OR E ESPELHO,INCLUSIVE ABERTURA E FECHAMENTO DE RASGO EM ALV
ENARIA
00115 | BUCHA E ARRUELA DE ALUMINIO PARA ELETRODUTO, DE 3/4" | UN | 4 | 1.1755 | 0 | 4.702
00285 | FIO C/ISOLAMENTO TERMOPLASTICO ANTICHAMA DE 750V, DE 02,5MM2 | M | 12 | 1.97 | 0 | 23.64
02341 | ELETRODUTO DE PVC PRETO, RIGIDO ROSQUEAVEL, COM ROSCA EM AMB | UN | 2 | 10.1 | 0 | 20.2
AS EXTREMIDADES, EM BARRAS DE 3 METROS, DE 3/4"
02643 | LUVA DE PVC RIGIDO ROSQUEAVEL, PARA ELETRODUTO, DE 3/4" | UN | 1 | 0.8104 | 0 | 0.8104
02961 | CURVA 90º DE PVC RIGIDO, ROSQUEAVEL, PARA ELETRODUTO, DE 3/4 | UN | 1 | 1.6357 | 0 | 1.6357
"
05749 | CAIXA DE LUZ DE PVC, DE 3"x3" | UN | 1 | 1.34 | 0 | 1.34
20060 | MAO-DE-OBRA DE ELETRICISTA DA CONSTRUCAO CIVIL, INCLUSIVE EN | H | 3.28 | 21.96 | 3 | 74.1897
CARGOS SOCIAIS DESONERADOS
20115 | MAO-DE-OBRA DE PEDREIRO, INCLUSIVE ENCARGOS SOCIAIS DESONERA | H | 3 | 21.96 | 3 | 67.8564
DOS
20132 | MAO-DE-OBRA DE SERVENTE DA CONSTRUCAO CIVIL, INCLUSIVE ENCAR | H | 5.15 | 15.87 | 3 | 84.1824
GOS SOCIAIS DESONERADOS
30179 | ARGAMASSA CIM.,SAIBRO TRACO 1:8,PREPARO MECANICO | M3 | 0.03 | 337.1414 | 0 | 10.1142
15.015.0214-0 | INSTALACAO APARENTE DE PONTO DE VENTILADOR DE TETO,EQUIVALEN | UN |  | 249.16
TE A 2 VARAS DE ELETRODUTO DE PVC RIGIDO DE 3/4",12,00M DE F
IO 2,5MM2,CONEXOES,LUVAS E CURVA,EXCLUSIVE INTERRUPTOR E ESP
ELHO
00115 | BUCHA E ARRUELA DE ALUMINIO PARA ELETRODUTO, DE 3/4" | UN | 4 | 1.1755 | 0 | 4.702
00285 | FIO C/ISOLAMENTO TERMOPLASTICO ANTICHAMA DE 750V, DE 02,5MM2 | M | 12 | 1.97 | 0 | 23.64
01983 | MAO-DE-OBRA DE ELETRICISTA DE CONSTRUCAOCIVIL, INCLUSIVE ENC | H | 3.28 | 25.34 | 3 | 85.6087
ARGOS SOCIAIS
01999 | MAO-DE-OBRA DE SERVENTE DA CONSTRUCAO CIVIL, INCLUSIVE ENCAR | H | 5.15 | 18.31 | 3 | 97.1254
GOS SOCIAIS
02341 | ELETRODUTO DE PVC PRETO, RIGIDO ROSQUEAVEL, COM ROSCA EM AMB | UN | 2 | 10.1 | 0 | 20.2
AS EXTREMIDADES, EM BARRAS DE 3 METROS, DE 3/4"
02643 | LUVA DE PVC RIGIDO ROSQUEAVEL, PARA ELETRODUTO, DE 3/4" | UN | 1 | 0.8104 | 0 | 0.8104
02961 | CURVA 90º DE PVC RIGIDO, ROSQUEAVEL, PARA ELETRODUTO, DE 3/4 | UN | 1 | 1.6357 | 0 | 1.6357
"
05269 | ABRACADEIRA TIPO COPO, DE 3/4" | UN | 6 | 2.35 | 0 | 14.1
05749 | CAIXA DE LUZ DE PVC, DE 3"x3" | UN | 1 | 1.34 | 0 | 1.34
15.015.0214-A | INSTALACAO APARENTE DE PONTO DE VENTILADOR DE TETO,EQUIVALEN | UN |  | 224.8
TE A 2 VARAS DE ELETRODUTO DE PVC RIGIDO DE 3/4",12,00M DE F
IO 2,5MM2,CONEXOES,LUVAS E CURVA,EXCLUSIVE INTERRUPTOR E ESP
ELHO
00115 | BUCHA E ARRUELA DE ALUMINIO PARA ELETRODUTO, DE 3/4" | UN | 4 | 1.1755 | 0 | 4.702
00285 | FIO C/ISOLAMENTO TERMOPLASTICO ANTICHAMA DE 750V, DE 02,5MM2 | M | 12 | 1.97 | 0 | 23.64
02341 | ELETRODUTO DE PVC PRETO, RIGIDO ROSQUEAVEL, COM ROSCA EM AMB | UN | 2 | 10.1 | 0 | 20.2
AS EXTREMIDADES, EM BARRAS DE 3 METROS, DE 3/4"
02643 | LUVA DE PVC RIGIDO ROSQUEAVEL, PARA ELETRODUTO, DE 3/4" | UN | 1 | 0.8104 | 0 | 0.8104
02961 | CURVA 90º DE PVC RIGIDO, ROSQUEAVEL, PARA ELETRODUTO, DE 3/4 | UN | 1 | 1.6357 | 0 | 1.6357
"
05269 | ABRACADEIRA TIPO COPO, DE 3/4" | UN | 6 | 2.35 | 0 | 14.1
05749 | CAIXA DE LUZ DE PVC, DE 3"x3" | UN | 1 | 1.34 | 0 | 1.34
20060 | MAO-DE-OBRA DE ELETRICISTA DA CONSTRUCAO CIVIL, INCLUSIVE EN | H | 3.28 | 21.96 | 3 | 74.1897
CARGOS SOCIAIS DESONERADOS
20132 | MAO-DE-OBRA DE SERVENTE DA CONSTRUCAO CIVIL, INCLUSIVE ENCAR | H | 5.15 | 15.87 | 3 | 84.1824
GOS SOCIAIS DESONERADOS
15.015.0215-0 | INSTALACAO DE PONTO DE VENTILADOR DE TETO,APARENTE COM CANAL | UN |  | 454.31
ETA PERFURADA,SENDO ESTA LIGADA A ELETROCALHA PRINCIPAL(EXCL
USIVE ESTA),EQUIVALENTE A 1 VARA DE CANALETA E 4 VARAS DE EL
ETRODUTO DE PVC RIGIDO DE 3/4",24,00M DE FIO 2,5MM2,CONEXOES
,LUVAS E CURVA,EXCLUSIVE INTERRUPTOR E ESPELHO
00115 | BUCHA E ARRUELA DE ALUMINIO PARA ELETRODUTO, DE 3/4" | UN | 8 | 1.1755 | 0 | 9.404
00285 | FIO C/ISOLAMENTO TERMOPLASTICO ANTICHAMA DE 750V, DE 02,5MM2 | M | 24 | 1.97 | 0 | 47.28
01983 | MAO-DE-OBRA DE ELETRICISTA DE CONSTRUCAOCIVIL, INCLUSIVE ENC | H | 3.78 | 25.34 | 3 | 98.6588
ARGOS SOCIAIS
01999 | MAO-DE-OBRA DE SERVENTE DA CONSTRUCAO CIVIL, INCLUSIVE ENCAR | H | 5.65 | 18.31 | 3 | 106.555
GOS SOCIAIS
02341 | ELETRODUTO DE PVC PRETO, RIGIDO ROSQUEAVEL, COM ROSCA EM AMB | UN | 4 | 10.1 | 0 | 40.4
AS EXTREMIDADES, EM BARRAS DE 3 METROS, DE 3/4"
02643 | LUVA DE PVC RIGIDO ROSQUEAVEL, PARA ELETRODUTO, DE 3/4" | UN | 1 | 0.8104 | 0 | 0.8104
02961 | CURVA 90º DE PVC RIGIDO, ROSQUEAVEL, PARA ELETRODUTO, DE 3/4 | UN | 1 | 1.6357 | 0 | 1.6357
"
05269 | ABRACADEIRA TIPO COPO, DE 3/4" | UN | 12 | 2.35 | 0 | 28.2
05749 | CAIXA DE LUZ DE PVC, DE 3"x3" | UN | 1 | 1.34 | 0 | 1.34
07635 | CANALETA PERFURADA ALTA, DE (38X38X6000)MM | UN | 1 | 120.03 | 0 | 120.03
15.015.0215-A | INSTALACAO DE PONTO DE VENTILADOR DE TETO,APARENTE COM CANAL | UN |  | 426.95
ETA PERFURADA,SENDO ESTA LIGADA A ELETROCALHA PRINCIPAL(EXCL
USIVE ESTA),EQUIVALENTE A 1 VARA DE CANALETA E 4 VARAS DE EL
ETRODUTO DE PVC RIGIDO DE 3/4",24,00M DE FIO 2,5MM2,CONEXOES
,LUVAS E CURVA,EXCLUSIVE INTERRUPTOR E ESPELHO
00115 | BUCHA E ARRUELA DE ALUMINIO PARA ELETRODUTO, DE 3/4" | UN | 8 | 1.1755 | 0 | 9.404
00285 | FIO C/ISOLAMENTO TERMOPLASTICO ANTICHAMA DE 750V, DE 02,5MM2 | M | 24 | 1.97 | 0 | 47.28
02341 | ELETRODUTO DE PVC PRETO, RIGIDO ROSQUEAVEL, COM ROSCA EM AMB | UN | 4 | 10.1 | 0 | 40.4
AS EXTREMIDADES, EM BARRAS DE 3 METROS, DE 3/4"
02643 | LUVA DE PVC RIGIDO ROSQUEAVEL, PARA ELETRODUTO, DE 3/4" | UN | 1 | 0.8104 | 0 | 0.8104
02961 | CURVA 90º DE PVC RIGIDO, ROSQUEAVEL, PARA ELETRODUTO, DE 3/4 | UN | 1 | 1.6357 | 0 | 1.6357
"
05269 | ABRACADEIRA TIPO COPO, DE 3/4" | UN | 12 | 2.35 | 0 | 28.2
05749 | CAIXA DE LUZ DE PVC, DE 3"x3" | UN | 1 | 1.34 | 0 | 1.34
07635 | CANALETA PERFURADA ALTA, DE (38X38X6000)MM | UN | 1 | 120.03 | 0 | 120.03
20060 | MAO-DE-OBRA DE ELETRICISTA DA CONSTRUCAO CIVIL, INCLUSIVE EN | H | 3.78 | 21.96 | 3 | 85.4991
CARGOS SOCIAIS DESONERADOS
20132 | MAO-DE-OBRA DE SERVENTE DA CONSTRUCAO CIVIL, INCLUSIVE ENCAR | H | 5.65 | 15.87 | 3 | 92.3555
GOS SOCIAIS DESONERADOS
15.015.0220-0 | INSTALACAO DE PONTO PARA 2(DOIS) VENTILADORES DE TETO,EQUIVA | UN |  | 436.91
LENTE A 2,67 VARAS DE ELETRODUTOS DE PVC DE 3/4",EMBUTIDO NA
LAJE, 25,00M DE FIO 2,5MM2,CONEXOES,LUVAS E CURVA,EXCLUSIVE
INTERRUPTOR E ESPELHO,INCLUSIVE ABERTURA E FECHAMENTO DE RA
SGO EM ALVENARIA
00115 | BUCHA E ARRUELA DE ALUMINIO PARA ELETRODUTO, DE 3/4" | UN | 8 | 1.1755 | 0 | 9.404
00285 | FIO C/ISOLAMENTO TERMOPLASTICO ANTICHAMA DE 750V, DE 02,5MM2 | M | 25 | 1.97 | 0 | 49.25
01613 | ARGAMASSA CIM.,SAIBRO TRACO 1:8,PREPARO MECANICO | M3 | 0.04 | 351.719 | 0 | 14.0688
01968 | MAO-DE-OBRA DE PEDREIRO, INCLUSIVE ENCARGOS SOCIAIS | H | 4 | 25.34 | 3 | 104.4008
01983 | MAO-DE-OBRA DE ELETRICISTA DE CONSTRUCAOCIVIL, INCLUSIVE ENC | H | 4.28 | 25.34 | 3 | 111.7089
ARGOS SOCIAIS
01999 | MAO-DE-OBRA DE SERVENTE DA CONSTRUCAO CIVIL, INCLUSIVE ENCAR | H | 6.15 | 18.31 | 3 | 115.9847
GOS SOCIAIS
02341 | ELETRODUTO DE PVC PRETO, RIGIDO ROSQUEAVEL, COM ROSCA EM AMB | UN | 2.67 | 10.1 | 0 | 26.967
AS EXTREMIDADES, EM BARRAS DE 3 METROS, DE 3/4"
02643 | LUVA DE PVC RIGIDO ROSQUEAVEL, PARA ELETRODUTO, DE 3/4" | UN | 1 | 0.8104 | 0 | 0.8104
02961 | CURVA 90º DE PVC RIGIDO, ROSQUEAVEL, PARA ELETRODUTO, DE 3/4 | UN | 1 | 1.6357 | 0 | 1.6357
"
05749 | CAIXA DE LUZ DE PVC, DE 3"x3" | UN | 2 | 1.34 | 0 | 2.68
15.015.0220-A | INSTALACAO DE PONTO PARA 2(DOIS) VENTILADORES DE TETO,EQUIVA | UN |  | 392.04
LENTE A 2,67 VARAS DE ELETRODUTOS DE PVC DE 3/4",EMBUTIDO NA
LAJE, 25,00M DE FIO 2,5MM2,CONEXOES,LUVAS E CURVA,EXCLUSIVE
INTERRUPTOR E ESPELHO,INCLUSIVE ABERTURA E FECHAMENTO DE RA
SGO EM ALVENARIA
00115 | BUCHA E ARRUELA DE ALUMINIO PARA ELETRODUTO, DE 3/4" | UN | 8 | 1.1755 | 0 | 9.404
00285 | FIO C/ISOLAMENTO TERMOPLASTICO ANTICHAMA DE 750V, DE 02,5MM2 | M | 25 | 1.97 | 0 | 49.25
02341 | ELETRODUTO DE PVC PRETO, RIGIDO ROSQUEAVEL, COM ROSCA EM AMB | UN | 2.67 | 10.1 | 0 | 26.967
AS EXTREMIDADES, EM BARRAS DE 3 METROS, DE 3/4"
02643 | LUVA DE PVC RIGIDO ROSQUEAVEL, PARA ELETRODUTO, DE 3/4" | UN | 1 | 0.8104 | 0 | 0.8104
02961 | CURVA 90º DE PVC RIGIDO, ROSQUEAVEL, PARA ELETRODUTO, DE 3/4 | UN | 1 | 1.6357 | 0 | 1.6357
"
05749 | CAIXA DE LUZ DE PVC, DE 3"x3" | UN | 2 | 1.34 | 0 | 2.68
20060 | MAO-DE-OBRA DE ELETRICISTA DA CONSTRUCAO CIVIL, INCLUSIVE EN | H | 4.28 | 21.96 | 3 | 96.8085
CARGOS SOCIAIS DESONERADOS
20115 | MAO-DE-OBRA DE PEDREIRO, INCLUSIVE ENCARGOS SOCIAIS DESONERA | H | 4 | 21.96 | 3 | 90.4752
DOS
20132 | MAO-DE-OBRA DE SERVENTE DA CONSTRUCAO CIVIL, INCLUSIVE ENCAR | H | 6.15 | 15.87 | 3 | 100.5285
GOS SOCIAIS DESONERADOS
30179 | ARGAMASSA CIM.,SAIBRO TRACO 1:8,PREPARO MECANICO | M3 | 0.04 | 337.1414 | 0 | 13.4857
15.015.0221-0 | INSTALACAO APARENTE DE PONTO PARA 2(DOIS) VENTILADORES DE TE | UN |  | 337.24
TO,EQUIVALENTE A 2,67 VARAS DE ELETRODUTO DE PVC DE 3/4",25,
00M DE FIO 2,5MM2,CONEXOES,LUVAS E CURVA,EXCLUSIVE INTERRUPT
OR E ESPELHO
00115 | BUCHA E ARRUELA DE ALUMINIO PARA ELETRODUTO, DE 3/4" | UN | 8 | 1.1755 | 0 | 9.404
00285 | FIO C/ISOLAMENTO TERMOPLASTICO ANTICHAMA DE 750V, DE 02,5MM2 | M | 25 | 1.97 | 0 | 49.25
01983 | MAO-DE-OBRA DE ELETRICISTA DE CONSTRUCAOCIVIL, INCLUSIVE ENC | H | 4.28 | 25.34 | 3 | 111.7089
ARGOS SOCIAIS
01999 | MAO-DE-OBRA DE SERVENTE DA CONSTRUCAO CIVIL, INCLUSIVE ENCAR | H | 6.15 | 18.31 | 3 | 115.9847
GOS SOCIAIS
02341 | ELETRODUTO DE PVC PRETO, RIGIDO ROSQUEAVEL, COM ROSCA EM AMB | UN | 2.67 | 10.1 | 0 | 26.967
AS EXTREMIDADES, EM BARRAS DE 3 METROS, DE 3/4"
02643 | LUVA DE PVC RIGIDO ROSQUEAVEL, PARA ELETRODUTO, DE 3/4" | UN | 1 | 0.8104 | 0 | 0.8104
02961 | CURVA 90º DE PVC RIGIDO, ROSQUEAVEL, PARA ELETRODUTO, DE 3/4 | UN | 1 | 1.6357 | 0 | 1.6357
"
05269 | ABRACADEIRA TIPO COPO, DE 3/4" | UN | 8 | 2.35 | 0 | 18.8
05749 | CAIXA DE LUZ DE PVC, DE 3"x3" | UN | 2 | 1.34 | 0 | 2.68
15.015.0221-A | INSTALACAO APARENTE DE PONTO PARA 2(DOIS) VENTILADORES DE TE | UN |  | 306.88
TO,EQUIVALENTE A 2,67 VARAS DE ELETRODUTO DE PVC DE 3/4",25,
00M DE FIO 2,5MM2,CONEXOES,LUVAS E CURVA,EXCLUSIVE INTERRUPT
OR E ESPELHO
00115 | BUCHA E ARRUELA DE ALUMINIO PARA ELETRODUTO, DE 3/4" | UN | 8 | 1.1755 | 0 | 9.404
00285 | FIO C/ISOLAMENTO TERMOPLASTICO ANTICHAMA DE 750V, DE 02,5MM2 | M | 25 | 1.97 | 0 | 49.25
02341 | ELETRODUTO DE PVC PRETO, RIGIDO ROSQUEAVEL, COM ROSCA EM AMB | UN | 2.67 | 10.1 | 0 | 26.967
AS EXTREMIDADES, EM BARRAS DE 3 METROS, DE 3/4"
02643 | LUVA DE PVC RIGIDO ROSQUEAVEL, PARA ELETRODUTO, DE 3/4" | UN | 1 | 0.8104 | 0 | 0.8104
02961 | CURVA 90º DE PVC RIGIDO, ROSQUEAVEL, PARA ELETRODUTO, DE 3/4 | UN | 1 | 1.6357 | 0 | 1.6357
"
05269 | ABRACADEIRA TIPO COPO, DE 3/4" | UN | 8 | 2.35 | 0 | 18.8
05749 | CAIXA DE LUZ DE PVC, DE 3"x3" | UN | 2 | 1.34 | 0 | 2.68
20060 | MAO-DE-OBRA DE ELETRICISTA DA CONSTRUCAO CIVIL, INCLUSIVE EN | H | 4.28 | 21.96 | 3 | 96.8085
CARGOS SOCIAIS DESONERADOS
20132 | MAO-DE-OBRA DE SERVENTE DA CONSTRUCAO CIVIL, INCLUSIVE ENCAR | H | 6.15 | 15.87 | 3 | 100.5285
GOS SOCIAIS DESONERADOS
15.015.0222-0 | INSTALACAO DE PONTO PARA 2(DOIS)VENTILADORES DE TETO,APARENT | UN |  | 602.4
E COM CANALETA PERFURADA,SENDO ESTA LIGADA A ELETROCALHA PRI
NCIPAL(EXCLUSIVE ESTA),EQUIVALENTE A 1,5 VARAS DE CANALETA E
4,67 VARAS DE ELETRODUTO DE PVC RIGIDO DE 3/4",37,00M DE FI
O 2,5MM2,CONEXOES,LUVAS E CURVA,EXCLUSIVE INTERRUPTOR E ESPE
LHO
00115 | BUCHA E ARRUELA DE ALUMINIO PARA ELETRODUTO, DE 3/4" | UN | 12 | 1.1755 | 0 | 14.106
00285 | FIO C/ISOLAMENTO TERMOPLASTICO ANTICHAMA DE 750V, DE 02,5MM2 | M | 37 | 1.97 | 0 | 72.89
01983 | MAO-DE-OBRA DE ELETRICISTA DE CONSTRUCAOCIVIL, INCLUSIVE ENC | H | 4.78 | 25.34 | 3 | 124.759
ARGOS SOCIAIS
01999 | MAO-DE-OBRA DE SERVENTE DA CONSTRUCAO CIVIL, INCLUSIVE ENCAR | H | 6.65 | 18.31 | 3 | 125.4143
GOS SOCIAIS
02341 | ELETRODUTO DE PVC PRETO, RIGIDO ROSQUEAVEL, COM ROSCA EM AMB | UN | 4.67 | 10.1 | 0 | 47.167
AS EXTREMIDADES, EM BARRAS DE 3 METROS, DE 3/4"
02643 | LUVA DE PVC RIGIDO ROSQUEAVEL, PARA ELETRODUTO, DE 3/4" | UN | 1 | 0.8104 | 0 | 0.8104
02961 | CURVA 90º DE PVC RIGIDO, ROSQUEAVEL, PARA ELETRODUTO, DE 3/4 | UN | 1 | 1.6357 | 0 | 1.6357
"
05269 | ABRACADEIRA TIPO COPO, DE 3/4" | UN | 14 | 2.35 | 0 | 32.9
05749 | CAIXA DE LUZ DE PVC, DE 3"x3" | UN | 2 | 1.34 | 0 | 2.68
07635 | CANALETA PERFURADA ALTA, DE (38X38X6000)MM | UN | 1.5 | 120.03 | 0 | 180.045
15.015.0222-A | INSTALACAO DE PONTO PARA 2(DOIS)VENTILADORES DE TETO,APARENT | UN |  | 569.05
E COM CANALETA PERFURADA,SENDO ESTA LIGADA A ELETROCALHA PRI
NCIPAL(EXCLUSIVE ESTA),EQUIVALENTE A 1,5 VARAS DE CANALETA E
4,67 VARAS DE ELETRODUTO DE PVC RIGIDO DE 3/4",37,00M DE FI
O 2,5MM2,CONEXOES,LUVAS E CURVA,EXCLUSIVE INTERRUPTOR E ESPE
LHO
00115 | BUCHA E ARRUELA DE ALUMINIO PARA ELETRODUTO, DE 3/4" | UN | 12 | 1.1755 | 0 | 14.106
00285 | FIO C/ISOLAMENTO TERMOPLASTICO ANTICHAMA DE 750V, DE 02,5MM2 | M | 37 | 1.97 | 0 | 72.89
02341 | ELETRODUTO DE PVC PRETO, RIGIDO ROSQUEAVEL, COM ROSCA EM AMB | UN | 4.67 | 10.1 | 0 | 47.167
AS EXTREMIDADES, EM BARRAS DE 3 METROS, DE 3/4"
02643 | LUVA DE PVC RIGIDO ROSQUEAVEL, PARA ELETRODUTO, DE 3/4" | UN | 1 | 0.8104 | 0 | 0.8104
02961 | CURVA 90º DE PVC RIGIDO, ROSQUEAVEL, PARA ELETRODUTO, DE 3/4 | UN | 1 | 1.6357 | 0 | 1.6357
"
05269 | ABRACADEIRA TIPO COPO, DE 3/4" | UN | 14 | 2.35 | 0 | 32.9
05749 | CAIXA DE LUZ DE PVC, DE 3"x3" | UN | 2 | 1.34 | 0 | 2.68
07635 | CANALETA PERFURADA ALTA, DE (38X38X6000)MM | UN | 1.5 | 120.03 | 0 | 180.045
20060 | MAO-DE-OBRA DE ELETRICISTA DA CONSTRUCAO CIVIL, INCLUSIVE EN | H | 4.78 | 21.96 | 3 | 108.1179
CARGOS SOCIAIS DESONERADOS
20132 | MAO-DE-OBRA DE SERVENTE DA CONSTRUCAO CIVIL, INCLUSIVE ENCAR | H | 6.65 | 15.87 | 3 | 108.7016
GOS SOCIAIS DESONERADOS
15.015.0225-0 | INSTALACAO DE PONTO PARA 3(TRES)VENTILADORES DE TETO,EQUIVAL | UN |  | 506.56
ENTE A 3,30 VARAS DE ELETRODUTOS DE PVC DE 3/4",EMBUTIDO NA
LAJE,30,00M DE FIO 2,5MM2,CONEXOES,LUVAS E CURVA,EXCLUSIVE I
NTERRUPTOR E ESPELHO,INCLUSIVE ABERTURA E FECHAMENTO DE RASG
O EM ALVENARIA
00115 | BUCHA E ARRUELA DE ALUMINIO PARA ELETRODUTO, DE 3/4" | UN | 8 | 1.1755 | 0 | 9.404
00285 | FIO C/ISOLAMENTO TERMOPLASTICO ANTICHAMA DE 750V, DE 02,5MM2 | M | 30 | 1.97 | 0 | 59.1
01613 | ARGAMASSA CIM.,SAIBRO TRACO 1:8,PREPARO MECANICO | M3 | 0.05 | 351.719 | 0 | 17.586
01968 | MAO-DE-OBRA DE PEDREIRO, INCLUSIVE ENCARGOS SOCIAIS | H | 5 | 25.34 | 3 | 130.501
01983 | MAO-DE-OBRA DE ELETRICISTA DE CONSTRUCAOCIVIL, INCLUSIVE ENC | H | 4.78 | 25.34 | 3 | 124.759
ARGOS SOCIAIS
01999 | MAO-DE-OBRA DE SERVENTE DA CONSTRUCAO CIVIL, INCLUSIVE ENCAR | H | 6.65 | 18.31 | 3 | 125.4143
GOS SOCIAIS
02341 | ELETRODUTO DE PVC PRETO, RIGIDO ROSQUEAVEL, COM ROSCA EM AMB | UN | 3.3 | 10.1 | 0 | 33.33
AS EXTREMIDADES, EM BARRAS DE 3 METROS, DE 3/4"
02643 | LUVA DE PVC RIGIDO ROSQUEAVEL, PARA ELETRODUTO, DE 3/4" | UN | 1 | 0.8104 | 0 | 0.8104
02961 | CURVA 90º DE PVC RIGIDO, ROSQUEAVEL, PARA ELETRODUTO, DE 3/4 | UN | 1 | 1.6357 | 0 | 1.6357
"
05749 | CAIXA DE LUZ DE PVC, DE 3"x3" | UN | 3 | 1.34 | 0 | 4.02
15.015.0225-A | INSTALACAO DE PONTO PARA 3(TRES)VENTILADORES DE TETO,EQUIVAL | UN |  | 455.07
ENTE A 3,30 VARAS DE ELETRODUTOS DE PVC DE 3/4",EMBUTIDO NA
LAJE,30,00M DE FIO 2,5MM2,CONEXOES,LUVAS E CURVA,EXCLUSIVE I
NTERRUPTOR E ESPELHO,INCLUSIVE ABERTURA E FECHAMENTO DE RASG
O EM ALVENARIA
00115 | BUCHA E ARRUELA DE ALUMINIO PARA ELETRODUTO, DE 3/4" | UN | 8 | 1.1755 | 0 | 9.404
00285 | FIO C/ISOLAMENTO TERMOPLASTICO ANTICHAMA DE 750V, DE 02,5MM2 | M | 30 | 1.97 | 0 | 59.1
02341 | ELETRODUTO DE PVC PRETO, RIGIDO ROSQUEAVEL, COM ROSCA EM AMB | UN | 3.3 | 10.1 | 0 | 33.33
AS EXTREMIDADES, EM BARRAS DE 3 METROS, DE 3/4"
02643 | LUVA DE PVC RIGIDO ROSQUEAVEL, PARA ELETRODUTO, DE 3/4" | UN | 1 | 0.8104 | 0 | 0.8104
02961 | CURVA 90º DE PVC RIGIDO, ROSQUEAVEL, PARA ELETRODUTO, DE 3/4 | UN | 1 | 1.6357 | 0 | 1.6357
"
05749 | CAIXA DE LUZ DE PVC, DE 3"x3" | UN | 3 | 1.34 | 0 | 4.02
20060 | MAO-DE-OBRA DE ELETRICISTA DA CONSTRUCAO CIVIL, INCLUSIVE EN | H | 4.78 | 21.96 | 3 | 108.1179
CARGOS SOCIAIS DESONERADOS
20115 | MAO-DE-OBRA DE PEDREIRO, INCLUSIVE ENCARGOS SOCIAIS DESONERA | H | 5 | 21.96 | 3 | 113.094
DOS
20132 | MAO-DE-OBRA DE SERVENTE DA CONSTRUCAO CIVIL, INCLUSIVE ENCAR | H | 6.65 | 15.87 | 3 | 108.7016
GOS SOCIAIS DESONERADOS
30179 | ARGAMASSA CIM.,SAIBRO TRACO 1:8,PREPARO MECANICO | M3 | 0.05 | 337.1414 | 0 | 16.8571
15.015.0226-0 | INSTALACAO DE PONTO PARA 3(TRES)VENTILADORES DE TETO,EQUIVAL | UN |  | 381.97
ENTE A 3,30 VARAS DE ELETRODUTOS DE PVC DE 3/4",APARENTE,30,
00M DE FIO 2,5MM2,CONEXOES,LUVAS E CURVA,EXCLUSIVE INTERRUPT
OR E ESPELHO
00115 | BUCHA E ARRUELA DE ALUMINIO PARA ELETRODUTO, DE 3/4" | UN | 8 | 1.1755 | 0 | 9.404
00285 | FIO C/ISOLAMENTO TERMOPLASTICO ANTICHAMA DE 750V, DE 02,5MM2 | M | 30 | 1.97 | 0 | 59.1
01983 | MAO-DE-OBRA DE ELETRICISTA DE CONSTRUCAOCIVIL, INCLUSIVE ENC | H | 4.78 | 25.34 | 3 | 124.759
ARGOS SOCIAIS
01999 | MAO-DE-OBRA DE SERVENTE DA CONSTRUCAO CIVIL, INCLUSIVE ENCAR | H | 6.65 | 18.31 | 3 | 125.4143
GOS SOCIAIS
02341 | ELETRODUTO DE PVC PRETO, RIGIDO ROSQUEAVEL, COM ROSCA EM AMB | UN | 3.3 | 10.1 | 0 | 33.33
AS EXTREMIDADES, EM BARRAS DE 3 METROS, DE 3/4"
02643 | LUVA DE PVC RIGIDO ROSQUEAVEL, PARA ELETRODUTO, DE 3/4" | UN | 1 | 0.8104 | 0 | 0.8104
02961 | CURVA 90º DE PVC RIGIDO, ROSQUEAVEL, PARA ELETRODUTO, DE 3/4 | UN | 1 | 1.6357 | 0 | 1.6357
"
05269 | ABRACADEIRA TIPO COPO, DE 3/4" | UN | 10 | 2.35 | 0 | 23.5
05749 | CAIXA DE LUZ DE PVC, DE 3"x3" | UN | 3 | 1.34 | 0 | 4.02
15.015.0226-A | INSTALACAO DE PONTO PARA 3(TRES)VENTILADORES DE TETO,EQUIVAL | UN |  | 348.61
ENTE A 3,30 VARAS DE ELETRODUTOS DE PVC DE 3/4",APARENTE,30,
00M DE FIO 2,5MM2,CONEXOES,LUVAS E CURVA,EXCLUSIVE INTERRUPT
OR E ESPELHO
00115 | BUCHA E ARRUELA DE ALUMINIO PARA ELETRODUTO, DE 3/4" | UN | 8 | 1.1755 | 0 | 9.404
00285 | FIO C/ISOLAMENTO TERMOPLASTICO ANTICHAMA DE 750V, DE 02,5MM2 | M | 30 | 1.97 | 0 | 59.1
02341 | ELETRODUTO DE PVC PRETO, RIGIDO ROSQUEAVEL, COM ROSCA EM AMB | UN | 3.3 | 10.1 | 0 | 33.33
AS EXTREMIDADES, EM BARRAS DE 3 METROS, DE 3/4"
02643 | LUVA DE PVC RIGIDO ROSQUEAVEL, PARA ELETRODUTO, DE 3/4" | UN | 1 | 0.8104 | 0 | 0.8104
02961 | CURVA 90º DE PVC RIGIDO, ROSQUEAVEL, PARA ELETRODUTO, DE 3/4 | UN | 1 | 1.6357 | 0 | 1.6357
"
05269 | ABRACADEIRA TIPO COPO, DE 3/4" | UN | 10 | 2.35 | 0 | 23.5
05749 | CAIXA DE LUZ DE PVC, DE 3"x3" | UN | 3 | 1.34 | 0 | 4.02
20060 | MAO-DE-OBRA DE ELETRICISTA DA CONSTRUCAO CIVIL, INCLUSIVE EN | H | 4.78 | 21.96 | 3 | 108.1179
CARGOS SOCIAIS DESONERADOS
20132 | MAO-DE-OBRA DE SERVENTE DA CONSTRUCAO CIVIL, INCLUSIVE ENCAR | H | 6.65 | 15.87 | 3 | 108.7016
GOS SOCIAIS DESONERADOS
15.015.0227-0 | INSTALACAO DE PONTO PARA 3(TRES)VENTILADORES DE TETO,APARENT | UN |  | 767.17
E COM CANALETA PERFURADA,SENDO ESTA LIGADA A ELETROCALHA PRI
NCIPAL(EXCLUSIVE ESTA),EQUIVALENTE A 2,50 VARAS DE CANALETA
E 5,30 VARAS DE ELETRODUTO DE PVC RIGIDO DE 3/4",42,00M DE F
IO 2,5MM2,CONEXOES,LUVAS E CURVA,EXCLUSIVE INTERRUPTOR E ESP
ELHO
00115 | BUCHA E ARRUELA DE ALUMINIO PARA ELETRODUTO, DE 3/4" | UN | 12 | 1.1755 | 0 | 14.106
00285 | FIO C/ISOLAMENTO TERMOPLASTICO ANTICHAMA DE 750V, DE 02,5MM2 | M | 42 | 1.97 | 0 | 82.74
01983 | MAO-DE-OBRA DE ELETRICISTA DE CONSTRUCAOCIVIL, INCLUSIVE ENC | H | 5.28 | 25.34 | 3 | 137.8091
ARGOS SOCIAIS
01999 | MAO-DE-OBRA DE SERVENTE DA CONSTRUCAO CIVIL, INCLUSIVE ENCAR | H | 7.15 | 18.31 | 3 | 134.844
GOS SOCIAIS
02341 | ELETRODUTO DE PVC PRETO, RIGIDO ROSQUEAVEL, COM ROSCA EM AMB | UN | 5.3 | 10.1 | 0 | 53.53
AS EXTREMIDADES, EM BARRAS DE 3 METROS, DE 3/4"
02643 | LUVA DE PVC RIGIDO ROSQUEAVEL, PARA ELETRODUTO, DE 3/4" | UN | 1 | 0.8104 | 0 | 0.8104
02961 | CURVA 90º DE PVC RIGIDO, ROSQUEAVEL, PARA ELETRODUTO, DE 3/4 | UN | 1 | 1.6357 | 0 | 1.6357
"
05269 | ABRACADEIRA TIPO COPO, DE 3/4" | UN | 16 | 2.35 | 0 | 37.6
05749 | CAIXA DE LUZ DE PVC, DE 3"x3" | UN | 3 | 1.34 | 0 | 4.02
07635 | CANALETA PERFURADA ALTA, DE (38X38X6000)MM | UN | 2.5 | 120.03 | 0 | 300.075
15.015.0227-A | INSTALACAO DE PONTO PARA 3(TRES)VENTILADORES DE TETO,APARENT | UN |  | 730.81
E COM CANALETA PERFURADA,SENDO ESTA LIGADA A ELETROCALHA PRI
NCIPAL(EXCLUSIVE ESTA),EQUIVALENTE A 2,50 VARAS DE CANALETA
E 5,30 VARAS DE ELETRODUTO DE PVC RIGIDO DE 3/4",42,00M DE F
IO 2,5MM2,CONEXOES,LUVAS E CURVA,EXCLUSIVE INTERRUPTOR E ESP
ELHO
00115 | BUCHA E ARRUELA DE ALUMINIO PARA ELETRODUTO, DE 3/4" | UN | 12 | 1.1755 | 0 | 14.106
00285 | FIO C/ISOLAMENTO TERMOPLASTICO ANTICHAMA DE 750V, DE 02,5MM2 | M | 42 | 1.97 | 0 | 82.74
02341 | ELETRODUTO DE PVC PRETO, RIGIDO ROSQUEAVEL, COM ROSCA EM AMB | UN | 5.3 | 10.1 | 0 | 53.53
AS EXTREMIDADES, EM BARRAS DE 3 METROS, DE 3/4"
02643 | LUVA DE PVC RIGIDO ROSQUEAVEL, PARA ELETRODUTO, DE 3/4" | UN | 1 | 0.8104 | 0 | 0.8104
02961 | CURVA 90º DE PVC RIGIDO, ROSQUEAVEL, PARA ELETRODUTO, DE 3/4 | UN | 1 | 1.6357 | 0 | 1.6357
"
05269 | ABRACADEIRA TIPO COPO, DE 3/4" | UN | 16 | 2.35 | 0 | 37.6
05749 | CAIXA DE LUZ DE PVC, DE 3"x3" | UN | 3 | 1.34 | 0 | 4.02
07635 | CANALETA PERFURADA ALTA, DE (38X38X6000)MM | UN | 2.5 | 120.03 | 0 | 300.075
20060 | MAO-DE-OBRA DE ELETRICISTA DA CONSTRUCAO CIVIL, INCLUSIVE EN | H | 5.28 | 21.96 | 3 | 119.4273
CARGOS SOCIAIS DESONERADOS
20132 | MAO-DE-OBRA DE SERVENTE DA CONSTRUCAO CIVIL, INCLUSIVE ENCAR | H | 7.15 | 15.87 | 3 | 116.8746
GOS SOCIAIS DESONERADOS
15.015.0250-0 | INSTALACAO DE PONTO DE TOMADA,EMBUTIDO NA ALVENARIA,EQUIVALE | UN |  | 354.1
NTE A 2 VARAS DE ELETRODUTO DE PVC RIGIDO DE 3/4",18,00M DE
FIO 2,5MM2,CAIXAS,CONEXOES E TOMADA DE EMBUTIR,2P+T,10A,PADR
AO BRASILEIRO,COM PLACA FOSFORESCENTE,INCLUSIVE ABERTURA E F
ECHAMENTO DE RASGO EM ALVENARIA
00115 | BUCHA E ARRUELA DE ALUMINIO PARA ELETRODUTO, DE 3/4" | UN | 4 | 1.1755 | 0 | 4.702
00285 | FIO C/ISOLAMENTO TERMOPLASTICO ANTICHAMA DE 750V, DE 02,5MM2 | M | 18 | 1.97 | 0 | 35.46
01613 | ARGAMASSA CIM.,SAIBRO TRACO 1:8,PREPARO MECANICO | M3 | 0.03 | 351.719 | 0 | 10.5516
01968 | MAO-DE-OBRA DE PEDREIRO, INCLUSIVE ENCARGOS SOCIAIS | H | 3 | 25.34 | 3 | 78.3006
01983 | MAO-DE-OBRA DE ELETRICISTA DE CONSTRUCAOCIVIL, INCLUSIVE ENC | H | 3.5 | 25.34 | 3 | 91.3507
ARGOS SOCIAIS
01999 | MAO-DE-OBRA DE SERVENTE DA CONSTRUCAO CIVIL, INCLUSIVE ENCAR | H | 5.5 | 18.31 | 3 | 103.7262
GOS SOCIAIS
02341 | ELETRODUTO DE PVC PRETO, RIGIDO ROSQUEAVEL, COM ROSCA EM AMB | UN | 2 | 10.1 | 0 | 20.2
AS EXTREMIDADES, EM BARRAS DE 3 METROS, DE 3/4"
02370 | TOMADA ELETRICA 2P+T, 10A/250V, PADRAO BRASILEIRO, DE EMBUTI | UN | 1 | 6.34 | 0 | 6.34
R, COM PLACA 4"X2"
02643 | LUVA DE PVC RIGIDO ROSQUEAVEL, PARA ELETRODUTO, DE 3/4" | UN | 1 | 0.8104 | 0 | 0.8104
02961 | CURVA 90º DE PVC RIGIDO, ROSQUEAVEL, PARA ELETRODUTO, DE 3/4 | UN | 1 | 1.6357 | 0 | 1.6357
"
05750 | CAIXA DE LUZ DE PVC, DE 4"x2" | UN | 1 | 1.03 | 0 | 1.03
15.015.0250-A | INSTALACAO DE PONTO DE TOMADA,EMBUTIDO NA ALVENARIA,EQUIVALE | UN |  | 317.21
NTE A 2 VARAS DE ELETRODUTO DE PVC RIGIDO DE 3/4",18,00M DE
FIO 2,5MM2,CAIXAS,CONEXOES E TOMADA DE EMBUTIR,2P+T,10A,PADR
AO BRASILEIRO,COM PLACA FOSFORESCENTE,INCLUSIVE ABERTURA E F
ECHAMENTO DE RASGO EM ALVENARIA
00115 | BUCHA E ARRUELA DE ALUMINIO PARA ELETRODUTO, DE 3/4" | UN | 4 | 1.1755 | 0 | 4.702
00285 | FIO C/ISOLAMENTO TERMOPLASTICO ANTICHAMA DE 750V, DE 02,5MM2 | M | 18 | 1.97 | 0 | 35.46
02341 | ELETRODUTO DE PVC PRETO, RIGIDO ROSQUEAVEL, COM ROSCA EM AMB | UN | 2 | 10.1 | 0 | 20.2
AS EXTREMIDADES, EM BARRAS DE 3 METROS, DE 3/4"
02370 | TOMADA ELETRICA 2P+T, 10A/250V, PADRAO BRASILEIRO, DE EMBUTI | UN | 1 | 6.34 | 0 | 6.34
R, COM PLACA 4"X2"
02643 | LUVA DE PVC RIGIDO ROSQUEAVEL, PARA ELETRODUTO, DE 3/4" | UN | 1 | 0.8104 | 0 | 0.8104
02961 | CURVA 90º DE PVC RIGIDO, ROSQUEAVEL, PARA ELETRODUTO, DE 3/4 | UN | 1 | 1.6357 | 0 | 1.6357
"
05750 | CAIXA DE LUZ DE PVC, DE 4"x2" | UN | 1 | 1.03 | 0 | 1.03
20060 | MAO-DE-OBRA DE ELETRICISTA DA CONSTRUCAO CIVIL, INCLUSIVE EN | H | 3.5 | 21.96 | 3 | 79.1658
CARGOS SOCIAIS DESONERADOS
20115 | MAO-DE-OBRA DE PEDREIRO, INCLUSIVE ENCARGOS SOCIAIS DESONERA | H | 3 | 21.96 | 3 | 67.8564
DOS
20132 | MAO-DE-OBRA DE SERVENTE DA CONSTRUCAO CIVIL, INCLUSIVE ENCAR | H | 5.5 | 15.87 | 3 | 89.9036
GOS SOCIAIS DESONERADOS
30179 | ARGAMASSA CIM.,SAIBRO TRACO 1:8,PREPARO MECANICO | M3 | 0.03 | 337.1414 | 0 | 10.1142
15.015.0251-0 | INSTALACAO DE PONTO DE TOMADA,APARENTE,EQUIVALENTE A 2 VARAS | UN |  | 276.8
DE ELETRODUTO DE PVC RIGIDO DE 3/4",18,00M DE FIO 2,5MM2,CA
IXAS,CONEXOES E TOMADA DE SOBREPOR 2P+T,10A,PADRAO BRASILEIR
O
00115 | BUCHA E ARRUELA DE ALUMINIO PARA ELETRODUTO, DE 3/4" | UN | 4 | 1.1755 | 0 | 4.702
00285 | FIO C/ISOLAMENTO TERMOPLASTICO ANTICHAMA DE 750V, DE 02,5MM2 | M | 18 | 1.97 | 0 | 35.46
01983 | MAO-DE-OBRA DE ELETRICISTA DE CONSTRUCAOCIVIL, INCLUSIVE ENC | H | 3.5 | 25.34 | 3 | 91.3507
ARGOS SOCIAIS
01999 | MAO-DE-OBRA DE SERVENTE DA CONSTRUCAO CIVIL, INCLUSIVE ENCAR | H | 5.5 | 18.31 | 3 | 103.7262
GOS SOCIAIS
02341 | ELETRODUTO DE PVC PRETO, RIGIDO ROSQUEAVEL, COM ROSCA EM AMB | UN | 2 | 10.1 | 0 | 20.2
AS EXTREMIDADES, EM BARRAS DE 3 METROS, DE 3/4"
02643 | LUVA DE PVC RIGIDO ROSQUEAVEL, PARA ELETRODUTO, DE 3/4" | UN | 1 | 0.8104 | 0 | 0.8104
02961 | CURVA 90º DE PVC RIGIDO, ROSQUEAVEL, PARA ELETRODUTO, DE 3/4 | UN | 1 | 1.6357 | 0 | 1.6357
"
04307 | TOMADA ELETRICA 2P+T, 10A/250V, PADRAO BRASILEIRO, DE SOBREP | UN | 1 | 3.79 | 0 | 3.79
OR
05269 | ABRACADEIRA TIPO COPO, DE 3/4" | UN | 6 | 2.35 | 0 | 14.1
05750 | CAIXA DE LUZ DE PVC, DE 4"x2" | UN | 1 | 1.03 | 0 | 1.03
15.015.0251-A | INSTALACAO DE PONTO DE TOMADA,APARENTE,EQUIVALENTE A 2 VARAS | UN |  | 250.79
DE ELETRODUTO DE PVC RIGIDO DE 3/4",18,00M DE FIO 2,5MM2,CA
IXAS,CONEXOES E TOMADA DE SOBREPOR 2P+T,10A,PADRAO BRASILEIR
O
00115 | BUCHA E ARRUELA DE ALUMINIO PARA ELETRODUTO, DE 3/4" | UN | 4 | 1.1755 | 0 | 4.702
00285 | FIO C/ISOLAMENTO TERMOPLASTICO ANTICHAMA DE 750V, DE 02,5MM2 | M | 18 | 1.97 | 0 | 35.46
02341 | ELETRODUTO DE PVC PRETO, RIGIDO ROSQUEAVEL, COM ROSCA EM AMB | UN | 2 | 10.1 | 0 | 20.2
AS EXTREMIDADES, EM BARRAS DE 3 METROS, DE 3/4"
02643 | LUVA DE PVC RIGIDO ROSQUEAVEL, PARA ELETRODUTO, DE 3/4" | UN | 1 | 0.8104 | 0 | 0.8104
02961 | CURVA 90º DE PVC RIGIDO, ROSQUEAVEL, PARA ELETRODUTO, DE 3/4 | UN | 1 | 1.6357 | 0 | 1.6357
"
04307 | TOMADA ELETRICA 2P+T, 10A/250V, PADRAO BRASILEIRO, DE SOBREP | UN | 1 | 3.79 | 0 | 3.79
OR
05269 | ABRACADEIRA TIPO COPO, DE 3/4" | UN | 6 | 2.35 | 0 | 14.1
05750 | CAIXA DE LUZ DE PVC, DE 4"x2" | UN | 1 | 1.03 | 0 | 1.03
20060 | MAO-DE-OBRA DE ELETRICISTA DA CONSTRUCAO CIVIL, INCLUSIVE EN | H | 3.5 | 21.96 | 3 | 79.1658
CARGOS SOCIAIS DESONERADOS
20132 | MAO-DE-OBRA DE SERVENTE DA CONSTRUCAO CIVIL, INCLUSIVE ENCAR | H | 5.5 | 15.87 | 3 | 89.9036
GOS SOCIAIS DESONERADOS
15.015.0255-0 | INSTALACAO DE PONTO DE TOMADA,EMBUTIDO NA ALVENARIA,EQUIVALE | UN |  | 353.82
NTE A 2 VARAS DE ELETRODUTO DE PVC RIGIDO DE 3/4",18,00M DE
FIO 2,5MM2,CAIXAS,CONEXOES E TOMADA DE EMBUTIR 2P+T,20A,PADR
AO BRASILEIRO,COM PLACA FOSFORESCENTE,INCLUSIVE ABERTURA E F
ECHAMENTO DE RASGO EM ALVENARIA
00115 | BUCHA E ARRUELA DE ALUMINIO PARA ELETRODUTO, DE 3/4" | UN | 4 | 1.1755 | 0 | 4.702
00285 | FIO C/ISOLAMENTO TERMOPLASTICO ANTICHAMA DE 750V, DE 02,5MM2 | M | 18 | 1.97 | 0 | 35.46
01613 | ARGAMASSA CIM.,SAIBRO TRACO 1:8,PREPARO MECANICO | M3 | 0.03 | 351.719 | 0 | 10.5516
01968 | MAO-DE-OBRA DE PEDREIRO, INCLUSIVE ENCARGOS SOCIAIS | H | 3 | 25.34 | 3 | 78.3006
01983 | MAO-DE-OBRA DE ELETRICISTA DE CONSTRUCAOCIVIL, INCLUSIVE ENC | H | 3.5 | 25.34 | 3 | 91.3507
ARGOS SOCIAIS
01999 | MAO-DE-OBRA DE SERVENTE DA CONSTRUCAO CIVIL, INCLUSIVE ENCAR | H | 5.5 | 18.31 | 3 | 103.7262
GOS SOCIAIS
02341 | ELETRODUTO DE PVC PRETO, RIGIDO ROSQUEAVEL, COM ROSCA EM AMB | UN | 2 | 10.1 | 0 | 20.2
AS EXTREMIDADES, EM BARRAS DE 3 METROS, DE 3/4"
02643 | LUVA DE PVC RIGIDO ROSQUEAVEL, PARA ELETRODUTO, DE 3/4" | UN | 1 | 0.8104 | 0 | 0.8104
02961 | CURVA 90º DE PVC RIGIDO, ROSQUEAVEL, PARA ELETRODUTO, DE 3/4 | UN | 1 | 1.6357 | 0 | 1.6357
"
04343 | TOMADA ELETRICA 2P+T, 20A/250V, PADRAO BRASILEIRO, DE EMBUTI | UN | 1 | 6.06 | 0 | 6.06
R, COM PLACA 4"X2"
05750 | CAIXA DE LUZ DE PVC, DE 4"x2" | UN | 1 | 1.03 | 0 | 1.03
15.015.0255-A | INSTALACAO DE PONTO DE TOMADA,EMBUTIDO NA ALVENARIA,EQUIVALE | UN |  | 316.93
NTE A 2 VARAS DE ELETRODUTO DE PVC RIGIDO DE 3/4",18,00M DE
FIO 2,5MM2,CAIXAS,CONEXOES E TOMADA DE EMBUTIR 2P+T,20A,PADR
AO BRASILEIRO,COM PLACA FOSFORESCENTE,INCLUSIVE ABERTURA E F
ECHAMENTO DE RASGO EM ALVENARIA
00115 | BUCHA E ARRUELA DE ALUMINIO PARA ELETRODUTO, DE 3/4" | UN | 4 | 1.1755 | 0 | 4.702
00285 | FIO C/ISOLAMENTO TERMOPLASTICO ANTICHAMA DE 750V, DE 02,5MM2 | M | 18 | 1.97 | 0 | 35.46
02341 | ELETRODUTO DE PVC PRETO, RIGIDO ROSQUEAVEL, COM ROSCA EM AMB | UN | 2 | 10.1 | 0 | 20.2
AS EXTREMIDADES, EM BARRAS DE 3 METROS, DE 3/4"
02643 | LUVA DE PVC RIGIDO ROSQUEAVEL, PARA ELETRODUTO, DE 3/4" | UN | 1 | 0.8104 | 0 | 0.8104
02961 | CURVA 90º DE PVC RIGIDO, ROSQUEAVEL, PARA ELETRODUTO, DE 3/4 | UN | 1 | 1.6357 | 0 | 1.6357
"
04343 | TOMADA ELETRICA 2P+T, 20A/250V, PADRAO BRASILEIRO, DE EMBUTI | UN | 1 | 6.06 | 0 | 6.06
R, COM PLACA 4"X2"
05750 | CAIXA DE LUZ DE PVC, DE 4"x2" | UN | 1 | 1.03 | 0 | 1.03
20060 | MAO-DE-OBRA DE ELETRICISTA DA CONSTRUCAO CIVIL, INCLUSIVE EN | H | 3.5 | 21.96 | 3 | 79.1658
CARGOS SOCIAIS DESONERADOS
20115 | MAO-DE-OBRA DE PEDREIRO, INCLUSIVE ENCARGOS SOCIAIS DESONERA | H | 3 | 21.96 | 3 | 67.8564
DOS
20132 | MAO-DE-OBRA DE SERVENTE DA CONSTRUCAO CIVIL, INCLUSIVE ENCAR | H | 5.5 | 15.87 | 3 | 89.9036
GOS SOCIAIS DESONERADOS
30179 | ARGAMASSA CIM.,SAIBRO TRACO 1:8,PREPARO MECANICO | M3 | 0.03 | 337.1414 | 0 | 10.1142
15.015.0256-0 | INSTALACAO DE PONTO DE TOMADA,APARENTE,EQUIVALENTE A 2 VARAS | UN |  | 279.01
DE ELETRODUTO DE PVC RIGIDO DE 3/4",18,00M DE FIO 2,5MM2,CA
IXAS,CONEXOES E TOMADA DE SOBREPOR 2P+T,20A,PADRAO BRASILEIR
O,COM PLACA FOSFORESCENTE
00115 | BUCHA E ARRUELA DE ALUMINIO PARA ELETRODUTO, DE 3/4" | UN | 4 | 1.1755 | 0 | 4.702
00285 | FIO C/ISOLAMENTO TERMOPLASTICO ANTICHAMA DE 750V, DE 02,5MM2 | M | 18 | 1.97 | 0 | 35.46
01983 | MAO-DE-OBRA DE ELETRICISTA DE CONSTRUCAOCIVIL, INCLUSIVE ENC | H | 3.5 | 25.34 | 3 | 91.3507
ARGOS SOCIAIS
01999 | MAO-DE-OBRA DE SERVENTE DA CONSTRUCAO CIVIL, INCLUSIVE ENCAR | H | 5.5 | 18.31 | 3 | 103.7262
GOS SOCIAIS
02341 | ELETRODUTO DE PVC PRETO, RIGIDO ROSQUEAVEL, COM ROSCA EM AMB | UN | 2 | 10.1 | 0 | 20.2
AS EXTREMIDADES, EM BARRAS DE 3 METROS, DE 3/4"
02643 | LUVA DE PVC RIGIDO ROSQUEAVEL, PARA ELETRODUTO, DE 3/4" | UN | 1 | 0.8104 | 0 | 0.8104
02961 | CURVA 90º DE PVC RIGIDO, ROSQUEAVEL, PARA ELETRODUTO, DE 3/4 | UN | 1 | 1.6357 | 0 | 1.6357
"
05269 | ABRACADEIRA TIPO COPO, DE 3/4" | UN | 6 | 2.35 | 0 | 14.1
05750 | CAIXA DE LUZ DE PVC, DE 4"x2" | UN | 1 | 1.03 | 0 | 1.03
14479 | TOMADA ELETRICA 2P+T, 20A/250V, PADRAO BRASILEIRO, DE SOBREP | UN | 1 | 6 | 0 | 6
OR
15.015.0256-A | INSTALACAO DE PONTO DE TOMADA,APARENTE,EQUIVALENTE A 2 VARAS | UN |  | 253
DE ELETRODUTO DE PVC RIGIDO DE 3/4",18,00M DE FIO 2,5MM2,CA
IXAS,CONEXOES E TOMADA DE SOBREPOR 2P+T,20A,PADRAO BRASILEIR
O,COM PLACA FOSFORESCENTE
00115 | BUCHA E ARRUELA DE ALUMINIO PARA ELETRODUTO, DE 3/4" | UN | 4 | 1.1755 | 0 | 4.702
00285 | FIO C/ISOLAMENTO TERMOPLASTICO ANTICHAMA DE 750V, DE 02,5MM2 | M | 18 | 1.97 | 0 | 35.46
02341 | ELETRODUTO DE PVC PRETO, RIGIDO ROSQUEAVEL, COM ROSCA EM AMB | UN | 2 | 10.1 | 0 | 20.2
AS EXTREMIDADES, EM BARRAS DE 3 METROS, DE 3/4"
02643 | LUVA DE PVC RIGIDO ROSQUEAVEL, PARA ELETRODUTO, DE 3/4" | UN | 1 | 0.8104 | 0 | 0.8104
02961 | CURVA 90º DE PVC RIGIDO, ROSQUEAVEL, PARA ELETRODUTO, DE 3/4 | UN | 1 | 1.6357 | 0 | 1.6357
"
05269 | ABRACADEIRA TIPO COPO, DE 3/4" | UN | 6 | 2.35 | 0 | 14.1
05750 | CAIXA DE LUZ DE PVC, DE 4"x2" | UN | 1 | 1.03 | 0 | 1.03
14479 | TOMADA ELETRICA 2P+T, 20A/250V, PADRAO BRASILEIRO, DE SOBREP | UN | 1 | 6 | 0 | 6
OR
20060 | MAO-DE-OBRA DE ELETRICISTA DA CONSTRUCAO CIVIL, INCLUSIVE EN | H | 3.5 | 21.96 | 3 | 79.1658
CARGOS SOCIAIS DESONERADOS
20132 | MAO-DE-OBRA DE SERVENTE DA CONSTRUCAO CIVIL, INCLUSIVE ENCAR | H | 5.5 | 15.87 | 3 | 89.9036
GOS SOCIAIS DESONERADOS
15.015.0257-0 | INSTALACAO DE PONTO DE TOMADA,APARENTE COM CANALETA PERFURAD | UN |  | 493.77
A,SENDO ESTA LIGADA A ELETROCALHA PRINCIPAL(EXCLUSIVE ESTA),
EQUIVALENTE A 1 VARA DE CANALETA E 4 VARAS DE ELETRODUTO DE
PVC RIGIDO DE 3/4", 36,00M DE FIO 2,5MM2,CAIXAS,CONEXOES E T
OMADA DE SOBREPOR 2P+T,10A,PADRAO BRASILEIRO
00115 | BUCHA E ARRUELA DE ALUMINIO PARA ELETRODUTO, DE 3/4" | UN | 8 | 1.1755 | 0 | 9.404
00285 | FIO C/ISOLAMENTO TERMOPLASTICO ANTICHAMA DE 750V, DE 02,5MM2 | M | 36 | 1.97 | 0 | 70.92
01983 | MAO-DE-OBRA DE ELETRICISTA DE CONSTRUCAOCIVIL, INCLUSIVE ENC | H | 4 | 25.34 | 3 | 104.4008
ARGOS SOCIAIS
01999 | MAO-DE-OBRA DE SERVENTE DA CONSTRUCAO CIVIL, INCLUSIVE ENCAR | H | 6 | 18.31 | 3 | 113.1558
GOS SOCIAIS
02341 | ELETRODUTO DE PVC PRETO, RIGIDO ROSQUEAVEL, COM ROSCA EM AMB | UN | 4 | 10.1 | 0 | 40.4
AS EXTREMIDADES, EM BARRAS DE 3 METROS, DE 3/4"
02643 | LUVA DE PVC RIGIDO ROSQUEAVEL, PARA ELETRODUTO, DE 3/4" | UN | 1 | 0.8104 | 0 | 0.8104
02961 | CURVA 90º DE PVC RIGIDO, ROSQUEAVEL, PARA ELETRODUTO, DE 3/4 | UN | 1 | 1.6357 | 0 | 1.6357
"
04307 | TOMADA ELETRICA 2P+T, 10A/250V, PADRAO BRASILEIRO, DE SOBREP | UN | 1 | 3.79 | 0 | 3.79
OR
05269 | ABRACADEIRA TIPO COPO, DE 3/4" | UN | 12 | 2.35 | 0 | 28.2
05750 | CAIXA DE LUZ DE PVC, DE 4"x2" | UN | 1 | 1.03 | 0 | 1.03
07635 | CANALETA PERFURADA ALTA, DE (38X38X6000)MM | UN | 1 | 120.03 | 0 | 120.03
15.015.0257-A | INSTALACAO DE PONTO DE TOMADA,APARENTE COM CANALETA PERFURAD | UN |  | 464.77
A,SENDO ESTA LIGADA A ELETROCALHA PRINCIPAL(EXCLUSIVE ESTA),
EQUIVALENTE A 1 VARA DE CANALETA E 4 VARAS DE ELETRODUTO DE
PVC RIGIDO DE 3/4", 36,00M DE FIO 2,5MM2,CAIXAS,CONEXOES E T
OMADA DE SOBREPOR 2P+T,10A,PADRAO BRASILEIRO
00115 | BUCHA E ARRUELA DE ALUMINIO PARA ELETRODUTO, DE 3/4" | UN | 8 | 1.1755 | 0 | 9.404
00285 | FIO C/ISOLAMENTO TERMOPLASTICO ANTICHAMA DE 750V, DE 02,5MM2 | M | 36 | 1.97 | 0 | 70.92
02341 | ELETRODUTO DE PVC PRETO, RIGIDO ROSQUEAVEL, COM ROSCA EM AMB | UN | 4 | 10.1 | 0 | 40.4
AS EXTREMIDADES, EM BARRAS DE 3 METROS, DE 3/4"
02643 | LUVA DE PVC RIGIDO ROSQUEAVEL, PARA ELETRODUTO, DE 3/4" | UN | 1 | 0.8104 | 0 | 0.8104
02961 | CURVA 90º DE PVC RIGIDO, ROSQUEAVEL, PARA ELETRODUTO, DE 3/4 | UN | 1 | 1.6357 | 0 | 1.6357
"
04307 | TOMADA ELETRICA 2P+T, 10A/250V, PADRAO BRASILEIRO, DE SOBREP | UN | 1 | 3.79 | 0 | 3.79
OR
05269 | ABRACADEIRA TIPO COPO, DE 3/4" | UN | 12 | 2.35 | 0 | 28.2
05750 | CAIXA DE LUZ DE PVC, DE 4"x2" | UN | 1 | 1.03 | 0 | 1.03
07635 | CANALETA PERFURADA ALTA, DE (38X38X6000)MM | UN | 1 | 120.03 | 0 | 120.03
20060 | MAO-DE-OBRA DE ELETRICISTA DA CONSTRUCAO CIVIL, INCLUSIVE EN | H | 4 | 21.96 | 3 | 90.4752
CARGOS SOCIAIS DESONERADOS
20132 | MAO-DE-OBRA DE SERVENTE DA CONSTRUCAO CIVIL, INCLUSIVE ENCAR | H | 6 | 15.87 | 3 | 98.0766
GOS SOCIAIS DESONERADOS
15.015.0258-0 | INSTALACAO DE PONTO DE TOMADA,APARENTE COM CANALETA PERFURAD | UN |  | 495.98
A,SENDO ESTA LIGADA A ELETROCALHA PRINCIPAL(EXCLUSIVE ESTA)E
QUIVALENTE A 1 VARA DE CANALETA E 4 VARAS DE ELETRODUTO DE P
VC RIGIDO DE 3/4", 36,00M DE FIO 2,5MM2,CAIXAS,CONEXOES E TO
MADA DE SOBREPOR 2P+T,20A,PADRAO BRASILEIRO
00115 | BUCHA E ARRUELA DE ALUMINIO PARA ELETRODUTO, DE 3/4" | UN | 8 | 1.1755 | 0 | 9.404
00285 | FIO C/ISOLAMENTO TERMOPLASTICO ANTICHAMA DE 750V, DE 02,5MM2 | M | 36 | 1.97 | 0 | 70.92
01983 | MAO-DE-OBRA DE ELETRICISTA DE CONSTRUCAOCIVIL, INCLUSIVE ENC | H | 4 | 25.34 | 3 | 104.4008
ARGOS SOCIAIS
01999 | MAO-DE-OBRA DE SERVENTE DA CONSTRUCAO CIVIL, INCLUSIVE ENCAR | H | 6 | 18.31 | 3 | 113.1558
GOS SOCIAIS
02341 | ELETRODUTO DE PVC PRETO, RIGIDO ROSQUEAVEL, COM ROSCA EM AMB | UN | 4 | 10.1 | 0 | 40.4
AS EXTREMIDADES, EM BARRAS DE 3 METROS, DE 3/4"
02643 | LUVA DE PVC RIGIDO ROSQUEAVEL, PARA ELETRODUTO, DE 3/4" | UN | 1 | 0.8104 | 0 | 0.8104
02961 | CURVA 90º DE PVC RIGIDO, ROSQUEAVEL, PARA ELETRODUTO, DE 3/4 | UN | 1 | 1.6357 | 0 | 1.6357
"
05269 | ABRACADEIRA TIPO COPO, DE 3/4" | UN | 12 | 2.35 | 0 | 28.2
05750 | CAIXA DE LUZ DE PVC, DE 4"x2" | UN | 1 | 1.03 | 0 | 1.03
07635 | CANALETA PERFURADA ALTA, DE (38X38X6000)MM | UN | 1 | 120.03 | 0 | 120.03
14479 | TOMADA ELETRICA 2P+T, 20A/250V, PADRAO BRASILEIRO, DE SOBREP | UN | 1 | 6 | 0 | 6
OR
15.015.0258-A | INSTALACAO DE PONTO DE TOMADA,APARENTE COM CANALETA PERFURAD | UN |  | 466.98
A,SENDO ESTA LIGADA A ELETROCALHA PRINCIPAL(EXCLUSIVE ESTA)E
QUIVALENTE A 1 VARA DE CANALETA E 4 VARAS DE ELETRODUTO DE P
VC RIGIDO DE 3/4", 36,00M DE FIO 2,5MM2,CAIXAS,CONEXOES E TO
MADA DE SOBREPOR 2P+T,20A,PADRAO BRASILEIRO
00115 | BUCHA E ARRUELA DE ALUMINIO PARA ELETRODUTO, DE 3/4" | UN | 8 | 1.1755 | 0 | 9.404
00285 | FIO C/ISOLAMENTO TERMOPLASTICO ANTICHAMA DE 750V, DE 02,5MM2 | M | 36 | 1.97 | 0 | 70.92
02341 | ELETRODUTO DE PVC PRETO, RIGIDO ROSQUEAVEL, COM ROSCA EM AMB | UN | 4 | 10.1 | 0 | 40.4
AS EXTREMIDADES, EM BARRAS DE 3 METROS, DE 3/4"
02643 | LUVA DE PVC RIGIDO ROSQUEAVEL, PARA ELETRODUTO, DE 3/4" | UN | 1 | 0.8104 | 0 | 0.8104
02961 | CURVA 90º DE PVC RIGIDO, ROSQUEAVEL, PARA ELETRODUTO, DE 3/4 | UN | 1 | 1.6357 | 0 | 1.6357
"
05269 | ABRACADEIRA TIPO COPO, DE 3/4" | UN | 12 | 2.35 | 0 | 28.2
05750 | CAIXA DE LUZ DE PVC, DE 4"x2" | UN | 1 | 1.03 | 0 | 1.03
07635 | CANALETA PERFURADA ALTA, DE (38X38X6000)MM | UN | 1 | 120.03 | 0 | 120.03
14479 | TOMADA ELETRICA 2P+T, 20A/250V, PADRAO BRASILEIRO, DE SOBREP | UN | 1 | 6 | 0 | 6
OR
20060 | MAO-DE-OBRA DE ELETRICISTA DA CONSTRUCAO CIVIL, INCLUSIVE EN | H | 4 | 21.96 | 3 | 90.4752
CARGOS SOCIAIS DESONERADOS
20132 | MAO-DE-OBRA DE SERVENTE DA CONSTRUCAO CIVIL, INCLUSIVE ENCAR | H | 6 | 15.87 | 3 | 98.0766
GOS SOCIAIS DESONERADOS
15.015.0260-0 | INSTALACAO DE PONTO DE TOMADA,EMBUTIDO NA ALVENARIA,EQUIVALE | UN |  | 278.66
NTE A 2 VARAS DE ELETRODUTO DE PVC RIGIDO DE 1/2",18,00M DE
FIO 2,5MM2,CAIXAS,CONEXOES E TOMADA DE EMBUTIR 2P+T,10A,COM
PLACA FOSFORESCENTE,INCLUSIVE ABERTURA E FECHAMENTO DE RASGO
EM ALVENARIA
00285 | FIO C/ISOLAMENTO TERMOPLASTICO ANTICHAMA DE 750V, DE 02,5MM2 | M | 18 | 1.97 | 0 | 35.46
01613 | ARGAMASSA CIM.,SAIBRO TRACO 1:8,PREPARO MECANICO | M3 | 0.006 | 351.719 | 0 | 2.1103
01968 | MAO-DE-OBRA DE PEDREIRO, INCLUSIVE ENCARGOS SOCIAIS | H | 1.5 | 25.34 | 3 | 39.1503
01983 | MAO-DE-OBRA DE ELETRICISTA DE CONSTRUCAOCIVIL, INCLUSIVE ENC | H | 3 | 25.34 | 3 | 78.3006
ARGOS SOCIAIS
01999 | MAO-DE-OBRA DE SERVENTE DA CONSTRUCAO CIVIL, INCLUSIVE ENCAR | H | 5 | 18.31 | 3 | 94.2965
GOS SOCIAIS
02338 | ELETRODUTO DE PVC PRETO,RIGIDO ROSQUEAVEL,COM ROSCA EM AMBAS | UN | 2 | 7.87 | 0 | 15.74
EXTREMIDADES,EM BARRAS DE 3 METROS,DE 1/2"
02370 | TOMADA ELETRICA 2P+T, 10A/250V, PADRAO BRASILEIRO, DE EMBUTI | UN | 1 | 6.34 | 0 | 6.34
R, COM PLACA 4"X2"
02642 | LUVA DE PVC RIGIDO ROSQUEAVEL, PARA ELETRODUTO, DE 1/2" | UN | 1 | 0.57 | 0 | 0.57
02960 | CURVA 90º DE PVC RIGIDO, ROSQUEAVEL, PARA ELETRODUTO, DE 1/2 | UN | 1 | 1.3879 | 0 | 1.3879
"
04266 | BUCHA E ARRUELA DE ALUMINIO PARA ELETRODUTO, DE 1/2" | UN | 4 | 1.0695 | 0 | 4.278
05750 | CAIXA DE LUZ DE PVC, DE 4"x2" | UN | 1 | 1.03 | 0 | 1.03
15.015.0260-A | INSTALACAO DE PONTO DE TOMADA,EMBUTIDO NA ALVENARIA,EQUIVALE | UN |  | 250.34
NTE A 2 VARAS DE ELETRODUTO DE PVC RIGIDO DE 1/2",18,00M DE
FIO 2,5MM2,CAIXAS,CONEXOES E TOMADA DE EMBUTIR 2P+T,10A,COM
PLACA FOSFORESCENTE,INCLUSIVE ABERTURA E FECHAMENTO DE RASGO
EM ALVENARIA
00285 | FIO C/ISOLAMENTO TERMOPLASTICO ANTICHAMA DE 750V, DE 02,5MM2 | M | 18 | 1.97 | 0 | 35.46
02338 | ELETRODUTO DE PVC PRETO,RIGIDO ROSQUEAVEL,COM ROSCA EM AMBAS | UN | 2 | 7.87 | 0 | 15.74
EXTREMIDADES,EM BARRAS DE 3 METROS,DE 1/2"
02370 | TOMADA ELETRICA 2P+T, 10A/250V, PADRAO BRASILEIRO, DE EMBUTI | UN | 1 | 6.34 | 0 | 6.34
R, COM PLACA 4"X2"
02642 | LUVA DE PVC RIGIDO ROSQUEAVEL, PARA ELETRODUTO, DE 1/2" | UN | 1 | 0.57 | 0 | 0.57
02960 | CURVA 90º DE PVC RIGIDO, ROSQUEAVEL, PARA ELETRODUTO, DE 1/2 | UN | 1 | 1.3879 | 0 | 1.3879
"
04266 | BUCHA E ARRUELA DE ALUMINIO PARA ELETRODUTO, DE 1/2" | UN | 4 | 1.0695 | 0 | 4.278
05750 | CAIXA DE LUZ DE PVC, DE 4"x2" | UN | 1 | 1.03 | 0 | 1.03
20060 | MAO-DE-OBRA DE ELETRICISTA DA CONSTRUCAO CIVIL, INCLUSIVE EN | H | 3 | 21.96 | 3 | 67.8564
CARGOS SOCIAIS DESONERADOS
20115 | MAO-DE-OBRA DE PEDREIRO, INCLUSIVE ENCARGOS SOCIAIS DESONERA | H | 1.5 | 21.96 | 3 | 33.9282
DOS
20132 | MAO-DE-OBRA DE SERVENTE DA CONSTRUCAO CIVIL, INCLUSIVE ENCAR | H | 5 | 15.87 | 3 | 81.7305
GOS SOCIAIS DESONERADOS
30179 | ARGAMASSA CIM.,SAIBRO TRACO 1:8,PREPARO MECANICO | M3 | 0.006 | 337.1414 | 0 | 2.0228
15.015.0261-0 | INSTALACAO DE PONTO DE TOMADA,APARENTE,EQUIVALENTE A 2 VARAS | UN |  | 247.21
DE ELETRODUTO DE PVC RIGIDO DE 1/2",18,00M DE FIO 2,5MM2,CA
IXAS,CONEXOES E TOMADA DE SOBREPOR 2P+T,10A
00285 | FIO C/ISOLAMENTO TERMOPLASTICO ANTICHAMA DE 750V, DE 02,5MM2 | M | 18 | 1.97 | 0 | 35.46
01983 | MAO-DE-OBRA DE ELETRICISTA DE CONSTRUCAOCIVIL, INCLUSIVE ENC | H | 3 | 25.34 | 3 | 78.3006
ARGOS SOCIAIS
01999 | MAO-DE-OBRA DE SERVENTE DA CONSTRUCAO CIVIL, INCLUSIVE ENCAR | H | 5 | 18.31 | 3 | 94.2965
GOS SOCIAIS
02338 | ELETRODUTO DE PVC PRETO,RIGIDO ROSQUEAVEL,COM ROSCA EM AMBAS | UN | 2 | 7.87 | 0 | 15.74
EXTREMIDADES,EM BARRAS DE 3 METROS,DE 1/2"
02642 | LUVA DE PVC RIGIDO ROSQUEAVEL, PARA ELETRODUTO, DE 1/2" | UN | 1 | 0.57 | 0 | 0.57
02960 | CURVA 90º DE PVC RIGIDO, ROSQUEAVEL, PARA ELETRODUTO, DE 1/2 | UN | 1 | 1.3879 | 0 | 1.3879
"
04266 | BUCHA E ARRUELA DE ALUMINIO PARA ELETRODUTO, DE 1/2" | UN | 4 | 1.0695 | 0 | 4.278
04307 | TOMADA ELETRICA 2P+T, 10A/250V, PADRAO BRASILEIRO, DE SOBREP | UN | 1 | 3.79 | 0 | 3.79
OR
05268 | ABRACADEIRA TIPO COPO, DE 1/2" | UN | 6 | 2.06 | 0 | 12.36
05750 | CAIXA DE LUZ DE PVC, DE 4"x2" | UN | 1 | 1.03 | 0 | 1.03
15.015.0261-A | INSTALACAO DE PONTO DE TOMADA,APARENTE,EQUIVALENTE A 2 VARAS | UN |  | 224.2
DE ELETRODUTO DE PVC RIGIDO DE 1/2",18,00M DE FIO 2,5MM2,CA
IXAS,CONEXOES E TOMADA DE SOBREPOR 2P+T,10A
00285 | FIO C/ISOLAMENTO TERMOPLASTICO ANTICHAMA DE 750V, DE 02,5MM2 | M | 18 | 1.97 | 0 | 35.46
02338 | ELETRODUTO DE PVC PRETO,RIGIDO ROSQUEAVEL,COM ROSCA EM AMBAS | UN | 2 | 7.87 | 0 | 15.74
EXTREMIDADES,EM BARRAS DE 3 METROS,DE 1/2"
02642 | LUVA DE PVC RIGIDO ROSQUEAVEL, PARA ELETRODUTO, DE 1/2" | UN | 1 | 0.57 | 0 | 0.57
02960 | CURVA 90º DE PVC RIGIDO, ROSQUEAVEL, PARA ELETRODUTO, DE 1/2 | UN | 1 | 1.3879 | 0 | 1.3879
"
04266 | BUCHA E ARRUELA DE ALUMINIO PARA ELETRODUTO, DE 1/2" | UN | 4 | 1.0695 | 0 | 4.278
04307 | TOMADA ELETRICA 2P+T, 10A/250V, PADRAO BRASILEIRO, DE SOBREP | UN | 1 | 3.79 | 0 | 3.79
OR
05268 | ABRACADEIRA TIPO COPO, DE 1/2" | UN | 6 | 2.06 | 0 | 12.36
05750 | CAIXA DE LUZ DE PVC, DE 4"x2" | UN | 1 | 1.03 | 0 | 1.03
20060 | MAO-DE-OBRA DE ELETRICISTA DA CONSTRUCAO CIVIL, INCLUSIVE EN | H | 3 | 21.96 | 3 | 67.8564
CARGOS SOCIAIS DESONERADOS
20132 | MAO-DE-OBRA DE SERVENTE DA CONSTRUCAO CIVIL, INCLUSIVE ENCAR | H | 5 | 15.87 | 3 | 81.7305
GOS SOCIAIS DESONERADOS
15.015.0265-0 | INSTALACAO DE PONTO DE TOMADA,EMBUTIDO NA ALVENARIA,EQUIVALE | UN |  | 278.38
NTE A 2 VARAS DE ELETRODUTO DE PVC RIGIDO DE 1/2",18,00M DE
FIO 2,5MM2,CAIXAS,CONEXOES E TOMADA,DE EMBUTIR 2P+T,20A,COM
PLACA FOSFORESCENTE,INCLUSIVE ABERTURA E FECHAMENTO DE RASGO
EM ALVENARIA
00285 | FIO C/ISOLAMENTO TERMOPLASTICO ANTICHAMA DE 750V, DE 02,5MM2 | M | 18 | 1.97 | 0 | 35.46
01613 | ARGAMASSA CIM.,SAIBRO TRACO 1:8,PREPARO MECANICO | M3 | 0.006 | 351.719 | 0 | 2.1103
01968 | MAO-DE-OBRA DE PEDREIRO, INCLUSIVE ENCARGOS SOCIAIS | H | 1.5 | 25.34 | 3 | 39.1503
01983 | MAO-DE-OBRA DE ELETRICISTA DE CONSTRUCAOCIVIL, INCLUSIVE ENC | H | 3 | 25.34 | 3 | 78.3006
ARGOS SOCIAIS
01999 | MAO-DE-OBRA DE SERVENTE DA CONSTRUCAO CIVIL, INCLUSIVE ENCAR | H | 5 | 18.31 | 3 | 94.2965
GOS SOCIAIS
02338 | ELETRODUTO DE PVC PRETO,RIGIDO ROSQUEAVEL,COM ROSCA EM AMBAS | UN | 2 | 7.87 | 0 | 15.74
EXTREMIDADES,EM BARRAS DE 3 METROS,DE 1/2"
02642 | LUVA DE PVC RIGIDO ROSQUEAVEL, PARA ELETRODUTO, DE 1/2" | UN | 1 | 0.57 | 0 | 0.57
02960 | CURVA 90º DE PVC RIGIDO, ROSQUEAVEL, PARA ELETRODUTO, DE 1/2 | UN | 1 | 1.3879 | 0 | 1.3879
"
04266 | BUCHA E ARRUELA DE ALUMINIO PARA ELETRODUTO, DE 1/2" | UN | 4 | 1.0695 | 0 | 4.278
04343 | TOMADA ELETRICA 2P+T, 20A/250V, PADRAO BRASILEIRO, DE EMBUTI | UN | 1 | 6.06 | 0 | 6.06
R, COM PLACA 4"X2"
05750 | CAIXA DE LUZ DE PVC, DE 4"x2" | UN | 1 | 1.03 | 0 | 1.03
15.015.0265-A | INSTALACAO DE PONTO DE TOMADA,EMBUTIDO NA ALVENARIA,EQUIVALE | UN |  | 250.06
NTE A 2 VARAS DE ELETRODUTO DE PVC RIGIDO DE 1/2",18,00M DE
FIO 2,5MM2,CAIXAS,CONEXOES E TOMADA,DE EMBUTIR 2P+T,20A,COM
PLACA FOSFORESCENTE,INCLUSIVE ABERTURA E FECHAMENTO DE RASGO
EM ALVENARIA
00285 | FIO C/ISOLAMENTO TERMOPLASTICO ANTICHAMA DE 750V, DE 02,5MM2 | M | 18 | 1.97 | 0 | 35.46
02338 | ELETRODUTO DE PVC PRETO,RIGIDO ROSQUEAVEL,COM ROSCA EM AMBAS | UN | 2 | 7.87 | 0 | 15.74
EXTREMIDADES,EM BARRAS DE 3 METROS,DE 1/2"
02642 | LUVA DE PVC RIGIDO ROSQUEAVEL, PARA ELETRODUTO, DE 1/2" | UN | 1 | 0.57 | 0 | 0.57
02960 | CURVA 90º DE PVC RIGIDO, ROSQUEAVEL, PARA ELETRODUTO, DE 1/2 | UN | 1 | 1.3879 | 0 | 1.3879
"
04266 | BUCHA E ARRUELA DE ALUMINIO PARA ELETRODUTO, DE 1/2" | UN | 4 | 1.0695 | 0 | 4.278
04343 | TOMADA ELETRICA 2P+T, 20A/250V, PADRAO BRASILEIRO, DE EMBUTI | UN | 1 | 6.06 | 0 | 6.06
R, COM PLACA 4"X2"
05750 | CAIXA DE LUZ DE PVC, DE 4"x2" | UN | 1 | 1.03 | 0 | 1.03
20060 | MAO-DE-OBRA DE ELETRICISTA DA CONSTRUCAO CIVIL, INCLUSIVE EN | H | 3 | 21.96 | 3 | 67.8564
CARGOS SOCIAIS DESONERADOS
20115 | MAO-DE-OBRA DE PEDREIRO, INCLUSIVE ENCARGOS SOCIAIS DESONERA | H | 1.5 | 21.96 | 3 | 33.9282
DOS
20132 | MAO-DE-OBRA DE SERVENTE DA CONSTRUCAO CIVIL, INCLUSIVE ENCAR | H | 5 | 15.87 | 3 | 81.7305
GOS SOCIAIS DESONERADOS
30179 | ARGAMASSA CIM.,SAIBRO TRACO 1:8,PREPARO MECANICO | M3 | 0.006 | 337.1414 | 0 | 2.0228
15.015.0266-0 | INSTALACAO DE PONTO DE TOMADA,APARENTE,EQUIVALENTE A 2 VARAS | UN |  | 249.42
DE ELETRODUTO DE PVC RIGIDO DE 1/2",18,00M DE FIO 2,5MM2,CA
IXAS,CONEXOES E TOMADA DE SOBREPOR 2P+T,20A
00285 | FIO C/ISOLAMENTO TERMOPLASTICO ANTICHAMA DE 750V, DE 02,5MM2 | M | 18 | 1.97 | 0 | 35.46
01983 | MAO-DE-OBRA DE ELETRICISTA DE CONSTRUCAOCIVIL, INCLUSIVE ENC | H | 3 | 25.34 | 3 | 78.3006
ARGOS SOCIAIS
01999 | MAO-DE-OBRA DE SERVENTE DA CONSTRUCAO CIVIL, INCLUSIVE ENCAR | H | 5 | 18.31 | 3 | 94.2965
GOS SOCIAIS
02338 | ELETRODUTO DE PVC PRETO,RIGIDO ROSQUEAVEL,COM ROSCA EM AMBAS | UN | 2 | 7.87 | 0 | 15.74
EXTREMIDADES,EM BARRAS DE 3 METROS,DE 1/2"
02642 | LUVA DE PVC RIGIDO ROSQUEAVEL, PARA ELETRODUTO, DE 1/2" | UN | 1 | 0.57 | 0 | 0.57
02960 | CURVA 90º DE PVC RIGIDO, ROSQUEAVEL, PARA ELETRODUTO, DE 1/2 | UN | 1 | 1.3879 | 0 | 1.3879
"
04266 | BUCHA E ARRUELA DE ALUMINIO PARA ELETRODUTO, DE 1/2" | UN | 4 | 1.0695 | 0 | 4.278
05268 | ABRACADEIRA TIPO COPO, DE 1/2" | UN | 6 | 2.06 | 0 | 12.36
05750 | CAIXA DE LUZ DE PVC, DE 4"x2" | UN | 1 | 1.03 | 0 | 1.03
14479 | TOMADA ELETRICA 2P+T, 20A/250V, PADRAO BRASILEIRO, DE SOBREP | UN | 1 | 6 | 0 | 6
OR
15.015.0266-A | INSTALACAO DE PONTO DE TOMADA,APARENTE,EQUIVALENTE A 2 VARAS | UN |  | 226.41
DE ELETRODUTO DE PVC RIGIDO DE 1/2",18,00M DE FIO 2,5MM2,CA
IXAS,CONEXOES E TOMADA DE SOBREPOR 2P+T,20A
00285 | FIO C/ISOLAMENTO TERMOPLASTICO ANTICHAMA DE 750V, DE 02,5MM2 | M | 18 | 1.97 | 0 | 35.46
02338 | ELETRODUTO DE PVC PRETO,RIGIDO ROSQUEAVEL,COM ROSCA EM AMBAS | UN | 2 | 7.87 | 0 | 15.74
EXTREMIDADES,EM BARRAS DE 3 METROS,DE 1/2"
02642 | LUVA DE PVC RIGIDO ROSQUEAVEL, PARA ELETRODUTO, DE 1/2" | UN | 1 | 0.57 | 0 | 0.57
02960 | CURVA 90º DE PVC RIGIDO, ROSQUEAVEL, PARA ELETRODUTO, DE 1/2 | UN | 1 | 1.3879 | 0 | 1.3879
"
04266 | BUCHA E ARRUELA DE ALUMINIO PARA ELETRODUTO, DE 1/2" | UN | 4 | 1.0695 | 0 | 4.278
05268 | ABRACADEIRA TIPO COPO, DE 1/2" | UN | 6 | 2.06 | 0 | 12.36
05750 | CAIXA DE LUZ DE PVC, DE 4"x2" | UN | 1 | 1.03 | 0 | 1.03
14479 | TOMADA ELETRICA 2P+T, 20A/250V, PADRAO BRASILEIRO, DE SOBREP | UN | 1 | 6 | 0 | 6
OR
20060 | MAO-DE-OBRA DE ELETRICISTA DA CONSTRUCAO CIVIL, INCLUSIVE EN | H | 3 | 21.96 | 3 | 67.8564
CARGOS SOCIAIS DESONERADOS
20132 | MAO-DE-OBRA DE SERVENTE DA CONSTRUCAO CIVIL, INCLUSIVE ENCAR | H | 5 | 15.87 | 3 | 81.7305
GOS SOCIAIS DESONERADOS
15.015.0267-0 | INSTALACAO DE PONTO DE TOMADA,APARENTE COM CANALETA PERFURAD | UN |  | 429.46
A,SENDO ESTA LIGADA A ELETROCALHA PRINCIPAL(EXCLUSIVE ESTA),
EQUIVALENTE A 1 VARA DE CANALETA E 2 VARAS DE ELETRODUTO DE
PVC RIGIDO DE 1/2", 36,00M DE FIO 2,5MM2,CAIXAS,CONEXOES E T
OMADA DE SOBREPOR 2P+T,10A
00285 | FIO C/ISOLAMENTO TERMOPLASTICO ANTICHAMA DE 750V, DE 02,5MM2 | M | 36 | 1.97 | 0 | 70.92
01983 | MAO-DE-OBRA DE ELETRICISTA DE CONSTRUCAOCIVIL, INCLUSIVE ENC | H | 3.5 | 25.34 | 3 | 91.3507
ARGOS SOCIAIS
01999 | MAO-DE-OBRA DE SERVENTE DA CONSTRUCAO CIVIL, INCLUSIVE ENCAR | H | 5.5 | 18.31 | 3 | 103.7262
GOS SOCIAIS
02338 | ELETRODUTO DE PVC PRETO,RIGIDO ROSQUEAVEL,COM ROSCA EM AMBAS | UN | 2 | 7.87 | 0 | 15.74
EXTREMIDADES,EM BARRAS DE 3 METROS,DE 1/2"
02642 | LUVA DE PVC RIGIDO ROSQUEAVEL, PARA ELETRODUTO, DE 1/2" | UN | 1 | 0.57 | 0 | 0.57
02960 | CURVA 90º DE PVC RIGIDO, ROSQUEAVEL, PARA ELETRODUTO, DE 1/2 | UN | 1 | 1.3879 | 0 | 1.3879
"
04266 | BUCHA E ARRUELA DE ALUMINIO PARA ELETRODUTO, DE 1/2" | UN | 8 | 1.0695 | 0 | 8.556
04307 | TOMADA ELETRICA 2P+T, 10A/250V, PADRAO BRASILEIRO, DE SOBREP | UN | 1 | 3.79 | 0 | 3.79
OR
05268 | ABRACADEIRA TIPO COPO, DE 1/2" | UN | 6 | 2.06 | 0 | 12.36
05750 | CAIXA DE LUZ DE PVC, DE 4"x2" | UN | 1 | 1.03 | 0 | 1.03
07635 | CANALETA PERFURADA ALTA, DE (38X38X6000)MM | UN | 1 | 120.03 | 0 | 120.03
15.015.0267-A | INSTALACAO DE PONTO DE TOMADA,APARENTE COM CANALETA PERFURAD | UN |  | 403.45
A,SENDO ESTA LIGADA A ELETROCALHA PRINCIPAL(EXCLUSIVE ESTA),
EQUIVALENTE A 1 VARA DE CANALETA E 2 VARAS DE ELETRODUTO DE
PVC RIGIDO DE 1/2", 36,00M DE FIO 2,5MM2,CAIXAS,CONEXOES E T
OMADA DE SOBREPOR 2P+T,10A
00285 | FIO C/ISOLAMENTO TERMOPLASTICO ANTICHAMA DE 750V, DE 02,5MM2 | M | 36 | 1.97 | 0 | 70.92
02338 | ELETRODUTO DE PVC PRETO,RIGIDO ROSQUEAVEL,COM ROSCA EM AMBAS | UN | 2 | 7.87 | 0 | 15.74
EXTREMIDADES,EM BARRAS DE 3 METROS,DE 1/2"
02642 | LUVA DE PVC RIGIDO ROSQUEAVEL, PARA ELETRODUTO, DE 1/2" | UN | 1 | 0.57 | 0 | 0.57
02960 | CURVA 90º DE PVC RIGIDO, ROSQUEAVEL, PARA ELETRODUTO, DE 1/2 | UN | 1 | 1.3879 | 0 | 1.3879
"
04266 | BUCHA E ARRUELA DE ALUMINIO PARA ELETRODUTO, DE 1/2" | UN | 8 | 1.0695 | 0 | 8.556
04307 | TOMADA ELETRICA 2P+T, 10A/250V, PADRAO BRASILEIRO, DE SOBREP | UN | 1 | 3.79 | 0 | 3.79
OR
05268 | ABRACADEIRA TIPO COPO, DE 1/2" | UN | 6 | 2.06 | 0 | 12.36
05750 | CAIXA DE LUZ DE PVC, DE 4"x2" | UN | 1 | 1.03 | 0 | 1.03
07635 | CANALETA PERFURADA ALTA, DE (38X38X6000)MM | UN | 1 | 120.03 | 0 | 120.03
20060 | MAO-DE-OBRA DE ELETRICISTA DA CONSTRUCAO CIVIL, INCLUSIVE EN | H | 3.5 | 21.96 | 3 | 79.1658
CARGOS SOCIAIS DESONERADOS
20132 | MAO-DE-OBRA DE SERVENTE DA CONSTRUCAO CIVIL, INCLUSIVE ENCAR | H | 5.5 | 15.87 | 3 | 89.9036
GOS SOCIAIS DESONERADOS
15.015.0268-0 | INSTALACAO DE PONTO DE TOMADA,APARENTE COM CANALETA PERFURAD | UN |  | 431.67
A,SENDO ESTA LIGADA A ELETROCALHA PRINCIPAL(EXCLUSIVE ESTA),
EQUIVALENTE A 1 VARA DE CANALETA 2 VARAS DE ELETRODUTO DE PV
C RIGIDO DE 1/2", 36,00M DE FIO 2,5MM2,CAIXAS,CONEXOES E TOM
ADA DE SOBRPOR 2P+T,20A
00285 | FIO C/ISOLAMENTO TERMOPLASTICO ANTICHAMA DE 750V, DE 02,5MM2 | M | 36 | 1.97 | 0 | 70.92
01983 | MAO-DE-OBRA DE ELETRICISTA DE CONSTRUCAOCIVIL, INCLUSIVE ENC | H | 3.5 | 25.34 | 3 | 91.3507
ARGOS SOCIAIS
01999 | MAO-DE-OBRA DE SERVENTE DA CONSTRUCAO CIVIL, INCLUSIVE ENCAR | H | 5.5 | 18.31 | 3 | 103.7262
GOS SOCIAIS
02338 | ELETRODUTO DE PVC PRETO,RIGIDO ROSQUEAVEL,COM ROSCA EM AMBAS | UN | 2 | 7.87 | 0 | 15.74
EXTREMIDADES,EM BARRAS DE 3 METROS,DE 1/2"
02642 | LUVA DE PVC RIGIDO ROSQUEAVEL, PARA ELETRODUTO, DE 1/2" | UN | 1 | 0.57 | 0 | 0.57
02960 | CURVA 90º DE PVC RIGIDO, ROSQUEAVEL, PARA ELETRODUTO, DE 1/2 | UN | 1 | 1.3879 | 0 | 1.3879
"
04266 | BUCHA E ARRUELA DE ALUMINIO PARA ELETRODUTO, DE 1/2" | UN | 8 | 1.0695 | 0 | 8.556
05268 | ABRACADEIRA TIPO COPO, DE 1/2" | UN | 6 | 2.06 | 0 | 12.36
05750 | CAIXA DE LUZ DE PVC, DE 4"x2" | UN | 1 | 1.03 | 0 | 1.03
07635 | CANALETA PERFURADA ALTA, DE (38X38X6000)MM | UN | 1 | 120.03 | 0 | 120.03
14479 | TOMADA ELETRICA 2P+T, 20A/250V, PADRAO BRASILEIRO, DE SOBREP | UN | 1 | 6 | 0 | 6
OR
15.015.0268-A | INSTALACAO DE PONTO DE TOMADA,APARENTE COM CANALETA PERFURAD | UN |  | 405.66
A,SENDO ESTA LIGADA A ELETROCALHA PRINCIPAL(EXCLUSIVE ESTA),
EQUIVALENTE A 1 VARA DE CANALETA 2 VARAS DE ELETRODUTO DE PV
C RIGIDO DE 1/2", 36,00M DE FIO 2,5MM2,CAIXAS,CONEXOES E TOM
ADA DE SOBRPOR 2P+T,20A
00285 | FIO C/ISOLAMENTO TERMOPLASTICO ANTICHAMA DE 750V, DE 02,5MM2 | M | 36 | 1.97 | 0 | 70.92
02338 | ELETRODUTO DE PVC PRETO,RIGIDO ROSQUEAVEL,COM ROSCA EM AMBAS | UN | 2 | 7.87 | 0 | 15.74
EXTREMIDADES,EM BARRAS DE 3 METROS,DE 1/2"
02642 | LUVA DE PVC RIGIDO ROSQUEAVEL, PARA ELETRODUTO, DE 1/2" | UN | 1 | 0.57 | 0 | 0.57
02960 | CURVA 90º DE PVC RIGIDO, ROSQUEAVEL, PARA ELETRODUTO, DE 1/2 | UN | 1 | 1.3879 | 0 | 1.3879
"
04266 | BUCHA E ARRUELA DE ALUMINIO PARA ELETRODUTO, DE 1/2" | UN | 8 | 1.0695 | 0 | 8.556
05268 | ABRACADEIRA TIPO COPO, DE 1/2" | UN | 6 | 2.06 | 0 | 12.36
05750 | CAIXA DE LUZ DE PVC, DE 4"x2" | UN | 1 | 1.03 | 0 | 1.03
07635 | CANALETA PERFURADA ALTA, DE (38X38X6000)MM | UN | 1 | 120.03 | 0 | 120.03
14479 | TOMADA ELETRICA 2P+T, 20A/250V, PADRAO BRASILEIRO, DE SOBREP | UN | 1 | 6 | 0 | 6
OR
20060 | MAO-DE-OBRA DE ELETRICISTA DA CONSTRUCAO CIVIL, INCLUSIVE EN | H | 3.5 | 21.96 | 3 | 79.1658
CARGOS SOCIAIS DESONERADOS
20132 | MAO-DE-OBRA DE SERVENTE DA CONSTRUCAO CIVIL, INCLUSIVE ENCAR | H | 5.5 | 15.87 | 3 | 89.9036
GOS SOCIAIS DESONERADOS
15.015.0270-0 | INSTALACAO DE UM CONJUNTO DE 2 TOMADAS,EMBUTIDO NA ALVENARIA | UN |  | 474.24
,EQUIVALENTE A 3 VARAS DE ELETRODUTO DE PVC RIGIDO DE 3/4",2
7,00M DE FIO 2,5MM2,CAIXAS,CONEXOES E TOMADAS DE EMBUTIR 2P+
T,10A,COM PLACA FOSFORESCENTE,INCLUSIVE ABERTURA E FECHAMENT
O DE RASGO EM ALVENARIA
00115 | BUCHA E ARRUELA DE ALUMINIO PARA ELETRODUTO, DE 3/4" | UN | 4 | 1.1755 | 0 | 4.702
00285 | FIO C/ISOLAMENTO TERMOPLASTICO ANTICHAMA DE 750V, DE 02,5MM2 | M | 27 | 1.97 | 0 | 53.19
01613 | ARGAMASSA CIM.,SAIBRO TRACO 1:8,PREPARO MECANICO | M3 | 0.045 | 351.719 | 0 | 15.8274
01968 | MAO-DE-OBRA DE PEDREIRO, INCLUSIVE ENCARGOS SOCIAIS | H | 4.5 | 25.34 | 0 | 114.03
01983 | MAO-DE-OBRA DE ELETRICISTA DE CONSTRUCAOCIVIL, INCLUSIVE ENC | H | 4.5 | 25.34 | 3 | 117.4509
ARGOS SOCIAIS
01999 | MAO-DE-OBRA DE SERVENTE DA CONSTRUCAO CIVIL, INCLUSIVE ENCAR | H | 6.5 | 18.31 | 3 | 122.5855
GOS SOCIAIS
02341 | ELETRODUTO DE PVC PRETO, RIGIDO ROSQUEAVEL, COM ROSCA EM AMB | UN | 3 | 10.1 | 0 | 30.3
AS EXTREMIDADES, EM BARRAS DE 3 METROS, DE 3/4"
02370 | TOMADA ELETRICA 2P+T, 10A/250V, PADRAO BRASILEIRO, DE EMBUTI | UN | 2 | 6.34 | 0 | 12.68
R, COM PLACA 4"X2"
02643 | LUVA DE PVC RIGIDO ROSQUEAVEL, PARA ELETRODUTO, DE 3/4" | UN | 1 | 0.8104 | 0 | 0.8104
02961 | CURVA 90º DE PVC RIGIDO, ROSQUEAVEL, PARA ELETRODUTO, DE 3/4 | UN | 1 | 1.6357 | 0 | 1.6357
"
05750 | CAIXA DE LUZ DE PVC, DE 4"x2" | UN | 1 | 1.03 | 0 | 1.03
15.015.0270-A | INSTALACAO DE UM CONJUNTO DE 2 TOMADAS,EMBUTIDO NA ALVENARIA | UN |  | 426.37
,EQUIVALENTE A 3 VARAS DE ELETRODUTO DE PVC RIGIDO DE 3/4",2
7,00M DE FIO 2,5MM2,CAIXAS,CONEXOES E TOMADAS DE EMBUTIR 2P+
T,10A,COM PLACA FOSFORESCENTE,INCLUSIVE ABERTURA E FECHAMENT
O DE RASGO EM ALVENARIA
00115 | BUCHA E ARRUELA DE ALUMINIO PARA ELETRODUTO, DE 3/4" | UN | 4 | 1.1755 | 0 | 4.702
00285 | FIO C/ISOLAMENTO TERMOPLASTICO ANTICHAMA DE 750V, DE 02,5MM2 | M | 27 | 1.97 | 0 | 53.19
02341 | ELETRODUTO DE PVC PRETO, RIGIDO ROSQUEAVEL, COM ROSCA EM AMB | UN | 3 | 10.1 | 0 | 30.3
AS EXTREMIDADES, EM BARRAS DE 3 METROS, DE 3/4"
02370 | TOMADA ELETRICA 2P+T, 10A/250V, PADRAO BRASILEIRO, DE EMBUTI | UN | 2 | 6.34 | 0 | 12.68
R, COM PLACA 4"X2"
02643 | LUVA DE PVC RIGIDO ROSQUEAVEL, PARA ELETRODUTO, DE 3/4" | UN | 1 | 0.8104 | 0 | 0.8104
02961 | CURVA 90º DE PVC RIGIDO, ROSQUEAVEL, PARA ELETRODUTO, DE 3/4 | UN | 1 | 1.6357 | 0 | 1.6357
"
05750 | CAIXA DE LUZ DE PVC, DE 4"x2" | UN | 1 | 1.03 | 0 | 1.03
20060 | MAO-DE-OBRA DE ELETRICISTA DA CONSTRUCAO CIVIL, INCLUSIVE EN | H | 4.5 | 21.96 | 3 | 101.7846
CARGOS SOCIAIS DESONERADOS
20115 | MAO-DE-OBRA DE PEDREIRO, INCLUSIVE ENCARGOS SOCIAIS DESONERA | H | 4.5 | 21.96 | 0 | 98.82
DOS
20132 | MAO-DE-OBRA DE SERVENTE DA CONSTRUCAO CIVIL, INCLUSIVE ENCAR | H | 6.5 | 15.87 | 3 | 106.2497
GOS SOCIAIS DESONERADOS
30179 | ARGAMASSA CIM.,SAIBRO TRACO 1:8,PREPARO MECANICO | M3 | 0.045 | 337.1414 | 0 | 15.1714
15.015.0271-0 | INSTALACAO DE UM CONJUNTO DE 2 TOMADAS,APARENTE,EQUIVALENTE | UN |  | 360.43
A 3 VARAS DE ELETRODUTO DE PVC RIGIDO DE 3/4",27,00M DE FIO
2,5MM2,CAIXAS,CONEXOES E TOMADAS DE SOBREPOR 2P+T,10A
00115 | BUCHA E ARRUELA DE ALUMINIO PARA ELETRODUTO, DE 3/4" | UN | 4 | 1.1755 | 0 | 4.702
00285 | FIO C/ISOLAMENTO TERMOPLASTICO ANTICHAMA DE 750V, DE 02,5MM2 | M | 27 | 1.97 | 0 | 53.19
01983 | MAO-DE-OBRA DE ELETRICISTA DE CONSTRUCAOCIVIL, INCLUSIVE ENC | H | 4.5 | 25.34 | 3 | 117.4509
ARGOS SOCIAIS
01999 | MAO-DE-OBRA DE SERVENTE DA CONSTRUCAO CIVIL, INCLUSIVE ENCAR | H | 6.5 | 18.31 | 3 | 122.5855
GOS SOCIAIS
02341 | ELETRODUTO DE PVC PRETO, RIGIDO ROSQUEAVEL, COM ROSCA EM AMB | UN | 3 | 10.1 | 0 | 30.3
AS EXTREMIDADES, EM BARRAS DE 3 METROS, DE 3/4"
02643 | LUVA DE PVC RIGIDO ROSQUEAVEL, PARA ELETRODUTO, DE 3/4" | UN | 1 | 0.8104 | 0 | 0.8104
02961 | CURVA 90º DE PVC RIGIDO, ROSQUEAVEL, PARA ELETRODUTO, DE 3/4 | UN | 1 | 1.6357 | 0 | 1.6357
"
04307 | TOMADA ELETRICA 2P+T, 10A/250V, PADRAO BRASILEIRO, DE SOBREP | UN | 2 | 3.79 | 0 | 7.58
OR
05269 | ABRACADEIRA TIPO COPO, DE 3/4" | UN | 9 | 2.35 | 0 | 21.15
05750 | CAIXA DE LUZ DE PVC, DE 4"x2" | UN | 1 | 1.03 | 0 | 1.03
15.015.0271-A | INSTALACAO DE UM CONJUNTO DE 2 TOMADAS,APARENTE,EQUIVALENTE | UN |  | 328.43
A 3 VARAS DE ELETRODUTO DE PVC RIGIDO DE 3/4",27,00M DE FIO
2,5MM2,CAIXAS,CONEXOES E TOMADAS DE SOBREPOR 2P+T,10A
00115 | BUCHA E ARRUELA DE ALUMINIO PARA ELETRODUTO, DE 3/4" | UN | 4 | 1.1755 | 0 | 4.702
00285 | FIO C/ISOLAMENTO TERMOPLASTICO ANTICHAMA DE 750V, DE 02,5MM2 | M | 27 | 1.97 | 0 | 53.19
02341 | ELETRODUTO DE PVC PRETO, RIGIDO ROSQUEAVEL, COM ROSCA EM AMB | UN | 3 | 10.1 | 0 | 30.3
AS EXTREMIDADES, EM BARRAS DE 3 METROS, DE 3/4"
02643 | LUVA DE PVC RIGIDO ROSQUEAVEL, PARA ELETRODUTO, DE 3/4" | UN | 1 | 0.8104 | 0 | 0.8104
02961 | CURVA 90º DE PVC RIGIDO, ROSQUEAVEL, PARA ELETRODUTO, DE 3/4 | UN | 1 | 1.6357 | 0 | 1.6357
"
04307 | TOMADA ELETRICA 2P+T, 10A/250V, PADRAO BRASILEIRO, DE SOBREP | UN | 2 | 3.79 | 0 | 7.58
OR
05269 | ABRACADEIRA TIPO COPO, DE 3/4" | UN | 9 | 2.35 | 0 | 21.15
05750 | CAIXA DE LUZ DE PVC, DE 4"x2" | UN | 1 | 1.03 | 0 | 1.03
20060 | MAO-DE-OBRA DE ELETRICISTA DA CONSTRUCAO CIVIL, INCLUSIVE EN | H | 4.5 | 21.96 | 3 | 101.7846
CARGOS SOCIAIS DESONERADOS
20132 | MAO-DE-OBRA DE SERVENTE DA CONSTRUCAO CIVIL, INCLUSIVE ENCAR | H | 6.5 | 15.87 | 3 | 106.2497
GOS SOCIAIS DESONERADOS
15.015.0275-0 | INSTALACAO DE UM CONJUNTO DE 2 TOMADAS,EMBUTIDO NA ALVENARIA | UN |  | 477.1
,EQUIVALENTE A 3 VARAS DE ELETRODUTO DE PVC RIGIDO DE 3/4",2
7,00M DE FIO 2,5MM2,CAIXAS,CONEXOES E TOMADAS DE EMBUTIR 2P+
T,20A,COM PLACA FOSFORESCENTE,INCLUSIVE ABERTURA E FECHAMENT
O DE RASGO EM ALVENARIA
00115 | BUCHA E ARRUELA DE ALUMINIO PARA ELETRODUTO, DE 3/4" | UN | 4 | 1.1755 | 0 | 4.702
00285 | FIO C/ISOLAMENTO TERMOPLASTICO ANTICHAMA DE 750V, DE 02,5MM2 | M | 27 | 1.97 | 0 | 53.19
01613 | ARGAMASSA CIM.,SAIBRO TRACO 1:8,PREPARO MECANICO | M3 | 0.045 | 351.719 | 0 | 15.8274
01968 | MAO-DE-OBRA DE PEDREIRO, INCLUSIVE ENCARGOS SOCIAIS | H | 4.5 | 25.34 | 3 | 117.4509
01983 | MAO-DE-OBRA DE ELETRICISTA DE CONSTRUCAOCIVIL, INCLUSIVE ENC | H | 4.5 | 25.34 | 3 | 117.4509
ARGOS SOCIAIS
01999 | MAO-DE-OBRA DE SERVENTE DA CONSTRUCAO CIVIL, INCLUSIVE ENCAR | H | 6.5 | 18.31 | 3 | 122.5855
GOS SOCIAIS
02341 | ELETRODUTO DE PVC PRETO, RIGIDO ROSQUEAVEL, COM ROSCA EM AMB | UN | 3 | 10.1 | 0 | 30.3
AS EXTREMIDADES, EM BARRAS DE 3 METROS, DE 3/4"
02643 | LUVA DE PVC RIGIDO ROSQUEAVEL, PARA ELETRODUTO, DE 3/4" | UN | 1 | 0.8104 | 0 | 0.8104
02961 | CURVA 90º DE PVC RIGIDO, ROSQUEAVEL, PARA ELETRODUTO, DE 3/4 | UN | 1 | 1.6357 | 0 | 1.6357
"
04343 | TOMADA ELETRICA 2P+T, 20A/250V, PADRAO BRASILEIRO, DE EMBUTI | UN | 2 | 6.06 | 0 | 12.12
R, COM PLACA 4"X2"
05750 | CAIXA DE LUZ DE PVC, DE 4"x2" | UN | 1 | 1.03 | 0 | 1.03
15.015.0275-A | INSTALACAO DE UM CONJUNTO DE 2 TOMADAS,EMBUTIDO NA ALVENARIA | UN |  | 428.77
,EQUIVALENTE A 3 VARAS DE ELETRODUTO DE PVC RIGIDO DE 3/4",2
7,00M DE FIO 2,5MM2,CAIXAS,CONEXOES E TOMADAS DE EMBUTIR 2P+
T,20A,COM PLACA FOSFORESCENTE,INCLUSIVE ABERTURA E FECHAMENT
O DE RASGO EM ALVENARIA
00115 | BUCHA E ARRUELA DE ALUMINIO PARA ELETRODUTO, DE 3/4" | UN | 4 | 1.1755 | 0 | 4.702
00285 | FIO C/ISOLAMENTO TERMOPLASTICO ANTICHAMA DE 750V, DE 02,5MM2 | M | 27 | 1.97 | 0 | 53.19
02341 | ELETRODUTO DE PVC PRETO, RIGIDO ROSQUEAVEL, COM ROSCA EM AMB | UN | 3 | 10.1 | 0 | 30.3
AS EXTREMIDADES, EM BARRAS DE 3 METROS, DE 3/4"
02643 | LUVA DE PVC RIGIDO ROSQUEAVEL, PARA ELETRODUTO, DE 3/4" | UN | 1 | 0.8104 | 0 | 0.8104
02961 | CURVA 90º DE PVC RIGIDO, ROSQUEAVEL, PARA ELETRODUTO, DE 3/4 | UN | 1 | 1.6357 | 0 | 1.6357
"
04343 | TOMADA ELETRICA 2P+T, 20A/250V, PADRAO BRASILEIRO, DE EMBUTI | UN | 2 | 6.06 | 0 | 12.12
R, COM PLACA 4"X2"
05750 | CAIXA DE LUZ DE PVC, DE 4"x2" | UN | 1 | 1.03 | 0 | 1.03
20060 | MAO-DE-OBRA DE ELETRICISTA DA CONSTRUCAO CIVIL, INCLUSIVE EN | H | 4.5 | 21.96 | 3 | 101.7846
CARGOS SOCIAIS DESONERADOS
20115 | MAO-DE-OBRA DE PEDREIRO, INCLUSIVE ENCARGOS SOCIAIS DESONERA | H | 4.5 | 21.96 | 3 | 101.7846
DOS
20132 | MAO-DE-OBRA DE SERVENTE DA CONSTRUCAO CIVIL, INCLUSIVE ENCAR | H | 6.5 | 15.87 | 3 | 106.2497
GOS SOCIAIS DESONERADOS
30179 | ARGAMASSA CIM.,SAIBRO TRACO 1:8,PREPARO MECANICO | M3 | 0.045 | 337.1414 | 0 | 15.1714
15.015.0276-0 | INSTALACAO DE UM CONJUNTO DE 2 TOMADAS,APARENTE,EQUIVALENTE | UN |  | 364.85
A 3 VARAS DE ELETRODUTO DE PVC RIGIDO DE 3/4",27,00M DE FIO
2,5MM2,CAIXAS,CONEXOES E TOMADAS DE SOBREPOR 2P+T,20A
00115 | BUCHA E ARRUELA DE ALUMINIO PARA ELETRODUTO, DE 3/4" | UN | 4 | 1.1755 | 0 | 4.702
00285 | FIO C/ISOLAMENTO TERMOPLASTICO ANTICHAMA DE 750V, DE 02,5MM2 | M | 27 | 1.97 | 0 | 53.19
01983 | MAO-DE-OBRA DE ELETRICISTA DE CONSTRUCAOCIVIL, INCLUSIVE ENC | H | 4.5 | 25.34 | 3 | 117.4509
ARGOS SOCIAIS
01999 | MAO-DE-OBRA DE SERVENTE DA CONSTRUCAO CIVIL, INCLUSIVE ENCAR | H | 6.5 | 18.31 | 3 | 122.5855
GOS SOCIAIS
02341 | ELETRODUTO DE PVC PRETO, RIGIDO ROSQUEAVEL, COM ROSCA EM AMB | UN | 3 | 10.1 | 0 | 30.3
AS EXTREMIDADES, EM BARRAS DE 3 METROS, DE 3/4"
02643 | LUVA DE PVC RIGIDO ROSQUEAVEL, PARA ELETRODUTO, DE 3/4" | UN | 1 | 0.8104 | 0 | 0.8104
02961 | CURVA 90º DE PVC RIGIDO, ROSQUEAVEL, PARA ELETRODUTO, DE 3/4 | UN | 1 | 1.6357 | 0 | 1.6357
"
05269 | ABRACADEIRA TIPO COPO, DE 3/4" | UN | 9 | 2.35 | 0 | 21.15
05750 | CAIXA DE LUZ DE PVC, DE 4"x2" | UN | 1 | 1.03 | 0 | 1.03
14479 | TOMADA ELETRICA 2P+T, 20A/250V, PADRAO BRASILEIRO, DE SOBREP | UN | 2 | 6 | 0 | 12
OR
15.015.0276-A | INSTALACAO DE UM CONJUNTO DE 2 TOMADAS,APARENTE,EQUIVALENTE | UN |  | 332.85
A 3 VARAS DE ELETRODUTO DE PVC RIGIDO DE 3/4",27,00M DE FIO
2,5MM2,CAIXAS,CONEXOES E TOMADAS DE SOBREPOR 2P+T,20A
00115 | BUCHA E ARRUELA DE ALUMINIO PARA ELETRODUTO, DE 3/4" | UN | 4 | 1.1755 | 0 | 4.702
00285 | FIO C/ISOLAMENTO TERMOPLASTICO ANTICHAMA DE 750V, DE 02,5MM2 | M | 27 | 1.97 | 0 | 53.19
02341 | ELETRODUTO DE PVC PRETO, RIGIDO ROSQUEAVEL, COM ROSCA EM AMB | UN | 3 | 10.1 | 0 | 30.3
AS EXTREMIDADES, EM BARRAS DE 3 METROS, DE 3/4"
02643 | LUVA DE PVC RIGIDO ROSQUEAVEL, PARA ELETRODUTO, DE 3/4" | UN | 1 | 0.8104 | 0 | 0.8104
02961 | CURVA 90º DE PVC RIGIDO, ROSQUEAVEL, PARA ELETRODUTO, DE 3/4 | UN | 1 | 1.6357 | 0 | 1.6357
"
05269 | ABRACADEIRA TIPO COPO, DE 3/4" | UN | 9 | 2.35 | 0 | 21.15
05750 | CAIXA DE LUZ DE PVC, DE 4"x2" | UN | 1 | 1.03 | 0 | 1.03
14479 | TOMADA ELETRICA 2P+T, 20A/250V, PADRAO BRASILEIRO, DE SOBREP | UN | 2 | 6 | 0 | 12
OR
20060 | MAO-DE-OBRA DE ELETRICISTA DA CONSTRUCAO CIVIL, INCLUSIVE EN | H | 4.5 | 21.96 | 3 | 101.7846
CARGOS SOCIAIS DESONERADOS
20132 | MAO-DE-OBRA DE SERVENTE DA CONSTRUCAO CIVIL, INCLUSIVE ENCAR | H | 6.5 | 15.87 | 3 | 106.2497
GOS SOCIAIS DESONERADOS
15.015.0277-0 | INSTALACAO DE UM CONJUNTO DE 2 TOMADAS,APARENTE COM CANALETA | UN |  | 637.42
PERFURADA,SENDO ESTA LIGADA A ELETROCALHA PRINCIPAL(EXCLUSI
VE ESTA),EQUIVALENTE A 1,5 VARAS DE CANALETA E 5 VARAS DE EL
ETRODUTO DE PVC RIGIDO DE 3/4", 45,00M DE FIO 2,5MM2,CAIXAS,
CONEXOES E TOMADAS DE SOBREPOR 2P+T,10A
00115 | BUCHA E ARRUELA DE ALUMINIO PARA ELETRODUTO, DE 3/4" | UN | 8 | 1.1755 | 0 | 9.404
00285 | FIO C/ISOLAMENTO TERMOPLASTICO ANTICHAMA DE 750V, DE 02,5MM2 | M | 45 | 1.97 | 0 | 88.65
01983 | MAO-DE-OBRA DE ELETRICISTA DE CONSTRUCAOCIVIL, INCLUSIVE ENC | H | 5 | 25.34 | 3 | 130.501
ARGOS SOCIAIS
01999 | MAO-DE-OBRA DE SERVENTE DA CONSTRUCAO CIVIL, INCLUSIVE ENCAR | H | 7 | 18.31 | 3 | 132.0151
GOS SOCIAIS
02341 | ELETRODUTO DE PVC PRETO, RIGIDO ROSQUEAVEL, COM ROSCA EM AMB | UN | 5 | 10.1 | 0 | 50.5
AS EXTREMIDADES, EM BARRAS DE 3 METROS, DE 3/4"
02643 | LUVA DE PVC RIGIDO ROSQUEAVEL, PARA ELETRODUTO, DE 3/4" | UN | 1 | 0.8104 | 0 | 0.8104
02961 | CURVA 90º DE PVC RIGIDO, ROSQUEAVEL, PARA ELETRODUTO, DE 3/4 | UN | 1 | 1.6357 | 0 | 1.6357
"
04307 | TOMADA ELETRICA 2P+T, 10A/250V, PADRAO BRASILEIRO, DE SOBREP | UN | 2 | 3.79 | 0 | 7.58
OR
05269 | ABRACADEIRA TIPO COPO, DE 3/4" | UN | 15 | 2.35 | 0 | 35.25
05750 | CAIXA DE LUZ DE PVC, DE 4"x2" | UN | 1 | 1.03 | 0 | 1.03
07635 | CANALETA PERFURADA ALTA, DE (38X38X6000)MM | UN | 1.5 | 120.03 | 0 | 180.045
15.015.0277-A | INSTALACAO DE UM CONJUNTO DE 2 TOMADAS,APARENTE COM CANALETA | UN |  | 602.42
PERFURADA,SENDO ESTA LIGADA A ELETROCALHA PRINCIPAL(EXCLUSI
VE ESTA),EQUIVALENTE A 1,5 VARAS DE CANALETA E 5 VARAS DE EL
ETRODUTO DE PVC RIGIDO DE 3/4", 45,00M DE FIO 2,5MM2,CAIXAS,
CONEXOES E TOMADAS DE SOBREPOR 2P+T,10A
00115 | BUCHA E ARRUELA DE ALUMINIO PARA ELETRODUTO, DE 3/4" | UN | 8 | 1.1755 | 0 | 9.404
00285 | FIO C/ISOLAMENTO TERMOPLASTICO ANTICHAMA DE 750V, DE 02,5MM2 | M | 45 | 1.97 | 0 | 88.65
02341 | ELETRODUTO DE PVC PRETO, RIGIDO ROSQUEAVEL, COM ROSCA EM AMB | UN | 5 | 10.1 | 0 | 50.5
AS EXTREMIDADES, EM BARRAS DE 3 METROS, DE 3/4"
02643 | LUVA DE PVC RIGIDO ROSQUEAVEL, PARA ELETRODUTO, DE 3/4" | UN | 1 | 0.8104 | 0 | 0.8104
02961 | CURVA 90º DE PVC RIGIDO, ROSQUEAVEL, PARA ELETRODUTO, DE 3/4 | UN | 1 | 1.6357 | 0 | 1.6357
"
04307 | TOMADA ELETRICA 2P+T, 10A/250V, PADRAO BRASILEIRO, DE SOBREP | UN | 2 | 3.79 | 0 | 7.58
OR
05269 | ABRACADEIRA TIPO COPO, DE 3/4" | UN | 15 | 2.35 | 0 | 35.25
05750 | CAIXA DE LUZ DE PVC, DE 4"x2" | UN | 1 | 1.03 | 0 | 1.03
07635 | CANALETA PERFURADA ALTA, DE (38X38X6000)MM | UN | 1.5 | 120.03 | 0 | 180.045
20060 | MAO-DE-OBRA DE ELETRICISTA DA CONSTRUCAO CIVIL, INCLUSIVE EN | H | 5 | 21.96 | 3 | 113.094
CARGOS SOCIAIS DESONERADOS
20132 | MAO-DE-OBRA DE SERVENTE DA CONSTRUCAO CIVIL, INCLUSIVE ENCAR | H | 7 | 15.87 | 3 | 114.4227
GOS SOCIAIS DESONERADOS
15.015.0278-0 | INSTALACAO DE UM CONJUNTO DE 2 TOMADAS,APARENTE COM CANALETA | UN |  | 641.84
PERFURADA,SENDO ESTA LIGADA A ELETROCALHA PRINCIPAL(EXCLUSI
VE ESTA),EQUIVALENTE A 1.5 VARAS DE CANALETA E 5 VARAS DE EL
ETRODUTO DE PVC RIGIDO DE 3/4", 45,00M DE FIO 2,5MM2,CAIXAS,
CONEXOES E TOMADAS DE SOBREPOR 2P+T,20A
00115 | BUCHA E ARRUELA DE ALUMINIO PARA ELETRODUTO, DE 3/4" | UN | 8 | 1.1755 | 0 | 9.404
00285 | FIO C/ISOLAMENTO TERMOPLASTICO ANTICHAMA DE 750V, DE 02,5MM2 | M | 45 | 1.97 | 0 | 88.65
01983 | MAO-DE-OBRA DE ELETRICISTA DE CONSTRUCAOCIVIL, INCLUSIVE ENC | H | 5 | 25.34 | 3 | 130.501
ARGOS SOCIAIS
01999 | MAO-DE-OBRA DE SERVENTE DA CONSTRUCAO CIVIL, INCLUSIVE ENCAR | H | 7 | 18.31 | 3 | 132.0151
GOS SOCIAIS
02341 | ELETRODUTO DE PVC PRETO, RIGIDO ROSQUEAVEL, COM ROSCA EM AMB | UN | 5 | 10.1 | 0 | 50.5
AS EXTREMIDADES, EM BARRAS DE 3 METROS, DE 3/4"
02643 | LUVA DE PVC RIGIDO ROSQUEAVEL, PARA ELETRODUTO, DE 3/4" | UN | 1 | 0.8104 | 0 | 0.8104
02961 | CURVA 90º DE PVC RIGIDO, ROSQUEAVEL, PARA ELETRODUTO, DE 3/4 | UN | 1 | 1.6357 | 0 | 1.6357
"
05269 | ABRACADEIRA TIPO COPO, DE 3/4" | UN | 15 | 2.35 | 0 | 35.25
05750 | CAIXA DE LUZ DE PVC, DE 4"x2" | UN | 1 | 1.03 | 0 | 1.03
07635 | CANALETA PERFURADA ALTA, DE (38X38X6000)MM | UN | 1.5 | 120.03 | 0 | 180.045
14479 | TOMADA ELETRICA 2P+T, 20A/250V, PADRAO BRASILEIRO, DE SOBREP | UN | 2 | 6 | 0 | 12
OR
15.015.0278-A | INSTALACAO DE UM CONJUNTO DE 2 TOMADAS,APARENTE COM CANALETA | UN |  | 606.84
PERFURADA,SENDO ESTA LIGADA A ELETROCALHA PRINCIPAL(EXCLUSI
VE ESTA),EQUIVALENTE A 1.5 VARAS DE CANALETA E 5 VARAS DE EL
ETRODUTO DE PVC RIGIDO DE 3/4", 45,00M DE FIO 2,5MM2,CAIXAS,
CONEXOES E TOMADAS DE SOBREPOR 2P+T,20A
00115 | BUCHA E ARRUELA DE ALUMINIO PARA ELETRODUTO, DE 3/4" | UN | 8 | 1.1755 | 0 | 9.404
00285 | FIO C/ISOLAMENTO TERMOPLASTICO ANTICHAMA DE 750V, DE 02,5MM2 | M | 45 | 1.97 | 0 | 88.65
02341 | ELETRODUTO DE PVC PRETO, RIGIDO ROSQUEAVEL, COM ROSCA EM AMB | UN | 5 | 10.1 | 0 | 50.5
AS EXTREMIDADES, EM BARRAS DE 3 METROS, DE 3/4"
02643 | LUVA DE PVC RIGIDO ROSQUEAVEL, PARA ELETRODUTO, DE 3/4" | UN | 1 | 0.8104 | 0 | 0.8104
02961 | CURVA 90º DE PVC RIGIDO, ROSQUEAVEL, PARA ELETRODUTO, DE 3/4 | UN | 1 | 1.6357 | 0 | 1.6357
"
05269 | ABRACADEIRA TIPO COPO, DE 3/4" | UN | 15 | 2.35 | 0 | 35.25
05750 | CAIXA DE LUZ DE PVC, DE 4"x2" | UN | 1 | 1.03 | 0 | 1.03
07635 | CANALETA PERFURADA ALTA, DE (38X38X6000)MM | UN | 1.5 | 120.03 | 0 | 180.045
14479 | TOMADA ELETRICA 2P+T, 20A/250V, PADRAO BRASILEIRO, DE SOBREP | UN | 2 | 6 | 0 | 12
OR
20060 | MAO-DE-OBRA DE ELETRICISTA DA CONSTRUCAO CIVIL, INCLUSIVE EN | H | 5 | 21.96 | 3 | 113.094
CARGOS SOCIAIS DESONERADOS
20132 | MAO-DE-OBRA DE SERVENTE DA CONSTRUCAO CIVIL, INCLUSIVE ENCAR | H | 7 | 15.87 | 3 | 114.4227
GOS SOCIAIS DESONERADOS
15.015.0280-0 | INSTALACAO DE UM CONJUNTO DE 2 TOMADAS,EMBUTIDO NA ALVENARIA | UN |  | 381.5
,EQUIVALENTE A 3 VARAS DE ELETRODUTO DE PVC RIGIDO DE 1/2",2
7,00M DE FIO 2,5MM2,CAIXAS,CONEXOES E TOMADAS DE EMBUTIR 2P+
T,10A,COM PLACA FOSFORESCENTE,INCLUSIVE ABERTURA E FECHAMENT
O DE RASGO EM ALVENARIA
00285 | FIO C/ISOLAMENTO TERMOPLASTICO ANTICHAMA DE 750V, DE 02,5MM2 | M | 27 | 1.97 | 0 | 53.19
01613 | ARGAMASSA CIM.,SAIBRO TRACO 1:8,PREPARO MECANICO | M3 | 0.009 | 351.719 | 0 | 3.1655
01968 | MAO-DE-OBRA DE PEDREIRO, INCLUSIVE ENCARGOS SOCIAIS | H | 2.25 | 25.34 | 3 | 58.7255
01983 | MAO-DE-OBRA DE ELETRICISTA DE CONSTRUCAOCIVIL, INCLUSIVE ENC | H | 4 | 25.34 | 3 | 104.4008
ARGOS SOCIAIS
01999 | MAO-DE-OBRA DE SERVENTE DA CONSTRUCAO CIVIL, INCLUSIVE ENCAR | H | 6 | 18.31 | 3 | 113.1558
GOS SOCIAIS
02338 | ELETRODUTO DE PVC PRETO,RIGIDO ROSQUEAVEL,COM ROSCA EM AMBAS | UN | 3 | 7.87 | 0 | 23.61
EXTREMIDADES,EM BARRAS DE 3 METROS,DE 1/2"
02370 | TOMADA ELETRICA 2P+T, 10A/250V, PADRAO BRASILEIRO, DE EMBUTI | UN | 2 | 6.34 | 0 | 12.68
R, COM PLACA 4"X2"
02642 | LUVA DE PVC RIGIDO ROSQUEAVEL, PARA ELETRODUTO, DE 1/2" | UN | 1 | 0.57 | 0 | 0.57
02960 | CURVA 90º DE PVC RIGIDO, ROSQUEAVEL, PARA ELETRODUTO, DE 1/2 | UN | 1 | 1.3879 | 0 | 1.3879
"
04266 | BUCHA E ARRUELA DE ALUMINIO PARA ELETRODUTO, DE 1/2" | UN | 8 | 1.0695 | 0 | 8.556
05750 | CAIXA DE LUZ DE PVC, DE 4"x2" | UN | 2 | 1.03 | 0 | 2.06
15.015.0280-A | INSTALACAO DE UM CONJUNTO DE 2 TOMADAS,EMBUTIDO NA ALVENARIA | UN |  | 344.53
,EQUIVALENTE A 3 VARAS DE ELETRODUTO DE PVC RIGIDO DE 1/2",2
7,00M DE FIO 2,5MM2,CAIXAS,CONEXOES E TOMADAS DE EMBUTIR 2P+
T,10A,COM PLACA FOSFORESCENTE,INCLUSIVE ABERTURA E FECHAMENT
O DE RASGO EM ALVENARIA
00285 | FIO C/ISOLAMENTO TERMOPLASTICO ANTICHAMA DE 750V, DE 02,5MM2 | M | 27 | 1.97 | 0 | 53.19
02338 | ELETRODUTO DE PVC PRETO,RIGIDO ROSQUEAVEL,COM ROSCA EM AMBAS | UN | 3 | 7.87 | 0 | 23.61
EXTREMIDADES,EM BARRAS DE 3 METROS,DE 1/2"
02370 | TOMADA ELETRICA 2P+T, 10A/250V, PADRAO BRASILEIRO, DE EMBUTI | UN | 2 | 6.34 | 0 | 12.68
R, COM PLACA 4"X2"
02642 | LUVA DE PVC RIGIDO ROSQUEAVEL, PARA ELETRODUTO, DE 1/2" | UN | 1 | 0.57 | 0 | 0.57
02960 | CURVA 90º DE PVC RIGIDO, ROSQUEAVEL, PARA ELETRODUTO, DE 1/2 | UN | 1 | 1.3879 | 0 | 1.3879
"
04266 | BUCHA E ARRUELA DE ALUMINIO PARA ELETRODUTO, DE 1/2" | UN | 8 | 1.0695 | 0 | 8.556
05750 | CAIXA DE LUZ DE PVC, DE 4"x2" | UN | 2 | 1.03 | 0 | 2.06
20060 | MAO-DE-OBRA DE ELETRICISTA DA CONSTRUCAO CIVIL, INCLUSIVE EN | H | 4 | 21.96 | 3 | 90.4752
CARGOS SOCIAIS DESONERADOS
20115 | MAO-DE-OBRA DE PEDREIRO, INCLUSIVE ENCARGOS SOCIAIS DESONERA | H | 2.25 | 21.96 | 3 | 50.8923
DOS
20132 | MAO-DE-OBRA DE SERVENTE DA CONSTRUCAO CIVIL, INCLUSIVE ENCAR | H | 6 | 15.87 | 3 | 98.0766
GOS SOCIAIS DESONERADOS
30179 | ARGAMASSA CIM.,SAIBRO TRACO 1:8,PREPARO MECANICO | M3 | 0.009 | 337.1414 | 0 | 3.0343
15.015.0281-0 | INSTALACAO DE UM CONJUNTO DE 2 TOMADAS,APARENTE,EQUIVALENTE | UN |  | 333.05
A 3 VARAS DE ELETRODUTO DE PVC RIGIDO DE 1/2",27,00M DE FIO
2,5MM2,CAIXAS,CONEXOES E TOMADAS DE SOBREPOR 2P+T,10A
00285 | FIO C/ISOLAMENTO TERMOPLASTICO ANTICHAMA DE 750V, DE 02,5MM2 | M | 27 | 1.97 | 0 | 53.19
01983 | MAO-DE-OBRA DE ELETRICISTA DE CONSTRUCAOCIVIL, INCLUSIVE ENC | H | 4 | 25.34 | 3 | 104.4008
ARGOS SOCIAIS
01999 | MAO-DE-OBRA DE SERVENTE DA CONSTRUCAO CIVIL, INCLUSIVE ENCAR | H | 6 | 18.31 | 3 | 113.1558
GOS SOCIAIS
02338 | ELETRODUTO DE PVC PRETO,RIGIDO ROSQUEAVEL,COM ROSCA EM AMBAS | UN | 3 | 7.87 | 0 | 23.61
EXTREMIDADES,EM BARRAS DE 3 METROS,DE 1/2"
02642 | LUVA DE PVC RIGIDO ROSQUEAVEL, PARA ELETRODUTO, DE 1/2" | UN | 1 | 0.57 | 0 | 0.57
02960 | CURVA 90º DE PVC RIGIDO, ROSQUEAVEL, PARA ELETRODUTO, DE 1/2 | UN | 1 | 1.3879 | 0 | 1.3879
"
04266 | BUCHA E ARRUELA DE ALUMINIO PARA ELETRODUTO, DE 1/2" | UN | 8 | 1.0695 | 0 | 8.556
04307 | TOMADA ELETRICA 2P+T, 10A/250V, PADRAO BRASILEIRO, DE SOBREP | UN | 2 | 3.79 | 0 | 7.58
OR
05268 | ABRACADEIRA TIPO COPO, DE 1/2" | UN | 9 | 2.06 | 0 | 18.54
05750 | CAIXA DE LUZ DE PVC, DE 4"x2" | UN | 2 | 1.03 | 0 | 2.06
15.015.0281-A | INSTALACAO DE UM CONJUNTO DE 2 TOMADAS,APARENTE,EQUIVALENTE | UN |  | 304.04
A 3 VARAS DE ELETRODUTO DE PVC RIGIDO DE 1/2",27,00M DE FIO
2,5MM2,CAIXAS,CONEXOES E TOMADAS DE SOBREPOR 2P+T,10A
00285 | FIO C/ISOLAMENTO TERMOPLASTICO ANTICHAMA DE 750V, DE 02,5MM2 | M | 27 | 1.97 | 0 | 53.19
02338 | ELETRODUTO DE PVC PRETO,RIGIDO ROSQUEAVEL,COM ROSCA EM AMBAS | UN | 3 | 7.87 | 0 | 23.61
EXTREMIDADES,EM BARRAS DE 3 METROS,DE 1/2"
02642 | LUVA DE PVC RIGIDO ROSQUEAVEL, PARA ELETRODUTO, DE 1/2" | UN | 1 | 0.57 | 0 | 0.57
02960 | CURVA 90º DE PVC RIGIDO, ROSQUEAVEL, PARA ELETRODUTO, DE 1/2 | UN | 1 | 1.3879 | 0 | 1.3879
"
04266 | BUCHA E ARRUELA DE ALUMINIO PARA ELETRODUTO, DE 1/2" | UN | 8 | 1.0695 | 0 | 8.556
04307 | TOMADA ELETRICA 2P+T, 10A/250V, PADRAO BRASILEIRO, DE SOBREP | UN | 2 | 3.79 | 0 | 7.58
OR
05268 | ABRACADEIRA TIPO COPO, DE 1/2" | UN | 9 | 2.06 | 0 | 18.54
05750 | CAIXA DE LUZ DE PVC, DE 4"x2" | UN | 2 | 1.03 | 0 | 2.06
20060 | MAO-DE-OBRA DE ELETRICISTA DA CONSTRUCAO CIVIL, INCLUSIVE EN | H | 4 | 21.96 | 3 | 90.4752
CARGOS SOCIAIS DESONERADOS
20132 | MAO-DE-OBRA DE SERVENTE DA CONSTRUCAO CIVIL, INCLUSIVE ENCAR | H | 6 | 15.87 | 3 | 98.0766
GOS SOCIAIS DESONERADOS
15.015.0285-0 | INSTALACAO DE UM CONJUNTO DE 2 TOMADAS,EMBUTIDO NA ALVENARIA | UN |  | 380.94
,EQUIVALENTE A 3 VARAS DE ELETRODUTO DE PVC RIGIDO DE 1/2",2
7,00M DE FIO 2,5MM2,CAIXAS,CONEXOES E TOMADAS DE EMBUTIR 2P+
T,20A,COM PLACA FOSFORESCENTE,INCLUSIVE ABERTURA E FECHAMENT
O DE RASGO EM ALVENARIA
00285 | FIO C/ISOLAMENTO TERMOPLASTICO ANTICHAMA DE 750V, DE 02,5MM2 | M | 27 | 1.97 | 0 | 53.19
01613 | ARGAMASSA CIM.,SAIBRO TRACO 1:8,PREPARO MECANICO | M3 | 0.009 | 351.719 | 0 | 3.1655
01968 | MAO-DE-OBRA DE PEDREIRO, INCLUSIVE ENCARGOS SOCIAIS | H | 2.25 | 25.34 | 3 | 58.7255
01983 | MAO-DE-OBRA DE ELETRICISTA DE CONSTRUCAOCIVIL, INCLUSIVE ENC | H | 4 | 25.34 | 3 | 104.4008
ARGOS SOCIAIS
01999 | MAO-DE-OBRA DE SERVENTE DA CONSTRUCAO CIVIL, INCLUSIVE ENCAR | H | 6 | 18.31 | 3 | 113.1558
GOS SOCIAIS
02338 | ELETRODUTO DE PVC PRETO,RIGIDO ROSQUEAVEL,COM ROSCA EM AMBAS | UN | 3 | 7.87 | 0 | 23.61
EXTREMIDADES,EM BARRAS DE 3 METROS,DE 1/2"
02642 | LUVA DE PVC RIGIDO ROSQUEAVEL, PARA ELETRODUTO, DE 1/2" | UN | 1 | 0.57 | 0 | 0.57
02960 | CURVA 90º DE PVC RIGIDO, ROSQUEAVEL, PARA ELETRODUTO, DE 1/2 | UN | 1 | 1.3879 | 0 | 1.3879
"
04266 | BUCHA E ARRUELA DE ALUMINIO PARA ELETRODUTO, DE 1/2" | UN | 8 | 1.0695 | 0 | 8.556
04343 | TOMADA ELETRICA 2P+T, 20A/250V, PADRAO BRASILEIRO, DE EMBUTI | UN | 2 | 6.06 | 0 | 12.12
R, COM PLACA 4"X2"
05750 | CAIXA DE LUZ DE PVC, DE 4"x2" | UN | 2 | 1.03 | 0 | 2.06
15.015.0285-A | INSTALACAO DE UM CONJUNTO DE 2 TOMADAS,EMBUTIDO NA ALVENARIA | UN |  | 343.97
,EQUIVALENTE A 3 VARAS DE ELETRODUTO DE PVC RIGIDO DE 1/2",2
7,00M DE FIO 2,5MM2,CAIXAS,CONEXOES E TOMADAS DE EMBUTIR 2P+
T,20A,COM PLACA FOSFORESCENTE,INCLUSIVE ABERTURA E FECHAMENT
O DE RASGO EM ALVENARIA
00285 | FIO C/ISOLAMENTO TERMOPLASTICO ANTICHAMA DE 750V, DE 02,5MM2 | M | 27 | 1.97 | 0 | 53.19
02338 | ELETRODUTO DE PVC PRETO,RIGIDO ROSQUEAVEL,COM ROSCA EM AMBAS | UN | 3 | 7.87 | 0 | 23.61
EXTREMIDADES,EM BARRAS DE 3 METROS,DE 1/2"
02642 | LUVA DE PVC RIGIDO ROSQUEAVEL, PARA ELETRODUTO, DE 1/2" | UN | 1 | 0.57 | 0 | 0.57
02960 | CURVA 90º DE PVC RIGIDO, ROSQUEAVEL, PARA ELETRODUTO, DE 1/2 | UN | 1 | 1.3879 | 0 | 1.3879
"
04266 | BUCHA E ARRUELA DE ALUMINIO PARA ELETRODUTO, DE 1/2" | UN | 8 | 1.0695 | 0 | 8.556
04343 | TOMADA ELETRICA 2P+T, 20A/250V, PADRAO BRASILEIRO, DE EMBUTI | UN | 2 | 6.06 | 0 | 12.12
R, COM PLACA 4"X2"
05750 | CAIXA DE LUZ DE PVC, DE 4"x2" | UN | 2 | 1.03 | 0 | 2.06
20060 | MAO-DE-OBRA DE ELETRICISTA DA CONSTRUCAO CIVIL, INCLUSIVE EN | H | 4 | 21.96 | 3 | 90.4752
CARGOS SOCIAIS DESONERADOS
20115 | MAO-DE-OBRA DE PEDREIRO, INCLUSIVE ENCARGOS SOCIAIS DESONERA | H | 2.25 | 21.96 | 3 | 50.8923
DOS
20132 | MAO-DE-OBRA DE SERVENTE DA CONSTRUCAO CIVIL, INCLUSIVE ENCAR | H | 6 | 15.87 | 3 | 98.0766
GOS SOCIAIS DESONERADOS
30179 | ARGAMASSA CIM.,SAIBRO TRACO 1:8,PREPARO MECANICO | M3 | 0.009 | 337.1414 | 0 | 3.0343
15.015.0286-0 | INSTALACAO DE UM CONJUNTO DE 2 TOMADAS,APARENTE,EQUIVALENTE | UN |  | 337.47
A 3 VARAS DE ELETRODUTO DE PVC RIGIDO DE 1/2",27,00M DE FIO
2,5MM2,CAIXAS,CONEXOES E TOMADAS DE SOBREPOR 2P+T,20A
00285 | FIO C/ISOLAMENTO TERMOPLASTICO ANTICHAMA DE 750V, DE 02,5MM2 | M | 27 | 1.97 | 0 | 53.19
01983 | MAO-DE-OBRA DE ELETRICISTA DE CONSTRUCAOCIVIL, INCLUSIVE ENC | H | 4 | 25.34 | 3 | 104.4008
ARGOS SOCIAIS
01999 | MAO-DE-OBRA DE SERVENTE DA CONSTRUCAO CIVIL, INCLUSIVE ENCAR | H | 6 | 18.31 | 3 | 113.1558
GOS SOCIAIS
02338 | ELETRODUTO DE PVC PRETO,RIGIDO ROSQUEAVEL,COM ROSCA EM AMBAS | UN | 3 | 7.87 | 0 | 23.61
EXTREMIDADES,EM BARRAS DE 3 METROS,DE 1/2"
02642 | LUVA DE PVC RIGIDO ROSQUEAVEL, PARA ELETRODUTO, DE 1/2" | UN | 1 | 0.57 | 0 | 0.57
02960 | CURVA 90º DE PVC RIGIDO, ROSQUEAVEL, PARA ELETRODUTO, DE 1/2 | UN | 1 | 1.3879 | 0 | 1.3879
"
04266 | BUCHA E ARRUELA DE ALUMINIO PARA ELETRODUTO, DE 1/2" | UN | 8 | 1.0695 | 0 | 8.556
05268 | ABRACADEIRA TIPO COPO, DE 1/2" | UN | 9 | 2.06 | 0 | 18.54
05750 | CAIXA DE LUZ DE PVC, DE 4"x2" | UN | 2 | 1.03 | 0 | 2.06
14479 | TOMADA ELETRICA 2P+T, 20A/250V, PADRAO BRASILEIRO, DE SOBREP | UN | 2 | 6 | 0 | 12
OR
15.015.0286-A | INSTALACAO DE UM CONJUNTO DE 2 TOMADAS,APARENTE,EQUIVALENTE | UN |  | 308.46
A 3 VARAS DE ELETRODUTO DE PVC RIGIDO DE 1/2",27,00M DE FIO
2,5MM2,CAIXAS,CONEXOES E TOMADAS DE SOBREPOR 2P+T,20A
00285 | FIO C/ISOLAMENTO TERMOPLASTICO ANTICHAMA DE 750V, DE 02,5MM2 | M | 27 | 1.97 | 0 | 53.19
02338 | ELETRODUTO DE PVC PRETO,RIGIDO ROSQUEAVEL,COM ROSCA EM AMBAS | UN | 3 | 7.87 | 0 | 23.61
EXTREMIDADES,EM BARRAS DE 3 METROS,DE 1/2"
02642 | LUVA DE PVC RIGIDO ROSQUEAVEL, PARA ELETRODUTO, DE 1/2" | UN | 1 | 0.57 | 0 | 0.57
02960 | CURVA 90º DE PVC RIGIDO, ROSQUEAVEL, PARA ELETRODUTO, DE 1/2 | UN | 1 | 1.3879 | 0 | 1.3879
"
04266 | BUCHA E ARRUELA DE ALUMINIO PARA ELETRODUTO, DE 1/2" | UN | 8 | 1.0695 | 0 | 8.556
05268 | ABRACADEIRA TIPO COPO, DE 1/2" | UN | 9 | 2.06 | 0 | 18.54
05750 | CAIXA DE LUZ DE PVC, DE 4"x2" | UN | 2 | 1.03 | 0 | 2.06
14479 | TOMADA ELETRICA 2P+T, 20A/250V, PADRAO BRASILEIRO, DE SOBREP | UN | 2 | 6 | 0 | 12
OR
20060 | MAO-DE-OBRA DE ELETRICISTA DA CONSTRUCAO CIVIL, INCLUSIVE EN | H | 4 | 21.96 | 3 | 90.4752
CARGOS SOCIAIS DESONERADOS
20132 | MAO-DE-OBRA DE SERVENTE DA CONSTRUCAO CIVIL, INCLUSIVE ENCAR | H | 6 | 15.87 | 3 | 98.0766
GOS SOCIAIS DESONERADOS
15.015.0287-0 | INSTALACAO DE UM CONJUNTO DE 2 TOMADAS,APARENTE COM CANALETA | UN |  | 575.31
PERFURADA,SENDO ESTA LIGADA A ELETROCALHA PRINCIPAL(EXCLUSI
VE ESTA),EQUIVALENTE A 1,5 VARAS DE CANALETA E 3 VARAS DE EL
ETRODUTO DE PVC RIGIDO DE 1/2", 45,00M DE FIO 2,5MM2,CAIXAS,
CONEXOES E TOMADAS DE SOBREPOR 2P+T,10A
00285 | FIO C/ISOLAMENTO TERMOPLASTICO ANTICHAMA DE 750V, DE 02,5MM2 | M | 45 | 1.97 | 0 | 88.65
01983 | MAO-DE-OBRA DE ELETRICISTA DE CONSTRUCAOCIVIL, INCLUSIVE ENC | H | 4.5 | 25.34 | 3 | 117.4509
ARGOS SOCIAIS
01999 | MAO-DE-OBRA DE SERVENTE DA CONSTRUCAO CIVIL, INCLUSIVE ENCAR | H | 6.5 | 18.31 | 3 | 122.5855
GOS SOCIAIS
02338 | ELETRODUTO DE PVC PRETO,RIGIDO ROSQUEAVEL,COM ROSCA EM AMBAS | UN | 3 | 7.87 | 0 | 23.61
EXTREMIDADES,EM BARRAS DE 3 METROS,DE 1/2"
02642 | LUVA DE PVC RIGIDO ROSQUEAVEL, PARA ELETRODUTO, DE 1/2" | UN | 1 | 0.57 | 0 | 0.57
02960 | CURVA 90º DE PVC RIGIDO, ROSQUEAVEL, PARA ELETRODUTO, DE 1/2 | UN | 1 | 1.3879 | 0 | 1.3879
"
04266 | BUCHA E ARRUELA DE ALUMINIO PARA ELETRODUTO, DE 1/2" | UN | 12 | 1.0695 | 0 | 12.834
04307 | TOMADA ELETRICA 2P+T, 10A/250V, PADRAO BRASILEIRO, DE SOBREP | UN | 2 | 3.79 | 0 | 7.58
OR
05268 | ABRACADEIRA TIPO COPO, DE 1/2" | UN | 9 | 2.06 | 0 | 18.54
05750 | CAIXA DE LUZ DE PVC, DE 4"x2" | UN | 2 | 1.03 | 0 | 2.06
07635 | CANALETA PERFURADA ALTA, DE (38X38X6000)MM | UN | 1.5 | 120.03 | 0 | 180.045
15.015.0287-A | INSTALACAO DE UM CONJUNTO DE 2 TOMADAS,APARENTE COM CANALETA | UN |  | 543.31
PERFURADA,SENDO ESTA LIGADA A ELETROCALHA PRINCIPAL(EXCLUSI
VE ESTA),EQUIVALENTE A 1,5 VARAS DE CANALETA E 3 VARAS DE EL
ETRODUTO DE PVC RIGIDO DE 1/2", 45,00M DE FIO 2,5MM2,CAIXAS,
CONEXOES E TOMADAS DE SOBREPOR 2P+T,10A
00285 | FIO C/ISOLAMENTO TERMOPLASTICO ANTICHAMA DE 750V, DE 02,5MM2 | M | 45 | 1.97 | 0 | 88.65
02338 | ELETRODUTO DE PVC PRETO,RIGIDO ROSQUEAVEL,COM ROSCA EM AMBAS | UN | 3 | 7.87 | 0 | 23.61
EXTREMIDADES,EM BARRAS DE 3 METROS,DE 1/2"
02642 | LUVA DE PVC RIGIDO ROSQUEAVEL, PARA ELETRODUTO, DE 1/2" | UN | 1 | 0.57 | 0 | 0.57
02960 | CURVA 90º DE PVC RIGIDO, ROSQUEAVEL, PARA ELETRODUTO, DE 1/2 | UN | 1 | 1.3879 | 0 | 1.3879
"
04266 | BUCHA E ARRUELA DE ALUMINIO PARA ELETRODUTO, DE 1/2" | UN | 12 | 1.0695 | 0 | 12.834
04307 | TOMADA ELETRICA 2P+T, 10A/250V, PADRAO BRASILEIRO, DE SOBREP | UN | 2 | 3.79 | 0 | 7.58
OR
05268 | ABRACADEIRA TIPO COPO, DE 1/2" | UN | 9 | 2.06 | 0 | 18.54
05750 | CAIXA DE LUZ DE PVC, DE 4"x2" | UN | 2 | 1.03 | 0 | 2.06
07635 | CANALETA PERFURADA ALTA, DE (38X38X6000)MM | UN | 1.5 | 120.03 | 0 | 180.045
20060 | MAO-DE-OBRA DE ELETRICISTA DA CONSTRUCAO CIVIL, INCLUSIVE EN | H | 4.5 | 21.96 | 3 | 101.7846
CARGOS SOCIAIS DESONERADOS
20132 | MAO-DE-OBRA DE SERVENTE DA CONSTRUCAO CIVIL, INCLUSIVE ENCAR | H | 6.5 | 15.87 | 3 | 106.2497
GOS SOCIAIS DESONERADOS
15.015.0288-0 | INSTALACAO DE UM CONJUNTO DE 2 TOMADAS,APARENTE COM CANALETA | UN |  | 579.73
PERFURADA,SENDO ESTA LIGADA A ELETROCALHA PRINCIPAL(EXCLUSI
VE ESTA),EQUIVALENTE A 1,5 VARAS DE CANALETA E 3 VARAS DE EL
ETRODUTO DE PVC RIGIDO DE 1/2", 45,00M DE FIO 2,5MM2,CAIXAS,
CONEXOES E TOMADAS DE SOBREPOR 2P+T,20A
00285 | FIO C/ISOLAMENTO TERMOPLASTICO ANTICHAMA DE 750V, DE 02,5MM2 | M | 45 | 1.97 | 0 | 88.65
01983 | MAO-DE-OBRA DE ELETRICISTA DE CONSTRUCAOCIVIL, INCLUSIVE ENC | H | 4.5 | 25.34 | 3 | 117.4509
ARGOS SOCIAIS
01999 | MAO-DE-OBRA DE SERVENTE DA CONSTRUCAO CIVIL, INCLUSIVE ENCAR | H | 6.5 | 18.31 | 3 | 122.5855
GOS SOCIAIS
02338 | ELETRODUTO DE PVC PRETO,RIGIDO ROSQUEAVEL,COM ROSCA EM AMBAS | UN | 3 | 7.87 | 0 | 23.61
EXTREMIDADES,EM BARRAS DE 3 METROS,DE 1/2"
02642 | LUVA DE PVC RIGIDO ROSQUEAVEL, PARA ELETRODUTO, DE 1/2" | UN | 1 | 0.57 | 0 | 0.57
02960 | CURVA 90º DE PVC RIGIDO, ROSQUEAVEL, PARA ELETRODUTO, DE 1/2 | UN | 1 | 1.3879 | 0 | 1.3879
"
04266 | BUCHA E ARRUELA DE ALUMINIO PARA ELETRODUTO, DE 1/2" | UN | 12 | 1.0695 | 0 | 12.834
05268 | ABRACADEIRA TIPO COPO, DE 1/2" | UN | 9 | 2.06 | 0 | 18.54
05750 | CAIXA DE LUZ DE PVC, DE 4"x2" | UN | 2 | 1.03 | 0 | 2.06
07635 | CANALETA PERFURADA ALTA, DE (38X38X6000)MM | UN | 1.5 | 120.03 | 0 | 180.045
14479 | TOMADA ELETRICA 2P+T, 20A/250V, PADRAO BRASILEIRO, DE SOBREP | UN | 2 | 6 | 0 | 12
OR
15.015.0288-A | INSTALACAO DE UM CONJUNTO DE 2 TOMADAS,APARENTE COM CANALETA | UN |  | 547.73
PERFURADA,SENDO ESTA LIGADA A ELETROCALHA PRINCIPAL(EXCLUSI
VE ESTA),EQUIVALENTE A 1,5 VARAS DE CANALETA E 3 VARAS DE EL
ETRODUTO DE PVC RIGIDO DE 1/2", 45,00M DE FIO 2,5MM2,CAIXAS,
CONEXOES E TOMADAS DE SOBREPOR 2P+T,20A
00285 | FIO C/ISOLAMENTO TERMOPLASTICO ANTICHAMA DE 750V, DE 02,5MM2 | M | 45 | 1.97 | 0 | 88.65
02338 | ELETRODUTO DE PVC PRETO,RIGIDO ROSQUEAVEL,COM ROSCA EM AMBAS | UN | 3 | 7.87 | 0 | 23.61
EXTREMIDADES,EM BARRAS DE 3 METROS,DE 1/2"
02642 | LUVA DE PVC RIGIDO ROSQUEAVEL, PARA ELETRODUTO, DE 1/2" | UN | 1 | 0.57 | 0 | 0.57
02960 | CURVA 90º DE PVC RIGIDO, ROSQUEAVEL, PARA ELETRODUTO, DE 1/2 | UN | 1 | 1.3879 | 0 | 1.3879
"
04266 | BUCHA E ARRUELA DE ALUMINIO PARA ELETRODUTO, DE 1/2" | UN | 12 | 1.0695 | 0 | 12.834
05268 | ABRACADEIRA TIPO COPO, DE 1/2" | UN | 9 | 2.06 | 0 | 18.54
05750 | CAIXA DE LUZ DE PVC, DE 4"x2" | UN | 2 | 1.03 | 0 | 2.06
07635 | CANALETA PERFURADA ALTA, DE (38X38X6000)MM | UN | 1.5 | 120.03 | 0 | 180.045
14479 | TOMADA ELETRICA 2P+T, 20A/250V, PADRAO BRASILEIRO, DE SOBREP | UN | 2 | 6 | 0 | 12
OR
20060 | MAO-DE-OBRA DE ELETRICISTA DA CONSTRUCAO CIVIL, INCLUSIVE EN | H | 4.5 | 21.96 | 3 | 101.7846
CARGOS SOCIAIS DESONERADOS
20132 | MAO-DE-OBRA DE SERVENTE DA CONSTRUCAO CIVIL, INCLUSIVE ENCAR | H | 6.5 | 15.87 | 3 | 106.2497
GOS SOCIAIS DESONERADOS
15.015.0290-0 | INSTALACAO DE UM CONJUNTO DE 3 TOMADAS,EMBUTIDO NA ALVENARIA | UN |  | 614.65
,EQUIVALENTE A 4 VARAS DE ELETRODUTO DE PVC RIGIDO DE 3/4",3
7,00M DE FIO 2,5MM2,CAIXAS,CONEXOES E TOMADAS DE EMBUTIR 2P+
T,10A,COM PLACA FOSFORESCENTE,INCLUSIVE ABERTURA E FECHAMENT
O DE RASGO EM ALVENARIA
00115 | BUCHA E ARRUELA DE ALUMINIO PARA ELETRODUTO, DE 3/4" | UN | 12 | 1.1755 | 0 | 14.106
00285 | FIO C/ISOLAMENTO TERMOPLASTICO ANTICHAMA DE 750V, DE 02,5MM2 | M | 37 | 1.97 | 0 | 72.89
01613 | ARGAMASSA CIM.,SAIBRO TRACO 1:8,PREPARO MECANICO | M3 | 0.06 | 351.719 | 0 | 21.1031
01968 | MAO-DE-OBRA DE PEDREIRO, INCLUSIVE ENCARGOS SOCIAIS | H | 6 | 25.34 | 3 | 156.6012
01983 | MAO-DE-OBRA DE ELETRICISTA DE CONSTRUCAOCIVIL, INCLUSIVE ENC | H | 5.5 | 25.34 | 3 | 143.5511
ARGOS SOCIAIS
01999 | MAO-DE-OBRA DE SERVENTE DA CONSTRUCAO CIVIL, INCLUSIVE ENCAR | H | 7.5 | 18.31 | 3 | 141.4448
GOS SOCIAIS
02341 | ELETRODUTO DE PVC PRETO, RIGIDO ROSQUEAVEL, COM ROSCA EM AMB | UN | 4 | 10.1 | 0 | 40.4
AS EXTREMIDADES, EM BARRAS DE 3 METROS, DE 3/4"
02370 | TOMADA ELETRICA 2P+T, 10A/250V, PADRAO BRASILEIRO, DE EMBUTI | UN | 3 | 6.34 | 0 | 19.02
R, COM PLACA 4"X2"
02643 | LUVA DE PVC RIGIDO ROSQUEAVEL, PARA ELETRODUTO, DE 3/4" | UN | 1 | 0.8104 | 0 | 0.8104
02961 | CURVA 90º DE PVC RIGIDO, ROSQUEAVEL, PARA ELETRODUTO, DE 3/4 | UN | 1 | 1.6357 | 0 | 1.6357
"
05750 | CAIXA DE LUZ DE PVC, DE 4"x2" | UN | 3 | 1.03 | 0 | 3.09
15.015.0290-A | INSTALACAO DE UM CONJUNTO DE 3 TOMADAS,EMBUTIDO NA ALVENARIA | UN |  | 554.89
,EQUIVALENTE A 4 VARAS DE ELETRODUTO DE PVC RIGIDO DE 3/4",3
7,00M DE FIO 2,5MM2,CAIXAS,CONEXOES E TOMADAS DE EMBUTIR 2P+
T,10A,COM PLACA FOSFORESCENTE,INCLUSIVE ABERTURA E FECHAMENT
O DE RASGO EM ALVENARIA
00115 | BUCHA E ARRUELA DE ALUMINIO PARA ELETRODUTO, DE 3/4" | UN | 12 | 1.1755 | 0 | 14.106
00285 | FIO C/ISOLAMENTO TERMOPLASTICO ANTICHAMA DE 750V, DE 02,5MM2 | M | 37 | 1.97 | 0 | 72.89
02341 | ELETRODUTO DE PVC PRETO, RIGIDO ROSQUEAVEL, COM ROSCA EM AMB | UN | 4 | 10.1 | 0 | 40.4
AS EXTREMIDADES, EM BARRAS DE 3 METROS, DE 3/4"
02370 | TOMADA ELETRICA 2P+T, 10A/250V, PADRAO BRASILEIRO, DE EMBUTI | UN | 3 | 6.34 | 0 | 19.02
R, COM PLACA 4"X2"
02643 | LUVA DE PVC RIGIDO ROSQUEAVEL, PARA ELETRODUTO, DE 3/4" | UN | 1 | 0.8104 | 0 | 0.8104
02961 | CURVA 90º DE PVC RIGIDO, ROSQUEAVEL, PARA ELETRODUTO, DE 3/4 | UN | 1 | 1.6357 | 0 | 1.6357
"
05750 | CAIXA DE LUZ DE PVC, DE 4"x2" | UN | 3 | 1.03 | 0 | 3.09
20060 | MAO-DE-OBRA DE ELETRICISTA DA CONSTRUCAO CIVIL, INCLUSIVE EN | H | 5.5 | 21.96 | 3 | 124.4034
CARGOS SOCIAIS DESONERADOS
20115 | MAO-DE-OBRA DE PEDREIRO, INCLUSIVE ENCARGOS SOCIAIS DESONERA | H | 6 | 21.96 | 3 | 135.7128
DOS
20132 | MAO-DE-OBRA DE SERVENTE DA CONSTRUCAO CIVIL, INCLUSIVE ENCAR | H | 7.5 | 15.87 | 3 | 122.5958
GOS SOCIAIS DESONERADOS
30179 | ARGAMASSA CIM.,SAIBRO TRACO 1:8,PREPARO MECANICO | M3 | 0.06 | 337.1414 | 0 | 20.2285
15.015.0291-0 | INSTALACAO DE UM CONJUNTO DE 3 TOMADAS,APARENTE,EQUIVALENTE | UN |  | 457.49
A 4 VARAS DE ELETRODUTO DE PVC RIGIDO DE 3/4",37,00M DE FIO
2,5MM2,CAIXAS,CONEXOES E TOMADAS DE SOBREPOR 2P+T,10A
00115 | BUCHA E ARRUELA DE ALUMINIO PARA ELETRODUTO, DE 3/4" | UN | 12 | 1.1755 | 0 | 14.106
00285 | FIO C/ISOLAMENTO TERMOPLASTICO ANTICHAMA DE 750V, DE 02,5MM2 | M | 37 | 1.97 | 0 | 72.89
01983 | MAO-DE-OBRA DE ELETRICISTA DE CONSTRUCAOCIVIL, INCLUSIVE ENC | H | 5.5 | 25.34 | 3 | 143.5511
ARGOS SOCIAIS
01999 | MAO-DE-OBRA DE SERVENTE DA CONSTRUCAO CIVIL, INCLUSIVE ENCAR | H | 7.5 | 18.31 | 3 | 141.4448
GOS SOCIAIS
02341 | ELETRODUTO DE PVC PRETO, RIGIDO ROSQUEAVEL, COM ROSCA EM AMB | UN | 4 | 10.1 | 0 | 40.4
AS EXTREMIDADES, EM BARRAS DE 3 METROS, DE 3/4"
02643 | LUVA DE PVC RIGIDO ROSQUEAVEL, PARA ELETRODUTO, DE 3/4" | UN | 1 | 0.8104 | 0 | 0.8104
02961 | CURVA 90º DE PVC RIGIDO, ROSQUEAVEL, PARA ELETRODUTO, DE 3/4 | UN | 1 | 1.6357 | 0 | 1.6357
"
04307 | TOMADA ELETRICA 2P+T, 10A/250V, PADRAO BRASILEIRO, DE SOBREP | UN | 3 | 3.79 | 0 | 11.37
OR
05269 | ABRACADEIRA TIPO COPO, DE 3/4" | UN | 12 | 2.35 | 0 | 28.2
05750 | CAIXA DE LUZ DE PVC, DE 4"x2" | UN | 3 | 1.03 | 0 | 3.09
15.015.0291-A | INSTALACAO DE UM CONJUNTO DE 3 TOMADAS,APARENTE,EQUIVALENTE | UN |  | 419.5
A 4 VARAS DE ELETRODUTO DE PVC RIGIDO DE 3/4",37,00M DE FIO
2,5MM2,CAIXAS,CONEXOES E TOMADAS DE SOBREPOR 2P+T,10A
00115 | BUCHA E ARRUELA DE ALUMINIO PARA ELETRODUTO, DE 3/4" | UN | 12 | 1.1755 | 0 | 14.106
00285 | FIO C/ISOLAMENTO TERMOPLASTICO ANTICHAMA DE 750V, DE 02,5MM2 | M | 37 | 1.97 | 0 | 72.89
02341 | ELETRODUTO DE PVC PRETO, RIGIDO ROSQUEAVEL, COM ROSCA EM AMB | UN | 4 | 10.1 | 0 | 40.4
AS EXTREMIDADES, EM BARRAS DE 3 METROS, DE 3/4"
02643 | LUVA DE PVC RIGIDO ROSQUEAVEL, PARA ELETRODUTO, DE 3/4" | UN | 1 | 0.8104 | 0 | 0.8104
02961 | CURVA 90º DE PVC RIGIDO, ROSQUEAVEL, PARA ELETRODUTO, DE 3/4 | UN | 1 | 1.6357 | 0 | 1.6357
"
04307 | TOMADA ELETRICA 2P+T, 10A/250V, PADRAO BRASILEIRO, DE SOBREP | UN | 3 | 3.79 | 0 | 11.37
OR
05269 | ABRACADEIRA TIPO COPO, DE 3/4" | UN | 12 | 2.35 | 0 | 28.2
05750 | CAIXA DE LUZ DE PVC, DE 4"x2" | UN | 3 | 1.03 | 0 | 3.09
20060 | MAO-DE-OBRA DE ELETRICISTA DA CONSTRUCAO CIVIL, INCLUSIVE EN | H | 5.5 | 21.96 | 3 | 124.4034
CARGOS SOCIAIS DESONERADOS
20132 | MAO-DE-OBRA DE SERVENTE DA CONSTRUCAO CIVIL, INCLUSIVE ENCAR | H | 7.5 | 15.87 | 3 | 122.5958
GOS SOCIAIS DESONERADOS
15.015.0295-0 | INSTALACAO DE UM CONJUNTO DE 3 TOMADAS,EMBUTIDO NA ALVENARIA | UN |  | 613.81
,EQUIVALENTE A 4 VARAS DE ELETRODUTO DE PVC RIGIDO DE 3/4",3
7,00M DE FIO 2,5MM2,CAIXAS,CONEXOES E TOMADAS DE EMBUTIR 2P+
T,20A,COM PLACA FOSFORESCENTE,INCLUSIVE ABERTURA E FECHAMENT
O DE RASGO EM ALVENARIA
00115 | BUCHA E ARRUELA DE ALUMINIO PARA ELETRODUTO, DE 3/4" | UN | 12 | 1.1755 | 0 | 14.106
00285 | FIO C/ISOLAMENTO TERMOPLASTICO ANTICHAMA DE 750V, DE 02,5MM2 | M | 37 | 1.97 | 0 | 72.89
01613 | ARGAMASSA CIM.,SAIBRO TRACO 1:8,PREPARO MECANICO | M3 | 0.06 | 351.719 | 0 | 21.1031
01968 | MAO-DE-OBRA DE PEDREIRO, INCLUSIVE ENCARGOS SOCIAIS | H | 6 | 25.34 | 3 | 156.6012
01983 | MAO-DE-OBRA DE ELETRICISTA DE CONSTRUCAOCIVIL, INCLUSIVE ENC | H | 5.5 | 25.34 | 3 | 143.5511
ARGOS SOCIAIS
01999 | MAO-DE-OBRA DE SERVENTE DA CONSTRUCAO CIVIL, INCLUSIVE ENCAR | H | 7.5 | 18.31 | 3 | 141.4448
GOS SOCIAIS
02341 | ELETRODUTO DE PVC PRETO, RIGIDO ROSQUEAVEL, COM ROSCA EM AMB | UN | 4 | 10.1 | 0 | 40.4
AS EXTREMIDADES, EM BARRAS DE 3 METROS, DE 3/4"
02643 | LUVA DE PVC RIGIDO ROSQUEAVEL, PARA ELETRODUTO, DE 3/4" | UN | 1 | 0.8104 | 0 | 0.8104
02961 | CURVA 90º DE PVC RIGIDO, ROSQUEAVEL, PARA ELETRODUTO, DE 3/4 | UN | 1 | 1.6357 | 0 | 1.6357
"
04343 | TOMADA ELETRICA 2P+T, 20A/250V, PADRAO BRASILEIRO, DE EMBUTI | UN | 3 | 6.06 | 0 | 18.18
R, COM PLACA 4"X2"
05750 | CAIXA DE LUZ DE PVC, DE 4"x2" | UN | 3 | 1.03 | 0 | 3.09
15.015.0295-A | INSTALACAO DE UM CONJUNTO DE 3 TOMADAS,EMBUTIDO NA ALVENARIA | UN |  | 554.05
,EQUIVALENTE A 4 VARAS DE ELETRODUTO DE PVC RIGIDO DE 3/4",3
7,00M DE FIO 2,5MM2,CAIXAS,CONEXOES E TOMADAS DE EMBUTIR 2P+
T,20A,COM PLACA FOSFORESCENTE,INCLUSIVE ABERTURA E FECHAMENT
O DE RASGO EM ALVENARIA
00115 | BUCHA E ARRUELA DE ALUMINIO PARA ELETRODUTO, DE 3/4" | UN | 12 | 1.1755 | 0 | 14.106
00285 | FIO C/ISOLAMENTO TERMOPLASTICO ANTICHAMA DE 750V, DE 02,5MM2 | M | 37 | 1.97 | 0 | 72.89
02341 | ELETRODUTO DE PVC PRETO, RIGIDO ROSQUEAVEL, COM ROSCA EM AMB | UN | 4 | 10.1 | 0 | 40.4
AS EXTREMIDADES, EM BARRAS DE 3 METROS, DE 3/4"
02643 | LUVA DE PVC RIGIDO ROSQUEAVEL, PARA ELETRODUTO, DE 3/4" | UN | 1 | 0.8104 | 0 | 0.8104
02961 | CURVA 90º DE PVC RIGIDO, ROSQUEAVEL, PARA ELETRODUTO, DE 3/4 | UN | 1 | 1.6357 | 0 | 1.6357
"
04343 | TOMADA ELETRICA 2P+T, 20A/250V, PADRAO BRASILEIRO, DE EMBUTI | UN | 3 | 6.06 | 0 | 18.18
R, COM PLACA 4"X2"
05750 | CAIXA DE LUZ DE PVC, DE 4"x2" | UN | 3 | 1.03 | 0 | 3.09
20060 | MAO-DE-OBRA DE ELETRICISTA DA CONSTRUCAO CIVIL, INCLUSIVE EN | H | 5.5 | 21.96 | 3 | 124.4034
CARGOS SOCIAIS DESONERADOS
20115 | MAO-DE-OBRA DE PEDREIRO, INCLUSIVE ENCARGOS SOCIAIS DESONERA | H | 6 | 21.96 | 3 | 135.7128
DOS
20132 | MAO-DE-OBRA DE SERVENTE DA CONSTRUCAO CIVIL, INCLUSIVE ENCAR | H | 7.5 | 15.87 | 3 | 122.5958
GOS SOCIAIS DESONERADOS
30179 | ARGAMASSA CIM.,SAIBRO TRACO 1:8,PREPARO MECANICO | M3 | 0.06 | 337.1414 | 0 | 20.2285
15.015.0296-0 | INSTALACAO DE UM CONJUNTO DE 3 TOMADAS,APARENTE,EQUIVALENTE | UN |  | 464.12
A 4 VARAS DE ELETRODUTO DE PVC RIGIDO DE 3/4",37,00M DE FIO
2,5MM2,CAIXAS,CONEXOES E TOMADAS DE SOBREPOR 2P+T,20A
00115 | BUCHA E ARRUELA DE ALUMINIO PARA ELETRODUTO, DE 3/4" | UN | 12 | 1.1755 | 0 | 14.106
00285 | FIO C/ISOLAMENTO TERMOPLASTICO ANTICHAMA DE 750V, DE 02,5MM2 | M | 37 | 1.97 | 0 | 72.89
01983 | MAO-DE-OBRA DE ELETRICISTA DE CONSTRUCAOCIVIL, INCLUSIVE ENC | H | 5.5 | 25.34 | 3 | 143.5511
ARGOS SOCIAIS
01999 | MAO-DE-OBRA DE SERVENTE DA CONSTRUCAO CIVIL, INCLUSIVE ENCAR | H | 7.5 | 18.31 | 3 | 141.4448
GOS SOCIAIS
02341 | ELETRODUTO DE PVC PRETO, RIGIDO ROSQUEAVEL, COM ROSCA EM AMB | UN | 4 | 10.1 | 0 | 40.4
AS EXTREMIDADES, EM BARRAS DE 3 METROS, DE 3/4"
02643 | LUVA DE PVC RIGIDO ROSQUEAVEL, PARA ELETRODUTO, DE 3/4" | UN | 1 | 0.8104 | 0 | 0.8104
02961 | CURVA 90º DE PVC RIGIDO, ROSQUEAVEL, PARA ELETRODUTO, DE 3/4 | UN | 1 | 1.6357 | 0 | 1.6357
"
05269 | ABRACADEIRA TIPO COPO, DE 3/4" | UN | 12 | 2.35 | 0 | 28.2
05750 | CAIXA DE LUZ DE PVC, DE 4"x2" | UN | 3 | 1.03 | 0 | 3.09
14479 | TOMADA ELETRICA 2P+T, 20A/250V, PADRAO BRASILEIRO, DE SOBREP | UN | 3 | 6 | 0 | 18
OR
15.015.0296-A | INSTALACAO DE UM CONJUNTO DE 3 TOMADAS,APARENTE,EQUIVALENTE | UN |  | 426.13
A 4 VARAS DE ELETRODUTO DE PVC RIGIDO DE 3/4",37,00M DE FIO
2,5MM2,CAIXAS,CONEXOES E TOMADAS DE SOBREPOR 2P+T,20A
00115 | BUCHA E ARRUELA DE ALUMINIO PARA ELETRODUTO, DE 3/4" | UN | 12 | 1.1755 | 0 | 14.106
00285 | FIO C/ISOLAMENTO TERMOPLASTICO ANTICHAMA DE 750V, DE 02,5MM2 | M | 37 | 1.97 | 0 | 72.89
02341 | ELETRODUTO DE PVC PRETO, RIGIDO ROSQUEAVEL, COM ROSCA EM AMB | UN | 4 | 10.1 | 0 | 40.4
AS EXTREMIDADES, EM BARRAS DE 3 METROS, DE 3/4"
02643 | LUVA DE PVC RIGIDO ROSQUEAVEL, PARA ELETRODUTO, DE 3/4" | UN | 1 | 0.8104 | 0 | 0.8104
02961 | CURVA 90º DE PVC RIGIDO, ROSQUEAVEL, PARA ELETRODUTO, DE 3/4 | UN | 1 | 1.6357 | 0 | 1.6357
"
05269 | ABRACADEIRA TIPO COPO, DE 3/4" | UN | 12 | 2.35 | 0 | 28.2
05750 | CAIXA DE LUZ DE PVC, DE 4"x2" | UN | 3 | 1.03 | 0 | 3.09
14479 | TOMADA ELETRICA 2P+T, 20A/250V, PADRAO BRASILEIRO, DE SOBREP | UN | 3 | 6 | 0 | 18
OR
20060 | MAO-DE-OBRA DE ELETRICISTA DA CONSTRUCAO CIVIL, INCLUSIVE EN | H | 5.5 | 21.96 | 3 | 124.4034
CARGOS SOCIAIS DESONERADOS
20132 | MAO-DE-OBRA DE SERVENTE DA CONSTRUCAO CIVIL, INCLUSIVE ENCAR | H | 7.5 | 15.87 | 3 | 122.5958
GOS SOCIAIS DESONERADOS
15.015.0297-0 | INSTALACAO DE UM CONJUNTO DE 3 TOMADAS,APARENTE COM CANALETA | UN |  | 854.51
PERFURADA,SENDO ESTA LIGADA A ELETROCALHA PRINCIPAL(EXCLUSI
VE ESTA),EQUIVALENTE A 2,5 VARAS DE CANALETA E 6 VARAS DE EL
ETRODUTO DE PVC RIGIDO DE 3/4",55,00M DE FIO 2,5MM2,CAIXAS,C
ONEXOES E TOMADAS DE SOBREPOR 2P+T,10A
00115 | BUCHA E ARRUELA DE ALUMINIO PARA ELETRODUTO, DE 3/4" | UN | 16 | 1.1755 | 0 | 18.808
00285 | FIO C/ISOLAMENTO TERMOPLASTICO ANTICHAMA DE 750V, DE 02,5MM2 | M | 55 | 1.97 | 0 | 108.35
01983 | MAO-DE-OBRA DE ELETRICISTA DE CONSTRUCAOCIVIL, INCLUSIVE ENC | H | 6 | 25.34 | 3 | 156.6012
ARGOS SOCIAIS
01999 | MAO-DE-OBRA DE SERVENTE DA CONSTRUCAO CIVIL, INCLUSIVE ENCAR | H | 8 | 18.31 | 3 | 150.8744
GOS SOCIAIS
02341 | ELETRODUTO DE PVC PRETO, RIGIDO ROSQUEAVEL, COM ROSCA EM AMB | UN | 6 | 10.1 | 0 | 60.6
AS EXTREMIDADES, EM BARRAS DE 3 METROS, DE 3/4"
02643 | LUVA DE PVC RIGIDO ROSQUEAVEL, PARA ELETRODUTO, DE 3/4" | UN | 1 | 0.8104 | 0 | 0.8104
02961 | CURVA 90º DE PVC RIGIDO, ROSQUEAVEL, PARA ELETRODUTO, DE 3/4 | UN | 1 | 1.6357 | 0 | 1.6357
"
04307 | TOMADA ELETRICA 2P+T, 10A/250V, PADRAO BRASILEIRO, DE SOBREP | UN | 3 | 3.79 | 0 | 11.37
OR
05269 | ABRACADEIRA TIPO COPO, DE 3/4" | UN | 18 | 2.35 | 0 | 42.3
05750 | CAIXA DE LUZ DE PVC, DE 4"x2" | UN | 3 | 1.03 | 0 | 3.09
07635 | CANALETA PERFURADA ALTA, DE (38X38X6000)MM | UN | 2.5 | 120.03 | 0 | 300.075
15.015.0297-A | INSTALACAO DE UM CONJUNTO DE 3 TOMADAS,APARENTE COM CANALETA | UN |  | 813.52
PERFURADA,SENDO ESTA LIGADA A ELETROCALHA PRINCIPAL(EXCLUSI
VE ESTA),EQUIVALENTE A 2,5 VARAS DE CANALETA E 6 VARAS DE EL
ETRODUTO DE PVC RIGIDO DE 3/4",55,00M DE FIO 2,5MM2,CAIXAS,C
ONEXOES E TOMADAS DE SOBREPOR 2P+T,10A
00115 | BUCHA E ARRUELA DE ALUMINIO PARA ELETRODUTO, DE 3/4" | UN | 16 | 1.1755 | 0 | 18.808
00285 | FIO C/ISOLAMENTO TERMOPLASTICO ANTICHAMA DE 750V, DE 02,5MM2 | M | 55 | 1.97 | 0 | 108.35
02341 | ELETRODUTO DE PVC PRETO, RIGIDO ROSQUEAVEL, COM ROSCA EM AMB | UN | 6 | 10.1 | 0 | 60.6
AS EXTREMIDADES, EM BARRAS DE 3 METROS, DE 3/4"
02643 | LUVA DE PVC RIGIDO ROSQUEAVEL, PARA ELETRODUTO, DE 3/4" | UN | 1 | 0.8104 | 0 | 0.8104
02961 | CURVA 90º DE PVC RIGIDO, ROSQUEAVEL, PARA ELETRODUTO, DE 3/4 | UN | 1 | 1.6357 | 0 | 1.6357
"
04307 | TOMADA ELETRICA 2P+T, 10A/250V, PADRAO BRASILEIRO, DE SOBREP | UN | 3 | 3.79 | 0 | 11.37
OR
05269 | ABRACADEIRA TIPO COPO, DE 3/4" | UN | 18 | 2.35 | 0 | 42.3
05750 | CAIXA DE LUZ DE PVC, DE 4"x2" | UN | 3 | 1.03 | 0 | 3.09
07635 | CANALETA PERFURADA ALTA, DE (38X38X6000)MM | UN | 2.5 | 120.03 | 0 | 300.075
20060 | MAO-DE-OBRA DE ELETRICISTA DA CONSTRUCAO CIVIL, INCLUSIVE EN | H | 6 | 21.96 | 3 | 135.7128
CARGOS SOCIAIS DESONERADOS
20132 | MAO-DE-OBRA DE SERVENTE DA CONSTRUCAO CIVIL, INCLUSIVE ENCAR | H | 8 | 15.87 | 3 | 130.7688
GOS SOCIAIS DESONERADOS
15.015.0298-0 | INSTALACAO DE UM CONJUNTO DE 3 TOMADAS,APARENTE COM CANALETA | UN |  | 861.14
PERFURADA,SENDO ESTA LIGADA A ELETROCALHA PRINCIPAL(EXCLUSI
VE ESTA),EQUIVALENTE A 2,5 VARAS DE CANALETA E 6 VARAS DE EL
ETRODUTO DE PVC RIGIDO DE 3/4",55,00M DE FIO 2,5MM2,CAIXAS,C
ONEXOES E TOMADAS DE SOBREPOR 2P+T,20A
00115 | BUCHA E ARRUELA DE ALUMINIO PARA ELETRODUTO, DE 3/4" | UN | 16 | 1.1755 | 0 | 18.808
00285 | FIO C/ISOLAMENTO TERMOPLASTICO ANTICHAMA DE 750V, DE 02,5MM2 | M | 55 | 1.97 | 0 | 108.35
01983 | MAO-DE-OBRA DE ELETRICISTA DE CONSTRUCAOCIVIL, INCLUSIVE ENC | H | 6 | 25.34 | 3 | 156.6012
ARGOS SOCIAIS
01999 | MAO-DE-OBRA DE SERVENTE DA CONSTRUCAO CIVIL, INCLUSIVE ENCAR | H | 8 | 18.31 | 3 | 150.8744
GOS SOCIAIS
02341 | ELETRODUTO DE PVC PRETO, RIGIDO ROSQUEAVEL, COM ROSCA EM AMB | UN | 6 | 10.1 | 0 | 60.6
AS EXTREMIDADES, EM BARRAS DE 3 METROS, DE 3/4"
02643 | LUVA DE PVC RIGIDO ROSQUEAVEL, PARA ELETRODUTO, DE 3/4" | UN | 1 | 0.8104 | 0 | 0.8104
02961 | CURVA 90º DE PVC RIGIDO, ROSQUEAVEL, PARA ELETRODUTO, DE 3/4 | UN | 1 | 1.6357 | 0 | 1.6357
"
05269 | ABRACADEIRA TIPO COPO, DE 3/4" | UN | 18 | 2.35 | 0 | 42.3
05750 | CAIXA DE LUZ DE PVC, DE 4"x2" | UN | 3 | 1.03 | 0 | 3.09
07635 | CANALETA PERFURADA ALTA, DE (38X38X6000)MM | UN | 2.5 | 120.03 | 0 | 300.075
14479 | TOMADA ELETRICA 2P+T, 20A/250V, PADRAO BRASILEIRO, DE SOBREP | UN | 3 | 6 | 0 | 18
OR
15.015.0298-A | INSTALACAO DE UM CONJUNTO DE 3 TOMADAS,APARENTE COM CANALETA | UN |  | 820.15
PERFURADA,SENDO ESTA LIGADA A ELETROCALHA PRINCIPAL(EXCLUSI
VE ESTA),EQUIVALENTE A 2,5 VARAS DE CANALETA E 6 VARAS DE EL
ETRODUTO DE PVC RIGIDO DE 3/4",55,00M DE FIO 2,5MM2,CAIXAS,C
ONEXOES E TOMADAS DE SOBREPOR 2P+T,20A
00115 | BUCHA E ARRUELA DE ALUMINIO PARA ELETRODUTO, DE 3/4" | UN | 16 | 1.1755 | 0 | 18.808
00285 | FIO C/ISOLAMENTO TERMOPLASTICO ANTICHAMA DE 750V, DE 02,5MM2 | M | 55 | 1.97 | 0 | 108.35
02341 | ELETRODUTO DE PVC PRETO, RIGIDO ROSQUEAVEL, COM ROSCA EM AMB | UN | 6 | 10.1 | 0 | 60.6
AS EXTREMIDADES, EM BARRAS DE 3 METROS, DE 3/4"
02643 | LUVA DE PVC RIGIDO ROSQUEAVEL, PARA ELETRODUTO, DE 3/4" | UN | 1 | 0.8104 | 0 | 0.8104
02961 | CURVA 90º DE PVC RIGIDO, ROSQUEAVEL, PARA ELETRODUTO, DE 3/4 | UN | 1 | 1.6357 | 0 | 1.6357
"
05269 | ABRACADEIRA TIPO COPO, DE 3/4" | UN | 18 | 2.35 | 0 | 42.3
05750 | CAIXA DE LUZ DE PVC, DE 4"x2" | UN | 3 | 1.03 | 0 | 3.09
07635 | CANALETA PERFURADA ALTA, DE (38X38X6000)MM | UN | 2.5 | 120.03 | 0 | 300.075
14479 | TOMADA ELETRICA 2P+T, 20A/250V, PADRAO BRASILEIRO, DE SOBREP | UN | 3 | 6 | 0 | 18
OR
20060 | MAO-DE-OBRA DE ELETRICISTA DA CONSTRUCAO CIVIL, INCLUSIVE EN | H | 6 | 21.96 | 3 | 135.7128
CARGOS SOCIAIS DESONERADOS
20132 | MAO-DE-OBRA DE SERVENTE DA CONSTRUCAO CIVIL, INCLUSIVE ENCAR | H | 8 | 15.87 | 3 | 130.7688
GOS SOCIAIS DESONERADOS
15.015.0300-0 | INSTALACAO DE UM CONJUNTO DE 3 TOMADAS,EMBUTIDO NA ALVENARIA | UN |  | 486.3
,EQUIVALENTE A 4 VARAS DE ELETRODUTO DE PVC RIGIDO DE 1/2",3
7,00M DE FIO 2,5MM2,CAIXAS,CONEXOES E TOMADAS DE EMBUTIR 2P+
T,10A,COM PLACA FOSFORESCENTE,INCLUSIVE ABERTURA E FECHAMENT
O DE RASGO EM ALVENARIA
00285 | FIO C/ISOLAMENTO TERMOPLASTICO ANTICHAMA DE 750V, DE 02,5MM2 | M | 37 | 1.97 | 0 | 72.89
01613 | ARGAMASSA CIM.,SAIBRO TRACO 1:8,PREPARO MECANICO | M3 | 0.012 | 351.719 | 0 | 4.2206
01968 | MAO-DE-OBRA DE PEDREIRO, INCLUSIVE ENCARGOS SOCIAIS | H | 3 | 25.34 | 3 | 78.3006
01983 | MAO-DE-OBRA DE ELETRICISTA DE CONSTRUCAOCIVIL, INCLUSIVE ENC | H | 5 | 25.34 | 3 | 130.501
ARGOS SOCIAIS
01999 | MAO-DE-OBRA DE SERVENTE DA CONSTRUCAO CIVIL, INCLUSIVE ENCAR | H | 7 | 18.31 | 3 | 132.0151
GOS SOCIAIS
02338 | ELETRODUTO DE PVC PRETO,RIGIDO ROSQUEAVEL,COM ROSCA EM AMBAS | UN | 4 | 7.87 | 0 | 31.48
EXTREMIDADES,EM BARRAS DE 3 METROS,DE 1/2"
02370 | TOMADA ELETRICA 2P+T, 10A/250V, PADRAO BRASILEIRO, DE EMBUTI | UN | 3 | 6.34 | 0 | 19.02
R, COM PLACA 4"X2"
02642 | LUVA DE PVC RIGIDO ROSQUEAVEL, PARA ELETRODUTO, DE 1/2" | UN | 1 | 0.57 | 0 | 0.57
02960 | CURVA 90º DE PVC RIGIDO, ROSQUEAVEL, PARA ELETRODUTO, DE 1/2 | UN | 1 | 1.3879 | 0 | 1.3879
"
04266 | BUCHA E ARRUELA DE ALUMINIO PARA ELETRODUTO, DE 1/2" | UN | 12 | 1.0695 | 0 | 12.834
05750 | CAIXA DE LUZ DE PVC, DE 4"x2" | UN | 3 | 1.03 | 0 | 3.09
15.015.0300-A | INSTALACAO DE UM CONJUNTO DE 3 TOMADAS,EMBUTIDO NA ALVENARIA | UN |  | 440.69
,EQUIVALENTE A 4 VARAS DE ELETRODUTO DE PVC RIGIDO DE 1/2",3
7,00M DE FIO 2,5MM2,CAIXAS,CONEXOES E TOMADAS DE EMBUTIR 2P+
T,10A,COM PLACA FOSFORESCENTE,INCLUSIVE ABERTURA E FECHAMENT
O DE RASGO EM ALVENARIA
00285 | FIO C/ISOLAMENTO TERMOPLASTICO ANTICHAMA DE 750V, DE 02,5MM2 | M | 37 | 1.97 | 0 | 72.89
02338 | ELETRODUTO DE PVC PRETO,RIGIDO ROSQUEAVEL,COM ROSCA EM AMBAS | UN | 4 | 7.87 | 0 | 31.48
EXTREMIDADES,EM BARRAS DE 3 METROS,DE 1/2"
02370 | TOMADA ELETRICA 2P+T, 10A/250V, PADRAO BRASILEIRO, DE EMBUTI | UN | 3 | 6.34 | 0 | 19.02
R, COM PLACA 4"X2"
02642 | LUVA DE PVC RIGIDO ROSQUEAVEL, PARA ELETRODUTO, DE 1/2" | UN | 1 | 0.57 | 0 | 0.57
02960 | CURVA 90º DE PVC RIGIDO, ROSQUEAVEL, PARA ELETRODUTO, DE 1/2 | UN | 1 | 1.3879 | 0 | 1.3879
"
04266 | BUCHA E ARRUELA DE ALUMINIO PARA ELETRODUTO, DE 1/2" | UN | 12 | 1.0695 | 0 | 12.834
05750 | CAIXA DE LUZ DE PVC, DE 4"x2" | UN | 3 | 1.03 | 0 | 3.09
20060 | MAO-DE-OBRA DE ELETRICISTA DA CONSTRUCAO CIVIL, INCLUSIVE EN | H | 5 | 21.96 | 3 | 113.094
CARGOS SOCIAIS DESONERADOS
20115 | MAO-DE-OBRA DE PEDREIRO, INCLUSIVE ENCARGOS SOCIAIS DESONERA | H | 3 | 21.96 | 3 | 67.8564
DOS
20132 | MAO-DE-OBRA DE SERVENTE DA CONSTRUCAO CIVIL, INCLUSIVE ENCAR | H | 7 | 15.87 | 3 | 114.4227
GOS SOCIAIS DESONERADOS
30179 | ARGAMASSA CIM.,SAIBRO TRACO 1:8,PREPARO MECANICO | M3 | 0.012 | 337.1414 | 0 | 4.0457
15.015.0301-0 | INSTALACAO DE UM CONJUNTO DE 3 TOMADAS,APARENTE,EQUIVALENTE | UN |  | 420.85
A 4 VARAS DE ELETRODUTO DE PVC RIGIDO DE 1/2",37,00M DE FIO
2,5MM2,CAIXAS,CONEXOES E TOMADAS DE SOBREPOR 2P+T,10A
00285 | FIO C/ISOLAMENTO TERMOPLASTICO ANTICHAMA DE 750V, DE 02,5MM2 | M | 37 | 1.97 | 0 | 72.89
01983 | MAO-DE-OBRA DE ELETRICISTA DE CONSTRUCAOCIVIL, INCLUSIVE ENC | H | 5 | 25.34 | 3 | 130.501
ARGOS SOCIAIS
01999 | MAO-DE-OBRA DE SERVENTE DA CONSTRUCAO CIVIL, INCLUSIVE ENCAR | H | 7 | 18.31 | 3 | 132.0151
GOS SOCIAIS
02338 | ELETRODUTO DE PVC PRETO,RIGIDO ROSQUEAVEL,COM ROSCA EM AMBAS | UN | 4 | 7.87 | 0 | 31.48
EXTREMIDADES,EM BARRAS DE 3 METROS,DE 1/2"
02642 | LUVA DE PVC RIGIDO ROSQUEAVEL, PARA ELETRODUTO, DE 1/2" | UN | 1 | 0.57 | 0 | 0.57
02960 | CURVA 90º DE PVC RIGIDO, ROSQUEAVEL, PARA ELETRODUTO, DE 1/2 | UN | 1 | 1.3879 | 0 | 1.3879
"
04266 | BUCHA E ARRUELA DE ALUMINIO PARA ELETRODUTO, DE 1/2" | UN | 12 | 1.0695 | 0 | 12.834
04307 | TOMADA ELETRICA 2P+T, 10A/250V, PADRAO BRASILEIRO, DE SOBREP | UN | 3 | 3.79 | 0 | 11.37
OR
05268 | ABRACADEIRA TIPO COPO, DE 1/2" | UN | 12 | 2.06 | 0 | 24.72
05750 | CAIXA DE LUZ DE PVC, DE 4"x2" | UN | 3 | 1.03 | 0 | 3.09
15.015.0301-A | INSTALACAO DE UM CONJUNTO DE 3 TOMADAS,APARENTE,EQUIVALENTE | UN |  | 385.85
A 4 VARAS DE ELETRODUTO DE PVC RIGIDO DE 1/2",37,00M DE FIO
2,5MM2,CAIXAS,CONEXOES E TOMADAS DE SOBREPOR 2P+T,10A
00285 | FIO C/ISOLAMENTO TERMOPLASTICO ANTICHAMA DE 750V, DE 02,5MM2 | M | 37 | 1.97 | 0 | 72.89
02338 | ELETRODUTO DE PVC PRETO,RIGIDO ROSQUEAVEL,COM ROSCA EM AMBAS | UN | 4 | 7.87 | 0 | 31.48
EXTREMIDADES,EM BARRAS DE 3 METROS,DE 1/2"
02642 | LUVA DE PVC RIGIDO ROSQUEAVEL, PARA ELETRODUTO, DE 1/2" | UN | 1 | 0.57 | 0 | 0.57
02960 | CURVA 90º DE PVC RIGIDO, ROSQUEAVEL, PARA ELETRODUTO, DE 1/2 | UN | 1 | 1.3879 | 0 | 1.3879
"
04266 | BUCHA E ARRUELA DE ALUMINIO PARA ELETRODUTO, DE 1/2" | UN | 12 | 1.0695 | 0 | 12.834
04307 | TOMADA ELETRICA 2P+T, 10A/250V, PADRAO BRASILEIRO, DE SOBREP | UN | 3 | 3.79 | 0 | 11.37
OR
05268 | ABRACADEIRA TIPO COPO, DE 1/2" | UN | 12 | 2.06 | 0 | 24.72
05750 | CAIXA DE LUZ DE PVC, DE 4"x2" | UN | 3 | 1.03 | 0 | 3.09
20060 | MAO-DE-OBRA DE ELETRICISTA DA CONSTRUCAO CIVIL, INCLUSIVE EN | H | 5 | 21.96 | 3 | 113.094
CARGOS SOCIAIS DESONERADOS
20132 | MAO-DE-OBRA DE SERVENTE DA CONSTRUCAO CIVIL, INCLUSIVE ENCAR | H | 7 | 15.87 | 3 | 114.4227
GOS SOCIAIS DESONERADOS
15.015.0305-0 | INSTALACAO DE UM CONJUNTO DE 3 TOMADAS,EMBUTIDO NA ALVENARIA | UN |  | 485.46
,EQUIVALENTE A 4 VARAS DE ELETRODUTO DE PVC RIGIDO DE 1/2",3
7,00M DE FIO DE 2,5MM2,CAIXAS,CONEXOES E TOMADAS DE EMBUTIR
2P+T,20A,COM PLACA FOSFORESCENTE,INCLUSIVE ABERTURA E FECHAM
TO DE RASGO EM ALVENARIA
00285 | FIO C/ISOLAMENTO TERMOPLASTICO ANTICHAMA DE 750V, DE 02,5MM2 | M | 37 | 1.97 | 0 | 72.89
01613 | ARGAMASSA CIM.,SAIBRO TRACO 1:8,PREPARO MECANICO | M3 | 0.012 | 351.719 | 0 | 4.2206
01968 | MAO-DE-OBRA DE PEDREIRO, INCLUSIVE ENCARGOS SOCIAIS | H | 3 | 25.34 | 3 | 78.3006
01983 | MAO-DE-OBRA DE ELETRICISTA DE CONSTRUCAOCIVIL, INCLUSIVE ENC | H | 5 | 25.34 | 3 | 130.501
ARGOS SOCIAIS
01999 | MAO-DE-OBRA DE SERVENTE DA CONSTRUCAO CIVIL, INCLUSIVE ENCAR | H | 7 | 18.31 | 3 | 132.0151
GOS SOCIAIS
02338 | ELETRODUTO DE PVC PRETO,RIGIDO ROSQUEAVEL,COM ROSCA EM AMBAS | UN | 4 | 7.87 | 0 | 31.48
EXTREMIDADES,EM BARRAS DE 3 METROS,DE 1/2"
02642 | LUVA DE PVC RIGIDO ROSQUEAVEL, PARA ELETRODUTO, DE 1/2" | UN | 1 | 0.57 | 0 | 0.57
02960 | CURVA 90º DE PVC RIGIDO, ROSQUEAVEL, PARA ELETRODUTO, DE 1/2 | UN | 1 | 1.3879 | 0 | 1.3879
"
04266 | BUCHA E ARRUELA DE ALUMINIO PARA ELETRODUTO, DE 1/2" | UN | 12 | 1.0695 | 0 | 12.834
04343 | TOMADA ELETRICA 2P+T, 20A/250V, PADRAO BRASILEIRO, DE EMBUTI | UN | 3 | 6.06 | 0 | 18.18
R, COM PLACA 4"X2"
05750 | CAIXA DE LUZ DE PVC, DE 4"x2" | UN | 3 | 1.03 | 0 | 3.09
15.015.0305-A | INSTALACAO DE UM CONJUNTO DE 3 TOMADAS,EMBUTIDO NA ALVENARIA | UN |  | 439.85
,EQUIVALENTE A 4 VARAS DE ELETRODUTO DE PVC RIGIDO DE 1/2",3
7,00M DE FIO DE 2,5MM2,CAIXAS,CONEXOES E TOMADAS DE EMBUTIR
2P+T,20A,COM PLACA FOSFORESCENTE,INCLUSIVE ABERTURA E FECHAM
TO DE RASGO EM ALVENARIA
00285 | FIO C/ISOLAMENTO TERMOPLASTICO ANTICHAMA DE 750V, DE 02,5MM2 | M | 37 | 1.97 | 0 | 72.89
02338 | ELETRODUTO DE PVC PRETO,RIGIDO ROSQUEAVEL,COM ROSCA EM AMBAS | UN | 4 | 7.87 | 0 | 31.48
EXTREMIDADES,EM BARRAS DE 3 METROS,DE 1/2"
02642 | LUVA DE PVC RIGIDO ROSQUEAVEL, PARA ELETRODUTO, DE 1/2" | UN | 1 | 0.57 | 0 | 0.57
02960 | CURVA 90º DE PVC RIGIDO, ROSQUEAVEL, PARA ELETRODUTO, DE 1/2 | UN | 1 | 1.3879 | 0 | 1.3879
"
04266 | BUCHA E ARRUELA DE ALUMINIO PARA ELETRODUTO, DE 1/2" | UN | 12 | 1.0695 | 0 | 12.834
04343 | TOMADA ELETRICA 2P+T, 20A/250V, PADRAO BRASILEIRO, DE EMBUTI | UN | 3 | 6.06 | 0 | 18.18
R, COM PLACA 4"X2"
05750 | CAIXA DE LUZ DE PVC, DE 4"x2" | UN | 3 | 1.03 | 0 | 3.09
20060 | MAO-DE-OBRA DE ELETRICISTA DA CONSTRUCAO CIVIL, INCLUSIVE EN | H | 5 | 21.96 | 3 | 113.094
CARGOS SOCIAIS DESONERADOS
20115 | MAO-DE-OBRA DE PEDREIRO, INCLUSIVE ENCARGOS SOCIAIS DESONERA | H | 3 | 21.96 | 3 | 67.8564
DOS
20132 | MAO-DE-OBRA DE SERVENTE DA CONSTRUCAO CIVIL, INCLUSIVE ENCAR | H | 7 | 15.87 | 3 | 114.4227
GOS SOCIAIS DESONERADOS
30179 | ARGAMASSA CIM.,SAIBRO TRACO 1:8,PREPARO MECANICO | M3 | 0.012 | 337.1414 | 0 | 4.0457
15.015.0306-0 | INSTALACAO DE UM CONJUNTO DE 3 TOMADAS,APARENTE,EQUIVALENTE | UN |  | 427.48
A 4 VARAS DE ELETRODUTO DE PVC RIGIDO DE 1/2",37,00M DE FIO
2,5MM2,CAIXAS,CONEXOES E TOMADAS DE SOBREPOR 2P+T,20A
00285 | FIO C/ISOLAMENTO TERMOPLASTICO ANTICHAMA DE 750V, DE 02,5MM2 | M | 37 | 1.97 | 0 | 72.89
01983 | MAO-DE-OBRA DE ELETRICISTA DE CONSTRUCAOCIVIL, INCLUSIVE ENC | H | 5 | 25.34 | 3 | 130.501
ARGOS SOCIAIS
01999 | MAO-DE-OBRA DE SERVENTE DA CONSTRUCAO CIVIL, INCLUSIVE ENCAR | H | 7 | 18.31 | 3 | 132.0151
GOS SOCIAIS
02338 | ELETRODUTO DE PVC PRETO,RIGIDO ROSQUEAVEL,COM ROSCA EM AMBAS | UN | 4 | 7.87 | 0 | 31.48
EXTREMIDADES,EM BARRAS DE 3 METROS,DE 1/2"
02642 | LUVA DE PVC RIGIDO ROSQUEAVEL, PARA ELETRODUTO, DE 1/2" | UN | 1 | 0.57 | 0 | 0.57
02960 | CURVA 90º DE PVC RIGIDO, ROSQUEAVEL, PARA ELETRODUTO, DE 1/2 | UN | 1 | 1.3879 | 0 | 1.3879
"
04266 | BUCHA E ARRUELA DE ALUMINIO PARA ELETRODUTO, DE 1/2" | UN | 12 | 1.0695 | 0 | 12.834
05268 | ABRACADEIRA TIPO COPO, DE 1/2" | UN | 12 | 2.06 | 0 | 24.72
05750 | CAIXA DE LUZ DE PVC, DE 4"x2" | UN | 3 | 1.03 | 0 | 3.09
14479 | TOMADA ELETRICA 2P+T, 20A/250V, PADRAO BRASILEIRO, DE SOBREP | UN | 3 | 6 | 0 | 18
OR
15.015.0306-A | INSTALACAO DE UM CONJUNTO DE 3 TOMADAS,APARENTE,EQUIVALENTE | UN |  | 392.48
A 4 VARAS DE ELETRODUTO DE PVC RIGIDO DE 1/2",37,00M DE FIO
2,5MM2,CAIXAS,CONEXOES E TOMADAS DE SOBREPOR 2P+T,20A
00285 | FIO C/ISOLAMENTO TERMOPLASTICO ANTICHAMA DE 750V, DE 02,5MM2 | M | 37 | 1.97 | 0 | 72.89
02338 | ELETRODUTO DE PVC PRETO,RIGIDO ROSQUEAVEL,COM ROSCA EM AMBAS | UN | 4 | 7.87 | 0 | 31.48
EXTREMIDADES,EM BARRAS DE 3 METROS,DE 1/2"
02642 | LUVA DE PVC RIGIDO ROSQUEAVEL, PARA ELETRODUTO, DE 1/2" | UN | 1 | 0.57 | 0 | 0.57
02960 | CURVA 90º DE PVC RIGIDO, ROSQUEAVEL, PARA ELETRODUTO, DE 1/2 | UN | 1 | 1.3879 | 0 | 1.3879
"
04266 | BUCHA E ARRUELA DE ALUMINIO PARA ELETRODUTO, DE 1/2" | UN | 12 | 1.0695 | 0 | 12.834
05268 | ABRACADEIRA TIPO COPO, DE 1/2" | UN | 12 | 2.06 | 0 | 24.72
05750 | CAIXA DE LUZ DE PVC, DE 4"x2" | UN | 3 | 1.03 | 0 | 3.09
14479 | TOMADA ELETRICA 2P+T, 20A/250V, PADRAO BRASILEIRO, DE SOBREP | UN | 3 | 6 | 0 | 18
OR
20060 | MAO-DE-OBRA DE ELETRICISTA DA CONSTRUCAO CIVIL, INCLUSIVE EN | H | 5 | 21.96 | 3 | 113.094
CARGOS SOCIAIS DESONERADOS
20132 | MAO-DE-OBRA DE SERVENTE DA CONSTRUCAO CIVIL, INCLUSIVE ENCAR | H | 7 | 15.87 | 3 | 114.4227
GOS SOCIAIS DESONERADOS
15.015.0307-0 | INSTALACAO DE UM CONJUNTO DE 3 TOMADAS,APARENTE COM CANALETA | UN |  | 783.15
PERFURADA,SENDO ESTA LIGADA A ELETROCALHA PRINCIPAL(EXCLUSI
VE ESTA),EQUIVALENTE A 2,5 VARAS DE CANALETA E 4 VARAS DE EL
ETRODUTO DE PVC RIGIDO DE 1/2", 55,00M DE FIO 2,5MM2,CAIXAS,
CONEXOES E TOMADAS DE SOBREPOR 2P+T,10A
00285 | FIO C/ISOLAMENTO TERMOPLASTICO ANTICHAMA DE 750V, DE 02,5MM2 | M | 55 | 1.97 | 0 | 108.35
01983 | MAO-DE-OBRA DE ELETRICISTA DE CONSTRUCAOCIVIL, INCLUSIVE ENC | H | 5.5 | 25.34 | 3 | 143.5511
ARGOS SOCIAIS
01999 | MAO-DE-OBRA DE SERVENTE DA CONSTRUCAO CIVIL, INCLUSIVE ENCAR | H | 7.5 | 18.31 | 3 | 141.4448
GOS SOCIAIS
02338 | ELETRODUTO DE PVC PRETO,RIGIDO ROSQUEAVEL,COM ROSCA EM AMBAS | UN | 4 | 7.87 | 0 | 31.48
EXTREMIDADES,EM BARRAS DE 3 METROS,DE 1/2"
02642 | LUVA DE PVC RIGIDO ROSQUEAVEL, PARA ELETRODUTO, DE 1/2" | UN | 1 | 0.57 | 0 | 0.57
02960 | CURVA 90º DE PVC RIGIDO, ROSQUEAVEL, PARA ELETRODUTO, DE 1/2 | UN | 1 | 1.3879 | 0 | 1.3879
"
04266 | BUCHA E ARRUELA DE ALUMINIO PARA ELETRODUTO, DE 1/2" | UN | 16 | 1.0695 | 0 | 17.112
04307 | TOMADA ELETRICA 2P+T, 10A/250V, PADRAO BRASILEIRO, DE SOBREP | UN | 3 | 3.79 | 0 | 11.37
OR
05268 | ABRACADEIRA TIPO COPO, DE 1/2" | UN | 12 | 2.06 | 0 | 24.72
05750 | CAIXA DE LUZ DE PVC, DE 4"x2" | UN | 3 | 1.03 | 0 | 3.09
07635 | CANALETA PERFURADA ALTA, DE (38X38X6000)MM | UN | 2.5 | 120.03 | 0 | 300.075
15.015.0307-A | INSTALACAO DE UM CONJUNTO DE 3 TOMADAS,APARENTE COM CANALETA | UN |  | 745.15
PERFURADA,SENDO ESTA LIGADA A ELETROCALHA PRINCIPAL(EXCLUSI
VE ESTA),EQUIVALENTE A 2,5 VARAS DE CANALETA E 4 VARAS DE EL
ETRODUTO DE PVC RIGIDO DE 1/2", 55,00M DE FIO 2,5MM2,CAIXAS,
CONEXOES E TOMADAS DE SOBREPOR 2P+T,10A
00285 | FIO C/ISOLAMENTO TERMOPLASTICO ANTICHAMA DE 750V, DE 02,5MM2 | M | 55 | 1.97 | 0 | 108.35
02338 | ELETRODUTO DE PVC PRETO,RIGIDO ROSQUEAVEL,COM ROSCA EM AMBAS | UN | 4 | 7.87 | 0 | 31.48
EXTREMIDADES,EM BARRAS DE 3 METROS,DE 1/2"
02642 | LUVA DE PVC RIGIDO ROSQUEAVEL, PARA ELETRODUTO, DE 1/2" | UN | 1 | 0.57 | 0 | 0.57
02960 | CURVA 90º DE PVC RIGIDO, ROSQUEAVEL, PARA ELETRODUTO, DE 1/2 | UN | 1 | 1.3879 | 0 | 1.3879
"
04266 | BUCHA E ARRUELA DE ALUMINIO PARA ELETRODUTO, DE 1/2" | UN | 16 | 1.0695 | 0 | 17.112
04307 | TOMADA ELETRICA 2P+T, 10A/250V, PADRAO BRASILEIRO, DE SOBREP | UN | 3 | 3.79 | 0 | 11.37
OR
05268 | ABRACADEIRA TIPO COPO, DE 1/2" | UN | 12 | 2.06 | 0 | 24.72
05750 | CAIXA DE LUZ DE PVC, DE 4"x2" | UN | 3 | 1.03 | 0 | 3.09
07635 | CANALETA PERFURADA ALTA, DE (38X38X6000)MM | UN | 2.5 | 120.03 | 0 | 300.075
20060 | MAO-DE-OBRA DE ELETRICISTA DA CONSTRUCAO CIVIL, INCLUSIVE EN | H | 5.5 | 21.96 | 3 | 124.4034
CARGOS SOCIAIS DESONERADOS
20132 | MAO-DE-OBRA DE SERVENTE DA CONSTRUCAO CIVIL, INCLUSIVE ENCAR | H | 7.5 | 15.87 | 3 | 122.5958
GOS SOCIAIS DESONERADOS
15.015.0308-0 | INSTALACAO DE UM CONJUNTO DE 3 TOMADAS,APARENTE COM CANALETA | UN |  | 789.78
PERFURADA,SENDO ESTA LIGADA A ELETROCALHA PRINCIPAL(EXCLUSI
VE ESTA),EQUIVALENTE A 2,5 VARAS DE CANALETA E 4 VARAS DE EL
ETRODUTO DE PVC RIGIDO DE 1/2", 55,00M DE FIO 2,5MM2,CAIXAS,
CONEXOES E TOMADAS DE SOBREPOR 2P+T,20A
00285 | FIO C/ISOLAMENTO TERMOPLASTICO ANTICHAMA DE 750V, DE 02,5MM2 | M | 55 | 1.97 | 0 | 108.35
01983 | MAO-DE-OBRA DE ELETRICISTA DE CONSTRUCAOCIVIL, INCLUSIVE ENC | H | 5.5 | 25.34 | 3 | 143.5511
ARGOS SOCIAIS
01999 | MAO-DE-OBRA DE SERVENTE DA CONSTRUCAO CIVIL, INCLUSIVE ENCAR | H | 7.5 | 18.31 | 3 | 141.4448
GOS SOCIAIS
02338 | ELETRODUTO DE PVC PRETO,RIGIDO ROSQUEAVEL,COM ROSCA EM AMBAS | UN | 4 | 7.87 | 0 | 31.48
EXTREMIDADES,EM BARRAS DE 3 METROS,DE 1/2"
02642 | LUVA DE PVC RIGIDO ROSQUEAVEL, PARA ELETRODUTO, DE 1/2" | UN | 1 | 0.57 | 0 | 0.57
02960 | CURVA 90º DE PVC RIGIDO, ROSQUEAVEL, PARA ELETRODUTO, DE 1/2 | UN | 1 | 1.3879 | 0 | 1.3879
"
04266 | BUCHA E ARRUELA DE ALUMINIO PARA ELETRODUTO, DE 1/2" | UN | 16 | 1.0695 | 0 | 17.112
05268 | ABRACADEIRA TIPO COPO, DE 1/2" | UN | 12 | 2.06 | 0 | 24.72
05750 | CAIXA DE LUZ DE PVC, DE 4"x2" | UN | 3 | 1.03 | 0 | 3.09
07635 | CANALETA PERFURADA ALTA, DE (38X38X6000)MM | UN | 2.5 | 120.03 | 0 | 300.075
14479 | TOMADA ELETRICA 2P+T, 20A/250V, PADRAO BRASILEIRO, DE SOBREP | UN | 3 | 6 | 0 | 18
OR
15.015.0308-A | INSTALACAO DE UM CONJUNTO DE 3 TOMADAS,APARENTE COM CANALETA | UN |  | 751.78
PERFURADA,SENDO ESTA LIGADA A ELETROCALHA PRINCIPAL(EXCLUSI
VE ESTA),EQUIVALENTE A 2,5 VARAS DE CANALETA E 4 VARAS DE EL
ETRODUTO DE PVC RIGIDO DE 1/2", 55,00M DE FIO 2,5MM2,CAIXAS,
CONEXOES E TOMADAS DE SOBREPOR 2P+T,20A
00285 | FIO C/ISOLAMENTO TERMOPLASTICO ANTICHAMA DE 750V, DE 02,5MM2 | M | 55 | 1.97 | 0 | 108.35
02338 | ELETRODUTO DE PVC PRETO,RIGIDO ROSQUEAVEL,COM ROSCA EM AMBAS | UN | 4 | 7.87 | 0 | 31.48
EXTREMIDADES,EM BARRAS DE 3 METROS,DE 1/2"
02642 | LUVA DE PVC RIGIDO ROSQUEAVEL, PARA ELETRODUTO, DE 1/2" | UN | 1 | 0.57 | 0 | 0.57
02960 | CURVA 90º DE PVC RIGIDO, ROSQUEAVEL, PARA ELETRODUTO, DE 1/2 | UN | 1 | 1.3879 | 0 | 1.3879
"
04266 | BUCHA E ARRUELA DE ALUMINIO PARA ELETRODUTO, DE 1/2" | UN | 16 | 1.0695 | 0 | 17.112
05268 | ABRACADEIRA TIPO COPO, DE 1/2" | UN | 12 | 2.06 | 0 | 24.72
05750 | CAIXA DE LUZ DE PVC, DE 4"x2" | UN | 3 | 1.03 | 0 | 3.09
07635 | CANALETA PERFURADA ALTA, DE (38X38X6000)MM | UN | 2.5 | 120.03 | 0 | 300.075
14479 | TOMADA ELETRICA 2P+T, 20A/250V, PADRAO BRASILEIRO, DE SOBREP | UN | 3 | 6 | 0 | 18
OR
20060 | MAO-DE-OBRA DE ELETRICISTA DA CONSTRUCAO CIVIL, INCLUSIVE EN | H | 5.5 | 21.96 | 3 | 124.4034
CARGOS SOCIAIS DESONERADOS
20132 | MAO-DE-OBRA DE SERVENTE DA CONSTRUCAO CIVIL, INCLUSIVE ENCAR | H | 7.5 | 15.87 | 3 | 122.5958
GOS SOCIAIS DESONERADOS
15.015.0310-0 | INSTALACAO DE UM CONJUNTO DE 4 TOMADAS,EMBUTIDO NA ALVENARIA | UN |  | 741.96
,EQUIVALENTE A 5 VARAS DE ELETRODUTO DE PVC RIGIDO DE 3/4",4
5,00M DE FIO 2,5MM2,CAIXAS,CONEXOES E TOMADAS DE EMBUTIR 2P+
T,10A,COM PLACA FOSFORESCENTE,INCLUSIVE ABERTURA E FECHAMENT
O DE RASGO EM ALVENARIA
00115 | BUCHA E ARRUELA DE ALUMINIO PARA ELETRODUTO, DE 3/4" | UN | 16 | 1.1755 | 0 | 18.808
00285 | FIO C/ISOLAMENTO TERMOPLASTICO ANTICHAMA DE 750V, DE 02,5MM2 | M | 45 | 1.97 | 0 | 88.65
01613 | ARGAMASSA CIM.,SAIBRO TRACO 1:8,PREPARO MECANICO | M3 | 0.075 | 351.719 | 0 | 26.3789
01968 | MAO-DE-OBRA DE PEDREIRO, INCLUSIVE ENCARGOS SOCIAIS | H | 7.5 | 25.34 | 3 | 195.7515
01983 | MAO-DE-OBRA DE ELETRICISTA DE CONSTRUCAOCIVIL, INCLUSIVE ENC | H | 6.5 | 25.34 | 3 | 169.6513
ARGOS SOCIAIS
01999 | MAO-DE-OBRA DE SERVENTE DA CONSTRUCAO CIVIL, INCLUSIVE ENCAR | H | 8.5 | 18.31 | 3 | 160.3041
GOS SOCIAIS
02341 | ELETRODUTO DE PVC PRETO, RIGIDO ROSQUEAVEL, COM ROSCA EM AMB | UN | 5 | 10.1 | 0 | 50.5
AS EXTREMIDADES, EM BARRAS DE 3 METROS, DE 3/4"
02370 | TOMADA ELETRICA 2P+T, 10A/250V, PADRAO BRASILEIRO, DE EMBUTI | UN | 4 | 6.34 | 0 | 25.36
R, COM PLACA 4"X2"
02643 | LUVA DE PVC RIGIDO ROSQUEAVEL, PARA ELETRODUTO, DE 3/4" | UN | 1 | 0.8104 | 0 | 0.8104
02961 | CURVA 90º DE PVC RIGIDO, ROSQUEAVEL, PARA ELETRODUTO, DE 3/4 | UN | 1 | 1.6357 | 0 | 1.6357
"
05750 | CAIXA DE LUZ DE PVC, DE 4"x2" | UN | 4 | 1.03 | 0 | 4.12
15.015.0310-A | INSTALACAO DE UM CONJUNTO DE 4 TOMADAS,EMBUTIDO NA ALVENARIA | UN |  | 670.77
,EQUIVALENTE A 5 VARAS DE ELETRODUTO DE PVC RIGIDO DE 3/4",4
5,00M DE FIO 2,5MM2,CAIXAS,CONEXOES E TOMADAS DE EMBUTIR 2P+
T,10A,COM PLACA FOSFORESCENTE,INCLUSIVE ABERTURA E FECHAMENT
O DE RASGO EM ALVENARIA
00115 | BUCHA E ARRUELA DE ALUMINIO PARA ELETRODUTO, DE 3/4" | UN | 16 | 1.1755 | 0 | 18.808
00285 | FIO C/ISOLAMENTO TERMOPLASTICO ANTICHAMA DE 750V, DE 02,5MM2 | M | 45 | 1.97 | 0 | 88.65
02341 | ELETRODUTO DE PVC PRETO, RIGIDO ROSQUEAVEL, COM ROSCA EM AMB | UN | 5 | 10.1 | 0 | 50.5
AS EXTREMIDADES, EM BARRAS DE 3 METROS, DE 3/4"
02370 | TOMADA ELETRICA 2P+T, 10A/250V, PADRAO BRASILEIRO, DE EMBUTI | UN | 4 | 6.34 | 0 | 25.36
R, COM PLACA 4"X2"
02643 | LUVA DE PVC RIGIDO ROSQUEAVEL, PARA ELETRODUTO, DE 3/4" | UN | 1 | 0.8104 | 0 | 0.8104
02961 | CURVA 90º DE PVC RIGIDO, ROSQUEAVEL, PARA ELETRODUTO, DE 3/4 | UN | 1 | 1.6357 | 0 | 1.6357
"
05750 | CAIXA DE LUZ DE PVC, DE 4"x2" | UN | 4 | 1.03 | 0 | 4.12
20060 | MAO-DE-OBRA DE ELETRICISTA DA CONSTRUCAO CIVIL, INCLUSIVE EN | H | 6.5 | 21.96 | 3 | 147.0222
CARGOS SOCIAIS DESONERADOS
20115 | MAO-DE-OBRA DE PEDREIRO, INCLUSIVE ENCARGOS SOCIAIS DESONERA | H | 7.5 | 21.96 | 3 | 169.641
DOS
20132 | MAO-DE-OBRA DE SERVENTE DA CONSTRUCAO CIVIL, INCLUSIVE ENCAR | H | 8.5 | 15.87 | 3 | 138.9419
GOS SOCIAIS DESONERADOS
30179 | ARGAMASSA CIM.,SAIBRO TRACO 1:8,PREPARO MECANICO | M3 | 0.075 | 337.1414 | 0 | 25.2856
15.015.0311-0 | INSTALACAO DE UM CONJUNTO DE 4 TOMADAS,APARENTE,EQUIVALENTE | UN |  | 544.88
A 5 VARAS DE ELETRODUTO DE PVC RIGIDO DE 3/4",45,00M DE FIO
2,5MM2,CAIXAS,CONEXOES E TOMADAS DE SOBREPOR 2P+T,10A
00115 | BUCHA E ARRUELA DE ALUMINIO PARA ELETRODUTO, DE 3/4" | UN | 16 | 1.1755 | 0 | 18.808
00285 | FIO C/ISOLAMENTO TERMOPLASTICO ANTICHAMA DE 750V, DE 02,5MM2 | M | 45 | 1.97 | 0 | 88.65
01983 | MAO-DE-OBRA DE ELETRICISTA DE CONSTRUCAOCIVIL, INCLUSIVE ENC | H | 6.5 | 25.34 | 3 | 169.6513
ARGOS SOCIAIS
01999 | MAO-DE-OBRA DE SERVENTE DA CONSTRUCAO CIVIL, INCLUSIVE ENCAR | H | 8.5 | 18.31 | 3 | 160.3041
GOS SOCIAIS
02341 | ELETRODUTO DE PVC PRETO, RIGIDO ROSQUEAVEL, COM ROSCA EM AMB | UN | 5 | 10.1 | 0 | 50.5
AS EXTREMIDADES, EM BARRAS DE 3 METROS, DE 3/4"
02643 | LUVA DE PVC RIGIDO ROSQUEAVEL, PARA ELETRODUTO, DE 3/4" | UN | 1 | 0.8104 | 0 | 0.8104
02961 | CURVA 90º DE PVC RIGIDO, ROSQUEAVEL, PARA ELETRODUTO, DE 3/4 | UN | 1 | 1.6357 | 0 | 1.6357
"
04307 | TOMADA ELETRICA 2P+T, 10A/250V, PADRAO BRASILEIRO, DE SOBREP | UN | 4 | 3.79 | 0 | 15.16
OR
05269 | ABRACADEIRA TIPO COPO, DE 3/4" | UN | 15 | 2.35 | 0 | 35.25
05750 | CAIXA DE LUZ DE PVC, DE 4"x2" | UN | 4 | 1.03 | 0 | 4.12
15.015.0311-A | INSTALACAO DE UM CONJUNTO DE 4 TOMADAS,APARENTE,EQUIVALENTE | UN |  | 500.89
A 5 VARAS DE ELETRODUTO DE PVC RIGIDO DE 3/4",45,00M DE FIO
2,5MM2,CAIXAS,CONEXOES E TOMADAS DE SOBREPOR 2P+T,10A
00115 | BUCHA E ARRUELA DE ALUMINIO PARA ELETRODUTO, DE 3/4" | UN | 16 | 1.1755 | 0 | 18.808
00285 | FIO C/ISOLAMENTO TERMOPLASTICO ANTICHAMA DE 750V, DE 02,5MM2 | M | 45 | 1.97 | 0 | 88.65
02341 | ELETRODUTO DE PVC PRETO, RIGIDO ROSQUEAVEL, COM ROSCA EM AMB | UN | 5 | 10.1 | 0 | 50.5
AS EXTREMIDADES, EM BARRAS DE 3 METROS, DE 3/4"
02643 | LUVA DE PVC RIGIDO ROSQUEAVEL, PARA ELETRODUTO, DE 3/4" | UN | 1 | 0.8104 | 0 | 0.8104
02961 | CURVA 90º DE PVC RIGIDO, ROSQUEAVEL, PARA ELETRODUTO, DE 3/4 | UN | 1 | 1.6357 | 0 | 1.6357
"
04307 | TOMADA ELETRICA 2P+T, 10A/250V, PADRAO BRASILEIRO, DE SOBREP | UN | 4 | 3.79 | 0 | 15.16
OR
05269 | ABRACADEIRA TIPO COPO, DE 3/4" | UN | 15 | 2.35 | 0 | 35.25
05750 | CAIXA DE LUZ DE PVC, DE 4"x2" | UN | 4 | 1.03 | 0 | 4.12
20060 | MAO-DE-OBRA DE ELETRICISTA DA CONSTRUCAO CIVIL, INCLUSIVE EN | H | 6.5 | 21.96 | 3 | 147.0222
CARGOS SOCIAIS DESONERADOS
20132 | MAO-DE-OBRA DE SERVENTE DA CONSTRUCAO CIVIL, INCLUSIVE ENCAR | H | 8.5 | 15.87 | 3 | 138.9419
GOS SOCIAIS DESONERADOS
15.015.0315-0 | INSTALACAO DE UM CONJUNTO DE 4 TOMADAS,EMBUTIDO NA ALVENARIA | UN |  | 721.99
,EQUIVALENTE A 5 VARAS DE ELETRODUTO DE PVC RIGIDO DE 3/4",4
5,00M DE FIO 2,5MM2,CAIXAS,CONEXOES E TOMADAS DE EMBUTIR 2P+
T,20A,COM PLACA FOSFORESCENTE,INCLUSIVE ABERTURA E FECHAMENT
O DE RASGO EM ALVENARIA
00115 | BUCHA E ARRUELA DE ALUMINIO PARA ELETRODUTO, DE 3/4" | UN | 16 | 1.1755 | 0 | 18.808
00285 | FIO C/ISOLAMENTO TERMOPLASTICO ANTICHAMA DE 750V, DE 02,5MM2 | M | 45 | 1.97 | 0 | 88.65
01613 | ARGAMASSA CIM.,SAIBRO TRACO 1:8,PREPARO MECANICO | M3 | 0.075 | 351.719 | 0 | 26.3789
01968 | MAO-DE-OBRA DE PEDREIRO, INCLUSIVE ENCARGOS SOCIAIS | H | 7.5 | 25.34 | 3 | 195.7515
01983 | MAO-DE-OBRA DE ELETRICISTA DE CONSTRUCAOCIVIL, INCLUSIVE ENC | H | 6.5 | 25.34 | 3 | 169.6513
ARGOS SOCIAIS
01999 | MAO-DE-OBRA DE SERVENTE DA CONSTRUCAO CIVIL, INCLUSIVE ENCAR | H | 7.5 | 18.31 | 3 | 141.4448
GOS SOCIAIS
02341 | ELETRODUTO DE PVC PRETO, RIGIDO ROSQUEAVEL, COM ROSCA EM AMB | UN | 5 | 10.1 | 0 | 50.5
AS EXTREMIDADES, EM BARRAS DE 3 METROS, DE 3/4"
02643 | LUVA DE PVC RIGIDO ROSQUEAVEL, PARA ELETRODUTO, DE 3/4" | UN | 1 | 0.8104 | 0 | 0.8104
02961 | CURVA 90º DE PVC RIGIDO, ROSQUEAVEL, PARA ELETRODUTO, DE 3/4 | UN | 1 | 1.6357 | 0 | 1.6357
"
04343 | TOMADA ELETRICA 2P+T, 20A/250V, PADRAO BRASILEIRO, DE EMBUTI | UN | 4 | 6.06 | 0 | 24.24
R, COM PLACA 4"X2"
05750 | CAIXA DE LUZ DE PVC, DE 4"x2" | UN | 4 | 1.03 | 0 | 4.12
15.015.0315-A | INSTALACAO DE UM CONJUNTO DE 4 TOMADAS,EMBUTIDO NA ALVENARIA | UN |  | 653.3
,EQUIVALENTE A 5 VARAS DE ELETRODUTO DE PVC RIGIDO DE 3/4",4
5,00M DE FIO 2,5MM2,CAIXAS,CONEXOES E TOMADAS DE EMBUTIR 2P+
T,20A,COM PLACA FOSFORESCENTE,INCLUSIVE ABERTURA E FECHAMENT
O DE RASGO EM ALVENARIA
00115 | BUCHA E ARRUELA DE ALUMINIO PARA ELETRODUTO, DE 3/4" | UN | 16 | 1.1755 | 0 | 18.808
00285 | FIO C/ISOLAMENTO TERMOPLASTICO ANTICHAMA DE 750V, DE 02,5MM2 | M | 45 | 1.97 | 0 | 88.65
02341 | ELETRODUTO DE PVC PRETO, RIGIDO ROSQUEAVEL, COM ROSCA EM AMB | UN | 5 | 10.1 | 0 | 50.5
AS EXTREMIDADES, EM BARRAS DE 3 METROS, DE 3/4"
02643 | LUVA DE PVC RIGIDO ROSQUEAVEL, PARA ELETRODUTO, DE 3/4" | UN | 1 | 0.8104 | 0 | 0.8104
02961 | CURVA 90º DE PVC RIGIDO, ROSQUEAVEL, PARA ELETRODUTO, DE 3/4 | UN | 1 | 1.6357 | 0 | 1.6357
"
04343 | TOMADA ELETRICA 2P+T, 20A/250V, PADRAO BRASILEIRO, DE EMBUTI | UN | 4 | 6.06 | 0 | 24.24
R, COM PLACA 4"X2"
05750 | CAIXA DE LUZ DE PVC, DE 4"x2" | UN | 4 | 1.03 | 0 | 4.12
20060 | MAO-DE-OBRA DE ELETRICISTA DA CONSTRUCAO CIVIL, INCLUSIVE EN | H | 6.5 | 21.96 | 3 | 147.0222
CARGOS SOCIAIS DESONERADOS
20115 | MAO-DE-OBRA DE PEDREIRO, INCLUSIVE ENCARGOS SOCIAIS DESONERA | H | 7.5 | 21.96 | 3 | 169.641
DOS
20132 | MAO-DE-OBRA DE SERVENTE DA CONSTRUCAO CIVIL, INCLUSIVE ENCAR | H | 7.5 | 15.87 | 3 | 122.5958
GOS SOCIAIS DESONERADOS
30179 | ARGAMASSA CIM.,SAIBRO TRACO 1:8,PREPARO MECANICO | M3 | 0.075 | 337.1414 | 0 | 25.2856
15.015.0316-0 | INSTALACAO DE UM CONJUNTO DE 4 TOMADAS,APARENTE,EQUIVALENTE | UN |  | 553.72
A 5 VARAS DE ELETRODUTO DE PVC RIGIDO DE 3/4",45,00M DE FIO
2,5MM2,CAIXAS,CONEXOES E TOMADAS DE SOBREPOR 2P+T,20A
00115 | BUCHA E ARRUELA DE ALUMINIO PARA ELETRODUTO, DE 3/4" | UN | 16 | 1.1755 | 0 | 18.808
00285 | FIO C/ISOLAMENTO TERMOPLASTICO ANTICHAMA DE 750V, DE 02,5MM2 | M | 45 | 1.97 | 0 | 88.65
01983 | MAO-DE-OBRA DE ELETRICISTA DE CONSTRUCAOCIVIL, INCLUSIVE ENC | H | 6.5 | 25.34 | 3 | 169.6513
ARGOS SOCIAIS
01999 | MAO-DE-OBRA DE SERVENTE DA CONSTRUCAO CIVIL, INCLUSIVE ENCAR | H | 8.5 | 18.31 | 3 | 160.3041
GOS SOCIAIS
02341 | ELETRODUTO DE PVC PRETO, RIGIDO ROSQUEAVEL, COM ROSCA EM AMB | UN | 5 | 10.1 | 0 | 50.5
AS EXTREMIDADES, EM BARRAS DE 3 METROS, DE 3/4"
02643 | LUVA DE PVC RIGIDO ROSQUEAVEL, PARA ELETRODUTO, DE 3/4" | UN | 1 | 0.8104 | 0 | 0.8104
02961 | CURVA 90º DE PVC RIGIDO, ROSQUEAVEL, PARA ELETRODUTO, DE 3/4 | UN | 1 | 1.6357 | 0 | 1.6357
"
05269 | ABRACADEIRA TIPO COPO, DE 3/4" | UN | 15 | 2.35 | 0 | 35.25
05750 | CAIXA DE LUZ DE PVC, DE 4"x2" | UN | 4 | 1.03 | 0 | 4.12
14479 | TOMADA ELETRICA 2P+T, 20A/250V, PADRAO BRASILEIRO, DE SOBREP | UN | 4 | 6 | 0 | 24
OR
15.015.0316-A | INSTALACAO DE UM CONJUNTO DE 4 TOMADAS,APARENTE,EQUIVALENTE | UN |  | 509.73
A 5 VARAS DE ELETRODUTO DE PVC RIGIDO DE 3/4",45,00M DE FIO
2,5MM2,CAIXAS,CONEXOES E TOMADAS DE SOBREPOR 2P+T,20A
00115 | BUCHA E ARRUELA DE ALUMINIO PARA ELETRODUTO, DE 3/4" | UN | 16 | 1.1755 | 0 | 18.808
00285 | FIO C/ISOLAMENTO TERMOPLASTICO ANTICHAMA DE 750V, DE 02,5MM2 | M | 45 | 1.97 | 0 | 88.65
02341 | ELETRODUTO DE PVC PRETO, RIGIDO ROSQUEAVEL, COM ROSCA EM AMB | UN | 5 | 10.1 | 0 | 50.5
AS EXTREMIDADES, EM BARRAS DE 3 METROS, DE 3/4"
02643 | LUVA DE PVC RIGIDO ROSQUEAVEL, PARA ELETRODUTO, DE 3/4" | UN | 1 | 0.8104 | 0 | 0.8104
02961 | CURVA 90º DE PVC RIGIDO, ROSQUEAVEL, PARA ELETRODUTO, DE 3/4 | UN | 1 | 1.6357 | 0 | 1.6357
"
05269 | ABRACADEIRA TIPO COPO, DE 3/4" | UN | 15 | 2.35 | 0 | 35.25
05750 | CAIXA DE LUZ DE PVC, DE 4"x2" | UN | 4 | 1.03 | 0 | 4.12
14479 | TOMADA ELETRICA 2P+T, 20A/250V, PADRAO BRASILEIRO, DE SOBREP | UN | 4 | 6 | 0 | 24
OR
20060 | MAO-DE-OBRA DE ELETRICISTA DA CONSTRUCAO CIVIL, INCLUSIVE EN | H | 6.5 | 21.96 | 3 | 147.0222
CARGOS SOCIAIS DESONERADOS
20132 | MAO-DE-OBRA DE SERVENTE DA CONSTRUCAO CIVIL, INCLUSIVE ENCAR | H | 8.5 | 15.87 | 3 | 138.9419
GOS SOCIAIS DESONERADOS
15.015.0317-0 | INSTALACAO DE UM CONJUNTO DE 4 TOMADAS,APARENTE COM CANALETA | UN |  | 1061.93
PERFURADA,SENDO ESTA LIGADA A ELETROCALHA PRINCIPAL(EXCLUSI
VE ESTA),EQUIVALENTE A 3,5 VARAS DE CANALETA E 7 VARAS DE EL
ETRODUTO DE PVC RIGIDO DE 3/4", 63,00M DE FIO 2,5MM2,CAIXAS,
CONEXOES E TOMADAS DE SOBREPOR 2P+T,10A
00115 | BUCHA E ARRUELA DE ALUMINIO PARA ELETRODUTO, DE 3/4" | UN | 20 | 1.1755 | 0 | 23.51
00285 | FIO C/ISOLAMENTO TERMOPLASTICO ANTICHAMA DE 750V, DE 02,5MM2 | M | 63 | 1.97 | 0 | 124.11
01983 | MAO-DE-OBRA DE ELETRICISTA DE CONSTRUCAOCIVIL, INCLUSIVE ENC | H | 7 | 25.34 | 3 | 182.7014
ARGOS SOCIAIS
01999 | MAO-DE-OBRA DE SERVENTE DA CONSTRUCAO CIVIL, INCLUSIVE ENCAR | H | 9 | 18.31 | 3 | 169.7337
GOS SOCIAIS
02341 | ELETRODUTO DE PVC PRETO, RIGIDO ROSQUEAVEL, COM ROSCA EM AMB | UN | 7 | 10.1 | 0 | 70.7
AS EXTREMIDADES, EM BARRAS DE 3 METROS, DE 3/4"
02643 | LUVA DE PVC RIGIDO ROSQUEAVEL, PARA ELETRODUTO, DE 3/4" | UN | 1 | 0.8104 | 0 | 0.8104
02961 | CURVA 90º DE PVC RIGIDO, ROSQUEAVEL, PARA ELETRODUTO, DE 3/4 | UN | 1 | 1.6357 | 0 | 1.6357
"
04307 | TOMADA ELETRICA 2P+T, 10A/250V, PADRAO BRASILEIRO, DE SOBREP | UN | 4 | 3.79 | 0 | 15.16
OR
05269 | ABRACADEIRA TIPO COPO, DE 3/4" | UN | 21 | 2.35 | 0 | 49.35
05750 | CAIXA DE LUZ DE PVC, DE 4"x2" | UN | 4 | 1.03 | 0 | 4.12
07635 | CANALETA PERFURADA ALTA, DE (38X38X6000)MM | UN | 3.5 | 120.03 | 0 | 420.105
15.015.0317-A | INSTALACAO DE UM CONJUNTO DE 4 TOMADAS,APARENTE COM CANALETA | UN |  | 1014.94
PERFURADA,SENDO ESTA LIGADA A ELETROCALHA PRINCIPAL(EXCLUSI
VE ESTA),EQUIVALENTE A 3,5 VARAS DE CANALETA E 7 VARAS DE EL
ETRODUTO DE PVC RIGIDO DE 3/4", 63,00M DE FIO 2,5MM2,CAIXAS,
CONEXOES E TOMADAS DE SOBREPOR 2P+T,10A
00115 | BUCHA E ARRUELA DE ALUMINIO PARA ELETRODUTO, DE 3/4" | UN | 20 | 1.1755 | 0 | 23.51
00285 | FIO C/ISOLAMENTO TERMOPLASTICO ANTICHAMA DE 750V, DE 02,5MM2 | M | 63 | 1.97 | 0 | 124.11
02341 | ELETRODUTO DE PVC PRETO, RIGIDO ROSQUEAVEL, COM ROSCA EM AMB | UN | 7 | 10.1 | 0 | 70.7
AS EXTREMIDADES, EM BARRAS DE 3 METROS, DE 3/4"
02643 | LUVA DE PVC RIGIDO ROSQUEAVEL, PARA ELETRODUTO, DE 3/4" | UN | 1 | 0.8104 | 0 | 0.8104
02961 | CURVA 90º DE PVC RIGIDO, ROSQUEAVEL, PARA ELETRODUTO, DE 3/4 | UN | 1 | 1.6357 | 0 | 1.6357
"
04307 | TOMADA ELETRICA 2P+T, 10A/250V, PADRAO BRASILEIRO, DE SOBREP | UN | 4 | 3.79 | 0 | 15.16
OR
05269 | ABRACADEIRA TIPO COPO, DE 3/4" | UN | 21 | 2.35 | 0 | 49.35
05750 | CAIXA DE LUZ DE PVC, DE 4"x2" | UN | 4 | 1.03 | 0 | 4.12
07635 | CANALETA PERFURADA ALTA, DE (38X38X6000)MM | UN | 3.5 | 120.03 | 0 | 420.105
20060 | MAO-DE-OBRA DE ELETRICISTA DA CONSTRUCAO CIVIL, INCLUSIVE EN | H | 7 | 21.96 | 3 | 158.3316
CARGOS SOCIAIS DESONERADOS
20132 | MAO-DE-OBRA DE SERVENTE DA CONSTRUCAO CIVIL, INCLUSIVE ENCAR | H | 9 | 15.87 | 3 | 147.1149
GOS SOCIAIS DESONERADOS
15.015.0318-0 | INSTALACAO DE UM CONJUNTO DE 4 TOMADAS,APARENTE COM CANALETA | UN |  | 1070.77
PERFURADA,SENDO ESTA LIGADA A ELETROCALHA PRINCIPAL(EXCLUSI
VE ESTA),EQUIVALENTE A 3,5 VARAS DE CANALETA E 7 VARAS DE EL
ETRODUTO DE PVC RIGIDO DE 3/4", 63,00M DE FIO 2,5MM2,CAIXAS,
CONEXOES E TOMADAS DE SOBREPOR 2P+T,20A
00115 | BUCHA E ARRUELA DE ALUMINIO PARA ELETRODUTO, DE 3/4" | UN | 20 | 1.1755 | 0 | 23.51
00285 | FIO C/ISOLAMENTO TERMOPLASTICO ANTICHAMA DE 750V, DE 02,5MM2 | M | 63 | 1.97 | 0 | 124.11
01983 | MAO-DE-OBRA DE ELETRICISTA DE CONSTRUCAOCIVIL, INCLUSIVE ENC | H | 7 | 25.34 | 3 | 182.7014
ARGOS SOCIAIS
01999 | MAO-DE-OBRA DE SERVENTE DA CONSTRUCAO CIVIL, INCLUSIVE ENCAR | H | 9 | 18.31 | 3 | 169.7337
GOS SOCIAIS
02341 | ELETRODUTO DE PVC PRETO, RIGIDO ROSQUEAVEL, COM ROSCA EM AMB | UN | 7 | 10.1 | 0 | 70.7
AS EXTREMIDADES, EM BARRAS DE 3 METROS, DE 3/4"
02643 | LUVA DE PVC RIGIDO ROSQUEAVEL, PARA ELETRODUTO, DE 3/4" | UN | 1 | 0.8104 | 0 | 0.8104
02961 | CURVA 90º DE PVC RIGIDO, ROSQUEAVEL, PARA ELETRODUTO, DE 3/4 | UN | 1 | 1.6357 | 0 | 1.6357
"
05269 | ABRACADEIRA TIPO COPO, DE 3/4" | UN | 21 | 2.35 | 0 | 49.35
05750 | CAIXA DE LUZ DE PVC, DE 4"x2" | UN | 4 | 1.03 | 0 | 4.12
07635 | CANALETA PERFURADA ALTA, DE (38X38X6000)MM | UN | 3.5 | 120.03 | 0 | 420.105
14479 | TOMADA ELETRICA 2P+T, 20A/250V, PADRAO BRASILEIRO, DE SOBREP | UN | 4 | 6 | 0 | 24
OR
15.015.0318-A | INSTALACAO DE UM CONJUNTO DE 4 TOMADAS,APARENTE COM CANALETA | UN |  | 1023.78
PERFURADA,SENDO ESTA LIGADA A ELETROCALHA PRINCIPAL(EXCLUSI
VE ESTA),EQUIVALENTE A 3,5 VARAS DE CANALETA E 7 VARAS DE EL
ETRODUTO DE PVC RIGIDO DE 3/4", 63,00M DE FIO 2,5MM2,CAIXAS,
CONEXOES E TOMADAS DE SOBREPOR 2P+T,20A
00115 | BUCHA E ARRUELA DE ALUMINIO PARA ELETRODUTO, DE 3/4" | UN | 20 | 1.1755 | 0 | 23.51
00285 | FIO C/ISOLAMENTO TERMOPLASTICO ANTICHAMA DE 750V, DE 02,5MM2 | M | 63 | 1.97 | 0 | 124.11
02341 | ELETRODUTO DE PVC PRETO, RIGIDO ROSQUEAVEL, COM ROSCA EM AMB | UN | 7 | 10.1 | 0 | 70.7
AS EXTREMIDADES, EM BARRAS DE 3 METROS, DE 3/4"
02643 | LUVA DE PVC RIGIDO ROSQUEAVEL, PARA ELETRODUTO, DE 3/4" | UN | 1 | 0.8104 | 0 | 0.8104
02961 | CURVA 90º DE PVC RIGIDO, ROSQUEAVEL, PARA ELETRODUTO, DE 3/4 | UN | 1 | 1.6357 | 0 | 1.6357
"
05269 | ABRACADEIRA TIPO COPO, DE 3/4" | UN | 21 | 2.35 | 0 | 49.35
05750 | CAIXA DE LUZ DE PVC, DE 4"x2" | UN | 4 | 1.03 | 0 | 4.12
07635 | CANALETA PERFURADA ALTA, DE (38X38X6000)MM | UN | 3.5 | 120.03 | 0 | 420.105
14479 | TOMADA ELETRICA 2P+T, 20A/250V, PADRAO BRASILEIRO, DE SOBREP | UN | 4 | 6 | 0 | 24
OR
20060 | MAO-DE-OBRA DE ELETRICISTA DA CONSTRUCAO CIVIL, INCLUSIVE EN | H | 7 | 21.96 | 3 | 158.3316
CARGOS SOCIAIS DESONERADOS
20132 | MAO-DE-OBRA DE SERVENTE DA CONSTRUCAO CIVIL, INCLUSIVE ENCAR | H | 9 | 15.87 | 3 | 147.1149
GOS SOCIAIS DESONERADOS
15.015.0320-0 | INSTALACAO DE UM CONJUNTO DE 4 TOMADAS,EMBUTIDO NA ALVENARIA | UN |  | 587.17
,EQUIVALENTE A 5 VARAS DE ELETRODUTO DE PVC RIGIDO DE 1/2",4
5,00M DE FIO 2,5MM2,CAIXAS,CONEXOES E TOMADAS DE EMBUTIR 2P+
T,10A,COM PLACA FOSFORESCENTE,INCLUSIVE ABERTURA E FECHAMENT
O DE RASGO EM ALVENARIA
00285 | FIO C/ISOLAMENTO TERMOPLASTICO ANTICHAMA DE 750V, DE 02,5MM2 | M | 45 | 1.97 | 0 | 88.65
01613 | ARGAMASSA CIM.,SAIBRO TRACO 1:8,PREPARO MECANICO | M3 | 0.015 | 351.719 | 0 | 5.2758
01968 | MAO-DE-OBRA DE PEDREIRO, INCLUSIVE ENCARGOS SOCIAIS | H | 3.75 | 25.34 | 3 | 97.8758
01983 | MAO-DE-OBRA DE ELETRICISTA DE CONSTRUCAOCIVIL, INCLUSIVE ENC | H | 6 | 25.34 | 3 | 156.6012
ARGOS SOCIAIS
01999 | MAO-DE-OBRA DE SERVENTE DA CONSTRUCAO CIVIL, INCLUSIVE ENCAR | H | 8 | 18.31 | 3 | 150.8744
GOS SOCIAIS
02338 | ELETRODUTO DE PVC PRETO,RIGIDO ROSQUEAVEL,COM ROSCA EM AMBAS | UN | 5 | 7.87 | 0 | 39.35
EXTREMIDADES,EM BARRAS DE 3 METROS,DE 1/2"
02370 | TOMADA ELETRICA 2P+T, 10A/250V, PADRAO BRASILEIRO, DE EMBUTI | UN | 4 | 6.34 | 0 | 25.36
R, COM PLACA 4"X2"
02642 | LUVA DE PVC RIGIDO ROSQUEAVEL, PARA ELETRODUTO, DE 1/2" | UN | 1 | 0.57 | 0 | 0.57
02960 | CURVA 90º DE PVC RIGIDO, ROSQUEAVEL, PARA ELETRODUTO, DE 1/2 | UN | 1 | 1.3879 | 0 | 1.3879
"
04266 | BUCHA E ARRUELA DE ALUMINIO PARA ELETRODUTO, DE 1/2" | UN | 16 | 1.0695 | 0 | 17.112
05750 | CAIXA DE LUZ DE PVC, DE 4"x2" | UN | 4 | 1.03 | 0 | 4.12
15.015.0320-A | INSTALACAO DE UM CONJUNTO DE 4 TOMADAS,EMBUTIDO NA ALVENARIA | UN |  | 532.9
,EQUIVALENTE A 5 VARAS DE ELETRODUTO DE PVC RIGIDO DE 1/2",4
5,00M DE FIO 2,5MM2,CAIXAS,CONEXOES E TOMADAS DE EMBUTIR 2P+
T,10A,COM PLACA FOSFORESCENTE,INCLUSIVE ABERTURA E FECHAMENT
O DE RASGO EM ALVENARIA
00285 | FIO C/ISOLAMENTO TERMOPLASTICO ANTICHAMA DE 750V, DE 02,5MM2 | M | 45 | 1.97 | 0 | 88.65
02338 | ELETRODUTO DE PVC PRETO,RIGIDO ROSQUEAVEL,COM ROSCA EM AMBAS | UN | 5 | 7.87 | 0 | 39.35
EXTREMIDADES,EM BARRAS DE 3 METROS,DE 1/2"
02370 | TOMADA ELETRICA 2P+T, 10A/250V, PADRAO BRASILEIRO, DE EMBUTI | UN | 4 | 6.34 | 0 | 25.36
R, COM PLACA 4"X2"
02642 | LUVA DE PVC RIGIDO ROSQUEAVEL, PARA ELETRODUTO, DE 1/2" | UN | 1 | 0.57 | 0 | 0.57
02960 | CURVA 90º DE PVC RIGIDO, ROSQUEAVEL, PARA ELETRODUTO, DE 1/2 | UN | 1 | 1.3879 | 0 | 1.3879
"
04266 | BUCHA E ARRUELA DE ALUMINIO PARA ELETRODUTO, DE 1/2" | UN | 16 | 1.0695 | 0 | 17.112
05750 | CAIXA DE LUZ DE PVC, DE 4"x2" | UN | 4 | 1.03 | 0 | 4.12
20060 | MAO-DE-OBRA DE ELETRICISTA DA CONSTRUCAO CIVIL, INCLUSIVE EN | H | 6 | 21.96 | 3 | 135.7128
CARGOS SOCIAIS DESONERADOS
20115 | MAO-DE-OBRA DE PEDREIRO, INCLUSIVE ENCARGOS SOCIAIS DESONERA | H | 3.75 | 21.96 | 3 | 84.8205
DOS
20132 | MAO-DE-OBRA DE SERVENTE DA CONSTRUCAO CIVIL, INCLUSIVE ENCAR | H | 8 | 15.87 | 3 | 130.7688
GOS SOCIAIS DESONERADOS
30179 | ARGAMASSA CIM.,SAIBRO TRACO 1:8,PREPARO MECANICO | M3 | 0.015 | 337.1414 | 0 | 5.0571
15.015.0321-0 | INSTALACAO DE UM CONJUNTO DE 4 TOMADAS,APARENTE,EQUIVALENTE | UN |  | 504.72
A 5 VARAS DE ELETRODUTO DE PVC RIGIDO DE 1/2",45,00M DE FIO
2,5MM2,CAIXAS,CONEXOES E TOMADAS DE SOBREPOR 2P+T,10A
00285 | FIO C/ISOLAMENTO TERMOPLASTICO ANTICHAMA DE 750V, DE 02,5MM2 | M | 45 | 1.97 | 0 | 88.65
01983 | MAO-DE-OBRA DE ELETRICISTA DE CONSTRUCAOCIVIL, INCLUSIVE ENC | H | 6 | 25.34 | 3 | 156.6012
ARGOS SOCIAIS
01999 | MAO-DE-OBRA DE SERVENTE DA CONSTRUCAO CIVIL, INCLUSIVE ENCAR | H | 8 | 18.31 | 3 | 150.8744
GOS SOCIAIS
02338 | ELETRODUTO DE PVC PRETO,RIGIDO ROSQUEAVEL,COM ROSCA EM AMBAS | UN | 5 | 7.87 | 0 | 39.35
EXTREMIDADES,EM BARRAS DE 3 METROS,DE 1/2"
02642 | LUVA DE PVC RIGIDO ROSQUEAVEL, PARA ELETRODUTO, DE 1/2" | UN | 1 | 0.57 | 0 | 0.57
02960 | CURVA 90º DE PVC RIGIDO, ROSQUEAVEL, PARA ELETRODUTO, DE 1/2 | UN | 1 | 1.3879 | 0 | 1.3879
"
04266 | BUCHA E ARRUELA DE ALUMINIO PARA ELETRODUTO, DE 1/2" | UN | 16 | 1.0695 | 0 | 17.112
04307 | TOMADA ELETRICA 2P+T, 10A/250V, PADRAO BRASILEIRO, DE SOBREP | UN | 4 | 3.79 | 0 | 15.16
OR
05268 | ABRACADEIRA TIPO COPO, DE 1/2" | UN | 15 | 2.06 | 0 | 30.9
05750 | CAIXA DE LUZ DE PVC, DE 4"x2" | UN | 4 | 1.03 | 0 | 4.12
15.015.0321-A | INSTALACAO DE UM CONJUNTO DE 4 TOMADAS,APARENTE,EQUIVALENTE | UN |  | 463.73
A 5 VARAS DE ELETRODUTO DE PVC RIGIDO DE 1/2",45,00M DE FIO
2,5MM2,CAIXAS,CONEXOES E TOMADAS DE SOBREPOR 2P+T,10A
00285 | FIO C/ISOLAMENTO TERMOPLASTICO ANTICHAMA DE 750V, DE 02,5MM2 | M | 45 | 1.97 | 0 | 88.65
02338 | ELETRODUTO DE PVC PRETO,RIGIDO ROSQUEAVEL,COM ROSCA EM AMBAS | UN | 5 | 7.87 | 0 | 39.35
EXTREMIDADES,EM BARRAS DE 3 METROS,DE 1/2"
02642 | LUVA DE PVC RIGIDO ROSQUEAVEL, PARA ELETRODUTO, DE 1/2" | UN | 1 | 0.57 | 0 | 0.57
02960 | CURVA 90º DE PVC RIGIDO, ROSQUEAVEL, PARA ELETRODUTO, DE 1/2 | UN | 1 | 1.3879 | 0 | 1.3879
"
04266 | BUCHA E ARRUELA DE ALUMINIO PARA ELETRODUTO, DE 1/2" | UN | 16 | 1.0695 | 0 | 17.112
04307 | TOMADA ELETRICA 2P+T, 10A/250V, PADRAO BRASILEIRO, DE SOBREP | UN | 4 | 3.79 | 0 | 15.16
OR
05268 | ABRACADEIRA TIPO COPO, DE 1/2" | UN | 15 | 2.06 | 0 | 30.9
05750 | CAIXA DE LUZ DE PVC, DE 4"x2" | UN | 4 | 1.03 | 0 | 4.12
20060 | MAO-DE-OBRA DE ELETRICISTA DA CONSTRUCAO CIVIL, INCLUSIVE EN | H | 6 | 21.96 | 3 | 135.7128
CARGOS SOCIAIS DESONERADOS
20132 | MAO-DE-OBRA DE SERVENTE DA CONSTRUCAO CIVIL, INCLUSIVE ENCAR | H | 8 | 15.87 | 3 | 130.7688
GOS SOCIAIS DESONERADOS
15.015.0325-0 | INSTALACAO DE UM CONJUNTO DE 4 TOMADAS,EMBUTIDO NA ALVENARIA | UN |  | 586.05
,EQUIVALENTE A 5 VARAS DE ELETRODUTO DE PVC RIGIDO DE 1/2",4
5,00M DE FIO 2,5MM2,CAIXAS,CONEXOES E TOMADAS DE EMBUTIR 2P+
T,20A,COM PLACA FOSFORESCENTE,INCLUSIVE ABERTURA E FECHAMENT
O DE RASGO EM ALVENARIA
00285 | FIO C/ISOLAMENTO TERMOPLASTICO ANTICHAMA DE 750V, DE 02,5MM2 | M | 45 | 1.97 | 0 | 88.65
01613 | ARGAMASSA CIM.,SAIBRO TRACO 1:8,PREPARO MECANICO | M3 | 0.015 | 351.719 | 0 | 5.2758
01968 | MAO-DE-OBRA DE PEDREIRO, INCLUSIVE ENCARGOS SOCIAIS | H | 3.75 | 25.34 | 3 | 97.8758
01983 | MAO-DE-OBRA DE ELETRICISTA DE CONSTRUCAOCIVIL, INCLUSIVE ENC | H | 6 | 25.34 | 3 | 156.6012
ARGOS SOCIAIS
01999 | MAO-DE-OBRA DE SERVENTE DA CONSTRUCAO CIVIL, INCLUSIVE ENCAR | H | 8 | 18.31 | 3 | 150.8744
GOS SOCIAIS
02338 | ELETRODUTO DE PVC PRETO,RIGIDO ROSQUEAVEL,COM ROSCA EM AMBAS | UN | 5 | 7.87 | 0 | 39.35
EXTREMIDADES,EM BARRAS DE 3 METROS,DE 1/2"
02642 | LUVA DE PVC RIGIDO ROSQUEAVEL, PARA ELETRODUTO, DE 1/2" | UN | 1 | 0.57 | 0 | 0.57
02960 | CURVA 90º DE PVC RIGIDO, ROSQUEAVEL, PARA ELETRODUTO, DE 1/2 | UN | 1 | 1.3879 | 0 | 1.3879
"
04266 | BUCHA E ARRUELA DE ALUMINIO PARA ELETRODUTO, DE 1/2" | UN | 16 | 1.0695 | 0 | 17.112
04343 | TOMADA ELETRICA 2P+T, 20A/250V, PADRAO BRASILEIRO, DE EMBUTI | UN | 4 | 6.06 | 0 | 24.24
R, COM PLACA 4"X2"
05750 | CAIXA DE LUZ DE PVC, DE 4"x2" | UN | 4 | 1.03 | 0 | 4.12
15.015.0325-A | INSTALACAO DE UM CONJUNTO DE 4 TOMADAS,EMBUTIDO NA ALVENARIA | UN |  | 531.78
,EQUIVALENTE A 5 VARAS DE ELETRODUTO DE PVC RIGIDO DE 1/2",4
5,00M DE FIO 2,5MM2,CAIXAS,CONEXOES E TOMADAS DE EMBUTIR 2P+
T,20A,COM PLACA FOSFORESCENTE,INCLUSIVE ABERTURA E FECHAMENT
O DE RASGO EM ALVENARIA
00285 | FIO C/ISOLAMENTO TERMOPLASTICO ANTICHAMA DE 750V, DE 02,5MM2 | M | 45 | 1.97 | 0 | 88.65
02338 | ELETRODUTO DE PVC PRETO,RIGIDO ROSQUEAVEL,COM ROSCA EM AMBAS | UN | 5 | 7.87 | 0 | 39.35
EXTREMIDADES,EM BARRAS DE 3 METROS,DE 1/2"
02642 | LUVA DE PVC RIGIDO ROSQUEAVEL, PARA ELETRODUTO, DE 1/2" | UN | 1 | 0.57 | 0 | 0.57
02960 | CURVA 90º DE PVC RIGIDO, ROSQUEAVEL, PARA ELETRODUTO, DE 1/2 | UN | 1 | 1.3879 | 0 | 1.3879
"
04266 | BUCHA E ARRUELA DE ALUMINIO PARA ELETRODUTO, DE 1/2" | UN | 16 | 1.0695 | 0 | 17.112
04343 | TOMADA ELETRICA 2P+T, 20A/250V, PADRAO BRASILEIRO, DE EMBUTI | UN | 4 | 6.06 | 0 | 24.24
R, COM PLACA 4"X2"
05750 | CAIXA DE LUZ DE PVC, DE 4"x2" | UN | 4 | 1.03 | 0 | 4.12
20060 | MAO-DE-OBRA DE ELETRICISTA DA CONSTRUCAO CIVIL, INCLUSIVE EN | H | 6 | 21.96 | 3 | 135.7128
CARGOS SOCIAIS DESONERADOS
20115 | MAO-DE-OBRA DE PEDREIRO, INCLUSIVE ENCARGOS SOCIAIS DESONERA | H | 3.75 | 21.96 | 3 | 84.8205
DOS
20132 | MAO-DE-OBRA DE SERVENTE DA CONSTRUCAO CIVIL, INCLUSIVE ENCAR | H | 8 | 15.87 | 3 | 130.7688
GOS SOCIAIS DESONERADOS
30179 | ARGAMASSA CIM.,SAIBRO TRACO 1:8,PREPARO MECANICO | M3 | 0.015 | 337.1414 | 0 | 5.0571
15.015.0326-0 | INSTALACAO DE UM CONJUNTO DE 4 TOMADAS,APARENTE,EQUIVALENTE | UN |  | 513.56
A 5 VARAS DE ELETRODUTO DE PVC RIGIDO DE 1/2",45,00M DE FIO
2,5MM2,CAIXAS,CONEXOES E TOMADAS DE SOBREPOR 2P+T,20A
00285 | FIO C/ISOLAMENTO TERMOPLASTICO ANTICHAMA DE 750V, DE 02,5MM2 | M | 45 | 1.97 | 0 | 88.65
01983 | MAO-DE-OBRA DE ELETRICISTA DE CONSTRUCAOCIVIL, INCLUSIVE ENC | H | 6 | 25.34 | 3 | 156.6012
ARGOS SOCIAIS
01999 | MAO-DE-OBRA DE SERVENTE DA CONSTRUCAO CIVIL, INCLUSIVE ENCAR | H | 8 | 18.31 | 3 | 150.8744
GOS SOCIAIS
02338 | ELETRODUTO DE PVC PRETO,RIGIDO ROSQUEAVEL,COM ROSCA EM AMBAS | UN | 5 | 7.87 | 0 | 39.35
EXTREMIDADES,EM BARRAS DE 3 METROS,DE 1/2"
02642 | LUVA DE PVC RIGIDO ROSQUEAVEL, PARA ELETRODUTO, DE 1/2" | UN | 1 | 0.57 | 0 | 0.57
02960 | CURVA 90º DE PVC RIGIDO, ROSQUEAVEL, PARA ELETRODUTO, DE 1/2 | UN | 1 | 1.3879 | 0 | 1.3879
"
04266 | BUCHA E ARRUELA DE ALUMINIO PARA ELETRODUTO, DE 1/2" | UN | 16 | 1.0695 | 0 | 17.112
05268 | ABRACADEIRA TIPO COPO, DE 1/2" | UN | 15 | 2.06 | 0 | 30.9
05750 | CAIXA DE LUZ DE PVC, DE 4"x2" | UN | 4 | 1.03 | 0 | 4.12
14479 | TOMADA ELETRICA 2P+T, 20A/250V, PADRAO BRASILEIRO, DE SOBREP | UN | 4 | 6 | 0 | 24
OR
15.015.0326-A | INSTALACAO DE UM CONJUNTO DE 4 TOMADAS,APARENTE,EQUIVALENTE | UN |  | 472.57
A 5 VARAS DE ELETRODUTO DE PVC RIGIDO DE 1/2",45,00M DE FIO
2,5MM2,CAIXAS,CONEXOES E TOMADAS DE SOBREPOR 2P+T,20A
00285 | FIO C/ISOLAMENTO TERMOPLASTICO ANTICHAMA DE 750V, DE 02,5MM2 | M | 45 | 1.97 | 0 | 88.65
02338 | ELETRODUTO DE PVC PRETO,RIGIDO ROSQUEAVEL,COM ROSCA EM AMBAS | UN | 5 | 7.87 | 0 | 39.35
EXTREMIDADES,EM BARRAS DE 3 METROS,DE 1/2"
02642 | LUVA DE PVC RIGIDO ROSQUEAVEL, PARA ELETRODUTO, DE 1/2" | UN | 1 | 0.57 | 0 | 0.57
02960 | CURVA 90º DE PVC RIGIDO, ROSQUEAVEL, PARA ELETRODUTO, DE 1/2 | UN | 1 | 1.3879 | 0 | 1.3879
"
04266 | BUCHA E ARRUELA DE ALUMINIO PARA ELETRODUTO, DE 1/2" | UN | 16 | 1.0695 | 0 | 17.112
05268 | ABRACADEIRA TIPO COPO, DE 1/2" | UN | 15 | 2.06 | 0 | 30.9
05750 | CAIXA DE LUZ DE PVC, DE 4"x2" | UN | 4 | 1.03 | 0 | 4.12
14479 | TOMADA ELETRICA 2P+T, 20A/250V, PADRAO BRASILEIRO, DE SOBREP | UN | 4 | 6 | 0 | 24
OR
20060 | MAO-DE-OBRA DE ELETRICISTA DA CONSTRUCAO CIVIL, INCLUSIVE EN | H | 6 | 21.96 | 3 | 135.7128
CARGOS SOCIAIS DESONERADOS
20132 | MAO-DE-OBRA DE SERVENTE DA CONSTRUCAO CIVIL, INCLUSIVE ENCAR | H | 8 | 15.87 | 3 | 130.7688
GOS SOCIAIS DESONERADOS
15.015.0327-0 | INSTALACAO DE UM CONJUNTO DE 4 TOMADAS,APARENTE COM CANALETA | UN |  | 987.04
PERFURADA,SENDO ESTA LIGADA A ELETROCALHA PRINCIPAL(EXCLUSI
VE ESTA),EQUIVALENTE A 3,5 VARAS DE CANALETA E 5 VARAS DE EL
ETRODUTO DE PVC RIGIDO DE 1/2", 63,00M DE FIO 2,5MM2,CAIXAS,
CONEXOES E TOMADAS DE SOBREPOR 2P+T,10A
00285 | FIO C/ISOLAMENTO TERMOPLASTICO ANTICHAMA DE 750V, DE 02,5MM2 | M | 63 | 1.97 | 0 | 124.11
01983 | MAO-DE-OBRA DE ELETRICISTA DE CONSTRUCAOCIVIL, INCLUSIVE ENC | H | 6.5 | 25.34 | 3 | 169.6513
ARGOS SOCIAIS
01999 | MAO-DE-OBRA DE SERVENTE DA CONSTRUCAO CIVIL, INCLUSIVE ENCAR | H | 8.5 | 18.31 | 3 | 160.3041
GOS SOCIAIS
02338 | ELETRODUTO DE PVC PRETO,RIGIDO ROSQUEAVEL,COM ROSCA EM AMBAS | UN | 5 | 7.87 | 0 | 39.35
EXTREMIDADES,EM BARRAS DE 3 METROS,DE 1/2"
02642 | LUVA DE PVC RIGIDO ROSQUEAVEL, PARA ELETRODUTO, DE 1/2" | UN | 1 | 0.57 | 0 | 0.57
02960 | CURVA 90º DE PVC RIGIDO, ROSQUEAVEL, PARA ELETRODUTO, DE 1/2 | UN | 1 | 1.3879 | 0 | 1.3879
"
04266 | BUCHA E ARRUELA DE ALUMINIO PARA ELETRODUTO, DE 1/2" | UN | 20 | 1.0695 | 0 | 21.39
04307 | TOMADA ELETRICA 2P+T, 10A/250V, PADRAO BRASILEIRO, DE SOBREP | UN | 4 | 3.79 | 0 | 15.16
OR
05268 | ABRACADEIRA TIPO COPO, DE 1/2" | UN | 15 | 2.06 | 0 | 30.9
05750 | CAIXA DE LUZ DE PVC, DE 4"x2" | UN | 4 | 1.03 | 0 | 4.12
07635 | CANALETA PERFURADA ALTA, DE (38X38X6000)MM | UN | 3.5 | 120.03 | 0 | 420.105
15.015.0327-A | INSTALACAO DE UM CONJUNTO DE 4 TOMADAS,APARENTE COM CANALETA | UN |  | 943.05
PERFURADA,SENDO ESTA LIGADA A ELETROCALHA PRINCIPAL(EXCLUSI
VE ESTA),EQUIVALENTE A 3,5 VARAS DE CANALETA E 5 VARAS DE EL
ETRODUTO DE PVC RIGIDO DE 1/2", 63,00M DE FIO 2,5MM2,CAIXAS,
CONEXOES E TOMADAS DE SOBREPOR 2P+T,10A
00285 | FIO C/ISOLAMENTO TERMOPLASTICO ANTICHAMA DE 750V, DE 02,5MM2 | M | 63 | 1.97 | 0 | 124.11
02338 | ELETRODUTO DE PVC PRETO,RIGIDO ROSQUEAVEL,COM ROSCA EM AMBAS | UN | 5 | 7.87 | 0 | 39.35
EXTREMIDADES,EM BARRAS DE 3 METROS,DE 1/2"
02642 | LUVA DE PVC RIGIDO ROSQUEAVEL, PARA ELETRODUTO, DE 1/2" | UN | 1 | 0.57 | 0 | 0.57
02960 | CURVA 90º DE PVC RIGIDO, ROSQUEAVEL, PARA ELETRODUTO, DE 1/2 | UN | 1 | 1.3879 | 0 | 1.3879
"
04266 | BUCHA E ARRUELA DE ALUMINIO PARA ELETRODUTO, DE 1/2" | UN | 20 | 1.0695 | 0 | 21.39
04307 | TOMADA ELETRICA 2P+T, 10A/250V, PADRAO BRASILEIRO, DE SOBREP | UN | 4 | 3.79 | 0 | 15.16
OR
05268 | ABRACADEIRA TIPO COPO, DE 1/2" | UN | 15 | 2.06 | 0 | 30.9
05750 | CAIXA DE LUZ DE PVC, DE 4"x2" | UN | 4 | 1.03 | 0 | 4.12
07635 | CANALETA PERFURADA ALTA, DE (38X38X6000)MM | UN | 3.5 | 120.03 | 0 | 420.105
20060 | MAO-DE-OBRA DE ELETRICISTA DA CONSTRUCAO CIVIL, INCLUSIVE EN | H | 6.5 | 21.96 | 3 | 147.0222
CARGOS SOCIAIS DESONERADOS
20132 | MAO-DE-OBRA DE SERVENTE DA CONSTRUCAO CIVIL, INCLUSIVE ENCAR | H | 8.5 | 15.87 | 3 | 138.9419
GOS SOCIAIS DESONERADOS
15.015.0328-0 | INSTALACAO DE UM CONJUNTO DE 4 TOMADAS,APARENTE COM CANALETA | UN |  | 995.88
PERFURADA,SENDO ESTA LIGADA A ELETROCALHA PRINCIPAL(EXCLUSI
VE ESTA),EQUIVALENTE A 3,5 VARAS DE CANALETA E 5 VARAS DE EL
ETRODUTO DE PVC RIGIDO DE 1/2", 63,00M DE FIO 2,5MM2,CAIXAS,
CONEXOES E TOMADAS DE SOBREPOR 2P+T,20A
00285 | FIO C/ISOLAMENTO TERMOPLASTICO ANTICHAMA DE 750V, DE 02,5MM2 | M | 63 | 1.97 | 0 | 124.11
01983 | MAO-DE-OBRA DE ELETRICISTA DE CONSTRUCAOCIVIL, INCLUSIVE ENC | H | 6.5 | 25.34 | 3 | 169.6513
ARGOS SOCIAIS
01999 | MAO-DE-OBRA DE SERVENTE DA CONSTRUCAO CIVIL, INCLUSIVE ENCAR | H | 8.5 | 18.31 | 3 | 160.3041
GOS SOCIAIS
02338 | ELETRODUTO DE PVC PRETO,RIGIDO ROSQUEAVEL,COM ROSCA EM AMBAS | UN | 5 | 7.87 | 0 | 39.35
EXTREMIDADES,EM BARRAS DE 3 METROS,DE 1/2"
02642 | LUVA DE PVC RIGIDO ROSQUEAVEL, PARA ELETRODUTO, DE 1/2" | UN | 1 | 0.57 | 0 | 0.57
02960 | CURVA 90º DE PVC RIGIDO, ROSQUEAVEL, PARA ELETRODUTO, DE 1/2 | UN | 1 | 1.3879 | 0 | 1.3879
"
04266 | BUCHA E ARRUELA DE ALUMINIO PARA ELETRODUTO, DE 1/2" | UN | 20 | 1.0695 | 0 | 21.39
05268 | ABRACADEIRA TIPO COPO, DE 1/2" | UN | 15 | 2.06 | 0 | 30.9
05750 | CAIXA DE LUZ DE PVC, DE 4"x2" | UN | 4 | 1.03 | 0 | 4.12
07635 | CANALETA PERFURADA ALTA, DE (38X38X6000)MM | UN | 3.5 | 120.03 | 0 | 420.105
14479 | TOMADA ELETRICA 2P+T, 20A/250V, PADRAO BRASILEIRO, DE SOBREP | UN | 4 | 6 | 0 | 24
OR
15.015.0328-A | INSTALACAO DE UM CONJUNTO DE 4 TOMADAS,APARENTE COM CANALETA | UN |  | 951.89
PERFURADA,SENDO ESTA LIGADA A ELETROCALHA PRINCIPAL(EXCLUSI
VE ESTA),EQUIVALENTE A 3,5 VARAS DE CANALETA E 5 VARAS DE EL
ETRODUTO DE PVC RIGIDO DE 1/2", 63,00M DE FIO 2,5MM2,CAIXAS,
CONEXOES E TOMADAS DE SOBREPOR 2P+T,20A
00285 | FIO C/ISOLAMENTO TERMOPLASTICO ANTICHAMA DE 750V, DE 02,5MM2 | M | 63 | 1.97 | 0 | 124.11
02338 | ELETRODUTO DE PVC PRETO,RIGIDO ROSQUEAVEL,COM ROSCA EM AMBAS | UN | 5 | 7.87 | 0 | 39.35
EXTREMIDADES,EM BARRAS DE 3 METROS,DE 1/2"
02642 | LUVA DE PVC RIGIDO ROSQUEAVEL, PARA ELETRODUTO, DE 1/2" | UN | 1 | 0.57 | 0 | 0.57
02960 | CURVA 90º DE PVC RIGIDO, ROSQUEAVEL, PARA ELETRODUTO, DE 1/2 | UN | 1 | 1.3879 | 0 | 1.3879
"
04266 | BUCHA E ARRUELA DE ALUMINIO PARA ELETRODUTO, DE 1/2" | UN | 20 | 1.0695 | 0 | 21.39
05268 | ABRACADEIRA TIPO COPO, DE 1/2" | UN | 15 | 2.06 | 0 | 30.9
05750 | CAIXA DE LUZ DE PVC, DE 4"x2" | UN | 4 | 1.03 | 0 | 4.12
07635 | CANALETA PERFURADA ALTA, DE (38X38X6000)MM | UN | 3.5 | 120.03 | 0 | 420.105
14479 | TOMADA ELETRICA 2P+T, 20A/250V, PADRAO BRASILEIRO, DE SOBREP | UN | 4 | 6 | 0 | 24
OR
20060 | MAO-DE-OBRA DE ELETRICISTA DA CONSTRUCAO CIVIL, INCLUSIVE EN | H | 6.5 | 21.96 | 3 | 147.0222
CARGOS SOCIAIS DESONERADOS
20132 | MAO-DE-OBRA DE SERVENTE DA CONSTRUCAO CIVIL, INCLUSIVE ENCAR | H | 8.5 | 15.87 | 3 | 138.9419
GOS SOCIAIS DESONERADOS
15.015.0400-0 | INSTALACAO DE PONTO PARA SONOFLETOR DE TETO SOBRE REBAIXO A | UN |  | 237.07
PARTIR DA ELETROCALHA/PERFILADO,EXCLUSIVE SONOFLETOR (VIDE I
TEM 18.037.0200) E FIOS,INCLUSIVE ACESSORIOS DE FIXACAO
00115 | BUCHA E ARRUELA DE ALUMINIO PARA ELETRODUTO, DE 3/4" | UN | 2 | 1.1755 | 0 | 2.351
01983 | MAO-DE-OBRA DE ELETRICISTA DE CONSTRUCAOCIVIL, INCLUSIVE ENC | H | 4.5 | 25.34 | 3 | 117.4509
ARGOS SOCIAIS
01999 | MAO-DE-OBRA DE SERVENTE DA CONSTRUCAO CIVIL, INCLUSIVE ENCAR | H | 4.1 | 18.31 | 3 | 77.3231
GOS SOCIAIS
02341 | ELETRODUTO DE PVC PRETO, RIGIDO ROSQUEAVEL, COM ROSCA EM AMB | UN | 1 | 10.1 | 0 | 10.1
AS EXTREMIDADES, EM BARRAS DE 3 METROS, DE 3/4"
02643 | LUVA DE PVC RIGIDO ROSQUEAVEL, PARA ELETRODUTO, DE 3/4" | UN | 4 | 0.8104 | 0 | 3.2416
02961 | CURVA 90º DE PVC RIGIDO, ROSQUEAVEL, PARA ELETRODUTO, DE 3/4 | UN | 2 | 1.6357 | 0 | 3.2714
"
05269 | ABRACADEIRA TIPO COPO, DE 3/4" | UN | 3 | 2.35 | 0 | 7.05
05568 | PORCA ALTA, DE 1/4" | UN | 4 | 0.088 | 0 | 0.352
05587 | CONDULETE DE ALUMINIO SILICIO, TIPO E, DE 3/4", COM TAMPA | UN | 1 | 11.77 | 0 | 11.77
05750 | CAIXA DE LUZ DE PVC, DE 4"x2" | UN | 1 | 1.03 | 0 | 1.03
05882 | BUCHA DE NYLON, TIPO S-07 | UN | 6 | 0.0229 | 0 | 0.1374
05908 | PARAFUSO FERRO, ROSCA SOBERBA, CABECA CHATA, DE (4,8X40)MM | UN | 6 | 0.2215 | 0 | 1.329
07641 | ARRUELA LISA DE DIAMETRO INTERNO, DE 1/4" | UN | 4 | 0.0922 | 0 | 0.3688
07643 | ARRUELA DE PRESSAO, DE DIAMETRO INTERNO DE 1/4" | UN | 4 | 0.0682 | 0 | 0.2728
07656 | PARAFUSO, CABECA LENTILHA, DE 1/4"X5/8" | UN | 4 | 0.257 | 0 | 1.028
15.015.0400-A | INSTALACAO DE PONTO PARA SONOFLETOR DE TETO SOBRE REBAIXO A | UN |  | 211.1
PARTIR DA ELETROCALHA/PERFILADO,EXCLUSIVE SONOFLETOR (VIDE I
TEM 18.037.0200) E FIOS,INCLUSIVE ACESSORIOS DE FIXACAO
00115 | BUCHA E ARRUELA DE ALUMINIO PARA ELETRODUTO, DE 3/4" | UN | 2 | 1.1755 | 0 | 2.351
02341 | ELETRODUTO DE PVC PRETO, RIGIDO ROSQUEAVEL, COM ROSCA EM AMB | UN | 1 | 10.1 | 0 | 10.1
AS EXTREMIDADES, EM BARRAS DE 3 METROS, DE 3/4"
02643 | LUVA DE PVC RIGIDO ROSQUEAVEL, PARA ELETRODUTO, DE 3/4" | UN | 4 | 0.8104 | 0 | 3.2416
02961 | CURVA 90º DE PVC RIGIDO, ROSQUEAVEL, PARA ELETRODUTO, DE 3/4 | UN | 2 | 1.6357 | 0 | 3.2714
"
05269 | ABRACADEIRA TIPO COPO, DE 3/4" | UN | 3 | 2.35 | 0 | 7.05
05568 | PORCA ALTA, DE 1/4" | UN | 4 | 0.088 | 0 | 0.352
05587 | CONDULETE DE ALUMINIO SILICIO, TIPO E, DE 3/4", COM TAMPA | UN | 1 | 11.77 | 0 | 11.77
05750 | CAIXA DE LUZ DE PVC, DE 4"x2" | UN | 1 | 1.03 | 0 | 1.03
05882 | BUCHA DE NYLON, TIPO S-07 | UN | 6 | 0.0229 | 0 | 0.1374
05908 | PARAFUSO FERRO, ROSCA SOBERBA, CABECA CHATA, DE (4,8X40)MM | UN | 6 | 0.2215 | 0 | 1.329
07641 | ARRUELA LISA DE DIAMETRO INTERNO, DE 1/4" | UN | 4 | 0.0922 | 0 | 0.3688
07643 | ARRUELA DE PRESSAO, DE DIAMETRO INTERNO DE 1/4" | UN | 4 | 0.0682 | 0 | 0.2728
07656 | PARAFUSO, CABECA LENTILHA, DE 1/4"X5/8" | UN | 4 | 0.257 | 0 | 1.028
20060 | MAO-DE-OBRA DE ELETRICISTA DA CONSTRUCAO CIVIL, INCLUSIVE EN | H | 4.5 | 21.96 | 3 | 101.7846
CARGOS SOCIAIS DESONERADOS
20132 | MAO-DE-OBRA DE SERVENTE DA CONSTRUCAO CIVIL, INCLUSIVE ENCAR | H | 4.1 | 15.87 | 3 | 67.019
GOS SOCIAIS DESONERADOS
15.016.0010-0 | INSTALACAO DE PONTO DE LUZ,APARENTE,EQUIVALENTE A 2 VARAS DE | UN |  | 346.61
ELETRODUTO RIGIDO,DE ACO CARBONO ESMALTADO,DE 3/4",12,00M D
E FIO 2,5MM2,CAIXAS,CONEXOES,LUVAS,CURVA E INTERRUPTOR DE SO
BREPOR COM PLACA FOSFORESCENTE
00115 | BUCHA E ARRUELA DE ALUMINIO PARA ELETRODUTO, DE 3/4" | UN | 4 | 1.1755 | 0 | 4.702
00285 | FIO C/ISOLAMENTO TERMOPLASTICO ANTICHAMA DE 750V, DE 02,5MM2 | M | 12 | 1.97 | 0 | 23.64
01983 | MAO-DE-OBRA DE ELETRICISTA DE CONSTRUCAOCIVIL, INCLUSIVE ENC | H | 5 | 25.34 | 3 | 130.501
ARGOS SOCIAIS
01999 | MAO-DE-OBRA DE SERVENTE DA CONSTRUCAO CIVIL, INCLUSIVE ENCAR | H | 6 | 18.31 | 3 | 113.1558
GOS SOCIAIS
02331 | LUVA P/ELETRODUTO EM FERRO ZINCADO LEVE, DE 3/4" | UN | 1 | 1.74 | 0 | 1.74
02500 | PLACA ESPELHO CINZA EM POLIESTIRENO ALTO IMPACTO, PARA CAIXA | UN | 1 | 1.31 | 0 | 1.31
DE EMBUTIR DE 4"X2" PARA TOMADA
04000 | ELETRODUTO DE FERRO GALVANIZADO, MEDIO, GALVANIZACAO A FOGO, | UN | 2 | 27.76 | 0 | 55.52
NBR 5624, EM BARRAS DE 3M, DE 3/4"
05750 | CAIXA DE LUZ DE PVC, DE 4"x2" | UN | 1 | 1.03 | 0 | 1.03
05751 | CAIXA DE LUZ DE PVC, DE 4"x4" | UN | 1 | 2.57 | 0 | 2.57
05914 | INTERRUPTOR DE SOBREPOR SIMPLES, DE 10A-250V | UN | 1 | 3.17 | 0 | 3.17
07336 | CURVA 90º PARA ELETRODUTO EM FERRO ZINCADO LEVE, DE 3/4" | UN | 1 | 9.2787 | 0 | 9.2787
15.016.0010-A | INSTALACAO DE PONTO DE LUZ,APARENTE,EQUIVALENTE A 2 VARAS DE | UN |  | 314.13
ELETRODUTO RIGIDO,DE ACO CARBONO ESMALTADO,DE 3/4",12,00M D
E FIO 2,5MM2,CAIXAS,CONEXOES,LUVAS,CURVA E INTERRUPTOR DE SO
BREPOR COM PLACA FOSFORESCENTE
00115 | BUCHA E ARRUELA DE ALUMINIO PARA ELETRODUTO, DE 3/4" | UN | 4 | 1.1755 | 0 | 4.702
00285 | FIO C/ISOLAMENTO TERMOPLASTICO ANTICHAMA DE 750V, DE 02,5MM2 | M | 12 | 1.97 | 0 | 23.64
02331 | LUVA P/ELETRODUTO EM FERRO ZINCADO LEVE, DE 3/4" | UN | 1 | 1.74 | 0 | 1.74
02500 | PLACA ESPELHO CINZA EM POLIESTIRENO ALTO IMPACTO, PARA CAIXA | UN | 1 | 1.31 | 0 | 1.31
DE EMBUTIR DE 4"X2" PARA TOMADA
04000 | ELETRODUTO DE FERRO GALVANIZADO, MEDIO, GALVANIZACAO A FOGO, | UN | 2 | 27.76 | 0 | 55.52
NBR 5624, EM BARRAS DE 3M, DE 3/4"
05750 | CAIXA DE LUZ DE PVC, DE 4"x2" | UN | 1 | 1.03 | 0 | 1.03
05751 | CAIXA DE LUZ DE PVC, DE 4"x4" | UN | 1 | 2.57 | 0 | 2.57
05914 | INTERRUPTOR DE SOBREPOR SIMPLES, DE 10A-250V | UN | 1 | 3.17 | 0 | 3.17
07336 | CURVA 90º PARA ELETRODUTO EM FERRO ZINCADO LEVE, DE 3/4" | UN | 1 | 9.2787 | 0 | 9.2787
20060 | MAO-DE-OBRA DE ELETRICISTA DA CONSTRUCAO CIVIL, INCLUSIVE EN | H | 5 | 21.96 | 3 | 113.094
CARGOS SOCIAIS DESONERADOS
20132 | MAO-DE-OBRA DE SERVENTE DA CONSTRUCAO CIVIL, INCLUSIVE ENCAR | H | 6 | 15.87 | 3 | 98.0766
GOS SOCIAIS DESONERADOS
15.016.0015-0 | INSTALACAO DE PONTO DE LUZ,APARENTE,EQUIVALENTE A 2 VARAS DE | UN |  | 313.47
ELETRODUTO RIGIDO,DE ACO CARBONO ESMALTADO,DE 1/2",12,00M D
E FIO 1,5MM2,CAIXAS,CONEXOES,LUVAS,CURVA E INTERRUPTOR DE SO
BREPOR COM PLACA FOSFORESCENTE
00286 | FIO C/ISOLAMENTO TERMOPLASTICO ANTICHAMA DE 750V, DE 01,5MM2 | M | 12 | 1.36 | 0 | 16.32
01983 | MAO-DE-OBRA DE ELETRICISTA DE CONSTRUCAOCIVIL, INCLUSIVE ENC | H | 4.5 | 25.34 | 3 | 117.4509
ARGOS SOCIAIS
01999 | MAO-DE-OBRA DE SERVENTE DA CONSTRUCAO CIVIL, INCLUSIVE ENCAR | H | 6 | 18.31 | 3 | 113.1558
GOS SOCIAIS
02330 | LUVA P/ELETRODUTO EM FERRO ZINCADO LEVE, DE 1/2" | UN | 1 | 1.02 | 0 | 1.02
02500 | PLACA ESPELHO CINZA EM POLIESTIRENO ALTO IMPACTO, PARA CAIXA | UN | 1 | 1.31 | 0 | 1.31
DE EMBUTIR DE 4"X2" PARA TOMADA
04266 | BUCHA E ARRUELA DE ALUMINIO PARA ELETRODUTO, DE 1/2" | UN | 4 | 1.0695 | 0 | 4.278
05750 | CAIXA DE LUZ DE PVC, DE 4"x2" | UN | 1 | 1.03 | 0 | 1.03
05751 | CAIXA DE LUZ DE PVC, DE 4"x4" | UN | 1 | 2.57 | 0 | 2.57
05914 | INTERRUPTOR DE SOBREPOR SIMPLES, DE 10A-250V | UN | 1 | 3.17 | 0 | 3.17
07335 | CURVA 90º PARA ELETRODUTO EM FERRO ZINCADO LEVE, DE 1/2" | UN | 1 | 6.7473 | 0 | 6.7473
07415 | ELETRODUTO DE FERRO GALVANIZADO, MEDIO, GALVANIZACAO A FOGO, | UN | 2 | 23.21 | 0 | 46.42
NBR 5624, EM BARRAS DE 3M, DE 1/2"
15.016.0015-A | INSTALACAO DE PONTO DE LUZ,APARENTE,EQUIVALENTE A 2 VARAS DE | UN |  | 282.72
ELETRODUTO RIGIDO,DE ACO CARBONO ESMALTADO,DE 1/2",12,00M D
E FIO 1,5MM2,CAIXAS,CONEXOES,LUVAS,CURVA E INTERRUPTOR DE SO
BREPOR COM PLACA FOSFORESCENTE
00286 | FIO C/ISOLAMENTO TERMOPLASTICO ANTICHAMA DE 750V, DE 01,5MM2 | M | 12 | 1.36 | 0 | 16.32
02330 | LUVA P/ELETRODUTO EM FERRO ZINCADO LEVE, DE 1/2" | UN | 1 | 1.02 | 0 | 1.02
02500 | PLACA ESPELHO CINZA EM POLIESTIRENO ALTO IMPACTO, PARA CAIXA | UN | 1 | 1.31 | 0 | 1.31
DE EMBUTIR DE 4"X2" PARA TOMADA
04266 | BUCHA E ARRUELA DE ALUMINIO PARA ELETRODUTO, DE 1/2" | UN | 4 | 1.0695 | 0 | 4.278
05750 | CAIXA DE LUZ DE PVC, DE 4"x2" | UN | 1 | 1.03 | 0 | 1.03
05751 | CAIXA DE LUZ DE PVC, DE 4"x4" | UN | 1 | 2.57 | 0 | 2.57
05914 | INTERRUPTOR DE SOBREPOR SIMPLES, DE 10A-250V | UN | 1 | 3.17 | 0 | 3.17
07335 | CURVA 90º PARA ELETRODUTO EM FERRO ZINCADO LEVE, DE 1/2" | UN | 1 | 6.7473 | 0 | 6.7473
07415 | ELETRODUTO DE FERRO GALVANIZADO, MEDIO, GALVANIZACAO A FOGO, | UN | 2 | 23.21 | 0 | 46.42
NBR 5624, EM BARRAS DE 3M, DE 1/2"
20060 | MAO-DE-OBRA DE ELETRICISTA DA CONSTRUCAO CIVIL, INCLUSIVE EN | H | 4.5 | 21.96 | 3 | 101.7846
CARGOS SOCIAIS DESONERADOS
20132 | MAO-DE-OBRA DE SERVENTE DA CONSTRUCAO CIVIL, INCLUSIVE ENCAR | H | 6 | 15.87 | 3 | 98.0766
GOS SOCIAIS DESONERADOS
15.016.0030-0 | INSTALACAO DE UM CONJUNTO DE 2 PONTOS DE LUZ,APARENTE,EQUIVA | UN |  | 645.28
LENTE A 5 VARAS DE ELETRODUTO RIGIDO,DE ACO CARBONO ESMALTAD
O,DE 3/4",33,00M DE FIO 2,5MM2,CAIXAS,CONEXOES,LUVAS,CURVA E
INTERRUPTOR DE SOBREPOR COM PLACA FOSFORESCENTE
00115 | BUCHA E ARRUELA DE ALUMINIO PARA ELETRODUTO, DE 3/4" | UN | 5 | 1.1755 | 0 | 5.8775
00285 | FIO C/ISOLAMENTO TERMOPLASTICO ANTICHAMA DE 750V, DE 02,5MM2 | M | 33 | 1.97 | 0 | 65.01
01983 | MAO-DE-OBRA DE ELETRICISTA DE CONSTRUCAOCIVIL, INCLUSIVE ENC | H | 8.5 | 25.34 | 3 | 221.8517
ARGOS SOCIAIS
01999 | MAO-DE-OBRA DE SERVENTE DA CONSTRUCAO CIVIL, INCLUSIVE ENCAR | H | 10 | 18.31 | 3 | 188.593
GOS SOCIAIS
02331 | LUVA P/ELETRODUTO EM FERRO ZINCADO LEVE, DE 3/4" | UN | 3 | 1.74 | 0 | 5.22
02500 | PLACA ESPELHO CINZA EM POLIESTIRENO ALTO IMPACTO, PARA CAIXA | UN | 1 | 1.31 | 0 | 1.31
DE EMBUTIR DE 4"X2" PARA TOMADA
04000 | ELETRODUTO DE FERRO GALVANIZADO, MEDIO, GALVANIZACAO A FOGO, | UN | 5 | 27.76 | 0 | 138.8
NBR 5624, EM BARRAS DE 3M, DE 3/4"
05750 | CAIXA DE LUZ DE PVC, DE 4"x2" | UN | 1 | 1.03 | 0 | 1.03
05751 | CAIXA DE LUZ DE PVC, DE 4"x4" | UN | 2 | 2.57 | 0 | 5.14
05914 | INTERRUPTOR DE SOBREPOR SIMPLES, DE 10A-250V | UN | 1 | 3.17 | 0 | 3.17
07336 | CURVA 90º PARA ELETRODUTO EM FERRO ZINCADO LEVE, DE 3/4" | UN | 1 | 9.2787 | 0 | 9.2787
15.016.0030-A | INSTALACAO DE UM CONJUNTO DE 2 PONTOS DE LUZ,APARENTE,EQUIVA | UN |  | 590.55
LENTE A 5 VARAS DE ELETRODUTO RIGIDO,DE ACO CARBONO ESMALTAD
O,DE 3/4",33,00M DE FIO 2,5MM2,CAIXAS,CONEXOES,LUVAS,CURVA E
INTERRUPTOR DE SOBREPOR COM PLACA FOSFORESCENTE
00115 | BUCHA E ARRUELA DE ALUMINIO PARA ELETRODUTO, DE 3/4" | UN | 5 | 1.1755 | 0 | 5.8775
00285 | FIO C/ISOLAMENTO TERMOPLASTICO ANTICHAMA DE 750V, DE 02,5MM2 | M | 33 | 1.97 | 0 | 65.01
02331 | LUVA P/ELETRODUTO EM FERRO ZINCADO LEVE, DE 3/4" | UN | 3 | 1.74 | 0 | 5.22
02500 | PLACA ESPELHO CINZA EM POLIESTIRENO ALTO IMPACTO, PARA CAIXA | UN | 1 | 1.31 | 0 | 1.31
DE EMBUTIR DE 4"X2" PARA TOMADA
04000 | ELETRODUTO DE FERRO GALVANIZADO, MEDIO, GALVANIZACAO A FOGO, | UN | 5 | 27.76 | 0 | 138.8
NBR 5624, EM BARRAS DE 3M, DE 3/4"
05750 | CAIXA DE LUZ DE PVC, DE 4"x2" | UN | 1 | 1.03 | 0 | 1.03
05751 | CAIXA DE LUZ DE PVC, DE 4"x4" | UN | 2 | 2.57 | 0 | 5.14
05914 | INTERRUPTOR DE SOBREPOR SIMPLES, DE 10A-250V | UN | 1 | 3.17 | 0 | 3.17
07336 | CURVA 90º PARA ELETRODUTO EM FERRO ZINCADO LEVE, DE 3/4" | UN | 1 | 9.2787 | 0 | 9.2787
20060 | MAO-DE-OBRA DE ELETRICISTA DA CONSTRUCAO CIVIL, INCLUSIVE EN | H | 8.5 | 21.96 | 3 | 192.2598
CARGOS SOCIAIS DESONERADOS
20132 | MAO-DE-OBRA DE SERVENTE DA CONSTRUCAO CIVIL, INCLUSIVE ENCAR | H | 10 | 15.87 | 3 | 163.461
GOS SOCIAIS DESONERADOS
15.016.0045-0 | INSTALACAO DE UM CONJUNTO DE 3 PONTOS DE LUZ,APARENTE,EQUIVA | UN |  | 826.32
LENTE A 6 VARAS DE ELETRODUTO RIGIDO,DE ACO CARBONO ESMALTAD
O,DE 3/4",50,00 DE FIO 2,5MM2,CAIXAS,CONEXOES,LUVAS,CURVA E
INTERRUPTOR DE SOBREPOR COM PLACA FOSFORESCENTE
00115 | BUCHA E ARRUELA DE ALUMINIO PARA ELETRODUTO, DE 3/4" | UN | 7 | 1.1755 | 0 | 8.2285
00285 | FIO C/ISOLAMENTO TERMOPLASTICO ANTICHAMA DE 750V, DE 02,5MM2 | M | 50 | 1.97 | 0 | 98.5
01983 | MAO-DE-OBRA DE ELETRICISTA DE CONSTRUCAOCIVIL, INCLUSIVE ENC | H | 11 | 25.34 | 3 | 287.1022
ARGOS SOCIAIS
01999 | MAO-DE-OBRA DE SERVENTE DA CONSTRUCAO CIVIL, INCLUSIVE ENCAR | H | 12 | 18.31 | 3 | 226.3116
GOS SOCIAIS
02331 | LUVA P/ELETRODUTO EM FERRO ZINCADO LEVE, DE 3/4" | UN | 3 | 1.74 | 0 | 5.22
04000 | ELETRODUTO DE FERRO GALVANIZADO, MEDIO, GALVANIZACAO A FOGO, | UN | 6 | 27.76 | 0 | 166.56
NBR 5624, EM BARRAS DE 3M, DE 3/4"
05750 | CAIXA DE LUZ DE PVC, DE 4"x2" | UN | 1 | 1.03 | 0 | 1.03
05751 | CAIXA DE LUZ DE PVC, DE 4"x4" | UN | 3 | 2.57 | 0 | 7.71
07336 | CURVA 90º PARA ELETRODUTO EM FERRO ZINCADO LEVE, DE 3/4" | UN | 1 | 9.2787 | 0 | 9.2787
14478 | INTERRUPTOR DE SOBREPOR COM 3 TECLAS PARALELAS, DE 10A/250V | UN | 1 | 16.38 | 0 | 16.38
15.016.0045-A | INSTALACAO DE UM CONJUNTO DE 3 PONTOS DE LUZ,APARENTE,EQUIVA | UN |  | 757.86
LENTE A 6 VARAS DE ELETRODUTO RIGIDO,DE ACO CARBONO ESMALTAD
O,DE 3/4",50,00 DE FIO 2,5MM2,CAIXAS,CONEXOES,LUVAS,CURVA E
INTERRUPTOR DE SOBREPOR COM PLACA FOSFORESCENTE
00115 | BUCHA E ARRUELA DE ALUMINIO PARA ELETRODUTO, DE 3/4" | UN | 7 | 1.1755 | 0 | 8.2285
00285 | FIO C/ISOLAMENTO TERMOPLASTICO ANTICHAMA DE 750V, DE 02,5MM2 | M | 50 | 1.97 | 0 | 98.5
02331 | LUVA P/ELETRODUTO EM FERRO ZINCADO LEVE, DE 3/4" | UN | 3 | 1.74 | 0 | 5.22
04000 | ELETRODUTO DE FERRO GALVANIZADO, MEDIO, GALVANIZACAO A FOGO, | UN | 6 | 27.76 | 0 | 166.56
NBR 5624, EM BARRAS DE 3M, DE 3/4"
05750 | CAIXA DE LUZ DE PVC, DE 4"x2" | UN | 1 | 1.03 | 0 | 1.03
05751 | CAIXA DE LUZ DE PVC, DE 4"x4" | UN | 3 | 2.57 | 0 | 7.71
07336 | CURVA 90º PARA ELETRODUTO EM FERRO ZINCADO LEVE, DE 3/4" | UN | 1 | 9.2787 | 0 | 9.2787
14478 | INTERRUPTOR DE SOBREPOR COM 3 TECLAS PARALELAS, DE 10A/250V | UN | 1 | 16.38 | 0 | 16.38
20060 | MAO-DE-OBRA DE ELETRICISTA DA CONSTRUCAO CIVIL, INCLUSIVE EN | H | 11 | 21.96 | 3 | 248.8068
CARGOS SOCIAIS DESONERADOS
20132 | MAO-DE-OBRA DE SERVENTE DA CONSTRUCAO CIVIL, INCLUSIVE ENCAR | H | 12 | 15.87 | 3 | 196.1532
GOS SOCIAIS DESONERADOS
15.016.0060-0 | INSTALACAO DE UM CONJUNTO DE 4 PONTOS DE LUZ,APARENTE,EQUIVA | UN |  | 886.51
LENTE A 7 VARAS DE ELETRODUTO RIGIDO,DE ACO CARBONO ESMALTAD
O,DE 3/4",50,00M DE FIO 2,5MM2,CAIXAS,CONEXOES,LUVAS,CURVA E
INTERRUPTOR DE SOBREPOR COM PLACA FOSFORESCENTE
00115 | BUCHA E ARRUELA DE ALUMINIO PARA ELETRODUTO, DE 3/4" | UN | 9 | 1.1755 | 0 | 10.5795
00285 | FIO C/ISOLAMENTO TERMOPLASTICO ANTICHAMA DE 750V, DE 02,5MM2 | M | 50 | 1.97 | 0 | 98.5
01983 | MAO-DE-OBRA DE ELETRICISTA DE CONSTRUCAOCIVIL, INCLUSIVE ENC | H | 11.6 | 25.34 | 3 | 302.7623
ARGOS SOCIAIS
01999 | MAO-DE-OBRA DE SERVENTE DA CONSTRUCAO CIVIL, INCLUSIVE ENCAR | H | 13 | 18.31 | 3 | 245.1709
GOS SOCIAIS
02331 | LUVA P/ELETRODUTO EM FERRO ZINCADO LEVE, DE 3/4" | UN | 3 | 1.74 | 0 | 5.22
04000 | ELETRODUTO DE FERRO GALVANIZADO, MEDIO, GALVANIZACAO A FOGO, | UN | 7 | 27.76 | 0 | 194.32
NBR 5624, EM BARRAS DE 3M, DE 3/4"
05750 | CAIXA DE LUZ DE PVC, DE 4"x2" | UN | 1 | 1.03 | 0 | 1.03
05751 | CAIXA DE LUZ DE PVC, DE 4"x4" | UN | 4 | 2.57 | 0 | 10.28
07336 | CURVA 90º PARA ELETRODUTO EM FERRO ZINCADO LEVE, DE 3/4" | UN | 1 | 9.2787 | 0 | 9.2787
14477 | INTERRUPTOR DE SOBREPOR COM 2 TECLAS PARALELAS, DE 10A/250V | UN | 1 | 9.37 | 0 | 9.37
15.016.0060-A | INSTALACAO DE UM CONJUNTO DE 4 PONTOS DE LUZ,APARENTE,EQUIVA | UN |  | 813.45
LENTE A 7 VARAS DE ELETRODUTO RIGIDO,DE ACO CARBONO ESMALTAD
O,DE 3/4",50,00M DE FIO 2,5MM2,CAIXAS,CONEXOES,LUVAS,CURVA E
INTERRUPTOR DE SOBREPOR COM PLACA FOSFORESCENTE
00115 | BUCHA E ARRUELA DE ALUMINIO PARA ELETRODUTO, DE 3/4" | UN | 9 | 1.1755 | 0 | 10.5795
00285 | FIO C/ISOLAMENTO TERMOPLASTICO ANTICHAMA DE 750V, DE 02,5MM2 | M | 50 | 1.97 | 0 | 98.5
02331 | LUVA P/ELETRODUTO EM FERRO ZINCADO LEVE, DE 3/4" | UN | 3 | 1.74 | 0 | 5.22
04000 | ELETRODUTO DE FERRO GALVANIZADO, MEDIO, GALVANIZACAO A FOGO, | UN | 7 | 27.76 | 0 | 194.32
NBR 5624, EM BARRAS DE 3M, DE 3/4"
05750 | CAIXA DE LUZ DE PVC, DE 4"x2" | UN | 1 | 1.03 | 0 | 1.03
05751 | CAIXA DE LUZ DE PVC, DE 4"x4" | UN | 4 | 2.57 | 0 | 10.28
07336 | CURVA 90º PARA ELETRODUTO EM FERRO ZINCADO LEVE, DE 3/4" | UN | 1 | 9.2787 | 0 | 9.2787
14477 | INTERRUPTOR DE SOBREPOR COM 2 TECLAS PARALELAS, DE 10A/250V | UN | 1 | 9.37 | 0 | 9.37
20060 | MAO-DE-OBRA DE ELETRICISTA DA CONSTRUCAO CIVIL, INCLUSIVE EN | H | 11.6 | 21.96 | 3 | 262.3781
CARGOS SOCIAIS DESONERADOS
20132 | MAO-DE-OBRA DE SERVENTE DA CONSTRUCAO CIVIL, INCLUSIVE ENCAR | H | 13 | 15.87 | 3 | 212.4993
GOS SOCIAIS DESONERADOS
15.016.0075-0 | INSTALACAO DE UM CONJUNTO DE 5 PONTOS DE LUZ,APARENTE,EQUIVA | UN |  | 1041.49
LENTE A 8 VARAS DE ELETRODUTO RIGIDO,DE ACO CARBONO ESMALTAD
O,DE 3/4",57,00MM DE FIO 2,5MM2,CAIXAS,CONEXOES,LUVAS,CURVA
E INTERRUPTOR DE SOBREPOR COM PLACA FOSFORESCENTE
00115 | BUCHA E ARRUELA DE ALUMINIO PARA ELETRODUTO, DE 3/4" | UN | 10 | 1.1755 | 0 | 11.755
00285 | FIO C/ISOLAMENTO TERMOPLASTICO ANTICHAMA DE 750V, DE 02,5MM2 | M | 57 | 1.97 | 0 | 112.29
01983 | MAO-DE-OBRA DE ELETRICISTA DE CONSTRUCAOCIVIL, INCLUSIVE ENC | H | 13.8 | 25.34 | 3 | 360.1828
ARGOS SOCIAIS
01999 | MAO-DE-OBRA DE SERVENTE DA CONSTRUCAO CIVIL, INCLUSIVE ENCAR | H | 15.4 | 18.31 | 3 | 290.4332
GOS SOCIAIS
02331 | LUVA P/ELETRODUTO EM FERRO ZINCADO LEVE, DE 3/4" | UN | 3 | 1.74 | 0 | 5.22
04000 | ELETRODUTO DE FERRO GALVANIZADO, MEDIO, GALVANIZACAO A FOGO, | UN | 8 | 27.76 | 0 | 222.08
NBR 5624, EM BARRAS DE 3M, DE 3/4"
05750 | CAIXA DE LUZ DE PVC, DE 4"x2" | UN | 1 | 1.03 | 0 | 1.03
05751 | CAIXA DE LUZ DE PVC, DE 4"x4" | UN | 5 | 2.57 | 0 | 12.85
07336 | CURVA 90º PARA ELETRODUTO EM FERRO ZINCADO LEVE, DE 3/4" | UN | 1 | 9.2787 | 0 | 9.2787
14478 | INTERRUPTOR DE SOBREPOR COM 3 TECLAS PARALELAS, DE 10A/250V | UN | 1 | 16.38 | 0 | 16.38
15.016.0075-A | INSTALACAO DE UM CONJUNTO DE 5 PONTOS DE LUZ,APARENTE,EQUIVA | UN |  | 954.75
LENTE A 8 VARAS DE ELETRODUTO RIGIDO,DE ACO CARBONO ESMALTAD
O,DE 3/4",57,00MM DE FIO 2,5MM2,CAIXAS,CONEXOES,LUVAS,CURVA
E INTERRUPTOR DE SOBREPOR COM PLACA FOSFORESCENTE
00115 | BUCHA E ARRUELA DE ALUMINIO PARA ELETRODUTO, DE 3/4" | UN | 10 | 1.1755 | 0 | 11.755
00285 | FIO C/ISOLAMENTO TERMOPLASTICO ANTICHAMA DE 750V, DE 02,5MM2 | M | 57 | 1.97 | 0 | 112.29
02331 | LUVA P/ELETRODUTO EM FERRO ZINCADO LEVE, DE 3/4" | UN | 3 | 1.74 | 0 | 5.22
04000 | ELETRODUTO DE FERRO GALVANIZADO, MEDIO, GALVANIZACAO A FOGO, | UN | 8 | 27.76 | 0 | 222.08
NBR 5624, EM BARRAS DE 3M, DE 3/4"
05750 | CAIXA DE LUZ DE PVC, DE 4"x2" | UN | 1 | 1.03 | 0 | 1.03
05751 | CAIXA DE LUZ DE PVC, DE 4"x4" | UN | 5 | 2.57 | 0 | 12.85
07336 | CURVA 90º PARA ELETRODUTO EM FERRO ZINCADO LEVE, DE 3/4" | UN | 1 | 9.2787 | 0 | 9.2787
14478 | INTERRUPTOR DE SOBREPOR COM 3 TECLAS PARALELAS, DE 10A/250V | UN | 1 | 16.38 | 0 | 16.38
20060 | MAO-DE-OBRA DE ELETRICISTA DA CONSTRUCAO CIVIL, INCLUSIVE EN | H | 13.8 | 21.96 | 3 | 312.1394
CARGOS SOCIAIS DESONERADOS
20132 | MAO-DE-OBRA DE SERVENTE DA CONSTRUCAO CIVIL, INCLUSIVE ENCAR | H | 15.4 | 15.87 | 3 | 251.7299
GOS SOCIAIS DESONERADOS
15.016.0090-0 | INSTALACAO DE UM CONJUNTO DE 6 PONTOS DE LUZ,APARENTE,EQUIVA | UN |  | 1178.33
LENTE A 9 VARAS DE ELETRODUTO RIGIDO,DE ACO CARBONO ESMALTAD
O,DE 3/4",66,00M DE FIO 2,5MM2,CAIXAS,CONEXOES,LUVAS,CURVA E
INTERRUPTOR DE SOBREPOR COM PLACA FOSFORESCENTE
00115 | BUCHA E ARRUELA DE ALUMINIO PARA ELETRODUTO, DE 3/4" | UN | 11 | 1.1755 | 0 | 12.9305
00285 | FIO C/ISOLAMENTO TERMOPLASTICO ANTICHAMA DE 750V, DE 02,5MM2 | M | 66 | 1.97 | 0 | 130.02
01983 | MAO-DE-OBRA DE ELETRICISTA DE CONSTRUCAOCIVIL, INCLUSIVE ENC | H | 16 | 25.34 | 3 | 417.6032
ARGOS SOCIAIS
01999 | MAO-DE-OBRA DE SERVENTE DA CONSTRUCAO CIVIL, INCLUSIVE ENCAR | H | 17 | 18.31 | 3 | 320.6081
GOS SOCIAIS
02331 | LUVA P/ELETRODUTO EM FERRO ZINCADO LEVE, DE 3/4" | UN | 3 | 1.74 | 0 | 5.22
04000 | ELETRODUTO DE FERRO GALVANIZADO, MEDIO, GALVANIZACAO A FOGO, | UN | 9 | 27.76 | 0 | 249.84
NBR 5624, EM BARRAS DE 3M, DE 3/4"
05750 | CAIXA DE LUZ DE PVC, DE 4"x2" | UN | 1 | 1.03 | 0 | 1.03
05751 | CAIXA DE LUZ DE PVC, DE 4"x4" | UN | 6 | 2.57 | 0 | 15.42
07336 | CURVA 90º PARA ELETRODUTO EM FERRO ZINCADO LEVE, DE 3/4" | UN | 1 | 9.2787 | 0 | 9.2787
14478 | INTERRUPTOR DE SOBREPOR COM 3 TECLAS PARALELAS, DE 10A/250V | UN | 1 | 16.38 | 0 | 16.38
15.016.0090-A | INSTALACAO DE UM CONJUNTO DE 6 PONTOS DE LUZ,APARENTE,EQUIVA | UN |  | 1079.9
LENTE A 9 VARAS DE ELETRODUTO RIGIDO,DE ACO CARBONO ESMALTAD
O,DE 3/4",66,00M DE FIO 2,5MM2,CAIXAS,CONEXOES,LUVAS,CURVA E
INTERRUPTOR DE SOBREPOR COM PLACA FOSFORESCENTE
00115 | BUCHA E ARRUELA DE ALUMINIO PARA ELETRODUTO, DE 3/4" | UN | 11 | 1.1755 | 0 | 12.9305
00285 | FIO C/ISOLAMENTO TERMOPLASTICO ANTICHAMA DE 750V, DE 02,5MM2 | M | 66 | 1.97 | 0 | 130.02
02331 | LUVA P/ELETRODUTO EM FERRO ZINCADO LEVE, DE 3/4" | UN | 3 | 1.74 | 0 | 5.22
04000 | ELETRODUTO DE FERRO GALVANIZADO, MEDIO, GALVANIZACAO A FOGO, | UN | 9 | 27.76 | 0 | 249.84
NBR 5624, EM BARRAS DE 3M, DE 3/4"
05750 | CAIXA DE LUZ DE PVC, DE 4"x2" | UN | 1 | 1.03 | 0 | 1.03
05751 | CAIXA DE LUZ DE PVC, DE 4"x4" | UN | 6 | 2.57 | 0 | 15.42
07336 | CURVA 90º PARA ELETRODUTO EM FERRO ZINCADO LEVE, DE 3/4" | UN | 1 | 9.2787 | 0 | 9.2787
14478 | INTERRUPTOR DE SOBREPOR COM 3 TECLAS PARALELAS, DE 10A/250V | UN | 1 | 16.38 | 0 | 16.38
20060 | MAO-DE-OBRA DE ELETRICISTA DA CONSTRUCAO CIVIL, INCLUSIVE EN | H | 16 | 21.96 | 3 | 361.9008
CARGOS SOCIAIS DESONERADOS
20132 | MAO-DE-OBRA DE SERVENTE DA CONSTRUCAO CIVIL, INCLUSIVE ENCAR | H | 17 | 15.87 | 3 | 277.8837
GOS SOCIAIS DESONERADOS
15.016.0105-0 | INSTALACAO DE UM CONJUNTO DE 8 PONTOS DE LUZ,APARENTE,EQUIVA | UN |  | 1355.11
LENTE A 10 VARAS DE ELETRODUTO RIGIDO,DE ACO CARBONO ESMALTA
DO,DE 3/4",80,00M DE FIO 2,5MM2,CAIXAS,CONEXOES,LUVAS,CURVA
E INTERRUPTOR DE SOBREPOR COM PLACA FOSFORESCENTE
00115 | BUCHA E ARRUELA DE ALUMINIO PARA ELETRODUTO, DE 3/4" | UN | 16 | 1.1755 | 0 | 18.808
00285 | FIO C/ISOLAMENTO TERMOPLASTICO ANTICHAMA DE 750V, DE 02,5MM2 | M | 80 | 1.97 | 0 | 157.6
01983 | MAO-DE-OBRA DE ELETRICISTA DE CONSTRUCAOCIVIL, INCLUSIVE ENC | H | 18 | 25.34 | 3 | 469.8036
ARGOS SOCIAIS
01999 | MAO-DE-OBRA DE SERVENTE DA CONSTRUCAO CIVIL, INCLUSIVE ENCAR | H | 20 | 18.31 | 3 | 377.186
GOS SOCIAIS
02331 | LUVA P/ELETRODUTO EM FERRO ZINCADO LEVE, DE 3/4" | UN | 2 | 1.74 | 0 | 3.48
04000 | ELETRODUTO DE FERRO GALVANIZADO, MEDIO, GALVANIZACAO A FOGO, | UN | 10 | 27.76 | 0 | 277.6
NBR 5624, EM BARRAS DE 3M, DE 3/4"
05750 | CAIXA DE LUZ DE PVC, DE 4"x2" | UN | 2 | 1.03 | 0 | 2.06
05751 | CAIXA DE LUZ DE PVC, DE 4"x4" | UN | 8 | 2.57 | 0 | 20.56
07336 | CURVA 90º PARA ELETRODUTO EM FERRO ZINCADO LEVE, DE 3/4" | UN | 1 | 9.2787 | 0 | 9.2787
14477 | INTERRUPTOR DE SOBREPOR COM 2 TECLAS PARALELAS, DE 10A/250V | UN | 2 | 9.37 | 0 | 18.74
15.016.0105-A | INSTALACAO DE UM CONJUNTO DE 8 PONTOS DE LUZ,APARENTE,EQUIVA | UN |  | 1242.18
LENTE A 10 VARAS DE ELETRODUTO RIGIDO,DE ACO CARBONO ESMALTA
DO,DE 3/4",80,00M DE FIO 2,5MM2,CAIXAS,CONEXOES,LUVAS,CURVA
E INTERRUPTOR DE SOBREPOR COM PLACA FOSFORESCENTE
00115 | BUCHA E ARRUELA DE ALUMINIO PARA ELETRODUTO, DE 3/4" | UN | 16 | 1.1755 | 0 | 18.808
00285 | FIO C/ISOLAMENTO TERMOPLASTICO ANTICHAMA DE 750V, DE 02,5MM2 | M | 80 | 1.97 | 0 | 157.6
02331 | LUVA P/ELETRODUTO EM FERRO ZINCADO LEVE, DE 3/4" | UN | 2 | 1.74 | 0 | 3.48
04000 | ELETRODUTO DE FERRO GALVANIZADO, MEDIO, GALVANIZACAO A FOGO, | UN | 10 | 27.76 | 0 | 277.6
NBR 5624, EM BARRAS DE 3M, DE 3/4"
05750 | CAIXA DE LUZ DE PVC, DE 4"x2" | UN | 2 | 1.03 | 0 | 2.06
05751 | CAIXA DE LUZ DE PVC, DE 4"x4" | UN | 8 | 2.57 | 0 | 20.56
07336 | CURVA 90º PARA ELETRODUTO EM FERRO ZINCADO LEVE, DE 3/4" | UN | 1 | 9.2787 | 0 | 9.2787
14477 | INTERRUPTOR DE SOBREPOR COM 2 TECLAS PARALELAS, DE 10A/250V | UN | 2 | 9.37 | 0 | 18.74
20060 | MAO-DE-OBRA DE ELETRICISTA DA CONSTRUCAO CIVIL, INCLUSIVE EN | H | 18 | 21.96 | 3 | 407.1384
CARGOS SOCIAIS DESONERADOS
20132 | MAO-DE-OBRA DE SERVENTE DA CONSTRUCAO CIVIL, INCLUSIVE ENCAR | H | 20 | 15.87 | 3 | 326.922
GOS SOCIAIS DESONERADOS
15.016.0111-0 | INSTALACAO DE UM CONJUNTO DE 2 PONTOS DE LUZ,APARENTE,EQUIVA | UN |  | 469.57
LENTE A 3 VARAS DE ELETRODUTO RIGIDO,DE ACO CARBONO ESMALTAD
O,DE 3/4",20,00M DE FIO 2,5MM2,CAIXAS,CONEXOES,LUVAS E CONSI
DERANDO O CONTROLE DOS PONTOS DIRETO NO Q.D.L
00115 | BUCHA E ARRUELA DE ALUMINIO PARA ELETRODUTO, DE 3/4" | UN | 4 | 1.1755 | 0 | 4.702
00285 | FIO C/ISOLAMENTO TERMOPLASTICO ANTICHAMA DE 750V, DE 02,5MM2 | M | 20 | 1.97 | 0 | 39.4
01983 | MAO-DE-OBRA DE ELETRICISTA DE CONSTRUCAOCIVIL, INCLUSIVE ENC | H | 7 | 25.34 | 3 | 182.7014
ARGOS SOCIAIS
01999 | MAO-DE-OBRA DE SERVENTE DA CONSTRUCAO CIVIL, INCLUSIVE ENCAR | H | 8 | 18.31 | 3 | 150.8744
GOS SOCIAIS
02331 | LUVA P/ELETRODUTO EM FERRO ZINCADO LEVE, DE 3/4" | UN | 2 | 1.74 | 0 | 3.48
04000 | ELETRODUTO DE FERRO GALVANIZADO, MEDIO, GALVANIZACAO A FOGO, | UN | 3 | 27.76 | 0 | 83.28
NBR 5624, EM BARRAS DE 3M, DE 3/4"
05751 | CAIXA DE LUZ DE PVC, DE 4"x4" | UN | 2 | 2.57 | 0 | 5.14
15.016.0111-A | INSTALACAO DE UM CONJUNTO DE 2 PONTOS DE LUZ,APARENTE,EQUIVA | UN |  | 425.1
LENTE A 3 VARAS DE ELETRODUTO RIGIDO,DE ACO CARBONO ESMALTAD
O,DE 3/4",20,00M DE FIO 2,5MM2,CAIXAS,CONEXOES,LUVAS E CONSI
DERANDO O CONTROLE DOS PONTOS DIRETO NO Q.D.L
00115 | BUCHA E ARRUELA DE ALUMINIO PARA ELETRODUTO, DE 3/4" | UN | 4 | 1.1755 | 0 | 4.702
00285 | FIO C/ISOLAMENTO TERMOPLASTICO ANTICHAMA DE 750V, DE 02,5MM2 | M | 20 | 1.97 | 0 | 39.4
02331 | LUVA P/ELETRODUTO EM FERRO ZINCADO LEVE, DE 3/4" | UN | 2 | 1.74 | 0 | 3.48
04000 | ELETRODUTO DE FERRO GALVANIZADO, MEDIO, GALVANIZACAO A FOGO, | UN | 3 | 27.76 | 0 | 83.28
NBR 5624, EM BARRAS DE 3M, DE 3/4"
05751 | CAIXA DE LUZ DE PVC, DE 4"x4" | UN | 2 | 2.57 | 0 | 5.14
20060 | MAO-DE-OBRA DE ELETRICISTA DA CONSTRUCAO CIVIL, INCLUSIVE EN | H | 7 | 21.96 | 3 | 158.3316
CARGOS SOCIAIS DESONERADOS
20132 | MAO-DE-OBRA DE SERVENTE DA CONSTRUCAO CIVIL, INCLUSIVE ENCAR | H | 8 | 15.87 | 3 | 130.7688
GOS SOCIAIS DESONERADOS
15.016.0114-0 | INSTALACAO DE UM CONJUNTO DE 3 PONTOS DE LUZ,APARENTE,EQUIVA | UN |  | 596.41
LENTE A 5 VARAS DE ELETRODUTO RIGIDO,DE ACO CARBONO ESMALTAD
O,DE 3/4",30,00M DE FIO 2,5MM2,CAIXAS,CONEXOES,LUVAS E CONSI
DERANDO O CONTROLE DOS PONTOS DIRETO NO Q.D.L.
00115 | BUCHA E ARRUELA DE ALUMINIO PARA ELETRODUTO, DE 3/4" | UN | 6 | 1.1755 | 0 | 7.053
00285 | FIO C/ISOLAMENTO TERMOPLASTICO ANTICHAMA DE 750V, DE 02,5MM2 | M | 30 | 1.97 | 0 | 59.1
01983 | MAO-DE-OBRA DE ELETRICISTA DE CONSTRUCAOCIVIL, INCLUSIVE ENC | H | 8 | 25.34 | 3 | 208.8016
ARGOS SOCIAIS
01999 | MAO-DE-OBRA DE SERVENTE DA CONSTRUCAO CIVIL, INCLUSIVE ENCAR | H | 9 | 18.31 | 3 | 169.7337
GOS SOCIAIS
02331 | LUVA P/ELETRODUTO EM FERRO ZINCADO LEVE, DE 3/4" | UN | 3 | 1.74 | 0 | 5.22
04000 | ELETRODUTO DE FERRO GALVANIZADO, MEDIO, GALVANIZACAO A FOGO, | UN | 5 | 27.76 | 0 | 138.8
NBR 5624, EM BARRAS DE 3M, DE 3/4"
05751 | CAIXA DE LUZ DE PVC, DE 4"x4" | UN | 3 | 2.57 | 0 | 7.71
15.016.0114-A | INSTALACAO DE UM CONJUNTO DE 3 PONTOS DE LUZ,APARENTE,EQUIVA | UN |  | 545.94
LENTE A 5 VARAS DE ELETRODUTO RIGIDO,DE ACO CARBONO ESMALTAD
O,DE 3/4",30,00M DE FIO 2,5MM2,CAIXAS,CONEXOES,LUVAS E CONSI
DERANDO O CONTROLE DOS PONTOS DIRETO NO Q.D.L.
00115 | BUCHA E ARRUELA DE ALUMINIO PARA ELETRODUTO, DE 3/4" | UN | 6 | 1.1755 | 0 | 7.053
00285 | FIO C/ISOLAMENTO TERMOPLASTICO ANTICHAMA DE 750V, DE 02,5MM2 | M | 30 | 1.97 | 0 | 59.1
02331 | LUVA P/ELETRODUTO EM FERRO ZINCADO LEVE, DE 3/4" | UN | 3 | 1.74 | 0 | 5.22
04000 | ELETRODUTO DE FERRO GALVANIZADO, MEDIO, GALVANIZACAO A FOGO, | UN | 5 | 27.76 | 0 | 138.8
NBR 5624, EM BARRAS DE 3M, DE 3/4"
05751 | CAIXA DE LUZ DE PVC, DE 4"x4" | UN | 3 | 2.57 | 0 | 7.71
20060 | MAO-DE-OBRA DE ELETRICISTA DA CONSTRUCAO CIVIL, INCLUSIVE EN | H | 8 | 21.96 | 3 | 180.9504
CARGOS SOCIAIS DESONERADOS
20132 | MAO-DE-OBRA DE SERVENTE DA CONSTRUCAO CIVIL, INCLUSIVE ENCAR | H | 9 | 15.87 | 3 | 147.1149
GOS SOCIAIS DESONERADOS
15.016.0119-0 | INSTALACAO DE UM CONJUNTO DE 4 PONTOS DE LUZ,APARENTE,EQUIVA | UN |  | 695.2
LENTE A 6 VARAS DE ELETRODUTO RIGIDO,DE ACO CARBONO ESMALTAD
O,DE 3/4",40,00M DE FIO 2,5MM2,CAIXAS,CONEXOES,LUVAS E CONSI
DERANDO O CONTROLE DOS PONTOS DIRETO NO Q.D.L.
00115 | BUCHA E ARRUELA DE ALUMINIO PARA ELETRODUTO, DE 3/4" | UN | 8 | 1.1755 | 0 | 9.404
00285 | FIO C/ISOLAMENTO TERMOPLASTICO ANTICHAMA DE 750V, DE 02,5MM2 | M | 40 | 1.97 | 0 | 78.8
01983 | MAO-DE-OBRA DE ELETRICISTA DE CONSTRUCAOCIVIL, INCLUSIVE ENC | H | 9.2 | 25.34 | 3 | 240.1218
ARGOS SOCIAIS
01999 | MAO-DE-OBRA DE SERVENTE DA CONSTRUCAO CIVIL, INCLUSIVE ENCAR | H | 9.8 | 18.31 | 3 | 184.8211
GOS SOCIAIS
02331 | LUVA P/ELETRODUTO EM FERRO ZINCADO LEVE, DE 3/4" | UN | 3 | 1.74 | 0 | 5.22
04000 | ELETRODUTO DE FERRO GALVANIZADO, MEDIO, GALVANIZACAO A FOGO, | UN | 6 | 27.76 | 0 | 166.56
NBR 5624, EM BARRAS DE 3M, DE 3/4"
05751 | CAIXA DE LUZ DE PVC, DE 4"x4" | UN | 4 | 2.57 | 0 | 10.28
15.016.0119-A | INSTALACAO DE UM CONJUNTO DE 4 PONTOS DE LUZ,APARENTE,EQUIVA | UN |  | 638.54
LENTE A 6 VARAS DE ELETRODUTO RIGIDO,DE ACO CARBONO ESMALTAD
O,DE 3/4",40,00M DE FIO 2,5MM2,CAIXAS,CONEXOES,LUVAS E CONSI
DERANDO O CONTROLE DOS PONTOS DIRETO NO Q.D.L.
00115 | BUCHA E ARRUELA DE ALUMINIO PARA ELETRODUTO, DE 3/4" | UN | 8 | 1.1755 | 0 | 9.404
00285 | FIO C/ISOLAMENTO TERMOPLASTICO ANTICHAMA DE 750V, DE 02,5MM2 | M | 40 | 1.97 | 0 | 78.8
02331 | LUVA P/ELETRODUTO EM FERRO ZINCADO LEVE, DE 3/4" | UN | 3 | 1.74 | 0 | 5.22
04000 | ELETRODUTO DE FERRO GALVANIZADO, MEDIO, GALVANIZACAO A FOGO, | UN | 6 | 27.76 | 0 | 166.56
NBR 5624, EM BARRAS DE 3M, DE 3/4"
05751 | CAIXA DE LUZ DE PVC, DE 4"x4" | UN | 4 | 2.57 | 0 | 10.28
20060 | MAO-DE-OBRA DE ELETRICISTA DA CONSTRUCAO CIVIL, INCLUSIVE EN | H | 9.2 | 21.96 | 3 | 208.093
CARGOS SOCIAIS DESONERADOS
20132 | MAO-DE-OBRA DE SERVENTE DA CONSTRUCAO CIVIL, INCLUSIVE ENCAR | H | 9.8 | 15.87 | 3 | 160.1918
GOS SOCIAIS DESONERADOS
15.016.0130-0 | INSTALACAO DE UM CONJUNTO DE 5 PONTOS DE LUZ,APARENTE,EQUIVA | UN |  | 811.55
LENTE A 7 VARAS DE ELETRODUTO RIGIDO,DE ACO CARBONO ESMALTAD
O,DE 3/4",45,00M DE FIO 2,5MM2,CAIXAS,CONEXOES,LUVAS E CONSI
DERANDO O CONTROLE DOS PONTOS DIRETO NO Q.D.L.
00115 | BUCHA E ARRUELA DE ALUMINIO PARA ELETRODUTO, DE 3/4" | UN | 10 | 1.1755 | 0 | 11.755
00285 | FIO C/ISOLAMENTO TERMOPLASTICO ANTICHAMA DE 750V, DE 02,5MM2 | M | 45 | 1.97 | 0 | 88.65
01983 | MAO-DE-OBRA DE ELETRICISTA DE CONSTRUCAOCIVIL, INCLUSIVE ENC | H | 10.8 | 25.34 | 3 | 281.8822
ARGOS SOCIAIS
01999 | MAO-DE-OBRA DE SERVENTE DA CONSTRUCAO CIVIL, INCLUSIVE ENCAR | H | 11.5 | 18.31 | 3 | 216.882
GOS SOCIAIS
02331 | LUVA P/ELETRODUTO EM FERRO ZINCADO LEVE, DE 3/4" | UN | 3 | 1.74 | 0 | 5.22
04000 | ELETRODUTO DE FERRO GALVANIZADO, MEDIO, GALVANIZACAO A FOGO, | UN | 7 | 27.76 | 0 | 194.32
NBR 5624, EM BARRAS DE 3M, DE 3/4"
05751 | CAIXA DE LUZ DE PVC, DE 4"x4" | UN | 5 | 2.57 | 0 | 12.85
15.016.0130-A | INSTALACAO DE UM CONJUNTO DE 5 PONTOS DE LUZ,APARENTE,EQUIVA | UN |  | 745.05
LENTE A 7 VARAS DE ELETRODUTO RIGIDO,DE ACO CARBONO ESMALTAD
O,DE 3/4",45,00M DE FIO 2,5MM2,CAIXAS,CONEXOES,LUVAS E CONSI
DERANDO O CONTROLE DOS PONTOS DIRETO NO Q.D.L.
00115 | BUCHA E ARRUELA DE ALUMINIO PARA ELETRODUTO, DE 3/4" | UN | 10 | 1.1755 | 0 | 11.755
00285 | FIO C/ISOLAMENTO TERMOPLASTICO ANTICHAMA DE 750V, DE 02,5MM2 | M | 45 | 1.97 | 0 | 88.65
02331 | LUVA P/ELETRODUTO EM FERRO ZINCADO LEVE, DE 3/4" | UN | 3 | 1.74 | 0 | 5.22
04000 | ELETRODUTO DE FERRO GALVANIZADO, MEDIO, GALVANIZACAO A FOGO, | UN | 7 | 27.76 | 0 | 194.32
NBR 5624, EM BARRAS DE 3M, DE 3/4"
05751 | CAIXA DE LUZ DE PVC, DE 4"x4" | UN | 5 | 2.57 | 0 | 12.85
20060 | MAO-DE-OBRA DE ELETRICISTA DA CONSTRUCAO CIVIL, INCLUSIVE EN | H | 10.8 | 21.96 | 3 | 244.283
CARGOS SOCIAIS DESONERADOS
20132 | MAO-DE-OBRA DE SERVENTE DA CONSTRUCAO CIVIL, INCLUSIVE ENCAR | H | 11.5 | 15.87 | 3 | 187.9802
GOS SOCIAIS DESONERADOS
15.016.0145-0 | INSTALACAO DE UM CONJUNTO DE 6 PONTOS DE LUZ,APARENTE,EQUIVA | UN |  | 1324.74
LENTE A 8 VARAS DE ELETRODUTO RIGIDO,DE ACO CARBONO ESMALTAD
O,DE 3/4",53,00M DE FIO 2,5MM2,CAIXAS,CONEXOES,LUVAS E CONSI
DERANDO O CONTROLE DOS PONTOS DIRETO NO Q.D.L.
00115 | BUCHA E ARRUELA DE ALUMINIO PARA ELETRODUTO, DE 3/4" | UN | 11 | 1.1755 | 0 | 12.9305
00232 | ELETRODUTO DE FERRO GALVANIZADO, PESADO, GALVANIZACAO A FOGO | UN | 8 | 76.21 | 0 | 609.68
, NBR 5598, EM BARRAS DE 3M, DE 3/4"
00285 | FIO C/ISOLAMENTO TERMOPLASTICO ANTICHAMA DE 750V, DE 02,5MM2 | M | 53 | 1.97 | 0 | 104.41
01983 | MAO-DE-OBRA DE ELETRICISTA DE CONSTRUCAOCIVIL, INCLUSIVE ENC | H | 12.5 | 25.34 | 3 | 326.2525
ARGOS SOCIAIS
01999 | MAO-DE-OBRA DE SERVENTE DA CONSTRUCAO CIVIL, INCLUSIVE ENCAR | H | 13.3 | 18.31 | 3 | 250.8287
GOS SOCIAIS
02331 | LUVA P/ELETRODUTO EM FERRO ZINCADO LEVE, DE 3/4" | UN | 3 | 1.74 | 0 | 5.22
05751 | CAIXA DE LUZ DE PVC, DE 4"x4" | UN | 6 | 2.57 | 0 | 15.42
15.016.0145-A | INSTALACAO DE UM CONJUNTO DE 6 PONTOS DE LUZ,APARENTE,EQUIVA | UN |  | 1247.79
LENTE A 8 VARAS DE ELETRODUTO RIGIDO,DE ACO CARBONO ESMALTAD
O,DE 3/4",53,00M DE FIO 2,5MM2,CAIXAS,CONEXOES,LUVAS E CONSI
DERANDO O CONTROLE DOS PONTOS DIRETO NO Q.D.L.
00115 | BUCHA E ARRUELA DE ALUMINIO PARA ELETRODUTO, DE 3/4" | UN | 11 | 1.1755 | 0 | 12.9305
00232 | ELETRODUTO DE FERRO GALVANIZADO, PESADO, GALVANIZACAO A FOGO | UN | 8 | 76.21 | 0 | 609.68
, NBR 5598, EM BARRAS DE 3M, DE 3/4"
00285 | FIO C/ISOLAMENTO TERMOPLASTICO ANTICHAMA DE 750V, DE 02,5MM2 | M | 53 | 1.97 | 0 | 104.41
02331 | LUVA P/ELETRODUTO EM FERRO ZINCADO LEVE, DE 3/4" | UN | 3 | 1.74 | 0 | 5.22
05751 | CAIXA DE LUZ DE PVC, DE 4"x4" | UN | 6 | 2.57 | 0 | 15.42
20060 | MAO-DE-OBRA DE ELETRICISTA DA CONSTRUCAO CIVIL, INCLUSIVE EN | H | 12.5 | 21.96 | 3 | 282.735
CARGOS SOCIAIS DESONERADOS
20132 | MAO-DE-OBRA DE SERVENTE DA CONSTRUCAO CIVIL, INCLUSIVE ENCAR | H | 13.3 | 15.87 | 3 | 217.4031
GOS SOCIAIS DESONERADOS
15.016.0160-0 | INSTALACAO DE UM CONJUNTO DE 8 PONTOS DE LUZ,APARENTE,EQUIVA | UN |  | 1505.19
LENTE A 9 VARAS DE ELETRODUTO RIGIDO,DE ACO CARBONO ESMALTAD
O,DE 3/4",57,00M DE FIO 2,5MM2,CAIXAS,CONEXOES,LUVAS E CONSI
DERANDO O CONTROLE DOS PONTOS DIRETO NO Q.D.L.
00115 | BUCHA E ARRUELA DE ALUMINIO PARA ELETRODUTO, DE 3/4" | UN | 16 | 1.1755 | 0 | 18.808
00232 | ELETRODUTO DE FERRO GALVANIZADO, PESADO, GALVANIZACAO A FOGO | UN | 9 | 76.21 | 0 | 685.89
, NBR 5598, EM BARRAS DE 3M, DE 3/4"
00285 | FIO C/ISOLAMENTO TERMOPLASTICO ANTICHAMA DE 750V, DE 02,5MM2 | M | 57 | 1.97 | 0 | 112.29
01983 | MAO-DE-OBRA DE ELETRICISTA DE CONSTRUCAOCIVIL, INCLUSIVE ENC | H | 15.15 | 25.34 | 3 | 395.418
ARGOS SOCIAIS
01999 | MAO-DE-OBRA DE SERVENTE DA CONSTRUCAO CIVIL, INCLUSIVE ENCAR | H | 14.25 | 18.31 | 3 | 268.745
GOS SOCIAIS
02331 | LUVA P/ELETRODUTO EM FERRO ZINCADO LEVE, DE 3/4" | UN | 2 | 1.74 | 0 | 3.48
05751 | CAIXA DE LUZ DE PVC, DE 4"x4" | UN | 8 | 2.57 | 0 | 20.56
15.016.0160-A | INSTALACAO DE UM CONJUNTO DE 8 PONTOS DE LUZ,APARENTE,EQUIVA | UN |  | 1416.63
LENTE A 9 VARAS DE ELETRODUTO RIGIDO,DE ACO CARBONO ESMALTAD
O,DE 3/4",57,00M DE FIO 2,5MM2,CAIXAS,CONEXOES,LUVAS E CONSI
DERANDO O CONTROLE DOS PONTOS DIRETO NO Q.D.L.
00115 | BUCHA E ARRUELA DE ALUMINIO PARA ELETRODUTO, DE 3/4" | UN | 16 | 1.1755 | 0 | 18.808
00232 | ELETRODUTO DE FERRO GALVANIZADO, PESADO, GALVANIZACAO A FOGO | UN | 9 | 76.21 | 0 | 685.89
, NBR 5598, EM BARRAS DE 3M, DE 3/4"
00285 | FIO C/ISOLAMENTO TERMOPLASTICO ANTICHAMA DE 750V, DE 02,5MM2 | M | 57 | 1.97 | 0 | 112.29
02331 | LUVA P/ELETRODUTO EM FERRO ZINCADO LEVE, DE 3/4" | UN | 2 | 1.74 | 0 | 3.48
05751 | CAIXA DE LUZ DE PVC, DE 4"x4" | UN | 8 | 2.57 | 0 | 20.56
20060 | MAO-DE-OBRA DE ELETRICISTA DA CONSTRUCAO CIVIL, INCLUSIVE EN | H | 15.15 | 21.96 | 3 | 342.6748
CARGOS SOCIAIS DESONERADOS
20132 | MAO-DE-OBRA DE SERVENTE DA CONSTRUCAO CIVIL, INCLUSIVE ENCAR | H | 14.25 | 15.87 | 3 | 232.9319
GOS SOCIAIS DESONERADOS
15.016.0170-0 | INSTALACAO DE PONTO DE FORCA ATE 2CV EQUIVALENTE A 2 VARAS D | UN |  | 550.89
E ELETRODUTO RIGIDO,DE ACO CARBONO ESMALTADO,DE 1/2",20,00M
DE FIO 2,5MM2,CAIXAS,ABRACADEIRAS E CONEXOES
00285 | FIO C/ISOLAMENTO TERMOPLASTICO ANTICHAMA DE 750V, DE 02,5MM2 | M | 20 | 1.97 | 0 | 39.4
01983 | MAO-DE-OBRA DE ELETRICISTA DE CONSTRUCAOCIVIL, INCLUSIVE ENC | H | 10 | 25.34 | 3 | 261.002
ARGOS SOCIAIS
01999 | MAO-DE-OBRA DE SERVENTE DA CONSTRUCAO CIVIL, INCLUSIVE ENCAR | H | 10 | 18.31 | 3 | 188.593
GOS SOCIAIS
02330 | LUVA P/ELETRODUTO EM FERRO ZINCADO LEVE, DE 1/2" | UN | 1 | 1.02 | 0 | 1.02
04266 | BUCHA E ARRUELA DE ALUMINIO PARA ELETRODUTO, DE 1/2" | UN | 1 | 1.0695 | 0 | 1.0695
05268 | ABRACADEIRA TIPO COPO, DE 1/2" | UN | 6 | 2.06 | 0 | 12.36
05750 | CAIXA DE LUZ DE PVC, DE 4"x2" | UN | 1 | 1.03 | 0 | 1.03
07415 | ELETRODUTO DE FERRO GALVANIZADO, MEDIO, GALVANIZACAO A FOGO, | UN | 2 | 23.21 | 0 | 46.42
NBR 5624, EM BARRAS DE 3M, DE 1/2"
15.016.0170-A | INSTALACAO DE PONTO DE FORCA ATE 2CV EQUIVALENTE A 2 VARAS D | UN |  | 490.94
E ELETRODUTO RIGIDO,DE ACO CARBONO ESMALTADO,DE 1/2",20,00M
DE FIO 2,5MM2,CAIXAS,ABRACADEIRAS E CONEXOES
00285 | FIO C/ISOLAMENTO TERMOPLASTICO ANTICHAMA DE 750V, DE 02,5MM2 | M | 20 | 1.97 | 0 | 39.4
02330 | LUVA P/ELETRODUTO EM FERRO ZINCADO LEVE, DE 1/2" | UN | 1 | 1.02 | 0 | 1.02
04266 | BUCHA E ARRUELA DE ALUMINIO PARA ELETRODUTO, DE 1/2" | UN | 1 | 1.0695 | 0 | 1.0695
05268 | ABRACADEIRA TIPO COPO, DE 1/2" | UN | 6 | 2.06 | 0 | 12.36
05750 | CAIXA DE LUZ DE PVC, DE 4"x2" | UN | 1 | 1.03 | 0 | 1.03
07415 | ELETRODUTO DE FERRO GALVANIZADO, MEDIO, GALVANIZACAO A FOGO, | UN | 2 | 23.21 | 0 | 46.42
NBR 5624, EM BARRAS DE 3M, DE 1/2"
20060 | MAO-DE-OBRA DE ELETRICISTA DA CONSTRUCAO CIVIL, INCLUSIVE EN | H | 10 | 21.96 | 3 | 226.188
CARGOS SOCIAIS DESONERADOS
20132 | MAO-DE-OBRA DE SERVENTE DA CONSTRUCAO CIVIL, INCLUSIVE ENCAR | H | 10 | 15.87 | 3 | 163.461
GOS SOCIAIS DESONERADOS
15.016.0172-0 | INSTALACAO DE PONTO DE FORCA ATE 4CV EQUIVALENTE A 2 VARAS D | UN |  | 645.81
E ELETRODUTO RIGIDO,DE ACO CARBONO ESMALTADO,DE 3/4",20,00M
DE FIO 4MM2,CAIXAS,ABRACADEIRAS E CONEXOES
00115 | BUCHA E ARRUELA DE ALUMINIO PARA ELETRODUTO, DE 3/4" | UN | 4 | 1.1755 | 0 | 4.702
00284 | FIO C/ISOLAMENTO TERMOPLASTICO ANTICHAMA DE 750V, DE 04,0MM2 | M | 20 | 3.7082 | 0 | 74.164
01983 | MAO-DE-OBRA DE ELETRICISTA DE CONSTRUCAOCIVIL, INCLUSIVE ENC | H | 11 | 25.34 | 3 | 287.1022
ARGOS SOCIAIS
01999 | MAO-DE-OBRA DE SERVENTE DA CONSTRUCAO CIVIL, INCLUSIVE ENCAR | H | 11 | 18.31 | 3 | 207.4523
GOS SOCIAIS
02331 | LUVA P/ELETRODUTO EM FERRO ZINCADO LEVE, DE 3/4" | UN | 1 | 1.74 | 0 | 1.74
04000 | ELETRODUTO DE FERRO GALVANIZADO, MEDIO, GALVANIZACAO A FOGO, | UN | 2 | 27.76 | 0 | 55.52
NBR 5624, EM BARRAS DE 3M, DE 3/4"
05269 | ABRACADEIRA TIPO COPO, DE 3/4" | UN | 6 | 2.35 | 0 | 14.1
05750 | CAIXA DE LUZ DE PVC, DE 4"x2" | UN | 1 | 1.03 | 0 | 1.03
15.016.0172-A | INSTALACAO DE PONTO DE FORCA ATE 4CV EQUIVALENTE A 2 VARAS D | UN |  | 579.86
E ELETRODUTO RIGIDO,DE ACO CARBONO ESMALTADO,DE 3/4",20,00M
DE FIO 4MM2,CAIXAS,ABRACADEIRAS E CONEXOES
00115 | BUCHA E ARRUELA DE ALUMINIO PARA ELETRODUTO, DE 3/4" | UN | 4 | 1.1755 | 0 | 4.702
00284 | FIO C/ISOLAMENTO TERMOPLASTICO ANTICHAMA DE 750V, DE 04,0MM2 | M | 20 | 3.7082 | 0 | 74.164
02331 | LUVA P/ELETRODUTO EM FERRO ZINCADO LEVE, DE 3/4" | UN | 1 | 1.74 | 0 | 1.74
04000 | ELETRODUTO DE FERRO GALVANIZADO, MEDIO, GALVANIZACAO A FOGO, | UN | 2 | 27.76 | 0 | 55.52
NBR 5624, EM BARRAS DE 3M, DE 3/4"
05269 | ABRACADEIRA TIPO COPO, DE 3/4" | UN | 6 | 2.35 | 0 | 14.1
05750 | CAIXA DE LUZ DE PVC, DE 4"x2" | UN | 1 | 1.03 | 0 | 1.03
20060 | MAO-DE-OBRA DE ELETRICISTA DA CONSTRUCAO CIVIL, INCLUSIVE EN | H | 11 | 21.96 | 3 | 248.8068
CARGOS SOCIAIS DESONERADOS
20132 | MAO-DE-OBRA DE SERVENTE DA CONSTRUCAO CIVIL, INCLUSIVE ENCAR | H | 11 | 15.87 | 3 | 179.8071
GOS SOCIAIS DESONERADOS
15.016.0174-0 | INSTALACAO DE PONTO DE FORCA PARA 5CV EQUIVALENTE A 2 VARAS | UN |  | 735.72
DE ELETRODUTO RIGIDO,DE ACO CARBONO ESMALTADO,DE 3/4",20,00M
DE FIO 4MM2,CAIXAS,ABRACADEIRAS E CONEXOES
00115 | BUCHA E ARRUELA DE ALUMINIO PARA ELETRODUTO, DE 3/4" | UN | 4 | 1.1755 | 0 | 4.702
00284 | FIO C/ISOLAMENTO TERMOPLASTICO ANTICHAMA DE 750V, DE 04,0MM2 | M | 20 | 3.7082 | 0 | 74.164
01983 | MAO-DE-OBRA DE ELETRICISTA DE CONSTRUCAOCIVIL, INCLUSIVE ENC | H | 13 | 25.34 | 3 | 339.3026
ARGOS SOCIAIS
01999 | MAO-DE-OBRA DE SERVENTE DA CONSTRUCAO CIVIL, INCLUSIVE ENCAR | H | 13 | 18.31 | 3 | 245.1709
GOS SOCIAIS
02331 | LUVA P/ELETRODUTO EM FERRO ZINCADO LEVE, DE 3/4" | UN | 1 | 1.74 | 0 | 1.74
04000 | ELETRODUTO DE FERRO GALVANIZADO, MEDIO, GALVANIZACAO A FOGO, | UN | 2 | 27.76 | 0 | 55.52
NBR 5624, EM BARRAS DE 3M, DE 3/4"
05269 | ABRACADEIRA TIPO COPO, DE 3/4" | UN | 6 | 2.35 | 0 | 14.1
05750 | CAIXA DE LUZ DE PVC, DE 4"x2" | UN | 1 | 1.03 | 0 | 1.03
15.016.0174-A | INSTALACAO DE PONTO DE FORCA PARA 5CV EQUIVALENTE A 2 VARAS | UN |  | 657.79
DE ELETRODUTO RIGIDO,DE ACO CARBONO ESMALTADO,DE 3/4",20,00M
DE FIO 4MM2,CAIXAS,ABRACADEIRAS E CONEXOES
00115 | BUCHA E ARRUELA DE ALUMINIO PARA ELETRODUTO, DE 3/4" | UN | 4 | 1.1755 | 0 | 4.702
00284 | FIO C/ISOLAMENTO TERMOPLASTICO ANTICHAMA DE 750V, DE 04,0MM2 | M | 20 | 3.7082 | 0 | 74.164
02331 | LUVA P/ELETRODUTO EM FERRO ZINCADO LEVE, DE 3/4" | UN | 1 | 1.74 | 0 | 1.74
04000 | ELETRODUTO DE FERRO GALVANIZADO, MEDIO, GALVANIZACAO A FOGO, | UN | 2 | 27.76 | 0 | 55.52
NBR 5624, EM BARRAS DE 3M, DE 3/4"
05269 | ABRACADEIRA TIPO COPO, DE 3/4" | UN | 6 | 2.35 | 0 | 14.1
05750 | CAIXA DE LUZ DE PVC, DE 4"x2" | UN | 1 | 1.03 | 0 | 1.03
20060 | MAO-DE-OBRA DE ELETRICISTA DA CONSTRUCAO CIVIL, INCLUSIVE EN | H | 13 | 21.96 | 3 | 294.0444
CARGOS SOCIAIS DESONERADOS
20132 | MAO-DE-OBRA DE SERVENTE DA CONSTRUCAO CIVIL, INCLUSIVE ENCAR | H | 13 | 15.87 | 3 | 212.4993
GOS SOCIAIS DESONERADOS
15.016.0176-0 | INSTALACAO DE PONTO DE FORCA PARA 10CV EQUIVALENTE A 2 VARAS | UN |  | 924.08
DE ELETRODUTO RIGIDO,DE ACO CARBONO ESMALTADO,DE 1",20,00M
DE FIO 6MM2,CAIXAS,ABRACADEIRAS E CONEXOES
00283 | FIO C/ISOLAMENTO TERMOPLASTICO ANTICHAMA DE 750V, DE 06,0MM2 | M | 20 | 5.16 | 0 | 103.2
01983 | MAO-DE-OBRA DE ELETRICISTA DE CONSTRUCAOCIVIL, INCLUSIVE ENC | H | 16 | 25.34 | 3 | 417.6032
ARGOS SOCIAIS
01999 | MAO-DE-OBRA DE SERVENTE DA CONSTRUCAO CIVIL, INCLUSIVE ENCAR | H | 16 | 18.31 | 3 | 301.7488
GOS SOCIAIS
02332 | LUVA P/ELETRODUTO EM FERRO ZINCADO LEVE, DE 1" | UN | 1 | 2.16 | 0 | 2.16
04267 | BUCHA E ARRUELA DE ALUMINIO PARA ELETRODUTO, DE 1" | UN | 4 | 1.85 | 0 | 7.4
04752 | ELETRODUTO DE FERRO GALVANIZADO, MEDIO, GALVANIZACAO A FOGO, | UN | 2 | 35.58 | 0 | 71.16
NBR 5624, EM BARRAS DE 3M, DE 1"
05270 | ABRACADEIRA TIPO COPO, DE 1" | UN | 6 | 3.04 | 0 | 18.24
05751 | CAIXA DE LUZ DE PVC, DE 4"x4" | UN | 1 | 2.57 | 0 | 2.57
15.016.0176-A | INSTALACAO DE PONTO DE FORCA PARA 10CV EQUIVALENTE A 2 VARAS | UN |  | 828.16
DE ELETRODUTO RIGIDO,DE ACO CARBONO ESMALTADO,DE 1",20,00M
DE FIO 6MM2,CAIXAS,ABRACADEIRAS E CONEXOES
00283 | FIO C/ISOLAMENTO TERMOPLASTICO ANTICHAMA DE 750V, DE 06,0MM2 | M | 20 | 5.16 | 0 | 103.2
02332 | LUVA P/ELETRODUTO EM FERRO ZINCADO LEVE, DE 1" | UN | 1 | 2.16 | 0 | 2.16
04267 | BUCHA E ARRUELA DE ALUMINIO PARA ELETRODUTO, DE 1" | UN | 4 | 1.85 | 0 | 7.4
04752 | ELETRODUTO DE FERRO GALVANIZADO, MEDIO, GALVANIZACAO A FOGO, | UN | 2 | 35.58 | 0 | 71.16
NBR 5624, EM BARRAS DE 3M, DE 1"
05270 | ABRACADEIRA TIPO COPO, DE 1" | UN | 6 | 3.04 | 0 | 18.24
05751 | CAIXA DE LUZ DE PVC, DE 4"x4" | UN | 1 | 2.57 | 0 | 2.57
20060 | MAO-DE-OBRA DE ELETRICISTA DA CONSTRUCAO CIVIL, INCLUSIVE EN | H | 16 | 21.96 | 3 | 361.9008
CARGOS SOCIAIS DESONERADOS
20132 | MAO-DE-OBRA DE SERVENTE DA CONSTRUCAO CIVIL, INCLUSIVE ENCAR | H | 16 | 15.87 | 3 | 261.5376
GOS SOCIAIS DESONERADOS
15.016.0178-0 | INSTALACAO DE PONTO DE FORCA PARA 15CV EQUIVALENTE A 2 VARAS | UN |  | 1146.29
DE ELETRODUTO RIGIDO,DE ACO CARBONO ESMALTADO,DE 1.1/2",20,
00M DE FIO 10MM2,CAIXAS,ABRACADEIRAS E CONEXOES
01983 | MAO-DE-OBRA DE ELETRICISTA DE CONSTRUCAOCIVIL, INCLUSIVE ENC | H | 18 | 25.34 | 3 | 469.8036
ARGOS SOCIAIS
01999 | MAO-DE-OBRA DE SERVENTE DA CONSTRUCAO CIVIL, INCLUSIVE ENCAR | H | 18 | 18.31 | 3 | 339.4674
GOS SOCIAIS
02334 | LUVA P/ELETRODUTO EM FERRO ZINCADO LEVE, DE 1.1/2" | UN | 1 | 5.01 | 0 | 5.01
02361 | FIO COM ISOLAMENTO TERMOPLASTICO ANTICHAMA DE 750V, DE 10,0M | M | 20 | 8.44 | 0 | 168.8
M2
04269 | BUCHA E ARRUELA DE ALUMINIO PARA ELETRODUTO, DE 1.1/2" | UN | 4 | 3.1508 | 0 | 12.6032
04754 | ELETRODUTO DE FERRO GALVANIZADO, MEDIO, GALVANIZACAO A FOGO, | UN | 2 | 65.47 | 0 | 130.94
NBR 5624, EM BARRAS DE 3M, DE 1.1/2"
05272 | ABRACADEIRA TIPO COPO, DE 1.1/2" | UN | 6 | 2.85 | 0 | 17.1
05751 | CAIXA DE LUZ DE PVC, DE 4"x4" | UN | 1 | 2.57 | 0 | 2.57
15.016.0178-A | INSTALACAO DE PONTO DE FORCA PARA 15CV EQUIVALENTE A 2 VARAS | UN |  | 1038.39
DE ELETRODUTO RIGIDO,DE ACO CARBONO ESMALTADO,DE 1.1/2",20,
00M DE FIO 10MM2,CAIXAS,ABRACADEIRAS E CONEXOES
02334 | LUVA P/ELETRODUTO EM FERRO ZINCADO LEVE, DE 1.1/2" | UN | 1 | 5.01 | 0 | 5.01
02361 | FIO COM ISOLAMENTO TERMOPLASTICO ANTICHAMA DE 750V, DE 10,0M | M | 20 | 8.44 | 0 | 168.8
M2
04269 | BUCHA E ARRUELA DE ALUMINIO PARA ELETRODUTO, DE 1.1/2" | UN | 4 | 3.1508 | 0 | 12.6032
04754 | ELETRODUTO DE FERRO GALVANIZADO, MEDIO, GALVANIZACAO A FOGO, | UN | 2 | 65.47 | 0 | 130.94
NBR 5624, EM BARRAS DE 3M, DE 1.1/2"
05272 | ABRACADEIRA TIPO COPO, DE 1.1/2" | UN | 6 | 2.85 | 0 | 17.1
05751 | CAIXA DE LUZ DE PVC, DE 4"x4" | UN | 1 | 2.57 | 0 | 2.57
20060 | MAO-DE-OBRA DE ELETRICISTA DA CONSTRUCAO CIVIL, INCLUSIVE EN | H | 18 | 21.96 | 3 | 407.1384
CARGOS SOCIAIS DESONERADOS
20132 | MAO-DE-OBRA DE SERVENTE DA CONSTRUCAO CIVIL, INCLUSIVE ENCAR | H | 18 | 15.87 | 3 | 294.2298
GOS SOCIAIS DESONERADOS
15.016.0190-0 | INSTALACAO DE PONTO DE TOMADA,EQUIVALENTE A 2 VARAS DE ELETR | UN |  | 334.97
ODUTO RIGIDO,DE ACO CARBONO ESMALTADO,DE 3/4",12,00M DE FIO
2,5MM2,CAIXAS,ABRACADEIRAS,CONEXOES E TOMADA DE SOBREPOR COM
PLACA FOSFORESCENTE
00115 | BUCHA E ARRUELA DE ALUMINIO PARA ELETRODUTO, DE 3/4" | UN | 4 | 1.1755 | 0 | 4.702
00285 | FIO C/ISOLAMENTO TERMOPLASTICO ANTICHAMA DE 750V, DE 02,5MM2 | M | 12 | 1.97 | 0 | 23.64
01983 | MAO-DE-OBRA DE ELETRICISTA DE CONSTRUCAOCIVIL, INCLUSIVE ENC | H | 4.5 | 25.34 | 3 | 117.4509
ARGOS SOCIAIS
01999 | MAO-DE-OBRA DE SERVENTE DA CONSTRUCAO CIVIL, INCLUSIVE ENCAR | H | 5.5 | 18.31 | 3 | 103.7262
GOS SOCIAIS
02331 | LUVA P/ELETRODUTO EM FERRO ZINCADO LEVE, DE 3/4" | UN | 1 | 1.74 | 0 | 1.74
04000 | ELETRODUTO DE FERRO GALVANIZADO, MEDIO, GALVANIZACAO A FOGO, | UN | 2 | 27.76 | 0 | 55.52
NBR 5624, EM BARRAS DE 3M, DE 3/4"
04307 | TOMADA ELETRICA 2P+T, 10A/250V, PADRAO BRASILEIRO, DE SOBREP | UN | 1 | 3.79 | 0 | 3.79
OR
05269 | ABRACADEIRA TIPO COPO, DE 3/4" | UN | 6 | 2.35 | 0 | 14.1
05750 | CAIXA DE LUZ DE PVC, DE 4"x2" | UN | 1 | 1.03 | 0 | 1.03
07336 | CURVA 90º PARA ELETRODUTO EM FERRO ZINCADO LEVE, DE 3/4" | UN | 1 | 9.2787 | 0 | 9.2787
15.016.0190-A | INSTALACAO DE PONTO DE TOMADA,EQUIVALENTE A 2 VARAS DE ELETR | UN |  | 305.48
ODUTO RIGIDO,DE ACO CARBONO ESMALTADO,DE 3/4",12,00M DE FIO
2,5MM2,CAIXAS,ABRACADEIRAS,CONEXOES E TOMADA DE SOBREPOR COM
PLACA FOSFORESCENTE
00115 | BUCHA E ARRUELA DE ALUMINIO PARA ELETRODUTO, DE 3/4" | UN | 4 | 1.1755 | 0 | 4.702
00285 | FIO C/ISOLAMENTO TERMOPLASTICO ANTICHAMA DE 750V, DE 02,5MM2 | M | 12 | 1.97 | 0 | 23.64
02331 | LUVA P/ELETRODUTO EM FERRO ZINCADO LEVE, DE 3/4" | UN | 1 | 1.74 | 0 | 1.74
04000 | ELETRODUTO DE FERRO GALVANIZADO, MEDIO, GALVANIZACAO A FOGO, | UN | 2 | 27.76 | 0 | 55.52
NBR 5624, EM BARRAS DE 3M, DE 3/4"
04307 | TOMADA ELETRICA 2P+T, 10A/250V, PADRAO BRASILEIRO, DE SOBREP | UN | 1 | 3.79 | 0 | 3.79
OR
05269 | ABRACADEIRA TIPO COPO, DE 3/4" | UN | 6 | 2.35 | 0 | 14.1
05750 | CAIXA DE LUZ DE PVC, DE 4"x2" | UN | 1 | 1.03 | 0 | 1.03
07336 | CURVA 90º PARA ELETRODUTO EM FERRO ZINCADO LEVE, DE 3/4" | UN | 1 | 9.2787 | 0 | 9.2787
20060 | MAO-DE-OBRA DE ELETRICISTA DA CONSTRUCAO CIVIL, INCLUSIVE EN | H | 4.5 | 21.96 | 3 | 101.7846
CARGOS SOCIAIS DESONERADOS
20132 | MAO-DE-OBRA DE SERVENTE DA CONSTRUCAO CIVIL, INCLUSIVE ENCAR | H | 5.5 | 15.87 | 3 | 89.9036
GOS SOCIAIS DESONERADOS
15.016.0193-0 | INSTALACAO DE UM CONJUNTO DE 2 TOMADAS,EQUIVALENTE A 3 VARAS | UN |  | 436.08
DE ELETRODUTO RIGIDO,DE ACO CARBONO ESMALTADO,DE 3/4",18,00
M DE FIO 2,5MM2,CAIXAS,ABRACADEIRAS,CONEXOES E TOMADA DE SOB
REPOR COM PLACA FOSFORESCENTE
00115 | BUCHA E ARRUELA DE ALUMINIO PARA ELETRODUTO, DE 3/4" | UN | 8 | 1.1755 | 0 | 9.404
00285 | FIO C/ISOLAMENTO TERMOPLASTICO ANTICHAMA DE 750V, DE 02,5MM2 | M | 18 | 1.97 | 0 | 35.46
01983 | MAO-DE-OBRA DE ELETRICISTA DE CONSTRUCAOCIVIL, INCLUSIVE ENC | H | 5.5 | 25.34 | 3 | 143.5511
ARGOS SOCIAIS
01999 | MAO-DE-OBRA DE SERVENTE DA CONSTRUCAO CIVIL, INCLUSIVE ENCAR | H | 6.5 | 18.31 | 3 | 122.5855
GOS SOCIAIS
02331 | LUVA P/ELETRODUTO EM FERRO ZINCADO LEVE, DE 3/4" | UN | 1 | 1.74 | 0 | 1.74
04000 | ELETRODUTO DE FERRO GALVANIZADO, MEDIO, GALVANIZACAO A FOGO, | UN | 3 | 27.76 | 0 | 83.28
NBR 5624, EM BARRAS DE 3M, DE 3/4"
04307 | TOMADA ELETRICA 2P+T, 10A/250V, PADRAO BRASILEIRO, DE SOBREP | UN | 2 | 3.79 | 0 | 7.58
OR
05269 | ABRACADEIRA TIPO COPO, DE 3/4" | UN | 9 | 2.35 | 0 | 21.15
05750 | CAIXA DE LUZ DE PVC, DE 4"x2" | UN | 2 | 1.03 | 0 | 2.06
07336 | CURVA 90º PARA ELETRODUTO EM FERRO ZINCADO LEVE, DE 3/4" | UN | 1 | 9.2787 | 0 | 9.2787
15.016.0193-A | INSTALACAO DE UM CONJUNTO DE 2 TOMADAS,EQUIVALENTE A 3 VARAS | UN |  | 400.6
DE ELETRODUTO RIGIDO,DE ACO CARBONO ESMALTADO,DE 3/4",18,00
M DE FIO 2,5MM2,CAIXAS,ABRACADEIRAS,CONEXOES E TOMADA DE SOB
REPOR COM PLACA FOSFORESCENTE
00115 | BUCHA E ARRUELA DE ALUMINIO PARA ELETRODUTO, DE 3/4" | UN | 8 | 1.1755 | 0 | 9.404
00285 | FIO C/ISOLAMENTO TERMOPLASTICO ANTICHAMA DE 750V, DE 02,5MM2 | M | 18 | 1.97 | 0 | 35.46
02331 | LUVA P/ELETRODUTO EM FERRO ZINCADO LEVE, DE 3/4" | UN | 1 | 1.74 | 0 | 1.74
04000 | ELETRODUTO DE FERRO GALVANIZADO, MEDIO, GALVANIZACAO A FOGO, | UN | 3 | 27.76 | 0 | 83.28
NBR 5624, EM BARRAS DE 3M, DE 3/4"
04307 | TOMADA ELETRICA 2P+T, 10A/250V, PADRAO BRASILEIRO, DE SOBREP | UN | 2 | 3.79 | 0 | 7.58
OR
05269 | ABRACADEIRA TIPO COPO, DE 3/4" | UN | 9 | 2.35 | 0 | 21.15
05750 | CAIXA DE LUZ DE PVC, DE 4"x2" | UN | 2 | 1.03 | 0 | 2.06
07336 | CURVA 90º PARA ELETRODUTO EM FERRO ZINCADO LEVE, DE 3/4" | UN | 1 | 9.2787 | 0 | 9.2787
20060 | MAO-DE-OBRA DE ELETRICISTA DA CONSTRUCAO CIVIL, INCLUSIVE EN | H | 5.5 | 21.96 | 3 | 124.4034
CARGOS SOCIAIS DESONERADOS
20132 | MAO-DE-OBRA DE SERVENTE DA CONSTRUCAO CIVIL, INCLUSIVE ENCAR | H | 6.5 | 15.87 | 3 | 106.2497
GOS SOCIAIS DESONERADOS
15.016.0196-0 | INSTALACAO DE UM CONJUNTO DE 3 TOMADAS,EQUIVALENTE A 4 VARAS | UN |  | 539.17
DE ELETRODUTO RIGIDO,DE ACO CARBONO ESMALTADO,DE 3/4",25,00
M DE FIO 2,5MM2,CAIXAS,ABRACADEIRAS,CONEXOES E TOMADA DE SOB
REPOR COM PLACA FOSFORESCENTE
00115 | BUCHA E ARRUELA DE ALUMINIO PARA ELETRODUTO, DE 3/4" | UN | 12 | 1.1755 | 0 | 14.106
00285 | FIO C/ISOLAMENTO TERMOPLASTICO ANTICHAMA DE 750V, DE 02,5MM2 | M | 25 | 1.97 | 0 | 49.25
01983 | MAO-DE-OBRA DE ELETRICISTA DE CONSTRUCAOCIVIL, INCLUSIVE ENC | H | 6.5 | 25.34 | 3 | 169.6513
ARGOS SOCIAIS
01999 | MAO-DE-OBRA DE SERVENTE DA CONSTRUCAO CIVIL, INCLUSIVE ENCAR | H | 7.5 | 18.31 | 3 | 141.4448
GOS SOCIAIS
02331 | LUVA P/ELETRODUTO EM FERRO ZINCADO LEVE, DE 3/4" | UN | 1 | 1.74 | 0 | 1.74
04000 | ELETRODUTO DE FERRO GALVANIZADO, MEDIO, GALVANIZACAO A FOGO, | UN | 4 | 27.76 | 0 | 111.04
NBR 5624, EM BARRAS DE 3M, DE 3/4"
04307 | TOMADA ELETRICA 2P+T, 10A/250V, PADRAO BRASILEIRO, DE SOBREP | UN | 3 | 3.79 | 0 | 11.37
OR
05269 | ABRACADEIRA TIPO COPO, DE 3/4" | UN | 12 | 2.35 | 0 | 28.2
05750 | CAIXA DE LUZ DE PVC, DE 4"x2" | UN | 3 | 1.03 | 0 | 3.09
07336 | CURVA 90º PARA ELETRODUTO EM FERRO ZINCADO LEVE, DE 3/4" | UN | 1 | 9.2787 | 0 | 9.2787
15.016.0196-A | INSTALACAO DE UM CONJUNTO DE 3 TOMADAS,EQUIVALENTE A 4 VARAS | UN |  | 497.69
DE ELETRODUTO RIGIDO,DE ACO CARBONO ESMALTADO,DE 3/4",25,00
M DE FIO 2,5MM2,CAIXAS,ABRACADEIRAS,CONEXOES E TOMADA DE SOB
REPOR COM PLACA FOSFORESCENTE
00115 | BUCHA E ARRUELA DE ALUMINIO PARA ELETRODUTO, DE 3/4" | UN | 12 | 1.1755 | 0 | 14.106
00285 | FIO C/ISOLAMENTO TERMOPLASTICO ANTICHAMA DE 750V, DE 02,5MM2 | M | 25 | 1.97 | 0 | 49.25
02331 | LUVA P/ELETRODUTO EM FERRO ZINCADO LEVE, DE 3/4" | UN | 1 | 1.74 | 0 | 1.74
04000 | ELETRODUTO DE FERRO GALVANIZADO, MEDIO, GALVANIZACAO A FOGO, | UN | 4 | 27.76 | 0 | 111.04
NBR 5624, EM BARRAS DE 3M, DE 3/4"
04307 | TOMADA ELETRICA 2P+T, 10A/250V, PADRAO BRASILEIRO, DE SOBREP | UN | 3 | 3.79 | 0 | 11.37
OR
05269 | ABRACADEIRA TIPO COPO, DE 3/4" | UN | 12 | 2.35 | 0 | 28.2
05750 | CAIXA DE LUZ DE PVC, DE 4"x2" | UN | 3 | 1.03 | 0 | 3.09
07336 | CURVA 90º PARA ELETRODUTO EM FERRO ZINCADO LEVE, DE 3/4" | UN | 1 | 9.2787 | 0 | 9.2787
20060 | MAO-DE-OBRA DE ELETRICISTA DA CONSTRUCAO CIVIL, INCLUSIVE EN | H | 6.5 | 21.96 | 3 | 147.0222
CARGOS SOCIAIS DESONERADOS
20132 | MAO-DE-OBRA DE SERVENTE DA CONSTRUCAO CIVIL, INCLUSIVE ENCAR | H | 7.5 | 15.87 | 3 | 122.5958
GOS SOCIAIS DESONERADOS
15.016.0199-0 | INSTALACAO DE UM CONJUNTO DE 4 TOMADAS,EQUIVALENTE A 5 VARAS | UN |  | 638.31
DE ELETRODUTO RIGIDO,DE ACO CARBONO ESMALTADO,DE 3/4",30,00
M DE FIO 2,5MM2,CAIXAS,ABRACADEIRAS,CONEXOES E TOMADA DE SOB
REPOR COM PLACA FOSFORESCENTE
00115 | BUCHA E ARRUELA DE ALUMINIO PARA ELETRODUTO, DE 3/4" | UN | 16 | 1.1755 | 0 | 18.808
00285 | FIO C/ISOLAMENTO TERMOPLASTICO ANTICHAMA DE 750V, DE 02,5MM2 | M | 30 | 1.97 | 0 | 59.1
01983 | MAO-DE-OBRA DE ELETRICISTA DE CONSTRUCAOCIVIL, INCLUSIVE ENC | H | 7.5 | 25.34 | 3 | 195.7515
ARGOS SOCIAIS
01999 | MAO-DE-OBRA DE SERVENTE DA CONSTRUCAO CIVIL, INCLUSIVE ENCAR | H | 8.5 | 18.31 | 3 | 160.3041
GOS SOCIAIS
02331 | LUVA P/ELETRODUTO EM FERRO ZINCADO LEVE, DE 3/4" | UN | 1 | 1.74 | 0 | 1.74
04000 | ELETRODUTO DE FERRO GALVANIZADO, MEDIO, GALVANIZACAO A FOGO, | UN | 5 | 27.76 | 0 | 138.8
NBR 5624, EM BARRAS DE 3M, DE 3/4"
04307 | TOMADA ELETRICA 2P+T, 10A/250V, PADRAO BRASILEIRO, DE SOBREP | UN | 4 | 3.79 | 0 | 15.16
OR
05269 | ABRACADEIRA TIPO COPO, DE 3/4" | UN | 15 | 2.35 | 0 | 35.25
05750 | CAIXA DE LUZ DE PVC, DE 4"x2" | UN | 4 | 1.03 | 0 | 4.12
07336 | CURVA 90º PARA ELETRODUTO EM FERRO ZINCADO LEVE, DE 3/4" | UN | 1 | 9.2787 | 0 | 9.2787
15.016.0199-A | INSTALACAO DE UM CONJUNTO DE 4 TOMADAS,EQUIVALENTE A 5 VARAS | UN |  | 590.83
DE ELETRODUTO RIGIDO,DE ACO CARBONO ESMALTADO,DE 3/4",30,00
M DE FIO 2,5MM2,CAIXAS,ABRACADEIRAS,CONEXOES E TOMADA DE SOB
REPOR COM PLACA FOSFORESCENTE
00115 | BUCHA E ARRUELA DE ALUMINIO PARA ELETRODUTO, DE 3/4" | UN | 16 | 1.1755 | 0 | 18.808
00285 | FIO C/ISOLAMENTO TERMOPLASTICO ANTICHAMA DE 750V, DE 02,5MM2 | M | 30 | 1.97 | 0 | 59.1
02331 | LUVA P/ELETRODUTO EM FERRO ZINCADO LEVE, DE 3/4" | UN | 1 | 1.74 | 0 | 1.74
04000 | ELETRODUTO DE FERRO GALVANIZADO, MEDIO, GALVANIZACAO A FOGO, | UN | 5 | 27.76 | 0 | 138.8
NBR 5624, EM BARRAS DE 3M, DE 3/4"
04307 | TOMADA ELETRICA 2P+T, 10A/250V, PADRAO BRASILEIRO, DE SOBREP | UN | 4 | 3.79 | 0 | 15.16
OR
05269 | ABRACADEIRA TIPO COPO, DE 3/4" | UN | 15 | 2.35 | 0 | 35.25
05750 | CAIXA DE LUZ DE PVC, DE 4"x2" | UN | 4 | 1.03 | 0 | 4.12
07336 | CURVA 90º PARA ELETRODUTO EM FERRO ZINCADO LEVE, DE 3/4" | UN | 1 | 9.2787 | 0 | 9.2787
20060 | MAO-DE-OBRA DE ELETRICISTA DA CONSTRUCAO CIVIL, INCLUSIVE EN | H | 7.5 | 21.96 | 3 | 169.641
CARGOS SOCIAIS DESONERADOS
20132 | MAO-DE-OBRA DE SERVENTE DA CONSTRUCAO CIVIL, INCLUSIVE ENCAR | H | 8.5 | 15.87 | 3 | 138.9419
GOS SOCIAIS DESONERADOS
15.017.0155-0 | TERMINAL MECANICO DE PRESSAO PARA LIGACAO DE UM CABO A BARRA | UN |  | 15.93
MENTO,FABRICADO EM BRONZE,COM BITOLAS DE 1,5 A 10MM2.FORNECI
MENTO E COLOCACAO
01983 | MAO-DE-OBRA DE ELETRICISTA DE CONSTRUCAOCIVIL, INCLUSIVE ENC | H | 0.25 | 25.34 | 3 | 6.5251
ARGOS SOCIAIS
01999 | MAO-DE-OBRA DE SERVENTE DA CONSTRUCAO CIVIL, INCLUSIVE ENCAR | H | 0.25 | 18.31 | 3 | 4.7148
GOS SOCIAIS
07673 | TERMINAL MECANICO DE PRESSAO P/LIGACAO DE UM CABO A BARRAMEN | UN | 1 | 4.7 | 0 | 4.7
TO, EM BRONZE, P/BITOLAS DE 001,5 A 10MM2
15.017.0155-A | TERMINAL MECANICO DE PRESSAO PARA LIGACAO DE UM CABO A BARRA | UN |  | 14.44
MENTO,FABRICADO EM BRONZE,COM BITOLAS DE 1,5 A 10MM2.FORNECI
MENTO E COLOCACAO
07673 | TERMINAL MECANICO DE PRESSAO P/LIGACAO DE UM CABO A BARRAMEN | UN | 1 | 4.7 | 0 | 4.7
TO, EM BRONZE, P/BITOLAS DE 001,5 A 10MM2
20060 | MAO-DE-OBRA DE ELETRICISTA DA CONSTRUCAO CIVIL, INCLUSIVE EN | H | 0.25 | 21.96 | 3 | 5.6547
CARGOS SOCIAIS DESONERADOS
20132 | MAO-DE-OBRA DE SERVENTE DA CONSTRUCAO CIVIL, INCLUSIVE ENCAR | H | 0.25 | 15.87 | 3 | 4.0865
GOS SOCIAIS DESONERADOS
15.017.0160-0 | TERMINAL MECANICO DE PRESSAO PARA LIGACAO DE UM CABO A BARRA | UN |  | 16.85
MENTO,FABRICADO EM BRONZE,COM BITOLAS DE 10 A 25MM2.FORNECIM
ENTO E COLOCACAO
01983 | MAO-DE-OBRA DE ELETRICISTA DE CONSTRUCAOCIVIL, INCLUSIVE ENC | H | 0.28 | 25.34 | 3 | 7.3081
ARGOS SOCIAIS
01999 | MAO-DE-OBRA DE SERVENTE DA CONSTRUCAO CIVIL, INCLUSIVE ENCAR | H | 0.28 | 18.31 | 3 | 5.2806
GOS SOCIAIS
07674 | TERMINAL MECANICO DE PRESSAO P/LIGACAO DE UM CABO A BARRAMEN | UN | 1 | 4.27 | 0 | 4.27
TO, EM BRONZE, P/BITOLAS DE 10 A 25MM2
15.017.0160-A | TERMINAL MECANICO DE PRESSAO PARA LIGACAO DE UM CABO A BARRA | UN |  | 15.18
MENTO,FABRICADO EM BRONZE,COM BITOLAS DE 10 A 25MM2.FORNECIM
ENTO E COLOCACAO
07674 | TERMINAL MECANICO DE PRESSAO P/LIGACAO DE UM CABO A BARRAMEN | UN | 1 | 4.27 | 0 | 4.27
TO, EM BRONZE, P/BITOLAS DE 10 A 25MM2
20060 | MAO-DE-OBRA DE ELETRICISTA DA CONSTRUCAO CIVIL, INCLUSIVE EN | H | 0.28 | 21.96 | 3 | 6.3333
CARGOS SOCIAIS DESONERADOS
20132 | MAO-DE-OBRA DE SERVENTE DA CONSTRUCAO CIVIL, INCLUSIVE ENCAR | H | 0.28 | 15.87 | 3 | 4.5769
GOS SOCIAIS DESONERADOS
15.017.0165-0 | TERMINAL MECANICO DE PRESSAO PARA LIGACAO DE UM CABO A BARRA | UN |  | 20.31
MENTO,FABRICADO EM BRONZE,COM BITOLAS DE 25 A 35MM2.FORNECIM
ENTO E COLOCACAO
01983 | MAO-DE-OBRA DE ELETRICISTA DE CONSTRUCAOCIVIL, INCLUSIVE ENC | H | 0.31 | 25.34 | 3 | 8.0911
ARGOS SOCIAIS
01999 | MAO-DE-OBRA DE SERVENTE DA CONSTRUCAO CIVIL, INCLUSIVE ENCAR | H | 0.31 | 18.31 | 3 | 5.8464
GOS SOCIAIS
07675 | TERMINAL MECANICO DE PRESSAO P/LIGACAO DE UM CABO A BARRAMEN | UN | 1 | 6.38 | 0 | 6.38
TO, EM BRONZE, P/BITOLAS DE 025 A 35MM2
15.017.0165-A | TERMINAL MECANICO DE PRESSAO PARA LIGACAO DE UM CABO A BARRA | UN |  | 18.45
MENTO,FABRICADO EM BRONZE,COM BITOLAS DE 25 A 35MM2.FORNECIM
ENTO E COLOCACAO
07675 | TERMINAL MECANICO DE PRESSAO P/LIGACAO DE UM CABO A BARRAMEN | UN | 1 | 6.38 | 0 | 6.38
TO, EM BRONZE, P/BITOLAS DE 025 A 35MM2
20060 | MAO-DE-OBRA DE ELETRICISTA DA CONSTRUCAO CIVIL, INCLUSIVE EN | H | 0.31 | 21.96 | 3 | 7.0118
CARGOS SOCIAIS DESONERADOS
20132 | MAO-DE-OBRA DE SERVENTE DA CONSTRUCAO CIVIL, INCLUSIVE ENCAR | H | 0.31 | 15.87 | 3 | 5.0673
GOS SOCIAIS DESONERADOS
15.017.0170-0 | TERMINAL MECANICO DE PRESSAO PARA LIGACAO DE UM CABO A BARRA | UN |  | 25.01
MENTO,FABRICADO EM BRONZE,COM BITOLAS DE 50 A 70MM2.FORNECIM
ENTO E COLOCACAO
01983 | MAO-DE-OBRA DE ELETRICISTA DE CONSTRUCAOCIVIL, INCLUSIVE ENC | H | 0.34 | 25.34 | 3 | 8.8741
ARGOS SOCIAIS
01999 | MAO-DE-OBRA DE SERVENTE DA CONSTRUCAO CIVIL, INCLUSIVE ENCAR | H | 0.34 | 18.31 | 3 | 6.4122
GOS SOCIAIS
07676 | TERMINAL MECANICO DE PRESSAO P/LIGACAO DE UM CABO A BARRAMEN | UN | 1 | 9.73 | 0 | 9.73
TO, EM BRONZE, P/BITOLAS DE 050 A 70MM2
15.017.0170-A | TERMINAL MECANICO DE PRESSAO PARA LIGACAO DE UM CABO A BARRA | UN |  | 22.97
MENTO,FABRICADO EM BRONZE,COM BITOLAS DE 50 A 70MM2.FORNECIM
ENTO E COLOCACAO
07676 | TERMINAL MECANICO DE PRESSAO P/LIGACAO DE UM CABO A BARRAMEN | UN | 1 | 9.73 | 0 | 9.73
TO, EM BRONZE, P/BITOLAS DE 050 A 70MM2
20060 | MAO-DE-OBRA DE ELETRICISTA DA CONSTRUCAO CIVIL, INCLUSIVE EN | H | 0.34 | 21.96 | 3 | 7.6904
CARGOS SOCIAIS DESONERADOS
20132 | MAO-DE-OBRA DE SERVENTE DA CONSTRUCAO CIVIL, INCLUSIVE ENCAR | H | 0.34 | 15.87 | 3 | 5.5577
GOS SOCIAIS DESONERADOS
15.017.0175-0 | TERMINAL MECANICO DE PRESSAO PARA LIGACAO DE UM CABO A BARRA | UN |  | 33.88
MENTO,FABRICADO EM BRONZE,COM BITOLA DE 95MM2.FORNECIMENTO E
COLOCACAO
01983 | MAO-DE-OBRA DE ELETRICISTA DE CONSTRUCAOCIVIL, INCLUSIVE ENC | H | 0.37 | 25.34 | 3 | 9.6571
ARGOS SOCIAIS
01999 | MAO-DE-OBRA DE SERVENTE DA CONSTRUCAO CIVIL, INCLUSIVE ENCAR | H | 0.37 | 18.31 | 3 | 6.9779
GOS SOCIAIS
07677 | TERMINAL MECANICO DE PRESSAO P/LIGACAO DE UM CABO A BARRAMEN | UN | 1 | 17.25 | 0 | 17.25
TO, EM BRONZE, P/BITOLA DE 095MM2
15.017.0175-A | TERMINAL MECANICO DE PRESSAO PARA LIGACAO DE UM CABO A BARRA | UN |  | 31.66
MENTO,FABRICADO EM BRONZE,COM BITOLA DE 95MM2.FORNECIMENTO E
COLOCACAO
07677 | TERMINAL MECANICO DE PRESSAO P/LIGACAO DE UM CABO A BARRAMEN | UN | 1 | 17.25 | 0 | 17.25
TO, EM BRONZE, P/BITOLA DE 095MM2
20060 | MAO-DE-OBRA DE ELETRICISTA DA CONSTRUCAO CIVIL, INCLUSIVE EN | H | 0.37 | 21.96 | 3 | 8.369
CARGOS SOCIAIS DESONERADOS
20132 | MAO-DE-OBRA DE SERVENTE DA CONSTRUCAO CIVIL, INCLUSIVE ENCAR | H | 0.37 | 15.87 | 3 | 6.0481
GOS SOCIAIS DESONERADOS
15.017.0180-0 | TERMINAL MECANICO DE PRESSAO PARA LIGACAO DE UM CABO A BARRA | UN |  | 40.2
MENTO,FABRICADO EM BRONZE,COM BITOLAS DE 120 A 185MM2.FORNEC
IMENTO E COLOCACAO
01983 | MAO-DE-OBRA DE ELETRICISTA DE CONSTRUCAOCIVIL, INCLUSIVE ENC | H | 0.4 | 25.34 | 3 | 10.4401
ARGOS SOCIAIS
01999 | MAO-DE-OBRA DE SERVENTE DA CONSTRUCAO CIVIL, INCLUSIVE ENCAR | H | 0.4 | 18.31 | 3 | 7.5437
GOS SOCIAIS
07678 | TERMINAL MECANICO DE PRESSAO P/LIGACAO DE UM CABO A BARRAMEN | UN | 1 | 22.22 | 0 | 22.22
TO, EM BRONZE, P/BITOLAS DE 120 A 185MM2
15.017.0180-A | TERMINAL MECANICO DE PRESSAO PARA LIGACAO DE UM CABO A BARRA | UN |  | 37.8
MENTO,FABRICADO EM BRONZE,COM BITOLAS DE 120 A 185MM2.FORNEC
IMENTO E COLOCACAO
07678 | TERMINAL MECANICO DE PRESSAO P/LIGACAO DE UM CABO A BARRAMEN | UN | 1 | 22.22 | 0 | 22.22
TO, EM BRONZE, P/BITOLAS DE 120 A 185MM2
20060 | MAO-DE-OBRA DE ELETRICISTA DA CONSTRUCAO CIVIL, INCLUSIVE EN | H | 0.4 | 21.96 | 3 | 9.0475
CARGOS SOCIAIS DESONERADOS
20132 | MAO-DE-OBRA DE SERVENTE DA CONSTRUCAO CIVIL, INCLUSIVE ENCAR | H | 0.4 | 15.87 | 3 | 6.5384
GOS SOCIAIS DESONERADOS
15.017.0185-0 | TERMINAL MECANICO DE PRESSAO PARA LIGACAO DE UM CABO A BARRA | UN |  | 53.51
MENTO,FABRICADO EM BRONZE,COM BITOLAS DE 185 A 240MM2.FORNEC
IMENTO E COLOCACAO
01983 | MAO-DE-OBRA DE ELETRICISTA DE CONSTRUCAOCIVIL, INCLUSIVE ENC | H | 0.43 | 25.34 | 3 | 11.2231
ARGOS SOCIAIS
01999 | MAO-DE-OBRA DE SERVENTE DA CONSTRUCAO CIVIL, INCLUSIVE ENCAR | H | 0.43 | 18.31 | 3 | 8.1095
GOS SOCIAIS
07679 | TERMINAL MECANICO DE PRESSAO P/LIGACAO DE UM CABO A BARRAMEN | UN | 1 | 34.18 | 0 | 34.18
TO, EM BRONZE, P/BITOLAS DE 185 A 240MM2
15.017.0185-A | TERMINAL MECANICO DE PRESSAO PARA LIGACAO DE UM CABO A BARRA | UN |  | 50.93
MENTO,FABRICADO EM BRONZE,COM BITOLAS DE 185 A 240MM2.FORNEC
IMENTO E COLOCACAO
07679 | TERMINAL MECANICO DE PRESSAO P/LIGACAO DE UM CABO A BARRAMEN | UN | 1 | 34.18 | 0 | 34.18
TO, EM BRONZE, P/BITOLAS DE 185 A 240MM2
20060 | MAO-DE-OBRA DE ELETRICISTA DA CONSTRUCAO CIVIL, INCLUSIVE EN | H | 0.43 | 21.96 | 3 | 9.7261
CARGOS SOCIAIS DESONERADOS
20132 | MAO-DE-OBRA DE SERVENTE DA CONSTRUCAO CIVIL, INCLUSIVE ENCAR | H | 0.43 | 15.87 | 3 | 7.0288
GOS SOCIAIS DESONERADOS
15.017.0190-0 | TERMINAL MECANICO DE PRESSAO PARA LIGACAO DE UM CABO A BARRA | UN |  | 60.73
MENTO,FABRICADO EM BRONZE,COM BITOLAS DE 300 A 400MM2.FORNEC
IMENTO E COLOCACAO
01983 | MAO-DE-OBRA DE ELETRICISTA DE CONSTRUCAOCIVIL, INCLUSIVE ENC | H | 0.47 | 25.34 | 3 | 12.2671
ARGOS SOCIAIS
01999 | MAO-DE-OBRA DE SERVENTE DA CONSTRUCAO CIVIL, INCLUSIVE ENCAR | H | 0.47 | 18.31 | 3 | 8.8639
GOS SOCIAIS
07680 | TERMINAL MECANICO DE PRESSAO P/LIGACAO DE UM CABO A BARRAMEN | UN | 1 | 39.6 | 0 | 39.6
TO, EM BRONZE, P/BITOLA DE 300 A 400MM2
15.017.0190-A | TERMINAL MECANICO DE PRESSAO PARA LIGACAO DE UM CABO A BARRA | UN |  | 57.91
MENTO,FABRICADO EM BRONZE,COM BITOLAS DE 300 A 400MM2.FORNEC
IMENTO E COLOCACAO
07680 | TERMINAL MECANICO DE PRESSAO P/LIGACAO DE UM CABO A BARRAMEN | UN | 1 | 39.6 | 0 | 39.6
TO, EM BRONZE, P/BITOLA DE 300 A 400MM2
20060 | MAO-DE-OBRA DE ELETRICISTA DA CONSTRUCAO CIVIL, INCLUSIVE EN | H | 0.47 | 21.96 | 3 | 10.6308
CARGOS SOCIAIS DESONERADOS
20132 | MAO-DE-OBRA DE SERVENTE DA CONSTRUCAO CIVIL, INCLUSIVE ENCAR | H | 0.47 | 15.87 | 3 | 7.6827
GOS SOCIAIS DESONERADOS
15.017.0195-0 | TERMINAL MECANICO DE PRESSAO PARA LIGACAO DE DOIS CABOS A BA | UN |  | 84.9
RRAMENTO,FABRICADO EM BRONZE,COM BITOLAS DE 25 A 35MM2.FORNE
CIMENTO E COLOCACAO
01983 | MAO-DE-OBRA DE ELETRICISTA DE CONSTRUCAOCIVIL, INCLUSIVE ENC | H | 0.62 | 25.34 | 3 | 16.1821
ARGOS SOCIAIS
01999 | MAO-DE-OBRA DE SERVENTE DA CONSTRUCAO CIVIL, INCLUSIVE ENCAR | H | 0.62 | 18.31 | 3 | 11.6928
GOS SOCIAIS
07681 | TERMINAL MECANICO DE PRESSAO P/LIGACAO DE DOIS CABOS A BARRA | UN | 1 | 57.0286 | 0 | 57.0286
MENTO, EM BRONZE, P/BITOLAS DE 25 A 35MM2
15.017.0195-A | TERMINAL MECANICO DE PRESSAO PARA LIGACAO DE DOIS CABOS A BA | UN |  | 81.18
RRAMENTO,FABRICADO EM BRONZE,COM BITOLAS DE 25 A 35MM2.FORNE
CIMENTO E COLOCACAO
07681 | TERMINAL MECANICO DE PRESSAO P/LIGACAO DE DOIS CABOS A BARRA | UN | 1 | 57.0286 | 0 | 57.0286
MENTO, EM BRONZE, P/BITOLAS DE 25 A 35MM2
20060 | MAO-DE-OBRA DE ELETRICISTA DA CONSTRUCAO CIVIL, INCLUSIVE EN | H | 0.62 | 21.96 | 3 | 14.0237
CARGOS SOCIAIS DESONERADOS
20132 | MAO-DE-OBRA DE SERVENTE DA CONSTRUCAO CIVIL, INCLUSIVE ENCAR | H | 0.62 | 15.87 | 3 | 10.1346
GOS SOCIAIS DESONERADOS
15.017.0200-0 | TERMINAL MECANICO DE PRESSAO PARA LIGACAO DE DOIS CABOS A BA | UN |  | 123.49
RRAMENTO,FABRICADO EM BRONZE,COM BITOLAS DE 50 A 70MM2.FORNE
CIMENTO E COLOCACAO
01983 | MAO-DE-OBRA DE ELETRICISTA DE CONSTRUCAOCIVIL, INCLUSIVE ENC | H | 0.68 | 25.34 | 3 | 17.7481
ARGOS SOCIAIS
01999 | MAO-DE-OBRA DE SERVENTE DA CONSTRUCAO CIVIL, INCLUSIVE ENCAR | H | 0.68 | 18.31 | 3 | 12.8243
GOS SOCIAIS
07682 | TERMINAL MECANICO DE PRESSAO P/LIGACAO DE DOIS CABOS A BARRA | UN | 1 | 92.9238 | 0 | 92.9238
MENTO, EM BRONZE, P/BITOLAS DE 50 A 70MM2
15.017.0200-A | TERMINAL MECANICO DE PRESSAO PARA LIGACAO DE DOIS CABOS A BA | UN |  | 119.41
RRAMENTO,FABRICADO EM BRONZE,COM BITOLAS DE 50 A 70MM2.FORNE
CIMENTO E COLOCACAO
07682 | TERMINAL MECANICO DE PRESSAO P/LIGACAO DE DOIS CABOS A BARRA | UN | 1 | 92.9238 | 0 | 92.9238
MENTO, EM BRONZE, P/BITOLAS DE 50 A 70MM2
20060 | MAO-DE-OBRA DE ELETRICISTA DA CONSTRUCAO CIVIL, INCLUSIVE EN | H | 0.68 | 21.96 | 3 | 15.3808
CARGOS SOCIAIS DESONERADOS
20132 | MAO-DE-OBRA DE SERVENTE DA CONSTRUCAO CIVIL, INCLUSIVE ENCAR | H | 0.68 | 15.87 | 3 | 11.1153
GOS SOCIAIS DESONERADOS
15.017.0205-0 | TERMINAL MECANICO DE PRESSAO PARA LIGACAO DE DOIS CABOS A BA | UN |  | 136.22
RRAMENTO,FABRICADO EM BRONZE,COM BITOLAS DE 95MM2.FORNECIMEN
TO E COLOCACAO
01983 | MAO-DE-OBRA DE ELETRICISTA DE CONSTRUCAOCIVIL, INCLUSIVE ENC | H | 0.74 | 25.34 | 3 | 19.3141
ARGOS SOCIAIS
01999 | MAO-DE-OBRA DE SERVENTE DA CONSTRUCAO CIVIL, INCLUSIVE ENCAR | H | 0.74 | 18.31 | 3 | 13.9559
GOS SOCIAIS
07683 | TERMINAL MECANICO DE PRESSAO P/LIGACAO DE DOIS CABOS A BARRA | UN | 1 | 102.9524 | 0 | 102.9524
MENTO, EM BRONZE, P/BITOLA DE 95MM2
15.017.0205-A | TERMINAL MECANICO DE PRESSAO PARA LIGACAO DE DOIS CABOS A BA | UN |  | 131.78
RRAMENTO,FABRICADO EM BRONZE,COM BITOLAS DE 95MM2.FORNECIMEN
TO E COLOCACAO
07683 | TERMINAL MECANICO DE PRESSAO P/LIGACAO DE DOIS CABOS A BARRA | UN | 1 | 102.9524 | 0 | 102.9524
MENTO, EM BRONZE, P/BITOLA DE 95MM2
20060 | MAO-DE-OBRA DE ELETRICISTA DA CONSTRUCAO CIVIL, INCLUSIVE EN | H | 0.74 | 21.96 | 3 | 16.7379
CARGOS SOCIAIS DESONERADOS
20132 | MAO-DE-OBRA DE SERVENTE DA CONSTRUCAO CIVIL, INCLUSIVE ENCAR | H | 0.74 | 15.87 | 3 | 12.0961
GOS SOCIAIS DESONERADOS
15.017.0210-0 | TERMINAL MECANICO DE PRESSAO PARA LIGACAO DE DOIS CABOS A BA | UN |  | 192.53
RRAMENTO,FABRICADO EM BRONZE,COM BITOLAS DE 120 A 185MM2.FOR
NECIMENTO E COLOCACAO
01983 | MAO-DE-OBRA DE ELETRICISTA DE CONSTRUCAOCIVIL, INCLUSIVE ENC | H | 0.8 | 25.34 | 3 | 20.8802
ARGOS SOCIAIS
01999 | MAO-DE-OBRA DE SERVENTE DA CONSTRUCAO CIVIL, INCLUSIVE ENCAR | H | 0.8 | 18.31 | 3 | 15.0874
GOS SOCIAIS
07684 | TERMINAL MECANICO DE PRESSAO P/LIGACAO DE DOIS CABOS A BARRA | UN | 1 | 156.5714 | 0 | 156.5714
MENTO, EM BRONZE, P/BITOLAS DE 120 A 185MM2
15.017.0210-A | TERMINAL MECANICO DE PRESSAO PARA LIGACAO DE DOIS CABOS A BA | UN |  | 187.74
RRAMENTO,FABRICADO EM BRONZE,COM BITOLAS DE 120 A 185MM2.FOR
NECIMENTO E COLOCACAO
07684 | TERMINAL MECANICO DE PRESSAO P/LIGACAO DE DOIS CABOS A BARRA | UN | 1 | 156.5714 | 0 | 156.5714
MENTO, EM BRONZE, P/BITOLAS DE 120 A 185MM2
20060 | MAO-DE-OBRA DE ELETRICISTA DA CONSTRUCAO CIVIL, INCLUSIVE EN | H | 0.8 | 21.96 | 3 | 18.095
CARGOS SOCIAIS DESONERADOS
20132 | MAO-DE-OBRA DE SERVENTE DA CONSTRUCAO CIVIL, INCLUSIVE ENCAR | H | 0.8 | 15.87 | 3 | 13.0769
GOS SOCIAIS DESONERADOS
15.017.0215-0 | TERMINAL MECANICO DE PRESSAO PARA LIGACAO DE DOIS CABOS A BA | UN |  | 204.03
RRAMENTO,FABRICADO EM BRONZE,COM BITOLAS DE 185 A 240MM2.FOR
NECIMENTO E COLOCACAO
01983 | MAO-DE-OBRA DE ELETRICISTA DE CONSTRUCAOCIVIL, INCLUSIVE ENC | H | 0.86 | 25.34 | 3 | 22.4462
ARGOS SOCIAIS
01999 | MAO-DE-OBRA DE SERVENTE DA CONSTRUCAO CIVIL, INCLUSIVE ENCAR | H | 0.86 | 18.31 | 3 | 16.219
GOS SOCIAIS
07685 | TERMINAL MECANICO DE PRESSAO P/LIGACAO DE DOIS CABOS A BARRA | UN | 1 | 165.3714 | 0 | 165.3714
MENTO, EM BRONZE, P/BITOLAS DE 185 A 240MM2
15.017.0215-A | TERMINAL MECANICO DE PRESSAO PARA LIGACAO DE DOIS CABOS A BA | UN |  | 198.88
RRAMENTO,FABRICADO EM BRONZE,COM BITOLAS DE 185 A 240MM2.FOR
NECIMENTO E COLOCACAO
07685 | TERMINAL MECANICO DE PRESSAO P/LIGACAO DE DOIS CABOS A BARRA | UN | 1 | 165.3714 | 0 | 165.3714
MENTO, EM BRONZE, P/BITOLAS DE 185 A 240MM2
20060 | MAO-DE-OBRA DE ELETRICISTA DA CONSTRUCAO CIVIL, INCLUSIVE EN | H | 0.86 | 21.96 | 3 | 19.4522
CARGOS SOCIAIS DESONERADOS
20132 | MAO-DE-OBRA DE SERVENTE DA CONSTRUCAO CIVIL, INCLUSIVE ENCAR | H | 0.86 | 15.87 | 3 | 14.0576
GOS SOCIAIS DESONERADOS
15.017.0220-0 | TERMINAL MECANICO DE PRESSAO PARA LIGACAO DE DOIS CABOS A BA | UN |  | 249.59
RRAMENTO,FABRICADO EM BRONZE,COM BITOLAS DE 300 A 400MM2.FOR
NECIMENTO E COLOCACAO
01983 | MAO-DE-OBRA DE ELETRICISTA DE CONSTRUCAOCIVIL, INCLUSIVE ENC | H | 0.94 | 25.34 | 3 | 24.5342
ARGOS SOCIAIS
01999 | MAO-DE-OBRA DE SERVENTE DA CONSTRUCAO CIVIL, INCLUSIVE ENCAR | H | 0.94 | 18.31 | 3 | 17.7277
GOS SOCIAIS
07686 | TERMINAL MECANICO DE PRESSAO P/LIGACAO DE DOIS CABOS A BARRA | UN | 1 | 207.3333 | 0 | 207.3333
MENTO, EM BRONZE, P/BITOLAS DE 300 A 400MM2
15.017.0220-A | TERMINAL MECANICO DE PRESSAO PARA LIGACAO DE DOIS CABOS A BA | UN |  | 243.96
RRAMENTO,FABRICADO EM BRONZE,COM BITOLAS DE 300 A 400MM2.FOR
NECIMENTO E COLOCACAO
07686 | TERMINAL MECANICO DE PRESSAO P/LIGACAO DE DOIS CABOS A BARRA | UN | 1 | 207.3333 | 0 | 207.3333
MENTO, EM BRONZE, P/BITOLAS DE 300 A 400MM2
20060 | MAO-DE-OBRA DE ELETRICISTA DA CONSTRUCAO CIVIL, INCLUSIVE EN | H | 0.94 | 21.96 | 3 | 21.2617
CARGOS SOCIAIS DESONERADOS
20132 | MAO-DE-OBRA DE SERVENTE DA CONSTRUCAO CIVIL, INCLUSIVE ENCAR | H | 0.94 | 15.87 | 3 | 15.3653
GOS SOCIAIS DESONERADOS
15.017.0225-0 | CONECTOR FABRICADO EM BRONZE PARA ATERRAMENTO,PARA FIXACAO D | UN |  | 62.73
E UM OU DOIS CONDUTORES A SUPERFICIE PLANA,PARA CABOS COM BI
TOLAS DE 2,5 A 6MM2.FORNECIMENTO E COLOCACAO
01983 | MAO-DE-OBRA DE ELETRICISTA DE CONSTRUCAOCIVIL, INCLUSIVE ENC | H | 0.25 | 25.34 | 3 | 6.5251
ARGOS SOCIAIS
01999 | MAO-DE-OBRA DE SERVENTE DA CONSTRUCAO CIVIL, INCLUSIVE ENCAR | H | 0.25 | 18.31 | 3 | 4.7148
GOS SOCIAIS
07687 | CONECTOR EM BRONZE P/ATERRAMENTO, P/FIXACAO DE 1 OU 2 CABOS | UN | 1 | 51.5 | 0 | 51.5
A SUPERFICIE PLANA, P/BITOLAS DE 02,5 A 6MM2
15.017.0225-A | CONECTOR FABRICADO EM BRONZE PARA ATERRAMENTO,PARA FIXACAO D | UN |  | 61.24
E UM OU DOIS CONDUTORES A SUPERFICIE PLANA,PARA CABOS COM BI
TOLAS DE 2,5 A 6MM2.FORNECIMENTO E COLOCACAO
07687 | CONECTOR EM BRONZE P/ATERRAMENTO, P/FIXACAO DE 1 OU 2 CABOS | UN | 1 | 51.5 | 0 | 51.5
A SUPERFICIE PLANA, P/BITOLAS DE 02,5 A 6MM2
20060 | MAO-DE-OBRA DE ELETRICISTA DA CONSTRUCAO CIVIL, INCLUSIVE EN | H | 0.25 | 21.96 | 3 | 5.6547
CARGOS SOCIAIS DESONERADOS
20132 | MAO-DE-OBRA DE SERVENTE DA CONSTRUCAO CIVIL, INCLUSIVE ENCAR | H | 0.25 | 15.87 | 3 | 4.0865
GOS SOCIAIS DESONERADOS
15.017.0230-0 | CONECTOR FABRICADO EM BRONZE PARA ATERRAMENTO,PARA FIXACAO D | UN |  | 102.93
E UM OU DOIS CONDUTORES A SUPERFICIE PLANA,PARA CABOS COM BI
TOLAS DE 6 A 35MM2.FORNECIMENTO E COLOCACAO
01983 | MAO-DE-OBRA DE ELETRICISTA DE CONSTRUCAOCIVIL, INCLUSIVE ENC | H | 0.28 | 25.34 | 3 | 7.3081
ARGOS SOCIAIS
01999 | MAO-DE-OBRA DE SERVENTE DA CONSTRUCAO CIVIL, INCLUSIVE ENCAR | H | 0.28 | 18.31 | 3 | 5.2806
GOS SOCIAIS
07688 | CONECTOR EM BRONZE P/ATERRAMENTO, P/FIXACAO DE 1 OU 2 CABOS | UN | 1 | 90.3417 | 0 | 90.3417
A SUPERFICIE PLANA, P/BITOLAS DE 06 A 35MM2
15.017.0230-A | CONECTOR FABRICADO EM BRONZE PARA ATERRAMENTO,PARA FIXACAO D | UN |  | 101.25
E UM OU DOIS CONDUTORES A SUPERFICIE PLANA,PARA CABOS COM BI
TOLAS DE 6 A 35MM2.FORNECIMENTO E COLOCACAO
07688 | CONECTOR EM BRONZE P/ATERRAMENTO, P/FIXACAO DE 1 OU 2 CABOS | UN | 1 | 90.3417 | 0 | 90.3417
A SUPERFICIE PLANA, P/BITOLAS DE 06 A 35MM2
20060 | MAO-DE-OBRA DE ELETRICISTA DA CONSTRUCAO CIVIL, INCLUSIVE EN | H | 0.28 | 21.96 | 3 | 6.3333
CARGOS SOCIAIS DESONERADOS
20132 | MAO-DE-OBRA DE SERVENTE DA CONSTRUCAO CIVIL, INCLUSIVE ENCAR | H | 0.28 | 15.87 | 3 | 4.5769
GOS SOCIAIS DESONERADOS
15.017.0235-0 | CONECTOR FABRICADO EM BRONZE PARA ATERRAMENTO,PARA FIXACAO D | UN |  | 216.13
E UM OU DOIS CONDUTORES A SUPERFICIE PLANA,PARA CABOS COM BI
TOLAS DE 35 A 185MM2.FORNECIMENTO E COLOCACAO
01983 | MAO-DE-OBRA DE ELETRICISTA DE CONSTRUCAOCIVIL, INCLUSIVE ENC | H | 0.34 | 25.34 | 3 | 8.8741
ARGOS SOCIAIS
01999 | MAO-DE-OBRA DE SERVENTE DA CONSTRUCAO CIVIL, INCLUSIVE ENCAR | H | 0.34 | 18.31 | 3 | 6.4122
GOS SOCIAIS
07689 | CONECTOR EM BRONZE P/ATERRAMENTO, P/FIXACAO DE 1 OU 2 CABOS | UN | 1 | 200.85 | 0 | 200.85
A SUPERFICIE PLANA, P/BITOLAS DE 35 A 185MM2
15.017.0235-A | CONECTOR FABRICADO EM BRONZE PARA ATERRAMENTO,PARA FIXACAO D | UN |  | 214.09
E UM OU DOIS CONDUTORES A SUPERFICIE PLANA,PARA CABOS COM BI
TOLAS DE 35 A 185MM2.FORNECIMENTO E COLOCACAO
07689 | CONECTOR EM BRONZE P/ATERRAMENTO, P/FIXACAO DE 1 OU 2 CABOS | UN | 1 | 200.85 | 0 | 200.85
A SUPERFICIE PLANA, P/BITOLAS DE 35 A 185MM2
20060 | MAO-DE-OBRA DE ELETRICISTA DA CONSTRUCAO CIVIL, INCLUSIVE EN | H | 0.34 | 21.96 | 3 | 7.6904
CARGOS SOCIAIS DESONERADOS
20132 | MAO-DE-OBRA DE SERVENTE DA CONSTRUCAO CIVIL, INCLUSIVE ENCAR | H | 0.34 | 15.87 | 3 | 5.5577
GOS SOCIAIS DESONERADOS
15.017.0240-0 | TERMINAL MECANICO A COMPRESSAO,FABRICADO EM BRONZE,PARA CABO | UN |  | 12.17
DE 1,5MM2.FORNECIMENTO E COLOCACAO
01983 | MAO-DE-OBRA DE ELETRICISTA DE CONSTRUCAOCIVIL, INCLUSIVE ENC | H | 0.25 | 25.34 | 3 | 6.5251
ARGOS SOCIAIS
01999 | MAO-DE-OBRA DE SERVENTE DA CONSTRUCAO CIVIL, INCLUSIVE ENCAR | H | 0.25 | 18.31 | 3 | 4.7148
GOS SOCIAIS
07690 | TERMINAL MECANICO A COMPRESSAO, EM BRONZE, P/CABOS NA BITOLA | UN | 1 | 0.94 | 0 | 0.94
DE 001,5MM2
15.017.0240-A | TERMINAL MECANICO A COMPRESSAO,FABRICADO EM BRONZE,PARA CABO | UN |  | 10.68
DE 1,5MM2.FORNECIMENTO E COLOCACAO
07690 | TERMINAL MECANICO A COMPRESSAO, EM BRONZE, P/CABOS NA BITOLA | UN | 1 | 0.94 | 0 | 0.94
DE 001,5MM2
20060 | MAO-DE-OBRA DE ELETRICISTA DA CONSTRUCAO CIVIL, INCLUSIVE EN | H | 0.25 | 21.96 | 3 | 5.6547
CARGOS SOCIAIS DESONERADOS
20132 | MAO-DE-OBRA DE SERVENTE DA CONSTRUCAO CIVIL, INCLUSIVE ENCAR | H | 0.25 | 15.87 | 3 | 4.0865
GOS SOCIAIS DESONERADOS
15.017.0245-0 | TERMINAL MECANICO A COMPRESSAO,FABRICADO EM BRONZE,PARA CABO | UN |  | 12.17
DE 2,5MM2.FORNECIMENTO E COLOCACAO
01983 | MAO-DE-OBRA DE ELETRICISTA DE CONSTRUCAOCIVIL, INCLUSIVE ENC | H | 0.25 | 25.34 | 3 | 6.5251
ARGOS SOCIAIS
01999 | MAO-DE-OBRA DE SERVENTE DA CONSTRUCAO CIVIL, INCLUSIVE ENCAR | H | 0.25 | 18.31 | 3 | 4.7148
GOS SOCIAIS
07691 | TERMINAL MECANICO A COMPRESSAO, EM BRONZE, P/CABO NA BITOLA | UN | 1 | 0.94 | 0 | 0.94
DE 002,5MM2
15.017.0245-A | TERMINAL MECANICO A COMPRESSAO,FABRICADO EM BRONZE,PARA CABO | UN |  | 10.68
DE 2,5MM2.FORNECIMENTO E COLOCACAO
07691 | TERMINAL MECANICO A COMPRESSAO, EM BRONZE, P/CABO NA BITOLA | UN | 1 | 0.94 | 0 | 0.94
DE 002,5MM2
20060 | MAO-DE-OBRA DE ELETRICISTA DA CONSTRUCAO CIVIL, INCLUSIVE EN | H | 0.25 | 21.96 | 3 | 5.6547
CARGOS SOCIAIS DESONERADOS
20132 | MAO-DE-OBRA DE SERVENTE DA CONSTRUCAO CIVIL, INCLUSIVE ENCAR | H | 0.25 | 15.87 | 3 | 4.0865
GOS SOCIAIS DESONERADOS
15.017.0250-0 | TERMINAL MECANICO A COMPRESSAO,FABRICADO EM BRONZE,PARA CABO | UN |  | 12.42
DE 4MM2.FORNECIMENTO E COLOCACAO
01983 | MAO-DE-OBRA DE ELETRICISTA DE CONSTRUCAOCIVIL, INCLUSIVE ENC | H | 0.25 | 25.34 | 3 | 6.5251
ARGOS SOCIAIS
01999 | MAO-DE-OBRA DE SERVENTE DA CONSTRUCAO CIVIL, INCLUSIVE ENCAR | H | 0.25 | 18.31 | 3 | 4.7148
GOS SOCIAIS
07692 | TERMINAL MECANICO A COMPRESSAO, EM BRONZE, P/CABO NA BITOLA | UN | 1 | 1.19 | 0 | 1.19
DE 004MM2
15.017.0250-A | TERMINAL MECANICO A COMPRESSAO,FABRICADO EM BRONZE,PARA CABO | UN |  | 10.93
DE 4MM2.FORNECIMENTO E COLOCACAO
07692 | TERMINAL MECANICO A COMPRESSAO, EM BRONZE, P/CABO NA BITOLA | UN | 1 | 1.19 | 0 | 1.19
DE 004MM2
20060 | MAO-DE-OBRA DE ELETRICISTA DA CONSTRUCAO CIVIL, INCLUSIVE EN | H | 0.25 | 21.96 | 3 | 5.6547
CARGOS SOCIAIS DESONERADOS
20132 | MAO-DE-OBRA DE SERVENTE DA CONSTRUCAO CIVIL, INCLUSIVE ENCAR | H | 0.25 | 15.87 | 3 | 4.0865
GOS SOCIAIS DESONERADOS
15.017.0255-0 | TERMINAL MECANICO A COMPRESSAO,FABRICADO EM BRONZE,PARA CABO | UN |  | 12.31
DE 6MM2.FORNECIMENTO E COLOCACAO
01983 | MAO-DE-OBRA DE ELETRICISTA DE CONSTRUCAOCIVIL, INCLUSIVE ENC | H | 0.25 | 25.34 | 3 | 6.5251
ARGOS SOCIAIS
01999 | MAO-DE-OBRA DE SERVENTE DA CONSTRUCAO CIVIL, INCLUSIVE ENCAR | H | 0.25 | 18.31 | 3 | 4.7148
GOS SOCIAIS
07693 | TERMINAL MECANICO A COMPRESSAO, EM BRONZE, P/CABO NA BITOLA | UN | 1 | 1.08 | 0 | 1.08
DE 006MM2
15.017.0255-A | TERMINAL MECANICO A COMPRESSAO,FABRICADO EM BRONZE,PARA CABO | UN |  | 10.82
DE 6MM2.FORNECIMENTO E COLOCACAO
07693 | TERMINAL MECANICO A COMPRESSAO, EM BRONZE, P/CABO NA BITOLA | UN | 1 | 1.08 | 0 | 1.08
DE 006MM2
20060 | MAO-DE-OBRA DE ELETRICISTA DA CONSTRUCAO CIVIL, INCLUSIVE EN | H | 0.25 | 21.96 | 3 | 5.6547
CARGOS SOCIAIS DESONERADOS
20132 | MAO-DE-OBRA DE SERVENTE DA CONSTRUCAO CIVIL, INCLUSIVE ENCAR | H | 0.25 | 15.87 | 3 | 4.0865
GOS SOCIAIS DESONERADOS
15.017.0260-0 | TERMINAL MECANICO A COMPRESSAO,FABRICADO EM BRONZE,PARA CABO | UN |  | 12.35
DE 10MM2.FORNECIMENTO E COLOCACAO
01983 | MAO-DE-OBRA DE ELETRICISTA DE CONSTRUCAOCIVIL, INCLUSIVE ENC | H | 0.25 | 25.34 | 3 | 6.5251
ARGOS SOCIAIS
01999 | MAO-DE-OBRA DE SERVENTE DA CONSTRUCAO CIVIL, INCLUSIVE ENCAR | H | 0.25 | 18.31 | 3 | 4.7148
GOS SOCIAIS
07694 | TERMINAL MECANICO A COMPRESSAO, EM BRONZE, P/CABO NA BITOLA | UN | 1 | 1.12 | 0 | 1.12
DE 010MM2
15.017.0260-A | TERMINAL MECANICO A COMPRESSAO,FABRICADO EM BRONZE,PARA CABO | UN |  | 10.86
DE 10MM2.FORNECIMENTO E COLOCACAO
07694 | TERMINAL MECANICO A COMPRESSAO, EM BRONZE, P/CABO NA BITOLA | UN | 1 | 1.12 | 0 | 1.12
DE 010MM2
20060 | MAO-DE-OBRA DE ELETRICISTA DA CONSTRUCAO CIVIL, INCLUSIVE EN | H | 0.25 | 21.96 | 3 | 5.6547
CARGOS SOCIAIS DESONERADOS
20132 | MAO-DE-OBRA DE SERVENTE DA CONSTRUCAO CIVIL, INCLUSIVE ENCAR | H | 0.25 | 15.87 | 3 | 4.0865
GOS SOCIAIS DESONERADOS
15.017.0265-0 | TERMINAL MECANICO A COMPRESSAO,FABRICADO EM BRONZE,PARA CABO | UN |  | 14.35
DE 16MM2.FORNECIMENTO E COLOCACAO
01983 | MAO-DE-OBRA DE ELETRICISTA DE CONSTRUCAOCIVIL, INCLUSIVE ENC | H | 0.28 | 25.34 | 3 | 7.3081
ARGOS SOCIAIS
01999 | MAO-DE-OBRA DE SERVENTE DA CONSTRUCAO CIVIL, INCLUSIVE ENCAR | H | 0.28 | 18.31 | 3 | 5.2806
GOS SOCIAIS
07695 | TERMINAL MECANICO A COMPRESSAO, EM BRONZE, P/CABO NA BITOLA | UN | 1 | 1.77 | 0 | 1.77
DE 016MM2
15.017.0265-A | TERMINAL MECANICO A COMPRESSAO,FABRICADO EM BRONZE,PARA CABO | UN |  | 12.68
DE 16MM2.FORNECIMENTO E COLOCACAO
07695 | TERMINAL MECANICO A COMPRESSAO, EM BRONZE, P/CABO NA BITOLA | UN | 1 | 1.77 | 0 | 1.77
DE 016MM2
20060 | MAO-DE-OBRA DE ELETRICISTA DA CONSTRUCAO CIVIL, INCLUSIVE EN | H | 0.28 | 21.96 | 3 | 6.3333
CARGOS SOCIAIS DESONERADOS
20132 | MAO-DE-OBRA DE SERVENTE DA CONSTRUCAO CIVIL, INCLUSIVE ENCAR | H | 0.28 | 15.87 | 3 | 4.5769
GOS SOCIAIS DESONERADOS
15.017.0270-0 | TERMINAL MECANICO A COMPRESSAO,FABRICADO EM BRONZE,PARA CABO | UN |  | 14.95
DE 25MM2.FORNECIMENTO E COLOCACAO
01983 | MAO-DE-OBRA DE ELETRICISTA DE CONSTRUCAOCIVIL, INCLUSIVE ENC | H | 0.28 | 25.34 | 3 | 7.3081
ARGOS SOCIAIS
01999 | MAO-DE-OBRA DE SERVENTE DA CONSTRUCAO CIVIL, INCLUSIVE ENCAR | H | 0.28 | 18.31 | 3 | 5.2806
GOS SOCIAIS
07696 | TERMINAL MECANICO A COMPRESSAO, EM BRONZE, P/CABO NA BITOLA | UN | 1 | 2.37 | 0 | 2.37
DE 025MM2
15.017.0270-A | TERMINAL MECANICO A COMPRESSAO,FABRICADO EM BRONZE,PARA CABO | UN |  | 13.28
DE 25MM2.FORNECIMENTO E COLOCACAO
07696 | TERMINAL MECANICO A COMPRESSAO, EM BRONZE, P/CABO NA BITOLA | UN | 1 | 2.37 | 0 | 2.37
DE 025MM2
20060 | MAO-DE-OBRA DE ELETRICISTA DA CONSTRUCAO CIVIL, INCLUSIVE EN | H | 0.28 | 21.96 | 3 | 6.3333
CARGOS SOCIAIS DESONERADOS
20132 | MAO-DE-OBRA DE SERVENTE DA CONSTRUCAO CIVIL, INCLUSIVE ENCAR | H | 0.28 | 15.87 | 3 | 4.5769
GOS SOCIAIS DESONERADOS
15.017.0275-0 | TERMINAL MECANICO A COMPRESSAO,FABRICADO EM BRONZE,PARA CABO | UN |  | 16.97
DE 35MM2.FORNECIMENTO E COLOCACAO
01983 | MAO-DE-OBRA DE ELETRICISTA DE CONSTRUCAOCIVIL, INCLUSIVE ENC | H | 0.31 | 25.34 | 3 | 8.0911
ARGOS SOCIAIS
01999 | MAO-DE-OBRA DE SERVENTE DA CONSTRUCAO CIVIL, INCLUSIVE ENCAR | H | 0.31 | 18.31 | 3 | 5.8464
GOS SOCIAIS
07697 | TERMINAL MECANICO A COMPRESSAO, EM BRONZE, P/CABO NA BITOLA | UN | 1 | 3.04 | 0 | 3.04
DE 035MM2
15.017.0275-A | TERMINAL MECANICO A COMPRESSAO,FABRICADO EM BRONZE,PARA CABO | UN |  | 15.11
DE 35MM2.FORNECIMENTO E COLOCACAO
07697 | TERMINAL MECANICO A COMPRESSAO, EM BRONZE, P/CABO NA BITOLA | UN | 1 | 3.04 | 0 | 3.04
DE 035MM2
20060 | MAO-DE-OBRA DE ELETRICISTA DA CONSTRUCAO CIVIL, INCLUSIVE EN | H | 0.31 | 21.96 | 3 | 7.0118
CARGOS SOCIAIS DESONERADOS
20132 | MAO-DE-OBRA DE SERVENTE DA CONSTRUCAO CIVIL, INCLUSIVE ENCAR | H | 0.31 | 15.87 | 3 | 5.0673
GOS SOCIAIS DESONERADOS
15.017.0280-0 | TERMINAL MECANICO A COMPRESSAO,FABRICADO EM BRONZE,PARA CABO | UN |  | 20.75
DE 50MM2.FORNECIMENTO E COLOCACAO
01983 | MAO-DE-OBRA DE ELETRICISTA DE CONSTRUCAOCIVIL, INCLUSIVE ENC | H | 0.34 | 25.34 | 3 | 8.8741
ARGOS SOCIAIS
01999 | MAO-DE-OBRA DE SERVENTE DA CONSTRUCAO CIVIL, INCLUSIVE ENCAR | H | 0.34 | 18.31 | 3 | 6.4122
GOS SOCIAIS
07698 | TERMINAL MECANICO A COMPRESSAO, P/CABO NA BITOLA DE 050MM2 | UN | 1 | 5.47 | 0 | 5.47
15.017.0280-A | TERMINAL MECANICO A COMPRESSAO,FABRICADO EM BRONZE,PARA CABO | UN |  | 18.71
DE 50MM2.FORNECIMENTO E COLOCACAO
07698 | TERMINAL MECANICO A COMPRESSAO, P/CABO NA BITOLA DE 050MM2 | UN | 1 | 5.47 | 0 | 5.47
20060 | MAO-DE-OBRA DE ELETRICISTA DA CONSTRUCAO CIVIL, INCLUSIVE EN | H | 0.34 | 21.96 | 3 | 7.6904
CARGOS SOCIAIS DESONERADOS
20132 | MAO-DE-OBRA DE SERVENTE DA CONSTRUCAO CIVIL, INCLUSIVE ENCAR | H | 0.34 | 15.87 | 3 | 5.5577
GOS SOCIAIS DESONERADOS
15.017.0285-0 | TERMINAL MECANICO A COMPRESSAO,FABRICADO EM BRONZE,PARA CABO | UN |  | 21.96
DE 70MM2.FORNECIMENTO E COLOCACAO
01983 | MAO-DE-OBRA DE ELETRICISTA DE CONSTRUCAOCIVIL, INCLUSIVE ENC | H | 0.34 | 25.34 | 3 | 8.8741
ARGOS SOCIAIS
01999 | MAO-DE-OBRA DE SERVENTE DA CONSTRUCAO CIVIL, INCLUSIVE ENCAR | H | 0.34 | 18.31 | 3 | 6.4122
GOS SOCIAIS
07699 | TERMINAL MECANICO A COMPRESSAO, P/CABO NA BITOLA DE 070MM2 | UN | 1 | 6.68 | 0 | 6.68
15.017.0285-A | TERMINAL MECANICO A COMPRESSAO,FABRICADO EM BRONZE,PARA CABO | UN |  | 19.92
DE 70MM2.FORNECIMENTO E COLOCACAO
07699 | TERMINAL MECANICO A COMPRESSAO, P/CABO NA BITOLA DE 070MM2 | UN | 1 | 6.68 | 0 | 6.68
20060 | MAO-DE-OBRA DE ELETRICISTA DA CONSTRUCAO CIVIL, INCLUSIVE EN | H | 0.34 | 21.96 | 3 | 7.6904
CARGOS SOCIAIS DESONERADOS
20132 | MAO-DE-OBRA DE SERVENTE DA CONSTRUCAO CIVIL, INCLUSIVE ENCAR | H | 0.34 | 15.87 | 3 | 5.5577
GOS SOCIAIS DESONERADOS
15.017.0290-0 | TERMINAL MECANICO A COMPRESSAO,FABRICADO EM BRONZE,PARA CABO | UN |  | 24.23
DE 95MM2.FORNECIMENTO E COLOCACAO
01983 | MAO-DE-OBRA DE ELETRICISTA DE CONSTRUCAOCIVIL, INCLUSIVE ENC | H | 0.37 | 25.34 | 3 | 9.6571
ARGOS SOCIAIS
01999 | MAO-DE-OBRA DE SERVENTE DA CONSTRUCAO CIVIL, INCLUSIVE ENCAR | H | 0.37 | 18.31 | 3 | 6.9779
GOS SOCIAIS
07700 | TERMINAL MECANICO A COMPRESSAO, EM BRONZE, P/CABO NA BITOLA | UN | 1 | 7.6 | 0 | 7.6
DE 095MM2
15.017.0290-A | TERMINAL MECANICO A COMPRESSAO,FABRICADO EM BRONZE,PARA CABO | UN |  | 22.01
DE 95MM2.FORNECIMENTO E COLOCACAO
07700 | TERMINAL MECANICO A COMPRESSAO, EM BRONZE, P/CABO NA BITOLA | UN | 1 | 7.6 | 0 | 7.6
DE 095MM2
20060 | MAO-DE-OBRA DE ELETRICISTA DA CONSTRUCAO CIVIL, INCLUSIVE EN | H | 0.37 | 21.96 | 3 | 8.369
CARGOS SOCIAIS DESONERADOS
20132 | MAO-DE-OBRA DE SERVENTE DA CONSTRUCAO CIVIL, INCLUSIVE ENCAR | H | 0.37 | 15.87 | 3 | 6.0481
GOS SOCIAIS DESONERADOS
15.017.0295-0 | TERMINAL MECANICO A COMPRESSAO,FABRICADO EM BRONZE,PARA CABO | UN |  | 30.65
DE 120MM2.FORNECIMENTO E COLOCACAO
01983 | MAO-DE-OBRA DE ELETRICISTA DE CONSTRUCAOCIVIL, INCLUSIVE ENC | H | 0.4 | 25.34 | 3 | 10.4401
ARGOS SOCIAIS
01999 | MAO-DE-OBRA DE SERVENTE DA CONSTRUCAO CIVIL, INCLUSIVE ENCAR | H | 0.4 | 18.31 | 3 | 7.5437
GOS SOCIAIS
07701 | TERMINAL MECANICO A COMPRESSAO, EM BRONZE, P/CABO NA BITOLA | UN | 1 | 12.67 | 0 | 12.67
DE 120MM2
15.017.0295-A | TERMINAL MECANICO A COMPRESSAO,FABRICADO EM BRONZE,PARA CABO | UN |  | 28.25
DE 120MM2.FORNECIMENTO E COLOCACAO
07701 | TERMINAL MECANICO A COMPRESSAO, EM BRONZE, P/CABO NA BITOLA | UN | 1 | 12.67 | 0 | 12.67
DE 120MM2
20060 | MAO-DE-OBRA DE ELETRICISTA DA CONSTRUCAO CIVIL, INCLUSIVE EN | H | 0.4 | 21.96 | 3 | 9.0475
CARGOS SOCIAIS DESONERADOS
20132 | MAO-DE-OBRA DE SERVENTE DA CONSTRUCAO CIVIL, INCLUSIVE ENCAR | H | 0.4 | 15.87 | 3 | 6.5384
GOS SOCIAIS DESONERADOS
15.017.0300-0 | TERMINAL MECANICO A COMPRESSAO,FABRICADO EM BRONZE,PARA CABO | UN |  | 34.13
DE 150MM2.FORNECIMENTO E COLOCACAO
01983 | MAO-DE-OBRA DE ELETRICISTA DE CONSTRUCAOCIVIL, INCLUSIVE ENC | H | 0.4 | 25.34 | 3 | 10.4401
ARGOS SOCIAIS
01999 | MAO-DE-OBRA DE SERVENTE DA CONSTRUCAO CIVIL, INCLUSIVE ENCAR | H | 0.4 | 18.31 | 3 | 7.5437
GOS SOCIAIS
07702 | TERMINAL MECANICO A COMPRESSAO, EM BRONZE, P/CABO NA BITOLA | UN | 1 | 16.15 | 0 | 16.15
DE 150MM2
15.017.0300-A | TERMINAL MECANICO A COMPRESSAO,FABRICADO EM BRONZE,PARA CABO | UN |  | 31.73
DE 150MM2.FORNECIMENTO E COLOCACAO
07702 | TERMINAL MECANICO A COMPRESSAO, EM BRONZE, P/CABO NA BITOLA | UN | 1 | 16.15 | 0 | 16.15
DE 150MM2
20060 | MAO-DE-OBRA DE ELETRICISTA DA CONSTRUCAO CIVIL, INCLUSIVE EN | H | 0.4 | 21.96 | 3 | 9.0475
CARGOS SOCIAIS DESONERADOS
20132 | MAO-DE-OBRA DE SERVENTE DA CONSTRUCAO CIVIL, INCLUSIVE ENCAR | H | 0.4 | 15.87 | 3 | 6.5384
GOS SOCIAIS DESONERADOS
15.017.0305-0 | TERMINAL MECANICO A COMPRESSAO,FABRICADO EM BRONZE,PARA CABO | UN |  | 36.69
DE 185MM2.FORNECIMENTO E COLOCACAO
01983 | MAO-DE-OBRA DE ELETRICISTA DE CONSTRUCAOCIVIL, INCLUSIVE ENC | H | 0.4 | 25.34 | 3 | 10.4401
ARGOS SOCIAIS
01999 | MAO-DE-OBRA DE SERVENTE DA CONSTRUCAO CIVIL, INCLUSIVE ENCAR | H | 0.4 | 18.31 | 3 | 7.5437
GOS SOCIAIS
07703 | TERMINAL MECANICO A COMPRESSAO, EM BRONZE, P/CABO NA BITOLA | UN | 1 | 18.71 | 0 | 18.71
DE 185MM2
15.017.0305-A | TERMINAL MECANICO A COMPRESSAO,FABRICADO EM BRONZE,PARA CABO | UN |  | 34.29
DE 185MM2.FORNECIMENTO E COLOCACAO
07703 | TERMINAL MECANICO A COMPRESSAO, EM BRONZE, P/CABO NA BITOLA | UN | 1 | 18.71 | 0 | 18.71
DE 185MM2
20060 | MAO-DE-OBRA DE ELETRICISTA DA CONSTRUCAO CIVIL, INCLUSIVE EN | H | 0.4 | 21.96 | 3 | 9.0475
CARGOS SOCIAIS DESONERADOS
20132 | MAO-DE-OBRA DE SERVENTE DA CONSTRUCAO CIVIL, INCLUSIVE ENCAR | H | 0.4 | 15.87 | 3 | 6.5384
GOS SOCIAIS DESONERADOS
15.017.0310-0 | TERMINAL MECANICO A COMPRESSAO,FABRICADO EM BRONZE,PARA CABO | UN |  | 53.32
DE 240MM2.FORNECIMENTO E COLOCACAO
01983 | MAO-DE-OBRA DE ELETRICISTA DE CONSTRUCAOCIVIL, INCLUSIVE ENC | H | 0.43 | 25.34 | 3 | 11.2231
ARGOS SOCIAIS
01999 | MAO-DE-OBRA DE SERVENTE DA CONSTRUCAO CIVIL, INCLUSIVE ENCAR | H | 0.43 | 18.31 | 3 | 8.1095
GOS SOCIAIS
07704 | TERMINAL MECANICO A COMPRESSAO, EM BRONZE, P/CABO NA BITOLA | UN | 1 | 33.99 | 0 | 33.99
DE 240MM2
15.017.0310-A | TERMINAL MECANICO A COMPRESSAO,FABRICADO EM BRONZE,PARA CABO | UN |  | 50.74
DE 240MM2.FORNECIMENTO E COLOCACAO
07704 | TERMINAL MECANICO A COMPRESSAO, EM BRONZE, P/CABO NA BITOLA | UN | 1 | 33.99 | 0 | 33.99
DE 240MM2
20060 | MAO-DE-OBRA DE ELETRICISTA DA CONSTRUCAO CIVIL, INCLUSIVE EN | H | 0.43 | 21.96 | 3 | 9.7261
CARGOS SOCIAIS DESONERADOS
20132 | MAO-DE-OBRA DE SERVENTE DA CONSTRUCAO CIVIL, INCLUSIVE ENCAR | H | 0.43 | 15.87 | 3 | 7.0288
GOS SOCIAIS DESONERADOS
15.017.0315-0 | TERMINAL MECANICO A COMPRESSAO,FABRICADO EM BRONZE,PARA CABO | UN |  | 67.58
DE 300MM2.FORNECIMENTO E COLOCACAO
01983 | MAO-DE-OBRA DE ELETRICISTA DE CONSTRUCAOCIVIL, INCLUSIVE ENC | H | 0.47 | 25.34 | 3 | 12.2671
ARGOS SOCIAIS
01999 | MAO-DE-OBRA DE SERVENTE DA CONSTRUCAO CIVIL, INCLUSIVE ENCAR | H | 0.47 | 18.31 | 3 | 8.8639
GOS SOCIAIS
07705 | TERMINAL MECANICO A COMPRESSAO, EM BRONZE, P/CABO NA BITOLA | UN | 1 | 46.45 | 0 | 46.45
DE 300MM2
15.017.0315-A | TERMINAL MECANICO A COMPRESSAO,FABRICADO EM BRONZE,PARA CABO | UN |  | 64.76
DE 300MM2.FORNECIMENTO E COLOCACAO
07705 | TERMINAL MECANICO A COMPRESSAO, EM BRONZE, P/CABO NA BITOLA | UN | 1 | 46.45 | 0 | 46.45
DE 300MM2
20060 | MAO-DE-OBRA DE ELETRICISTA DA CONSTRUCAO CIVIL, INCLUSIVE EN | H | 0.47 | 21.96 | 3 | 10.6308
CARGOS SOCIAIS DESONERADOS
20132 | MAO-DE-OBRA DE SERVENTE DA CONSTRUCAO CIVIL, INCLUSIVE ENCAR | H | 0.47 | 15.87 | 3 | 7.6827
GOS SOCIAIS DESONERADOS
15.017.0320-0 | CONECTOR MECANICO PARAFUSO FENDIDO(SPLIT-BOLT),CORPO E PORCA | UN |  | 16.31
FABRICADO EM COBRE,PARA CABO DE 10MM2.FORNECIMENTO E COLOCA
CAO
01983 | MAO-DE-OBRA DE ELETRICISTA DE CONSTRUCAOCIVIL, INCLUSIVE ENC | H | 0.25 | 25.34 | 3 | 6.5251
ARGOS SOCIAIS
01999 | MAO-DE-OBRA DE SERVENTE DA CONSTRUCAO CIVIL, INCLUSIVE ENCAR | H | 0.25 | 18.31 | 3 | 4.7148
GOS SOCIAIS
08019 | CONECTOR PARAFUSO FENDIDO, TIPO SPLIT BOLT, FABRICADO EM COB | UN | 1 | 5.08 | 0 | 5.08
RE, PARA CABO DE 010MM2
15.017.0320-A | CONECTOR MECANICO PARAFUSO FENDIDO(SPLIT-BOLT),CORPO E PORCA | UN |  | 14.82
FABRICADO EM COBRE,PARA CABO DE 10MM2.FORNECIMENTO E COLOCA
CAO
08019 | CONECTOR PARAFUSO FENDIDO, TIPO SPLIT BOLT, FABRICADO EM COB | UN | 1 | 5.08 | 0 | 5.08
RE, PARA CABO DE 010MM2
20060 | MAO-DE-OBRA DE ELETRICISTA DA CONSTRUCAO CIVIL, INCLUSIVE EN | H | 0.25 | 21.96 | 3 | 5.6547
CARGOS SOCIAIS DESONERADOS
20132 | MAO-DE-OBRA DE SERVENTE DA CONSTRUCAO CIVIL, INCLUSIVE ENCAR | H | 0.25 | 15.87 | 3 | 4.0865
GOS SOCIAIS DESONERADOS
15.017.0325-0 | CONECTOR MECANICO PARAFUSO FENDIDO(SPLIT-BOLT),CORPO E PORCA | UN |  | 19.14
FABRICADO EM COBRE,PARA CABO DE 16MM2.FORNECIMENTO E COLOCA
CAO
01983 | MAO-DE-OBRA DE ELETRICISTA DE CONSTRUCAOCIVIL, INCLUSIVE ENC | H | 0.28 | 25.34 | 3 | 7.3081
ARGOS SOCIAIS
01999 | MAO-DE-OBRA DE SERVENTE DA CONSTRUCAO CIVIL, INCLUSIVE ENCAR | H | 0.28 | 18.31 | 3 | 5.2806
GOS SOCIAIS
08020 | CONECTOR PARAFUSO FENDIDO, TIPO SPLIP BOLT, FABRICADO EM COB | UN | 1 | 6.56 | 0 | 6.56
RE, PARA CABO DE 016MM2
15.017.0325-A | CONECTOR MECANICO PARAFUSO FENDIDO(SPLIT-BOLT),CORPO E PORCA | UN |  | 17.47
FABRICADO EM COBRE,PARA CABO DE 16MM2.FORNECIMENTO E COLOCA
CAO
08020 | CONECTOR PARAFUSO FENDIDO, TIPO SPLIP BOLT, FABRICADO EM COB | UN | 1 | 6.56 | 0 | 6.56
RE, PARA CABO DE 016MM2
20060 | MAO-DE-OBRA DE ELETRICISTA DA CONSTRUCAO CIVIL, INCLUSIVE EN | H | 0.28 | 21.96 | 3 | 6.3333
CARGOS SOCIAIS DESONERADOS
20132 | MAO-DE-OBRA DE SERVENTE DA CONSTRUCAO CIVIL, INCLUSIVE ENCAR | H | 0.28 | 15.87 | 3 | 4.5769
GOS SOCIAIS DESONERADOS
15.017.0327-0 | CONECTOR MECANICO PARAFUSO FENDIDO(SPLIT-BOLT),CORPO E PORCA | UN |  | 21.82
FABRICADO EM COBRE,PARA CABO DE 25MM2.FORNECIMENTO E COLOCA
CAO
01983 | MAO-DE-OBRA DE ELETRICISTA DE CONSTRUCAOCIVIL, INCLUSIVE ENC | H | 0.29 | 25.34 | 3 | 7.5691
ARGOS SOCIAIS
01999 | MAO-DE-OBRA DE SERVENTE DA CONSTRUCAO CIVIL, INCLUSIVE ENCAR | H | 0.29 | 18.31 | 3 | 5.4692
GOS SOCIAIS
08021 | CONECTOR PARAFUSO FENDIDO, TIPO SPLIT BOLT, FABRICADO EM COB | UN | 1 | 8.79 | 0 | 8.79
RE, PARA CABO DE 025MM2
15.017.0327-A | CONECTOR MECANICO PARAFUSO FENDIDO(SPLIT-BOLT),CORPO E PORCA | UN |  | 20.08
FABRICADO EM COBRE,PARA CABO DE 25MM2.FORNECIMENTO E COLOCA
CAO
08021 | CONECTOR PARAFUSO FENDIDO, TIPO SPLIT BOLT, FABRICADO EM COB | UN | 1 | 8.79 | 0 | 8.79
RE, PARA CABO DE 025MM2
20060 | MAO-DE-OBRA DE ELETRICISTA DA CONSTRUCAO CIVIL, INCLUSIVE EN | H | 0.29 | 21.96 | 3 | 6.5595
CARGOS SOCIAIS DESONERADOS
20132 | MAO-DE-OBRA DE SERVENTE DA CONSTRUCAO CIVIL, INCLUSIVE ENCAR | H | 0.29 | 15.87 | 3 | 4.7404
GOS SOCIAIS DESONERADOS
15.017.0330-0 | CONECTOR MECANICO PARAFUSO FENDIDO(SPLIT-BOLT),CORPO E PORCA | UN |  | 24.28
FABRICADO EM COBRE,PARA CABO DE 35MM2.FORNECIMENTO E COLOCA
CAO
01983 | MAO-DE-OBRA DE ELETRICISTA DE CONSTRUCAOCIVIL, INCLUSIVE ENC | H | 0.3 | 25.34 | 3 | 7.8301
ARGOS SOCIAIS
01999 | MAO-DE-OBRA DE SERVENTE DA CONSTRUCAO CIVIL, INCLUSIVE ENCAR | H | 0.3 | 18.31 | 3 | 5.6578
GOS SOCIAIS
08022 | CONECTOR PARAFUSO FENDIDO, TIPO SPLIT BOLT, FABRICADO EM COB | UN | 1 | 10.8 | 0 | 10.8
RE, PARA CABO DE 035MM2
15.017.0330-A | CONECTOR MECANICO PARAFUSO FENDIDO(SPLIT-BOLT),CORPO E PORCA | UN |  | 22.48
FABRICADO EM COBRE,PARA CABO DE 35MM2.FORNECIMENTO E COLOCA
CAO
08022 | CONECTOR PARAFUSO FENDIDO, TIPO SPLIT BOLT, FABRICADO EM COB | UN | 1 | 10.8 | 0 | 10.8
RE, PARA CABO DE 035MM2
20060 | MAO-DE-OBRA DE ELETRICISTA DA CONSTRUCAO CIVIL, INCLUSIVE EN | H | 0.3 | 21.96 | 3 | 6.7856
CARGOS SOCIAIS DESONERADOS
20132 | MAO-DE-OBRA DE SERVENTE DA CONSTRUCAO CIVIL, INCLUSIVE ENCAR | H | 0.3 | 15.87 | 3 | 4.9038
GOS SOCIAIS DESONERADOS
15.017.0331-0 | CONECTOR MECANICO PARAFUSO FENDIDO(SPLIT-BOLT),CORPO E PORCA | UN |  | 26.88
FABRICADO EM COBRE,PARA CABO DE 50MM2.FORNECIMENTO E COLOCA
CAO
01983 | MAO-DE-OBRA DE ELETRICISTA DE CONSTRUCAOCIVIL, INCLUSIVE ENC | H | 0.31 | 25.34 | 3 | 8.0911
ARGOS SOCIAIS
01999 | MAO-DE-OBRA DE SERVENTE DA CONSTRUCAO CIVIL, INCLUSIVE ENCAR | H | 0.31 | 18.31 | 3 | 5.8464
GOS SOCIAIS
08023 | CONECTOR PARAFUSO FENDIDO, TIPO SPLIT BOLT, FABRICADO EM COB | UN | 1 | 12.95 | 0 | 12.95
RE, PARA CABO DE 050MM2
15.017.0331-A | CONECTOR MECANICO PARAFUSO FENDIDO(SPLIT-BOLT),CORPO E PORCA | UN |  | 25.02
FABRICADO EM COBRE,PARA CABO DE 50MM2.FORNECIMENTO E COLOCA
CAO
08023 | CONECTOR PARAFUSO FENDIDO, TIPO SPLIT BOLT, FABRICADO EM COB | UN | 1 | 12.95 | 0 | 12.95
RE, PARA CABO DE 050MM2
20060 | MAO-DE-OBRA DE ELETRICISTA DA CONSTRUCAO CIVIL, INCLUSIVE EN | H | 0.31 | 21.96 | 3 | 7.0118
CARGOS SOCIAIS DESONERADOS
20132 | MAO-DE-OBRA DE SERVENTE DA CONSTRUCAO CIVIL, INCLUSIVE ENCAR | H | 0.31 | 15.87 | 3 | 5.0673
GOS SOCIAIS DESONERADOS
15.017.0332-0 | CONECTOR MECANICO PARAFUSO FENDIDO(SPLIT-BOLT),CORPO E PORCA | UN |  | 34.95
FABRICADO EM COBRE,PARA CABO DE 70MM2.FORNECIMENTO E COLOCA
CAO
01983 | MAO-DE-OBRA DE ELETRICISTA DE CONSTRUCAOCIVIL, INCLUSIVE ENC | H | 0.32 | 25.34 | 3 | 8.3521
ARGOS SOCIAIS
01999 | MAO-DE-OBRA DE SERVENTE DA CONSTRUCAO CIVIL, INCLUSIVE ENCAR | H | 0.32 | 18.31 | 3 | 6.035
GOS SOCIAIS
08024 | CONECTOR PARAFUSO FENDIDO, TIPO SPLIT BOLT, FABRICADO EM COB | UN | 1 | 20.57 | 0 | 20.57
RE, PARA CABO DE 070MM2
15.017.0332-A | CONECTOR MECANICO PARAFUSO FENDIDO(SPLIT-BOLT),CORPO E PORCA | UN |  | 33.03
FABRICADO EM COBRE,PARA CABO DE 70MM2.FORNECIMENTO E COLOCA
CAO
08024 | CONECTOR PARAFUSO FENDIDO, TIPO SPLIT BOLT, FABRICADO EM COB | UN | 1 | 20.57 | 0 | 20.57
RE, PARA CABO DE 070MM2
20060 | MAO-DE-OBRA DE ELETRICISTA DA CONSTRUCAO CIVIL, INCLUSIVE EN | H | 0.32 | 21.96 | 3 | 7.238
CARGOS SOCIAIS DESONERADOS
20132 | MAO-DE-OBRA DE SERVENTE DA CONSTRUCAO CIVIL, INCLUSIVE ENCAR | H | 0.32 | 15.87 | 3 | 5.2308
GOS SOCIAIS DESONERADOS
15.017.0333-0 | CONECTOR MECANICO PARAFUSO FENDIDO(SPLIT-BOLT),CORPO E PORCA | UN |  | 41.97
FABRICADO EM COBRE,PARA CABO DE 95MM2.FORNECIMENTO E COLOCA
CAO
01983 | MAO-DE-OBRA DE ELETRICISTA DE CONSTRUCAOCIVIL, INCLUSIVE ENC | H | 0.33 | 25.34 | 3 | 8.6131
ARGOS SOCIAIS
01999 | MAO-DE-OBRA DE SERVENTE DA CONSTRUCAO CIVIL, INCLUSIVE ENCAR | H | 0.33 | 18.31 | 3 | 6.2236
GOS SOCIAIS
08025 | CONECTOR PARAFUSO FENDIDO, TIPO SPLIT BOLT, FABRICADO EM COB | UN | 1 | 27.14 | 0 | 27.14
RE, PARA CABO DE 095MM2
15.017.0333-A | CONECTOR MECANICO PARAFUSO FENDIDO(SPLIT-BOLT),CORPO E PORCA | UN |  | 39.99
FABRICADO EM COBRE,PARA CABO DE 95MM2.FORNECIMENTO E COLOCA
CAO
08025 | CONECTOR PARAFUSO FENDIDO, TIPO SPLIT BOLT, FABRICADO EM COB | UN | 1 | 27.14 | 0 | 27.14
RE, PARA CABO DE 095MM2
20060 | MAO-DE-OBRA DE ELETRICISTA DA CONSTRUCAO CIVIL, INCLUSIVE EN | H | 0.33 | 21.96 | 3 | 7.4642
CARGOS SOCIAIS DESONERADOS
20132 | MAO-DE-OBRA DE SERVENTE DA CONSTRUCAO CIVIL, INCLUSIVE ENCAR | H | 0.33 | 15.87 | 3 | 5.3942
GOS SOCIAIS DESONERADOS
15.017.0335-0 | CONECTOR MECANICO PARAFUSO FENDIDO(SPLIT-BOLT),CORPO E PORCA | UN |  | 52.12
FABRICADO EM COBRE,PARA CABO DE 120MM2.FORNECIMENTO E COLOC
ACAO
01983 | MAO-DE-OBRA DE ELETRICISTA DE CONSTRUCAOCIVIL, INCLUSIVE ENC | H | 0.34 | 25.34 | 3 | 8.8741
ARGOS SOCIAIS
01999 | MAO-DE-OBRA DE SERVENTE DA CONSTRUCAO CIVIL, INCLUSIVE ENCAR | H | 0.34 | 18.31 | 3 | 6.4122
GOS SOCIAIS
08026 | CONECTOR PARAFUSO FENDIDO, TIPO SPLIT BOLT, FABRICADO EM COB | UN | 1 | 36.84 | 0 | 36.84
RE, PARA CABO DE 120MM2
15.017.0335-A | CONECTOR MECANICO PARAFUSO FENDIDO(SPLIT-BOLT),CORPO E PORCA | UN |  | 50.08
FABRICADO EM COBRE,PARA CABO DE 120MM2.FORNECIMENTO E COLOC
ACAO
08026 | CONECTOR PARAFUSO FENDIDO, TIPO SPLIT BOLT, FABRICADO EM COB | UN | 1 | 36.84 | 0 | 36.84
RE, PARA CABO DE 120MM2
20060 | MAO-DE-OBRA DE ELETRICISTA DA CONSTRUCAO CIVIL, INCLUSIVE EN | H | 0.34 | 21.96 | 3 | 7.6904
CARGOS SOCIAIS DESONERADOS
20132 | MAO-DE-OBRA DE SERVENTE DA CONSTRUCAO CIVIL, INCLUSIVE ENCAR | H | 0.34 | 15.87 | 3 | 5.5577
GOS SOCIAIS DESONERADOS
15.017.0337-0 | CONECTOR MECANICO PARAFUSO FENDIDO(SPLIT-BOLT),CORPO E PORCA | UN |  | 61.9
FABRICADO EM COBRE,PARA CABO DE 150MM2.FORNECIMENTO E COLOC
ACAO
01983 | MAO-DE-OBRA DE ELETRICISTA DE CONSTRUCAOCIVIL, INCLUSIVE ENC | H | 0.36 | 25.34 | 3 | 9.3961
ARGOS SOCIAIS
01999 | MAO-DE-OBRA DE SERVENTE DA CONSTRUCAO CIVIL, INCLUSIVE ENCAR | H | 0.36 | 18.31 | 3 | 6.7893
GOS SOCIAIS
08027 | CONECTOR PARAFUSO FENDIDO, TIPO SPLIT BOLT, FABRICADO EM COB | UN | 1 | 45.72 | 0 | 45.72
RE, PARA CABO DE 150MM2
15.017.0337-A | CONECTOR MECANICO PARAFUSO FENDIDO(SPLIT-BOLT),CORPO E PORCA | UN |  | 59.74
FABRICADO EM COBRE,PARA CABO DE 150MM2.FORNECIMENTO E COLOC
ACAO
08027 | CONECTOR PARAFUSO FENDIDO, TIPO SPLIT BOLT, FABRICADO EM COB | UN | 1 | 45.72 | 0 | 45.72
RE, PARA CABO DE 150MM2
20060 | MAO-DE-OBRA DE ELETRICISTA DA CONSTRUCAO CIVIL, INCLUSIVE EN | H | 0.36 | 21.96 | 3 | 8.1428
CARGOS SOCIAIS DESONERADOS
20132 | MAO-DE-OBRA DE SERVENTE DA CONSTRUCAO CIVIL, INCLUSIVE ENCAR | H | 0.36 | 15.87 | 3 | 5.8846
GOS SOCIAIS DESONERADOS
15.017.0338-0 | CONECTOR MECANICO PARAFUSO FENDIDO(SPLIT-BOLT),CORPO E PORCA | UN |  | 75.34
FABRICADO EM COBRE,PARA CABO DE 185MM2.FORNECIMENTO E COLOC
ACAO
01983 | MAO-DE-OBRA DE ELETRICISTA DE CONSTRUCAOCIVIL, INCLUSIVE ENC | H | 0.37 | 25.34 | 3 | 9.6571
ARGOS SOCIAIS
01999 | MAO-DE-OBRA DE SERVENTE DA CONSTRUCAO CIVIL, INCLUSIVE ENCAR | H | 0.37 | 18.31 | 3 | 6.9779
GOS SOCIAIS
08028 | CONECTOR PARAFUSO FENDIDO, TIPO SPLIT BOLT, FABRICADO EM COB | UN | 1 | 58.71 | 0 | 58.71
RE, PARA CABO DE 185MM2
15.017.0338-A | CONECTOR MECANICO PARAFUSO FENDIDO(SPLIT-BOLT),CORPO E PORCA | UN |  | 73.12
FABRICADO EM COBRE,PARA CABO DE 185MM2.FORNECIMENTO E COLOC
ACAO
08028 | CONECTOR PARAFUSO FENDIDO, TIPO SPLIT BOLT, FABRICADO EM COB | UN | 1 | 58.71 | 0 | 58.71
RE, PARA CABO DE 185MM2
20060 | MAO-DE-OBRA DE ELETRICISTA DA CONSTRUCAO CIVIL, INCLUSIVE EN | H | 0.37 | 21.96 | 3 | 8.369
CARGOS SOCIAIS DESONERADOS
20132 | MAO-DE-OBRA DE SERVENTE DA CONSTRUCAO CIVIL, INCLUSIVE ENCAR | H | 0.37 | 15.87 | 3 | 6.0481
GOS SOCIAIS DESONERADOS
15.017.0340-0 | CONECTOR MECANICO PARAFUSO FENDIDO(SPLIT-BOLT),CORPO E PORCA | UN |  | 83.44
FABRICADO EM COBRE,PARA CABO DE 240MM2.FORNECIMENTO E COLOC
ACAO
01983 | MAO-DE-OBRA DE ELETRICISTA DE CONSTRUCAOCIVIL, INCLUSIVE ENC | H | 0.4 | 25.34 | 3 | 10.4401
ARGOS SOCIAIS
01999 | MAO-DE-OBRA DE SERVENTE DA CONSTRUCAO CIVIL, INCLUSIVE ENCAR | H | 0.4 | 18.31 | 3 | 7.5437
GOS SOCIAIS
08029 | CONECTOR PARAFUSO FENDIDO, TIPO SPLIT BOLT, FABRICADO EM COB | UN | 1 | 65.46 | 0 | 65.46
RE, PARA CABO DE 240MM2
15.017.0340-A | CONECTOR MECANICO PARAFUSO FENDIDO(SPLIT-BOLT),CORPO E PORCA | UN |  | 81.04
FABRICADO EM COBRE,PARA CABO DE 240MM2.FORNECIMENTO E COLOC
ACAO
08029 | CONECTOR PARAFUSO FENDIDO, TIPO SPLIT BOLT, FABRICADO EM COB | UN | 1 | 65.46 | 0 | 65.46
RE, PARA CABO DE 240MM2
20060 | MAO-DE-OBRA DE ELETRICISTA DA CONSTRUCAO CIVIL, INCLUSIVE EN | H | 0.4 | 21.96 | 3 | 9.0475
CARGOS SOCIAIS DESONERADOS
20132 | MAO-DE-OBRA DE SERVENTE DA CONSTRUCAO CIVIL, INCLUSIVE ENCAR | H | 0.4 | 15.87 | 3 | 6.5384
GOS SOCIAIS DESONERADOS
15.018.0010-0 | CAIXA DE LIGACAO DE ALUMINIO SILICIO,TIPO CONDULETES,NO FORM | UN |  | 19.16
ATO B,DIAMETRO DE 1/2".FORNECIMENTO E COLOCACAO
01983 | MAO-DE-OBRA DE ELETRICISTA DE CONSTRUCAOCIVIL, INCLUSIVE ENC | H | 0.2 | 25.34 | 3 | 5.22
ARGOS SOCIAIS
05580 | CONDULETE DE ALUMINIO SILICIO, TIPO B, DE 1/2", COM TAMPA | UN | 1 | 13.94 | 0 | 13.94
15.018.0010-A | CAIXA DE LIGACAO DE ALUMINIO SILICIO,TIPO CONDULETES,NO FORM | UN |  | 18.46
ATO B,DIAMETRO DE 1/2".FORNECIMENTO E COLOCACAO
05580 | CONDULETE DE ALUMINIO SILICIO, TIPO B, DE 1/2", COM TAMPA | UN | 1 | 13.94 | 0 | 13.94
20060 | MAO-DE-OBRA DE ELETRICISTA DA CONSTRUCAO CIVIL, INCLUSIVE EN | H | 0.2 | 21.96 | 3 | 4.5238
CARGOS SOCIAIS DESONERADOS
15.018.0015-0 | CAIXA DE LIGACAO DE ALUMINIO SILICIO,TIPO CONDULETES,NO FORM | UN |  | 20.67
ATO B,DIAMETRO DE 3/4".FORNECIMENTO E COLOCACAO
01983 | MAO-DE-OBRA DE ELETRICISTA DE CONSTRUCAOCIVIL, INCLUSIVE ENC | H | 0.25 | 25.34 | 3 | 6.5251
ARGOS SOCIAIS
05581 | CONDULETE DE ALUMINIO SILICIO, TIPO B, DE 3/4", COM TAMPA | UN | 1 | 14.15 | 0 | 14.15
15.018.0015-A | CAIXA DE LIGACAO DE ALUMINIO SILICIO,TIPO CONDULETES,NO FORM | UN |  | 19.8
ATO B,DIAMETRO DE 3/4".FORNECIMENTO E COLOCACAO
05581 | CONDULETE DE ALUMINIO SILICIO, TIPO B, DE 3/4", COM TAMPA | UN | 1 | 14.15 | 0 | 14.15
20060 | MAO-DE-OBRA DE ELETRICISTA DA CONSTRUCAO CIVIL, INCLUSIVE EN | H | 0.25 | 21.96 | 3 | 5.6547
CARGOS SOCIAIS DESONERADOS
15.018.0020-0 | CAIXA DE LIGACAO DE ALUMINIO SILICIO,TIPO CONDULETES,NO FORM | UN |  | 25.95
ATO B,DIAMETRO DE 1".FORNECIMENTO E COLOCACAO
01983 | MAO-DE-OBRA DE ELETRICISTA DE CONSTRUCAOCIVIL, INCLUSIVE ENC | H | 0.3 | 25.34 | 3 | 7.8301
ARGOS SOCIAIS
05582 | CONDULETE DE ALUMINIO SILICIO, TIPO B, DE 1", COM TAMPA | UN | 1 | 18.12 | 0 | 18.12
15.018.0020-A | CAIXA DE LIGACAO DE ALUMINIO SILICIO,TIPO CONDULETES,NO FORM | UN |  | 24.9
ATO B,DIAMETRO DE 1".FORNECIMENTO E COLOCACAO
05582 | CONDULETE DE ALUMINIO SILICIO, TIPO B, DE 1", COM TAMPA | UN | 1 | 18.12 | 0 | 18.12
20060 | MAO-DE-OBRA DE ELETRICISTA DA CONSTRUCAO CIVIL, INCLUSIVE EN | H | 0.3 | 21.96 | 3 | 6.7856
CARGOS SOCIAIS DESONERADOS
15.018.0025-0 | CAIXA DE LIGACAO DE ALUMINIO SILICIO,TIPO CONDULETES,NO FORM | UN |  | 19.46
ATO C,DIAMETRO DE 1/2".FORNECIMENTO E COLOCACAO
01983 | MAO-DE-OBRA DE ELETRICISTA DE CONSTRUCAOCIVIL, INCLUSIVE ENC | H | 0.2 | 25.34 | 3 | 5.22
ARGOS SOCIAIS
05583 | CONDULETE DE ALUMINIO SILICIO, TIPO C, DE 1/2", COM TAMPA | UN | 1 | 14.24 | 0 | 14.24
15.018.0025-A | CAIXA DE LIGACAO DE ALUMINIO SILICIO,TIPO CONDULETES,NO FORM | UN |  | 18.76
ATO C,DIAMETRO DE 1/2".FORNECIMENTO E COLOCACAO
05583 | CONDULETE DE ALUMINIO SILICIO, TIPO C, DE 1/2", COM TAMPA | UN | 1 | 14.24 | 0 | 14.24
20060 | MAO-DE-OBRA DE ELETRICISTA DA CONSTRUCAO CIVIL, INCLUSIVE EN | H | 0.2 | 21.96 | 3 | 4.5238
CARGOS SOCIAIS DESONERADOS
15.018.0030-0 | CAIXA DE LIGACAO DE ALUMINIO SILICIO,TIPO CONDULETES,NO FORM | UN |  | 19.27
ATO C,DIAMETRO DE 3/4".FORNECIMENTO E COLOCACAO
01983 | MAO-DE-OBRA DE ELETRICISTA DE CONSTRUCAOCIVIL, INCLUSIVE ENC | H | 0.25 | 25.34 | 3 | 6.5251
ARGOS SOCIAIS
05584 | CONDULETE DE ALUMINIO SILICIO, TIPO C, DE 3/4", COM TAMPA | UN | 1 | 12.75 | 0 | 12.75
15.018.0030-A | CAIXA DE LIGACAO DE ALUMINIO SILICIO,TIPO CONDULETES,NO FORM | UN |  | 18.4
ATO C,DIAMETRO DE 3/4".FORNECIMENTO E COLOCACAO
05584 | CONDULETE DE ALUMINIO SILICIO, TIPO C, DE 3/4", COM TAMPA | UN | 1 | 12.75 | 0 | 12.75
20060 | MAO-DE-OBRA DE ELETRICISTA DA CONSTRUCAO CIVIL, INCLUSIVE EN | H | 0.25 | 21.96 | 3 | 5.6547
CARGOS SOCIAIS DESONERADOS
15.018.0035-0 | CAIXA DE LIGACAO DE ALUMINIO SILICIO,TIPO CONDULETES,NO FORM | UN |  | 23.95
ATO C,DIAMETRO DE 1".FORNECIMENTO E COLOCACAO
01983 | MAO-DE-OBRA DE ELETRICISTA DE CONSTRUCAOCIVIL, INCLUSIVE ENC | H | 0.3 | 25.34 | 3 | 7.8301
ARGOS SOCIAIS
05585 | CONDULETE DE ALUMINIO SILICIO, TIPO C, DE 1", COM TAMPA | UN | 1 | 16.12 | 0 | 16.12
15.018.0035-A | CAIXA DE LIGACAO DE ALUMINIO SILICIO,TIPO CONDULETES,NO FORM | UN |  | 22.9
ATO C,DIAMETRO DE 1".FORNECIMENTO E COLOCACAO
05585 | CONDULETE DE ALUMINIO SILICIO, TIPO C, DE 1", COM TAMPA | UN | 1 | 16.12 | 0 | 16.12
20060 | MAO-DE-OBRA DE ELETRICISTA DA CONSTRUCAO CIVIL, INCLUSIVE EN | H | 0.3 | 21.96 | 3 | 6.7856
CARGOS SOCIAIS DESONERADOS
15.018.0040-0 | CAIXA DE LIGACAO DE ALUMINIO SILICIO,TIPO CONDULETES,NO FORM | UN |  | 17.8
ATO E,DIAMETRO DE 1/2".FORNECIMENTO E COLOCACAO
01983 | MAO-DE-OBRA DE ELETRICISTA DE CONSTRUCAOCIVIL, INCLUSIVE ENC | H | 0.2 | 25.34 | 3 | 5.22
ARGOS SOCIAIS
05586 | CONDULETE DE ALUMINIO SILICIO, TIPO E, DE 1/2", COM TAMPA | UN | 1 | 12.58 | 0 | 12.58
15.018.0040-A | CAIXA DE LIGACAO DE ALUMINIO SILICIO,TIPO CONDULETES,NO FORM | UN |  | 17.1
ATO E,DIAMETRO DE 1/2".FORNECIMENTO E COLOCACAO
05586 | CONDULETE DE ALUMINIO SILICIO, TIPO E, DE 1/2", COM TAMPA | UN | 1 | 12.58 | 0 | 12.58
20060 | MAO-DE-OBRA DE ELETRICISTA DA CONSTRUCAO CIVIL, INCLUSIVE EN | H | 0.2 | 21.96 | 3 | 4.5238
CARGOS SOCIAIS DESONERADOS
15.018.0050-0 | CAIXA DE LIGACAO DE ALUMINIO SILICIO,TIPO CONDULETES,NO FORM | UN |  | 18.29
ATO E,DIAMETRO DE 3/4".FORNECIMENTO E COLOCACAO
01983 | MAO-DE-OBRA DE ELETRICISTA DE CONSTRUCAOCIVIL, INCLUSIVE ENC | H | 0.25 | 25.34 | 3 | 6.5251
ARGOS SOCIAIS
05587 | CONDULETE DE ALUMINIO SILICIO, TIPO E, DE 3/4", COM TAMPA | UN | 1 | 11.77 | 0 | 11.77
15.018.0050-A | CAIXA DE LIGACAO DE ALUMINIO SILICIO,TIPO CONDULETES,NO FORM | UN |  | 17.42
ATO E,DIAMETRO DE 3/4".FORNECIMENTO E COLOCACAO
05587 | CONDULETE DE ALUMINIO SILICIO, TIPO E, DE 3/4", COM TAMPA | UN | 1 | 11.77 | 0 | 11.77
20060 | MAO-DE-OBRA DE ELETRICISTA DA CONSTRUCAO CIVIL, INCLUSIVE EN | H | 0.25 | 21.96 | 3 | 5.6547
CARGOS SOCIAIS DESONERADOS
15.018.0055-0 | CAIXA DE LIGACAO DE ALUMINIO SILICIO,TIPO CONDULETES,NO FORM | UN |  | 23.92
ATO E,DIAMETRO DE 1".FORNECIMENTO E COLOCACAO
01983 | MAO-DE-OBRA DE ELETRICISTA DE CONSTRUCAOCIVIL, INCLUSIVE ENC | H | 0.3 | 25.34 | 3 | 7.8301
ARGOS SOCIAIS
05588 | CONDULETE DE ALUMINIO SILICIO, TIPO E, DE 1", COM TAMPA | UN | 1 | 16.09 | 0 | 16.09
15.018.0055-A | CAIXA DE LIGACAO DE ALUMINIO SILICIO,TIPO CONDULETES,NO FORM | UN |  | 22.87
ATO E,DIAMETRO DE 1".FORNECIMENTO E COLOCACAO
05588 | CONDULETE DE ALUMINIO SILICIO, TIPO E, DE 1", COM TAMPA | UN | 1 | 16.09 | 0 | 16.09
20060 | MAO-DE-OBRA DE ELETRICISTA DA CONSTRUCAO CIVIL, INCLUSIVE EN | H | 0.3 | 21.96 | 3 | 6.7856
CARGOS SOCIAIS DESONERADOS
15.018.0060-0 | CAIXA DE LIGACAO DE ALUMINIO SILICIO,TIPO CONDULETES,NO FORM | UN |  | 20.54
ATO LB,DIAMETRO DE 1/2".FORNECIMENTO E COLOCACAO
01983 | MAO-DE-OBRA DE ELETRICISTA DE CONSTRUCAOCIVIL, INCLUSIVE ENC | H | 0.2 | 25.34 | 3 | 5.22
ARGOS SOCIAIS
05589 | CONDULETE DE ALUMINIO SILICIO, TIPO LB, DE 1/2", COM TAMPA | UN | 1 | 15.32 | 0 | 15.32
15.018.0060-A | CAIXA DE LIGACAO DE ALUMINIO SILICIO,TIPO CONDULETES,NO FORM | UN |  | 19.84
ATO LB,DIAMETRO DE 1/2".FORNECIMENTO E COLOCACAO
05589 | CONDULETE DE ALUMINIO SILICIO, TIPO LB, DE 1/2", COM TAMPA | UN | 1 | 15.32 | 0 | 15.32
20060 | MAO-DE-OBRA DE ELETRICISTA DA CONSTRUCAO CIVIL, INCLUSIVE EN | H | 0.2 | 21.96 | 3 | 4.5238
CARGOS SOCIAIS DESONERADOS
15.018.0065-0 | CAIXA DE LIGACAO DE ALUMINIO SILICIO,TIPO CONDULETES,NO FORM | UN |  | 19.06
ATO LB,DIAMETRO DE 3/4".FORNECIMENTO E COLOCACAO
01983 | MAO-DE-OBRA DE ELETRICISTA DE CONSTRUCAOCIVIL, INCLUSIVE ENC | H | 0.25 | 25.34 | 3 | 6.5251
ARGOS SOCIAIS
05590 | CONDULETE DE ALUMINIO SILICIO, TIPO LB, DE 3/4", COM TAMPA | UN | 1 | 12.54 | 0 | 12.54
15.018.0065-A | CAIXA DE LIGACAO DE ALUMINIO SILICIO,TIPO CONDULETES,NO FORM | UN |  | 18.19
ATO LB,DIAMETRO DE 3/4".FORNECIMENTO E COLOCACAO
05590 | CONDULETE DE ALUMINIO SILICIO, TIPO LB, DE 3/4", COM TAMPA | UN | 1 | 12.54 | 0 | 12.54
20060 | MAO-DE-OBRA DE ELETRICISTA DA CONSTRUCAO CIVIL, INCLUSIVE EN | H | 0.25 | 21.96 | 3 | 5.6547
CARGOS SOCIAIS DESONERADOS
15.018.0070-0 | CAIXA DE LIGACAO DE ALUMINIO SILICIO,TIPO CONDULETES,NO FORM | UN |  | 19.23
ATO LB,DIAMETRO DE 1".FORNECIMENTO E COLOCACAO
01983 | MAO-DE-OBRA DE ELETRICISTA DE CONSTRUCAOCIVIL, INCLUSIVE ENC | H | 0.3 | 25.34 | 3 | 7.8301
ARGOS SOCIAIS
05591 | CONDULETE DE ALUMINIO SILICIO, TIPO LB, DE 1", COM TAMPA | UN | 1 | 11.4 | 0 | 11.4
15.018.0070-A | CAIXA DE LIGACAO DE ALUMINIO SILICIO,TIPO CONDULETES,NO FORM | UN |  | 18.18
ATO LB,DIAMETRO DE 1".FORNECIMENTO E COLOCACAO
05591 | CONDULETE DE ALUMINIO SILICIO, TIPO LB, DE 1", COM TAMPA | UN | 1 | 11.4 | 0 | 11.4
20060 | MAO-DE-OBRA DE ELETRICISTA DA CONSTRUCAO CIVIL, INCLUSIVE EN | H | 0.3 | 21.96 | 3 | 6.7856
CARGOS SOCIAIS DESONERADOS
15.018.0072-0 | CAIXA DE LIGACAO DE ALUMINIO SILICIO,TIPO CONDULETES,NO FORM | UN |  | 66.73
ATO LB,DIAMETRO DE 1.1/2".FORNECIMENTO E COLOCACAO
01983 | MAO-DE-OBRA DE ELETRICISTA DE CONSTRUCAOCIVIL, INCLUSIVE ENC | H | 0.35 | 25.34 | 3 | 9.1351
ARGOS SOCIAIS
11565 | CAIXA DE PASSAGEM EM ALUMINIO, DE 1.1/2", MODELO R-15, TIPO | UN | 1 | 57.6 | 0 | 57.6
LB OU SIMILAR, COM TAMPA
15.018.0072-A | CAIXA DE LIGACAO DE ALUMINIO SILICIO,TIPO CONDULETES,NO FORM | UN |  | 65.51
ATO LB,DIAMETRO DE 1.1/2".FORNECIMENTO E COLOCACAO
11565 | CAIXA DE PASSAGEM EM ALUMINIO, DE 1.1/2", MODELO R-15, TIPO | UN | 1 | 57.6 | 0 | 57.6
LB OU SIMILAR, COM TAMPA
20060 | MAO-DE-OBRA DE ELETRICISTA DA CONSTRUCAO CIVIL, INCLUSIVE EN | H | 0.35 | 21.96 | 3 | 7.9166
CARGOS SOCIAIS DESONERADOS
15.018.0075-0 | CAIXA DE LIGACAO DE ALUMINIO SILICIO,TIPO CONDULETES,NO FORM | UN |  | 16.96
ATO LL,DIAMETRO DE 1/2".FORNECIMENTO E COLOCACAO
01983 | MAO-DE-OBRA DE ELETRICISTA DE CONSTRUCAOCIVIL, INCLUSIVE ENC | H | 0.2 | 25.34 | 3 | 5.22
ARGOS SOCIAIS
05592 | CONDULETE DE ALUMINIO SILICIO, TIPO LL, DE 1/2", COM TAMPA | UN | 1 | 11.74 | 0 | 11.74
15.018.0075-A | CAIXA DE LIGACAO DE ALUMINIO SILICIO,TIPO CONDULETES,NO FORM | UN |  | 16.26
ATO LL,DIAMETRO DE 1/2".FORNECIMENTO E COLOCACAO
05592 | CONDULETE DE ALUMINIO SILICIO, TIPO LL, DE 1/2", COM TAMPA | UN | 1 | 11.74 | 0 | 11.74
20060 | MAO-DE-OBRA DE ELETRICISTA DA CONSTRUCAO CIVIL, INCLUSIVE EN | H | 0.2 | 21.96 | 3 | 4.5238
CARGOS SOCIAIS DESONERADOS
15.018.0080-0 | CAIXA DE LIGACAO DE ALUMINIO SILICIO,TIPO CONDULETES,NO FORM | UN |  | 18.29
ATO LL,DIAMETRO DE 3/4".FORNECIMENTO E COLOCACAO
01983 | MAO-DE-OBRA DE ELETRICISTA DE CONSTRUCAOCIVIL, INCLUSIVE ENC | H | 0.25 | 25.34 | 3 | 6.5251
ARGOS SOCIAIS
05593 | CONDULETE DE ALUMINIO SILICIO, TIPO LL, DE 3/4", COM TAMPA | UN | 1 | 11.77 | 0 | 11.77
15.018.0080-A | CAIXA DE LIGACAO DE ALUMINIO SILICIO,TIPO CONDULETES,NO FORM | UN |  | 17.42
ATO LL,DIAMETRO DE 3/4".FORNECIMENTO E COLOCACAO
05593 | CONDULETE DE ALUMINIO SILICIO, TIPO LL, DE 3/4", COM TAMPA | UN | 1 | 11.77 | 0 | 11.77
20060 | MAO-DE-OBRA DE ELETRICISTA DA CONSTRUCAO CIVIL, INCLUSIVE EN | H | 0.25 | 21.96 | 3 | 5.6547
CARGOS SOCIAIS DESONERADOS
15.018.0085-0 | CAIXA DE LIGACAO DE ALUMINIO SILICIO,TIPO CONDULETES,NO FORM | UN |  | 19.23
ATO LL,DIAMETRO DE 1".FORNECIMENTO E COLOCACAO
01983 | MAO-DE-OBRA DE ELETRICISTA DE CONSTRUCAOCIVIL, INCLUSIVE ENC | H | 0.3 | 25.34 | 3 | 7.8301
ARGOS SOCIAIS
05594 | CONDULETE DE ALUMINIO SILICIO, TIPO LL, DE 1", COM TAMPA | UN | 1 | 11.4 | 0 | 11.4
15.018.0085-A | CAIXA DE LIGACAO DE ALUMINIO SILICIO,TIPO CONDULETES,NO FORM | UN |  | 18.18
ATO LL,DIAMETRO DE 1".FORNECIMENTO E COLOCACAO
05594 | CONDULETE DE ALUMINIO SILICIO, TIPO LL, DE 1", COM TAMPA | UN | 1 | 11.4 | 0 | 11.4
20060 | MAO-DE-OBRA DE ELETRICISTA DA CONSTRUCAO CIVIL, INCLUSIVE EN | H | 0.3 | 21.96 | 3 | 6.7856
CARGOS SOCIAIS DESONERADOS
15.018.0090-0 | CAIXA DE LIGACAO DE ALUMINIO SILICIO,TIPO CONDULETES,NO FORM | UN |  | 22.66
ATO X,DIAMETRO DE 1/2".FORNECIMENTO E COLOCACAO
01983 | MAO-DE-OBRA DE ELETRICISTA DE CONSTRUCAOCIVIL, INCLUSIVE ENC | H | 0.2 | 25.34 | 3 | 5.22
ARGOS SOCIAIS
05595 | CONDULETE DE ALUMINIO SILICIO, TIPO X, DE 1/2", COM TAMPA | UN | 1 | 17.44 | 0 | 17.44
15.018.0090-A | CAIXA DE LIGACAO DE ALUMINIO SILICIO,TIPO CONDULETES,NO FORM | UN |  | 21.96
ATO X,DIAMETRO DE 1/2".FORNECIMENTO E COLOCACAO
05595 | CONDULETE DE ALUMINIO SILICIO, TIPO X, DE 1/2", COM TAMPA | UN | 1 | 17.44 | 0 | 17.44
20060 | MAO-DE-OBRA DE ELETRICISTA DA CONSTRUCAO CIVIL, INCLUSIVE EN | H | 0.2 | 21.96 | 3 | 4.5238
CARGOS SOCIAIS DESONERADOS
15.018.0095-0 | CAIXA DE LIGACAO DE ALUMINIO SILICIO,TIPO CONDULETES,NO FORM | UN |  | 21.84
ATO X,DIAMETRO DE 3/4".FORNECIMENTO E COLOCACAO
01983 | MAO-DE-OBRA DE ELETRICISTA DE CONSTRUCAOCIVIL, INCLUSIVE ENC | H | 0.25 | 25.34 | 3 | 6.5251
ARGOS SOCIAIS
05596 | CONDULETE DE ALUMINIO SILICIO, TIPO X, DE 3/4", COM TAMPA | UN | 1 | 15.32 | 0 | 15.32
15.018.0095-A | CAIXA DE LIGACAO DE ALUMINIO SILICIO,TIPO CONDULETES,NO FORM | UN |  | 20.97
ATO X,DIAMETRO DE 3/4".FORNECIMENTO E COLOCACAO
05596 | CONDULETE DE ALUMINIO SILICIO, TIPO X, DE 3/4", COM TAMPA | UN | 1 | 15.32 | 0 | 15.32
20060 | MAO-DE-OBRA DE ELETRICISTA DA CONSTRUCAO CIVIL, INCLUSIVE EN | H | 0.25 | 21.96 | 3 | 5.6547
CARGOS SOCIAIS DESONERADOS
15.018.0100-0 | CAIXA DE LIGACAO DE ALUMINIO SILICIO,TIPO CONDULETES,NO FORM | UN |  | 27.31
ATO X,DIAMETRO DE 1".FORNECIMENTO E COLOCACAO
01983 | MAO-DE-OBRA DE ELETRICISTA DE CONSTRUCAOCIVIL, INCLUSIVE ENC | H | 0.3 | 25.34 | 3 | 7.8301
ARGOS SOCIAIS
05597 | CONDULETE DE ALUMINIO SILICIO, TIPO X, DE 1", COM TAMPA | UN | 1 | 19.48 | 0 | 19.48
15.018.0100-A | CAIXA DE LIGACAO DE ALUMINIO SILICIO,TIPO CONDULETES,NO FORM | UN |  | 26.26
ATO X,DIAMETRO DE 1".FORNECIMENTO E COLOCACAO
05597 | CONDULETE DE ALUMINIO SILICIO, TIPO X, DE 1", COM TAMPA | UN | 1 | 19.48 | 0 | 19.48
20060 | MAO-DE-OBRA DE ELETRICISTA DA CONSTRUCAO CIVIL, INCLUSIVE EN | H | 0.3 | 21.96 | 3 | 6.7856
CARGOS SOCIAIS DESONERADOS
15.018.0102-0 | CAIXA DE LIGACAO DE ALUMINIO SILICIO,TIPO CONDULETES,NO FORM | UN |  | 27.49
ATO TB,DIAMETRO DE 1".FORNECIMENTO E COLOCACAO
01983 | MAO-DE-OBRA DE ELETRICISTA DE CONSTRUCAOCIVIL, INCLUSIVE ENC | H | 0.3 | 25.34 | 3 | 7.8301
ARGOS SOCIAIS
04438 | CONDULETE DE ALUMINIO SILICIO, TIPO TB, DE 1", COM TAMPA | UN | 1 | 19.66 | 0 | 19.66
15.018.0102-A | CAIXA DE LIGACAO DE ALUMINIO SILICIO,TIPO CONDULETES,NO FORM | UN |  | 26.44
ATO TB,DIAMETRO DE 1".FORNECIMENTO E COLOCACAO
04438 | CONDULETE DE ALUMINIO SILICIO, TIPO TB, DE 1", COM TAMPA | UN | 1 | 19.66 | 0 | 19.66
20060 | MAO-DE-OBRA DE ELETRICISTA DA CONSTRUCAO CIVIL, INCLUSIVE EN | H | 0.3 | 21.96 | 3 | 6.7856
CARGOS SOCIAIS DESONERADOS
15.018.0103-0 | CAIXA DE LIGACAO DE ALUMINIO SILICIO,TIPO CONDULETES,NO FORM | UN |  | 73.63
ATO TB,DIAMETRO DE 2".FORNECIMENTO E COLOCACAO
01983 | MAO-DE-OBRA DE ELETRICISTA DE CONSTRUCAOCIVIL, INCLUSIVE ENC | H | 0.4 | 25.34 | 3 | 10.4401
ARGOS SOCIAIS
11563 | CONDULETE DE ALUMINIO SILICO, TIPO PETROLETS R-15/TB-66, DE | UN | 1 | 63.19 | 0 | 63.19
2" PERTECO OU SIMILAR
15.018.0103-A | CAIXA DE LIGACAO DE ALUMINIO SILICIO,TIPO CONDULETES,NO FORM | UN |  | 72.23
ATO TB,DIAMETRO DE 2".FORNECIMENTO E COLOCACAO
11563 | CONDULETE DE ALUMINIO SILICO, TIPO PETROLETS R-15/TB-66, DE | UN | 1 | 63.19 | 0 | 63.19
2" PERTECO OU SIMILAR
20060 | MAO-DE-OBRA DE ELETRICISTA DA CONSTRUCAO CIVIL, INCLUSIVE EN | H | 0.4 | 21.96 | 3 | 9.0475
CARGOS SOCIAIS DESONERADOS
15.018.0105-0 | CAIXA DE LIGACAO DE ALUMINIO SILICIO,TIPO CONDULETES,NO FORM | UN |  | 19.6
ATO T,DIAMETRO DE 1/2".FORNECIMENTO E COLOCACAO
01983 | MAO-DE-OBRA DE ELETRICISTA DE CONSTRUCAOCIVIL, INCLUSIVE ENC | H | 0.2 | 25.34 | 3 | 5.22
ARGOS SOCIAIS
05598 | CONDULETE DE ALUMINIO SILICIO, TIPO T, DE 1/2", COM TAMPA | UN | 1 | 14.38 | 0 | 14.38
15.018.0105-A | CAIXA DE LIGACAO DE ALUMINIO SILICIO,TIPO CONDULETES,NO FORM | UN |  | 18.9
ATO T,DIAMETRO DE 1/2".FORNECIMENTO E COLOCACAO
05598 | CONDULETE DE ALUMINIO SILICIO, TIPO T, DE 1/2", COM TAMPA | UN | 1 | 14.38 | 0 | 14.38
20060 | MAO-DE-OBRA DE ELETRICISTA DA CONSTRUCAO CIVIL, INCLUSIVE EN | H | 0.2 | 21.96 | 3 | 4.5238
CARGOS SOCIAIS DESONERADOS
15.018.0110-0 | CAIXA DE LIGACAO DE ALUMINIO SILICIO,TIPO CONDULETES,NO FORM | UN |  | 18.29
ATO T,DIAMETRO DE 3/4".FORNECIMENTO E COLOCACAO
01983 | MAO-DE-OBRA DE ELETRICISTA DE CONSTRUCAOCIVIL, INCLUSIVE ENC | H | 0.25 | 25.34 | 3 | 6.5251
ARGOS SOCIAIS
05599 | CONDULETE DE ALUMINIO SILICIO, TIPO T, DE 3/4", COM TAMPA | UN | 1 | 11.77 | 0 | 11.77
15.018.0110-A | CAIXA DE LIGACAO DE ALUMINIO SILICIO,TIPO CONDULETES,NO FORM | UN |  | 17.42
ATO T,DIAMETRO DE 3/4".FORNECIMENTO E COLOCACAO
05599 | CONDULETE DE ALUMINIO SILICIO, TIPO T, DE 3/4", COM TAMPA | UN | 1 | 11.77 | 0 | 11.77
20060 | MAO-DE-OBRA DE ELETRICISTA DA CONSTRUCAO CIVIL, INCLUSIVE EN | H | 0.25 | 21.96 | 3 | 5.6547
CARGOS SOCIAIS DESONERADOS
15.018.0115-0 | CAIXA DE LIGACAO DE ALUMINIO SILICIO,TIPO CONDULETES,NO FORM | UN |  | 27.31
ATO T,DIAMETRO DE 1".FORNECIMENTO E COLOCACAO
01983 | MAO-DE-OBRA DE ELETRICISTA DE CONSTRUCAOCIVIL, INCLUSIVE ENC | H | 0.3 | 25.34 | 3 | 7.8301
ARGOS SOCIAIS
05600 | CONDULETE DE ALUMINIO SILICIO, TIPO T, DE 1", COM TAMPA | UN | 1 | 19.48 | 0 | 19.48
15.018.0115-A | CAIXA DE LIGACAO DE ALUMINIO SILICIO,TIPO CONDULETES,NO FORM | UN |  | 26.26
ATO T,DIAMETRO DE 1".FORNECIMENTO E COLOCACAO
05600 | CONDULETE DE ALUMINIO SILICIO, TIPO T, DE 1", COM TAMPA | UN | 1 | 19.48 | 0 | 19.48
20060 | MAO-DE-OBRA DE ELETRICISTA DA CONSTRUCAO CIVIL, INCLUSIVE EN | H | 0.3 | 21.96 | 3 | 6.7856
CARGOS SOCIAIS DESONERADOS
15.018.0117-0 | CAIXA DE LIGACAO DE PVC,TIPO CONDULETES,PARA 5 OU 6 ENTRADAS | UN |  | 10.4
,COM DIAMETRO DE 1/2".FORNECIMENTO E COLOCACAO.
01983 | MAO-DE-OBRA DE ELETRICISTA DE CONSTRUCAOCIVIL, INCLUSIVE ENC | H | 0.2 | 25.34 | 3 | 5.22
ARGOS SOCIAIS
14270 | CAIXA DE SOBREPOR, TIPO CONDULETE, EM PVC, PARA 5 OU 6 ENTRA | UN | 1 | 5.18 | 0 | 5.18
DAS, COM DIAMETRO DE 1/2"
15.018.0117-A | CAIXA DE LIGACAO DE PVC,TIPO CONDULETES,PARA 5 OU 6 ENTRADAS | UN |  | 9.7
,COM DIAMETRO DE 1/2".FORNECIMENTO E COLOCACAO.
14270 | CAIXA DE SOBREPOR, TIPO CONDULETE, EM PVC, PARA 5 OU 6 ENTRA | UN | 1 | 5.18 | 0 | 5.18
DAS, COM DIAMETRO DE 1/2"
20060 | MAO-DE-OBRA DE ELETRICISTA DA CONSTRUCAO CIVIL, INCLUSIVE EN | H | 0.2 | 21.96 | 3 | 4.5238
CARGOS SOCIAIS DESONERADOS
15.018.0118-0 | CAIXA DE LIGACAO DE PVC,TIPO CONDULETES,PARA 5 OU 6 ENTRADAS | UN |  | 11.7
,COM DIAMETRO DE 3/4".FORNECIMENTO E COLOCACAO.
01983 | MAO-DE-OBRA DE ELETRICISTA DE CONSTRUCAOCIVIL, INCLUSIVE ENC | H | 0.25 | 25.34 | 3 | 6.5251
ARGOS SOCIAIS
14271 | CAIXA DE SOBREPOR, TIPO CONDULETE, EM PVC, PARA 5 OU 6 ENTRA | UN | 1 | 5.18 | 0 | 5.18
DAS, COM DIAMETRO DE 3/4"
15.018.0118-A | CAIXA DE LIGACAO DE PVC,TIPO CONDULETES,PARA 5 OU 6 ENTRADAS | UN |  | 10.83
,COM DIAMETRO DE 3/4".FORNECIMENTO E COLOCACAO.
14271 | CAIXA DE SOBREPOR, TIPO CONDULETE, EM PVC, PARA 5 OU 6 ENTRA | UN | 1 | 5.18 | 0 | 5.18
DAS, COM DIAMETRO DE 3/4"
20060 | MAO-DE-OBRA DE ELETRICISTA DA CONSTRUCAO CIVIL, INCLUSIVE EN | H | 0.25 | 21.96 | 3 | 5.6547
CARGOS SOCIAIS DESONERADOS
15.018.0119-0 | CAIXA DE LIGACAO DE PVC,TIPO CONDULETES,PARA 5 OU 6 ENTRADAS | UN |  | 16.92
,COM DIAMETRO DE 1".FORNECIMENTO E COLOCACAO.
01983 | MAO-DE-OBRA DE ELETRICISTA DE CONSTRUCAOCIVIL, INCLUSIVE ENC | H | 0.3 | 25.34 | 3 | 7.8301
ARGOS SOCIAIS
14272 | CAIXA DE SOBREPOR, TIPO CONDULETE, EM PVC, PARA 5 OU 6 ENTRA | UN | 1 | 9.09 | 0 | 9.09
DAS, COM DIAMETRO DE 1"
15.018.0119-A | CAIXA DE LIGACAO DE PVC,TIPO CONDULETES,PARA 5 OU 6 ENTRADAS | UN |  | 15.87
,COM DIAMETRO DE 1".FORNECIMENTO E COLOCACAO.
14272 | CAIXA DE SOBREPOR, TIPO CONDULETE, EM PVC, PARA 5 OU 6 ENTRA | UN | 1 | 9.09 | 0 | 9.09
DAS, COM DIAMETRO DE 1"
20060 | MAO-DE-OBRA DE ELETRICISTA DA CONSTRUCAO CIVIL, INCLUSIVE EN | H | 0.3 | 21.96 | 3 | 6.7856
CARGOS SOCIAIS DESONERADOS
15.018.0120-0 | CAIXA DE EMBUTIR,EM PVC,2"X4",INCLUSIVE BUCHAS E ARRUELAS.FO | UN |  | 8.77
RNECIMENTO E COLOCACAO
00115 | BUCHA E ARRUELA DE ALUMINIO PARA ELETRODUTO, DE 3/4" | UN | 2 | 1.1755 | 0 | 2.351
01983 | MAO-DE-OBRA DE ELETRICISTA DE CONSTRUCAOCIVIL, INCLUSIVE ENC | H | 0.12 | 25.34 | 3 | 3.132
ARGOS SOCIAIS
01999 | MAO-DE-OBRA DE SERVENTE DA CONSTRUCAO CIVIL, INCLUSIVE ENCAR | H | 0.12 | 18.31 | 3 | 2.2631
GOS SOCIAIS
05750 | CAIXA DE LUZ DE PVC, DE 4"x2" | UN | 1 | 1.03 | 0 | 1.03
15.018.0120-A | CAIXA DE EMBUTIR,EM PVC,2"X4",INCLUSIVE BUCHAS E ARRUELAS.FO | UN |  | 8.05
RNECIMENTO E COLOCACAO
00115 | BUCHA E ARRUELA DE ALUMINIO PARA ELETRODUTO, DE 3/4" | UN | 2 | 1.1755 | 0 | 2.351
05750 | CAIXA DE LUZ DE PVC, DE 4"x2" | UN | 1 | 1.03 | 0 | 1.03
20060 | MAO-DE-OBRA DE ELETRICISTA DA CONSTRUCAO CIVIL, INCLUSIVE EN | H | 0.12 | 21.96 | 3 | 2.7143
CARGOS SOCIAIS DESONERADOS
20132 | MAO-DE-OBRA DE SERVENTE DA CONSTRUCAO CIVIL, INCLUSIVE ENCAR | H | 0.12 | 15.87 | 3 | 1.9615
GOS SOCIAIS DESONERADOS
15.018.0125-0 | CAIXA DE EMBUTIR,EM PVC,3" X 3",INCLUSIVE BUCHAS E ARRUELAS. | UN |  | 9.08
FORNECIMENTO E COLOCACAO
00115 | BUCHA E ARRUELA DE ALUMINIO PARA ELETRODUTO, DE 3/4" | UN | 2 | 1.1755 | 0 | 2.351
01983 | MAO-DE-OBRA DE ELETRICISTA DE CONSTRUCAOCIVIL, INCLUSIVE ENC | H | 0.12 | 25.34 | 3 | 3.132
ARGOS SOCIAIS
01999 | MAO-DE-OBRA DE SERVENTE DA CONSTRUCAO CIVIL, INCLUSIVE ENCAR | H | 0.12 | 18.31 | 3 | 2.2631
GOS SOCIAIS
05749 | CAIXA DE LUZ DE PVC, DE 3"x3" | UN | 1 | 1.34 | 0 | 1.34
15.018.0125-A | CAIXA DE EMBUTIR,EM PVC,3" X 3",INCLUSIVE BUCHAS E ARRUELAS. | UN |  | 8.36
FORNECIMENTO E COLOCACAO
00115 | BUCHA E ARRUELA DE ALUMINIO PARA ELETRODUTO, DE 3/4" | UN | 2 | 1.1755 | 0 | 2.351
05749 | CAIXA DE LUZ DE PVC, DE 3"x3" | UN | 1 | 1.34 | 0 | 1.34
20060 | MAO-DE-OBRA DE ELETRICISTA DA CONSTRUCAO CIVIL, INCLUSIVE EN | H | 0.12 | 21.96 | 3 | 2.7143
CARGOS SOCIAIS DESONERADOS
20132 | MAO-DE-OBRA DE SERVENTE DA CONSTRUCAO CIVIL, INCLUSIVE ENCAR | H | 0.12 | 15.87 | 3 | 1.9615
GOS SOCIAIS DESONERADOS
15.018.0130-0 | CAIXA DE EMBUTIR,EM PVC,4"X4",INCLUSIVE BUCHAS E ARRUELAS.FO | UN |  | 10.31
RNECIMENTO E COLOCACAO
00115 | BUCHA E ARRUELA DE ALUMINIO PARA ELETRODUTO, DE 3/4" | UN | 2 | 1.1755 | 0 | 2.351
01983 | MAO-DE-OBRA DE ELETRICISTA DE CONSTRUCAOCIVIL, INCLUSIVE ENC | H | 0.12 | 25.34 | 3 | 3.132
ARGOS SOCIAIS
01999 | MAO-DE-OBRA DE SERVENTE DA CONSTRUCAO CIVIL, INCLUSIVE ENCAR | H | 0.12 | 18.31 | 3 | 2.2631
GOS SOCIAIS
05751 | CAIXA DE LUZ DE PVC, DE 4"x4" | UN | 1 | 2.57 | 0 | 2.57
15.018.0130-A | CAIXA DE EMBUTIR,EM PVC,4"X4",INCLUSIVE BUCHAS E ARRUELAS.FO | UN |  | 9.59
RNECIMENTO E COLOCACAO
00115 | BUCHA E ARRUELA DE ALUMINIO PARA ELETRODUTO, DE 3/4" | UN | 2 | 1.1755 | 0 | 2.351
05751 | CAIXA DE LUZ DE PVC, DE 4"x4" | UN | 1 | 2.57 | 0 | 2.57
20060 | MAO-DE-OBRA DE ELETRICISTA DA CONSTRUCAO CIVIL, INCLUSIVE EN | H | 0.12 | 21.96 | 3 | 2.7143
CARGOS SOCIAIS DESONERADOS
20132 | MAO-DE-OBRA DE SERVENTE DA CONSTRUCAO CIVIL, INCLUSIVE ENCAR | H | 0.12 | 15.87 | 3 | 1.9615
GOS SOCIAIS DESONERADOS
15.018.0133-0 | CAIXA POLIMERICA DE INSPECAO DE ATERRAMENTO COM DIAMETRO SUP | UN |  | 44.52
ERIOR DE APROXIMADAMENTE 23CM E ALTURA APROXIMADA DE 25CM,CO
M TAMPA.FORNECIMENTO E COLOCACAO
01968 | MAO-DE-OBRA DE PEDREIRO, INCLUSIVE ENCARGOS SOCIAIS | H | 0.7 | 25.34 | 3 | 18.2701
01999 | MAO-DE-OBRA DE SERVENTE DA CONSTRUCAO CIVIL, INCLUSIVE ENCAR | H | 0.7 | 18.31 | 3 | 13.2015
GOS SOCIAIS
11943 | CAIXA POLIMERICA DE INSPECAO DE ATERRAMENTO COM DIAMETRO SUP | UN | 1 | 13.05 | 0 | 13.05
ERIOR APROX. DE 23CM E ALTURA APROX. DE 25CM, COM TAMPA
15.018.0133-A | CAIXA POLIMERICA DE INSPECAO DE ATERRAMENTO COM DIAMETRO SUP | UN |  | 40.32
ERIOR DE APROXIMADAMENTE 23CM E ALTURA APROXIMADA DE 25CM,CO
M TAMPA.FORNECIMENTO E COLOCACAO
11943 | CAIXA POLIMERICA DE INSPECAO DE ATERRAMENTO COM DIAMETRO SUP | UN | 1 | 13.05 | 0 | 13.05
ERIOR APROX. DE 23CM E ALTURA APROX. DE 25CM, COM TAMPA
20115 | MAO-DE-OBRA DE PEDREIRO, INCLUSIVE ENCARGOS SOCIAIS DESONERA | H | 0.7 | 21.96 | 3 | 15.8332
DOS
20132 | MAO-DE-OBRA DE SERVENTE DA CONSTRUCAO CIVIL, INCLUSIVE ENCAR | H | 0.7 | 15.87 | 3 | 11.4423
GOS SOCIAIS DESONERADOS
15.018.0136-0 | CAIXA DE PASSAGEM Nº1 PARA TELEFONE,CONFORME ESPECIFICACAO D | UN |  | 20.84
A TELEBRAS,NAS DIMENSOES DE 10X10X5CM.FORNECIMENTO E COLOCAC
AO
01983 | MAO-DE-OBRA DE ELETRICISTA DE CONSTRUCAOCIVIL, INCLUSIVE ENC | H | 0.7 | 25.34 | 3 | 18.2701
ARGOS SOCIAIS
05751 | CAIXA DE LUZ DE PVC, DE 4"x4" | UN | 1 | 2.57 | 0 | 2.57
15.018.0136-A | CAIXA DE PASSAGEM Nº1 PARA TELEFONE,CONFORME ESPECIFICACAO D | UN |  | 18.4
A TELEBRAS,NAS DIMENSOES DE 10X10X5CM.FORNECIMENTO E COLOCAC
AO
05751 | CAIXA DE LUZ DE PVC, DE 4"x4" | UN | 1 | 2.57 | 0 | 2.57
20060 | MAO-DE-OBRA DE ELETRICISTA DA CONSTRUCAO CIVIL, INCLUSIVE EN | H | 0.7 | 21.96 | 3 | 15.8332
CARGOS SOCIAIS DESONERADOS
15.018.0140-0 | CAIXA DE PASSAGEM Nº2 PARA TELEFONE,CONFORME ESPECIFICACAO D | UN |  | 75.37
A TELEBRAS,NAS DIMENSOES DE 20X20X13,5CM.FORNECIMENTO E COLO
CACAO
01983 | MAO-DE-OBRA DE ELETRICISTA DE CONSTRUCAOCIVIL, INCLUSIVE ENC | H | 0.7 | 25.34 | 3 | 18.2701
ARGOS SOCIAIS
02705 | CAIXA DE PASSAGEM PARA TELEFONE PADRAO TELEBRAS, DE (020X020 | UN | 1 | 57.1 | 0 | 57.1
X13,5)CM
15.018.0140-A | CAIXA DE PASSAGEM Nº2 PARA TELEFONE,CONFORME ESPECIFICACAO D | UN |  | 72.93
A TELEBRAS,NAS DIMENSOES DE 20X20X13,5CM.FORNECIMENTO E COLO
CACAO
02705 | CAIXA DE PASSAGEM PARA TELEFONE PADRAO TELEBRAS, DE (020X020 | UN | 1 | 57.1 | 0 | 57.1
X13,5)CM
20060 | MAO-DE-OBRA DE ELETRICISTA DA CONSTRUCAO CIVIL, INCLUSIVE EN | H | 0.7 | 21.96 | 3 | 15.8332
CARGOS SOCIAIS DESONERADOS
15.018.0145-0 | CAIXA DE PASSAGEM Nº3,PARA TELEFONE,CONFORME ESPECIFICACAO D | UN |  | 164.17
A TELEBRAS,NAS DIMENSOES DE 40X40X13,5CM.FORNECIMENTO E COLO
CACAO
01983 | MAO-DE-OBRA DE ELETRICISTA DE CONSTRUCAOCIVIL, INCLUSIVE ENC | H | 0.75 | 25.34 | 3 | 19.5752
ARGOS SOCIAIS
04304 | CAIXA DE PASSAGEM PARA TELEFONE PADRAO TELEBRAS, DE (040X040 | UN | 1 | 144.6 | 0 | 144.6
X13,5)CM
15.018.0145-A | CAIXA DE PASSAGEM Nº3,PARA TELEFONE,CONFORME ESPECIFICACAO D | UN |  | 161.56
A TELEBRAS,NAS DIMENSOES DE 40X40X13,5CM.FORNECIMENTO E COLO
CACAO
04304 | CAIXA DE PASSAGEM PARA TELEFONE PADRAO TELEBRAS, DE (040X040 | UN | 1 | 144.6 | 0 | 144.6
X13,5)CM
20060 | MAO-DE-OBRA DE ELETRICISTA DA CONSTRUCAO CIVIL, INCLUSIVE EN | H | 0.75 | 21.96 | 3 | 16.9641
CARGOS SOCIAIS DESONERADOS
15.018.0150-0 | CAIXA DE PASSAGEM Nº4,PARA TELEFONE,CONFORME ESPECIFICACAO D | UN |  | 277.65
A TELEBRAS,NAS DIMENSOES DE 60X60X13,5CM.FORNECIMENTO E COLO
CACAO
01983 | MAO-DE-OBRA DE ELETRICISTA DE CONSTRUCAOCIVIL, INCLUSIVE ENC | H | 0.8 | 25.34 | 3 | 20.8802
ARGOS SOCIAIS
02707 | CAIXA DE PASSAGEM PARA TELEFONE PADRAO TELEBRAS, DE (060X060 | UN | 1 | 256.77 | 0 | 256.77
X13,5)CM
15.018.0150-A | CAIXA DE PASSAGEM Nº4,PARA TELEFONE,CONFORME ESPECIFICACAO D | UN |  | 274.86
A TELEBRAS,NAS DIMENSOES DE 60X60X13,5CM.FORNECIMENTO E COLO
CACAO
02707 | CAIXA DE PASSAGEM PARA TELEFONE PADRAO TELEBRAS, DE (060X060 | UN | 1 | 256.77 | 0 | 256.77
X13,5)CM
20060 | MAO-DE-OBRA DE ELETRICISTA DA CONSTRUCAO CIVIL, INCLUSIVE EN | H | 0.8 | 21.96 | 3 | 18.095
CARGOS SOCIAIS DESONERADOS
15.018.0155-0 | CAIXA DE PASSAGEM Nº5,PARA TELEFONE,CONFORME ESPECIFICACAO D | UN |  | 403.97
A TELEBRAS,NAS DIMENSOE DE 80X80X13,5CM.FORNECIMENTO E COLOC
ACAO
01983 | MAO-DE-OBRA DE ELETRICISTA DE CONSTRUCAOCIVIL, INCLUSIVE ENC | H | 0.85 | 25.34 | 3 | 22.1852
ARGOS SOCIAIS
02708 | CAIXA DE PASSAGEM PARA TELEFONE PADRAO TELEBRAS, DE (080X080 | UN | 1 | 381.79 | 0 | 381.79
X13,5)CM
15.018.0155-A | CAIXA DE PASSAGEM Nº5,PARA TELEFONE,CONFORME ESPECIFICACAO D | UN |  | 401.01
A TELEBRAS,NAS DIMENSOE DE 80X80X13,5CM.FORNECIMENTO E COLOC
ACAO
02708 | CAIXA DE PASSAGEM PARA TELEFONE PADRAO TELEBRAS, DE (080X080 | UN | 1 | 381.79 | 0 | 381.79
X13,5)CM
20060 | MAO-DE-OBRA DE ELETRICISTA DA CONSTRUCAO CIVIL, INCLUSIVE EN | H | 0.85 | 21.96 | 3 | 19.226
CARGOS SOCIAIS DESONERADOS
15.018.0160-0 | CAIXA DE PASSAGEM Nº6,PARA TELEFONE,CONFORME ESPECIFICACAO D | UN |  | 962.29
A TELEBRAS,NAS DIMENSOES DE 120X120X13,5CM.FORNECIMENTO E CO
LOCACAO
01983 | MAO-DE-OBRA DE ELETRICISTA DE CONSTRUCAOCIVIL, INCLUSIVE ENC | H | 0.9 | 25.34 | 3 | 23.4902
ARGOS SOCIAIS
04352 | CAIXA DE PASSAGEM PARA TELEFONE PADRAO TELEBRAS, DE (120X120 | UN | 1 | 938.8 | 0 | 938.8
X13,5)CM
15.018.0160-A | CAIXA DE PASSAGEM Nº6,PARA TELEFONE,CONFORME ESPECIFICACAO D | UN |  | 959.15
A TELEBRAS,NAS DIMENSOES DE 120X120X13,5CM.FORNECIMENTO E CO
LOCACAO
04352 | CAIXA DE PASSAGEM PARA TELEFONE PADRAO TELEBRAS, DE (120X120 | UN | 1 | 938.8 | 0 | 938.8
X13,5)CM
20060 | MAO-DE-OBRA DE ELETRICISTA DA CONSTRUCAO CIVIL, INCLUSIVE EN | H | 0.9 | 21.96 | 3 | 20.3569
CARGOS SOCIAIS DESONERADOS
15.018.0165-0 | CAIXA DE PASSAGEM Nº7,PARA TELEFONE,CONFORME ESPECIFICACAO D | UN |  | 1472.01
A TELEBRAS,NAS DIMENSOES DE 150X150X17CM.FORNECIMENTO E COLO
CACAO
01983 | MAO-DE-OBRA DE ELETRICISTA DE CONSTRUCAOCIVIL, INCLUSIVE ENC | H | 1 | 25.34 | 3 | 26.1002
ARGOS SOCIAIS
02709 | CAIXA DE PASSAGEM PARA TELEFONE PADRAO TELEBRAS, DE (150X150 | UN | 1 | 1445.91 | 0 | 1445.91
X17,0)CM
15.018.0165-A | CAIXA DE PASSAGEM Nº7,PARA TELEFONE,CONFORME ESPECIFICACAO D | UN |  | 1468.52
A TELEBRAS,NAS DIMENSOES DE 150X150X17CM.FORNECIMENTO E COLO
CACAO
02709 | CAIXA DE PASSAGEM PARA TELEFONE PADRAO TELEBRAS, DE (150X150 | UN | 1 | 1445.91 | 0 | 1445.91
X17,0)CM
20060 | MAO-DE-OBRA DE ELETRICISTA DA CONSTRUCAO CIVIL, INCLUSIVE EN | H | 1 | 21.96 | 3 | 22.6188
CARGOS SOCIAIS DESONERADOS
15.018.0170-0 | CAIXA DE PASSAGEM Nº8,PARA TELEFONE,CONFORME PADRAO TELEBRAS | UN |  | 2717.7
NAS DIMENSOES DE 200X200X22CM.FORNECIMENTO E COLOCACAO
01983 | MAO-DE-OBRA DE ELETRICISTA DE CONSTRUCAOCIVIL, INCLUSIVE ENC | H | 1.1 | 25.34 | 3 | 28.7102
ARGOS SOCIAIS
07072 | CAIXA DE PASSAGEM PARA TELEFONE PADRAO TELEBRAS, DE (200X200 | UN | 1 | 2688.99 | 0 | 2688.99
X22,0)CM
15.018.0170-A | CAIXA DE PASSAGEM Nº8,PARA TELEFONE,CONFORME PADRAO TELEBRAS | UN |  | 2713.87
NAS DIMENSOES DE 200X200X22CM.FORNECIMENTO E COLOCACAO
07072 | CAIXA DE PASSAGEM PARA TELEFONE PADRAO TELEBRAS, DE (200X200 | UN | 1 | 2688.99 | 0 | 2688.99
X22,0)CM
20060 | MAO-DE-OBRA DE ELETRICISTA DA CONSTRUCAO CIVIL, INCLUSIVE EN | H | 1.1 | 21.96 | 3 | 24.8807
CARGOS SOCIAIS DESONERADOS
15.018.0175-0 | CANALETA PERFURADA ALTA(PERFILADOS),MEDINDO(38X38X6000)MM PR | M |  | 79.38
E-GALVANIZADA,INCLUSIVE SUPORTE E CONEXOES.FORNECIMENTO E CO
LOCACAO
01983 | MAO-DE-OBRA DE ELETRICISTA DE CONSTRUCAOCIVIL, INCLUSIVE ENC | H | 1 | 25.34 | 3 | 26.1002
ARGOS SOCIAIS
01999 | MAO-DE-OBRA DE SERVENTE DA CONSTRUCAO CIVIL, INCLUSIVE ENCAR | H | 1 | 18.31 | 3 | 18.8593
GOS SOCIAIS
05565 | PINO COM ROSCA, EM CAIXAS COM 100 PECAS, NO DIAMETRO DE 1/4" | UN | 0.007 | 52.53 | 20 | 0.4413
, DE (30X20)MM
05568 | PORCA ALTA, DE 1/4" | UN | 1.333 | 0.088 | 20 | 0.1408
07635 | CANALETA PERFURADA ALTA, DE (38X38X6000)MM | UN | 0.166 | 120.03 | 20 | 23.91
07636 | SUSPENSAO PARA PERFILADO | UN | 0.666 | 3.36 | 20 | 2.6853
07637 | TIRANTE ROSQUEADO, DE 1/4"X3000MM | UN | 0.333 | 13.66 | 20 | 5.4585
07639 | PROLONGADOR PARA TIRANTE ROSQUEADO, DE 1/4" | UN | 0.666 | 2.06 | 20 | 1.6464
07641 | ARRUELA LISA DE DIAMETRO INTERNO, DE 1/4" | UN | 1.333 | 0.0922 | 20 | 0.1475
15.018.0175-A | CANALETA PERFURADA ALTA(PERFILADOS),MEDINDO(38X38X6000)MM PR | M |  | 73.39
E-GALVANIZADA,INCLUSIVE SUPORTE E CONEXOES.FORNECIMENTO E CO
LOCACAO
05565 | PINO COM ROSCA, EM CAIXAS COM 100 PECAS, NO DIAMETRO DE 1/4" | UN | 0.007 | 52.53 | 20 | 0.4413
, DE (30X20)MM
05568 | PORCA ALTA, DE 1/4" | UN | 1.333 | 0.088 | 20 | 0.1408
07635 | CANALETA PERFURADA ALTA, DE (38X38X6000)MM | UN | 0.166 | 120.03 | 20 | 23.91
07636 | SUSPENSAO PARA PERFILADO | UN | 0.666 | 3.36 | 20 | 2.6853
07637 | TIRANTE ROSQUEADO, DE 1/4"X3000MM | UN | 0.333 | 13.66 | 20 | 5.4585
07639 | PROLONGADOR PARA TIRANTE ROSQUEADO, DE 1/4" | UN | 0.666 | 2.06 | 20 | 1.6464
07641 | ARRUELA LISA DE DIAMETRO INTERNO, DE 1/4" | UN | 1.333 | 0.0922 | 20 | 0.1475
20060 | MAO-DE-OBRA DE ELETRICISTA DA CONSTRUCAO CIVIL, INCLUSIVE EN | H | 1 | 21.96 | 3 | 22.6188
CARGOS SOCIAIS DESONERADOS
20132 | MAO-DE-OBRA DE SERVENTE DA CONSTRUCAO CIVIL, INCLUSIVE ENCAR | H | 1 | 15.87 | 3 | 16.3461
GOS SOCIAIS DESONERADOS
15.018.0180-0 | INSTALACAO DE PONTO PARA LUMINARIA FLUORESCENTE PENDENTE EM | UN |  | 43.92
CANALETA(38X38X6000)MM(EXCLUSIVE LUMINARIA)INCLUSIVE TOMADA
E 1,00M DE CABO PP 1,50MM2
01983 | MAO-DE-OBRA DE ELETRICISTA DE CONSTRUCAOCIVIL, INCLUSIVE ENC | H | 0.45 | 25.34 | 3 | 11.7451
ARGOS SOCIAIS
01999 | MAO-DE-OBRA DE SERVENTE DA CONSTRUCAO CIVIL, INCLUSIVE ENCAR | H | 0.45 | 18.31 | 3 | 8.4867
GOS SOCIAIS
02370 | TOMADA ELETRICA 2P+T, 10A/250V, PADRAO BRASILEIRO, DE EMBUTI | UN | 1 | 6.34 | 0 | 6.34
R, COM PLACA 4"X2"
05568 | PORCA ALTA, DE 1/4" | UN | 4 | 0.088 | 0 | 0.352
05706 | CABO DE COBRE FLEXIVEL COM ISOLAMENTO TERMOPLASTICO, DE 450/ | M | 1 | 1 | 0 | 1
750V, DE 1,5MM2
07641 | ARRUELA LISA DE DIAMETRO INTERNO, DE 1/4" | UN | 4 | 0.0922 | 0 | 0.3688
07642 | CAIXA PARA TOMADA EM CANALETAS | UN | 1 | 5.83 | 0 | 5.83
07643 | ARRUELA DE PRESSAO, DE DIAMETRO INTERNO DE 1/4" | UN | 4 | 0.0682 | 0 | 0.2728
07644 | PARAFUSO, AUTO TRAVANTE, DE 1/4"X5/8" | UN | 2 | 0.257 | 0 | 0.514
07645 | SUSPENSAO LONGA PARA LUMINARIA EM PERFILADO | UN | 2 | 4.51 | 0 | 9.02
15.018.0180-A | INSTALACAO DE PONTO PARA LUMINARIA FLUORESCENTE PENDENTE EM | UN |  | 41.23
CANALETA(38X38X6000)MM(EXCLUSIVE LUMINARIA)INCLUSIVE TOMADA
E 1,00M DE CABO PP 1,50MM2
02370 | TOMADA ELETRICA 2P+T, 10A/250V, PADRAO BRASILEIRO, DE EMBUTI | UN | 1 | 6.34 | 0 | 6.34
R, COM PLACA 4"X2"
05568 | PORCA ALTA, DE 1/4" | UN | 4 | 0.088 | 0 | 0.352
05706 | CABO DE COBRE FLEXIVEL COM ISOLAMENTO TERMOPLASTICO, DE 450/ | M | 1 | 1 | 0 | 1
750V, DE 1,5MM2
07641 | ARRUELA LISA DE DIAMETRO INTERNO, DE 1/4" | UN | 4 | 0.0922 | 0 | 0.3688
07642 | CAIXA PARA TOMADA EM CANALETAS | UN | 1 | 5.83 | 0 | 5.83
07643 | ARRUELA DE PRESSAO, DE DIAMETRO INTERNO DE 1/4" | UN | 4 | 0.0682 | 0 | 0.2728
07644 | PARAFUSO, AUTO TRAVANTE, DE 1/4"X5/8" | UN | 2 | 0.257 | 0 | 0.514
07645 | SUSPENSAO LONGA PARA LUMINARIA EM PERFILADO | UN | 2 | 4.51 | 0 | 9.02
20060 | MAO-DE-OBRA DE ELETRICISTA DA CONSTRUCAO CIVIL, INCLUSIVE EN | H | 0.45 | 21.96 | 3 | 10.1785
CARGOS SOCIAIS DESONERADOS
20132 | MAO-DE-OBRA DE SERVENTE DA CONSTRUCAO CIVIL, INCLUSIVE ENCAR | H | 0.45 | 15.87 | 3 | 7.3557
GOS SOCIAIS DESONERADOS
15.018.0250-0 | CAIXA DE PASSAGEM DE SOBREPOR,EM ACO,COM TAMPA PARAFUSADA,DE | UN |  | 28.5
12X12CM.FORNECIMENTO E COLOCACAO
01983 | MAO-DE-OBRA DE ELETRICISTA DE CONSTRUCAOCIVIL, INCLUSIVE ENC | H | 0.5 | 25.34 | 3 | 13.0501
ARGOS SOCIAIS
01999 | MAO-DE-OBRA DE SERVENTE DA CONSTRUCAO CIVIL, INCLUSIVE ENCAR | H | 0.5 | 18.31 | 3 | 9.4296
GOS SOCIAIS
07769 | CAIXA DE PASSAGEM DE SOBREPOR, EM CHAPA DE ACO, DE (12X12)CM | UN | 1 | 6.03 | 0 | 6.03
, COM TAMPA
15.018.0250-A | CAIXA DE PASSAGEM DE SOBREPOR,EM ACO,COM TAMPA PARAFUSADA,DE | UN |  | 25.51
12X12CM.FORNECIMENTO E COLOCACAO
07769 | CAIXA DE PASSAGEM DE SOBREPOR, EM CHAPA DE ACO, DE (12X12)CM | UN | 1 | 6.03 | 0 | 6.03
, COM TAMPA
20060 | MAO-DE-OBRA DE ELETRICISTA DA CONSTRUCAO CIVIL, INCLUSIVE EN | H | 0.5 | 21.96 | 3 | 11.3094
CARGOS SOCIAIS DESONERADOS
20132 | MAO-DE-OBRA DE SERVENTE DA CONSTRUCAO CIVIL, INCLUSIVE ENCAR | H | 0.5 | 15.87 | 3 | 8.1731
GOS SOCIAIS DESONERADOS
15.018.0255-0 | CAIXA DE PASSAGEM DE SOBREPOR EM ACO,COM TAMPA PARAFUSADA,DE | UN |  | 30.69
15X15CM.FORNECIMENTO E COLOCACAO
01983 | MAO-DE-OBRA DE ELETRICISTA DE CONSTRUCAOCIVIL, INCLUSIVE ENC | H | 0.5 | 25.34 | 3 | 13.0501
ARGOS SOCIAIS
01999 | MAO-DE-OBRA DE SERVENTE DA CONSTRUCAO CIVIL, INCLUSIVE ENCAR | H | 0.5 | 18.31 | 3 | 9.4296
GOS SOCIAIS
07770 | CAIXA DE PASSAGEM DE SOBREPOR, EM CHAPA DE ACO, DE (15X15)CM | UN | 1 | 8.22 | 0 | 8.22
, COM TAMPA
15.018.0255-A | CAIXA DE PASSAGEM DE SOBREPOR EM ACO,COM TAMPA PARAFUSADA,DE | UN |  | 27.7
15X15CM.FORNECIMENTO E COLOCACAO
07770 | CAIXA DE PASSAGEM DE SOBREPOR, EM CHAPA DE ACO, DE (15X15)CM | UN | 1 | 8.22 | 0 | 8.22
, COM TAMPA
20060 | MAO-DE-OBRA DE ELETRICISTA DA CONSTRUCAO CIVIL, INCLUSIVE EN | H | 0.5 | 21.96 | 3 | 11.3094
CARGOS SOCIAIS DESONERADOS
20132 | MAO-DE-OBRA DE SERVENTE DA CONSTRUCAO CIVIL, INCLUSIVE ENCAR | H | 0.5 | 15.87 | 3 | 8.1731
GOS SOCIAIS DESONERADOS
15.018.0260-0 | CAIXA DE PASSAGEM DE SOBREPOR,EM ACO,COM TAMPA PARAFUSADA,DE | UN |  | 45.45
20X20CM.FORNECIMENTO E COLOCACAO
01983 | MAO-DE-OBRA DE ELETRICISTA DE CONSTRUCAOCIVIL, INCLUSIVE ENC | H | 0.53 | 25.34 | 3 | 13.8331
ARGOS SOCIAIS
01999 | MAO-DE-OBRA DE SERVENTE DA CONSTRUCAO CIVIL, INCLUSIVE ENCAR | H | 0.53 | 18.31 | 3 | 9.9954
GOS SOCIAIS
07771 | CAIXA DE PASSAGEM DE SOBREPOR, EM CHAPA DE ACO, DE (20X20), | UN | 1 | 21.63 | 0 | 21.63
COM TAMPA
15.018.0260-A | CAIXA DE PASSAGEM DE SOBREPOR,EM ACO,COM TAMPA PARAFUSADA,DE | UN |  | 42.28
20X20CM.FORNECIMENTO E COLOCACAO
07771 | CAIXA DE PASSAGEM DE SOBREPOR, EM CHAPA DE ACO, DE (20X20), | UN | 1 | 21.63 | 0 | 21.63
COM TAMPA
20060 | MAO-DE-OBRA DE ELETRICISTA DA CONSTRUCAO CIVIL, INCLUSIVE EN | H | 0.53 | 21.96 | 3 | 11.988
CARGOS SOCIAIS DESONERADOS
20132 | MAO-DE-OBRA DE SERVENTE DA CONSTRUCAO CIVIL, INCLUSIVE ENCAR | H | 0.53 | 15.87 | 3 | 8.6634
GOS SOCIAIS DESONERADOS
15.018.0265-0 | CAIXA DE PASSAGEM DE SOBREPOR,EM ACO,COM TAMPA PARAFUSADA,DE | UN |  | 70.44
25X25CM.FORNECIMENTO E COLOCACAO
01983 | MAO-DE-OBRA DE ELETRICISTA DE CONSTRUCAOCIVIL, INCLUSIVE ENC | H | 0.53 | 25.34 | 3 | 13.8331
ARGOS SOCIAIS
01999 | MAO-DE-OBRA DE SERVENTE DA CONSTRUCAO CIVIL, INCLUSIVE ENCAR | H | 0.53 | 18.31 | 3 | 9.9954
GOS SOCIAIS
07772 | CAIXA DE PASSAGEM DE SOBREPOR, EM CHAPA DE ACO, DE (25X25)CM | UN | 1 | 46.62 | 0 | 46.62
, COM TAMPA
15.018.0265-A | CAIXA DE PASSAGEM DE SOBREPOR,EM ACO,COM TAMPA PARAFUSADA,DE | UN |  | 67.27
25X25CM.FORNECIMENTO E COLOCACAO
07772 | CAIXA DE PASSAGEM DE SOBREPOR, EM CHAPA DE ACO, DE (25X25)CM | UN | 1 | 46.62 | 0 | 46.62
, COM TAMPA
20060 | MAO-DE-OBRA DE ELETRICISTA DA CONSTRUCAO CIVIL, INCLUSIVE EN | H | 0.53 | 21.96 | 3 | 11.988
CARGOS SOCIAIS DESONERADOS
20132 | MAO-DE-OBRA DE SERVENTE DA CONSTRUCAO CIVIL, INCLUSIVE ENCAR | H | 0.53 | 15.87 | 3 | 8.6634
GOS SOCIAIS DESONERADOS
15.018.0270-0 | CAIXA DE PASSAGEM DE SOBREPOR,EM ACO,COM TAMPA PARAFUSADA,DE | UN |  | 86.55
30X30CM.FORNECIMENTO E COLOCACAO
01983 | MAO-DE-OBRA DE ELETRICISTA DE CONSTRUCAOCIVIL, INCLUSIVE ENC | H | 0.53 | 25.34 | 3 | 13.8331
ARGOS SOCIAIS
01999 | MAO-DE-OBRA DE SERVENTE DA CONSTRUCAO CIVIL, INCLUSIVE ENCAR | H | 0.53 | 18.31 | 3 | 9.9954
GOS SOCIAIS
07773 | CAIXA DE PASSAGEM DE SOBREPOR, EM CHAPA DE ACO, DE (30X30)CM | UN | 1 | 62.73 | 0 | 62.73
, COM TAMPA
15.018.0270-A | CAIXA DE PASSAGEM DE SOBREPOR,EM ACO,COM TAMPA PARAFUSADA,DE | UN |  | 83.38
30X30CM.FORNECIMENTO E COLOCACAO
07773 | CAIXA DE PASSAGEM DE SOBREPOR, EM CHAPA DE ACO, DE (30X30)CM | UN | 1 | 62.73 | 0 | 62.73
, COM TAMPA
20060 | MAO-DE-OBRA DE ELETRICISTA DA CONSTRUCAO CIVIL, INCLUSIVE EN | H | 0.53 | 21.96 | 3 | 11.988
CARGOS SOCIAIS DESONERADOS
20132 | MAO-DE-OBRA DE SERVENTE DA CONSTRUCAO CIVIL, INCLUSIVE ENCAR | H | 0.53 | 15.87 | 3 | 8.6634
GOS SOCIAIS DESONERADOS
15.018.0275-0 | CAIXA DE PASSAGEM DE SOBREPOR,EM ACO,COM TAMPA PARAFUSADA,DE | UN |  | 122.25
40X40CM.FORNECIMENTO E COLOCACAO
01983 | MAO-DE-OBRA DE ELETRICISTA DE CONSTRUCAOCIVIL, INCLUSIVE ENC | H | 0.55 | 25.34 | 3 | 14.3551
ARGOS SOCIAIS
01999 | MAO-DE-OBRA DE SERVENTE DA CONSTRUCAO CIVIL, INCLUSIVE ENCAR | H | 0.55 | 18.31 | 3 | 10.3726
GOS SOCIAIS
07774 | CAIXA DE PASSAGEM DE SOBREPOR, EM CHAPA DE ACO, DE (40X40)CM | UN | 1 | 97.53 | 0 | 97.53
, COM TAMPA
15.018.0275-A | CAIXA DE PASSAGEM DE SOBREPOR,EM ACO,COM TAMPA PARAFUSADA,DE | UN |  | 118.96
40X40CM.FORNECIMENTO E COLOCACAO
07774 | CAIXA DE PASSAGEM DE SOBREPOR, EM CHAPA DE ACO, DE (40X40)CM | UN | 1 | 97.53 | 0 | 97.53
, COM TAMPA
20060 | MAO-DE-OBRA DE ELETRICISTA DA CONSTRUCAO CIVIL, INCLUSIVE EN | H | 0.55 | 21.96 | 3 | 12.4403
CARGOS SOCIAIS DESONERADOS
20132 | MAO-DE-OBRA DE SERVENTE DA CONSTRUCAO CIVIL, INCLUSIVE ENCAR | H | 0.55 | 15.87 | 3 | 8.9904
GOS SOCIAIS DESONERADOS
15.018.0280-0 | CAIXA DE PASSAGEM DE SOBREPOR,EM ACO,COM TAMPA PARAFUSADA,DE | UN |  | 159.99
50X50CM.FORNECIMENTO E COLOCACAO
01983 | MAO-DE-OBRA DE ELETRICISTA DE CONSTRUCAOCIVIL, INCLUSIVE ENC | H | 0.55 | 25.34 | 3 | 14.3551
ARGOS SOCIAIS
01999 | MAO-DE-OBRA DE SERVENTE DA CONSTRUCAO CIVIL, INCLUSIVE ENCAR | H | 0.55 | 18.31 | 3 | 10.3726
GOS SOCIAIS
07775 | CAIXA DE PASSAGEM DE SOBREPOR, EM CHAPA DE ACO, DE (50X50)CM | UN | 1 | 135.27 | 0 | 135.27
, COM TAMPA
15.018.0280-A | CAIXA DE PASSAGEM DE SOBREPOR,EM ACO,COM TAMPA PARAFUSADA,DE | UN |  | 156.7
50X50CM.FORNECIMENTO E COLOCACAO
07775 | CAIXA DE PASSAGEM DE SOBREPOR, EM CHAPA DE ACO, DE (50X50)CM | UN | 1 | 135.27 | 0 | 135.27
, COM TAMPA
20060 | MAO-DE-OBRA DE ELETRICISTA DA CONSTRUCAO CIVIL, INCLUSIVE EN | H | 0.55 | 21.96 | 3 | 12.4403
CARGOS SOCIAIS DESONERADOS
20132 | MAO-DE-OBRA DE SERVENTE DA CONSTRUCAO CIVIL, INCLUSIVE ENCAR | H | 0.55 | 15.87 | 3 | 8.9904
GOS SOCIAIS DESONERADOS
15.018.0300-0 | CAIXA DE PASSAGEM DE EMBUTIR,EM ACO,COM TAMPA PARAFUSADA,DE | UN |  | 45.55
12X12CM.FORNECIMENTO E COLOCACAO
01983 | MAO-DE-OBRA DE ELETRICISTA DE CONSTRUCAOCIVIL, INCLUSIVE ENC | H | 0.8 | 25.34 | 3 | 20.8802
ARGOS SOCIAIS
01999 | MAO-DE-OBRA DE SERVENTE DA CONSTRUCAO CIVIL, INCLUSIVE ENCAR | H | 0.8 | 18.31 | 3 | 15.0874
GOS SOCIAIS
03417 | ARGAMASSA CIM., AREIA TRACO 1:8,PREPARO MANUAL | M3 | 0.0015 | 501.5323 | 0 | 0.7523
14780 | CAIXA DE PASSAGEM DE EMBUTIR, EM ACO, COM TAMPA PARAFUSADA, | UN | 1 | 8.84 | 0 | 8.84
DE 12X12CM
15.018.0300-A | CAIXA DE PASSAGEM DE EMBUTIR,EM ACO,COM TAMPA PARAFUSADA,DE | UN |  | 40.72
12X12CM.FORNECIMENTO E COLOCACAO
14780 | CAIXA DE PASSAGEM DE EMBUTIR, EM ACO, COM TAMPA PARAFUSADA, | UN | 1 | 8.84 | 0 | 8.84
DE 12X12CM
20060 | MAO-DE-OBRA DE ELETRICISTA DA CONSTRUCAO CIVIL, INCLUSIVE EN | H | 0.8 | 21.96 | 3 | 18.095
CARGOS SOCIAIS DESONERADOS
20132 | MAO-DE-OBRA DE SERVENTE DA CONSTRUCAO CIVIL, INCLUSIVE ENCAR | H | 0.8 | 15.87 | 3 | 13.0769
GOS SOCIAIS DESONERADOS
30141 | ARGAMASSA CIM., AREIA TRACO 1:8,PREPARO MANUAL | M3 | 0.0015 | 473.8871 | 0 | 0.7108
15.018.0305-0 | CAIXA DE PASSAGEM DE EMBUTIR,EM ACO,COM TAMPA PARAFUSADA,DE | UN |  | 50.4
15X15CM.FORNECIMENTO E COLOCACAO
01983 | MAO-DE-OBRA DE ELETRICISTA DE CONSTRUCAOCIVIL, INCLUSIVE ENC | H | 0.8 | 25.34 | 3 | 20.8802
ARGOS SOCIAIS
01999 | MAO-DE-OBRA DE SERVENTE DA CONSTRUCAO CIVIL, INCLUSIVE ENCAR | H | 0.8 | 18.31 | 3 | 15.0874
GOS SOCIAIS
03417 | ARGAMASSA CIM., AREIA TRACO 1:8,PREPARO MANUAL | M3 | 0.0022 | 501.5323 | 0 | 1.1034
14781 | CAIXA DE PASSAGEM DE EMBUTIR, EM ACO, COM TAMPA PARAFUSADA, | UN | 1 | 13.33 | 0 | 13.33
DE 15X15CM
15.018.0305-A | CAIXA DE PASSAGEM DE EMBUTIR,EM ACO,COM TAMPA PARAFUSADA,DE | UN |  | 45.54
15X15CM.FORNECIMENTO E COLOCACAO
14781 | CAIXA DE PASSAGEM DE EMBUTIR, EM ACO, COM TAMPA PARAFUSADA, | UN | 1 | 13.33 | 0 | 13.33
DE 15X15CM
20060 | MAO-DE-OBRA DE ELETRICISTA DA CONSTRUCAO CIVIL, INCLUSIVE EN | H | 0.8 | 21.96 | 3 | 18.095
CARGOS SOCIAIS DESONERADOS
20132 | MAO-DE-OBRA DE SERVENTE DA CONSTRUCAO CIVIL, INCLUSIVE ENCAR | H | 0.8 | 15.87 | 3 | 13.0769
GOS SOCIAIS DESONERADOS
30141 | ARGAMASSA CIM., AREIA TRACO 1:8,PREPARO MANUAL | M3 | 0.0022 | 473.8871 | 0 | 1.0426
15.018.0310-0 | CAIXA DE PASSAGEM DE EMBUTIR,EM ACO,COM TAMPA PARAFUSADA,DE | UN |  | 66.57
20X20CM.FORNECIMENTO E COLOCACAO
01983 | MAO-DE-OBRA DE ELETRICISTA DE CONSTRUCAOCIVIL, INCLUSIVE ENC | H | 0.88 | 25.34 | 3 | 22.9682
ARGOS SOCIAIS
01999 | MAO-DE-OBRA DE SERVENTE DA CONSTRUCAO CIVIL, INCLUSIVE ENCAR | H | 0.88 | 18.31 | 3 | 16.5962
GOS SOCIAIS
03417 | ARGAMASSA CIM., AREIA TRACO 1:8,PREPARO MANUAL | M3 | 0.0036 | 501.5323 | 0 | 1.8055
14782 | CAIXA DE PASSAGEM DE EMBUTIR, EM ACO, COM TAMPA PARAFUSADA, | UN | 1 | 25.21 | 0 | 25.21
DE 20X20CM
15.018.0310-A | CAIXA DE PASSAGEM DE EMBUTIR,EM ACO,COM TAMPA PARAFUSADA,DE | UN |  | 61.2
20X20CM.FORNECIMENTO E COLOCACAO
14782 | CAIXA DE PASSAGEM DE EMBUTIR, EM ACO, COM TAMPA PARAFUSADA, | UN | 1 | 25.21 | 0 | 25.21
DE 20X20CM
20060 | MAO-DE-OBRA DE ELETRICISTA DA CONSTRUCAO CIVIL, INCLUSIVE EN | H | 0.88 | 21.96 | 3 | 19.9045
CARGOS SOCIAIS DESONERADOS
20132 | MAO-DE-OBRA DE SERVENTE DA CONSTRUCAO CIVIL, INCLUSIVE ENCAR | H | 0.88 | 15.87 | 3 | 14.3846
GOS SOCIAIS DESONERADOS
30141 | ARGAMASSA CIM., AREIA TRACO 1:8,PREPARO MANUAL | M3 | 0.0036 | 473.8871 | 0 | 1.706
15.018.0315-0 | CAIXA DE PASSAGEM DE EMBUTIR,EM ACO,COM TAMPA PARAFUSADA,DE | UN |  | 71.27
25X25CM.FORNECIMENTO E COLOCACAO
01983 | MAO-DE-OBRA DE ELETRICISTA DE CONSTRUCAOCIVIL, INCLUSIVE ENC | H | 0.88 | 25.34 | 3 | 22.9682
ARGOS SOCIAIS
01999 | MAO-DE-OBRA DE SERVENTE DA CONSTRUCAO CIVIL, INCLUSIVE ENCAR | H | 0.88 | 18.31 | 3 | 16.5962
GOS SOCIAIS
03417 | ARGAMASSA CIM., AREIA TRACO 1:8,PREPARO MANUAL | M3 | 0.0049 | 501.5323 | 0 | 2.4575
14783 | CAIXA DE PASSAGEM DE EMBUTIR, EM ACO, COM TAMPA PARAFUSADA, | UN | 1 | 29.2484 | 0 | 29.2484
DE 25X25CM
15.018.0315-A | CAIXA DE PASSAGEM DE EMBUTIR,EM ACO,COM TAMPA PARAFUSADA,DE | UN |  | 65.85
25X25CM.FORNECIMENTO E COLOCACAO
14783 | CAIXA DE PASSAGEM DE EMBUTIR, EM ACO, COM TAMPA PARAFUSADA, | UN | 1 | 29.2484 | 0 | 29.2484
DE 25X25CM
20060 | MAO-DE-OBRA DE ELETRICISTA DA CONSTRUCAO CIVIL, INCLUSIVE EN | H | 0.88 | 21.96 | 3 | 19.9045
CARGOS SOCIAIS DESONERADOS
20132 | MAO-DE-OBRA DE SERVENTE DA CONSTRUCAO CIVIL, INCLUSIVE ENCAR | H | 0.88 | 15.87 | 3 | 14.3846
GOS SOCIAIS DESONERADOS
30141 | ARGAMASSA CIM., AREIA TRACO 1:8,PREPARO MANUAL | M3 | 0.0049 | 473.8871 | 0 | 2.322
15.018.0320-0 | CAIXA DE PASSAGEM DE EMBUTIR,EM ACO,COM TAMPA PARAFUSADA,DE | UN |  | 102.71
30X30CM.FORNECIMENTO E COLOCACAO
01983 | MAO-DE-OBRA DE ELETRICISTA DE CONSTRUCAOCIVIL, INCLUSIVE ENC | H | 0.88 | 25.34 | 3 | 22.9682
ARGOS SOCIAIS
01999 | MAO-DE-OBRA DE SERVENTE DA CONSTRUCAO CIVIL, INCLUSIVE ENCAR | H | 0.88 | 18.31 | 3 | 16.5962
GOS SOCIAIS
03417 | ARGAMASSA CIM., AREIA TRACO 1:8,PREPARO MANUAL | M3 | 0.0063 | 501.5323 | 0 | 3.1597
14784 | CAIXA DE PASSAGEM DE EMBUTIR, EM ACO, COM TAMPA PARAFUSADA, | UN | 1 | 59.99 | 0 | 59.99
DE 30X30CM
15.018.0320-A | CAIXA DE PASSAGEM DE EMBUTIR,EM ACO,COM TAMPA PARAFUSADA,DE | UN |  | 97.26
30X30CM.FORNECIMENTO E COLOCACAO
14784 | CAIXA DE PASSAGEM DE EMBUTIR, EM ACO, COM TAMPA PARAFUSADA, | UN | 1 | 59.99 | 0 | 59.99
DE 30X30CM
20060 | MAO-DE-OBRA DE ELETRICISTA DA CONSTRUCAO CIVIL, INCLUSIVE EN | H | 0.88 | 21.96 | 3 | 19.9045
CARGOS SOCIAIS DESONERADOS
20132 | MAO-DE-OBRA DE SERVENTE DA CONSTRUCAO CIVIL, INCLUSIVE ENCAR | H | 0.88 | 15.87 | 3 | 14.3846
GOS SOCIAIS DESONERADOS
30141 | ARGAMASSA CIM., AREIA TRACO 1:8,PREPARO MANUAL | M3 | 0.0063 | 473.8871 | 0 | 2.9855
15.018.0325-0 | CAIXA DE PASSAGEM DE EMBUTIR,EM ACO,COM TAMPA PARAFUSADA,DE | UN |  | 146.42
40X40CM.FORNECIMENTO E COLOCACAO
01983 | MAO-DE-OBRA DE ELETRICISTA DE CONSTRUCAOCIVIL, INCLUSIVE ENC | H | 0.968 | 25.34 | 3 | 25.265
ARGOS SOCIAIS
01999 | MAO-DE-OBRA DE SERVENTE DA CONSTRUCAO CIVIL, INCLUSIVE ENCAR | H | 0.968 | 18.31 | 3 | 18.2558
GOS SOCIAIS
03417 | ARGAMASSA CIM., AREIA TRACO 1:8,PREPARO MANUAL | M3 | 0.0098 | 501.5323 | 0 | 4.915
14785 | CAIXA DE PASSAGEM DE EMBUTIR, EM ACO, COM TAMPA PARAFUSADA, | UN | 1 | 97.99 | 0 | 97.99
DE 40X40CM
15.018.0325-A | CAIXA DE PASSAGEM DE EMBUTIR,EM ACO,COM TAMPA PARAFUSADA,DE | UN |  | 140.35
40X40CM.FORNECIMENTO E COLOCACAO
14785 | CAIXA DE PASSAGEM DE EMBUTIR, EM ACO, COM TAMPA PARAFUSADA, | UN | 1 | 97.99 | 0 | 97.99
DE 40X40CM
20060 | MAO-DE-OBRA DE ELETRICISTA DA CONSTRUCAO CIVIL, INCLUSIVE EN | H | 0.968 | 21.96 | 3 | 21.895
CARGOS SOCIAIS DESONERADOS
20132 | MAO-DE-OBRA DE SERVENTE DA CONSTRUCAO CIVIL, INCLUSIVE ENCAR | H | 0.968 | 15.87 | 3 | 15.823
GOS SOCIAIS DESONERADOS
30141 | ARGAMASSA CIM., AREIA TRACO 1:8,PREPARO MANUAL | M3 | 0.0098 | 473.8871 | 0 | 4.6441
15.018.0330-0 | CAIXA DE PASSAGEM DE EMBUTIR,EM ACO,COM TAMPA PARAFUSADA,DE | UN |  | 193.9
50X50CM.FORNECIMENTO E COLOCACAO
01983 | MAO-DE-OBRA DE ELETRICISTA DE CONSTRUCAOCIVIL, INCLUSIVE ENC | H | 0.968 | 25.34 | 3 | 25.265
ARGOS SOCIAIS
01999 | MAO-DE-OBRA DE SERVENTE DA CONSTRUCAO CIVIL, INCLUSIVE ENCAR | H | 0.968 | 18.31 | 3 | 18.2558
GOS SOCIAIS
03417 | ARGAMASSA CIM., AREIA TRACO 1:8,PREPARO MANUAL | M3 | 0.0139 | 501.5323 | 0 | 6.9713
14786 | CAIXA DE PASSAGEM DE EMBUTIR, EM ACO, COM TAMPA PARAFUSADA, | UN | 1 | 143.41 | 0 | 143.41
DE 50X50CM
15.018.0330-A | CAIXA DE PASSAGEM DE EMBUTIR,EM ACO,COM TAMPA PARAFUSADA,DE | UN |  | 187.71
50X50CM.FORNECIMENTO E COLOCACAO
14786 | CAIXA DE PASSAGEM DE EMBUTIR, EM ACO, COM TAMPA PARAFUSADA, | UN | 1 | 143.41 | 0 | 143.41
DE 50X50CM
20060 | MAO-DE-OBRA DE ELETRICISTA DA CONSTRUCAO CIVIL, INCLUSIVE EN | H | 0.968 | 21.96 | 3 | 21.895
CARGOS SOCIAIS DESONERADOS
20132 | MAO-DE-OBRA DE SERVENTE DA CONSTRUCAO CIVIL, INCLUSIVE ENCAR | H | 0.968 | 15.87 | 3 | 15.823
GOS SOCIAIS DESONERADOS
30141 | ARGAMASSA CIM., AREIA TRACO 1:8,PREPARO MANUAL | M3 | 0.0139 | 473.8871 | 0 | 6.587
15.018.0450-0 | INTERLIGACAO DE ELETROCALHA PERFURADA DE LARGURA 100MM,ABA 7 | UN |  | 109.33
5MM COM PAINEL OU QUADRO DE DISTRIBUICAO DE ENERGIA ELETRICA
,EXCLUSIVE PAINEL OU QUADRO E ELETROCALHA.FORNECIMENTO E COL
OCACAO
01983 | MAO-DE-OBRA DE ELETRICISTA DE CONSTRUCAOCIVIL, INCLUSIVE ENC | H | 1 | 25.34 | 3 | 26.1002
ARGOS SOCIAIS
01999 | MAO-DE-OBRA DE SERVENTE DA CONSTRUCAO CIVIL, INCLUSIVE ENCAR | H | 1 | 18.31 | 3 | 18.8593
GOS SOCIAIS
05568 | PORCA ALTA, DE 1/4" | UN | 20 | 0.088 | 0 | 1.76
07641 | ARRUELA LISA DE DIAMETRO INTERNO, DE 1/4" | UN | 20 | 0.0922 | 0 | 1.844
07643 | ARRUELA DE PRESSAO, DE DIAMETRO INTERNO DE 1/4" | UN | 20 | 0.0682 | 0 | 1.364
07654 | TE VERTICAL DERIVACAO OU LATERAL, PARA ELETROCALHA PERFURADA | UN | 1 | 37.4269 | 0 | 37.4269
OU LISA, 100X75MM
07655 | ACOPLAMENTO EM PAINEL, PARA ELETROCALHA PERFURADA OU LISA, 1 | UN | 1 | 7.3174 | 0 | 7.3174
00X75MM, PRE-ZINCADA
07656 | PARAFUSO, CABECA LENTILHA, DE 1/4"X5/8" | UN | 20 | 0.257 | 0 | 5.14
07657 | JUNCAO SIMPLES (TALA LATERAL), DE (100X075)MM, PARA ELETROCA | UN | 4 | 2.3807 | 0 | 9.5228
LHA
15.018.0450-A | INTERLIGACAO DE ELETROCALHA PERFURADA DE LARGURA 100MM,ABA 7 | UN |  | 103.34
5MM COM PAINEL OU QUADRO DE DISTRIBUICAO DE ENERGIA ELETRICA
,EXCLUSIVE PAINEL OU QUADRO E ELETROCALHA.FORNECIMENTO E COL
OCACAO
05568 | PORCA ALTA, DE 1/4" | UN | 20 | 0.088 | 0 | 1.76
07641 | ARRUELA LISA DE DIAMETRO INTERNO, DE 1/4" | UN | 20 | 0.0922 | 0 | 1.844
07643 | ARRUELA DE PRESSAO, DE DIAMETRO INTERNO DE 1/4" | UN | 20 | 0.0682 | 0 | 1.364
07654 | TE VERTICAL DERIVACAO OU LATERAL, PARA ELETROCALHA PERFURADA | UN | 1 | 37.4269 | 0 | 37.4269
OU LISA, 100X75MM
07655 | ACOPLAMENTO EM PAINEL, PARA ELETROCALHA PERFURADA OU LISA, 1 | UN | 1 | 7.3174 | 0 | 7.3174
00X75MM, PRE-ZINCADA
07656 | PARAFUSO, CABECA LENTILHA, DE 1/4"X5/8" | UN | 20 | 0.257 | 0 | 5.14
07657 | JUNCAO SIMPLES (TALA LATERAL), DE (100X075)MM, PARA ELETROCA | UN | 4 | 2.3807 | 0 | 9.5228
LHA
20060 | MAO-DE-OBRA DE ELETRICISTA DA CONSTRUCAO CIVIL, INCLUSIVE EN | H | 1 | 21.96 | 3 | 22.6188
CARGOS SOCIAIS DESONERADOS
20132 | MAO-DE-OBRA DE SERVENTE DA CONSTRUCAO CIVIL, INCLUSIVE ENCAR | H | 1 | 15.87 | 3 | 16.3461
GOS SOCIAIS DESONERADOS
15.018.0455-0 | INTERLIGACAO DE ELETROCALHA PERFURADA DE LARGURA 100MM,ABA 1 | UN |  | 120.47
00MM COM PAINEL OU QUADRO DE DISTRIBUICAO DE ENERGIA ELETRIC
A,EXCLUSIVE PAINEL OU QUADRO E ELETROCALHA.FORNECIMENTO E CO
LOCACAO
01983 | MAO-DE-OBRA DE ELETRICISTA DE CONSTRUCAOCIVIL, INCLUSIVE ENC | H | 1 | 25.34 | 3 | 26.1002
ARGOS SOCIAIS
01999 | MAO-DE-OBRA DE SERVENTE DA CONSTRUCAO CIVIL, INCLUSIVE ENCAR | H | 1 | 18.31 | 3 | 18.8593
GOS SOCIAIS
05568 | PORCA ALTA, DE 1/4" | UN | 20 | 0.088 | 0 | 1.76
07641 | ARRUELA LISA DE DIAMETRO INTERNO, DE 1/4" | UN | 20 | 0.0922 | 0 | 1.844
07643 | ARRUELA DE PRESSAO, DE DIAMETRO INTERNO DE 1/4" | UN | 20 | 0.0682 | 0 | 1.364
07656 | PARAFUSO, CABECA LENTILHA, DE 1/4"X5/8" | UN | 20 | 0.257 | 0 | 5.14
07660 | TE VERTICAL DERIVACAO OU LATERAL, PARA ELETROCALHA PERFURADA | UN | 1 | 45.13 | 0 | 45.13
OU LISA, 100X100MM
07661 | ACOPLAMENTO EM PAINEL, PARA ELETROCALHA PERFURADA OU LISA, 1 | UN | 1 | 7.5481 | 0 | 7.5481
00X100MM, PRE-ZINCADA
07662 | JUNCAO SIMPLES (TALA LATERAL), DE (100X100)MM, PARA ELETROCA | UN | 4 | 3.1835 | 0 | 12.734
LHA
15.018.0455-A | INTERLIGACAO DE ELETROCALHA PERFURADA DE LARGURA 100MM,ABA 1 | UN |  | 114.48
00MM COM PAINEL OU QUADRO DE DISTRIBUICAO DE ENERGIA ELETRIC
A,EXCLUSIVE PAINEL OU QUADRO E ELETROCALHA.FORNECIMENTO E CO
LOCACAO
05568 | PORCA ALTA, DE 1/4" | UN | 20 | 0.088 | 0 | 1.76
07641 | ARRUELA LISA DE DIAMETRO INTERNO, DE 1/4" | UN | 20 | 0.0922 | 0 | 1.844
07643 | ARRUELA DE PRESSAO, DE DIAMETRO INTERNO DE 1/4" | UN | 20 | 0.0682 | 0 | 1.364
07656 | PARAFUSO, CABECA LENTILHA, DE 1/4"X5/8" | UN | 20 | 0.257 | 0 | 5.14
07660 | TE VERTICAL DERIVACAO OU LATERAL, PARA ELETROCALHA PERFURADA | UN | 1 | 45.13 | 0 | 45.13
OU LISA, 100X100MM
07661 | ACOPLAMENTO EM PAINEL, PARA ELETROCALHA PERFURADA OU LISA, 1 | UN | 1 | 7.5481 | 0 | 7.5481
00X100MM, PRE-ZINCADA
07662 | JUNCAO SIMPLES (TALA LATERAL), DE (100X100)MM, PARA ELETROCA | UN | 4 | 3.1835 | 0 | 12.734
LHA
20060 | MAO-DE-OBRA DE ELETRICISTA DA CONSTRUCAO CIVIL, INCLUSIVE EN | H | 1 | 21.96 | 3 | 22.6188
CARGOS SOCIAIS DESONERADOS
20132 | MAO-DE-OBRA DE SERVENTE DA CONSTRUCAO CIVIL, INCLUSIVE ENCAR | H | 1 | 15.87 | 3 | 16.3461
GOS SOCIAIS DESONERADOS
15.018.0460-0 | INTERLIGACAO DE ELETROCALHA PERFURADA DE LARGURA 200MM,ABA 1 | UN |  | 131.98
00MM COM PAINEL OU QUADRO DE DISTRIBUICAO DE ENERGIA ELETRIC
A,EXCLUSIVE PAINEL OU QUADRO E ELETROCALHA.FORNECIMENTO E CO
LOCACAO
01983 | MAO-DE-OBRA DE ELETRICISTA DE CONSTRUCAOCIVIL, INCLUSIVE ENC | H | 1 | 25.34 | 3 | 26.1002
ARGOS SOCIAIS
01999 | MAO-DE-OBRA DE SERVENTE DA CONSTRUCAO CIVIL, INCLUSIVE ENCAR | H | 1 | 18.31 | 3 | 18.8593
GOS SOCIAIS
05568 | PORCA ALTA, DE 1/4" | UN | 20 | 0.088 | 0 | 1.76
07641 | ARRUELA LISA DE DIAMETRO INTERNO, DE 1/4" | UN | 20 | 0.0922 | 0 | 1.844
07643 | ARRUELA DE PRESSAO, DE DIAMETRO INTERNO DE 1/4" | UN | 20 | 0.0682 | 0 | 1.364
07656 | PARAFUSO, CABECA LENTILHA, DE 1/4"X5/8" | UN | 20 | 0.257 | 0 | 5.14
07665 | TE VERTICAL DERIVACAO OU LATERAL, P/ELETROCALHA PERFURADA OU | UN | 1 | 56.15 | 0 | 56.15
LISA, 200X100MM
07666 | ACOPLAMENTO EM PAINEL, PARA ELETROCALHA PERFURADA OU LISA, 2 | UN | 1 | 8.03 | 0 | 8.03
00X100MM, PRE-ZINCADA
07667 | JUNCAO SIMPLES (TALA LATERAL), DE (200X100)MM, PARA ELETROCA | UN | 4 | 3.1835 | 0 | 12.734
LHA
15.018.0460-A | INTERLIGACAO DE ELETROCALHA PERFURADA DE LARGURA 200MM,ABA 1 | UN |  | 125.98
00MM COM PAINEL OU QUADRO DE DISTRIBUICAO DE ENERGIA ELETRIC
A,EXCLUSIVE PAINEL OU QUADRO E ELETROCALHA.FORNECIMENTO E CO
LOCACAO
05568 | PORCA ALTA, DE 1/4" | UN | 20 | 0.088 | 0 | 1.76
07641 | ARRUELA LISA DE DIAMETRO INTERNO, DE 1/4" | UN | 20 | 0.0922 | 0 | 1.844
07643 | ARRUELA DE PRESSAO, DE DIAMETRO INTERNO DE 1/4" | UN | 20 | 0.0682 | 0 | 1.364
07656 | PARAFUSO, CABECA LENTILHA, DE 1/4"X5/8" | UN | 20 | 0.257 | 0 | 5.14
07665 | TE VERTICAL DERIVACAO OU LATERAL, P/ELETROCALHA PERFURADA OU | UN | 1 | 56.15 | 0 | 56.15
LISA, 200X100MM
07666 | ACOPLAMENTO EM PAINEL, PARA ELETROCALHA PERFURADA OU LISA, 2 | UN | 1 | 8.03 | 0 | 8.03
00X100MM, PRE-ZINCADA
07667 | JUNCAO SIMPLES (TALA LATERAL), DE (200X100)MM, PARA ELETROCA | UN | 4 | 3.1835 | 0 | 12.734
LHA
20060 | MAO-DE-OBRA DE ELETRICISTA DA CONSTRUCAO CIVIL, INCLUSIVE EN | H | 1 | 21.96 | 3 | 22.6188
CARGOS SOCIAIS DESONERADOS
20132 | MAO-DE-OBRA DE SERVENTE DA CONSTRUCAO CIVIL, INCLUSIVE ENCAR | H | 1 | 15.87 | 3 | 16.3461
GOS SOCIAIS DESONERADOS
15.018.0465-0 | INTERLIGACAO DE ELETROCALHA PERFURADA DE LARGURA 300MM,ABA 1 | UN |  | 157.46
00MM COM PAINEL OU QUADRO DE DISTRIBUICAO DE ENERGIA ELETRIC
A,EXCLUSIVE PAINEL OU QUADRO E ELETROCALHA.FORNECIMENTO E CO
LOCACAO
01983 | MAO-DE-OBRA DE ELETRICISTA DE CONSTRUCAOCIVIL, INCLUSIVE ENC | H | 1 | 25.34 | 3 | 26.1002
ARGOS SOCIAIS
01999 | MAO-DE-OBRA DE SERVENTE DA CONSTRUCAO CIVIL, INCLUSIVE ENCAR | H | 1 | 18.31 | 3 | 18.8593
GOS SOCIAIS
05568 | PORCA ALTA, DE 1/4" | UN | 20 | 0.088 | 0 | 1.76
07641 | ARRUELA LISA DE DIAMETRO INTERNO, DE 1/4" | UN | 20 | 0.0922 | 0 | 1.844
07643 | ARRUELA DE PRESSAO, DE DIAMETRO INTERNO DE 1/4" | UN | 20 | 0.0682 | 0 | 1.364
07656 | PARAFUSO, CABECA LENTILHA, DE 1/4"X5/8" | UN | 20 | 0.257 | 0 | 5.14
07670 | TE VERTICAL DERIVACAO OU LATERAL, P/ELETROCALHA PERFURADA OU | UN | 1 | 78.07 | 0 | 78.07
LISA, 300X100MM
07671 | ACOPLAMENTO EM PAINEL, PARA ELETROCALHA PERFURADA OU LISA, 3 | UN | 1 | 11.59 | 0 | 11.59
00X100MM, PRE-ZINCADA
07672 | JUNCAO SIMPLES (TALA LATERAL), DE (300X100)MM PARA ELETROCAL | UN | 4 | 3.1835 | 0 | 12.734
HA
15.018.0465-A | INTERLIGACAO DE ELETROCALHA PERFURADA DE LARGURA 300MM,ABA 1 | UN |  | 151.46
00MM COM PAINEL OU QUADRO DE DISTRIBUICAO DE ENERGIA ELETRIC
A,EXCLUSIVE PAINEL OU QUADRO E ELETROCALHA.FORNECIMENTO E CO
LOCACAO
05568 | PORCA ALTA, DE 1/4" | UN | 20 | 0.088 | 0 | 1.76
07641 | ARRUELA LISA DE DIAMETRO INTERNO, DE 1/4" | UN | 20 | 0.0922 | 0 | 1.844
07643 | ARRUELA DE PRESSAO, DE DIAMETRO INTERNO DE 1/4" | UN | 20 | 0.0682 | 0 | 1.364
07656 | PARAFUSO, CABECA LENTILHA, DE 1/4"X5/8" | UN | 20 | 0.257 | 0 | 5.14
07670 | TE VERTICAL DERIVACAO OU LATERAL, P/ELETROCALHA PERFURADA OU | UN | 1 | 78.07 | 0 | 78.07
LISA, 300X100MM
07671 | ACOPLAMENTO EM PAINEL, PARA ELETROCALHA PERFURADA OU LISA, 3 | UN | 1 | 11.59 | 0 | 11.59
00X100MM, PRE-ZINCADA
07672 | JUNCAO SIMPLES (TALA LATERAL), DE (300X100)MM PARA ELETROCAL | UN | 4 | 3.1835 | 0 | 12.734
HA
20060 | MAO-DE-OBRA DE ELETRICISTA DA CONSTRUCAO CIVIL, INCLUSIVE EN | H | 1 | 21.96 | 3 | 22.6188
CARGOS SOCIAIS DESONERADOS
20132 | MAO-DE-OBRA DE SERVENTE DA CONSTRUCAO CIVIL, INCLUSIVE ENCAR | H | 1 | 15.87 | 3 | 16.3461
GOS SOCIAIS DESONERADOS
15.018.0466-0 | ELETROCALHA PERFURADA,SEM TAMPA,TIPO "U",50X50MM,TRATAMENTO | M |  | 81.1
SUPERFICIAL PRE-ZINCADO A QUENTE,INCLUSIVE CONEXOES,ACESSORI
OS E FIXACAO SUPERIOR.FORNECIMENTO E COLOCACAO
01983 | MAO-DE-OBRA DE ELETRICISTA DE CONSTRUCAOCIVIL, INCLUSIVE ENC | H | 1 | 25.34 | 3 | 26.1002
ARGOS SOCIAIS
01999 | MAO-DE-OBRA DE SERVENTE DA CONSTRUCAO CIVIL, INCLUSIVE ENCAR | H | 1 | 18.31 | 3 | 18.8593
GOS SOCIAIS
05565 | PINO COM ROSCA, EM CAIXAS COM 100 PECAS, NO DIAMETRO DE 1/4" | UN | 0.0133 | 52.53 | 20 | 0.8384
, DE (30X20)MM
05568 | PORCA ALTA, DE 1/4" | UN | 2.66 | 0.088 | 20 | 0.2809
07637 | TIRANTE ROSQUEADO, DE 1/4"X3000MM | UN | 0.666 | 13.66 | 20 | 10.9171
07639 | PROLONGADOR PARA TIRANTE ROSQUEADO, DE 1/4" | UN | 1.33 | 2.06 | 20 | 3.2878
07641 | ARRUELA LISA DE DIAMETRO INTERNO, DE 1/4" | UN | 2.66 | 0.0922 | 20 | 0.2943
13845 | ELETROCALHA PERFURADA, SEM VIROLA, MED.(50X50X3000)MM, PRE-Z | UN | 0.33 | 46.41 | 20 | 18.3784
INCADA, SEM TAMPA
13873 | SUPORTE SUSPENSAO OMEGA P/ELETROCALHA PERFURADA OU LISA 50X5 | UN | 0.666 | 2.69 | 20 | 2.1498
0MM (LARGURA X ABA)
15.018.0466-A | ELETROCALHA PERFURADA,SEM TAMPA,TIPO "U",50X50MM,TRATAMENTO | M |  | 75.11
SUPERFICIAL PRE-ZINCADO A QUENTE,INCLUSIVE CONEXOES,ACESSORI
OS E FIXACAO SUPERIOR.FORNECIMENTO E COLOCACAO
05565 | PINO COM ROSCA, EM CAIXAS COM 100 PECAS, NO DIAMETRO DE 1/4" | UN | 0.0133 | 52.53 | 20 | 0.8384
, DE (30X20)MM
05568 | PORCA ALTA, DE 1/4" | UN | 2.66 | 0.088 | 20 | 0.2809
07637 | TIRANTE ROSQUEADO, DE 1/4"X3000MM | UN | 0.666 | 13.66 | 20 | 10.9171
07639 | PROLONGADOR PARA TIRANTE ROSQUEADO, DE 1/4" | UN | 1.33 | 2.06 | 20 | 3.2878
07641 | ARRUELA LISA DE DIAMETRO INTERNO, DE 1/4" | UN | 2.66 | 0.0922 | 20 | 0.2943
13845 | ELETROCALHA PERFURADA, SEM VIROLA, MED.(50X50X3000)MM, PRE-Z | UN | 0.33 | 46.41 | 20 | 18.3784
INCADA, SEM TAMPA
13873 | SUPORTE SUSPENSAO OMEGA P/ELETROCALHA PERFURADA OU LISA 50X5 | UN | 0.666 | 2.69 | 20 | 2.1498
0MM (LARGURA X ABA)
20060 | MAO-DE-OBRA DE ELETRICISTA DA CONSTRUCAO CIVIL, INCLUSIVE EN | H | 1 | 21.96 | 3 | 22.6188
CARGOS SOCIAIS DESONERADOS
20132 | MAO-DE-OBRA DE SERVENTE DA CONSTRUCAO CIVIL, INCLUSIVE ENCAR | H | 1 | 15.87 | 3 | 16.3461
GOS SOCIAIS DESONERADOS
15.018.0467-0 | ELETROCALHA PERFURADA,SEM TAMPA,TIPO "U",100X50MM,TRATAMENTO | M |  | 87.6
SUPERFICIAL PRE-ZINCADO A QUENTE,INCLUSIVE CONEXOES,ACESSOR
IOS E FIXACAO SUPERIOR.FORNECIMENTO E COLOCACAO
01983 | MAO-DE-OBRA DE ELETRICISTA DE CONSTRUCAOCIVIL, INCLUSIVE ENC | H | 1 | 25.34 | 3 | 26.1002
ARGOS SOCIAIS
01999 | MAO-DE-OBRA DE SERVENTE DA CONSTRUCAO CIVIL, INCLUSIVE ENCAR | H | 1 | 18.31 | 3 | 18.8593
GOS SOCIAIS
05565 | PINO COM ROSCA, EM CAIXAS COM 100 PECAS, NO DIAMETRO DE 1/4" | UN | 0.0133 | 52.53 | 20 | 0.8384
, DE (30X20)MM
05568 | PORCA ALTA, DE 1/4" | UN | 2.66 | 0.088 | 20 | 0.2809
07637 | TIRANTE ROSQUEADO, DE 1/4"X3000MM | UN | 0.666 | 13.66 | 20 | 10.9171
07639 | PROLONGADOR PARA TIRANTE ROSQUEADO, DE 1/4" | UN | 1.33 | 2.06 | 20 | 3.2878
07641 | ARRUELA LISA DE DIAMETRO INTERNO, DE 1/4" | UN | 2.66 | 0.0922 | 20 | 0.2943
11944 | ELETROCALHA PERFURADA, SEM VIROLA, MED. (100X50X3000)MM, PRE | UN | 0.33 | 61.75 | 20 | 24.453
-ZINCADA, SEM TAMPA
13874 | SUPORTE SUSPENSAO OMEGA P/ELETROCALHA PERFURADA OU LISA 100X | UN | 0.666 | 3.22 | 20 | 2.5734
50MM (LARGURA X ABA)
15.018.0467-A | ELETROCALHA PERFURADA,SEM TAMPA,TIPO "U",100X50MM,TRATAMENTO | M |  | 81.6
SUPERFICIAL PRE-ZINCADO A QUENTE,INCLUSIVE CONEXOES,ACESSOR
IOS E FIXACAO SUPERIOR.FORNECIMENTO E COLOCACAO
05565 | PINO COM ROSCA, EM CAIXAS COM 100 PECAS, NO DIAMETRO DE 1/4" | UN | 0.0133 | 52.53 | 20 | 0.8384
, DE (30X20)MM
05568 | PORCA ALTA, DE 1/4" | UN | 2.66 | 0.088 | 20 | 0.2809
07637 | TIRANTE ROSQUEADO, DE 1/4"X3000MM | UN | 0.666 | 13.66 | 20 | 10.9171
07639 | PROLONGADOR PARA TIRANTE ROSQUEADO, DE 1/4" | UN | 1.33 | 2.06 | 20 | 3.2878
07641 | ARRUELA LISA DE DIAMETRO INTERNO, DE 1/4" | UN | 2.66 | 0.0922 | 20 | 0.2943
11944 | ELETROCALHA PERFURADA, SEM VIROLA, MED. (100X50X3000)MM, PRE | UN | 0.33 | 61.75 | 20 | 24.453
-ZINCADA, SEM TAMPA
13874 | SUPORTE SUSPENSAO OMEGA P/ELETROCALHA PERFURADA OU LISA 100X | UN | 0.666 | 3.22 | 20 | 2.5734
50MM (LARGURA X ABA)
20060 | MAO-DE-OBRA DE ELETRICISTA DA CONSTRUCAO CIVIL, INCLUSIVE EN | H | 1 | 21.96 | 3 | 22.6188
CARGOS SOCIAIS DESONERADOS
20132 | MAO-DE-OBRA DE SERVENTE DA CONSTRUCAO CIVIL, INCLUSIVE ENCAR | H | 1 | 15.87 | 3 | 16.3461
GOS SOCIAIS DESONERADOS
15.018.0468-0 | ELETROCALHA PERFURADA,SEM TAMPA,TIPO "U",150X50MM,TRATAMENTO | M |  | 94.14
SUPERFICIAL PRE-ZINCADO A QUENTE,INCLUSIVE CONEXOES,ACESSOR
IOS E FIXACAO SUPERIOR.FORNECIMENTO E COLOCACAO
01983 | MAO-DE-OBRA DE ELETRICISTA DE CONSTRUCAOCIVIL, INCLUSIVE ENC | H | 1 | 25.34 | 3 | 26.1002
ARGOS SOCIAIS
01999 | MAO-DE-OBRA DE SERVENTE DA CONSTRUCAO CIVIL, INCLUSIVE ENCAR | H | 1 | 18.31 | 3 | 18.8593
GOS SOCIAIS
05565 | PINO COM ROSCA, EM CAIXAS COM 100 PECAS, NO DIAMETRO DE 1/4" | UN | 0.0133 | 52.53 | 20 | 0.8384
, DE (30X20)MM
05568 | PORCA ALTA, DE 1/4" | UN | 2.66 | 0.088 | 20 | 0.2809
07637 | TIRANTE ROSQUEADO, DE 1/4"X3000MM | UN | 0.666 | 13.66 | 20 | 10.9171
07639 | PROLONGADOR PARA TIRANTE ROSQUEADO, DE 1/4" | UN | 1.33 | 2.06 | 20 | 3.2878
07641 | ARRUELA LISA DE DIAMETRO INTERNO, DE 1/4" | UN | 2.66 | 0.0922 | 20 | 0.2943
11945 | ELETROCALHA PERFURADA, SEM VIROLA, MED. (150X50X3000)MM, PRE | UN | 0.33 | 77.29 | 20 | 30.6068
-ZINCADA, SEM TAMPA
13875 | SUPORTE SUSPENSAO OMEGA P/ELETROCALHA PERFURADA OU LISA 150X | UN | 0.666 | 3.7 | 20 | 2.957
50MM (LARGURA X ABA)
15.018.0468-A | ELETROCALHA PERFURADA,SEM TAMPA,TIPO "U",150X50MM,TRATAMENTO | M |  | 88.14
SUPERFICIAL PRE-ZINCADO A QUENTE,INCLUSIVE CONEXOES,ACESSOR
IOS E FIXACAO SUPERIOR.FORNECIMENTO E COLOCACAO
05565 | PINO COM ROSCA, EM CAIXAS COM 100 PECAS, NO DIAMETRO DE 1/4" | UN | 0.0133 | 52.53 | 20 | 0.8384
, DE (30X20)MM
05568 | PORCA ALTA, DE 1/4" | UN | 2.66 | 0.088 | 20 | 0.2809
07637 | TIRANTE ROSQUEADO, DE 1/4"X3000MM | UN | 0.666 | 13.66 | 20 | 10.9171
07639 | PROLONGADOR PARA TIRANTE ROSQUEADO, DE 1/4" | UN | 1.33 | 2.06 | 20 | 3.2878
07641 | ARRUELA LISA DE DIAMETRO INTERNO, DE 1/4" | UN | 2.66 | 0.0922 | 20 | 0.2943
11945 | ELETROCALHA PERFURADA, SEM VIROLA, MED. (150X50X3000)MM, PRE | UN | 0.33 | 77.29 | 20 | 30.6068
-ZINCADA, SEM TAMPA
13875 | SUPORTE SUSPENSAO OMEGA P/ELETROCALHA PERFURADA OU LISA 150X | UN | 0.666 | 3.7 | 20 | 2.957
50MM (LARGURA X ABA)
20060 | MAO-DE-OBRA DE ELETRICISTA DA CONSTRUCAO CIVIL, INCLUSIVE EN | H | 1 | 21.96 | 3 | 22.6188
CARGOS SOCIAIS DESONERADOS
20132 | MAO-DE-OBRA DE SERVENTE DA CONSTRUCAO CIVIL, INCLUSIVE ENCAR | H | 1 | 15.87 | 3 | 16.3461
GOS SOCIAIS DESONERADOS
15.018.0469-0 | ELETROCALHA PERFURADA,SEM TAMPA,TIPO "U",200X50MM,TRATAMENTO | M |  | 100.85
SUPERFICIAL PRE-ZINCADO A QUENTE,INCLUSIVE CONEXOES,ACESSOR
IOS E FIXACAO SUPERIOR.FORNECIMENTO E COLOCACAO
01983 | MAO-DE-OBRA DE ELETRICISTA DE CONSTRUCAOCIVIL, INCLUSIVE ENC | H | 1 | 25.34 | 3 | 26.1002
ARGOS SOCIAIS
01999 | MAO-DE-OBRA DE SERVENTE DA CONSTRUCAO CIVIL, INCLUSIVE ENCAR | H | 1 | 18.31 | 3 | 18.8593
GOS SOCIAIS
05565 | PINO COM ROSCA, EM CAIXAS COM 100 PECAS, NO DIAMETRO DE 1/4" | UN | 0.0133 | 52.53 | 20 | 0.8384
, DE (30X20)MM
05568 | PORCA ALTA, DE 1/4" | UN | 2.66 | 0.088 | 20 | 0.2809
07637 | TIRANTE ROSQUEADO, DE 1/4"X3000MM | UN | 0.666 | 13.66 | 20 | 10.9171
07639 | PROLONGADOR PARA TIRANTE ROSQUEADO, DE 1/4" | UN | 1.33 | 2.06 | 20 | 3.2878
07641 | ARRUELA LISA DE DIAMETRO INTERNO, DE 1/4" | UN | 2.66 | 0.0922 | 20 | 0.2943
11946 | ELETROCALHA PERFURADA, SEM VIROLA, MED. (200X50X3000)MM, PRE | UN | 0.33 | 92.78 | 20 | 36.7409
-ZINCADA, SEM TAMPA
13876 | SUPORTE SUSPENSAO OMEGA P/ELETROCALHA PERFURADA OU LISA 200X | UN | 0.666 | 4.42 | 20 | 3.5325
50MM (LARGURA X ABA)
15.018.0469-A | ELETROCALHA PERFURADA,SEM TAMPA,TIPO "U",200X50MM,TRATAMENTO | M |  | 94.85
SUPERFICIAL PRE-ZINCADO A QUENTE,INCLUSIVE CONEXOES,ACESSOR
IOS E FIXACAO SUPERIOR.FORNECIMENTO E COLOCACAO
05565 | PINO COM ROSCA, EM CAIXAS COM 100 PECAS, NO DIAMETRO DE 1/4" | UN | 0.0133 | 52.53 | 20 | 0.8384
, DE (30X20)MM
05568 | PORCA ALTA, DE 1/4" | UN | 2.66 | 0.088 | 20 | 0.2809
07637 | TIRANTE ROSQUEADO, DE 1/4"X3000MM | UN | 0.666 | 13.66 | 20 | 10.9171
07639 | PROLONGADOR PARA TIRANTE ROSQUEADO, DE 1/4" | UN | 1.33 | 2.06 | 20 | 3.2878
07641 | ARRUELA LISA DE DIAMETRO INTERNO, DE 1/4" | UN | 2.66 | 0.0922 | 20 | 0.2943
11946 | ELETROCALHA PERFURADA, SEM VIROLA, MED. (200X50X3000)MM, PRE | UN | 0.33 | 92.78 | 20 | 36.7409
-ZINCADA, SEM TAMPA
13876 | SUPORTE SUSPENSAO OMEGA P/ELETROCALHA PERFURADA OU LISA 200X | UN | 0.666 | 4.42 | 20 | 3.5325
50MM (LARGURA X ABA)
20060 | MAO-DE-OBRA DE ELETRICISTA DA CONSTRUCAO CIVIL, INCLUSIVE EN | H | 1 | 21.96 | 3 | 22.6188
CARGOS SOCIAIS DESONERADOS
20132 | MAO-DE-OBRA DE SERVENTE DA CONSTRUCAO CIVIL, INCLUSIVE ENCAR | H | 1 | 15.87 | 3 | 16.3461
GOS SOCIAIS DESONERADOS
15.018.0470-0 | ELETROCALHA PERFURADA,SEM TAMPA,TIPO "U",300X50MM,TRATAMENTO | M |  | 122
SUPERFICIAL PRE-ZINCADO A QUENTE,INCLUSIVE CONEXOES,ACESSOR
IOS E FIXACAO SUPERIOR.FORNECIMENTO E COLOCACAO
01983 | MAO-DE-OBRA DE ELETRICISTA DE CONSTRUCAOCIVIL, INCLUSIVE ENC | H | 1 | 25.34 | 3 | 26.1002
ARGOS SOCIAIS
01999 | MAO-DE-OBRA DE SERVENTE DA CONSTRUCAO CIVIL, INCLUSIVE ENCAR | H | 1 | 18.31 | 3 | 18.8593
GOS SOCIAIS
05565 | PINO COM ROSCA, EM CAIXAS COM 100 PECAS, NO DIAMETRO DE 1/4" | UN | 0.0133 | 52.53 | 20 | 0.8384
, DE (30X20)MM
05568 | PORCA ALTA, DE 1/4" | UN | 2.66 | 0.088 | 20 | 0.2809
07637 | TIRANTE ROSQUEADO, DE 1/4"X3000MM | UN | 0.666 | 13.66 | 20 | 10.9171
07639 | PROLONGADOR PARA TIRANTE ROSQUEADO, DE 1/4" | UN | 1.33 | 2.06 | 20 | 3.2878
07641 | ARRUELA LISA DE DIAMETRO INTERNO, DE 1/4" | UN | 2.66 | 0.0922 | 20 | 0.2943
11948 | ELETROCALHA PERFURADA, SEM VIROLA, MED. (300X50X3000)MM, PRE | UN | 0.33 | 144.15 | 20 | 57.0834
-ZINCADA, SEM TAMPA
13877 | SUPORTE SUSPENSAO OMEGA P/ELETROCALHA PERFURADA OU LISA 300X | UN | 0.666 | 5.43 | 20 | 4.3397
50MM (LARGURA X ABA)
15.018.0470-A | ELETROCALHA PERFURADA,SEM TAMPA,TIPO "U",300X50MM,TRATAMENTO | M |  | 116
SUPERFICIAL PRE-ZINCADO A QUENTE,INCLUSIVE CONEXOES,ACESSOR
IOS E FIXACAO SUPERIOR.FORNECIMENTO E COLOCACAO
05565 | PINO COM ROSCA, EM CAIXAS COM 100 PECAS, NO DIAMETRO DE 1/4" | UN | 0.0133 | 52.53 | 20 | 0.8384
, DE (30X20)MM
05568 | PORCA ALTA, DE 1/4" | UN | 2.66 | 0.088 | 20 | 0.2809
07637 | TIRANTE ROSQUEADO, DE 1/4"X3000MM | UN | 0.666 | 13.66 | 20 | 10.9171
07639 | PROLONGADOR PARA TIRANTE ROSQUEADO, DE 1/4" | UN | 1.33 | 2.06 | 20 | 3.2878
07641 | ARRUELA LISA DE DIAMETRO INTERNO, DE 1/4" | UN | 2.66 | 0.0922 | 20 | 0.2943
11948 | ELETROCALHA PERFURADA, SEM VIROLA, MED. (300X50X3000)MM, PRE | UN | 0.33 | 144.15 | 20 | 57.0834
-ZINCADA, SEM TAMPA
13877 | SUPORTE SUSPENSAO OMEGA P/ELETROCALHA PERFURADA OU LISA 300X | UN | 0.666 | 5.43 | 20 | 4.3397
50MM (LARGURA X ABA)
20060 | MAO-DE-OBRA DE ELETRICISTA DA CONSTRUCAO CIVIL, INCLUSIVE EN | H | 1 | 21.96 | 3 | 22.6188
CARGOS SOCIAIS DESONERADOS
20132 | MAO-DE-OBRA DE SERVENTE DA CONSTRUCAO CIVIL, INCLUSIVE ENCAR | H | 1 | 15.87 | 3 | 16.3461
GOS SOCIAIS DESONERADOS
15.018.0471-0 | ELETROCALHA PERFURADA,SEM TAMPA,TIPO "U",400X50MM,TRATAMENTO | M |  | 153.37
SUPERFICIAL PRE-ZINCADO A QUENTE,INCLUSIVE CONEXOES,ACESSOR
IOS E FIXACAO SUPERIOR.FORNECIMENTO E COLOCACAO
01983 | MAO-DE-OBRA DE ELETRICISTA DE CONSTRUCAOCIVIL, INCLUSIVE ENC | H | 1 | 25.34 | 3 | 26.1002
ARGOS SOCIAIS
01999 | MAO-DE-OBRA DE SERVENTE DA CONSTRUCAO CIVIL, INCLUSIVE ENCAR | H | 1 | 18.31 | 3 | 18.8593
GOS SOCIAIS
05565 | PINO COM ROSCA, EM CAIXAS COM 100 PECAS, NO DIAMETRO DE 1/4" | UN | 0.0133 | 52.53 | 20 | 0.8384
, DE (30X20)MM
05568 | PORCA ALTA, DE 1/4" | UN | 2.66 | 0.088 | 20 | 0.2809
07637 | TIRANTE ROSQUEADO, DE 1/4"X3000MM | UN | 0.666 | 13.66 | 20 | 10.9171
07639 | PROLONGADOR PARA TIRANTE ROSQUEADO, DE 1/4" | UN | 1.33 | 2.06 | 20 | 3.2878
07641 | ARRUELA LISA DE DIAMETRO INTERNO, DE 1/4" | UN | 2.66 | 0.0922 | 20 | 0.2943
11949 | ELETROCALHA PERFURADA, SEM VIROLA, MED. (400X50X3000)MM, PRE | UN | 0.33 | 221.34 | 20 | 87.6506
-ZINCADA, SEM TAMPA
13878 | SUPORTE SUSPENSAO OMEGA P/ELETROCALHA PERFURADA OU LISA 400X | UN | 0.666 | 6.44 | 20 | 5.1468
50MM (LARGURA X ABA)
15.018.0471-A | ELETROCALHA PERFURADA,SEM TAMPA,TIPO "U",400X50MM,TRATAMENTO | M |  | 147.38
SUPERFICIAL PRE-ZINCADO A QUENTE,INCLUSIVE CONEXOES,ACESSOR
IOS E FIXACAO SUPERIOR.FORNECIMENTO E COLOCACAO
05565 | PINO COM ROSCA, EM CAIXAS COM 100 PECAS, NO DIAMETRO DE 1/4" | UN | 0.0133 | 52.53 | 20 | 0.8384
, DE (30X20)MM
05568 | PORCA ALTA, DE 1/4" | UN | 2.66 | 0.088 | 20 | 0.2809
07637 | TIRANTE ROSQUEADO, DE 1/4"X3000MM | UN | 0.666 | 13.66 | 20 | 10.9171
07639 | PROLONGADOR PARA TIRANTE ROSQUEADO, DE 1/4" | UN | 1.33 | 2.06 | 20 | 3.2878
07641 | ARRUELA LISA DE DIAMETRO INTERNO, DE 1/4" | UN | 2.66 | 0.0922 | 20 | 0.2943
11949 | ELETROCALHA PERFURADA, SEM VIROLA, MED. (400X50X3000)MM, PRE | UN | 0.33 | 221.34 | 20 | 87.6506
-ZINCADA, SEM TAMPA
13878 | SUPORTE SUSPENSAO OMEGA P/ELETROCALHA PERFURADA OU LISA 400X | UN | 0.666 | 6.44 | 20 | 5.1468
50MM (LARGURA X ABA)
20060 | MAO-DE-OBRA DE ELETRICISTA DA CONSTRUCAO CIVIL, INCLUSIVE EN | H | 1 | 21.96 | 3 | 22.6188
CARGOS SOCIAIS DESONERADOS
20132 | MAO-DE-OBRA DE SERVENTE DA CONSTRUCAO CIVIL, INCLUSIVE ENCAR | H | 1 | 15.87 | 3 | 16.3461
GOS SOCIAIS DESONERADOS
15.018.0472-0 | ELETROCALHA PERFURADA,SEM TAMPA,TIPO "U",100X75MM,TRATAMENTO | M |  | 91.79
SUPERFICIAL PRE-ZINCADO A QUENTE,INCLUSIVE CONEXOES,ACESSOR
IOS E FIXACAO SUPERIOR.FORNECIMENTO E COLOCACAO
01983 | MAO-DE-OBRA DE ELETRICISTA DE CONSTRUCAOCIVIL, INCLUSIVE ENC | H | 1 | 25.34 | 3 | 26.1002
ARGOS SOCIAIS
01999 | MAO-DE-OBRA DE SERVENTE DA CONSTRUCAO CIVIL, INCLUSIVE ENCAR | H | 1 | 18.31 | 3 | 18.8593
GOS SOCIAIS
05565 | PINO COM ROSCA, EM CAIXAS COM 100 PECAS, NO DIAMETRO DE 1/4" | UN | 0.0133 | 52.53 | 20 | 0.8384
, DE (30X20)MM
05568 | PORCA ALTA, DE 1/4" | UN | 2.66 | 0.088 | 20 | 0.2809
07637 | TIRANTE ROSQUEADO, DE 1/4"X3000MM | UN | 0.666 | 13.66 | 20 | 10.9171
07639 | PROLONGADOR PARA TIRANTE ROSQUEADO, DE 1/4" | UN | 1.33 | 2.06 | 20 | 3.2878
07641 | ARRUELA LISA DE DIAMETRO INTERNO, DE 1/4" | UN | 2.66 | 0.0922 | 20 | 0.2943
07646 | ELETROCALHA PERFURADA S/VIROLA, TIPO "U", DE (100X75X3000)MM | UN | 0.33 | 71.3565 | 20 | 28.2572
07647 | SUPORTE SUSPENSAO DUPLO TIRANTE "OMEGA", DE (100X075)MM PARA | UN | 0.666 | 3.7 | 20 | 2.957
ELETROCALHA
15.018.0472-A | ELETROCALHA PERFURADA,SEM TAMPA,TIPO "U",100X75MM,TRATAMENTO | M |  | 85.79
SUPERFICIAL PRE-ZINCADO A QUENTE,INCLUSIVE CONEXOES,ACESSOR
IOS E FIXACAO SUPERIOR.FORNECIMENTO E COLOCACAO
05565 | PINO COM ROSCA, EM CAIXAS COM 100 PECAS, NO DIAMETRO DE 1/4" | UN | 0.0133 | 52.53 | 20 | 0.8384
, DE (30X20)MM
05568 | PORCA ALTA, DE 1/4" | UN | 2.66 | 0.088 | 20 | 0.2809
07637 | TIRANTE ROSQUEADO, DE 1/4"X3000MM | UN | 0.666 | 13.66 | 20 | 10.9171
07639 | PROLONGADOR PARA TIRANTE ROSQUEADO, DE 1/4" | UN | 1.33 | 2.06 | 20 | 3.2878
07641 | ARRUELA LISA DE DIAMETRO INTERNO, DE 1/4" | UN | 2.66 | 0.0922 | 20 | 0.2943
07646 | ELETROCALHA PERFURADA S/VIROLA, TIPO "U", DE (100X75X3000)MM | UN | 0.33 | 71.3565 | 20 | 28.2572
07647 | SUPORTE SUSPENSAO DUPLO TIRANTE "OMEGA", DE (100X075)MM PARA | UN | 0.666 | 3.7 | 20 | 2.957
ELETROCALHA
20060 | MAO-DE-OBRA DE ELETRICISTA DA CONSTRUCAO CIVIL, INCLUSIVE EN | H | 1 | 21.96 | 3 | 22.6188
CARGOS SOCIAIS DESONERADOS
20132 | MAO-DE-OBRA DE SERVENTE DA CONSTRUCAO CIVIL, INCLUSIVE ENCAR | H | 1 | 15.87 | 3 | 16.3461
GOS SOCIAIS DESONERADOS
15.018.0473-0 | ELETROCALHA PERFURADA,SEM TAMPA,TIPO "U",150X75MM,TRATAMENTO | M |  | 100.75
SUPERFICIAL PRE-ZINCADO A QUENTE,INCLUSIVE CONEXOES,ACESSOR
IOS E FIXACAO SUPERIOR.FORNECIMENTO E COLOCACAO
01983 | MAO-DE-OBRA DE ELETRICISTA DE CONSTRUCAOCIVIL, INCLUSIVE ENC | H | 1 | 25.34 | 3 | 26.1002
ARGOS SOCIAIS
01999 | MAO-DE-OBRA DE SERVENTE DA CONSTRUCAO CIVIL, INCLUSIVE ENCAR | H | 1 | 18.31 | 3 | 18.8593
GOS SOCIAIS
05565 | PINO COM ROSCA, EM CAIXAS COM 100 PECAS, NO DIAMETRO DE 1/4" | UN | 0.0133 | 52.53 | 20 | 0.8384
, DE (30X20)MM
05568 | PORCA ALTA, DE 1/4" | UN | 2.66 | 0.088 | 20 | 0.2809
07637 | TIRANTE ROSQUEADO, DE 1/4"X3000MM | UN | 0.66 | 13.66 | 20 | 10.8187
07639 | PROLONGADOR PARA TIRANTE ROSQUEADO, DE 1/4" | UN | 1.33 | 2.06 | 20 | 3.2878
07641 | ARRUELA LISA DE DIAMETRO INTERNO, DE 1/4" | UN | 2.66 | 0.0922 | 20 | 0.2943
11951 | ELETROCALHA PERFURADA, SEM VIROLA, MED. (150X75X3000)MM, PRE | UN | 0.33 | 92.78 | 20 | 36.7409
-ZINCADA, SEM TAMPA
13879 | SUPORTE SUSPENSAO OMEGA P/ELETROCALHA PERFURADA OU LISA 150X | UN | 0.666 | 4.42 | 20 | 3.5325
75MM (LARGURA X ABA)
15.018.0473-A | ELETROCALHA PERFURADA,SEM TAMPA,TIPO "U",150X75MM,TRATAMENTO | M |  | 94.75
SUPERFICIAL PRE-ZINCADO A QUENTE,INCLUSIVE CONEXOES,ACESSOR
IOS E FIXACAO SUPERIOR.FORNECIMENTO E COLOCACAO
05565 | PINO COM ROSCA, EM CAIXAS COM 100 PECAS, NO DIAMETRO DE 1/4" | UN | 0.0133 | 52.53 | 20 | 0.8384
, DE (30X20)MM
05568 | PORCA ALTA, DE 1/4" | UN | 2.66 | 0.088 | 20 | 0.2809
07637 | TIRANTE ROSQUEADO, DE 1/4"X3000MM | UN | 0.66 | 13.66 | 20 | 10.8187
07639 | PROLONGADOR PARA TIRANTE ROSQUEADO, DE 1/4" | UN | 1.33 | 2.06 | 20 | 3.2878
07641 | ARRUELA LISA DE DIAMETRO INTERNO, DE 1/4" | UN | 2.66 | 0.0922 | 20 | 0.2943
11951 | ELETROCALHA PERFURADA, SEM VIROLA, MED. (150X75X3000)MM, PRE | UN | 0.33 | 92.78 | 20 | 36.7409
-ZINCADA, SEM TAMPA
13879 | SUPORTE SUSPENSAO OMEGA P/ELETROCALHA PERFURADA OU LISA 150X | UN | 0.666 | 4.42 | 20 | 3.5325
75MM (LARGURA X ABA)
20060 | MAO-DE-OBRA DE ELETRICISTA DA CONSTRUCAO CIVIL, INCLUSIVE EN | H | 1 | 21.96 | 3 | 22.6188
CARGOS SOCIAIS DESONERADOS
20132 | MAO-DE-OBRA DE SERVENTE DA CONSTRUCAO CIVIL, INCLUSIVE ENCAR | H | 1 | 15.87 | 3 | 16.3461
GOS SOCIAIS DESONERADOS
15.018.0474-0 | ELETROCALHA PERFURADA,SEM TAMPA,TIPO "U",200X75MM,TRATAMENTO | M |  | 107.37
SUPERFICIAL PRE-ZINCADO A QUENTE,INCLUSIVE CONEXOES,ACESSOR
IOS E FIXACAO SUPERIOR.FORNECIMENTO E COLOCACAO
01983 | MAO-DE-OBRA DE ELETRICISTA DE CONSTRUCAOCIVIL, INCLUSIVE ENC | H | 1 | 25.34 | 3 | 26.1002
ARGOS SOCIAIS
01999 | MAO-DE-OBRA DE SERVENTE DA CONSTRUCAO CIVIL, INCLUSIVE ENCAR | H | 1 | 18.31 | 3 | 18.8593
GOS SOCIAIS
05565 | PINO COM ROSCA, EM CAIXAS COM 100 PECAS, NO DIAMETRO DE 1/4" | UN | 0.0133 | 52.53 | 20 | 0.8384
, DE (30X20)MM
05568 | PORCA ALTA, DE 1/4" | UN | 2.66 | 0.088 | 20 | 0.2809
07637 | TIRANTE ROSQUEADO, DE 1/4"X3000MM | UN | 0.666 | 13.66 | 20 | 10.9171
07639 | PROLONGADOR PARA TIRANTE ROSQUEADO, DE 1/4" | UN | 1.33 | 2.06 | 20 | 3.2878
07641 | ARRUELA LISA DE DIAMETRO INTERNO, DE 1/4" | UN | 2.66 | 0.0922 | 20 | 0.2943
11952 | ELETROCALHA PERFURADA, SEM VIROLA, MED. (200X75X3000)MM, PRE | UN | 0.33 | 108.19 | 20 | 42.8432
-ZINCADA, SEM TAMPA
13880 | SUPORTE SUSPENSAO OMEGA P/ELETROCALHA PERFURADA OU LISA 200X | UN | 0.666 | 4.95 | 20 | 3.956
75MM (LARGURA X ABA)
15.018.0474-A | ELETROCALHA PERFURADA,SEM TAMPA,TIPO "U",200X75MM,TRATAMENTO | M |  | 101.38
SUPERFICIAL PRE-ZINCADO A QUENTE,INCLUSIVE CONEXOES,ACESSOR
IOS E FIXACAO SUPERIOR.FORNECIMENTO E COLOCACAO
05565 | PINO COM ROSCA, EM CAIXAS COM 100 PECAS, NO DIAMETRO DE 1/4" | UN | 0.0133 | 52.53 | 20 | 0.8384
, DE (30X20)MM
05568 | PORCA ALTA, DE 1/4" | UN | 2.66 | 0.088 | 20 | 0.2809
07637 | TIRANTE ROSQUEADO, DE 1/4"X3000MM | UN | 0.666 | 13.66 | 20 | 10.9171
07639 | PROLONGADOR PARA TIRANTE ROSQUEADO, DE 1/4" | UN | 1.33 | 2.06 | 20 | 3.2878
07641 | ARRUELA LISA DE DIAMETRO INTERNO, DE 1/4" | UN | 2.66 | 0.0922 | 20 | 0.2943
11952 | ELETROCALHA PERFURADA, SEM VIROLA, MED. (200X75X3000)MM, PRE | UN | 0.33 | 108.19 | 20 | 42.8432
-ZINCADA, SEM TAMPA
13880 | SUPORTE SUSPENSAO OMEGA P/ELETROCALHA PERFURADA OU LISA 200X | UN | 0.666 | 4.95 | 20 | 3.956
75MM (LARGURA X ABA)
20060 | MAO-DE-OBRA DE ELETRICISTA DA CONSTRUCAO CIVIL, INCLUSIVE EN | H | 1 | 21.96 | 3 | 22.6188
CARGOS SOCIAIS DESONERADOS
20132 | MAO-DE-OBRA DE SERVENTE DA CONSTRUCAO CIVIL, INCLUSIVE ENCAR | H | 1 | 15.87 | 3 | 16.3461
GOS SOCIAIS DESONERADOS
15.018.0475-0 | ELETROCALHA PERFURADA,SEM TAMPA,TIPO "U",300X75MM,TRATAMENTO | M |  | 131.35
SUPERFICIAL PRE-ZINCADO A QUENTE,INCLUSIVE CONEXOES,ACESSOR
IOS E FIXACAO SUPERIOR.FORNECIMENTO E COLOCACAO
01983 | MAO-DE-OBRA DE ELETRICISTA DE CONSTRUCAOCIVIL, INCLUSIVE ENC | H | 1 | 25.34 | 3 | 26.1002
ARGOS SOCIAIS
01999 | MAO-DE-OBRA DE SERVENTE DA CONSTRUCAO CIVIL, INCLUSIVE ENCAR | H | 1 | 18.31 | 3 | 18.8593
GOS SOCIAIS
05565 | PINO COM ROSCA, EM CAIXAS COM 100 PECAS, NO DIAMETRO DE 1/4" | UN | 0.0133 | 52.53 | 20 | 0.8384
, DE (30X20)MM
05568 | PORCA ALTA, DE 1/4" | UN | 2.66 | 0.088 | 20 | 0.2809
07637 | TIRANTE ROSQUEADO, DE 1/4"X3000MM | UN | 0.666 | 13.66 | 20 | 10.9171
07639 | PROLONGADOR PARA TIRANTE ROSQUEADO, DE 1/4" | UN | 1.33 | 2.06 | 20 | 3.2878
07641 | ARRUELA LISA DE DIAMETRO INTERNO, DE 1/4" | UN | 2.66 | 0.0922 | 20 | 0.2943
11954 | ELETROCALHA PERFURADA, SEM VIROLA, MED. (300X75X3000)MM, PRE | UN | 0.33 | 167.27 | 20 | 66.2389
-ZINCADA, SEM TAMPA
13881 | SUPORTE SUSPENSAO OMEGA P/ELETROCALHA PERFURADA OU LISA 300X | UN | 0.666 | 5.68 | 20 | 4.5395
75MM (LARGURA X ABA)
15.018.0475-A | ELETROCALHA PERFURADA,SEM TAMPA,TIPO "U",300X75MM,TRATAMENTO | M |  | 125.36
SUPERFICIAL PRE-ZINCADO A QUENTE,INCLUSIVE CONEXOES,ACESSOR
IOS E FIXACAO SUPERIOR.FORNECIMENTO E COLOCACAO
05565 | PINO COM ROSCA, EM CAIXAS COM 100 PECAS, NO DIAMETRO DE 1/4" | UN | 0.0133 | 52.53 | 20 | 0.8384
, DE (30X20)MM
05568 | PORCA ALTA, DE 1/4" | UN | 2.66 | 0.088 | 20 | 0.2809
07637 | TIRANTE ROSQUEADO, DE 1/4"X3000MM | UN | 0.666 | 13.66 | 20 | 10.9171
07639 | PROLONGADOR PARA TIRANTE ROSQUEADO, DE 1/4" | UN | 1.33 | 2.06 | 20 | 3.2878
07641 | ARRUELA LISA DE DIAMETRO INTERNO, DE 1/4" | UN | 2.66 | 0.0922 | 20 | 0.2943
11954 | ELETROCALHA PERFURADA, SEM VIROLA, MED. (300X75X3000)MM, PRE | UN | 0.33 | 167.27 | 20 | 66.2389
-ZINCADA, SEM TAMPA
13881 | SUPORTE SUSPENSAO OMEGA P/ELETROCALHA PERFURADA OU LISA 300X | UN | 0.666 | 5.68 | 20 | 4.5395
75MM (LARGURA X ABA)
20060 | MAO-DE-OBRA DE ELETRICISTA DA CONSTRUCAO CIVIL, INCLUSIVE EN | H | 1 | 21.96 | 3 | 22.6188
CARGOS SOCIAIS DESONERADOS
20132 | MAO-DE-OBRA DE SERVENTE DA CONSTRUCAO CIVIL, INCLUSIVE ENCAR | H | 1 | 15.87 | 3 | 16.3461
GOS SOCIAIS DESONERADOS
15.018.0476-0 | ELETROCALHA PERFURADA,SEM TAMPA,TIPO "U",400X75MM,TRATAMENTO | M |  | 162.42
SUPERFICIAL PRE-ZINCADO A QUENTE,INCLUSIVE CONEXOES,ACESSOR
IOS E FIXACAO SUPERIOR.FORNECIMENTO E COLOCACAO
01983 | MAO-DE-OBRA DE ELETRICISTA DE CONSTRUCAOCIVIL, INCLUSIVE ENC | H | 1 | 25.34 | 3 | 26.1002
ARGOS SOCIAIS
01999 | MAO-DE-OBRA DE SERVENTE DA CONSTRUCAO CIVIL, INCLUSIVE ENCAR | H | 1 | 18.31 | 3 | 18.8593
GOS SOCIAIS
05565 | PINO COM ROSCA, EM CAIXAS COM 100 PECAS, NO DIAMETRO DE 1/4" | UN | 0.0133 | 52.53 | 20 | 0.8384
, DE (30X20)MM
05568 | PORCA ALTA, DE 1/4" | UN | 2.66 | 0.088 | 20 | 0.2809
07637 | TIRANTE ROSQUEADO, DE 1/4"X3000MM | UN | 0.666 | 13.66 | 20 | 10.9171
07639 | PROLONGADOR PARA TIRANTE ROSQUEADO, DE 1/4" | UN | 1.33 | 2.06 | 20 | 3.2878
07641 | ARRUELA LISA DE DIAMETRO INTERNO, DE 1/4" | UN | 2.66 | 0.0922 | 20 | 0.2943
11955 | ELETROCALHA PERFURADA, SEM VIROLA, MED. (400X75X3000)MM, PRE | UN | 0.33 | 243.48 | 20 | 96.4181
-ZINCADA, SEM TAMPA
13882 | SUPORTE SUSPENSAO OMEGA P/ELETROCALHA PERFURADA OU LISA 400X | UN | 0.666 | 6.79 | 20 | 5.4266
75MM (LARGURA X ABA)
15.018.0476-A | ELETROCALHA PERFURADA,SEM TAMPA,TIPO "U",400X75MM,TRATAMENTO | M |  | 156.42
SUPERFICIAL PRE-ZINCADO A QUENTE,INCLUSIVE CONEXOES,ACESSOR
IOS E FIXACAO SUPERIOR.FORNECIMENTO E COLOCACAO
05565 | PINO COM ROSCA, EM CAIXAS COM 100 PECAS, NO DIAMETRO DE 1/4" | UN | 0.0133 | 52.53 | 20 | 0.8384
, DE (30X20)MM
05568 | PORCA ALTA, DE 1/4" | UN | 2.66 | 0.088 | 20 | 0.2809
07637 | TIRANTE ROSQUEADO, DE 1/4"X3000MM | UN | 0.666 | 13.66 | 20 | 10.9171
07639 | PROLONGADOR PARA TIRANTE ROSQUEADO, DE 1/4" | UN | 1.33 | 2.06 | 20 | 3.2878
07641 | ARRUELA LISA DE DIAMETRO INTERNO, DE 1/4" | UN | 2.66 | 0.0922 | 20 | 0.2943
11955 | ELETROCALHA PERFURADA, SEM VIROLA, MED. (400X75X3000)MM, PRE | UN | 0.33 | 243.48 | 20 | 96.4181
-ZINCADA, SEM TAMPA
13882 | SUPORTE SUSPENSAO OMEGA P/ELETROCALHA PERFURADA OU LISA 400X | UN | 0.666 | 6.79 | 20 | 5.4266
75MM (LARGURA X ABA)
20060 | MAO-DE-OBRA DE ELETRICISTA DA CONSTRUCAO CIVIL, INCLUSIVE EN | H | 1 | 21.96 | 3 | 22.6188
CARGOS SOCIAIS DESONERADOS
20132 | MAO-DE-OBRA DE SERVENTE DA CONSTRUCAO CIVIL, INCLUSIVE ENCAR | H | 1 | 15.87 | 3 | 16.3461
GOS SOCIAIS DESONERADOS
15.018.0477-0 | ELETROCALHA PERFURADA,SEM TAMPA,TIPO "U",100X100MM,TRATAMENT | M |  | 103.21
O SUPERFICIAL PRE-ZINCADO A QUENTE,INCLUSIVE CONEXOES,ACESSO
RIOS E FIXACAO SUPERIOR.FORNECIMENTO E COLOCACAO
01983 | MAO-DE-OBRA DE ELETRICISTA DE CONSTRUCAOCIVIL, INCLUSIVE ENC | H | 1 | 25.34 | 3 | 26.1002
ARGOS SOCIAIS
01999 | MAO-DE-OBRA DE SERVENTE DA CONSTRUCAO CIVIL, INCLUSIVE ENCAR | H | 1 | 18.31 | 3 | 18.8593
GOS SOCIAIS
05565 | PINO COM ROSCA, EM CAIXAS COM 100 PECAS, NO DIAMETRO DE 1/4" | UN | 0.0133 | 52.53 | 20 | 0.8384
, DE (30X20)MM
05568 | PORCA ALTA, DE 1/4" | UN | 2.66 | 0.088 | 20 | 0.2809
07637 | TIRANTE ROSQUEADO, DE 1/4"X3000MM | UN | 0.666 | 13.66 | 20 | 10.9171
07639 | PROLONGADOR PARA TIRANTE ROSQUEADO, DE 1/4" | UN | 1.33 | 2.06 | 20 | 3.2878
07641 | ARRUELA LISA DE DIAMETRO INTERNO, DE 1/4" | UN | 2.66 | 0.0922 | 20 | 0.2943
07648 | ELETROCALHA PERFURADA SEM VIROLA, TIPO "U", DE (100X100X3000 | UN | 0.33 | 100.94 | 20 | 39.9722
)MM
07649 | SUPORTE SUSPENSAO DUPLO TIRANTE "OMEGA", DE (100X100)MM PARA | UN | 0.666 | 3.34 | 20 | 2.6693
ELETROCALHA
15.018.0477-A | ELETROCALHA PERFURADA,SEM TAMPA,TIPO "U",100X100MM,TRATAMENT | M |  | 97.22
O SUPERFICIAL PRE-ZINCADO A QUENTE,INCLUSIVE CONEXOES,ACESSO
RIOS E FIXACAO SUPERIOR.FORNECIMENTO E COLOCACAO
05565 | PINO COM ROSCA, EM CAIXAS COM 100 PECAS, NO DIAMETRO DE 1/4" | UN | 0.0133 | 52.53 | 20 | 0.8384
, DE (30X20)MM
05568 | PORCA ALTA, DE 1/4" | UN | 2.66 | 0.088 | 20 | 0.2809
07637 | TIRANTE ROSQUEADO, DE 1/4"X3000MM | UN | 0.666 | 13.66 | 20 | 10.9171
07639 | PROLONGADOR PARA TIRANTE ROSQUEADO, DE 1/4" | UN | 1.33 | 2.06 | 20 | 3.2878
07641 | ARRUELA LISA DE DIAMETRO INTERNO, DE 1/4" | UN | 2.66 | 0.0922 | 20 | 0.2943
07648 | ELETROCALHA PERFURADA SEM VIROLA, TIPO "U", DE (100X100X3000 | UN | 0.33 | 100.94 | 20 | 39.9722
)MM
07649 | SUPORTE SUSPENSAO DUPLO TIRANTE "OMEGA", DE (100X100)MM PARA | UN | 0.666 | 3.34 | 20 | 2.6693
ELETROCALHA
20060 | MAO-DE-OBRA DE ELETRICISTA DA CONSTRUCAO CIVIL, INCLUSIVE EN | H | 1 | 21.96 | 3 | 22.6188
CARGOS SOCIAIS DESONERADOS
20132 | MAO-DE-OBRA DE SERVENTE DA CONSTRUCAO CIVIL, INCLUSIVE ENCAR | H | 1 | 15.87 | 3 | 16.3461
GOS SOCIAIS DESONERADOS
15.018.0478-0 | ELETROCALHA PERFURADA,SEM TAMPA,TIPO "U",150X100MM,TRATAMENT | M |  | 106.09
O SUPERFICIAL PRE-ZINCADO A QUENTE,INCLUSIVE CONEXOES,ACESSO
RIOS E FIXACAO SUPERIOR.FORNECIMENTO E COLOCACAO
01983 | MAO-DE-OBRA DE ELETRICISTA DE CONSTRUCAOCIVIL, INCLUSIVE ENC | H | 1 | 25.34 | 3 | 26.1002
ARGOS SOCIAIS
01999 | MAO-DE-OBRA DE SERVENTE DA CONSTRUCAO CIVIL, INCLUSIVE ENCAR | H | 1 | 18.31 | 3 | 18.8593
GOS SOCIAIS
05565 | PINO COM ROSCA, EM CAIXAS COM 100 PECAS, NO DIAMETRO DE 1/4" | UN | 0.0133 | 52.53 | 20 | 0.8384
, DE (30X20)MM
05568 | PORCA ALTA, DE 1/4" | UN | 2.66 | 0.088 | 20 | 0.2809
07637 | TIRANTE ROSQUEADO, DE 1/4"X3000MM | UN | 0.666 | 13.66 | 20 | 10.9171
07639 | PROLONGADOR PARA TIRANTE ROSQUEADO, DE 1/4" | UN | 1.33 | 2.06 | 20 | 3.2878
07641 | ARRUELA LISA DE DIAMETRO INTERNO, DE 1/4" | UN | 2.66 | 0.0922 | 20 | 0.2943
07649 | SUPORTE SUSPENSAO DUPLO TIRANTE "OMEGA", DE (100X100)MM PARA | UN | 0.666 | 3.34 | 20 | 2.6693
ELETROCALHA
11957 | ELETROCALHA PERFURADA, SEM VIROLA, MED. (150X100X3000)MM, PR | UN | 0.33 | 108.19 | 20 | 42.8432
E-ZINCADA, SEM TAMPA
15.018.0478-A | ELETROCALHA PERFURADA,SEM TAMPA,TIPO "U",150X100MM,TRATAMENT | M |  | 100.09
O SUPERFICIAL PRE-ZINCADO A QUENTE,INCLUSIVE CONEXOES,ACESSO
RIOS E FIXACAO SUPERIOR.FORNECIMENTO E COLOCACAO
05565 | PINO COM ROSCA, EM CAIXAS COM 100 PECAS, NO DIAMETRO DE 1/4" | UN | 0.0133 | 52.53 | 20 | 0.8384
, DE (30X20)MM
05568 | PORCA ALTA, DE 1/4" | UN | 2.66 | 0.088 | 20 | 0.2809
07637 | TIRANTE ROSQUEADO, DE 1/4"X3000MM | UN | 0.666 | 13.66 | 20 | 10.9171
07639 | PROLONGADOR PARA TIRANTE ROSQUEADO, DE 1/4" | UN | 1.33 | 2.06 | 20 | 3.2878
07641 | ARRUELA LISA DE DIAMETRO INTERNO, DE 1/4" | UN | 2.66 | 0.0922 | 20 | 0.2943
07649 | SUPORTE SUSPENSAO DUPLO TIRANTE "OMEGA", DE (100X100)MM PARA | UN | 0.666 | 3.34 | 20 | 2.6693
ELETROCALHA
11957 | ELETROCALHA PERFURADA, SEM VIROLA, MED. (150X100X3000)MM, PR | UN | 0.33 | 108.19 | 20 | 42.8432
E-ZINCADA, SEM TAMPA
20060 | MAO-DE-OBRA DE ELETRICISTA DA CONSTRUCAO CIVIL, INCLUSIVE EN | H | 1 | 21.96 | 3 | 22.6188
CARGOS SOCIAIS DESONERADOS
20132 | MAO-DE-OBRA DE SERVENTE DA CONSTRUCAO CIVIL, INCLUSIVE ENCAR | H | 1 | 15.87 | 3 | 16.3461
GOS SOCIAIS DESONERADOS
15.018.0479-0 | ELETROCALHA PERFURADA,SEM TAMPA,TIPO "U",200X100MM,TRATAMENT | M |  | 113.93
O SUPERFICIAL PRE-ZINCADO A QUENTE,INCLUSIVE CONEXOES,ACESSO
RIOS E FIXACAO SUPERIOR.FORNECIMENTO E COLOCACAO
01983 | MAO-DE-OBRA DE ELETRICISTA DE CONSTRUCAOCIVIL, INCLUSIVE ENC | H | 1 | 25.34 | 3 | 26.1002
ARGOS SOCIAIS
01999 | MAO-DE-OBRA DE SERVENTE DA CONSTRUCAO CIVIL, INCLUSIVE ENCAR | H | 1 | 18.31 | 3 | 18.8593
GOS SOCIAIS
05565 | PINO COM ROSCA, EM CAIXAS COM 100 PECAS, NO DIAMETRO DE 1/4" | UN | 0.0133 | 52.53 | 20 | 0.8384
, DE (30X20)MM
05568 | PORCA ALTA, DE 1/4" | UN | 2.66 | 0.088 | 20 | 0.2809
07637 | TIRANTE ROSQUEADO, DE 1/4"X3000MM | UN | 0.666 | 13.66 | 20 | 10.9171
07639 | PROLONGADOR PARA TIRANTE ROSQUEADO, DE 1/4" | UN | 1.33 | 2.06 | 20 | 3.2878
07641 | ARRUELA LISA DE DIAMETRO INTERNO, DE 1/4" | UN | 2.66 | 0.0922 | 20 | 0.2943
07650 | ELETROCALHA PERFURADA SEM VIROLA, TIPO "U", DE (200X100X3000 | UN | 0.33 | 123.73 | 20 | 48.9971
)MM
07651 | SUPORTE SUSPENSAO DUPLO TIRANTE "OMEGA", DE (200X100)MM PARA | UN | 0.666 | 5.46 | 20 | 4.3636
ELETROCALHA
15.018.0479-A | ELETROCALHA PERFURADA,SEM TAMPA,TIPO "U",200X100MM,TRATAMENT | M |  | 107.94
O SUPERFICIAL PRE-ZINCADO A QUENTE,INCLUSIVE CONEXOES,ACESSO
RIOS E FIXACAO SUPERIOR.FORNECIMENTO E COLOCACAO
05565 | PINO COM ROSCA, EM CAIXAS COM 100 PECAS, NO DIAMETRO DE 1/4" | UN | 0.0133 | 52.53 | 20 | 0.8384
, DE (30X20)MM
05568 | PORCA ALTA, DE 1/4" | UN | 2.66 | 0.088 | 20 | 0.2809
07637 | TIRANTE ROSQUEADO, DE 1/4"X3000MM | UN | 0.666 | 13.66 | 20 | 10.9171
07639 | PROLONGADOR PARA TIRANTE ROSQUEADO, DE 1/4" | UN | 1.33 | 2.06 | 20 | 3.2878
07641 | ARRUELA LISA DE DIAMETRO INTERNO, DE 1/4" | UN | 2.66 | 0.0922 | 20 | 0.2943
07650 | ELETROCALHA PERFURADA SEM VIROLA, TIPO "U", DE (200X100X3000 | UN | 0.33 | 123.73 | 20 | 48.9971
)MM
07651 | SUPORTE SUSPENSAO DUPLO TIRANTE "OMEGA", DE (200X100)MM PARA | UN | 0.666 | 5.46 | 20 | 4.3636
ELETROCALHA
20060 | MAO-DE-OBRA DE ELETRICISTA DA CONSTRUCAO CIVIL, INCLUSIVE EN | H | 1 | 21.96 | 3 | 22.6188
CARGOS SOCIAIS DESONERADOS
20132 | MAO-DE-OBRA DE SERVENTE DA CONSTRUCAO CIVIL, INCLUSIVE ENCAR | H | 1 | 15.87 | 3 | 16.3461
GOS SOCIAIS DESONERADOS
15.018.0480-0 | ELETROCALHA PERFURADA,SEM TAMPA,TIPO "U",300X100MM,TRATAMENT | M |  | 151.35
O SUPERFICIAL PRE-ZINCADO A QUENTE,INCLUSIVE CONEXOES,ACESSO
RIOS E FIXACAO SUPERIOR.FORNECIMENTO E COLOCACAO
01983 | MAO-DE-OBRA DE ELETRICISTA DE CONSTRUCAOCIVIL, INCLUSIVE ENC | H | 1 | 25.34 | 3 | 26.1002
ARGOS SOCIAIS
01999 | MAO-DE-OBRA DE SERVENTE DA CONSTRUCAO CIVIL, INCLUSIVE ENCAR | H | 1 | 18.31 | 3 | 18.8593
GOS SOCIAIS
05565 | PINO COM ROSCA, EM CAIXAS COM 100 PECAS, NO DIAMETRO DE 1/4" | UN | 0.0133 | 52.53 | 20 | 0.8384
, DE (30X20)MM
05568 | PORCA ALTA, DE 1/4" | UN | 2.66 | 0.088 | 20 | 0.2809
07637 | TIRANTE ROSQUEADO, DE 1/4"X3000MM | UN | 0.666 | 13.66 | 20 | 10.9171
07639 | PROLONGADOR PARA TIRANTE ROSQUEADO, DE 1/4" | UN | 1.33 | 2.06 | 20 | 3.2878
07641 | ARRUELA LISA DE DIAMETRO INTERNO, DE 1/4" | UN | 2.66 | 0.0922 | 20 | 0.2943
07652 | ELETROCALHA PERFURADA SEM VIROLA, TIPO "U", DE (300X100X3000 | UN | 0.33 | 216.25 | 20 | 85.635
)MM
07653 | SUPORTE SUSPENSAO DUPLO TIRANTE "OMEGA", DE (300X100)MM, PAR | UN | 0.666 | 6.44 | 20 | 5.1468
A ELETROCALHA
15.018.0480-A | ELETROCALHA PERFURADA,SEM TAMPA,TIPO "U",300X100MM,TRATAMENT | M |  | 145.36
O SUPERFICIAL PRE-ZINCADO A QUENTE,INCLUSIVE CONEXOES,ACESSO
RIOS E FIXACAO SUPERIOR.FORNECIMENTO E COLOCACAO
05565 | PINO COM ROSCA, EM CAIXAS COM 100 PECAS, NO DIAMETRO DE 1/4" | UN | 0.0133 | 52.53 | 20 | 0.8384
, DE (30X20)MM
05568 | PORCA ALTA, DE 1/4" | UN | 2.66 | 0.088 | 20 | 0.2809
07637 | TIRANTE ROSQUEADO, DE 1/4"X3000MM | UN | 0.666 | 13.66 | 20 | 10.9171
07639 | PROLONGADOR PARA TIRANTE ROSQUEADO, DE 1/4" | UN | 1.33 | 2.06 | 20 | 3.2878
07641 | ARRUELA LISA DE DIAMETRO INTERNO, DE 1/4" | UN | 2.66 | 0.0922 | 20 | 0.2943
07652 | ELETROCALHA PERFURADA SEM VIROLA, TIPO "U", DE (300X100X3000 | UN | 0.33 | 216.25 | 20 | 85.635
)MM
07653 | SUPORTE SUSPENSAO DUPLO TIRANTE "OMEGA", DE (300X100)MM, PAR | UN | 0.666 | 6.44 | 20 | 5.1468
A ELETROCALHA
20060 | MAO-DE-OBRA DE ELETRICISTA DA CONSTRUCAO CIVIL, INCLUSIVE EN | H | 1 | 21.96 | 3 | 22.6188
CARGOS SOCIAIS DESONERADOS
20132 | MAO-DE-OBRA DE SERVENTE DA CONSTRUCAO CIVIL, INCLUSIVE ENCAR | H | 1 | 15.87 | 3 | 16.3461
GOS SOCIAIS DESONERADOS
15.018.0481-0 | ELETROCALHA PERFURADA,SEM TAMPA,TIPO "U",400X100MM,TRATAMENT | M |  | 171.35
O SUPERFICIAL PRE-ZINCADO A QUENTE,INCLUSIVE CONEXOES,ACESSO
RIOS E FIXACAO SUPERIOR.FORNECIMENTO E COLOCACAO
01983 | MAO-DE-OBRA DE ELETRICISTA DE CONSTRUCAOCIVIL, INCLUSIVE ENC | H | 1 | 25.34 | 3 | 26.1002
ARGOS SOCIAIS
01999 | MAO-DE-OBRA DE SERVENTE DA CONSTRUCAO CIVIL, INCLUSIVE ENCAR | H | 1 | 18.31 | 3 | 18.8593
GOS SOCIAIS
05565 | PINO COM ROSCA, EM CAIXAS COM 100 PECAS, NO DIAMETRO DE 1/4" | UN | 0.0133 | 52.53 | 20 | 0.8384
, DE (30X20)MM
05568 | PORCA ALTA, DE 1/4" | UN | 2.66 | 0.088 | 20 | 0.2809
07637 | TIRANTE ROSQUEADO, DE 1/4"X3000MM | UN | 0.666 | 13.66 | 20 | 10.9171
07639 | PROLONGADOR PARA TIRANTE ROSQUEADO, DE 1/4" | UN | 1.33 | 2.06 | 20 | 3.2878
07641 | ARRUELA LISA DE DIAMETRO INTERNO, DE 1/4" | UN | 2.66 | 0.0922 | 20 | 0.2943
11961 | ELETROCALHA PERFURADA, SEM VIROLA, MED. (400X100X3000)MM, PR | UN | 0.33 | 265.6 | 20 | 105.1776
E-ZINCADA, SEM TAMPA
13883 | SUPORTE SUSPENSAO OMEGA P/ELETROCALHA PERFURADA OU LISA 400X | UN | 0.666 | 7.01 | 20 | 5.6024
100MM (LARGURA X ABA)
15.018.0481-A | ELETROCALHA PERFURADA,SEM TAMPA,TIPO "U",400X100MM,TRATAMENT | M |  | 165.36
O SUPERFICIAL PRE-ZINCADO A QUENTE,INCLUSIVE CONEXOES,ACESSO
RIOS E FIXACAO SUPERIOR.FORNECIMENTO E COLOCACAO
05565 | PINO COM ROSCA, EM CAIXAS COM 100 PECAS, NO DIAMETRO DE 1/4" | UN | 0.0133 | 52.53 | 20 | 0.8384
, DE (30X20)MM
05568 | PORCA ALTA, DE 1/4" | UN | 2.66 | 0.088 | 20 | 0.2809
07637 | TIRANTE ROSQUEADO, DE 1/4"X3000MM | UN | 0.666 | 13.66 | 20 | 10.9171
07639 | PROLONGADOR PARA TIRANTE ROSQUEADO, DE 1/4" | UN | 1.33 | 2.06 | 20 | 3.2878
07641 | ARRUELA LISA DE DIAMETRO INTERNO, DE 1/4" | UN | 2.66 | 0.0922 | 20 | 0.2943
11961 | ELETROCALHA PERFURADA, SEM VIROLA, MED. (400X100X3000)MM, PR | UN | 0.33 | 265.6 | 20 | 105.1776
E-ZINCADA, SEM TAMPA
13883 | SUPORTE SUSPENSAO OMEGA P/ELETROCALHA PERFURADA OU LISA 400X | UN | 0.666 | 7.01 | 20 | 5.6024
100MM (LARGURA X ABA)
20060 | MAO-DE-OBRA DE ELETRICISTA DA CONSTRUCAO CIVIL, INCLUSIVE EN | H | 1 | 21.96 | 3 | 22.6188
CARGOS SOCIAIS DESONERADOS
20132 | MAO-DE-OBRA DE SERVENTE DA CONSTRUCAO CIVIL, INCLUSIVE ENCAR | H | 1 | 15.87 | 3 | 16.3461
GOS SOCIAIS DESONERADOS
15.018.0482-0 | ELETROCALHA PERFURADA,SEM TAMPA,TIPO "U",50X50MM,TRATAMENTO | M |  | 60.27
SUPERFICIAL PRE-ZINCADO A QUENTE,EXCLUSIVE CONEXOES,ACESSORI
OS E FIXACAO SUPERIOR.FORNECIMENTO E COLOCACAO
01983 | MAO-DE-OBRA DE ELETRICISTA DE CONSTRUCAOCIVIL, INCLUSIVE ENC | H | 1 | 25.34 | 3 | 26.1002
ARGOS SOCIAIS
01999 | MAO-DE-OBRA DE SERVENTE DA CONSTRUCAO CIVIL, INCLUSIVE ENCAR | H | 1 | 18.31 | 3 | 18.8593
GOS SOCIAIS
13845 | ELETROCALHA PERFURADA, SEM VIROLA, MED.(50X50X3000)MM, PRE-Z | UN | 0.33 | 46.41 | 0 | 15.3153
INCADA, SEM TAMPA
15.018.0482-A | ELETROCALHA PERFURADA,SEM TAMPA,TIPO "U",50X50MM,TRATAMENTO | M |  | 54.28
SUPERFICIAL PRE-ZINCADO A QUENTE,EXCLUSIVE CONEXOES,ACESSORI
OS E FIXACAO SUPERIOR.FORNECIMENTO E COLOCACAO
13845 | ELETROCALHA PERFURADA, SEM VIROLA, MED.(50X50X3000)MM, PRE-Z | UN | 0.33 | 46.41 | 0 | 15.3153
INCADA, SEM TAMPA
20060 | MAO-DE-OBRA DE ELETRICISTA DA CONSTRUCAO CIVIL, INCLUSIVE EN | H | 1 | 21.96 | 3 | 22.6188
CARGOS SOCIAIS DESONERADOS
20132 | MAO-DE-OBRA DE SERVENTE DA CONSTRUCAO CIVIL, INCLUSIVE ENCAR | H | 1 | 15.87 | 3 | 16.3461
GOS SOCIAIS DESONERADOS
15.018.0483-0 | ELETROCALHA PERFURADA,SEM TAMPA,TIPO "U",100X50MM,TRATAMENTO | M |  | 65.33
SUPERFICIAL PRE-ZINCADO A QUENTE,EXCLUSIVE CONEXOES,ACESSOR
IOS E FIXACAO SUPERIOR.FORNECIMENTO E COLOCACAO
01983 | MAO-DE-OBRA DE ELETRICISTA DE CONSTRUCAOCIVIL, INCLUSIVE ENC | H | 1 | 25.34 | 3 | 26.1002
ARGOS SOCIAIS
01999 | MAO-DE-OBRA DE SERVENTE DA CONSTRUCAO CIVIL, INCLUSIVE ENCAR | H | 1 | 18.31 | 3 | 18.8593
GOS SOCIAIS
11944 | ELETROCALHA PERFURADA, SEM VIROLA, MED. (100X50X3000)MM, PRE | UN | 0.33 | 61.75 | 0 | 20.3775
-ZINCADA, SEM TAMPA
15.018.0483-A | ELETROCALHA PERFURADA,SEM TAMPA,TIPO "U",100X50MM,TRATAMENTO | M |  | 59.34
SUPERFICIAL PRE-ZINCADO A QUENTE,EXCLUSIVE CONEXOES,ACESSOR
IOS E FIXACAO SUPERIOR.FORNECIMENTO E COLOCACAO
11944 | ELETROCALHA PERFURADA, SEM VIROLA, MED. (100X50X3000)MM, PRE | UN | 0.33 | 61.75 | 0 | 20.3775
-ZINCADA, SEM TAMPA
20060 | MAO-DE-OBRA DE ELETRICISTA DA CONSTRUCAO CIVIL, INCLUSIVE EN | H | 1 | 21.96 | 3 | 22.6188
CARGOS SOCIAIS DESONERADOS
20132 | MAO-DE-OBRA DE SERVENTE DA CONSTRUCAO CIVIL, INCLUSIVE ENCAR | H | 1 | 15.87 | 3 | 16.3461
GOS SOCIAIS DESONERADOS
15.018.0484-0 | ELETROCALHA PERFURADA,SEM TAMPA,TIPO "U",150X50MM,TRATAMENTO | M |  | 70.46
SUPERFICIAL PRE-ZINCADO A QUENTE,EXCLUSIVE CONEXOES,ACESSOR
IOS E FIXACAO SUPERIOR.FORNECIMENTO E COLOCACAO
01983 | MAO-DE-OBRA DE ELETRICISTA DE CONSTRUCAOCIVIL, INCLUSIVE ENC | H | 1 | 25.34 | 3 | 26.1002
ARGOS SOCIAIS
01999 | MAO-DE-OBRA DE SERVENTE DA CONSTRUCAO CIVIL, INCLUSIVE ENCAR | H | 1 | 18.31 | 3 | 18.8593
GOS SOCIAIS
11945 | ELETROCALHA PERFURADA, SEM VIROLA, MED. (150X50X3000)MM, PRE | UN | 0.33 | 77.29 | 0 | 25.5057
-ZINCADA, SEM TAMPA
15.018.0484-A | ELETROCALHA PERFURADA,SEM TAMPA,TIPO "U",150X50MM,TRATAMENTO | M |  | 64.47
SUPERFICIAL PRE-ZINCADO A QUENTE,EXCLUSIVE CONEXOES,ACESSOR
IOS E FIXACAO SUPERIOR.FORNECIMENTO E COLOCACAO
11945 | ELETROCALHA PERFURADA, SEM VIROLA, MED. (150X50X3000)MM, PRE | UN | 0.33 | 77.29 | 0 | 25.5057
-ZINCADA, SEM TAMPA
20060 | MAO-DE-OBRA DE ELETRICISTA DA CONSTRUCAO CIVIL, INCLUSIVE EN | H | 1 | 21.96 | 3 | 22.6188
CARGOS SOCIAIS DESONERADOS
20132 | MAO-DE-OBRA DE SERVENTE DA CONSTRUCAO CIVIL, INCLUSIVE ENCAR | H | 1 | 15.87 | 3 | 16.3461
GOS SOCIAIS DESONERADOS
15.018.0485-0 | ELETROCALHA PERFURADA,SEM TAMPA,TIPO "U",200X50MM,TRATAMENTO | M |  | 75.57
SUPERFICIAL PRE-ZINCADO A QUENTE,EXCLUSIVE CONEXOES,ACESSOR
IOS E FIXACAO SUPERIOR.FORNECIMENTO E COLOCACAO
01983 | MAO-DE-OBRA DE ELETRICISTA DE CONSTRUCAOCIVIL, INCLUSIVE ENC | H | 1 | 25.34 | 3 | 26.1002
ARGOS SOCIAIS
01999 | MAO-DE-OBRA DE SERVENTE DA CONSTRUCAO CIVIL, INCLUSIVE ENCAR | H | 1 | 18.31 | 3 | 18.8593
GOS SOCIAIS
11946 | ELETROCALHA PERFURADA, SEM VIROLA, MED. (200X50X3000)MM, PRE | UN | 0.33 | 92.78 | 0 | 30.6174
-ZINCADA, SEM TAMPA
15.018.0485-A | ELETROCALHA PERFURADA,SEM TAMPA,TIPO "U",200X50MM,TRATAMENTO | M |  | 69.58
SUPERFICIAL PRE-ZINCADO A QUENTE,EXCLUSIVE CONEXOES,ACESSOR
IOS E FIXACAO SUPERIOR.FORNECIMENTO E COLOCACAO
11946 | ELETROCALHA PERFURADA, SEM VIROLA, MED. (200X50X3000)MM, PRE | UN | 0.33 | 92.78 | 0 | 30.6174
-ZINCADA, SEM TAMPA
20060 | MAO-DE-OBRA DE ELETRICISTA DA CONSTRUCAO CIVIL, INCLUSIVE EN | H | 1 | 21.96 | 3 | 22.6188
CARGOS SOCIAIS DESONERADOS
20132 | MAO-DE-OBRA DE SERVENTE DA CONSTRUCAO CIVIL, INCLUSIVE ENCAR | H | 1 | 15.87 | 3 | 16.3461
GOS SOCIAIS DESONERADOS
15.018.0486-0 | ELETROCALHA PERFURADA,SEM TAMPA,TIPO "U",300X50MM,TRATAMENTO | M |  | 92.52
SUPERFICIAL PRE-ZINCADO A QUENTE,EXCLUSIVE CONEXOES,ACESSOR
IOS E FIXACAO SUPERIOR.FORNECIMENTO E COLOCACAO
01983 | MAO-DE-OBRA DE ELETRICISTA DE CONSTRUCAOCIVIL, INCLUSIVE ENC | H | 1 | 25.34 | 3 | 26.1002
ARGOS SOCIAIS
01999 | MAO-DE-OBRA DE SERVENTE DA CONSTRUCAO CIVIL, INCLUSIVE ENCAR | H | 1 | 18.31 | 3 | 18.8593
GOS SOCIAIS
11948 | ELETROCALHA PERFURADA, SEM VIROLA, MED. (300X50X3000)MM, PRE | UN | 0.33 | 144.15 | 0 | 47.5695
-ZINCADA, SEM TAMPA
15.018.0486-A | ELETROCALHA PERFURADA,SEM TAMPA,TIPO "U",300X50MM,TRATAMENTO | M |  | 86.53
SUPERFICIAL PRE-ZINCADO A QUENTE,EXCLUSIVE CONEXOES,ACESSOR
IOS E FIXACAO SUPERIOR.FORNECIMENTO E COLOCACAO
11948 | ELETROCALHA PERFURADA, SEM VIROLA, MED. (300X50X3000)MM, PRE | UN | 0.33 | 144.15 | 0 | 47.5695
-ZINCADA, SEM TAMPA
20060 | MAO-DE-OBRA DE ELETRICISTA DA CONSTRUCAO CIVIL, INCLUSIVE EN | H | 1 | 21.96 | 3 | 22.6188
CARGOS SOCIAIS DESONERADOS
20132 | MAO-DE-OBRA DE SERVENTE DA CONSTRUCAO CIVIL, INCLUSIVE ENCAR | H | 1 | 15.87 | 3 | 16.3461
GOS SOCIAIS DESONERADOS
15.018.0487-0 | ELETROCALHA PERFURADA,SEM TAMPA,TIPO "U",400X50MM,TRATAMENTO | M |  | 118
SUPERFICIAL PRE-ZINCADO A QUENTE,EXCLUSIVE CONEXOES,ACESSOR
IOS E FIXACAO SUPERIOR.FORNECIMENTO E COLOCACAO
01983 | MAO-DE-OBRA DE ELETRICISTA DE CONSTRUCAOCIVIL, INCLUSIVE ENC | H | 1 | 25.34 | 3 | 26.1002
ARGOS SOCIAIS
01999 | MAO-DE-OBRA DE SERVENTE DA CONSTRUCAO CIVIL, INCLUSIVE ENCAR | H | 1 | 18.31 | 3 | 18.8593
GOS SOCIAIS
11949 | ELETROCALHA PERFURADA, SEM VIROLA, MED. (400X50X3000)MM, PRE | UN | 0.33 | 221.34 | 0 | 73.0422
-ZINCADA, SEM TAMPA
15.018.0487-A | ELETROCALHA PERFURADA,SEM TAMPA,TIPO "U",400X50MM,TRATAMENTO | M |  | 112
SUPERFICIAL PRE-ZINCADO A QUENTE,EXCLUSIVE CONEXOES,ACESSOR
IOS E FIXACAO SUPERIOR.FORNECIMENTO E COLOCACAO
11949 | ELETROCALHA PERFURADA, SEM VIROLA, MED. (400X50X3000)MM, PRE | UN | 0.33 | 221.34 | 0 | 73.0422
-ZINCADA, SEM TAMPA
20060 | MAO-DE-OBRA DE ELETRICISTA DA CONSTRUCAO CIVIL, INCLUSIVE EN | H | 1 | 21.96 | 3 | 22.6188
CARGOS SOCIAIS DESONERADOS
20132 | MAO-DE-OBRA DE SERVENTE DA CONSTRUCAO CIVIL, INCLUSIVE ENCAR | H | 1 | 15.87 | 3 | 16.3461
GOS SOCIAIS DESONERADOS
15.018.0488-0 | ELETROCALHA PERFURADA,SEM TAMPA,TIPO "U",100X75MM,TRATAMENTO | M |  | 68.5
SUPERFICIAL PRE-ZINCADO A QUENTE,EXCLUSIVE CONEXOES,ACESSOR
IOS E FIXACAO SUPERIOR.FORNECIMENTO E COLOCACAO
01983 | MAO-DE-OBRA DE ELETRICISTA DE CONSTRUCAOCIVIL, INCLUSIVE ENC | H | 1 | 25.34 | 3 | 26.1002
ARGOS SOCIAIS
01999 | MAO-DE-OBRA DE SERVENTE DA CONSTRUCAO CIVIL, INCLUSIVE ENCAR | H | 1 | 18.31 | 3 | 18.8593
GOS SOCIAIS
07646 | ELETROCALHA PERFURADA S/VIROLA, TIPO "U", DE (100X75X3000)MM | UN | 0.33 | 71.3565 | 0 | 23.5476
15.018.0488-A | ELETROCALHA PERFURADA,SEM TAMPA,TIPO "U",100X75MM,TRATAMENTO | M |  | 62.51
SUPERFICIAL PRE-ZINCADO A QUENTE,EXCLUSIVE CONEXOES,ACESSOR
IOS E FIXACAO SUPERIOR.FORNECIMENTO E COLOCACAO
07646 | ELETROCALHA PERFURADA S/VIROLA, TIPO "U", DE (100X75X3000)MM | UN | 0.33 | 71.3565 | 0 | 23.5476
20060 | MAO-DE-OBRA DE ELETRICISTA DA CONSTRUCAO CIVIL, INCLUSIVE EN | H | 1 | 21.96 | 3 | 22.6188
CARGOS SOCIAIS DESONERADOS
20132 | MAO-DE-OBRA DE SERVENTE DA CONSTRUCAO CIVIL, INCLUSIVE ENCAR | H | 1 | 15.87 | 3 | 16.3461
GOS SOCIAIS DESONERADOS
15.018.0489-0 | ELETROCALHA PERFURADA,SEM TAMPA,TIPO "U",150X75MM,TRATAMENTO | M |  | 75.57
SUPERFICIAL PRE-ZINCADO A QUENTE,EXCLUSIVE CONEXOES,ACESSOR
IOS E FIXACAO SUPERIOR.FORNECIMENTO E COLOCACAO
01983 | MAO-DE-OBRA DE ELETRICISTA DE CONSTRUCAOCIVIL, INCLUSIVE ENC | H | 1 | 25.34 | 3 | 26.1002
ARGOS SOCIAIS
01999 | MAO-DE-OBRA DE SERVENTE DA CONSTRUCAO CIVIL, INCLUSIVE ENCAR | H | 1 | 18.31 | 3 | 18.8593
GOS SOCIAIS
11951 | ELETROCALHA PERFURADA, SEM VIROLA, MED. (150X75X3000)MM, PRE | UN | 0.33 | 92.78 | 0 | 30.6174
-ZINCADA, SEM TAMPA
15.018.0489-A | ELETROCALHA PERFURADA,SEM TAMPA,TIPO "U",150X75MM,TRATAMENTO | M |  | 69.58
SUPERFICIAL PRE-ZINCADO A QUENTE,EXCLUSIVE CONEXOES,ACESSOR
IOS E FIXACAO SUPERIOR.FORNECIMENTO E COLOCACAO
11951 | ELETROCALHA PERFURADA, SEM VIROLA, MED. (150X75X3000)MM, PRE | UN | 0.33 | 92.78 | 0 | 30.6174
-ZINCADA, SEM TAMPA
20060 | MAO-DE-OBRA DE ELETRICISTA DA CONSTRUCAO CIVIL, INCLUSIVE EN | H | 1 | 21.96 | 3 | 22.6188
CARGOS SOCIAIS DESONERADOS
20132 | MAO-DE-OBRA DE SERVENTE DA CONSTRUCAO CIVIL, INCLUSIVE ENCAR | H | 1 | 15.87 | 3 | 16.3461
GOS SOCIAIS DESONERADOS
15.018.0490-0 | ELETROCALHA PERFURADA,SEM TAMPA,TIPO "U",200X75MM,TRATAMENTO | M |  | 80.66
SUPERFICIAL PRE-ZINCADO A QUENTE,EXCLUSIVE CONEXOES,ACESSOR
IOS E FIXACAO SUPERIOR.FORNECIMENTO E COLOCACAO
01983 | MAO-DE-OBRA DE ELETRICISTA DE CONSTRUCAOCIVIL, INCLUSIVE ENC | H | 1 | 25.34 | 3 | 26.1002
ARGOS SOCIAIS
01999 | MAO-DE-OBRA DE SERVENTE DA CONSTRUCAO CIVIL, INCLUSIVE ENCAR | H | 1 | 18.31 | 3 | 18.8593
GOS SOCIAIS
11952 | ELETROCALHA PERFURADA, SEM VIROLA, MED. (200X75X3000)MM, PRE | UN | 0.33 | 108.19 | 0 | 35.7027
-ZINCADA, SEM TAMPA
15.018.0490-A | ELETROCALHA PERFURADA,SEM TAMPA,TIPO "U",200X75MM,TRATAMENTO | M |  | 74.66
SUPERFICIAL PRE-ZINCADO A QUENTE,EXCLUSIVE CONEXOES,ACESSOR
IOS E FIXACAO SUPERIOR.FORNECIMENTO E COLOCACAO
11952 | ELETROCALHA PERFURADA, SEM VIROLA, MED. (200X75X3000)MM, PRE | UN | 0.33 | 108.19 | 0 | 35.7027
-ZINCADA, SEM TAMPA
20060 | MAO-DE-OBRA DE ELETRICISTA DA CONSTRUCAO CIVIL, INCLUSIVE EN | H | 1 | 21.96 | 3 | 22.6188
CARGOS SOCIAIS DESONERADOS
20132 | MAO-DE-OBRA DE SERVENTE DA CONSTRUCAO CIVIL, INCLUSIVE ENCAR | H | 1 | 15.87 | 3 | 16.3461
GOS SOCIAIS DESONERADOS
15.018.0491-0 | ELETROCALHA PERFURADA,SEM TAMPA,TIPO "U",300X75MM,TRATAMENTO | M |  | 100.15
SUPERFICIAL PRE-ZINCADO A QUENTE,EXCLUSIVE CONEXOES,ACESSOR
IOS E FIXACAO SUPERIOR.FORNECIMENTO E COLOCACAO
01983 | MAO-DE-OBRA DE ELETRICISTA DE CONSTRUCAOCIVIL, INCLUSIVE ENC | H | 1 | 25.34 | 3 | 26.1002
ARGOS SOCIAIS
01999 | MAO-DE-OBRA DE SERVENTE DA CONSTRUCAO CIVIL, INCLUSIVE ENCAR | H | 1 | 18.31 | 3 | 18.8593
GOS SOCIAIS
11954 | ELETROCALHA PERFURADA, SEM VIROLA, MED. (300X75X3000)MM, PRE | UN | 0.33 | 167.27 | 0 | 55.1991
-ZINCADA, SEM TAMPA
15.018.0491-A | ELETROCALHA PERFURADA,SEM TAMPA,TIPO "U",300X75MM,TRATAMENTO | M |  | 94.16
SUPERFICIAL PRE-ZINCADO A QUENTE,EXCLUSIVE CONEXOES,ACESSOR
IOS E FIXACAO SUPERIOR.FORNECIMENTO E COLOCACAO
11954 | ELETROCALHA PERFURADA, SEM VIROLA, MED. (300X75X3000)MM, PRE | UN | 0.33 | 167.27 | 0 | 55.1991
-ZINCADA, SEM TAMPA
20060 | MAO-DE-OBRA DE ELETRICISTA DA CONSTRUCAO CIVIL, INCLUSIVE EN | H | 1 | 21.96 | 3 | 22.6188
CARGOS SOCIAIS DESONERADOS
20132 | MAO-DE-OBRA DE SERVENTE DA CONSTRUCAO CIVIL, INCLUSIVE ENCAR | H | 1 | 15.87 | 3 | 16.3461
GOS SOCIAIS DESONERADOS
15.018.0492-0 | ELETROCALHA PERFURADA,SEM TAMPA,TIPO "U",400X75MM,TRATAMENTO | M |  | 125.3
SUPERFICIAL PRE-ZINCADO A QUENTE,EXCLUSIVE CONEXOES,ACESSOR
IOS E FIXACAO SUPERIOR.FORNECIMENTO E COLOCACAO
01983 | MAO-DE-OBRA DE ELETRICISTA DE CONSTRUCAOCIVIL, INCLUSIVE ENC | H | 1 | 25.34 | 3 | 26.1002
ARGOS SOCIAIS
01999 | MAO-DE-OBRA DE SERVENTE DA CONSTRUCAO CIVIL, INCLUSIVE ENCAR | H | 1 | 18.31 | 3 | 18.8593
GOS SOCIAIS
11955 | ELETROCALHA PERFURADA, SEM VIROLA, MED. (400X75X3000)MM, PRE | UN | 0.33 | 243.48 | 0 | 80.3484
-ZINCADA, SEM TAMPA
15.018.0492-A | ELETROCALHA PERFURADA,SEM TAMPA,TIPO "U",400X75MM,TRATAMENTO | M |  | 119.31
SUPERFICIAL PRE-ZINCADO A QUENTE,EXCLUSIVE CONEXOES,ACESSOR
IOS E FIXACAO SUPERIOR.FORNECIMENTO E COLOCACAO
11955 | ELETROCALHA PERFURADA, SEM VIROLA, MED. (400X75X3000)MM, PRE | UN | 0.33 | 243.48 | 0 | 80.3484
-ZINCADA, SEM TAMPA
20060 | MAO-DE-OBRA DE ELETRICISTA DA CONSTRUCAO CIVIL, INCLUSIVE EN | H | 1 | 21.96 | 3 | 22.6188
CARGOS SOCIAIS DESONERADOS
20132 | MAO-DE-OBRA DE SERVENTE DA CONSTRUCAO CIVIL, INCLUSIVE ENCAR | H | 1 | 15.87 | 3 | 16.3461
GOS SOCIAIS DESONERADOS
15.018.0493-0 | ELETROCALHA PERFURADA,SEM TAMPA,TIPO "U",100X100MM,TRATAMENT | M |  | 78.26
O SUPERFICIAL PRE-ZINCADO A QUENTE,EXCLUSIVE CONEXOES,ACESSO
RIOS E FIXACAO SUPERIOR.FORNECIMENTO E COLOCACAO
01983 | MAO-DE-OBRA DE ELETRICISTA DE CONSTRUCAOCIVIL, INCLUSIVE ENC | H | 1 | 25.34 | 3 | 26.1002
ARGOS SOCIAIS
01999 | MAO-DE-OBRA DE SERVENTE DA CONSTRUCAO CIVIL, INCLUSIVE ENCAR | H | 1 | 18.31 | 3 | 18.8593
GOS SOCIAIS
07648 | ELETROCALHA PERFURADA SEM VIROLA, TIPO "U", DE (100X100X3000 | UN | 0.33 | 100.94 | 0 | 33.3102
)MM
15.018.0493-A | ELETROCALHA PERFURADA,SEM TAMPA,TIPO "U",100X100MM,TRATAMENT | M |  | 72.27
O SUPERFICIAL PRE-ZINCADO A QUENTE,EXCLUSIVE CONEXOES,ACESSO
RIOS E FIXACAO SUPERIOR.FORNECIMENTO E COLOCACAO
07648 | ELETROCALHA PERFURADA SEM VIROLA, TIPO "U", DE (100X100X3000 | UN | 0.33 | 100.94 | 0 | 33.3102
)MM
20060 | MAO-DE-OBRA DE ELETRICISTA DA CONSTRUCAO CIVIL, INCLUSIVE EN | H | 1 | 21.96 | 3 | 22.6188
CARGOS SOCIAIS DESONERADOS
20132 | MAO-DE-OBRA DE SERVENTE DA CONSTRUCAO CIVIL, INCLUSIVE ENCAR | H | 1 | 15.87 | 3 | 16.3461
GOS SOCIAIS DESONERADOS
15.018.0494-0 | ELETROCALHA PERFURADA,SEM TAMPA,TIPO "U",150X100MM,TRATAMENT | M |  | 80.66
O SUPERFICIAL PRE-ZINCADO A QUENTE,EXCLUSIVE CONEXOES,ACESSO
RIOS E FIXACAO SUPERIOR.FORNECIMENTO E COLOCACAO
01983 | MAO-DE-OBRA DE ELETRICISTA DE CONSTRUCAOCIVIL, INCLUSIVE ENC | H | 1 | 25.34 | 3 | 26.1002
ARGOS SOCIAIS
01999 | MAO-DE-OBRA DE SERVENTE DA CONSTRUCAO CIVIL, INCLUSIVE ENCAR | H | 1 | 18.31 | 3 | 18.8593
GOS SOCIAIS
11957 | ELETROCALHA PERFURADA, SEM VIROLA, MED. (150X100X3000)MM, PR | UN | 0.33 | 108.19 | 0 | 35.7027
E-ZINCADA, SEM TAMPA
15.018.0494-A | ELETROCALHA PERFURADA,SEM TAMPA,TIPO "U",150X100MM,TRATAMENT | M |  | 74.66
O SUPERFICIAL PRE-ZINCADO A QUENTE,EXCLUSIVE CONEXOES,ACESSO
RIOS E FIXACAO SUPERIOR.FORNECIMENTO E COLOCACAO
11957 | ELETROCALHA PERFURADA, SEM VIROLA, MED. (150X100X3000)MM, PR | UN | 0.33 | 108.19 | 0 | 35.7027
E-ZINCADA, SEM TAMPA
20060 | MAO-DE-OBRA DE ELETRICISTA DA CONSTRUCAO CIVIL, INCLUSIVE EN | H | 1 | 21.96 | 3 | 22.6188
CARGOS SOCIAIS DESONERADOS
20132 | MAO-DE-OBRA DE SERVENTE DA CONSTRUCAO CIVIL, INCLUSIVE ENCAR | H | 1 | 15.87 | 3 | 16.3461
GOS SOCIAIS DESONERADOS
15.018.0495-0 | ELETROCALHA PERFURADA,SEM TAMPA,TIPO "U",200X100MM,TRATAMENT | M |  | 85.79
O SUPERFICIAL PRE-ZINCADO A QUENTE,EXCLUSIVE CONEXOES,ACESSO
RIOS E FIXACAO SUPERIOR.FORNECIMENTO E COLOCACAO
01983 | MAO-DE-OBRA DE ELETRICISTA DE CONSTRUCAOCIVIL, INCLUSIVE ENC | H | 1 | 25.34 | 3 | 26.1002
ARGOS SOCIAIS
01999 | MAO-DE-OBRA DE SERVENTE DA CONSTRUCAO CIVIL, INCLUSIVE ENCAR | H | 1 | 18.31 | 3 | 18.8593
GOS SOCIAIS
07650 | ELETROCALHA PERFURADA SEM VIROLA, TIPO "U", DE (200X100X3000 | UN | 0.33 | 123.73 | 0 | 40.8309
)MM
15.018.0495-A | ELETROCALHA PERFURADA,SEM TAMPA,TIPO "U",200X100MM,TRATAMENT | M |  | 79.79
O SUPERFICIAL PRE-ZINCADO A QUENTE,EXCLUSIVE CONEXOES,ACESSO
RIOS E FIXACAO SUPERIOR.FORNECIMENTO E COLOCACAO
07650 | ELETROCALHA PERFURADA SEM VIROLA, TIPO "U", DE (200X100X3000 | UN | 0.33 | 123.73 | 0 | 40.8309
)MM
20060 | MAO-DE-OBRA DE ELETRICISTA DA CONSTRUCAO CIVIL, INCLUSIVE EN | H | 1 | 21.96 | 3 | 22.6188
CARGOS SOCIAIS DESONERADOS
20132 | MAO-DE-OBRA DE SERVENTE DA CONSTRUCAO CIVIL, INCLUSIVE ENCAR | H | 1 | 15.87 | 3 | 16.3461
GOS SOCIAIS DESONERADOS
15.018.0496-0 | ELETROCALHA PERFURADA,SEM TAMPA,TIPO "U",300X100MM,TRATAMENT | M |  | 116.32
O SUPERFICIAL PRE-ZINCADO A QUENTE,EXCLUSIVE CONEXOES,ACESSO
RIOS E FIXACAO SUPERIOR.FORNECIMENTO E COLOCACAO
01983 | MAO-DE-OBRA DE ELETRICISTA DE CONSTRUCAOCIVIL, INCLUSIVE ENC | H | 1 | 25.34 | 3 | 26.1002
ARGOS SOCIAIS
01999 | MAO-DE-OBRA DE SERVENTE DA CONSTRUCAO CIVIL, INCLUSIVE ENCAR | H | 1 | 18.31 | 3 | 18.8593
GOS SOCIAIS
07652 | ELETROCALHA PERFURADA SEM VIROLA, TIPO "U", DE (300X100X3000 | UN | 0.33 | 216.25 | 0 | 71.3625
)MM
15.018.0496-A | ELETROCALHA PERFURADA,SEM TAMPA,TIPO "U",300X100MM,TRATAMENT | M |  | 110.32
O SUPERFICIAL PRE-ZINCADO A QUENTE,EXCLUSIVE CONEXOES,ACESSO
RIOS E FIXACAO SUPERIOR.FORNECIMENTO E COLOCACAO
07652 | ELETROCALHA PERFURADA SEM VIROLA, TIPO "U", DE (300X100X3000 | UN | 0.33 | 216.25 | 0 | 71.3625
)MM
20060 | MAO-DE-OBRA DE ELETRICISTA DA CONSTRUCAO CIVIL, INCLUSIVE EN | H | 1 | 21.96 | 3 | 22.6188
CARGOS SOCIAIS DESONERADOS
20132 | MAO-DE-OBRA DE SERVENTE DA CONSTRUCAO CIVIL, INCLUSIVE ENCAR | H | 1 | 15.87 | 3 | 16.3461
GOS SOCIAIS DESONERADOS
15.018.0497-0 | ELETROCALHA PERFURADA,SEM TAMPA,TIPO "U",400X100MM,TRATAMENT | M |  | 132.6
O SUPERFICIAL PRE-ZINCADO A QUENTE,EXCLUSIVE CONEXOES,ACESSO
RIOS E FIXACAO SUPERIOR.FORNECIMENTO E COLOCACAO
01983 | MAO-DE-OBRA DE ELETRICISTA DE CONSTRUCAOCIVIL, INCLUSIVE ENC | H | 1 | 25.34 | 3 | 26.1002
ARGOS SOCIAIS
01999 | MAO-DE-OBRA DE SERVENTE DA CONSTRUCAO CIVIL, INCLUSIVE ENCAR | H | 1 | 18.31 | 3 | 18.8593
GOS SOCIAIS
11961 | ELETROCALHA PERFURADA, SEM VIROLA, MED. (400X100X3000)MM, PR | UN | 0.33 | 265.6 | 0 | 87.648
E-ZINCADA, SEM TAMPA
15.018.0497-A | ELETROCALHA PERFURADA,SEM TAMPA,TIPO "U",400X100MM,TRATAMENT | M |  | 126.61
O SUPERFICIAL PRE-ZINCADO A QUENTE,EXCLUSIVE CONEXOES,ACESSO
RIOS E FIXACAO SUPERIOR.FORNECIMENTO E COLOCACAO
11961 | ELETROCALHA PERFURADA, SEM VIROLA, MED. (400X100X3000)MM, PR | UN | 0.33 | 265.6 | 0 | 87.648
E-ZINCADA, SEM TAMPA
20060 | MAO-DE-OBRA DE ELETRICISTA DA CONSTRUCAO CIVIL, INCLUSIVE EN | H | 1 | 21.96 | 3 | 22.6188
CARGOS SOCIAIS DESONERADOS
20132 | MAO-DE-OBRA DE SERVENTE DA CONSTRUCAO CIVIL, INCLUSIVE ENCAR | H | 1 | 15.87 | 3 | 16.3461
GOS SOCIAIS DESONERADOS
15.018.0498-0 | ELETROCALHA PERFURADA,COM TAMPA,TIPO "U",50X50MM,TRATAMENTO | M |  | 88.44
SUPERFICIAL PRE-ZINCADO A QUENTE,INCLUSIVE CONEXOES,ACESSORI
OS E FIXACAO SUPERIOR.FORNECIMENTO E COLOCACAO
01983 | MAO-DE-OBRA DE ELETRICISTA DE CONSTRUCAOCIVIL, INCLUSIVE ENC | H | 1 | 25.34 | 3 | 26.1002
ARGOS SOCIAIS
01999 | MAO-DE-OBRA DE SERVENTE DA CONSTRUCAO CIVIL, INCLUSIVE ENCAR | H | 1 | 18.31 | 3 | 18.8593
GOS SOCIAIS
05565 | PINO COM ROSCA, EM CAIXAS COM 100 PECAS, NO DIAMETRO DE 1/4" | UN | 0.0133 | 52.53 | 20 | 0.8384
, DE (30X20)MM
05568 | PORCA ALTA, DE 1/4" | UN | 2.66 | 0.088 | 20 | 0.2809
07637 | TIRANTE ROSQUEADO, DE 1/4"X3000MM | UN | 0.666 | 13.66 | 20 | 10.9171
07639 | PROLONGADOR PARA TIRANTE ROSQUEADO, DE 1/4" | UN | 1.33 | 2.06 | 20 | 3.2878
07641 | ARRUELA LISA DE DIAMETRO INTERNO, DE 1/4" | UN | 2.66 | 0.0922 | 20 | 0.2943
13845 | ELETROCALHA PERFURADA, SEM VIROLA, MED.(50X50X3000)MM, PRE-Z | UN | 0.33 | 46.41 | 20 | 18.3784
INCADA, SEM TAMPA
13873 | SUPORTE SUSPENSAO OMEGA P/ELETROCALHA PERFURADA OU LISA 50X5 | UN | 0.666 | 2.69 | 20 | 2.1498
0MM (LARGURA X ABA)
13884 | TAMPA DE ENCAIXE PARA ELETROCALHA PERFURADA OU LISA, 50X3000 | UN | 0.33 | 18.54 | 20 | 7.3418
MM
15.018.0498-A | ELETROCALHA PERFURADA,COM TAMPA,TIPO "U",50X50MM,TRATAMENTO | M |  | 82.45
SUPERFICIAL PRE-ZINCADO A QUENTE,INCLUSIVE CONEXOES,ACESSORI
OS E FIXACAO SUPERIOR.FORNECIMENTO E COLOCACAO
05565 | PINO COM ROSCA, EM CAIXAS COM 100 PECAS, NO DIAMETRO DE 1/4" | UN | 0.0133 | 52.53 | 20 | 0.8384
, DE (30X20)MM
05568 | PORCA ALTA, DE 1/4" | UN | 2.66 | 0.088 | 20 | 0.2809
07637 | TIRANTE ROSQUEADO, DE 1/4"X3000MM | UN | 0.666 | 13.66 | 20 | 10.9171
07639 | PROLONGADOR PARA TIRANTE ROSQUEADO, DE 1/4" | UN | 1.33 | 2.06 | 20 | 3.2878
07641 | ARRUELA LISA DE DIAMETRO INTERNO, DE 1/4" | UN | 2.66 | 0.0922 | 20 | 0.2943
13845 | ELETROCALHA PERFURADA, SEM VIROLA, MED.(50X50X3000)MM, PRE-Z | UN | 0.33 | 46.41 | 20 | 18.3784
INCADA, SEM TAMPA
13873 | SUPORTE SUSPENSAO OMEGA P/ELETROCALHA PERFURADA OU LISA 50X5 | UN | 0.666 | 2.69 | 20 | 2.1498
0MM (LARGURA X ABA)
13884 | TAMPA DE ENCAIXE PARA ELETROCALHA PERFURADA OU LISA, 50X3000 | UN | 0.33 | 18.54 | 20 | 7.3418
MM
20060 | MAO-DE-OBRA DE ELETRICISTA DA CONSTRUCAO CIVIL, INCLUSIVE EN | H | 1 | 21.96 | 3 | 22.6188
CARGOS SOCIAIS DESONERADOS
20132 | MAO-DE-OBRA DE SERVENTE DA CONSTRUCAO CIVIL, INCLUSIVE ENCAR | H | 1 | 15.87 | 3 | 16.3461
GOS SOCIAIS DESONERADOS
15.018.0499-0 | ELETROCALHA PERFURADA,COM TAMPA,TIPO "U",100X50MM,TRATAMENTO | M |  | 99.84
SUPERFICIAL PRE-ZINCADO A QUENTE,INCLUSIVE CONEXOES,ACESSOR
IOS E FIXACAO SUPERIOR.FORNECIMENTO E COLOCACAO
01983 | MAO-DE-OBRA DE ELETRICISTA DE CONSTRUCAOCIVIL, INCLUSIVE ENC | H | 1 | 25.34 | 3 | 26.1002
ARGOS SOCIAIS
01999 | MAO-DE-OBRA DE SERVENTE DA CONSTRUCAO CIVIL, INCLUSIVE ENCAR | H | 1 | 18.31 | 3 | 18.8593
GOS SOCIAIS
05565 | PINO COM ROSCA, EM CAIXAS COM 100 PECAS, NO DIAMETRO DE 1/4" | UN | 0.0133 | 52.53 | 20 | 0.8384
, DE (30X20)MM
05568 | PORCA ALTA, DE 1/4" | UN | 2.66 | 0.088 | 20 | 0.2809
07637 | TIRANTE ROSQUEADO, DE 1/4"X3000MM | UN | 0.666 | 13.66 | 20 | 10.9171
07639 | PROLONGADOR PARA TIRANTE ROSQUEADO, DE 1/4" | UN | 1.33 | 2.06 | 20 | 3.2878
07641 | ARRUELA LISA DE DIAMETRO INTERNO, DE 1/4" | UN | 2.66 | 0.0922 | 20 | 0.2943
11944 | ELETROCALHA PERFURADA, SEM VIROLA, MED. (100X50X3000)MM, PRE | UN | 0.33 | 61.75 | 20 | 24.453
-ZINCADA, SEM TAMPA
13874 | SUPORTE SUSPENSAO OMEGA P/ELETROCALHA PERFURADA OU LISA 100X | UN | 0.666 | 3.22 | 20 | 2.5734
50MM (LARGURA X ABA)
13885 | TAMPA DE ENCAIXE PARA ELETROCALHA PERFURADA OU LISA, 100X300 | UN | 0.33 | 30.92 | 20 | 12.2443
0MM
15.018.0499-A | ELETROCALHA PERFURADA,COM TAMPA,TIPO "U",100X50MM,TRATAMENTO | M |  | 93.85
SUPERFICIAL PRE-ZINCADO A QUENTE,INCLUSIVE CONEXOES,ACESSOR
IOS E FIXACAO SUPERIOR.FORNECIMENTO E COLOCACAO
05565 | PINO COM ROSCA, EM CAIXAS COM 100 PECAS, NO DIAMETRO DE 1/4" | UN | 0.0133 | 52.53 | 20 | 0.8384
, DE (30X20)MM
05568 | PORCA ALTA, DE 1/4" | UN | 2.66 | 0.088 | 20 | 0.2809
07637 | TIRANTE ROSQUEADO, DE 1/4"X3000MM | UN | 0.666 | 13.66 | 20 | 10.9171
07639 | PROLONGADOR PARA TIRANTE ROSQUEADO, DE 1/4" | UN | 1.33 | 2.06 | 20 | 3.2878
07641 | ARRUELA LISA DE DIAMETRO INTERNO, DE 1/4" | UN | 2.66 | 0.0922 | 20 | 0.2943
11944 | ELETROCALHA PERFURADA, SEM VIROLA, MED. (100X50X3000)MM, PRE | UN | 0.33 | 61.75 | 20 | 24.453
-ZINCADA, SEM TAMPA
13874 | SUPORTE SUSPENSAO OMEGA P/ELETROCALHA PERFURADA OU LISA 100X | UN | 0.666 | 3.22 | 20 | 2.5734
50MM (LARGURA X ABA)
13885 | TAMPA DE ENCAIXE PARA ELETROCALHA PERFURADA OU LISA, 100X300 | UN | 0.33 | 30.92 | 20 | 12.2443
0MM
20060 | MAO-DE-OBRA DE ELETRICISTA DA CONSTRUCAO CIVIL, INCLUSIVE EN | H | 1 | 21.96 | 3 | 22.6188
CARGOS SOCIAIS DESONERADOS
20132 | MAO-DE-OBRA DE SERVENTE DA CONSTRUCAO CIVIL, INCLUSIVE ENCAR | H | 1 | 15.87 | 3 | 16.3461
GOS SOCIAIS DESONERADOS
15.018.0500-0 | ELETROCALHA PERFURADA,COM TAMPA,TIPO "U",150X50MM,TRATAMENTO | M |  | 111.26
SUPERFICIAL PRE-ZINCADO A QUENTE,INCLUSIVE CONEXOES,ACESSO
RIOS E FIXACAO SUPERIOR.FORNECIMENTO E COLOCACAO
01983 | MAO-DE-OBRA DE ELETRICISTA DE CONSTRUCAOCIVIL, INCLUSIVE ENC | H | 1 | 25.34 | 3 | 26.1002
ARGOS SOCIAIS
01999 | MAO-DE-OBRA DE SERVENTE DA CONSTRUCAO CIVIL, INCLUSIVE ENCAR | H | 1 | 18.31 | 3 | 18.8593
GOS SOCIAIS
05565 | PINO COM ROSCA, EM CAIXAS COM 100 PECAS, NO DIAMETRO DE 1/4" | UN | 0.0133 | 52.53 | 20 | 0.8384
, DE (30X20)MM
05568 | PORCA ALTA, DE 1/4" | UN | 2.66 | 0.088 | 20 | 0.2809
07637 | TIRANTE ROSQUEADO, DE 1/4"X3000MM | UN | 0.666 | 13.66 | 20 | 10.9171
07639 | PROLONGADOR PARA TIRANTE ROSQUEADO, DE 1/4" | UN | 1.33 | 2.06 | 20 | 3.2878
07641 | ARRUELA LISA DE DIAMETRO INTERNO, DE 1/4" | UN | 2.66 | 0.0922 | 20 | 0.2943
11945 | ELETROCALHA PERFURADA, SEM VIROLA, MED. (150X50X3000)MM, PRE | UN | 0.33 | 77.29 | 20 | 30.6068
-ZINCADA, SEM TAMPA
13875 | SUPORTE SUSPENSAO OMEGA P/ELETROCALHA PERFURADA OU LISA 150X | UN | 0.666 | 3.7 | 20 | 2.957
50MM (LARGURA X ABA)
13886 | TAMPA DE ENCAIXE PARA ELETROCALHA PERFURADA OU LISA, 150X300 | UN | 0.33 | 43.23 | 20 | 17.1191
0MM
15.018.0500-A | ELETROCALHA PERFURADA,COM TAMPA,TIPO "U",150X50MM,TRATAMENTO | M |  | 105.26
SUPERFICIAL PRE-ZINCADO A QUENTE,INCLUSIVE CONEXOES,ACESSO
RIOS E FIXACAO SUPERIOR.FORNECIMENTO E COLOCACAO
05565 | PINO COM ROSCA, EM CAIXAS COM 100 PECAS, NO DIAMETRO DE 1/4" | UN | 0.0133 | 52.53 | 20 | 0.8384
, DE (30X20)MM
05568 | PORCA ALTA, DE 1/4" | UN | 2.66 | 0.088 | 20 | 0.2809
07637 | TIRANTE ROSQUEADO, DE 1/4"X3000MM | UN | 0.666 | 13.66 | 20 | 10.9171
07639 | PROLONGADOR PARA TIRANTE ROSQUEADO, DE 1/4" | UN | 1.33 | 2.06 | 20 | 3.2878
07641 | ARRUELA LISA DE DIAMETRO INTERNO, DE 1/4" | UN | 2.66 | 0.0922 | 20 | 0.2943
11945 | ELETROCALHA PERFURADA, SEM VIROLA, MED. (150X50X3000)MM, PRE | UN | 0.33 | 77.29 | 20 | 30.6068
-ZINCADA, SEM TAMPA
13875 | SUPORTE SUSPENSAO OMEGA P/ELETROCALHA PERFURADA OU LISA 150X | UN | 0.666 | 3.7 | 20 | 2.957
50MM (LARGURA X ABA)
13886 | TAMPA DE ENCAIXE PARA ELETROCALHA PERFURADA OU LISA, 150X300 | UN | 0.33 | 43.23 | 20 | 17.1191
0MM
20060 | MAO-DE-OBRA DE ELETRICISTA DA CONSTRUCAO CIVIL, INCLUSIVE EN | H | 1 | 21.96 | 3 | 22.6188
CARGOS SOCIAIS DESONERADOS
20132 | MAO-DE-OBRA DE SERVENTE DA CONSTRUCAO CIVIL, INCLUSIVE ENCAR | H | 1 | 15.87 | 3 | 16.3461
GOS SOCIAIS DESONERADOS
15.018.0501-0 | ELETROCALHA PERFURADA,COM TAMPA,TIPO "U",200X50MM,TRATAMENTO | M |  | 122.86
SUPERFICIAL PRE-ZINCADO A QUENTE,INCLUSIVE CONEXOES,ACESSOR
IOS E FIXACAO SUPERIOR.FORNECIMENTO E COLOCACAO
01983 | MAO-DE-OBRA DE ELETRICISTA DE CONSTRUCAOCIVIL, INCLUSIVE ENC | H | 1 | 25.34 | 3 | 26.1002
ARGOS SOCIAIS
01999 | MAO-DE-OBRA DE SERVENTE DA CONSTRUCAO CIVIL, INCLUSIVE ENCAR | H | 1 | 18.31 | 3 | 18.8593
GOS SOCIAIS
05565 | PINO COM ROSCA, EM CAIXAS COM 100 PECAS, NO DIAMETRO DE 1/4" | UN | 0.0133 | 52.53 | 20 | 0.8384
, DE (30X20)MM
05568 | PORCA ALTA, DE 1/4" | UN | 2.66 | 0.088 | 20 | 0.2809
07637 | TIRANTE ROSQUEADO, DE 1/4"X3000MM | UN | 0.666 | 13.66 | 20 | 10.9171
07639 | PROLONGADOR PARA TIRANTE ROSQUEADO, DE 1/4" | UN | 1.33 | 2.06 | 20 | 3.2878
07641 | ARRUELA LISA DE DIAMETRO INTERNO, DE 1/4" | UN | 2.66 | 0.0922 | 20 | 0.2943
11946 | ELETROCALHA PERFURADA, SEM VIROLA, MED. (200X50X3000)MM, PRE | UN | 0.33 | 92.78 | 20 | 36.7409
-ZINCADA, SEM TAMPA
13876 | SUPORTE SUSPENSAO OMEGA P/ELETROCALHA PERFURADA OU LISA 200X | UN | 0.666 | 4.42 | 20 | 3.5325
50MM (LARGURA X ABA)
13887 | TAMPA DE ENCAIXE PARA ELETROCALHA PERFURADA OU LISA, 200X300 | UN | 0.33 | 55.58 | 20 | 22.0097
0MM
15.018.0501-A | ELETROCALHA PERFURADA,COM TAMPA,TIPO "U",200X50MM,TRATAMENTO | M |  | 116.86
SUPERFICIAL PRE-ZINCADO A QUENTE,INCLUSIVE CONEXOES,ACESSOR
IOS E FIXACAO SUPERIOR.FORNECIMENTO E COLOCACAO
05565 | PINO COM ROSCA, EM CAIXAS COM 100 PECAS, NO DIAMETRO DE 1/4" | UN | 0.0133 | 52.53 | 20 | 0.8384
, DE (30X20)MM
05568 | PORCA ALTA, DE 1/4" | UN | 2.66 | 0.088 | 20 | 0.2809
07637 | TIRANTE ROSQUEADO, DE 1/4"X3000MM | UN | 0.666 | 13.66 | 20 | 10.9171
07639 | PROLONGADOR PARA TIRANTE ROSQUEADO, DE 1/4" | UN | 1.33 | 2.06 | 20 | 3.2878
07641 | ARRUELA LISA DE DIAMETRO INTERNO, DE 1/4" | UN | 2.66 | 0.0922 | 20 | 0.2943
11946 | ELETROCALHA PERFURADA, SEM VIROLA, MED. (200X50X3000)MM, PRE | UN | 0.33 | 92.78 | 20 | 36.7409
-ZINCADA, SEM TAMPA
13876 | SUPORTE SUSPENSAO OMEGA P/ELETROCALHA PERFURADA OU LISA 200X | UN | 0.666 | 4.42 | 20 | 3.5325
50MM (LARGURA X ABA)
13887 | TAMPA DE ENCAIXE PARA ELETROCALHA PERFURADA OU LISA, 200X300 | UN | 0.33 | 55.58 | 20 | 22.0097
0MM
20060 | MAO-DE-OBRA DE ELETRICISTA DA CONSTRUCAO CIVIL, INCLUSIVE EN | H | 1 | 21.96 | 3 | 22.6188
CARGOS SOCIAIS DESONERADOS
20132 | MAO-DE-OBRA DE SERVENTE DA CONSTRUCAO CIVIL, INCLUSIVE ENCAR | H | 1 | 15.87 | 3 | 16.3461
GOS SOCIAIS DESONERADOS
15.018.0502-0 | ELETROCALHA PERFURADA,COM TAMPA,TIPO "U",300X50MM,TRATAMENTO | M |  | 161.77
SUPERFICIAL PRE-ZINCADO A QUENTE,INCLUSIVE CONEXOES,ACESSOR
IOS E FIXACAO SUPERIOR.FORNECIMENTO E COLOCACAO
01983 | MAO-DE-OBRA DE ELETRICISTA DE CONSTRUCAOCIVIL, INCLUSIVE ENC | H | 1 | 25.34 | 3 | 26.1002
ARGOS SOCIAIS
01999 | MAO-DE-OBRA DE SERVENTE DA CONSTRUCAO CIVIL, INCLUSIVE ENCAR | H | 1 | 18.31 | 3 | 18.8593
GOS SOCIAIS
05565 | PINO COM ROSCA, EM CAIXAS COM 100 PECAS, NO DIAMETRO DE 1/4" | UN | 0.0133 | 52.53 | 20 | 0.8384
, DE (30X20)MM
05568 | PORCA ALTA, DE 1/4" | UN | 2.66 | 0.088 | 20 | 0.2809
07637 | TIRANTE ROSQUEADO, DE 1/4"X3000MM | UN | 0.666 | 13.66 | 20 | 10.9171
07639 | PROLONGADOR PARA TIRANTE ROSQUEADO, DE 1/4" | UN | 1.33 | 2.06 | 20 | 3.2878
07641 | ARRUELA LISA DE DIAMETRO INTERNO, DE 1/4" | UN | 2.66 | 0.0922 | 20 | 0.2943
11948 | ELETROCALHA PERFURADA, SEM VIROLA, MED. (300X50X3000)MM, PRE | UN | 0.33 | 144.15 | 20 | 57.0834
-ZINCADA, SEM TAMPA
13877 | SUPORTE SUSPENSAO OMEGA P/ELETROCALHA PERFURADA OU LISA 300X | UN | 0.666 | 5.43 | 20 | 4.3397
50MM (LARGURA X ABA)
13888 | TAMPA DE ENCAIXE PARA ELETROCALHA PERFURADA OU LISA, 300X300 | UN | 0.33 | 100.43 | 20 | 39.7703
0MM
15.018.0502-A | ELETROCALHA PERFURADA,COM TAMPA,TIPO "U",300X50MM,TRATAMENTO | M |  | 155.77
SUPERFICIAL PRE-ZINCADO A QUENTE,INCLUSIVE CONEXOES,ACESSOR
IOS E FIXACAO SUPERIOR.FORNECIMENTO E COLOCACAO
05565 | PINO COM ROSCA, EM CAIXAS COM 100 PECAS, NO DIAMETRO DE 1/4" | UN | 0.0133 | 52.53 | 20 | 0.8384
, DE (30X20)MM
05568 | PORCA ALTA, DE 1/4" | UN | 2.66 | 0.088 | 20 | 0.2809
07637 | TIRANTE ROSQUEADO, DE 1/4"X3000MM | UN | 0.666 | 13.66 | 20 | 10.9171
07639 | PROLONGADOR PARA TIRANTE ROSQUEADO, DE 1/4" | UN | 1.33 | 2.06 | 20 | 3.2878
07641 | ARRUELA LISA DE DIAMETRO INTERNO, DE 1/4" | UN | 2.66 | 0.0922 | 20 | 0.2943
11948 | ELETROCALHA PERFURADA, SEM VIROLA, MED. (300X50X3000)MM, PRE | UN | 0.33 | 144.15 | 20 | 57.0834
-ZINCADA, SEM TAMPA
13877 | SUPORTE SUSPENSAO OMEGA P/ELETROCALHA PERFURADA OU LISA 300X | UN | 0.666 | 5.43 | 20 | 4.3397
50MM (LARGURA X ABA)
13888 | TAMPA DE ENCAIXE PARA ELETROCALHA PERFURADA OU LISA, 300X300 | UN | 0.33 | 100.43 | 20 | 39.7703
0MM
20060 | MAO-DE-OBRA DE ELETRICISTA DA CONSTRUCAO CIVIL, INCLUSIVE EN | H | 1 | 21.96 | 3 | 22.6188
CARGOS SOCIAIS DESONERADOS
20132 | MAO-DE-OBRA DE SERVENTE DA CONSTRUCAO CIVIL, INCLUSIVE ENCAR | H | 1 | 15.87 | 3 | 16.3461
GOS SOCIAIS DESONERADOS
15.018.0503-0 | ELETROCALHA PERFURADA,COM TAMPA,TIPO "U",400X50MM,TRATAMENTO | M |  | 205.37
SUPERFICIAL PRE-ZINCADO A QUENTE,INCLUSIVE CONEXOES,ACESSOR
IOS E FIXACAO SUPERIOR.FORNECIMENTO E COLOCACAO
01983 | MAO-DE-OBRA DE ELETRICISTA DE CONSTRUCAOCIVIL, INCLUSIVE ENC | H | 1 | 25.34 | 3 | 26.1002
ARGOS SOCIAIS
01999 | MAO-DE-OBRA DE SERVENTE DA CONSTRUCAO CIVIL, INCLUSIVE ENCAR | H | 1 | 18.31 | 3 | 18.8593
GOS SOCIAIS
05565 | PINO COM ROSCA, EM CAIXAS COM 100 PECAS, NO DIAMETRO DE 1/4" | UN | 0.0133 | 52.53 | 20 | 0.8384
, DE (30X20)MM
05568 | PORCA ALTA, DE 1/4" | UN | 2.66 | 0.088 | 20 | 0.2809
07637 | TIRANTE ROSQUEADO, DE 1/4"X3000MM | UN | 0.666 | 13.66 | 20 | 10.9171
07639 | PROLONGADOR PARA TIRANTE ROSQUEADO, DE 1/4" | UN | 1.33 | 2.06 | 20 | 3.2878
07641 | ARRUELA LISA DE DIAMETRO INTERNO, DE 1/4" | UN | 2.66 | 0.0922 | 20 | 0.2943
11949 | ELETROCALHA PERFURADA, SEM VIROLA, MED. (400X50X3000)MM, PRE | UN | 0.33 | 221.34 | 20 | 87.6506
-ZINCADA, SEM TAMPA
13878 | SUPORTE SUSPENSAO OMEGA P/ELETROCALHA PERFURADA OU LISA 400X | UN | 0.666 | 6.44 | 20 | 5.1468
50MM (LARGURA X ABA)
13889 | TAMPA DE ENCAIXE PARA ELETROCALHA PERFURADA OU LISA, 400X300 | UN | 0.33 | 131.32 | 20 | 52.0027
0MM
15.018.0503-A | ELETROCALHA PERFURADA,COM TAMPA,TIPO "U",400X50MM,TRATAMENTO | M |  | 199.38
SUPERFICIAL PRE-ZINCADO A QUENTE,INCLUSIVE CONEXOES,ACESSOR
IOS E FIXACAO SUPERIOR.FORNECIMENTO E COLOCACAO
05565 | PINO COM ROSCA, EM CAIXAS COM 100 PECAS, NO DIAMETRO DE 1/4" | UN | 0.0133 | 52.53 | 20 | 0.8384
, DE (30X20)MM
05568 | PORCA ALTA, DE 1/4" | UN | 2.66 | 0.088 | 20 | 0.2809
07637 | TIRANTE ROSQUEADO, DE 1/4"X3000MM | UN | 0.666 | 13.66 | 20 | 10.9171
07639 | PROLONGADOR PARA TIRANTE ROSQUEADO, DE 1/4" | UN | 1.33 | 2.06 | 20 | 3.2878
07641 | ARRUELA LISA DE DIAMETRO INTERNO, DE 1/4" | UN | 2.66 | 0.0922 | 20 | 0.2943
11949 | ELETROCALHA PERFURADA, SEM VIROLA, MED. (400X50X3000)MM, PRE | UN | 0.33 | 221.34 | 20 | 87.6506
-ZINCADA, SEM TAMPA
13878 | SUPORTE SUSPENSAO OMEGA P/ELETROCALHA PERFURADA OU LISA 400X | UN | 0.666 | 6.44 | 20 | 5.1468
50MM (LARGURA X ABA)
13889 | TAMPA DE ENCAIXE PARA ELETROCALHA PERFURADA OU LISA, 400X300 | UN | 0.33 | 131.32 | 20 | 52.0027
0MM
20060 | MAO-DE-OBRA DE ELETRICISTA DA CONSTRUCAO CIVIL, INCLUSIVE EN | H | 1 | 21.96 | 3 | 22.6188
CARGOS SOCIAIS DESONERADOS
20132 | MAO-DE-OBRA DE SERVENTE DA CONSTRUCAO CIVIL, INCLUSIVE ENCAR | H | 1 | 15.87 | 3 | 16.3461
GOS SOCIAIS DESONERADOS
15.018.0504-0 | ELETROCALHA PERFURADA,COM TAMPA,TIPO "U",100X75MM,TRATAMENTO | M |  | 104.03
SUPERFICIAL PRE-ZINCADO A QUENTE,INCLUSIVE CONEXOES,ACESSOR
IOS E FIXACAO SUPERIOR.FORNECIMENTO E COLOCACAO.
01983 | MAO-DE-OBRA DE ELETRICISTA DE CONSTRUCAOCIVIL, INCLUSIVE ENC | H | 1 | 25.34 | 3 | 26.1002
ARGOS SOCIAIS
01999 | MAO-DE-OBRA DE SERVENTE DA CONSTRUCAO CIVIL, INCLUSIVE ENCAR | H | 1 | 18.31 | 3 | 18.8593
GOS SOCIAIS
05565 | PINO COM ROSCA, EM CAIXAS COM 100 PECAS, NO DIAMETRO DE 1/4" | UN | 0.0133 | 52.53 | 20 | 0.8384
, DE (30X20)MM
05568 | PORCA ALTA, DE 1/4" | UN | 2.66 | 0.088 | 20 | 0.2809
07637 | TIRANTE ROSQUEADO, DE 1/4"X3000MM | UN | 0.666 | 13.66 | 20 | 10.9171
07639 | PROLONGADOR PARA TIRANTE ROSQUEADO, DE 1/4" | UN | 1.33 | 2.06 | 20 | 3.2878
07641 | ARRUELA LISA DE DIAMETRO INTERNO, DE 1/4" | UN | 2.66 | 0.0922 | 20 | 0.2943
07646 | ELETROCALHA PERFURADA S/VIROLA, TIPO "U", DE (100X75X3000)MM | UN | 0.33 | 71.3565 | 20 | 28.2572
07647 | SUPORTE SUSPENSAO DUPLO TIRANTE "OMEGA", DE (100X075)MM PARA | UN | 0.666 | 3.7 | 20 | 2.957
ELETROCALHA
13885 | TAMPA DE ENCAIXE PARA ELETROCALHA PERFURADA OU LISA, 100X300 | UN | 0.33 | 30.92 | 20 | 12.2443
0MM
15.018.0504-A | ELETROCALHA PERFURADA,COM TAMPA,TIPO "U",100X75MM,TRATAMENTO | M |  | 98.04
SUPERFICIAL PRE-ZINCADO A QUENTE,INCLUSIVE CONEXOES,ACESSOR
IOS E FIXACAO SUPERIOR.FORNECIMENTO E COLOCACAO.
05565 | PINO COM ROSCA, EM CAIXAS COM 100 PECAS, NO DIAMETRO DE 1/4" | UN | 0.0133 | 52.53 | 20 | 0.8384
, DE (30X20)MM
05568 | PORCA ALTA, DE 1/4" | UN | 2.66 | 0.088 | 20 | 0.2809
07637 | TIRANTE ROSQUEADO, DE 1/4"X3000MM | UN | 0.666 | 13.66 | 20 | 10.9171
07639 | PROLONGADOR PARA TIRANTE ROSQUEADO, DE 1/4" | UN | 1.33 | 2.06 | 20 | 3.2878
07641 | ARRUELA LISA DE DIAMETRO INTERNO, DE 1/4" | UN | 2.66 | 0.0922 | 20 | 0.2943
07646 | ELETROCALHA PERFURADA S/VIROLA, TIPO "U", DE (100X75X3000)MM | UN | 0.33 | 71.3565 | 20 | 28.2572
07647 | SUPORTE SUSPENSAO DUPLO TIRANTE "OMEGA", DE (100X075)MM PARA | UN | 0.666 | 3.7 | 20 | 2.957
ELETROCALHA
13885 | TAMPA DE ENCAIXE PARA ELETROCALHA PERFURADA OU LISA, 100X300 | UN | 0.33 | 30.92 | 20 | 12.2443
0MM
20060 | MAO-DE-OBRA DE ELETRICISTA DA CONSTRUCAO CIVIL, INCLUSIVE EN | H | 1 | 21.96 | 3 | 22.6188
CARGOS SOCIAIS DESONERADOS
20132 | MAO-DE-OBRA DE SERVENTE DA CONSTRUCAO CIVIL, INCLUSIVE ENCAR | H | 1 | 15.87 | 3 | 16.3461
GOS SOCIAIS DESONERADOS
15.018.0505-0 | ELETROCALHA PERFURADA,COM TAMPA,TIPO "U",150X75MM,TRATAMENTO | M |  | 117.96
SUPERFICIAL PRE-ZINCADO A QUENTE,INCLUSIVE CONEXOES,ACESSOR
IOS E FIXACAO SUPERIOR.FORNECIMENTO E COLOCACAO
01983 | MAO-DE-OBRA DE ELETRICISTA DE CONSTRUCAOCIVIL, INCLUSIVE ENC | H | 1 | 25.34 | 3 | 26.1002
ARGOS SOCIAIS
01999 | MAO-DE-OBRA DE SERVENTE DA CONSTRUCAO CIVIL, INCLUSIVE ENCAR | H | 1 | 18.31 | 3 | 18.8593
GOS SOCIAIS
05565 | PINO COM ROSCA, EM CAIXAS COM 100 PECAS, NO DIAMETRO DE 1/4" | UN | 0.0133 | 52.53 | 20 | 0.8384
, DE (30X20)MM
05568 | PORCA ALTA, DE 1/4" | UN | 2.66 | 0.088 | 20 | 0.2809
07637 | TIRANTE ROSQUEADO, DE 1/4"X3000MM | UN | 0.666 | 13.66 | 20 | 10.9171
07639 | PROLONGADOR PARA TIRANTE ROSQUEADO, DE 1/4" | UN | 1.33 | 2.06 | 20 | 3.2878
07641 | ARRUELA LISA DE DIAMETRO INTERNO, DE 1/4" | UN | 2.66 | 0.0922 | 20 | 0.2943
11951 | ELETROCALHA PERFURADA, SEM VIROLA, MED. (150X75X3000)MM, PRE | UN | 0.33 | 92.78 | 20 | 36.7409
-ZINCADA, SEM TAMPA
13879 | SUPORTE SUSPENSAO OMEGA P/ELETROCALHA PERFURADA OU LISA 150X | UN | 0.666 | 4.42 | 20 | 3.5325
75MM (LARGURA X ABA)
13886 | TAMPA DE ENCAIXE PARA ELETROCALHA PERFURADA OU LISA, 150X300 | UN | 0.33 | 43.23 | 20 | 17.1191
0MM
15.018.0505-A | ELETROCALHA PERFURADA,COM TAMPA,TIPO "U",150X75MM,TRATAMENTO | M |  | 111.97
SUPERFICIAL PRE-ZINCADO A QUENTE,INCLUSIVE CONEXOES,ACESSOR
IOS E FIXACAO SUPERIOR.FORNECIMENTO E COLOCACAO
05565 | PINO COM ROSCA, EM CAIXAS COM 100 PECAS, NO DIAMETRO DE 1/4" | UN | 0.0133 | 52.53 | 20 | 0.8384
, DE (30X20)MM
05568 | PORCA ALTA, DE 1/4" | UN | 2.66 | 0.088 | 20 | 0.2809
07637 | TIRANTE ROSQUEADO, DE 1/4"X3000MM | UN | 0.666 | 13.66 | 20 | 10.9171
07639 | PROLONGADOR PARA TIRANTE ROSQUEADO, DE 1/4" | UN | 1.33 | 2.06 | 20 | 3.2878
07641 | ARRUELA LISA DE DIAMETRO INTERNO, DE 1/4" | UN | 2.66 | 0.0922 | 20 | 0.2943
11951 | ELETROCALHA PERFURADA, SEM VIROLA, MED. (150X75X3000)MM, PRE | UN | 0.33 | 92.78 | 20 | 36.7409
-ZINCADA, SEM TAMPA
13879 | SUPORTE SUSPENSAO OMEGA P/ELETROCALHA PERFURADA OU LISA 150X | UN | 0.666 | 4.42 | 20 | 3.5325
75MM (LARGURA X ABA)
13886 | TAMPA DE ENCAIXE PARA ELETROCALHA PERFURADA OU LISA, 150X300 | UN | 0.33 | 43.23 | 20 | 17.1191
0MM
20060 | MAO-DE-OBRA DE ELETRICISTA DA CONSTRUCAO CIVIL, INCLUSIVE EN | H | 1 | 21.96 | 3 | 22.6188
CARGOS SOCIAIS DESONERADOS
20132 | MAO-DE-OBRA DE SERVENTE DA CONSTRUCAO CIVIL, INCLUSIVE ENCAR | H | 1 | 15.87 | 3 | 16.3461
GOS SOCIAIS DESONERADOS
15.018.0506-0 | ELETROCALHA PERFURADA,COM TAMPA,TIPO "U",200X75MM,TRATAMENTO | M |  | 129.38
SUPERFICIAL PRE-ZINCADO A QUENTE,INCLUSIVE CONEXOES,ACESSOR
IOS E FIXACAO SUPERIOR.FORNECIMENTO E COLOCACAO
01983 | MAO-DE-OBRA DE ELETRICISTA DE CONSTRUCAOCIVIL, INCLUSIVE ENC | H | 1 | 25.34 | 3 | 26.1002
ARGOS SOCIAIS
01999 | MAO-DE-OBRA DE SERVENTE DA CONSTRUCAO CIVIL, INCLUSIVE ENCAR | H | 1 | 18.31 | 3 | 18.8593
GOS SOCIAIS
05565 | PINO COM ROSCA, EM CAIXAS COM 100 PECAS, NO DIAMETRO DE 1/4" | UN | 0.0133 | 52.53 | 20 | 0.8384
, DE (30X20)MM
05568 | PORCA ALTA, DE 1/4" | UN | 2.66 | 0.088 | 20 | 0.2809
07637 | TIRANTE ROSQUEADO, DE 1/4"X3000MM | UN | 0.666 | 13.66 | 20 | 10.9171
07639 | PROLONGADOR PARA TIRANTE ROSQUEADO, DE 1/4" | UN | 1.33 | 2.06 | 20 | 3.2878
07641 | ARRUELA LISA DE DIAMETRO INTERNO, DE 1/4" | UN | 2.66 | 0.0922 | 20 | 0.2943
11952 | ELETROCALHA PERFURADA, SEM VIROLA, MED. (200X75X3000)MM, PRE | UN | 0.33 | 108.19 | 20 | 42.8432
-ZINCADA, SEM TAMPA
13880 | SUPORTE SUSPENSAO OMEGA P/ELETROCALHA PERFURADA OU LISA 200X | UN | 0.666 | 4.95 | 20 | 3.956
75MM (LARGURA X ABA)
13887 | TAMPA DE ENCAIXE PARA ELETROCALHA PERFURADA OU LISA, 200X300 | UN | 0.33 | 55.58 | 20 | 22.0097
0MM
15.018.0506-A | ELETROCALHA PERFURADA,COM TAMPA,TIPO "U",200X75MM,TRATAMENTO | M |  | 123.39
SUPERFICIAL PRE-ZINCADO A QUENTE,INCLUSIVE CONEXOES,ACESSOR
IOS E FIXACAO SUPERIOR.FORNECIMENTO E COLOCACAO
05565 | PINO COM ROSCA, EM CAIXAS COM 100 PECAS, NO DIAMETRO DE 1/4" | UN | 0.0133 | 52.53 | 20 | 0.8384
, DE (30X20)MM
05568 | PORCA ALTA, DE 1/4" | UN | 2.66 | 0.088 | 20 | 0.2809
07637 | TIRANTE ROSQUEADO, DE 1/4"X3000MM | UN | 0.666 | 13.66 | 20 | 10.9171
07639 | PROLONGADOR PARA TIRANTE ROSQUEADO, DE 1/4" | UN | 1.33 | 2.06 | 20 | 3.2878
07641 | ARRUELA LISA DE DIAMETRO INTERNO, DE 1/4" | UN | 2.66 | 0.0922 | 20 | 0.2943
11952 | ELETROCALHA PERFURADA, SEM VIROLA, MED. (200X75X3000)MM, PRE | UN | 0.33 | 108.19 | 20 | 42.8432
-ZINCADA, SEM TAMPA
13880 | SUPORTE SUSPENSAO OMEGA P/ELETROCALHA PERFURADA OU LISA 200X | UN | 0.666 | 4.95 | 20 | 3.956
75MM (LARGURA X ABA)
13887 | TAMPA DE ENCAIXE PARA ELETROCALHA PERFURADA OU LISA, 200X300 | UN | 0.33 | 55.58 | 20 | 22.0097
0MM
20060 | MAO-DE-OBRA DE ELETRICISTA DA CONSTRUCAO CIVIL, INCLUSIVE EN | H | 1 | 21.96 | 3 | 22.6188
CARGOS SOCIAIS DESONERADOS
20132 | MAO-DE-OBRA DE SERVENTE DA CONSTRUCAO CIVIL, INCLUSIVE ENCAR | H | 1 | 15.87 | 3 | 16.3461
GOS SOCIAIS DESONERADOS
15.018.0507-0 | ELETROCALHA PERFURADA,COM TAMPA,TIPO "U",300X75MM,TRATAMENTO | M |  | 171.12
SUPERFICIAL PRE-ZINCADO A QUENTE,INCLUSIVE CONEXOES,ACESSOR
IOS E FIXACAO SUPERIOR.FORNECIMENTO E COLOCACAO
01983 | MAO-DE-OBRA DE ELETRICISTA DE CONSTRUCAOCIVIL, INCLUSIVE ENC | H | 1 | 25.34 | 3 | 26.1002
ARGOS SOCIAIS
01999 | MAO-DE-OBRA DE SERVENTE DA CONSTRUCAO CIVIL, INCLUSIVE ENCAR | H | 1 | 18.31 | 3 | 18.8593
GOS SOCIAIS
05565 | PINO COM ROSCA, EM CAIXAS COM 100 PECAS, NO DIAMETRO DE 1/4" | UN | 0.0133 | 52.53 | 20 | 0.8384
, DE (30X20)MM
05568 | PORCA ALTA, DE 1/4" | UN | 2.66 | 0.088 | 20 | 0.2809
07637 | TIRANTE ROSQUEADO, DE 1/4"X3000MM | UN | 0.666 | 13.66 | 20 | 10.9171
07639 | PROLONGADOR PARA TIRANTE ROSQUEADO, DE 1/4" | UN | 1.33 | 2.06 | 20 | 3.2878
07641 | ARRUELA LISA DE DIAMETRO INTERNO, DE 1/4" | UN | 2.66 | 0.0922 | 20 | 0.2943
11954 | ELETROCALHA PERFURADA, SEM VIROLA, MED. (300X75X3000)MM, PRE | UN | 0.33 | 167.27 | 20 | 66.2389
-ZINCADA, SEM TAMPA
13881 | SUPORTE SUSPENSAO OMEGA P/ELETROCALHA PERFURADA OU LISA 300X | UN | 0.666 | 5.68 | 20 | 4.5395
75MM (LARGURA X ABA)
13888 | TAMPA DE ENCAIXE PARA ELETROCALHA PERFURADA OU LISA, 300X300 | UN | 0.33 | 100.43 | 20 | 39.7703
0MM
15.018.0507-A | ELETROCALHA PERFURADA,COM TAMPA,TIPO "U",300X75MM,TRATAMENTO | M |  | 165.13
SUPERFICIAL PRE-ZINCADO A QUENTE,INCLUSIVE CONEXOES,ACESSOR
IOS E FIXACAO SUPERIOR.FORNECIMENTO E COLOCACAO
05565 | PINO COM ROSCA, EM CAIXAS COM 100 PECAS, NO DIAMETRO DE 1/4" | UN | 0.0133 | 52.53 | 20 | 0.8384
, DE (30X20)MM
05568 | PORCA ALTA, DE 1/4" | UN | 2.66 | 0.088 | 20 | 0.2809
07637 | TIRANTE ROSQUEADO, DE 1/4"X3000MM | UN | 0.666 | 13.66 | 20 | 10.9171
07639 | PROLONGADOR PARA TIRANTE ROSQUEADO, DE 1/4" | UN | 1.33 | 2.06 | 20 | 3.2878
07641 | ARRUELA LISA DE DIAMETRO INTERNO, DE 1/4" | UN | 2.66 | 0.0922 | 20 | 0.2943
11954 | ELETROCALHA PERFURADA, SEM VIROLA, MED. (300X75X3000)MM, PRE | UN | 0.33 | 167.27 | 20 | 66.2389
-ZINCADA, SEM TAMPA
13881 | SUPORTE SUSPENSAO OMEGA P/ELETROCALHA PERFURADA OU LISA 300X | UN | 0.666 | 5.68 | 20 | 4.5395
75MM (LARGURA X ABA)
13888 | TAMPA DE ENCAIXE PARA ELETROCALHA PERFURADA OU LISA, 300X300 | UN | 0.33 | 100.43 | 20 | 39.7703
0MM
20060 | MAO-DE-OBRA DE ELETRICISTA DA CONSTRUCAO CIVIL, INCLUSIVE EN | H | 1 | 21.96 | 3 | 22.6188
CARGOS SOCIAIS DESONERADOS
20132 | MAO-DE-OBRA DE SERVENTE DA CONSTRUCAO CIVIL, INCLUSIVE ENCAR | H | 1 | 15.87 | 3 | 16.3461
GOS SOCIAIS DESONERADOS
15.018.0508-0 | ELETROCALHA PERFURADA,COM TAMPA,TIPO "U",400X75MM,TRATAMENTO | M |  | 214.42
SUPERFICIAL PRE-ZINCADO A QUENTE,INCLUSIVE CONEXOES,ACESSOR
IOS E FIXACAO SUPERIOR.FORNECIMENTO E COLOCACAO
01983 | MAO-DE-OBRA DE ELETRICISTA DE CONSTRUCAOCIVIL, INCLUSIVE ENC | H | 1 | 25.34 | 3 | 26.1002
ARGOS SOCIAIS
01999 | MAO-DE-OBRA DE SERVENTE DA CONSTRUCAO CIVIL, INCLUSIVE ENCAR | H | 1 | 18.31 | 3 | 18.8593
GOS SOCIAIS
05565 | PINO COM ROSCA, EM CAIXAS COM 100 PECAS, NO DIAMETRO DE 1/4" | UN | 0.0133 | 52.53 | 20 | 0.8384
, DE (30X20)MM
05568 | PORCA ALTA, DE 1/4" | UN | 2.66 | 0.088 | 20 | 0.2809
07637 | TIRANTE ROSQUEADO, DE 1/4"X3000MM | UN | 0.666 | 13.66 | 20 | 10.9171
07639 | PROLONGADOR PARA TIRANTE ROSQUEADO, DE 1/4" | UN | 1.33 | 2.06 | 20 | 3.2878
07641 | ARRUELA LISA DE DIAMETRO INTERNO, DE 1/4" | UN | 2.66 | 0.0922 | 20 | 0.2943
11955 | ELETROCALHA PERFURADA, SEM VIROLA, MED. (400X75X3000)MM, PRE | UN | 0.33 | 243.48 | 20 | 96.4181
-ZINCADA, SEM TAMPA
13882 | SUPORTE SUSPENSAO OMEGA P/ELETROCALHA PERFURADA OU LISA 400X | UN | 0.666 | 6.79 | 20 | 5.4266
75MM (LARGURA X ABA)
13889 | TAMPA DE ENCAIXE PARA ELETROCALHA PERFURADA OU LISA, 400X300 | UN | 0.33 | 131.32 | 20 | 52.0027
0MM
15.018.0508-A | ELETROCALHA PERFURADA,COM TAMPA,TIPO "U",400X75MM,TRATAMENTO | M |  | 208.43
SUPERFICIAL PRE-ZINCADO A QUENTE,INCLUSIVE CONEXOES,ACESSOR
IOS E FIXACAO SUPERIOR.FORNECIMENTO E COLOCACAO
05565 | PINO COM ROSCA, EM CAIXAS COM 100 PECAS, NO DIAMETRO DE 1/4" | UN | 0.0133 | 52.53 | 20 | 0.8384
, DE (30X20)MM
05568 | PORCA ALTA, DE 1/4" | UN | 2.66 | 0.088 | 20 | 0.2809
07637 | TIRANTE ROSQUEADO, DE 1/4"X3000MM | UN | 0.666 | 13.66 | 20 | 10.9171
07639 | PROLONGADOR PARA TIRANTE ROSQUEADO, DE 1/4" | UN | 1.33 | 2.06 | 20 | 3.2878
07641 | ARRUELA LISA DE DIAMETRO INTERNO, DE 1/4" | UN | 2.66 | 0.0922 | 20 | 0.2943
11955 | ELETROCALHA PERFURADA, SEM VIROLA, MED. (400X75X3000)MM, PRE | UN | 0.33 | 243.48 | 20 | 96.4181
-ZINCADA, SEM TAMPA
13882 | SUPORTE SUSPENSAO OMEGA P/ELETROCALHA PERFURADA OU LISA 400X | UN | 0.666 | 6.79 | 20 | 5.4266
75MM (LARGURA X ABA)
13889 | TAMPA DE ENCAIXE PARA ELETROCALHA PERFURADA OU LISA, 400X300 | UN | 0.33 | 131.32 | 20 | 52.0027
0MM
20060 | MAO-DE-OBRA DE ELETRICISTA DA CONSTRUCAO CIVIL, INCLUSIVE EN | H | 1 | 21.96 | 3 | 22.6188
CARGOS SOCIAIS DESONERADOS
20132 | MAO-DE-OBRA DE SERVENTE DA CONSTRUCAO CIVIL, INCLUSIVE ENCAR | H | 1 | 15.87 | 3 | 16.3461
GOS SOCIAIS DESONERADOS
15.018.0509-0 | ELETROCALHA PERFURADA,COM TAMPA,TIPO "U",100X100MM,TRATAMENT | M |  | 115.46
O SUPERFICIAL PRE-ZINCADO A QUENTE,INCLUSIVE CONEXOES,ACESSO
RIOS E FIXACAO SUPERIOR.FORNECIMENTO E COLOCACAO
01983 | MAO-DE-OBRA DE ELETRICISTA DE CONSTRUCAOCIVIL, INCLUSIVE ENC | H | 1 | 25.34 | 3 | 26.1002
ARGOS SOCIAIS
01999 | MAO-DE-OBRA DE SERVENTE DA CONSTRUCAO CIVIL, INCLUSIVE ENCAR | H | 1 | 18.31 | 3 | 18.8593
GOS SOCIAIS
05565 | PINO COM ROSCA, EM CAIXAS COM 100 PECAS, NO DIAMETRO DE 1/4" | UN | 0.0133 | 52.53 | 20 | 0.8384
, DE (30X20)MM
05568 | PORCA ALTA, DE 1/4" | UN | 2.66 | 0.088 | 20 | 0.2809
07637 | TIRANTE ROSQUEADO, DE 1/4"X3000MM | UN | 0.666 | 13.66 | 20 | 10.9171
07639 | PROLONGADOR PARA TIRANTE ROSQUEADO, DE 1/4" | UN | 1.33 | 2.06 | 20 | 3.2878
07641 | ARRUELA LISA DE DIAMETRO INTERNO, DE 1/4" | UN | 2.66 | 0.0922 | 20 | 0.2943
07648 | ELETROCALHA PERFURADA SEM VIROLA, TIPO "U", DE (100X100X3000 | UN | 0.33 | 100.94 | 20 | 39.9722
)MM
07649 | SUPORTE SUSPENSAO DUPLO TIRANTE "OMEGA", DE (100X100)MM PARA | UN | 0.666 | 3.34 | 20 | 2.6693
ELETROCALHA
13885 | TAMPA DE ENCAIXE PARA ELETROCALHA PERFURADA OU LISA, 100X300 | UN | 0.33 | 30.92 | 20 | 12.2443
0MM
15.018.0509-A | ELETROCALHA PERFURADA,COM TAMPA,TIPO "U",100X100MM,TRATAMENT | M |  | 109.46
O SUPERFICIAL PRE-ZINCADO A QUENTE,INCLUSIVE CONEXOES,ACESSO
RIOS E FIXACAO SUPERIOR.FORNECIMENTO E COLOCACAO
05565 | PINO COM ROSCA, EM CAIXAS COM 100 PECAS, NO DIAMETRO DE 1/4" | UN | 0.0133 | 52.53 | 20 | 0.8384
, DE (30X20)MM
05568 | PORCA ALTA, DE 1/4" | UN | 2.66 | 0.088 | 20 | 0.2809
07637 | TIRANTE ROSQUEADO, DE 1/4"X3000MM | UN | 0.666 | 13.66 | 20 | 10.9171
07639 | PROLONGADOR PARA TIRANTE ROSQUEADO, DE 1/4" | UN | 1.33 | 2.06 | 20 | 3.2878
07641 | ARRUELA LISA DE DIAMETRO INTERNO, DE 1/4" | UN | 2.66 | 0.0922 | 20 | 0.2943
07648 | ELETROCALHA PERFURADA SEM VIROLA, TIPO "U", DE (100X100X3000 | UN | 0.33 | 100.94 | 20 | 39.9722
)MM
07649 | SUPORTE SUSPENSAO DUPLO TIRANTE "OMEGA", DE (100X100)MM PARA | UN | 0.666 | 3.34 | 20 | 2.6693
ELETROCALHA
13885 | TAMPA DE ENCAIXE PARA ELETROCALHA PERFURADA OU LISA, 100X300 | UN | 0.33 | 30.92 | 20 | 12.2443
0MM
20060 | MAO-DE-OBRA DE ELETRICISTA DA CONSTRUCAO CIVIL, INCLUSIVE EN | H | 1 | 21.96 | 3 | 22.6188
CARGOS SOCIAIS DESONERADOS
20132 | MAO-DE-OBRA DE SERVENTE DA CONSTRUCAO CIVIL, INCLUSIVE ENCAR | H | 1 | 15.87 | 3 | 16.3461
GOS SOCIAIS DESONERADOS
15.018.0510-0 | ELETROCALHA PERFURADA,COM TAMPA,TIPO "U",150X100MM,TRATAMENT | M |  | 123.2
O SUPERFICIAL PRE-ZINCADO A QUENTE,INCLUSIVE CONEXOES,ACESSO
RIOS E FIXACAO SUPERIOR.FORNECIMENTO E COLOCACAO
01983 | MAO-DE-OBRA DE ELETRICISTA DE CONSTRUCAOCIVIL, INCLUSIVE ENC | H | 1 | 25.34 | 3 | 26.1002
ARGOS SOCIAIS
01999 | MAO-DE-OBRA DE SERVENTE DA CONSTRUCAO CIVIL, INCLUSIVE ENCAR | H | 1 | 18.31 | 3 | 18.8593
GOS SOCIAIS
05565 | PINO COM ROSCA, EM CAIXAS COM 100 PECAS, NO DIAMETRO DE 1/4" | UN | 0.0133 | 52.53 | 20 | 0.8384
, DE (30X20)MM
05568 | PORCA ALTA, DE 1/4" | UN | 2.66 | 0.088 | 20 | 0.2809
07637 | TIRANTE ROSQUEADO, DE 1/4"X3000MM | UN | 0.666 | 13.66 | 20 | 10.9171
07639 | PROLONGADOR PARA TIRANTE ROSQUEADO, DE 1/4" | UN | 1.33 | 2.06 | 20 | 3.2878
07641 | ARRUELA LISA DE DIAMETRO INTERNO, DE 1/4" | UN | 2.66 | 0.0922 | 20 | 0.2943
07649 | SUPORTE SUSPENSAO DUPLO TIRANTE "OMEGA", DE (100X100)MM PARA | UN | 0.666 | 3.34 | 20 | 2.6693
ELETROCALHA
11957 | ELETROCALHA PERFURADA, SEM VIROLA, MED. (150X100X3000)MM, PR | UN | 0.33 | 108.19 | 20 | 42.8432
E-ZINCADA, SEM TAMPA
13886 | TAMPA DE ENCAIXE PARA ELETROCALHA PERFURADA OU LISA, 150X300 | UN | 0.33 | 43.23 | 20 | 17.1191
0MM
15.018.0510-A | ELETROCALHA PERFURADA,COM TAMPA,TIPO "U",150X100MM,TRATAMENT | M |  | 117.21
O SUPERFICIAL PRE-ZINCADO A QUENTE,INCLUSIVE CONEXOES,ACESSO
RIOS E FIXACAO SUPERIOR.FORNECIMENTO E COLOCACAO
05565 | PINO COM ROSCA, EM CAIXAS COM 100 PECAS, NO DIAMETRO DE 1/4" | UN | 0.0133 | 52.53 | 20 | 0.8384
, DE (30X20)MM
05568 | PORCA ALTA, DE 1/4" | UN | 2.66 | 0.088 | 20 | 0.2809
07637 | TIRANTE ROSQUEADO, DE 1/4"X3000MM | UN | 0.666 | 13.66 | 20 | 10.9171
07639 | PROLONGADOR PARA TIRANTE ROSQUEADO, DE 1/4" | UN | 1.33 | 2.06 | 20 | 3.2878
07641 | ARRUELA LISA DE DIAMETRO INTERNO, DE 1/4" | UN | 2.66 | 0.0922 | 20 | 0.2943
07649 | SUPORTE SUSPENSAO DUPLO TIRANTE "OMEGA", DE (100X100)MM PARA | UN | 0.666 | 3.34 | 20 | 2.6693
ELETROCALHA
11957 | ELETROCALHA PERFURADA, SEM VIROLA, MED. (150X100X3000)MM, PR | UN | 0.33 | 108.19 | 20 | 42.8432
E-ZINCADA, SEM TAMPA
13886 | TAMPA DE ENCAIXE PARA ELETROCALHA PERFURADA OU LISA, 150X300 | UN | 0.33 | 43.23 | 20 | 17.1191
0MM
20060 | MAO-DE-OBRA DE ELETRICISTA DA CONSTRUCAO CIVIL, INCLUSIVE EN | H | 1 | 21.96 | 3 | 22.6188
CARGOS SOCIAIS DESONERADOS
20132 | MAO-DE-OBRA DE SERVENTE DA CONSTRUCAO CIVIL, INCLUSIVE ENCAR | H | 1 | 15.87 | 3 | 16.3461
GOS SOCIAIS DESONERADOS
15.018.0511-0 | ELETROCALHA PERFURADA,COM TAMPA,TIPO "U",200X100MM,TRATAMENT | M |  | 135.94
O SUPERFICIAL PRE-ZINCADO A QUENTE,INCLUSIVE CONEXOES,ACESSO
RIOS E FIXACAO SUPERIOR.FORNECIMENTO E COLOCACAO
01983 | MAO-DE-OBRA DE ELETRICISTA DE CONSTRUCAOCIVIL, INCLUSIVE ENC | H | 1 | 25.34 | 3 | 26.1002
ARGOS SOCIAIS
01999 | MAO-DE-OBRA DE SERVENTE DA CONSTRUCAO CIVIL, INCLUSIVE ENCAR | H | 1 | 18.31 | 3 | 18.8593
GOS SOCIAIS
05565 | PINO COM ROSCA, EM CAIXAS COM 100 PECAS, NO DIAMETRO DE 1/4" | UN | 0.0133 | 52.53 | 20 | 0.8384
, DE (30X20)MM
05568 | PORCA ALTA, DE 1/4" | UN | 2.66 | 0.088 | 20 | 0.2809
07637 | TIRANTE ROSQUEADO, DE 1/4"X3000MM | UN | 0.666 | 13.66 | 20 | 10.9171
07639 | PROLONGADOR PARA TIRANTE ROSQUEADO, DE 1/4" | UN | 1.33 | 2.06 | 20 | 3.2878
07641 | ARRUELA LISA DE DIAMETRO INTERNO, DE 1/4" | UN | 2.66 | 0.0922 | 20 | 0.2943
07650 | ELETROCALHA PERFURADA SEM VIROLA, TIPO "U", DE (200X100X3000 | UN | 0.33 | 123.73 | 20 | 48.9971
)MM
07651 | SUPORTE SUSPENSAO DUPLO TIRANTE "OMEGA", DE (200X100)MM PARA | UN | 0.666 | 5.46 | 20 | 4.3636
ELETROCALHA
13887 | TAMPA DE ENCAIXE PARA ELETROCALHA PERFURADA OU LISA, 200X300 | UN | 0.33 | 55.58 | 20 | 22.0097
0MM
15.018.0511-A | ELETROCALHA PERFURADA,COM TAMPA,TIPO "U",200X100MM,TRATAMENT | M |  | 129.95
O SUPERFICIAL PRE-ZINCADO A QUENTE,INCLUSIVE CONEXOES,ACESSO
RIOS E FIXACAO SUPERIOR.FORNECIMENTO E COLOCACAO
05565 | PINO COM ROSCA, EM CAIXAS COM 100 PECAS, NO DIAMETRO DE 1/4" | UN | 0.0133 | 52.53 | 20 | 0.8384
, DE (30X20)MM
05568 | PORCA ALTA, DE 1/4" | UN | 2.66 | 0.088 | 20 | 0.2809
07637 | TIRANTE ROSQUEADO, DE 1/4"X3000MM | UN | 0.666 | 13.66 | 20 | 10.9171
07639 | PROLONGADOR PARA TIRANTE ROSQUEADO, DE 1/4" | UN | 1.33 | 2.06 | 20 | 3.2878
07641 | ARRUELA LISA DE DIAMETRO INTERNO, DE 1/4" | UN | 2.66 | 0.0922 | 20 | 0.2943
07650 | ELETROCALHA PERFURADA SEM VIROLA, TIPO "U", DE (200X100X3000 | UN | 0.33 | 123.73 | 20 | 48.9971
)MM
07651 | SUPORTE SUSPENSAO DUPLO TIRANTE "OMEGA", DE (200X100)MM PARA | UN | 0.666 | 5.46 | 20 | 4.3636
ELETROCALHA
13887 | TAMPA DE ENCAIXE PARA ELETROCALHA PERFURADA OU LISA, 200X300 | UN | 0.33 | 55.58 | 20 | 22.0097
0MM
20060 | MAO-DE-OBRA DE ELETRICISTA DA CONSTRUCAO CIVIL, INCLUSIVE EN | H | 1 | 21.96 | 3 | 22.6188
CARGOS SOCIAIS DESONERADOS
20132 | MAO-DE-OBRA DE SERVENTE DA CONSTRUCAO CIVIL, INCLUSIVE ENCAR | H | 1 | 15.87 | 3 | 16.3461
GOS SOCIAIS DESONERADOS
15.018.0512-0 | ELETROCALHA PERFURADA,COM TAMPA TIPO "U",300X100MM,TRATAMENT | M |  | 191.12
O SUPERFICIAL PRE-ZINCADO A QUENTE,INCLUSIVE CONEXOES,ACESSO
RIOS E FIXACAO SUPERIOR.FORNECIMENTO E COLOCACAO
01983 | MAO-DE-OBRA DE ELETRICISTA DE CONSTRUCAOCIVIL, INCLUSIVE ENC | H | 1 | 25.34 | 3 | 26.1002
ARGOS SOCIAIS
01999 | MAO-DE-OBRA DE SERVENTE DA CONSTRUCAO CIVIL, INCLUSIVE ENCAR | H | 1 | 18.31 | 3 | 18.8593
GOS SOCIAIS
05565 | PINO COM ROSCA, EM CAIXAS COM 100 PECAS, NO DIAMETRO DE 1/4" | UN | 0.0133 | 52.53 | 20 | 0.8384
, DE (30X20)MM
05568 | PORCA ALTA, DE 1/4" | UN | 2.66 | 0.088 | 20 | 0.2809
07637 | TIRANTE ROSQUEADO, DE 1/4"X3000MM | UN | 0.666 | 13.66 | 20 | 10.9171
07639 | PROLONGADOR PARA TIRANTE ROSQUEADO, DE 1/4" | UN | 1.33 | 2.06 | 20 | 3.2878
07641 | ARRUELA LISA DE DIAMETRO INTERNO, DE 1/4" | UN | 2.66 | 0.0922 | 20 | 0.2943
07652 | ELETROCALHA PERFURADA SEM VIROLA, TIPO "U", DE (300X100X3000 | UN | 0.33 | 216.25 | 20 | 85.635
)MM
07653 | SUPORTE SUSPENSAO DUPLO TIRANTE "OMEGA", DE (300X100)MM, PAR | UN | 0.666 | 6.44 | 20 | 5.1468
A ELETROCALHA
13888 | TAMPA DE ENCAIXE PARA ELETROCALHA PERFURADA OU LISA, 300X300 | UN | 0.33 | 100.43 | 20 | 39.7703
0MM
15.018.0512-A | ELETROCALHA PERFURADA,COM TAMPA TIPO "U",300X100MM,TRATAMENT | M |  | 185.13
O SUPERFICIAL PRE-ZINCADO A QUENTE,INCLUSIVE CONEXOES,ACESSO
RIOS E FIXACAO SUPERIOR.FORNECIMENTO E COLOCACAO
05565 | PINO COM ROSCA, EM CAIXAS COM 100 PECAS, NO DIAMETRO DE 1/4" | UN | 0.0133 | 52.53 | 20 | 0.8384
, DE (30X20)MM
05568 | PORCA ALTA, DE 1/4" | UN | 2.66 | 0.088 | 20 | 0.2809
07637 | TIRANTE ROSQUEADO, DE 1/4"X3000MM | UN | 0.666 | 13.66 | 20 | 10.9171
07639 | PROLONGADOR PARA TIRANTE ROSQUEADO, DE 1/4" | UN | 1.33 | 2.06 | 20 | 3.2878
07641 | ARRUELA LISA DE DIAMETRO INTERNO, DE 1/4" | UN | 2.66 | 0.0922 | 20 | 0.2943
07652 | ELETROCALHA PERFURADA SEM VIROLA, TIPO "U", DE (300X100X3000 | UN | 0.33 | 216.25 | 20 | 85.635
)MM
07653 | SUPORTE SUSPENSAO DUPLO TIRANTE "OMEGA", DE (300X100)MM, PAR | UN | 0.666 | 6.44 | 20 | 5.1468
A ELETROCALHA
13888 | TAMPA DE ENCAIXE PARA ELETROCALHA PERFURADA OU LISA, 300X300 | UN | 0.33 | 100.43 | 20 | 39.7703
0MM
20060 | MAO-DE-OBRA DE ELETRICISTA DA CONSTRUCAO CIVIL, INCLUSIVE EN | H | 1 | 21.96 | 3 | 22.6188
CARGOS SOCIAIS DESONERADOS
20132 | MAO-DE-OBRA DE SERVENTE DA CONSTRUCAO CIVIL, INCLUSIVE ENCAR | H | 1 | 15.87 | 3 | 16.3461
GOS SOCIAIS DESONERADOS
15.018.0513-0 | ELETROCALHA PERFURADA,COM TAMPA,TIPO "U",400X100MM,TRATAMENT | M |  | 223.36
O SUPERFICIAL PRE-ZINCADO A QUENTE,INCLUSIVE CONEXOES,ACESSO
RIOS E FIXACAO SUPERIOR.FORNECIMENTO E COLOCACAO
01983 | MAO-DE-OBRA DE ELETRICISTA DE CONSTRUCAOCIVIL, INCLUSIVE ENC | H | 1 | 25.34 | 3 | 26.1002
ARGOS SOCIAIS
01999 | MAO-DE-OBRA DE SERVENTE DA CONSTRUCAO CIVIL, INCLUSIVE ENCAR | H | 1 | 18.31 | 3 | 18.8593
GOS SOCIAIS
05565 | PINO COM ROSCA, EM CAIXAS COM 100 PECAS, NO DIAMETRO DE 1/4" | UN | 0.0133 | 52.53 | 20 | 0.8384
, DE (30X20)MM
05568 | PORCA ALTA, DE 1/4" | UN | 2.66 | 0.088 | 20 | 0.2809
07637 | TIRANTE ROSQUEADO, DE 1/4"X3000MM | UN | 0.666 | 13.66 | 20 | 10.9171
07639 | PROLONGADOR PARA TIRANTE ROSQUEADO, DE 1/4" | UN | 1.33 | 2.06 | 20 | 3.2878
07641 | ARRUELA LISA DE DIAMETRO INTERNO, DE 1/4" | UN | 2.66 | 0.0922 | 20 | 0.2943
11961 | ELETROCALHA PERFURADA, SEM VIROLA, MED. (400X100X3000)MM, PR | UN | 0.33 | 265.6 | 20 | 105.1776
E-ZINCADA, SEM TAMPA
13883 | SUPORTE SUSPENSAO OMEGA P/ELETROCALHA PERFURADA OU LISA 400X | UN | 0.666 | 7.01 | 20 | 5.6024
100MM (LARGURA X ABA)
13889 | TAMPA DE ENCAIXE PARA ELETROCALHA PERFURADA OU LISA, 400X300 | UN | 0.33 | 131.32 | 20 | 52.0027
0MM
15.018.0513-A | ELETROCALHA PERFURADA,COM TAMPA,TIPO "U",400X100MM,TRATAMENT | M |  | 217.36
O SUPERFICIAL PRE-ZINCADO A QUENTE,INCLUSIVE CONEXOES,ACESSO
RIOS E FIXACAO SUPERIOR.FORNECIMENTO E COLOCACAO
05565 | PINO COM ROSCA, EM CAIXAS COM 100 PECAS, NO DIAMETRO DE 1/4" | UN | 0.0133 | 52.53 | 20 | 0.8384
, DE (30X20)MM
05568 | PORCA ALTA, DE 1/4" | UN | 2.66 | 0.088 | 20 | 0.2809
07637 | TIRANTE ROSQUEADO, DE 1/4"X3000MM | UN | 0.666 | 13.66 | 20 | 10.9171
07639 | PROLONGADOR PARA TIRANTE ROSQUEADO, DE 1/4" | UN | 1.33 | 2.06 | 20 | 3.2878
07641 | ARRUELA LISA DE DIAMETRO INTERNO, DE 1/4" | UN | 2.66 | 0.0922 | 20 | 0.2943
11961 | ELETROCALHA PERFURADA, SEM VIROLA, MED. (400X100X3000)MM, PR | UN | 0.33 | 265.6 | 20 | 105.1776
E-ZINCADA, SEM TAMPA
13883 | SUPORTE SUSPENSAO OMEGA P/ELETROCALHA PERFURADA OU LISA 400X | UN | 0.666 | 7.01 | 20 | 5.6024
100MM (LARGURA X ABA)
13889 | TAMPA DE ENCAIXE PARA ELETROCALHA PERFURADA OU LISA, 400X300 | UN | 0.33 | 131.32 | 20 | 52.0027
0MM
20060 | MAO-DE-OBRA DE ELETRICISTA DA CONSTRUCAO CIVIL, INCLUSIVE EN | H | 1 | 21.96 | 3 | 22.6188
CARGOS SOCIAIS DESONERADOS
20132 | MAO-DE-OBRA DE SERVENTE DA CONSTRUCAO CIVIL, INCLUSIVE ENCAR | H | 1 | 15.87 | 3 | 16.3461
GOS SOCIAIS DESONERADOS
15.018.0514-0 | ELETROCALHA PERFURADA,COM TAMPA,TIPO "U",50X50MM,TRATAMENTO | M |  | 66.39
SUPERFICIAL PRE-ZINCADO A QUENTE,EXCLUSIVE CONEXOES,ACESSORI
OS E FIXACAO SUPERIOR.FORNECIMENTO E COLOCACAO
01983 | MAO-DE-OBRA DE ELETRICISTA DE CONSTRUCAOCIVIL, INCLUSIVE ENC | H | 1 | 25.34 | 3 | 26.1002
ARGOS SOCIAIS
01999 | MAO-DE-OBRA DE SERVENTE DA CONSTRUCAO CIVIL, INCLUSIVE ENCAR | H | 1 | 18.31 | 3 | 18.8593
GOS SOCIAIS
13845 | ELETROCALHA PERFURADA, SEM VIROLA, MED.(50X50X3000)MM, PRE-Z | UN | 0.33 | 46.41 | 0 | 15.3153
INCADA, SEM TAMPA
13884 | TAMPA DE ENCAIXE PARA ELETROCALHA PERFURADA OU LISA, 50X3000 | UN | 0.33 | 18.54 | 0 | 6.1182
MM
15.018.0514-A | ELETROCALHA PERFURADA,COM TAMPA,TIPO "U",50X50MM,TRATAMENTO | M |  | 60.39
SUPERFICIAL PRE-ZINCADO A QUENTE,EXCLUSIVE CONEXOES,ACESSORI
OS E FIXACAO SUPERIOR.FORNECIMENTO E COLOCACAO
13845 | ELETROCALHA PERFURADA, SEM VIROLA, MED.(50X50X3000)MM, PRE-Z | UN | 0.33 | 46.41 | 0 | 15.3153
INCADA, SEM TAMPA
13884 | TAMPA DE ENCAIXE PARA ELETROCALHA PERFURADA OU LISA, 50X3000 | UN | 0.33 | 18.54 | 0 | 6.1182
MM
20060 | MAO-DE-OBRA DE ELETRICISTA DA CONSTRUCAO CIVIL, INCLUSIVE EN | H | 1 | 21.96 | 3 | 22.6188
CARGOS SOCIAIS DESONERADOS
20132 | MAO-DE-OBRA DE SERVENTE DA CONSTRUCAO CIVIL, INCLUSIVE ENCAR | H | 1 | 15.87 | 3 | 16.3461
GOS SOCIAIS DESONERADOS
15.018.0515-0 | ELETROCALHA PERFURADA,COM TAMPA,TIPO "U",100X50MM,TRATAMENTO | M |  | 75.54
SUPERFICIAL PRE-ZINCADO A QUENTE,EXCLUSIVE CONEXOES,ACESSOR
IOS E FIXACAO SUPERIOR.FORNECIMENTO E COLOCACAO
01983 | MAO-DE-OBRA DE ELETRICISTA DE CONSTRUCAOCIVIL, INCLUSIVE ENC | H | 1 | 25.34 | 3 | 26.1002
ARGOS SOCIAIS
01999 | MAO-DE-OBRA DE SERVENTE DA CONSTRUCAO CIVIL, INCLUSIVE ENCAR | H | 1 | 18.31 | 3 | 18.8593
GOS SOCIAIS
11944 | ELETROCALHA PERFURADA, SEM VIROLA, MED. (100X50X3000)MM, PRE | UN | 0.33 | 61.75 | 0 | 20.3775
-ZINCADA, SEM TAMPA
13885 | TAMPA DE ENCAIXE PARA ELETROCALHA PERFURADA OU LISA, 100X300 | UN | 0.33 | 30.92 | 0 | 10.2036
0MM
15.018.0515-A | ELETROCALHA PERFURADA,COM TAMPA,TIPO "U",100X50MM,TRATAMENTO | M |  | 69.54
SUPERFICIAL PRE-ZINCADO A QUENTE,EXCLUSIVE CONEXOES,ACESSOR
IOS E FIXACAO SUPERIOR.FORNECIMENTO E COLOCACAO
11944 | ELETROCALHA PERFURADA, SEM VIROLA, MED. (100X50X3000)MM, PRE | UN | 0.33 | 61.75 | 0 | 20.3775
-ZINCADA, SEM TAMPA
13885 | TAMPA DE ENCAIXE PARA ELETROCALHA PERFURADA OU LISA, 100X300 | UN | 0.33 | 30.92 | 0 | 10.2036
0MM
20060 | MAO-DE-OBRA DE ELETRICISTA DA CONSTRUCAO CIVIL, INCLUSIVE EN | H | 1 | 21.96 | 3 | 22.6188
CARGOS SOCIAIS DESONERADOS
20132 | MAO-DE-OBRA DE SERVENTE DA CONSTRUCAO CIVIL, INCLUSIVE ENCAR | H | 1 | 15.87 | 3 | 16.3461
GOS SOCIAIS DESONERADOS
15.018.0516-0 | ELETROCALHA PERFURADA,COM TAMPA,TIPO "U",150X50MM,TRATAMENTO | M |  | 84.73
SUPERFICIAL PRE-ZINCADO A QUENTE,EXCLUSIVE CONEXOES,ACESSOR
IOS E FIXACAO SUPERIOR.FORNECIMENTO E COLOCACAO
01983 | MAO-DE-OBRA DE ELETRICISTA DE CONSTRUCAOCIVIL, INCLUSIVE ENC | H | 1 | 25.34 | 3 | 26.1002
ARGOS SOCIAIS
01999 | MAO-DE-OBRA DE SERVENTE DA CONSTRUCAO CIVIL, INCLUSIVE ENCAR | H | 1 | 18.31 | 3 | 18.8593
GOS SOCIAIS
11945 | ELETROCALHA PERFURADA, SEM VIROLA, MED. (150X50X3000)MM, PRE | UN | 0.33 | 77.29 | 0 | 25.5057
-ZINCADA, SEM TAMPA
13886 | TAMPA DE ENCAIXE PARA ELETROCALHA PERFURADA OU LISA, 150X300 | UN | 0.33 | 43.23 | 0 | 14.2659
0MM
15.018.0516-A | ELETROCALHA PERFURADA,COM TAMPA,TIPO "U",150X50MM,TRATAMENTO | M |  | 78.73
SUPERFICIAL PRE-ZINCADO A QUENTE,EXCLUSIVE CONEXOES,ACESSOR
IOS E FIXACAO SUPERIOR.FORNECIMENTO E COLOCACAO
11945 | ELETROCALHA PERFURADA, SEM VIROLA, MED. (150X50X3000)MM, PRE | UN | 0.33 | 77.29 | 0 | 25.5057
-ZINCADA, SEM TAMPA
13886 | TAMPA DE ENCAIXE PARA ELETROCALHA PERFURADA OU LISA, 150X300 | UN | 0.33 | 43.23 | 0 | 14.2659
0MM
20060 | MAO-DE-OBRA DE ELETRICISTA DA CONSTRUCAO CIVIL, INCLUSIVE EN | H | 1 | 21.96 | 3 | 22.6188
CARGOS SOCIAIS DESONERADOS
20132 | MAO-DE-OBRA DE SERVENTE DA CONSTRUCAO CIVIL, INCLUSIVE ENCAR | H | 1 | 15.87 | 3 | 16.3461
GOS SOCIAIS DESONERADOS
15.018.0517-0 | ELETROCALHA PERFURADA,COM TAMPA,TIPO "U",200X50MM,TRATAMENTO | M |  | 93.91
SUPERFICIAL PRE-ZINCADO A QUENTE,EXCLUSIVE CONEXOES,ACESSOR
IOS E FIXACAO SUPERIOR.FORNECIMENTO E COLOCACAO
01983 | MAO-DE-OBRA DE ELETRICISTA DE CONSTRUCAOCIVIL, INCLUSIVE ENC | H | 1 | 25.34 | 3 | 26.1002
ARGOS SOCIAIS
01999 | MAO-DE-OBRA DE SERVENTE DA CONSTRUCAO CIVIL, INCLUSIVE ENCAR | H | 1 | 18.31 | 3 | 18.8593
GOS SOCIAIS
11946 | ELETROCALHA PERFURADA, SEM VIROLA, MED. (200X50X3000)MM, PRE | UN | 0.33 | 92.78 | 0 | 30.6174
-ZINCADA, SEM TAMPA
13887 | TAMPA DE ENCAIXE PARA ELETROCALHA PERFURADA OU LISA, 200X300 | UN | 0.33 | 55.58 | 0 | 18.3414
0MM
15.018.0517-A | ELETROCALHA PERFURADA,COM TAMPA,TIPO "U",200X50MM,TRATAMENTO | M |  | 87.92
SUPERFICIAL PRE-ZINCADO A QUENTE,EXCLUSIVE CONEXOES,ACESSOR
IOS E FIXACAO SUPERIOR.FORNECIMENTO E COLOCACAO
11946 | ELETROCALHA PERFURADA, SEM VIROLA, MED. (200X50X3000)MM, PRE | UN | 0.33 | 92.78 | 0 | 30.6174
-ZINCADA, SEM TAMPA
13887 | TAMPA DE ENCAIXE PARA ELETROCALHA PERFURADA OU LISA, 200X300 | UN | 0.33 | 55.58 | 0 | 18.3414
0MM
20060 | MAO-DE-OBRA DE ELETRICISTA DA CONSTRUCAO CIVIL, INCLUSIVE EN | H | 1 | 21.96 | 3 | 22.6188
CARGOS SOCIAIS DESONERADOS
20132 | MAO-DE-OBRA DE SERVENTE DA CONSTRUCAO CIVIL, INCLUSIVE ENCAR | H | 1 | 15.87 | 3 | 16.3461
GOS SOCIAIS DESONERADOS
15.018.0518-0 | ELETROCALHA PERFURADA,COM TAMPA,TIPO "U",300X50MM,TRATAMENTO | M |  | 125.67
SUPERFICIAL PRE-ZINCADO A QUENTE,EXCLUSIVE CONEXOES,ACESSOR
IOS E FIXACAO SUPERIOR.FORNECIMENTO E COLOCACAO
01983 | MAO-DE-OBRA DE ELETRICISTA DE CONSTRUCAOCIVIL, INCLUSIVE ENC | H | 1 | 25.34 | 3 | 26.1002
ARGOS SOCIAIS
01999 | MAO-DE-OBRA DE SERVENTE DA CONSTRUCAO CIVIL, INCLUSIVE ENCAR | H | 1 | 18.31 | 3 | 18.8593
GOS SOCIAIS
11948 | ELETROCALHA PERFURADA, SEM VIROLA, MED. (300X50X3000)MM, PRE | UN | 0.33 | 144.15 | 0 | 47.5695
-ZINCADA, SEM TAMPA
13888 | TAMPA DE ENCAIXE PARA ELETROCALHA PERFURADA OU LISA, 300X300 | UN | 0.33 | 100.43 | 0 | 33.1419
0MM
15.018.0518-A | ELETROCALHA PERFURADA,COM TAMPA,TIPO "U",300X50MM,TRATAMENTO | M |  | 119.67
SUPERFICIAL PRE-ZINCADO A QUENTE,EXCLUSIVE CONEXOES,ACESSOR
IOS E FIXACAO SUPERIOR.FORNECIMENTO E COLOCACAO
11948 | ELETROCALHA PERFURADA, SEM VIROLA, MED. (300X50X3000)MM, PRE | UN | 0.33 | 144.15 | 0 | 47.5695
-ZINCADA, SEM TAMPA
13888 | TAMPA DE ENCAIXE PARA ELETROCALHA PERFURADA OU LISA, 300X300 | UN | 0.33 | 100.43 | 0 | 33.1419
0MM
20060 | MAO-DE-OBRA DE ELETRICISTA DA CONSTRUCAO CIVIL, INCLUSIVE EN | H | 1 | 21.96 | 3 | 22.6188
CARGOS SOCIAIS DESONERADOS
20132 | MAO-DE-OBRA DE SERVENTE DA CONSTRUCAO CIVIL, INCLUSIVE ENCAR | H | 1 | 15.87 | 3 | 16.3461
GOS SOCIAIS DESONERADOS
15.018.0519-0 | ELETROCALHA PERFURADA,COM TAMPA,TIPO "U",400X50MM,TRATAMENTO | M |  | 161.33
SUPERFICIAL PRE-ZINCADO A QUENTE,EXCLUSIVE CONEXOES,ACESSOR
IOS E FIXACAO SUPERIOR.FORNECIMENTO E COLOCACAO
01983 | MAO-DE-OBRA DE ELETRICISTA DE CONSTRUCAOCIVIL, INCLUSIVE ENC | H | 1 | 25.34 | 3 | 26.1002
ARGOS SOCIAIS
01999 | MAO-DE-OBRA DE SERVENTE DA CONSTRUCAO CIVIL, INCLUSIVE ENCAR | H | 1 | 18.31 | 3 | 18.8593
GOS SOCIAIS
11949 | ELETROCALHA PERFURADA, SEM VIROLA, MED. (400X50X3000)MM, PRE | UN | 0.33 | 221.34 | 0 | 73.0422
-ZINCADA, SEM TAMPA
13889 | TAMPA DE ENCAIXE PARA ELETROCALHA PERFURADA OU LISA, 400X300 | UN | 0.33 | 131.32 | 0 | 43.3356
0MM
15.018.0519-A | ELETROCALHA PERFURADA,COM TAMPA,TIPO "U",400X50MM,TRATAMENTO | M |  | 155.34
SUPERFICIAL PRE-ZINCADO A QUENTE,EXCLUSIVE CONEXOES,ACESSOR
IOS E FIXACAO SUPERIOR.FORNECIMENTO E COLOCACAO
11949 | ELETROCALHA PERFURADA, SEM VIROLA, MED. (400X50X3000)MM, PRE | UN | 0.33 | 221.34 | 0 | 73.0422
-ZINCADA, SEM TAMPA
13889 | TAMPA DE ENCAIXE PARA ELETROCALHA PERFURADA OU LISA, 400X300 | UN | 0.33 | 131.32 | 0 | 43.3356
0MM
20060 | MAO-DE-OBRA DE ELETRICISTA DA CONSTRUCAO CIVIL, INCLUSIVE EN | H | 1 | 21.96 | 3 | 22.6188
CARGOS SOCIAIS DESONERADOS
20132 | MAO-DE-OBRA DE SERVENTE DA CONSTRUCAO CIVIL, INCLUSIVE ENCAR | H | 1 | 15.87 | 3 | 16.3461
GOS SOCIAIS DESONERADOS
15.018.0520-0 | ELETROCALHA PERFURADA,COM TAMPA,TIPO "U",100X75MM,TRATAMENTO | M |  | 78.71
SUPERFICIAL PRE-ZINCADO A QUENTE,EXCLUSIVE CONEXOES,ACESSOR
IOS E FIXACAO SUPERIOR.FORNECIMENTO E COLOCACAO
01983 | MAO-DE-OBRA DE ELETRICISTA DE CONSTRUCAOCIVIL, INCLUSIVE ENC | H | 1 | 25.34 | 3 | 26.1002
ARGOS SOCIAIS
01999 | MAO-DE-OBRA DE SERVENTE DA CONSTRUCAO CIVIL, INCLUSIVE ENCAR | H | 1 | 18.31 | 3 | 18.8593
GOS SOCIAIS
07646 | ELETROCALHA PERFURADA S/VIROLA, TIPO "U", DE (100X75X3000)MM | UN | 0.33 | 71.3565 | 0 | 23.5476
13885 | TAMPA DE ENCAIXE PARA ELETROCALHA PERFURADA OU LISA, 100X300 | UN | 0.33 | 30.92 | 0 | 10.2036
0MM
15.018.0520-A | ELETROCALHA PERFURADA,COM TAMPA,TIPO "U",100X75MM,TRATAMENTO | M |  | 72.71
SUPERFICIAL PRE-ZINCADO A QUENTE,EXCLUSIVE CONEXOES,ACESSOR
IOS E FIXACAO SUPERIOR.FORNECIMENTO E COLOCACAO
07646 | ELETROCALHA PERFURADA S/VIROLA, TIPO "U", DE (100X75X3000)MM | UN | 0.33 | 71.3565 | 0 | 23.5476
13885 | TAMPA DE ENCAIXE PARA ELETROCALHA PERFURADA OU LISA, 100X300 | UN | 0.33 | 30.92 | 0 | 10.2036
0MM
20060 | MAO-DE-OBRA DE ELETRICISTA DA CONSTRUCAO CIVIL, INCLUSIVE EN | H | 1 | 21.96 | 3 | 22.6188
CARGOS SOCIAIS DESONERADOS
20132 | MAO-DE-OBRA DE SERVENTE DA CONSTRUCAO CIVIL, INCLUSIVE ENCAR | H | 1 | 15.87 | 3 | 16.3461
GOS SOCIAIS DESONERADOS
15.018.0521-0 | ELETROCALHA PERFURADA,COM TAMPA,TIPO "U",150X75MM,TRATAMENTO | M |  | 89.84
SUPERFICIAL PRE-ZINCADO A QUENTE,EXCLUSIVE CONEXOES,ACESSOR
IOS E FIXACAO SUPERIOR.FORNECIMENTO E COLOCACAO
01983 | MAO-DE-OBRA DE ELETRICISTA DE CONSTRUCAOCIVIL, INCLUSIVE ENC | H | 1 | 25.34 | 3 | 26.1002
ARGOS SOCIAIS
01999 | MAO-DE-OBRA DE SERVENTE DA CONSTRUCAO CIVIL, INCLUSIVE ENCAR | H | 1 | 18.31 | 3 | 18.8593
GOS SOCIAIS
11951 | ELETROCALHA PERFURADA, SEM VIROLA, MED. (150X75X3000)MM, PRE | UN | 0.33 | 92.78 | 0 | 30.6174
-ZINCADA, SEM TAMPA
13886 | TAMPA DE ENCAIXE PARA ELETROCALHA PERFURADA OU LISA, 150X300 | UN | 0.33 | 43.23 | 0 | 14.2659
0MM
15.018.0521-A | ELETROCALHA PERFURADA,COM TAMPA,TIPO "U",150X75MM,TRATAMENTO | M |  | 83.84
SUPERFICIAL PRE-ZINCADO A QUENTE,EXCLUSIVE CONEXOES,ACESSOR
IOS E FIXACAO SUPERIOR.FORNECIMENTO E COLOCACAO
11951 | ELETROCALHA PERFURADA, SEM VIROLA, MED. (150X75X3000)MM, PRE | UN | 0.33 | 92.78 | 0 | 30.6174
-ZINCADA, SEM TAMPA
13886 | TAMPA DE ENCAIXE PARA ELETROCALHA PERFURADA OU LISA, 150X300 | UN | 0.33 | 43.23 | 0 | 14.2659
0MM
20060 | MAO-DE-OBRA DE ELETRICISTA DA CONSTRUCAO CIVIL, INCLUSIVE EN | H | 1 | 21.96 | 3 | 22.6188
CARGOS SOCIAIS DESONERADOS
20132 | MAO-DE-OBRA DE SERVENTE DA CONSTRUCAO CIVIL, INCLUSIVE ENCAR | H | 1 | 15.87 | 3 | 16.3461
GOS SOCIAIS DESONERADOS
15.018.0522-0 | ELETROCALHA PERFURADA,COM TAMPA,TIPO "U",200X75MM,TRATAMENTO | M |  | 99
SUPERFICIAL PRE-ZINCADO A QUENTE,EXCLUSIVE CONEXOES,ACESSOR
IOS E FIXACAO SUPERIOR.FORNECIMENTO E COLOCACAO
01983 | MAO-DE-OBRA DE ELETRICISTA DE CONSTRUCAOCIVIL, INCLUSIVE ENC | H | 1 | 25.34 | 3 | 26.1002
ARGOS SOCIAIS
01999 | MAO-DE-OBRA DE SERVENTE DA CONSTRUCAO CIVIL, INCLUSIVE ENCAR | H | 1 | 18.31 | 3 | 18.8593
GOS SOCIAIS
11952 | ELETROCALHA PERFURADA, SEM VIROLA, MED. (200X75X3000)MM, PRE | UN | 0.33 | 108.19 | 0 | 35.7027
-ZINCADA, SEM TAMPA
13887 | TAMPA DE ENCAIXE PARA ELETROCALHA PERFURADA OU LISA, 200X300 | UN | 0.33 | 55.58 | 0 | 18.3414
0MM
15.018.0522-A | ELETROCALHA PERFURADA,COM TAMPA,TIPO "U",200X75MM,TRATAMENTO | M |  | 93
SUPERFICIAL PRE-ZINCADO A QUENTE,EXCLUSIVE CONEXOES,ACESSOR
IOS E FIXACAO SUPERIOR.FORNECIMENTO E COLOCACAO
11952 | ELETROCALHA PERFURADA, SEM VIROLA, MED. (200X75X3000)MM, PRE | UN | 0.33 | 108.19 | 0 | 35.7027
-ZINCADA, SEM TAMPA
13887 | TAMPA DE ENCAIXE PARA ELETROCALHA PERFURADA OU LISA, 200X300 | UN | 0.33 | 55.58 | 0 | 18.3414
0MM
20060 | MAO-DE-OBRA DE ELETRICISTA DA CONSTRUCAO CIVIL, INCLUSIVE EN | H | 1 | 21.96 | 3 | 22.6188
CARGOS SOCIAIS DESONERADOS
20132 | MAO-DE-OBRA DE SERVENTE DA CONSTRUCAO CIVIL, INCLUSIVE ENCAR | H | 1 | 15.87 | 3 | 16.3461
GOS SOCIAIS DESONERADOS
15.018.0523-0 | ELETROCALHA PERFURADA,COM TAMPA,TIPO "U",300X75MM,TRATAMENTO | M |  | 133.3
SUPERFICIAL PRE-ZINCADO A QUENTE,EXCLUSIVE CONEXOES,ACESSOR
IOS E FIXACAO SUPERIOR.FORNECIMENTO E COLOCACAO
01983 | MAO-DE-OBRA DE ELETRICISTA DE CONSTRUCAOCIVIL, INCLUSIVE ENC | H | 1 | 25.34 | 3 | 26.1002
ARGOS SOCIAIS
01999 | MAO-DE-OBRA DE SERVENTE DA CONSTRUCAO CIVIL, INCLUSIVE ENCAR | H | 1 | 18.31 | 3 | 18.8593
GOS SOCIAIS
11954 | ELETROCALHA PERFURADA, SEM VIROLA, MED. (300X75X3000)MM, PRE | UN | 0.33 | 167.27 | 0 | 55.1991
-ZINCADA, SEM TAMPA
13888 | TAMPA DE ENCAIXE PARA ELETROCALHA PERFURADA OU LISA, 300X300 | UN | 0.33 | 100.43 | 0 | 33.1419
0MM
15.018.0523-A | ELETROCALHA PERFURADA,COM TAMPA,TIPO "U",300X75MM,TRATAMENTO | M |  | 127.3
SUPERFICIAL PRE-ZINCADO A QUENTE,EXCLUSIVE CONEXOES,ACESSOR
IOS E FIXACAO SUPERIOR.FORNECIMENTO E COLOCACAO
11954 | ELETROCALHA PERFURADA, SEM VIROLA, MED. (300X75X3000)MM, PRE | UN | 0.33 | 167.27 | 0 | 55.1991
-ZINCADA, SEM TAMPA
13888 | TAMPA DE ENCAIXE PARA ELETROCALHA PERFURADA OU LISA, 300X300 | UN | 0.33 | 100.43 | 0 | 33.1419
0MM
20060 | MAO-DE-OBRA DE ELETRICISTA DA CONSTRUCAO CIVIL, INCLUSIVE EN | H | 1 | 21.96 | 3 | 22.6188
CARGOS SOCIAIS DESONERADOS
20132 | MAO-DE-OBRA DE SERVENTE DA CONSTRUCAO CIVIL, INCLUSIVE ENCAR | H | 1 | 15.87 | 3 | 16.3461
GOS SOCIAIS DESONERADOS
15.018.0524-0 | ELETROCALHA PERFURADA,COM TAMPA,TIPO "U",400X75MM,TRATAMENTO | M |  | 168.64
SUPEFICIAL PRE-ZINCADO A QUENTE,EXCLUSIVE CONEXOES,ACESSORI
OS E FIXACAO SUPERIOR.FORNECIMENTO E COLOCACAO
01983 | MAO-DE-OBRA DE ELETRICISTA DE CONSTRUCAOCIVIL, INCLUSIVE ENC | H | 1 | 25.34 | 3 | 26.1002
ARGOS SOCIAIS
01999 | MAO-DE-OBRA DE SERVENTE DA CONSTRUCAO CIVIL, INCLUSIVE ENCAR | H | 1 | 18.31 | 3 | 18.8593
GOS SOCIAIS
11955 | ELETROCALHA PERFURADA, SEM VIROLA, MED. (400X75X3000)MM, PRE | UN | 0.33 | 243.48 | 0 | 80.3484
-ZINCADA, SEM TAMPA
13889 | TAMPA DE ENCAIXE PARA ELETROCALHA PERFURADA OU LISA, 400X300 | UN | 0.33 | 131.32 | 0 | 43.3356
0MM
15.018.0524-A | ELETROCALHA PERFURADA,COM TAMPA,TIPO "U",400X75MM,TRATAMENTO | M |  | 162.64
SUPEFICIAL PRE-ZINCADO A QUENTE,EXCLUSIVE CONEXOES,ACESSORI
OS E FIXACAO SUPERIOR.FORNECIMENTO E COLOCACAO
11955 | ELETROCALHA PERFURADA, SEM VIROLA, MED. (400X75X3000)MM, PRE | UN | 0.33 | 243.48 | 0 | 80.3484
-ZINCADA, SEM TAMPA
13889 | TAMPA DE ENCAIXE PARA ELETROCALHA PERFURADA OU LISA, 400X300 | UN | 0.33 | 131.32 | 0 | 43.3356
0MM
20060 | MAO-DE-OBRA DE ELETRICISTA DA CONSTRUCAO CIVIL, INCLUSIVE EN | H | 1 | 21.96 | 3 | 22.6188
CARGOS SOCIAIS DESONERADOS
20132 | MAO-DE-OBRA DE SERVENTE DA CONSTRUCAO CIVIL, INCLUSIVE ENCAR | H | 1 | 15.87 | 3 | 16.3461
GOS SOCIAIS DESONERADOS
15.018.0525-0 | ELETROCALHA PERFURADA,COM TAMPA,TIPO "U",100X100MM,TRATAMENT | M |  | 88.47
O SUPERFICIAL PRE-ZINCADO A QUENTE,EXCLUSIVE CONEXOES,ACESSO
RIOS E FIXACAO SUPERIOR.FORNECIMENTO E COLOCACAO
01983 | MAO-DE-OBRA DE ELETRICISTA DE CONSTRUCAOCIVIL, INCLUSIVE ENC | H | 1 | 25.34 | 3 | 26.1002
ARGOS SOCIAIS
01999 | MAO-DE-OBRA DE SERVENTE DA CONSTRUCAO CIVIL, INCLUSIVE ENCAR | H | 1 | 18.31 | 3 | 18.8593
GOS SOCIAIS
07648 | ELETROCALHA PERFURADA SEM VIROLA, TIPO "U", DE (100X100X3000 | UN | 0.33 | 100.94 | 0 | 33.3102
)MM
13885 | TAMPA DE ENCAIXE PARA ELETROCALHA PERFURADA OU LISA, 100X300 | UN | 0.33 | 30.92 | 0 | 10.2036
0MM
15.018.0525-A | ELETROCALHA PERFURADA,COM TAMPA,TIPO "U",100X100MM,TRATAMENT | M |  | 82.47
O SUPERFICIAL PRE-ZINCADO A QUENTE,EXCLUSIVE CONEXOES,ACESSO
RIOS E FIXACAO SUPERIOR.FORNECIMENTO E COLOCACAO
07648 | ELETROCALHA PERFURADA SEM VIROLA, TIPO "U", DE (100X100X3000 | UN | 0.33 | 100.94 | 0 | 33.3102
)MM
13885 | TAMPA DE ENCAIXE PARA ELETROCALHA PERFURADA OU LISA, 100X300 | UN | 0.33 | 30.92 | 0 | 10.2036
0MM
20060 | MAO-DE-OBRA DE ELETRICISTA DA CONSTRUCAO CIVIL, INCLUSIVE EN | H | 1 | 21.96 | 3 | 22.6188
CARGOS SOCIAIS DESONERADOS
20132 | MAO-DE-OBRA DE SERVENTE DA CONSTRUCAO CIVIL, INCLUSIVE ENCAR | H | 1 | 15.87 | 3 | 16.3461
GOS SOCIAIS DESONERADOS
15.018.0526-0 | ELETROCALHA PERFURADA,COM TAMPA,TIPO "U",150X100MM,TRATAMENT | M |  | 94.92
O SUPERFICIAL PRE-ZINCADO A QUENTE,EXCLUSIVE CONEXOES,ACESSO
RIOS E FIXACAO SUPERIOR.FORNECIMENTO E COLOCACAO
01983 | MAO-DE-OBRA DE ELETRICISTA DE CONSTRUCAOCIVIL, INCLUSIVE ENC | H | 1 | 25.34 | 3 | 26.1002
ARGOS SOCIAIS
01999 | MAO-DE-OBRA DE SERVENTE DA CONSTRUCAO CIVIL, INCLUSIVE ENCAR | H | 1 | 18.31 | 3 | 18.8593
GOS SOCIAIS
11957 | ELETROCALHA PERFURADA, SEM VIROLA, MED. (150X100X3000)MM, PR | UN | 0.33 | 108.19 | 0 | 35.7027
E-ZINCADA, SEM TAMPA
13886 | TAMPA DE ENCAIXE PARA ELETROCALHA PERFURADA OU LISA, 150X300 | UN | 0.33 | 43.23 | 0 | 14.2659
0MM
15.018.0526-A | ELETROCALHA PERFURADA,COM TAMPA,TIPO "U",150X100MM,TRATAMENT | M |  | 88.93
O SUPERFICIAL PRE-ZINCADO A QUENTE,EXCLUSIVE CONEXOES,ACESSO
RIOS E FIXACAO SUPERIOR.FORNECIMENTO E COLOCACAO
11957 | ELETROCALHA PERFURADA, SEM VIROLA, MED. (150X100X3000)MM, PR | UN | 0.33 | 108.19 | 0 | 35.7027
E-ZINCADA, SEM TAMPA
13886 | TAMPA DE ENCAIXE PARA ELETROCALHA PERFURADA OU LISA, 150X300 | UN | 0.33 | 43.23 | 0 | 14.2659
0MM
20060 | MAO-DE-OBRA DE ELETRICISTA DA CONSTRUCAO CIVIL, INCLUSIVE EN | H | 1 | 21.96 | 3 | 22.6188
CARGOS SOCIAIS DESONERADOS
20132 | MAO-DE-OBRA DE SERVENTE DA CONSTRUCAO CIVIL, INCLUSIVE ENCAR | H | 1 | 15.87 | 3 | 16.3461
GOS SOCIAIS DESONERADOS
15.018.0527-0 | ELETROCALHA PERFURADA,COM TAMPA,TIPO "U",200X100MM,TRATAMENT | M |  | 104.13
O SUPERFICIAL PRE-ZINCADO A QUENTE,EXCLUSIVE CONEXOES,ACESSO
RIOS E FIXACAO SUPERIOR.FORNECIMENTO E COLOCACAO
01983 | MAO-DE-OBRA DE ELETRICISTA DE CONSTRUCAOCIVIL, INCLUSIVE ENC | H | 1 | 25.34 | 3 | 26.1002
ARGOS SOCIAIS
01999 | MAO-DE-OBRA DE SERVENTE DA CONSTRUCAO CIVIL, INCLUSIVE ENCAR | H | 1 | 18.31 | 3 | 18.8593
GOS SOCIAIS
07650 | ELETROCALHA PERFURADA SEM VIROLA, TIPO "U", DE (200X100X3000 | UN | 0.33 | 123.73 | 0 | 40.8309
)MM
13887 | TAMPA DE ENCAIXE PARA ELETROCALHA PERFURADA OU LISA, 200X300 | UN | 0.33 | 55.58 | 0 | 18.3414
0MM
15.018.0527-A | ELETROCALHA PERFURADA,COM TAMPA,TIPO "U",200X100MM,TRATAMENT | M |  | 98.13
O SUPERFICIAL PRE-ZINCADO A QUENTE,EXCLUSIVE CONEXOES,ACESSO
RIOS E FIXACAO SUPERIOR.FORNECIMENTO E COLOCACAO
07650 | ELETROCALHA PERFURADA SEM VIROLA, TIPO "U", DE (200X100X3000 | UN | 0.33 | 123.73 | 0 | 40.8309
)MM
13887 | TAMPA DE ENCAIXE PARA ELETROCALHA PERFURADA OU LISA, 200X300 | UN | 0.33 | 55.58 | 0 | 18.3414
0MM
20060 | MAO-DE-OBRA DE ELETRICISTA DA CONSTRUCAO CIVIL, INCLUSIVE EN | H | 1 | 21.96 | 3 | 22.6188
CARGOS SOCIAIS DESONERADOS
20132 | MAO-DE-OBRA DE SERVENTE DA CONSTRUCAO CIVIL, INCLUSIVE ENCAR | H | 1 | 15.87 | 3 | 16.3461
GOS SOCIAIS DESONERADOS
15.018.0528-0 | ELETROCALHA PERFURADA,COM TAMPA,TIPO "U",300X100MM,TRATAMENT | M |  | 149.46
O SUPERFICIAL PRE-ZINCADO A QUENTE,EXCLUSIVE CONEXOES,ACESSO
RIOS E FIXACAO SUPERIOR.FORNECIMENTO E COLOCACAO
01983 | MAO-DE-OBRA DE ELETRICISTA DE CONSTRUCAOCIVIL, INCLUSIVE ENC | H | 1 | 25.34 | 3 | 26.1002
ARGOS SOCIAIS
01999 | MAO-DE-OBRA DE SERVENTE DA CONSTRUCAO CIVIL, INCLUSIVE ENCAR | H | 1 | 18.31 | 3 | 18.8593
GOS SOCIAIS
07652 | ELETROCALHA PERFURADA SEM VIROLA, TIPO "U", DE (300X100X3000 | UN | 0.33 | 216.25 | 0 | 71.3625
)MM
13888 | TAMPA DE ENCAIXE PARA ELETROCALHA PERFURADA OU LISA, 300X300 | UN | 0.33 | 100.43 | 0 | 33.1419
0MM
15.018.0528-A | ELETROCALHA PERFURADA,COM TAMPA,TIPO "U",300X100MM,TRATAMENT | M |  | 143.46
O SUPERFICIAL PRE-ZINCADO A QUENTE,EXCLUSIVE CONEXOES,ACESSO
RIOS E FIXACAO SUPERIOR.FORNECIMENTO E COLOCACAO
07652 | ELETROCALHA PERFURADA SEM VIROLA, TIPO "U", DE (300X100X3000 | UN | 0.33 | 216.25 | 0 | 71.3625
)MM
13888 | TAMPA DE ENCAIXE PARA ELETROCALHA PERFURADA OU LISA, 300X300 | UN | 0.33 | 100.43 | 0 | 33.1419
0MM
20060 | MAO-DE-OBRA DE ELETRICISTA DA CONSTRUCAO CIVIL, INCLUSIVE EN | H | 1 | 21.96 | 3 | 22.6188
CARGOS SOCIAIS DESONERADOS
20132 | MAO-DE-OBRA DE SERVENTE DA CONSTRUCAO CIVIL, INCLUSIVE ENCAR | H | 1 | 15.87 | 3 | 16.3461
GOS SOCIAIS DESONERADOS
15.018.0529-0 | ELETROCALHA PERFURADA,COM TAMPA,TIPO "U",400X100MM,TRATAMENT | M |  | 175.94
O SUPERFICIAL PRE-ZINCADO A QUENTE,EXCLUSIVE CONEXOES,ACESSO
RIOS E FIXACAO SUPERIOR.FORNECIMENTO E COLOCACAO
01983 | MAO-DE-OBRA DE ELETRICISTA DE CONSTRUCAOCIVIL, INCLUSIVE ENC | H | 1 | 25.34 | 3 | 26.1002
ARGOS SOCIAIS
01999 | MAO-DE-OBRA DE SERVENTE DA CONSTRUCAO CIVIL, INCLUSIVE ENCAR | H | 1 | 18.31 | 3 | 18.8593
GOS SOCIAIS
11961 | ELETROCALHA PERFURADA, SEM VIROLA, MED. (400X100X3000)MM, PR | UN | 0.33 | 265.6 | 0 | 87.648
E-ZINCADA, SEM TAMPA
13889 | TAMPA DE ENCAIXE PARA ELETROCALHA PERFURADA OU LISA, 400X300 | UN | 0.33 | 131.32 | 0 | 43.3356
0MM
15.018.0529-A | ELETROCALHA PERFURADA,COM TAMPA,TIPO "U",400X100MM,TRATAMENT | M |  | 169.94
O SUPERFICIAL PRE-ZINCADO A QUENTE,EXCLUSIVE CONEXOES,ACESSO
RIOS E FIXACAO SUPERIOR.FORNECIMENTO E COLOCACAO
11961 | ELETROCALHA PERFURADA, SEM VIROLA, MED. (400X100X3000)MM, PR | UN | 0.33 | 265.6 | 0 | 87.648
E-ZINCADA, SEM TAMPA
13889 | TAMPA DE ENCAIXE PARA ELETROCALHA PERFURADA OU LISA, 400X300 | UN | 0.33 | 131.32 | 0 | 43.3356
0MM
20060 | MAO-DE-OBRA DE ELETRICISTA DA CONSTRUCAO CIVIL, INCLUSIVE EN | H | 1 | 21.96 | 3 | 22.6188
CARGOS SOCIAIS DESONERADOS
20132 | MAO-DE-OBRA DE SERVENTE DA CONSTRUCAO CIVIL, INCLUSIVE ENCAR | H | 1 | 15.87 | 3 | 16.3461
GOS SOCIAIS DESONERADOS
15.018.0540-0 | ELETROCALHA LISA,COM TAMPA,TIPO "U",50X50MM,TRATAMENTO SUPER | M |  | 87.25
FICIAL PRE-ZINCADO A QUENTE,INCLUSIVE CONEXOES,ACESSORIOS E
FIXACAO SUPERIOR.FORNECIMENTO E COLOCACAO
01983 | MAO-DE-OBRA DE ELETRICISTA DE CONSTRUCAOCIVIL, INCLUSIVE ENC | H | 1 | 25.34 | 3 | 26.1002
ARGOS SOCIAIS
01999 | MAO-DE-OBRA DE SERVENTE DA CONSTRUCAO CIVIL, INCLUSIVE ENCAR | H | 1 | 18.31 | 3 | 18.8593
GOS SOCIAIS
05565 | PINO COM ROSCA, EM CAIXAS COM 100 PECAS, NO DIAMETRO DE 1/4" | UN | 0.0133 | 52.53 | 20 | 0.8384
, DE (30X20)MM
05568 | PORCA ALTA, DE 1/4" | UN | 2.66 | 0.088 | 20 | 0.2809
07637 | TIRANTE ROSQUEADO, DE 1/4"X3000MM | UN | 0.666 | 13.66 | 20 | 10.9171
07639 | PROLONGADOR PARA TIRANTE ROSQUEADO, DE 1/4" | UN | 1.33 | 2.06 | 20 | 3.2878
07641 | ARRUELA LISA DE DIAMETRO INTERNO, DE 1/4" | UN | 2.66 | 0.0922 | 20 | 0.2943
13846 | ELETROCALHA LISA, SEM VIROLA, MED.(50X50X3000)MM, PRE-ZINCAD | UN | 0.33 | 43.41 | 20 | 17.1904
A, SEM TAMPA
13873 | SUPORTE SUSPENSAO OMEGA P/ELETROCALHA PERFURADA OU LISA 50X5 | UN | 0.666 | 2.69 | 20 | 2.1498
0MM (LARGURA X ABA)
13884 | TAMPA DE ENCAIXE PARA ELETROCALHA PERFURADA OU LISA, 50X3000 | UN | 0.33 | 18.54 | 20 | 7.3418
MM
15.018.0540-A | ELETROCALHA LISA,COM TAMPA,TIPO "U",50X50MM,TRATAMENTO SUPER | M |  | 81.26
FICIAL PRE-ZINCADO A QUENTE,INCLUSIVE CONEXOES,ACESSORIOS E
FIXACAO SUPERIOR.FORNECIMENTO E COLOCACAO
05565 | PINO COM ROSCA, EM CAIXAS COM 100 PECAS, NO DIAMETRO DE 1/4" | UN | 0.0133 | 52.53 | 20 | 0.8384
, DE (30X20)MM
05568 | PORCA ALTA, DE 1/4" | UN | 2.66 | 0.088 | 20 | 0.2809
07637 | TIRANTE ROSQUEADO, DE 1/4"X3000MM | UN | 0.666 | 13.66 | 20 | 10.9171
07639 | PROLONGADOR PARA TIRANTE ROSQUEADO, DE 1/4" | UN | 1.33 | 2.06 | 20 | 3.2878
07641 | ARRUELA LISA DE DIAMETRO INTERNO, DE 1/4" | UN | 2.66 | 0.0922 | 20 | 0.2943
13846 | ELETROCALHA LISA, SEM VIROLA, MED.(50X50X3000)MM, PRE-ZINCAD | UN | 0.33 | 43.41 | 20 | 17.1904
A, SEM TAMPA
13873 | SUPORTE SUSPENSAO OMEGA P/ELETROCALHA PERFURADA OU LISA 50X5 | UN | 0.666 | 2.69 | 20 | 2.1498
0MM (LARGURA X ABA)
13884 | TAMPA DE ENCAIXE PARA ELETROCALHA PERFURADA OU LISA, 50X3000 | UN | 0.33 | 18.54 | 20 | 7.3418
MM
20060 | MAO-DE-OBRA DE ELETRICISTA DA CONSTRUCAO CIVIL, INCLUSIVE EN | H | 1 | 21.96 | 3 | 22.6188
CARGOS SOCIAIS DESONERADOS
20132 | MAO-DE-OBRA DE SERVENTE DA CONSTRUCAO CIVIL, INCLUSIVE ENCAR | H | 1 | 15.87 | 3 | 16.3461
GOS SOCIAIS DESONERADOS
15.018.0550-0 | ELETROCALHA LISA,COM TAMPA,TIPO "U",100X50MM,TRATAMENTO SUPE | M |  | 99.84
RFICIAL PRE-ZINCADO A QUENTE,INCLUSIVE CONEXOES,ACESSORIOS E
FIXACAO SUPERIOR.FORNECIMENTO E COLOCACAO
01983 | MAO-DE-OBRA DE ELETRICISTA DE CONSTRUCAOCIVIL, INCLUSIVE ENC | H | 1 | 25.34 | 3 | 26.1002
ARGOS SOCIAIS
01999 | MAO-DE-OBRA DE SERVENTE DA CONSTRUCAO CIVIL, INCLUSIVE ENCAR | H | 1 | 18.31 | 3 | 18.8593
GOS SOCIAIS
05565 | PINO COM ROSCA, EM CAIXAS COM 100 PECAS, NO DIAMETRO DE 1/4" | UN | 0.0133 | 52.53 | 20 | 0.8384
, DE (30X20)MM
05568 | PORCA ALTA, DE 1/4" | UN | 2.66 | 0.088 | 20 | 0.2809
07637 | TIRANTE ROSQUEADO, DE 1/4"X3000MM | UN | 0.666 | 13.66 | 20 | 10.9171
07639 | PROLONGADOR PARA TIRANTE ROSQUEADO, DE 1/4" | UN | 1.33 | 2.06 | 20 | 3.2878
07641 | ARRUELA LISA DE DIAMETRO INTERNO, DE 1/4" | UN | 2.66 | 0.0922 | 20 | 0.2943
11962 | ELETROCALHA LISA, SEM VIROLA, MED. (100X50X3000)MM, PRE-ZINC | UN | 0.33 | 61.75 | 20 | 24.453
ADA, SEM TAMPA
13874 | SUPORTE SUSPENSAO OMEGA P/ELETROCALHA PERFURADA OU LISA 100X | UN | 0.666 | 3.22 | 20 | 2.5734
50MM (LARGURA X ABA)
13885 | TAMPA DE ENCAIXE PARA ELETROCALHA PERFURADA OU LISA, 100X300 | UN | 0.33 | 30.92 | 20 | 12.2443
0MM
15.018.0550-A | ELETROCALHA LISA,COM TAMPA,TIPO "U",100X50MM,TRATAMENTO SUPE | M |  | 93.85
RFICIAL PRE-ZINCADO A QUENTE,INCLUSIVE CONEXOES,ACESSORIOS E
FIXACAO SUPERIOR.FORNECIMENTO E COLOCACAO
05565 | PINO COM ROSCA, EM CAIXAS COM 100 PECAS, NO DIAMETRO DE 1/4" | UN | 0.0133 | 52.53 | 20 | 0.8384
, DE (30X20)MM
05568 | PORCA ALTA, DE 1/4" | UN | 2.66 | 0.088 | 20 | 0.2809
07637 | TIRANTE ROSQUEADO, DE 1/4"X3000MM | UN | 0.666 | 13.66 | 20 | 10.9171
07639 | PROLONGADOR PARA TIRANTE ROSQUEADO, DE 1/4" | UN | 1.33 | 2.06 | 20 | 3.2878
07641 | ARRUELA LISA DE DIAMETRO INTERNO, DE 1/4" | UN | 2.66 | 0.0922 | 20 | 0.2943
11962 | ELETROCALHA LISA, SEM VIROLA, MED. (100X50X3000)MM, PRE-ZINC | UN | 0.33 | 61.75 | 20 | 24.453
ADA, SEM TAMPA
13874 | SUPORTE SUSPENSAO OMEGA P/ELETROCALHA PERFURADA OU LISA 100X | UN | 0.666 | 3.22 | 20 | 2.5734
50MM (LARGURA X ABA)
13885 | TAMPA DE ENCAIXE PARA ELETROCALHA PERFURADA OU LISA, 100X300 | UN | 0.33 | 30.92 | 20 | 12.2443
0MM
20060 | MAO-DE-OBRA DE ELETRICISTA DA CONSTRUCAO CIVIL, INCLUSIVE EN | H | 1 | 21.96 | 3 | 22.6188
CARGOS SOCIAIS DESONERADOS
20132 | MAO-DE-OBRA DE SERVENTE DA CONSTRUCAO CIVIL, INCLUSIVE ENCAR | H | 1 | 15.87 | 3 | 16.3461
GOS SOCIAIS DESONERADOS
15.018.0551-0 | ELETROCALHA LISA,COM TAMPA,TIPO "U",150X50MM,TRATAMENTO SUPE | M |  | 111.26
RFICIAL PRE-ZINCADO A QUENTE,INCLUSIVE CONEXOES,ACESSORIOS E
FIXACAO SUPERIOR.FORNECIMENTO E COLOCACAO
01983 | MAO-DE-OBRA DE ELETRICISTA DE CONSTRUCAOCIVIL, INCLUSIVE ENC | H | 1 | 25.34 | 3 | 26.1002
ARGOS SOCIAIS
01999 | MAO-DE-OBRA DE SERVENTE DA CONSTRUCAO CIVIL, INCLUSIVE ENCAR | H | 1 | 18.31 | 3 | 18.8593
GOS SOCIAIS
05565 | PINO COM ROSCA, EM CAIXAS COM 100 PECAS, NO DIAMETRO DE 1/4" | UN | 0.0133 | 52.53 | 20 | 0.8384
, DE (30X20)MM
05568 | PORCA ALTA, DE 1/4" | UN | 2.66 | 0.088 | 20 | 0.2809
07637 | TIRANTE ROSQUEADO, DE 1/4"X3000MM | UN | 0.666 | 13.66 | 20 | 10.9171
07639 | PROLONGADOR PARA TIRANTE ROSQUEADO, DE 1/4" | UN | 1.33 | 2.06 | 20 | 3.2878
07641 | ARRUELA LISA DE DIAMETRO INTERNO, DE 1/4" | UN | 2.66 | 0.0922 | 20 | 0.2943
11963 | ELETROCALHA LISA, SEM VIROLA, MED. (150X50X3000)MM, PRE-ZINC | UN | 0.33 | 77.29 | 20 | 30.6068
ADA, SEM TAMPA
13875 | SUPORTE SUSPENSAO OMEGA P/ELETROCALHA PERFURADA OU LISA 150X | UN | 0.666 | 3.7 | 20 | 2.957
50MM (LARGURA X ABA)
13886 | TAMPA DE ENCAIXE PARA ELETROCALHA PERFURADA OU LISA, 150X300 | UN | 0.33 | 43.23 | 20 | 17.1191
0MM
15.018.0551-A | ELETROCALHA LISA,COM TAMPA,TIPO "U",150X50MM,TRATAMENTO SUPE | M |  | 105.26
RFICIAL PRE-ZINCADO A QUENTE,INCLUSIVE CONEXOES,ACESSORIOS E
FIXACAO SUPERIOR.FORNECIMENTO E COLOCACAO
05565 | PINO COM ROSCA, EM CAIXAS COM 100 PECAS, NO DIAMETRO DE 1/4" | UN | 0.0133 | 52.53 | 20 | 0.8384
, DE (30X20)MM
05568 | PORCA ALTA, DE 1/4" | UN | 2.66 | 0.088 | 20 | 0.2809
07637 | TIRANTE ROSQUEADO, DE 1/4"X3000MM | UN | 0.666 | 13.66 | 20 | 10.9171
07639 | PROLONGADOR PARA TIRANTE ROSQUEADO, DE 1/4" | UN | 1.33 | 2.06 | 20 | 3.2878
07641 | ARRUELA LISA DE DIAMETRO INTERNO, DE 1/4" | UN | 2.66 | 0.0922 | 20 | 0.2943
11963 | ELETROCALHA LISA, SEM VIROLA, MED. (150X50X3000)MM, PRE-ZINC | UN | 0.33 | 77.29 | 20 | 30.6068
ADA, SEM TAMPA
13875 | SUPORTE SUSPENSAO OMEGA P/ELETROCALHA PERFURADA OU LISA 150X | UN | 0.666 | 3.7 | 20 | 2.957
50MM (LARGURA X ABA)
13886 | TAMPA DE ENCAIXE PARA ELETROCALHA PERFURADA OU LISA, 150X300 | UN | 0.33 | 43.23 | 20 | 17.1191
0MM
20060 | MAO-DE-OBRA DE ELETRICISTA DA CONSTRUCAO CIVIL, INCLUSIVE EN | H | 1 | 21.96 | 3 | 22.6188
CARGOS SOCIAIS DESONERADOS
20132 | MAO-DE-OBRA DE SERVENTE DA CONSTRUCAO CIVIL, INCLUSIVE ENCAR | H | 1 | 15.87 | 3 | 16.3461
GOS SOCIAIS DESONERADOS
15.018.0552-0 | ELETROCALHA LISA,COM TAMPA,TIPO "U",200X50MM,TRATAMENTO SUPE | M |  | 122.86
RFICIAL PRE-ZINCADO A QUENTE,INCLUSIVE CONEXOES,ACESSORIOS E
FIXACAO SUPERIOR.FORNECIMENTO E COLOCACAO
01983 | MAO-DE-OBRA DE ELETRICISTA DE CONSTRUCAOCIVIL, INCLUSIVE ENC | H | 1 | 25.34 | 3 | 26.1002
ARGOS SOCIAIS
01999 | MAO-DE-OBRA DE SERVENTE DA CONSTRUCAO CIVIL, INCLUSIVE ENCAR | H | 1 | 18.31 | 3 | 18.8593
GOS SOCIAIS
05565 | PINO COM ROSCA, EM CAIXAS COM 100 PECAS, NO DIAMETRO DE 1/4" | UN | 0.0133 | 52.53 | 20 | 0.8384
, DE (30X20)MM
05568 | PORCA ALTA, DE 1/4" | UN | 2.66 | 0.088 | 20 | 0.2809
07637 | TIRANTE ROSQUEADO, DE 1/4"X3000MM | UN | 0.666 | 13.66 | 20 | 10.9171
07639 | PROLONGADOR PARA TIRANTE ROSQUEADO, DE 1/4" | UN | 1.33 | 2.06 | 20 | 3.2878
07641 | ARRUELA LISA DE DIAMETRO INTERNO, DE 1/4" | UN | 2.66 | 0.0922 | 20 | 0.2943
11964 | ELETROCALHA LISA, SEM VIROLA, MED. (200X50X3000)MM, PRE-ZINC | UN | 0.33 | 92.78 | 20 | 36.7409
ADA, SEM TAMPA
13876 | SUPORTE SUSPENSAO OMEGA P/ELETROCALHA PERFURADA OU LISA 200X | UN | 0.666 | 4.42 | 20 | 3.5325
50MM (LARGURA X ABA)
13887 | TAMPA DE ENCAIXE PARA ELETROCALHA PERFURADA OU LISA, 200X300 | UN | 0.33 | 55.58 | 20 | 22.0097
0MM
15.018.0552-A | ELETROCALHA LISA,COM TAMPA,TIPO "U",200X50MM,TRATAMENTO SUPE | M |  | 116.86
RFICIAL PRE-ZINCADO A QUENTE,INCLUSIVE CONEXOES,ACESSORIOS E
FIXACAO SUPERIOR.FORNECIMENTO E COLOCACAO
05565 | PINO COM ROSCA, EM CAIXAS COM 100 PECAS, NO DIAMETRO DE 1/4" | UN | 0.0133 | 52.53 | 20 | 0.8384
, DE (30X20)MM
05568 | PORCA ALTA, DE 1/4" | UN | 2.66 | 0.088 | 20 | 0.2809
07637 | TIRANTE ROSQUEADO, DE 1/4"X3000MM | UN | 0.666 | 13.66 | 20 | 10.9171
07639 | PROLONGADOR PARA TIRANTE ROSQUEADO, DE 1/4" | UN | 1.33 | 2.06 | 20 | 3.2878
07641 | ARRUELA LISA DE DIAMETRO INTERNO, DE 1/4" | UN | 2.66 | 0.0922 | 20 | 0.2943
11964 | ELETROCALHA LISA, SEM VIROLA, MED. (200X50X3000)MM, PRE-ZINC | UN | 0.33 | 92.78 | 20 | 36.7409
ADA, SEM TAMPA
13876 | SUPORTE SUSPENSAO OMEGA P/ELETROCALHA PERFURADA OU LISA 200X | UN | 0.666 | 4.42 | 20 | 3.5325
50MM (LARGURA X ABA)
13887 | TAMPA DE ENCAIXE PARA ELETROCALHA PERFURADA OU LISA, 200X300 | UN | 0.33 | 55.58 | 20 | 22.0097
0MM
20060 | MAO-DE-OBRA DE ELETRICISTA DA CONSTRUCAO CIVIL, INCLUSIVE EN | H | 1 | 21.96 | 3 | 22.6188
CARGOS SOCIAIS DESONERADOS
20132 | MAO-DE-OBRA DE SERVENTE DA CONSTRUCAO CIVIL, INCLUSIVE ENCAR | H | 1 | 15.87 | 3 | 16.3461
GOS SOCIAIS DESONERADOS
15.018.0554-0 | ELETROCALHA LISA,COM TAMPA,TIPO "U",300X50MM,TRATAMENTO SUPE | M |  | 161.77
RFICIAL PRE-ZINCADO A QUENTE,INCLUSIVE CONEXOES,ACESSORIOS E
FIXACAO SUPERIOR.FORNECIMENTO E COLOCACAO
01983 | MAO-DE-OBRA DE ELETRICISTA DE CONSTRUCAOCIVIL, INCLUSIVE ENC | H | 1 | 25.34 | 3 | 26.1002
ARGOS SOCIAIS
01999 | MAO-DE-OBRA DE SERVENTE DA CONSTRUCAO CIVIL, INCLUSIVE ENCAR | H | 1 | 18.31 | 3 | 18.8593
GOS SOCIAIS
05565 | PINO COM ROSCA, EM CAIXAS COM 100 PECAS, NO DIAMETRO DE 1/4" | UN | 0.0133 | 52.53 | 20 | 0.8384
, DE (30X20)MM
05568 | PORCA ALTA, DE 1/4" | UN | 2.66 | 0.088 | 20 | 0.2809
07637 | TIRANTE ROSQUEADO, DE 1/4"X3000MM | UN | 0.666 | 13.66 | 20 | 10.9171
07639 | PROLONGADOR PARA TIRANTE ROSQUEADO, DE 1/4" | UN | 1.33 | 2.06 | 20 | 3.2878
07641 | ARRUELA LISA DE DIAMETRO INTERNO, DE 1/4" | UN | 2.66 | 0.0922 | 20 | 0.2943
11966 | ELETROCALHA LISA, SEM VIROLA, MED. (300X50X3000), PRE-ZINCAD | UN | 0.33 | 144.15 | 20 | 57.0834
A, SEM TAMPA
13877 | SUPORTE SUSPENSAO OMEGA P/ELETROCALHA PERFURADA OU LISA 300X | UN | 0.666 | 5.43 | 20 | 4.3397
50MM (LARGURA X ABA)
13888 | TAMPA DE ENCAIXE PARA ELETROCALHA PERFURADA OU LISA, 300X300 | UN | 0.33 | 100.43 | 20 | 39.7703
0MM
15.018.0554-A | ELETROCALHA LISA,COM TAMPA,TIPO "U",300X50MM,TRATAMENTO SUPE | M |  | 155.77
RFICIAL PRE-ZINCADO A QUENTE,INCLUSIVE CONEXOES,ACESSORIOS E
FIXACAO SUPERIOR.FORNECIMENTO E COLOCACAO
05565 | PINO COM ROSCA, EM CAIXAS COM 100 PECAS, NO DIAMETRO DE 1/4" | UN | 0.0133 | 52.53 | 20 | 0.8384
, DE (30X20)MM
05568 | PORCA ALTA, DE 1/4" | UN | 2.66 | 0.088 | 20 | 0.2809
07637 | TIRANTE ROSQUEADO, DE 1/4"X3000MM | UN | 0.666 | 13.66 | 20 | 10.9171
07639 | PROLONGADOR PARA TIRANTE ROSQUEADO, DE 1/4" | UN | 1.33 | 2.06 | 20 | 3.2878
07641 | ARRUELA LISA DE DIAMETRO INTERNO, DE 1/4" | UN | 2.66 | 0.0922 | 20 | 0.2943
11966 | ELETROCALHA LISA, SEM VIROLA, MED. (300X50X3000), PRE-ZINCAD | UN | 0.33 | 144.15 | 20 | 57.0834
A, SEM TAMPA
13877 | SUPORTE SUSPENSAO OMEGA P/ELETROCALHA PERFURADA OU LISA 300X | UN | 0.666 | 5.43 | 20 | 4.3397
50MM (LARGURA X ABA)
13888 | TAMPA DE ENCAIXE PARA ELETROCALHA PERFURADA OU LISA, 300X300 | UN | 0.33 | 100.43 | 20 | 39.7703
0MM
20060 | MAO-DE-OBRA DE ELETRICISTA DA CONSTRUCAO CIVIL, INCLUSIVE EN | H | 1 | 21.96 | 3 | 22.6188
CARGOS SOCIAIS DESONERADOS
20132 | MAO-DE-OBRA DE SERVENTE DA CONSTRUCAO CIVIL, INCLUSIVE ENCAR | H | 1 | 15.87 | 3 | 16.3461
GOS SOCIAIS DESONERADOS
15.018.0555-0 | ELETROCALHA LISA,COM TAMPA,TIPO "U",400X50MM,TRATAMENTO SUPE | M |  | 205.34
RFICIAL PRE-ZINCADO A QUENTE,INCLUSIVE CONEXOES,ACESSORIOS E
FIXACAO SUPERIOR.FORNECIMENTO E COLOCACAO
01983 | MAO-DE-OBRA DE ELETRICISTA DE CONSTRUCAOCIVIL, INCLUSIVE ENC | H | 1 | 25.34 | 3 | 26.1002
ARGOS SOCIAIS
01999 | MAO-DE-OBRA DE SERVENTE DA CONSTRUCAO CIVIL, INCLUSIVE ENCAR | H | 1 | 18.31 | 3 | 18.8593
GOS SOCIAIS
05565 | PINO COM ROSCA, EM CAIXAS COM 100 PECAS, NO DIAMETRO DE 1/4" | UN | 0.0133 | 52.53 | 20 | 0.8384
, DE (30X20)MM
05568 | PORCA ALTA, DE 1/4" | UN | 2.66 | 0.088 | 20 | 0.2809
07637 | TIRANTE ROSQUEADO, DE 1/4"X3000MM | UN | 0.666 | 13.66 | 20 | 10.9171
07639 | PROLONGADOR PARA TIRANTE ROSQUEADO, DE 1/4" | UN | 1.33 | 2.06 | 20 | 3.2878
07641 | ARRUELA LISA DE DIAMETRO INTERNO, DE 1/4" | UN | 2.66 | 0.0922 | 20 | 0.2943
11967 | ELETROCALHA LISA, SEM VIROLA, MED. (400X50X3000), PRE-ZINCAD | UN | 0.33 | 221.26 | 20 | 87.619
A, SEM TAMPA
13878 | SUPORTE SUSPENSAO OMEGA P/ELETROCALHA PERFURADA OU LISA 400X | UN | 0.666 | 6.44 | 20 | 5.1468
50MM (LARGURA X ABA)
13889 | TAMPA DE ENCAIXE PARA ELETROCALHA PERFURADA OU LISA, 400X300 | UN | 0.33 | 131.32 | 20 | 52.0027
0MM
15.018.0555-A | ELETROCALHA LISA,COM TAMPA,TIPO "U",400X50MM,TRATAMENTO SUPE | M |  | 199.35
RFICIAL PRE-ZINCADO A QUENTE,INCLUSIVE CONEXOES,ACESSORIOS E
FIXACAO SUPERIOR.FORNECIMENTO E COLOCACAO
05565 | PINO COM ROSCA, EM CAIXAS COM 100 PECAS, NO DIAMETRO DE 1/4" | UN | 0.0133 | 52.53 | 20 | 0.8384
, DE (30X20)MM
05568 | PORCA ALTA, DE 1/4" | UN | 2.66 | 0.088 | 20 | 0.2809
07637 | TIRANTE ROSQUEADO, DE 1/4"X3000MM | UN | 0.666 | 13.66 | 20 | 10.9171
07639 | PROLONGADOR PARA TIRANTE ROSQUEADO, DE 1/4" | UN | 1.33 | 2.06 | 20 | 3.2878
07641 | ARRUELA LISA DE DIAMETRO INTERNO, DE 1/4" | UN | 2.66 | 0.0922 | 20 | 0.2943
11967 | ELETROCALHA LISA, SEM VIROLA, MED. (400X50X3000), PRE-ZINCAD | UN | 0.33 | 221.26 | 20 | 87.619
A, SEM TAMPA
13878 | SUPORTE SUSPENSAO OMEGA P/ELETROCALHA PERFURADA OU LISA 400X | UN | 0.666 | 6.44 | 20 | 5.1468
50MM (LARGURA X ABA)
13889 | TAMPA DE ENCAIXE PARA ELETROCALHA PERFURADA OU LISA, 400X300 | UN | 0.33 | 131.32 | 20 | 52.0027
0MM
20060 | MAO-DE-OBRA DE ELETRICISTA DA CONSTRUCAO CIVIL, INCLUSIVE EN | H | 1 | 21.96 | 3 | 22.6188
CARGOS SOCIAIS DESONERADOS
20132 | MAO-DE-OBRA DE SERVENTE DA CONSTRUCAO CIVIL, INCLUSIVE ENCAR | H | 1 | 15.87 | 3 | 16.3461
GOS SOCIAIS DESONERADOS
15.018.0556-0 | ELETROCALHA LISA,COM TAMPA,TIPO "U",100X75MM,TRATAMENTO SUPE | M |  | 106.38
RFICIAL PRE-ZINCADO A QUENTE,INCLUSIVE CONEXOES,ACESSORIOS E
FIXACAO SUPERIOR.FORNECIMENTO E COLOCACAO
01983 | MAO-DE-OBRA DE ELETRICISTA DE CONSTRUCAOCIVIL, INCLUSIVE ENC | H | 1 | 25.34 | 3 | 26.1002
ARGOS SOCIAIS
01999 | MAO-DE-OBRA DE SERVENTE DA CONSTRUCAO CIVIL, INCLUSIVE ENCAR | H | 1 | 18.31 | 3 | 18.8593
GOS SOCIAIS
05565 | PINO COM ROSCA, EM CAIXAS COM 100 PECAS, NO DIAMETRO DE 1/4" | UN | 0.0133 | 52.53 | 20 | 0.8384
, DE (30X20)MM
05568 | PORCA ALTA, DE 1/4" | UN | 2.66 | 0.088 | 20 | 0.2809
07637 | TIRANTE ROSQUEADO, DE 1/4"X3000MM | UN | 0.666 | 13.66 | 20 | 10.9171
07639 | PROLONGADOR PARA TIRANTE ROSQUEADO, DE 1/4" | UN | 1.33 | 2.06 | 20 | 3.2878
07641 | ARRUELA LISA DE DIAMETRO INTERNO, DE 1/4" | UN | 2.66 | 0.0922 | 20 | 0.2943
07647 | SUPORTE SUSPENSAO DUPLO TIRANTE "OMEGA", DE (100X075)MM PARA | UN | 0.666 | 3.7 | 20 | 2.957
ELETROCALHA
11968 | ELETROCALHA LISA, SEM VIROLA, MED. (100X75X3000)MM, PRE-ZINC | UN | 0.33 | 77.29 | 20 | 30.6068
ADA, SEM TAMPA
13885 | TAMPA DE ENCAIXE PARA ELETROCALHA PERFURADA OU LISA, 100X300 | UN | 0.33 | 30.92 | 20 | 12.2443
0MM
15.018.0556-A | ELETROCALHA LISA,COM TAMPA,TIPO "U",100X75MM,TRATAMENTO SUPE | M |  | 100.39
RFICIAL PRE-ZINCADO A QUENTE,INCLUSIVE CONEXOES,ACESSORIOS E
FIXACAO SUPERIOR.FORNECIMENTO E COLOCACAO
05565 | PINO COM ROSCA, EM CAIXAS COM 100 PECAS, NO DIAMETRO DE 1/4" | UN | 0.0133 | 52.53 | 20 | 0.8384
, DE (30X20)MM
05568 | PORCA ALTA, DE 1/4" | UN | 2.66 | 0.088 | 20 | 0.2809
07637 | TIRANTE ROSQUEADO, DE 1/4"X3000MM | UN | 0.666 | 13.66 | 20 | 10.9171
07639 | PROLONGADOR PARA TIRANTE ROSQUEADO, DE 1/4" | UN | 1.33 | 2.06 | 20 | 3.2878
07641 | ARRUELA LISA DE DIAMETRO INTERNO, DE 1/4" | UN | 2.66 | 0.0922 | 20 | 0.2943
07647 | SUPORTE SUSPENSAO DUPLO TIRANTE "OMEGA", DE (100X075)MM PARA | UN | 0.666 | 3.7 | 20 | 2.957
ELETROCALHA
11968 | ELETROCALHA LISA, SEM VIROLA, MED. (100X75X3000)MM, PRE-ZINC | UN | 0.33 | 77.29 | 20 | 30.6068
ADA, SEM TAMPA
13885 | TAMPA DE ENCAIXE PARA ELETROCALHA PERFURADA OU LISA, 100X300 | UN | 0.33 | 30.92 | 20 | 12.2443
0MM
20060 | MAO-DE-OBRA DE ELETRICISTA DA CONSTRUCAO CIVIL, INCLUSIVE EN | H | 1 | 21.96 | 3 | 22.6188
CARGOS SOCIAIS DESONERADOS
20132 | MAO-DE-OBRA DE SERVENTE DA CONSTRUCAO CIVIL, INCLUSIVE ENCAR | H | 1 | 15.87 | 3 | 16.3461
GOS SOCIAIS DESONERADOS
15.018.0557-0 | ELETROCALHA LISA,COM TAMPA,TIPO "U",150X75MM,TRATAMENTO SUPE | M |  | 117.96
RFICIAL PRE-ZINCADO A QUENTE,INCLUSIVE CONEXOES,ACESSORIOS E
FIXACAO SUPERIOR.FORNECIMENTO E COLOCACAO
01983 | MAO-DE-OBRA DE ELETRICISTA DE CONSTRUCAOCIVIL, INCLUSIVE ENC | H | 1 | 25.34 | 3 | 26.1002
ARGOS SOCIAIS
01999 | MAO-DE-OBRA DE SERVENTE DA CONSTRUCAO CIVIL, INCLUSIVE ENCAR | H | 1 | 18.31 | 3 | 18.8593
GOS SOCIAIS
05565 | PINO COM ROSCA, EM CAIXAS COM 100 PECAS, NO DIAMETRO DE 1/4" | UN | 0.0133 | 52.53 | 20 | 0.8384
, DE (30X20)MM
05568 | PORCA ALTA, DE 1/4" | UN | 2.66 | 0.088 | 20 | 0.2809
07637 | TIRANTE ROSQUEADO, DE 1/4"X3000MM | UN | 0.666 | 13.66 | 20 | 10.9171
07639 | PROLONGADOR PARA TIRANTE ROSQUEADO, DE 1/4" | UN | 1.33 | 2.06 | 20 | 3.2878
07641 | ARRUELA LISA DE DIAMETRO INTERNO, DE 1/4" | UN | 2.66 | 0.0922 | 20 | 0.2943
11969 | ELETROCALHA LISA, SEM VIROLA, MED. (150X75X3000)MM, PRE-ZINC | UN | 0.33 | 92.78 | 20 | 36.7409
ADA, SEM TAMPA
13879 | SUPORTE SUSPENSAO OMEGA P/ELETROCALHA PERFURADA OU LISA 150X | UN | 0.666 | 4.42 | 20 | 3.5325
75MM (LARGURA X ABA)
13886 | TAMPA DE ENCAIXE PARA ELETROCALHA PERFURADA OU LISA, 150X300 | UN | 0.33 | 43.23 | 20 | 17.1191
0MM
15.018.0557-A | ELETROCALHA LISA,COM TAMPA,TIPO "U",150X75MM,TRATAMENTO SUPE | M |  | 111.97
RFICIAL PRE-ZINCADO A QUENTE,INCLUSIVE CONEXOES,ACESSORIOS E
FIXACAO SUPERIOR.FORNECIMENTO E COLOCACAO
05565 | PINO COM ROSCA, EM CAIXAS COM 100 PECAS, NO DIAMETRO DE 1/4" | UN | 0.0133 | 52.53 | 20 | 0.8384
, DE (30X20)MM
05568 | PORCA ALTA, DE 1/4" | UN | 2.66 | 0.088 | 20 | 0.2809
07637 | TIRANTE ROSQUEADO, DE 1/4"X3000MM | UN | 0.666 | 13.66 | 20 | 10.9171
07639 | PROLONGADOR PARA TIRANTE ROSQUEADO, DE 1/4" | UN | 1.33 | 2.06 | 20 | 3.2878
07641 | ARRUELA LISA DE DIAMETRO INTERNO, DE 1/4" | UN | 2.66 | 0.0922 | 20 | 0.2943
11969 | ELETROCALHA LISA, SEM VIROLA, MED. (150X75X3000)MM, PRE-ZINC | UN | 0.33 | 92.78 | 20 | 36.7409
ADA, SEM TAMPA
13879 | SUPORTE SUSPENSAO OMEGA P/ELETROCALHA PERFURADA OU LISA 150X | UN | 0.666 | 4.42 | 20 | 3.5325
75MM (LARGURA X ABA)
13886 | TAMPA DE ENCAIXE PARA ELETROCALHA PERFURADA OU LISA, 150X300 | UN | 0.33 | 43.23 | 20 | 17.1191
0MM
20060 | MAO-DE-OBRA DE ELETRICISTA DA CONSTRUCAO CIVIL, INCLUSIVE EN | H | 1 | 21.96 | 3 | 22.6188
CARGOS SOCIAIS DESONERADOS
20132 | MAO-DE-OBRA DE SERVENTE DA CONSTRUCAO CIVIL, INCLUSIVE ENCAR | H | 1 | 15.87 | 3 | 16.3461
GOS SOCIAIS DESONERADOS
15.018.0558-0 | ELETROCALHA LISA,COM TAMPA,TIPO "U",200X75MM,TRATAMENTO SUPE | M |  | 129.38
RFICIAL PRE-ZINCADO A QUENTE,INCLUSIVE CONEXOES,ACESSORIOS E
FIXACAO SUPERIOR.FORNECIMENTO E COLOCACAO
01983 | MAO-DE-OBRA DE ELETRICISTA DE CONSTRUCAOCIVIL, INCLUSIVE ENC | H | 1 | 25.34 | 3 | 26.1002
ARGOS SOCIAIS
01999 | MAO-DE-OBRA DE SERVENTE DA CONSTRUCAO CIVIL, INCLUSIVE ENCAR | H | 1 | 18.31 | 3 | 18.8593
GOS SOCIAIS
05565 | PINO COM ROSCA, EM CAIXAS COM 100 PECAS, NO DIAMETRO DE 1/4" | UN | 0.0133 | 52.53 | 20 | 0.8384
, DE (30X20)MM
05568 | PORCA ALTA, DE 1/4" | UN | 2.66 | 0.088 | 20 | 0.2809
07637 | TIRANTE ROSQUEADO, DE 1/4"X3000MM | UN | 0.666 | 13.66 | 20 | 10.9171
07639 | PROLONGADOR PARA TIRANTE ROSQUEADO, DE 1/4" | UN | 1.33 | 2.06 | 20 | 3.2878
07641 | ARRUELA LISA DE DIAMETRO INTERNO, DE 1/4" | UN | 2.66 | 0.0922 | 20 | 0.2943
11970 | ELETROCALHA LISA, SEM VIROLA, MED. (200X75X3000)MM, PRE-ZINC | UN | 0.33 | 108.18 | 20 | 42.8393
ADA, SEM TAMPA
13880 | SUPORTE SUSPENSAO OMEGA P/ELETROCALHA PERFURADA OU LISA 200X | UN | 0.666 | 4.95 | 20 | 3.956
75MM (LARGURA X ABA)
13887 | TAMPA DE ENCAIXE PARA ELETROCALHA PERFURADA OU LISA, 200X300 | UN | 0.33 | 55.58 | 20 | 22.0097
0MM
15.018.0558-A | ELETROCALHA LISA,COM TAMPA,TIPO "U",200X75MM,TRATAMENTO SUPE | M |  | 123.38
RFICIAL PRE-ZINCADO A QUENTE,INCLUSIVE CONEXOES,ACESSORIOS E
FIXACAO SUPERIOR.FORNECIMENTO E COLOCACAO
05565 | PINO COM ROSCA, EM CAIXAS COM 100 PECAS, NO DIAMETRO DE 1/4" | UN | 0.0133 | 52.53 | 20 | 0.8384
, DE (30X20)MM
05568 | PORCA ALTA, DE 1/4" | UN | 2.66 | 0.088 | 20 | 0.2809
07637 | TIRANTE ROSQUEADO, DE 1/4"X3000MM | UN | 0.666 | 13.66 | 20 | 10.9171
07639 | PROLONGADOR PARA TIRANTE ROSQUEADO, DE 1/4" | UN | 1.33 | 2.06 | 20 | 3.2878
07641 | ARRUELA LISA DE DIAMETRO INTERNO, DE 1/4" | UN | 2.66 | 0.0922 | 20 | 0.2943
11970 | ELETROCALHA LISA, SEM VIROLA, MED. (200X75X3000)MM, PRE-ZINC | UN | 0.33 | 108.18 | 20 | 42.8393
ADA, SEM TAMPA
13880 | SUPORTE SUSPENSAO OMEGA P/ELETROCALHA PERFURADA OU LISA 200X | UN | 0.666 | 4.95 | 20 | 3.956
75MM (LARGURA X ABA)
13887 | TAMPA DE ENCAIXE PARA ELETROCALHA PERFURADA OU LISA, 200X300 | UN | 0.33 | 55.58 | 20 | 22.0097
0MM
20060 | MAO-DE-OBRA DE ELETRICISTA DA CONSTRUCAO CIVIL, INCLUSIVE EN | H | 1 | 21.96 | 3 | 22.6188
CARGOS SOCIAIS DESONERADOS
20132 | MAO-DE-OBRA DE SERVENTE DA CONSTRUCAO CIVIL, INCLUSIVE ENCAR | H | 1 | 15.87 | 3 | 16.3461
GOS SOCIAIS DESONERADOS
15.018.0560-0 | ELETROCALHA LISA,COM TAMPA,TIPO "U",300X75MM,TRATAMENTO SUPE | M |  | 171.12
RFICIAL PRE-ZINCADO A QUENTE,INCLUSIVE CONEXOES,ACESSORIOS E
FIXACAO SUPERIOR.FORNECIMENTO E COLOCACAO
01983 | MAO-DE-OBRA DE ELETRICISTA DE CONSTRUCAOCIVIL, INCLUSIVE ENC | H | 1 | 25.34 | 3 | 26.1002
ARGOS SOCIAIS
01999 | MAO-DE-OBRA DE SERVENTE DA CONSTRUCAO CIVIL, INCLUSIVE ENCAR | H | 1 | 18.31 | 3 | 18.8593
GOS SOCIAIS
05565 | PINO COM ROSCA, EM CAIXAS COM 100 PECAS, NO DIAMETRO DE 1/4" | UN | 0.0133 | 52.53 | 20 | 0.8384
, DE (30X20)MM
05568 | PORCA ALTA, DE 1/4" | UN | 2.66 | 0.088 | 20 | 0.2809
07637 | TIRANTE ROSQUEADO, DE 1/4"X3000MM | UN | 0.666 | 13.66 | 20 | 10.9171
07639 | PROLONGADOR PARA TIRANTE ROSQUEADO, DE 1/4" | UN | 1.33 | 2.06 | 20 | 3.2878
07641 | ARRUELA LISA DE DIAMETRO INTERNO, DE 1/4" | UN | 2.66 | 0.0922 | 20 | 0.2943
11972 | ELETROCALHA LISA, SEM VIROLA, MED. (300X75X3000)MM, PRE-ZINC | UN | 0.33 | 167.27 | 20 | 66.2389
ADA, SEM TAMPA
13881 | SUPORTE SUSPENSAO OMEGA P/ELETROCALHA PERFURADA OU LISA 300X | UN | 0.666 | 5.68 | 20 | 4.5395
75MM (LARGURA X ABA)
13888 | TAMPA DE ENCAIXE PARA ELETROCALHA PERFURADA OU LISA, 300X300 | UN | 0.33 | 100.43 | 20 | 39.7703
0MM
15.018.0560-A | ELETROCALHA LISA,COM TAMPA,TIPO "U",300X75MM,TRATAMENTO SUPE | M |  | 165.13
RFICIAL PRE-ZINCADO A QUENTE,INCLUSIVE CONEXOES,ACESSORIOS E
FIXACAO SUPERIOR.FORNECIMENTO E COLOCACAO
05565 | PINO COM ROSCA, EM CAIXAS COM 100 PECAS, NO DIAMETRO DE 1/4" | UN | 0.0133 | 52.53 | 20 | 0.8384
, DE (30X20)MM
05568 | PORCA ALTA, DE 1/4" | UN | 2.66 | 0.088 | 20 | 0.2809
07637 | TIRANTE ROSQUEADO, DE 1/4"X3000MM | UN | 0.666 | 13.66 | 20 | 10.9171
07639 | PROLONGADOR PARA TIRANTE ROSQUEADO, DE 1/4" | UN | 1.33 | 2.06 | 20 | 3.2878
07641 | ARRUELA LISA DE DIAMETRO INTERNO, DE 1/4" | UN | 2.66 | 0.0922 | 20 | 0.2943
11972 | ELETROCALHA LISA, SEM VIROLA, MED. (300X75X3000)MM, PRE-ZINC | UN | 0.33 | 167.27 | 20 | 66.2389
ADA, SEM TAMPA
13881 | SUPORTE SUSPENSAO OMEGA P/ELETROCALHA PERFURADA OU LISA 300X | UN | 0.666 | 5.68 | 20 | 4.5395
75MM (LARGURA X ABA)
13888 | TAMPA DE ENCAIXE PARA ELETROCALHA PERFURADA OU LISA, 300X300 | UN | 0.33 | 100.43 | 20 | 39.7703
0MM
20060 | MAO-DE-OBRA DE ELETRICISTA DA CONSTRUCAO CIVIL, INCLUSIVE EN | H | 1 | 21.96 | 3 | 22.6188
CARGOS SOCIAIS DESONERADOS
20132 | MAO-DE-OBRA DE SERVENTE DA CONSTRUCAO CIVIL, INCLUSIVE ENCAR | H | 1 | 15.87 | 3 | 16.3461
GOS SOCIAIS DESONERADOS
15.018.0561-0 | ELETROCALHA LISA,COM TAMPA,TIPO "U",400X75MM,TRATAMENTO SUPE | M |  | 214.39
RFICIAL PRE-ZINCADO A QUENTE,INCLUSIVE CONEXOES,ACESSORIOS E
FIXACAO SUPERIOR.FORNECIMENTO E COLOCACAO
01983 | MAO-DE-OBRA DE ELETRICISTA DE CONSTRUCAOCIVIL, INCLUSIVE ENC | H | 1 | 25.34 | 3 | 26.1002
ARGOS SOCIAIS
01999 | MAO-DE-OBRA DE SERVENTE DA CONSTRUCAO CIVIL, INCLUSIVE ENCAR | H | 1 | 18.31 | 3 | 18.8593
GOS SOCIAIS
05565 | PINO COM ROSCA, EM CAIXAS COM 100 PECAS, NO DIAMETRO DE 1/4" | UN | 0.0133 | 52.53 | 20 | 0.8384
, DE (30X20)MM
05568 | PORCA ALTA, DE 1/4" | UN | 2.66 | 0.088 | 20 | 0.2809
07637 | TIRANTE ROSQUEADO, DE 1/4"X3000MM | UN | 0.666 | 13.66 | 20 | 10.9171
07639 | PROLONGADOR PARA TIRANTE ROSQUEADO, DE 1/4" | UN | 1.33 | 2.06 | 20 | 3.2878
07641 | ARRUELA LISA DE DIAMETRO INTERNO, DE 1/4" | UN | 2.66 | 0.0922 | 20 | 0.2943
11973 | ELETROCALHA LISA, SEM VIROLA, MED. (400X75X3000)MM, PRE-ZINC | UN | 0.33 | 243.4 | 20 | 96.3864
ADA, SEM TAMPA
13882 | SUPORTE SUSPENSAO OMEGA P/ELETROCALHA PERFURADA OU LISA 400X | UN | 0.666 | 6.79 | 20 | 5.4266
75MM (LARGURA X ABA)
13889 | TAMPA DE ENCAIXE PARA ELETROCALHA PERFURADA OU LISA, 400X300 | UN | 0.33 | 131.32 | 20 | 52.0027
0MM
15.018.0561-A | ELETROCALHA LISA,COM TAMPA,TIPO "U",400X75MM,TRATAMENTO SUPE | M |  | 208.39
RFICIAL PRE-ZINCADO A QUENTE,INCLUSIVE CONEXOES,ACESSORIOS E
FIXACAO SUPERIOR.FORNECIMENTO E COLOCACAO
05565 | PINO COM ROSCA, EM CAIXAS COM 100 PECAS, NO DIAMETRO DE 1/4" | UN | 0.0133 | 52.53 | 20 | 0.8384
, DE (30X20)MM
05568 | PORCA ALTA, DE 1/4" | UN | 2.66 | 0.088 | 20 | 0.2809
07637 | TIRANTE ROSQUEADO, DE 1/4"X3000MM | UN | 0.666 | 13.66 | 20 | 10.9171
07639 | PROLONGADOR PARA TIRANTE ROSQUEADO, DE 1/4" | UN | 1.33 | 2.06 | 20 | 3.2878
07641 | ARRUELA LISA DE DIAMETRO INTERNO, DE 1/4" | UN | 2.66 | 0.0922 | 20 | 0.2943
11973 | ELETROCALHA LISA, SEM VIROLA, MED. (400X75X3000)MM, PRE-ZINC | UN | 0.33 | 243.4 | 20 | 96.3864
ADA, SEM TAMPA
13882 | SUPORTE SUSPENSAO OMEGA P/ELETROCALHA PERFURADA OU LISA 400X | UN | 0.666 | 6.79 | 20 | 5.4266
75MM (LARGURA X ABA)
13889 | TAMPA DE ENCAIXE PARA ELETROCALHA PERFURADA OU LISA, 400X300 | UN | 0.33 | 131.32 | 20 | 52.0027
0MM
20060 | MAO-DE-OBRA DE ELETRICISTA DA CONSTRUCAO CIVIL, INCLUSIVE EN | H | 1 | 21.96 | 3 | 22.6188
CARGOS SOCIAIS DESONERADOS
20132 | MAO-DE-OBRA DE SERVENTE DA CONSTRUCAO CIVIL, INCLUSIVE ENCAR | H | 1 | 15.87 | 3 | 16.3461
GOS SOCIAIS DESONERADOS
15.018.0562-0 | ELETROCALHA LISA,COM TAMPA,TIPO "U",100X100MM,TRATAMENTO SUP | M |  | 112.23
ERFICIAL PRE-ZINCADO A QUENTE,INCLUSIVE CONEXOES,ACESSORIOS
E FIXACAO SUPERIOR.FORNECIMENTO E COLOCACAO
01983 | MAO-DE-OBRA DE ELETRICISTA DE CONSTRUCAOCIVIL, INCLUSIVE ENC | H | 1 | 25.34 | 3 | 26.1002
ARGOS SOCIAIS
01999 | MAO-DE-OBRA DE SERVENTE DA CONSTRUCAO CIVIL, INCLUSIVE ENCAR | H | 1 | 18.31 | 3 | 18.8593
GOS SOCIAIS
05565 | PINO COM ROSCA, EM CAIXAS COM 100 PECAS, NO DIAMETRO DE 1/4" | UN | 0.0133 | 52.53 | 20 | 0.8384
, DE (30X20)MM
05568 | PORCA ALTA, DE 1/4" | UN | 2.66 | 0.088 | 20 | 0.2809
07637 | TIRANTE ROSQUEADO, DE 1/4"X3000MM | UN | 0.666 | 13.66 | 20 | 10.9171
07639 | PROLONGADOR PARA TIRANTE ROSQUEADO, DE 1/4" | UN | 1.33 | 2.06 | 20 | 3.2878
07641 | ARRUELA LISA DE DIAMETRO INTERNO, DE 1/4" | UN | 2.66 | 0.0922 | 20 | 0.2943
07649 | SUPORTE SUSPENSAO DUPLO TIRANTE "OMEGA", DE (100X100)MM PARA | UN | 0.666 | 3.34 | 20 | 2.6693
ELETROCALHA
11974 | ELETROCALHA LISA, SEM VIROLA, MED. (100X100X3000)MM, PRE-ZIN | UN | 0.33 | 92.78 | 20 | 36.7409
CADA, SEM TAMPA
13885 | TAMPA DE ENCAIXE PARA ELETROCALHA PERFURADA OU LISA, 100X300 | UN | 0.33 | 30.92 | 20 | 12.2443
0MM
15.018.0562-A | ELETROCALHA LISA,COM TAMPA,TIPO "U",100X100MM,TRATAMENTO SUP | M |  | 106.23
ERFICIAL PRE-ZINCADO A QUENTE,INCLUSIVE CONEXOES,ACESSORIOS
E FIXACAO SUPERIOR.FORNECIMENTO E COLOCACAO
05565 | PINO COM ROSCA, EM CAIXAS COM 100 PECAS, NO DIAMETRO DE 1/4" | UN | 0.0133 | 52.53 | 20 | 0.8384
, DE (30X20)MM
05568 | PORCA ALTA, DE 1/4" | UN | 2.66 | 0.088 | 20 | 0.2809
07637 | TIRANTE ROSQUEADO, DE 1/4"X3000MM | UN | 0.666 | 13.66 | 20 | 10.9171
07639 | PROLONGADOR PARA TIRANTE ROSQUEADO, DE 1/4" | UN | 1.33 | 2.06 | 20 | 3.2878
07641 | ARRUELA LISA DE DIAMETRO INTERNO, DE 1/4" | UN | 2.66 | 0.0922 | 20 | 0.2943
07649 | SUPORTE SUSPENSAO DUPLO TIRANTE "OMEGA", DE (100X100)MM PARA | UN | 0.666 | 3.34 | 20 | 2.6693
ELETROCALHA
11974 | ELETROCALHA LISA, SEM VIROLA, MED. (100X100X3000)MM, PRE-ZIN | UN | 0.33 | 92.78 | 20 | 36.7409
CADA, SEM TAMPA
13885 | TAMPA DE ENCAIXE PARA ELETROCALHA PERFURADA OU LISA, 100X300 | UN | 0.33 | 30.92 | 20 | 12.2443
0MM
20060 | MAO-DE-OBRA DE ELETRICISTA DA CONSTRUCAO CIVIL, INCLUSIVE EN | H | 1 | 21.96 | 3 | 22.6188
CARGOS SOCIAIS DESONERADOS
20132 | MAO-DE-OBRA DE SERVENTE DA CONSTRUCAO CIVIL, INCLUSIVE ENCAR | H | 1 | 15.87 | 3 | 16.3461
GOS SOCIAIS DESONERADOS
15.018.0563-0 | ELETROCALHA LISA,COM TAMPA,TIPO "U",150X100MM,TRATAMENTO SUP | M |  | 123.15
ERFICIAL PRE-ZINCADO A QUENTE,INCLUSIVE CONEXOES,ACESSORIOS
E FIXACAO SUPERIOR.FORNECIMENTO E COLOCACAO
01983 | MAO-DE-OBRA DE ELETRICISTA DE CONSTRUCAOCIVIL, INCLUSIVE ENC | H | 1 | 25.34 | 3 | 26.1002
ARGOS SOCIAIS
01999 | MAO-DE-OBRA DE SERVENTE DA CONSTRUCAO CIVIL, INCLUSIVE ENCAR | H | 1 | 18.31 | 3 | 18.8593
GOS SOCIAIS
05565 | PINO COM ROSCA, EM CAIXAS COM 100 PECAS, NO DIAMETRO DE 1/4" | UN | 0.0133 | 52.53 | 20 | 0.8384
, DE (30X20)MM
05568 | PORCA ALTA, DE 1/4" | UN | 2.66 | 0.088 | 20 | 0.2809
07637 | TIRANTE ROSQUEADO, DE 1/4"X3000MM | UN | 0.666 | 13.66 | 20 | 10.9171
07639 | PROLONGADOR PARA TIRANTE ROSQUEADO, DE 1/4" | UN | 1.33 | 2.06 | 20 | 3.2878
07641 | ARRUELA LISA DE DIAMETRO INTERNO, DE 1/4" | UN | 2.66 | 0.0922 | 0 | 0.2453
07649 | SUPORTE SUSPENSAO DUPLO TIRANTE "OMEGA", DE (100X100)MM PARA | UN | 0.666 | 3.34 | 20 | 2.6693
ELETROCALHA
11975 | ELETROCALHA LISA, SEM VIROLA, MED. (150X100X3000)MM, PRE-ZIN | UN | 0.33 | 108.18 | 20 | 42.8393
CADA, SEM TAMPA
13886 | TAMPA DE ENCAIXE PARA ELETROCALHA PERFURADA OU LISA, 150X300 | UN | 0.33 | 43.23 | 20 | 17.1191
0MM
15.018.0563-A | ELETROCALHA LISA,COM TAMPA,TIPO "U",150X100MM,TRATAMENTO SUP | M |  | 117.16
ERFICIAL PRE-ZINCADO A QUENTE,INCLUSIVE CONEXOES,ACESSORIOS
E FIXACAO SUPERIOR.FORNECIMENTO E COLOCACAO
05565 | PINO COM ROSCA, EM CAIXAS COM 100 PECAS, NO DIAMETRO DE 1/4" | UN | 0.0133 | 52.53 | 20 | 0.8384
, DE (30X20)MM
05568 | PORCA ALTA, DE 1/4" | UN | 2.66 | 0.088 | 20 | 0.2809
07637 | TIRANTE ROSQUEADO, DE 1/4"X3000MM | UN | 0.666 | 13.66 | 20 | 10.9171
07639 | PROLONGADOR PARA TIRANTE ROSQUEADO, DE 1/4" | UN | 1.33 | 2.06 | 20 | 3.2878
07641 | ARRUELA LISA DE DIAMETRO INTERNO, DE 1/4" | UN | 2.66 | 0.0922 | 0 | 0.2453
07649 | SUPORTE SUSPENSAO DUPLO TIRANTE "OMEGA", DE (100X100)MM PARA | UN | 0.666 | 3.34 | 20 | 2.6693
ELETROCALHA
11975 | ELETROCALHA LISA, SEM VIROLA, MED. (150X100X3000)MM, PRE-ZIN | UN | 0.33 | 108.18 | 20 | 42.8393
CADA, SEM TAMPA
13886 | TAMPA DE ENCAIXE PARA ELETROCALHA PERFURADA OU LISA, 150X300 | UN | 0.33 | 43.23 | 20 | 17.1191
0MM
20060 | MAO-DE-OBRA DE ELETRICISTA DA CONSTRUCAO CIVIL, INCLUSIVE EN | H | 1 | 21.96 | 3 | 22.6188
CARGOS SOCIAIS DESONERADOS
20132 | MAO-DE-OBRA DE SERVENTE DA CONSTRUCAO CIVIL, INCLUSIVE ENCAR | H | 1 | 15.87 | 3 | 16.3461
GOS SOCIAIS DESONERADOS
15.018.0564-0 | ELETROCALHA LISA,COM TAMPA,TIPO "U",200X100MM,TRATAMENTO SUP | M |  | 135.91
ERFICIAL PRE-ZINCADO A QUENTE,INCLUSIVE CONEXOES,ACESSORIOS
E FIXACAO SUPERIOR.FORNECIMENTO E COLOCACAO
01983 | MAO-DE-OBRA DE ELETRICISTA DE CONSTRUCAOCIVIL, INCLUSIVE ENC | H | 1 | 25.34 | 3 | 26.1002
ARGOS SOCIAIS
01999 | MAO-DE-OBRA DE SERVENTE DA CONSTRUCAO CIVIL, INCLUSIVE ENCAR | H | 1 | 18.31 | 3 | 18.8593
GOS SOCIAIS
05565 | PINO COM ROSCA, EM CAIXAS COM 100 PECAS, NO DIAMETRO DE 1/4" | UN | 0.0133 | 52.53 | 20 | 0.8384
, DE (30X20)MM
05568 | PORCA ALTA, DE 1/4" | UN | 2.66 | 0.088 | 20 | 0.2809
07637 | TIRANTE ROSQUEADO, DE 1/4"X3000MM | UN | 0.666 | 13.66 | 20 | 10.9171
07639 | PROLONGADOR PARA TIRANTE ROSQUEADO, DE 1/4" | UN | 1.33 | 2.06 | 20 | 3.2878
07641 | ARRUELA LISA DE DIAMETRO INTERNO, DE 1/4" | UN | 2.66 | 0.0922 | 20 | 0.2943
07651 | SUPORTE SUSPENSAO DUPLO TIRANTE "OMEGA", DE (200X100)MM PARA | UN | 0.666 | 5.46 | 20 | 4.3636
ELETROCALHA
11976 | ELETROCALHA LISA, SEM VIROLA, MED. (200X100X3000), PRE-ZINCA | UN | 0.33 | 123.64 | 20 | 48.9614
DA, SEM TAMPA
13887 | TAMPA DE ENCAIXE PARA ELETROCALHA PERFURADA OU LISA, 200X300 | UN | 0.33 | 55.58 | 20 | 22.0097
0MM
15.018.0564-A | ELETROCALHA LISA,COM TAMPA,TIPO "U",200X100MM,TRATAMENTO SUP | M |  | 129.91
ERFICIAL PRE-ZINCADO A QUENTE,INCLUSIVE CONEXOES,ACESSORIOS
E FIXACAO SUPERIOR.FORNECIMENTO E COLOCACAO
05565 | PINO COM ROSCA, EM CAIXAS COM 100 PECAS, NO DIAMETRO DE 1/4" | UN | 0.0133 | 52.53 | 20 | 0.8384
, DE (30X20)MM
05568 | PORCA ALTA, DE 1/4" | UN | 2.66 | 0.088 | 20 | 0.2809
07637 | TIRANTE ROSQUEADO, DE 1/4"X3000MM | UN | 0.666 | 13.66 | 20 | 10.9171
07639 | PROLONGADOR PARA TIRANTE ROSQUEADO, DE 1/4" | UN | 1.33 | 2.06 | 20 | 3.2878
07641 | ARRUELA LISA DE DIAMETRO INTERNO, DE 1/4" | UN | 2.66 | 0.0922 | 20 | 0.2943
07651 | SUPORTE SUSPENSAO DUPLO TIRANTE "OMEGA", DE (200X100)MM PARA | UN | 0.666 | 5.46 | 20 | 4.3636
ELETROCALHA
11976 | ELETROCALHA LISA, SEM VIROLA, MED. (200X100X3000), PRE-ZINCA | UN | 0.33 | 123.64 | 20 | 48.9614
DA, SEM TAMPA
13887 | TAMPA DE ENCAIXE PARA ELETROCALHA PERFURADA OU LISA, 200X300 | UN | 0.33 | 55.58 | 20 | 22.0097
0MM
20060 | MAO-DE-OBRA DE ELETRICISTA DA CONSTRUCAO CIVIL, INCLUSIVE EN | H | 1 | 21.96 | 3 | 22.6188
CARGOS SOCIAIS DESONERADOS
20132 | MAO-DE-OBRA DE SERVENTE DA CONSTRUCAO CIVIL, INCLUSIVE ENCAR | H | 1 | 15.87 | 3 | 16.3461
GOS SOCIAIS DESONERADOS
15.018.0566-0 | ELETROCALHA LISA,COM TAMPA,TIPO "U",300X100MM,TRATAMENTO SUP | M |  | 179.09
ERFICIAL PRE-ZINCADO A QUENTE,INCLUSIVE CONEXOES,ACESSORIOS
E FIXACAO SUPERIOR.FORNECIMENTO E COLOCACAO
01983 | MAO-DE-OBRA DE ELETRICISTA DE CONSTRUCAOCIVIL, INCLUSIVE ENC | H | 1 | 25.34 | 3 | 26.1002
ARGOS SOCIAIS
01999 | MAO-DE-OBRA DE SERVENTE DA CONSTRUCAO CIVIL, INCLUSIVE ENCAR | H | 1 | 18.31 | 3 | 18.8593
GOS SOCIAIS
05565 | PINO COM ROSCA, EM CAIXAS COM 100 PECAS, NO DIAMETRO DE 1/4" | UN | 0.0133 | 52.53 | 20 | 0.8384
, DE (30X20)MM
05568 | PORCA ALTA, DE 1/4" | UN | 2.66 | 0.088 | 20 | 0.2809
07637 | TIRANTE ROSQUEADO, DE 1/4"X3000MM | UN | 0.666 | 13.66 | 20 | 10.9171
07639 | PROLONGADOR PARA TIRANTE ROSQUEADO, DE 1/4" | UN | 1.33 | 2.06 | 20 | 3.2878
07641 | ARRUELA LISA DE DIAMETRO INTERNO, DE 1/4" | UN | 2.66 | 0.0922 | 20 | 0.2943
07653 | SUPORTE SUSPENSAO DUPLO TIRANTE "OMEGA", DE (300X100)MM, PAR | UN | 0.666 | 6.44 | 20 | 5.1468
A ELETROCALHA
11978 | ELETROCALHA LISA, SEM VIROLA, MED. (300X100X3000)MM, PRE-ZIN | UN | 0.33 | 185.86 | 20 | 73.6006
CADA, SEM TAMPA
13888 | TAMPA DE ENCAIXE PARA ELETROCALHA PERFURADA OU LISA, 300X300 | UN | 0.33 | 100.43 | 20 | 39.7703
0MM
15.018.0566-A | ELETROCALHA LISA,COM TAMPA,TIPO "U",300X100MM,TRATAMENTO SUP | M |  | 173.1
ERFICIAL PRE-ZINCADO A QUENTE,INCLUSIVE CONEXOES,ACESSORIOS
E FIXACAO SUPERIOR.FORNECIMENTO E COLOCACAO
05565 | PINO COM ROSCA, EM CAIXAS COM 100 PECAS, NO DIAMETRO DE 1/4" | UN | 0.0133 | 52.53 | 20 | 0.8384
, DE (30X20)MM
05568 | PORCA ALTA, DE 1/4" | UN | 2.66 | 0.088 | 20 | 0.2809
07637 | TIRANTE ROSQUEADO, DE 1/4"X3000MM | UN | 0.666 | 13.66 | 20 | 10.9171
07639 | PROLONGADOR PARA TIRANTE ROSQUEADO, DE 1/4" | UN | 1.33 | 2.06 | 20 | 3.2878
07641 | ARRUELA LISA DE DIAMETRO INTERNO, DE 1/4" | UN | 2.66 | 0.0922 | 20 | 0.2943
07653 | SUPORTE SUSPENSAO DUPLO TIRANTE "OMEGA", DE (300X100)MM, PAR | UN | 0.666 | 6.44 | 20 | 5.1468
A ELETROCALHA
11978 | ELETROCALHA LISA, SEM VIROLA, MED. (300X100X3000)MM, PRE-ZIN | UN | 0.33 | 185.86 | 20 | 73.6006
CADA, SEM TAMPA
13888 | TAMPA DE ENCAIXE PARA ELETROCALHA PERFURADA OU LISA, 300X300 | UN | 0.33 | 100.43 | 20 | 39.7703
0MM
20060 | MAO-DE-OBRA DE ELETRICISTA DA CONSTRUCAO CIVIL, INCLUSIVE EN | H | 1 | 21.96 | 3 | 22.6188
CARGOS SOCIAIS DESONERADOS
20132 | MAO-DE-OBRA DE SERVENTE DA CONSTRUCAO CIVIL, INCLUSIVE ENCAR | H | 1 | 15.87 | 3 | 16.3461
GOS SOCIAIS DESONERADOS
15.018.0567-0 | ELETROCALHA LISA,COM TAMPA,TIPO "U",400X100MM,TRATAMENTO SUP | M |  | 223.34
ERFICIAL PRE-ZINCADO A QUENTE,INCLUSIVE CONEXOES,ACESSORIOS
E FIXACAO SUPERIOR.FORNECIMENTO E COLOCACAO
01983 | MAO-DE-OBRA DE ELETRICISTA DE CONSTRUCAOCIVIL, INCLUSIVE ENC | H | 1 | 25.34 | 3 | 26.1002
ARGOS SOCIAIS
01999 | MAO-DE-OBRA DE SERVENTE DA CONSTRUCAO CIVIL, INCLUSIVE ENCAR | H | 1 | 18.31 | 3 | 18.8593
GOS SOCIAIS
05565 | PINO COM ROSCA, EM CAIXAS COM 100 PECAS, NO DIAMETRO DE 1/4" | UN | 0.0133 | 52.53 | 20 | 0.8384
, DE (30X20)MM
05568 | PORCA ALTA, DE 1/4" | UN | 2.66 | 0.088 | 20 | 0.2809
07637 | TIRANTE ROSQUEADO, DE 1/4"X3000MM | UN | 0.666 | 13.66 | 20 | 10.9171
07639 | PROLONGADOR PARA TIRANTE ROSQUEADO, DE 1/4" | UN | 1.33 | 2.06 | 20 | 3.2878
07641 | ARRUELA LISA DE DIAMETRO INTERNO, DE 1/4" | UN | 2.66 | 0.0922 | 20 | 0.2943
11979 | ELETROCALHA LISA, SEM VIROLA, MED. (400X100X3000)MM, PRE-ZIN | UN | 0.33 | 265.57 | 20 | 105.1657
CADA, SEM TAMPA
13883 | SUPORTE SUSPENSAO OMEGA P/ELETROCALHA PERFURADA OU LISA 400X | UN | 0.666 | 7.01 | 20 | 5.6024
100MM (LARGURA X ABA)
13889 | TAMPA DE ENCAIXE PARA ELETROCALHA PERFURADA OU LISA, 400X300 | UN | 0.33 | 131.32 | 20 | 52.0027
0MM
15.018.0567-A | ELETROCALHA LISA,COM TAMPA,TIPO "U",400X100MM,TRATAMENTO SUP | M |  | 217.35
ERFICIAL PRE-ZINCADO A QUENTE,INCLUSIVE CONEXOES,ACESSORIOS
E FIXACAO SUPERIOR.FORNECIMENTO E COLOCACAO
05565 | PINO COM ROSCA, EM CAIXAS COM 100 PECAS, NO DIAMETRO DE 1/4" | UN | 0.0133 | 52.53 | 20 | 0.8384
, DE (30X20)MM
05568 | PORCA ALTA, DE 1/4" | UN | 2.66 | 0.088 | 20 | 0.2809
07637 | TIRANTE ROSQUEADO, DE 1/4"X3000MM | UN | 0.666 | 13.66 | 20 | 10.9171
07639 | PROLONGADOR PARA TIRANTE ROSQUEADO, DE 1/4" | UN | 1.33 | 2.06 | 20 | 3.2878
07641 | ARRUELA LISA DE DIAMETRO INTERNO, DE 1/4" | UN | 2.66 | 0.0922 | 20 | 0.2943
11979 | ELETROCALHA LISA, SEM VIROLA, MED. (400X100X3000)MM, PRE-ZIN | UN | 0.33 | 265.57 | 20 | 105.1657
CADA, SEM TAMPA
13883 | SUPORTE SUSPENSAO OMEGA P/ELETROCALHA PERFURADA OU LISA 400X | UN | 0.666 | 7.01 | 20 | 5.6024
100MM (LARGURA X ABA)
13889 | TAMPA DE ENCAIXE PARA ELETROCALHA PERFURADA OU LISA, 400X300 | UN | 0.33 | 131.32 | 20 | 52.0027
0MM
20060 | MAO-DE-OBRA DE ELETRICISTA DA CONSTRUCAO CIVIL, INCLUSIVE EN | H | 1 | 21.96 | 3 | 22.6188
CARGOS SOCIAIS DESONERADOS
20132 | MAO-DE-OBRA DE SERVENTE DA CONSTRUCAO CIVIL, INCLUSIVE ENCAR | H | 1 | 15.87 | 3 | 16.3461
GOS SOCIAIS DESONERADOS
15.018.0568-0 | ELETROCALHA LISA,COM TAMPA,TIPO "U",50X50MM,TRATAMENTO SUPER | M |  | 65.4
FICIAL PRE-ZINCADO A QUENTE,EXCLUSIVE CONEXOES,ACESSORIOS E
FIXACAO SUPERIOR.FORNECIMENTO E COLOCACAO
01983 | MAO-DE-OBRA DE ELETRICISTA DE CONSTRUCAOCIVIL, INCLUSIVE ENC | H | 1 | 25.34 | 3 | 26.1002
ARGOS SOCIAIS
01999 | MAO-DE-OBRA DE SERVENTE DA CONSTRUCAO CIVIL, INCLUSIVE ENCAR | H | 1 | 18.31 | 3 | 18.8593
GOS SOCIAIS
13846 | ELETROCALHA LISA, SEM VIROLA, MED.(50X50X3000)MM, PRE-ZINCAD | UN | 0.33 | 43.41 | 0 | 14.3253
A, SEM TAMPA
13884 | TAMPA DE ENCAIXE PARA ELETROCALHA PERFURADA OU LISA, 50X3000 | UN | 0.33 | 18.54 | 0 | 6.1182
MM
15.018.0568-A | ELETROCALHA LISA,COM TAMPA,TIPO "U",50X50MM,TRATAMENTO SUPER | M |  | 59.4
FICIAL PRE-ZINCADO A QUENTE,EXCLUSIVE CONEXOES,ACESSORIOS E
FIXACAO SUPERIOR.FORNECIMENTO E COLOCACAO
13846 | ELETROCALHA LISA, SEM VIROLA, MED.(50X50X3000)MM, PRE-ZINCAD | UN | 0.33 | 43.41 | 0 | 14.3253
A, SEM TAMPA
13884 | TAMPA DE ENCAIXE PARA ELETROCALHA PERFURADA OU LISA, 50X3000 | UN | 0.33 | 18.54 | 0 | 6.1182
MM
20060 | MAO-DE-OBRA DE ELETRICISTA DA CONSTRUCAO CIVIL, INCLUSIVE EN | H | 1 | 21.96 | 3 | 22.6188
CARGOS SOCIAIS DESONERADOS
20132 | MAO-DE-OBRA DE SERVENTE DA CONSTRUCAO CIVIL, INCLUSIVE ENCAR | H | 1 | 15.87 | 3 | 16.3461
GOS SOCIAIS DESONERADOS
15.018.0570-0 | ELETROCALHA LISA,COM TAMPA,TIPO "U",100X50MM,TRATAMENTO SUPE | M |  | 75.54
RFICIAL PRE-ZINCADO A QUENTE,EXCLUSIVE CONEXOES,ACESSORIOS E
FIXACAO SUPERIOR.FORNECIMENTO E COLOCACAO
01983 | MAO-DE-OBRA DE ELETRICISTA DE CONSTRUCAOCIVIL, INCLUSIVE ENC | H | 1 | 25.34 | 3 | 26.1002
ARGOS SOCIAIS
01999 | MAO-DE-OBRA DE SERVENTE DA CONSTRUCAO CIVIL, INCLUSIVE ENCAR | H | 1 | 18.31 | 3 | 18.8593
GOS SOCIAIS
11962 | ELETROCALHA LISA, SEM VIROLA, MED. (100X50X3000)MM, PRE-ZINC | UN | 0.33 | 61.75 | 0 | 20.3775
ADA, SEM TAMPA
13885 | TAMPA DE ENCAIXE PARA ELETROCALHA PERFURADA OU LISA, 100X300 | UN | 0.33 | 30.92 | 0 | 10.2036
0MM
15.018.0570-A | ELETROCALHA LISA,COM TAMPA,TIPO "U",100X50MM,TRATAMENTO SUPE | M |  | 69.54
RFICIAL PRE-ZINCADO A QUENTE,EXCLUSIVE CONEXOES,ACESSORIOS E
FIXACAO SUPERIOR.FORNECIMENTO E COLOCACAO
11962 | ELETROCALHA LISA, SEM VIROLA, MED. (100X50X3000)MM, PRE-ZINC | UN | 0.33 | 61.75 | 0 | 20.3775
ADA, SEM TAMPA
13885 | TAMPA DE ENCAIXE PARA ELETROCALHA PERFURADA OU LISA, 100X300 | UN | 0.33 | 30.92 | 0 | 10.2036
0MM
20060 | MAO-DE-OBRA DE ELETRICISTA DA CONSTRUCAO CIVIL, INCLUSIVE EN | H | 1 | 21.96 | 3 | 22.6188
CARGOS SOCIAIS DESONERADOS
20132 | MAO-DE-OBRA DE SERVENTE DA CONSTRUCAO CIVIL, INCLUSIVE ENCAR | H | 1 | 15.87 | 3 | 16.3461
GOS SOCIAIS DESONERADOS
15.018.0571-0 | ELETROCALHA LISA,COM TAMPA,TIPO "U",150X50MM,TRATAMENTO SUPE | M |  | 84.73
RFICIAL PRE-ZINCADO A QUENTE,EXCLUSIVE CONEXOES,ACESSORIOS E
FIXACAO SUPERIOR.FORNECIMENTO E COLOCACAO
01983 | MAO-DE-OBRA DE ELETRICISTA DE CONSTRUCAOCIVIL, INCLUSIVE ENC | H | 1 | 25.34 | 3 | 26.1002
ARGOS SOCIAIS
01999 | MAO-DE-OBRA DE SERVENTE DA CONSTRUCAO CIVIL, INCLUSIVE ENCAR | H | 1 | 18.31 | 3 | 18.8593
GOS SOCIAIS
11963 | ELETROCALHA LISA, SEM VIROLA, MED. (150X50X3000)MM, PRE-ZINC | UN | 0.33 | 77.29 | 0 | 25.5057
ADA, SEM TAMPA
13886 | TAMPA DE ENCAIXE PARA ELETROCALHA PERFURADA OU LISA, 150X300 | UN | 0.33 | 43.23 | 0 | 14.2659
0MM
15.018.0571-A | ELETROCALHA LISA,COM TAMPA,TIPO "U",150X50MM,TRATAMENTO SUPE | M |  | 78.73
RFICIAL PRE-ZINCADO A QUENTE,EXCLUSIVE CONEXOES,ACESSORIOS E
FIXACAO SUPERIOR.FORNECIMENTO E COLOCACAO
11963 | ELETROCALHA LISA, SEM VIROLA, MED. (150X50X3000)MM, PRE-ZINC | UN | 0.33 | 77.29 | 0 | 25.5057
ADA, SEM TAMPA
13886 | TAMPA DE ENCAIXE PARA ELETROCALHA PERFURADA OU LISA, 150X300 | UN | 0.33 | 43.23 | 0 | 14.2659
0MM
20060 | MAO-DE-OBRA DE ELETRICISTA DA CONSTRUCAO CIVIL, INCLUSIVE EN | H | 1 | 21.96 | 3 | 22.6188
CARGOS SOCIAIS DESONERADOS
20132 | MAO-DE-OBRA DE SERVENTE DA CONSTRUCAO CIVIL, INCLUSIVE ENCAR | H | 1 | 15.87 | 3 | 16.3461
GOS SOCIAIS DESONERADOS
15.018.0572-0 | ELETROCALHA LISA,COM TAMPA,TIPO "U",200X50MM,TRATAMENTO SUPE | M |  | 93.91
RFICIAL PRE-ZINCADO A QUENTE,EXCLUSIVE CONEXOES,ACESSORIOS E
FIXACAO SUPERIOR.FORNECIMENTO E COLOCACAO
01983 | MAO-DE-OBRA DE ELETRICISTA DE CONSTRUCAOCIVIL, INCLUSIVE ENC | H | 1 | 25.34 | 3 | 26.1002
ARGOS SOCIAIS
01999 | MAO-DE-OBRA DE SERVENTE DA CONSTRUCAO CIVIL, INCLUSIVE ENCAR | H | 1 | 18.31 | 3 | 18.8593
GOS SOCIAIS
11964 | ELETROCALHA LISA, SEM VIROLA, MED. (200X50X3000)MM, PRE-ZINC | UN | 0.33 | 92.78 | 0 | 30.6174
ADA, SEM TAMPA
13887 | TAMPA DE ENCAIXE PARA ELETROCALHA PERFURADA OU LISA, 200X300 | UN | 0.33 | 55.58 | 0 | 18.3414
0MM
15.018.0572-A | ELETROCALHA LISA,COM TAMPA,TIPO "U",200X50MM,TRATAMENTO SUPE | M |  | 87.92
RFICIAL PRE-ZINCADO A QUENTE,EXCLUSIVE CONEXOES,ACESSORIOS E
FIXACAO SUPERIOR.FORNECIMENTO E COLOCACAO
11964 | ELETROCALHA LISA, SEM VIROLA, MED. (200X50X3000)MM, PRE-ZINC | UN | 0.33 | 92.78 | 0 | 30.6174
ADA, SEM TAMPA
13887 | TAMPA DE ENCAIXE PARA ELETROCALHA PERFURADA OU LISA, 200X300 | UN | 0.33 | 55.58 | 0 | 18.3414
0MM
20060 | MAO-DE-OBRA DE ELETRICISTA DA CONSTRUCAO CIVIL, INCLUSIVE EN | H | 1 | 21.96 | 3 | 22.6188
CARGOS SOCIAIS DESONERADOS
20132 | MAO-DE-OBRA DE SERVENTE DA CONSTRUCAO CIVIL, INCLUSIVE ENCAR | H | 1 | 15.87 | 3 | 16.3461
GOS SOCIAIS DESONERADOS
15.018.0574-0 | ELETROCALHA LISA,COM TAMPA,TIPO "U",300X50MM,TRATAMENTO SUPE | M |  | 125.67
RFICIAL PRE-ZINCADO A QUENTE,EXCLUSIVE CONEXOES,ACESSORIOS E
FIXACAO SUPERIOR.FORNECIMENTO E COLOCACAO
01983 | MAO-DE-OBRA DE ELETRICISTA DE CONSTRUCAOCIVIL, INCLUSIVE ENC | H | 1 | 25.34 | 3 | 26.1002
ARGOS SOCIAIS
01999 | MAO-DE-OBRA DE SERVENTE DA CONSTRUCAO CIVIL, INCLUSIVE ENCAR | H | 1 | 18.31 | 3 | 18.8593
GOS SOCIAIS
11966 | ELETROCALHA LISA, SEM VIROLA, MED. (300X50X3000), PRE-ZINCAD | UN | 0.33 | 144.15 | 0 | 47.5695
A, SEM TAMPA
13888 | TAMPA DE ENCAIXE PARA ELETROCALHA PERFURADA OU LISA, 300X300 | UN | 0.33 | 100.43 | 0 | 33.1419
0MM
15.018.0574-A | ELETROCALHA LISA,COM TAMPA,TIPO "U",300X50MM,TRATAMENTO SUPE | M |  | 119.67
RFICIAL PRE-ZINCADO A QUENTE,EXCLUSIVE CONEXOES,ACESSORIOS E
FIXACAO SUPERIOR.FORNECIMENTO E COLOCACAO
11966 | ELETROCALHA LISA, SEM VIROLA, MED. (300X50X3000), PRE-ZINCAD | UN | 0.33 | 144.15 | 0 | 47.5695
A, SEM TAMPA
13888 | TAMPA DE ENCAIXE PARA ELETROCALHA PERFURADA OU LISA, 300X300 | UN | 0.33 | 100.43 | 0 | 33.1419
0MM
20060 | MAO-DE-OBRA DE ELETRICISTA DA CONSTRUCAO CIVIL, INCLUSIVE EN | H | 1 | 21.96 | 3 | 22.6188
CARGOS SOCIAIS DESONERADOS
20132 | MAO-DE-OBRA DE SERVENTE DA CONSTRUCAO CIVIL, INCLUSIVE ENCAR | H | 1 | 15.87 | 3 | 16.3461
GOS SOCIAIS DESONERADOS
15.018.0575-0 | ELETROCALHA LISA,COM TAMPA,TIPO "U",400X50MM,TRATAMENTO SUPE | M |  | 161.31
RFICIAL PRE-ZINCADO A QUENTE,EXCLUSIVE CONEXOES,ACESSORIOS E
FIXACAO SUPERIOR.FORNECIMENTO E COLOCACAO
01983 | MAO-DE-OBRA DE ELETRICISTA DE CONSTRUCAOCIVIL, INCLUSIVE ENC | H | 1 | 25.34 | 3 | 26.1002
ARGOS SOCIAIS
01999 | MAO-DE-OBRA DE SERVENTE DA CONSTRUCAO CIVIL, INCLUSIVE ENCAR | H | 1 | 18.31 | 3 | 18.8593
GOS SOCIAIS
11967 | ELETROCALHA LISA, SEM VIROLA, MED. (400X50X3000), PRE-ZINCAD | UN | 0.33 | 221.26 | 0 | 73.0158
A, SEM TAMPA
13889 | TAMPA DE ENCAIXE PARA ELETROCALHA PERFURADA OU LISA, 400X300 | UN | 0.33 | 131.32 | 0 | 43.3356
0MM
15.018.0575-A | ELETROCALHA LISA,COM TAMPA,TIPO "U",400X50MM,TRATAMENTO SUPE | M |  | 155.31
RFICIAL PRE-ZINCADO A QUENTE,EXCLUSIVE CONEXOES,ACESSORIOS E
FIXACAO SUPERIOR.FORNECIMENTO E COLOCACAO
11967 | ELETROCALHA LISA, SEM VIROLA, MED. (400X50X3000), PRE-ZINCAD | UN | 0.33 | 221.26 | 0 | 73.0158
A, SEM TAMPA
13889 | TAMPA DE ENCAIXE PARA ELETROCALHA PERFURADA OU LISA, 400X300 | UN | 0.33 | 131.32 | 0 | 43.3356
0MM
20060 | MAO-DE-OBRA DE ELETRICISTA DA CONSTRUCAO CIVIL, INCLUSIVE EN | H | 1 | 21.96 | 3 | 22.6188
CARGOS SOCIAIS DESONERADOS
20132 | MAO-DE-OBRA DE SERVENTE DA CONSTRUCAO CIVIL, INCLUSIVE ENCAR | H | 1 | 15.87 | 3 | 16.3461
GOS SOCIAIS DESONERADOS
15.018.0576-0 | ELETROCALHA LISA,COM TAMPA,TIPO "U",100X75MM,TRATAMENTO SUPE | M |  | 80.66
RFICIAL PRE-ZINCADO A QUENTE,EXCLUSIVE CONEXOES,ACESSORIOS E
FIXACAO SUPERIOR.FORNECIMENTO E COLOCACAO
01983 | MAO-DE-OBRA DE ELETRICISTA DE CONSTRUCAOCIVIL, INCLUSIVE ENC | H | 1 | 25.34 | 3 | 26.1002
ARGOS SOCIAIS
01999 | MAO-DE-OBRA DE SERVENTE DA CONSTRUCAO CIVIL, INCLUSIVE ENCAR | H | 1 | 18.31 | 3 | 18.8593
GOS SOCIAIS
11968 | ELETROCALHA LISA, SEM VIROLA, MED. (100X75X3000)MM, PRE-ZINC | UN | 0.33 | 77.29 | 0 | 25.5057
ADA, SEM TAMPA
13885 | TAMPA DE ENCAIXE PARA ELETROCALHA PERFURADA OU LISA, 100X300 | UN | 0.33 | 30.92 | 0 | 10.2036
0MM
15.018.0576-A | ELETROCALHA LISA,COM TAMPA,TIPO "U",100X75MM,TRATAMENTO SUPE | M |  | 74.67
RFICIAL PRE-ZINCADO A QUENTE,EXCLUSIVE CONEXOES,ACESSORIOS E
FIXACAO SUPERIOR.FORNECIMENTO E COLOCACAO
11968 | ELETROCALHA LISA, SEM VIROLA, MED. (100X75X3000)MM, PRE-ZINC | UN | 0.33 | 77.29 | 0 | 25.5057
ADA, SEM TAMPA
13885 | TAMPA DE ENCAIXE PARA ELETROCALHA PERFURADA OU LISA, 100X300 | UN | 0.33 | 30.92 | 0 | 10.2036
0MM
20060 | MAO-DE-OBRA DE ELETRICISTA DA CONSTRUCAO CIVIL, INCLUSIVE EN | H | 1 | 21.96 | 3 | 22.6188
CARGOS SOCIAIS DESONERADOS
20132 | MAO-DE-OBRA DE SERVENTE DA CONSTRUCAO CIVIL, INCLUSIVE ENCAR | H | 1 | 15.87 | 3 | 16.3461
GOS SOCIAIS DESONERADOS
15.018.0577-0 | ELETROCALHA LISA,COM TAMPA,TIPO "U",150X75MM,TRATAMENTO SUPE | M |  | 89.84
RFICIAL PRE-ZINCADO A QUENTE,EXCLUSIVE CONEXOES,ACESSORIOS E
FIXACAO SUPERIOR.FORNECIMENTO E COLOCACAO
01983 | MAO-DE-OBRA DE ELETRICISTA DE CONSTRUCAOCIVIL, INCLUSIVE ENC | H | 1 | 25.34 | 3 | 26.1002
ARGOS SOCIAIS
01999 | MAO-DE-OBRA DE SERVENTE DA CONSTRUCAO CIVIL, INCLUSIVE ENCAR | H | 1 | 18.31 | 3 | 18.8593
GOS SOCIAIS
11969 | ELETROCALHA LISA, SEM VIROLA, MED. (150X75X3000)MM, PRE-ZINC | UN | 0.33 | 92.78 | 0 | 30.6174
ADA, SEM TAMPA
13886 | TAMPA DE ENCAIXE PARA ELETROCALHA PERFURADA OU LISA, 150X300 | UN | 0.33 | 43.23 | 0 | 14.2659
0MM
15.018.0577-A | ELETROCALHA LISA,COM TAMPA,TIPO "U",150X75MM,TRATAMENTO SUPE | M |  | 83.84
RFICIAL PRE-ZINCADO A QUENTE,EXCLUSIVE CONEXOES,ACESSORIOS E
FIXACAO SUPERIOR.FORNECIMENTO E COLOCACAO
11969 | ELETROCALHA LISA, SEM VIROLA, MED. (150X75X3000)MM, PRE-ZINC | UN | 0.33 | 92.78 | 0 | 30.6174
ADA, SEM TAMPA
13886 | TAMPA DE ENCAIXE PARA ELETROCALHA PERFURADA OU LISA, 150X300 | UN | 0.33 | 43.23 | 0 | 14.2659
0MM
20060 | MAO-DE-OBRA DE ELETRICISTA DA CONSTRUCAO CIVIL, INCLUSIVE EN | H | 1 | 21.96 | 3 | 22.6188
CARGOS SOCIAIS DESONERADOS
20132 | MAO-DE-OBRA DE SERVENTE DA CONSTRUCAO CIVIL, INCLUSIVE ENCAR | H | 1 | 15.87 | 3 | 16.3461
GOS SOCIAIS DESONERADOS
15.018.0578-0 | ELETROCALHA LISA,COM TAMPA,TIPO "U",200X75MM,TRATAMENTO SUPE | M |  | 99
RFICIAL PRE-ZINCADO A QUENTE,EXCLUSIVE CONEXOES,ACESSORIOS E
FIXACAO SUPERIOR.FORNECIMENTO E COLOCACAO
01983 | MAO-DE-OBRA DE ELETRICISTA DE CONSTRUCAOCIVIL, INCLUSIVE ENC | H | 1 | 25.34 | 3 | 26.1002
ARGOS SOCIAIS
01999 | MAO-DE-OBRA DE SERVENTE DA CONSTRUCAO CIVIL, INCLUSIVE ENCAR | H | 1 | 18.31 | 3 | 18.8593
GOS SOCIAIS
11970 | ELETROCALHA LISA, SEM VIROLA, MED. (200X75X3000)MM, PRE-ZINC | UN | 0.33 | 108.18 | 0 | 35.6994
ADA, SEM TAMPA
13887 | TAMPA DE ENCAIXE PARA ELETROCALHA PERFURADA OU LISA, 200X300 | UN | 0.33 | 55.58 | 0 | 18.3414
0MM
15.018.0578-A | ELETROCALHA LISA,COM TAMPA,TIPO "U",200X75MM,TRATAMENTO SUPE | M |  | 93
RFICIAL PRE-ZINCADO A QUENTE,EXCLUSIVE CONEXOES,ACESSORIOS E
FIXACAO SUPERIOR.FORNECIMENTO E COLOCACAO
11970 | ELETROCALHA LISA, SEM VIROLA, MED. (200X75X3000)MM, PRE-ZINC | UN | 0.33 | 108.18 | 0 | 35.6994
ADA, SEM TAMPA
13887 | TAMPA DE ENCAIXE PARA ELETROCALHA PERFURADA OU LISA, 200X300 | UN | 0.33 | 55.58 | 0 | 18.3414
0MM
20060 | MAO-DE-OBRA DE ELETRICISTA DA CONSTRUCAO CIVIL, INCLUSIVE EN | H | 1 | 21.96 | 3 | 22.6188
CARGOS SOCIAIS DESONERADOS
20132 | MAO-DE-OBRA DE SERVENTE DA CONSTRUCAO CIVIL, INCLUSIVE ENCAR | H | 1 | 15.87 | 3 | 16.3461
GOS SOCIAIS DESONERADOS
15.018.0580-0 | ELETROCALHA LISA,COM TAMPA,TIPO "U",300X75MM,TRATAMENTO SUPE | M |  | 133.3
RFICIAL PRE-ZINCADO A QUENTE,EXCLUSIVE CONEXOES,ACESSORIOS E
FIXACAO SUPERIOR.FORNECIMENTO E COLOCACAO
01983 | MAO-DE-OBRA DE ELETRICISTA DE CONSTRUCAOCIVIL, INCLUSIVE ENC | H | 1 | 25.34 | 3 | 26.1002
ARGOS SOCIAIS
01999 | MAO-DE-OBRA DE SERVENTE DA CONSTRUCAO CIVIL, INCLUSIVE ENCAR | H | 1 | 18.31 | 3 | 18.8593
GOS SOCIAIS
11972 | ELETROCALHA LISA, SEM VIROLA, MED. (300X75X3000)MM, PRE-ZINC | UN | 0.33 | 167.27 | 0 | 55.1991
ADA, SEM TAMPA
13888 | TAMPA DE ENCAIXE PARA ELETROCALHA PERFURADA OU LISA, 300X300 | UN | 0.33 | 100.43 | 0 | 33.1419
0MM
15.018.0580-A | ELETROCALHA LISA,COM TAMPA,TIPO "U",300X75MM,TRATAMENTO SUPE | M |  | 127.3
RFICIAL PRE-ZINCADO A QUENTE,EXCLUSIVE CONEXOES,ACESSORIOS E
FIXACAO SUPERIOR.FORNECIMENTO E COLOCACAO
11972 | ELETROCALHA LISA, SEM VIROLA, MED. (300X75X3000)MM, PRE-ZINC | UN | 0.33 | 167.27 | 0 | 55.1991
ADA, SEM TAMPA
13888 | TAMPA DE ENCAIXE PARA ELETROCALHA PERFURADA OU LISA, 300X300 | UN | 0.33 | 100.43 | 0 | 33.1419
0MM
20060 | MAO-DE-OBRA DE ELETRICISTA DA CONSTRUCAO CIVIL, INCLUSIVE EN | H | 1 | 21.96 | 3 | 22.6188
CARGOS SOCIAIS DESONERADOS
20132 | MAO-DE-OBRA DE SERVENTE DA CONSTRUCAO CIVIL, INCLUSIVE ENCAR | H | 1 | 15.87 | 3 | 16.3461
GOS SOCIAIS DESONERADOS
15.018.0581-0 | ELETROCALHA LISA,COM TAMPA,TIPO "U",400X75MM,TRATAMENTO SUPE | M |  | 168.61
RFICIAL PRE-ZINCADO A QUENTE,EXCLUSIVE CONEXOES,ACESSORIOS E
FIXACAO SUPERIOR.FORNECIMENTO E COLOCACAO
01983 | MAO-DE-OBRA DE ELETRICISTA DE CONSTRUCAOCIVIL, INCLUSIVE ENC | H | 1 | 25.34 | 3 | 26.1002
ARGOS SOCIAIS
01999 | MAO-DE-OBRA DE SERVENTE DA CONSTRUCAO CIVIL, INCLUSIVE ENCAR | H | 1 | 18.31 | 3 | 18.8593
GOS SOCIAIS
11973 | ELETROCALHA LISA, SEM VIROLA, MED. (400X75X3000)MM, PRE-ZINC | UN | 0.33 | 243.4 | 0 | 80.322
ADA, SEM TAMPA
13889 | TAMPA DE ENCAIXE PARA ELETROCALHA PERFURADA OU LISA, 400X300 | UN | 0.33 | 131.32 | 0 | 43.3356
0MM
15.018.0581-A | ELETROCALHA LISA,COM TAMPA,TIPO "U",400X75MM,TRATAMENTO SUPE | M |  | 162.62
RFICIAL PRE-ZINCADO A QUENTE,EXCLUSIVE CONEXOES,ACESSORIOS E
FIXACAO SUPERIOR.FORNECIMENTO E COLOCACAO
11973 | ELETROCALHA LISA, SEM VIROLA, MED. (400X75X3000)MM, PRE-ZINC | UN | 0.33 | 243.4 | 0 | 80.322
ADA, SEM TAMPA
13889 | TAMPA DE ENCAIXE PARA ELETROCALHA PERFURADA OU LISA, 400X300 | UN | 0.33 | 131.32 | 0 | 43.3356
0MM
20060 | MAO-DE-OBRA DE ELETRICISTA DA CONSTRUCAO CIVIL, INCLUSIVE EN | H | 1 | 21.96 | 3 | 22.6188
CARGOS SOCIAIS DESONERADOS
20132 | MAO-DE-OBRA DE SERVENTE DA CONSTRUCAO CIVIL, INCLUSIVE ENCAR | H | 1 | 15.87 | 3 | 16.3461
GOS SOCIAIS DESONERADOS
15.018.0582-0 | ELETROCALHA LISA,COM TAMPA,TIPO "U",100X100MM,TRATAMENTO SUP | M |  | 85.78
ERFICIAL PRE-ZINCADO A QUENTE,EXCLUSIVE CONEXOES,ACESSORIOS
E FIXACAO SUPERIOR.FORNECIMENTO E COLOCACAO
01983 | MAO-DE-OBRA DE ELETRICISTA DE CONSTRUCAOCIVIL, INCLUSIVE ENC | H | 1 | 25.34 | 3 | 26.1002
ARGOS SOCIAIS
01999 | MAO-DE-OBRA DE SERVENTE DA CONSTRUCAO CIVIL, INCLUSIVE ENCAR | H | 1 | 18.31 | 3 | 18.8593
GOS SOCIAIS
11974 | ELETROCALHA LISA, SEM VIROLA, MED. (100X100X3000)MM, PRE-ZIN | UN | 0.33 | 92.78 | 0 | 30.6174
CADA, SEM TAMPA
13885 | TAMPA DE ENCAIXE PARA ELETROCALHA PERFURADA OU LISA, 100X300 | UN | 0.33 | 30.92 | 0 | 10.2036
0MM
15.018.0582-A | ELETROCALHA LISA,COM TAMPA,TIPO "U",100X100MM,TRATAMENTO SUP | M |  | 79.78
ERFICIAL PRE-ZINCADO A QUENTE,EXCLUSIVE CONEXOES,ACESSORIOS
E FIXACAO SUPERIOR.FORNECIMENTO E COLOCACAO
11974 | ELETROCALHA LISA, SEM VIROLA, MED. (100X100X3000)MM, PRE-ZIN | UN | 0.33 | 92.78 | 0 | 30.6174
CADA, SEM TAMPA
13885 | TAMPA DE ENCAIXE PARA ELETROCALHA PERFURADA OU LISA, 100X300 | UN | 0.33 | 30.92 | 0 | 10.2036
0MM
20060 | MAO-DE-OBRA DE ELETRICISTA DA CONSTRUCAO CIVIL, INCLUSIVE EN | H | 1 | 21.96 | 3 | 22.6188
CARGOS SOCIAIS DESONERADOS
20132 | MAO-DE-OBRA DE SERVENTE DA CONSTRUCAO CIVIL, INCLUSIVE ENCAR | H | 1 | 15.87 | 3 | 16.3461
GOS SOCIAIS DESONERADOS
15.018.0583-0 | ELETROCALHA LISA,COM TAMPA,TIPO "U",150X100MM,TRATAMENTO SUP | M |  | 94.92
ERFICIAL PRE-ZINCADO A QUENTE,EXCLUSIVE CONEXOES,ACESSORIOS
E FIXACAO SUPERIOR.FORNECIMENTO E COLOCACAO
01983 | MAO-DE-OBRA DE ELETRICISTA DE CONSTRUCAOCIVIL, INCLUSIVE ENC | H | 1 | 25.34 | 3 | 26.1002
ARGOS SOCIAIS
01999 | MAO-DE-OBRA DE SERVENTE DA CONSTRUCAO CIVIL, INCLUSIVE ENCAR | H | 1 | 18.31 | 3 | 18.8593
GOS SOCIAIS
11975 | ELETROCALHA LISA, SEM VIROLA, MED. (150X100X3000)MM, PRE-ZIN | UN | 0.33 | 108.18 | 0 | 35.6994
CADA, SEM TAMPA
13886 | TAMPA DE ENCAIXE PARA ELETROCALHA PERFURADA OU LISA, 150X300 | UN | 0.33 | 43.23 | 0 | 14.2659
0MM
15.018.0583-A | ELETROCALHA LISA,COM TAMPA,TIPO "U",150X100MM,TRATAMENTO SUP | M |  | 88.93
ERFICIAL PRE-ZINCADO A QUENTE,EXCLUSIVE CONEXOES,ACESSORIOS
E FIXACAO SUPERIOR.FORNECIMENTO E COLOCACAO
11975 | ELETROCALHA LISA, SEM VIROLA, MED. (150X100X3000)MM, PRE-ZIN | UN | 0.33 | 108.18 | 0 | 35.6994
CADA, SEM TAMPA
13886 | TAMPA DE ENCAIXE PARA ELETROCALHA PERFURADA OU LISA, 150X300 | UN | 0.33 | 43.23 | 0 | 14.2659
0MM
20060 | MAO-DE-OBRA DE ELETRICISTA DA CONSTRUCAO CIVIL, INCLUSIVE EN | H | 1 | 21.96 | 3 | 22.6188
CARGOS SOCIAIS DESONERADOS
20132 | MAO-DE-OBRA DE SERVENTE DA CONSTRUCAO CIVIL, INCLUSIVE ENCAR | H | 1 | 15.87 | 3 | 16.3461
GOS SOCIAIS DESONERADOS
15.018.0584-0 | ELETROCALHA LISA,COM TAMPA,TIPO "U",200X100MM,TRATAMENTO SUP | M |  | 104.1
ERFICIAL PRE-ZINCADO A QUENTE,EXCLUSIVE CONEXOES,ACESSORIOS
E FIXACAO SUPERIOR.FORNECIMENTO E COLOCACAO
01983 | MAO-DE-OBRA DE ELETRICISTA DE CONSTRUCAOCIVIL, INCLUSIVE ENC | H | 1 | 25.34 | 3 | 26.1002
ARGOS SOCIAIS
01999 | MAO-DE-OBRA DE SERVENTE DA CONSTRUCAO CIVIL, INCLUSIVE ENCAR | H | 1 | 18.31 | 3 | 18.8593
GOS SOCIAIS
11976 | ELETROCALHA LISA, SEM VIROLA, MED. (200X100X3000), PRE-ZINCA | UN | 0.33 | 123.64 | 0 | 40.8012
DA, SEM TAMPA
13887 | TAMPA DE ENCAIXE PARA ELETROCALHA PERFURADA OU LISA, 200X300 | UN | 0.33 | 55.58 | 0 | 18.3414
0MM
15.018.0584-A | ELETROCALHA LISA,COM TAMPA,TIPO "U",200X100MM,TRATAMENTO SUP | M |  | 98.1
ERFICIAL PRE-ZINCADO A QUENTE,EXCLUSIVE CONEXOES,ACESSORIOS
E FIXACAO SUPERIOR.FORNECIMENTO E COLOCACAO
11976 | ELETROCALHA LISA, SEM VIROLA, MED. (200X100X3000), PRE-ZINCA | UN | 0.33 | 123.64 | 0 | 40.8012
DA, SEM TAMPA
13887 | TAMPA DE ENCAIXE PARA ELETROCALHA PERFURADA OU LISA, 200X300 | UN | 0.33 | 55.58 | 0 | 18.3414
0MM
20060 | MAO-DE-OBRA DE ELETRICISTA DA CONSTRUCAO CIVIL, INCLUSIVE EN | H | 1 | 21.96 | 3 | 22.6188
CARGOS SOCIAIS DESONERADOS
20132 | MAO-DE-OBRA DE SERVENTE DA CONSTRUCAO CIVIL, INCLUSIVE ENCAR | H | 1 | 15.87 | 3 | 16.3461
GOS SOCIAIS DESONERADOS
15.018.0586-0 | ELETROCALHA LISA,COM TAMPA,TIPO "U",300X100MM,TRATAMENTO SUP | M |  | 139.43
ERFICIAL PRE-ZINCADO A QUENTE,EXCLUSIVE CONEXOES,ACESSORIOS
E FIXACAO SUPERIOR.FORNECIMENTO E COLOCACAO
01983 | MAO-DE-OBRA DE ELETRICISTA DE CONSTRUCAOCIVIL, INCLUSIVE ENC | H | 1 | 25.34 | 3 | 26.1002
ARGOS SOCIAIS
01999 | MAO-DE-OBRA DE SERVENTE DA CONSTRUCAO CIVIL, INCLUSIVE ENCAR | H | 1 | 18.31 | 3 | 18.8593
GOS SOCIAIS
11978 | ELETROCALHA LISA, SEM VIROLA, MED. (300X100X3000)MM, PRE-ZIN | UN | 0.33 | 185.86 | 0 | 61.3338
CADA, SEM TAMPA
13888 | TAMPA DE ENCAIXE PARA ELETROCALHA PERFURADA OU LISA, 300X300 | UN | 0.33 | 100.43 | 0 | 33.1419
0MM
15.018.0586-A | ELETROCALHA LISA,COM TAMPA,TIPO "U",300X100MM,TRATAMENTO SUP | M |  | 133.44
ERFICIAL PRE-ZINCADO A QUENTE,EXCLUSIVE CONEXOES,ACESSORIOS
E FIXACAO SUPERIOR.FORNECIMENTO E COLOCACAO
11978 | ELETROCALHA LISA, SEM VIROLA, MED. (300X100X3000)MM, PRE-ZIN | UN | 0.33 | 185.86 | 0 | 61.3338
CADA, SEM TAMPA
13888 | TAMPA DE ENCAIXE PARA ELETROCALHA PERFURADA OU LISA, 300X300 | UN | 0.33 | 100.43 | 0 | 33.1419
0MM
20060 | MAO-DE-OBRA DE ELETRICISTA DA CONSTRUCAO CIVIL, INCLUSIVE EN | H | 1 | 21.96 | 3 | 22.6188
CARGOS SOCIAIS DESONERADOS
20132 | MAO-DE-OBRA DE SERVENTE DA CONSTRUCAO CIVIL, INCLUSIVE ENCAR | H | 1 | 15.87 | 3 | 16.3461
GOS SOCIAIS DESONERADOS
15.018.0587-0 | ELETROCALHA LISA,COM TAMPA,TIPO "U",400X100MM,TRATAMENTO SUP | M |  | 175.93
ERFICIAL PRE-ZINCADO A QUENTE,EXCLUSIVE CONEXOES,ACESSORIOS
E FIXACAO SUPERIOR.FORNECIMENTO E COLOCACAO
01983 | MAO-DE-OBRA DE ELETRICISTA DE CONSTRUCAOCIVIL, INCLUSIVE ENC | H | 1 | 25.34 | 3 | 26.1002
ARGOS SOCIAIS
01999 | MAO-DE-OBRA DE SERVENTE DA CONSTRUCAO CIVIL, INCLUSIVE ENCAR | H | 1 | 18.31 | 3 | 18.8593
GOS SOCIAIS
11979 | ELETROCALHA LISA, SEM VIROLA, MED. (400X100X3000)MM, PRE-ZIN | UN | 0.33 | 265.57 | 0 | 87.6381
CADA, SEM TAMPA
13889 | TAMPA DE ENCAIXE PARA ELETROCALHA PERFURADA OU LISA, 400X300 | UN | 0.33 | 131.32 | 0 | 43.3356
0MM
15.018.0587-A | ELETROCALHA LISA,COM TAMPA,TIPO "U",400X100MM,TRATAMENTO SUP | M |  | 169.93
ERFICIAL PRE-ZINCADO A QUENTE,EXCLUSIVE CONEXOES,ACESSORIOS
E FIXACAO SUPERIOR.FORNECIMENTO E COLOCACAO
11979 | ELETROCALHA LISA, SEM VIROLA, MED. (400X100X3000)MM, PRE-ZIN | UN | 0.33 | 265.57 | 0 | 87.6381
CADA, SEM TAMPA
13889 | TAMPA DE ENCAIXE PARA ELETROCALHA PERFURADA OU LISA, 400X300 | UN | 0.33 | 131.32 | 0 | 43.3356
0MM
20060 | MAO-DE-OBRA DE ELETRICISTA DA CONSTRUCAO CIVIL, INCLUSIVE EN | H | 1 | 21.96 | 3 | 22.6188
CARGOS SOCIAIS DESONERADOS
20132 | MAO-DE-OBRA DE SERVENTE DA CONSTRUCAO CIVIL, INCLUSIVE ENCAR | H | 1 | 15.87 | 3 | 16.3461
GOS SOCIAIS DESONERADOS
15.018.0588-0 | CURVA HORIZONTAL,45º,PARA ELETROCALHA PERFURADA OU LISA,50X5 | UN |  | 28.81
0MM.FORNECIMENTO E COLOCACAO
01983 | MAO-DE-OBRA DE ELETRICISTA DE CONSTRUCAOCIVIL, INCLUSIVE ENC | H | 0.5 | 25.34 | 3 | 13.0501
ARGOS SOCIAIS
01999 | MAO-DE-OBRA DE SERVENTE DA CONSTRUCAO CIVIL, INCLUSIVE ENCAR | H | 0.5 | 18.31 | 3 | 9.4296
GOS SOCIAIS
13847 | CURVA HORIZONTAL, 45º, PARA ELETROCALHA PERFURADA OU LISA, 5 | UN | 1 | 6.34 | 0 | 6.34
0X50MM, PRE-ZINCADA
15.018.0588-A | CURVA HORIZONTAL,45º,PARA ELETROCALHA PERFURADA OU LISA,50X5 | UN |  | 25.82
0MM.FORNECIMENTO E COLOCACAO
13847 | CURVA HORIZONTAL, 45º, PARA ELETROCALHA PERFURADA OU LISA, 5 | UN | 1 | 6.34 | 0 | 6.34
0X50MM, PRE-ZINCADA
20060 | MAO-DE-OBRA DE ELETRICISTA DA CONSTRUCAO CIVIL, INCLUSIVE EN | H | 0.5 | 21.96 | 3 | 11.3094
CARGOS SOCIAIS DESONERADOS
20132 | MAO-DE-OBRA DE SERVENTE DA CONSTRUCAO CIVIL, INCLUSIVE ENCAR | H | 0.5 | 15.87 | 3 | 8.1731
GOS SOCIAIS DESONERADOS
15.018.0590-0 | CURVA HORIZONTAL,45º,PARA ELETROCALHA PERFURADA OU LISA,100X | UN |  | 32.85
50MM.FORNECIMENTO E COLOCACAO
01983 | MAO-DE-OBRA DE ELETRICISTA DE CONSTRUCAOCIVIL, INCLUSIVE ENC | H | 0.5 | 25.34 | 3 | 13.0501
ARGOS SOCIAIS
01999 | MAO-DE-OBRA DE SERVENTE DA CONSTRUCAO CIVIL, INCLUSIVE ENCAR | H | 0.5 | 18.31 | 3 | 9.4296
GOS SOCIAIS
11980 | CURVA HORIZONTAL, 45º, P/ELETROCALHA PERFURADA OU LISA, 100X | UN | 1 | 10.38 | 0 | 10.38
50MM, PRE-ZINCADA
15.018.0590-A | CURVA HORIZONTAL,45º,PARA ELETROCALHA PERFURADA OU LISA,100X | UN |  | 29.86
50MM.FORNECIMENTO E COLOCACAO
11980 | CURVA HORIZONTAL, 45º, P/ELETROCALHA PERFURADA OU LISA, 100X | UN | 1 | 10.38 | 0 | 10.38
50MM, PRE-ZINCADA
20060 | MAO-DE-OBRA DE ELETRICISTA DA CONSTRUCAO CIVIL, INCLUSIVE EN | H | 0.5 | 21.96 | 3 | 11.3094
CARGOS SOCIAIS DESONERADOS
20132 | MAO-DE-OBRA DE SERVENTE DA CONSTRUCAO CIVIL, INCLUSIVE ENCAR | H | 0.5 | 15.87 | 3 | 8.1731
GOS SOCIAIS DESONERADOS
15.018.0591-0 | CURVA HORIZONTAL,45º,PARA ELETROCALHA PERFURADA OU LISA,150X | UN |  | 36.03
50MM.FORNECIMENTO E COLOCACAO
01983 | MAO-DE-OBRA DE ELETRICISTA DE CONSTRUCAOCIVIL, INCLUSIVE ENC | H | 0.5 | 25.34 | 3 | 13.0501
ARGOS SOCIAIS
01999 | MAO-DE-OBRA DE SERVENTE DA CONSTRUCAO CIVIL, INCLUSIVE ENCAR | H | 0.5 | 18.31 | 3 | 9.4296
GOS SOCIAIS
11981 | CURVA HORIZONTAL, 45º, P/ELETROCALHA PERFURADA OU LISA, 150X | UN | 1 | 13.56 | 0 | 13.56
50MM, PRE-ZINCADA
15.018.0591-A | CURVA HORIZONTAL,45º,PARA ELETROCALHA PERFURADA OU LISA,150X | UN |  | 33.04
50MM.FORNECIMENTO E COLOCACAO
11981 | CURVA HORIZONTAL, 45º, P/ELETROCALHA PERFURADA OU LISA, 150X | UN | 1 | 13.56 | 0 | 13.56
50MM, PRE-ZINCADA
20060 | MAO-DE-OBRA DE ELETRICISTA DA CONSTRUCAO CIVIL, INCLUSIVE EN | H | 0.5 | 21.96 | 3 | 11.3094
CARGOS SOCIAIS DESONERADOS
20132 | MAO-DE-OBRA DE SERVENTE DA CONSTRUCAO CIVIL, INCLUSIVE ENCAR | H | 0.5 | 15.87 | 3 | 8.1731
GOS SOCIAIS DESONERADOS
15.018.0592-0 | CURVA HORIZONTAL,45º,PARA ELETROCALHA PERFURADA OU LISA,200X | UN |  | 39.68
50MM.FORNECIMENTO E COLOCACAO
01983 | MAO-DE-OBRA DE ELETRICISTA DE CONSTRUCAOCIVIL, INCLUSIVE ENC | H | 0.5 | 25.34 | 3 | 13.0501
ARGOS SOCIAIS
01999 | MAO-DE-OBRA DE SERVENTE DA CONSTRUCAO CIVIL, INCLUSIVE ENCAR | H | 0.5 | 18.31 | 3 | 9.4296
GOS SOCIAIS
11982 | CURVA HORIZONTAL, 45º, P/ELETROCALHA PERFURADA OU LISA, 200X | UN | 1 | 17.21 | 0 | 17.21
50MM, PRE-ZINCADA
15.018.0592-A | CURVA HORIZONTAL,45º,PARA ELETROCALHA PERFURADA OU LISA,200X | UN |  | 36.69
50MM.FORNECIMENTO E COLOCACAO
11982 | CURVA HORIZONTAL, 45º, P/ELETROCALHA PERFURADA OU LISA, 200X | UN | 1 | 17.21 | 0 | 17.21
50MM, PRE-ZINCADA
20060 | MAO-DE-OBRA DE ELETRICISTA DA CONSTRUCAO CIVIL, INCLUSIVE EN | H | 0.5 | 21.96 | 3 | 11.3094
CARGOS SOCIAIS DESONERADOS
20132 | MAO-DE-OBRA DE SERVENTE DA CONSTRUCAO CIVIL, INCLUSIVE ENCAR | H | 0.5 | 15.87 | 3 | 8.1731
GOS SOCIAIS DESONERADOS
15.018.0594-0 | CURVA HORIZONTAL,45º,PARA ELETROCALHA PERFURADA OU LISA,300X | UN |  | 48.39
50MM.FORNECIMENTO E COLOCACAO
01983 | MAO-DE-OBRA DE ELETRICISTA DE CONSTRUCAOCIVIL, INCLUSIVE ENC | H | 0.5 | 25.34 | 3 | 13.0501
ARGOS SOCIAIS
01999 | MAO-DE-OBRA DE SERVENTE DA CONSTRUCAO CIVIL, INCLUSIVE ENCAR | H | 0.5 | 18.31 | 3 | 9.4296
GOS SOCIAIS
11984 | CURVA HORIZONTAL, 45º, P/ELETROCALHA PERFURADA OU LISA, 300X | UN | 1 | 25.92 | 0 | 25.92
50MM, PRE-ZINCADA
15.018.0594-A | CURVA HORIZONTAL,45º,PARA ELETROCALHA PERFURADA OU LISA,300X | UN |  | 45.4
50MM.FORNECIMENTO E COLOCACAO
11984 | CURVA HORIZONTAL, 45º, P/ELETROCALHA PERFURADA OU LISA, 300X | UN | 1 | 25.92 | 0 | 25.92
50MM, PRE-ZINCADA
20060 | MAO-DE-OBRA DE ELETRICISTA DA CONSTRUCAO CIVIL, INCLUSIVE EN | H | 0.5 | 21.96 | 3 | 11.3094
CARGOS SOCIAIS DESONERADOS
20132 | MAO-DE-OBRA DE SERVENTE DA CONSTRUCAO CIVIL, INCLUSIVE ENCAR | H | 0.5 | 15.87 | 3 | 8.1731
GOS SOCIAIS DESONERADOS
15.018.0595-0 | CURVA HORIZONTAL,45º,PARA ELETROCALHA PERFURADA OU LISA,400X | UN |  | 58.52
50MM.FORNECIMENTO E COLOCACAO
01983 | MAO-DE-OBRA DE ELETRICISTA DE CONSTRUCAOCIVIL, INCLUSIVE ENC | H | 0.5 | 25.34 | 3 | 13.0501
ARGOS SOCIAIS
01999 | MAO-DE-OBRA DE SERVENTE DA CONSTRUCAO CIVIL, INCLUSIVE ENCAR | H | 0.5 | 18.31 | 3 | 9.4296
GOS SOCIAIS
11985 | CURVA HORIZONTAL, 45º PARA ELETROCALHA PERFURADA OU LISA, 40 | UN | 1 | 36.05 | 0 | 36.05
0X50MM, PRE-ZINCADA
15.018.0595-A | CURVA HORIZONTAL,45º,PARA ELETROCALHA PERFURADA OU LISA,400X | UN |  | 55.53
50MM.FORNECIMENTO E COLOCACAO
11985 | CURVA HORIZONTAL, 45º PARA ELETROCALHA PERFURADA OU LISA, 40 | UN | 1 | 36.05 | 0 | 36.05
0X50MM, PRE-ZINCADA
20060 | MAO-DE-OBRA DE ELETRICISTA DA CONSTRUCAO CIVIL, INCLUSIVE EN | H | 0.5 | 21.96 | 3 | 11.3094
CARGOS SOCIAIS DESONERADOS
20132 | MAO-DE-OBRA DE SERVENTE DA CONSTRUCAO CIVIL, INCLUSIVE ENCAR | H | 0.5 | 15.87 | 3 | 8.1731
GOS SOCIAIS DESONERADOS
15.018.0596-0 | CURVA HORIZONTAL,45º,PARA ELETROCALHA PERFURADA OU LISA,100X | UN |  | 35.76
75MM.FORNECIMENTO E COLOCACAO
01983 | MAO-DE-OBRA DE ELETRICISTA DE CONSTRUCAOCIVIL, INCLUSIVE ENC | H | 0.5 | 25.34 | 3 | 13.0501
ARGOS SOCIAIS
01999 | MAO-DE-OBRA DE SERVENTE DA CONSTRUCAO CIVIL, INCLUSIVE ENCAR | H | 0.5 | 18.31 | 3 | 9.4296
GOS SOCIAIS
11986 | CURVA HORIZONTAL, 45º, PARA ELETROCALHA PERFURADA OU LISA, 1 | UN | 1 | 13.29 | 0 | 13.29
00X75MM, PRE-ZINCADA
15.018.0596-A | CURVA HORIZONTAL,45º,PARA ELETROCALHA PERFURADA OU LISA,100X | UN |  | 32.77
75MM.FORNECIMENTO E COLOCACAO
11986 | CURVA HORIZONTAL, 45º, PARA ELETROCALHA PERFURADA OU LISA, 1 | UN | 1 | 13.29 | 0 | 13.29
00X75MM, PRE-ZINCADA
20060 | MAO-DE-OBRA DE ELETRICISTA DA CONSTRUCAO CIVIL, INCLUSIVE EN | H | 0.5 | 21.96 | 3 | 11.3094
CARGOS SOCIAIS DESONERADOS
20132 | MAO-DE-OBRA DE SERVENTE DA CONSTRUCAO CIVIL, INCLUSIVE ENCAR | H | 0.5 | 15.87 | 3 | 8.1731
GOS SOCIAIS DESONERADOS
15.018.0597-0 | CURVA HORIZONTAL,45º,PARA ELETROCALHA PERFURADA OU LISA,150X | UN |  | 39.17
75MM.FORNECIMENTO E COLOCACAO
01983 | MAO-DE-OBRA DE ELETRICISTA DE CONSTRUCAOCIVIL, INCLUSIVE ENC | H | 0.5 | 25.34 | 3 | 13.0501
ARGOS SOCIAIS
01999 | MAO-DE-OBRA DE SERVENTE DA CONSTRUCAO CIVIL, INCLUSIVE ENCAR | H | 0.5 | 18.31 | 3 | 9.4296
GOS SOCIAIS
11987 | CURVA HORIZONTAL, 45º, PARA ELETROCALHA PERFURADA OU LISA, 1 | UN | 1 | 16.7 | 0 | 16.7
50X75MM, PRE-ZINCADA
15.018.0597-A | CURVA HORIZONTAL,45º,PARA ELETROCALHA PERFURADA OU LISA,150X | UN |  | 36.18
75MM.FORNECIMENTO E COLOCACAO
11987 | CURVA HORIZONTAL, 45º, PARA ELETROCALHA PERFURADA OU LISA, 1 | UN | 1 | 16.7 | 0 | 16.7
50X75MM, PRE-ZINCADA
20060 | MAO-DE-OBRA DE ELETRICISTA DA CONSTRUCAO CIVIL, INCLUSIVE EN | H | 0.5 | 21.96 | 3 | 11.3094
CARGOS SOCIAIS DESONERADOS
20132 | MAO-DE-OBRA DE SERVENTE DA CONSTRUCAO CIVIL, INCLUSIVE ENCAR | H | 0.5 | 15.87 | 3 | 8.1731
GOS SOCIAIS DESONERADOS
15.018.0598-0 | CURVA HORIZONTAL,45º,PARA ELETROCALHA PERFURADA OU LISA,200X | UN |  | 43.05
75MM.FORNECIMENTO E COLOCACAO
01983 | MAO-DE-OBRA DE ELETRICISTA DE CONSTRUCAOCIVIL, INCLUSIVE ENC | H | 0.5 | 25.34 | 3 | 13.0501
ARGOS SOCIAIS
01999 | MAO-DE-OBRA DE SERVENTE DA CONSTRUCAO CIVIL, INCLUSIVE ENCAR | H | 0.5 | 18.31 | 3 | 9.4296
GOS SOCIAIS
11988 | CURVA HORIZONTAL, 45º, PARA ELETROCALHA PERFURADA OU LISA, 2 | UN | 1 | 20.58 | 0 | 20.58
00X75MM, PRE-ZINCADA
15.018.0598-A | CURVA HORIZONTAL,45º,PARA ELETROCALHA PERFURADA OU LISA,200X | UN |  | 40.06
75MM.FORNECIMENTO E COLOCACAO
11988 | CURVA HORIZONTAL, 45º, PARA ELETROCALHA PERFURADA OU LISA, 2 | UN | 1 | 20.58 | 0 | 20.58
00X75MM, PRE-ZINCADA
20060 | MAO-DE-OBRA DE ELETRICISTA DA CONSTRUCAO CIVIL, INCLUSIVE EN | H | 0.5 | 21.96 | 3 | 11.3094
CARGOS SOCIAIS DESONERADOS
20132 | MAO-DE-OBRA DE SERVENTE DA CONSTRUCAO CIVIL, INCLUSIVE ENCAR | H | 0.5 | 15.87 | 3 | 8.1731
GOS SOCIAIS DESONERADOS
15.018.0600-0 | CURVA HORIZONTAL,45º,PARA ELETROCALHA PERFURADA OU LISA,300X | UN |  | 52.22
75MM.FORNECIMENTO E COLOCACAO
01983 | MAO-DE-OBRA DE ELETRICISTA DE CONSTRUCAOCIVIL, INCLUSIVE ENC | H | 0.5 | 25.34 | 3 | 13.0501
ARGOS SOCIAIS
01999 | MAO-DE-OBRA DE SERVENTE DA CONSTRUCAO CIVIL, INCLUSIVE ENCAR | H | 0.5 | 18.31 | 3 | 9.4296
GOS SOCIAIS
11990 | CURVA HORIZONTAL, 45º, PARA ELETROCALHA PERFURADA OU LISA, 3 | UN | 1 | 29.75 | 0 | 29.75
00X75MM, PRE-ZINCADA
15.018.0600-A | CURVA HORIZONTAL,45º,PARA ELETROCALHA PERFURADA OU LISA,300X | UN |  | 49.23
75MM.FORNECIMENTO E COLOCACAO
11990 | CURVA HORIZONTAL, 45º, PARA ELETROCALHA PERFURADA OU LISA, 3 | UN | 1 | 29.75 | 0 | 29.75
00X75MM, PRE-ZINCADA
20060 | MAO-DE-OBRA DE ELETRICISTA DA CONSTRUCAO CIVIL, INCLUSIVE EN | H | 0.5 | 21.96 | 3 | 11.3094
CARGOS SOCIAIS DESONERADOS
20132 | MAO-DE-OBRA DE SERVENTE DA CONSTRUCAO CIVIL, INCLUSIVE ENCAR | H | 0.5 | 15.87 | 3 | 8.1731
GOS SOCIAIS DESONERADOS
15.018.0601-0 | CURVA HORIZONTAL,45º,PARA ELETROCALHA PERFURADA OU LISA,400X | UN |  | 70.76
75MM.FORNECIMENTO E COLOCACAO
01983 | MAO-DE-OBRA DE ELETRICISTA DE CONSTRUCAOCIVIL, INCLUSIVE ENC | H | 0.5 | 25.34 | 3 | 13.0501
ARGOS SOCIAIS
01999 | MAO-DE-OBRA DE SERVENTE DA CONSTRUCAO CIVIL, INCLUSIVE ENCAR | H | 0.5 | 18.31 | 3 | 9.4296
GOS SOCIAIS
11991 | CURVA HORIZONTAL, 45º, PARA ELETROCALHA PERFURADA OU LISA, 4 | UN | 1 | 48.29 | 0 | 48.29
00X75MM, PRE-ZINCADA
15.018.0601-A | CURVA HORIZONTAL,45º,PARA ELETROCALHA PERFURADA OU LISA,400X | UN |  | 67.77
75MM.FORNECIMENTO E COLOCACAO
11991 | CURVA HORIZONTAL, 45º, PARA ELETROCALHA PERFURADA OU LISA, 4 | UN | 1 | 48.29 | 0 | 48.29
00X75MM, PRE-ZINCADA
20060 | MAO-DE-OBRA DE ELETRICISTA DA CONSTRUCAO CIVIL, INCLUSIVE EN | H | 0.5 | 21.96 | 3 | 11.3094
CARGOS SOCIAIS DESONERADOS
20132 | MAO-DE-OBRA DE SERVENTE DA CONSTRUCAO CIVIL, INCLUSIVE ENCAR | H | 0.5 | 15.87 | 3 | 8.1731
GOS SOCIAIS DESONERADOS
15.018.0602-0 | CURVA HORIZONTAL,45º,PARA ELETROCALHA PERFURADA OU LISA,100X | UN |  | 36.07
100MM.FORNECIMENTO E COLOCACAO
01983 | MAO-DE-OBRA DE ELETRICISTA DE CONSTRUCAOCIVIL, INCLUSIVE ENC | H | 0.5 | 25.34 | 3 | 13.0501
ARGOS SOCIAIS
01999 | MAO-DE-OBRA DE SERVENTE DA CONSTRUCAO CIVIL, INCLUSIVE ENCAR | H | 0.5 | 18.31 | 3 | 9.4296
GOS SOCIAIS
11992 | CURVA HORIZONTAL, 45º, PARA ELETROCALHA PERFURADA OU LISA, 1 | UN | 1 | 13.6 | 0 | 13.6
00X100MM, PRE-ZINCADA
15.018.0602-A | CURVA HORIZONTAL,45º,PARA ELETROCALHA PERFURADA OU LISA,100X | UN |  | 33.08
100MM.FORNECIMENTO E COLOCACAO
11992 | CURVA HORIZONTAL, 45º, PARA ELETROCALHA PERFURADA OU LISA, 1 | UN | 1 | 13.6 | 0 | 13.6
00X100MM, PRE-ZINCADA
20060 | MAO-DE-OBRA DE ELETRICISTA DA CONSTRUCAO CIVIL, INCLUSIVE EN | H | 0.5 | 21.96 | 3 | 11.3094
CARGOS SOCIAIS DESONERADOS
20132 | MAO-DE-OBRA DE SERVENTE DA CONSTRUCAO CIVIL, INCLUSIVE ENCAR | H | 0.5 | 15.87 | 3 | 8.1731
GOS SOCIAIS DESONERADOS
15.018.0603-0 | CURVA HORIZONTAL,45º,PARA ELETROCALHA PERFURADA OU LISA,150X | UN |  | 42.3
100MM.FORNECIMENTO E COLOCACAO
01983 | MAO-DE-OBRA DE ELETRICISTA DE CONSTRUCAOCIVIL, INCLUSIVE ENC | H | 0.5 | 25.34 | 3 | 13.0501
ARGOS SOCIAIS
01999 | MAO-DE-OBRA DE SERVENTE DA CONSTRUCAO CIVIL, INCLUSIVE ENCAR | H | 0.5 | 18.31 | 3 | 9.4296
GOS SOCIAIS
11993 | CURVA HORIZONTAL, 45º, PARA ELETROCALHA PERFURADA OU LISA, 1 | UN | 1 | 19.83 | 0 | 19.83
50X100MM, PRE-ZINCADA
15.018.0603-A | CURVA HORIZONTAL,45º,PARA ELETROCALHA PERFURADA OU LISA,150X | UN |  | 39.31
100MM.FORNECIMENTO E COLOCACAO
11993 | CURVA HORIZONTAL, 45º, PARA ELETROCALHA PERFURADA OU LISA, 1 | UN | 1 | 19.83 | 0 | 19.83
50X100MM, PRE-ZINCADA
20060 | MAO-DE-OBRA DE ELETRICISTA DA CONSTRUCAO CIVIL, INCLUSIVE EN | H | 0.5 | 21.96 | 3 | 11.3094
CARGOS SOCIAIS DESONERADOS
20132 | MAO-DE-OBRA DE SERVENTE DA CONSTRUCAO CIVIL, INCLUSIVE ENCAR | H | 0.5 | 15.87 | 3 | 8.1731
GOS SOCIAIS DESONERADOS
15.018.0604-0 | CURVA HORIZONTAL,45º,PARA ELETROCALHA PERFURADA OU LISA,200X | UN |  | 45.71
100MM.FORNECIMENTO E COLOCACAO
01983 | MAO-DE-OBRA DE ELETRICISTA DE CONSTRUCAOCIVIL, INCLUSIVE ENC | H | 0.5 | 25.34 | 3 | 13.0501
ARGOS SOCIAIS
01999 | MAO-DE-OBRA DE SERVENTE DA CONSTRUCAO CIVIL, INCLUSIVE ENCAR | H | 0.5 | 18.31 | 3 | 9.4296
GOS SOCIAIS
11994 | CURVA HORIZONTAL, 45º, PARA ELETROCALHA PERFURADA OU LISA, 2 | UN | 1 | 23.24 | 0 | 23.24
00X100MM, PRE-ZINCADA
15.018.0604-A | CURVA HORIZONTAL,45º,PARA ELETROCALHA PERFURADA OU LISA,200X | UN |  | 42.72
100MM.FORNECIMENTO E COLOCACAO
11994 | CURVA HORIZONTAL, 45º, PARA ELETROCALHA PERFURADA OU LISA, 2 | UN | 1 | 23.24 | 0 | 23.24
00X100MM, PRE-ZINCADA
20060 | MAO-DE-OBRA DE ELETRICISTA DA CONSTRUCAO CIVIL, INCLUSIVE EN | H | 0.5 | 21.96 | 3 | 11.3094
CARGOS SOCIAIS DESONERADOS
20132 | MAO-DE-OBRA DE SERVENTE DA CONSTRUCAO CIVIL, INCLUSIVE ENCAR | H | 0.5 | 15.87 | 3 | 8.1731
GOS SOCIAIS DESONERADOS
15.018.0606-0 | CURVA HORIZONTAL,45º,PARA ELETROCALHA PERFURADA OU LISA,300X | UN |  | 59.04
100MM.FORNECIMENTO E COLOCACAO
01983 | MAO-DE-OBRA DE ELETRICISTA DE CONSTRUCAOCIVIL, INCLUSIVE ENC | H | 0.5 | 25.34 | 3 | 13.0501
ARGOS SOCIAIS
01999 | MAO-DE-OBRA DE SERVENTE DA CONSTRUCAO CIVIL, INCLUSIVE ENCAR | H | 0.5 | 18.31 | 3 | 9.4296
GOS SOCIAIS
11996 | CURVA HORIZONTAL, 45º, PARA ELETROCALHA PERFURADA OU LISA, 3 | UN | 1 | 36.57 | 0 | 36.57
00X100MM, PRE-ZINCADA
15.018.0606-A | CURVA HORIZONTAL,45º,PARA ELETROCALHA PERFURADA OU LISA,300X | UN |  | 56.05
100MM.FORNECIMENTO E COLOCACAO
11996 | CURVA HORIZONTAL, 45º, PARA ELETROCALHA PERFURADA OU LISA, 3 | UN | 1 | 36.57 | 0 | 36.57
00X100MM, PRE-ZINCADA
20060 | MAO-DE-OBRA DE ELETRICISTA DA CONSTRUCAO CIVIL, INCLUSIVE EN | H | 0.5 | 21.96 | 3 | 11.3094
CARGOS SOCIAIS DESONERADOS
20132 | MAO-DE-OBRA DE SERVENTE DA CONSTRUCAO CIVIL, INCLUSIVE ENCAR | H | 0.5 | 15.87 | 3 | 8.1731
GOS SOCIAIS DESONERADOS
15.018.0607-0 | CURVA HORIZONTAL,45º,PARA ELETROCALHA PERFURADA OU LISA,400X | UN |  | 62.64
100MM.FORNECIMENTO E COLOCACAO
01983 | MAO-DE-OBRA DE ELETRICISTA DE CONSTRUCAOCIVIL, INCLUSIVE ENC | H | 0.5 | 25.34 | 3 | 13.0501
ARGOS SOCIAIS
01999 | MAO-DE-OBRA DE SERVENTE DA CONSTRUCAO CIVIL, INCLUSIVE ENCAR | H | 0.5 | 18.31 | 3 | 9.4296
GOS SOCIAIS
11997 | CURVA HORIZONTAL, 45º, PARA ELETROCALHA PERFURADA OU LISA, 4 | UN | 1 | 40.17 | 0 | 40.17
00X100MM, PRE-ZINCADA
15.018.0607-A | CURVA HORIZONTAL,45º,PARA ELETROCALHA PERFURADA OU LISA,400X | UN |  | 59.65
100MM.FORNECIMENTO E COLOCACAO
11997 | CURVA HORIZONTAL, 45º, PARA ELETROCALHA PERFURADA OU LISA, 4 | UN | 1 | 40.17 | 0 | 40.17
00X100MM, PRE-ZINCADA
20060 | MAO-DE-OBRA DE ELETRICISTA DA CONSTRUCAO CIVIL, INCLUSIVE EN | H | 0.5 | 21.96 | 3 | 11.3094
CARGOS SOCIAIS DESONERADOS
20132 | MAO-DE-OBRA DE SERVENTE DA CONSTRUCAO CIVIL, INCLUSIVE ENCAR | H | 0.5 | 15.87 | 3 | 8.1731
GOS SOCIAIS DESONERADOS
15.018.0608-0 | CURVA HORIZONTAL,90º,PARA ELETROCALHA PERFURADA OU LISA,50X5 | UN |  | 28.75
0MM.FORNECIMENTO E COLOCACAO
01983 | MAO-DE-OBRA DE ELETRICISTA DE CONSTRUCAOCIVIL, INCLUSIVE ENC | H | 0.5 | 25.34 | 3 | 13.0501
ARGOS SOCIAIS
01999 | MAO-DE-OBRA DE SERVENTE DA CONSTRUCAO CIVIL, INCLUSIVE ENCAR | H | 0.5 | 18.31 | 3 | 9.4296
GOS SOCIAIS
13848 | CURVA HORIZONTAL, 90º, PARA ELETROCALHA PERFURADA OU LISA, 5 | UN | 1 | 6.28 | 0 | 6.28
0X50MM, PRE-ZINCADA
15.018.0608-A | CURVA HORIZONTAL,90º,PARA ELETROCALHA PERFURADA OU LISA,50X5 | UN |  | 25.76
0MM.FORNECIMENTO E COLOCACAO
13848 | CURVA HORIZONTAL, 90º, PARA ELETROCALHA PERFURADA OU LISA, 5 | UN | 1 | 6.28 | 0 | 6.28
0X50MM, PRE-ZINCADA
20060 | MAO-DE-OBRA DE ELETRICISTA DA CONSTRUCAO CIVIL, INCLUSIVE EN | H | 0.5 | 21.96 | 3 | 11.3094
CARGOS SOCIAIS DESONERADOS
20132 | MAO-DE-OBRA DE SERVENTE DA CONSTRUCAO CIVIL, INCLUSIVE ENCAR | H | 0.5 | 15.87 | 3 | 8.1731
GOS SOCIAIS DESONERADOS
15.018.0610-0 | CURVA HORIZONTAL,90º,PARA ELETROCALHA PERFURADA OU LISA,100X | UN |  | 35.54
50MM.FORNECIMENTO E COLOCACAO
01983 | MAO-DE-OBRA DE ELETRICISTA DE CONSTRUCAOCIVIL, INCLUSIVE ENC | H | 0.5 | 25.34 | 3 | 13.0501
ARGOS SOCIAIS
01999 | MAO-DE-OBRA DE SERVENTE DA CONSTRUCAO CIVIL, INCLUSIVE ENCAR | H | 0.5 | 18.31 | 3 | 9.4296
GOS SOCIAIS
11998 | CURVA HORIZONTAL, 90º, PARA ELETROCALHA PERFURADA OU LISA, 1 | UN | 1 | 13.07 | 0 | 13.07
00X50MM, PRE-ZINCADA
15.018.0610-A | CURVA HORIZONTAL,90º,PARA ELETROCALHA PERFURADA OU LISA,100X | UN |  | 32.55
50MM.FORNECIMENTO E COLOCACAO
11998 | CURVA HORIZONTAL, 90º, PARA ELETROCALHA PERFURADA OU LISA, 1 | UN | 1 | 13.07 | 0 | 13.07
00X50MM, PRE-ZINCADA
20060 | MAO-DE-OBRA DE ELETRICISTA DA CONSTRUCAO CIVIL, INCLUSIVE EN | H | 0.5 | 21.96 | 3 | 11.3094
CARGOS SOCIAIS DESONERADOS
20132 | MAO-DE-OBRA DE SERVENTE DA CONSTRUCAO CIVIL, INCLUSIVE ENCAR | H | 0.5 | 15.87 | 3 | 8.1731
GOS SOCIAIS DESONERADOS
15.018.0611-0 | CURVA HORIZONTAL,90º,PARA ELETROCALHA PERFURADA OU LISA,150X | UN |  | 42.69
50MM.FORNECIMENTO E COLOCACAO
01983 | MAO-DE-OBRA DE ELETRICISTA DE CONSTRUCAOCIVIL, INCLUSIVE ENC | H | 0.5 | 25.34 | 3 | 13.0501
ARGOS SOCIAIS
01999 | MAO-DE-OBRA DE SERVENTE DA CONSTRUCAO CIVIL, INCLUSIVE ENCAR | H | 0.5 | 18.31 | 3 | 9.4296
GOS SOCIAIS
11999 | CURVA HORIZONTAL, 90º, PARA ELETROCALHA PERFURADA OU LISA, 5 | UN | 1 | 20.22 | 0 | 20.22
0X150MM, PRE-ZINCADA
15.018.0611-A | CURVA HORIZONTAL,90º,PARA ELETROCALHA PERFURADA OU LISA,150X | UN |  | 39.7
50MM.FORNECIMENTO E COLOCACAO
11999 | CURVA HORIZONTAL, 90º, PARA ELETROCALHA PERFURADA OU LISA, 5 | UN | 1 | 20.22 | 0 | 20.22
0X150MM, PRE-ZINCADA
20060 | MAO-DE-OBRA DE ELETRICISTA DA CONSTRUCAO CIVIL, INCLUSIVE EN | H | 0.5 | 21.96 | 3 | 11.3094
CARGOS SOCIAIS DESONERADOS
20132 | MAO-DE-OBRA DE SERVENTE DA CONSTRUCAO CIVIL, INCLUSIVE ENCAR | H | 0.5 | 15.87 | 3 | 8.1731
GOS SOCIAIS DESONERADOS
15.018.0612-0 | CURVA HORIZONTAL,90º,PARA ELETROCALHA PERFURADA OU LISA,200X | UN |  | 48.9
50MM.FORNECIMENTO E COLOCACAO
01983 | MAO-DE-OBRA DE ELETRICISTA DE CONSTRUCAOCIVIL, INCLUSIVE ENC | H | 0.5 | 25.34 | 3 | 13.0501
ARGOS SOCIAIS
01999 | MAO-DE-OBRA DE SERVENTE DA CONSTRUCAO CIVIL, INCLUSIVE ENCAR | H | 0.5 | 18.31 | 3 | 9.4296
GOS SOCIAIS
12000 | CURVA HORIZONTAL, 90º, PARA ELETROCALHA PERFURADA OU LISA, 5 | UN | 1 | 26.43 | 0 | 26.43
0X200MM, PRE-ZINCADA
15.018.0612-A | CURVA HORIZONTAL,90º,PARA ELETROCALHA PERFURADA OU LISA,200X | UN |  | 45.91
50MM.FORNECIMENTO E COLOCACAO
12000 | CURVA HORIZONTAL, 90º, PARA ELETROCALHA PERFURADA OU LISA, 5 | UN | 1 | 26.43 | 0 | 26.43
0X200MM, PRE-ZINCADA
20060 | MAO-DE-OBRA DE ELETRICISTA DA CONSTRUCAO CIVIL, INCLUSIVE EN | H | 0.5 | 21.96 | 3 | 11.3094
CARGOS SOCIAIS DESONERADOS
20132 | MAO-DE-OBRA DE SERVENTE DA CONSTRUCAO CIVIL, INCLUSIVE ENCAR | H | 0.5 | 15.87 | 3 | 8.1731
GOS SOCIAIS DESONERADOS
15.018.0614-0 | CURVA HORIZONTAL,90º,PARA ELETROCALHA PERFURADA OU LISA,300X | UN |  | 64.5
50MM.FORNECIMENTO E COLOCACAO
01983 | MAO-DE-OBRA DE ELETRICISTA DE CONSTRUCAOCIVIL, INCLUSIVE ENC | H | 0.5 | 25.34 | 3 | 13.0501
ARGOS SOCIAIS
01999 | MAO-DE-OBRA DE SERVENTE DA CONSTRUCAO CIVIL, INCLUSIVE ENCAR | H | 0.5 | 18.31 | 3 | 9.4296
GOS SOCIAIS
12002 | CURVA HORIZONTAL, 90º, PARA ELETROCALHA PERFURADA OU LISA, 5 | UN | 1 | 42.03 | 0 | 42.03
0X300MM, PRE-ZINCADA
15.018.0614-A | CURVA HORIZONTAL,90º,PARA ELETROCALHA PERFURADA OU LISA,300X | UN |  | 61.51
50MM.FORNECIMENTO E COLOCACAO
12002 | CURVA HORIZONTAL, 90º, PARA ELETROCALHA PERFURADA OU LISA, 5 | UN | 1 | 42.03 | 0 | 42.03
0X300MM, PRE-ZINCADA
20060 | MAO-DE-OBRA DE ELETRICISTA DA CONSTRUCAO CIVIL, INCLUSIVE EN | H | 0.5 | 21.96 | 3 | 11.3094
CARGOS SOCIAIS DESONERADOS
20132 | MAO-DE-OBRA DE SERVENTE DA CONSTRUCAO CIVIL, INCLUSIVE ENCAR | H | 0.5 | 15.87 | 3 | 8.1731
GOS SOCIAIS DESONERADOS
15.018.0615-0 | CURVA HORIZONTAL,90º,PARA ELETROCALHA PERFURADA OU LISA,400X | UN |  | 90.97
50MM.FORNECIMENTO E COLOCACAO
01983 | MAO-DE-OBRA DE ELETRICISTA DE CONSTRUCAOCIVIL, INCLUSIVE ENC | H | 0.5 | 25.34 | 3 | 13.0501
ARGOS SOCIAIS
01999 | MAO-DE-OBRA DE SERVENTE DA CONSTRUCAO CIVIL, INCLUSIVE ENCAR | H | 0.5 | 18.31 | 3 | 9.4296
GOS SOCIAIS
12003 | CURVA HORIZONTAL, 90º, PARA ELETROCALHA PERFURADA OU LISA, 4 | UN | 1 | 68.5 | 0 | 68.5
00X50MM, PRE-ZINCADA
15.018.0615-A | CURVA HORIZONTAL,90º,PARA ELETROCALHA PERFURADA OU LISA,400X | UN |  | 87.98
50MM.FORNECIMENTO E COLOCACAO
12003 | CURVA HORIZONTAL, 90º, PARA ELETROCALHA PERFURADA OU LISA, 4 | UN | 1 | 68.5 | 0 | 68.5
00X50MM, PRE-ZINCADA
20060 | MAO-DE-OBRA DE ELETRICISTA DA CONSTRUCAO CIVIL, INCLUSIVE EN | H | 0.5 | 21.96 | 3 | 11.3094
CARGOS SOCIAIS DESONERADOS
20132 | MAO-DE-OBRA DE SERVENTE DA CONSTRUCAO CIVIL, INCLUSIVE ENCAR | H | 0.5 | 15.87 | 3 | 8.1731
GOS SOCIAIS DESONERADOS
15.018.0616-0 | CURVA HORIZONTAL,90º,PARA ELETROCALHA PERFURADA OU LISA,100X | UN |  | 34.77
75MM.FORNECIMENTO E COLOCACAO
01983 | MAO-DE-OBRA DE ELETRICISTA DE CONSTRUCAOCIVIL, INCLUSIVE ENC | H | 0.5 | 25.34 | 3 | 13.0501
ARGOS SOCIAIS
01999 | MAO-DE-OBRA DE SERVENTE DA CONSTRUCAO CIVIL, INCLUSIVE ENCAR | H | 0.5 | 18.31 | 3 | 9.4296
GOS SOCIAIS
12004 | CURVA HORIZONTAL, 90º, PARA ELETROCALHA PERFURADA OU LISA, 1 | UN | 1 | 12.3 | 0 | 12.3
00X75MM, PRE-ZINCADA
15.018.0616-A | CURVA HORIZONTAL,90º,PARA ELETROCALHA PERFURADA OU LISA,100X | UN |  | 31.78
75MM.FORNECIMENTO E COLOCACAO
12004 | CURVA HORIZONTAL, 90º, PARA ELETROCALHA PERFURADA OU LISA, 1 | UN | 1 | 12.3 | 0 | 12.3
00X75MM, PRE-ZINCADA
20060 | MAO-DE-OBRA DE ELETRICISTA DA CONSTRUCAO CIVIL, INCLUSIVE EN | H | 0.5 | 21.96 | 3 | 11.3094
CARGOS SOCIAIS DESONERADOS
20132 | MAO-DE-OBRA DE SERVENTE DA CONSTRUCAO CIVIL, INCLUSIVE ENCAR | H | 0.5 | 15.87 | 3 | 8.1731
GOS SOCIAIS DESONERADOS
15.018.0617-0 | CURVA HORIZONTAL,90º,PARA ELETROCALHA PERFURADA OU LISA,150X | UN |  | 46.6
75MM.FORNECIMENTO E COLOCACAO
01983 | MAO-DE-OBRA DE ELETRICISTA DE CONSTRUCAOCIVIL, INCLUSIVE ENC | H | 0.5 | 25.34 | 3 | 13.0501
ARGOS SOCIAIS
01999 | MAO-DE-OBRA DE SERVENTE DA CONSTRUCAO CIVIL, INCLUSIVE ENCAR | H | 0.5 | 18.31 | 3 | 9.4296
GOS SOCIAIS
12005 | CURVA HORIZONTAL, 90º, PARA ELETROCALHA PERFURADA OU LISA, 1 | UN | 1 | 24.13 | 0 | 24.13
50X75MM, PRE-ZINCADA
15.018.0617-A | CURVA HORIZONTAL,90º,PARA ELETROCALHA PERFURADA OU LISA,150X | UN |  | 43.61
75MM.FORNECIMENTO E COLOCACAO
12005 | CURVA HORIZONTAL, 90º, PARA ELETROCALHA PERFURADA OU LISA, 1 | UN | 1 | 24.13 | 0 | 24.13
50X75MM, PRE-ZINCADA
20060 | MAO-DE-OBRA DE ELETRICISTA DA CONSTRUCAO CIVIL, INCLUSIVE EN | H | 0.5 | 21.96 | 3 | 11.3094
CARGOS SOCIAIS DESONERADOS
20132 | MAO-DE-OBRA DE SERVENTE DA CONSTRUCAO CIVIL, INCLUSIVE ENCAR | H | 0.5 | 15.87 | 3 | 8.1731
GOS SOCIAIS DESONERADOS
15.018.0618-0 | CURVA HORIZONTAL,90º,PARA ELETROCALHA PERFURADA OU LISA,200X | UN |  | 53.27
75MM.FORNECIMENTO E COLOCACAO
01983 | MAO-DE-OBRA DE ELETRICISTA DE CONSTRUCAOCIVIL, INCLUSIVE ENC | H | 0.5 | 25.34 | 3 | 13.0501
ARGOS SOCIAIS
01999 | MAO-DE-OBRA DE SERVENTE DA CONSTRUCAO CIVIL, INCLUSIVE ENCAR | H | 0.5 | 18.31 | 3 | 9.4296
GOS SOCIAIS
12006 | CURVA HORIZONTAL, 90º, PARA ELETROCALHA PERFURADA OU LISA, 2 | UN | 1 | 30.8 | 0 | 30.8
00X75MM, PRE-ZINCADA
15.018.0618-A | CURVA HORIZONTAL,90º,PARA ELETROCALHA PERFURADA OU LISA,200X | UN |  | 50.28
75MM.FORNECIMENTO E COLOCACAO
12006 | CURVA HORIZONTAL, 90º, PARA ELETROCALHA PERFURADA OU LISA, 2 | UN | 1 | 30.8 | 0 | 30.8
00X75MM, PRE-ZINCADA
20060 | MAO-DE-OBRA DE ELETRICISTA DA CONSTRUCAO CIVIL, INCLUSIVE EN | H | 0.5 | 21.96 | 3 | 11.3094
CARGOS SOCIAIS DESONERADOS
20132 | MAO-DE-OBRA DE SERVENTE DA CONSTRUCAO CIVIL, INCLUSIVE ENCAR | H | 0.5 | 15.87 | 3 | 8.1731
GOS SOCIAIS DESONERADOS
15.018.0620-0 | CURVA HORIZONTAL,90º,PARA ELETROCALHA PERFURADA OU LISA,300X | UN |  | 63.54
75MM.FORNECIMENTO E COLOCACAO
01983 | MAO-DE-OBRA DE ELETRICISTA DE CONSTRUCAOCIVIL, INCLUSIVE ENC | H | 0.5 | 25.34 | 3 | 13.0501
ARGOS SOCIAIS
01999 | MAO-DE-OBRA DE SERVENTE DA CONSTRUCAO CIVIL, INCLUSIVE ENCAR | H | 0.5 | 18.31 | 3 | 9.4296
GOS SOCIAIS
12008 | CURVA HORIZONTAL, 90º, PARA ELETROCALHA PERFURADA OU LISA, 3 | UN | 1 | 41.07 | 0 | 41.07
00X75MM, PRE-ZINCADA
15.018.0620-A | CURVA HORIZONTAL,90º,PARA ELETROCALHA PERFURADA OU LISA,300X | UN |  | 60.55
75MM.FORNECIMENTO E COLOCACAO
12008 | CURVA HORIZONTAL, 90º, PARA ELETROCALHA PERFURADA OU LISA, 3 | UN | 1 | 41.07 | 0 | 41.07
00X75MM, PRE-ZINCADA
20060 | MAO-DE-OBRA DE ELETRICISTA DA CONSTRUCAO CIVIL, INCLUSIVE EN | H | 0.5 | 21.96 | 3 | 11.3094
CARGOS SOCIAIS DESONERADOS
20132 | MAO-DE-OBRA DE SERVENTE DA CONSTRUCAO CIVIL, INCLUSIVE ENCAR | H | 0.5 | 15.87 | 3 | 8.1731
GOS SOCIAIS DESONERADOS
15.018.0621-0 | CURVA HORIZONTAL,90º,PARA ELETROCALHA PERFURADA OU LISA,400X | UN |  | 124.1
75MM.FORNECIMENTO E COLOCACAO
01983 | MAO-DE-OBRA DE ELETRICISTA DE CONSTRUCAOCIVIL, INCLUSIVE ENC | H | 0.5 | 25.34 | 3 | 13.0501
ARGOS SOCIAIS
01999 | MAO-DE-OBRA DE SERVENTE DA CONSTRUCAO CIVIL, INCLUSIVE ENCAR | H | 0.5 | 18.31 | 3 | 9.4296
GOS SOCIAIS
12009 | CURVA HORIZONTAL, 90º, PARA ELETROCALHA PERFURADA OU LISA, 4 | UN | 1 | 101.63 | 0 | 101.63
00X75MM, PRE-ZINCADA
15.018.0621-A | CURVA HORIZONTAL,90º,PARA ELETROCALHA PERFURADA OU LISA,400X | UN |  | 121.11
75MM.FORNECIMENTO E COLOCACAO
12009 | CURVA HORIZONTAL, 90º, PARA ELETROCALHA PERFURADA OU LISA, 4 | UN | 1 | 101.63 | 0 | 101.63
00X75MM, PRE-ZINCADA
20060 | MAO-DE-OBRA DE ELETRICISTA DA CONSTRUCAO CIVIL, INCLUSIVE EN | H | 0.5 | 21.96 | 3 | 11.3094
CARGOS SOCIAIS DESONERADOS
20132 | MAO-DE-OBRA DE SERVENTE DA CONSTRUCAO CIVIL, INCLUSIVE ENCAR | H | 0.5 | 15.87 | 3 | 8.1731
GOS SOCIAIS DESONERADOS
15.018.0622-0 | CURVA HORIZONTAL,90º,PARA ELETROCALHA PERFURADA OU LISA,100X | UN |  | 37.42
100MM.FORNECIMENTO E COLOCACAO
01983 | MAO-DE-OBRA DE ELETRICISTA DE CONSTRUCAOCIVIL, INCLUSIVE ENC | H | 0.5 | 25.34 | 3 | 13.0501
ARGOS SOCIAIS
01999 | MAO-DE-OBRA DE SERVENTE DA CONSTRUCAO CIVIL, INCLUSIVE ENCAR | H | 0.5 | 18.31 | 3 | 9.4296
GOS SOCIAIS
12010 | CURVA HORIZONTAL, 90º, PARA ELETROCALHA PERFURADA OU LISA, 1 | UN | 1 | 14.95 | 0 | 14.95
00X100MM, PRE-ZINCADA
15.018.0622-A | CURVA HORIZONTAL,90º,PARA ELETROCALHA PERFURADA OU LISA,100X | UN |  | 34.43
100MM.FORNECIMENTO E COLOCACAO
12010 | CURVA HORIZONTAL, 90º, PARA ELETROCALHA PERFURADA OU LISA, 1 | UN | 1 | 14.95 | 0 | 14.95
00X100MM, PRE-ZINCADA
20060 | MAO-DE-OBRA DE ELETRICISTA DA CONSTRUCAO CIVIL, INCLUSIVE EN | H | 0.5 | 21.96 | 3 | 11.3094
CARGOS SOCIAIS DESONERADOS
20132 | MAO-DE-OBRA DE SERVENTE DA CONSTRUCAO CIVIL, INCLUSIVE ENCAR | H | 0.5 | 15.87 | 3 | 8.1731
GOS SOCIAIS DESONERADOS
15.018.0623-0 | CURVA HORIZONTAL,90º,PARA ELETROCALHA PERFURADA OU LISA,150X | UN |  | 50.72
100MM.FORNECIMENTO E COLOCACAO
01983 | MAO-DE-OBRA DE ELETRICISTA DE CONSTRUCAOCIVIL, INCLUSIVE ENC | H | 0.5 | 25.34 | 3 | 13.0501
ARGOS SOCIAIS
01999 | MAO-DE-OBRA DE SERVENTE DA CONSTRUCAO CIVIL, INCLUSIVE ENCAR | H | 0.5 | 18.31 | 3 | 9.4296
GOS SOCIAIS
12011 | CURVA HORIZONTAL, 90º, PARA ELETROCALHA PERFURADA OU LISA, 1 | UN | 1 | 28.25 | 0 | 28.25
50X100MM, PRE-ZINCADA
15.018.0623-A | CURVA HORIZONTAL,90º,PARA ELETROCALHA PERFURADA OU LISA,150X | UN |  | 47.73
100MM.FORNECIMENTO E COLOCACAO
12011 | CURVA HORIZONTAL, 90º, PARA ELETROCALHA PERFURADA OU LISA, 1 | UN | 1 | 28.25 | 0 | 28.25
50X100MM, PRE-ZINCADA
20060 | MAO-DE-OBRA DE ELETRICISTA DA CONSTRUCAO CIVIL, INCLUSIVE EN | H | 0.5 | 21.96 | 3 | 11.3094
CARGOS SOCIAIS DESONERADOS
20132 | MAO-DE-OBRA DE SERVENTE DA CONSTRUCAO CIVIL, INCLUSIVE ENCAR | H | 0.5 | 15.87 | 3 | 8.1731
GOS SOCIAIS DESONERADOS
15.018.0624-0 | CURVA HORIZONTAL,90º,PARA ELETROCALHA PERFURADA OU LISA,200X | UN |  | 57.61
100MM.FORNECIMENTO E COLOCACAO
01983 | MAO-DE-OBRA DE ELETRICISTA DE CONSTRUCAOCIVIL, INCLUSIVE ENC | H | 0.5 | 25.34 | 3 | 13.0501
ARGOS SOCIAIS
01999 | MAO-DE-OBRA DE SERVENTE DA CONSTRUCAO CIVIL, INCLUSIVE ENCAR | H | 0.5 | 18.31 | 3 | 9.4296
GOS SOCIAIS
12012 | CURVA HORIZONTAL, 90º, PARA ELETROCALHA PERFURADA OU LISA, 2 | UN | 1 | 35.14 | 0 | 35.14
00X100MM, PRE-ZINCADA
15.018.0624-A | CURVA HORIZONTAL,90º,PARA ELETROCALHA PERFURADA OU LISA,200X | UN |  | 54.62
100MM.FORNECIMENTO E COLOCACAO
12012 | CURVA HORIZONTAL, 90º, PARA ELETROCALHA PERFURADA OU LISA, 2 | UN | 1 | 35.14 | 0 | 35.14
00X100MM, PRE-ZINCADA
20060 | MAO-DE-OBRA DE ELETRICISTA DA CONSTRUCAO CIVIL, INCLUSIVE EN | H | 0.5 | 21.96 | 3 | 11.3094
CARGOS SOCIAIS DESONERADOS
20132 | MAO-DE-OBRA DE SERVENTE DA CONSTRUCAO CIVIL, INCLUSIVE ENCAR | H | 0.5 | 15.87 | 3 | 8.1731
GOS SOCIAIS DESONERADOS
15.018.0626-0 | CURVA HORIZONTAL,90º,PARA ELETROCALHA PERFURADA OU LISA,300X | UN |  | 69.9
100MM.FORNECIMENTO E COLOCACAO
01983 | MAO-DE-OBRA DE ELETRICISTA DE CONSTRUCAOCIVIL, INCLUSIVE ENC | H | 0.5 | 25.34 | 3 | 13.0501
ARGOS SOCIAIS
01999 | MAO-DE-OBRA DE SERVENTE DA CONSTRUCAO CIVIL, INCLUSIVE ENCAR | H | 0.5 | 18.31 | 3 | 9.4296
GOS SOCIAIS
12014 | CURVA HORIZONTAL, 90º, PARA ELETROCALHA PERFURADA OU LISA, 3 | UN | 1 | 47.43 | 0 | 47.43
00X100MM, PRE-ZINCADA
15.018.0626-A | CURVA HORIZONTAL,90º,PARA ELETROCALHA PERFURADA OU LISA,300X | UN |  | 66.91
100MM.FORNECIMENTO E COLOCACAO
12014 | CURVA HORIZONTAL, 90º, PARA ELETROCALHA PERFURADA OU LISA, 3 | UN | 1 | 47.43 | 0 | 47.43
00X100MM, PRE-ZINCADA
20060 | MAO-DE-OBRA DE ELETRICISTA DA CONSTRUCAO CIVIL, INCLUSIVE EN | H | 0.5 | 21.96 | 3 | 11.3094
CARGOS SOCIAIS DESONERADOS
20132 | MAO-DE-OBRA DE SERVENTE DA CONSTRUCAO CIVIL, INCLUSIVE ENCAR | H | 0.5 | 15.87 | 3 | 8.1731
GOS SOCIAIS DESONERADOS
15.018.0627-0 | CURVA HORIZONTAL,90º,PARA ELETROCALHA PERFURADA OU LISA,400X | UN |  | 98.18
100MM.FORNECIMENTO E COLOCACAO
01983 | MAO-DE-OBRA DE ELETRICISTA DE CONSTRUCAOCIVIL, INCLUSIVE ENC | H | 0.5 | 25.34 | 3 | 13.0501
ARGOS SOCIAIS
01999 | MAO-DE-OBRA DE SERVENTE DA CONSTRUCAO CIVIL, INCLUSIVE ENCAR | H | 0.5 | 18.31 | 3 | 9.4296
GOS SOCIAIS
12015 | CURVA HORIZONTAL, 90º, PARA ELETROCALHA PERFURADA OU LISA, 4 | UN | 1 | 75.71 | 0 | 75.71
00X100MM, PRE-ZINCADA
15.018.0627-A | CURVA HORIZONTAL,90º,PARA ELETROCALHA PERFURADA OU LISA,400X | UN |  | 95.19
100MM.FORNECIMENTO E COLOCACAO
12015 | CURVA HORIZONTAL, 90º, PARA ELETROCALHA PERFURADA OU LISA, 4 | UN | 1 | 75.71 | 0 | 75.71
00X100MM, PRE-ZINCADA
20060 | MAO-DE-OBRA DE ELETRICISTA DA CONSTRUCAO CIVIL, INCLUSIVE EN | H | 0.5 | 21.96 | 3 | 11.3094
CARGOS SOCIAIS DESONERADOS
20132 | MAO-DE-OBRA DE SERVENTE DA CONSTRUCAO CIVIL, INCLUSIVE ENCAR | H | 0.5 | 15.87 | 3 | 8.1731
GOS SOCIAIS DESONERADOS
15.018.0628-0 | CURVA VERTICAL,EXTERNA,30º,PARA ELETROCALHA PERFURADA OU LIS | UN |  | 29.71
A,50X50MM.FORNECIMENTO E COLOCACAO
01983 | MAO-DE-OBRA DE ELETRICISTA DE CONSTRUCAOCIVIL, INCLUSIVE ENC | H | 0.5 | 25.34 | 3 | 13.0501
ARGOS SOCIAIS
01999 | MAO-DE-OBRA DE SERVENTE DA CONSTRUCAO CIVIL, INCLUSIVE ENCAR | H | 0.5 | 18.31 | 3 | 9.4296
GOS SOCIAIS
13849 | CURVA VERTICAL EXTERNA, 30º, PARA ELETROCALHA PERFURADA OU L | UN | 1 | 7.24 | 0 | 7.24
ISA, 50X50MM, PRE-ZINCADA
15.018.0628-A | CURVA VERTICAL,EXTERNA,30º,PARA ELETROCALHA PERFURADA OU LIS | UN |  | 26.72
A,50X50MM.FORNECIMENTO E COLOCACAO
13849 | CURVA VERTICAL EXTERNA, 30º, PARA ELETROCALHA PERFURADA OU L | UN | 1 | 7.24 | 0 | 7.24
ISA, 50X50MM, PRE-ZINCADA
20060 | MAO-DE-OBRA DE ELETRICISTA DA CONSTRUCAO CIVIL, INCLUSIVE EN | H | 0.5 | 21.96 | 3 | 11.3094
CARGOS SOCIAIS DESONERADOS
20132 | MAO-DE-OBRA DE SERVENTE DA CONSTRUCAO CIVIL, INCLUSIVE ENCAR | H | 0.5 | 15.87 | 3 | 8.1731
GOS SOCIAIS DESONERADOS
15.018.0630-0 | CURVA VERTICAL,EXTERNA,30º,PARA ELETROCALHA PERFURADA OU LIS | UN |  | 32.25
A,100X50MM.FORNECIMENTO E COLOCACAO
01983 | MAO-DE-OBRA DE ELETRICISTA DE CONSTRUCAOCIVIL, INCLUSIVE ENC | H | 0.5 | 25.34 | 3 | 13.0501
ARGOS SOCIAIS
01999 | MAO-DE-OBRA DE SERVENTE DA CONSTRUCAO CIVIL, INCLUSIVE ENCAR | H | 0.5 | 18.31 | 3 | 9.4296
GOS SOCIAIS
12016 | CURVA VERTICAL EXTERNA, 30º, PARA ELETROCALHA PERFURADA OU L | UN | 1 | 9.78 | 0 | 9.78
ISA, 100X50MM, PRE-ZZINCADA
15.018.0630-A | CURVA VERTICAL,EXTERNA,30º,PARA ELETROCALHA PERFURADA OU LIS | UN |  | 29.26
A,100X50MM.FORNECIMENTO E COLOCACAO
12016 | CURVA VERTICAL EXTERNA, 30º, PARA ELETROCALHA PERFURADA OU L | UN | 1 | 9.78 | 0 | 9.78
ISA, 100X50MM, PRE-ZZINCADA
20060 | MAO-DE-OBRA DE ELETRICISTA DA CONSTRUCAO CIVIL, INCLUSIVE EN | H | 0.5 | 21.96 | 3 | 11.3094
CARGOS SOCIAIS DESONERADOS
20132 | MAO-DE-OBRA DE SERVENTE DA CONSTRUCAO CIVIL, INCLUSIVE ENCAR | H | 0.5 | 15.87 | 3 | 8.1731
GOS SOCIAIS DESONERADOS
15.018.0631-0 | CURVA VERTICAL,EXTERNA,30º,PARA ELETROCALHA PERFURADA OU LIS | UN |  | 34.55
A,150X50MM.FORNECIMENTO E COLOCACAO
01983 | MAO-DE-OBRA DE ELETRICISTA DE CONSTRUCAOCIVIL, INCLUSIVE ENC | H | 0.5 | 25.34 | 3 | 13.0501
ARGOS SOCIAIS
01999 | MAO-DE-OBRA DE SERVENTE DA CONSTRUCAO CIVIL, INCLUSIVE ENCAR | H | 0.5 | 18.31 | 3 | 9.4296
GOS SOCIAIS
12017 | CURVA VERTICAL EXTERNA, 30º, PARA ELETROCALHA PERFURADA OU L | UN | 1 | 12.08 | 0 | 12.08
ISA, 150X50MM, PRE-ZINCADA
15.018.0631-A | CURVA VERTICAL,EXTERNA,30º,PARA ELETROCALHA PERFURADA OU LIS | UN |  | 31.56
A,150X50MM.FORNECIMENTO E COLOCACAO
12017 | CURVA VERTICAL EXTERNA, 30º, PARA ELETROCALHA PERFURADA OU L | UN | 1 | 12.08 | 0 | 12.08
ISA, 150X50MM, PRE-ZINCADA
20060 | MAO-DE-OBRA DE ELETRICISTA DA CONSTRUCAO CIVIL, INCLUSIVE EN | H | 0.5 | 21.96 | 3 | 11.3094
CARGOS SOCIAIS DESONERADOS
20132 | MAO-DE-OBRA DE SERVENTE DA CONSTRUCAO CIVIL, INCLUSIVE ENCAR | H | 0.5 | 15.87 | 3 | 8.1731
GOS SOCIAIS DESONERADOS
15.018.0632-0 | CURVA VERTICAL,EXTERNA,30º,PARA ELETROCALHA PERFURADA OU LIS | UN |  | 36.94
A,200X50MM.FORNECIMENTO E COLOCACAO
01983 | MAO-DE-OBRA DE ELETRICISTA DE CONSTRUCAOCIVIL, INCLUSIVE ENC | H | 0.5 | 25.34 | 3 | 13.0501
ARGOS SOCIAIS
01999 | MAO-DE-OBRA DE SERVENTE DA CONSTRUCAO CIVIL, INCLUSIVE ENCAR | H | 0.5 | 18.31 | 3 | 9.4296
GOS SOCIAIS
12018 | CURVA VERTICAL EXTERNA, 30º, PARA ELETROCALHA PERFURADA OU L | UN | 1 | 14.47 | 0 | 14.47
ISA, 200X50MM, PRE-ZINCADA
15.018.0632-A | CURVA VERTICAL,EXTERNA,30º,PARA ELETROCALHA PERFURADA OU LIS | UN |  | 33.95
A,200X50MM.FORNECIMENTO E COLOCACAO
12018 | CURVA VERTICAL EXTERNA, 30º, PARA ELETROCALHA PERFURADA OU L | UN | 1 | 14.47 | 0 | 14.47
ISA, 200X50MM, PRE-ZINCADA
20060 | MAO-DE-OBRA DE ELETRICISTA DA CONSTRUCAO CIVIL, INCLUSIVE EN | H | 0.5 | 21.96 | 3 | 11.3094
CARGOS SOCIAIS DESONERADOS
20132 | MAO-DE-OBRA DE SERVENTE DA CONSTRUCAO CIVIL, INCLUSIVE ENCAR | H | 0.5 | 15.87 | 3 | 8.1731
GOS SOCIAIS DESONERADOS
15.018.0634-0 | CURVA VERTICAL,EXTERNA,30º,PARA ELETROCALHA PERFURADA OU LIS | UN |  | 41.7
A,300X50MM.FORNECIMENTO E COLOCACAO
01983 | MAO-DE-OBRA DE ELETRICISTA DE CONSTRUCAOCIVIL, INCLUSIVE ENC | H | 0.5 | 25.34 | 3 | 13.0501
ARGOS SOCIAIS
01999 | MAO-DE-OBRA DE SERVENTE DA CONSTRUCAO CIVIL, INCLUSIVE ENCAR | H | 0.5 | 18.31 | 3 | 9.4296
GOS SOCIAIS
12020 | CURVA VERTICAL EXTERNA, 30º, PARA ELETROCALHA PERFURADA OU L | UN | 1 | 19.23 | 0 | 19.23
ISA, 300X50MM, PRE-ZINCADA
15.018.0634-A | CURVA VERTICAL,EXTERNA,30º,PARA ELETROCALHA PERFURADA OU LIS | UN |  | 38.71
A,300X50MM.FORNECIMENTO E COLOCACAO
12020 | CURVA VERTICAL EXTERNA, 30º, PARA ELETROCALHA PERFURADA OU L | UN | 1 | 19.23 | 0 | 19.23
ISA, 300X50MM, PRE-ZINCADA
20060 | MAO-DE-OBRA DE ELETRICISTA DA CONSTRUCAO CIVIL, INCLUSIVE EN | H | 0.5 | 21.96 | 3 | 11.3094
CARGOS SOCIAIS DESONERADOS
20132 | MAO-DE-OBRA DE SERVENTE DA CONSTRUCAO CIVIL, INCLUSIVE ENCAR | H | 0.5 | 15.87 | 3 | 8.1731
GOS SOCIAIS DESONERADOS
15.018.0635-0 | CURVA VERTICAL,EXTERNA,30º,PARA ELETROCALHA PERFURADA OU LIS | UN |  | 46.37
A,400X50MM.FORNECIMENTO E COLOCACAO
01983 | MAO-DE-OBRA DE ELETRICISTA DE CONSTRUCAOCIVIL, INCLUSIVE ENC | H | 0.5 | 25.34 | 3 | 13.0501
ARGOS SOCIAIS
01999 | MAO-DE-OBRA DE SERVENTE DA CONSTRUCAO CIVIL, INCLUSIVE ENCAR | H | 0.5 | 18.31 | 3 | 9.4296
GOS SOCIAIS
12021 | CURVA VERTICAL EXTERNA, 30º, PARA ELETROCALHA PERFURADA OU L | UN | 1 | 23.9 | 0 | 23.9
ISA, 400X50MM, PRE-ZINCADA
15.018.0635-A | CURVA VERTICAL,EXTERNA,30º,PARA ELETROCALHA PERFURADA OU LIS | UN |  | 43.38
A,400X50MM.FORNECIMENTO E COLOCACAO
12021 | CURVA VERTICAL EXTERNA, 30º, PARA ELETROCALHA PERFURADA OU L | UN | 1 | 23.9 | 0 | 23.9
ISA, 400X50MM, PRE-ZINCADA
20060 | MAO-DE-OBRA DE ELETRICISTA DA CONSTRUCAO CIVIL, INCLUSIVE EN | H | 0.5 | 21.96 | 3 | 11.3094
CARGOS SOCIAIS DESONERADOS
20132 | MAO-DE-OBRA DE SERVENTE DA CONSTRUCAO CIVIL, INCLUSIVE ENCAR | H | 0.5 | 15.87 | 3 | 8.1731
GOS SOCIAIS DESONERADOS
15.018.0636-0 | CURVA VERTICAL,EXTERNA,30º,PARA ELETROCALHA PERFURADA OU LIS | UN |  | 31.61
A,100X75MM.FORNECIMENTO E COLOCACAO
01983 | MAO-DE-OBRA DE ELETRICISTA DE CONSTRUCAOCIVIL, INCLUSIVE ENC | H | 0.5 | 25.34 | 3 | 13.0501
ARGOS SOCIAIS
01999 | MAO-DE-OBRA DE SERVENTE DA CONSTRUCAO CIVIL, INCLUSIVE ENCAR | H | 0.5 | 18.31 | 3 | 9.4296
GOS SOCIAIS
12022 | CURVA VERTICAL EXTERNA, 30º, PARA ELETROCALHA PERFURADA OU L | UN | 1 | 9.14 | 0 | 9.14
ISA, 100X75MM, PRE-ZINCADA
15.018.0636-A | CURVA VERTICAL,EXTERNA,30º,PARA ELETROCALHA PERFURADA OU LIS | UN |  | 28.62
A,100X75MM.FORNECIMENTO E COLOCACAO
12022 | CURVA VERTICAL EXTERNA, 30º, PARA ELETROCALHA PERFURADA OU L | UN | 1 | 9.14 | 0 | 9.14
ISA, 100X75MM, PRE-ZINCADA
20060 | MAO-DE-OBRA DE ELETRICISTA DA CONSTRUCAO CIVIL, INCLUSIVE EN | H | 0.5 | 21.96 | 3 | 11.3094
CARGOS SOCIAIS DESONERADOS
20132 | MAO-DE-OBRA DE SERVENTE DA CONSTRUCAO CIVIL, INCLUSIVE ENCAR | H | 0.5 | 15.87 | 3 | 8.1731
GOS SOCIAIS DESONERADOS
15.018.0637-0 | CURVA VERTICAL,EXTERNA,30º,PARA ELETROCALHA PERFURADA OU LIS | UN |  | 37.57
A,150X75MM.FORNECIMENTO E COLOCACAO
01983 | MAO-DE-OBRA DE ELETRICISTA DE CONSTRUCAOCIVIL, INCLUSIVE ENC | H | 0.5 | 25.34 | 3 | 13.0501
ARGOS SOCIAIS
01999 | MAO-DE-OBRA DE SERVENTE DA CONSTRUCAO CIVIL, INCLUSIVE ENCAR | H | 0.5 | 18.31 | 3 | 9.4296
GOS SOCIAIS
12023 | CURVA VERTICAL EXTERNA, 30º, PARA ELETROCALHA PERFURADA OU L | UN | 1 | 15.1 | 0 | 15.1
ISA, 150X75MM, PRE-ZINCADA
15.018.0637-A | CURVA VERTICAL,EXTERNA,30º,PARA ELETROCALHA PERFURADA OU LIS | UN |  | 34.58
A,150X75MM.FORNECIMENTO E COLOCACAO
12023 | CURVA VERTICAL EXTERNA, 30º, PARA ELETROCALHA PERFURADA OU L | UN | 1 | 15.1 | 0 | 15.1
ISA, 150X75MM, PRE-ZINCADA
20060 | MAO-DE-OBRA DE ELETRICISTA DA CONSTRUCAO CIVIL, INCLUSIVE EN | H | 0.5 | 21.96 | 3 | 11.3094
CARGOS SOCIAIS DESONERADOS
20132 | MAO-DE-OBRA DE SERVENTE DA CONSTRUCAO CIVIL, INCLUSIVE ENCAR | H | 0.5 | 15.87 | 3 | 8.1731
GOS SOCIAIS DESONERADOS
15.018.0638-0 | CURVA VERTICAL,EXTERNA,30º,PARA ELETROCALHA PERFURADA OU LIS | UN |  | 40.28
A,200X75MM.FORNECIMENTO E COLOCACAO
01983 | MAO-DE-OBRA DE ELETRICISTA DE CONSTRUCAOCIVIL, INCLUSIVE ENC | H | 0.5 | 25.34 | 3 | 13.0501
ARGOS SOCIAIS
01999 | MAO-DE-OBRA DE SERVENTE DA CONSTRUCAO CIVIL, INCLUSIVE ENCAR | H | 0.5 | 18.31 | 3 | 9.4296
GOS SOCIAIS
12024 | CURVA VERTICAL EXTERNA, 30º, PARA ELETROCALHA PERFURADA OU L | UN | 1 | 17.81 | 0 | 17.81
ISA, 200X75MM, PRE-ZINCADA
15.018.0638-A | CURVA VERTICAL,EXTERNA,30º,PARA ELETROCALHA PERFURADA OU LIS | UN |  | 37.29
A,200X75MM.FORNECIMENTO E COLOCACAO
12024 | CURVA VERTICAL EXTERNA, 30º, PARA ELETROCALHA PERFURADA OU L | UN | 1 | 17.81 | 0 | 17.81
ISA, 200X75MM, PRE-ZINCADA
20060 | MAO-DE-OBRA DE ELETRICISTA DA CONSTRUCAO CIVIL, INCLUSIVE EN | H | 0.5 | 21.96 | 3 | 11.3094
CARGOS SOCIAIS DESONERADOS
20132 | MAO-DE-OBRA DE SERVENTE DA CONSTRUCAO CIVIL, INCLUSIVE ENCAR | H | 0.5 | 15.87 | 3 | 8.1731
GOS SOCIAIS DESONERADOS
15.018.0640-0 | CURVA VERTICAL,EXTERNA,30º,PARA ELETROCALHA PERFURADA OU LIS | UN |  | 44.72
A,300X75MM.FORNECIMENTO E COLOCACAO
01983 | MAO-DE-OBRA DE ELETRICISTA DE CONSTRUCAOCIVIL, INCLUSIVE ENC | H | 0.5 | 25.34 | 3 | 13.0501
ARGOS SOCIAIS
01999 | MAO-DE-OBRA DE SERVENTE DA CONSTRUCAO CIVIL, INCLUSIVE ENCAR | H | 0.5 | 18.31 | 3 | 9.4296
GOS SOCIAIS
12026 | CURVA VERTICAL EXTERNA, 30º, PARA ELETROCALHA PERFURADA OU L | UN | 1 | 22.25 | 0 | 22.25
ISA, 300X75MM, PRE-ZINCADA
15.018.0640-A | CURVA VERTICAL,EXTERNA,30º,PARA ELETROCALHA PERFURADA OU LIS | UN |  | 41.73
A,300X75MM.FORNECIMENTO E COLOCACAO
12026 | CURVA VERTICAL EXTERNA, 30º, PARA ELETROCALHA PERFURADA OU L | UN | 1 | 22.25 | 0 | 22.25
ISA, 300X75MM, PRE-ZINCADA
20060 | MAO-DE-OBRA DE ELETRICISTA DA CONSTRUCAO CIVIL, INCLUSIVE EN | H | 0.5 | 21.96 | 3 | 11.3094
CARGOS SOCIAIS DESONERADOS
20132 | MAO-DE-OBRA DE SERVENTE DA CONSTRUCAO CIVIL, INCLUSIVE ENCAR | H | 0.5 | 15.87 | 3 | 8.1731
GOS SOCIAIS DESONERADOS
15.018.0641-0 | CURVA VERTICAL,EXTERNA,30º,PARA ELETROCALHA PERFURADA OU LIS | UN |  | 49.36
A,400X75MM.FORNECIMENTO E COLOCACAO
01983 | MAO-DE-OBRA DE ELETRICISTA DE CONSTRUCAOCIVIL, INCLUSIVE ENC | H | 0.5 | 25.34 | 3 | 13.0501
ARGOS SOCIAIS
01999 | MAO-DE-OBRA DE SERVENTE DA CONSTRUCAO CIVIL, INCLUSIVE ENCAR | H | 0.5 | 18.31 | 3 | 9.4296
GOS SOCIAIS
12027 | CURVA VERTICAL EXTERNA, 30º, PARA ELETROCALHA PERFURADA OU L | UN | 1 | 26.89 | 0 | 26.89
ISA, 400X75MM, PRE-ZINCADA
15.018.0641-A | CURVA VERTICAL,EXTERNA,30º,PARA ELETROCALHA PERFURADA OU LIS | UN |  | 46.37
A,400X75MM.FORNECIMENTO E COLOCACAO
12027 | CURVA VERTICAL EXTERNA, 30º, PARA ELETROCALHA PERFURADA OU L | UN | 1 | 26.89 | 0 | 26.89
ISA, 400X75MM, PRE-ZINCADA
20060 | MAO-DE-OBRA DE ELETRICISTA DA CONSTRUCAO CIVIL, INCLUSIVE EN | H | 0.5 | 21.96 | 3 | 11.3094
CARGOS SOCIAIS DESONERADOS
20132 | MAO-DE-OBRA DE SERVENTE DA CONSTRUCAO CIVIL, INCLUSIVE ENCAR | H | 0.5 | 15.87 | 3 | 8.1731
GOS SOCIAIS DESONERADOS
15.018.0642-0 | CURVA VERTICAL,EXTERNA,30º,PARA ELETROCALHA PERFURADA OU LIS | UN |  | 38.66
A,100X100MM.FORNECIMENTO E COLOCACAO
01983 | MAO-DE-OBRA DE ELETRICISTA DE CONSTRUCAOCIVIL, INCLUSIVE ENC | H | 0.5 | 25.34 | 3 | 13.0501
ARGOS SOCIAIS
01999 | MAO-DE-OBRA DE SERVENTE DA CONSTRUCAO CIVIL, INCLUSIVE ENCAR | H | 0.5 | 18.31 | 3 | 9.4296
GOS SOCIAIS
12028 | CURVA VERTICAL EXTERNA, 30º, PARA ELETROCALHA PERFURADA OU L | UN | 1 | 16.19 | 0 | 16.19
ISA, 100X100MM, PRE-ZINCADA
15.018.0642-A | CURVA VERTICAL,EXTERNA,30º,PARA ELETROCALHA PERFURADA OU LIS | UN |  | 35.67
A,100X100MM.FORNECIMENTO E COLOCACAO
12028 | CURVA VERTICAL EXTERNA, 30º, PARA ELETROCALHA PERFURADA OU L | UN | 1 | 16.19 | 0 | 16.19
ISA, 100X100MM, PRE-ZINCADA
20060 | MAO-DE-OBRA DE ELETRICISTA DA CONSTRUCAO CIVIL, INCLUSIVE EN | H | 0.5 | 21.96 | 3 | 11.3094
CARGOS SOCIAIS DESONERADOS
20132 | MAO-DE-OBRA DE SERVENTE DA CONSTRUCAO CIVIL, INCLUSIVE ENCAR | H | 0.5 | 15.87 | 3 | 8.1731
GOS SOCIAIS DESONERADOS
15.018.0643-0 | CURVA VERTICAL,EXTERNA,30º,PARA ELETROCALHA PERFURADA OU LIS | UN |  | 41.19
A,150X100MM.FORNECIMENTO E COLOCACAO
01983 | MAO-DE-OBRA DE ELETRICISTA DE CONSTRUCAOCIVIL, INCLUSIVE ENC | H | 0.5 | 25.34 | 3 | 13.0501
ARGOS SOCIAIS
01999 | MAO-DE-OBRA DE SERVENTE DA CONSTRUCAO CIVIL, INCLUSIVE ENCAR | H | 0.5 | 18.31 | 3 | 9.4296
GOS SOCIAIS
12029 | CURVA VERTICAL EXTERNA, 30º, PARA ELETROCALHA PERFURADA OU L | UN | 1 | 18.72 | 0 | 18.72
ISA, 150X100MM, PRE-ZINCADA
15.018.0643-A | CURVA VERTICAL,EXTERNA,30º,PARA ELETROCALHA PERFURADA OU LIS | UN |  | 38.2
A,150X100MM.FORNECIMENTO E COLOCACAO
12029 | CURVA VERTICAL EXTERNA, 30º, PARA ELETROCALHA PERFURADA OU L | UN | 1 | 18.72 | 0 | 18.72
ISA, 150X100MM, PRE-ZINCADA
20060 | MAO-DE-OBRA DE ELETRICISTA DA CONSTRUCAO CIVIL, INCLUSIVE EN | H | 0.5 | 21.96 | 3 | 11.3094
CARGOS SOCIAIS DESONERADOS
20132 | MAO-DE-OBRA DE SERVENTE DA CONSTRUCAO CIVIL, INCLUSIVE ENCAR | H | 0.5 | 15.87 | 3 | 8.1731
GOS SOCIAIS DESONERADOS
15.018.0644-0 | CURVA VERTICAL,EXTERNA,30º,PARA ELETROCALHA PERFURADA OU LIS | UN |  | 43.9
A,200X100MM.FORNECIMENTO E COLOCACAO
01983 | MAO-DE-OBRA DE ELETRICISTA DE CONSTRUCAOCIVIL, INCLUSIVE ENC | H | 0.5 | 25.34 | 3 | 13.0501
ARGOS SOCIAIS
01999 | MAO-DE-OBRA DE SERVENTE DA CONSTRUCAO CIVIL, INCLUSIVE ENCAR | H | 0.5 | 18.31 | 3 | 9.4296
GOS SOCIAIS
12030 | CURVA VERTICAL EXTERNA, 30º, PARA ELETROCALHA PERFURADA OU L | UN | 1 | 21.43 | 0 | 21.43
ISA, 200X100MM, PRE-ZINCADA
15.018.0644-A | CURVA VERTICAL,EXTERNA,30º,PARA ELETROCALHA PERFURADA OU LIS | UN |  | 40.91
A,200X100MM.FORNECIMENTO E COLOCACAO
12030 | CURVA VERTICAL EXTERNA, 30º, PARA ELETROCALHA PERFURADA OU L | UN | 1 | 21.43 | 0 | 21.43
ISA, 200X100MM, PRE-ZINCADA
20060 | MAO-DE-OBRA DE ELETRICISTA DA CONSTRUCAO CIVIL, INCLUSIVE EN | H | 0.5 | 21.96 | 3 | 11.3094
CARGOS SOCIAIS DESONERADOS
20132 | MAO-DE-OBRA DE SERVENTE DA CONSTRUCAO CIVIL, INCLUSIVE ENCAR | H | 0.5 | 15.87 | 3 | 8.1731
GOS SOCIAIS DESONERADOS
15.018.0646-0 | CURVA VERTICAL,EXTERNA,30º,PARA ELETROCALHA PERFURADA OU LIS | UN |  | 48.04
A,300X100MM.FORNECIMENTO E COLOCACAO
01983 | MAO-DE-OBRA DE ELETRICISTA DE CONSTRUCAOCIVIL, INCLUSIVE ENC | H | 0.5 | 25.34 | 3 | 13.0501
ARGOS SOCIAIS
01999 | MAO-DE-OBRA DE SERVENTE DA CONSTRUCAO CIVIL, INCLUSIVE ENCAR | H | 0.5 | 18.31 | 3 | 9.4296
GOS SOCIAIS
12032 | CURVA VERTICAL EXTERNA, 30º, PARA ELETROCALHA PERFURADA OU L | UN | 1 | 25.57 | 0 | 25.57
ISA, 300X100MM, PRE-ZINCADA
15.018.0646-A | CURVA VERTICAL,EXTERNA,30º,PARA ELETROCALHA PERFURADA OU LIS | UN |  | 45.05
A,300X100MM.FORNECIMENTO E COLOCACAO
12032 | CURVA VERTICAL EXTERNA, 30º, PARA ELETROCALHA PERFURADA OU L | UN | 1 | 25.57 | 0 | 25.57
ISA, 300X100MM, PRE-ZINCADA
20060 | MAO-DE-OBRA DE ELETRICISTA DA CONSTRUCAO CIVIL, INCLUSIVE EN | H | 0.5 | 21.96 | 3 | 11.3094
CARGOS SOCIAIS DESONERADOS
20132 | MAO-DE-OBRA DE SERVENTE DA CONSTRUCAO CIVIL, INCLUSIVE ENCAR | H | 0.5 | 15.87 | 3 | 8.1731
GOS SOCIAIS DESONERADOS
15.018.0647-0 | CURVA VERTICAL,EXTERNA,30º,PARA ELETROCALHA PERFURADA OU LIS | UN |  | 52.68
A,400X100MM.FORNECIMENTO E COLOCACAO
01983 | MAO-DE-OBRA DE ELETRICISTA DE CONSTRUCAOCIVIL, INCLUSIVE ENC | H | 0.5 | 25.34 | 3 | 13.0501
ARGOS SOCIAIS
01999 | MAO-DE-OBRA DE SERVENTE DA CONSTRUCAO CIVIL, INCLUSIVE ENCAR | H | 0.5 | 18.31 | 3 | 9.4296
GOS SOCIAIS
12033 | CURVA VERTICAL EXTERNA, 30º, PARA ELETROCALHA PERFURADA OU L | UN | 1 | 30.21 | 0 | 30.21
ISA, 400X100MM, PRE-ZINCADA
15.018.0647-A | CURVA VERTICAL,EXTERNA,30º,PARA ELETROCALHA PERFURADA OU LIS | UN |  | 49.69
A,400X100MM.FORNECIMENTO E COLOCACAO
12033 | CURVA VERTICAL EXTERNA, 30º, PARA ELETROCALHA PERFURADA OU L | UN | 1 | 30.21 | 0 | 30.21
ISA, 400X100MM, PRE-ZINCADA
20060 | MAO-DE-OBRA DE ELETRICISTA DA CONSTRUCAO CIVIL, INCLUSIVE EN | H | 0.5 | 21.96 | 3 | 11.3094
CARGOS SOCIAIS DESONERADOS
20132 | MAO-DE-OBRA DE SERVENTE DA CONSTRUCAO CIVIL, INCLUSIVE ENCAR | H | 0.5 | 15.87 | 3 | 8.1731
GOS SOCIAIS DESONERADOS
15.018.0648-0 | CURVA VERTICAL,EXTERNA,45º,PARA ELETROCALHA PERFURADA OU LIS | UN |  | 29.71
A,50X50MM.FORNECIMENTO E COLOCACAO
01983 | MAO-DE-OBRA DE ELETRICISTA DE CONSTRUCAOCIVIL, INCLUSIVE ENC | H | 0.5 | 25.34 | 3 | 13.0501
ARGOS SOCIAIS
01999 | MAO-DE-OBRA DE SERVENTE DA CONSTRUCAO CIVIL, INCLUSIVE ENCAR | H | 0.5 | 18.31 | 3 | 9.4296
GOS SOCIAIS
13850 | CURVA VERTICAL EXTERNA, 45º, PARA ELETROCALHA PERFURADA OU L | UN | 1 | 7.24 | 0 | 7.24
ISA, 50X50MM, PRE-ZINCADA
15.018.0648-A | CURVA VERTICAL,EXTERNA,45º,PARA ELETROCALHA PERFURADA OU LIS | UN |  | 26.72
A,50X50MM.FORNECIMENTO E COLOCACAO
13850 | CURVA VERTICAL EXTERNA, 45º, PARA ELETROCALHA PERFURADA OU L | UN | 1 | 7.24 | 0 | 7.24
ISA, 50X50MM, PRE-ZINCADA
20060 | MAO-DE-OBRA DE ELETRICISTA DA CONSTRUCAO CIVIL, INCLUSIVE EN | H | 0.5 | 21.96 | 3 | 11.3094
CARGOS SOCIAIS DESONERADOS
20132 | MAO-DE-OBRA DE SERVENTE DA CONSTRUCAO CIVIL, INCLUSIVE ENCAR | H | 0.5 | 15.87 | 3 | 8.1731
GOS SOCIAIS DESONERADOS
15.018.0650-0 | CURVA VERTICAL,EXTERNA,45º,PARA ELETROCALHA PERFURADA OU LIS | UN |  | 32.25
A,100X50MM.FORNECIMENTO E COLOCACAO
01983 | MAO-DE-OBRA DE ELETRICISTA DE CONSTRUCAOCIVIL, INCLUSIVE ENC | H | 0.5 | 25.34 | 3 | 13.0501
ARGOS SOCIAIS
01999 | MAO-DE-OBRA DE SERVENTE DA CONSTRUCAO CIVIL, INCLUSIVE ENCAR | H | 0.5 | 18.31 | 3 | 9.4296
GOS SOCIAIS
12034 | CURVA VERTICAL EXTERNA 45º, PARA ELETROCALHA PERFURADA OU LI | UN | 1 | 9.78 | 0 | 9.78
SA, 100X50MM, PRE-ZINCADA
15.018.0650-A | CURVA VERTICAL,EXTERNA,45º,PARA ELETROCALHA PERFURADA OU LIS | UN |  | 29.26
A,100X50MM.FORNECIMENTO E COLOCACAO
12034 | CURVA VERTICAL EXTERNA 45º, PARA ELETROCALHA PERFURADA OU LI | UN | 1 | 9.78 | 0 | 9.78
SA, 100X50MM, PRE-ZINCADA
20060 | MAO-DE-OBRA DE ELETRICISTA DA CONSTRUCAO CIVIL, INCLUSIVE EN | H | 0.5 | 21.96 | 3 | 11.3094
CARGOS SOCIAIS DESONERADOS
20132 | MAO-DE-OBRA DE SERVENTE DA CONSTRUCAO CIVIL, INCLUSIVE ENCAR | H | 0.5 | 15.87 | 3 | 8.1731
GOS SOCIAIS DESONERADOS
15.018.0651-0 | CURVA VERTICAL,EXTERNA,45º,PARA ELETROCALHA PERFURADA OU LIS | UN |  | 34.55
A,150X50MM.FORNECIMENTO E COLOCACAO
01983 | MAO-DE-OBRA DE ELETRICISTA DE CONSTRUCAOCIVIL, INCLUSIVE ENC | H | 0.5 | 25.34 | 3 | 13.0501
ARGOS SOCIAIS
01999 | MAO-DE-OBRA DE SERVENTE DA CONSTRUCAO CIVIL, INCLUSIVE ENCAR | H | 0.5 | 18.31 | 3 | 9.4296
GOS SOCIAIS
12035 | CURVA VERTICAL EXTERNA 45º, PARA ELETROCALHA PERFURADA OU LI | UN | 1 | 12.08 | 0 | 12.08
SA, 150X50MM, PRE-ZINCADA
15.018.0651-A | CURVA VERTICAL,EXTERNA,45º,PARA ELETROCALHA PERFURADA OU LIS | UN |  | 31.56
A,150X50MM.FORNECIMENTO E COLOCACAO
12035 | CURVA VERTICAL EXTERNA 45º, PARA ELETROCALHA PERFURADA OU LI | UN | 1 | 12.08 | 0 | 12.08
SA, 150X50MM, PRE-ZINCADA
20060 | MAO-DE-OBRA DE ELETRICISTA DA CONSTRUCAO CIVIL, INCLUSIVE EN | H | 0.5 | 21.96 | 3 | 11.3094
CARGOS SOCIAIS DESONERADOS
20132 | MAO-DE-OBRA DE SERVENTE DA CONSTRUCAO CIVIL, INCLUSIVE ENCAR | H | 0.5 | 15.87 | 3 | 8.1731
GOS SOCIAIS DESONERADOS
15.018.0652-0 | CURVA VERTICAL,EXTERNA,45º,PARA ELETROCALHA PERFURADA OU LIS | UN |  | 36.94
A,200X50MM.FORNECIMENTO E COLOCACAO
01983 | MAO-DE-OBRA DE ELETRICISTA DE CONSTRUCAOCIVIL, INCLUSIVE ENC | H | 0.5 | 25.34 | 3 | 13.0501
ARGOS SOCIAIS
01999 | MAO-DE-OBRA DE SERVENTE DA CONSTRUCAO CIVIL, INCLUSIVE ENCAR | H | 0.5 | 18.31 | 3 | 9.4296
GOS SOCIAIS
12036 | CURVA VERTICAL EXTERNA 45º, PARA ELETROCALHA PERFURADA OU LI | UN | 1 | 14.47 | 0 | 14.47
SA, 200X50MM, PRE-ZINCADA
15.018.0652-A | CURVA VERTICAL,EXTERNA,45º,PARA ELETROCALHA PERFURADA OU LIS | UN |  | 33.95
A,200X50MM.FORNECIMENTO E COLOCACAO
12036 | CURVA VERTICAL EXTERNA 45º, PARA ELETROCALHA PERFURADA OU LI | UN | 1 | 14.47 | 0 | 14.47
SA, 200X50MM, PRE-ZINCADA
20060 | MAO-DE-OBRA DE ELETRICISTA DA CONSTRUCAO CIVIL, INCLUSIVE EN | H | 0.5 | 21.96 | 3 | 11.3094
CARGOS SOCIAIS DESONERADOS
20132 | MAO-DE-OBRA DE SERVENTE DA CONSTRUCAO CIVIL, INCLUSIVE ENCAR | H | 0.5 | 15.87 | 3 | 8.1731
GOS SOCIAIS DESONERADOS
15.018.0654-0 | CURVA VERTICAL,EXTERNA,45º,PARA ELETROCALHA PERFURADA OU LIS | UN |  | 41.52
A,300X50MM.FORNECIMENTO E COLOCACAO
01983 | MAO-DE-OBRA DE ELETRICISTA DE CONSTRUCAOCIVIL, INCLUSIVE ENC | H | 0.5 | 25.34 | 3 | 13.0501
ARGOS SOCIAIS
01999 | MAO-DE-OBRA DE SERVENTE DA CONSTRUCAO CIVIL, INCLUSIVE ENCAR | H | 0.5 | 18.31 | 3 | 9.4296
GOS SOCIAIS
12038 | CURVA VERTICAL EXTERNA 45º, PARA ELETROCALHA PERFURADA OU LI | UN | 1 | 19.05 | 0 | 19.05
SA, 300X50MM, PRE-ZINCADA
15.018.0654-A | CURVA VERTICAL,EXTERNA,45º,PARA ELETROCALHA PERFURADA OU LIS | UN |  | 38.53
A,300X50MM.FORNECIMENTO E COLOCACAO
12038 | CURVA VERTICAL EXTERNA 45º, PARA ELETROCALHA PERFURADA OU LI | UN | 1 | 19.05 | 0 | 19.05
SA, 300X50MM, PRE-ZINCADA
20060 | MAO-DE-OBRA DE ELETRICISTA DA CONSTRUCAO CIVIL, INCLUSIVE EN | H | 0.5 | 21.96 | 3 | 11.3094
CARGOS SOCIAIS DESONERADOS
20132 | MAO-DE-OBRA DE SERVENTE DA CONSTRUCAO CIVIL, INCLUSIVE ENCAR | H | 0.5 | 15.87 | 3 | 8.1731
GOS SOCIAIS DESONERADOS
15.018.0655-0 | CURVA VERTICAL,EXTERNA,45º,PARA ELETROCALHA PERFURADA OU LIS | UN |  | 46.37
A,400X50MM.FORNECIMENTO E COLOCACAO
01983 | MAO-DE-OBRA DE ELETRICISTA DE CONSTRUCAOCIVIL, INCLUSIVE ENC | H | 0.5 | 25.34 | 3 | 13.0501
ARGOS SOCIAIS
01999 | MAO-DE-OBRA DE SERVENTE DA CONSTRUCAO CIVIL, INCLUSIVE ENCAR | H | 0.5 | 18.31 | 3 | 9.4296
GOS SOCIAIS
12039 | CURVA VERTICAL EXTERNA 45º, PARA ELETROCALHA PERFURADA OU LI | UN | 1 | 23.9 | 0 | 23.9
SA, 400X50MM, PRE-ZINCADA
15.018.0655-A | CURVA VERTICAL,EXTERNA,45º,PARA ELETROCALHA PERFURADA OU LIS | UN |  | 43.38
A,400X50MM.FORNECIMENTO E COLOCACAO
12039 | CURVA VERTICAL EXTERNA 45º, PARA ELETROCALHA PERFURADA OU LI | UN | 1 | 23.9 | 0 | 23.9
SA, 400X50MM, PRE-ZINCADA
20060 | MAO-DE-OBRA DE ELETRICISTA DA CONSTRUCAO CIVIL, INCLUSIVE EN | H | 0.5 | 21.96 | 3 | 11.3094
CARGOS SOCIAIS DESONERADOS
20132 | MAO-DE-OBRA DE SERVENTE DA CONSTRUCAO CIVIL, INCLUSIVE ENCAR | H | 0.5 | 15.87 | 3 | 8.1731
GOS SOCIAIS DESONERADOS
15.018.0656-0 | CURVA VERTICAL,EXTERNA,45º,PARA ELETROCALHA PERFURADA OU LIS | UN |  | 31.61
A,100X75MM.FORNECIMENTO E COLOCACAO
01983 | MAO-DE-OBRA DE ELETRICISTA DE CONSTRUCAOCIVIL, INCLUSIVE ENC | H | 0.5 | 25.34 | 3 | 13.0501
ARGOS SOCIAIS
01999 | MAO-DE-OBRA DE SERVENTE DA CONSTRUCAO CIVIL, INCLUSIVE ENCAR | H | 0.5 | 18.31 | 3 | 9.4296
GOS SOCIAIS
12040 | CURVA VERTICAL EXTERNA 45º, PARA ELETROCALHA PERFURADA OU LI | UN | 1 | 9.14 | 0 | 9.14
SA, 100X75MM, PRE-ZINCADA
15.018.0656-A | CURVA VERTICAL,EXTERNA,45º,PARA ELETROCALHA PERFURADA OU LIS | UN |  | 28.62
A,100X75MM.FORNECIMENTO E COLOCACAO
12040 | CURVA VERTICAL EXTERNA 45º, PARA ELETROCALHA PERFURADA OU LI | UN | 1 | 9.14 | 0 | 9.14
SA, 100X75MM, PRE-ZINCADA
20060 | MAO-DE-OBRA DE ELETRICISTA DA CONSTRUCAO CIVIL, INCLUSIVE EN | H | 0.5 | 21.96 | 3 | 11.3094
CARGOS SOCIAIS DESONERADOS
20132 | MAO-DE-OBRA DE SERVENTE DA CONSTRUCAO CIVIL, INCLUSIVE ENCAR | H | 0.5 | 15.87 | 3 | 8.1731
GOS SOCIAIS DESONERADOS
15.018.0657-0 | CURVA VERTICAL,EXTERNA,45º,PARA ELETROCALHA PERFURADA OU LIS | UN |  | 37.57
A,150X75MM.FORNECIMENTO E COLOCACAO
01983 | MAO-DE-OBRA DE ELETRICISTA DE CONSTRUCAOCIVIL, INCLUSIVE ENC | H | 0.5 | 25.34 | 3 | 13.0501
ARGOS SOCIAIS
01999 | MAO-DE-OBRA DE SERVENTE DA CONSTRUCAO CIVIL, INCLUSIVE ENCAR | H | 0.5 | 18.31 | 3 | 9.4296
GOS SOCIAIS
12041 | CURVA VERTICAL EXTERNA 45º, PARA ELETROCALHA PERFURADA OU LI | UN | 1 | 15.1 | 0 | 15.1
SA, 150X75MM, PRE-ZINCADA
15.018.0657-A | CURVA VERTICAL,EXTERNA,45º,PARA ELETROCALHA PERFURADA OU LIS | UN |  | 34.58
A,150X75MM.FORNECIMENTO E COLOCACAO
12041 | CURVA VERTICAL EXTERNA 45º, PARA ELETROCALHA PERFURADA OU LI | UN | 1 | 15.1 | 0 | 15.1
SA, 150X75MM, PRE-ZINCADA
20060 | MAO-DE-OBRA DE ELETRICISTA DA CONSTRUCAO CIVIL, INCLUSIVE EN | H | 0.5 | 21.96 | 3 | 11.3094
CARGOS SOCIAIS DESONERADOS
20132 | MAO-DE-OBRA DE SERVENTE DA CONSTRUCAO CIVIL, INCLUSIVE ENCAR | H | 0.5 | 15.87 | 3 | 8.1731
GOS SOCIAIS DESONERADOS
15.018.0658-0 | CURVA VERTICAL,EXTERNA,45º,PARA ELETROCALHA PERFURADA OU LIS | UN |  | 40.28
A,200X75MM.FORNECIMENTO E COLOCACAO
01983 | MAO-DE-OBRA DE ELETRICISTA DE CONSTRUCAOCIVIL, INCLUSIVE ENC | H | 0.5 | 25.34 | 3 | 13.0501
ARGOS SOCIAIS
01999 | MAO-DE-OBRA DE SERVENTE DA CONSTRUCAO CIVIL, INCLUSIVE ENCAR | H | 0.5 | 18.31 | 3 | 9.4296
GOS SOCIAIS
12042 | CURVA VERTICAL EXTERNA 45º, PARA ELETROCALHA PERFURADA OU LI | UN | 1 | 17.81 | 0 | 17.81
SA, 200X75MM, PRE-ZINCADA
15.018.0658-A | CURVA VERTICAL,EXTERNA,45º,PARA ELETROCALHA PERFURADA OU LIS | UN |  | 37.29
A,200X75MM.FORNECIMENTO E COLOCACAO
12042 | CURVA VERTICAL EXTERNA 45º, PARA ELETROCALHA PERFURADA OU LI | UN | 1 | 17.81 | 0 | 17.81
SA, 200X75MM, PRE-ZINCADA
20060 | MAO-DE-OBRA DE ELETRICISTA DA CONSTRUCAO CIVIL, INCLUSIVE EN | H | 0.5 | 21.96 | 3 | 11.3094
CARGOS SOCIAIS DESONERADOS
20132 | MAO-DE-OBRA DE SERVENTE DA CONSTRUCAO CIVIL, INCLUSIVE ENCAR | H | 0.5 | 15.87 | 3 | 8.1731
GOS SOCIAIS DESONERADOS
15.018.0660-0 | CURVA VERTICAL,EXTERNA,45º,PARA ELETROCALHA PERFURADA OU LIS | UN |  | 44.53
A,300X75MM.FORNECIMENTO E COLOCACAO
01983 | MAO-DE-OBRA DE ELETRICISTA DE CONSTRUCAOCIVIL, INCLUSIVE ENC | H | 0.5 | 25.34 | 3 | 13.0501
ARGOS SOCIAIS
01999 | MAO-DE-OBRA DE SERVENTE DA CONSTRUCAO CIVIL, INCLUSIVE ENCAR | H | 0.5 | 18.31 | 3 | 9.4296
GOS SOCIAIS
12044 | CURVA VERTICAL EXTERNA 45º, PARA ELETROCALHA PERFURADA OU LI | UN | 1 | 22.06 | 0 | 22.06
SA, 300X75MM, PRE-ZINCADA
15.018.0660-A | CURVA VERTICAL,EXTERNA,45º,PARA ELETROCALHA PERFURADA OU LIS | UN |  | 41.54
A,300X75MM.FORNECIMENTO E COLOCACAO
12044 | CURVA VERTICAL EXTERNA 45º, PARA ELETROCALHA PERFURADA OU LI | UN | 1 | 22.06 | 0 | 22.06
SA, 300X75MM, PRE-ZINCADA
20060 | MAO-DE-OBRA DE ELETRICISTA DA CONSTRUCAO CIVIL, INCLUSIVE EN | H | 0.5 | 21.96 | 3 | 11.3094
CARGOS SOCIAIS DESONERADOS
20132 | MAO-DE-OBRA DE SERVENTE DA CONSTRUCAO CIVIL, INCLUSIVE ENCAR | H | 0.5 | 15.87 | 3 | 8.1731
GOS SOCIAIS DESONERADOS
15.018.0661-0 | CURVA VERTICAL,EXTERNA,45º,PARA ELETROCALHA PERFURADA OU LIS | UN |  | 49.36
A,400X75MM.FORNECIMENTO E COLOCACAO
01983 | MAO-DE-OBRA DE ELETRICISTA DE CONSTRUCAOCIVIL, INCLUSIVE ENC | H | 0.5 | 25.34 | 3 | 13.0501
ARGOS SOCIAIS
01999 | MAO-DE-OBRA DE SERVENTE DA CONSTRUCAO CIVIL, INCLUSIVE ENCAR | H | 0.5 | 18.31 | 3 | 9.4296
GOS SOCIAIS
12045 | CURVA VERTICAL EXTERNA 45º, PARA ELETROCALHA PERFURADA OU LI | UN | 1 | 26.89 | 0 | 26.89
SA, 400X75MM, PRE-ZINCADA
15.018.0661-A | CURVA VERTICAL,EXTERNA,45º,PARA ELETROCALHA PERFURADA OU LIS | UN |  | 46.37
A,400X75MM.FORNECIMENTO E COLOCACAO
12045 | CURVA VERTICAL EXTERNA 45º, PARA ELETROCALHA PERFURADA OU LI | UN | 1 | 26.89 | 0 | 26.89
SA, 400X75MM, PRE-ZINCADA
20060 | MAO-DE-OBRA DE ELETRICISTA DA CONSTRUCAO CIVIL, INCLUSIVE EN | H | 0.5 | 21.96 | 3 | 11.3094
CARGOS SOCIAIS DESONERADOS
20132 | MAO-DE-OBRA DE SERVENTE DA CONSTRUCAO CIVIL, INCLUSIVE ENCAR | H | 0.5 | 15.87 | 3 | 8.1731
GOS SOCIAIS DESONERADOS
15.018.0662-0 | CURVA VERTICAL,EXTERNA,45º,PARA ELETROCALHA PERFURADA OU LIS | UN |  | 38.66
A,100X100MM.FORNECIMENTO E COLOCACAO
01983 | MAO-DE-OBRA DE ELETRICISTA DE CONSTRUCAOCIVIL, INCLUSIVE ENC | H | 0.5 | 25.34 | 3 | 13.0501
ARGOS SOCIAIS
01999 | MAO-DE-OBRA DE SERVENTE DA CONSTRUCAO CIVIL, INCLUSIVE ENCAR | H | 0.5 | 18.31 | 3 | 9.4296
GOS SOCIAIS
12046 | CURVA VERTICAL EXTERNA 45º, PARA ELETROCALHA PERFURADA OU LI | UN | 1 | 16.19 | 0 | 16.19
SA, 100X100MM, PRE-ZZINCADA
15.018.0662-A | CURVA VERTICAL,EXTERNA,45º,PARA ELETROCALHA PERFURADA OU LIS | UN |  | 35.67
A,100X100MM.FORNECIMENTO E COLOCACAO
12046 | CURVA VERTICAL EXTERNA 45º, PARA ELETROCALHA PERFURADA OU LI | UN | 1 | 16.19 | 0 | 16.19
SA, 100X100MM, PRE-ZZINCADA
20060 | MAO-DE-OBRA DE ELETRICISTA DA CONSTRUCAO CIVIL, INCLUSIVE EN | H | 0.5 | 21.96 | 3 | 11.3094
CARGOS SOCIAIS DESONERADOS
20132 | MAO-DE-OBRA DE SERVENTE DA CONSTRUCAO CIVIL, INCLUSIVE ENCAR | H | 0.5 | 15.87 | 3 | 8.1731
GOS SOCIAIS DESONERADOS
15.018.0663-0 | CURVA VERTICAL,EXTERNA,45º,PARA ELETROCALHA PERFURADA OU LIS | UN |  | 41.19
A,150X100MM.FORNECIMENTO E COLOCACAO
01983 | MAO-DE-OBRA DE ELETRICISTA DE CONSTRUCAOCIVIL, INCLUSIVE ENC | H | 0.5 | 25.34 | 3 | 13.0501
ARGOS SOCIAIS
01999 | MAO-DE-OBRA DE SERVENTE DA CONSTRUCAO CIVIL, INCLUSIVE ENCAR | H | 0.5 | 18.31 | 3 | 9.4296
GOS SOCIAIS
12047 | CURVA VERTICAL EXTERNA 45º, PARA ELETROCALHA PERFURADA OU LI | UN | 1 | 18.72 | 0 | 18.72
SA, 150X100MM, PRE-ZINCADA
15.018.0663-A | CURVA VERTICAL,EXTERNA,45º,PARA ELETROCALHA PERFURADA OU LIS | UN |  | 38.2
A,150X100MM.FORNECIMENTO E COLOCACAO
12047 | CURVA VERTICAL EXTERNA 45º, PARA ELETROCALHA PERFURADA OU LI | UN | 1 | 18.72 | 0 | 18.72
SA, 150X100MM, PRE-ZINCADA
20060 | MAO-DE-OBRA DE ELETRICISTA DA CONSTRUCAO CIVIL, INCLUSIVE EN | H | 0.5 | 21.96 | 3 | 11.3094
CARGOS SOCIAIS DESONERADOS
20132 | MAO-DE-OBRA DE SERVENTE DA CONSTRUCAO CIVIL, INCLUSIVE ENCAR | H | 0.5 | 15.87 | 3 | 8.1731
GOS SOCIAIS DESONERADOS
15.018.0664-0 | CURVA VERTICAL,EXTERNA,45º,PARA ELETROCALHA PERFURADA OU LIS | UN |  | 43.9
A,200X100MM.FORNECIMENTO E COLOCACAO
01983 | MAO-DE-OBRA DE ELETRICISTA DE CONSTRUCAOCIVIL, INCLUSIVE ENC | H | 0.5 | 25.34 | 3 | 13.0501
ARGOS SOCIAIS
01999 | MAO-DE-OBRA DE SERVENTE DA CONSTRUCAO CIVIL, INCLUSIVE ENCAR | H | 0.5 | 18.31 | 3 | 9.4296
GOS SOCIAIS
12048 | CURVA VERTICAL EXTERNA 45º, PARA ELETROCALHA PERFURADA OU LI | UN | 1 | 21.43 | 0 | 21.43
SA, 200X100MM, PRE-ZINCADA
15.018.0664-A | CURVA VERTICAL,EXTERNA,45º,PARA ELETROCALHA PERFURADA OU LIS | UN |  | 40.91
A,200X100MM.FORNECIMENTO E COLOCACAO
12048 | CURVA VERTICAL EXTERNA 45º, PARA ELETROCALHA PERFURADA OU LI | UN | 1 | 21.43 | 0 | 21.43
SA, 200X100MM, PRE-ZINCADA
20060 | MAO-DE-OBRA DE ELETRICISTA DA CONSTRUCAO CIVIL, INCLUSIVE EN | H | 0.5 | 21.96 | 3 | 11.3094
CARGOS SOCIAIS DESONERADOS
20132 | MAO-DE-OBRA DE SERVENTE DA CONSTRUCAO CIVIL, INCLUSIVE ENCAR | H | 0.5 | 15.87 | 3 | 8.1731
GOS SOCIAIS DESONERADOS
15.018.0666-0 | CURVA VERTICAL,EXTERNA,45º,PARA ELETROCALHA PERFURADA OU LIS | UN |  | 43.81
A,300X100MM.FORNECIMENTO E COLOCACAO
01983 | MAO-DE-OBRA DE ELETRICISTA DE CONSTRUCAOCIVIL, INCLUSIVE ENC | H | 0.5 | 25.34 | 3 | 13.0501
ARGOS SOCIAIS
01999 | MAO-DE-OBRA DE SERVENTE DA CONSTRUCAO CIVIL, INCLUSIVE ENCAR | H | 0.5 | 18.31 | 3 | 9.4296
GOS SOCIAIS
12050 | CURVA VERTICAL EXTERNA 45º, PARA ELETROCALHA PERFURADA OU LI | UN | 1 | 21.34 | 0 | 21.34
SA, 300X100MM, PRE-ZINCADA
15.018.0666-A | CURVA VERTICAL,EXTERNA,45º,PARA ELETROCALHA PERFURADA OU LIS | UN |  | 40.82
A,300X100MM.FORNECIMENTO E COLOCACAO
12050 | CURVA VERTICAL EXTERNA 45º, PARA ELETROCALHA PERFURADA OU LI | UN | 1 | 21.34 | 0 | 21.34
SA, 300X100MM, PRE-ZINCADA
20060 | MAO-DE-OBRA DE ELETRICISTA DA CONSTRUCAO CIVIL, INCLUSIVE EN | H | 0.5 | 21.96 | 3 | 11.3094
CARGOS SOCIAIS DESONERADOS
20132 | MAO-DE-OBRA DE SERVENTE DA CONSTRUCAO CIVIL, INCLUSIVE ENCAR | H | 0.5 | 15.87 | 3 | 8.1731
GOS SOCIAIS DESONERADOS
15.018.0667-0 | CURVA VERTICAL,EXTERNA,45º,PARA ELETROCALHA PERFURADA OU LIS | UN |  | 52.68
A,400X100MM.FORNECIMENTO E COLOCACAO
01983 | MAO-DE-OBRA DE ELETRICISTA DE CONSTRUCAOCIVIL, INCLUSIVE ENC | H | 0.5 | 25.34 | 3 | 13.0501
ARGOS SOCIAIS
01999 | MAO-DE-OBRA DE SERVENTE DA CONSTRUCAO CIVIL, INCLUSIVE ENCAR | H | 0.5 | 18.31 | 3 | 9.4296
GOS SOCIAIS
12051 | CURVA VERTICAL EXTERNA 45º, PARA ELETROCALHA PERFURADA OU LI | UN | 1 | 30.21 | 0 | 30.21
SA, 400X100MM, PRE-ZINCADA
15.018.0667-A | CURVA VERTICAL,EXTERNA,45º,PARA ELETROCALHA PERFURADA OU LIS | UN |  | 49.69
A,400X100MM.FORNECIMENTO E COLOCACAO
12051 | CURVA VERTICAL EXTERNA 45º, PARA ELETROCALHA PERFURADA OU LI | UN | 1 | 30.21 | 0 | 30.21
SA, 400X100MM, PRE-ZINCADA
20060 | MAO-DE-OBRA DE ELETRICISTA DA CONSTRUCAO CIVIL, INCLUSIVE EN | H | 0.5 | 21.96 | 3 | 11.3094
CARGOS SOCIAIS DESONERADOS
20132 | MAO-DE-OBRA DE SERVENTE DA CONSTRUCAO CIVIL, INCLUSIVE ENCAR | H | 0.5 | 15.87 | 3 | 8.1731
GOS SOCIAIS DESONERADOS
15.018.0668-0 | CURVA VERTICAL,EXTERNA,90º,PARA ELETROCALHA PERFURADA OU LIS | UN |  | 36.8
A,50X50MM.FORNECIMENTO E COLOCACAO
01983 | MAO-DE-OBRA DE ELETRICISTA DE CONSTRUCAOCIVIL, INCLUSIVE ENC | H | 0.5 | 25.34 | 3 | 13.0501
ARGOS SOCIAIS
01999 | MAO-DE-OBRA DE SERVENTE DA CONSTRUCAO CIVIL, INCLUSIVE ENCAR | H | 0.5 | 18.31 | 3 | 9.4296
GOS SOCIAIS
13851 | CURVA VERTICAL EXTERNA, 90º, PARA ELETROCALHA PERFURADA OU L | UN | 1 | 14.33 | 0 | 14.33
ISA, 50X50MM, PRE-ZINCADA
15.018.0668-A | CURVA VERTICAL,EXTERNA,90º,PARA ELETROCALHA PERFURADA OU LIS | UN |  | 33.81
A,50X50MM.FORNECIMENTO E COLOCACAO
13851 | CURVA VERTICAL EXTERNA, 90º, PARA ELETROCALHA PERFURADA OU L | UN | 1 | 14.33 | 0 | 14.33
ISA, 50X50MM, PRE-ZINCADA
20060 | MAO-DE-OBRA DE ELETRICISTA DA CONSTRUCAO CIVIL, INCLUSIVE EN | H | 0.5 | 21.96 | 3 | 11.3094
CARGOS SOCIAIS DESONERADOS
20132 | MAO-DE-OBRA DE SERVENTE DA CONSTRUCAO CIVIL, INCLUSIVE ENCAR | H | 0.5 | 15.87 | 3 | 8.1731
GOS SOCIAIS DESONERADOS
15.018.0670-0 | CURVA VERTICAL,EXTERNA,90º,PARA ELETROCALHA PERFURADA OU LIS | UN |  | 40.3
A,100X50MM.FORNECIMENTO E COLOCACAO
01983 | MAO-DE-OBRA DE ELETRICISTA DE CONSTRUCAOCIVIL, INCLUSIVE ENC | H | 0.5 | 25.34 | 3 | 13.0501
ARGOS SOCIAIS
01999 | MAO-DE-OBRA DE SERVENTE DA CONSTRUCAO CIVIL, INCLUSIVE ENCAR | H | 0.5 | 18.31 | 3 | 9.4296
GOS SOCIAIS
12052 | CURVA VERTICAL EXTERNA 90º, PARA ELETROCALHA PERFURADA OU LI | UN | 1 | 17.83 | 0 | 17.83
SA, 100X50MM, PRE-ZINCADA
15.018.0670-A | CURVA VERTICAL,EXTERNA,90º,PARA ELETROCALHA PERFURADA OU LIS | UN |  | 37.31
A,100X50MM.FORNECIMENTO E COLOCACAO
12052 | CURVA VERTICAL EXTERNA 90º, PARA ELETROCALHA PERFURADA OU LI | UN | 1 | 17.83 | 0 | 17.83
SA, 100X50MM, PRE-ZINCADA
20060 | MAO-DE-OBRA DE ELETRICISTA DA CONSTRUCAO CIVIL, INCLUSIVE EN | H | 0.5 | 21.96 | 3 | 11.3094
CARGOS SOCIAIS DESONERADOS
20132 | MAO-DE-OBRA DE SERVENTE DA CONSTRUCAO CIVIL, INCLUSIVE ENCAR | H | 0.5 | 15.87 | 3 | 8.1731
GOS SOCIAIS DESONERADOS
15.018.0671-0 | CURVA VERTICAL,EXTERNA,90º,PARA ELETROCALHA PERFURADA OU LIS | UN |  | 43.6
A,150X50MM.FORNECIMENTO E COLOCACAO
01983 | MAO-DE-OBRA DE ELETRICISTA DE CONSTRUCAOCIVIL, INCLUSIVE ENC | H | 0.5 | 25.34 | 3 | 13.0501
ARGOS SOCIAIS
01999 | MAO-DE-OBRA DE SERVENTE DA CONSTRUCAO CIVIL, INCLUSIVE ENCAR | H | 0.5 | 18.31 | 3 | 9.4296
GOS SOCIAIS
12053 | CURVA VERTICAL EXTERNA 90º, PARA ELETROCALHA PERFURADA OU LI | UN | 1 | 21.13 | 0 | 21.13
SA, 150X50MM, PRE-ZINCADA
15.018.0671-A | CURVA VERTICAL,EXTERNA,90º,PARA ELETROCALHA PERFURADA OU LIS | UN |  | 40.61
A,150X50MM.FORNECIMENTO E COLOCACAO
12053 | CURVA VERTICAL EXTERNA 90º, PARA ELETROCALHA PERFURADA OU LI | UN | 1 | 21.13 | 0 | 21.13
SA, 150X50MM, PRE-ZINCADA
20060 | MAO-DE-OBRA DE ELETRICISTA DA CONSTRUCAO CIVIL, INCLUSIVE EN | H | 0.5 | 21.96 | 3 | 11.3094
CARGOS SOCIAIS DESONERADOS
20132 | MAO-DE-OBRA DE SERVENTE DA CONSTRUCAO CIVIL, INCLUSIVE ENCAR | H | 0.5 | 15.87 | 3 | 8.1731
GOS SOCIAIS DESONERADOS
15.018.0672-0 | CURVA VERTICAL,EXTERNA,90º,PARA ELETROCALHA PERFURADA OU LIS | UN |  | 47.21
A,200X50MM.FORNECIMENTO E COLOCACAO
01983 | MAO-DE-OBRA DE ELETRICISTA DE CONSTRUCAOCIVIL, INCLUSIVE ENC | H | 0.5 | 25.34 | 3 | 13.0501
ARGOS SOCIAIS
01999 | MAO-DE-OBRA DE SERVENTE DA CONSTRUCAO CIVIL, INCLUSIVE ENCAR | H | 0.5 | 18.31 | 3 | 9.4296
GOS SOCIAIS
12054 | CURVA VERTICAL EXTERNA 90º, PARA ELETROCALHA PERFURADA OU LI | UN | 1 | 24.74 | 0 | 24.74
SA, 200X50MM, PRE-ZINCADA
15.018.0672-A | CURVA VERTICAL,EXTERNA,90º,PARA ELETROCALHA PERFURADA OU LIS | UN |  | 44.22
A,200X50MM.FORNECIMENTO E COLOCACAO
12054 | CURVA VERTICAL EXTERNA 90º, PARA ELETROCALHA PERFURADA OU LI | UN | 1 | 24.74 | 0 | 24.74
SA, 200X50MM, PRE-ZINCADA
20060 | MAO-DE-OBRA DE ELETRICISTA DA CONSTRUCAO CIVIL, INCLUSIVE EN | H | 0.5 | 21.96 | 3 | 11.3094
CARGOS SOCIAIS DESONERADOS
20132 | MAO-DE-OBRA DE SERVENTE DA CONSTRUCAO CIVIL, INCLUSIVE ENCAR | H | 0.5 | 15.87 | 3 | 8.1731
GOS SOCIAIS DESONERADOS
15.018.0674-0 | CURVA VERTICAL,EXTERNA,90º,PARA ELETROCALHA PERFURADA OU LIS | UN |  | 58.63
A,300X50MM.FORNECIMENTO E COLOCACAO
01983 | MAO-DE-OBRA DE ELETRICISTA DE CONSTRUCAOCIVIL, INCLUSIVE ENC | H | 0.5 | 25.34 | 3 | 13.0501
ARGOS SOCIAIS
01999 | MAO-DE-OBRA DE SERVENTE DA CONSTRUCAO CIVIL, INCLUSIVE ENCAR | H | 0.5 | 18.31 | 3 | 9.4296
GOS SOCIAIS
12056 | CURVA VERTICAL EXTERNA 90º, PARA ELETROCALHA PERFURADA OU LI | UN | 1 | 36.16 | 0 | 36.16
SA, 300X50MM, PRE-ZINCADA
15.018.0674-A | CURVA VERTICAL,EXTERNA,90º,PARA ELETROCALHA PERFURADA OU LIS | UN |  | 55.64
A,300X50MM.FORNECIMENTO E COLOCACAO
12056 | CURVA VERTICAL EXTERNA 90º, PARA ELETROCALHA PERFURADA OU LI | UN | 1 | 36.16 | 0 | 36.16
SA, 300X50MM, PRE-ZINCADA
20060 | MAO-DE-OBRA DE ELETRICISTA DA CONSTRUCAO CIVIL, INCLUSIVE EN | H | 0.5 | 21.96 | 3 | 11.3094
CARGOS SOCIAIS DESONERADOS
20132 | MAO-DE-OBRA DE SERVENTE DA CONSTRUCAO CIVIL, INCLUSIVE ENCAR | H | 0.5 | 15.87 | 3 | 8.1731
GOS SOCIAIS DESONERADOS
15.018.0675-0 | CURVA VERTICAL,EXTERNA,90º,PARA ELETROCALHA PERFURADA OU LIS | UN |  | 73.42
A,400X50MM.FORNECIMENTO E COLOCACAO
01983 | MAO-DE-OBRA DE ELETRICISTA DE CONSTRUCAOCIVIL, INCLUSIVE ENC | H | 0.5 | 25.34 | 3 | 13.0501
ARGOS SOCIAIS
01999 | MAO-DE-OBRA DE SERVENTE DA CONSTRUCAO CIVIL, INCLUSIVE ENCAR | H | 0.5 | 18.31 | 3 | 9.4296
GOS SOCIAIS
12057 | CURVA VERTICAL EXTERNA 90º, PARA ELETROCALHA PERFURADA OU LI | UN | 1 | 50.95 | 0 | 50.95
SA, 400X50MM, PRE-ZINCADA
15.018.0675-A | CURVA VERTICAL,EXTERNA,90º,PARA ELETROCALHA PERFURADA OU LIS | UN |  | 70.43
A,400X50MM.FORNECIMENTO E COLOCACAO
12057 | CURVA VERTICAL EXTERNA 90º, PARA ELETROCALHA PERFURADA OU LI | UN | 1 | 50.95 | 0 | 50.95
SA, 400X50MM, PRE-ZINCADA
20060 | MAO-DE-OBRA DE ELETRICISTA DA CONSTRUCAO CIVIL, INCLUSIVE EN | H | 0.5 | 21.96 | 3 | 11.3094
CARGOS SOCIAIS DESONERADOS
20132 | MAO-DE-OBRA DE SERVENTE DA CONSTRUCAO CIVIL, INCLUSIVE ENCAR | H | 0.5 | 15.87 | 3 | 8.1731
GOS SOCIAIS DESONERADOS
15.018.0676-0 | CURVA VERTICAL,EXTERNA,90º,PARA ELETROCALHA PERFURADA OU LIS | UN |  | 46.02
A,100X75MM.FORNECIMENTO E COLOCACAO
01983 | MAO-DE-OBRA DE ELETRICISTA DE CONSTRUCAOCIVIL, INCLUSIVE ENC | H | 0.5 | 25.34 | 3 | 13.0501
ARGOS SOCIAIS
01999 | MAO-DE-OBRA DE SERVENTE DA CONSTRUCAO CIVIL, INCLUSIVE ENCAR | H | 0.5 | 18.31 | 3 | 9.4296
GOS SOCIAIS
12058 | CURVA VERTICAL EXTERNA 90º, PARA ELETROCALHA PERFURADA OU LI | UN | 1 | 23.55 | 0 | 23.55
SA, 100X75MM, PRE-ZINCACA
15.018.0676-A | CURVA VERTICAL,EXTERNA,90º,PARA ELETROCALHA PERFURADA OU LIS | UN |  | 43.03
A,100X75MM.FORNECIMENTO E COLOCACAO
12058 | CURVA VERTICAL EXTERNA 90º, PARA ELETROCALHA PERFURADA OU LI | UN | 1 | 23.55 | 0 | 23.55
SA, 100X75MM, PRE-ZINCACA
20060 | MAO-DE-OBRA DE ELETRICISTA DA CONSTRUCAO CIVIL, INCLUSIVE EN | H | 0.5 | 21.96 | 3 | 11.3094
CARGOS SOCIAIS DESONERADOS
20132 | MAO-DE-OBRA DE SERVENTE DA CONSTRUCAO CIVIL, INCLUSIVE ENCAR | H | 0.5 | 15.87 | 3 | 8.1731
GOS SOCIAIS DESONERADOS
15.018.0677-0 | CURVA VERTICAL,EXTERNA,90º,PARA ELETROCALHA PERFURADA OU LIS | UN |  | 49.95
A,150X75MM.FORNECIMENTO E COLOCACAO
01983 | MAO-DE-OBRA DE ELETRICISTA DE CONSTRUCAOCIVIL, INCLUSIVE ENC | H | 0.5 | 25.34 | 3 | 13.0501
ARGOS SOCIAIS
01999 | MAO-DE-OBRA DE SERVENTE DA CONSTRUCAO CIVIL, INCLUSIVE ENCAR | H | 0.5 | 18.31 | 3 | 9.4296
GOS SOCIAIS
12059 | CURVA VERTICAL EXTERNA 90°, PARA ELETROCALHA PERFURADA OU LI | UN | 1 | 27.48 | 0 | 27.48
SA, 150X75MM, PRE-ZINCADA
15.018.0677-A | CURVA VERTICAL,EXTERNA,90º,PARA ELETROCALHA PERFURADA OU LIS | UN |  | 46.96
A,150X75MM.FORNECIMENTO E COLOCACAO
12059 | CURVA VERTICAL EXTERNA 90°, PARA ELETROCALHA PERFURADA OU LI | UN | 1 | 27.48 | 0 | 27.48
SA, 150X75MM, PRE-ZINCADA
20060 | MAO-DE-OBRA DE ELETRICISTA DA CONSTRUCAO CIVIL, INCLUSIVE EN | H | 0.5 | 21.96 | 3 | 11.3094
CARGOS SOCIAIS DESONERADOS
20132 | MAO-DE-OBRA DE SERVENTE DA CONSTRUCAO CIVIL, INCLUSIVE ENCAR | H | 0.5 | 15.87 | 3 | 8.1731
GOS SOCIAIS DESONERADOS
15.018.0678-0 | CURVA VERTICAL,EXTERNA,90º,PARA ELETROCALHA PERFURADA OU LIS | UN |  | 53.57
A,200X75MM.FORNECIMENTO E COLOCACAO
01983 | MAO-DE-OBRA DE ELETRICISTA DE CONSTRUCAOCIVIL, INCLUSIVE ENC | H | 0.5 | 25.34 | 3 | 13.0501
ARGOS SOCIAIS
01999 | MAO-DE-OBRA DE SERVENTE DA CONSTRUCAO CIVIL, INCLUSIVE ENCAR | H | 0.5 | 18.31 | 3 | 9.4296
GOS SOCIAIS
12060 | CURVA VERTICAL EXTERNA 90°, PARA ELETROCALHA PERFURADA OU LI | UN | 1 | 31.1 | 0 | 31.1
SA, 200X75MM, PRE-ZINCADA
15.018.0678-A | CURVA VERTICAL,EXTERNA,90º,PARA ELETROCALHA PERFURADA OU LIS | UN |  | 50.58
A,200X75MM.FORNECIMENTO E COLOCACAO
12060 | CURVA VERTICAL EXTERNA 90°, PARA ELETROCALHA PERFURADA OU LI | UN | 1 | 31.1 | 0 | 31.1
SA, 200X75MM, PRE-ZINCADA
20060 | MAO-DE-OBRA DE ELETRICISTA DA CONSTRUCAO CIVIL, INCLUSIVE EN | H | 0.5 | 21.96 | 3 | 11.3094
CARGOS SOCIAIS DESONERADOS
20132 | MAO-DE-OBRA DE SERVENTE DA CONSTRUCAO CIVIL, INCLUSIVE ENCAR | H | 0.5 | 15.87 | 3 | 8.1731
GOS SOCIAIS DESONERADOS
15.018.0680-0 | CURVA VERTICAL,EXTERNA,90º,PARA ELETROCALHA PERFURADA OU LIS | UN |  | 59.73
A,300X75MM.FORNECIMENTO E COLOCACAO
01983 | MAO-DE-OBRA DE ELETRICISTA DE CONSTRUCAOCIVIL, INCLUSIVE ENC | H | 0.5 | 25.34 | 3 | 13.0501
ARGOS SOCIAIS
01999 | MAO-DE-OBRA DE SERVENTE DA CONSTRUCAO CIVIL, INCLUSIVE ENCAR | H | 0.5 | 18.31 | 3 | 9.4296
GOS SOCIAIS
12062 | CURVA VERTICAL EXTERNA 90°, PARA ELETROCALHA PERFURADA OU LI | UN | 1 | 37.26 | 0 | 37.26
SA, 300X75MM, PRE-ZINCADA
15.018.0680-A | CURVA VERTICAL,EXTERNA,90º,PARA ELETROCALHA PERFURADA OU LIS | UN |  | 56.74
A,300X75MM.FORNECIMENTO E COLOCACAO
12062 | CURVA VERTICAL EXTERNA 90°, PARA ELETROCALHA PERFURADA OU LI | UN | 1 | 37.26 | 0 | 37.26
SA, 300X75MM, PRE-ZINCADA
20060 | MAO-DE-OBRA DE ELETRICISTA DA CONSTRUCAO CIVIL, INCLUSIVE EN | H | 0.5 | 21.96 | 3 | 11.3094
CARGOS SOCIAIS DESONERADOS
20132 | MAO-DE-OBRA DE SERVENTE DA CONSTRUCAO CIVIL, INCLUSIVE ENCAR | H | 0.5 | 15.87 | 3 | 8.1731
GOS SOCIAIS DESONERADOS
15.018.0681-0 | CURVA VERTICAL,EXTERNA,90º,PARA ELETROCALHA PERFURADA OU LIS | UN |  | 79.9
A,400X75MM.FORNECIMENTO E COLOCACAO
01983 | MAO-DE-OBRA DE ELETRICISTA DE CONSTRUCAOCIVIL, INCLUSIVE ENC | H | 0.5 | 25.34 | 3 | 13.0501
ARGOS SOCIAIS
01999 | MAO-DE-OBRA DE SERVENTE DA CONSTRUCAO CIVIL, INCLUSIVE ENCAR | H | 0.5 | 18.31 | 3 | 9.4296
GOS SOCIAIS
12063 | CURVA VERTICAL EXTERNA 90°, PARA ELETROCALHA PERFURADA OU LI | UN | 1 | 57.43 | 0 | 57.43
SA, 400X75MM, PRE-ZINCADA
15.018.0681-A | CURVA VERTICAL,EXTERNA,90º,PARA ELETROCALHA PERFURADA OU LIS | UN |  | 76.91
A,400X75MM.FORNECIMENTO E COLOCACAO
12063 | CURVA VERTICAL EXTERNA 90°, PARA ELETROCALHA PERFURADA OU LI | UN | 1 | 57.43 | 0 | 57.43
SA, 400X75MM, PRE-ZINCADA
20060 | MAO-DE-OBRA DE ELETRICISTA DA CONSTRUCAO CIVIL, INCLUSIVE EN | H | 0.5 | 21.96 | 3 | 11.3094
CARGOS SOCIAIS DESONERADOS
20132 | MAO-DE-OBRA DE SERVENTE DA CONSTRUCAO CIVIL, INCLUSIVE ENCAR | H | 0.5 | 15.87 | 3 | 8.1731
GOS SOCIAIS DESONERADOS
15.018.0682-0 | CURVA VERTICAL,EXTERNA,90º,PARA ELETROCALHA PERFURADA OU LIS | UN |  | 45.97
A,100X100MM.FORNECIMENTO E COLOCACAO
01983 | MAO-DE-OBRA DE ELETRICISTA DE CONSTRUCAOCIVIL, INCLUSIVE ENC | H | 0.5 | 25.34 | 3 | 13.0501
ARGOS SOCIAIS
01999 | MAO-DE-OBRA DE SERVENTE DA CONSTRUCAO CIVIL, INCLUSIVE ENCAR | H | 0.5 | 18.31 | 3 | 9.4296
GOS SOCIAIS
12064 | CURVA VERTICAL EXTERNA 90°, PARA ELETROCALHA PERFURADA OU LI | UN | 1 | 23.5 | 0 | 23.5
SA, 100X100MM, PRE-ZINCADA
15.018.0682-A | CURVA VERTICAL,EXTERNA,90º,PARA ELETROCALHA PERFURADA OU LIS | UN |  | 42.98
A,100X100MM.FORNECIMENTO E COLOCACAO
12064 | CURVA VERTICAL EXTERNA 90°, PARA ELETROCALHA PERFURADA OU LI | UN | 1 | 23.5 | 0 | 23.5
SA, 100X100MM, PRE-ZINCADA
20060 | MAO-DE-OBRA DE ELETRICISTA DA CONSTRUCAO CIVIL, INCLUSIVE EN | H | 0.5 | 21.96 | 3 | 11.3094
CARGOS SOCIAIS DESONERADOS
20132 | MAO-DE-OBRA DE SERVENTE DA CONSTRUCAO CIVIL, INCLUSIVE ENCAR | H | 0.5 | 15.87 | 3 | 8.1731
GOS SOCIAIS DESONERADOS
15.018.0683-0 | CURVA VERTICAL,EXTERNA,90º,PARA ELETROCALHA PERFURADA OU LIS | UN |  | 57.18
A,150X100MM.FORNECIMENTO E COLOCACAO
01983 | MAO-DE-OBRA DE ELETRICISTA DE CONSTRUCAOCIVIL, INCLUSIVE ENC | H | 0.5 | 25.34 | 3 | 13.0501
ARGOS SOCIAIS
01999 | MAO-DE-OBRA DE SERVENTE DA CONSTRUCAO CIVIL, INCLUSIVE ENCAR | H | 0.5 | 18.31 | 3 | 9.4296
GOS SOCIAIS
12065 | CURVA VERTICAL EXTERNA 90°, PARA ELETROCALHA PERFURADA OU LI | UN | 1 | 34.71 | 0 | 34.71
SA, 150X100MM, PRE-ZINCADA
15.018.0683-A | CURVA VERTICAL,EXTERNA,90º,PARA ELETROCALHA PERFURADA OU LIS | UN |  | 54.19
A,150X100MM.FORNECIMENTO E COLOCACAO
12065 | CURVA VERTICAL EXTERNA 90°, PARA ELETROCALHA PERFURADA OU LI | UN | 1 | 34.71 | 0 | 34.71
SA, 150X100MM, PRE-ZINCADA
20060 | MAO-DE-OBRA DE ELETRICISTA DA CONSTRUCAO CIVIL, INCLUSIVE EN | H | 0.5 | 21.96 | 3 | 11.3094
CARGOS SOCIAIS DESONERADOS
20132 | MAO-DE-OBRA DE SERVENTE DA CONSTRUCAO CIVIL, INCLUSIVE ENCAR | H | 0.5 | 15.87 | 3 | 8.1731
GOS SOCIAIS DESONERADOS
15.018.0684-0 | CURVA VERTICAL,EXTERNA,90º,PARA ELETROCALHA PERFURADA OU LIS | UN |  | 65.59
A,200X100MM.FORNECIMENTO E COLOCACAO
01983 | MAO-DE-OBRA DE ELETRICISTA DE CONSTRUCAOCIVIL, INCLUSIVE ENC | H | 0.5 | 25.34 | 3 | 13.0501
ARGOS SOCIAIS
01999 | MAO-DE-OBRA DE SERVENTE DA CONSTRUCAO CIVIL, INCLUSIVE ENCAR | H | 0.5 | 18.31 | 3 | 9.4296
GOS SOCIAIS
12066 | CURVA VERTICAL EXTERNA 90°, PARA ELETROCALHA PERFURADA OU LI | UN | 1 | 43.12 | 0 | 43.12
SA, 200X100MM, PRE-ZINCADA
15.018.0684-A | CURVA VERTICAL,EXTERNA,90º,PARA ELETROCALHA PERFURADA OU LIS | UN |  | 62.6
A,200X100MM.FORNECIMENTO E COLOCACAO
12066 | CURVA VERTICAL EXTERNA 90°, PARA ELETROCALHA PERFURADA OU LI | UN | 1 | 43.12 | 0 | 43.12
SA, 200X100MM, PRE-ZINCADA
20060 | MAO-DE-OBRA DE ELETRICISTA DA CONSTRUCAO CIVIL, INCLUSIVE EN | H | 0.5 | 21.96 | 3 | 11.3094
CARGOS SOCIAIS DESONERADOS
20132 | MAO-DE-OBRA DE SERVENTE DA CONSTRUCAO CIVIL, INCLUSIVE ENCAR | H | 0.5 | 15.87 | 3 | 8.1731
GOS SOCIAIS DESONERADOS
15.018.0686-0 | CURVA VERTICAL,EXTERNA,90º,PARA ELETROCALHA PERFURADA OU LIS | UN |  | 75.94
A,300X100MM.FORNECIMENTO E COLOCACAO
01983 | MAO-DE-OBRA DE ELETRICISTA DE CONSTRUCAOCIVIL, INCLUSIVE ENC | H | 0.5 | 25.34 | 3 | 13.0501
ARGOS SOCIAIS
01999 | MAO-DE-OBRA DE SERVENTE DA CONSTRUCAO CIVIL, INCLUSIVE ENCAR | H | 0.5 | 18.31 | 3 | 9.4296
GOS SOCIAIS
12068 | CURVA VERTICAL EXTERNA 90°, PARA ELETROCALHA PERFURADA OU LI | UN | 1 | 53.47 | 0 | 53.47
SA, 300X100MM, PRE-ZINCADA
15.018.0686-A | CURVA VERTICAL,EXTERNA,90º,PARA ELETROCALHA PERFURADA OU LIS | UN |  | 72.95
A,300X100MM.FORNECIMENTO E COLOCACAO
12068 | CURVA VERTICAL EXTERNA 90°, PARA ELETROCALHA PERFURADA OU LI | UN | 1 | 53.47 | 0 | 53.47
SA, 300X100MM, PRE-ZINCADA
20060 | MAO-DE-OBRA DE ELETRICISTA DA CONSTRUCAO CIVIL, INCLUSIVE EN | H | 0.5 | 21.96 | 3 | 11.3094
CARGOS SOCIAIS DESONERADOS
20132 | MAO-DE-OBRA DE SERVENTE DA CONSTRUCAO CIVIL, INCLUSIVE ENCAR | H | 0.5 | 15.87 | 3 | 8.1731
GOS SOCIAIS DESONERADOS
15.018.0687-0 | CURVA VERTICAL,EXTERNA,90º,PARA ELETROCALHA PERFURADA OU LIS | UN |  | 86.99
A,400X100MM.FORNECIMENTO E COLOCACAO
01983 | MAO-DE-OBRA DE ELETRICISTA DE CONSTRUCAOCIVIL, INCLUSIVE ENC | H | 0.5 | 25.34 | 3 | 13.0501
ARGOS SOCIAIS
01999 | MAO-DE-OBRA DE SERVENTE DA CONSTRUCAO CIVIL, INCLUSIVE ENCAR | H | 0.5 | 18.31 | 3 | 9.4296
GOS SOCIAIS
12069 | CURVA VERTICAL EXTERNA 90°, PARA ELETROCALHA PERFURADA OU LI | UN | 1 | 64.52 | 0 | 64.52
SA, 400X100MM, PRE-ZINCADA
15.018.0687-A | CURVA VERTICAL,EXTERNA,90º,PARA ELETROCALHA PERFURADA OU LIS | UN |  | 84
A,400X100MM.FORNECIMENTO E COLOCACAO
12069 | CURVA VERTICAL EXTERNA 90°, PARA ELETROCALHA PERFURADA OU LI | UN | 1 | 64.52 | 0 | 64.52
SA, 400X100MM, PRE-ZINCADA
20060 | MAO-DE-OBRA DE ELETRICISTA DA CONSTRUCAO CIVIL, INCLUSIVE EN | H | 0.5 | 21.96 | 3 | 11.3094
CARGOS SOCIAIS DESONERADOS
20132 | MAO-DE-OBRA DE SERVENTE DA CONSTRUCAO CIVIL, INCLUSIVE ENCAR | H | 0.5 | 15.87 | 3 | 8.1731
GOS SOCIAIS DESONERADOS
15.018.0688-0 | CURVA VERTICAL,INTERNA,45º,PARA ELETROCALHA PERFURADA OU LIS | UN |  | 29.82
A,50X50MM.FORNECIMENTO E COLOCACAO
01983 | MAO-DE-OBRA DE ELETRICISTA DE CONSTRUCAOCIVIL, INCLUSIVE ENC | H | 0.5 | 25.34 | 3 | 13.0501
ARGOS SOCIAIS
01999 | MAO-DE-OBRA DE SERVENTE DA CONSTRUCAO CIVIL, INCLUSIVE ENCAR | H | 0.5 | 18.31 | 3 | 9.4296
GOS SOCIAIS
13852 | CURVA VERTICAL INTERNA, 45º, PARA ELETROCALHA PERFURADA OU L | UN | 1 | 7.35 | 0 | 7.35
ISA, 50X50MM, PRE-ZINCADA
15.018.0688-A | CURVA VERTICAL,INTERNA,45º,PARA ELETROCALHA PERFURADA OU LIS | UN |  | 26.83
A,50X50MM.FORNECIMENTO E COLOCACAO
13852 | CURVA VERTICAL INTERNA, 45º, PARA ELETROCALHA PERFURADA OU L | UN | 1 | 7.35 | 0 | 7.35
ISA, 50X50MM, PRE-ZINCADA
20060 | MAO-DE-OBRA DE ELETRICISTA DA CONSTRUCAO CIVIL, INCLUSIVE EN | H | 0.5 | 21.96 | 3 | 11.3094
CARGOS SOCIAIS DESONERADOS
20132 | MAO-DE-OBRA DE SERVENTE DA CONSTRUCAO CIVIL, INCLUSIVE ENCAR | H | 0.5 | 15.87 | 3 | 8.1731
GOS SOCIAIS DESONERADOS
15.018.0690-0 | CURVA VERTICAL,INTERNA,45º,PARA ELETROCALHA PERFURADA OU LIS | UN |  | 38.43
A,100X50MM.FORNECIMENTO E COLOCACAO
01983 | MAO-DE-OBRA DE ELETRICISTA DE CONSTRUCAOCIVIL, INCLUSIVE ENC | H | 0.5 | 25.34 | 3 | 13.0501
ARGOS SOCIAIS
01999 | MAO-DE-OBRA DE SERVENTE DA CONSTRUCAO CIVIL, INCLUSIVE ENCAR | H | 0.5 | 18.31 | 3 | 9.4296
GOS SOCIAIS
12070 | CURVA VERTICAL INTERNA 45°, PARA ELETROCALHA PERFURADA OU LI | UN | 1 | 15.96 | 0 | 15.96
SA, 100X50MM, PRE-ZINCADA
15.018.0690-A | CURVA VERTICAL,INTERNA,45º,PARA ELETROCALHA PERFURADA OU LIS | UN |  | 35.44
A,100X50MM.FORNECIMENTO E COLOCACAO
12070 | CURVA VERTICAL INTERNA 45°, PARA ELETROCALHA PERFURADA OU LI | UN | 1 | 15.96 | 0 | 15.96
SA, 100X50MM, PRE-ZINCADA
20060 | MAO-DE-OBRA DE ELETRICISTA DA CONSTRUCAO CIVIL, INCLUSIVE EN | H | 0.5 | 21.96 | 3 | 11.3094
CARGOS SOCIAIS DESONERADOS
20132 | MAO-DE-OBRA DE SERVENTE DA CONSTRUCAO CIVIL, INCLUSIVE ENCAR | H | 0.5 | 15.87 | 3 | 8.1731
GOS SOCIAIS DESONERADOS
15.018.0691-0 | CURVA VERTICAL,INTERNA,45º,PARA ELETROCALHA PERFURADA OU LIS | UN |  | 41.53
A,150X50MM.FORNECIMENTO E COLOCACAO
01983 | MAO-DE-OBRA DE ELETRICISTA DE CONSTRUCAOCIVIL, INCLUSIVE ENC | H | 0.5 | 25.34 | 3 | 13.0501
ARGOS SOCIAIS
01999 | MAO-DE-OBRA DE SERVENTE DA CONSTRUCAO CIVIL, INCLUSIVE ENCAR | H | 0.5 | 18.31 | 3 | 9.4296
GOS SOCIAIS
12071 | CURVA VERTICAL INTERNA 45°, PARA ELETROCALHA PERFURADA OU LI | UN | 1 | 19.06 | 0 | 19.06
SA, 150X50MM, PRE-ZINCADA
15.018.0691-A | CURVA VERTICAL,INTERNA,45º,PARA ELETROCALHA PERFURADA OU LIS | UN |  | 38.54
A,150X50MM.FORNECIMENTO E COLOCACAO
12071 | CURVA VERTICAL INTERNA 45°, PARA ELETROCALHA PERFURADA OU LI | UN | 1 | 19.06 | 0 | 19.06
SA, 150X50MM, PRE-ZINCADA
20060 | MAO-DE-OBRA DE ELETRICISTA DA CONSTRUCAO CIVIL, INCLUSIVE EN | H | 0.5 | 21.96 | 3 | 11.3094
CARGOS SOCIAIS DESONERADOS
20132 | MAO-DE-OBRA DE SERVENTE DA CONSTRUCAO CIVIL, INCLUSIVE ENCAR | H | 0.5 | 15.87 | 3 | 8.1731
GOS SOCIAIS DESONERADOS
15.018.0692-0 | CURVA VERTICAL,INTERNA,45º,PARA ELETROCALHA PERFURADA OU LIS | UN |  | 44.1
A,200X50MM.FORNECIMENTO E COLOCACAO
01983 | MAO-DE-OBRA DE ELETRICISTA DE CONSTRUCAOCIVIL, INCLUSIVE ENC | H | 0.5 | 25.34 | 3 | 13.0501
ARGOS SOCIAIS
01999 | MAO-DE-OBRA DE SERVENTE DA CONSTRUCAO CIVIL, INCLUSIVE ENCAR | H | 0.5 | 18.31 | 3 | 9.4296
GOS SOCIAIS
12072 | CURVA VERTICAL INTERNA 45°, PARA ELETROCALHA PERFURADA OU LI | UN | 1 | 21.63 | 0 | 21.63
SA, 200X50MM, PRE-ZINCADA
15.018.0692-A | CURVA VERTICAL,INTERNA,45º,PARA ELETROCALHA PERFURADA OU LIS | UN |  | 41.11
A,200X50MM.FORNECIMENTO E COLOCACAO
12072 | CURVA VERTICAL INTERNA 45°, PARA ELETROCALHA PERFURADA OU LI | UN | 1 | 21.63 | 0 | 21.63
SA, 200X50MM, PRE-ZINCADA
20060 | MAO-DE-OBRA DE ELETRICISTA DA CONSTRUCAO CIVIL, INCLUSIVE EN | H | 0.5 | 21.96 | 3 | 11.3094
CARGOS SOCIAIS DESONERADOS
20132 | MAO-DE-OBRA DE SERVENTE DA CONSTRUCAO CIVIL, INCLUSIVE ENCAR | H | 0.5 | 15.87 | 3 | 8.1731
GOS SOCIAIS DESONERADOS
15.018.0694-0 | CURVA VERTICAL,INTERNA,45º,PARA ELETROCALHA PERFURADA OU LIS | UN |  | 48.4
A,300X50MM.FORNECIMENTO E COLOCACAO
01983 | MAO-DE-OBRA DE ELETRICISTA DE CONSTRUCAOCIVIL, INCLUSIVE ENC | H | 0.5 | 25.34 | 3 | 13.0501
ARGOS SOCIAIS
01999 | MAO-DE-OBRA DE SERVENTE DA CONSTRUCAO CIVIL, INCLUSIVE ENCAR | H | 0.5 | 18.31 | 3 | 9.4296
GOS SOCIAIS
12074 | CURVA VERTICAL INTERNA 45°, PARA ELETROCALHA PERFURADA OU LI | UN | 1 | 25.93 | 0 | 25.93
SA, 300X50MM, PRE-ZINCADA
15.018.0694-A | CURVA VERTICAL,INTERNA,45º,PARA ELETROCALHA PERFURADA OU LIS | UN |  | 45.41
A,300X50MM.FORNECIMENTO E COLOCACAO
12074 | CURVA VERTICAL INTERNA 45°, PARA ELETROCALHA PERFURADA OU LI | UN | 1 | 25.93 | 0 | 25.93
SA, 300X50MM, PRE-ZINCADA
20060 | MAO-DE-OBRA DE ELETRICISTA DA CONSTRUCAO CIVIL, INCLUSIVE EN | H | 0.5 | 21.96 | 3 | 11.3094
CARGOS SOCIAIS DESONERADOS
20132 | MAO-DE-OBRA DE SERVENTE DA CONSTRUCAO CIVIL, INCLUSIVE ENCAR | H | 0.5 | 15.87 | 3 | 8.1731
GOS SOCIAIS DESONERADOS
15.018.0695-0 | CURVA VERTICAL,INTERNA,45º,PARA ELETROCALHA PERFURADA OU LIS | UN |  | 58.52
A,400X50MM.FORNECIMENTO E COLOCACAO
01983 | MAO-DE-OBRA DE ELETRICISTA DE CONSTRUCAOCIVIL, INCLUSIVE ENC | H | 0.5 | 25.34 | 3 | 13.0501
ARGOS SOCIAIS
01999 | MAO-DE-OBRA DE SERVENTE DA CONSTRUCAO CIVIL, INCLUSIVE ENCAR | H | 0.5 | 18.31 | 3 | 9.4296
GOS SOCIAIS
12075 | CURVA VERTICAL INTERNA 45°, PARA ELETROCALHA PERFURADA OU LI | UN | 1 | 36.05 | 0 | 36.05
SA, 400X50MM, PRE-ZINCADA
15.018.0695-A | CURVA VERTICAL,INTERNA,45º,PARA ELETROCALHA PERFURADA OU LIS | UN |  | 55.53
A,400X50MM.FORNECIMENTO E COLOCACAO
12075 | CURVA VERTICAL INTERNA 45°, PARA ELETROCALHA PERFURADA OU LI | UN | 1 | 36.05 | 0 | 36.05
SA, 400X50MM, PRE-ZINCADA
20060 | MAO-DE-OBRA DE ELETRICISTA DA CONSTRUCAO CIVIL, INCLUSIVE EN | H | 0.5 | 21.96 | 3 | 11.3094
CARGOS SOCIAIS DESONERADOS
20132 | MAO-DE-OBRA DE SERVENTE DA CONSTRUCAO CIVIL, INCLUSIVE ENCAR | H | 0.5 | 15.87 | 3 | 8.1731
GOS SOCIAIS DESONERADOS
15.018.0696-0 | CURVA VERTICAL,INTERNA,45º,PARA ELETROCALHA PERFURADA OU LIS | UN |  | 47.53
A,100X75MM.FORNECIMENTO E COLOCACAO
01983 | MAO-DE-OBRA DE ELETRICISTA DE CONSTRUCAOCIVIL, INCLUSIVE ENC | H | 0.5 | 25.34 | 3 | 13.0501
ARGOS SOCIAIS
01999 | MAO-DE-OBRA DE SERVENTE DA CONSTRUCAO CIVIL, INCLUSIVE ENCAR | H | 0.5 | 18.31 | 3 | 9.4296
GOS SOCIAIS
12076 | CURVA VERTICAL INTERNA 45°, PARA ELETROCALHA PERFURADA OU LI | UN | 1 | 25.06 | 0 | 25.06
SA, 100X75MM, PRE-ZINCADA
15.018.0696-A | CURVA VERTICAL,INTERNA,45º,PARA ELETROCALHA PERFURADA OU LIS | UN |  | 44.54
A,100X75MM.FORNECIMENTO E COLOCACAO
12076 | CURVA VERTICAL INTERNA 45°, PARA ELETROCALHA PERFURADA OU LI | UN | 1 | 25.06 | 0 | 25.06
SA, 100X75MM, PRE-ZINCADA
20060 | MAO-DE-OBRA DE ELETRICISTA DA CONSTRUCAO CIVIL, INCLUSIVE EN | H | 0.5 | 21.96 | 3 | 11.3094
CARGOS SOCIAIS DESONERADOS
20132 | MAO-DE-OBRA DE SERVENTE DA CONSTRUCAO CIVIL, INCLUSIVE ENCAR | H | 0.5 | 15.87 | 3 | 8.1731
GOS SOCIAIS DESONERADOS
15.018.0697-0 | CURVA VERTICAL,INTERNA,45º,PARA ELETROCALHA PERFURADA OU LIS | UN |  | 42.77
A,150X75MM.FORNECIMENTO E COLOCACAO
01983 | MAO-DE-OBRA DE ELETRICISTA DE CONSTRUCAOCIVIL, INCLUSIVE ENC | H | 0.5 | 25.34 | 3 | 13.0501
ARGOS SOCIAIS
01999 | MAO-DE-OBRA DE SERVENTE DA CONSTRUCAO CIVIL, INCLUSIVE ENCAR | H | 0.5 | 18.31 | 3 | 9.4296
GOS SOCIAIS
12077 | CURVA VERTICAL INTERNA 45°, PARA ELETROCALHA PERFURADA OU LI | UN | 1 | 20.3 | 0 | 20.3
SA, 150X75MM, PRE-ZINCADA
15.018.0697-A | CURVA VERTICAL,INTERNA,45º,PARA ELETROCALHA PERFURADA OU LIS | UN |  | 39.78
A,150X75MM.FORNECIMENTO E COLOCACAO
12077 | CURVA VERTICAL INTERNA 45°, PARA ELETROCALHA PERFURADA OU LI | UN | 1 | 20.3 | 0 | 20.3
SA, 150X75MM, PRE-ZINCADA
20060 | MAO-DE-OBRA DE ELETRICISTA DA CONSTRUCAO CIVIL, INCLUSIVE EN | H | 0.5 | 21.96 | 3 | 11.3094
CARGOS SOCIAIS DESONERADOS
20132 | MAO-DE-OBRA DE SERVENTE DA CONSTRUCAO CIVIL, INCLUSIVE ENCAR | H | 0.5 | 15.87 | 3 | 8.1731
GOS SOCIAIS DESONERADOS
15.018.0698-0 | CURVA VERTICAL,INTERNA,45º,PARA ELETROCALHA PERFURADA OU LIS | UN |  | 61.12
A,200X75MM.FORNECIMENTO E COLOCACAO
01983 | MAO-DE-OBRA DE ELETRICISTA DE CONSTRUCAOCIVIL, INCLUSIVE ENC | H | 0.5 | 25.34 | 3 | 13.0501
ARGOS SOCIAIS
01999 | MAO-DE-OBRA DE SERVENTE DA CONSTRUCAO CIVIL, INCLUSIVE ENCAR | H | 0.5 | 18.31 | 3 | 9.4296
GOS SOCIAIS
12078 | CURVA VERTICAL INTERNA 45°, PARA ELETROCALHA PERFURADA OU LI | UN | 1 | 38.65 | 0 | 38.65
SA, 200X75MM, PRE-ZINCADA
15.018.0698-A | CURVA VERTICAL,INTERNA,45º,PARA ELETROCALHA PERFURADA OU LIS | UN |  | 58.13
A,200X75MM.FORNECIMENTO E COLOCACAO
12078 | CURVA VERTICAL INTERNA 45°, PARA ELETROCALHA PERFURADA OU LI | UN | 1 | 38.65 | 0 | 38.65
SA, 200X75MM, PRE-ZINCADA
20060 | MAO-DE-OBRA DE ELETRICISTA DA CONSTRUCAO CIVIL, INCLUSIVE EN | H | 0.5 | 21.96 | 3 | 11.3094
CARGOS SOCIAIS DESONERADOS
20132 | MAO-DE-OBRA DE SERVENTE DA CONSTRUCAO CIVIL, INCLUSIVE ENCAR | H | 0.5 | 15.87 | 3 | 8.1731
GOS SOCIAIS DESONERADOS
15.018.0700-0 | CURVA VERTICAL,INTERNA,45º,PARA ELETROCALHA PERFURADA OU LIS | UN |  | 54.53
A,300X75MM.FORNECIMENTO E COLOCACAO
01983 | MAO-DE-OBRA DE ELETRICISTA DE CONSTRUCAOCIVIL, INCLUSIVE ENC | H | 0.5 | 25.34 | 3 | 13.0501
ARGOS SOCIAIS
01999 | MAO-DE-OBRA DE SERVENTE DA CONSTRUCAO CIVIL, INCLUSIVE ENCAR | H | 0.5 | 18.31 | 3 | 9.4296
GOS SOCIAIS
12080 | CURVA VERTICAL INTERNA 45°, PARA ELETROCALHA PERFURADA OU LI | UN | 1 | 32.06 | 0 | 32.06
SA, 300X75MM, PRE-ZINCADA
15.018.0700-A | CURVA VERTICAL,INTERNA,45º,PARA ELETROCALHA PERFURADA OU LIS | UN |  | 51.54
A,300X75MM.FORNECIMENTO E COLOCACAO
12080 | CURVA VERTICAL INTERNA 45°, PARA ELETROCALHA PERFURADA OU LI | UN | 1 | 32.06 | 0 | 32.06
SA, 300X75MM, PRE-ZINCADA
20060 | MAO-DE-OBRA DE ELETRICISTA DA CONSTRUCAO CIVIL, INCLUSIVE EN | H | 0.5 | 21.96 | 3 | 11.3094
CARGOS SOCIAIS DESONERADOS
20132 | MAO-DE-OBRA DE SERVENTE DA CONSTRUCAO CIVIL, INCLUSIVE ENCAR | H | 0.5 | 15.87 | 3 | 8.1731
GOS SOCIAIS DESONERADOS
15.018.0701-0 | CURVA VERTICAL,INTERNA,45º,PARA ELETROCALHA PERFURADA OU LIS | UN |  | 62.85
A,400X75MM.FORNECIMENTO E COLOCACAO
01983 | MAO-DE-OBRA DE ELETRICISTA DE CONSTRUCAOCIVIL, INCLUSIVE ENC | H | 0.5 | 25.34 | 3 | 13.0501
ARGOS SOCIAIS
01999 | MAO-DE-OBRA DE SERVENTE DA CONSTRUCAO CIVIL, INCLUSIVE ENCAR | H | 0.5 | 18.31 | 3 | 9.4296
GOS SOCIAIS
12081 | CURVA VERTICAL INTERNA 45°, PARA ELETROCALHA PERFURADA OU LI | UN | 1 | 40.38 | 0 | 40.38
SA, 400X75MM, PRE-ZINCADA
15.018.0701-A | CURVA VERTICAL,INTERNA,45º,PARA ELETROCALHA PERFURADA OU LIS | UN |  | 59.86
A,400X75MM.FORNECIMENTO E COLOCACAO
12081 | CURVA VERTICAL INTERNA 45°, PARA ELETROCALHA PERFURADA OU LI | UN | 1 | 40.38 | 0 | 40.38
SA, 400X75MM, PRE-ZINCADA
20060 | MAO-DE-OBRA DE ELETRICISTA DA CONSTRUCAO CIVIL, INCLUSIVE EN | H | 0.5 | 21.96 | 3 | 11.3094
CARGOS SOCIAIS DESONERADOS
20132 | MAO-DE-OBRA DE SERVENTE DA CONSTRUCAO CIVIL, INCLUSIVE ENCAR | H | 0.5 | 15.87 | 3 | 8.1731
GOS SOCIAIS DESONERADOS
15.018.0702-0 | CURVA VERTICAL,INTERNA,45º,PARA ELETROCALHA PERFURADA OU LIS | UN |  | 41.01
A,100X100MM.FORNECIMENTO E COLOCACAO
01983 | MAO-DE-OBRA DE ELETRICISTA DE CONSTRUCAOCIVIL, INCLUSIVE ENC | H | 0.5 | 25.34 | 3 | 13.0501
ARGOS SOCIAIS
01999 | MAO-DE-OBRA DE SERVENTE DA CONSTRUCAO CIVIL, INCLUSIVE ENCAR | H | 0.5 | 18.31 | 3 | 9.4296
GOS SOCIAIS
12082 | CURVA VERTICAL INTERNA 45°, PARA ELETROCALHA PERFURADA OU LI | UN | 1 | 18.54 | 0 | 18.54
SA, 100X100MM, PRE-ZINCADA
15.018.0702-A | CURVA VERTICAL,INTERNA,45º,PARA ELETROCALHA PERFURADA OU LIS | UN |  | 38.02
A,100X100MM.FORNECIMENTO E COLOCACAO
12082 | CURVA VERTICAL INTERNA 45°, PARA ELETROCALHA PERFURADA OU LI | UN | 1 | 18.54 | 0 | 18.54
SA, 100X100MM, PRE-ZINCADA
20060 | MAO-DE-OBRA DE ELETRICISTA DA CONSTRUCAO CIVIL, INCLUSIVE EN | H | 0.5 | 21.96 | 3 | 11.3094
CARGOS SOCIAIS DESONERADOS
20132 | MAO-DE-OBRA DE SERVENTE DA CONSTRUCAO CIVIL, INCLUSIVE ENCAR | H | 0.5 | 15.87 | 3 | 8.1731
GOS SOCIAIS DESONERADOS
15.018.0703-0 | CURVA VERTICAL,INTERNA,45º,PARA ELETROCALHA PERFURADA OU LIS | UN |  | 45.65
A,150X100MM.FORNECIMENTO E COLOCACAO
01983 | MAO-DE-OBRA DE ELETRICISTA DE CONSTRUCAOCIVIL, INCLUSIVE ENC | H | 0.5 | 25.34 | 3 | 13.0501
ARGOS SOCIAIS
01999 | MAO-DE-OBRA DE SERVENTE DA CONSTRUCAO CIVIL, INCLUSIVE ENCAR | H | 0.5 | 18.31 | 3 | 9.4296
GOS SOCIAIS
12083 | CURVA VERTICAL INTERNA 45°, PARA ELETROCALHA PERFURADA OU LI | UN | 1 | 23.18 | 0 | 23.18
SA, 150X100MM, PRE-ZINCADA
15.018.0703-A | CURVA VERTICAL,INTERNA,45º,PARA ELETROCALHA PERFURADA OU LIS | UN |  | 42.66
A,150X100MM.FORNECIMENTO E COLOCACAO
12083 | CURVA VERTICAL INTERNA 45°, PARA ELETROCALHA PERFURADA OU LI | UN | 1 | 23.18 | 0 | 23.18
SA, 150X100MM, PRE-ZINCADA
20060 | MAO-DE-OBRA DE ELETRICISTA DA CONSTRUCAO CIVIL, INCLUSIVE EN | H | 0.5 | 21.96 | 3 | 11.3094
CARGOS SOCIAIS DESONERADOS
20132 | MAO-DE-OBRA DE SERVENTE DA CONSTRUCAO CIVIL, INCLUSIVE ENCAR | H | 0.5 | 15.87 | 3 | 8.1731
GOS SOCIAIS DESONERADOS
15.018.0704-0 | CURVA VERTICAL,INTERNA,45º,PARA ELETROCALHA PERFURADA OU LIS | UN |  | 48.63
A,200X100MM.FORNECIMENTO E COLOCACAO
01983 | MAO-DE-OBRA DE ELETRICISTA DE CONSTRUCAOCIVIL, INCLUSIVE ENC | H | 0.5 | 25.34 | 3 | 13.0501
ARGOS SOCIAIS
01999 | MAO-DE-OBRA DE SERVENTE DA CONSTRUCAO CIVIL, INCLUSIVE ENCAR | H | 0.5 | 18.31 | 3 | 9.4296
GOS SOCIAIS
12084 | CURVA VERTICAL INTERNA 45°, PARA ELETROCALHA PERFURADA OU LI | UN | 1 | 26.16 | 0 | 26.16
SA, 200X100MM, PRE-ZINCADA
15.018.0704-A | CURVA VERTICAL,INTERNA,45º,PARA ELETROCALHA PERFURADA OU LIS | UN |  | 45.64
A,200X100MM.FORNECIMENTO E COLOCACAO
12084 | CURVA VERTICAL INTERNA 45°, PARA ELETROCALHA PERFURADA OU LI | UN | 1 | 26.16 | 0 | 26.16
SA, 200X100MM, PRE-ZINCADA
20060 | MAO-DE-OBRA DE ELETRICISTA DA CONSTRUCAO CIVIL, INCLUSIVE EN | H | 0.5 | 21.96 | 3 | 11.3094
CARGOS SOCIAIS DESONERADOS
20132 | MAO-DE-OBRA DE SERVENTE DA CONSTRUCAO CIVIL, INCLUSIVE ENCAR | H | 0.5 | 15.87 | 3 | 8.1731
GOS SOCIAIS DESONERADOS
15.018.0706-0 | CURVA VERTICAL,INTERNA,45º,PARA ELETROCALHA PERFURADA OU LIS | UN |  | 55.07
A,300X100MM.FORNECIMENTO E COLOCACAO
01983 | MAO-DE-OBRA DE ELETRICISTA DE CONSTRUCAOCIVIL, INCLUSIVE ENC | H | 0.5 | 25.34 | 3 | 13.0501
ARGOS SOCIAIS
01999 | MAO-DE-OBRA DE SERVENTE DA CONSTRUCAO CIVIL, INCLUSIVE ENCAR | H | 0.5 | 18.31 | 3 | 9.4296
GOS SOCIAIS
12086 | CURVA VERTICAL INTERNA 45°, PARA ELETROCALHA PERFURADA OU LI | UN | 1 | 32.6 | 0 | 32.6
SA, 300X100MM, PRE-ZINCADA
15.018.0706-A | CURVA VERTICAL,INTERNA,45º,PARA ELETROCALHA PERFURADA OU LIS | UN |  | 52.08
A,300X100MM.FORNECIMENTO E COLOCACAO
12086 | CURVA VERTICAL INTERNA 45°, PARA ELETROCALHA PERFURADA OU LI | UN | 1 | 32.6 | 0 | 32.6
SA, 300X100MM, PRE-ZINCADA
20060 | MAO-DE-OBRA DE ELETRICISTA DA CONSTRUCAO CIVIL, INCLUSIVE EN | H | 0.5 | 21.96 | 3 | 11.3094
CARGOS SOCIAIS DESONERADOS
20132 | MAO-DE-OBRA DE SERVENTE DA CONSTRUCAO CIVIL, INCLUSIVE ENCAR | H | 0.5 | 15.87 | 3 | 8.1731
GOS SOCIAIS DESONERADOS
15.018.0707-0 | CURVA VERTICAL,INTERNA,45º,PARA ELETROCALHA PERFURADA OU LIS | UN |  | 62.64
A,400X100MM.FORNECIMENTO E COLOCACAO
01983 | MAO-DE-OBRA DE ELETRICISTA DE CONSTRUCAOCIVIL, INCLUSIVE ENC | H | 0.5 | 25.34 | 3 | 13.0501
ARGOS SOCIAIS
01999 | MAO-DE-OBRA DE SERVENTE DA CONSTRUCAO CIVIL, INCLUSIVE ENCAR | H | 0.5 | 18.31 | 3 | 9.4296
GOS SOCIAIS
12087 | CURVA VERTICAL INTERNA 45°, PARA ELETROCALHA PERFURADA OU LI | UN | 1 | 40.17 | 0 | 40.17
SA, 400X100MM, PRE-ZINCADA
15.018.0707-A | CURVA VERTICAL,INTERNA,45º,PARA ELETROCALHA PERFURADA OU LIS | UN |  | 59.65
A,400X100MM.FORNECIMENTO E COLOCACAO
12087 | CURVA VERTICAL INTERNA 45°, PARA ELETROCALHA PERFURADA OU LI | UN | 1 | 40.17 | 0 | 40.17
SA, 400X100MM, PRE-ZINCADA
20060 | MAO-DE-OBRA DE ELETRICISTA DA CONSTRUCAO CIVIL, INCLUSIVE EN | H | 0.5 | 21.96 | 3 | 11.3094
CARGOS SOCIAIS DESONERADOS
20132 | MAO-DE-OBRA DE SERVENTE DA CONSTRUCAO CIVIL, INCLUSIVE ENCAR | H | 0.5 | 15.87 | 3 | 8.1731
GOS SOCIAIS DESONERADOS
15.018.0708-0 | CURVA VERTICAL,INTERNA,90º,PARA ELETROCALHA PERFURADA OU LIS | UN |  | 30.74
A,50X50MM.FORNECIMENTO E COLOCACAO
01983 | MAO-DE-OBRA DE ELETRICISTA DE CONSTRUCAOCIVIL, INCLUSIVE ENC | H | 0.5 | 25.34 | 3 | 13.0501
ARGOS SOCIAIS
01999 | MAO-DE-OBRA DE SERVENTE DA CONSTRUCAO CIVIL, INCLUSIVE ENCAR | H | 0.5 | 18.31 | 3 | 9.4296
GOS SOCIAIS
13853 | CURVA VERTICAL INTERNA, 90º, PARA ELETROCALHA PERFURADA OU L | UN | 1 | 8.27 | 0 | 8.27
ISA, 50X50MM, PRE-ZINCADA
15.018.0708-A | CURVA VERTICAL,INTERNA,90º,PARA ELETROCALHA PERFURADA OU LIS | UN |  | 27.75
A,50X50MM.FORNECIMENTO E COLOCACAO
13853 | CURVA VERTICAL INTERNA, 90º, PARA ELETROCALHA PERFURADA OU L | UN | 1 | 8.27 | 0 | 8.27
ISA, 50X50MM, PRE-ZINCADA
20060 | MAO-DE-OBRA DE ELETRICISTA DA CONSTRUCAO CIVIL, INCLUSIVE EN | H | 0.5 | 21.96 | 3 | 11.3094
CARGOS SOCIAIS DESONERADOS
20132 | MAO-DE-OBRA DE SERVENTE DA CONSTRUCAO CIVIL, INCLUSIVE ENCAR | H | 0.5 | 15.87 | 3 | 8.1731
GOS SOCIAIS DESONERADOS
15.018.0710-0 | CURVA VERTICAL,INTERNA,90º,PARA ELETROCALHA PERFURADA OU LIS | UN |  | 33.16
A,100X50MM.FORNECIMENTO E COLOCACAO
01983 | MAO-DE-OBRA DE ELETRICISTA DE CONSTRUCAOCIVIL, INCLUSIVE ENC | H | 0.5 | 25.34 | 3 | 13.0501
ARGOS SOCIAIS
01999 | MAO-DE-OBRA DE SERVENTE DA CONSTRUCAO CIVIL, INCLUSIVE ENCAR | H | 0.5 | 18.31 | 3 | 9.4296
GOS SOCIAIS
12088 | CURVA VERTICAL INTERNA 90°, PARA ELETROCALHA PERFURADA OU LI | UN | 1 | 10.69 | 0 | 10.69
SA, 100X50MM, PRE-ZINCADA
15.018.0710-A | CURVA VERTICAL,INTERNA,90º,PARA ELETROCALHA PERFURADA OU LIS | UN |  | 30.17
A,100X50MM.FORNECIMENTO E COLOCACAO
12088 | CURVA VERTICAL INTERNA 90°, PARA ELETROCALHA PERFURADA OU LI | UN | 1 | 10.69 | 0 | 10.69
SA, 100X50MM, PRE-ZINCADA
20060 | MAO-DE-OBRA DE ELETRICISTA DA CONSTRUCAO CIVIL, INCLUSIVE EN | H | 0.5 | 21.96 | 3 | 11.3094
CARGOS SOCIAIS DESONERADOS
20132 | MAO-DE-OBRA DE SERVENTE DA CONSTRUCAO CIVIL, INCLUSIVE ENCAR | H | 0.5 | 15.87 | 3 | 8.1731
GOS SOCIAIS DESONERADOS
15.018.0711-0 | CURVA VERTICAL,INTERNA,90º,PARA ELETROCALHA PERFURADA OU LIS | UN |  | 54.09
A,150X50MM.FORNECIMENTO E COLOCACAO
01983 | MAO-DE-OBRA DE ELETRICISTA DE CONSTRUCAOCIVIL, INCLUSIVE ENC | H | 0.5 | 25.34 | 3 | 13.0501
ARGOS SOCIAIS
01999 | MAO-DE-OBRA DE SERVENTE DA CONSTRUCAO CIVIL, INCLUSIVE ENCAR | H | 0.5 | 18.31 | 3 | 9.4296
GOS SOCIAIS
12089 | CURVA VERTICAL INTERNA 90°, PARA ELETROCALHA PERFURADA OU LI | UN | 1 | 31.62 | 0 | 31.62
SA, 150X50MM, PRE-ZINCADA
15.018.0711-A | CURVA VERTICAL,INTERNA,90º,PARA ELETROCALHA PERFURADA OU LIS | UN |  | 51.1
A,150X50MM.FORNECIMENTO E COLOCACAO
12089 | CURVA VERTICAL INTERNA 90°, PARA ELETROCALHA PERFURADA OU LI | UN | 1 | 31.62 | 0 | 31.62
SA, 150X50MM, PRE-ZINCADA
20060 | MAO-DE-OBRA DE ELETRICISTA DA CONSTRUCAO CIVIL, INCLUSIVE EN | H | 0.5 | 21.96 | 3 | 11.3094
CARGOS SOCIAIS DESONERADOS
20132 | MAO-DE-OBRA DE SERVENTE DA CONSTRUCAO CIVIL, INCLUSIVE ENCAR | H | 0.5 | 15.87 | 3 | 8.1731
GOS SOCIAIS DESONERADOS
15.018.0712-0 | CURVA VERTICAL,INTERNA,90º,PARA ELETROCALHA PERFURADA OU LIS | UN |  | 61.12
A,200X50MM.FORNECIMENTO E COLOCACAO
01983 | MAO-DE-OBRA DE ELETRICISTA DE CONSTRUCAOCIVIL, INCLUSIVE ENC | H | 0.5 | 25.34 | 3 | 13.0501
ARGOS SOCIAIS
01999 | MAO-DE-OBRA DE SERVENTE DA CONSTRUCAO CIVIL, INCLUSIVE ENCAR | H | 0.5 | 18.31 | 3 | 9.4296
GOS SOCIAIS
12090 | CURVA VERTICAL INTERNA 90°, PARA ELETROCALHA PERFURADA OU LI | UN | 1 | 38.65 | 0 | 38.65
SA, 200X50MM, PRE-ZINCADA
15.018.0712-A | CURVA VERTICAL,INTERNA,90º,PARA ELETROCALHA PERFURADA OU LIS | UN |  | 58.13
A,200X50MM.FORNECIMENTO E COLOCACAO
12090 | CURVA VERTICAL INTERNA 90°, PARA ELETROCALHA PERFURADA OU LI | UN | 1 | 38.65 | 0 | 38.65
SA, 200X50MM, PRE-ZINCADA
20060 | MAO-DE-OBRA DE ELETRICISTA DA CONSTRUCAO CIVIL, INCLUSIVE EN | H | 0.5 | 21.96 | 3 | 11.3094
CARGOS SOCIAIS DESONERADOS
20132 | MAO-DE-OBRA DE SERVENTE DA CONSTRUCAO CIVIL, INCLUSIVE ENCAR | H | 0.5 | 15.87 | 3 | 8.1731
GOS SOCIAIS DESONERADOS
15.018.0714-0 | CURVA VERTICAL,INTERNA,90º,PARA ELETROCALHA PERFURADA OU LIS | UN |  | 63.83
A,300X50MM.FORNECIMENTO E COLOCACAO
01983 | MAO-DE-OBRA DE ELETRICISTA DE CONSTRUCAOCIVIL, INCLUSIVE ENC | H | 0.5 | 25.34 | 3 | 13.0501
ARGOS SOCIAIS
01999 | MAO-DE-OBRA DE SERVENTE DA CONSTRUCAO CIVIL, INCLUSIVE ENCAR | H | 0.5 | 18.31 | 3 | 9.4296
GOS SOCIAIS
12092 | CURVA VERTICAL INTERNA 90°, PARA ELETROCALHA PERFURADA OU LI | UN | 1 | 41.36 | 0 | 41.36
SA, 300X50MM, PRE-ZINCADA
15.018.0714-A | CURVA VERTICAL,INTERNA,90º,PARA ELETROCALHA PERFURADA OU LIS | UN |  | 60.84
A,300X50MM.FORNECIMENTO E COLOCACAO
12092 | CURVA VERTICAL INTERNA 90°, PARA ELETROCALHA PERFURADA OU LI | UN | 1 | 41.36 | 0 | 41.36
SA, 300X50MM, PRE-ZINCADA
20060 | MAO-DE-OBRA DE ELETRICISTA DA CONSTRUCAO CIVIL, INCLUSIVE EN | H | 0.5 | 21.96 | 3 | 11.3094
CARGOS SOCIAIS DESONERADOS
20132 | MAO-DE-OBRA DE SERVENTE DA CONSTRUCAO CIVIL, INCLUSIVE ENCAR | H | 0.5 | 15.87 | 3 | 8.1731
GOS SOCIAIS DESONERADOS
15.018.0715-0 | CURVA VERTICAL,INTERNA,90º,PARA ELETROCALHA PERFURADA OU LIS | UN |  | 82.12
A,400X50MM.FORNECIMENTO E COLOCACAO
01983 | MAO-DE-OBRA DE ELETRICISTA DE CONSTRUCAOCIVIL, INCLUSIVE ENC | H | 0.5 | 25.34 | 3 | 13.0501
ARGOS SOCIAIS
01999 | MAO-DE-OBRA DE SERVENTE DA CONSTRUCAO CIVIL, INCLUSIVE ENCAR | H | 0.5 | 18.31 | 3 | 9.4296
GOS SOCIAIS
12093 | CURVA VERTICAL INTERNA 90°, PARA ELETROCALHA PERFURADA OU LI | UN | 1 | 59.65 | 0 | 59.65
SA, 400X50MM, PRE-ZINCADA
15.018.0715-A | CURVA VERTICAL,INTERNA,90º,PARA ELETROCALHA PERFURADA OU LIS | UN |  | 79.13
A,400X50MM.FORNECIMENTO E COLOCACAO
12093 | CURVA VERTICAL INTERNA 90°, PARA ELETROCALHA PERFURADA OU LI | UN | 1 | 59.65 | 0 | 59.65
SA, 400X50MM, PRE-ZINCADA
20060 | MAO-DE-OBRA DE ELETRICISTA DA CONSTRUCAO CIVIL, INCLUSIVE EN | H | 0.5 | 21.96 | 3 | 11.3094
CARGOS SOCIAIS DESONERADOS
20132 | MAO-DE-OBRA DE SERVENTE DA CONSTRUCAO CIVIL, INCLUSIVE ENCAR | H | 0.5 | 15.87 | 3 | 8.1731
GOS SOCIAIS DESONERADOS
15.018.0716-0 | CURVA VERTICAL,INTERNA,90º,PARA ELETROCALHA PERFURADA OU LIS | UN |  | 51.9
A,100X75MM.FORNECIMENTO E COLOCACAO
01983 | MAO-DE-OBRA DE ELETRICISTA DE CONSTRUCAOCIVIL, INCLUSIVE ENC | H | 0.5 | 25.34 | 3 | 13.0501
ARGOS SOCIAIS
01999 | MAO-DE-OBRA DE SERVENTE DA CONSTRUCAO CIVIL, INCLUSIVE ENCAR | H | 0.5 | 18.31 | 3 | 9.4296
GOS SOCIAIS
12094 | CURVA VERTICAL INTERNA 90°, PARA ELETROCALHA PERFURADA OU LI | UN | 1 | 29.43 | 0 | 29.43
SA, 100X75MM, PRE-ZINCADA
15.018.0716-A | CURVA VERTICAL,INTERNA,90º,PARA ELETROCALHA PERFURADA OU LIS | UN |  | 48.91
A,100X75MM.FORNECIMENTO E COLOCACAO
12094 | CURVA VERTICAL INTERNA 90°, PARA ELETROCALHA PERFURADA OU LI | UN | 1 | 29.43 | 0 | 29.43
SA, 100X75MM, PRE-ZINCADA
20060 | MAO-DE-OBRA DE ELETRICISTA DA CONSTRUCAO CIVIL, INCLUSIVE EN | H | 0.5 | 21.96 | 3 | 11.3094
CARGOS SOCIAIS DESONERADOS
20132 | MAO-DE-OBRA DE SERVENTE DA CONSTRUCAO CIVIL, INCLUSIVE ENCAR | H | 0.5 | 15.87 | 3 | 8.1731
GOS SOCIAIS DESONERADOS
15.018.0717-0 | CURVA VERTICAL,INTERNA,90º,PARA ELETROCALHA PERFURADA OU LIS | UN |  | 54.47
A,150X75MM.FORNECIMENTO E COLOCACAO
01983 | MAO-DE-OBRA DE ELETRICISTA DE CONSTRUCAOCIVIL, INCLUSIVE ENC | H | 0.5 | 25.34 | 3 | 13.0501
ARGOS SOCIAIS
01999 | MAO-DE-OBRA DE SERVENTE DA CONSTRUCAO CIVIL, INCLUSIVE ENCAR | H | 0.5 | 18.31 | 3 | 9.4296
GOS SOCIAIS
12095 | CURVA VERTICAL INTERNA 90°, PARA ELETROCALHA PERFURADA OU LI | UN | 1 | 32 | 0 | 32
SA, 150X75MM, PRE-ZINCADA
15.018.0717-A | CURVA VERTICAL,INTERNA,90º,PARA ELETROCALHA PERFURADA OU LIS | UN |  | 51.48
A,150X75MM.FORNECIMENTO E COLOCACAO
12095 | CURVA VERTICAL INTERNA 90°, PARA ELETROCALHA PERFURADA OU LI | UN | 1 | 32 | 0 | 32
SA, 150X75MM, PRE-ZINCADA
20060 | MAO-DE-OBRA DE ELETRICISTA DA CONSTRUCAO CIVIL, INCLUSIVE EN | H | 0.5 | 21.96 | 3 | 11.3094
CARGOS SOCIAIS DESONERADOS
20132 | MAO-DE-OBRA DE SERVENTE DA CONSTRUCAO CIVIL, INCLUSIVE ENCAR | H | 0.5 | 15.87 | 3 | 8.1731
GOS SOCIAIS DESONERADOS
15.018.0718-0 | CURVA VERTICAL,INTERNA,90º,PARA ELETROCALHA PERFURADA OU LIS | UN |  | 70.78
A,200X75MM.FORNECIMENTO E COLOCACAO
01983 | MAO-DE-OBRA DE ELETRICISTA DE CONSTRUCAOCIVIL, INCLUSIVE ENC | H | 0.5 | 25.34 | 3 | 13.0501
ARGOS SOCIAIS
01999 | MAO-DE-OBRA DE SERVENTE DA CONSTRUCAO CIVIL, INCLUSIVE ENCAR | H | 0.5 | 18.31 | 3 | 9.4296
GOS SOCIAIS
12096 | CURVA VERTICAL INTERNA 90°, PARA ELETROCALHA PERFURADA OU LI | UN | 1 | 48.31 | 0 | 48.31
SA, 200X75MM, PRE-ZINCADA
15.018.0718-A | CURVA VERTICAL,INTERNA,90º,PARA ELETROCALHA PERFURADA OU LIS | UN |  | 67.79
A,200X75MM.FORNECIMENTO E COLOCACAO
12096 | CURVA VERTICAL INTERNA 90°, PARA ELETROCALHA PERFURADA OU LI | UN | 1 | 48.31 | 0 | 48.31
SA, 200X75MM, PRE-ZINCADA
20060 | MAO-DE-OBRA DE ELETRICISTA DA CONSTRUCAO CIVIL, INCLUSIVE EN | H | 0.5 | 21.96 | 3 | 11.3094
CARGOS SOCIAIS DESONERADOS
20132 | MAO-DE-OBRA DE SERVENTE DA CONSTRUCAO CIVIL, INCLUSIVE ENCAR | H | 0.5 | 15.87 | 3 | 8.1731
GOS SOCIAIS DESONERADOS
15.018.0720-0 | CURVA VERTICAL,INTERNA,90º,PARA ELETROCALHA PERFURADA OU LIS | UN |  | 71.69
A,300X75MM.FORNECIMENTO E COLOCACAO
01983 | MAO-DE-OBRA DE ELETRICISTA DE CONSTRUCAOCIVIL, INCLUSIVE ENC | H | 0.5 | 25.34 | 3 | 13.0501
ARGOS SOCIAIS
01999 | MAO-DE-OBRA DE SERVENTE DA CONSTRUCAO CIVIL, INCLUSIVE ENCAR | H | 0.5 | 18.31 | 3 | 9.4296
GOS SOCIAIS
12098 | CURVA VERTICAL INTERNA 90°, PARA ELETROCALHA PERFURADA OU LI | UN | 1 | 49.22 | 0 | 49.22
SA, 300X75MM, PRE-ZINCADA
15.018.0720-A | CURVA VERTICAL,INTERNA,90º,PARA ELETROCALHA PERFURADA OU LIS | UN |  | 68.7
A,300X75MM.FORNECIMENTO E COLOCACAO
12098 | CURVA VERTICAL INTERNA 90°, PARA ELETROCALHA PERFURADA OU LI | UN | 1 | 49.22 | 0 | 49.22
SA, 300X75MM, PRE-ZINCADA
20060 | MAO-DE-OBRA DE ELETRICISTA DA CONSTRUCAO CIVIL, INCLUSIVE EN | H | 0.5 | 21.96 | 3 | 11.3094
CARGOS SOCIAIS DESONERADOS
20132 | MAO-DE-OBRA DE SERVENTE DA CONSTRUCAO CIVIL, INCLUSIVE ENCAR | H | 0.5 | 15.87 | 3 | 8.1731
GOS SOCIAIS DESONERADOS
15.018.0721-0 | CURVA VERTICAL,INTERNA,90º,PARA ELETROCALHA PERFURADA OU LIS | UN |  | 92.65
A,400X75MM.FORNECIMENTO E COLOCACAO
01983 | MAO-DE-OBRA DE ELETRICISTA DE CONSTRUCAOCIVIL, INCLUSIVE ENC | H | 0.5 | 25.34 | 3 | 13.0501
ARGOS SOCIAIS
01999 | MAO-DE-OBRA DE SERVENTE DA CONSTRUCAO CIVIL, INCLUSIVE ENCAR | H | 0.5 | 18.31 | 3 | 9.4296
GOS SOCIAIS
12099 | CURVA VERTICAL INTERNA 90°, PARA ELETROCALHA PERFURADA OU LI | UN | 1 | 70.18 | 0 | 70.18
SA, 400X75MM, PRE-ZINCADA
15.018.0721-A | CURVA VERTICAL,INTERNA,90º,PARA ELETROCALHA PERFURADA OU LIS | UN |  | 89.66
A,400X75MM.FORNECIMENTO E COLOCACAO
12099 | CURVA VERTICAL INTERNA 90°, PARA ELETROCALHA PERFURADA OU LI | UN | 1 | 70.18 | 0 | 70.18
SA, 400X75MM, PRE-ZINCADA
20060 | MAO-DE-OBRA DE ELETRICISTA DA CONSTRUCAO CIVIL, INCLUSIVE EN | H | 0.5 | 21.96 | 3 | 11.3094
CARGOS SOCIAIS DESONERADOS
20132 | MAO-DE-OBRA DE SERVENTE DA CONSTRUCAO CIVIL, INCLUSIVE ENCAR | H | 0.5 | 15.87 | 3 | 8.1731
GOS SOCIAIS DESONERADOS
15.018.0722-0 | CURVA VERTICAL,INTERNA,90º,PARA ELETROCALHA PERFURADA OU LIS | UN |  | 58.52
A,100X100MM.FORNECIMENTO E COLOCACAO
01983 | MAO-DE-OBRA DE ELETRICISTA DE CONSTRUCAOCIVIL, INCLUSIVE ENC | H | 0.5 | 25.34 | 3 | 13.0501
ARGOS SOCIAIS
01999 | MAO-DE-OBRA DE SERVENTE DA CONSTRUCAO CIVIL, INCLUSIVE ENCAR | H | 0.5 | 18.31 | 3 | 9.4296
GOS SOCIAIS
12100 | CURVA VERTICAL INTERNA 90°, PARA ELETROCALHA PERFURADA OU LI | UN | 1 | 36.05 | 0 | 36.05
SA, 100X100MM, PRE-ZINCADA
15.018.0722-A | CURVA VERTICAL,INTERNA,90º,PARA ELETROCALHA PERFURADA OU LIS | UN |  | 55.53
A,100X100MM.FORNECIMENTO E COLOCACAO
12100 | CURVA VERTICAL INTERNA 90°, PARA ELETROCALHA PERFURADA OU LI | UN | 1 | 36.05 | 0 | 36.05
SA, 100X100MM, PRE-ZINCADA
20060 | MAO-DE-OBRA DE ELETRICISTA DA CONSTRUCAO CIVIL, INCLUSIVE EN | H | 0.5 | 21.96 | 3 | 11.3094
CARGOS SOCIAIS DESONERADOS
20132 | MAO-DE-OBRA DE SERVENTE DA CONSTRUCAO CIVIL, INCLUSIVE ENCAR | H | 0.5 | 15.87 | 3 | 8.1731
GOS SOCIAIS DESONERADOS
15.018.0723-0 | CURVA VERTICAL,INTERNA,90º,PARA ELETROCALHA PERFURADA OU LIS | UN |  | 61.51
A,150X100MM.FORNECIMENTO E COLOCACAO
01983 | MAO-DE-OBRA DE ELETRICISTA DE CONSTRUCAOCIVIL, INCLUSIVE ENC | H | 0.5 | 25.34 | 3 | 13.0501
ARGOS SOCIAIS
01999 | MAO-DE-OBRA DE SERVENTE DA CONSTRUCAO CIVIL, INCLUSIVE ENCAR | H | 0.5 | 18.31 | 3 | 9.4296
GOS SOCIAIS
12101 | CURVA VERTICAL INTERNA 90°, PARA ELETROCALHA PERFURADA OU LI | UN | 1 | 39.04 | 0 | 39.04
SA, 150X100MM, PRE-ZINCADA
15.018.0723-A | CURVA VERTICAL,INTERNA,90º,PARA ELETROCALHA PERFURADA OU LIS | UN |  | 58.52
A,150X100MM.FORNECIMENTO E COLOCACAO
12101 | CURVA VERTICAL INTERNA 90°, PARA ELETROCALHA PERFURADA OU LI | UN | 1 | 39.04 | 0 | 39.04
SA, 150X100MM, PRE-ZINCADA
20060 | MAO-DE-OBRA DE ELETRICISTA DA CONSTRUCAO CIVIL, INCLUSIVE EN | H | 0.5 | 21.96 | 3 | 11.3094
CARGOS SOCIAIS DESONERADOS
20132 | MAO-DE-OBRA DE SERVENTE DA CONSTRUCAO CIVIL, INCLUSIVE ENCAR | H | 0.5 | 15.87 | 3 | 8.1731
GOS SOCIAIS DESONERADOS
15.018.0724-0 | CURVA VERTICAL,INTERNA,90º,PARA ELETROCALHA PERFURADA OU LIS | UN |  | 77.88
A,200X100MM.FORNECIMENTO E COLOCACAO
01983 | MAO-DE-OBRA DE ELETRICISTA DE CONSTRUCAOCIVIL, INCLUSIVE ENC | H | 0.5 | 25.34 | 3 | 13.0501
ARGOS SOCIAIS
01999 | MAO-DE-OBRA DE SERVENTE DA CONSTRUCAO CIVIL, INCLUSIVE ENCAR | H | 0.5 | 18.31 | 3 | 9.4296
GOS SOCIAIS
12102 | CURVA VERTICAL INTERNA 90°, PARA ELETROCALHA PERFURADA OU LI | UN | 1 | 55.41 | 0 | 55.41
SA, 200X100MM, PRE-ZINCADA
15.018.0724-A | CURVA VERTICAL,INTERNA,90º,PARA ELETROCALHA PERFURADA OU LIS | UN |  | 74.89
A,200X100MM.FORNECIMENTO E COLOCACAO
12102 | CURVA VERTICAL INTERNA 90°, PARA ELETROCALHA PERFURADA OU LI | UN | 1 | 55.41 | 0 | 55.41
SA, 200X100MM, PRE-ZINCADA
20060 | MAO-DE-OBRA DE ELETRICISTA DA CONSTRUCAO CIVIL, INCLUSIVE EN | H | 0.5 | 21.96 | 3 | 11.3094
CARGOS SOCIAIS DESONERADOS
20132 | MAO-DE-OBRA DE SERVENTE DA CONSTRUCAO CIVIL, INCLUSIVE ENCAR | H | 0.5 | 15.87 | 3 | 8.1731
GOS SOCIAIS DESONERADOS
15.018.0726-0 | CURVA VERTICAL,INTERNA,90º,PARA ELETROCALHA PERFURADA OU LIS | UN |  | 88.91
A,300X100MM.FORNECIMENTO E COLOCACAO
01983 | MAO-DE-OBRA DE ELETRICISTA DE CONSTRUCAOCIVIL, INCLUSIVE ENC | H | 0.5 | 25.34 | 3 | 13.0501
ARGOS SOCIAIS
01999 | MAO-DE-OBRA DE SERVENTE DA CONSTRUCAO CIVIL, INCLUSIVE ENCAR | H | 0.5 | 18.31 | 3 | 9.4296
GOS SOCIAIS
12104 | CURVA VETRICAL INTERNA 90°, PARA ELETROCALHA PERFURADA OU LI | UN | 1 | 66.44 | 0 | 66.44
SA, 300X100MM, PRE-ZINCADA
15.018.0726-A | CURVA VERTICAL,INTERNA,90º,PARA ELETROCALHA PERFURADA OU LIS | UN |  | 85.92
A,300X100MM.FORNECIMENTO E COLOCACAO
12104 | CURVA VETRICAL INTERNA 90°, PARA ELETROCALHA PERFURADA OU LI | UN | 1 | 66.44 | 0 | 66.44
SA, 300X100MM, PRE-ZINCADA
20060 | MAO-DE-OBRA DE ELETRICISTA DA CONSTRUCAO CIVIL, INCLUSIVE EN | H | 0.5 | 21.96 | 3 | 11.3094
CARGOS SOCIAIS DESONERADOS
20132 | MAO-DE-OBRA DE SERVENTE DA CONSTRUCAO CIVIL, INCLUSIVE ENCAR | H | 0.5 | 15.87 | 3 | 8.1731
GOS SOCIAIS DESONERADOS
15.018.0727-0 | CURVA VERTICAL,INTERNA,90º,PARA ELETROCALHA PERFURADA OU LIS | UN |  | 98.18
A,400X100MM.FORNECIMENTO E COLOCACAO
01983 | MAO-DE-OBRA DE ELETRICISTA DE CONSTRUCAOCIVIL, INCLUSIVE ENC | H | 0.5 | 25.34 | 3 | 13.0501
ARGOS SOCIAIS
01999 | MAO-DE-OBRA DE SERVENTE DA CONSTRUCAO CIVIL, INCLUSIVE ENCAR | H | 0.5 | 18.31 | 3 | 9.4296
GOS SOCIAIS
12105 | CURVA VERTICAL INTERNA 90°, PARA ELETROCALHA PERFURADA OU LI | UN | 1 | 75.71 | 0 | 75.71
SA, 400X100MM, PRE-ZINCADA
15.018.0727-A | CURVA VERTICAL,INTERNA,90º,PARA ELETROCALHA PERFURADA OU LIS | UN |  | 95.19
A,400X100MM.FORNECIMENTO E COLOCACAO
12105 | CURVA VERTICAL INTERNA 90°, PARA ELETROCALHA PERFURADA OU LI | UN | 1 | 75.71 | 0 | 75.71
SA, 400X100MM, PRE-ZINCADA
20060 | MAO-DE-OBRA DE ELETRICISTA DA CONSTRUCAO CIVIL, INCLUSIVE EN | H | 0.5 | 21.96 | 3 | 11.3094
CARGOS SOCIAIS DESONERADOS
20132 | MAO-DE-OBRA DE SERVENTE DA CONSTRUCAO CIVIL, INCLUSIVE ENCAR | H | 0.5 | 15.87 | 3 | 8.1731
GOS SOCIAIS DESONERADOS
15.018.0728-0 | CURVA DE INVERSAO,90º,PARA ELETROCALHA PERFURADA OU LISA,50X | UN |  | 40.96
50MM.FORNECIMENTO E COLOCACAO
01983 | MAO-DE-OBRA DE ELETRICISTA DE CONSTRUCAOCIVIL, INCLUSIVE ENC | H | 0.5 | 25.34 | 3 | 13.0501
ARGOS SOCIAIS
01999 | MAO-DE-OBRA DE SERVENTE DA CONSTRUCAO CIVIL, INCLUSIVE ENCAR | H | 0.5 | 18.31 | 3 | 9.4296
GOS SOCIAIS
13854 | CURVA DE INVERSAO, 90º, PARA ELETROCALHA PERFURADA OU LISA, | UN | 1 | 18.49 | 0 | 18.49
50X50MM, PRE-ZINCADA
15.018.0728-A | CURVA DE INVERSAO,90º,PARA ELETROCALHA PERFURADA OU LISA,50X | UN |  | 37.97
50MM.FORNECIMENTO E COLOCACAO
13854 | CURVA DE INVERSAO, 90º, PARA ELETROCALHA PERFURADA OU LISA, | UN | 1 | 18.49 | 0 | 18.49
50X50MM, PRE-ZINCADA
20060 | MAO-DE-OBRA DE ELETRICISTA DA CONSTRUCAO CIVIL, INCLUSIVE EN | H | 0.5 | 21.96 | 3 | 11.3094
CARGOS SOCIAIS DESONERADOS
20132 | MAO-DE-OBRA DE SERVENTE DA CONSTRUCAO CIVIL, INCLUSIVE ENCAR | H | 0.5 | 15.87 | 3 | 8.1731
GOS SOCIAIS DESONERADOS
15.018.0730-0 | CURVA DE INVERSAO,90º,PARA ELETROCALHA PERFURADA OU LISA,100 | UN |  | 49.2
X50MM.FORNECIMENTO E COLOCACAO
01983 | MAO-DE-OBRA DE ELETRICISTA DE CONSTRUCAOCIVIL, INCLUSIVE ENC | H | 0.5 | 25.34 | 3 | 13.0501
ARGOS SOCIAIS
01999 | MAO-DE-OBRA DE SERVENTE DA CONSTRUCAO CIVIL, INCLUSIVE ENCAR | H | 0.5 | 18.31 | 3 | 9.4296
GOS SOCIAIS
12106 | CURVA DE INVERSAO 90°, PARA ELETROCALHA PERFURADA OU LISA, 1 | UN | 1 | 26.73 | 0 | 26.73
00X50MM, PRE-ZINCADA
15.018.0730-A | CURVA DE INVERSAO,90º,PARA ELETROCALHA PERFURADA OU LISA,100 | UN |  | 46.21
X50MM.FORNECIMENTO E COLOCACAO
12106 | CURVA DE INVERSAO 90°, PARA ELETROCALHA PERFURADA OU LISA, 1 | UN | 1 | 26.73 | 0 | 26.73
00X50MM, PRE-ZINCADA
20060 | MAO-DE-OBRA DE ELETRICISTA DA CONSTRUCAO CIVIL, INCLUSIVE EN | H | 0.5 | 21.96 | 3 | 11.3094
CARGOS SOCIAIS DESONERADOS
20132 | MAO-DE-OBRA DE SERVENTE DA CONSTRUCAO CIVIL, INCLUSIVE ENCAR | H | 0.5 | 15.87 | 3 | 8.1731
GOS SOCIAIS DESONERADOS
15.018.0731-0 | CURVA DE INVERSAO,90º,PARA ELETROCALHA PERFURADA OU LISA,150 | UN |  | 53.99
X50MM.FORNECIMENTO E COLOCACAO
01983 | MAO-DE-OBRA DE ELETRICISTA DE CONSTRUCAOCIVIL, INCLUSIVE ENC | H | 0.5 | 25.34 | 3 | 13.0501
ARGOS SOCIAIS
01999 | MAO-DE-OBRA DE SERVENTE DA CONSTRUCAO CIVIL, INCLUSIVE ENCAR | H | 0.5 | 18.31 | 3 | 9.4296
GOS SOCIAIS
12107 | CURVA DE INVERSAO 90°, PARA ELETROCALHA PERFURADA OU LISA, 1 | UN | 1 | 31.52 | 0 | 31.52
50X50MM, PRE-ZINCADA
15.018.0731-A | CURVA DE INVERSAO,90º,PARA ELETROCALHA PERFURADA OU LISA,150 | UN |  | 51
X50MM.FORNECIMENTO E COLOCACAO
12107 | CURVA DE INVERSAO 90°, PARA ELETROCALHA PERFURADA OU LISA, 1 | UN | 1 | 31.52 | 0 | 31.52
50X50MM, PRE-ZINCADA
20060 | MAO-DE-OBRA DE ELETRICISTA DA CONSTRUCAO CIVIL, INCLUSIVE EN | H | 0.5 | 21.96 | 3 | 11.3094
CARGOS SOCIAIS DESONERADOS
20132 | MAO-DE-OBRA DE SERVENTE DA CONSTRUCAO CIVIL, INCLUSIVE ENCAR | H | 0.5 | 15.87 | 3 | 8.1731
GOS SOCIAIS DESONERADOS
15.018.0732-0 | CURVA DE INVERSAO,90º,PARA ELETROCALHA PERFURADA OU LISA,200 | UN |  | 61.51
X50MM.FORNECIMENTO E COLOCACAO
01983 | MAO-DE-OBRA DE ELETRICISTA DE CONSTRUCAOCIVIL, INCLUSIVE ENC | H | 0.5 | 25.34 | 3 | 13.0501
ARGOS SOCIAIS
01999 | MAO-DE-OBRA DE SERVENTE DA CONSTRUCAO CIVIL, INCLUSIVE ENCAR | H | 0.5 | 18.31 | 3 | 9.4296
GOS SOCIAIS
12108 | CURVA DE INVERSAO 90°, PARA ELETROCALHA PERFURADA OU LISA, 2 | UN | 1 | 39.04 | 0 | 39.04
00X50MM, PRE-ZINCADA
15.018.0732-A | CURVA DE INVERSAO,90º,PARA ELETROCALHA PERFURADA OU LISA,200 | UN |  | 58.52
X50MM.FORNECIMENTO E COLOCACAO
12108 | CURVA DE INVERSAO 90°, PARA ELETROCALHA PERFURADA OU LISA, 2 | UN | 1 | 39.04 | 0 | 39.04
00X50MM, PRE-ZINCADA
20060 | MAO-DE-OBRA DE ELETRICISTA DA CONSTRUCAO CIVIL, INCLUSIVE EN | H | 0.5 | 21.96 | 3 | 11.3094
CARGOS SOCIAIS DESONERADOS
20132 | MAO-DE-OBRA DE SERVENTE DA CONSTRUCAO CIVIL, INCLUSIVE ENCAR | H | 0.5 | 15.87 | 3 | 8.1731
GOS SOCIAIS DESONERADOS
15.018.0734-0 | CURVA DE INVERSAO,90º,PARA ELETROCALHA PERFURADA OU LISA,300 | UN |  | 78.61
X50MM.FORNECIMENTO E COLOCACAO
01983 | MAO-DE-OBRA DE ELETRICISTA DE CONSTRUCAOCIVIL, INCLUSIVE ENC | H | 0.5 | 25.34 | 3 | 13.0501
ARGOS SOCIAIS
01999 | MAO-DE-OBRA DE SERVENTE DA CONSTRUCAO CIVIL, INCLUSIVE ENCAR | H | 0.5 | 18.31 | 3 | 9.4296
GOS SOCIAIS
12110 | CURVA DE INVERSAO 90°, PARA ELETROCALHA PERFURADA OU LISA, 3 | UN | 1 | 56.14 | 0 | 56.14
00X50MM, PRE-ZINCADA
15.018.0734-A | CURVA DE INVERSAO,90º,PARA ELETROCALHA PERFURADA OU LISA,300 | UN |  | 75.62
X50MM.FORNECIMENTO E COLOCACAO
12110 | CURVA DE INVERSAO 90°, PARA ELETROCALHA PERFURADA OU LISA, 3 | UN | 1 | 56.14 | 0 | 56.14
00X50MM, PRE-ZINCADA
20060 | MAO-DE-OBRA DE ELETRICISTA DA CONSTRUCAO CIVIL, INCLUSIVE EN | H | 0.5 | 21.96 | 3 | 11.3094
CARGOS SOCIAIS DESONERADOS
20132 | MAO-DE-OBRA DE SERVENTE DA CONSTRUCAO CIVIL, INCLUSIVE ENCAR | H | 0.5 | 15.87 | 3 | 8.1731
GOS SOCIAIS DESONERADOS
15.018.0735-0 | CURVA DE INVERSAO,90º,PARA ELETROCALHA PERFURADA OU LISA,400 | UN |  | 90.97
X50MM.FORNECIMENTO E COLOCACAO
01983 | MAO-DE-OBRA DE ELETRICISTA DE CONSTRUCAOCIVIL, INCLUSIVE ENC | H | 0.5 | 25.34 | 3 | 13.0501
ARGOS SOCIAIS
01999 | MAO-DE-OBRA DE SERVENTE DA CONSTRUCAO CIVIL, INCLUSIVE ENCAR | H | 0.5 | 18.31 | 3 | 9.4296
GOS SOCIAIS
12111 | CURVA DE INVERSAO 90°, PARA ELETROCALHA PERFURADA OU LISA, 4 | UN | 1 | 68.5 | 0 | 68.5
00X50MM, PRE-ZINCADA
15.018.0735-A | CURVA DE INVERSAO,90º,PARA ELETROCALHA PERFURADA OU LISA,400 | UN |  | 87.98
X50MM.FORNECIMENTO E COLOCACAO
12111 | CURVA DE INVERSAO 90°, PARA ELETROCALHA PERFURADA OU LISA, 4 | UN | 1 | 68.5 | 0 | 68.5
00X50MM, PRE-ZINCADA
20060 | MAO-DE-OBRA DE ELETRICISTA DA CONSTRUCAO CIVIL, INCLUSIVE EN | H | 0.5 | 21.96 | 3 | 11.3094
CARGOS SOCIAIS DESONERADOS
20132 | MAO-DE-OBRA DE SERVENTE DA CONSTRUCAO CIVIL, INCLUSIVE ENCAR | H | 0.5 | 15.87 | 3 | 8.1731
GOS SOCIAIS DESONERADOS
15.018.0736-0 | CURVA DE INVERSAO,90º,PARA ELETROCALHA PERFURADA OU LISA,100 | UN |  | 51.18
X75MM.FORNECIMENTO E COLOCACAO
01983 | MAO-DE-OBRA DE ELETRICISTA DE CONSTRUCAOCIVIL, INCLUSIVE ENC | H | 0.5 | 25.34 | 3 | 13.0501
ARGOS SOCIAIS
01999 | MAO-DE-OBRA DE SERVENTE DA CONSTRUCAO CIVIL, INCLUSIVE ENCAR | H | 0.5 | 18.31 | 3 | 9.4296
GOS SOCIAIS
12112 | CURVA DE INVERSAO 90°, PARA ELETROCALHA PERFURADA OU LISA, 1 | UN | 1 | 28.71 | 0 | 28.71
00X75MM, PRE-ZINCADA
15.018.0736-A | CURVA DE INVERSAO,90º,PARA ELETROCALHA PERFURADA OU LISA,100 | UN |  | 48.19
X75MM.FORNECIMENTO E COLOCACAO
12112 | CURVA DE INVERSAO 90°, PARA ELETROCALHA PERFURADA OU LISA, 1 | UN | 1 | 28.71 | 0 | 28.71
00X75MM, PRE-ZINCADA
20060 | MAO-DE-OBRA DE ELETRICISTA DA CONSTRUCAO CIVIL, INCLUSIVE EN | H | 0.5 | 21.96 | 3 | 11.3094
CARGOS SOCIAIS DESONERADOS
20132 | MAO-DE-OBRA DE SERVENTE DA CONSTRUCAO CIVIL, INCLUSIVE ENCAR | H | 0.5 | 15.87 | 3 | 8.1731
GOS SOCIAIS DESONERADOS
15.018.0737-0 | CURVA DE INVERSAO,90º,PARA ELETROCALHA PERFURADA OU LISA,150 | UN |  | 59.3
X75MM.FORNECIMENTO E COLOCACAO
01983 | MAO-DE-OBRA DE ELETRICISTA DE CONSTRUCAOCIVIL, INCLUSIVE ENC | H | 0.5 | 25.34 | 3 | 13.0501
ARGOS SOCIAIS
01999 | MAO-DE-OBRA DE SERVENTE DA CONSTRUCAO CIVIL, INCLUSIVE ENCAR | H | 0.5 | 18.31 | 3 | 9.4296
GOS SOCIAIS
12113 | CURVA DE INVERSAO 90°, PARA ELETROCALHA PERFURADA OU LISA, 1 | UN | 1 | 36.83 | 0 | 36.83
50X75MM, PRE-ZINCADA
15.018.0737-A | CURVA DE INVERSAO,90º,PARA ELETROCALHA PERFURADA OU LISA,150 | UN |  | 56.31
X75MM.FORNECIMENTO E COLOCACAO
12113 | CURVA DE INVERSAO 90°, PARA ELETROCALHA PERFURADA OU LISA, 1 | UN | 1 | 36.83 | 0 | 36.83
50X75MM, PRE-ZINCADA
20060 | MAO-DE-OBRA DE ELETRICISTA DA CONSTRUCAO CIVIL, INCLUSIVE EN | H | 0.5 | 21.96 | 3 | 11.3094
CARGOS SOCIAIS DESONERADOS
20132 | MAO-DE-OBRA DE SERVENTE DA CONSTRUCAO CIVIL, INCLUSIVE ENCAR | H | 0.5 | 15.87 | 3 | 8.1731
GOS SOCIAIS DESONERADOS
15.018.0738-0 | CURVA DE INVERSAO,90º,PARA ELETROCALHA PERFURADA OU LISA,200 | UN |  | 68.54
X75MM.FORNECIMENTO E COLOCACAO
01983 | MAO-DE-OBRA DE ELETRICISTA DE CONSTRUCAOCIVIL, INCLUSIVE ENC | H | 0.5 | 25.34 | 3 | 13.0501
ARGOS SOCIAIS
01999 | MAO-DE-OBRA DE SERVENTE DA CONSTRUCAO CIVIL, INCLUSIVE ENCAR | H | 0.5 | 18.31 | 3 | 9.4296
GOS SOCIAIS
12114 | CURVA DE INVERSAO 90°, PARA ELETROCALHA PERFURADA OU LISA, 2 | UN | 1 | 46.07 | 0 | 46.07
00X75MM, PRE-ZINCADA
15.018.0738-A | CURVA DE INVERSAO,90º,PARA ELETROCALHA PERFURADA OU LISA,200 | UN |  | 65.55
X75MM.FORNECIMENTO E COLOCACAO
12114 | CURVA DE INVERSAO 90°, PARA ELETROCALHA PERFURADA OU LISA, 2 | UN | 1 | 46.07 | 0 | 46.07
00X75MM, PRE-ZINCADA
20060 | MAO-DE-OBRA DE ELETRICISTA DA CONSTRUCAO CIVIL, INCLUSIVE EN | H | 0.5 | 21.96 | 3 | 11.3094
CARGOS SOCIAIS DESONERADOS
20132 | MAO-DE-OBRA DE SERVENTE DA CONSTRUCAO CIVIL, INCLUSIVE ENCAR | H | 0.5 | 15.87 | 3 | 8.1731
GOS SOCIAIS DESONERADOS
15.018.0740-0 | CURVA DE INVERSAO,90º,PARA ELETROCALHA PERFURADA OU LISA,300 | UN |  | 90.1
X75MM.FORNECIMENTO E COLOCACAO
01983 | MAO-DE-OBRA DE ELETRICISTA DE CONSTRUCAOCIVIL, INCLUSIVE ENC | H | 0.5 | 25.34 | 3 | 13.0501
ARGOS SOCIAIS
01999 | MAO-DE-OBRA DE SERVENTE DA CONSTRUCAO CIVIL, INCLUSIVE ENCAR | H | 0.5 | 18.31 | 3 | 9.4296
GOS SOCIAIS
12116 | CURVA DE INVERSAO 90°, PARA ELETROCALHA PERFURADA OU LISA, 3 | UN | 1 | 67.63 | 0 | 67.63
00X75MM, PRE-ZINCADA
15.018.0740-A | CURVA DE INVERSAO,90º,PARA ELETROCALHA PERFURADA OU LISA,300 | UN |  | 87.11
X75MM.FORNECIMENTO E COLOCACAO
12116 | CURVA DE INVERSAO 90°, PARA ELETROCALHA PERFURADA OU LISA, 3 | UN | 1 | 67.63 | 0 | 67.63
00X75MM, PRE-ZINCADA
20060 | MAO-DE-OBRA DE ELETRICISTA DA CONSTRUCAO CIVIL, INCLUSIVE EN | H | 0.5 | 21.96 | 3 | 11.3094
CARGOS SOCIAIS DESONERADOS
20132 | MAO-DE-OBRA DE SERVENTE DA CONSTRUCAO CIVIL, INCLUSIVE ENCAR | H | 0.5 | 15.87 | 3 | 8.1731
GOS SOCIAIS DESONERADOS
15.018.0741-0 | CURVA DE INVERSAO,90º,PARA ELETROCALHA PERFURADA OU LISA,400 | UN |  | 115.38
X75MM.FORNECIMENTO E COLOCACAO
01983 | MAO-DE-OBRA DE ELETRICISTA DE CONSTRUCAOCIVIL, INCLUSIVE ENC | H | 0.5 | 25.34 | 3 | 13.0501
ARGOS SOCIAIS
01999 | MAO-DE-OBRA DE SERVENTE DA CONSTRUCAO CIVIL, INCLUSIVE ENCAR | H | 0.5 | 18.31 | 3 | 9.4296
GOS SOCIAIS
12117 | CURVA DE INVRESAO 90°, PARA ELETROCALHA PERFURADA OU LISA, 4 | UN | 1 | 92.91 | 0 | 92.91
00X75MM, PRE-ZINCADA
15.018.0741-A | CURVA DE INVERSAO,90º,PARA ELETROCALHA PERFURADA OU LISA,400 | UN |  | 112.39
X75MM.FORNECIMENTO E COLOCACAO
12117 | CURVA DE INVRESAO 90°, PARA ELETROCALHA PERFURADA OU LISA, 4 | UN | 1 | 92.91 | 0 | 92.91
00X75MM, PRE-ZINCADA
20060 | MAO-DE-OBRA DE ELETRICISTA DA CONSTRUCAO CIVIL, INCLUSIVE EN | H | 0.5 | 21.96 | 3 | 11.3094
CARGOS SOCIAIS DESONERADOS
20132 | MAO-DE-OBRA DE SERVENTE DA CONSTRUCAO CIVIL, INCLUSIVE ENCAR | H | 0.5 | 15.87 | 3 | 8.1731
GOS SOCIAIS DESONERADOS
15.018.0742-0 | CURVA DE INVERSAO,90º,PARA ELETROCALHA PERFURADA OU LISA,100 | UN |  | 58.52
X100MM.FORNECIMENTO E COLOCACAO
01983 | MAO-DE-OBRA DE ELETRICISTA DE CONSTRUCAOCIVIL, INCLUSIVE ENC | H | 0.5 | 25.34 | 3 | 13.0501
ARGOS SOCIAIS
01999 | MAO-DE-OBRA DE SERVENTE DA CONSTRUCAO CIVIL, INCLUSIVE ENCAR | H | 0.5 | 18.31 | 3 | 9.4296
GOS SOCIAIS
12118 | CURVA DE INVERSAO 90°, PARA ELETROCALHA PERFURADA OU LISA, 1 | UN | 1 | 36.05 | 0 | 36.05
00X100MM, PRE-ZINCADA
15.018.0742-A | CURVA DE INVERSAO,90º,PARA ELETROCALHA PERFURADA OU LISA,100 | UN |  | 55.53
X100MM.FORNECIMENTO E COLOCACAO
12118 | CURVA DE INVERSAO 90°, PARA ELETROCALHA PERFURADA OU LISA, 1 | UN | 1 | 36.05 | 0 | 36.05
00X100MM, PRE-ZINCADA
20060 | MAO-DE-OBRA DE ELETRICISTA DA CONSTRUCAO CIVIL, INCLUSIVE EN | H | 0.5 | 21.96 | 3 | 11.3094
CARGOS SOCIAIS DESONERADOS
20132 | MAO-DE-OBRA DE SERVENTE DA CONSTRUCAO CIVIL, INCLUSIVE ENCAR | H | 0.5 | 15.87 | 3 | 8.1731
GOS SOCIAIS DESONERADOS
15.018.0743-0 | CURVA DE INVERSAO,90º,PARA ELETROCALHA PERFURADA OU LISA,150 | UN |  | 61.51
X100MM.FORNECIMENTO E COLOCACAO
01983 | MAO-DE-OBRA DE ELETRICISTA DE CONSTRUCAOCIVIL, INCLUSIVE ENC | H | 0.5 | 25.34 | 3 | 13.0501
ARGOS SOCIAIS
01999 | MAO-DE-OBRA DE SERVENTE DA CONSTRUCAO CIVIL, INCLUSIVE ENCAR | H | 0.5 | 18.31 | 3 | 9.4296
GOS SOCIAIS
12119 | CURVA DE INVERSAO 90°, PARA ELETROCALHA PERFURADA OU LISA, 1 | UN | 1 | 39.04 | 0 | 39.04
50X100MM, PRE-ZINCADA
15.018.0743-A | CURVA DE INVERSAO,90º,PARA ELETROCALHA PERFURADA OU LISA,150 | UN |  | 58.52
X100MM.FORNECIMENTO E COLOCACAO
12119 | CURVA DE INVERSAO 90°, PARA ELETROCALHA PERFURADA OU LISA, 1 | UN | 1 | 39.04 | 0 | 39.04
50X100MM, PRE-ZINCADA
20060 | MAO-DE-OBRA DE ELETRICISTA DA CONSTRUCAO CIVIL, INCLUSIVE EN | H | 0.5 | 21.96 | 3 | 11.3094
CARGOS SOCIAIS DESONERADOS
20132 | MAO-DE-OBRA DE SERVENTE DA CONSTRUCAO CIVIL, INCLUSIVE ENCAR | H | 0.5 | 15.87 | 3 | 8.1731
GOS SOCIAIS DESONERADOS
15.018.0744-0 | CURVA DE INVERSAO,90º,PARA ELETROCALHA PERFURADA OU LISA,200 | UN |  | 80.5
X100MM.FORNECIMENTO E COLOCACAO
01983 | MAO-DE-OBRA DE ELETRICISTA DE CONSTRUCAOCIVIL, INCLUSIVE ENC | H | 0.5 | 25.34 | 3 | 13.0501
ARGOS SOCIAIS
01999 | MAO-DE-OBRA DE SERVENTE DA CONSTRUCAO CIVIL, INCLUSIVE ENCAR | H | 0.5 | 18.31 | 3 | 9.4296
GOS SOCIAIS
12120 | CURVA DE INVERSAO 90°, PARA ELETROCALHA PERFURADA OU LISA, 2 | UN | 1 | 58.03 | 0 | 58.03
00X100MM, PRE-ZINCADA
15.018.0744-A | CURVA DE INVERSAO,90º,PARA ELETROCALHA PERFURADA OU LISA,200 | UN |  | 77.51
X100MM.FORNECIMENTO E COLOCACAO
12120 | CURVA DE INVERSAO 90°, PARA ELETROCALHA PERFURADA OU LISA, 2 | UN | 1 | 58.03 | 0 | 58.03
00X100MM, PRE-ZINCADA
20060 | MAO-DE-OBRA DE ELETRICISTA DA CONSTRUCAO CIVIL, INCLUSIVE EN | H | 0.5 | 21.96 | 3 | 11.3094
CARGOS SOCIAIS DESONERADOS
20132 | MAO-DE-OBRA DE SERVENTE DA CONSTRUCAO CIVIL, INCLUSIVE ENCAR | H | 0.5 | 15.87 | 3 | 8.1731
GOS SOCIAIS DESONERADOS
15.018.0746-0 | CURVA DE INVERSAO,90º,PARA ELETROCALHA PERFURADA OU LISA,300 | UN |  | 88.91
X100MM.FORNECIMENTO E COLOCACAO
01983 | MAO-DE-OBRA DE ELETRICISTA DE CONSTRUCAOCIVIL, INCLUSIVE ENC | H | 0.5 | 25.34 | 3 | 13.0501
ARGOS SOCIAIS
01999 | MAO-DE-OBRA DE SERVENTE DA CONSTRUCAO CIVIL, INCLUSIVE ENCAR | H | 0.5 | 18.31 | 3 | 9.4296
GOS SOCIAIS
12122 | CURVA DE INVERSAO 90°, PARA ELETROCALHA PERFURADA OU LISA, 3 | UN | 1 | 66.44 | 0 | 66.44
00X100MM, PRE-ZINCADA
15.018.0746-A | CURVA DE INVERSAO,90º,PARA ELETROCALHA PERFURADA OU LISA,300 | UN |  | 85.92
X100MM.FORNECIMENTO E COLOCACAO
12122 | CURVA DE INVERSAO 90°, PARA ELETROCALHA PERFURADA OU LISA, 3 | UN | 1 | 66.44 | 0 | 66.44
00X100MM, PRE-ZINCADA
20060 | MAO-DE-OBRA DE ELETRICISTA DA CONSTRUCAO CIVIL, INCLUSIVE EN | H | 0.5 | 21.96 | 3 | 11.3094
CARGOS SOCIAIS DESONERADOS
20132 | MAO-DE-OBRA DE SERVENTE DA CONSTRUCAO CIVIL, INCLUSIVE ENCAR | H | 0.5 | 15.87 | 3 | 8.1731
GOS SOCIAIS DESONERADOS
15.018.0747-0 | CURVA DE INVERSAO,90º,PARA ELETROCALHA PERFURADA OU LISA,400 | UN |  | 98.18
X100MM.FORNECIMENTO E COLOCACAO
01983 | MAO-DE-OBRA DE ELETRICISTA DE CONSTRUCAOCIVIL, INCLUSIVE ENC | H | 0.5 | 25.34 | 3 | 13.0501
ARGOS SOCIAIS
01999 | MAO-DE-OBRA DE SERVENTE DA CONSTRUCAO CIVIL, INCLUSIVE ENCAR | H | 0.5 | 18.31 | 3 | 9.4296
GOS SOCIAIS
12123 | CURVA DE INVERSAO 90°, PARA ELETROCALHA PERFURADA OU LISA, 4 | UN | 1 | 75.71 | 0 | 75.71
00X100MM, PRE-ZINCADA
15.018.0747-A | CURVA DE INVERSAO,90º,PARA ELETROCALHA PERFURADA OU LISA,400 | UN |  | 95.19
X100MM.FORNECIMENTO E COLOCACAO
12123 | CURVA DE INVERSAO 90°, PARA ELETROCALHA PERFURADA OU LISA, 4 | UN | 1 | 75.71 | 0 | 75.71
00X100MM, PRE-ZINCADA
20060 | MAO-DE-OBRA DE ELETRICISTA DA CONSTRUCAO CIVIL, INCLUSIVE EN | H | 0.5 | 21.96 | 3 | 11.3094
CARGOS SOCIAIS DESONERADOS
20132 | MAO-DE-OBRA DE SERVENTE DA CONSTRUCAO CIVIL, INCLUSIVE ENCAR | H | 0.5 | 15.87 | 3 | 8.1731
GOS SOCIAIS DESONERADOS
15.018.0748-0 | TE HORIZONTAL,90º,PARA ELETROCALHA PERFURADA OU LISA,50X50MM | UN |  | 42.36
.FORNECIMENTO E COLOCACAO
01983 | MAO-DE-OBRA DE ELETRICISTA DE CONSTRUCAOCIVIL, INCLUSIVE ENC | H | 0.5 | 25.34 | 3 | 13.0501
ARGOS SOCIAIS
01999 | MAO-DE-OBRA DE SERVENTE DA CONSTRUCAO CIVIL, INCLUSIVE ENCAR | H | 0.5 | 18.31 | 3 | 9.4296
GOS SOCIAIS
13855 | TE HORIZONTAL, 90º, PARA ELETROCALHA PERFURADA OU LISA, 50X5 | UN | 1 | 19.89 | 0 | 19.89
0MM, PRE-ZINCADA
15.018.0748-A | TE HORIZONTAL,90º,PARA ELETROCALHA PERFURADA OU LISA,50X50MM | UN |  | 39.37
.FORNECIMENTO E COLOCACAO
13855 | TE HORIZONTAL, 90º, PARA ELETROCALHA PERFURADA OU LISA, 50X5 | UN | 1 | 19.89 | 0 | 19.89
0MM, PRE-ZINCADA
20060 | MAO-DE-OBRA DE ELETRICISTA DA CONSTRUCAO CIVIL, INCLUSIVE EN | H | 0.5 | 21.96 | 3 | 11.3094
CARGOS SOCIAIS DESONERADOS
20132 | MAO-DE-OBRA DE SERVENTE DA CONSTRUCAO CIVIL, INCLUSIVE ENCAR | H | 0.5 | 15.87 | 3 | 8.1731
GOS SOCIAIS DESONERADOS
15.018.0750-0 | TE HORIZONTAL,90º,PARA ELETROCALHA PERFURADA OU LISA,100X50M | UN |  | 50.79
M.FORNECIMENTO E COLOCACAO
01983 | MAO-DE-OBRA DE ELETRICISTA DE CONSTRUCAOCIVIL, INCLUSIVE ENC | H | 0.5 | 25.34 | 3 | 13.0501
ARGOS SOCIAIS
01999 | MAO-DE-OBRA DE SERVENTE DA CONSTRUCAO CIVIL, INCLUSIVE ENCAR | H | 0.5 | 18.31 | 3 | 9.4296
GOS SOCIAIS
12124 | TE HORIZONTAL 90°, PARA ELETROCALHA PERFURADA OU LISA, 100X5 | UN | 1 | 28.32 | 0 | 28.32
0MM, PRE-ZINCADA
15.018.0750-A | TE HORIZONTAL,90º,PARA ELETROCALHA PERFURADA OU LISA,100X50M | UN |  | 47.8
M.FORNECIMENTO E COLOCACAO
12124 | TE HORIZONTAL 90°, PARA ELETROCALHA PERFURADA OU LISA, 100X5 | UN | 1 | 28.32 | 0 | 28.32
0MM, PRE-ZINCADA
20060 | MAO-DE-OBRA DE ELETRICISTA DA CONSTRUCAO CIVIL, INCLUSIVE EN | H | 0.5 | 21.96 | 3 | 11.3094
CARGOS SOCIAIS DESONERADOS
20132 | MAO-DE-OBRA DE SERVENTE DA CONSTRUCAO CIVIL, INCLUSIVE ENCAR | H | 0.5 | 15.87 | 3 | 8.1731
GOS SOCIAIS DESONERADOS
15.018.0751-0 | TE HORIZONTAL,90º,PARA ELETROCALHA PERFURADA OU LISA,150X50M | UN |  | 66.37
M.FORNECIMENTO E COLOCACAO
01983 | MAO-DE-OBRA DE ELETRICISTA DE CONSTRUCAOCIVIL, INCLUSIVE ENC | H | 0.5 | 25.34 | 3 | 13.0501
ARGOS SOCIAIS
01999 | MAO-DE-OBRA DE SERVENTE DA CONSTRUCAO CIVIL, INCLUSIVE ENCAR | H | 0.5 | 18.31 | 3 | 9.4296
GOS SOCIAIS
12125 | TE HORIZONTAL 90°, PARA ELETROCALHA PERFURADA OU LISA, 150X5 | UN | 1 | 43.9 | 0 | 43.9
0MM, PRE-ZINCADA
15.018.0751-A | TE HORIZONTAL,90º,PARA ELETROCALHA PERFURADA OU LISA,150X50M | UN |  | 63.38
M.FORNECIMENTO E COLOCACAO
12125 | TE HORIZONTAL 90°, PARA ELETROCALHA PERFURADA OU LISA, 150X5 | UN | 1 | 43.9 | 0 | 43.9
0MM, PRE-ZINCADA
20060 | MAO-DE-OBRA DE ELETRICISTA DA CONSTRUCAO CIVIL, INCLUSIVE EN | H | 0.5 | 21.96 | 3 | 11.3094
CARGOS SOCIAIS DESONERADOS
20132 | MAO-DE-OBRA DE SERVENTE DA CONSTRUCAO CIVIL, INCLUSIVE ENCAR | H | 0.5 | 15.87 | 3 | 8.1731
GOS SOCIAIS DESONERADOS
15.018.0752-0 | TE HORIZONTAL,90º,PARA ELETROCALHA PERFURADA OU LISA,200X50M | UN |  | 76.44
M.FORNECIMENTO E COLOCACAO
01983 | MAO-DE-OBRA DE ELETRICISTA DE CONSTRUCAOCIVIL, INCLUSIVE ENC | H | 0.5 | 25.34 | 3 | 13.0501
ARGOS SOCIAIS
01999 | MAO-DE-OBRA DE SERVENTE DA CONSTRUCAO CIVIL, INCLUSIVE ENCAR | H | 0.5 | 18.31 | 3 | 9.4296
GOS SOCIAIS
12126 | TE HORIZONTAL 90°, PARA ELETROCALHA PERFURADA OU LISA, 200X5 | UN | 1 | 53.97 | 0 | 53.97
0MM, PRE-ZINCADA
15.018.0752-A | TE HORIZONTAL,90º,PARA ELETROCALHA PERFURADA OU LISA,200X50M | UN |  | 73.45
M.FORNECIMENTO E COLOCACAO
12126 | TE HORIZONTAL 90°, PARA ELETROCALHA PERFURADA OU LISA, 200X5 | UN | 1 | 53.97 | 0 | 53.97
0MM, PRE-ZINCADA
20060 | MAO-DE-OBRA DE ELETRICISTA DA CONSTRUCAO CIVIL, INCLUSIVE EN | H | 0.5 | 21.96 | 3 | 11.3094
CARGOS SOCIAIS DESONERADOS
20132 | MAO-DE-OBRA DE SERVENTE DA CONSTRUCAO CIVIL, INCLUSIVE ENCAR | H | 0.5 | 15.87 | 3 | 8.1731
GOS SOCIAIS DESONERADOS
15.018.0754-0 | TE HORIZONTAL,90º,PARA ELETROCALHA PERFURADA OU LISA,300X50M | UN |  | 90.45
M.FORNECIMENTO E COLOCACAO
01983 | MAO-DE-OBRA DE ELETRICISTA DE CONSTRUCAOCIVIL, INCLUSIVE ENC | H | 0.5 | 25.34 | 3 | 13.0501
ARGOS SOCIAIS
01999 | MAO-DE-OBRA DE SERVENTE DA CONSTRUCAO CIVIL, INCLUSIVE ENCAR | H | 0.5 | 18.31 | 3 | 9.4296
GOS SOCIAIS
12128 | TE HORIZONTAL 90°, PARA ELETROCALHA PERFURADA OU LISA, 300X5 | UN | 1 | 67.98 | 0 | 67.98
0MM, PRE-ZINCADA
15.018.0754-A | TE HORIZONTAL,90º,PARA ELETROCALHA PERFURADA OU LISA,300X50M | UN |  | 87.46
M.FORNECIMENTO E COLOCACAO
12128 | TE HORIZONTAL 90°, PARA ELETROCALHA PERFURADA OU LISA, 300X5 | UN | 1 | 67.98 | 0 | 67.98
0MM, PRE-ZINCADA
20060 | MAO-DE-OBRA DE ELETRICISTA DA CONSTRUCAO CIVIL, INCLUSIVE EN | H | 0.5 | 21.96 | 3 | 11.3094
CARGOS SOCIAIS DESONERADOS
20132 | MAO-DE-OBRA DE SERVENTE DA CONSTRUCAO CIVIL, INCLUSIVE ENCAR | H | 0.5 | 15.87 | 3 | 8.1731
GOS SOCIAIS DESONERADOS
15.018.0755-0 | TE HORIZONTAL,90º,PARA ELETROCALHA PERFURADA OU LISA,400X50M | UN |  | 99.72
M.FORNECIMENTO E COLOCACAO
01983 | MAO-DE-OBRA DE ELETRICISTA DE CONSTRUCAOCIVIL, INCLUSIVE ENC | H | 0.5 | 25.34 | 3 | 13.0501
ARGOS SOCIAIS
01999 | MAO-DE-OBRA DE SERVENTE DA CONSTRUCAO CIVIL, INCLUSIVE ENCAR | H | 0.5 | 18.31 | 3 | 9.4296
GOS SOCIAIS
12129 | TE HORIZONTAL 90°, PARA ELETROCALHA PERFURADA OU LISA, 400X5 | UN | 1 | 77.25 | 0 | 77.25
0MM, PRE-ZINCADA
15.018.0755-A | TE HORIZONTAL,90º,PARA ELETROCALHA PERFURADA OU LISA,400X50M | UN |  | 96.73
M.FORNECIMENTO E COLOCACAO
12129 | TE HORIZONTAL 90°, PARA ELETROCALHA PERFURADA OU LISA, 400X5 | UN | 1 | 77.25 | 0 | 77.25
0MM, PRE-ZINCADA
20060 | MAO-DE-OBRA DE ELETRICISTA DA CONSTRUCAO CIVIL, INCLUSIVE EN | H | 0.5 | 21.96 | 3 | 11.3094
CARGOS SOCIAIS DESONERADOS
20132 | MAO-DE-OBRA DE SERVENTE DA CONSTRUCAO CIVIL, INCLUSIVE ENCAR | H | 0.5 | 15.87 | 3 | 8.1731
GOS SOCIAIS DESONERADOS
15.018.0756-0 | TE HORIZONTAL,90º,PARA ELETROCALHA PERFURADA OU LISA,100X75M | UN |  | 61.56
M.FORNECIMENTO E COLOCACAO
01983 | MAO-DE-OBRA DE ELETRICISTA DE CONSTRUCAOCIVIL, INCLUSIVE ENC | H | 0.5 | 25.34 | 3 | 13.0501
ARGOS SOCIAIS
01999 | MAO-DE-OBRA DE SERVENTE DA CONSTRUCAO CIVIL, INCLUSIVE ENCAR | H | 0.5 | 18.31 | 3 | 9.4296
GOS SOCIAIS
12130 | TE HORIZONTAL 90°, PARA ELETROCALHA PERFURADA OU LISA, 100X7 | UN | 1 | 39.09 | 0 | 39.09
5MM, PRE-ZINCADA
15.018.0756-A | TE HORIZONTAL,90º,PARA ELETROCALHA PERFURADA OU LISA,100X75M | UN |  | 58.57
M.FORNECIMENTO E COLOCACAO
12130 | TE HORIZONTAL 90°, PARA ELETROCALHA PERFURADA OU LISA, 100X7 | UN | 1 | 39.09 | 0 | 39.09
5MM, PRE-ZINCADA
20060 | MAO-DE-OBRA DE ELETRICISTA DA CONSTRUCAO CIVIL, INCLUSIVE EN | H | 0.5 | 21.96 | 3 | 11.3094
CARGOS SOCIAIS DESONERADOS
20132 | MAO-DE-OBRA DE SERVENTE DA CONSTRUCAO CIVIL, INCLUSIVE ENCAR | H | 0.5 | 15.87 | 3 | 8.1731
GOS SOCIAIS DESONERADOS
15.018.0757-0 | TE HORIZONTAL,90º,PARA ELETROCALHA PERFURADA OU LISA,150X75M | UN |  | 68.67
M.FORNECIMENTO E COLOCACAO
01983 | MAO-DE-OBRA DE ELETRICISTA DE CONSTRUCAOCIVIL, INCLUSIVE ENC | H | 0.5 | 25.34 | 3 | 13.0501
ARGOS SOCIAIS
01999 | MAO-DE-OBRA DE SERVENTE DA CONSTRUCAO CIVIL, INCLUSIVE ENCAR | H | 0.5 | 18.31 | 3 | 9.4296
GOS SOCIAIS
12131 | TE HORIZONTAL 90°, PARA ELETROCALHA PERFURADA OU LISA, 150X7 | UN | 1 | 46.2 | 0 | 46.2
5MM, PRE-ZINCADA
15.018.0757-A | TE HORIZONTAL,90º,PARA ELETROCALHA PERFURADA OU LISA,150X75M | UN |  | 65.68
M.FORNECIMENTO E COLOCACAO
12131 | TE HORIZONTAL 90°, PARA ELETROCALHA PERFURADA OU LISA, 150X7 | UN | 1 | 46.2 | 0 | 46.2
5MM, PRE-ZINCADA
20060 | MAO-DE-OBRA DE ELETRICISTA DA CONSTRUCAO CIVIL, INCLUSIVE EN | H | 0.5 | 21.96 | 3 | 11.3094
CARGOS SOCIAIS DESONERADOS
20132 | MAO-DE-OBRA DE SERVENTE DA CONSTRUCAO CIVIL, INCLUSIVE ENCAR | H | 0.5 | 15.87 | 3 | 8.1731
GOS SOCIAIS DESONERADOS
15.018.0758-0 | TE HORIZONTAL,90º,PARA ELETROCALHA PERFURADA OU LISA,200X75M | UN |  | 74.76
M.FORNECIMENTO E COLOCACAO
01983 | MAO-DE-OBRA DE ELETRICISTA DE CONSTRUCAOCIVIL, INCLUSIVE ENC | H | 0.5 | 25.34 | 3 | 13.0501
ARGOS SOCIAIS
01999 | MAO-DE-OBRA DE SERVENTE DA CONSTRUCAO CIVIL, INCLUSIVE ENCAR | H | 0.5 | 18.31 | 3 | 9.4296
GOS SOCIAIS
12132 | TE HORIZONTAL 90°, PARA ELETROCALHA PERFURADA OU LISA, 200X7 | UN | 1 | 52.29 | 0 | 52.29
5MM, PRE-ZINCADA
15.018.0758-A | TE HORIZONTAL,90º,PARA ELETROCALHA PERFURADA OU LISA,200X75M | UN |  | 71.77
M.FORNECIMENTO E COLOCACAO
12132 | TE HORIZONTAL 90°, PARA ELETROCALHA PERFURADA OU LISA, 200X7 | UN | 1 | 52.29 | 0 | 52.29
5MM, PRE-ZINCADA
20060 | MAO-DE-OBRA DE ELETRICISTA DA CONSTRUCAO CIVIL, INCLUSIVE EN | H | 0.5 | 21.96 | 3 | 11.3094
CARGOS SOCIAIS DESONERADOS
20132 | MAO-DE-OBRA DE SERVENTE DA CONSTRUCAO CIVIL, INCLUSIVE ENCAR | H | 0.5 | 15.87 | 3 | 8.1731
GOS SOCIAIS DESONERADOS
15.018.0760-0 | TE HORIZONTAL,90º,PARA ELETROCALHA PERFURADA OU LISA,300X75M | UN |  | 97.4
M.FORNECIMENTO E COLOCACAO
01983 | MAO-DE-OBRA DE ELETRICISTA DE CONSTRUCAOCIVIL, INCLUSIVE ENC | H | 0.5 | 25.34 | 3 | 13.0501
ARGOS SOCIAIS
01999 | MAO-DE-OBRA DE SERVENTE DA CONSTRUCAO CIVIL, INCLUSIVE ENCAR | H | 0.5 | 18.31 | 3 | 9.4296
GOS SOCIAIS
12134 | TE HORIZONTAL, 90°, PARA ELETROCALHA PERFURADA OU LISA, 300X | UN | 1 | 74.93 | 0 | 74.93
75MM, PRE-ZINCADA
15.018.0760-A | TE HORIZONTAL,90º,PARA ELETROCALHA PERFURADA OU LISA,300X75M | UN |  | 94.41
M.FORNECIMENTO E COLOCACAO
12134 | TE HORIZONTAL, 90°, PARA ELETROCALHA PERFURADA OU LISA, 300X | UN | 1 | 74.93 | 0 | 74.93
75MM, PRE-ZINCADA
20060 | MAO-DE-OBRA DE ELETRICISTA DA CONSTRUCAO CIVIL, INCLUSIVE EN | H | 0.5 | 21.96 | 3 | 11.3094
CARGOS SOCIAIS DESONERADOS
20132 | MAO-DE-OBRA DE SERVENTE DA CONSTRUCAO CIVIL, INCLUSIVE ENCAR | H | 0.5 | 15.87 | 3 | 8.1731
GOS SOCIAIS DESONERADOS
15.018.0761-0 | TE HORIZONTAL,90º,PARA ELETROCALHA PERFURADA OU LISA,400X75M | UN |  | 161.24
M.FORNECIMENTO E COLOCACAO
01983 | MAO-DE-OBRA DE ELETRICISTA DE CONSTRUCAOCIVIL, INCLUSIVE ENC | H | 0.5 | 25.34 | 3 | 13.0501
ARGOS SOCIAIS
01999 | MAO-DE-OBRA DE SERVENTE DA CONSTRUCAO CIVIL, INCLUSIVE ENCAR | H | 0.5 | 18.31 | 3 | 9.4296
GOS SOCIAIS
12135 | TE HORIZONTAL, 90°, PARA ELETROCALHA PERFURADA OU LISA, 400X | UN | 1 | 138.77 | 0 | 138.77
75MM, PRE-ZINCADA
15.018.0761-A | TE HORIZONTAL,90º,PARA ELETROCALHA PERFURADA OU LISA,400X75M | UN |  | 158.25
M.FORNECIMENTO E COLOCACAO
12135 | TE HORIZONTAL, 90°, PARA ELETROCALHA PERFURADA OU LISA, 400X | UN | 1 | 138.77 | 0 | 138.77
75MM, PRE-ZINCADA
20060 | MAO-DE-OBRA DE ELETRICISTA DA CONSTRUCAO CIVIL, INCLUSIVE EN | H | 0.5 | 21.96 | 3 | 11.3094
CARGOS SOCIAIS DESONERADOS
20132 | MAO-DE-OBRA DE SERVENTE DA CONSTRUCAO CIVIL, INCLUSIVE ENCAR | H | 0.5 | 15.87 | 3 | 8.1731
GOS SOCIAIS DESONERADOS
15.018.0762-0 | TE HORIZONTAL,90º,PARA ELETROCALHA PERFURADA OU LISA,100X100 | UN |  | 63.16
MM.FORNECIMENTO E COLOCACAO
01983 | MAO-DE-OBRA DE ELETRICISTA DE CONSTRUCAOCIVIL, INCLUSIVE ENC | H | 0.5 | 25.34 | 3 | 13.0501
ARGOS SOCIAIS
01999 | MAO-DE-OBRA DE SERVENTE DA CONSTRUCAO CIVIL, INCLUSIVE ENCAR | H | 0.5 | 18.31 | 3 | 9.4296
GOS SOCIAIS
12136 | TE HORIZONTAL, 90°, PARA ELETROCALHA PERFURADA OU LISA, 100X | UN | 1 | 40.69 | 0 | 40.69
100MM, PRE-ZINCADA
15.018.0762-A | TE HORIZONTAL,90º,PARA ELETROCALHA PERFURADA OU LISA,100X100 | UN |  | 60.17
MM.FORNECIMENTO E COLOCACAO
12136 | TE HORIZONTAL, 90°, PARA ELETROCALHA PERFURADA OU LISA, 100X | UN | 1 | 40.69 | 0 | 40.69
100MM, PRE-ZINCADA
20060 | MAO-DE-OBRA DE ELETRICISTA DA CONSTRUCAO CIVIL, INCLUSIVE EN | H | 0.5 | 21.96 | 3 | 11.3094
CARGOS SOCIAIS DESONERADOS
20132 | MAO-DE-OBRA DE SERVENTE DA CONSTRUCAO CIVIL, INCLUSIVE ENCAR | H | 0.5 | 15.87 | 3 | 8.1731
GOS SOCIAIS DESONERADOS
15.018.0763-0 | TE HORIZONTAL,90º,PARA ELETROCALHA PERFURADA OU LISA,150X100 | UN |  | 77.04
MM.FORNECIMENTO E COLOCACAO
01983 | MAO-DE-OBRA DE ELETRICISTA DE CONSTRUCAOCIVIL, INCLUSIVE ENC | H | 0.5 | 25.34 | 3 | 13.0501
ARGOS SOCIAIS
01999 | MAO-DE-OBRA DE SERVENTE DA CONSTRUCAO CIVIL, INCLUSIVE ENCAR | H | 0.5 | 18.31 | 3 | 9.4296
GOS SOCIAIS
12137 | TE HORIZONTAL, 90°, PARA ELETROCALHA PERFURADA OU LISA, 150X | UN | 1 | 54.57 | 0 | 54.57
100MM, PRE-ZINCADA
15.018.0763-A | TE HORIZONTAL,90º,PARA ELETROCALHA PERFURADA OU LISA,150X100 | UN |  | 74.05
MM.FORNECIMENTO E COLOCACAO
12137 | TE HORIZONTAL, 90°, PARA ELETROCALHA PERFURADA OU LISA, 150X | UN | 1 | 54.57 | 0 | 54.57
100MM, PRE-ZINCADA
20060 | MAO-DE-OBRA DE ELETRICISTA DA CONSTRUCAO CIVIL, INCLUSIVE EN | H | 0.5 | 21.96 | 3 | 11.3094
CARGOS SOCIAIS DESONERADOS
20132 | MAO-DE-OBRA DE SERVENTE DA CONSTRUCAO CIVIL, INCLUSIVE ENCAR | H | 0.5 | 15.87 | 3 | 8.1731
GOS SOCIAIS DESONERADOS
15.018.0764-0 | TE HORIZONTAL,90º,PARA ELETROCALHA PERFURADA OU LISA,200X100 | UN |  | 86.64
MM.FORNECIMENTO E COLOCACAO
01983 | MAO-DE-OBRA DE ELETRICISTA DE CONSTRUCAOCIVIL, INCLUSIVE ENC | H | 0.5 | 25.34 | 3 | 13.0501
ARGOS SOCIAIS
01999 | MAO-DE-OBRA DE SERVENTE DA CONSTRUCAO CIVIL, INCLUSIVE ENCAR | H | 0.5 | 18.31 | 3 | 9.4296
GOS SOCIAIS
12138 | TE HORIZONTAL, 90°, PARA ELETROCALHA PERFURADA OU LISA, 200X | UN | 1 | 64.17 | 0 | 64.17
100MM, PRE-ZINCADA
15.018.0764-A | TE HORIZONTAL,90º,PARA ELETROCALHA PERFURADA OU LISA,200X100 | UN |  | 83.65
MM.FORNECIMENTO E COLOCACAO
12138 | TE HORIZONTAL, 90°, PARA ELETROCALHA PERFURADA OU LISA, 200X | UN | 1 | 64.17 | 0 | 64.17
100MM, PRE-ZINCADA
20060 | MAO-DE-OBRA DE ELETRICISTA DA CONSTRUCAO CIVIL, INCLUSIVE EN | H | 0.5 | 21.96 | 3 | 11.3094
CARGOS SOCIAIS DESONERADOS
20132 | MAO-DE-OBRA DE SERVENTE DA CONSTRUCAO CIVIL, INCLUSIVE ENCAR | H | 0.5 | 15.87 | 3 | 8.1731
GOS SOCIAIS DESONERADOS
15.018.0766-0 | TE HORIZONTAL,90º,PARA ELETROCALHA PERFURADA OU LISA,300X100 | UN |  | 94.52
MM.FORNECIMENTO E COLOCACAO
01983 | MAO-DE-OBRA DE ELETRICISTA DE CONSTRUCAOCIVIL, INCLUSIVE ENC | H | 0.5 | 25.34 | 3 | 13.0501
ARGOS SOCIAIS
01999 | MAO-DE-OBRA DE SERVENTE DA CONSTRUCAO CIVIL, INCLUSIVE ENCAR | H | 0.5 | 18.31 | 3 | 9.4296
GOS SOCIAIS
12140 | TE HORIZONTAL, 90°, PARA ELETROCALHA PERFURADA OU LISA, 300X | UN | 1 | 72.05 | 0 | 72.05
100MM, PRE-ZINCADA
15.018.0766-A | TE HORIZONTAL,90º,PARA ELETROCALHA PERFURADA OU LISA,300X100 | UN |  | 91.53
MM.FORNECIMENTO E COLOCACAO
12140 | TE HORIZONTAL, 90°, PARA ELETROCALHA PERFURADA OU LISA, 300X | UN | 1 | 72.05 | 0 | 72.05
100MM, PRE-ZINCADA
20060 | MAO-DE-OBRA DE ELETRICISTA DA CONSTRUCAO CIVIL, INCLUSIVE EN | H | 0.5 | 21.96 | 3 | 11.3094
CARGOS SOCIAIS DESONERADOS
20132 | MAO-DE-OBRA DE SERVENTE DA CONSTRUCAO CIVIL, INCLUSIVE ENCAR | H | 0.5 | 15.87 | 3 | 8.1731
GOS SOCIAIS DESONERADOS
15.018.0767-0 | TE HORIZONTAL,90º,PARA ELETROCALHA PERFURADA OU LISA,400X100 | UN |  | 125.42
MM.FORNECIMENTO E COLOCACAO
01983 | MAO-DE-OBRA DE ELETRICISTA DE CONSTRUCAOCIVIL, INCLUSIVE ENC | H | 0.5 | 25.34 | 3 | 13.0501
ARGOS SOCIAIS
01999 | MAO-DE-OBRA DE SERVENTE DA CONSTRUCAO CIVIL, INCLUSIVE ENCAR | H | 0.5 | 18.31 | 3 | 9.4296
GOS SOCIAIS
12141 | TE HORIZONTAL, 90°, PARA ELETROCALHA PERFURADA OU LISA, 400X | UN | 1 | 102.95 | 0 | 102.95
100MM, PRE-ZINCADA
15.018.0767-A | TE HORIZONTAL,90º,PARA ELETROCALHA PERFURADA OU LISA,400X100 | UN |  | 122.43
MM.FORNECIMENTO E COLOCACAO
12141 | TE HORIZONTAL, 90°, PARA ELETROCALHA PERFURADA OU LISA, 400X | UN | 1 | 102.95 | 0 | 102.95
100MM, PRE-ZINCADA
20060 | MAO-DE-OBRA DE ELETRICISTA DA CONSTRUCAO CIVIL, INCLUSIVE EN | H | 0.5 | 21.96 | 3 | 11.3094
CARGOS SOCIAIS DESONERADOS
20132 | MAO-DE-OBRA DE SERVENTE DA CONSTRUCAO CIVIL, INCLUSIVE ENCAR | H | 0.5 | 15.87 | 3 | 8.1731
GOS SOCIAIS DESONERADOS
15.018.0768-0 | TE VERTICAL DE DERIVACAO OU LATERAL,PARA ELETROCALHA PERFURA | UN |  | 48.41
DA OU LISA,50X50MM.FORNECIMENTO E COLOCACAO
01983 | MAO-DE-OBRA DE ELETRICISTA DE CONSTRUCAOCIVIL, INCLUSIVE ENC | H | 0.5 | 25.34 | 3 | 13.0501
ARGOS SOCIAIS
01999 | MAO-DE-OBRA DE SERVENTE DA CONSTRUCAO CIVIL, INCLUSIVE ENCAR | H | 0.5 | 18.31 | 3 | 9.4296
GOS SOCIAIS
13856 | TE VERTICAL DE DERIVACAO OU LATERAL, P/ELETROCALHA PERFURADA | UN | 1 | 25.94 | 0 | 25.94
OU LISA, 50X50MM, PRE-ZINCADA
15.018.0768-A | TE VERTICAL DE DERIVACAO OU LATERAL,PARA ELETROCALHA PERFURA | UN |  | 45.42
DA OU LISA,50X50MM.FORNECIMENTO E COLOCACAO
13856 | TE VERTICAL DE DERIVACAO OU LATERAL, P/ELETROCALHA PERFURADA | UN | 1 | 25.94 | 0 | 25.94
OU LISA, 50X50MM, PRE-ZINCADA
20060 | MAO-DE-OBRA DE ELETRICISTA DA CONSTRUCAO CIVIL, INCLUSIVE EN | H | 0.5 | 21.96 | 3 | 11.3094
CARGOS SOCIAIS DESONERADOS
20132 | MAO-DE-OBRA DE SERVENTE DA CONSTRUCAO CIVIL, INCLUSIVE ENCAR | H | 0.5 | 15.87 | 3 | 8.1731
GOS SOCIAIS DESONERADOS
15.018.0770-0 | TE VERTICAL DE DERIVACAO OU LATERAL,PARA ELETROCALHA PERFURA | UN |  | 56.6
DA OU LISA,100X50MM.FORNECIMENTO E COLOCACAO
01983 | MAO-DE-OBRA DE ELETRICISTA DE CONSTRUCAOCIVIL, INCLUSIVE ENC | H | 0.5 | 25.34 | 3 | 13.0501
ARGOS SOCIAIS
01999 | MAO-DE-OBRA DE SERVENTE DA CONSTRUCAO CIVIL, INCLUSIVE ENCAR | H | 0.5 | 18.31 | 3 | 9.4296
GOS SOCIAIS
12142 | TE VERTICAL DE DERIVACAO, PARA ELETROCALLHA PERFURADA OU LIS | UN | 1 | 34.13 | 0 | 34.13
A, 100X50MM, PRE-ZINCADA
15.018.0770-A | TE VERTICAL DE DERIVACAO OU LATERAL,PARA ELETROCALHA PERFURA | UN |  | 53.61
DA OU LISA,100X50MM.FORNECIMENTO E COLOCACAO
12142 | TE VERTICAL DE DERIVACAO, PARA ELETROCALLHA PERFURADA OU LIS | UN | 1 | 34.13 | 0 | 34.13
A, 100X50MM, PRE-ZINCADA
20060 | MAO-DE-OBRA DE ELETRICISTA DA CONSTRUCAO CIVIL, INCLUSIVE EN | H | 0.5 | 21.96 | 3 | 11.3094
CARGOS SOCIAIS DESONERADOS
20132 | MAO-DE-OBRA DE SERVENTE DA CONSTRUCAO CIVIL, INCLUSIVE ENCAR | H | 0.5 | 15.87 | 3 | 8.1731
GOS SOCIAIS DESONERADOS
15.018.0771-0 | TE VERTICAL DE DERIVACAO OU LATERAL,PARA ELETROCALHA PERFURA | UN |  | 66.79
DA OU LISA,150X50MM.FORNECIMENTO E COLOCACAO
01983 | MAO-DE-OBRA DE ELETRICISTA DE CONSTRUCAOCIVIL, INCLUSIVE ENC | H | 0.5 | 25.34 | 3 | 13.0501
ARGOS SOCIAIS
01999 | MAO-DE-OBRA DE SERVENTE DA CONSTRUCAO CIVIL, INCLUSIVE ENCAR | H | 0.5 | 18.31 | 3 | 9.4296
GOS SOCIAIS
12143 | TE VERTICAL DE DERIVACAO, PARA ELETROCALHA PERFURADA OU LISA | UN | 1 | 44.32 | 0 | 44.32
, 150X50MM, PRE-ZINCADA
15.018.0771-A | TE VERTICAL DE DERIVACAO OU LATERAL,PARA ELETROCALHA PERFURA | UN |  | 63.8
DA OU LISA,150X50MM.FORNECIMENTO E COLOCACAO
12143 | TE VERTICAL DE DERIVACAO, PARA ELETROCALHA PERFURADA OU LISA | UN | 1 | 44.32 | 0 | 44.32
, 150X50MM, PRE-ZINCADA
20060 | MAO-DE-OBRA DE ELETRICISTA DA CONSTRUCAO CIVIL, INCLUSIVE EN | H | 0.5 | 21.96 | 3 | 11.3094
CARGOS SOCIAIS DESONERADOS
20132 | MAO-DE-OBRA DE SERVENTE DA CONSTRUCAO CIVIL, INCLUSIVE ENCAR | H | 0.5 | 15.87 | 3 | 8.1731
GOS SOCIAIS DESONERADOS
15.018.0772-0 | TE VERTICAL DE DERIVACAO OU LATERAL,PARA ELETROCALHA PERFURA | UN |  | 76.86
DA OU LISA,200X50MM.FORNECIMENTO E COLOCACAO
01983 | MAO-DE-OBRA DE ELETRICISTA DE CONSTRUCAOCIVIL, INCLUSIVE ENC | H | 0.5 | 25.34 | 3 | 13.0501
ARGOS SOCIAIS
01999 | MAO-DE-OBRA DE SERVENTE DA CONSTRUCAO CIVIL, INCLUSIVE ENCAR | H | 0.5 | 18.31 | 3 | 9.4296
GOS SOCIAIS
12144 | TE VERTICAL DE DERIVACAO, PARA ELETROCALHA PERFURADA OU LISA | UN | 1 | 54.39 | 0 | 54.39
, 200X50MM, PRE-ZINCADA
15.018.0772-A | TE VERTICAL DE DERIVACAO OU LATERAL,PARA ELETROCALHA PERFURA | UN |  | 73.87
DA OU LISA,200X50MM.FORNECIMENTO E COLOCACAO
12144 | TE VERTICAL DE DERIVACAO, PARA ELETROCALHA PERFURADA OU LISA | UN | 1 | 54.39 | 0 | 54.39
, 200X50MM, PRE-ZINCADA
20060 | MAO-DE-OBRA DE ELETRICISTA DA CONSTRUCAO CIVIL, INCLUSIVE EN | H | 0.5 | 21.96 | 3 | 11.3094
CARGOS SOCIAIS DESONERADOS
20132 | MAO-DE-OBRA DE SERVENTE DA CONSTRUCAO CIVIL, INCLUSIVE ENCAR | H | 0.5 | 15.87 | 3 | 8.1731
GOS SOCIAIS DESONERADOS
15.018.0774-0 | TE VERTICAL DE DERIVACAO OU LATERAL,PARA ELETROCALHA PERFURA | UN |  | 89.6
DA OU LISA,300X50MM.FORNECIMENTO E COLOCACAO
01983 | MAO-DE-OBRA DE ELETRICISTA DE CONSTRUCAOCIVIL, INCLUSIVE ENC | H | 0.5 | 25.34 | 3 | 13.0501
ARGOS SOCIAIS
01999 | MAO-DE-OBRA DE SERVENTE DA CONSTRUCAO CIVIL, INCLUSIVE ENCAR | H | 0.5 | 18.31 | 3 | 9.4296
GOS SOCIAIS
12146 | TE VERTICAL DE DERIVACAO, PARA ELETROCALHA PERFURADA OU LISA | UN | 1 | 67.13 | 0 | 67.13
, 300X50MM, PRE-ZINCADA
15.018.0774-A | TE VERTICAL DE DERIVACAO OU LATERAL,PARA ELETROCALHA PERFURA | UN |  | 86.61
DA OU LISA,300X50MM.FORNECIMENTO E COLOCACAO
12146 | TE VERTICAL DE DERIVACAO, PARA ELETROCALHA PERFURADA OU LISA | UN | 1 | 67.13 | 0 | 67.13
, 300X50MM, PRE-ZINCADA
20060 | MAO-DE-OBRA DE ELETRICISTA DA CONSTRUCAO CIVIL, INCLUSIVE EN | H | 0.5 | 21.96 | 3 | 11.3094
CARGOS SOCIAIS DESONERADOS
20132 | MAO-DE-OBRA DE SERVENTE DA CONSTRUCAO CIVIL, INCLUSIVE ENCAR | H | 0.5 | 15.87 | 3 | 8.1731
GOS SOCIAIS DESONERADOS
15.018.0775-0 | TE VERTICAL DE DERIVACAO OU LATERAL,PARA ELETROCALHA PERFURA | UN |  | 179.12
DA OU LISA,400X50MM.FORNECIMENTO E COLOCACAO
01983 | MAO-DE-OBRA DE ELETRICISTA DE CONSTRUCAOCIVIL, INCLUSIVE ENC | H | 0.5 | 25.34 | 3 | 13.0501
ARGOS SOCIAIS
01999 | MAO-DE-OBRA DE SERVENTE DA CONSTRUCAO CIVIL, INCLUSIVE ENCAR | H | 0.5 | 18.31 | 3 | 9.4296
GOS SOCIAIS
12147 | TE VERTICAL DE DERIVACAO, PARA ELETROCALHA PERFURADA OU LISA | UN | 1 | 156.65 | 0 | 156.65
, 400X50MM, PRE-ZINCADA
15.018.0775-A | TE VERTICAL DE DERIVACAO OU LATERAL,PARA ELETROCALHA PERFURA | UN |  | 176.13
DA OU LISA,400X50MM.FORNECIMENTO E COLOCACAO
12147 | TE VERTICAL DE DERIVACAO, PARA ELETROCALHA PERFURADA OU LISA | UN | 1 | 156.65 | 0 | 156.65
, 400X50MM, PRE-ZINCADA
20060 | MAO-DE-OBRA DE ELETRICISTA DA CONSTRUCAO CIVIL, INCLUSIVE EN | H | 0.5 | 21.96 | 3 | 11.3094
CARGOS SOCIAIS DESONERADOS
20132 | MAO-DE-OBRA DE SERVENTE DA CONSTRUCAO CIVIL, INCLUSIVE ENCAR | H | 0.5 | 15.87 | 3 | 8.1731
GOS SOCIAIS DESONERADOS
15.018.0776-0 | TE VERTICAL DE DERIVACAO OU LATERAL,PARA ELETROCALHA PERFURA | UN |  | 59.9
DA OU LISA,100X75MM.FORNECIMENTO E COLOCACAO
01983 | MAO-DE-OBRA DE ELETRICISTA DE CONSTRUCAOCIVIL, INCLUSIVE ENC | H | 0.5 | 25.34 | 3 | 13.0501
ARGOS SOCIAIS
01999 | MAO-DE-OBRA DE SERVENTE DA CONSTRUCAO CIVIL, INCLUSIVE ENCAR | H | 0.5 | 18.31 | 3 | 9.4296
GOS SOCIAIS
07654 | TE VERTICAL DERIVACAO OU LATERAL, PARA ELETROCALHA PERFURADA | UN | 1 | 37.4269 | 0 | 37.4269
OU LISA, 100X75MM
15.018.0776-A | TE VERTICAL DE DERIVACAO OU LATERAL,PARA ELETROCALHA PERFURA | UN |  | 56.9
DA OU LISA,100X75MM.FORNECIMENTO E COLOCACAO
07654 | TE VERTICAL DERIVACAO OU LATERAL, PARA ELETROCALHA PERFURADA | UN | 1 | 37.4269 | 0 | 37.4269
OU LISA, 100X75MM
20060 | MAO-DE-OBRA DE ELETRICISTA DA CONSTRUCAO CIVIL, INCLUSIVE EN | H | 0.5 | 21.96 | 3 | 11.3094
CARGOS SOCIAIS DESONERADOS
20132 | MAO-DE-OBRA DE SERVENTE DA CONSTRUCAO CIVIL, INCLUSIVE ENCAR | H | 0.5 | 15.87 | 3 | 8.1731
GOS SOCIAIS DESONERADOS
15.018.0777-0 | TE VERTICAL DE DERIVACAO OU LATERAL,PARA ELETROCALHA PERFURA | UN |  | 72.64
DA OU LISA,150X75MM.FORNECIMENTO E COLOCACAO
01983 | MAO-DE-OBRA DE ELETRICISTA DE CONSTRUCAOCIVIL, INCLUSIVE ENC | H | 0.5 | 25.34 | 3 | 13.0501
ARGOS SOCIAIS
01999 | MAO-DE-OBRA DE SERVENTE DA CONSTRUCAO CIVIL, INCLUSIVE ENCAR | H | 0.5 | 18.31 | 3 | 9.4296
GOS SOCIAIS
12149 | TE VERTICAL DE DERIVACAO OU LATERAL, PARA ELETROCALHA PERFUR | UN | 1 | 50.17 | 0 | 50.17
ADA OU LISA, 150X75MM, PRE-ZINCADA
15.018.0777-A | TE VERTICAL DE DERIVACAO OU LATERAL,PARA ELETROCALHA PERFURA | UN |  | 69.65
DA OU LISA,150X75MM.FORNECIMENTO E COLOCACAO
12149 | TE VERTICAL DE DERIVACAO OU LATERAL, PARA ELETROCALHA PERFUR | UN | 1 | 50.17 | 0 | 50.17
ADA OU LISA, 150X75MM, PRE-ZINCADA
20060 | MAO-DE-OBRA DE ELETRICISTA DA CONSTRUCAO CIVIL, INCLUSIVE EN | H | 0.5 | 21.96 | 3 | 11.3094
CARGOS SOCIAIS DESONERADOS
20132 | MAO-DE-OBRA DE SERVENTE DA CONSTRUCAO CIVIL, INCLUSIVE ENCAR | H | 0.5 | 15.87 | 3 | 8.1731
GOS SOCIAIS DESONERADOS
15.018.0778-0 | TE VERTICAL DE DERIVACAO OU LATERAL,PARA ELETROCALHA PERFURA | UN |  | 83.21
DA OU LISA,200X75MM.FORNECIMENTO E COLOCACAO
01983 | MAO-DE-OBRA DE ELETRICISTA DE CONSTRUCAOCIVIL, INCLUSIVE ENC | H | 0.5 | 25.34 | 3 | 13.0501
ARGOS SOCIAIS
01999 | MAO-DE-OBRA DE SERVENTE DA CONSTRUCAO CIVIL, INCLUSIVE ENCAR | H | 0.5 | 18.31 | 3 | 9.4296
GOS SOCIAIS
12150 | TE VERTICAL DE DERIVACAO, PARA ELETROCALHA PERFURADA OU LISA | UN | 1 | 60.74 | 0 | 60.74
, 200X75MM, PRE-ZINCADA
15.018.0778-A | TE VERTICAL DE DERIVACAO OU LATERAL,PARA ELETROCALHA PERFURA | UN |  | 80.22
DA OU LISA,200X75MM.FORNECIMENTO E COLOCACAO
12150 | TE VERTICAL DE DERIVACAO, PARA ELETROCALHA PERFURADA OU LISA | UN | 1 | 60.74 | 0 | 60.74
, 200X75MM, PRE-ZINCADA
20060 | MAO-DE-OBRA DE ELETRICISTA DA CONSTRUCAO CIVIL, INCLUSIVE EN | H | 0.5 | 21.96 | 3 | 11.3094
CARGOS SOCIAIS DESONERADOS
20132 | MAO-DE-OBRA DE SERVENTE DA CONSTRUCAO CIVIL, INCLUSIVE ENCAR | H | 0.5 | 15.87 | 3 | 8.1731
GOS SOCIAIS DESONERADOS
15.018.0780-0 | TE VERTICAL DE DERIVACAO OU LATERAL,PARA ELETROCALHA PERFURA | UN |  | 119.2
DA OU LISA,300X75MM.FORNECIMENTO E COLOCACAO
01983 | MAO-DE-OBRA DE ELETRICISTA DE CONSTRUCAOCIVIL, INCLUSIVE ENC | H | 0.5 | 25.34 | 3 | 13.0501
ARGOS SOCIAIS
01999 | MAO-DE-OBRA DE SERVENTE DA CONSTRUCAO CIVIL, INCLUSIVE ENCAR | H | 0.5 | 18.31 | 3 | 9.4296
GOS SOCIAIS
12152 | TE VERTICAL DE DERIVACAO, PARA ELETROCALHA PERFURADA OU LISA | UN | 1 | 96.73 | 0 | 96.73
, 300X75MM, PRE-ZINCADA
15.018.0780-A | TE VERTICAL DE DERIVACAO OU LATERAL,PARA ELETROCALHA PERFURA | UN |  | 116.21
DA OU LISA,300X75MM.FORNECIMENTO E COLOCACAO
12152 | TE VERTICAL DE DERIVACAO, PARA ELETROCALHA PERFURADA OU LISA | UN | 1 | 96.73 | 0 | 96.73
, 300X75MM, PRE-ZINCADA
20060 | MAO-DE-OBRA DE ELETRICISTA DA CONSTRUCAO CIVIL, INCLUSIVE EN | H | 0.5 | 21.96 | 3 | 11.3094
CARGOS SOCIAIS DESONERADOS
20132 | MAO-DE-OBRA DE SERVENTE DA CONSTRUCAO CIVIL, INCLUSIVE ENCAR | H | 0.5 | 15.87 | 3 | 8.1731
GOS SOCIAIS DESONERADOS
15.018.0781-0 | TE VERTICAL DE DERIVACAO OU LATERAL,PARA ELETROCALHA PERFURA | UN |  | 191.59
DA OU LISA,400X75MM.FORNECIMENTO E COLOCACAO
01983 | MAO-DE-OBRA DE ELETRICISTA DE CONSTRUCAOCIVIL, INCLUSIVE ENC | H | 0.5 | 25.34 | 3 | 13.0501
ARGOS SOCIAIS
01999 | MAO-DE-OBRA DE SERVENTE DA CONSTRUCAO CIVIL, INCLUSIVE ENCAR | H | 0.5 | 18.31 | 3 | 9.4296
GOS SOCIAIS
12153 | TE VERTICAL DE DERIVACAO, PARA ELETROCALHA PERFURADA OU LISA | UN | 1 | 169.12 | 0 | 169.12
, 400X75MM, PRE-ZINCADA
15.018.0781-A | TE VERTICAL DE DERIVACAO OU LATERAL,PARA ELETROCALHA PERFURA | UN |  | 188.6
DA OU LISA,400X75MM.FORNECIMENTO E COLOCACAO
12153 | TE VERTICAL DE DERIVACAO, PARA ELETROCALHA PERFURADA OU LISA | UN | 1 | 169.12 | 0 | 169.12
, 400X75MM, PRE-ZINCADA
20060 | MAO-DE-OBRA DE ELETRICISTA DA CONSTRUCAO CIVIL, INCLUSIVE EN | H | 0.5 | 21.96 | 3 | 11.3094
CARGOS SOCIAIS DESONERADOS
20132 | MAO-DE-OBRA DE SERVENTE DA CONSTRUCAO CIVIL, INCLUSIVE ENCAR | H | 0.5 | 15.87 | 3 | 8.1731
GOS SOCIAIS DESONERADOS
15.018.0782-0 | TE VERTICAL DE DERIVACAO OU LATERAL,PARA ELETROCALHA PERFURA | UN |  | 67.6
DA OU LISA,100X100MM.FORNECIMENTO E COLOCACAO
01983 | MAO-DE-OBRA DE ELETRICISTA DE CONSTRUCAOCIVIL, INCLUSIVE ENC | H | 0.5 | 25.34 | 3 | 13.0501
ARGOS SOCIAIS
01999 | MAO-DE-OBRA DE SERVENTE DA CONSTRUCAO CIVIL, INCLUSIVE ENCAR | H | 0.5 | 18.31 | 3 | 9.4296
GOS SOCIAIS
07660 | TE VERTICAL DERIVACAO OU LATERAL, PARA ELETROCALHA PERFURADA | UN | 1 | 45.13 | 0 | 45.13
OU LISA, 100X100MM
15.018.0782-A | TE VERTICAL DE DERIVACAO OU LATERAL,PARA ELETROCALHA PERFURA | UN |  | 64.61
DA OU LISA,100X100MM.FORNECIMENTO E COLOCACAO
07660 | TE VERTICAL DERIVACAO OU LATERAL, PARA ELETROCALHA PERFURADA | UN | 1 | 45.13 | 0 | 45.13
OU LISA, 100X100MM
20060 | MAO-DE-OBRA DE ELETRICISTA DA CONSTRUCAO CIVIL, INCLUSIVE EN | H | 0.5 | 21.96 | 3 | 11.3094
CARGOS SOCIAIS DESONERADOS
20132 | MAO-DE-OBRA DE SERVENTE DA CONSTRUCAO CIVIL, INCLUSIVE ENCAR | H | 0.5 | 15.87 | 3 | 8.1731
GOS SOCIAIS DESONERADOS
15.018.0783-0 | TE VERTICAL DE DERIVACAO OU LATERAL,PARA ELETROCALHA PERFURA | UN |  | 78.74
DA OU LISA,150X100MM.FORNECIMENTO E COLOCACAO
01983 | MAO-DE-OBRA DE ELETRICISTA DE CONSTRUCAOCIVIL, INCLUSIVE ENC | H | 0.5 | 25.34 | 3 | 13.0501
ARGOS SOCIAIS
01999 | MAO-DE-OBRA DE SERVENTE DA CONSTRUCAO CIVIL, INCLUSIVE ENCAR | H | 0.5 | 18.31 | 3 | 9.4296
GOS SOCIAIS
12155 | TE VERTICAL DE DERIVACAO, PARA ELETROCALHA PERFURADA OU LISA | UN | 1 | 56.27 | 0 | 56.27
, 150X100MM, PRE-ZINCADA
15.018.0783-A | TE VERTICAL DE DERIVACAO OU LATERAL,PARA ELETROCALHA PERFURA | UN |  | 75.75
DA OU LISA,150X100MM.FORNECIMENTO E COLOCACAO
12155 | TE VERTICAL DE DERIVACAO, PARA ELETROCALHA PERFURADA OU LISA | UN | 1 | 56.27 | 0 | 56.27
, 150X100MM, PRE-ZINCADA
20060 | MAO-DE-OBRA DE ELETRICISTA DA CONSTRUCAO CIVIL, INCLUSIVE EN | H | 0.5 | 21.96 | 3 | 11.3094
CARGOS SOCIAIS DESONERADOS
20132 | MAO-DE-OBRA DE SERVENTE DA CONSTRUCAO CIVIL, INCLUSIVE ENCAR | H | 0.5 | 15.87 | 3 | 8.1731
GOS SOCIAIS DESONERADOS
15.018.0784-0 | TE VERTICAL DE DERIVACAO OU LATERAL,PARA ELETROCALHA PERFURA | UN |  | 78.62
DA OU LISA,200X100MM.FORNECIMENTO E COLOCACAO
01983 | MAO-DE-OBRA DE ELETRICISTA DE CONSTRUCAOCIVIL, INCLUSIVE ENC | H | 0.5 | 25.34 | 3 | 13.0501
ARGOS SOCIAIS
01999 | MAO-DE-OBRA DE SERVENTE DA CONSTRUCAO CIVIL, INCLUSIVE ENCAR | H | 0.5 | 18.31 | 3 | 9.4296
GOS SOCIAIS
07665 | TE VERTICAL DERIVACAO OU LATERAL, P/ELETROCALHA PERFURADA OU | UN | 1 | 56.15 | 0 | 56.15
LISA, 200X100MM
15.018.0784-A | TE VERTICAL DE DERIVACAO OU LATERAL,PARA ELETROCALHA PERFURA | UN |  | 75.63
DA OU LISA,200X100MM.FORNECIMENTO E COLOCACAO
07665 | TE VERTICAL DERIVACAO OU LATERAL, P/ELETROCALHA PERFURADA OU | UN | 1 | 56.15 | 0 | 56.15
LISA, 200X100MM
20060 | MAO-DE-OBRA DE ELETRICISTA DA CONSTRUCAO CIVIL, INCLUSIVE EN | H | 0.5 | 21.96 | 3 | 11.3094
CARGOS SOCIAIS DESONERADOS
20132 | MAO-DE-OBRA DE SERVENTE DA CONSTRUCAO CIVIL, INCLUSIVE ENCAR | H | 0.5 | 15.87 | 3 | 8.1731
GOS SOCIAIS DESONERADOS
15.018.0786-0 | TE VERTICAL DE DERIVACAO OU LATERAL,PARA ELETROCALHA PERFURA | UN |  | 100.54
DA OU LISA,300X100MM.FORNECIMENTO E COLOCACAO
01983 | MAO-DE-OBRA DE ELETRICISTA DE CONSTRUCAOCIVIL, INCLUSIVE ENC | H | 0.5 | 25.34 | 3 | 13.0501
ARGOS SOCIAIS
01999 | MAO-DE-OBRA DE SERVENTE DA CONSTRUCAO CIVIL, INCLUSIVE ENCAR | H | 0.5 | 18.31 | 3 | 9.4296
GOS SOCIAIS
07670 | TE VERTICAL DERIVACAO OU LATERAL, P/ELETROCALHA PERFURADA OU | UN | 1 | 78.07 | 0 | 78.07
LISA, 300X100MM
15.018.0786-A | TE VERTICAL DE DERIVACAO OU LATERAL,PARA ELETROCALHA PERFURA | UN |  | 97.55
DA OU LISA,300X100MM.FORNECIMENTO E COLOCACAO
07670 | TE VERTICAL DERIVACAO OU LATERAL, P/ELETROCALHA PERFURADA OU | UN | 1 | 78.07 | 0 | 78.07
LISA, 300X100MM
20060 | MAO-DE-OBRA DE ELETRICISTA DA CONSTRUCAO CIVIL, INCLUSIVE EN | H | 0.5 | 21.96 | 3 | 11.3094
CARGOS SOCIAIS DESONERADOS
20132 | MAO-DE-OBRA DE SERVENTE DA CONSTRUCAO CIVIL, INCLUSIVE ENCAR | H | 0.5 | 15.87 | 3 | 8.1731
GOS SOCIAIS DESONERADOS
15.018.0787-0 | TE VERTICAL DE DERIVACAO OU LATERAL,PARA ELETROCALHA PERFURA | UN |  | 204.06
DA OU LISA,400X100MM.FORNECIMENTO E COLOCACAO
01983 | MAO-DE-OBRA DE ELETRICISTA DE CONSTRUCAOCIVIL, INCLUSIVE ENC | H | 0.5 | 25.34 | 3 | 13.0501
ARGOS SOCIAIS
01999 | MAO-DE-OBRA DE SERVENTE DA CONSTRUCAO CIVIL, INCLUSIVE ENCAR | H | 0.5 | 18.31 | 3 | 9.4296
GOS SOCIAIS
12159 | TE VERTICAL DE DERIVACAO, PARA ELETROCALHA PERFURADA OU LISA | UN | 1 | 181.59 | 0 | 181.59
, 400X100MM, PRE-ZINADA
15.018.0787-A | TE VERTICAL DE DERIVACAO OU LATERAL,PARA ELETROCALHA PERFURA | UN |  | 201.07
DA OU LISA,400X100MM.FORNECIMENTO E COLOCACAO
12159 | TE VERTICAL DE DERIVACAO, PARA ELETROCALHA PERFURADA OU LISA | UN | 1 | 181.59 | 0 | 181.59
, 400X100MM, PRE-ZINADA
20060 | MAO-DE-OBRA DE ELETRICISTA DA CONSTRUCAO CIVIL, INCLUSIVE EN | H | 0.5 | 21.96 | 3 | 11.3094
CARGOS SOCIAIS DESONERADOS
20132 | MAO-DE-OBRA DE SERVENTE DA CONSTRUCAO CIVIL, INCLUSIVE ENCAR | H | 0.5 | 15.87 | 3 | 8.1731
GOS SOCIAIS DESONERADOS
15.018.0788-0 | CRUZETA HORIZONTAL,90º,PARA ELETROCALHA PERFURADA OU LISA,50 | UN |  | 73.19
X50MM.FORNECIMENTO E COLOCACAO
01983 | MAO-DE-OBRA DE ELETRICISTA DE CONSTRUCAOCIVIL, INCLUSIVE ENC | H | 0.5 | 25.34 | 3 | 13.0501
ARGOS SOCIAIS
01999 | MAO-DE-OBRA DE SERVENTE DA CONSTRUCAO CIVIL, INCLUSIVE ENCAR | H | 0.5 | 18.31 | 3 | 9.4296
GOS SOCIAIS
13857 | CRUZETA HORIZONTAL, 90º, PARA ELETROCALHA PERFURADA OU LISA, | UN | 1 | 50.72 | 0 | 50.72
50X50MM, PRE-ZINCADA
15.018.0788-A | CRUZETA HORIZONTAL,90º,PARA ELETROCALHA PERFURADA OU LISA,50 | UN |  | 70.2
X50MM.FORNECIMENTO E COLOCACAO
13857 | CRUZETA HORIZONTAL, 90º, PARA ELETROCALHA PERFURADA OU LISA, | UN | 1 | 50.72 | 0 | 50.72
50X50MM, PRE-ZINCADA
20060 | MAO-DE-OBRA DE ELETRICISTA DA CONSTRUCAO CIVIL, INCLUSIVE EN | H | 0.5 | 21.96 | 3 | 11.3094
CARGOS SOCIAIS DESONERADOS
20132 | MAO-DE-OBRA DE SERVENTE DA CONSTRUCAO CIVIL, INCLUSIVE ENCAR | H | 0.5 | 15.87 | 3 | 8.1731
GOS SOCIAIS DESONERADOS
15.018.0790-0 | CRUZETA HORIZONTAL,90º,PARA ELETROCALHA PERFURADA OU LISA,10 | UN |  | 72.85
0X50MM.FORNECIMENTO E COLOCACAO
01983 | MAO-DE-OBRA DE ELETRICISTA DE CONSTRUCAOCIVIL, INCLUSIVE ENC | H | 0.5 | 25.34 | 3 | 13.0501
ARGOS SOCIAIS
01999 | MAO-DE-OBRA DE SERVENTE DA CONSTRUCAO CIVIL, INCLUSIVE ENCAR | H | 0.5 | 18.31 | 3 | 9.4296
GOS SOCIAIS
12160 | CRUZETA HORIZONTAL, 90°, PARA ELETROCALHA PERFURADA OU LISA, | UN | 1 | 50.38 | 0 | 50.38
100X50MM, PRE-ZINCADA
15.018.0790-A | CRUZETA HORIZONTAL,90º,PARA ELETROCALHA PERFURADA OU LISA,10 | UN |  | 69.86
0X50MM.FORNECIMENTO E COLOCACAO
12160 | CRUZETA HORIZONTAL, 90°, PARA ELETROCALHA PERFURADA OU LISA, | UN | 1 | 50.38 | 0 | 50.38
100X50MM, PRE-ZINCADA
20060 | MAO-DE-OBRA DE ELETRICISTA DA CONSTRUCAO CIVIL, INCLUSIVE EN | H | 0.5 | 21.96 | 3 | 11.3094
CARGOS SOCIAIS DESONERADOS
20132 | MAO-DE-OBRA DE SERVENTE DA CONSTRUCAO CIVIL, INCLUSIVE ENCAR | H | 0.5 | 15.87 | 3 | 8.1731
GOS SOCIAIS DESONERADOS
15.018.0791-0 | CRUZETA HORIZONTAL,90º,PARA ELETROCALHA PERFURADA OU LISA,15 | UN |  | 93.42
0X50MM.FORNECIMENTO E COLOCACAO
01983 | MAO-DE-OBRA DE ELETRICISTA DE CONSTRUCAOCIVIL, INCLUSIVE ENC | H | 0.5 | 25.34 | 3 | 13.0501
ARGOS SOCIAIS
01999 | MAO-DE-OBRA DE SERVENTE DA CONSTRUCAO CIVIL, INCLUSIVE ENCAR | H | 0.5 | 18.31 | 3 | 9.4296
GOS SOCIAIS
12161 | CRUZETA HORIZONTAL, 90°, PARA ELETROCALHA PERFURADA OU LISA, | UN | 1 | 70.95 | 0 | 70.95
150X50MM, PRE-ZINCADA
15.018.0791-A | CRUZETA HORIZONTAL,90º,PARA ELETROCALHA PERFURADA OU LISA,15 | UN |  | 90.43
0X50MM.FORNECIMENTO E COLOCACAO
12161 | CRUZETA HORIZONTAL, 90°, PARA ELETROCALHA PERFURADA OU LISA, | UN | 1 | 70.95 | 0 | 70.95
150X50MM, PRE-ZINCADA
20060 | MAO-DE-OBRA DE ELETRICISTA DA CONSTRUCAO CIVIL, INCLUSIVE EN | H | 0.5 | 21.96 | 3 | 11.3094
CARGOS SOCIAIS DESONERADOS
20132 | MAO-DE-OBRA DE SERVENTE DA CONSTRUCAO CIVIL, INCLUSIVE ENCAR | H | 0.5 | 15.87 | 3 | 8.1731
GOS SOCIAIS DESONERADOS
15.018.0792-0 | CRUZETA HORIZONTAL,90º,PARA ELETROCALHA PERFURADA OU LISA,20 | UN |  | 105.19
0X50MM.FORNECIMENTO E COLOCACAO
01983 | MAO-DE-OBRA DE ELETRICISTA DE CONSTRUCAOCIVIL, INCLUSIVE ENC | H | 0.5 | 25.34 | 3 | 13.0501
ARGOS SOCIAIS
01999 | MAO-DE-OBRA DE SERVENTE DA CONSTRUCAO CIVIL, INCLUSIVE ENCAR | H | 0.5 | 18.31 | 3 | 9.4296
GOS SOCIAIS
12162 | CRUZETA HORIZONTAL, 90°, PARA ELETROCALHA PERFURADA OU LISA, | UN | 1 | 82.72 | 0 | 82.72
200X50MM, PRE-ZINCADA
15.018.0792-A | CRUZETA HORIZONTAL,90º,PARA ELETROCALHA PERFURADA OU LISA,20 | UN |  | 102.2
0X50MM.FORNECIMENTO E COLOCACAO
12162 | CRUZETA HORIZONTAL, 90°, PARA ELETROCALHA PERFURADA OU LISA, | UN | 1 | 82.72 | 0 | 82.72
200X50MM, PRE-ZINCADA
20060 | MAO-DE-OBRA DE ELETRICISTA DA CONSTRUCAO CIVIL, INCLUSIVE EN | H | 0.5 | 21.96 | 3 | 11.3094
CARGOS SOCIAIS DESONERADOS
20132 | MAO-DE-OBRA DE SERVENTE DA CONSTRUCAO CIVIL, INCLUSIVE ENCAR | H | 0.5 | 15.87 | 3 | 8.1731
GOS SOCIAIS DESONERADOS
15.018.0794-0 | CRUZETA HORIZONTAL,90º,PARA ELETROCALHA PERFURADA OU LISA,30 | UN |  | 135.99
0X50MM.FORNECIMENTO E COLOCACAO
01983 | MAO-DE-OBRA DE ELETRICISTA DE CONSTRUCAOCIVIL, INCLUSIVE ENC | H | 0.5 | 25.34 | 3 | 13.0501
ARGOS SOCIAIS
01999 | MAO-DE-OBRA DE SERVENTE DA CONSTRUCAO CIVIL, INCLUSIVE ENCAR | H | 0.5 | 18.31 | 3 | 9.4296
GOS SOCIAIS
12164 | CRUZETA HORIZONTAL, 90°, PARA ELETROCALHA PERFURADA OU LISA, | UN | 1 | 113.52 | 0 | 113.52
300X50MM, PRE-ZINCADA
15.018.0794-A | CRUZETA HORIZONTAL,90º,PARA ELETROCALHA PERFURADA OU LISA,30 | UN |  | 133
0X50MM.FORNECIMENTO E COLOCACAO
12164 | CRUZETA HORIZONTAL, 90°, PARA ELETROCALHA PERFURADA OU LISA, | UN | 1 | 113.52 | 0 | 113.52
300X50MM, PRE-ZINCADA
20060 | MAO-DE-OBRA DE ELETRICISTA DA CONSTRUCAO CIVIL, INCLUSIVE EN | H | 0.5 | 21.96 | 3 | 11.3094
CARGOS SOCIAIS DESONERADOS
20132 | MAO-DE-OBRA DE SERVENTE DA CONSTRUCAO CIVIL, INCLUSIVE ENCAR | H | 0.5 | 15.87 | 3 | 8.1731
GOS SOCIAIS DESONERADOS
15.018.0795-0 | CRUZETA HORIZONTAL,90º,PARA ELETROCALHA PERFURADA OU LISA,40 | UN |  | 191.02
0X50MM.FORNECIMENTO E COLOCACAO
01983 | MAO-DE-OBRA DE ELETRICISTA DE CONSTRUCAOCIVIL, INCLUSIVE ENC | H | 0.5 | 25.34 | 3 | 13.0501
ARGOS SOCIAIS
01999 | MAO-DE-OBRA DE SERVENTE DA CONSTRUCAO CIVIL, INCLUSIVE ENCAR | H | 0.5 | 18.31 | 3 | 9.4296
GOS SOCIAIS
12165 | CRUZETA HORIZONTAL, 90°, PARA ELETROCALHA PERFURADA OU LISA, | UN | 1 | 168.55 | 0 | 168.55
400X50MM, PRE-ZINCADA
15.018.0795-A | CRUZETA HORIZONTAL,90º,PARA ELETROCALHA PERFURADA OU LISA,40 | UN |  | 188.03
0X50MM.FORNECIMENTO E COLOCACAO
12165 | CRUZETA HORIZONTAL, 90°, PARA ELETROCALHA PERFURADA OU LISA, | UN | 1 | 168.55 | 0 | 168.55
400X50MM, PRE-ZINCADA
20060 | MAO-DE-OBRA DE ELETRICISTA DA CONSTRUCAO CIVIL, INCLUSIVE EN | H | 0.5 | 21.96 | 3 | 11.3094
CARGOS SOCIAIS DESONERADOS
20132 | MAO-DE-OBRA DE SERVENTE DA CONSTRUCAO CIVIL, INCLUSIVE ENCAR | H | 0.5 | 15.87 | 3 | 8.1731
GOS SOCIAIS DESONERADOS
15.018.0796-0 | CRUZETA HORIZONTAL,90º,PARA ELETROCALHA PERFURADA OU LISA,10 | UN |  | 90.4
0X75MM.FORNECIMENTO E COLOCACAO
01983 | MAO-DE-OBRA DE ELETRICISTA DE CONSTRUCAOCIVIL, INCLUSIVE ENC | H | 0.5 | 25.34 | 3 | 13.0501
ARGOS SOCIAIS
01999 | MAO-DE-OBRA DE SERVENTE DA CONSTRUCAO CIVIL, INCLUSIVE ENCAR | H | 0.5 | 18.31 | 3 | 9.4296
GOS SOCIAIS
12166 | CRUZETA HORIZONTAL, 90°, PARA ELETROCALHA PERFURADA OU LISA, | UN | 1 | 67.93 | 0 | 67.93
100X75MM, PRE-ZINCADA
15.018.0796-A | CRUZETA HORIZONTAL,90º,PARA ELETROCALHA PERFURADA OU LISA,10 | UN |  | 87.41
0X75MM.FORNECIMENTO E COLOCACAO
12166 | CRUZETA HORIZONTAL, 90°, PARA ELETROCALHA PERFURADA OU LISA, | UN | 1 | 67.93 | 0 | 67.93
100X75MM, PRE-ZINCADA
20060 | MAO-DE-OBRA DE ELETRICISTA DA CONSTRUCAO CIVIL, INCLUSIVE EN | H | 0.5 | 21.96 | 3 | 11.3094
CARGOS SOCIAIS DESONERADOS
20132 | MAO-DE-OBRA DE SERVENTE DA CONSTRUCAO CIVIL, INCLUSIVE ENCAR | H | 0.5 | 15.87 | 3 | 8.1731
GOS SOCIAIS DESONERADOS
15.018.0797-0 | CRUZETA HORIZONTAL,90º,PARA ELETROCALHA PERFURADA OU LISA,15 | UN |  | 101.27
0X75MM.FORNECIMENTO E COLOCACAO
01983 | MAO-DE-OBRA DE ELETRICISTA DE CONSTRUCAOCIVIL, INCLUSIVE ENC | H | 0.5 | 25.34 | 3 | 13.0501
ARGOS SOCIAIS
01999 | MAO-DE-OBRA DE SERVENTE DA CONSTRUCAO CIVIL, INCLUSIVE ENCAR | H | 0.5 | 18.31 | 3 | 9.4296
GOS SOCIAIS
12167 | CRUZETA HORIZONTAL, 90°, PARA ELETROCALHA PERFURADA OU LISA, | UN | 1 | 78.8 | 0 | 78.8
150X75MM, PRE-ZINCADA
15.018.0797-A | CRUZETA HORIZONTAL,90º,PARA ELETROCALHA PERFURADA OU LISA,15 | UN |  | 98.28
0X75MM.FORNECIMENTO E COLOCACAO
12167 | CRUZETA HORIZONTAL, 90°, PARA ELETROCALHA PERFURADA OU LISA, | UN | 1 | 78.8 | 0 | 78.8
150X75MM, PRE-ZINCADA
20060 | MAO-DE-OBRA DE ELETRICISTA DA CONSTRUCAO CIVIL, INCLUSIVE EN | H | 0.5 | 21.96 | 3 | 11.3094
CARGOS SOCIAIS DESONERADOS
20132 | MAO-DE-OBRA DE SERVENTE DA CONSTRUCAO CIVIL, INCLUSIVE ENCAR | H | 0.5 | 15.87 | 3 | 8.1731
GOS SOCIAIS DESONERADOS
15.018.0798-0 | CRUZETA HORIZONTAL,90º,PARA ELETROCALHA PERFURADA OU LISA,20 | UN |  | 60.32
0X75MM.FORNECIMENTO E COLOCACAO
01983 | MAO-DE-OBRA DE ELETRICISTA DE CONSTRUCAOCIVIL, INCLUSIVE ENC | H | 0.5 | 25.34 | 3 | 13.0501
ARGOS SOCIAIS
01999 | MAO-DE-OBRA DE SERVENTE DA CONSTRUCAO CIVIL, INCLUSIVE ENCAR | H | 0.5 | 18.31 | 3 | 9.4296
GOS SOCIAIS
12168 | CRUZETA HORIZONTAL, 90°, PARA ELETROCALHA PERFURADA OU LISA, | UN | 1 | 37.85 | 0 | 37.85
200X75MM, PRE-ZINCADA
15.018.0798-A | CRUZETA HORIZONTAL,90º,PARA ELETROCALHA PERFURADA OU LISA,20 | UN |  | 57.33
0X75MM.FORNECIMENTO E COLOCACAO
12168 | CRUZETA HORIZONTAL, 90°, PARA ELETROCALHA PERFURADA OU LISA, | UN | 1 | 37.85 | 0 | 37.85
200X75MM, PRE-ZINCADA
20060 | MAO-DE-OBRA DE ELETRICISTA DA CONSTRUCAO CIVIL, INCLUSIVE EN | H | 0.5 | 21.96 | 3 | 11.3094
CARGOS SOCIAIS DESONERADOS
20132 | MAO-DE-OBRA DE SERVENTE DA CONSTRUCAO CIVIL, INCLUSIVE ENCAR | H | 0.5 | 15.87 | 3 | 8.1731
GOS SOCIAIS DESONERADOS
15.018.0800-0 | CRUZETA HORIZONTAL,90º,PARA ELETROCALHA PERFURADA OU LISA,30 | UN |  | 128.88
0X75MM.FORNECIMENTO E COLOCACAO
01983 | MAO-DE-OBRA DE ELETRICISTA DE CONSTRUCAOCIVIL, INCLUSIVE ENC | H | 0.5 | 25.34 | 3 | 13.0501
ARGOS SOCIAIS
01999 | MAO-DE-OBRA DE SERVENTE DA CONSTRUCAO CIVIL, INCLUSIVE ENCAR | H | 0.5 | 18.31 | 3 | 9.4296
GOS SOCIAIS
12170 | CRUZETA HORIZONTAL, 90°, PARA ELETROCALHA PERFURADA OU LISA, | UN | 1 | 106.41 | 0 | 106.41
300X75MM, PRE-ZINCADA
15.018.0800-A | CRUZETA HORIZONTAL,90º,PARA ELETROCALHA PERFURADA OU LISA,30 | UN |  | 125.89
0X75MM.FORNECIMENTO E COLOCACAO
12170 | CRUZETA HORIZONTAL, 90°, PARA ELETROCALHA PERFURADA OU LISA, | UN | 1 | 106.41 | 0 | 106.41
300X75MM, PRE-ZINCADA
20060 | MAO-DE-OBRA DE ELETRICISTA DA CONSTRUCAO CIVIL, INCLUSIVE EN | H | 0.5 | 21.96 | 3 | 11.3094
CARGOS SOCIAIS DESONERADOS
20132 | MAO-DE-OBRA DE SERVENTE DA CONSTRUCAO CIVIL, INCLUSIVE ENCAR | H | 0.5 | 15.87 | 3 | 8.1731
GOS SOCIAIS DESONERADOS
15.018.0801-0 | CRUZETA HORIZONTAL,90º,PARA ELETROCALHA PERFURADA OU LISA,40 | UN |  | 200.25
0X75MM.FORNECIMENTO E COLOCACAO
01983 | MAO-DE-OBRA DE ELETRICISTA DE CONSTRUCAOCIVIL, INCLUSIVE ENC | H | 0.5 | 25.34 | 3 | 13.0501
ARGOS SOCIAIS
01999 | MAO-DE-OBRA DE SERVENTE DA CONSTRUCAO CIVIL, INCLUSIVE ENCAR | H | 0.5 | 18.31 | 3 | 9.4296
GOS SOCIAIS
12171 | CRUZETA HORIZONTAL, 90°, PARA ELETROCALHA PERFURADA OU LISA, | UN | 1 | 177.78 | 0 | 177.78
400X75MM, PRE-ZINCADA
15.018.0801-A | CRUZETA HORIZONTAL,90º,PARA ELETROCALHA PERFURADA OU LISA,40 | UN |  | 197.26
0X75MM.FORNECIMENTO E COLOCACAO
12171 | CRUZETA HORIZONTAL, 90°, PARA ELETROCALHA PERFURADA OU LISA, | UN | 1 | 177.78 | 0 | 177.78
400X75MM, PRE-ZINCADA
20060 | MAO-DE-OBRA DE ELETRICISTA DA CONSTRUCAO CIVIL, INCLUSIVE EN | H | 0.5 | 21.96 | 3 | 11.3094
CARGOS SOCIAIS DESONERADOS
20132 | MAO-DE-OBRA DE SERVENTE DA CONSTRUCAO CIVIL, INCLUSIVE ENCAR | H | 0.5 | 15.87 | 3 | 8.1731
GOS SOCIAIS DESONERADOS
15.018.0802-0 | CRUZETA HORIZONTAL,90º,PARA ELETROCALHA PERFURADA OU LISA,10 | UN |  | 98.25
0X100MM.FORNECIMENTO E COLOCACAO
01983 | MAO-DE-OBRA DE ELETRICISTA DE CONSTRUCAOCIVIL, INCLUSIVE ENC | H | 0.5 | 25.34 | 3 | 13.0501
ARGOS SOCIAIS
01999 | MAO-DE-OBRA DE SERVENTE DA CONSTRUCAO CIVIL, INCLUSIVE ENCAR | H | 0.5 | 18.31 | 3 | 9.4296
GOS SOCIAIS
12172 | CRUZETA HORIZONTAL, 90°, PARA ELETROCALHA PERFURADA OU LISA, | UN | 1 | 75.78 | 0 | 75.78
100X100MM, PRE-ZINCADA
15.018.0802-A | CRUZETA HORIZONTAL,90º,PARA ELETROCALHA PERFURADA OU LISA,10 | UN |  | 95.26
0X100MM.FORNECIMENTO E COLOCACAO
12172 | CRUZETA HORIZONTAL, 90°, PARA ELETROCALHA PERFURADA OU LISA, | UN | 1 | 75.78 | 0 | 75.78
100X100MM, PRE-ZINCADA
20060 | MAO-DE-OBRA DE ELETRICISTA DA CONSTRUCAO CIVIL, INCLUSIVE EN | H | 0.5 | 21.96 | 3 | 11.3094
CARGOS SOCIAIS DESONERADOS
20132 | MAO-DE-OBRA DE SERVENTE DA CONSTRUCAO CIVIL, INCLUSIVE ENCAR | H | 0.5 | 15.87 | 3 | 8.1731
GOS SOCIAIS DESONERADOS
15.018.0803-0 | CRUZETA HORIZONTAL,90º,PARA ELETROCALHA PERFURADA OU LISA,15 | UN |  | 108.82
0X100MM.FORNECIMENTO E COLOCACAO
01983 | MAO-DE-OBRA DE ELETRICISTA DE CONSTRUCAOCIVIL, INCLUSIVE ENC | H | 0.5 | 25.34 | 3 | 13.0501
ARGOS SOCIAIS
01999 | MAO-DE-OBRA DE SERVENTE DA CONSTRUCAO CIVIL, INCLUSIVE ENCAR | H | 0.5 | 18.31 | 3 | 9.4296
GOS SOCIAIS
12173 | CRUZETA HORIZONTAL, 90°, PARA ELETROCALHA PERFURADA OU LISA, | UN | 1 | 86.35 | 0 | 86.35
150X100MM, PRE-ZINCADA
15.018.0803-A | CRUZETA HORIZONTAL,90º,PARA ELETROCALHA PERFURADA OU LISA,15 | UN |  | 105.83
0X100MM.FORNECIMENTO E COLOCACAO
12173 | CRUZETA HORIZONTAL, 90°, PARA ELETROCALHA PERFURADA OU LISA, | UN | 1 | 86.35 | 0 | 86.35
150X100MM, PRE-ZINCADA
20060 | MAO-DE-OBRA DE ELETRICISTA DA CONSTRUCAO CIVIL, INCLUSIVE EN | H | 0.5 | 21.96 | 3 | 11.3094
CARGOS SOCIAIS DESONERADOS
20132 | MAO-DE-OBRA DE SERVENTE DA CONSTRUCAO CIVIL, INCLUSIVE ENCAR | H | 0.5 | 15.87 | 3 | 8.1731
GOS SOCIAIS DESONERADOS
15.018.0804-0 | CRUZETA HORIZONTAL,90º,PARA ELETROCALHA PERFURADA OU LISA,20 | UN |  | 120.6
0X100MM.FORNECIMENTO E COLOCACAO
01983 | MAO-DE-OBRA DE ELETRICISTA DE CONSTRUCAOCIVIL, INCLUSIVE ENC | H | 0.5 | 25.34 | 3 | 13.0501
ARGOS SOCIAIS
01999 | MAO-DE-OBRA DE SERVENTE DA CONSTRUCAO CIVIL, INCLUSIVE ENCAR | H | 0.5 | 18.31 | 3 | 9.4296
GOS SOCIAIS
12174 | CRUZETA HORIZONTAL, 90°, PARA ELETROCALHA PERFURADA OU LISA, | UN | 1 | 98.13 | 0 | 98.13
200X100MM, PRE-ZINCADA
15.018.0804-A | CRUZETA HORIZONTAL,90º,PARA ELETROCALHA PERFURADA OU LISA,20 | UN |  | 117.61
0X100MM.FORNECIMENTO E COLOCACAO
12174 | CRUZETA HORIZONTAL, 90°, PARA ELETROCALHA PERFURADA OU LISA, | UN | 1 | 98.13 | 0 | 98.13
200X100MM, PRE-ZINCADA
20060 | MAO-DE-OBRA DE ELETRICISTA DA CONSTRUCAO CIVIL, INCLUSIVE EN | H | 0.5 | 21.96 | 3 | 11.3094
CARGOS SOCIAIS DESONERADOS
20132 | MAO-DE-OBRA DE SERVENTE DA CONSTRUCAO CIVIL, INCLUSIVE ENCAR | H | 0.5 | 15.87 | 3 | 8.1731
GOS SOCIAIS DESONERADOS
15.018.0806-0 | CRUZETA HORIZONTAL,90º,PARA ELETROCALHA PERFURADA OU LISA,30 | UN |  | 135.87
0X100MM.FORNECIMENTO E COLOCACAO
01983 | MAO-DE-OBRA DE ELETRICISTA DE CONSTRUCAOCIVIL, INCLUSIVE ENC | H | 0.5 | 25.34 | 3 | 13.0501
ARGOS SOCIAIS
01999 | MAO-DE-OBRA DE SERVENTE DA CONSTRUCAO CIVIL, INCLUSIVE ENCAR | H | 0.5 | 18.31 | 3 | 9.4296
GOS SOCIAIS
12176 | CRUZETA HORIZONTAL, 90°, PARA ELETROCALHA PERFURADA OU LISA, | UN | 1 | 113.4 | 0 | 113.4
300X100MM, PRE-ZINCADA
15.018.0806-A | CRUZETA HORIZONTAL,90º,PARA ELETROCALHA PERFURADA OU LISA,30 | UN |  | 132.88
0X100MM.FORNECIMENTO E COLOCACAO
12176 | CRUZETA HORIZONTAL, 90°, PARA ELETROCALHA PERFURADA OU LISA, | UN | 1 | 113.4 | 0 | 113.4
300X100MM, PRE-ZINCADA
20060 | MAO-DE-OBRA DE ELETRICISTA DA CONSTRUCAO CIVIL, INCLUSIVE EN | H | 0.5 | 21.96 | 3 | 11.3094
CARGOS SOCIAIS DESONERADOS
20132 | MAO-DE-OBRA DE SERVENTE DA CONSTRUCAO CIVIL, INCLUSIVE ENCAR | H | 0.5 | 15.87 | 3 | 8.1731
GOS SOCIAIS DESONERADOS
15.018.0807-0 | CRUZETA HORIZONTAL,90º,PARA ELETROCALHA PERFURADA OU LISA,40 | UN |  | 209.5
0X100MM.FORNECIMENTO E COLOCACAO
01983 | MAO-DE-OBRA DE ELETRICISTA DE CONSTRUCAOCIVIL, INCLUSIVE ENC | H | 0.5 | 25.34 | 3 | 13.0501
ARGOS SOCIAIS
01999 | MAO-DE-OBRA DE SERVENTE DA CONSTRUCAO CIVIL, INCLUSIVE ENCAR | H | 0.5 | 18.31 | 3 | 9.4296
GOS SOCIAIS
12177 | CRUZETA HORIZONTAL, 90°, PARA ELETROCALHA PERFURADA OU LISA, | UN | 1 | 187.03 | 0 | 187.03
400X100MM, PRE-ZINCADA
15.018.0807-A | CRUZETA HORIZONTAL,90º,PARA ELETROCALHA PERFURADA OU LISA,40 | UN |  | 206.51
0X100MM.FORNECIMENTO E COLOCACAO
12177 | CRUZETA HORIZONTAL, 90°, PARA ELETROCALHA PERFURADA OU LISA, | UN | 1 | 187.03 | 0 | 187.03
400X100MM, PRE-ZINCADA
20060 | MAO-DE-OBRA DE ELETRICISTA DA CONSTRUCAO CIVIL, INCLUSIVE EN | H | 0.5 | 21.96 | 3 | 11.3094
CARGOS SOCIAIS DESONERADOS
20132 | MAO-DE-OBRA DE SERVENTE DA CONSTRUCAO CIVIL, INCLUSIVE ENCAR | H | 0.5 | 15.87 | 3 | 8.1731
GOS SOCIAIS DESONERADOS
15.018.0808-0 | COTOVELO RETO,PARA ELETROCALHA PERFURADA OU LISA,50X50MM.FOR | UN |  | 30.66
NECIMENTO E COLOCACAO
01983 | MAO-DE-OBRA DE ELETRICISTA DE CONSTRUCAOCIVIL, INCLUSIVE ENC | H | 0.5 | 25.34 | 3 | 13.0501
ARGOS SOCIAIS
01999 | MAO-DE-OBRA DE SERVENTE DA CONSTRUCAO CIVIL, INCLUSIVE ENCAR | H | 0.5 | 18.31 | 3 | 9.4296
GOS SOCIAIS
13858 | COTOVELO RETO, PARA ELETROCALHA PERFURADA OU LISA, 50X50MM, | UN | 1 | 8.19 | 0 | 8.19
PRE-ZINCADA
15.018.0808-A | COTOVELO RETO,PARA ELETROCALHA PERFURADA OU LISA,50X50MM.FOR | UN |  | 27.67
NECIMENTO E COLOCACAO
13858 | COTOVELO RETO, PARA ELETROCALHA PERFURADA OU LISA, 50X50MM, | UN | 1 | 8.19 | 0 | 8.19
PRE-ZINCADA
20060 | MAO-DE-OBRA DE ELETRICISTA DA CONSTRUCAO CIVIL, INCLUSIVE EN | H | 0.5 | 21.96 | 3 | 11.3094
CARGOS SOCIAIS DESONERADOS
20132 | MAO-DE-OBRA DE SERVENTE DA CONSTRUCAO CIVIL, INCLUSIVE ENCAR | H | 0.5 | 15.87 | 3 | 8.1731
GOS SOCIAIS DESONERADOS
15.018.0810-0 | COTOVELO RETO,PARA ELETROCALHA PERFURADA OU LISA,100X50MM.FO | UN |  | 35.03
RNECIMENTO E COLOCACAO
01983 | MAO-DE-OBRA DE ELETRICISTA DE CONSTRUCAOCIVIL, INCLUSIVE ENC | H | 0.5 | 25.34 | 3 | 13.0501
ARGOS SOCIAIS
01999 | MAO-DE-OBRA DE SERVENTE DA CONSTRUCAO CIVIL, INCLUSIVE ENCAR | H | 0.5 | 18.31 | 3 | 9.4296
GOS SOCIAIS
12178 | COTOVELO RETO, PARA ELETROCALHA PERFURADA OU LISA, 100X50MM, | UN | 1 | 12.56 | 0 | 12.56
PRE-ZINCADA
15.018.0810-A | COTOVELO RETO,PARA ELETROCALHA PERFURADA OU LISA,100X50MM.FO | UN |  | 32.04
RNECIMENTO E COLOCACAO
12178 | COTOVELO RETO, PARA ELETROCALHA PERFURADA OU LISA, 100X50MM, | UN | 1 | 12.56 | 0 | 12.56
PRE-ZINCADA
20060 | MAO-DE-OBRA DE ELETRICISTA DA CONSTRUCAO CIVIL, INCLUSIVE EN | H | 0.5 | 21.96 | 3 | 11.3094
CARGOS SOCIAIS DESONERADOS
20132 | MAO-DE-OBRA DE SERVENTE DA CONSTRUCAO CIVIL, INCLUSIVE ENCAR | H | 0.5 | 15.87 | 3 | 8.1731
GOS SOCIAIS DESONERADOS
15.018.0811-0 | COTOVELO RETO,PARA ELETROCALHA PERFURADA OU LISA,150X50MM.FO | UN |  | 40.53
RNECIMENTO E COLOCACAO
01983 | MAO-DE-OBRA DE ELETRICISTA DE CONSTRUCAOCIVIL, INCLUSIVE ENC | H | 0.5 | 25.34 | 3 | 13.0501
ARGOS SOCIAIS
01999 | MAO-DE-OBRA DE SERVENTE DA CONSTRUCAO CIVIL, INCLUSIVE ENCAR | H | 0.5 | 18.31 | 3 | 9.4296
GOS SOCIAIS
12179 | COTOVELO RETO, PARA ELETROCALHA PERFURADA OU LISA, 150X50MM, | UN | 1 | 18.06 | 0 | 18.06
PRE-ZINCADA
15.018.0811-A | COTOVELO RETO,PARA ELETROCALHA PERFURADA OU LISA,150X50MM.FO | UN |  | 37.54
RNECIMENTO E COLOCACAO
12179 | COTOVELO RETO, PARA ELETROCALHA PERFURADA OU LISA, 150X50MM, | UN | 1 | 18.06 | 0 | 18.06
PRE-ZINCADA
20060 | MAO-DE-OBRA DE ELETRICISTA DA CONSTRUCAO CIVIL, INCLUSIVE EN | H | 0.5 | 21.96 | 3 | 11.3094
CARGOS SOCIAIS DESONERADOS
20132 | MAO-DE-OBRA DE SERVENTE DA CONSTRUCAO CIVIL, INCLUSIVE ENCAR | H | 0.5 | 15.87 | 3 | 8.1731
GOS SOCIAIS DESONERADOS
15.018.0812-0 | COTOVELO RETO,PARA ELETROCALHA PERFURADA OU LISA,200X50MM.FO | UN |  | 47.17
RNECIMENTO E COLOCACAO
01983 | MAO-DE-OBRA DE ELETRICISTA DE CONSTRUCAOCIVIL, INCLUSIVE ENC | H | 0.5 | 25.34 | 3 | 13.0501
ARGOS SOCIAIS
01999 | MAO-DE-OBRA DE SERVENTE DA CONSTRUCAO CIVIL, INCLUSIVE ENCAR | H | 0.5 | 18.31 | 3 | 9.4296
GOS SOCIAIS
12180 | COTOVELO RETO, PARA ELETROCALHA PERFURADA OU LISA, 200X50MM, | UN | 1 | 24.7 | 0 | 24.7
PRE-ZINCADA
15.018.0812-A | COTOVELO RETO,PARA ELETROCALHA PERFURADA OU LISA,200X50MM.FO | UN |  | 44.18
RNECIMENTO E COLOCACAO
12180 | COTOVELO RETO, PARA ELETROCALHA PERFURADA OU LISA, 200X50MM, | UN | 1 | 24.7 | 0 | 24.7
PRE-ZINCADA
20060 | MAO-DE-OBRA DE ELETRICISTA DA CONSTRUCAO CIVIL, INCLUSIVE EN | H | 0.5 | 21.96 | 3 | 11.3094
CARGOS SOCIAIS DESONERADOS
20132 | MAO-DE-OBRA DE SERVENTE DA CONSTRUCAO CIVIL, INCLUSIVE ENCAR | H | 0.5 | 15.87 | 3 | 8.1731
GOS SOCIAIS DESONERADOS
15.018.0814-0 | COTOVELO RETO,PARA ELETROCALHA PERFURADA OU LISA,300X50MM.FO | UN |  | 63.83
RNECIMENTO E COLOCACAO
01983 | MAO-DE-OBRA DE ELETRICISTA DE CONSTRUCAOCIVIL, INCLUSIVE ENC | H | 0.5 | 25.34 | 3 | 13.0501
ARGOS SOCIAIS
01999 | MAO-DE-OBRA DE SERVENTE DA CONSTRUCAO CIVIL, INCLUSIVE ENCAR | H | 0.5 | 18.31 | 3 | 9.4296
GOS SOCIAIS
12182 | COTOVELO RETO, PARA ELETROCALHA PERFURADA OU LISA, 300X50MM, | UN | 1 | 41.36 | 0 | 41.36
PRE-ZINCADA
15.018.0814-A | COTOVELO RETO,PARA ELETROCALHA PERFURADA OU LISA,300X50MM.FO | UN |  | 60.84
RNECIMENTO E COLOCACAO
12182 | COTOVELO RETO, PARA ELETROCALHA PERFURADA OU LISA, 300X50MM, | UN | 1 | 41.36 | 0 | 41.36
PRE-ZINCADA
20060 | MAO-DE-OBRA DE ELETRICISTA DA CONSTRUCAO CIVIL, INCLUSIVE EN | H | 0.5 | 21.96 | 3 | 11.3094
CARGOS SOCIAIS DESONERADOS
20132 | MAO-DE-OBRA DE SERVENTE DA CONSTRUCAO CIVIL, INCLUSIVE ENCAR | H | 0.5 | 15.87 | 3 | 8.1731
GOS SOCIAIS DESONERADOS
15.018.0815-0 | COTOVELO RETO,PARA ELETROCALHA PERFURADA OU LISA,400X50MM.FO | UN |  | 90.97
RNECIMENTO E COLOCACAO
01983 | MAO-DE-OBRA DE ELETRICISTA DE CONSTRUCAOCIVIL, INCLUSIVE ENC | H | 0.5 | 25.34 | 3 | 13.0501
ARGOS SOCIAIS
01999 | MAO-DE-OBRA DE SERVENTE DA CONSTRUCAO CIVIL, INCLUSIVE ENCAR | H | 0.5 | 18.31 | 3 | 9.4296
GOS SOCIAIS
12183 | COTOVELO RETO, PARA ELETROCALHA PERFURADA OU LISA, 400X50MM, | UN | 1 | 68.5 | 0 | 68.5
PRE-ZINCADA
15.018.0815-A | COTOVELO RETO,PARA ELETROCALHA PERFURADA OU LISA,400X50MM.FO | UN |  | 87.98
RNECIMENTO E COLOCACAO
12183 | COTOVELO RETO, PARA ELETROCALHA PERFURADA OU LISA, 400X50MM, | UN | 1 | 68.5 | 0 | 68.5
PRE-ZINCADA
20060 | MAO-DE-OBRA DE ELETRICISTA DA CONSTRUCAO CIVIL, INCLUSIVE EN | H | 0.5 | 21.96 | 3 | 11.3094
CARGOS SOCIAIS DESONERADOS
20132 | MAO-DE-OBRA DE SERVENTE DA CONSTRUCAO CIVIL, INCLUSIVE ENCAR | H | 0.5 | 15.87 | 3 | 8.1731
GOS SOCIAIS DESONERADOS
15.018.0816-0 | COTOVELO RETO,PARA ELETROCALHA PERFURADA OU LISA,100X75MM.FO | UN |  | 38.4
RNECIMENTO E COLOCACAO
01983 | MAO-DE-OBRA DE ELETRICISTA DE CONSTRUCAOCIVIL, INCLUSIVE ENC | H | 0.5 | 25.34 | 3 | 13.0501
ARGOS SOCIAIS
01999 | MAO-DE-OBRA DE SERVENTE DA CONSTRUCAO CIVIL, INCLUSIVE ENCAR | H | 0.5 | 18.31 | 3 | 9.4296
GOS SOCIAIS
12184 | COTOVELO RETO, PARA ELETROCALHA PERFURADA OU LISA, 100X75MM, | UN | 1 | 15.93 | 0 | 15.93
PRE-ZINCADA
15.018.0816-A | COTOVELO RETO,PARA ELETROCALHA PERFURADA OU LISA,100X75MM.FO | UN |  | 35.41
RNECIMENTO E COLOCACAO
12184 | COTOVELO RETO, PARA ELETROCALHA PERFURADA OU LISA, 100X75MM, | UN | 1 | 15.93 | 0 | 15.93
PRE-ZINCADA
20060 | MAO-DE-OBRA DE ELETRICISTA DA CONSTRUCAO CIVIL, INCLUSIVE EN | H | 0.5 | 21.96 | 3 | 11.3094
CARGOS SOCIAIS DESONERADOS
20132 | MAO-DE-OBRA DE SERVENTE DA CONSTRUCAO CIVIL, INCLUSIVE ENCAR | H | 0.5 | 15.87 | 3 | 8.1731
GOS SOCIAIS DESONERADOS
15.018.0817-0 | COTOVELO RETO,PARA ELETROCALHA PERFURADA OU LISA,150X75MM.FO | UN |  | 44.47
RNECIMENTO E COLOCACAO
01983 | MAO-DE-OBRA DE ELETRICISTA DE CONSTRUCAOCIVIL, INCLUSIVE ENC | H | 0.5 | 25.34 | 3 | 13.0501
ARGOS SOCIAIS
01999 | MAO-DE-OBRA DE SERVENTE DA CONSTRUCAO CIVIL, INCLUSIVE ENCAR | H | 0.5 | 18.31 | 3 | 9.4296
GOS SOCIAIS
12185 | COTOVELO RETO, PARA ELETROCALHA PERFURADA OU LISA, 150X75MM, | UN | 1 | 22 | 0 | 22
PRE-ZINCADA
15.018.0817-A | COTOVELO RETO,PARA ELETROCALHA PERFURADA OU LISA,150X75MM.FO | UN |  | 41.48
RNECIMENTO E COLOCACAO
12185 | COTOVELO RETO, PARA ELETROCALHA PERFURADA OU LISA, 150X75MM, | UN | 1 | 22 | 0 | 22
PRE-ZINCADA
20060 | MAO-DE-OBRA DE ELETRICISTA DA CONSTRUCAO CIVIL, INCLUSIVE EN | H | 0.5 | 21.96 | 3 | 11.3094
CARGOS SOCIAIS DESONERADOS
20132 | MAO-DE-OBRA DE SERVENTE DA CONSTRUCAO CIVIL, INCLUSIVE ENCAR | H | 0.5 | 15.87 | 3 | 8.1731
GOS SOCIAIS DESONERADOS
15.018.0818-0 | COTOVELO RETO,PARA ELETROCALHA PERFURADA OU LISA,200X75MM.FO | UN |  | 51.66
RNECIMENTO E COLOCACAO
01983 | MAO-DE-OBRA DE ELETRICISTA DE CONSTRUCAOCIVIL, INCLUSIVE ENC | H | 0.5 | 25.34 | 3 | 13.0501
ARGOS SOCIAIS
01999 | MAO-DE-OBRA DE SERVENTE DA CONSTRUCAO CIVIL, INCLUSIVE ENCAR | H | 0.5 | 18.31 | 3 | 9.4296
GOS SOCIAIS
12186 | COTOVELO RETO, PARA ELETROCALHA PERFURADA OU LISA, 200X75MM, | UN | 1 | 29.19 | 0 | 29.19
PRE-ZINCADA
15.018.0818-A | COTOVELO RETO,PARA ELETROCALHA PERFURADA OU LISA,200X75MM.FO | UN |  | 48.67
RNECIMENTO E COLOCACAO
12186 | COTOVELO RETO, PARA ELETROCALHA PERFURADA OU LISA, 200X75MM, | UN | 1 | 29.19 | 0 | 29.19
PRE-ZINCADA
20060 | MAO-DE-OBRA DE ELETRICISTA DA CONSTRUCAO CIVIL, INCLUSIVE EN | H | 0.5 | 21.96 | 3 | 11.3094
CARGOS SOCIAIS DESONERADOS
20132 | MAO-DE-OBRA DE SERVENTE DA CONSTRUCAO CIVIL, INCLUSIVE ENCAR | H | 0.5 | 15.87 | 3 | 8.1731
GOS SOCIAIS DESONERADOS
15.018.0820-0 | COTOVELO RETO,PARA ELETROCALHA PERFURADA OU LISA,300X75MM.FO | UN |  | 70.83
RNECIMENTO E COLOCACAO
01983 | MAO-DE-OBRA DE ELETRICISTA DE CONSTRUCAOCIVIL, INCLUSIVE ENC | H | 0.5 | 25.34 | 3 | 13.0501
ARGOS SOCIAIS
01999 | MAO-DE-OBRA DE SERVENTE DA CONSTRUCAO CIVIL, INCLUSIVE ENCAR | H | 0.5 | 18.31 | 3 | 9.4296
GOS SOCIAIS
12188 | COTOVELO RETO, PARA ELETROCALHA PERFURADA OU LISA, 300X75MM, | UN | 1 | 48.36 | 0 | 48.36
PRE-ZINCADA
15.018.0820-A | COTOVELO RETO,PARA ELETROCALHA PERFURADA OU LISA,300X75MM.FO | UN |  | 67.84
RNECIMENTO E COLOCACAO
12188 | COTOVELO RETO, PARA ELETROCALHA PERFURADA OU LISA, 300X75MM, | UN | 1 | 48.36 | 0 | 48.36
PRE-ZINCADA
20060 | MAO-DE-OBRA DE ELETRICISTA DA CONSTRUCAO CIVIL, INCLUSIVE EN | H | 0.5 | 21.96 | 3 | 11.3094
CARGOS SOCIAIS DESONERADOS
20132 | MAO-DE-OBRA DE SERVENTE DA CONSTRUCAO CIVIL, INCLUSIVE ENCAR | H | 0.5 | 15.87 | 3 | 8.1731
GOS SOCIAIS DESONERADOS
15.018.0821-0 | COTOVELO RETO,PARA ELETROCALHA PERFURADA OU LISA,400X75MM.FO | UN |  | 104.47
RNECIMENTO E COLOCACAO
01983 | MAO-DE-OBRA DE ELETRICISTA DE CONSTRUCAOCIVIL, INCLUSIVE ENC | H | 0.5 | 25.34 | 3 | 13.0501
ARGOS SOCIAIS
01999 | MAO-DE-OBRA DE SERVENTE DA CONSTRUCAO CIVIL, INCLUSIVE ENCAR | H | 0.5 | 18.31 | 3 | 9.4296
GOS SOCIAIS
12189 | COTOVELO RETO, PARA ELETROCALHA PERFURADA OU LISA, 400X75MM, | UN | 1 | 82 | 0 | 82
PRE-ZINCADA
15.018.0821-A | COTOVELO RETO,PARA ELETROCALHA PERFURADA OU LISA,400X75MM.FO | UN |  | 101.48
RNECIMENTO E COLOCACAO
12189 | COTOVELO RETO, PARA ELETROCALHA PERFURADA OU LISA, 400X75MM, | UN | 1 | 82 | 0 | 82
PRE-ZINCADA
20060 | MAO-DE-OBRA DE ELETRICISTA DA CONSTRUCAO CIVIL, INCLUSIVE EN | H | 0.5 | 21.96 | 3 | 11.3094
CARGOS SOCIAIS DESONERADOS
20132 | MAO-DE-OBRA DE SERVENTE DA CONSTRUCAO CIVIL, INCLUSIVE ENCAR | H | 0.5 | 15.87 | 3 | 8.1731
GOS SOCIAIS DESONERADOS
15.018.0822-0 | COTOVELO RETO,PARA ELETROCALHA PERFURADA OU LISA,100X100MM.F | UN |  | 41.76
ORNECIMENTO E COLOCACAO
01983 | MAO-DE-OBRA DE ELETRICISTA DE CONSTRUCAOCIVIL, INCLUSIVE ENC | H | 0.5 | 25.34 | 3 | 13.0501
ARGOS SOCIAIS
01999 | MAO-DE-OBRA DE SERVENTE DA CONSTRUCAO CIVIL, INCLUSIVE ENCAR | H | 0.5 | 18.31 | 3 | 9.4296
GOS SOCIAIS
12190 | COTOVELO RETO, PARA ELETROCALHA PERFURADA OU LISA, 100X100MM | UN | 1 | 19.29 | 0 | 19.29
, PRE-ZINCADA
15.018.0822-A | COTOVELO RETO,PARA ELETROCALHA PERFURADA OU LISA,100X100MM.F | UN |  | 38.77
ORNECIMENTO E COLOCACAO
12190 | COTOVELO RETO, PARA ELETROCALHA PERFURADA OU LISA, 100X100MM | UN | 1 | 19.29 | 0 | 19.29
, PRE-ZINCADA
20060 | MAO-DE-OBRA DE ELETRICISTA DA CONSTRUCAO CIVIL, INCLUSIVE EN | H | 0.5 | 21.96 | 3 | 11.3094
CARGOS SOCIAIS DESONERADOS
20132 | MAO-DE-OBRA DE SERVENTE DA CONSTRUCAO CIVIL, INCLUSIVE ENCAR | H | 0.5 | 15.87 | 3 | 8.1731
GOS SOCIAIS DESONERADOS
15.018.0823-0 | COTOVELO RETO,PARA ELETROCALHA PERFURADA OU LISA,150X100MM.F | UN |  | 48.39
ORNECIMENTO E COLOCACAO
01983 | MAO-DE-OBRA DE ELETRICISTA DE CONSTRUCAOCIVIL, INCLUSIVE ENC | H | 0.5 | 25.34 | 3 | 13.0501
ARGOS SOCIAIS
01999 | MAO-DE-OBRA DE SERVENTE DA CONSTRUCAO CIVIL, INCLUSIVE ENCAR | H | 0.5 | 18.31 | 3 | 9.4296
GOS SOCIAIS
12191 | COTOVELO RETO, PARA ELETROCALHA PERFURADA OU LISA, 150X100MM | UN | 1 | 25.92 | 0 | 25.92
, PRE-ZINCADA
15.018.0823-A | COTOVELO RETO,PARA ELETROCALHA PERFURADA OU LISA,150X100MM.F | UN |  | 45.4
ORNECIMENTO E COLOCACAO
12191 | COTOVELO RETO, PARA ELETROCALHA PERFURADA OU LISA, 150X100MM | UN | 1 | 25.92 | 0 | 25.92
, PRE-ZINCADA
20060 | MAO-DE-OBRA DE ELETRICISTA DA CONSTRUCAO CIVIL, INCLUSIVE EN | H | 0.5 | 21.96 | 3 | 11.3094
CARGOS SOCIAIS DESONERADOS
20132 | MAO-DE-OBRA DE SERVENTE DA CONSTRUCAO CIVIL, INCLUSIVE ENCAR | H | 0.5 | 15.87 | 3 | 8.1731
GOS SOCIAIS DESONERADOS
15.018.0824-0 | COTOVELO RETO,PARA ELETROCALHA PERFURADA OU LISA,200X100MM.F | UN |  | 56.16
ORNECIMENTO E COLOCACAO
01983 | MAO-DE-OBRA DE ELETRICISTA DE CONSTRUCAOCIVIL, INCLUSIVE ENC | H | 0.5 | 25.34 | 3 | 13.0501
ARGOS SOCIAIS
01999 | MAO-DE-OBRA DE SERVENTE DA CONSTRUCAO CIVIL, INCLUSIVE ENCAR | H | 0.5 | 18.31 | 3 | 9.4296
GOS SOCIAIS
12192 | COTOVELO RETO, PARA ELETROCALHA PERFURADA OU LISA, 200X100MM | UN | 1 | 33.69 | 0 | 33.69
, PRE-ZINCADA
15.018.0824-A | COTOVELO RETO,PARA ELETROCALHA PERFURADA OU LISA,200X100MM.F | UN |  | 53.17
ORNECIMENTO E COLOCACAO
12192 | COTOVELO RETO, PARA ELETROCALHA PERFURADA OU LISA, 200X100MM | UN | 1 | 33.69 | 0 | 33.69
, PRE-ZINCADA
20060 | MAO-DE-OBRA DE ELETRICISTA DA CONSTRUCAO CIVIL, INCLUSIVE EN | H | 0.5 | 21.96 | 3 | 11.3094
CARGOS SOCIAIS DESONERADOS
20132 | MAO-DE-OBRA DE SERVENTE DA CONSTRUCAO CIVIL, INCLUSIVE ENCAR | H | 0.5 | 15.87 | 3 | 8.1731
GOS SOCIAIS DESONERADOS
15.018.0826-0 | COTOVELO RETO,PARA ELETROCALHA PERFURADA OU LISA,300X100MM.F | UN |  | 75.99
ORNECIMENTO E COLOCACAO
01983 | MAO-DE-OBRA DE ELETRICISTA DE CONSTRUCAOCIVIL, INCLUSIVE ENC | H | 0.5 | 25.34 | 3 | 13.0501
ARGOS SOCIAIS
01999 | MAO-DE-OBRA DE SERVENTE DA CONSTRUCAO CIVIL, INCLUSIVE ENCAR | H | 0.5 | 18.31 | 3 | 9.4296
GOS SOCIAIS
12194 | COTOVELO RETO, PARA ELETROCALHA PERFURADA OU LISA, 300X100MM | UN | 1 | 53.52 | 0 | 53.52
, PRE-ZINCADA
15.018.0826-A | COTOVELO RETO,PARA ELETROCALHA PERFURADA OU LISA,300X100MM.F | UN |  | 73
ORNECIMENTO E COLOCACAO
12194 | COTOVELO RETO, PARA ELETROCALHA PERFURADA OU LISA, 300X100MM | UN | 1 | 53.52 | 0 | 53.52
, PRE-ZINCADA
20060 | MAO-DE-OBRA DE ELETRICISTA DA CONSTRUCAO CIVIL, INCLUSIVE EN | H | 0.5 | 21.96 | 3 | 11.3094
CARGOS SOCIAIS DESONERADOS
20132 | MAO-DE-OBRA DE SERVENTE DA CONSTRUCAO CIVIL, INCLUSIVE ENCAR | H | 0.5 | 15.87 | 3 | 8.1731
GOS SOCIAIS DESONERADOS
15.018.0827-0 | COTOVELO RETO,PARA ELETROCALHA PERFURADA OU LISA,400X100MM.F | UN |  | 98.18
ORNECIMENTO E COLOCACAO
01983 | MAO-DE-OBRA DE ELETRICISTA DE CONSTRUCAOCIVIL, INCLUSIVE ENC | H | 0.5 | 25.34 | 3 | 13.0501
ARGOS SOCIAIS
01999 | MAO-DE-OBRA DE SERVENTE DA CONSTRUCAO CIVIL, INCLUSIVE ENCAR | H | 0.5 | 18.31 | 3 | 9.4296
GOS SOCIAIS
12195 | COTOVELO RETO, PARA ELETROCALHA PERFURADA OU LISA, 400X100MM | UN | 1 | 75.71 | 0 | 75.71
, PRE-ZINCADA
15.018.0827-A | COTOVELO RETO,PARA ELETROCALHA PERFURADA OU LISA,400X100MM.F | UN |  | 95.19
ORNECIMENTO E COLOCACAO
12195 | COTOVELO RETO, PARA ELETROCALHA PERFURADA OU LISA, 400X100MM | UN | 1 | 75.71 | 0 | 75.71
, PRE-ZINCADA
20060 | MAO-DE-OBRA DE ELETRICISTA DA CONSTRUCAO CIVIL, INCLUSIVE EN | H | 0.5 | 21.96 | 3 | 11.3094
CARGOS SOCIAIS DESONERADOS
20132 | MAO-DE-OBRA DE SERVENTE DA CONSTRUCAO CIVIL, INCLUSIVE ENCAR | H | 0.5 | 15.87 | 3 | 8.1731
GOS SOCIAIS DESONERADOS
15.018.0828-0 | TE RETO,PARA ELETROCALHA PERFURADA OU LISA,50X50MM.FORNECIME | UN |  | 34.9
NTO E COLOCACAO
01983 | MAO-DE-OBRA DE ELETRICISTA DE CONSTRUCAOCIVIL, INCLUSIVE ENC | H | 0.5 | 25.34 | 3 | 13.0501
ARGOS SOCIAIS
01999 | MAO-DE-OBRA DE SERVENTE DA CONSTRUCAO CIVIL, INCLUSIVE ENCAR | H | 0.5 | 18.31 | 3 | 9.4296
GOS SOCIAIS
13859 | TE RETO, PARA ELETROCALHA PERFURADA OU LISA, 50X50MM, PRE-ZI | UN | 1 | 12.43 | 0 | 12.43
NCADA
15.018.0828-A | TE RETO,PARA ELETROCALHA PERFURADA OU LISA,50X50MM.FORNECIME | UN |  | 31.91
NTO E COLOCACAO
13859 | TE RETO, PARA ELETROCALHA PERFURADA OU LISA, 50X50MM, PRE-ZI | UN | 1 | 12.43 | 0 | 12.43
NCADA
20060 | MAO-DE-OBRA DE ELETRICISTA DA CONSTRUCAO CIVIL, INCLUSIVE EN | H | 0.5 | 21.96 | 3 | 11.3094
CARGOS SOCIAIS DESONERADOS
20132 | MAO-DE-OBRA DE SERVENTE DA CONSTRUCAO CIVIL, INCLUSIVE ENCAR | H | 0.5 | 15.87 | 3 | 8.1731
GOS SOCIAIS DESONERADOS
15.018.0830-0 | TE RETO,PARA ELETROCALHA PERFURADA OU LISA,100X50MM.FORNECIM | UN |  | 39.34
ENTO E COLOCACAO
01983 | MAO-DE-OBRA DE ELETRICISTA DE CONSTRUCAOCIVIL, INCLUSIVE ENC | H | 0.5 | 25.34 | 3 | 13.0501
ARGOS SOCIAIS
01999 | MAO-DE-OBRA DE SERVENTE DA CONSTRUCAO CIVIL, INCLUSIVE ENCAR | H | 0.5 | 18.31 | 3 | 9.4296
GOS SOCIAIS
12196 | TE RETO, PARA ELETROCALHA PERFURADA OU LISA, 100X50MM, PRE-Z | UN | 1 | 16.87 | 0 | 16.87
INCADA
15.018.0830-A | TE RETO,PARA ELETROCALHA PERFURADA OU LISA,100X50MM.FORNECIM | UN |  | 36.35
ENTO E COLOCACAO
12196 | TE RETO, PARA ELETROCALHA PERFURADA OU LISA, 100X50MM, PRE-Z | UN | 1 | 16.87 | 0 | 16.87
INCADA
20060 | MAO-DE-OBRA DE ELETRICISTA DA CONSTRUCAO CIVIL, INCLUSIVE EN | H | 0.5 | 21.96 | 3 | 11.3094
CARGOS SOCIAIS DESONERADOS
20132 | MAO-DE-OBRA DE SERVENTE DA CONSTRUCAO CIVIL, INCLUSIVE ENCAR | H | 0.5 | 15.87 | 3 | 8.1731
GOS SOCIAIS DESONERADOS
15.018.0831-0 | TE RETO,PARA ELETROCALHA PERFURADA OU LISA,150X50MM.FORNECIM | UN |  | 44.51
ENTO E COLOCACAO
01983 | MAO-DE-OBRA DE ELETRICISTA DE CONSTRUCAOCIVIL, INCLUSIVE ENC | H | 0.5 | 25.34 | 3 | 13.0501
ARGOS SOCIAIS
01999 | MAO-DE-OBRA DE SERVENTE DA CONSTRUCAO CIVIL, INCLUSIVE ENCAR | H | 0.5 | 18.31 | 3 | 9.4296
GOS SOCIAIS
12197 | TE RETO, PARA ELETROCALHA PERFURADA OU LISA, 150X50MM, PRE-Z | UN | 1 | 22.04 | 0 | 22.04
INCADA
15.018.0831-A | TE RETO,PARA ELETROCALHA PERFURADA OU LISA,150X50MM.FORNECIM | UN |  | 41.52
ENTO E COLOCACAO
12197 | TE RETO, PARA ELETROCALHA PERFURADA OU LISA, 150X50MM, PRE-Z | UN | 1 | 22.04 | 0 | 22.04
INCADA
20060 | MAO-DE-OBRA DE ELETRICISTA DA CONSTRUCAO CIVIL, INCLUSIVE EN | H | 0.5 | 21.96 | 3 | 11.3094
CARGOS SOCIAIS DESONERADOS
20132 | MAO-DE-OBRA DE SERVENTE DA CONSTRUCAO CIVIL, INCLUSIVE ENCAR | H | 0.5 | 15.87 | 3 | 8.1731
GOS SOCIAIS DESONERADOS
15.018.0832-0 | TE RETO,PARA ELETROCALHA PERFURADA OU LISA,200X50MM.FORNECIM | UN |  | 50.6
ENTO E COLOCACAO
01983 | MAO-DE-OBRA DE ELETRICISTA DE CONSTRUCAOCIVIL, INCLUSIVE ENC | H | 0.5 | 25.34 | 3 | 13.0501
ARGOS SOCIAIS
01999 | MAO-DE-OBRA DE SERVENTE DA CONSTRUCAO CIVIL, INCLUSIVE ENCAR | H | 0.5 | 18.31 | 3 | 9.4296
GOS SOCIAIS
12198 | TE RETO, PARA ELETROCALHA PERFURADA OU LISA, 200X50MM, PRE-Z | UN | 1 | 28.13 | 0 | 28.13
INCADA
15.018.0832-A | TE RETO,PARA ELETROCALHA PERFURADA OU LISA,200X50MM.FORNECIM | UN |  | 47.61
ENTO E COLOCACAO
12198 | TE RETO, PARA ELETROCALHA PERFURADA OU LISA, 200X50MM, PRE-Z | UN | 1 | 28.13 | 0 | 28.13
INCADA
20060 | MAO-DE-OBRA DE ELETRICISTA DA CONSTRUCAO CIVIL, INCLUSIVE EN | H | 0.5 | 21.96 | 3 | 11.3094
CARGOS SOCIAIS DESONERADOS
20132 | MAO-DE-OBRA DE SERVENTE DA CONSTRUCAO CIVIL, INCLUSIVE ENCAR | H | 0.5 | 15.87 | 3 | 8.1731
GOS SOCIAIS DESONERADOS
15.018.0834-0 | TE RETO,PARA ELETROCALHA PERFURADA OU LISA,300X50MM.FORNECIM | UN |  | 88.88
ENTO E COLOCACAO
01983 | MAO-DE-OBRA DE ELETRICISTA DE CONSTRUCAOCIVIL, INCLUSIVE ENC | H | 0.5 | 25.34 | 3 | 13.0501
ARGOS SOCIAIS
01999 | MAO-DE-OBRA DE SERVENTE DA CONSTRUCAO CIVIL, INCLUSIVE ENCAR | H | 0.5 | 18.31 | 3 | 9.4296
GOS SOCIAIS
12200 | TE RETO, PARA ELETROCALHA PERFURADA OU LISA, 300X50MM, PRE-Z | UN | 1 | 66.41 | 0 | 66.41
INCADA
15.018.0834-A | TE RETO,PARA ELETROCALHA PERFURADA OU LISA,300X50MM.FORNECIM | UN |  | 85.89
ENTO E COLOCACAO
12200 | TE RETO, PARA ELETROCALHA PERFURADA OU LISA, 300X50MM, PRE-Z | UN | 1 | 66.41 | 0 | 66.41
INCADA
20060 | MAO-DE-OBRA DE ELETRICISTA DA CONSTRUCAO CIVIL, INCLUSIVE EN | H | 0.5 | 21.96 | 3 | 11.3094
CARGOS SOCIAIS DESONERADOS
20132 | MAO-DE-OBRA DE SERVENTE DA CONSTRUCAO CIVIL, INCLUSIVE ENCAR | H | 0.5 | 15.87 | 3 | 8.1731
GOS SOCIAIS DESONERADOS
15.018.0835-0 | TE RETO,PARA ELETROCALHA PERFURADA OU LISA,400X50MM.FORNECIM | UN |  | 99.72
ENTO E COLOCACAO
01983 | MAO-DE-OBRA DE ELETRICISTA DE CONSTRUCAOCIVIL, INCLUSIVE ENC | H | 0.5 | 25.34 | 3 | 13.0501
ARGOS SOCIAIS
01999 | MAO-DE-OBRA DE SERVENTE DA CONSTRUCAO CIVIL, INCLUSIVE ENCAR | H | 0.5 | 18.31 | 3 | 9.4296
GOS SOCIAIS
12201 | TE RETO, PARA ELETROCALHA PERFURADA OU LISA, 400X50MM, PRE-Z | UN | 1 | 77.25 | 0 | 77.25
INCADA
15.018.0835-A | TE RETO,PARA ELETROCALHA PERFURADA OU LISA,400X50MM.FORNECIM | UN |  | 96.73
ENTO E COLOCACAO
12201 | TE RETO, PARA ELETROCALHA PERFURADA OU LISA, 400X50MM, PRE-Z | UN | 1 | 77.25 | 0 | 77.25
INCADA
20060 | MAO-DE-OBRA DE ELETRICISTA DA CONSTRUCAO CIVIL, INCLUSIVE EN | H | 0.5 | 21.96 | 3 | 11.3094
CARGOS SOCIAIS DESONERADOS
20132 | MAO-DE-OBRA DE SERVENTE DA CONSTRUCAO CIVIL, INCLUSIVE ENCAR | H | 0.5 | 15.87 | 3 | 8.1731
GOS SOCIAIS DESONERADOS
15.018.0836-0 | TE RETO,PARA ELETROCALHA PERFURADA OU LISA,100X75MM.FORNECIM | UN |  | 42.39
ENTO E COLOCACAO
01983 | MAO-DE-OBRA DE ELETRICISTA DE CONSTRUCAOCIVIL, INCLUSIVE ENC | H | 0.5 | 25.34 | 3 | 13.0501
ARGOS SOCIAIS
01999 | MAO-DE-OBRA DE SERVENTE DA CONSTRUCAO CIVIL, INCLUSIVE ENCAR | H | 0.5 | 18.31 | 3 | 9.4296
GOS SOCIAIS
12202 | TE RETO, PARA ELETROCALHA PERFURADA OU LISA, 100X75MM, PRE-Z | UN | 1 | 19.92 | 0 | 19.92
INCADA
15.018.0836-A | TE RETO,PARA ELETROCALHA PERFURADA OU LISA,100X75MM.FORNECIM | UN |  | 39.4
ENTO E COLOCACAO
12202 | TE RETO, PARA ELETROCALHA PERFURADA OU LISA, 100X75MM, PRE-Z | UN | 1 | 19.92 | 0 | 19.92
INCADA
20060 | MAO-DE-OBRA DE ELETRICISTA DA CONSTRUCAO CIVIL, INCLUSIVE EN | H | 0.5 | 21.96 | 3 | 11.3094
CARGOS SOCIAIS DESONERADOS
20132 | MAO-DE-OBRA DE SERVENTE DA CONSTRUCAO CIVIL, INCLUSIVE ENCAR | H | 0.5 | 15.87 | 3 | 8.1731
GOS SOCIAIS DESONERADOS
15.018.0837-0 | TE RETO,PARA ELETROCALHA PERFURADA OU LISA,150X75MM.FORNECIM | UN |  | 47.79
ENTO E COLOCACAO
01983 | MAO-DE-OBRA DE ELETRICISTA DE CONSTRUCAOCIVIL, INCLUSIVE ENC | H | 0.5 | 25.34 | 3 | 13.0501
ARGOS SOCIAIS
01999 | MAO-DE-OBRA DE SERVENTE DA CONSTRUCAO CIVIL, INCLUSIVE ENCAR | H | 0.5 | 18.31 | 3 | 9.4296
GOS SOCIAIS
12204 | TE RETO, PARA ELETROCALHA PERFURADA OU LISA, 150X75MM, PRE-Z | UN | 1 | 25.32 | 0 | 25.32
INCADA
15.018.0837-A | TE RETO,PARA ELETROCALHA PERFURADA OU LISA,150X75MM.FORNECIM | UN |  | 44.8
ENTO E COLOCACAO
12204 | TE RETO, PARA ELETROCALHA PERFURADA OU LISA, 150X75MM, PRE-Z | UN | 1 | 25.32 | 0 | 25.32
INCADA
20060 | MAO-DE-OBRA DE ELETRICISTA DA CONSTRUCAO CIVIL, INCLUSIVE EN | H | 0.5 | 21.96 | 3 | 11.3094
CARGOS SOCIAIS DESONERADOS
20132 | MAO-DE-OBRA DE SERVENTE DA CONSTRUCAO CIVIL, INCLUSIVE ENCAR | H | 0.5 | 15.87 | 3 | 8.1731
GOS SOCIAIS DESONERADOS
15.018.0838-0 | TE RETO,PARA ELETROCALHA PERFURADA OU LISA,200X75MM.FORNECIM | UN |  | 54.36
ENTO E COLOCACAO
01983 | MAO-DE-OBRA DE ELETRICISTA DE CONSTRUCAOCIVIL, INCLUSIVE ENC | H | 0.5 | 25.34 | 3 | 13.0501
ARGOS SOCIAIS
01999 | MAO-DE-OBRA DE SERVENTE DA CONSTRUCAO CIVIL, INCLUSIVE ENCAR | H | 0.5 | 18.31 | 3 | 9.4296
GOS SOCIAIS
12205 | TE RETO, PARA ELETROCALHA PERFURADA OU LISA, 200X75MM, PRE-Z | UN | 1 | 31.89 | 0 | 31.89
INCADA
15.018.0838-A | TE RETO,PARA ELETROCALHA PERFURADA OU LISA,200X75MM.FORNECIM | UN |  | 51.37
ENTO E COLOCACAO
12205 | TE RETO, PARA ELETROCALHA PERFURADA OU LISA, 200X75MM, PRE-Z | UN | 1 | 31.89 | 0 | 31.89
INCADA
20060 | MAO-DE-OBRA DE ELETRICISTA DA CONSTRUCAO CIVIL, INCLUSIVE EN | H | 0.5 | 21.96 | 3 | 11.3094
CARGOS SOCIAIS DESONERADOS
20132 | MAO-DE-OBRA DE SERVENTE DA CONSTRUCAO CIVIL, INCLUSIVE ENCAR | H | 0.5 | 15.87 | 3 | 8.1731
GOS SOCIAIS DESONERADOS
15.018.0840-0 | TE RETO,PARA ELETROCALHA PERFURADA OU LISA,300X75MM.FORNECIM | UN |  | 68.21
ENTO E COLOCACAO
01983 | MAO-DE-OBRA DE ELETRICISTA DE CONSTRUCAOCIVIL, INCLUSIVE ENC | H | 0.5 | 25.34 | 3 | 13.0501
ARGOS SOCIAIS
01999 | MAO-DE-OBRA DE SERVENTE DA CONSTRUCAO CIVIL, INCLUSIVE ENCAR | H | 0.5 | 18.31 | 3 | 9.4296
GOS SOCIAIS
12207 | TE RETO, PARA ELETROCALHA PERFURADA OU LISA, 300X75MM, PRE-Z | UN | 1 | 45.74 | 0 | 45.74
INCADA
15.018.0840-A | TE RETO,PARA ELETROCALHA PERFURADA OU LISA,300X75MM.FORNECIM | UN |  | 65.22
ENTO E COLOCACAO
12207 | TE RETO, PARA ELETROCALHA PERFURADA OU LISA, 300X75MM, PRE-Z | UN | 1 | 45.74 | 0 | 45.74
INCADA
20060 | MAO-DE-OBRA DE ELETRICISTA DA CONSTRUCAO CIVIL, INCLUSIVE EN | H | 0.5 | 21.96 | 3 | 11.3094
CARGOS SOCIAIS DESONERADOS
20132 | MAO-DE-OBRA DE SERVENTE DA CONSTRUCAO CIVIL, INCLUSIVE ENCAR | H | 0.5 | 15.87 | 3 | 8.1731
GOS SOCIAIS DESONERADOS
15.018.0841-0 | TE RETO,PARA ELETROCALHA PERFURADA OU LISA,400X75MM.FORNECIM | UN |  | 116.25
ENTO E COLOCACAO
01983 | MAO-DE-OBRA DE ELETRICISTA DE CONSTRUCAOCIVIL, INCLUSIVE ENC | H | 0.5 | 25.34 | 3 | 13.0501
ARGOS SOCIAIS
01999 | MAO-DE-OBRA DE SERVENTE DA CONSTRUCAO CIVIL, INCLUSIVE ENCAR | H | 0.5 | 18.31 | 3 | 9.4296
GOS SOCIAIS
12208 | TE RETO, PARA ELETROCALHA PERFURADA OU LISA, 400X75MM, PRE-Z | UN | 1 | 93.78 | 0 | 93.78
INCADA
15.018.0841-A | TE RETO,PARA ELETROCALHA PERFURADA OU LISA,400X75MM.FORNECIM | UN |  | 113.26
ENTO E COLOCACAO
12208 | TE RETO, PARA ELETROCALHA PERFURADA OU LISA, 400X75MM, PRE-Z | UN | 1 | 93.78 | 0 | 93.78
INCADA
20060 | MAO-DE-OBRA DE ELETRICISTA DA CONSTRUCAO CIVIL, INCLUSIVE EN | H | 0.5 | 21.96 | 3 | 11.3094
CARGOS SOCIAIS DESONERADOS
20132 | MAO-DE-OBRA DE SERVENTE DA CONSTRUCAO CIVIL, INCLUSIVE ENCAR | H | 0.5 | 15.87 | 3 | 8.1731
GOS SOCIAIS DESONERADOS
15.018.0842-0 | TE RETO,PARA ELETROCALHA PERFURADA OU LISA,100X100MM.FORNECI | UN |  | 45.68
MENTO E COLOCACAO
01983 | MAO-DE-OBRA DE ELETRICISTA DE CONSTRUCAOCIVIL, INCLUSIVE ENC | H | 0.5 | 25.34 | 3 | 13.0501
ARGOS SOCIAIS
01999 | MAO-DE-OBRA DE SERVENTE DA CONSTRUCAO CIVIL, INCLUSIVE ENCAR | H | 0.5 | 18.31 | 3 | 9.4296
GOS SOCIAIS
12209 | TE RETO, PARA ELETROCALHA PERFURADA OU LISA, 100X100MM, PRE- | UN | 1 | 23.21 | 0 | 23.21
ZINCADA
15.018.0842-A | TE RETO,PARA ELETROCALHA PERFURADA OU LISA,100X100MM.FORNECI | UN |  | 42.69
MENTO E COLOCACAO
12209 | TE RETO, PARA ELETROCALHA PERFURADA OU LISA, 100X100MM, PRE- | UN | 1 | 23.21 | 0 | 23.21
ZINCADA
20060 | MAO-DE-OBRA DE ELETRICISTA DA CONSTRUCAO CIVIL, INCLUSIVE EN | H | 0.5 | 21.96 | 3 | 11.3094
CARGOS SOCIAIS DESONERADOS
20132 | MAO-DE-OBRA DE SERVENTE DA CONSTRUCAO CIVIL, INCLUSIVE ENCAR | H | 0.5 | 15.87 | 3 | 8.1731
GOS SOCIAIS DESONERADOS
15.018.0843-0 | TE RETO,PARA ELETROCALHA PERFURADA OU LISA,150X100MM.FORNECI | UN |  | 51.08
MENTO E COLOCACAO
01983 | MAO-DE-OBRA DE ELETRICISTA DE CONSTRUCAOCIVIL, INCLUSIVE ENC | H | 0.5 | 25.34 | 3 | 13.0501
ARGOS SOCIAIS
01999 | MAO-DE-OBRA DE SERVENTE DA CONSTRUCAO CIVIL, INCLUSIVE ENCAR | H | 0.5 | 18.31 | 3 | 9.4296
GOS SOCIAIS
12210 | TE RETO, PARA ELETROCALHA PERFURADA OU LISA, 150X100MM, PRE- | UN | 1 | 28.61 | 0 | 28.61
ZINCADA
15.018.0843-A | TE RETO,PARA ELETROCALHA PERFURADA OU LISA,150X100MM.FORNECI | UN |  | 48.09
MENTO E COLOCACAO
12210 | TE RETO, PARA ELETROCALHA PERFURADA OU LISA, 150X100MM, PRE- | UN | 1 | 28.61 | 0 | 28.61
ZINCADA
20060 | MAO-DE-OBRA DE ELETRICISTA DA CONSTRUCAO CIVIL, INCLUSIVE EN | H | 0.5 | 21.96 | 3 | 11.3094
CARGOS SOCIAIS DESONERADOS
20132 | MAO-DE-OBRA DE SERVENTE DA CONSTRUCAO CIVIL, INCLUSIVE ENCAR | H | 0.5 | 15.87 | 3 | 8.1731
GOS SOCIAIS DESONERADOS
15.018.0844-0 | TE RETO,PARA ELETROCALHA PERFURADA OU LISA,200X100MM.FORNECI | UN |  | 57.88
MENTO E COLOCACAO
01983 | MAO-DE-OBRA DE ELETRICISTA DE CONSTRUCAOCIVIL, INCLUSIVE ENC | H | 0.5 | 25.34 | 3 | 13.0501
ARGOS SOCIAIS
01999 | MAO-DE-OBRA DE SERVENTE DA CONSTRUCAO CIVIL, INCLUSIVE ENCAR | H | 0.5 | 18.31 | 3 | 9.4296
GOS SOCIAIS
12211 | TE RETO, PARA ELETROCALHA PERFURADA OU LISA, 200X100MM, PRE- | UN | 1 | 35.41 | 0 | 35.41
ZINCADO
15.018.0844-A | TE RETO,PARA ELETROCALHA PERFURADA OU LISA,200X100MM.FORNECI | UN |  | 54.89
MENTO E COLOCACAO
12211 | TE RETO, PARA ELETROCALHA PERFURADA OU LISA, 200X100MM, PRE- | UN | 1 | 35.41 | 0 | 35.41
ZINCADO
20060 | MAO-DE-OBRA DE ELETRICISTA DA CONSTRUCAO CIVIL, INCLUSIVE EN | H | 0.5 | 21.96 | 3 | 11.3094
CARGOS SOCIAIS DESONERADOS
20132 | MAO-DE-OBRA DE SERVENTE DA CONSTRUCAO CIVIL, INCLUSIVE ENCAR | H | 0.5 | 15.87 | 3 | 8.1731
GOS SOCIAIS DESONERADOS
15.018.0846-0 | TE RETO,PARA ELETROCALHA PERFURADA OU LISA,300X100MM.FORNECI | UN |  | 77.1
MENTO E COLOCACAO
01983 | MAO-DE-OBRA DE ELETRICISTA DE CONSTRUCAOCIVIL, INCLUSIVE ENC | H | 0.5 | 25.34 | 3 | 13.0501
ARGOS SOCIAIS
01999 | MAO-DE-OBRA DE SERVENTE DA CONSTRUCAO CIVIL, INCLUSIVE ENCAR | H | 0.5 | 18.31 | 3 | 9.4296
GOS SOCIAIS
12213 | TE RETO, PARA ELETROCALHA PERFURADA OU LISA, 300X100MM, PRE- | UN | 1 | 54.63 | 0 | 54.63
ZINCADO
15.018.0846-A | TE RETO,PARA ELETROCALHA PERFURADA OU LISA,300X100MM.FORNECI | UN |  | 74.11
MENTO E COLOCACAO
12213 | TE RETO, PARA ELETROCALHA PERFURADA OU LISA, 300X100MM, PRE- | UN | 1 | 54.63 | 0 | 54.63
ZINCADO
20060 | MAO-DE-OBRA DE ELETRICISTA DA CONSTRUCAO CIVIL, INCLUSIVE EN | H | 0.5 | 21.96 | 3 | 11.3094
CARGOS SOCIAIS DESONERADOS
20132 | MAO-DE-OBRA DE SERVENTE DA CONSTRUCAO CIVIL, INCLUSIVE ENCAR | H | 0.5 | 15.87 | 3 | 8.1731
GOS SOCIAIS DESONERADOS
15.018.0847-0 | TE RETO,PARA ELETROCALHA PERFURADA OU LISA,400X100MM.FORNECI | UN |  | 125.42
MENTO E COLOCACAO
01983 | MAO-DE-OBRA DE ELETRICISTA DE CONSTRUCAOCIVIL, INCLUSIVE ENC | H | 0.5 | 25.34 | 3 | 13.0501
ARGOS SOCIAIS
01999 | MAO-DE-OBRA DE SERVENTE DA CONSTRUCAO CIVIL, INCLUSIVE ENCAR | H | 0.5 | 18.31 | 3 | 9.4296
GOS SOCIAIS
12214 | TE RETO, PARA ELETROCALHA PERFURADA OU LISA, 400X100MM, PRE- | UN | 1 | 102.95 | 0 | 102.95
ZINCADA
15.018.0847-A | TE RETO,PARA ELETROCALHA PERFURADA OU LISA,400X100MM.FORNECI | UN |  | 122.43
MENTO E COLOCACAO
12214 | TE RETO, PARA ELETROCALHA PERFURADA OU LISA, 400X100MM, PRE- | UN | 1 | 102.95 | 0 | 102.95
ZINCADA
20060 | MAO-DE-OBRA DE ELETRICISTA DA CONSTRUCAO CIVIL, INCLUSIVE EN | H | 0.5 | 21.96 | 3 | 11.3094
CARGOS SOCIAIS DESONERADOS
20132 | MAO-DE-OBRA DE SERVENTE DA CONSTRUCAO CIVIL, INCLUSIVE ENCAR | H | 0.5 | 15.87 | 3 | 8.1731
GOS SOCIAIS DESONERADOS
15.018.0848-0 | CRUZETA RETA,PARA ELETROCALHA PERFURADA OU LISA,50X50MM.FORN | UN |  | 45.71
ECIMENTO E COLOCACAO
01983 | MAO-DE-OBRA DE ELETRICISTA DE CONSTRUCAOCIVIL, INCLUSIVE ENC | H | 0.5 | 25.34 | 3 | 13.0501
ARGOS SOCIAIS
01999 | MAO-DE-OBRA DE SERVENTE DA CONSTRUCAO CIVIL, INCLUSIVE ENCAR | H | 0.5 | 18.31 | 3 | 9.4296
GOS SOCIAIS
13860 | CRUZETA RETA, PARA ELETROCALHA PERFURADA OU LISA, 50X50MM, P | UN | 1 | 23.24 | 0 | 23.24
RE-ZINCADA
15.018.0848-A | CRUZETA RETA,PARA ELETROCALHA PERFURADA OU LISA,50X50MM.FORN | UN |  | 42.72
ECIMENTO E COLOCACAO
13860 | CRUZETA RETA, PARA ELETROCALHA PERFURADA OU LISA, 50X50MM, P | UN | 1 | 23.24 | 0 | 23.24
RE-ZINCADA
20060 | MAO-DE-OBRA DE ELETRICISTA DA CONSTRUCAO CIVIL, INCLUSIVE EN | H | 0.5 | 21.96 | 3 | 11.3094
CARGOS SOCIAIS DESONERADOS
20132 | MAO-DE-OBRA DE SERVENTE DA CONSTRUCAO CIVIL, INCLUSIVE ENCAR | H | 0.5 | 15.87 | 3 | 8.1731
GOS SOCIAIS DESONERADOS
15.018.0850-0 | CRUZETA RETA,PARA ELETROCALHA PERFURADA OU LISA,100X50MM.FOR | UN |  | 52.06
NECIMENTO E COLOCACAO
01983 | MAO-DE-OBRA DE ELETRICISTA DE CONSTRUCAOCIVIL, INCLUSIVE ENC | H | 0.5 | 25.34 | 3 | 13.0501
ARGOS SOCIAIS
01999 | MAO-DE-OBRA DE SERVENTE DA CONSTRUCAO CIVIL, INCLUSIVE ENCAR | H | 0.5 | 18.31 | 3 | 9.4296
GOS SOCIAIS
12215 | CRUZETA RETA, PARA ELETROCALHA PERFURADA OU LISA, 100X50MM, | UN | 1 | 29.59 | 0 | 29.59
PRE-ZINCADA
15.018.0850-A | CRUZETA RETA,PARA ELETROCALHA PERFURADA OU LISA,100X50MM.FOR | UN |  | 49.07
NECIMENTO E COLOCACAO
12215 | CRUZETA RETA, PARA ELETROCALHA PERFURADA OU LISA, 100X50MM, | UN | 1 | 29.59 | 0 | 29.59
PRE-ZINCADA
20060 | MAO-DE-OBRA DE ELETRICISTA DA CONSTRUCAO CIVIL, INCLUSIVE EN | H | 0.5 | 21.96 | 3 | 11.3094
CARGOS SOCIAIS DESONERADOS
20132 | MAO-DE-OBRA DE SERVENTE DA CONSTRUCAO CIVIL, INCLUSIVE ENCAR | H | 0.5 | 15.87 | 3 | 8.1731
GOS SOCIAIS DESONERADOS
15.018.0851-0 | CRUZETA RETA,PARA ELETROCALHA PERFURADA OU LISA,150X50MM.FOR | UN |  | 59.3
NECIMENTO E COLOCACAO
01983 | MAO-DE-OBRA DE ELETRICISTA DE CONSTRUCAOCIVIL, INCLUSIVE ENC | H | 0.5 | 25.34 | 3 | 13.0501
ARGOS SOCIAIS
01999 | MAO-DE-OBRA DE SERVENTE DA CONSTRUCAO CIVIL, INCLUSIVE ENCAR | H | 0.5 | 18.31 | 3 | 9.4296
GOS SOCIAIS
12216 | CRUZETA RETA, PARA ELETROCALHA PERFURADA OU LISA, 150X50MM, | UN | 1 | 36.83 | 0 | 36.83
PRE-ZINCADA
15.018.0851-A | CRUZETA RETA,PARA ELETROCALHA PERFURADA OU LISA,150X50MM.FOR | UN |  | 56.31
NECIMENTO E COLOCACAO
12216 | CRUZETA RETA, PARA ELETROCALHA PERFURADA OU LISA, 150X50MM, | UN | 1 | 36.83 | 0 | 36.83
PRE-ZINCADA
20060 | MAO-DE-OBRA DE ELETRICISTA DA CONSTRUCAO CIVIL, INCLUSIVE EN | H | 0.5 | 21.96 | 3 | 11.3094
CARGOS SOCIAIS DESONERADOS
20132 | MAO-DE-OBRA DE SERVENTE DA CONSTRUCAO CIVIL, INCLUSIVE ENCAR | H | 0.5 | 15.87 | 3 | 8.1731
GOS SOCIAIS DESONERADOS
15.018.0852-0 | CRUZETA RETA,PARA ELETROCALHA PERFURADA OU LISA,200X50MM.FOR | UN |  | 68.06
NECIMENTO E COLOCACAO
01983 | MAO-DE-OBRA DE ELETRICISTA DE CONSTRUCAOCIVIL, INCLUSIVE ENC | H | 0.5 | 25.34 | 3 | 13.0501
ARGOS SOCIAIS
01999 | MAO-DE-OBRA DE SERVENTE DA CONSTRUCAO CIVIL, INCLUSIVE ENCAR | H | 0.5 | 18.31 | 3 | 9.4296
GOS SOCIAIS
12217 | CRUZETA RETA, PARA ELETROCALHA PERFURADA OU LISA, 200X50MM, | UN | 1 | 45.59 | 0 | 45.59
PRE-ZINCADA
15.018.0852-A | CRUZETA RETA,PARA ELETROCALHA PERFURADA OU LISA,200X50MM.FOR | UN |  | 65.07
NECIMENTO E COLOCACAO
12217 | CRUZETA RETA, PARA ELETROCALHA PERFURADA OU LISA, 200X50MM, | UN | 1 | 45.59 | 0 | 45.59
PRE-ZINCADA
20060 | MAO-DE-OBRA DE ELETRICISTA DA CONSTRUCAO CIVIL, INCLUSIVE EN | H | 0.5 | 21.96 | 3 | 11.3094
CARGOS SOCIAIS DESONERADOS
20132 | MAO-DE-OBRA DE SERVENTE DA CONSTRUCAO CIVIL, INCLUSIVE ENCAR | H | 0.5 | 15.87 | 3 | 8.1731
GOS SOCIAIS DESONERADOS
15.018.0854-0 | CRUZETA RETA,PARA ELETROCALHA PERFURADA OU LISA,300X50MM.FOR | UN |  | 82.16
NECIMENTO E COLOCACAO
01983 | MAO-DE-OBRA DE ELETRICISTA DE CONSTRUCAOCIVIL, INCLUSIVE ENC | H | 0.5 | 25.34 | 3 | 13.0501
ARGOS SOCIAIS
01999 | MAO-DE-OBRA DE SERVENTE DA CONSTRUCAO CIVIL, INCLUSIVE ENCAR | H | 0.5 | 18.31 | 3 | 9.4296
GOS SOCIAIS
12219 | CRUZETA RETA, PARA ELETROCALHA PERFURADA OU LISA, 300X50MM, | UN | 1 | 59.69 | 0 | 59.69
PRE-ZINCADA
15.018.0854-A | CRUZETA RETA,PARA ELETROCALHA PERFURADA OU LISA,300X50MM.FOR | UN |  | 79.17
NECIMENTO E COLOCACAO
12219 | CRUZETA RETA, PARA ELETROCALHA PERFURADA OU LISA, 300X50MM, | UN | 1 | 59.69 | 0 | 59.69
PRE-ZINCADA
20060 | MAO-DE-OBRA DE ELETRICISTA DA CONSTRUCAO CIVIL, INCLUSIVE EN | H | 0.5 | 21.96 | 3 | 11.3094
CARGOS SOCIAIS DESONERADOS
20132 | MAO-DE-OBRA DE SERVENTE DA CONSTRUCAO CIVIL, INCLUSIVE ENCAR | H | 0.5 | 15.87 | 3 | 8.1731
GOS SOCIAIS DESONERADOS
15.018.0855-0 | CRUZETA RETA,PARA ELETROCALHA PERFURADA OU LISA,400X50MM.FOR | UN |  | 191.02
NECIMENTO E COLOCACAO
01983 | MAO-DE-OBRA DE ELETRICISTA DE CONSTRUCAOCIVIL, INCLUSIVE ENC | H | 0.5 | 25.34 | 3 | 13.0501
ARGOS SOCIAIS
01999 | MAO-DE-OBRA DE SERVENTE DA CONSTRUCAO CIVIL, INCLUSIVE ENCAR | H | 0.5 | 18.31 | 3 | 9.4296
GOS SOCIAIS
12220 | CRUZETA RETA, PARA ELETROCALHA PERFURADA OU LISA, 400X50MM, | UN | 1 | 168.55 | 0 | 168.55
PRE-ZINCADA
15.018.0855-A | CRUZETA RETA,PARA ELETROCALHA PERFURADA OU LISA,400X50MM.FOR | UN |  | 188.03
NECIMENTO E COLOCACAO
12220 | CRUZETA RETA, PARA ELETROCALHA PERFURADA OU LISA, 400X50MM, | UN | 1 | 168.55 | 0 | 168.55
PRE-ZINCADA
20060 | MAO-DE-OBRA DE ELETRICISTA DA CONSTRUCAO CIVIL, INCLUSIVE EN | H | 0.5 | 21.96 | 3 | 11.3094
CARGOS SOCIAIS DESONERADOS
20132 | MAO-DE-OBRA DE SERVENTE DA CONSTRUCAO CIVIL, INCLUSIVE ENCAR | H | 0.5 | 15.87 | 3 | 8.1731
GOS SOCIAIS DESONERADOS
15.018.0856-0 | CRUZETA RETA,PARA ELETROCALHA PERFURADA OU LISA,100X75MM.FOR | UN |  | 57.2
NECIMENTO E COLOCACAO
01983 | MAO-DE-OBRA DE ELETRICISTA DE CONSTRUCAOCIVIL, INCLUSIVE ENC | H | 0.5 | 25.34 | 3 | 13.0501
ARGOS SOCIAIS
01999 | MAO-DE-OBRA DE SERVENTE DA CONSTRUCAO CIVIL, INCLUSIVE ENCAR | H | 0.5 | 18.31 | 3 | 9.4296
GOS SOCIAIS
12221 | CRUZETA RETA, PARA ELETROCALHA PERFURADA OU LISA, 100X75MM, | UN | 1 | 34.73 | 0 | 34.73
PRE-ZINCADA
15.018.0856-A | CRUZETA RETA,PARA ELETROCALHA PERFURADA OU LISA,100X75MM.FOR | UN |  | 54.21
NECIMENTO E COLOCACAO
12221 | CRUZETA RETA, PARA ELETROCALHA PERFURADA OU LISA, 100X75MM, | UN | 1 | 34.73 | 0 | 34.73
PRE-ZINCADA
20060 | MAO-DE-OBRA DE ELETRICISTA DA CONSTRUCAO CIVIL, INCLUSIVE EN | H | 0.5 | 21.96 | 3 | 11.3094
CARGOS SOCIAIS DESONERADOS
20132 | MAO-DE-OBRA DE SERVENTE DA CONSTRUCAO CIVIL, INCLUSIVE ENCAR | H | 0.5 | 15.87 | 3 | 8.1731
GOS SOCIAIS DESONERADOS
15.018.0857-0 | CRUZETA RETA,PARA ELETROCALHA PERFURADA OU LISA,150X75MM.FOR | UN |  | 68.36
NECIMENTO E COLOCACAO
01983 | MAO-DE-OBRA DE ELETRICISTA DE CONSTRUCAOCIVIL, INCLUSIVE ENC | H | 0.5 | 25.34 | 3 | 13.0501
ARGOS SOCIAIS
01999 | MAO-DE-OBRA DE SERVENTE DA CONSTRUCAO CIVIL, INCLUSIVE ENCAR | H | 0.5 | 18.31 | 3 | 9.4296
GOS SOCIAIS
12222 | CRUZETA RETA, PARA ELETROCALHA PERFURADA OU LISA, 150X75MM, | UN | 1 | 45.89 | 0 | 45.89
PRE-ZINCADA
15.018.0857-A | CRUZETA RETA,PARA ELETROCALHA PERFURADA OU LISA,150X75MM.FOR | UN |  | 65.37
NECIMENTO E COLOCACAO
12222 | CRUZETA RETA, PARA ELETROCALHA PERFURADA OU LISA, 150X75MM, | UN | 1 | 45.89 | 0 | 45.89
PRE-ZINCADA
20060 | MAO-DE-OBRA DE ELETRICISTA DA CONSTRUCAO CIVIL, INCLUSIVE EN | H | 0.5 | 21.96 | 3 | 11.3094
CARGOS SOCIAIS DESONERADOS
20132 | MAO-DE-OBRA DE SERVENTE DA CONSTRUCAO CIVIL, INCLUSIVE ENCAR | H | 0.5 | 15.87 | 3 | 8.1731
GOS SOCIAIS DESONERADOS
15.018.0858-0 | CRUZETA RETA,PARA ELETROCALHA PERFURADA OU LISA,200X75MM.FOR | UN |  | 72.59
NECIMENTO E COLOCACAO
01983 | MAO-DE-OBRA DE ELETRICISTA DE CONSTRUCAOCIVIL, INCLUSIVE ENC | H | 0.5 | 25.34 | 3 | 13.0501
ARGOS SOCIAIS
01999 | MAO-DE-OBRA DE SERVENTE DA CONSTRUCAO CIVIL, INCLUSIVE ENCAR | H | 0.5 | 18.31 | 3 | 9.4296
GOS SOCIAIS
12223 | CRUZETA RETA, PARA ELETROCALHA PERFURADA OU LISA, 200X75MM, | UN | 1 | 50.12 | 0 | 50.12
PRE-ZINCADA
15.018.0858-A | CRUZETA RETA,PARA ELETROCALHA PERFURADA OU LISA,200X75MM.FOR | UN |  | 69.6
NECIMENTO E COLOCACAO
12223 | CRUZETA RETA, PARA ELETROCALHA PERFURADA OU LISA, 200X75MM, | UN | 1 | 50.12 | 0 | 50.12
PRE-ZINCADA
20060 | MAO-DE-OBRA DE ELETRICISTA DA CONSTRUCAO CIVIL, INCLUSIVE EN | H | 0.5 | 21.96 | 3 | 11.3094
CARGOS SOCIAIS DESONERADOS
20132 | MAO-DE-OBRA DE SERVENTE DA CONSTRUCAO CIVIL, INCLUSIVE ENCAR | H | 0.5 | 15.87 | 3 | 8.1731
GOS SOCIAIS DESONERADOS
15.018.0860-0 | CRUZETA RETA,PARA ELETROCALHA PERFURADA OU LISA,300X75MM.FOR | UN |  | 86.27
NECIMENTO E COLOCACAO
01983 | MAO-DE-OBRA DE ELETRICISTA DE CONSTRUCAOCIVIL, INCLUSIVE ENC | H | 0.5 | 25.34 | 3 | 13.0501
ARGOS SOCIAIS
01999 | MAO-DE-OBRA DE SERVENTE DA CONSTRUCAO CIVIL, INCLUSIVE ENCAR | H | 0.5 | 18.31 | 3 | 9.4296
GOS SOCIAIS
12225 | CRUZETA RETA, PARA ELETROCALHA PERFURADA OU LISA, 300X75MM, | UN | 1 | 63.8 | 0 | 63.8
PRE-ZINCADA
15.018.0860-A | CRUZETA RETA,PARA ELETROCALHA PERFURADA OU LISA,300X75MM.FOR | UN |  | 83.28
NECIMENTO E COLOCACAO
12225 | CRUZETA RETA, PARA ELETROCALHA PERFURADA OU LISA, 300X75MM, | UN | 1 | 63.8 | 0 | 63.8
PRE-ZINCADA
20060 | MAO-DE-OBRA DE ELETRICISTA DA CONSTRUCAO CIVIL, INCLUSIVE EN | H | 0.5 | 21.96 | 3 | 11.3094
CARGOS SOCIAIS DESONERADOS
20132 | MAO-DE-OBRA DE SERVENTE DA CONSTRUCAO CIVIL, INCLUSIVE ENCAR | H | 0.5 | 15.87 | 3 | 8.1731
GOS SOCIAIS DESONERADOS
15.018.0861-0 | CRUZETA RETA,PARA ELETROCALHA PERFURADA OU LISA,400X75MM.FOR | UN |  | 200.25
NECIMENTO E COLOCACAO
01983 | MAO-DE-OBRA DE ELETRICISTA DE CONSTRUCAOCIVIL, INCLUSIVE ENC | H | 0.5 | 25.34 | 3 | 13.0501
ARGOS SOCIAIS
01999 | MAO-DE-OBRA DE SERVENTE DA CONSTRUCAO CIVIL, INCLUSIVE ENCAR | H | 0.5 | 18.31 | 3 | 9.4296
GOS SOCIAIS
12226 | CRUZETA RETA, PARA ELETROCALHA PERFURADA OU LISA, 400X75MM, | UN | 1 | 177.78 | 0 | 177.78
PRE-ZINCADA
15.018.0861-A | CRUZETA RETA,PARA ELETROCALHA PERFURADA OU LISA,400X75MM.FOR | UN |  | 197.26
NECIMENTO E COLOCACAO
12226 | CRUZETA RETA, PARA ELETROCALHA PERFURADA OU LISA, 400X75MM, | UN | 1 | 177.78 | 0 | 177.78
PRE-ZINCADA
20060 | MAO-DE-OBRA DE ELETRICISTA DA CONSTRUCAO CIVIL, INCLUSIVE EN | H | 0.5 | 21.96 | 3 | 11.3094
CARGOS SOCIAIS DESONERADOS
20132 | MAO-DE-OBRA DE SERVENTE DA CONSTRUCAO CIVIL, INCLUSIVE ENCAR | H | 0.5 | 15.87 | 3 | 8.1731
GOS SOCIAIS DESONERADOS
15.018.0862-0 | CRUZETA RETA,PARA ELETROCALHA PERFURADA OU LISA,100X100MM.FO | UN |  | 61.12
RNECIMENTO E COLOCACAO
01983 | MAO-DE-OBRA DE ELETRICISTA DE CONSTRUCAOCIVIL, INCLUSIVE ENC | H | 0.5 | 25.34 | 3 | 13.0501
ARGOS SOCIAIS
01999 | MAO-DE-OBRA DE SERVENTE DA CONSTRUCAO CIVIL, INCLUSIVE ENCAR | H | 0.5 | 18.31 | 3 | 9.4296
GOS SOCIAIS
12227 | CRUZETA RETA, PARA ELETROCALHA PERFURADA OU LISA, 100X100MM, | UN | 1 | 38.65 | 0 | 38.65
PRE-ZINCADA
15.018.0862-A | CRUZETA RETA,PARA ELETROCALHA PERFURADA OU LISA,100X100MM.FO | UN |  | 58.13
RNECIMENTO E COLOCACAO
12227 | CRUZETA RETA, PARA ELETROCALHA PERFURADA OU LISA, 100X100MM, | UN | 1 | 38.65 | 0 | 38.65
PRE-ZINCADA
20060 | MAO-DE-OBRA DE ELETRICISTA DA CONSTRUCAO CIVIL, INCLUSIVE EN | H | 0.5 | 21.96 | 3 | 11.3094
CARGOS SOCIAIS DESONERADOS
20132 | MAO-DE-OBRA DE SERVENTE DA CONSTRUCAO CIVIL, INCLUSIVE ENCAR | H | 0.5 | 15.87 | 3 | 8.1731
GOS SOCIAIS DESONERADOS
15.018.0863-0 | CRUZETA RETA,PARA ELETROCALHA PERFURADA OU LISA,150X100MM.FO | UN |  | 68.36
RNECIMENTO E COLOCACAO
01983 | MAO-DE-OBRA DE ELETRICISTA DE CONSTRUCAOCIVIL, INCLUSIVE ENC | H | 0.5 | 25.34 | 3 | 13.0501
ARGOS SOCIAIS
01999 | MAO-DE-OBRA DE SERVENTE DA CONSTRUCAO CIVIL, INCLUSIVE ENCAR | H | 0.5 | 18.31 | 3 | 9.4296
GOS SOCIAIS
12228 | CRUZETA RETA, PARA ELETROCALHA PERFURADA OU LISA, 150X100MM, | UN | 1 | 45.89 | 0 | 45.89
PRE-ZINCADA
15.018.0863-A | CRUZETA RETA,PARA ELETROCALHA PERFURADA OU LISA,150X100MM.FO | UN |  | 65.37
RNECIMENTO E COLOCACAO
12228 | CRUZETA RETA, PARA ELETROCALHA PERFURADA OU LISA, 150X100MM, | UN | 1 | 45.89 | 0 | 45.89
PRE-ZINCADA
20060 | MAO-DE-OBRA DE ELETRICISTA DA CONSTRUCAO CIVIL, INCLUSIVE EN | H | 0.5 | 21.96 | 3 | 11.3094
CARGOS SOCIAIS DESONERADOS
20132 | MAO-DE-OBRA DE SERVENTE DA CONSTRUCAO CIVIL, INCLUSIVE ENCAR | H | 0.5 | 15.87 | 3 | 8.1731
GOS SOCIAIS DESONERADOS
15.018.0864-0 | CRUZETA RETA,PARA ELETROCALHA PERFURADA OU LISA,200X100MM.FO | UN |  | 77.11
RNECIMENTO E COLOCACAO
01983 | MAO-DE-OBRA DE ELETRICISTA DE CONSTRUCAOCIVIL, INCLUSIVE ENC | H | 0.5 | 25.34 | 3 | 13.0501
ARGOS SOCIAIS
01999 | MAO-DE-OBRA DE SERVENTE DA CONSTRUCAO CIVIL, INCLUSIVE ENCAR | H | 0.5 | 18.31 | 3 | 9.4296
GOS SOCIAIS
12229 | CRUZETA RETA, PARA ELETROCALHA PERFURADA OU LISA, 200X100MM, | UN | 1 | 54.64 | 0 | 54.64
PRE-ZINCADA
15.018.0864-A | CRUZETA RETA,PARA ELETROCALHA PERFURADA OU LISA,200X100MM.FO | UN |  | 74.12
RNECIMENTO E COLOCACAO
12229 | CRUZETA RETA, PARA ELETROCALHA PERFURADA OU LISA, 200X100MM, | UN | 1 | 54.64 | 0 | 54.64
PRE-ZINCADA
20060 | MAO-DE-OBRA DE ELETRICISTA DA CONSTRUCAO CIVIL, INCLUSIVE EN | H | 0.5 | 21.96 | 3 | 11.3094
CARGOS SOCIAIS DESONERADOS
20132 | MAO-DE-OBRA DE SERVENTE DA CONSTRUCAO CIVIL, INCLUSIVE ENCAR | H | 0.5 | 15.87 | 3 | 8.1731
GOS SOCIAIS DESONERADOS
15.018.0866-0 | CRUZETA RETA,PARA ELETROCALHA PERFURADA OU LISA,300X100MM.FO | UN |  | 97.2
RNECIMENTO E COLOCACAO
01983 | MAO-DE-OBRA DE ELETRICISTA DE CONSTRUCAOCIVIL, INCLUSIVE ENC | H | 0.5 | 25.34 | 3 | 13.0501
ARGOS SOCIAIS
01999 | MAO-DE-OBRA DE SERVENTE DA CONSTRUCAO CIVIL, INCLUSIVE ENCAR | H | 0.5 | 18.31 | 3 | 9.4296
GOS SOCIAIS
12231 | CRUZETA RETA, PARA ELETROCALHA PERFURADA OU LISA, 300X100MM, | UN | 1 | 74.73 | 0 | 74.73
PRE-ZINCADA
15.018.0866-A | CRUZETA RETA,PARA ELETROCALHA PERFURADA OU LISA,300X100MM.FO | UN |  | 94.21
RNECIMENTO E COLOCACAO
12231 | CRUZETA RETA, PARA ELETROCALHA PERFURADA OU LISA, 300X100MM, | UN | 1 | 74.73 | 0 | 74.73
PRE-ZINCADA
20060 | MAO-DE-OBRA DE ELETRICISTA DA CONSTRUCAO CIVIL, INCLUSIVE EN | H | 0.5 | 21.96 | 3 | 11.3094
CARGOS SOCIAIS DESONERADOS
20132 | MAO-DE-OBRA DE SERVENTE DA CONSTRUCAO CIVIL, INCLUSIVE ENCAR | H | 0.5 | 15.87 | 3 | 8.1731
GOS SOCIAIS DESONERADOS
15.018.0867-0 | CRUZETA RETA,PARA ELETROCALHA PERFURADA OU LISA,400X100MM.FO | UN |  | 141.71
RNECIMENTO E COLOCACAO
01983 | MAO-DE-OBRA DE ELETRICISTA DE CONSTRUCAOCIVIL, INCLUSIVE ENC | H | 0.5 | 25.34 | 3 | 13.0501
ARGOS SOCIAIS
01999 | MAO-DE-OBRA DE SERVENTE DA CONSTRUCAO CIVIL, INCLUSIVE ENCAR | H | 0.5 | 18.31 | 3 | 9.4296
GOS SOCIAIS
12232 | CRUZETA RETA, PARA ELETROCALHA PERFURADA OU LISA, 400X100MM, | UN | 1 | 119.24 | 0 | 119.24
PRE-ZINCADA
15.018.0867-A | CRUZETA RETA,PARA ELETROCALHA PERFURADA OU LISA,400X100MM.FO | UN |  | 138.72
RNECIMENTO E COLOCACAO
12232 | CRUZETA RETA, PARA ELETROCALHA PERFURADA OU LISA, 400X100MM, | UN | 1 | 119.24 | 0 | 119.24
PRE-ZINCADA
20060 | MAO-DE-OBRA DE ELETRICISTA DA CONSTRUCAO CIVIL, INCLUSIVE EN | H | 0.5 | 21.96 | 3 | 11.3094
CARGOS SOCIAIS DESONERADOS
20132 | MAO-DE-OBRA DE SERVENTE DA CONSTRUCAO CIVIL, INCLUSIVE ENCAR | H | 0.5 | 15.87 | 3 | 8.1731
GOS SOCIAIS DESONERADOS
15.018.0870-0 | REDUCAO CONCENTRICA,PARA ELETROCALHA PERFURADA OU LISA,100X5 | UN |  | 37.87
0MM.FORNECIMENTO E COLOCACAO
01983 | MAO-DE-OBRA DE ELETRICISTA DE CONSTRUCAOCIVIL, INCLUSIVE ENC | H | 0.5 | 25.34 | 3 | 13.0501
ARGOS SOCIAIS
01999 | MAO-DE-OBRA DE SERVENTE DA CONSTRUCAO CIVIL, INCLUSIVE ENCAR | H | 0.5 | 18.31 | 3 | 9.4296
GOS SOCIAIS
12233 | REDUCAO CONCENTRICA, PARA ELETROCALHA PERFURADA OU LISA, 100 | UN | 1 | 15.4 | 0 | 15.4
X50MM, PRE-ZINCADA
15.018.0870-A | REDUCAO CONCENTRICA,PARA ELETROCALHA PERFURADA OU LISA,100X5 | UN |  | 34.88
0MM.FORNECIMENTO E COLOCACAO
12233 | REDUCAO CONCENTRICA, PARA ELETROCALHA PERFURADA OU LISA, 100 | UN | 1 | 15.4 | 0 | 15.4
X50MM, PRE-ZINCADA
20060 | MAO-DE-OBRA DE ELETRICISTA DA CONSTRUCAO CIVIL, INCLUSIVE EN | H | 0.5 | 21.96 | 3 | 11.3094
CARGOS SOCIAIS DESONERADOS
20132 | MAO-DE-OBRA DE SERVENTE DA CONSTRUCAO CIVIL, INCLUSIVE ENCAR | H | 0.5 | 15.87 | 3 | 8.1731
GOS SOCIAIS DESONERADOS
15.018.0871-0 | REDUCAO CONCENTRICA,PARA ELETROCALHA PERFURADA OU LISA,150X1 | UN |  | 44.32
00MM.FORNECIMENTO E COLOCACAO
01983 | MAO-DE-OBRA DE ELETRICISTA DE CONSTRUCAOCIVIL, INCLUSIVE ENC | H | 0.5 | 25.34 | 3 | 13.0501
ARGOS SOCIAIS
01999 | MAO-DE-OBRA DE SERVENTE DA CONSTRUCAO CIVIL, INCLUSIVE ENCAR | H | 0.5 | 18.31 | 3 | 9.4296
GOS SOCIAIS
12234 | REDUCAO CONCENTRICA, PARA ELETROCALHA PERFURADA OU LISA, 150 | UN | 1 | 21.85 | 0 | 21.85
X100MM, PRE-ZINCADA
15.018.0871-A | REDUCAO CONCENTRICA,PARA ELETROCALHA PERFURADA OU LISA,150X1 | UN |  | 41.33
00MM.FORNECIMENTO E COLOCACAO
12234 | REDUCAO CONCENTRICA, PARA ELETROCALHA PERFURADA OU LISA, 150 | UN | 1 | 21.85 | 0 | 21.85
X100MM, PRE-ZINCADA
20060 | MAO-DE-OBRA DE ELETRICISTA DA CONSTRUCAO CIVIL, INCLUSIVE EN | H | 0.5 | 21.96 | 3 | 11.3094
CARGOS SOCIAIS DESONERADOS
20132 | MAO-DE-OBRA DE SERVENTE DA CONSTRUCAO CIVIL, INCLUSIVE ENCAR | H | 0.5 | 15.87 | 3 | 8.1731
GOS SOCIAIS DESONERADOS
15.018.0872-0 | REDUCAO CONCENTRICA,PARA ELETROCALHA PERFURADA OU LISA,150X5 | UN |  | 37.95
0MM.FORNECIMENTO E COLOCACAO
01983 | MAO-DE-OBRA DE ELETRICISTA DE CONSTRUCAOCIVIL, INCLUSIVE ENC | H | 0.5 | 25.34 | 3 | 13.0501
ARGOS SOCIAIS
01999 | MAO-DE-OBRA DE SERVENTE DA CONSTRUCAO CIVIL, INCLUSIVE ENCAR | H | 0.5 | 18.31 | 3 | 9.4296
GOS SOCIAIS
12235 | REDUCAO CONCENTRICA, PARA ELETROCALHA PERFURADA OU LISA, 150 | UN | 1 | 15.48 | 0 | 15.48
X50MM, PRE-ZINCADA
15.018.0872-A | REDUCAO CONCENTRICA,PARA ELETROCALHA PERFURADA OU LISA,150X5 | UN |  | 34.96
0MM.FORNECIMENTO E COLOCACAO
12235 | REDUCAO CONCENTRICA, PARA ELETROCALHA PERFURADA OU LISA, 150 | UN | 1 | 15.48 | 0 | 15.48
X50MM, PRE-ZINCADA
20060 | MAO-DE-OBRA DE ELETRICISTA DA CONSTRUCAO CIVIL, INCLUSIVE EN | H | 0.5 | 21.96 | 3 | 11.3094
CARGOS SOCIAIS DESONERADOS
20132 | MAO-DE-OBRA DE SERVENTE DA CONSTRUCAO CIVIL, INCLUSIVE ENCAR | H | 0.5 | 15.87 | 3 | 8.1731
GOS SOCIAIS DESONERADOS
15.018.0873-0 | REDUCAO CONCENTRICA,PARA ELETROCALHA PERFURADA OU LISA,200X1 | UN |  | 45.03
50MM.FORNECIMENTO E COLOCACAO
01983 | MAO-DE-OBRA DE ELETRICISTA DE CONSTRUCAOCIVIL, INCLUSIVE ENC | H | 0.5 | 25.34 | 3 | 13.0501
ARGOS SOCIAIS
01999 | MAO-DE-OBRA DE SERVENTE DA CONSTRUCAO CIVIL, INCLUSIVE ENCAR | H | 0.5 | 18.31 | 3 | 9.4296
GOS SOCIAIS
12236 | REDUCAO CONCENTRICA, PARA ELETROCALHA PERFURADA OU LISA, 200 | UN | 1 | 22.56 | 0 | 22.56
X150MM, PRE-ZINCADA
15.018.0873-A | REDUCAO CONCENTRICA,PARA ELETROCALHA PERFURADA OU LISA,200X1 | UN |  | 42.04
50MM.FORNECIMENTO E COLOCACAO
12236 | REDUCAO CONCENTRICA, PARA ELETROCALHA PERFURADA OU LISA, 200 | UN | 1 | 22.56 | 0 | 22.56
X150MM, PRE-ZINCADA
20060 | MAO-DE-OBRA DE ELETRICISTA DA CONSTRUCAO CIVIL, INCLUSIVE EN | H | 0.5 | 21.96 | 3 | 11.3094
CARGOS SOCIAIS DESONERADOS
20132 | MAO-DE-OBRA DE SERVENTE DA CONSTRUCAO CIVIL, INCLUSIVE ENCAR | H | 0.5 | 15.87 | 3 | 8.1731
GOS SOCIAIS DESONERADOS
15.018.0874-0 | REDUCAO CONCENTRICA,PARA ELETROCALHA PERFURADA OU LISA,200X1 | UN |  | 45.03
00MM.FORNECIMENTO E COLOCACAO
01983 | MAO-DE-OBRA DE ELETRICISTA DE CONSTRUCAOCIVIL, INCLUSIVE ENC | H | 0.5 | 25.34 | 3 | 13.0501
ARGOS SOCIAIS
01999 | MAO-DE-OBRA DE SERVENTE DA CONSTRUCAO CIVIL, INCLUSIVE ENCAR | H | 0.5 | 18.31 | 3 | 9.4296
GOS SOCIAIS
12237 | REDUCAO CONCENTRICA, PARA ELETROCALHA PERFURADA OU LISA, 200 | UN | 1 | 22.56 | 0 | 22.56
X100MM, PRE-ZINCADA
15.018.0874-A | REDUCAO CONCENTRICA,PARA ELETROCALHA PERFURADA OU LISA,200X1 | UN |  | 42.04
00MM.FORNECIMENTO E COLOCACAO
12237 | REDUCAO CONCENTRICA, PARA ELETROCALHA PERFURADA OU LISA, 200 | UN | 1 | 22.56 | 0 | 22.56
X100MM, PRE-ZINCADA
20060 | MAO-DE-OBRA DE ELETRICISTA DA CONSTRUCAO CIVIL, INCLUSIVE EN | H | 0.5 | 21.96 | 3 | 11.3094
CARGOS SOCIAIS DESONERADOS
20132 | MAO-DE-OBRA DE SERVENTE DA CONSTRUCAO CIVIL, INCLUSIVE ENCAR | H | 0.5 | 15.87 | 3 | 8.1731
GOS SOCIAIS DESONERADOS
15.018.0875-0 | REDUCAO CONCENTRICA,PARA ELETROCALHA PERFURADA OU LISA,200X5 | UN |  | 41.26
0MM.FORNECIMENTO E COLOCACAO
01983 | MAO-DE-OBRA DE ELETRICISTA DE CONSTRUCAOCIVIL, INCLUSIVE ENC | H | 0.5 | 25.34 | 3 | 13.0501
ARGOS SOCIAIS
01999 | MAO-DE-OBRA DE SERVENTE DA CONSTRUCAO CIVIL, INCLUSIVE ENCAR | H | 0.5 | 18.31 | 3 | 9.4296
GOS SOCIAIS
12238 | REDUCAO CONCENTRICA, PARA ELETROCALHA PERFURADA OU LISA, 200 | UN | 1 | 18.79 | 0 | 18.79
X50MM, PRE-ZINCADA
15.018.0875-A | REDUCAO CONCENTRICA,PARA ELETROCALHA PERFURADA OU LISA,200X5 | UN |  | 38.27
0MM.FORNECIMENTO E COLOCACAO
12238 | REDUCAO CONCENTRICA, PARA ELETROCALHA PERFURADA OU LISA, 200 | UN | 1 | 18.79 | 0 | 18.79
X50MM, PRE-ZINCADA
20060 | MAO-DE-OBRA DE ELETRICISTA DA CONSTRUCAO CIVIL, INCLUSIVE EN | H | 0.5 | 21.96 | 3 | 11.3094
CARGOS SOCIAIS DESONERADOS
20132 | MAO-DE-OBRA DE SERVENTE DA CONSTRUCAO CIVIL, INCLUSIVE ENCAR | H | 0.5 | 15.87 | 3 | 8.1731
GOS SOCIAIS DESONERADOS
15.018.0881-0 | REDUCAO CONCENTRICA,PARA ELETROCALHA PERFURADA OU LISA,300X2 | UN |  | 58.68
00MM.FORNECIMENTO E COLOCACAO
01983 | MAO-DE-OBRA DE ELETRICISTA DE CONSTRUCAOCIVIL, INCLUSIVE ENC | H | 0.5 | 25.34 | 3 | 13.0501
ARGOS SOCIAIS
01999 | MAO-DE-OBRA DE SERVENTE DA CONSTRUCAO CIVIL, INCLUSIVE ENCAR | H | 0.5 | 18.31 | 3 | 9.4296
GOS SOCIAIS
12244 | REDUCAO CONCENTRICA, PARA ELETROCALHA PERFURADA OU LISA, 300 | UN | 1 | 36.21 | 0 | 36.21
X200MM, PRE-ZINCADA
15.018.0881-A | REDUCAO CONCENTRICA,PARA ELETROCALHA PERFURADA OU LISA,300X2 | UN |  | 55.69
00MM.FORNECIMENTO E COLOCACAO
12244 | REDUCAO CONCENTRICA, PARA ELETROCALHA PERFURADA OU LISA, 300 | UN | 1 | 36.21 | 0 | 36.21
X200MM, PRE-ZINCADA
20060 | MAO-DE-OBRA DE ELETRICISTA DA CONSTRUCAO CIVIL, INCLUSIVE EN | H | 0.5 | 21.96 | 3 | 11.3094
CARGOS SOCIAIS DESONERADOS
20132 | MAO-DE-OBRA DE SERVENTE DA CONSTRUCAO CIVIL, INCLUSIVE ENCAR | H | 0.5 | 15.87 | 3 | 8.1731
GOS SOCIAIS DESONERADOS
15.018.0882-0 | REDUCAO CONCENTRICA,PARA ELETROCALHA PERFURADA OU LISA,300X1 | UN |  | 66.93
50MM.FORNECIMENTO E COLOCACAO
01983 | MAO-DE-OBRA DE ELETRICISTA DE CONSTRUCAOCIVIL, INCLUSIVE ENC | H | 0.5 | 25.34 | 3 | 13.0501
ARGOS SOCIAIS
01999 | MAO-DE-OBRA DE SERVENTE DA CONSTRUCAO CIVIL, INCLUSIVE ENCAR | H | 0.5 | 18.31 | 3 | 9.4296
GOS SOCIAIS
12245 | REDUCAO CONCENTRICA, PARA ELETROCALHA PERFURADA OU LISA, 300 | UN | 1 | 44.46 | 0 | 44.46
X150MM, PRE-ZINCADA
15.018.0882-A | REDUCAO CONCENTRICA,PARA ELETROCALHA PERFURADA OU LISA,300X1 | UN |  | 63.94
50MM.FORNECIMENTO E COLOCACAO
12245 | REDUCAO CONCENTRICA, PARA ELETROCALHA PERFURADA OU LISA, 300 | UN | 1 | 44.46 | 0 | 44.46
X150MM, PRE-ZINCADA
20060 | MAO-DE-OBRA DE ELETRICISTA DA CONSTRUCAO CIVIL, INCLUSIVE EN | H | 0.5 | 21.96 | 3 | 11.3094
CARGOS SOCIAIS DESONERADOS
20132 | MAO-DE-OBRA DE SERVENTE DA CONSTRUCAO CIVIL, INCLUSIVE ENCAR | H | 0.5 | 15.87 | 3 | 8.1731
GOS SOCIAIS DESONERADOS
15.018.0883-0 | REDUCAO CONCENTRICA,PARA ELETROCALHA PERFURADA OU LISA,300X1 | UN |  | 66.93
00MM.FORNECIMENTO E COLOCACAO
01983 | MAO-DE-OBRA DE ELETRICISTA DE CONSTRUCAOCIVIL, INCLUSIVE ENC | H | 0.5 | 25.34 | 3 | 13.0501
ARGOS SOCIAIS
01999 | MAO-DE-OBRA DE SERVENTE DA CONSTRUCAO CIVIL, INCLUSIVE ENCAR | H | 0.5 | 18.31 | 3 | 9.4296
GOS SOCIAIS
12246 | REDUCAO CONCENTRICA, PARA ELETROCALHA PERFURADA OU LISA, 300 | UN | 1 | 44.46 | 0 | 44.46
X100MM, PRE-ZINCADA
15.018.0883-A | REDUCAO CONCENTRICA,PARA ELETROCALHA PERFURADA OU LISA,300X1 | UN |  | 63.94
00MM.FORNECIMENTO E COLOCACAO
12246 | REDUCAO CONCENTRICA, PARA ELETROCALHA PERFURADA OU LISA, 300 | UN | 1 | 44.46 | 0 | 44.46
X100MM, PRE-ZINCADA
20060 | MAO-DE-OBRA DE ELETRICISTA DA CONSTRUCAO CIVIL, INCLUSIVE EN | H | 0.5 | 21.96 | 3 | 11.3094
CARGOS SOCIAIS DESONERADOS
20132 | MAO-DE-OBRA DE SERVENTE DA CONSTRUCAO CIVIL, INCLUSIVE ENCAR | H | 0.5 | 15.87 | 3 | 8.1731
GOS SOCIAIS DESONERADOS
15.018.0884-0 | REDUCAO CONCENTRICA,PARA ELETROCALHA PERFURADA OU LISA,300X5 | UN |  | 47.36
0MM.FORNECIMENTO E COLOCACAO
01983 | MAO-DE-OBRA DE ELETRICISTA DE CONSTRUCAOCIVIL, INCLUSIVE ENC | H | 0.5 | 25.34 | 3 | 13.0501
ARGOS SOCIAIS
01999 | MAO-DE-OBRA DE SERVENTE DA CONSTRUCAO CIVIL, INCLUSIVE ENCAR | H | 0.5 | 18.31 | 3 | 9.4296
GOS SOCIAIS
12247 | REDUCAO CONCENTRICA, PARA ELETROCALHA PERFURADA OU LISA, 300 | UN | 1 | 24.89 | 0 | 24.89
X50MM, PRE-ZINCADA
15.018.0884-A | REDUCAO CONCENTRICA,PARA ELETROCALHA PERFURADA OU LISA,300X5 | UN |  | 44.37
0MM.FORNECIMENTO E COLOCACAO
12247 | REDUCAO CONCENTRICA, PARA ELETROCALHA PERFURADA OU LISA, 300 | UN | 1 | 24.89 | 0 | 24.89
X50MM, PRE-ZINCADA
20060 | MAO-DE-OBRA DE ELETRICISTA DA CONSTRUCAO CIVIL, INCLUSIVE EN | H | 0.5 | 21.96 | 3 | 11.3094
CARGOS SOCIAIS DESONERADOS
20132 | MAO-DE-OBRA DE SERVENTE DA CONSTRUCAO CIVIL, INCLUSIVE ENCAR | H | 0.5 | 15.87 | 3 | 8.1731
GOS SOCIAIS DESONERADOS
15.018.0885-0 | REDUCAO CONCENTRICA,PARA ELETROCALHA PERFURADA OU LISA,400X3 | UN |  | 102.97
00MM.FORNECIMENTO E COLOCACAO
01983 | MAO-DE-OBRA DE ELETRICISTA DE CONSTRUCAOCIVIL, INCLUSIVE ENC | H | 0.5 | 25.34 | 3 | 13.0501
ARGOS SOCIAIS
01999 | MAO-DE-OBRA DE SERVENTE DA CONSTRUCAO CIVIL, INCLUSIVE ENCAR | H | 0.5 | 18.31 | 3 | 9.4296
GOS SOCIAIS
12248 | REDUCAO CONCENTRICA, PARA ELETROCALHA PERFURADA OU LISA, 400 | UN | 1 | 80.5 | 0 | 80.5
X300MM, PRE-ZINCADA
15.018.0885-A | REDUCAO CONCENTRICA,PARA ELETROCALHA PERFURADA OU LISA,400X3 | UN |  | 99.98
00MM.FORNECIMENTO E COLOCACAO
12248 | REDUCAO CONCENTRICA, PARA ELETROCALHA PERFURADA OU LISA, 400 | UN | 1 | 80.5 | 0 | 80.5
X300MM, PRE-ZINCADA
20060 | MAO-DE-OBRA DE ELETRICISTA DA CONSTRUCAO CIVIL, INCLUSIVE EN | H | 0.5 | 21.96 | 3 | 11.3094
CARGOS SOCIAIS DESONERADOS
20132 | MAO-DE-OBRA DE SERVENTE DA CONSTRUCAO CIVIL, INCLUSIVE ENCAR | H | 0.5 | 15.87 | 3 | 8.1731
GOS SOCIAIS DESONERADOS
15.018.0887-0 | REDUCAO CONCENTRICA,PARA ELETROCALHA PERFURADA OU LISA,400X2 | UN |  | 102.97
00MM.FORNECIMENTO E COLOCACAO
01983 | MAO-DE-OBRA DE ELETRICISTA DE CONSTRUCAOCIVIL, INCLUSIVE ENC | H | 0.5 | 25.34 | 3 | 13.0501
ARGOS SOCIAIS
01999 | MAO-DE-OBRA DE SERVENTE DA CONSTRUCAO CIVIL, INCLUSIVE ENCAR | H | 0.5 | 18.31 | 3 | 9.4296
GOS SOCIAIS
12250 | REDUCAO CONCENTRICA, PARA ELETROCALHA PERFURADA OU LISA, 400 | UN | 1 | 80.5 | 0 | 80.5
X200MM, PRE-ZINCADA
15.018.0887-A | REDUCAO CONCENTRICA,PARA ELETROCALHA PERFURADA OU LISA,400X2 | UN |  | 99.98
00MM.FORNECIMENTO E COLOCACAO
12250 | REDUCAO CONCENTRICA, PARA ELETROCALHA PERFURADA OU LISA, 400 | UN | 1 | 80.5 | 0 | 80.5
X200MM, PRE-ZINCADA
20060 | MAO-DE-OBRA DE ELETRICISTA DA CONSTRUCAO CIVIL, INCLUSIVE EN | H | 0.5 | 21.96 | 3 | 11.3094
CARGOS SOCIAIS DESONERADOS
20132 | MAO-DE-OBRA DE SERVENTE DA CONSTRUCAO CIVIL, INCLUSIVE ENCAR | H | 0.5 | 15.87 | 3 | 8.1731
GOS SOCIAIS DESONERADOS
15.018.0888-0 | REDUCAO CONCENTRICA,PARA ELETROCALHA PERFURADA OU LISA,400X1 | UN |  | 167.06
50MM.FORNECIMENTO E COLOCACAO
01983 | MAO-DE-OBRA DE ELETRICISTA DE CONSTRUCAOCIVIL, INCLUSIVE ENC | H | 0.5 | 25.34 | 3 | 13.0501
ARGOS SOCIAIS
01999 | MAO-DE-OBRA DE SERVENTE DA CONSTRUCAO CIVIL, INCLUSIVE ENCAR | H | 0.5 | 18.31 | 3 | 9.4296
GOS SOCIAIS
12251 | REDUCAO CONCENTRICA, PARA ELETROCALHA PERFURADA OU LISA, 400 | UN | 1 | 144.59 | 0 | 144.59
X150MM, PRE-ZINCADA
15.018.0888-A | REDUCAO CONCENTRICA,PARA ELETROCALHA PERFURADA OU LISA,400X1 | UN |  | 164.07
50MM.FORNECIMENTO E COLOCACAO
12251 | REDUCAO CONCENTRICA, PARA ELETROCALHA PERFURADA OU LISA, 400 | UN | 1 | 144.59 | 0 | 144.59
X150MM, PRE-ZINCADA
20060 | MAO-DE-OBRA DE ELETRICISTA DA CONSTRUCAO CIVIL, INCLUSIVE EN | H | 0.5 | 21.96 | 3 | 11.3094
CARGOS SOCIAIS DESONERADOS
20132 | MAO-DE-OBRA DE SERVENTE DA CONSTRUCAO CIVIL, INCLUSIVE ENCAR | H | 0.5 | 15.87 | 3 | 8.1731
GOS SOCIAIS DESONERADOS
15.018.0889-0 | REDUCAO CONCENTRICA,PARA ELETROCALHA PERFURADA OU LISA,400X1 | UN |  | 102.93
00MM.FORNECIMENTO E COLOCACAO
01983 | MAO-DE-OBRA DE ELETRICISTA DE CONSTRUCAOCIVIL, INCLUSIVE ENC | H | 0.5 | 25.34 | 3 | 13.0501
ARGOS SOCIAIS
01999 | MAO-DE-OBRA DE SERVENTE DA CONSTRUCAO CIVIL, INCLUSIVE ENCAR | H | 0.5 | 18.31 | 3 | 9.4296
GOS SOCIAIS
12252 | REDUCAO CONCENTRICA, PARA ELETROCALHA PERFURADA OU LISA, 400 | UN | 1 | 80.46 | 0 | 80.46
X100MM, PRE-ZINCADA
15.018.0889-A | REDUCAO CONCENTRICA,PARA ELETROCALHA PERFURADA OU LISA,400X1 | UN |  | 99.94
00MM.FORNECIMENTO E COLOCACAO
12252 | REDUCAO CONCENTRICA, PARA ELETROCALHA PERFURADA OU LISA, 400 | UN | 1 | 80.46 | 0 | 80.46
X100MM, PRE-ZINCADA
20060 | MAO-DE-OBRA DE ELETRICISTA DA CONSTRUCAO CIVIL, INCLUSIVE EN | H | 0.5 | 21.96 | 3 | 11.3094
CARGOS SOCIAIS DESONERADOS
20132 | MAO-DE-OBRA DE SERVENTE DA CONSTRUCAO CIVIL, INCLUSIVE ENCAR | H | 0.5 | 15.87 | 3 | 8.1731
GOS SOCIAIS DESONERADOS
15.018.0890-0 | REDUCAO CONCENTRICA,PARA ELETROCALHA PERFURADA OU LISA,400X5 | UN |  | 89.65
0MM.FORNECIMENTO E COLOCACAO
01983 | MAO-DE-OBRA DE ELETRICISTA DE CONSTRUCAOCIVIL, INCLUSIVE ENC | H | 0.5 | 25.34 | 3 | 13.0501
ARGOS SOCIAIS
01999 | MAO-DE-OBRA DE SERVENTE DA CONSTRUCAO CIVIL, INCLUSIVE ENCAR | H | 0.5 | 18.31 | 3 | 9.4296
GOS SOCIAIS
12253 | REDUCAO CONCENTRICA, PARA ELETROCALHA PERFURADA OU LISA, 400 | UN | 1 | 67.18 | 0 | 67.18
X50MM, PRE-ZINCADA
15.018.0890-A | REDUCAO CONCENTRICA,PARA ELETROCALHA PERFURADA OU LISA,400X5 | UN |  | 86.66
0MM.FORNECIMENTO E COLOCACAO
12253 | REDUCAO CONCENTRICA, PARA ELETROCALHA PERFURADA OU LISA, 400 | UN | 1 | 67.18 | 0 | 67.18
X50MM, PRE-ZINCADA
20060 | MAO-DE-OBRA DE ELETRICISTA DA CONSTRUCAO CIVIL, INCLUSIVE EN | H | 0.5 | 21.96 | 3 | 11.3094
CARGOS SOCIAIS DESONERADOS
20132 | MAO-DE-OBRA DE SERVENTE DA CONSTRUCAO CIVIL, INCLUSIVE ENCAR | H | 0.5 | 15.87 | 3 | 8.1731
GOS SOCIAIS DESONERADOS
15.018.0898-0 | TE VERTICAL(SUBIDA),PARA ELETROCALHA PERFURADA OU LISA,50X50 | UN |  | 48.51
MM.FORNECIMENTO E COLOCACAO
01983 | MAO-DE-OBRA DE ELETRICISTA DE CONSTRUCAOCIVIL, INCLUSIVE ENC | H | 0.5 | 25.34 | 3 | 13.0501
ARGOS SOCIAIS
01999 | MAO-DE-OBRA DE SERVENTE DA CONSTRUCAO CIVIL, INCLUSIVE ENCAR | H | 0.5 | 18.31 | 3 | 9.4296
GOS SOCIAIS
13861 | TE VERTICAL (SUBIDA), PARA ELETROCALHA PERFURADA OU LISA, 50 | UN | 1 | 26.04 | 0 | 26.04
X50MM, PRE-ZINCADA
15.018.0898-A | TE VERTICAL(SUBIDA),PARA ELETROCALHA PERFURADA OU LISA,50X50 | UN |  | 45.52
MM.FORNECIMENTO E COLOCACAO
13861 | TE VERTICAL (SUBIDA), PARA ELETROCALHA PERFURADA OU LISA, 50 | UN | 1 | 26.04 | 0 | 26.04
X50MM, PRE-ZINCADA
20060 | MAO-DE-OBRA DE ELETRICISTA DA CONSTRUCAO CIVIL, INCLUSIVE EN | H | 0.5 | 21.96 | 3 | 11.3094
CARGOS SOCIAIS DESONERADOS
20132 | MAO-DE-OBRA DE SERVENTE DA CONSTRUCAO CIVIL, INCLUSIVE ENCAR | H | 0.5 | 15.87 | 3 | 8.1731
GOS SOCIAIS DESONERADOS
15.018.0900-0 | TE VERTICAL(SUBIDA),PARA ELETROCALHA PERFURADA OU LISA,100X5 | UN |  | 48.57
0MM.FORNECIMENTO E COLOCACAO
01983 | MAO-DE-OBRA DE ELETRICISTA DE CONSTRUCAOCIVIL, INCLUSIVE ENC | H | 0.5 | 25.34 | 3 | 13.0501
ARGOS SOCIAIS
01999 | MAO-DE-OBRA DE SERVENTE DA CONSTRUCAO CIVIL, INCLUSIVE ENCAR | H | 0.5 | 18.31 | 3 | 9.4296
GOS SOCIAIS
12254 | TE VERTICAL (SUBIDA), PARA ELETROCALHA PERFURADA OU LISA, 10 | UN | 1 | 26.1 | 0 | 26.1
0X50MM, PRE-ZINCADA
15.018.0900-A | TE VERTICAL(SUBIDA),PARA ELETROCALHA PERFURADA OU LISA,100X5 | UN |  | 45.58
0MM.FORNECIMENTO E COLOCACAO
12254 | TE VERTICAL (SUBIDA), PARA ELETROCALHA PERFURADA OU LISA, 10 | UN | 1 | 26.1 | 0 | 26.1
0X50MM, PRE-ZINCADA
20060 | MAO-DE-OBRA DE ELETRICISTA DA CONSTRUCAO CIVIL, INCLUSIVE EN | H | 0.5 | 21.96 | 3 | 11.3094
CARGOS SOCIAIS DESONERADOS
20132 | MAO-DE-OBRA DE SERVENTE DA CONSTRUCAO CIVIL, INCLUSIVE ENCAR | H | 0.5 | 15.87 | 3 | 8.1731
GOS SOCIAIS DESONERADOS
15.018.0901-0 | TE VERTICAL(SUBIDA),PARA ELETROCALHA PERFURADA OU LISA,150X5 | UN |  | 52.91
0MM.FORNECIMENTO E COLOCACAO
01983 | MAO-DE-OBRA DE ELETRICISTA DE CONSTRUCAOCIVIL, INCLUSIVE ENC | H | 0.5 | 25.34 | 3 | 13.0501
ARGOS SOCIAIS
01999 | MAO-DE-OBRA DE SERVENTE DA CONSTRUCAO CIVIL, INCLUSIVE ENCAR | H | 0.5 | 18.31 | 3 | 9.4296
GOS SOCIAIS
12255 | TE VERTICAL (SUBIDA), PARA ELETROCALHA PERFURADA OU LISA, 15 | UN | 1 | 30.44 | 0 | 30.44
0X50MM, PRE-ZINCADA
15.018.0901-A | TE VERTICAL(SUBIDA),PARA ELETROCALHA PERFURADA OU LISA,150X5 | UN |  | 49.92
0MM.FORNECIMENTO E COLOCACAO
12255 | TE VERTICAL (SUBIDA), PARA ELETROCALHA PERFURADA OU LISA, 15 | UN | 1 | 30.44 | 0 | 30.44
0X50MM, PRE-ZINCADA
20060 | MAO-DE-OBRA DE ELETRICISTA DA CONSTRUCAO CIVIL, INCLUSIVE EN | H | 0.5 | 21.96 | 3 | 11.3094
CARGOS SOCIAIS DESONERADOS
20132 | MAO-DE-OBRA DE SERVENTE DA CONSTRUCAO CIVIL, INCLUSIVE ENCAR | H | 0.5 | 15.87 | 3 | 8.1731
GOS SOCIAIS DESONERADOS
15.018.0902-0 | TE VERTICAL(SUBIDA),PARA ELETROCALHA PERFURADA OU LISA,200X5 | UN |  | 54.76
0MM.FORNECIMENTO E COLOCACAO
01983 | MAO-DE-OBRA DE ELETRICISTA DE CONSTRUCAOCIVIL, INCLUSIVE ENC | H | 0.5 | 25.34 | 3 | 13.0501
ARGOS SOCIAIS
01999 | MAO-DE-OBRA DE SERVENTE DA CONSTRUCAO CIVIL, INCLUSIVE ENCAR | H | 0.5 | 18.31 | 3 | 9.4296
GOS SOCIAIS
12256 | TE VERTICAL (SUBIDA), PARA ELETROCALHA PERFURADA OU LISA, 20 | UN | 1 | 32.29 | 0 | 32.29
0X50MM, PRE-ZINCADA
15.018.0902-A | TE VERTICAL(SUBIDA),PARA ELETROCALHA PERFURADA OU LISA,200X5 | UN |  | 51.77
0MM.FORNECIMENTO E COLOCACAO
12256 | TE VERTICAL (SUBIDA), PARA ELETROCALHA PERFURADA OU LISA, 20 | UN | 1 | 32.29 | 0 | 32.29
0X50MM, PRE-ZINCADA
20060 | MAO-DE-OBRA DE ELETRICISTA DA CONSTRUCAO CIVIL, INCLUSIVE EN | H | 0.5 | 21.96 | 3 | 11.3094
CARGOS SOCIAIS DESONERADOS
20132 | MAO-DE-OBRA DE SERVENTE DA CONSTRUCAO CIVIL, INCLUSIVE ENCAR | H | 0.5 | 15.87 | 3 | 8.1731
GOS SOCIAIS DESONERADOS
15.018.0904-0 | TE VERTICAL(SUBIDA),PARA ELETROCALHA PERFURADA OU LISA,300X5 | UN |  | 75.39
0MM.FORNECIMENTO E COLOCACAO
01983 | MAO-DE-OBRA DE ELETRICISTA DE CONSTRUCAOCIVIL, INCLUSIVE ENC | H | 0.5 | 25.34 | 3 | 13.0501
ARGOS SOCIAIS
01999 | MAO-DE-OBRA DE SERVENTE DA CONSTRUCAO CIVIL, INCLUSIVE ENCAR | H | 0.5 | 18.31 | 3 | 9.4296
GOS SOCIAIS
12258 | TE VERTICAL (SUBIDA), PARA ELETROCALHA PERFURADA OU LISA, 30 | UN | 1 | 52.92 | 0 | 52.92
0X50MM, PRE-ZINCADA
15.018.0904-A | TE VERTICAL(SUBIDA),PARA ELETROCALHA PERFURADA OU LISA,300X5 | UN |  | 72.4
0MM.FORNECIMENTO E COLOCACAO
12258 | TE VERTICAL (SUBIDA), PARA ELETROCALHA PERFURADA OU LISA, 30 | UN | 1 | 52.92 | 0 | 52.92
0X50MM, PRE-ZINCADA
20060 | MAO-DE-OBRA DE ELETRICISTA DA CONSTRUCAO CIVIL, INCLUSIVE EN | H | 0.5 | 21.96 | 3 | 11.3094
CARGOS SOCIAIS DESONERADOS
20132 | MAO-DE-OBRA DE SERVENTE DA CONSTRUCAO CIVIL, INCLUSIVE ENCAR | H | 0.5 | 15.87 | 3 | 8.1731
GOS SOCIAIS DESONERADOS
15.018.0905-0 | TE VERTICAL(SUBIDA),PARA ELETROCALHA PERFURADA OU LISA,400X5 | UN |  | 121.94
0MM.FORNECIMENTO E COLOCACAO
01983 | MAO-DE-OBRA DE ELETRICISTA DE CONSTRUCAOCIVIL, INCLUSIVE ENC | H | 0.5 | 25.34 | 3 | 13.0501
ARGOS SOCIAIS
01999 | MAO-DE-OBRA DE SERVENTE DA CONSTRUCAO CIVIL, INCLUSIVE ENCAR | H | 0.5 | 18.31 | 3 | 9.4296
GOS SOCIAIS
12259 | TE VERTICAL (SUBIDA), PARA ELETROCALHA PERFURADA OU LISA, 40 | UN | 1 | 99.47 | 0 | 99.47
0X50MM, PRE-ZINCADA
15.018.0905-A | TE VERTICAL(SUBIDA),PARA ELETROCALHA PERFURADA OU LISA,400X5 | UN |  | 118.95
0MM.FORNECIMENTO E COLOCACAO
12259 | TE VERTICAL (SUBIDA), PARA ELETROCALHA PERFURADA OU LISA, 40 | UN | 1 | 99.47 | 0 | 99.47
0X50MM, PRE-ZINCADA
20060 | MAO-DE-OBRA DE ELETRICISTA DA CONSTRUCAO CIVIL, INCLUSIVE EN | H | 0.5 | 21.96 | 3 | 11.3094
CARGOS SOCIAIS DESONERADOS
20132 | MAO-DE-OBRA DE SERVENTE DA CONSTRUCAO CIVIL, INCLUSIVE ENCAR | H | 0.5 | 15.87 | 3 | 8.1731
GOS SOCIAIS DESONERADOS
15.018.0906-0 | TE VERTICAL(SUBIDA),PARA ELETROCALHA PERFURADA OU LISA,100X7 | UN |  | 56.23
5MM.FORNECIMENTO E COLOCACAO
01983 | MAO-DE-OBRA DE ELETRICISTA DE CONSTRUCAOCIVIL, INCLUSIVE ENC | H | 0.5 | 25.34 | 3 | 13.0501
ARGOS SOCIAIS
01999 | MAO-DE-OBRA DE SERVENTE DA CONSTRUCAO CIVIL, INCLUSIVE ENCAR | H | 0.5 | 18.31 | 3 | 9.4296
GOS SOCIAIS
12260 | TE VERTICAL (SUBIDA), PARA ELETROCALHA PERFURADA OU LISA, 10 | UN | 1 | 33.76 | 0 | 33.76
0X75MM, PRE-ZINCADA
15.018.0906-A | TE VERTICAL(SUBIDA),PARA ELETROCALHA PERFURADA OU LISA,100X7 | UN |  | 53.24
5MM.FORNECIMENTO E COLOCACAO
12260 | TE VERTICAL (SUBIDA), PARA ELETROCALHA PERFURADA OU LISA, 10 | UN | 1 | 33.76 | 0 | 33.76
0X75MM, PRE-ZINCADA
20060 | MAO-DE-OBRA DE ELETRICISTA DA CONSTRUCAO CIVIL, INCLUSIVE EN | H | 0.5 | 21.96 | 3 | 11.3094
CARGOS SOCIAIS DESONERADOS
20132 | MAO-DE-OBRA DE SERVENTE DA CONSTRUCAO CIVIL, INCLUSIVE ENCAR | H | 0.5 | 15.87 | 3 | 8.1731
GOS SOCIAIS DESONERADOS
15.018.0907-0 | TE VERTICAL(SUBIDA),PARA ELETROCALHA PERFURADA OU LISA,150X7 | UN |  | 56.4
5MM.FORNECIMENTO E COLOCACAO
01983 | MAO-DE-OBRA DE ELETRICISTA DE CONSTRUCAOCIVIL, INCLUSIVE ENC | H | 0.5 | 25.34 | 3 | 13.0501
ARGOS SOCIAIS
01999 | MAO-DE-OBRA DE SERVENTE DA CONSTRUCAO CIVIL, INCLUSIVE ENCAR | H | 0.5 | 18.31 | 3 | 9.4296
GOS SOCIAIS
12261 | TE VERTICAL (SUBIDA), PARA ELETROCALHA PERFURADA OU LISA, 15 | UN | 1 | 33.93 | 0 | 33.93
0X75MM, PRE-ZINCADA
15.018.0907-A | TE VERTICAL(SUBIDA),PARA ELETROCALHA PERFURADA OU LISA,150X7 | UN |  | 53.41
5MM.FORNECIMENTO E COLOCACAO
12261 | TE VERTICAL (SUBIDA), PARA ELETROCALHA PERFURADA OU LISA, 15 | UN | 1 | 33.93 | 0 | 33.93
0X75MM, PRE-ZINCADA
20060 | MAO-DE-OBRA DE ELETRICISTA DA CONSTRUCAO CIVIL, INCLUSIVE EN | H | 0.5 | 21.96 | 3 | 11.3094
CARGOS SOCIAIS DESONERADOS
20132 | MAO-DE-OBRA DE SERVENTE DA CONSTRUCAO CIVIL, INCLUSIVE ENCAR | H | 0.5 | 15.87 | 3 | 8.1731
GOS SOCIAIS DESONERADOS
15.018.0908-0 | TE VERTICAL(SUBIDA),PARA ELETROCALHA PERFURADA OU LISA,200X7 | UN |  | 82.64
5MM.FORNECIMENTO E COLOCACAO
01983 | MAO-DE-OBRA DE ELETRICISTA DE CONSTRUCAOCIVIL, INCLUSIVE ENC | H | 0.5 | 25.34 | 3 | 13.0501
ARGOS SOCIAIS
01999 | MAO-DE-OBRA DE SERVENTE DA CONSTRUCAO CIVIL, INCLUSIVE ENCAR | H | 0.5 | 18.31 | 3 | 9.4296
GOS SOCIAIS
12262 | TE VERTICAL (SUBIDA), PARA ELETROCALHA PERFURADA OU LISA, 20 | UN | 1 | 60.17 | 0 | 60.17
0X75MM, PRE-ZINCADA
15.018.0908-A | TE VERTICAL(SUBIDA),PARA ELETROCALHA PERFURADA OU LISA,200X7 | UN |  | 79.65
5MM.FORNECIMENTO E COLOCACAO
12262 | TE VERTICAL (SUBIDA), PARA ELETROCALHA PERFURADA OU LISA, 20 | UN | 1 | 60.17 | 0 | 60.17
0X75MM, PRE-ZINCADA
20060 | MAO-DE-OBRA DE ELETRICISTA DA CONSTRUCAO CIVIL, INCLUSIVE EN | H | 0.5 | 21.96 | 3 | 11.3094
CARGOS SOCIAIS DESONERADOS
20132 | MAO-DE-OBRA DE SERVENTE DA CONSTRUCAO CIVIL, INCLUSIVE ENCAR | H | 0.5 | 15.87 | 3 | 8.1731
GOS SOCIAIS DESONERADOS
15.018.0910-0 | TE VERTICAL(SUBIDA),PARA ELETROCALHA PERFURADA OU LISA,300X7 | UN |  | 80.33
5MM.FORNECIMENTO E COLOCACAO
01983 | MAO-DE-OBRA DE ELETRICISTA DE CONSTRUCAOCIVIL, INCLUSIVE ENC | H | 0.5 | 25.34 | 3 | 13.0501
ARGOS SOCIAIS
01999 | MAO-DE-OBRA DE SERVENTE DA CONSTRUCAO CIVIL, INCLUSIVE ENCAR | H | 0.5 | 18.31 | 3 | 9.4296
GOS SOCIAIS
12264 | TE VERTICAL (SUBIDA), PARA ELETROCALHA PERFURADA OU LISA, 30 | UN | 1 | 57.86 | 0 | 57.86
0X75MM, PRE-ZINCADA
15.018.0910-A | TE VERTICAL(SUBIDA),PARA ELETROCALHA PERFURADA OU LISA,300X7 | UN |  | 77.34
5MM.FORNECIMENTO E COLOCACAO
12264 | TE VERTICAL (SUBIDA), PARA ELETROCALHA PERFURADA OU LISA, 30 | UN | 1 | 57.86 | 0 | 57.86
0X75MM, PRE-ZINCADA
20060 | MAO-DE-OBRA DE ELETRICISTA DA CONSTRUCAO CIVIL, INCLUSIVE EN | H | 0.5 | 21.96 | 3 | 11.3094
CARGOS SOCIAIS DESONERADOS
20132 | MAO-DE-OBRA DE SERVENTE DA CONSTRUCAO CIVIL, INCLUSIVE ENCAR | H | 0.5 | 15.87 | 3 | 8.1731
GOS SOCIAIS DESONERADOS
15.018.0911-0 | TE VERTICAL(SUBIDA),PARA ELETROCALHA PERFURADA OU LISA,400X7 | UN |  | 140.1
5MM.FORNECIMENTO E COLOCACAO
01983 | MAO-DE-OBRA DE ELETRICISTA DE CONSTRUCAOCIVIL, INCLUSIVE ENC | H | 0.5 | 25.34 | 3 | 13.0501
ARGOS SOCIAIS
01999 | MAO-DE-OBRA DE SERVENTE DA CONSTRUCAO CIVIL, INCLUSIVE ENCAR | H | 0.5 | 18.31 | 3 | 9.4296
GOS SOCIAIS
12265 | TE VERTICAL (SUBIDA), PARA ELETROCALHA PERFURADA OU LISA, 40 | UN | 1 | 117.63 | 0 | 117.63
0X75MM, PRE-ZINCADA
15.018.0911-A | TE VERTICAL(SUBIDA),PARA ELETROCALHA PERFURADA OU LISA,400X7 | UN |  | 137.11
5MM.FORNECIMENTO E COLOCACAO
12265 | TE VERTICAL (SUBIDA), PARA ELETROCALHA PERFURADA OU LISA, 40 | UN | 1 | 117.63 | 0 | 117.63
0X75MM, PRE-ZINCADA
20060 | MAO-DE-OBRA DE ELETRICISTA DA CONSTRUCAO CIVIL, INCLUSIVE EN | H | 0.5 | 21.96 | 3 | 11.3094
CARGOS SOCIAIS DESONERADOS
20132 | MAO-DE-OBRA DE SERVENTE DA CONSTRUCAO CIVIL, INCLUSIVE ENCAR | H | 0.5 | 15.87 | 3 | 8.1731
GOS SOCIAIS DESONERADOS
15.018.0912-0 | TE VERTICAL(SUBIDA),PARA ELETROCALHA PERFURADA OU LISA,100X1 | UN |  | 55
00MM.FORNECIMENTO E COLOCACAO
01983 | MAO-DE-OBRA DE ELETRICISTA DE CONSTRUCAOCIVIL, INCLUSIVE ENC | H | 0.5 | 25.34 | 3 | 13.0501
ARGOS SOCIAIS
01999 | MAO-DE-OBRA DE SERVENTE DA CONSTRUCAO CIVIL, INCLUSIVE ENCAR | H | 0.5 | 18.31 | 3 | 9.4296
GOS SOCIAIS
12266 | TE VERTICAL (SUBIDA), PARA ELETROCALHA PERFURADA OU LISA, 10 | UN | 1 | 32.53 | 0 | 32.53
0X100MM, PRE-ZINCADA
15.018.0912-A | TE VERTICAL(SUBIDA),PARA ELETROCALHA PERFURADA OU LISA,100X1 | UN |  | 52.01
00MM.FORNECIMENTO E COLOCACAO
12266 | TE VERTICAL (SUBIDA), PARA ELETROCALHA PERFURADA OU LISA, 10 | UN | 1 | 32.53 | 0 | 32.53
0X100MM, PRE-ZINCADA
20060 | MAO-DE-OBRA DE ELETRICISTA DA CONSTRUCAO CIVIL, INCLUSIVE EN | H | 0.5 | 21.96 | 3 | 11.3094
CARGOS SOCIAIS DESONERADOS
20132 | MAO-DE-OBRA DE SERVENTE DA CONSTRUCAO CIVIL, INCLUSIVE ENCAR | H | 0.5 | 15.87 | 3 | 8.1731
GOS SOCIAIS DESONERADOS
15.018.0913-0 | TE VERTICAL(SUBIDA),PARA ELETROCALHA PERFURADA OU LISA,150X1 | UN |  | 60.11
00MM.FORNECIMENTO E COLOCACAO
01983 | MAO-DE-OBRA DE ELETRICISTA DE CONSTRUCAOCIVIL, INCLUSIVE ENC | H | 0.5 | 25.34 | 3 | 13.0501
ARGOS SOCIAIS
01999 | MAO-DE-OBRA DE SERVENTE DA CONSTRUCAO CIVIL, INCLUSIVE ENCAR | H | 0.5 | 18.31 | 3 | 9.4296
GOS SOCIAIS
12267 | TE VERTICAL (SUBIDA), PARA ELETROCALHA PERFURADA OU LISA, 15 | UN | 1 | 37.64 | 0 | 37.64
0X100MM, PRE-ZINCADA
15.018.0913-A | TE VERTICAL(SUBIDA),PARA ELETROCALHA PERFURADA OU LISA,150X1 | UN |  | 57.12
00MM.FORNECIMENTO E COLOCACAO
12267 | TE VERTICAL (SUBIDA), PARA ELETROCALHA PERFURADA OU LISA, 15 | UN | 1 | 37.64 | 0 | 37.64
0X100MM, PRE-ZINCADA
20060 | MAO-DE-OBRA DE ELETRICISTA DA CONSTRUCAO CIVIL, INCLUSIVE EN | H | 0.5 | 21.96 | 3 | 11.3094
CARGOS SOCIAIS DESONERADOS
20132 | MAO-DE-OBRA DE SERVENTE DA CONSTRUCAO CIVIL, INCLUSIVE ENCAR | H | 0.5 | 15.87 | 3 | 8.1731
GOS SOCIAIS DESONERADOS
15.018.0914-0 | TE VERTICAL(SUBIDA),PARA ELETROCALHA PERFURADA OU LISA,200X1 | UN |  | 65.53
00MM.FORNECIMENTO E COLOCACAO
01983 | MAO-DE-OBRA DE ELETRICISTA DE CONSTRUCAOCIVIL, INCLUSIVE ENC | H | 0.5 | 25.34 | 3 | 13.0501
ARGOS SOCIAIS
01999 | MAO-DE-OBRA DE SERVENTE DA CONSTRUCAO CIVIL, INCLUSIVE ENCAR | H | 0.5 | 18.31 | 3 | 9.4296
GOS SOCIAIS
12268 | TE VETICAL (SUBIDA), PARA ELETROCALHA PEEFURADA OU LISA, 200 | UN | 1 | 43.06 | 0 | 43.06
X100MM, PRE-ZINCADA
15.018.0914-A | TE VERTICAL(SUBIDA),PARA ELETROCALHA PERFURADA OU LISA,200X1 | UN |  | 62.54
00MM.FORNECIMENTO E COLOCACAO
12268 | TE VETICAL (SUBIDA), PARA ELETROCALHA PEEFURADA OU LISA, 200 | UN | 1 | 43.06 | 0 | 43.06
X100MM, PRE-ZINCADA
20060 | MAO-DE-OBRA DE ELETRICISTA DA CONSTRUCAO CIVIL, INCLUSIVE EN | H | 0.5 | 21.96 | 3 | 11.3094
CARGOS SOCIAIS DESONERADOS
20132 | MAO-DE-OBRA DE SERVENTE DA CONSTRUCAO CIVIL, INCLUSIVE ENCAR | H | 0.5 | 15.87 | 3 | 8.1731
GOS SOCIAIS DESONERADOS
15.018.0916-0 | TE VERTICAL(SUBIDA),PARA ELETROCALHA PERFURADA OU LISA,300X1 | UN |  | 70.35
00MM.FORNECIMENTO E COLOCACAO
01983 | MAO-DE-OBRA DE ELETRICISTA DE CONSTRUCAOCIVIL, INCLUSIVE ENC | H | 0.5 | 25.34 | 3 | 13.0501
ARGOS SOCIAIS
01999 | MAO-DE-OBRA DE SERVENTE DA CONSTRUCAO CIVIL, INCLUSIVE ENCAR | H | 0.5 | 18.31 | 3 | 9.4296
GOS SOCIAIS
12270 | TE VERTICAL (SUBIDA), PARA ELETROCALHA PERFURADA OU LISA, 30 | UN | 1 | 47.88 | 0 | 47.88
0X100MM, PRE-ZINCADA
15.018.0916-A | TE VERTICAL(SUBIDA),PARA ELETROCALHA PERFURADA OU LISA,300X1 | UN |  | 67.36
00MM.FORNECIMENTO E COLOCACAO
12270 | TE VERTICAL (SUBIDA), PARA ELETROCALHA PERFURADA OU LISA, 30 | UN | 1 | 47.88 | 0 | 47.88
0X100MM, PRE-ZINCADA
20060 | MAO-DE-OBRA DE ELETRICISTA DA CONSTRUCAO CIVIL, INCLUSIVE EN | H | 0.5 | 21.96 | 3 | 11.3094
CARGOS SOCIAIS DESONERADOS
20132 | MAO-DE-OBRA DE SERVENTE DA CONSTRUCAO CIVIL, INCLUSIVE ENCAR | H | 0.5 | 15.87 | 3 | 8.1731
GOS SOCIAIS DESONERADOS
15.018.0917-0 | TE VERTICAL(SUBIDA),PARA ELETROCALHA PERFURADA OU LISA,400X1 | UN |  | 121.94
00MM.FORNECIMENTO E COLOCACAO
01983 | MAO-DE-OBRA DE ELETRICISTA DE CONSTRUCAOCIVIL, INCLUSIVE ENC | H | 0.5 | 25.34 | 3 | 13.0501
ARGOS SOCIAIS
01999 | MAO-DE-OBRA DE SERVENTE DA CONSTRUCAO CIVIL, INCLUSIVE ENCAR | H | 0.5 | 18.31 | 3 | 9.4296
GOS SOCIAIS
12271 | TE VERTICAL (SUBIDA), PARA ELETROCALHA PERFURADA OU LISA, 40 | UN | 1 | 99.47 | 0 | 99.47
0X100MM, PRE-ZINCADA
15.018.0917-A | TE VERTICAL(SUBIDA),PARA ELETROCALHA PERFURADA OU LISA,400X1 | UN |  | 118.95
00MM.FORNECIMENTO E COLOCACAO
12271 | TE VERTICAL (SUBIDA), PARA ELETROCALHA PERFURADA OU LISA, 40 | UN | 1 | 99.47 | 0 | 99.47
0X100MM, PRE-ZINCADA
20060 | MAO-DE-OBRA DE ELETRICISTA DA CONSTRUCAO CIVIL, INCLUSIVE EN | H | 0.5 | 21.96 | 3 | 11.3094
CARGOS SOCIAIS DESONERADOS
20132 | MAO-DE-OBRA DE SERVENTE DA CONSTRUCAO CIVIL, INCLUSIVE ENCAR | H | 0.5 | 15.87 | 3 | 8.1731
GOS SOCIAIS DESONERADOS
15.018.0918-0 | TE VERTICAL(DESCIDA),PARA ELETROCALHA PERFURADA OU LISA,50X5 | UN |  | 52.78
0MM.FORNECIMENTO E COLOCACAO
01983 | MAO-DE-OBRA DE ELETRICISTA DE CONSTRUCAOCIVIL, INCLUSIVE ENC | H | 0.5 | 25.34 | 3 | 13.0501
ARGOS SOCIAIS
01999 | MAO-DE-OBRA DE SERVENTE DA CONSTRUCAO CIVIL, INCLUSIVE ENCAR | H | 0.5 | 18.31 | 3 | 9.4296
GOS SOCIAIS
13862 | TE VERTICAL (DESCIDA), PARA ELETROCALHA PERFURADA OU LISA, 5 | UN | 1 | 30.31 | 0 | 30.31
0X50MM, PRE-ZINCADA
15.018.0918-A | TE VERTICAL(DESCIDA),PARA ELETROCALHA PERFURADA OU LISA,50X5 | UN |  | 49.79
0MM.FORNECIMENTO E COLOCACAO
13862 | TE VERTICAL (DESCIDA), PARA ELETROCALHA PERFURADA OU LISA, 5 | UN | 1 | 30.31 | 0 | 30.31
0X50MM, PRE-ZINCADA
20060 | MAO-DE-OBRA DE ELETRICISTA DA CONSTRUCAO CIVIL, INCLUSIVE EN | H | 0.5 | 21.96 | 3 | 11.3094
CARGOS SOCIAIS DESONERADOS
20132 | MAO-DE-OBRA DE SERVENTE DA CONSTRUCAO CIVIL, INCLUSIVE ENCAR | H | 0.5 | 15.87 | 3 | 8.1731
GOS SOCIAIS DESONERADOS
15.018.0920-0 | TE VERTICAL(DESCIDA),PARA ELETROCALHA PERFURADA OU LISA,100X | UN |  | 55.06
50MM.FORNECIMENTO E COLOCACAO
01983 | MAO-DE-OBRA DE ELETRICISTA DE CONSTRUCAOCIVIL, INCLUSIVE ENC | H | 0.5 | 25.34 | 3 | 13.0501
ARGOS SOCIAIS
01999 | MAO-DE-OBRA DE SERVENTE DA CONSTRUCAO CIVIL, INCLUSIVE ENCAR | H | 0.5 | 18.31 | 3 | 9.4296
GOS SOCIAIS
12272 | TE VERTICAL (DESCIDA), PARA ELETROCALHA PERFURADA OU LISA, 1 | UN | 1 | 32.59 | 0 | 32.59
00X50MM, PRE-ZINCADA
15.018.0920-A | TE VERTICAL(DESCIDA),PARA ELETROCALHA PERFURADA OU LISA,100X | UN |  | 52.07
50MM.FORNECIMENTO E COLOCACAO
12272 | TE VERTICAL (DESCIDA), PARA ELETROCALHA PERFURADA OU LISA, 1 | UN | 1 | 32.59 | 0 | 32.59
00X50MM, PRE-ZINCADA
20060 | MAO-DE-OBRA DE ELETRICISTA DA CONSTRUCAO CIVIL, INCLUSIVE EN | H | 0.5 | 21.96 | 3 | 11.3094
CARGOS SOCIAIS DESONERADOS
20132 | MAO-DE-OBRA DE SERVENTE DA CONSTRUCAO CIVIL, INCLUSIVE ENCAR | H | 0.5 | 15.87 | 3 | 8.1731
GOS SOCIAIS DESONERADOS
15.018.0921-0 | TE VERTICAL(DESCIDA),PARA ELETROCALHA PERFURADA OU LISA,150X | UN |  | 82.73
50MM.FORNECIMENTO E COLOCACAO
01983 | MAO-DE-OBRA DE ELETRICISTA DE CONSTRUCAOCIVIL, INCLUSIVE ENC | H | 0.5 | 25.34 | 3 | 13.0501
ARGOS SOCIAIS
01999 | MAO-DE-OBRA DE SERVENTE DA CONSTRUCAO CIVIL, INCLUSIVE ENCAR | H | 0.5 | 18.31 | 3 | 9.4296
GOS SOCIAIS
12273 | TE VERTICAL (DESCIDA), PARA ELETROCALHA PERFURADA OU LISA, 1 | UN | 1 | 60.26 | 0 | 60.26
50X50MM, PRE-ZINCADA
15.018.0921-A | TE VERTICAL(DESCIDA),PARA ELETROCALHA PERFURADA OU LISA,150X | UN |  | 79.74
50MM.FORNECIMENTO E COLOCACAO
12273 | TE VERTICAL (DESCIDA), PARA ELETROCALHA PERFURADA OU LISA, 1 | UN | 1 | 60.26 | 0 | 60.26
50X50MM, PRE-ZINCADA
20060 | MAO-DE-OBRA DE ELETRICISTA DA CONSTRUCAO CIVIL, INCLUSIVE EN | H | 0.5 | 21.96 | 3 | 11.3094
CARGOS SOCIAIS DESONERADOS
20132 | MAO-DE-OBRA DE SERVENTE DA CONSTRUCAO CIVIL, INCLUSIVE ENCAR | H | 0.5 | 15.87 | 3 | 8.1731
GOS SOCIAIS DESONERADOS
15.018.0922-0 | TE VERTICAL(DESCIDA),PARA ELETROCALHA PERFURADA OU LISA,200X | UN |  | 91.07
50MM.FORNECIMENTO E COLOCACAO
01983 | MAO-DE-OBRA DE ELETRICISTA DE CONSTRUCAOCIVIL, INCLUSIVE ENC | H | 0.5 | 25.34 | 3 | 13.0501
ARGOS SOCIAIS
01999 | MAO-DE-OBRA DE SERVENTE DA CONSTRUCAO CIVIL, INCLUSIVE ENCAR | H | 0.5 | 18.31 | 3 | 9.4296
GOS SOCIAIS
12274 | TE VERTICAL (DESCIDA), PARA ELETROCALHA PERFURADA OU LISA, 2 | UN | 1 | 68.6 | 0 | 68.6
00X50MM, PRE-ZINCADA
15.018.0922-A | TE VERTICAL(DESCIDA),PARA ELETROCALHA PERFURADA OU LISA,200X | UN |  | 88.08
50MM.FORNECIMENTO E COLOCACAO
12274 | TE VERTICAL (DESCIDA), PARA ELETROCALHA PERFURADA OU LISA, 2 | UN | 1 | 68.6 | 0 | 68.6
00X50MM, PRE-ZINCADA
20060 | MAO-DE-OBRA DE ELETRICISTA DA CONSTRUCAO CIVIL, INCLUSIVE EN | H | 0.5 | 21.96 | 3 | 11.3094
CARGOS SOCIAIS DESONERADOS
20132 | MAO-DE-OBRA DE SERVENTE DA CONSTRUCAO CIVIL, INCLUSIVE ENCAR | H | 0.5 | 15.87 | 3 | 8.1731
GOS SOCIAIS DESONERADOS
15.018.0924-0 | TE VERTICAL(DESCIDA),PARA ELETROCALHA PERFURADA OU LISA,300X | UN |  | 92.91
50MM.FORNECIMENTO E COLOCACAO
01983 | MAO-DE-OBRA DE ELETRICISTA DE CONSTRUCAOCIVIL, INCLUSIVE ENC | H | 0.5 | 25.34 | 3 | 13.0501
ARGOS SOCIAIS
01999 | MAO-DE-OBRA DE SERVENTE DA CONSTRUCAO CIVIL, INCLUSIVE ENCAR | H | 0.5 | 18.31 | 3 | 9.4296
GOS SOCIAIS
12276 | TE VERTICAL (DESCIDA), PARA ELETROCALHA PERFURADA OU LISA, 3 | UN | 1 | 70.44 | 0 | 70.44
00X50MM, PRE-ZINCADA
15.018.0924-A | TE VERTICAL(DESCIDA),PARA ELETROCALHA PERFURADA OU LISA,300X | UN |  | 89.92
50MM.FORNECIMENTO E COLOCACAO
12276 | TE VERTICAL (DESCIDA), PARA ELETROCALHA PERFURADA OU LISA, 3 | UN | 1 | 70.44 | 0 | 70.44
00X50MM, PRE-ZINCADA
20060 | MAO-DE-OBRA DE ELETRICISTA DA CONSTRUCAO CIVIL, INCLUSIVE EN | H | 0.5 | 21.96 | 3 | 11.3094
CARGOS SOCIAIS DESONERADOS
20132 | MAO-DE-OBRA DE SERVENTE DA CONSTRUCAO CIVIL, INCLUSIVE ENCAR | H | 0.5 | 15.87 | 3 | 8.1731
GOS SOCIAIS DESONERADOS
15.018.0925-0 | TE VERTICAL(DESCIDA),PARA ELETROCALHA PERFURADA OU LISA,400X | UN |  | 125.37
50MM.FORNECIMENTO E COLOCACAO
01983 | MAO-DE-OBRA DE ELETRICISTA DE CONSTRUCAOCIVIL, INCLUSIVE ENC | H | 0.5 | 25.34 | 3 | 13.0501
ARGOS SOCIAIS
01999 | MAO-DE-OBRA DE SERVENTE DA CONSTRUCAO CIVIL, INCLUSIVE ENCAR | H | 0.5 | 18.31 | 3 | 9.4296
GOS SOCIAIS
12277 | TE VERTICAL (DESCIDA), PARA ELETROCALHA PERFURADA OU LISA, 4 | UN | 1 | 102.9 | 0 | 102.9
00X50MM, PRE-ZINCADA
15.018.0925-A | TE VERTICAL(DESCIDA),PARA ELETROCALHA PERFURADA OU LISA,400X | UN |  | 122.38
50MM.FORNECIMENTO E COLOCACAO
12277 | TE VERTICAL (DESCIDA), PARA ELETROCALHA PERFURADA OU LISA, 4 | UN | 1 | 102.9 | 0 | 102.9
00X50MM, PRE-ZINCADA
20060 | MAO-DE-OBRA DE ELETRICISTA DA CONSTRUCAO CIVIL, INCLUSIVE EN | H | 0.5 | 21.96 | 3 | 11.3094
CARGOS SOCIAIS DESONERADOS
20132 | MAO-DE-OBRA DE SERVENTE DA CONSTRUCAO CIVIL, INCLUSIVE ENCAR | H | 0.5 | 15.87 | 3 | 8.1731
GOS SOCIAIS DESONERADOS
15.018.0926-0 | TE VERTICAL(DESCIDA),PARA ELETROCALHA PERFURADA OU LISA,100X | UN |  | 71.54
75MM.FORNECIMENTO E COLOCACAO
01983 | MAO-DE-OBRA DE ELETRICISTA DE CONSTRUCAOCIVIL, INCLUSIVE ENC | H | 0.5 | 25.34 | 3 | 13.0501
ARGOS SOCIAIS
01999 | MAO-DE-OBRA DE SERVENTE DA CONSTRUCAO CIVIL, INCLUSIVE ENCAR | H | 0.5 | 18.31 | 3 | 9.4296
GOS SOCIAIS
12278 | TE VERTICAL (DESCIDA), PARA ELETROCALHA PERFURADA OU LISA, 1 | UN | 1 | 49.07 | 0 | 49.07
00X75MM, PRE-ZINCADA
15.018.0926-A | TE VERTICAL(DESCIDA),PARA ELETROCALHA PERFURADA OU LISA,100X | UN |  | 68.55
75MM.FORNECIMENTO E COLOCACAO
12278 | TE VERTICAL (DESCIDA), PARA ELETROCALHA PERFURADA OU LISA, 1 | UN | 1 | 49.07 | 0 | 49.07
00X75MM, PRE-ZINCADA
20060 | MAO-DE-OBRA DE ELETRICISTA DA CONSTRUCAO CIVIL, INCLUSIVE EN | H | 0.5 | 21.96 | 3 | 11.3094
CARGOS SOCIAIS DESONERADOS
20132 | MAO-DE-OBRA DE SERVENTE DA CONSTRUCAO CIVIL, INCLUSIVE ENCAR | H | 0.5 | 15.87 | 3 | 8.1731
GOS SOCIAIS DESONERADOS
15.018.0927-0 | TE VERTICAL(DESCIDA),PARA ELETROCALHA PERFURADA OU LISA,150X | UN |  | 77.1
75MM.FORNECIMENTO E COLOCACAO
01983 | MAO-DE-OBRA DE ELETRICISTA DE CONSTRUCAOCIVIL, INCLUSIVE ENC | H | 0.5 | 25.34 | 3 | 13.0501
ARGOS SOCIAIS
01999 | MAO-DE-OBRA DE SERVENTE DA CONSTRUCAO CIVIL, INCLUSIVE ENCAR | H | 0.5 | 18.31 | 3 | 9.4296
GOS SOCIAIS
12279 | TE VERTICAL (DESCIDA), PARA ELETROCALHA PERFURADA OU LISA, 1 | UN | 1 | 54.63 | 0 | 54.63
50X75MM, PRE-ZINCADA
15.018.0927-A | TE VERTICAL(DESCIDA),PARA ELETROCALHA PERFURADA OU LISA,150X | UN |  | 74.11
75MM.FORNECIMENTO E COLOCACAO
12279 | TE VERTICAL (DESCIDA), PARA ELETROCALHA PERFURADA OU LISA, 1 | UN | 1 | 54.63 | 0 | 54.63
50X75MM, PRE-ZINCADA
20060 | MAO-DE-OBRA DE ELETRICISTA DA CONSTRUCAO CIVIL, INCLUSIVE EN | H | 0.5 | 21.96 | 3 | 11.3094
CARGOS SOCIAIS DESONERADOS
20132 | MAO-DE-OBRA DE SERVENTE DA CONSTRUCAO CIVIL, INCLUSIVE ENCAR | H | 0.5 | 15.87 | 3 | 8.1731
GOS SOCIAIS DESONERADOS
15.018.0928-0 | TE VERTICAL(DESCIDA),PARA ELETROCALHA PERFURADA OU LISA,200X | UN |  | 82.96
75MM.FORNECIMENTO E COLOCACAO
01983 | MAO-DE-OBRA DE ELETRICISTA DE CONSTRUCAOCIVIL, INCLUSIVE ENC | H | 0.5 | 25.34 | 3 | 13.0501
ARGOS SOCIAIS
01999 | MAO-DE-OBRA DE SERVENTE DA CONSTRUCAO CIVIL, INCLUSIVE ENCAR | H | 0.5 | 18.31 | 3 | 9.4296
GOS SOCIAIS
12280 | TE VERTICAL (DESCIDA), PARA ELETROCALHA PERFURADA OU LISA, 2 | UN | 1 | 60.49 | 0 | 60.49
00X75MM, PRE-ZINCADA
15.018.0928-A | TE VERTICAL(DESCIDA),PARA ELETROCALHA PERFURADA OU LISA,200X | UN |  | 79.97
75MM.FORNECIMENTO E COLOCACAO
12280 | TE VERTICAL (DESCIDA), PARA ELETROCALHA PERFURADA OU LISA, 2 | UN | 1 | 60.49 | 0 | 60.49
00X75MM, PRE-ZINCADA
20060 | MAO-DE-OBRA DE ELETRICISTA DA CONSTRUCAO CIVIL, INCLUSIVE EN | H | 0.5 | 21.96 | 3 | 11.3094
CARGOS SOCIAIS DESONERADOS
20132 | MAO-DE-OBRA DE SERVENTE DA CONSTRUCAO CIVIL, INCLUSIVE ENCAR | H | 0.5 | 15.87 | 3 | 8.1731
GOS SOCIAIS DESONERADOS
15.018.0930-0 | TE VERTICAL(DESCIDA),PARA ELETROCALHA PERFURADA OU LISA,300X | UN |  | 84.18
75MM.FORNECIMENTO E COLOCACAO
01983 | MAO-DE-OBRA DE ELETRICISTA DE CONSTRUCAOCIVIL, INCLUSIVE ENC | H | 0.5 | 25.34 | 3 | 13.0501
ARGOS SOCIAIS
01999 | MAO-DE-OBRA DE SERVENTE DA CONSTRUCAO CIVIL, INCLUSIVE ENCAR | H | 0.5 | 18.31 | 3 | 9.4296
GOS SOCIAIS
12282 | TE VERTICAL (DESCIDA), PARA ELETROCALHA PERFURADA OU LISA, 3 | UN | 1 | 61.71 | 0 | 61.71
00X75MM, PRE-ZINCADA
15.018.0930-A | TE VERTICAL(DESCIDA),PARA ELETROCALHA PERFURADA OU LISA,300X | UN |  | 81.19
75MM.FORNECIMENTO E COLOCACAO
12282 | TE VERTICAL (DESCIDA), PARA ELETROCALHA PERFURADA OU LISA, 3 | UN | 1 | 61.71 | 0 | 61.71
00X75MM, PRE-ZINCADA
20060 | MAO-DE-OBRA DE ELETRICISTA DA CONSTRUCAO CIVIL, INCLUSIVE EN | H | 0.5 | 21.96 | 3 | 11.3094
CARGOS SOCIAIS DESONERADOS
20132 | MAO-DE-OBRA DE SERVENTE DA CONSTRUCAO CIVIL, INCLUSIVE ENCAR | H | 0.5 | 15.87 | 3 | 8.1731
GOS SOCIAIS DESONERADOS
15.018.0931-0 | TE VERTICAL(DESCIDA),PARA ELETROCALHA PERFURADA OU LISA,400X | UN |  | 140.1
75MM.FORNECIMENTO E COLOCACAO
01983 | MAO-DE-OBRA DE ELETRICISTA DE CONSTRUCAOCIVIL, INCLUSIVE ENC | H | 0.5 | 25.34 | 3 | 13.0501
ARGOS SOCIAIS
01999 | MAO-DE-OBRA DE SERVENTE DA CONSTRUCAO CIVIL, INCLUSIVE ENCAR | H | 0.5 | 18.31 | 3 | 9.4296
GOS SOCIAIS
12283 | TE VERTICAL (DESCIDA), PARA ELETROCALHA PERFURADA OU LISA, 4 | UN | 1 | 117.63 | 0 | 117.63
00X75MM, PRE-ZINCADA
15.018.0931-A | TE VERTICAL(DESCIDA),PARA ELETROCALHA PERFURADA OU LISA,400X | UN |  | 137.11
75MM.FORNECIMENTO E COLOCACAO
12283 | TE VERTICAL (DESCIDA), PARA ELETROCALHA PERFURADA OU LISA, 4 | UN | 1 | 117.63 | 0 | 117.63
00X75MM, PRE-ZINCADA
20060 | MAO-DE-OBRA DE ELETRICISTA DA CONSTRUCAO CIVIL, INCLUSIVE EN | H | 0.5 | 21.96 | 3 | 11.3094
CARGOS SOCIAIS DESONERADOS
20132 | MAO-DE-OBRA DE SERVENTE DA CONSTRUCAO CIVIL, INCLUSIVE ENCAR | H | 0.5 | 15.87 | 3 | 8.1731
GOS SOCIAIS DESONERADOS
15.018.0932-0 | TE VERTICAL(DESCIDA),PARA ELETROCALHA PERFURADA OU LISA,100X | UN |  | 63.36
100MM.FORNECIMENTO E COLOCACAO
01983 | MAO-DE-OBRA DE ELETRICISTA DE CONSTRUCAOCIVIL, INCLUSIVE ENC | H | 0.5 | 25.34 | 3 | 13.0501
ARGOS SOCIAIS
01999 | MAO-DE-OBRA DE SERVENTE DA CONSTRUCAO CIVIL, INCLUSIVE ENCAR | H | 0.5 | 18.31 | 3 | 9.4296
GOS SOCIAIS
12284 | TE VERTICAL (DESCIDA), PARA ELETROCALHA PERFURADA OU LISA, 1 | UN | 1 | 40.89 | 0 | 40.89
00X100MM, PRE-ZINCADA
15.018.0932-A | TE VERTICAL(DESCIDA),PARA ELETROCALHA PERFURADA OU LISA,100X | UN |  | 60.37
100MM.FORNECIMENTO E COLOCACAO
12284 | TE VERTICAL (DESCIDA), PARA ELETROCALHA PERFURADA OU LISA, 1 | UN | 1 | 40.89 | 0 | 40.89
00X100MM, PRE-ZINCADA
20060 | MAO-DE-OBRA DE ELETRICISTA DA CONSTRUCAO CIVIL, INCLUSIVE EN | H | 0.5 | 21.96 | 3 | 11.3094
CARGOS SOCIAIS DESONERADOS
20132 | MAO-DE-OBRA DE SERVENTE DA CONSTRUCAO CIVIL, INCLUSIVE ENCAR | H | 0.5 | 15.87 | 3 | 8.1731
GOS SOCIAIS DESONERADOS
15.018.0933-0 | TE VERTICAL(DESCIDA),PARA ELETROCALHA PERFURADA OU LISA,150X | UN |  | 83.21
100MM.FORNECIMENTO E COLOCACAO
01983 | MAO-DE-OBRA DE ELETRICISTA DE CONSTRUCAOCIVIL, INCLUSIVE ENC | H | 0.5 | 25.34 | 3 | 13.0501
ARGOS SOCIAIS
01999 | MAO-DE-OBRA DE SERVENTE DA CONSTRUCAO CIVIL, INCLUSIVE ENCAR | H | 0.5 | 18.31 | 3 | 9.4296
GOS SOCIAIS
12285 | TE VERTICAL (DESCIDA), PARA ELETROCALHA PERFURADA OU LISA, 1 | UN | 1 | 60.74 | 0 | 60.74
50X100MM, PRE-ZINCADA
15.018.0933-A | TE VERTICAL(DESCIDA),PARA ELETROCALHA PERFURADA OU LISA,150X | UN |  | 80.22
100MM.FORNECIMENTO E COLOCACAO
12285 | TE VERTICAL (DESCIDA), PARA ELETROCALHA PERFURADA OU LISA, 1 | UN | 1 | 60.74 | 0 | 60.74
50X100MM, PRE-ZINCADA
20060 | MAO-DE-OBRA DE ELETRICISTA DA CONSTRUCAO CIVIL, INCLUSIVE EN | H | 0.5 | 21.96 | 3 | 11.3094
CARGOS SOCIAIS DESONERADOS
20132 | MAO-DE-OBRA DE SERVENTE DA CONSTRUCAO CIVIL, INCLUSIVE ENCAR | H | 0.5 | 15.87 | 3 | 8.1731
GOS SOCIAIS DESONERADOS
15.018.0934-0 | TE VERTICAL(DESCIDA),PARA ELETROCALHA PERFURADA OU LISA,200X | UN |  | 103.84
100MM.FORNECIMENTO E COLOCACAO
01983 | MAO-DE-OBRA DE ELETRICISTA DE CONSTRUCAOCIVIL, INCLUSIVE ENC | H | 0.5 | 25.34 | 3 | 13.0501
ARGOS SOCIAIS
01999 | MAO-DE-OBRA DE SERVENTE DA CONSTRUCAO CIVIL, INCLUSIVE ENCAR | H | 0.5 | 18.31 | 3 | 9.4296
GOS SOCIAIS
12286 | TE VERTICAL (DESCIDA), PARA ELETROCALHA PERFURADA OU LISA, 2 | UN | 1 | 81.37 | 0 | 81.37
00X100MM, PRE-ZINCADA
15.018.0934-A | TE VERTICAL(DESCIDA),PARA ELETROCALHA PERFURADA OU LISA,200X | UN |  | 100.85
100MM.FORNECIMENTO E COLOCACAO
12286 | TE VERTICAL (DESCIDA), PARA ELETROCALHA PERFURADA OU LISA, 2 | UN | 1 | 81.37 | 0 | 81.37
00X100MM, PRE-ZINCADA
20060 | MAO-DE-OBRA DE ELETRICISTA DA CONSTRUCAO CIVIL, INCLUSIVE EN | H | 0.5 | 21.96 | 3 | 11.3094
CARGOS SOCIAIS DESONERADOS
20132 | MAO-DE-OBRA DE SERVENTE DA CONSTRUCAO CIVIL, INCLUSIVE ENCAR | H | 0.5 | 15.87 | 3 | 8.1731
GOS SOCIAIS DESONERADOS
15.018.0936-0 | TE VERTICAL(DESCIDA),PARA ELETROCALHA PERFURADA OU LISA,300X | UN |  | 87.7
100MM.FORNECIMENTO E COLOCACAO
01983 | MAO-DE-OBRA DE ELETRICISTA DE CONSTRUCAOCIVIL, INCLUSIVE ENC | H | 0.5 | 25.34 | 3 | 13.0501
ARGOS SOCIAIS
01999 | MAO-DE-OBRA DE SERVENTE DA CONSTRUCAO CIVIL, INCLUSIVE ENCAR | H | 0.5 | 18.31 | 3 | 9.4296
GOS SOCIAIS
12288 | TE VERTICAL (DESCIDA), PARA ELETROCALHA PERFURADA OU LISA, 3 | UN | 1 | 65.23 | 0 | 65.23
00X100MM, PRE-ZINCADA
15.018.0936-A | TE VERTICAL(DESCIDA),PARA ELETROCALHA PERFURADA OU LISA,300X | UN |  | 84.71
100MM.FORNECIMENTO E COLOCACAO
12288 | TE VERTICAL (DESCIDA), PARA ELETROCALHA PERFURADA OU LISA, 3 | UN | 1 | 65.23 | 0 | 65.23
00X100MM, PRE-ZINCADA
20060 | MAO-DE-OBRA DE ELETRICISTA DA CONSTRUCAO CIVIL, INCLUSIVE EN | H | 0.5 | 21.96 | 3 | 11.3094
CARGOS SOCIAIS DESONERADOS
20132 | MAO-DE-OBRA DE SERVENTE DA CONSTRUCAO CIVIL, INCLUSIVE ENCAR | H | 0.5 | 15.87 | 3 | 8.1731
GOS SOCIAIS DESONERADOS
15.018.0937-0 | TE VERTICAL(DESCIDA),PARA ELETROCALHA PERFURADA OU LISA,400X | UN |  | 140.1
100MM.FORNECIMENTO E COLOCACAO
01983 | MAO-DE-OBRA DE ELETRICISTA DE CONSTRUCAOCIVIL, INCLUSIVE ENC | H | 0.5 | 25.34 | 3 | 13.0501
ARGOS SOCIAIS
01999 | MAO-DE-OBRA DE SERVENTE DA CONSTRUCAO CIVIL, INCLUSIVE ENCAR | H | 0.5 | 18.31 | 3 | 9.4296
GOS SOCIAIS
12289 | TE VERTICAL (DESCIDA), PARA ELETROCALHA PERFURADA OU LISA, 4 | UN | 1 | 117.63 | 0 | 117.63
00X100MM, PRE-ZINCADA
15.018.0937-A | TE VERTICAL(DESCIDA),PARA ELETROCALHA PERFURADA OU LISA,400X | UN |  | 137.11
100MM.FORNECIMENTO E COLOCACAO
12289 | TE VERTICAL (DESCIDA), PARA ELETROCALHA PERFURADA OU LISA, 4 | UN | 1 | 117.63 | 0 | 117.63
00X100MM, PRE-ZINCADA
20060 | MAO-DE-OBRA DE ELETRICISTA DA CONSTRUCAO CIVIL, INCLUSIVE EN | H | 0.5 | 21.96 | 3 | 11.3094
CARGOS SOCIAIS DESONERADOS
20132 | MAO-DE-OBRA DE SERVENTE DA CONSTRUCAO CIVIL, INCLUSIVE ENCAR | H | 0.5 | 15.87 | 3 | 8.1731
GOS SOCIAIS DESONERADOS
15.018.0938-0 | TERMINAL DE FECHAMENTO LISO,PARA ELETROCALHA PERFURADA OU LI | UN |  | 10.97
SA,50X50MM.FORNECIMENTO E COLOCACAO
01983 | MAO-DE-OBRA DE ELETRICISTA DE CONSTRUCAOCIVIL, INCLUSIVE ENC | H | 0.2 | 25.34 | 3 | 5.22
ARGOS SOCIAIS
01999 | MAO-DE-OBRA DE SERVENTE DA CONSTRUCAO CIVIL, INCLUSIVE ENCAR | H | 0.2 | 18.31 | 3 | 3.7719
GOS SOCIAIS
13863 | TERMINAL DE FECHAMENTO LISO, PARA ELETROCALHA PERFURADA OU L | UN | 1 | 1.98 | 0 | 1.98
ISA, 50X50MM, PRE-ZINCADA
15.018.0938-A | TERMINAL DE FECHAMENTO LISO,PARA ELETROCALHA PERFURADA OU LI | UN |  | 9.77
SA,50X50MM.FORNECIMENTO E COLOCACAO
13863 | TERMINAL DE FECHAMENTO LISO, PARA ELETROCALHA PERFURADA OU L | UN | 1 | 1.98 | 0 | 1.98
ISA, 50X50MM, PRE-ZINCADA
20060 | MAO-DE-OBRA DE ELETRICISTA DA CONSTRUCAO CIVIL, INCLUSIVE EN | H | 0.2 | 21.96 | 3 | 4.5238
CARGOS SOCIAIS DESONERADOS
20132 | MAO-DE-OBRA DE SERVENTE DA CONSTRUCAO CIVIL, INCLUSIVE ENCAR | H | 0.2 | 15.87 | 3 | 3.2692
GOS SOCIAIS DESONERADOS
15.018.0940-0 | TERMINAL DE FECHAMENTO LISO,PARA ELETROCALHA PERFURADA OU LI | UN |  | 11.15
SA,100X50MM.FORNECIMENTO E COLOCACAO
01983 | MAO-DE-OBRA DE ELETRICISTA DE CONSTRUCAOCIVIL, INCLUSIVE ENC | H | 0.2 | 25.34 | 3 | 5.22
ARGOS SOCIAIS
01999 | MAO-DE-OBRA DE SERVENTE DA CONSTRUCAO CIVIL, INCLUSIVE ENCAR | H | 0.2 | 18.31 | 3 | 3.7719
GOS SOCIAIS
12290 | TERMINAL DE FECHAMENTO LISO, PARA ELETROCALHA PERFURADA OU L | UN | 1 | 2.16 | 0 | 2.16
ISA, 100X50MM, PRE-ZINCADA
15.018.0940-A | TERMINAL DE FECHAMENTO LISO,PARA ELETROCALHA PERFURADA OU LI | UN |  | 9.95
SA,100X50MM.FORNECIMENTO E COLOCACAO
12290 | TERMINAL DE FECHAMENTO LISO, PARA ELETROCALHA PERFURADA OU L | UN | 1 | 2.16 | 0 | 2.16
ISA, 100X50MM, PRE-ZINCADA
20060 | MAO-DE-OBRA DE ELETRICISTA DA CONSTRUCAO CIVIL, INCLUSIVE EN | H | 0.2 | 21.96 | 3 | 4.5238
CARGOS SOCIAIS DESONERADOS
20132 | MAO-DE-OBRA DE SERVENTE DA CONSTRUCAO CIVIL, INCLUSIVE ENCAR | H | 0.2 | 15.87 | 3 | 3.2692
GOS SOCIAIS DESONERADOS
15.018.0941-0 | TERMINAL DE FECHAMENTO LISO,PARA ELETROCALHA PERFURADA OU LI | UN |  | 11.8
SA,150X50MM.FORNECIMENTO E COLOCACAO
01983 | MAO-DE-OBRA DE ELETRICISTA DE CONSTRUCAOCIVIL, INCLUSIVE ENC | H | 0.2 | 25.34 | 3 | 5.22
ARGOS SOCIAIS
01999 | MAO-DE-OBRA DE SERVENTE DA CONSTRUCAO CIVIL, INCLUSIVE ENCAR | H | 0.2 | 18.31 | 3 | 3.7719
GOS SOCIAIS
12291 | TERMINAL DE FECHAMENTO LISO, PARA ELETROCALHA PERFURADA OU L | UN | 1 | 2.81 | 0 | 2.81
ISA, 150X50MM, PRE-ZINCADA
15.018.0941-A | TERMINAL DE FECHAMENTO LISO,PARA ELETROCALHA PERFURADA OU LI | UN |  | 10.6
SA,150X50MM.FORNECIMENTO E COLOCACAO
12291 | TERMINAL DE FECHAMENTO LISO, PARA ELETROCALHA PERFURADA OU L | UN | 1 | 2.81 | 0 | 2.81
ISA, 150X50MM, PRE-ZINCADA
20060 | MAO-DE-OBRA DE ELETRICISTA DA CONSTRUCAO CIVIL, INCLUSIVE EN | H | 0.2 | 21.96 | 3 | 4.5238
CARGOS SOCIAIS DESONERADOS
20132 | MAO-DE-OBRA DE SERVENTE DA CONSTRUCAO CIVIL, INCLUSIVE ENCAR | H | 0.2 | 15.87 | 3 | 3.2692
GOS SOCIAIS DESONERADOS
15.018.0942-0 | TERMINAL DE FECHAMENTO LISO,PARA ELETROCALHA PERFURADA OU LI | UN |  | 13.67
SA,200X50MM.FORNECIMENTO E COLOCACAO
01983 | MAO-DE-OBRA DE ELETRICISTA DE CONSTRUCAOCIVIL, INCLUSIVE ENC | H | 0.2 | 25.34 | 3 | 5.22
ARGOS SOCIAIS
01999 | MAO-DE-OBRA DE SERVENTE DA CONSTRUCAO CIVIL, INCLUSIVE ENCAR | H | 0.2 | 18.31 | 3 | 3.7719
GOS SOCIAIS
12292 | TERMINAL DE FECHAMENTO LISO, PARA ELETROCALHA PERFURADA OU L | UN | 1 | 4.68 | 0 | 4.68
ISA, 200X50MM, PRE-ZINCADA
15.018.0942-A | TERMINAL DE FECHAMENTO LISO,PARA ELETROCALHA PERFURADA OU LI | UN |  | 12.47
SA,200X50MM.FORNECIMENTO E COLOCACAO
12292 | TERMINAL DE FECHAMENTO LISO, PARA ELETROCALHA PERFURADA OU L | UN | 1 | 4.68 | 0 | 4.68
ISA, 200X50MM, PRE-ZINCADA
20060 | MAO-DE-OBRA DE ELETRICISTA DA CONSTRUCAO CIVIL, INCLUSIVE EN | H | 0.2 | 21.96 | 3 | 4.5238
CARGOS SOCIAIS DESONERADOS
20132 | MAO-DE-OBRA DE SERVENTE DA CONSTRUCAO CIVIL, INCLUSIVE ENCAR | H | 0.2 | 15.87 | 3 | 3.2692
GOS SOCIAIS DESONERADOS
15.018.0944-0 | TERMINAL DE FECHAMENTO LISO,PARA ELETROCALHA PERFURADA OU LI | UN |  | 13.5
SA,300X50MM.FORNECIMENTO E COLOCACAO
01983 | MAO-DE-OBRA DE ELETRICISTA DE CONSTRUCAOCIVIL, INCLUSIVE ENC | H | 0.2 | 25.34 | 3 | 5.22
ARGOS SOCIAIS
01999 | MAO-DE-OBRA DE SERVENTE DA CONSTRUCAO CIVIL, INCLUSIVE ENCAR | H | 0.2 | 18.31 | 3 | 3.7719
GOS SOCIAIS
12294 | TERMINAL DE FECHAMENTO LISO, PARA ELETROCALHA PERFURADA OU L | UN | 1 | 4.51 | 0 | 4.51
ISA, 300X50MM, PRE-ZINCADA
15.018.0944-A | TERMINAL DE FECHAMENTO LISO,PARA ELETROCALHA PERFURADA OU LI | UN |  | 12.3
SA,300X50MM.FORNECIMENTO E COLOCACAO
12294 | TERMINAL DE FECHAMENTO LISO, PARA ELETROCALHA PERFURADA OU L | UN | 1 | 4.51 | 0 | 4.51
ISA, 300X50MM, PRE-ZINCADA
20060 | MAO-DE-OBRA DE ELETRICISTA DA CONSTRUCAO CIVIL, INCLUSIVE EN | H | 0.2 | 21.96 | 3 | 4.5238
CARGOS SOCIAIS DESONERADOS
20132 | MAO-DE-OBRA DE SERVENTE DA CONSTRUCAO CIVIL, INCLUSIVE ENCAR | H | 0.2 | 15.87 | 3 | 3.2692
GOS SOCIAIS DESONERADOS
15.018.0945-0 | TERMINAL DE FECHAMENTO LISO,PARA ELETROCALHA PERFURADA OU LI | UN |  | 14.05
SA,400X50MM.FORNECIMENTO E COLOCACAO
01983 | MAO-DE-OBRA DE ELETRICISTA DE CONSTRUCAOCIVIL, INCLUSIVE ENC | H | 0.2 | 25.34 | 3 | 5.22
ARGOS SOCIAIS
01999 | MAO-DE-OBRA DE SERVENTE DA CONSTRUCAO CIVIL, INCLUSIVE ENCAR | H | 0.2 | 18.31 | 3 | 3.7719
GOS SOCIAIS
12295 | TERMINAL DE FECHAMENTO LISO, PARA ELETROCALHA PERFURADA OU L | UN | 1 | 5.06 | 0 | 5.06
ISA, 400X50MM, PRE-ZINCADA
15.018.0945-A | TERMINAL DE FECHAMENTO LISO,PARA ELETROCALHA PERFURADA OU LI | UN |  | 12.85
SA,400X50MM.FORNECIMENTO E COLOCACAO
12295 | TERMINAL DE FECHAMENTO LISO, PARA ELETROCALHA PERFURADA OU L | UN | 1 | 5.06 | 0 | 5.06
ISA, 400X50MM, PRE-ZINCADA
20060 | MAO-DE-OBRA DE ELETRICISTA DA CONSTRUCAO CIVIL, INCLUSIVE EN | H | 0.2 | 21.96 | 3 | 4.5238
CARGOS SOCIAIS DESONERADOS
20132 | MAO-DE-OBRA DE SERVENTE DA CONSTRUCAO CIVIL, INCLUSIVE ENCAR | H | 0.2 | 15.87 | 3 | 3.2692
GOS SOCIAIS DESONERADOS
15.018.0946-0 | TERMINAL DE FECHAMENTO LISO,PARA ELETROCALHA PERFURADA OU LI | UN |  | 11.68
SA,100X75MM.FORNECIMENTO E COLOCACAO
01983 | MAO-DE-OBRA DE ELETRICISTA DE CONSTRUCAOCIVIL, INCLUSIVE ENC | H | 0.2 | 25.34 | 3 | 5.22
ARGOS SOCIAIS
01999 | MAO-DE-OBRA DE SERVENTE DA CONSTRUCAO CIVIL, INCLUSIVE ENCAR | H | 0.2 | 18.31 | 3 | 3.7719
GOS SOCIAIS
12296 | TERMINAL DE FECHAMENTO LISO, PARA ELETROCALHA PERFURADA OU L | UN | 1 | 2.69 | 0 | 2.69
ISA, 100X75MM, PRE-ZINCADA
15.018.0946-A | TERMINAL DE FECHAMENTO LISO,PARA ELETROCALHA PERFURADA OU LI | UN |  | 10.48
SA,100X75MM.FORNECIMENTO E COLOCACAO
12296 | TERMINAL DE FECHAMENTO LISO, PARA ELETROCALHA PERFURADA OU L | UN | 1 | 2.69 | 0 | 2.69
ISA, 100X75MM, PRE-ZINCADA
20060 | MAO-DE-OBRA DE ELETRICISTA DA CONSTRUCAO CIVIL, INCLUSIVE EN | H | 0.2 | 21.96 | 3 | 4.5238
CARGOS SOCIAIS DESONERADOS
20132 | MAO-DE-OBRA DE SERVENTE DA CONSTRUCAO CIVIL, INCLUSIVE ENCAR | H | 0.2 | 15.87 | 3 | 3.2692
GOS SOCIAIS DESONERADOS
15.018.0947-0 | TERMINAL DE FECHAMENTO LISO,PARA ELETROCALHA PERFURADA OU LI | UN |  | 12.42
SA,150X75MM.FORNECIMENTO E COLOCACAO
01983 | MAO-DE-OBRA DE ELETRICISTA DE CONSTRUCAOCIVIL, INCLUSIVE ENC | H | 0.2 | 25.34 | 3 | 5.22
ARGOS SOCIAIS
01999 | MAO-DE-OBRA DE SERVENTE DA CONSTRUCAO CIVIL, INCLUSIVE ENCAR | H | 0.2 | 18.31 | 3 | 3.7719
GOS SOCIAIS
12297 | TERMINAL DE FECHAMENTO LISO, PARA ELETROCALHA PERFURADA OU L | UN | 1 | 3.43 | 0 | 3.43
ISA, 150X75MM, PRE-ZINCADA
15.018.0947-A | TERMINAL DE FECHAMENTO LISO,PARA ELETROCALHA PERFURADA OU LI | UN |  | 11.22
SA,150X75MM.FORNECIMENTO E COLOCACAO
12297 | TERMINAL DE FECHAMENTO LISO, PARA ELETROCALHA PERFURADA OU L | UN | 1 | 3.43 | 0 | 3.43
ISA, 150X75MM, PRE-ZINCADA
20060 | MAO-DE-OBRA DE ELETRICISTA DA CONSTRUCAO CIVIL, INCLUSIVE EN | H | 0.2 | 21.96 | 3 | 4.5238
CARGOS SOCIAIS DESONERADOS
20132 | MAO-DE-OBRA DE SERVENTE DA CONSTRUCAO CIVIL, INCLUSIVE ENCAR | H | 0.2 | 15.87 | 3 | 3.2692
GOS SOCIAIS DESONERADOS
15.018.0948-0 | TERMINAL DE FECHAMENTO LISO,PARA ELETROCALHA PERFURADA OU LI | UN |  | 12.87
SA,200X75MM.FORNECIMENTO E COLOCACAO
01983 | MAO-DE-OBRA DE ELETRICISTA DE CONSTRUCAOCIVIL, INCLUSIVE ENC | H | 0.2 | 25.34 | 3 | 5.22
ARGOS SOCIAIS
01999 | MAO-DE-OBRA DE SERVENTE DA CONSTRUCAO CIVIL, INCLUSIVE ENCAR | H | 0.2 | 18.31 | 3 | 3.7719
GOS SOCIAIS
12298 | TERMINAL DE FECHAMENTO LISO, PARA ELETROCALHA PERFURADA OU L | UN | 1 | 3.88 | 0 | 3.88
ISA, 200X75MM, PRE-ZINCADA
15.018.0948-A | TERMINAL DE FECHAMENTO LISO,PARA ELETROCALHA PERFURADA OU LI | UN |  | 11.67
SA,200X75MM.FORNECIMENTO E COLOCACAO
12298 | TERMINAL DE FECHAMENTO LISO, PARA ELETROCALHA PERFURADA OU L | UN | 1 | 3.88 | 0 | 3.88
ISA, 200X75MM, PRE-ZINCADA
20060 | MAO-DE-OBRA DE ELETRICISTA DA CONSTRUCAO CIVIL, INCLUSIVE EN | H | 0.2 | 21.96 | 3 | 4.5238
CARGOS SOCIAIS DESONERADOS
20132 | MAO-DE-OBRA DE SERVENTE DA CONSTRUCAO CIVIL, INCLUSIVE ENCAR | H | 0.2 | 15.87 | 3 | 3.2692
GOS SOCIAIS DESONERADOS
15.018.0950-0 | TERMINAL DE FECHAMENTO LISO,PARA ELETROCALHA PERFURADA OU LI | UN |  | 14.53
SA,300X75MM.FORNECIMENTO E COLOCACAO
01983 | MAO-DE-OBRA DE ELETRICISTA DE CONSTRUCAOCIVIL, INCLUSIVE ENC | H | 0.2 | 25.34 | 3 | 5.22
ARGOS SOCIAIS
01999 | MAO-DE-OBRA DE SERVENTE DA CONSTRUCAO CIVIL, INCLUSIVE ENCAR | H | 0.2 | 18.31 | 3 | 3.7719
GOS SOCIAIS
12300 | TERMINAL DE FECHAMENTO LISO, PARA ELETROCALHA PERFURADA OU L | UN | 1 | 5.54 | 0 | 5.54
ISA, 300X75MM, PRE-ZINCADA
15.018.0950-A | TERMINAL DE FECHAMENTO LISO,PARA ELETROCALHA PERFURADA OU LI | UN |  | 13.33
SA,300X75MM.FORNECIMENTO E COLOCACAO
12300 | TERMINAL DE FECHAMENTO LISO, PARA ELETROCALHA PERFURADA OU L | UN | 1 | 5.54 | 0 | 5.54
ISA, 300X75MM, PRE-ZINCADA
20060 | MAO-DE-OBRA DE ELETRICISTA DA CONSTRUCAO CIVIL, INCLUSIVE EN | H | 0.2 | 21.96 | 3 | 4.5238
CARGOS SOCIAIS DESONERADOS
20132 | MAO-DE-OBRA DE SERVENTE DA CONSTRUCAO CIVIL, INCLUSIVE ENCAR | H | 0.2 | 15.87 | 3 | 3.2692
GOS SOCIAIS DESONERADOS
15.018.0951-0 | TERMINAL DE FECHAMENTO LISO,PARA ELETROCALHA PERFURADA OU LI | UN |  | 18.03
SA,400X75MM.FORNECIMENTO E COLOCACAO
01983 | MAO-DE-OBRA DE ELETRICISTA DE CONSTRUCAOCIVIL, INCLUSIVE ENC | H | 0.2 | 25.34 | 3 | 5.22
ARGOS SOCIAIS
01999 | MAO-DE-OBRA DE SERVENTE DA CONSTRUCAO CIVIL, INCLUSIVE ENCAR | H | 0.2 | 18.31 | 3 | 3.7719
GOS SOCIAIS
12301 | TERMINAL DE FECHAMENTO LISO, PARA ELETROCALHA PERFURADA OU L | UN | 1 | 9.04 | 0 | 9.04
ISA, 400X75MM, PRE-ZINCADA
15.018.0951-A | TERMINAL DE FECHAMENTO LISO,PARA ELETROCALHA PERFURADA OU LI | UN |  | 16.83
SA,400X75MM.FORNECIMENTO E COLOCACAO
12301 | TERMINAL DE FECHAMENTO LISO, PARA ELETROCALHA PERFURADA OU L | UN | 1 | 9.04 | 0 | 9.04
ISA, 400X75MM, PRE-ZINCADA
20060 | MAO-DE-OBRA DE ELETRICISTA DA CONSTRUCAO CIVIL, INCLUSIVE EN | H | 0.2 | 21.96 | 3 | 4.5238
CARGOS SOCIAIS DESONERADOS
20132 | MAO-DE-OBRA DE SERVENTE DA CONSTRUCAO CIVIL, INCLUSIVE ENCAR | H | 0.2 | 15.87 | 3 | 3.2692
GOS SOCIAIS DESONERADOS
15.018.0952-0 | TERMINAL DE FECHAMENTO LISO,PARA ELETROCALHA PERFURADA OU LI | UN |  | 12.48
SA,100X100MM.FORNECIMENTO E COLOCACAO
01983 | MAO-DE-OBRA DE ELETRICISTA DE CONSTRUCAOCIVIL, INCLUSIVE ENC | H | 0.2 | 25.34 | 3 | 5.22
ARGOS SOCIAIS
01999 | MAO-DE-OBRA DE SERVENTE DA CONSTRUCAO CIVIL, INCLUSIVE ENCAR | H | 0.2 | 18.31 | 3 | 3.7719
GOS SOCIAIS
12302 | TERMINAL DE FECHAMENTO LISO, PARA ELETROCALHA PERFURADA OU L | UN | 1 | 3.49 | 0 | 3.49
ISA, 100X100MM, PRE-ZINCADA
15.018.0952-A | TERMINAL DE FECHAMENTO LISO,PARA ELETROCALHA PERFURADA OU LI | UN |  | 11.28
SA,100X100MM.FORNECIMENTO E COLOCACAO
12302 | TERMINAL DE FECHAMENTO LISO, PARA ELETROCALHA PERFURADA OU L | UN | 1 | 3.49 | 0 | 3.49
ISA, 100X100MM, PRE-ZINCADA
20060 | MAO-DE-OBRA DE ELETRICISTA DA CONSTRUCAO CIVIL, INCLUSIVE EN | H | 0.2 | 21.96 | 3 | 4.5238
CARGOS SOCIAIS DESONERADOS
20132 | MAO-DE-OBRA DE SERVENTE DA CONSTRUCAO CIVIL, INCLUSIVE ENCAR | H | 0.2 | 15.87 | 3 | 3.2692
GOS SOCIAIS DESONERADOS
15.018.0953-0 | TERMINAL DE FECHAMENTO LISO,PARA ELETROCALHA PERFURADA OU LI | UN |  | 13.07
SA,150X100MM.FORNECIMENTO E COLOCACAO
01983 | MAO-DE-OBRA DE ELETRICISTA DE CONSTRUCAOCIVIL, INCLUSIVE ENC | H | 0.2 | 25.34 | 3 | 5.22
ARGOS SOCIAIS
01999 | MAO-DE-OBRA DE SERVENTE DA CONSTRUCAO CIVIL, INCLUSIVE ENCAR | H | 0.2 | 18.31 | 3 | 3.7719
GOS SOCIAIS
12303 | TERMINAL DE FECHAMENTO LISO, PARA ELETROCALHA PERFURADA OU L | UN | 1 | 4.08 | 0 | 4.08
ISA, 150X100MM, PRE-ZINCADA
15.018.0953-A | TERMINAL DE FECHAMENTO LISO,PARA ELETROCALHA PERFURADA OU LI | UN |  | 11.87
SA,150X100MM.FORNECIMENTO E COLOCACAO
12303 | TERMINAL DE FECHAMENTO LISO, PARA ELETROCALHA PERFURADA OU L | UN | 1 | 4.08 | 0 | 4.08
ISA, 150X100MM, PRE-ZINCADA
20060 | MAO-DE-OBRA DE ELETRICISTA DA CONSTRUCAO CIVIL, INCLUSIVE EN | H | 0.2 | 21.96 | 3 | 4.5238
CARGOS SOCIAIS DESONERADOS
20132 | MAO-DE-OBRA DE SERVENTE DA CONSTRUCAO CIVIL, INCLUSIVE ENCAR | H | 0.2 | 15.87 | 3 | 3.2692
GOS SOCIAIS DESONERADOS
15.018.0954-0 | TERMINAL DE FECHAMENTO LISO,PARA ELETROCALHA PERFURADA OU LI | UN |  | 13.95
SA,200X100MM.FORNECIMENTO E COLOCACAO
01983 | MAO-DE-OBRA DE ELETRICISTA DE CONSTRUCAOCIVIL, INCLUSIVE ENC | H | 0.2 | 25.34 | 3 | 5.22
ARGOS SOCIAIS
01999 | MAO-DE-OBRA DE SERVENTE DA CONSTRUCAO CIVIL, INCLUSIVE ENCAR | H | 0.2 | 18.31 | 3 | 3.7719
GOS SOCIAIS
12304 | TERMINAL DE FECHAMENTO LISO, PARA ELETROCALHA PERFURADA OU L | UN | 1 | 4.96 | 0 | 4.96
ISA, 200X100MM, PRE-ZINCADA
15.018.0954-A | TERMINAL DE FECHAMENTO LISO,PARA ELETROCALHA PERFURADA OU LI | UN |  | 12.75
SA,200X100MM.FORNECIMENTO E COLOCACAO
12304 | TERMINAL DE FECHAMENTO LISO, PARA ELETROCALHA PERFURADA OU L | UN | 1 | 4.96 | 0 | 4.96
ISA, 200X100MM, PRE-ZINCADA
20060 | MAO-DE-OBRA DE ELETRICISTA DA CONSTRUCAO CIVIL, INCLUSIVE EN | H | 0.2 | 21.96 | 3 | 4.5238
CARGOS SOCIAIS DESONERADOS
20132 | MAO-DE-OBRA DE SERVENTE DA CONSTRUCAO CIVIL, INCLUSIVE ENCAR | H | 0.2 | 15.87 | 3 | 3.2692
GOS SOCIAIS DESONERADOS
15.018.0956-0 | TERMINAL DE FECHAMENTO LISO,PARA ELETROCALHA PERFURADA OU LI | UN |  | 15.86
SA,300X100MM.FORNECIMENTO E COLOCACAO
01983 | MAO-DE-OBRA DE ELETRICISTA DE CONSTRUCAOCIVIL, INCLUSIVE ENC | H | 0.2 | 25.34 | 3 | 5.22
ARGOS SOCIAIS
01999 | MAO-DE-OBRA DE SERVENTE DA CONSTRUCAO CIVIL, INCLUSIVE ENCAR | H | 0.2 | 18.31 | 3 | 3.7719
GOS SOCIAIS
12306 | TERMINAL DE FECHAMENTO LISO, PARA ELETROCALHA PERFURADA OU L | UN | 1 | 6.87 | 0 | 6.87
ISA, 300X100MM, PRE-ZINCADA
15.018.0956-A | TERMINAL DE FECHAMENTO LISO,PARA ELETROCALHA PERFURADA OU LI | UN |  | 14.66
SA,300X100MM.FORNECIMENTO E COLOCACAO
12306 | TERMINAL DE FECHAMENTO LISO, PARA ELETROCALHA PERFURADA OU L | UN | 1 | 6.87 | 0 | 6.87
ISA, 300X100MM, PRE-ZINCADA
20060 | MAO-DE-OBRA DE ELETRICISTA DA CONSTRUCAO CIVIL, INCLUSIVE EN | H | 0.2 | 21.96 | 3 | 4.5238
CARGOS SOCIAIS DESONERADOS
20132 | MAO-DE-OBRA DE SERVENTE DA CONSTRUCAO CIVIL, INCLUSIVE ENCAR | H | 0.2 | 15.87 | 3 | 3.2692
GOS SOCIAIS DESONERADOS
15.018.0957-0 | TERMINAL DE FECHAMENTO LISO,PARA ELETROCALHA PERFURADA OU LI | UN |  | 19.87
SA,400X100MM.FORNECIMENTO E COLOCACAO
01983 | MAO-DE-OBRA DE ELETRICISTA DE CONSTRUCAOCIVIL, INCLUSIVE ENC | H | 0.2 | 25.34 | 3 | 5.22
ARGOS SOCIAIS
01999 | MAO-DE-OBRA DE SERVENTE DA CONSTRUCAO CIVIL, INCLUSIVE ENCAR | H | 0.2 | 18.31 | 3 | 3.7719
GOS SOCIAIS
12307 | TERMINAL DE FECHAMENTO LISO, PARA ELETROCALHA PERFURADA OU L | UN | 1 | 10.88 | 0 | 10.88
ISA, 400X100MM, PRE-ZINCADA
15.018.0957-A | TERMINAL DE FECHAMENTO LISO,PARA ELETROCALHA PERFURADA OU LI | UN |  | 18.67
SA,400X100MM.FORNECIMENTO E COLOCACAO
12307 | TERMINAL DE FECHAMENTO LISO, PARA ELETROCALHA PERFURADA OU L | UN | 1 | 10.88 | 0 | 10.88
ISA, 400X100MM, PRE-ZINCADA
20060 | MAO-DE-OBRA DE ELETRICISTA DA CONSTRUCAO CIVIL, INCLUSIVE EN | H | 0.2 | 21.96 | 3 | 4.5238
CARGOS SOCIAIS DESONERADOS
20132 | MAO-DE-OBRA DE SERVENTE DA CONSTRUCAO CIVIL, INCLUSIVE ENCAR | H | 0.2 | 15.87 | 3 | 3.2692
GOS SOCIAIS DESONERADOS
15.018.0958-0 | TERMINAL DE FECHAMENTO,PARA ELETROCALHA PERFURADA OU LISA,50 | UN |  | 11.94
X50MM,COM SAIDA PARA TUBO.FORNECIMENTO E COLOCACAO
01983 | MAO-DE-OBRA DE ELETRICISTA DE CONSTRUCAOCIVIL, INCLUSIVE ENC | H | 0.2 | 25.34 | 3 | 5.22
ARGOS SOCIAIS
01999 | MAO-DE-OBRA DE SERVENTE DA CONSTRUCAO CIVIL, INCLUSIVE ENCAR | H | 0.2 | 18.31 | 3 | 3.7719
GOS SOCIAIS
13864 | TERMINAL DE FECHAMENTO, PARA ELETROCALHA PERFURADA OU LISA, | UN | 1 | 2.95 | 0 | 2.95
50X50MM, PRE-ZINCADA, COM SAIDA PARA TUBO
15.018.0958-A | TERMINAL DE FECHAMENTO,PARA ELETROCALHA PERFURADA OU LISA,50 | UN |  | 10.74
X50MM,COM SAIDA PARA TUBO.FORNECIMENTO E COLOCACAO
13864 | TERMINAL DE FECHAMENTO, PARA ELETROCALHA PERFURADA OU LISA, | UN | 1 | 2.95 | 0 | 2.95
50X50MM, PRE-ZINCADA, COM SAIDA PARA TUBO
20060 | MAO-DE-OBRA DE ELETRICISTA DA CONSTRUCAO CIVIL, INCLUSIVE EN | H | 0.2 | 21.96 | 3 | 4.5238
CARGOS SOCIAIS DESONERADOS
20132 | MAO-DE-OBRA DE SERVENTE DA CONSTRUCAO CIVIL, INCLUSIVE ENCAR | H | 0.2 | 15.87 | 3 | 3.2692
GOS SOCIAIS DESONERADOS
15.018.0960-0 | TERMINAL DE FECHAMENTO,PARA ELETROCALHA PERFURADA OU LISA,10 | UN |  | 12.37
0X50MM,COM SAIDA PARA TUBO.FORNECIMENTO E COLOCACAO
01983 | MAO-DE-OBRA DE ELETRICISTA DE CONSTRUCAOCIVIL, INCLUSIVE ENC | H | 0.2 | 25.34 | 3 | 5.22
ARGOS SOCIAIS
01999 | MAO-DE-OBRA DE SERVENTE DA CONSTRUCAO CIVIL, INCLUSIVE ENCAR | H | 0.2 | 18.31 | 3 | 3.7719
GOS SOCIAIS
12308 | TERMINAL DE FECHAMENTO, P/ELETROCALHA PERFURADA OU LISA, 100 | UN | 1 | 3.38 | 0 | 3.38
X50MM, C/SAIDA P/TUBO, PRE ZINCADA
15.018.0960-A | TERMINAL DE FECHAMENTO,PARA ELETROCALHA PERFURADA OU LISA,10 | UN |  | 11.17
0X50MM,COM SAIDA PARA TUBO.FORNECIMENTO E COLOCACAO
12308 | TERMINAL DE FECHAMENTO, P/ELETROCALHA PERFURADA OU LISA, 100 | UN | 1 | 3.38 | 0 | 3.38
X50MM, C/SAIDA P/TUBO, PRE ZINCADA
20060 | MAO-DE-OBRA DE ELETRICISTA DA CONSTRUCAO CIVIL, INCLUSIVE EN | H | 0.2 | 21.96 | 3 | 4.5238
CARGOS SOCIAIS DESONERADOS
20132 | MAO-DE-OBRA DE SERVENTE DA CONSTRUCAO CIVIL, INCLUSIVE ENCAR | H | 0.2 | 15.87 | 3 | 3.2692
GOS SOCIAIS DESONERADOS
15.018.0961-0 | TERMINAL DE FECHAMENTO,PARA ELETROCALHA PERFURADA OU LISA,15 | UN |  | 13.26
0X50MM,COM SAIDA PARA TUBO.FORNECIMENTO E COLOCACAO
01983 | MAO-DE-OBRA DE ELETRICISTA DE CONSTRUCAOCIVIL, INCLUSIVE ENC | H | 0.2 | 25.34 | 3 | 5.22
ARGOS SOCIAIS
01999 | MAO-DE-OBRA DE SERVENTE DA CONSTRUCAO CIVIL, INCLUSIVE ENCAR | H | 0.2 | 18.31 | 3 | 3.7719
GOS SOCIAIS
12309 | TERMINAL DE FECHAMENTO, P/ELETROCALHA PERFURADA OU LISA, 150 | UN | 1 | 4.27 | 0 | 4.27
X50MM, C/SAIDA P/TUBO, PRE-ZINCADA
15.018.0961-A | TERMINAL DE FECHAMENTO,PARA ELETROCALHA PERFURADA OU LISA,15 | UN |  | 12.06
0X50MM,COM SAIDA PARA TUBO.FORNECIMENTO E COLOCACAO
12309 | TERMINAL DE FECHAMENTO, P/ELETROCALHA PERFURADA OU LISA, 150 | UN | 1 | 4.27 | 0 | 4.27
X50MM, C/SAIDA P/TUBO, PRE-ZINCADA
20060 | MAO-DE-OBRA DE ELETRICISTA DA CONSTRUCAO CIVIL, INCLUSIVE EN | H | 0.2 | 21.96 | 3 | 4.5238
CARGOS SOCIAIS DESONERADOS
20132 | MAO-DE-OBRA DE SERVENTE DA CONSTRUCAO CIVIL, INCLUSIVE ENCAR | H | 0.2 | 15.87 | 3 | 3.2692
GOS SOCIAIS DESONERADOS
15.018.0962-0 | TERMINAL DE FECHAMENTO,PARA ELETROCALHA PERFURADA OU LISA,20 | UN |  | 14.65
0X50MM,COM SAIDA PARA TUBO.FORNECIMENTO E COLOCACAO
01983 | MAO-DE-OBRA DE ELETRICISTA DE CONSTRUCAOCIVIL, INCLUSIVE ENC | H | 0.2 | 25.34 | 3 | 5.22
ARGOS SOCIAIS
01999 | MAO-DE-OBRA DE SERVENTE DA CONSTRUCAO CIVIL, INCLUSIVE ENCAR | H | 0.2 | 18.31 | 3 | 3.7719
GOS SOCIAIS
12310 | TERMINAL DE FECHAMENTO, P/ELETROCALHA PERFURADA OU LISA, 200 | UN | 1 | 5.66 | 0 | 5.66
X50MM, C/SAIDA P/TUBO, PRE-ZINCADA
15.018.0962-A | TERMINAL DE FECHAMENTO,PARA ELETROCALHA PERFURADA OU LISA,20 | UN |  | 13.45
0X50MM,COM SAIDA PARA TUBO.FORNECIMENTO E COLOCACAO
12310 | TERMINAL DE FECHAMENTO, P/ELETROCALHA PERFURADA OU LISA, 200 | UN | 1 | 5.66 | 0 | 5.66
X50MM, C/SAIDA P/TUBO, PRE-ZINCADA
20060 | MAO-DE-OBRA DE ELETRICISTA DA CONSTRUCAO CIVIL, INCLUSIVE EN | H | 0.2 | 21.96 | 3 | 4.5238
CARGOS SOCIAIS DESONERADOS
20132 | MAO-DE-OBRA DE SERVENTE DA CONSTRUCAO CIVIL, INCLUSIVE ENCAR | H | 0.2 | 15.87 | 3 | 3.2692
GOS SOCIAIS DESONERADOS
15.018.0964-0 | TERMINAL DE FECHAMENTO,PARA ELETROCALHA PERFURADA OU LISA,30 | UN |  | 15.89
0X50MM,COM SAIDA PARA TUBO.FORNECIMENTO E COLOCACAO
01983 | MAO-DE-OBRA DE ELETRICISTA DE CONSTRUCAOCIVIL, INCLUSIVE ENC | H | 0.2 | 25.34 | 3 | 5.22
ARGOS SOCIAIS
01999 | MAO-DE-OBRA DE SERVENTE DA CONSTRUCAO CIVIL, INCLUSIVE ENCAR | H | 0.2 | 18.31 | 3 | 3.7719
GOS SOCIAIS
12312 | TERMINAL DE FECHAMENTO, P/ELETROCALHA PERFURADA OU LISA, 300 | UN | 1 | 6.9 | 0 | 6.9
X50MM, C/SAIDA P/TUBO, PRE-ZINCADA
15.018.0964-A | TERMINAL DE FECHAMENTO,PARA ELETROCALHA PERFURADA OU LISA,30 | UN |  | 14.69
0X50MM,COM SAIDA PARA TUBO.FORNECIMENTO E COLOCACAO
12312 | TERMINAL DE FECHAMENTO, P/ELETROCALHA PERFURADA OU LISA, 300 | UN | 1 | 6.9 | 0 | 6.9
X50MM, C/SAIDA P/TUBO, PRE-ZINCADA
20060 | MAO-DE-OBRA DE ELETRICISTA DA CONSTRUCAO CIVIL, INCLUSIVE EN | H | 0.2 | 21.96 | 3 | 4.5238
CARGOS SOCIAIS DESONERADOS
20132 | MAO-DE-OBRA DE SERVENTE DA CONSTRUCAO CIVIL, INCLUSIVE ENCAR | H | 0.2 | 15.87 | 3 | 3.2692
GOS SOCIAIS DESONERADOS
15.018.0965-0 | TERMINAL DE FECHAMENTO,PARA ELETROCALHA PERFURADA OU LISA,40 | UN |  | 15.95
0X50MM,COM SAIDA PARA TUBO.FORNECIMENTO E COLOCACAO
01983 | MAO-DE-OBRA DE ELETRICISTA DE CONSTRUCAOCIVIL, INCLUSIVE ENC | H | 0.2 | 25.34 | 3 | 5.22
ARGOS SOCIAIS
01999 | MAO-DE-OBRA DE SERVENTE DA CONSTRUCAO CIVIL, INCLUSIVE ENCAR | H | 0.2 | 18.31 | 3 | 3.7719
GOS SOCIAIS
12313 | TERMINAL DE FECHAMENTO, P/ELETROCALHA PERFURADA OU LISA, 400 | UN | 1 | 6.96 | 0 | 6.96
X50MM, C/SAIDA P/TUBO, PRE-ZINCADA
15.018.0965-A | TERMINAL DE FECHAMENTO,PARA ELETROCALHA PERFURADA OU LISA,40 | UN |  | 14.75
0X50MM,COM SAIDA PARA TUBO.FORNECIMENTO E COLOCACAO
12313 | TERMINAL DE FECHAMENTO, P/ELETROCALHA PERFURADA OU LISA, 400 | UN | 1 | 6.96 | 0 | 6.96
X50MM, C/SAIDA P/TUBO, PRE-ZINCADA
20060 | MAO-DE-OBRA DE ELETRICISTA DA CONSTRUCAO CIVIL, INCLUSIVE EN | H | 0.2 | 21.96 | 3 | 4.5238
CARGOS SOCIAIS DESONERADOS
20132 | MAO-DE-OBRA DE SERVENTE DA CONSTRUCAO CIVIL, INCLUSIVE ENCAR | H | 0.2 | 15.87 | 3 | 3.2692
GOS SOCIAIS DESONERADOS
15.018.0966-0 | TERMINAL DE FECHAMENTO,PARA ELETROCALHA PERFURADA OU LISA,10 | UN |  | 12.73
0X75MM,COM SAIDA PARA TUBO.FORNECIMENTO E COLOCACAO
01983 | MAO-DE-OBRA DE ELETRICISTA DE CONSTRUCAOCIVIL, INCLUSIVE ENC | H | 0.2 | 25.34 | 3 | 5.22
ARGOS SOCIAIS
01999 | MAO-DE-OBRA DE SERVENTE DA CONSTRUCAO CIVIL, INCLUSIVE ENCAR | H | 0.2 | 18.31 | 3 | 3.7719
GOS SOCIAIS
12314 | TERMINAL DE FECHAMENTO, P/ELETROCALHA PERFURADA OU LISA, 100 | UN | 1 | 3.74 | 0 | 3.74
X75MM, C/SAIDA P/TUBO, PRE-ZINCADA
15.018.0966-A | TERMINAL DE FECHAMENTO,PARA ELETROCALHA PERFURADA OU LISA,10 | UN |  | 11.53
0X75MM,COM SAIDA PARA TUBO.FORNECIMENTO E COLOCACAO
12314 | TERMINAL DE FECHAMENTO, P/ELETROCALHA PERFURADA OU LISA, 100 | UN | 1 | 3.74 | 0 | 3.74
X75MM, C/SAIDA P/TUBO, PRE-ZINCADA
20060 | MAO-DE-OBRA DE ELETRICISTA DA CONSTRUCAO CIVIL, INCLUSIVE EN | H | 0.2 | 21.96 | 3 | 4.5238
CARGOS SOCIAIS DESONERADOS
20132 | MAO-DE-OBRA DE SERVENTE DA CONSTRUCAO CIVIL, INCLUSIVE ENCAR | H | 0.2 | 15.87 | 3 | 3.2692
GOS SOCIAIS DESONERADOS
15.018.0967-0 | TERMINAL DE FECHAMENTO,PARA ELETROCALHA PERFURADA OU LISA,15 | UN |  | 13.73
0X75MM,COM SAIDA PARA TUBO.FORNECIMENTO E COLOCACAO
01983 | MAO-DE-OBRA DE ELETRICISTA DE CONSTRUCAOCIVIL, INCLUSIVE ENC | H | 0.2 | 25.34 | 3 | 5.22
ARGOS SOCIAIS
01999 | MAO-DE-OBRA DE SERVENTE DA CONSTRUCAO CIVIL, INCLUSIVE ENCAR | H | 0.2 | 18.31 | 3 | 3.7719
GOS SOCIAIS
12315 | TERMINAL DE FECHAMENTO, P/ELETROCALHA PERFURADA OU LISA, 150 | UN | 1 | 4.74 | 0 | 4.74
X75MM, C/SAIDA P/TUBO, PRE-ZINCADA
15.018.0967-A | TERMINAL DE FECHAMENTO,PARA ELETROCALHA PERFURADA OU LISA,15 | UN |  | 12.53
0X75MM,COM SAIDA PARA TUBO.FORNECIMENTO E COLOCACAO
12315 | TERMINAL DE FECHAMENTO, P/ELETROCALHA PERFURADA OU LISA, 150 | UN | 1 | 4.74 | 0 | 4.74
X75MM, C/SAIDA P/TUBO, PRE-ZINCADA
20060 | MAO-DE-OBRA DE ELETRICISTA DA CONSTRUCAO CIVIL, INCLUSIVE EN | H | 0.2 | 21.96 | 3 | 4.5238
CARGOS SOCIAIS DESONERADOS
20132 | MAO-DE-OBRA DE SERVENTE DA CONSTRUCAO CIVIL, INCLUSIVE ENCAR | H | 0.2 | 15.87 | 3 | 3.2692
GOS SOCIAIS DESONERADOS
15.018.0968-0 | TERMINAL DE FECHAMENTO,PARA ELETROCALHA PERFURADA OU LISA,20 | UN |  | 14.81
0X75MM,COM SAIDA PARA TUBO.FORNECIMENTO E COLOCACAO
01983 | MAO-DE-OBRA DE ELETRICISTA DE CONSTRUCAOCIVIL, INCLUSIVE ENC | H | 0.2 | 25.34 | 3 | 5.22
ARGOS SOCIAIS
01999 | MAO-DE-OBRA DE SERVENTE DA CONSTRUCAO CIVIL, INCLUSIVE ENCAR | H | 0.2 | 18.31 | 3 | 3.7719
GOS SOCIAIS
12316 | TERMINAL DE FECHAMENTO, P/ELETROCALHA PERFURADA OU LISA, 200 | UN | 1 | 5.82 | 0 | 5.82
X75MM, C/SAIDA P/TUBO, PRE-ZINCADA
15.018.0968-A | TERMINAL DE FECHAMENTO,PARA ELETROCALHA PERFURADA OU LISA,20 | UN |  | 13.61
0X75MM,COM SAIDA PARA TUBO.FORNECIMENTO E COLOCACAO
12316 | TERMINAL DE FECHAMENTO, P/ELETROCALHA PERFURADA OU LISA, 200 | UN | 1 | 5.82 | 0 | 5.82
X75MM, C/SAIDA P/TUBO, PRE-ZINCADA
20060 | MAO-DE-OBRA DE ELETRICISTA DA CONSTRUCAO CIVIL, INCLUSIVE EN | H | 0.2 | 21.96 | 3 | 4.5238
CARGOS SOCIAIS DESONERADOS
20132 | MAO-DE-OBRA DE SERVENTE DA CONSTRUCAO CIVIL, INCLUSIVE ENCAR | H | 0.2 | 15.87 | 3 | 3.2692
GOS SOCIAIS DESONERADOS
15.018.0970-0 | TERMINAL DE FECHAMENTO,PARA ELETROCALHA PERFURADA OU LISA,30 | UN |  | 16.61
0X75MM,COM SAIDA PARA TUBO.FORNECIMENTO E COLOCACAO
01983 | MAO-DE-OBRA DE ELETRICISTA DE CONSTRUCAOCIVIL, INCLUSIVE ENC | H | 0.2 | 25.34 | 3 | 5.22
ARGOS SOCIAIS
01999 | MAO-DE-OBRA DE SERVENTE DA CONSTRUCAO CIVIL, INCLUSIVE ENCAR | H | 0.2 | 18.31 | 3 | 3.7719
GOS SOCIAIS
12318 | TERMINAL DE FECHAMENTO, P/ELETROCALHA PERFURADA OU LISA, 300 | UN | 1 | 7.62 | 0 | 7.62
X75MM, C/SAIDA P/TUBO, PRE-ZINCADA
15.018.0970-A | TERMINAL DE FECHAMENTO,PARA ELETROCALHA PERFURADA OU LISA,30 | UN |  | 15.41
0X75MM,COM SAIDA PARA TUBO.FORNECIMENTO E COLOCACAO
12318 | TERMINAL DE FECHAMENTO, P/ELETROCALHA PERFURADA OU LISA, 300 | UN | 1 | 7.62 | 0 | 7.62
X75MM, C/SAIDA P/TUBO, PRE-ZINCADA
20060 | MAO-DE-OBRA DE ELETRICISTA DA CONSTRUCAO CIVIL, INCLUSIVE EN | H | 0.2 | 21.96 | 3 | 4.5238
CARGOS SOCIAIS DESONERADOS
20132 | MAO-DE-OBRA DE SERVENTE DA CONSTRUCAO CIVIL, INCLUSIVE ENCAR | H | 0.2 | 15.87 | 3 | 3.2692
GOS SOCIAIS DESONERADOS
15.018.0971-0 | TERMINAL DE FECHAMENTO,PARA ELETROCALHA PERFURADA OU LISA,40 | UN |  | 18.66
0X75MM,COM SAIDA PARA TUBO.FORNECIMENTO E COLOCACAO
01983 | MAO-DE-OBRA DE ELETRICISTA DE CONSTRUCAOCIVIL, INCLUSIVE ENC | H | 0.2 | 25.34 | 3 | 5.22
ARGOS SOCIAIS
01999 | MAO-DE-OBRA DE SERVENTE DA CONSTRUCAO CIVIL, INCLUSIVE ENCAR | H | 0.2 | 18.31 | 3 | 3.7719
GOS SOCIAIS
12319 | TERMINAL DE FECHAMENTO, P/ELETROCALHA PERFURADA OU LISA, 400 | UN | 1 | 9.67 | 0 | 9.67
X75MM, COM SAIDA P/TUBO, PRE-ZINCADA
15.018.0971-A | TERMINAL DE FECHAMENTO,PARA ELETROCALHA PERFURADA OU LISA,40 | UN |  | 17.46
0X75MM,COM SAIDA PARA TUBO.FORNECIMENTO E COLOCACAO
12319 | TERMINAL DE FECHAMENTO, P/ELETROCALHA PERFURADA OU LISA, 400 | UN | 1 | 9.67 | 0 | 9.67
X75MM, COM SAIDA P/TUBO, PRE-ZINCADA
20060 | MAO-DE-OBRA DE ELETRICISTA DA CONSTRUCAO CIVIL, INCLUSIVE EN | H | 0.2 | 21.96 | 3 | 4.5238
CARGOS SOCIAIS DESONERADOS
20132 | MAO-DE-OBRA DE SERVENTE DA CONSTRUCAO CIVIL, INCLUSIVE ENCAR | H | 0.2 | 15.87 | 3 | 3.2692
GOS SOCIAIS DESONERADOS
15.018.0972-0 | TERMINAL DE FECHAMENTO,PARA ELETROCALHA PERFURADA OU LISA,10 | UN |  | 14.31
0X100MM,COM SAIDA PARA TUBO.FORNECIMENTO E COLOCACAO
01983 | MAO-DE-OBRA DE ELETRICISTA DE CONSTRUCAOCIVIL, INCLUSIVE ENC | H | 0.2 | 25.34 | 3 | 5.22
ARGOS SOCIAIS
01999 | MAO-DE-OBRA DE SERVENTE DA CONSTRUCAO CIVIL, INCLUSIVE ENCAR | H | 0.2 | 18.31 | 3 | 3.7719
GOS SOCIAIS
12320 | TERMINAL DE FECHAMENTO, P/ELETROCALHA PERFURADA OU LISA, 100 | UN | 1 | 5.32 | 0 | 5.32
X100MM, COM SAIDA P/TUBO, PRE-ZINCADA
15.018.0972-A | TERMINAL DE FECHAMENTO,PARA ELETROCALHA PERFURADA OU LISA,10 | UN |  | 13.11
0X100MM,COM SAIDA PARA TUBO.FORNECIMENTO E COLOCACAO
12320 | TERMINAL DE FECHAMENTO, P/ELETROCALHA PERFURADA OU LISA, 100 | UN | 1 | 5.32 | 0 | 5.32
X100MM, COM SAIDA P/TUBO, PRE-ZINCADA
20060 | MAO-DE-OBRA DE ELETRICISTA DA CONSTRUCAO CIVIL, INCLUSIVE EN | H | 0.2 | 21.96 | 3 | 4.5238
CARGOS SOCIAIS DESONERADOS
20132 | MAO-DE-OBRA DE SERVENTE DA CONSTRUCAO CIVIL, INCLUSIVE ENCAR | H | 0.2 | 15.87 | 3 | 3.2692
GOS SOCIAIS DESONERADOS
15.018.0973-0 | TERMINAL DE FECHAMENTO,PARA ELETROCALHA PERFURADA OU LISA,15 | UN |  | 15.14
0X100MM,COM SAIDA PARA TUBO.FORNECIMENTO E COLOCACAO
01983 | MAO-DE-OBRA DE ELETRICISTA DE CONSTRUCAOCIVIL, INCLUSIVE ENC | H | 0.2 | 25.34 | 3 | 5.22
ARGOS SOCIAIS
01999 | MAO-DE-OBRA DE SERVENTE DA CONSTRUCAO CIVIL, INCLUSIVE ENCAR | H | 0.2 | 18.31 | 3 | 3.7719
GOS SOCIAIS
12321 | TERMINAL DE FECHAMENTO, P/ELETROCALHA PERFURADA OU LISA, 150 | UN | 1 | 6.15 | 0 | 6.15
X100MM, COM SAIDA P/TUBO, PRE-ZINCADA
15.018.0973-A | TERMINAL DE FECHAMENTO,PARA ELETROCALHA PERFURADA OU LISA,15 | UN |  | 13.94
0X100MM,COM SAIDA PARA TUBO.FORNECIMENTO E COLOCACAO
12321 | TERMINAL DE FECHAMENTO, P/ELETROCALHA PERFURADA OU LISA, 150 | UN | 1 | 6.15 | 0 | 6.15
X100MM, COM SAIDA P/TUBO, PRE-ZINCADA
20060 | MAO-DE-OBRA DE ELETRICISTA DA CONSTRUCAO CIVIL, INCLUSIVE EN | H | 0.2 | 21.96 | 3 | 4.5238
CARGOS SOCIAIS DESONERADOS
20132 | MAO-DE-OBRA DE SERVENTE DA CONSTRUCAO CIVIL, INCLUSIVE ENCAR | H | 0.2 | 15.87 | 3 | 3.2692
GOS SOCIAIS DESONERADOS
15.018.0974-0 | TERMINAL DE FECHAMENTO,PARA ELETROCALHA PERFURADA OU LISA,20 | UN |  | 15.97
0X100MM,COM SAIDA PARA TUBO.FORNECIMENTO E COLOCACAO
01983 | MAO-DE-OBRA DE ELETRICISTA DE CONSTRUCAOCIVIL, INCLUSIVE ENC | H | 0.2 | 25.34 | 3 | 5.22
ARGOS SOCIAIS
01999 | MAO-DE-OBRA DE SERVENTE DA CONSTRUCAO CIVIL, INCLUSIVE ENCAR | H | 0.2 | 18.31 | 3 | 3.7719
GOS SOCIAIS
12322 | TERMINAL DE FECHAMENTO, P/ELETROCALHA PERFURADA OU LISA, 200 | UN | 1 | 6.98 | 0 | 6.98
X100MM, COM SAIDA P/TUBO, PRE-ZINCADA
15.018.0974-A | TERMINAL DE FECHAMENTO,PARA ELETROCALHA PERFURADA OU LISA,20 | UN |  | 14.77
0X100MM,COM SAIDA PARA TUBO.FORNECIMENTO E COLOCACAO
12322 | TERMINAL DE FECHAMENTO, P/ELETROCALHA PERFURADA OU LISA, 200 | UN | 1 | 6.98 | 0 | 6.98
X100MM, COM SAIDA P/TUBO, PRE-ZINCADA
20060 | MAO-DE-OBRA DE ELETRICISTA DA CONSTRUCAO CIVIL, INCLUSIVE EN | H | 0.2 | 21.96 | 3 | 4.5238
CARGOS SOCIAIS DESONERADOS
20132 | MAO-DE-OBRA DE SERVENTE DA CONSTRUCAO CIVIL, INCLUSIVE ENCAR | H | 0.2 | 15.87 | 3 | 3.2692
GOS SOCIAIS DESONERADOS
15.018.0976-0 | TERMINAL DE FECHAMENTO,PARA ELETROCALHA PERFURADA OU LISA,30 | UN |  | 18.95
0X100MM,COM SAIDA PARA TUBO.FORNECIMENTO E COLOCACAO
01983 | MAO-DE-OBRA DE ELETRICISTA DE CONSTRUCAOCIVIL, INCLUSIVE ENC | H | 0.2 | 25.34 | 3 | 5.22
ARGOS SOCIAIS
01999 | MAO-DE-OBRA DE SERVENTE DA CONSTRUCAO CIVIL, INCLUSIVE ENCAR | H | 0.2 | 18.31 | 3 | 3.7719
GOS SOCIAIS
12324 | TERMINAL DE FECHAMENTO, P/ELETROCALHA PERFURADA OU LISA, 300 | UN | 1 | 9.96 | 0 | 9.96
X100MM, COM SAIDA P/TUBO, PRE-ZINCADA
15.018.0976-A | TERMINAL DE FECHAMENTO,PARA ELETROCALHA PERFURADA OU LISA,30 | UN |  | 17.75
0X100MM,COM SAIDA PARA TUBO.FORNECIMENTO E COLOCACAO
12324 | TERMINAL DE FECHAMENTO, P/ELETROCALHA PERFURADA OU LISA, 300 | UN | 1 | 9.96 | 0 | 9.96
X100MM, COM SAIDA P/TUBO, PRE-ZINCADA
20060 | MAO-DE-OBRA DE ELETRICISTA DA CONSTRUCAO CIVIL, INCLUSIVE EN | H | 0.2 | 21.96 | 3 | 4.5238
CARGOS SOCIAIS DESONERADOS
20132 | MAO-DE-OBRA DE SERVENTE DA CONSTRUCAO CIVIL, INCLUSIVE ENCAR | H | 0.2 | 15.87 | 3 | 3.2692
GOS SOCIAIS DESONERADOS
15.018.0977-0 | TERMINAL DE FECHAMENTO,PARA ELETROCALHA PERFURADA OU LISA,40 | UN |  | 20.6
0X100MM,COM SAIDA PARA TUBO.FORNECIMENTO E COLOCACAO
01983 | MAO-DE-OBRA DE ELETRICISTA DE CONSTRUCAOCIVIL, INCLUSIVE ENC | H | 0.2 | 25.34 | 3 | 5.22
ARGOS SOCIAIS
01999 | MAO-DE-OBRA DE SERVENTE DA CONSTRUCAO CIVIL, INCLUSIVE ENCAR | H | 0.2 | 18.31 | 3 | 3.7719
GOS SOCIAIS
12325 | TERMINAL DE FECHAMENTO, P/ELETROCALHA PERFURADA OU LISA, 400 | UN | 1 | 11.61 | 0 | 11.61
X100MM, COM SAIDA P/TUBO, PRE-ZINCADA
15.018.0977-A | TERMINAL DE FECHAMENTO,PARA ELETROCALHA PERFURADA OU LISA,40 | UN |  | 19.4
0X100MM,COM SAIDA PARA TUBO.FORNECIMENTO E COLOCACAO
12325 | TERMINAL DE FECHAMENTO, P/ELETROCALHA PERFURADA OU LISA, 400 | UN | 1 | 11.61 | 0 | 11.61
X100MM, COM SAIDA P/TUBO, PRE-ZINCADA
20060 | MAO-DE-OBRA DE ELETRICISTA DA CONSTRUCAO CIVIL, INCLUSIVE EN | H | 0.2 | 21.96 | 3 | 4.5238
CARGOS SOCIAIS DESONERADOS
20132 | MAO-DE-OBRA DE SERVENTE DA CONSTRUCAO CIVIL, INCLUSIVE ENCAR | H | 0.2 | 15.87 | 3 | 3.2692
GOS SOCIAIS DESONERADOS
15.018.0978-0 | ACOPLAMENTO EM PAINEL,PARA ELETROCALHA PERFURADA OU LISA,50X | UN |  | 10.66
50MM.FORNECIMENTO E COLOCACAO
01983 | MAO-DE-OBRA DE ELETRICISTA DE CONSTRUCAOCIVIL, INCLUSIVE ENC | H | 0.2 | 25.34 | 3 | 5.22
ARGOS SOCIAIS
01999 | MAO-DE-OBRA DE SERVENTE DA CONSTRUCAO CIVIL, INCLUSIVE ENCAR | H | 0.2 | 18.31 | 3 | 3.7719
GOS SOCIAIS
13865 | ACOPLAMENTO EM PAINEL, PARA ELETROCALHA PERFURADA OU LISA, 5 | UN | 1 | 1.67 | 0 | 1.67
0X50MM, PRE-ZINCADA
15.018.0978-A | ACOPLAMENTO EM PAINEL,PARA ELETROCALHA PERFURADA OU LISA,50X | UN |  | 9.46
50MM.FORNECIMENTO E COLOCACAO
13865 | ACOPLAMENTO EM PAINEL, PARA ELETROCALHA PERFURADA OU LISA, 5 | UN | 1 | 1.67 | 0 | 1.67
0X50MM, PRE-ZINCADA
20060 | MAO-DE-OBRA DE ELETRICISTA DA CONSTRUCAO CIVIL, INCLUSIVE EN | H | 0.2 | 21.96 | 3 | 4.5238
CARGOS SOCIAIS DESONERADOS
20132 | MAO-DE-OBRA DE SERVENTE DA CONSTRUCAO CIVIL, INCLUSIVE ENCAR | H | 0.2 | 15.87 | 3 | 3.2692
GOS SOCIAIS DESONERADOS
15.018.0980-0 | ACOPLAMENTO EM PAINEL,PARA ELETROCALHA PERFURADA OU LISA,100 | UN |  | 14.36
X50MM.FORNECIMENTO E COLOCACAO
01983 | MAO-DE-OBRA DE ELETRICISTA DE CONSTRUCAOCIVIL, INCLUSIVE ENC | H | 0.2 | 25.34 | 3 | 5.22
ARGOS SOCIAIS
01999 | MAO-DE-OBRA DE SERVENTE DA CONSTRUCAO CIVIL, INCLUSIVE ENCAR | H | 0.2 | 18.31 | 3 | 3.7719
GOS SOCIAIS
12707 | ACOPLAMENTO EM PAINEL, PARA ELETROCALHA PERFURADA OU LISA, 1 | UN | 1 | 5.37 | 0 | 5.37
00X50MM, PRE-ZINCADA
15.018.0980-A | ACOPLAMENTO EM PAINEL,PARA ELETROCALHA PERFURADA OU LISA,100 | UN |  | 13.16
X50MM.FORNECIMENTO E COLOCACAO
12707 | ACOPLAMENTO EM PAINEL, PARA ELETROCALHA PERFURADA OU LISA, 1 | UN | 1 | 5.37 | 0 | 5.37
00X50MM, PRE-ZINCADA
20060 | MAO-DE-OBRA DE ELETRICISTA DA CONSTRUCAO CIVIL, INCLUSIVE EN | H | 0.2 | 21.96 | 3 | 4.5238
CARGOS SOCIAIS DESONERADOS
20132 | MAO-DE-OBRA DE SERVENTE DA CONSTRUCAO CIVIL, INCLUSIVE ENCAR | H | 0.2 | 15.87 | 3 | 3.2692
GOS SOCIAIS DESONERADOS
15.018.0981-0 | ACOPLAMENTO EM PAINEL,PARA ELETROCALHA PERFURADA OU LISA,150 | UN |  | 15.38
X50MM.FORNECIMENTO E COLOCACAO
01983 | MAO-DE-OBRA DE ELETRICISTA DE CONSTRUCAOCIVIL, INCLUSIVE ENC | H | 0.2 | 25.34 | 3 | 5.22
ARGOS SOCIAIS
01999 | MAO-DE-OBRA DE SERVENTE DA CONSTRUCAO CIVIL, INCLUSIVE ENCAR | H | 0.2 | 18.31 | 3 | 3.7719
GOS SOCIAIS
12327 | ACOPLAMENTO EM PAINEL, PARA ELETROCALHA PERFURADA OU LISA, 1 | UN | 1 | 6.39 | 0 | 6.39
50X50MM, PRE-ZINCADA
15.018.0981-A | ACOPLAMENTO EM PAINEL,PARA ELETROCALHA PERFURADA OU LISA,150 | UN |  | 14.18
X50MM.FORNECIMENTO E COLOCACAO
12327 | ACOPLAMENTO EM PAINEL, PARA ELETROCALHA PERFURADA OU LISA, 1 | UN | 1 | 6.39 | 0 | 6.39
50X50MM, PRE-ZINCADA
20060 | MAO-DE-OBRA DE ELETRICISTA DA CONSTRUCAO CIVIL, INCLUSIVE EN | H | 0.2 | 21.96 | 3 | 4.5238
CARGOS SOCIAIS DESONERADOS
20132 | MAO-DE-OBRA DE SERVENTE DA CONSTRUCAO CIVIL, INCLUSIVE ENCAR | H | 0.2 | 15.87 | 3 | 3.2692
GOS SOCIAIS DESONERADOS
15.018.0982-0 | ACOPLAMENTO EM PAINEL,PARA ELETROCALHA PERFURADA OU LISA,200 | UN |  | 16.3
X50MM.FORNECIMENTO E COLOCACAO
01983 | MAO-DE-OBRA DE ELETRICISTA DE CONSTRUCAOCIVIL, INCLUSIVE ENC | H | 0.2 | 25.34 | 3 | 5.22
ARGOS SOCIAIS
01999 | MAO-DE-OBRA DE SERVENTE DA CONSTRUCAO CIVIL, INCLUSIVE ENCAR | H | 0.2 | 18.31 | 3 | 3.7719
GOS SOCIAIS
12328 | ACOPLAMENTO EM PAINEL, PARA ELETROCALHA PERFURADA OU LISA, 2 | UN | 1 | 7.31 | 0 | 7.31
00X50MM, PRE-ZINCADA
15.018.0982-A | ACOPLAMENTO EM PAINEL,PARA ELETROCALHA PERFURADA OU LISA,200 | UN |  | 15.1
X50MM.FORNECIMENTO E COLOCACAO
12328 | ACOPLAMENTO EM PAINEL, PARA ELETROCALHA PERFURADA OU LISA, 2 | UN | 1 | 7.31 | 0 | 7.31
00X50MM, PRE-ZINCADA
20060 | MAO-DE-OBRA DE ELETRICISTA DA CONSTRUCAO CIVIL, INCLUSIVE EN | H | 0.2 | 21.96 | 3 | 4.5238
CARGOS SOCIAIS DESONERADOS
20132 | MAO-DE-OBRA DE SERVENTE DA CONSTRUCAO CIVIL, INCLUSIVE ENCAR | H | 0.2 | 15.87 | 3 | 3.2692
GOS SOCIAIS DESONERADOS
15.018.0984-0 | ACOPLAMENTO EM PAINEL,PARA ELETROCALHA PERFURADA OU LISA,300 | UN |  | 18.72
X50MM.FORNECIMENTO E COLOCACAO
01983 | MAO-DE-OBRA DE ELETRICISTA DE CONSTRUCAOCIVIL, INCLUSIVE ENC | H | 0.2 | 25.34 | 3 | 5.22
ARGOS SOCIAIS
01999 | MAO-DE-OBRA DE SERVENTE DA CONSTRUCAO CIVIL, INCLUSIVE ENCAR | H | 0.2 | 18.31 | 3 | 3.7719
GOS SOCIAIS
12330 | ACOPLAMENTO EM PAINEL, PARA ELETROCALHA PERFURADA OU LISA, 3 | UN | 1 | 9.73 | 0 | 9.73
00X50MM, PRE-ZINCADA
15.018.0984-A | ACOPLAMENTO EM PAINEL,PARA ELETROCALHA PERFURADA OU LISA,300 | UN |  | 17.52
X50MM.FORNECIMENTO E COLOCACAO
12330 | ACOPLAMENTO EM PAINEL, PARA ELETROCALHA PERFURADA OU LISA, 3 | UN | 1 | 9.73 | 0 | 9.73
00X50MM, PRE-ZINCADA
20060 | MAO-DE-OBRA DE ELETRICISTA DA CONSTRUCAO CIVIL, INCLUSIVE EN | H | 0.2 | 21.96 | 3 | 4.5238
CARGOS SOCIAIS DESONERADOS
20132 | MAO-DE-OBRA DE SERVENTE DA CONSTRUCAO CIVIL, INCLUSIVE ENCAR | H | 0.2 | 15.87 | 3 | 3.2692
GOS SOCIAIS DESONERADOS
15.018.0985-0 | ACOPLAMENTO EM PAINEL,PARA ELETROCALHA PERFURADA OU LISA,400 | UN |  | 21.01
X50MM.FORNECIMENTO E COLOCACAO
01983 | MAO-DE-OBRA DE ELETRICISTA DE CONSTRUCAOCIVIL, INCLUSIVE ENC | H | 0.2 | 25.34 | 3 | 5.22
ARGOS SOCIAIS
01999 | MAO-DE-OBRA DE SERVENTE DA CONSTRUCAO CIVIL, INCLUSIVE ENCAR | H | 0.2 | 18.31 | 3 | 3.7719
GOS SOCIAIS
12331 | ACOPLAMENTO EM PAINEL, PARA ELETROCALHA PERFURADA OU LISA, 4 | UN | 1 | 12.02 | 0 | 12.02
00X50MM, PRE-ZINCADA
15.018.0985-A | ACOPLAMENTO EM PAINEL,PARA ELETROCALHA PERFURADA OU LISA,400 | UN |  | 19.81
X50MM.FORNECIMENTO E COLOCACAO
12331 | ACOPLAMENTO EM PAINEL, PARA ELETROCALHA PERFURADA OU LISA, 4 | UN | 1 | 12.02 | 0 | 12.02
00X50MM, PRE-ZINCADA
20060 | MAO-DE-OBRA DE ELETRICISTA DA CONSTRUCAO CIVIL, INCLUSIVE EN | H | 0.2 | 21.96 | 3 | 4.5238
CARGOS SOCIAIS DESONERADOS
20132 | MAO-DE-OBRA DE SERVENTE DA CONSTRUCAO CIVIL, INCLUSIVE ENCAR | H | 0.2 | 15.87 | 3 | 3.2692
GOS SOCIAIS DESONERADOS
15.018.0986-0 | ACOPLAMENTO EM PAINEL,PARA ELETROCALHA PERFURADA OU LISA,100 | UN |  | 16.3
X75MM.FORNECIMENTO E COLOCACAO
01983 | MAO-DE-OBRA DE ELETRICISTA DE CONSTRUCAOCIVIL, INCLUSIVE ENC | H | 0.2 | 25.34 | 3 | 5.22
ARGOS SOCIAIS
01999 | MAO-DE-OBRA DE SERVENTE DA CONSTRUCAO CIVIL, INCLUSIVE ENCAR | H | 0.2 | 18.31 | 3 | 3.7719
GOS SOCIAIS
07655 | ACOPLAMENTO EM PAINEL, PARA ELETROCALHA PERFURADA OU LISA, 1 | UN | 1 | 7.3174 | 0 | 7.3174
00X75MM, PRE-ZINCADA
15.018.0986-A | ACOPLAMENTO EM PAINEL,PARA ELETROCALHA PERFURADA OU LISA,100 | UN |  | 15.11
X75MM.FORNECIMENTO E COLOCACAO
07655 | ACOPLAMENTO EM PAINEL, PARA ELETROCALHA PERFURADA OU LISA, 1 | UN | 1 | 7.3174 | 0 | 7.3174
00X75MM, PRE-ZINCADA
20060 | MAO-DE-OBRA DE ELETRICISTA DA CONSTRUCAO CIVIL, INCLUSIVE EN | H | 0.2 | 21.96 | 3 | 4.5238
CARGOS SOCIAIS DESONERADOS
20132 | MAO-DE-OBRA DE SERVENTE DA CONSTRUCAO CIVIL, INCLUSIVE ENCAR | H | 0.2 | 15.87 | 3 | 3.2692
GOS SOCIAIS DESONERADOS
15.018.0987-0 | ACOPLAMENTO EM PAINEL,PARA ELETROCALHA PERFURADA OU LISA,150 | UN |  | 18.46
X75MM.FORNECIMENTO E COLOCACAO
01983 | MAO-DE-OBRA DE ELETRICISTA DE CONSTRUCAOCIVIL, INCLUSIVE ENC | H | 0.2 | 25.34 | 3 | 5.22
ARGOS SOCIAIS
01999 | MAO-DE-OBRA DE SERVENTE DA CONSTRUCAO CIVIL, INCLUSIVE ENCAR | H | 0.2 | 18.31 | 3 | 3.7719
GOS SOCIAIS
12333 | ACOPLAMENTO EM PAINEL, PARA ELETROCALHA PERFURADA OU LISA, 1 | UN | 1 | 9.47 | 0 | 9.47
50X75MM, PRE-ZINCADA
15.018.0987-A | ACOPLAMENTO EM PAINEL,PARA ELETROCALHA PERFURADA OU LISA,150 | UN |  | 17.26
X75MM.FORNECIMENTO E COLOCACAO
12333 | ACOPLAMENTO EM PAINEL, PARA ELETROCALHA PERFURADA OU LISA, 1 | UN | 1 | 9.47 | 0 | 9.47
50X75MM, PRE-ZINCADA
20060 | MAO-DE-OBRA DE ELETRICISTA DA CONSTRUCAO CIVIL, INCLUSIVE EN | H | 0.2 | 21.96 | 3 | 4.5238
CARGOS SOCIAIS DESONERADOS
20132 | MAO-DE-OBRA DE SERVENTE DA CONSTRUCAO CIVIL, INCLUSIVE ENCAR | H | 0.2 | 15.87 | 3 | 3.2692
GOS SOCIAIS DESONERADOS
15.018.0988-0 | ACOPLAMENTO EM PAINEL,PARA ELETROCALHA PERFURADA OU LISA,200 | UN |  | 20.01
X75MM.FORNECIMENTO E COLOCACAO
01983 | MAO-DE-OBRA DE ELETRICISTA DE CONSTRUCAOCIVIL, INCLUSIVE ENC | H | 0.2 | 25.34 | 3 | 5.22
ARGOS SOCIAIS
01999 | MAO-DE-OBRA DE SERVENTE DA CONSTRUCAO CIVIL, INCLUSIVE ENCAR | H | 0.2 | 18.31 | 3 | 3.7719
GOS SOCIAIS
12334 | ACOPLAMENTO EM PAINEL, PARA ELETROCALHA PERFURADA OU LISA, 2 | UN | 1 | 11.02 | 0 | 11.02
00X75MM, PRE-ZINCADA
15.018.0988-A | ACOPLAMENTO EM PAINEL,PARA ELETROCALHA PERFURADA OU LISA,200 | UN |  | 18.81
X75MM.FORNECIMENTO E COLOCACAO
12334 | ACOPLAMENTO EM PAINEL, PARA ELETROCALHA PERFURADA OU LISA, 2 | UN | 1 | 11.02 | 0 | 11.02
00X75MM, PRE-ZINCADA
20060 | MAO-DE-OBRA DE ELETRICISTA DA CONSTRUCAO CIVIL, INCLUSIVE EN | H | 0.2 | 21.96 | 3 | 4.5238
CARGOS SOCIAIS DESONERADOS
20132 | MAO-DE-OBRA DE SERVENTE DA CONSTRUCAO CIVIL, INCLUSIVE ENCAR | H | 0.2 | 15.87 | 3 | 3.2692
GOS SOCIAIS DESONERADOS
15.018.0990-0 | ACOPLAMENTO EM PAINEL,PARA ELETROCALHA PERFURADA OU LISA,300 | UN |  | 22.78
X75MM.FORNECIMENTO E COLOCACAO
01983 | MAO-DE-OBRA DE ELETRICISTA DE CONSTRUCAOCIVIL, INCLUSIVE ENC | H | 0.2 | 25.34 | 3 | 5.22
ARGOS SOCIAIS
01999 | MAO-DE-OBRA DE SERVENTE DA CONSTRUCAO CIVIL, INCLUSIVE ENCAR | H | 0.2 | 18.31 | 3 | 3.7719
GOS SOCIAIS
12336 | ACOPLAMENTO EM PAINEL, PARA ELETROCALHA PERFURADA OU LISA, 3 | UN | 1 | 13.79 | 0 | 13.79
00X75MM, PRE-ZINCADA
15.018.0990-A | ACOPLAMENTO EM PAINEL,PARA ELETROCALHA PERFURADA OU LISA,300 | UN |  | 21.58
X75MM.FORNECIMENTO E COLOCACAO
12336 | ACOPLAMENTO EM PAINEL, PARA ELETROCALHA PERFURADA OU LISA, 3 | UN | 1 | 13.79 | 0 | 13.79
00X75MM, PRE-ZINCADA
20060 | MAO-DE-OBRA DE ELETRICISTA DA CONSTRUCAO CIVIL, INCLUSIVE EN | H | 0.2 | 21.96 | 3 | 4.5238
CARGOS SOCIAIS DESONERADOS
20132 | MAO-DE-OBRA DE SERVENTE DA CONSTRUCAO CIVIL, INCLUSIVE ENCAR | H | 0.2 | 15.87 | 3 | 3.2692
GOS SOCIAIS DESONERADOS
15.018.0991-0 | ACOPLAMENTO EM PAINEL,PARA ELETROCALHA PERFURADA OU LISA,400 | UN |  | 25.62
X75MM.FORNECIMENTO E COLOCACAO
01983 | MAO-DE-OBRA DE ELETRICISTA DE CONSTRUCAOCIVIL, INCLUSIVE ENC | H | 0.2 | 25.34 | 3 | 5.22
ARGOS SOCIAIS
01999 | MAO-DE-OBRA DE SERVENTE DA CONSTRUCAO CIVIL, INCLUSIVE ENCAR | H | 0.2 | 18.31 | 3 | 3.7719
GOS SOCIAIS
12337 | ACOPLAMENTO EM PAINEL, PARA ELETROCALHA PERFURADA OU LISA, 4 | UN | 1 | 16.63 | 0 | 16.63
00X75MM, PRE-ZINCADA
15.018.0991-A | ACOPLAMENTO EM PAINEL,PARA ELETROCALHA PERFURADA OU LISA,400 | UN |  | 24.42
X75MM.FORNECIMENTO E COLOCACAO
12337 | ACOPLAMENTO EM PAINEL, PARA ELETROCALHA PERFURADA OU LISA, 4 | UN | 1 | 16.63 | 0 | 16.63
00X75MM, PRE-ZINCADA
20060 | MAO-DE-OBRA DE ELETRICISTA DA CONSTRUCAO CIVIL, INCLUSIVE EN | H | 0.2 | 21.96 | 3 | 4.5238
CARGOS SOCIAIS DESONERADOS
20132 | MAO-DE-OBRA DE SERVENTE DA CONSTRUCAO CIVIL, INCLUSIVE ENCAR | H | 0.2 | 15.87 | 3 | 3.2692
GOS SOCIAIS DESONERADOS
15.018.0992-0 | ACOPLAMENTO EM PAINEL,PARA ELETROCALHA PERFURADA OU LISA,100 | UN |  | 16.53
X100MM.FORNECIMENTO E COLOCACAO
01983 | MAO-DE-OBRA DE ELETRICISTA DE CONSTRUCAOCIVIL, INCLUSIVE ENC | H | 0.2 | 25.34 | 3 | 5.22
ARGOS SOCIAIS
01999 | MAO-DE-OBRA DE SERVENTE DA CONSTRUCAO CIVIL, INCLUSIVE ENCAR | H | 0.2 | 18.31 | 3 | 3.7719
GOS SOCIAIS
07661 | ACOPLAMENTO EM PAINEL, PARA ELETROCALHA PERFURADA OU LISA, 1 | UN | 1 | 7.5481 | 0 | 7.5481
00X100MM, PRE-ZINCADA
15.018.0992-A | ACOPLAMENTO EM PAINEL,PARA ELETROCALHA PERFURADA OU LISA,100 | UN |  | 15.34
X100MM.FORNECIMENTO E COLOCACAO
07661 | ACOPLAMENTO EM PAINEL, PARA ELETROCALHA PERFURADA OU LISA, 1 | UN | 1 | 7.5481 | 0 | 7.5481
00X100MM, PRE-ZINCADA
20060 | MAO-DE-OBRA DE ELETRICISTA DA CONSTRUCAO CIVIL, INCLUSIVE EN | H | 0.2 | 21.96 | 3 | 4.5238
CARGOS SOCIAIS DESONERADOS
20132 | MAO-DE-OBRA DE SERVENTE DA CONSTRUCAO CIVIL, INCLUSIVE ENCAR | H | 0.2 | 15.87 | 3 | 3.2692
GOS SOCIAIS DESONERADOS
15.018.0993-0 | ACOPLAMENTO EM PAINEL,PARA ELETROCALHA PERFURADA OU LISA,150 | UN |  | 16.3
X100MM.FORNECIMENTO E COLOCACAO
01983 | MAO-DE-OBRA DE ELETRICISTA DE CONSTRUCAOCIVIL, INCLUSIVE ENC | H | 0.2 | 25.34 | 3 | 5.22
ARGOS SOCIAIS
01999 | MAO-DE-OBRA DE SERVENTE DA CONSTRUCAO CIVIL, INCLUSIVE ENCAR | H | 0.2 | 18.31 | 3 | 3.7719
GOS SOCIAIS
12720 | ACOPLAMENTO EM PAINEL, PARA ELETROCALHA PERFURADA OU LISA, 1 | UN | 1 | 7.31 | 0 | 7.31
50X100MM, PRE-ZINCADA
15.018.0993-A | ACOPLAMENTO EM PAINEL,PARA ELETROCALHA PERFURADA OU LISA,150 | UN |  | 15.1
X100MM.FORNECIMENTO E COLOCACAO
12720 | ACOPLAMENTO EM PAINEL, PARA ELETROCALHA PERFURADA OU LISA, 1 | UN | 1 | 7.31 | 0 | 7.31
50X100MM, PRE-ZINCADA
20060 | MAO-DE-OBRA DE ELETRICISTA DA CONSTRUCAO CIVIL, INCLUSIVE EN | H | 0.2 | 21.96 | 3 | 4.5238
CARGOS SOCIAIS DESONERADOS
20132 | MAO-DE-OBRA DE SERVENTE DA CONSTRUCAO CIVIL, INCLUSIVE ENCAR | H | 0.2 | 15.87 | 3 | 3.2692
GOS SOCIAIS DESONERADOS
15.018.0994-0 | ACOPLAMENTO EM PAINEL,PARA ELETROCALHA PERFURADA OU LISA,200 | UN |  | 17.02
X100MM.FORNECIMENTO E COLOCACAO
01983 | MAO-DE-OBRA DE ELETRICISTA DE CONSTRUCAOCIVIL, INCLUSIVE ENC | H | 0.2 | 25.34 | 3 | 5.22
ARGOS SOCIAIS
01999 | MAO-DE-OBRA DE SERVENTE DA CONSTRUCAO CIVIL, INCLUSIVE ENCAR | H | 0.2 | 18.31 | 3 | 3.7719
GOS SOCIAIS
07666 | ACOPLAMENTO EM PAINEL, PARA ELETROCALHA PERFURADA OU LISA, 2 | UN | 1 | 8.03 | 0 | 8.03
00X100MM, PRE-ZINCADA
15.018.0994-A | ACOPLAMENTO EM PAINEL,PARA ELETROCALHA PERFURADA OU LISA,200 | UN |  | 15.82
X100MM.FORNECIMENTO E COLOCACAO
07666 | ACOPLAMENTO EM PAINEL, PARA ELETROCALHA PERFURADA OU LISA, 2 | UN | 1 | 8.03 | 0 | 8.03
00X100MM, PRE-ZINCADA
20060 | MAO-DE-OBRA DE ELETRICISTA DA CONSTRUCAO CIVIL, INCLUSIVE EN | H | 0.2 | 21.96 | 3 | 4.5238
CARGOS SOCIAIS DESONERADOS
20132 | MAO-DE-OBRA DE SERVENTE DA CONSTRUCAO CIVIL, INCLUSIVE ENCAR | H | 0.2 | 15.87 | 3 | 3.2692
GOS SOCIAIS DESONERADOS
15.018.0996-0 | ACOPLAMENTO EM PAINEL,PARA ELETROCALHA PERFURADA OU LISA,300 | UN |  | 20.58
X100MM.FORNECIMENTO E COLOCACAO
01983 | MAO-DE-OBRA DE ELETRICISTA DE CONSTRUCAOCIVIL, INCLUSIVE ENC | H | 0.2 | 25.34 | 3 | 5.22
ARGOS SOCIAIS
01999 | MAO-DE-OBRA DE SERVENTE DA CONSTRUCAO CIVIL, INCLUSIVE ENCAR | H | 0.2 | 18.31 | 3 | 3.7719
GOS SOCIAIS
07671 | ACOPLAMENTO EM PAINEL, PARA ELETROCALHA PERFURADA OU LISA, 3 | UN | 1 | 11.59 | 0 | 11.59
00X100MM, PRE-ZINCADA
15.018.0996-A | ACOPLAMENTO EM PAINEL,PARA ELETROCALHA PERFURADA OU LISA,300 | UN |  | 19.38
X100MM.FORNECIMENTO E COLOCACAO
07671 | ACOPLAMENTO EM PAINEL, PARA ELETROCALHA PERFURADA OU LISA, 3 | UN | 1 | 11.59 | 0 | 11.59
00X100MM, PRE-ZINCADA
20060 | MAO-DE-OBRA DE ELETRICISTA DA CONSTRUCAO CIVIL, INCLUSIVE EN | H | 0.2 | 21.96 | 3 | 4.5238
CARGOS SOCIAIS DESONERADOS
20132 | MAO-DE-OBRA DE SERVENTE DA CONSTRUCAO CIVIL, INCLUSIVE ENCAR | H | 0.2 | 15.87 | 3 | 3.2692
GOS SOCIAIS DESONERADOS
15.018.0997-0 | ACOPLAMENTO EM PAINEL,PARA ELETROCALHA PERFURADA OU LISA,400 | UN |  | 26.91
X100MM.FORNECIMENTO E COLOCACAO
01983 | MAO-DE-OBRA DE ELETRICISTA DE CONSTRUCAOCIVIL, INCLUSIVE ENC | H | 0.2 | 25.34 | 3 | 5.22
ARGOS SOCIAIS
01999 | MAO-DE-OBRA DE SERVENTE DA CONSTRUCAO CIVIL, INCLUSIVE ENCAR | H | 0.2 | 18.31 | 3 | 3.7719
GOS SOCIAIS
12724 | ACOPLAMENTO EM PAINEL, PARA ELETROCALHA PERFURADA OU LISA, 4 | UN | 1 | 17.92 | 0 | 17.92
00X100MM, PRE-ZINCADA
15.018.0997-A | ACOPLAMENTO EM PAINEL,PARA ELETROCALHA PERFURADA OU LISA,400 | UN |  | 25.71
X100MM.FORNECIMENTO E COLOCACAO
12724 | ACOPLAMENTO EM PAINEL, PARA ELETROCALHA PERFURADA OU LISA, 4 | UN | 1 | 17.92 | 0 | 17.92
00X100MM, PRE-ZINCADA
20060 | MAO-DE-OBRA DE ELETRICISTA DA CONSTRUCAO CIVIL, INCLUSIVE EN | H | 0.2 | 21.96 | 3 | 4.5238
CARGOS SOCIAIS DESONERADOS
20132 | MAO-DE-OBRA DE SERVENTE DA CONSTRUCAO CIVIL, INCLUSIVE ENCAR | H | 0.2 | 15.87 | 3 | 3.2692
GOS SOCIAIS DESONERADOS
15.018.0998-0 | GOTEJADOR PARA ELETROCALHA PERFURADA OU LISA,50X50MM.FORNECI | UN |  | 11.24
MENTO E COLOCACAO
01983 | MAO-DE-OBRA DE ELETRICISTA DE CONSTRUCAOCIVIL, INCLUSIVE ENC | H | 0.2 | 25.34 | 3 | 5.22
ARGOS SOCIAIS
01999 | MAO-DE-OBRA DE SERVENTE DA CONSTRUCAO CIVIL, INCLUSIVE ENCAR | H | 0.2 | 18.31 | 3 | 3.7719
GOS SOCIAIS
13866 | GOTEJADOR, PARA ELETROCALHA PERFURADA OU LISA, 50X50MM, PRE- | UN | 1 | 2.25 | 0 | 2.25
ZINCADA
15.018.0998-A | GOTEJADOR PARA ELETROCALHA PERFURADA OU LISA,50X50MM.FORNECI | UN |  | 10.04
MENTO E COLOCACAO
13866 | GOTEJADOR, PARA ELETROCALHA PERFURADA OU LISA, 50X50MM, PRE- | UN | 1 | 2.25 | 0 | 2.25
ZINCADA
20060 | MAO-DE-OBRA DE ELETRICISTA DA CONSTRUCAO CIVIL, INCLUSIVE EN | H | 0.2 | 21.96 | 3 | 4.5238
CARGOS SOCIAIS DESONERADOS
20132 | MAO-DE-OBRA DE SERVENTE DA CONSTRUCAO CIVIL, INCLUSIVE ENCAR | H | 0.2 | 15.87 | 3 | 3.2692
GOS SOCIAIS DESONERADOS
15.018.1000-0 | GOTEJADOR PARA ELETROCALHA PERFURADA OU LISA,100X50MM.FORNEC | UN |  | 11.04
IMENTO E COLOCACAO
01983 | MAO-DE-OBRA DE ELETRICISTA DE CONSTRUCAOCIVIL, INCLUSIVE ENC | H | 0.2 | 25.34 | 3 | 5.22
ARGOS SOCIAIS
01999 | MAO-DE-OBRA DE SERVENTE DA CONSTRUCAO CIVIL, INCLUSIVE ENCAR | H | 0.2 | 18.31 | 3 | 3.7719
GOS SOCIAIS
12344 | GOTEJADOR, P/ELETROCALHA PERFURUDA OU LISA, 100X50MM, PRE-ZI | UN | 1 | 2.05 | 0 | 2.05
NCADA
15.018.1000-A | GOTEJADOR PARA ELETROCALHA PERFURADA OU LISA,100X50MM.FORNEC | UN |  | 9.84
IMENTO E COLOCACAO
12344 | GOTEJADOR, P/ELETROCALHA PERFURUDA OU LISA, 100X50MM, PRE-ZI | UN | 1 | 2.05 | 0 | 2.05
NCADA
20060 | MAO-DE-OBRA DE ELETRICISTA DA CONSTRUCAO CIVIL, INCLUSIVE EN | H | 0.2 | 21.96 | 3 | 4.5238
CARGOS SOCIAIS DESONERADOS
20132 | MAO-DE-OBRA DE SERVENTE DA CONSTRUCAO CIVIL, INCLUSIVE ENCAR | H | 0.2 | 15.87 | 3 | 3.2692
GOS SOCIAIS DESONERADOS
15.018.1001-0 | GOTEJADOR PARA ELETROCALHA PERFURADA OU LISA,150X50MM.FORNEC | UN |  | 13.41
IMENTO E COLOCACAO
01983 | MAO-DE-OBRA DE ELETRICISTA DE CONSTRUCAOCIVIL, INCLUSIVE ENC | H | 0.2 | 25.34 | 3 | 5.22
ARGOS SOCIAIS
01999 | MAO-DE-OBRA DE SERVENTE DA CONSTRUCAO CIVIL, INCLUSIVE ENCAR | H | 0.2 | 18.31 | 3 | 3.7719
GOS SOCIAIS
12345 | GOTEJADOR, P/ELETROCALHA PERFURADA OU LISA, 150X50MM, PRE-ZI | UN | 1 | 4.42 | 0 | 4.42
NCADA
15.018.1001-A | GOTEJADOR PARA ELETROCALHA PERFURADA OU LISA,150X50MM.FORNEC | UN |  | 12.21
IMENTO E COLOCACAO
12345 | GOTEJADOR, P/ELETROCALHA PERFURADA OU LISA, 150X50MM, PRE-ZI | UN | 1 | 4.42 | 0 | 4.42
NCADA
20060 | MAO-DE-OBRA DE ELETRICISTA DA CONSTRUCAO CIVIL, INCLUSIVE EN | H | 0.2 | 21.96 | 3 | 4.5238
CARGOS SOCIAIS DESONERADOS
20132 | MAO-DE-OBRA DE SERVENTE DA CONSTRUCAO CIVIL, INCLUSIVE ENCAR | H | 0.2 | 15.87 | 3 | 3.2692
GOS SOCIAIS DESONERADOS
15.018.1002-0 | GOTEJADOR PARA ELETROCALHA PERFURADA OU LISA,200X50MM.FORNEC | UN |  | 14.39
IMENTO E COLOCACAO
01983 | MAO-DE-OBRA DE ELETRICISTA DE CONSTRUCAOCIVIL, INCLUSIVE ENC | H | 0.2 | 25.34 | 3 | 5.22
ARGOS SOCIAIS
01999 | MAO-DE-OBRA DE SERVENTE DA CONSTRUCAO CIVIL, INCLUSIVE ENCAR | H | 0.2 | 18.31 | 3 | 3.7719
GOS SOCIAIS
12346 | GOTEJADOR, P/ELETROCALHA PERFURADA OU LISA, 200X50MM, PRE-ZI | UN | 1 | 5.4 | 0 | 5.4
NCADA
15.018.1002-A | GOTEJADOR PARA ELETROCALHA PERFURADA OU LISA,200X50MM.FORNEC | UN |  | 13.19
IMENTO E COLOCACAO
12346 | GOTEJADOR, P/ELETROCALHA PERFURADA OU LISA, 200X50MM, PRE-ZI | UN | 1 | 5.4 | 0 | 5.4
NCADA
20060 | MAO-DE-OBRA DE ELETRICISTA DA CONSTRUCAO CIVIL, INCLUSIVE EN | H | 0.2 | 21.96 | 3 | 4.5238
CARGOS SOCIAIS DESONERADOS
20132 | MAO-DE-OBRA DE SERVENTE DA CONSTRUCAO CIVIL, INCLUSIVE ENCAR | H | 0.2 | 15.87 | 3 | 3.2692
GOS SOCIAIS DESONERADOS
15.018.1004-0 | GOTEJADOR PARA ELETROCALHA PERFURADA OU LISA,300X50MM.FORNEC | UN |  | 17.99
IMENTO E COLOCACAO
01983 | MAO-DE-OBRA DE ELETRICISTA DE CONSTRUCAOCIVIL, INCLUSIVE ENC | H | 0.2 | 25.34 | 3 | 5.22
ARGOS SOCIAIS
01999 | MAO-DE-OBRA DE SERVENTE DA CONSTRUCAO CIVIL, INCLUSIVE ENCAR | H | 0.2 | 18.31 | 3 | 3.7719
GOS SOCIAIS
12348 | GOTEJADOR, P/ELETROCALHA PERFURADA OU LISA, 300X50MM, PRE-ZI | UN | 1 | 9 | 0 | 9
NCADA
15.018.1004-A | GOTEJADOR PARA ELETROCALHA PERFURADA OU LISA,300X50MM.FORNEC | UN |  | 16.79
IMENTO E COLOCACAO
12348 | GOTEJADOR, P/ELETROCALHA PERFURADA OU LISA, 300X50MM, PRE-ZI | UN | 1 | 9 | 0 | 9
NCADA
20060 | MAO-DE-OBRA DE ELETRICISTA DA CONSTRUCAO CIVIL, INCLUSIVE EN | H | 0.2 | 21.96 | 3 | 4.5238
CARGOS SOCIAIS DESONERADOS
20132 | MAO-DE-OBRA DE SERVENTE DA CONSTRUCAO CIVIL, INCLUSIVE ENCAR | H | 0.2 | 15.87 | 3 | 3.2692
GOS SOCIAIS DESONERADOS
15.018.1005-0 | GOTEJADOR PARA ELETROCALHA PERFURADA OU LISA,400X50MM.FORNEC | UN |  | 20.53
IMENTO E COLOCACAO
01983 | MAO-DE-OBRA DE ELETRICISTA DE CONSTRUCAOCIVIL, INCLUSIVE ENC | H | 0.2 | 25.34 | 3 | 5.22
ARGOS SOCIAIS
01999 | MAO-DE-OBRA DE SERVENTE DA CONSTRUCAO CIVIL, INCLUSIVE ENCAR | H | 0.2 | 18.31 | 3 | 3.7719
GOS SOCIAIS
12349 | GOTEJADOR, P/ELETROCALHA PERFURADA OU LISA, 400X50MM, PRE-ZI | UN | 1 | 11.54 | 0 | 11.54
NCADA
15.018.1005-A | GOTEJADOR PARA ELETROCALHA PERFURADA OU LISA,400X50MM.FORNEC | UN |  | 19.33
IMENTO E COLOCACAO
12349 | GOTEJADOR, P/ELETROCALHA PERFURADA OU LISA, 400X50MM, PRE-ZI | UN | 1 | 11.54 | 0 | 11.54
NCADA
20060 | MAO-DE-OBRA DE ELETRICISTA DA CONSTRUCAO CIVIL, INCLUSIVE EN | H | 0.2 | 21.96 | 3 | 4.5238
CARGOS SOCIAIS DESONERADOS
20132 | MAO-DE-OBRA DE SERVENTE DA CONSTRUCAO CIVIL, INCLUSIVE ENCAR | H | 0.2 | 15.87 | 3 | 3.2692
GOS SOCIAIS DESONERADOS
15.018.1006-0 | GOTEJADOR PARA ELETROCALHA PERFURADA OU LISA,100X75MM.FORNEC | UN |  | 12.81
IMENTO E COLOCACAO
01983 | MAO-DE-OBRA DE ELETRICISTA DE CONSTRUCAOCIVIL, INCLUSIVE ENC | H | 0.2 | 25.34 | 3 | 5.22
ARGOS SOCIAIS
01999 | MAO-DE-OBRA DE SERVENTE DA CONSTRUCAO CIVIL, INCLUSIVE ENCAR | H | 0.2 | 18.31 | 3 | 3.7719
GOS SOCIAIS
12350 | GOTEJADOR, P/ELETROCALHA PERFURADA OU LISA, 100X75MM, PRE-ZI | UN | 1 | 3.82 | 0 | 3.82
NCADA
15.018.1006-A | GOTEJADOR PARA ELETROCALHA PERFURADA OU LISA,100X75MM.FORNEC | UN |  | 11.61
IMENTO E COLOCACAO
12350 | GOTEJADOR, P/ELETROCALHA PERFURADA OU LISA, 100X75MM, PRE-ZI | UN | 1 | 3.82 | 0 | 3.82
NCADA
20060 | MAO-DE-OBRA DE ELETRICISTA DA CONSTRUCAO CIVIL, INCLUSIVE EN | H | 0.2 | 21.96 | 3 | 4.5238
CARGOS SOCIAIS DESONERADOS
20132 | MAO-DE-OBRA DE SERVENTE DA CONSTRUCAO CIVIL, INCLUSIVE ENCAR | H | 0.2 | 15.87 | 3 | 3.2692
GOS SOCIAIS DESONERADOS
15.018.1007-0 | GOTEJADOR PARA ELETROCALHA PERFURADA OU LISA,150X75MM.FORNEC | UN |  | 13.94
IMENTO E COLOCACAO
01983 | MAO-DE-OBRA DE ELETRICISTA DE CONSTRUCAOCIVIL, INCLUSIVE ENC | H | 0.2 | 25.34 | 3 | 5.22
ARGOS SOCIAIS
01999 | MAO-DE-OBRA DE SERVENTE DA CONSTRUCAO CIVIL, INCLUSIVE ENCAR | H | 0.2 | 18.31 | 3 | 3.7719
GOS SOCIAIS
12351 | GOTEJADOR, P/ELETROCALHA PERFURADA OU LISA, 150X75MM, PRE-Z | UN | 1 | 4.95 | 0 | 4.95
INCADA
15.018.1007-A | GOTEJADOR PARA ELETROCALHA PERFURADA OU LISA,150X75MM.FORNEC | UN |  | 12.74
IMENTO E COLOCACAO
12351 | GOTEJADOR, P/ELETROCALHA PERFURADA OU LISA, 150X75MM, PRE-Z | UN | 1 | 4.95 | 0 | 4.95
INCADA
20060 | MAO-DE-OBRA DE ELETRICISTA DA CONSTRUCAO CIVIL, INCLUSIVE EN | H | 0.2 | 21.96 | 3 | 4.5238
CARGOS SOCIAIS DESONERADOS
20132 | MAO-DE-OBRA DE SERVENTE DA CONSTRUCAO CIVIL, INCLUSIVE ENCAR | H | 0.2 | 15.87 | 3 | 3.2692
GOS SOCIAIS DESONERADOS
15.018.1008-0 | GOTEJADOR PARA ELETROCALHA PERFURADA OU LISA,200X75MM.FORNEC | UN |  | 16.16
IMENTO E COLOCACAO
01983 | MAO-DE-OBRA DE ELETRICISTA DE CONSTRUCAOCIVIL, INCLUSIVE ENC | H | 0.2 | 25.34 | 3 | 5.22
ARGOS SOCIAIS
01999 | MAO-DE-OBRA DE SERVENTE DA CONSTRUCAO CIVIL, INCLUSIVE ENCAR | H | 0.2 | 18.31 | 3 | 3.7719
GOS SOCIAIS
12352 | GOTEJADOR, P/ELETROCALHA PERFURADA OU LISA, 200X75MM, PRE-ZI | UN | 1 | 7.17 | 0 | 7.17
NCADA
15.018.1008-A | GOTEJADOR PARA ELETROCALHA PERFURADA OU LISA,200X75MM.FORNEC | UN |  | 14.96
IMENTO E COLOCACAO
12352 | GOTEJADOR, P/ELETROCALHA PERFURADA OU LISA, 200X75MM, PRE-ZI | UN | 1 | 7.17 | 0 | 7.17
NCADA
20060 | MAO-DE-OBRA DE ELETRICISTA DA CONSTRUCAO CIVIL, INCLUSIVE EN | H | 0.2 | 21.96 | 3 | 4.5238
CARGOS SOCIAIS DESONERADOS
20132 | MAO-DE-OBRA DE SERVENTE DA CONSTRUCAO CIVIL, INCLUSIVE ENCAR | H | 0.2 | 15.87 | 3 | 3.2692
GOS SOCIAIS DESONERADOS
15.018.1010-0 | GOTEJADOR PARA ELETROCALHA PERFURADA OU LISA,300X75MM.FORNEC | UN |  | 18.74
IMENTO E COLOCACAO
01983 | MAO-DE-OBRA DE ELETRICISTA DE CONSTRUCAOCIVIL, INCLUSIVE ENC | H | 0.2 | 25.34 | 3 | 5.22
ARGOS SOCIAIS
01999 | MAO-DE-OBRA DE SERVENTE DA CONSTRUCAO CIVIL, INCLUSIVE ENCAR | H | 0.2 | 18.31 | 3 | 3.7719
GOS SOCIAIS
12354 | GOTEJADOR, P/ELETROCALHA PERFURADA OU LISA, 300X75MM, PRE-ZI | UN | 1 | 9.75 | 0 | 9.75
NCADA
15.018.1010-A | GOTEJADOR PARA ELETROCALHA PERFURADA OU LISA,300X75MM.FORNEC | UN |  | 17.54
IMENTO E COLOCACAO
12354 | GOTEJADOR, P/ELETROCALHA PERFURADA OU LISA, 300X75MM, PRE-ZI | UN | 1 | 9.75 | 0 | 9.75
NCADA
20060 | MAO-DE-OBRA DE ELETRICISTA DA CONSTRUCAO CIVIL, INCLUSIVE EN | H | 0.2 | 21.96 | 3 | 4.5238
CARGOS SOCIAIS DESONERADOS
20132 | MAO-DE-OBRA DE SERVENTE DA CONSTRUCAO CIVIL, INCLUSIVE ENCAR | H | 0.2 | 15.87 | 3 | 3.2692
GOS SOCIAIS DESONERADOS
15.018.1011-0 | GOTEJADOR PARA ELETROCALHA PERFURADA OU LISA,400X75MM.FORNEC | UN |  | 21.29
IMENTO E COLOCACAO
01983 | MAO-DE-OBRA DE ELETRICISTA DE CONSTRUCAOCIVIL, INCLUSIVE ENC | H | 0.2 | 25.34 | 3 | 5.22
ARGOS SOCIAIS
01999 | MAO-DE-OBRA DE SERVENTE DA CONSTRUCAO CIVIL, INCLUSIVE ENCAR | H | 0.2 | 18.31 | 3 | 3.7719
GOS SOCIAIS
12355 | GOTEJADOR, P/ELETROCALHA PERFURADA OU LISA, 400X75MM, PRE-ZI | UN | 1 | 12.3 | 0 | 12.3
NCADA
15.018.1011-A | GOTEJADOR PARA ELETROCALHA PERFURADA OU LISA,400X75MM.FORNEC | UN |  | 20.09
IMENTO E COLOCACAO
12355 | GOTEJADOR, P/ELETROCALHA PERFURADA OU LISA, 400X75MM, PRE-ZI | UN | 1 | 12.3 | 0 | 12.3
NCADA
20060 | MAO-DE-OBRA DE ELETRICISTA DA CONSTRUCAO CIVIL, INCLUSIVE EN | H | 0.2 | 21.96 | 3 | 4.5238
CARGOS SOCIAIS DESONERADOS
20132 | MAO-DE-OBRA DE SERVENTE DA CONSTRUCAO CIVIL, INCLUSIVE ENCAR | H | 0.2 | 15.87 | 3 | 3.2692
GOS SOCIAIS DESONERADOS
15.018.1012-0 | GOTEJADOR PARA ELETROCALHA PERFURADA OU LISA,100X100MM.FORNE | UN |  | 13.2
CIMENTO E COLOCACAO
01983 | MAO-DE-OBRA DE ELETRICISTA DE CONSTRUCAOCIVIL, INCLUSIVE ENC | H | 0.2 | 25.34 | 3 | 5.22
ARGOS SOCIAIS
01999 | MAO-DE-OBRA DE SERVENTE DA CONSTRUCAO CIVIL, INCLUSIVE ENCAR | H | 0.2 | 18.31 | 3 | 3.7719
GOS SOCIAIS
12356 | GOTEJADOR, P/ELETROCALHA PERFURADA OU LISA, 100X100MM, PRE-Z | UN | 1 | 4.21 | 0 | 4.21
INCADA
15.018.1012-A | GOTEJADOR PARA ELETROCALHA PERFURADA OU LISA,100X100MM.FORNE | UN |  | 12
CIMENTO E COLOCACAO
12356 | GOTEJADOR, P/ELETROCALHA PERFURADA OU LISA, 100X100MM, PRE-Z | UN | 1 | 4.21 | 0 | 4.21
INCADA
20060 | MAO-DE-OBRA DE ELETRICISTA DA CONSTRUCAO CIVIL, INCLUSIVE EN | H | 0.2 | 21.96 | 3 | 4.5238
CARGOS SOCIAIS DESONERADOS
20132 | MAO-DE-OBRA DE SERVENTE DA CONSTRUCAO CIVIL, INCLUSIVE ENCAR | H | 0.2 | 15.87 | 3 | 3.2692
GOS SOCIAIS DESONERADOS
15.018.1013-0 | GOTEJADOR PARA ELETROCALHA PERFURADA OU LISA,150X100MM.FORNE | UN |  | 15.44
CIMENTO E COLOCACAO
01983 | MAO-DE-OBRA DE ELETRICISTA DE CONSTRUCAOCIVIL, INCLUSIVE ENC | H | 0.2 | 25.34 | 3 | 5.22
ARGOS SOCIAIS
01999 | MAO-DE-OBRA DE SERVENTE DA CONSTRUCAO CIVIL, INCLUSIVE ENCAR | H | 0.2 | 18.31 | 3 | 3.7719
GOS SOCIAIS
12357 | GOTEJADOR, P/ELETROCALHA PERFURADA OU LISA, 150X100MM, PRE-Z | UN | 1 | 6.45 | 0 | 6.45
INCADA
15.018.1013-A | GOTEJADOR PARA ELETROCALHA PERFURADA OU LISA,150X100MM.FORNE | UN |  | 14.24
CIMENTO E COLOCACAO
12357 | GOTEJADOR, P/ELETROCALHA PERFURADA OU LISA, 150X100MM, PRE-Z | UN | 1 | 6.45 | 0 | 6.45
INCADA
20060 | MAO-DE-OBRA DE ELETRICISTA DA CONSTRUCAO CIVIL, INCLUSIVE EN | H | 0.2 | 21.96 | 3 | 4.5238
CARGOS SOCIAIS DESONERADOS
20132 | MAO-DE-OBRA DE SERVENTE DA CONSTRUCAO CIVIL, INCLUSIVE ENCAR | H | 0.2 | 15.87 | 3 | 3.2692
GOS SOCIAIS DESONERADOS
15.018.1014-0 | GOTEJADOR PARA ELETROCALHA PERFURADA OU LISA,200X100MM.FORNE | UN |  | 15.13
CIMENTO E COLOCACAO
01983 | MAO-DE-OBRA DE ELETRICISTA DE CONSTRUCAOCIVIL, INCLUSIVE ENC | H | 0.2 | 25.34 | 3 | 5.22
ARGOS SOCIAIS
01999 | MAO-DE-OBRA DE SERVENTE DA CONSTRUCAO CIVIL, INCLUSIVE ENCAR | H | 0.2 | 18.31 | 3 | 3.7719
GOS SOCIAIS
12358 | GOTEJADOR, P/ELETROCALHA PERFURADA OU LISA, 200X100MM, PRE-Z | UN | 1 | 6.14 | 0 | 6.14
INCADA
15.018.1014-A | GOTEJADOR PARA ELETROCALHA PERFURADA OU LISA,200X100MM.FORNE | UN |  | 13.93
CIMENTO E COLOCACAO
12358 | GOTEJADOR, P/ELETROCALHA PERFURADA OU LISA, 200X100MM, PRE-Z | UN | 1 | 6.14 | 0 | 6.14
INCADA
20060 | MAO-DE-OBRA DE ELETRICISTA DA CONSTRUCAO CIVIL, INCLUSIVE EN | H | 0.2 | 21.96 | 3 | 4.5238
CARGOS SOCIAIS DESONERADOS
20132 | MAO-DE-OBRA DE SERVENTE DA CONSTRUCAO CIVIL, INCLUSIVE ENCAR | H | 0.2 | 15.87 | 3 | 3.2692
GOS SOCIAIS DESONERADOS
15.018.1016-0 | GOTEJADOR PARA ELETROCALHA PERFURADA OU LISA,300X100MM.FORNE | UN |  | 17.22
CIMENTO E COLOCACAO
01983 | MAO-DE-OBRA DE ELETRICISTA DE CONSTRUCAOCIVIL, INCLUSIVE ENC | H | 0.2 | 25.34 | 3 | 5.22
ARGOS SOCIAIS
01999 | MAO-DE-OBRA DE SERVENTE DA CONSTRUCAO CIVIL, INCLUSIVE ENCAR | H | 0.2 | 18.31 | 3 | 3.7719
GOS SOCIAIS
12360 | GOTEJADOR, P/ELETROCALHA PERFURADA OU LISA, 300X100MM, PRE-Z | UN | 1 | 8.23 | 0 | 8.23
INCADA
15.018.1016-A | GOTEJADOR PARA ELETROCALHA PERFURADA OU LISA,300X100MM.FORNE | UN |  | 16.02
CIMENTO E COLOCACAO
12360 | GOTEJADOR, P/ELETROCALHA PERFURADA OU LISA, 300X100MM, PRE-Z | UN | 1 | 8.23 | 0 | 8.23
INCADA
20060 | MAO-DE-OBRA DE ELETRICISTA DA CONSTRUCAO CIVIL, INCLUSIVE EN | H | 0.2 | 21.96 | 3 | 4.5238
CARGOS SOCIAIS DESONERADOS
20132 | MAO-DE-OBRA DE SERVENTE DA CONSTRUCAO CIVIL, INCLUSIVE ENCAR | H | 0.2 | 15.87 | 3 | 3.2692
GOS SOCIAIS DESONERADOS
15.018.1017-0 | GOTEJADOR PARA ELETROCALHA PERFURADA OU LISA,400X100MM.FORNE | UN |  | 21.87
CIMENTO E COLOCACAO
01983 | MAO-DE-OBRA DE ELETRICISTA DE CONSTRUCAOCIVIL, INCLUSIVE ENC | H | 0.2 | 25.34 | 3 | 5.22
ARGOS SOCIAIS
01999 | MAO-DE-OBRA DE SERVENTE DA CONSTRUCAO CIVIL, INCLUSIVE ENCAR | H | 0.2 | 18.31 | 3 | 3.7719
GOS SOCIAIS
12361 | GOTEJADOR, P/ELETROCALHA PERFURADA OU LISA, 400X100MM, PRE-Z | UN | 1 | 12.88 | 0 | 12.88
INCADA
15.018.1017-A | GOTEJADOR PARA ELETROCALHA PERFURADA OU LISA,400X100MM.FORNE | UN |  | 20.67
CIMENTO E COLOCACAO
12361 | GOTEJADOR, P/ELETROCALHA PERFURADA OU LISA, 400X100MM, PRE-Z | UN | 1 | 12.88 | 0 | 12.88
INCADA
20060 | MAO-DE-OBRA DE ELETRICISTA DA CONSTRUCAO CIVIL, INCLUSIVE EN | H | 0.2 | 21.96 | 3 | 4.5238
CARGOS SOCIAIS DESONERADOS
20132 | MAO-DE-OBRA DE SERVENTE DA CONSTRUCAO CIVIL, INCLUSIVE ENCAR | H | 0.2 | 15.87 | 3 | 3.2692
GOS SOCIAIS DESONERADOS
15.019.0010-0 | TOMADA DE PISO,SIMPLES,EM CORPO DE ALUMINIO FUNDIDO E TAMPA | UN |  | 42.21
EM LATAO POLIDO,10A/250V.FORNECIMENTO E COLOCACAO
01983 | MAO-DE-OBRA DE ELETRICISTA DE CONSTRUCAOCIVIL, INCLUSIVE ENC | H | 0.5 | 25.34 | 3 | 13.0501
ARGOS SOCIAIS
05648 | TOMADA DE PISO, DE CORPO DE ALUMINIO FUNDIDO, E TAMPA DE | UN | 1 | 29.16 | 0 | 29.16
LATAO POLIDO, COM TOMADA DE 10A, 250V, TIPO SIMPLES
15.019.0010-A | TOMADA DE PISO,SIMPLES,EM CORPO DE ALUMINIO FUNDIDO E TAMPA | UN |  | 40.46
EM LATAO POLIDO,10A/250V.FORNECIMENTO E COLOCACAO
05648 | TOMADA DE PISO, DE CORPO DE ALUMINIO FUNDIDO, E TAMPA DE | UN | 1 | 29.16 | 0 | 29.16
LATAO POLIDO, COM TOMADA DE 10A, 250V, TIPO SIMPLES
20060 | MAO-DE-OBRA DE ELETRICISTA DA CONSTRUCAO CIVIL, INCLUSIVE EN | H | 0.5 | 21.96 | 3 | 11.3094
CARGOS SOCIAIS DESONERADOS
15.019.0015-0 | TOMADA DUPLA DE PISO,EM CORPO DE ALUMINIO FUNDIDO E TAMPA EM | UN |  | 51.93
LATAO POLIDO,10A/250V.FORNECIMENTO E COLOCACAO
01983 | MAO-DE-OBRA DE ELETRICISTA DE CONSTRUCAOCIVIL, INCLUSIVE ENC | H | 0.55 | 25.34 | 3 | 14.3551
ARGOS SOCIAIS
05649 | TOMADA DE PISO, DE CORPO DE ALUMINIO FUNDIDO, E TAMPA DE | UN | 1 | 37.58 | 0 | 37.58
LATAO POLIDO, COM TOMADA DE 10A, 250V, TIPO DUPLA
15.019.0015-A | TOMADA DUPLA DE PISO,EM CORPO DE ALUMINIO FUNDIDO E TAMPA EM | UN |  | 50.02
LATAO POLIDO,10A/250V.FORNECIMENTO E COLOCACAO
05649 | TOMADA DE PISO, DE CORPO DE ALUMINIO FUNDIDO, E TAMPA DE | UN | 1 | 37.58 | 0 | 37.58
LATAO POLIDO, COM TOMADA DE 10A, 250V, TIPO DUPLA
20060 | MAO-DE-OBRA DE ELETRICISTA DA CONSTRUCAO CIVIL, INCLUSIVE EN | H | 0.55 | 21.96 | 3 | 12.4403
CARGOS SOCIAIS DESONERADOS
15.019.0020-0 | INTERRUPTOR DE EMBUTIR COM 1 TECLA SIMPLES FOSFORESCENTE E P | UN |  | 9.6
LACA.FORNECIMENTO E COLOCACAO
00309 | INTERRUPTOR DE EMBUTIR, FOSFORESCENTE, C/PLACA, DE 1 TECLA S | UN | 1 | 4.38 | 0 | 4.38
IMPLES
01983 | MAO-DE-OBRA DE ELETRICISTA DE CONSTRUCAOCIVIL, INCLUSIVE ENC | H | 0.2 | 25.34 | 3 | 5.22
ARGOS SOCIAIS
15.019.0020-A | INTERRUPTOR DE EMBUTIR COM 1 TECLA SIMPLES FOSFORESCENTE E P | UN |  | 8.9
LACA.FORNECIMENTO E COLOCACAO
00309 | INTERRUPTOR DE EMBUTIR, FOSFORESCENTE, C/PLACA, DE 1 TECLA S | UN | 1 | 4.38 | 0 | 4.38
IMPLES
20060 | MAO-DE-OBRA DE ELETRICISTA DA CONSTRUCAO CIVIL, INCLUSIVE EN | H | 0.2 | 21.96 | 3 | 4.5238
CARGOS SOCIAIS DESONERADOS
15.019.0025-0 | INTERRUPTOR DE EMBUTIR COM 2 TECLAS SIMPLES FOSFORESCENTES E | UN |  | 13.43
PLACA.FORNECIMENTO E COLOCACAO
01983 | MAO-DE-OBRA DE ELETRICISTA DE CONSTRUCAOCIVIL, INCLUSIVE ENC | H | 0.25 | 25.34 | 3 | 6.5251
ARGOS SOCIAIS
02368 | INTERRUPTOR DE EMBUTIR, FOSFORESCENTE, COM PLACA, DE 2 TECLA | UN | 1 | 6.91 | 0 | 6.91
S PARALELAS
15.019.0025-A | INTERRUPTOR DE EMBUTIR COM 2 TECLAS SIMPLES FOSFORESCENTES E | UN |  | 12.56
PLACA.FORNECIMENTO E COLOCACAO
02368 | INTERRUPTOR DE EMBUTIR, FOSFORESCENTE, COM PLACA, DE 2 TECLA | UN | 1 | 6.91 | 0 | 6.91
S PARALELAS
20060 | MAO-DE-OBRA DE ELETRICISTA DA CONSTRUCAO CIVIL, INCLUSIVE EN | H | 0.25 | 21.96 | 3 | 5.6547
CARGOS SOCIAIS DESONERADOS
15.019.0030-0 | INTERRUPTOR DE EMBUTIR COM 3 TECLAS SIMPLES FOSFORESCENTES E | UN |  | 19
PLACA.FORNECIMENTO E COLOCACAO
01983 | MAO-DE-OBRA DE ELETRICISTA DE CONSTRUCAOCIVIL, INCLUSIVE ENC | H | 0.3 | 25.34 | 3 | 7.8301
ARGOS SOCIAIS
02369 | INTERRUPTOR DE EMBUTIR, FOSFORESCENTE, COM PLACA, DE 3 TECLA | UN | 1 | 11.17 | 0 | 11.17
S PARALELAS
15.019.0030-A | INTERRUPTOR DE EMBUTIR COM 3 TECLAS SIMPLES FOSFORESCENTES E | UN |  | 17.95
PLACA.FORNECIMENTO E COLOCACAO
02369 | INTERRUPTOR DE EMBUTIR, FOSFORESCENTE, COM PLACA, DE 3 TECLA | UN | 1 | 11.17 | 0 | 11.17
S PARALELAS
20060 | MAO-DE-OBRA DE ELETRICISTA DA CONSTRUCAO CIVIL, INCLUSIVE EN | H | 0.3 | 21.96 | 3 | 6.7856
CARGOS SOCIAIS DESONERADOS
15.019.0035-0 | INTERRUPTOR THREE-WAY DE EMBUTIR COM TECLA FOSFORESCENTE,INC | UN |  | 14.63
LUSIVE PLACA.FORNECIMENTO E COLOCACAO
00310 | INTERRUPTOR DE EMBUTIR, FOSFORESCENTE, C/PLACA, DE "THREE-WA | UN | 1 | 6.8 | 0 | 6.8
Y"
01983 | MAO-DE-OBRA DE ELETRICISTA DE CONSTRUCAOCIVIL, INCLUSIVE ENC | H | 0.3 | 25.34 | 3 | 7.8301
ARGOS SOCIAIS
15.019.0035-A | INTERRUPTOR THREE-WAY DE EMBUTIR COM TECLA FOSFORESCENTE,INC | UN |  | 13.58
LUSIVE PLACA.FORNECIMENTO E COLOCACAO
00310 | INTERRUPTOR DE EMBUTIR, FOSFORESCENTE, C/PLACA, DE "THREE-WA | UN | 1 | 6.8 | 0 | 6.8
Y"
20060 | MAO-DE-OBRA DE ELETRICISTA DA CONSTRUCAO CIVIL, INCLUSIVE EN | H | 0.3 | 21.96 | 3 | 6.7856
CARGOS SOCIAIS DESONERADOS
15.019.0040-0 | INTERRUPTOR COM 1 TECLA SIMPLES E TOMADA 2P+T,10A/250V,PADRA | UN |  | 19.3
O BRASILEIRO,DE EMBUTIR,COM PLACA DE 4"X2".FORNECIMENTO E CO
LOCACAO
01983 | MAO-DE-OBRA DE ELETRICISTA DE CONSTRUCAOCIVIL, INCLUSIVE ENC | H | 0.4 | 25.34 | 3 | 10.4401
ARGOS SOCIAIS
05640 | INTERRUPTOR COM 1 TECLA SIMPLES E TOMADA 2P+T, 10A/250V, PAD | UN | 1 | 8.86 | 0 | 8.86
RAO BRASILEIRO, DE EMBUTIR, COM PLACA DE 4"X2"
15.019.0040-A | INTERRUPTOR COM 1 TECLA SIMPLES E TOMADA 2P+T,10A/250V,PADRA | UN |  | 17.9
O BRASILEIRO,DE EMBUTIR,COM PLACA DE 4"X2".FORNECIMENTO E CO
LOCACAO
05640 | INTERRUPTOR COM 1 TECLA SIMPLES E TOMADA 2P+T, 10A/250V, PAD | UN | 1 | 8.86 | 0 | 8.86
RAO BRASILEIRO, DE EMBUTIR, COM PLACA DE 4"X2"
20060 | MAO-DE-OBRA DE ELETRICISTA DA CONSTRUCAO CIVIL, INCLUSIVE EN | H | 0.4 | 21.96 | 3 | 9.0475
CARGOS SOCIAIS DESONERADOS
15.019.0045-0 | INTERRUPTOR COM 2 TECLAS SIMPLES E TOMADA 2P+T,10A/250V,PADR | UN |  | 22.7
AO BRASILEIRO,DE EMBUTIR,COM PLACA DE 4"X2".FORNECIMENTO E C
OLOCACAO
01983 | MAO-DE-OBRA DE ELETRICISTA DE CONSTRUCAOCIVIL, INCLUSIVE ENC | H | 0.4 | 25.34 | 3 | 10.4401
ARGOS SOCIAIS
05647 | INTERRUPTOR COM 2 TECLAS SIMPLES E TOMADA 2P+T, 10A/250V, PA | UN | 1 | 12.26 | 0 | 12.26
DRAO BRASILEIRO DE EMBUTIR, COM PLACA DE 4"X2"
15.019.0045-A | INTERRUPTOR COM 2 TECLAS SIMPLES E TOMADA 2P+T,10A/250V,PADR | UN |  | 21.3
AO BRASILEIRO,DE EMBUTIR,COM PLACA DE 4"X2".FORNECIMENTO E C
OLOCACAO
05647 | INTERRUPTOR COM 2 TECLAS SIMPLES E TOMADA 2P+T, 10A/250V, PA | UN | 1 | 12.26 | 0 | 12.26
DRAO BRASILEIRO DE EMBUTIR, COM PLACA DE 4"X2"
20060 | MAO-DE-OBRA DE ELETRICISTA DA CONSTRUCAO CIVIL, INCLUSIVE EN | H | 0.4 | 21.96 | 3 | 9.0475
CARGOS SOCIAIS DESONERADOS
15.019.0050-0 | TOMADA ELETRICA 2P+T,10A/250V,PADRAO BRASILEIRO,DE EMBUTIR,C | UN |  | 11.56
OM PLACA 4"X2".FORNECIMENTO E COLOCACAO.
01983 | MAO-DE-OBRA DE ELETRICISTA DE CONSTRUCAOCIVIL, INCLUSIVE ENC | H | 0.2 | 25.34 | 3 | 5.22
ARGOS SOCIAIS
02370 | TOMADA ELETRICA 2P+T, 10A/250V, PADRAO BRASILEIRO, DE EMBUTI | UN | 1 | 6.34 | 0 | 6.34
R, COM PLACA 4"X2"
15.019.0050-A | TOMADA ELETRICA 2P+T,10A/250V,PADRAO BRASILEIRO,DE EMBUTIR,C | UN |  | 10.86
OM PLACA 4"X2".FORNECIMENTO E COLOCACAO.
02370 | TOMADA ELETRICA 2P+T, 10A/250V, PADRAO BRASILEIRO, DE EMBUTI | UN | 1 | 6.34 | 0 | 6.34
R, COM PLACA 4"X2"
20060 | MAO-DE-OBRA DE ELETRICISTA DA CONSTRUCAO CIVIL, INCLUSIVE EN | H | 0.2 | 21.96 | 3 | 4.5238
CARGOS SOCIAIS DESONERADOS
15.019.0052-0 | TOMADA ELETRICA 2P+T,20A/250V,PADRAO BRASILEIRO,DE EMBUTIR,C | UN |  | 11.28
OM PLACA 4"X2".FORNECIMENTO E COLOCACAO
01983 | MAO-DE-OBRA DE ELETRICISTA DE CONSTRUCAOCIVIL, INCLUSIVE ENC | H | 0.2 | 25.34 | 3 | 5.22
ARGOS SOCIAIS
04343 | TOMADA ELETRICA 2P+T, 20A/250V, PADRAO BRASILEIRO, DE EMBUTI | UN | 1 | 6.06 | 0 | 6.06
R, COM PLACA 4"X2"
15.019.0052-A | TOMADA ELETRICA 2P+T,20A/250V,PADRAO BRASILEIRO,DE EMBUTIR,C | UN |  | 10.58
OM PLACA 4"X2".FORNECIMENTO E COLOCACAO
04343 | TOMADA ELETRICA 2P+T, 20A/250V, PADRAO BRASILEIRO, DE EMBUTI | UN | 1 | 6.06 | 0 | 6.06
R, COM PLACA 4"X2"
20060 | MAO-DE-OBRA DE ELETRICISTA DA CONSTRUCAO CIVIL, INCLUSIVE EN | H | 0.2 | 21.96 | 3 | 4.5238
CARGOS SOCIAIS DESONERADOS
15.019.0055-0 | TOMADA ELETRICA 2P+T,10A/250V,PADRAO BRASILEIRO,DE SOBREPOR. | UN |  | 9.01
FORNECIMENTO E COLOCACAO
01983 | MAO-DE-OBRA DE ELETRICISTA DE CONSTRUCAOCIVIL, INCLUSIVE ENC | H | 0.2 | 25.34 | 3 | 5.22
ARGOS SOCIAIS
04307 | TOMADA ELETRICA 2P+T, 10A/250V, PADRAO BRASILEIRO, DE SOBREP | UN | 1 | 3.79 | 0 | 3.79
OR
15.019.0055-A | TOMADA ELETRICA 2P+T,10A/250V,PADRAO BRASILEIRO,DE SOBREPOR. | UN |  | 8.31
FORNECIMENTO E COLOCACAO
04307 | TOMADA ELETRICA 2P+T, 10A/250V, PADRAO BRASILEIRO, DE SOBREP | UN | 1 | 3.79 | 0 | 3.79
OR
20060 | MAO-DE-OBRA DE ELETRICISTA DA CONSTRUCAO CIVIL, INCLUSIVE EN | H | 0.2 | 21.96 | 3 | 4.5238
CARGOS SOCIAIS DESONERADOS
15.019.0057-0 | TOMADA ELETRICA 2P+T,20A/250V,PADRAO BRASILEIRO,DE SOBREPOR. | UN |  | 11.22
FORNECIMENTO E COLOCACAO
01983 | MAO-DE-OBRA DE ELETRICISTA DE CONSTRUCAOCIVIL, INCLUSIVE ENC | H | 0.2 | 25.34 | 3 | 5.22
ARGOS SOCIAIS
14479 | TOMADA ELETRICA 2P+T, 20A/250V, PADRAO BRASILEIRO, DE SOBREP | UN | 1 | 6 | 0 | 6
OR
15.019.0057-A | TOMADA ELETRICA 2P+T,20A/250V,PADRAO BRASILEIRO,DE SOBREPOR. | UN |  | 10.52
FORNECIMENTO E COLOCACAO
14479 | TOMADA ELETRICA 2P+T, 20A/250V, PADRAO BRASILEIRO, DE SOBREP | UN | 1 | 6 | 0 | 6
OR
20060 | MAO-DE-OBRA DE ELETRICISTA DA CONSTRUCAO CIVIL, INCLUSIVE EN | H | 0.2 | 21.96 | 3 | 4.5238
CARGOS SOCIAIS DESONERADOS
15.019.0060-0 | TOMADA DE BAQUELITE,DE SOBREPOR,REVESTIDA DE BORRACHA,TRIPOL | UN |  | 34.23
AR 15A.FORNECIMENTO E COLOCACAO
01983 | MAO-DE-OBRA DE ELETRICISTA DE CONSTRUCAOCIVIL, INCLUSIVE ENC | H | 1 | 25.34 | 3 | 26.1002
ARGOS SOCIAIS
02414 | PLUG ESPECIAL DE BORRACHA COM PINO, DE 15A | UN | 1 | 8.13 | 0 | 8.13
15.019.0060-A | TOMADA DE BAQUELITE,DE SOBREPOR,REVESTIDA DE BORRACHA,TRIPOL | UN |  | 30.74
AR 15A.FORNECIMENTO E COLOCACAO
02414 | PLUG ESPECIAL DE BORRACHA COM PINO, DE 15A | UN | 1 | 8.13 | 0 | 8.13
20060 | MAO-DE-OBRA DE ELETRICISTA DA CONSTRUCAO CIVIL, INCLUSIVE EN | H | 1 | 21.96 | 3 | 22.6188
CARGOS SOCIAIS DESONERADOS
15.019.0065-0 | TOMADA ELETRICA 2P+T,20A/250V,PADRAO BRASILEIRO,DE EMBUTIR,C | UN |  | 88.85
OM PLACA 4"X2",INCLUSIVE CAIXA DE DISTRIBUICAO E 2 DISJUNTOR
ES MONOFASICOS DE 10 A 30A.FORNECIMENTO E COLOCACAO
00187 | CAIXA DE ACO ESTAMPADA, DE DISTRIBUICAO, P/UM DISJUNTOR E UM | UN | 1 | 21.34 | 0 | 21.34
A TOMADA DE EMBUTIR, DE (15X15)CM
01983 | MAO-DE-OBRA DE ELETRICISTA DE CONSTRUCAOCIVIL, INCLUSIVE ENC | H | 1 | 25.34 | 3 | 26.1002
ARGOS SOCIAIS
01999 | MAO-DE-OBRA DE SERVENTE DA CONSTRUCAO CIVIL, INCLUSIVE ENCAR | H | 1 | 18.31 | 3 | 18.8593
GOS SOCIAIS
02315 | DISJUNTOR, MONOPOLAR, DE 10 A 32A, 3KA, MODELO DIN, TIPO C | UN | 2 | 8.25 | 0 | 16.5
04343 | TOMADA ELETRICA 2P+T, 20A/250V, PADRAO BRASILEIRO, DE EMBUTI | UN | 1 | 6.06 | 0 | 6.06
R, COM PLACA 4"X2"
15.019.0065-A | TOMADA ELETRICA 2P+T,20A/250V,PADRAO BRASILEIRO,DE EMBUTIR,C | UN |  | 82.86
OM PLACA 4"X2",INCLUSIVE CAIXA DE DISTRIBUICAO E 2 DISJUNTOR
ES MONOFASICOS DE 10 A 30A.FORNECIMENTO E COLOCACAO
00187 | CAIXA DE ACO ESTAMPADA, DE DISTRIBUICAO, P/UM DISJUNTOR E UM | UN | 1 | 21.34 | 0 | 21.34
A TOMADA DE EMBUTIR, DE (15X15)CM
02315 | DISJUNTOR, MONOPOLAR, DE 10 A 32A, 3KA, MODELO DIN, TIPO C | UN | 2 | 8.25 | 0 | 16.5
04343 | TOMADA ELETRICA 2P+T, 20A/250V, PADRAO BRASILEIRO, DE EMBUTI | UN | 1 | 6.06 | 0 | 6.06
R, COM PLACA 4"X2"
20060 | MAO-DE-OBRA DE ELETRICISTA DA CONSTRUCAO CIVIL, INCLUSIVE EN | H | 1 | 21.96 | 3 | 22.6188
CARGOS SOCIAIS DESONERADOS
20132 | MAO-DE-OBRA DE SERVENTE DA CONSTRUCAO CIVIL, INCLUSIVE ENCAR | H | 1 | 15.87 | 3 | 16.3461
GOS SOCIAIS DESONERADOS
15.019.0068-0 | TOMADA 4 PINOS,DE SOBREPOR,COMPLETA,PARA TELEFONE.FORNECIMEN | UN |  | 10.96
TO E COLOCACAO
01983 | MAO-DE-OBRA DE ELETRICISTA DE CONSTRUCAOCIVIL, INCLUSIVE ENC | H | 0.2 | 25.34 | 3 | 5.22
ARGOS SOCIAIS
02398 | TOMADA DE SOBREPOR, DE 4 PINOS, PARA TELEFONE PADRAO TELEBRA | UN | 1 | 5.74 | 0 | 5.74
S
15.019.0068-A | TOMADA 4 PINOS,DE SOBREPOR,COMPLETA,PARA TELEFONE.FORNECIMEN | UN |  | 10.26
TO E COLOCACAO
02398 | TOMADA DE SOBREPOR, DE 4 PINOS, PARA TELEFONE PADRAO TELEBRA | UN | 1 | 5.74 | 0 | 5.74
S
20060 | MAO-DE-OBRA DE ELETRICISTA DA CONSTRUCAO CIVIL, INCLUSIVE EN | H | 0.2 | 21.96 | 3 | 4.5238
CARGOS SOCIAIS DESONERADOS
15.019.0069-0 | TOMADA 4 PINOS,DE EMBUTIR,COMPLETA,PARA TELEFONE.FORNECIMENT | UN |  | 14.36
O E COLOCACAO
01983 | MAO-DE-OBRA DE ELETRICISTA DE CONSTRUCAOCIVIL, INCLUSIVE ENC | H | 0.2 | 25.34 | 3 | 5.22
ARGOS SOCIAIS
12744 | TOMADA 4 PINOS, DE EMBUTIR, COMPLETO, PARA TELEFONE | UN | 1 | 9.14 | 0 | 9.14
15.019.0069-A | TOMADA 4 PINOS,DE EMBUTIR,COMPLETA,PARA TELEFONE.FORNECIMENT | UN |  | 13.66
O E COLOCACAO
12744 | TOMADA 4 PINOS, DE EMBUTIR, COMPLETO, PARA TELEFONE | UN | 1 | 9.14 | 0 | 9.14
20060 | MAO-DE-OBRA DE ELETRICISTA DA CONSTRUCAO CIVIL, INCLUSIVE EN | H | 0.2 | 21.96 | 3 | 4.5238
CARGOS SOCIAIS DESONERADOS
15.019.0070-0 | ESPELHO PLASTICO 4"X2".FORNECIMENTO E COLOCACAO | UN |  | 2.09
01983 | MAO-DE-OBRA DE ELETRICISTA DE CONSTRUCAOCIVIL, INCLUSIVE ENC | H | 0.03 | 25.34 | 3 | 0.783
ARGOS SOCIAIS
02500 | PLACA ESPELHO CINZA EM POLIESTIRENO ALTO IMPACTO, PARA CAIXA | UN | 1 | 1.31 | 0 | 1.31
DE EMBUTIR DE 4"X2" PARA TOMADA
15.019.0070-A | ESPELHO PLASTICO 4"X2".FORNECIMENTO E COLOCACAO | UN |  | 1.98
02500 | PLACA ESPELHO CINZA EM POLIESTIRENO ALTO IMPACTO, PARA CAIXA | UN | 1 | 1.31 | 0 | 1.31
DE EMBUTIR DE 4"X2" PARA TOMADA
20060 | MAO-DE-OBRA DE ELETRICISTA DA CONSTRUCAO CIVIL, INCLUSIVE EN | H | 0.03 | 21.96 | 3 | 0.6786
CARGOS SOCIAIS DESONERADOS
15.019.0081-0 | TOMADA TIPO RJ11,DE SOBREPOR,COMPLETA,PARA TELEFONE.FORNECIM | UN |  | 11.12
ENTO E COLOCACAO
01983 | MAO-DE-OBRA DE ELETRICISTA DE CONSTRUCAOCIVIL, INCLUSIVE ENC | H | 0.2 | 25.34 | 3 | 5.22
ARGOS SOCIAIS
12745 | TOMADA TIPO RJ-11, DE SOBREPOR, COMPLETA, PARA TELEFONE | UN | 1 | 5.9 | 0 | 5.9
15.019.0081-A | TOMADA TIPO RJ11,DE SOBREPOR,COMPLETA,PARA TELEFONE.FORNECIM | UN |  | 10.42
ENTO E COLOCACAO
12745 | TOMADA TIPO RJ-11, DE SOBREPOR, COMPLETA, PARA TELEFONE | UN | 1 | 5.9 | 0 | 5.9
20060 | MAO-DE-OBRA DE ELETRICISTA DA CONSTRUCAO CIVIL, INCLUSIVE EN | H | 0.2 | 21.96 | 3 | 4.5238
CARGOS SOCIAIS DESONERADOS
15.019.0082-0 | TOMADA TIPO RJ11,DE EMBUTIR,COMPLETA,PARA TELEFONE.FORNECIME | UN |  | 11.77
NTO E COLOCACAO
01983 | MAO-DE-OBRA DE ELETRICISTA DE CONSTRUCAOCIVIL, INCLUSIVE ENC | H | 0.2 | 25.34 | 3 | 5.22
ARGOS SOCIAIS
12746 | TOMADA TIPO RJ-11, DE EMBUTIR, COMPLETA,PARA TELEFONE | UN | 1 | 6.55 | 0 | 6.55
15.019.0082-A | TOMADA TIPO RJ11,DE EMBUTIR,COMPLETA,PARA TELEFONE.FORNECIME | UN |  | 11.07
NTO E COLOCACAO
12746 | TOMADA TIPO RJ-11, DE EMBUTIR, COMPLETA,PARA TELEFONE | UN | 1 | 6.55 | 0 | 6.55
20060 | MAO-DE-OBRA DE ELETRICISTA DA CONSTRUCAO CIVIL, INCLUSIVE EN | H | 0.2 | 21.96 | 3 | 4.5238
CARGOS SOCIAIS DESONERADOS
15.019.0090-0 | TOMADA TIPO RJ45,DE SOBREPOR,COMPLETA,PARA LOGICA.FORNECIMEN | UN |  | 30.57
TO E COLOCACAO
01983 | MAO-DE-OBRA DE ELETRICISTA DE CONSTRUCAOCIVIL, INCLUSIVE ENC | H | 0.2 | 25.34 | 3 | 5.22
ARGOS SOCIAIS
12747 | TOMADA TIPO RJ45, SOBREPOR, COMPLETA, PARA LOGICA | UN | 1 | 25.35 | 0 | 25.35
15.019.0090-A | TOMADA TIPO RJ45,DE SOBREPOR,COMPLETA,PARA LOGICA.FORNECIMEN | UN |  | 29.87
TO E COLOCACAO
12747 | TOMADA TIPO RJ45, SOBREPOR, COMPLETA, PARA LOGICA | UN | 1 | 25.35 | 0 | 25.35
20060 | MAO-DE-OBRA DE ELETRICISTA DA CONSTRUCAO CIVIL, INCLUSIVE EN | H | 0.2 | 21.96 | 3 | 4.5238
CARGOS SOCIAIS DESONERADOS
15.019.0095-0 | TOMADA TIPO RJ45,DE EMBUTIR,COMPLETA,PARA LOGICA.FORNECIMENT | UN |  | 23.97
O E COLOCACAO
01983 | MAO-DE-OBRA DE ELETRICISTA DE CONSTRUCAOCIVIL, INCLUSIVE ENC | H | 0.2 | 25.34 | 3 | 5.22
ARGOS SOCIAIS
12748 | TOMADA TIPO RJ45, DE EMBUTIR, COMPLETA, PARA LOGICA | UN | 1 | 18.75 | 0 | 18.75
15.019.0095-A | TOMADA TIPO RJ45,DE EMBUTIR,COMPLETA,PARA LOGICA.FORNECIMENT | UN |  | 23.27
O E COLOCACAO
12748 | TOMADA TIPO RJ45, DE EMBUTIR, COMPLETA, PARA LOGICA | UN | 1 | 18.75 | 0 | 18.75
20060 | MAO-DE-OBRA DE ELETRICISTA DA CONSTRUCAO CIVIL, INCLUSIVE EN | H | 0.2 | 21.96 | 3 | 4.5238
CARGOS SOCIAIS DESONERADOS
15.019.0100-0 | TOMADA COAXIAL,DE SOBREPOR,COMPLETA,PARA ANTENA DE TV.FORNEC | UN |  | 12.92
IMENTO E COLOCACAO
01983 | MAO-DE-OBRA DE ELETRICISTA DE CONSTRUCAOCIVIL, INCLUSIVE ENC | H | 0.2 | 25.34 | 3 | 5.22
ARGOS SOCIAIS
12749 | TOMADA COAXIAL, DE SOBREPOR, COMPLETA, PARA ANTENA DE TV | UN | 1 | 7.7 | 0 | 7.7
15.019.0100-A | TOMADA COAXIAL,DE SOBREPOR,COMPLETA,PARA ANTENA DE TV.FORNEC | UN |  | 12.22
IMENTO E COLOCACAO
12749 | TOMADA COAXIAL, DE SOBREPOR, COMPLETA, PARA ANTENA DE TV | UN | 1 | 7.7 | 0 | 7.7
20060 | MAO-DE-OBRA DE ELETRICISTA DA CONSTRUCAO CIVIL, INCLUSIVE EN | H | 0.2 | 21.96 | 3 | 4.5238
CARGOS SOCIAIS DESONERADOS
15.019.0110-0 | TOMADA COAXIAL,DE EMBUTIR,COMPLETA,PARA ANTENA DE TV.FORNECI | UN |  | 13.3
MENTO E COLOCACAO
01983 | MAO-DE-OBRA DE ELETRICISTA DE CONSTRUCAOCIVIL, INCLUSIVE ENC | H | 0.2 | 25.34 | 3 | 5.22
ARGOS SOCIAIS
12750 | TOMADA COAXIAL, DE EMBUTIR, COMPLETA, PARA ANTENA DE TV | UN | 1 | 8.08 | 0 | 8.08
15.019.0110-A | TOMADA COAXIAL,DE EMBUTIR,COMPLETA,PARA ANTENA DE TV.FORNECI | UN |  | 12.6
MENTO E COLOCACAO
12750 | TOMADA COAXIAL, DE EMBUTIR, COMPLETA, PARA ANTENA DE TV | UN | 1 | 8.08 | 0 | 8.08
20060 | MAO-DE-OBRA DE ELETRICISTA DA CONSTRUCAO CIVIL, INCLUSIVE EN | H | 0.2 | 21.96 | 3 | 4.5238
CARGOS SOCIAIS DESONERADOS
15.020.0010-0 | RECEPTACULO DE LOUCA PARA PENDENTE.FORNECIMENTO E COLOCACAO | UN |  | 6.44
00510 | RECEPTACULO DE PORCELANA P/LAMPADA, BASE E-27 | UN | 1 | 2.53 | 0 | 2.53
01983 | MAO-DE-OBRA DE ELETRICISTA DE CONSTRUCAOCIVIL, INCLUSIVE ENC | H | 0.15 | 25.34 | 3 | 3.915
ARGOS SOCIAIS
15.020.0010-A | RECEPTACULO DE LOUCA PARA PENDENTE.FORNECIMENTO E COLOCACAO | UN |  | 5.92
00510 | RECEPTACULO DE PORCELANA P/LAMPADA, BASE E-27 | UN | 1 | 2.53 | 0 | 2.53
20060 | MAO-DE-OBRA DE ELETRICISTA DA CONSTRUCAO CIVIL, INCLUSIVE EN | H | 0.15 | 21.96 | 3 | 3.3928
CARGOS SOCIAIS DESONERADOS
15.020.0027-0 | LAMPADA INCANDESCENTE HALOGENA,DE 50W-12V.FORNECIMENTO E COL | UN |  | 13.06
OCACAO
01983 | MAO-DE-OBRA DE ELETRICISTA DE CONSTRUCAOCIVIL, INCLUSIVE ENC | H | 0.05 | 25.34 | 3 | 1.305
ARGOS SOCIAIS
07978 | LAMPADA HALOGENA DICROICA, DE 50W-12V | UN | 1 | 11.76 | 0 | 11.76
15.020.0027-A | LAMPADA INCANDESCENTE HALOGENA,DE 50W-12V.FORNECIMENTO E COL | UN |  | 12.89
OCACAO
07978 | LAMPADA HALOGENA DICROICA, DE 50W-12V | UN | 1 | 11.76 | 0 | 11.76
20060 | MAO-DE-OBRA DE ELETRICISTA DA CONSTRUCAO CIVIL, INCLUSIVE EN | H | 0.05 | 21.96 | 3 | 1.1309
CARGOS SOCIAIS DESONERADOS
15.020.0028-0 | LAMPADA INCANDESCENTE HALOGENA,DE 20W-12V.FORNECIMENTO E COL | UN |  | 4.39
OCACAO
01983 | MAO-DE-OBRA DE ELETRICISTA DE CONSTRUCAOCIVIL, INCLUSIVE ENC | H | 0.05 | 25.34 | 3 | 1.305
ARGOS SOCIAIS
07977 | LAMPADA HALOGENA DICROICA, DE 20W-12V | UN | 1 | 3.09 | 0 | 3.09
15.020.0028-A | LAMPADA INCANDESCENTE HALOGENA,DE 20W-12V.FORNECIMENTO E COL | UN |  | 4.22
OCACAO
07977 | LAMPADA HALOGENA DICROICA, DE 20W-12V | UN | 1 | 3.09 | 0 | 3.09
20060 | MAO-DE-OBRA DE ELETRICISTA DA CONSTRUCAO CIVIL, INCLUSIVE EN | H | 0.05 | 21.96 | 3 | 1.1309
CARGOS SOCIAIS DESONERADOS
15.020.0029-0 | LAMPADA FLUORESCENTE TUBULAR,DE 40W.FORNECIMENTO E COLOCACAO | UN |  | 17.03
01983 | MAO-DE-OBRA DE ELETRICISTA DE CONSTRUCAOCIVIL, INCLUSIVE ENC | H | 0.1 | 25.34 | 3 | 2.61
ARGOS SOCIAIS
04312 | LAMPADA FLUORESCENTE TUBULAR, DE 40W | UN | 1 | 14.42 | 0 | 14.42
15.020.0029-A | LAMPADA FLUORESCENTE TUBULAR,DE 40W.FORNECIMENTO E COLOCACAO | UN |  | 16.68
04312 | LAMPADA FLUORESCENTE TUBULAR, DE 40W | UN | 1 | 14.42 | 0 | 14.42
20060 | MAO-DE-OBRA DE ELETRICISTA DA CONSTRUCAO CIVIL, INCLUSIVE EN | H | 0.1 | 21.96 | 3 | 2.2619
CARGOS SOCIAIS DESONERADOS
15.020.0031-0 | LAMPADA FLUORESCENTE TUBULAR,DE 32W.FORNECIMENTO E COLOCACAO | UN |  | 27.06
01983 | MAO-DE-OBRA DE ELETRICISTA DE CONSTRUCAOCIVIL, INCLUSIVE ENC | H | 0.1 | 25.34 | 3 | 2.61
ARGOS SOCIAIS
13227 | LAMPADA FLUORESCENTE TUBULAR DE 32W, BASE G-13 | UN | 1 | 24.45 | 0 | 24.45
15.020.0031-A | LAMPADA FLUORESCENTE TUBULAR,DE 32W.FORNECIMENTO E COLOCACAO | UN |  | 26.71
13227 | LAMPADA FLUORESCENTE TUBULAR DE 32W, BASE G-13 | UN | 1 | 24.45 | 0 | 24.45
20060 | MAO-DE-OBRA DE ELETRICISTA DA CONSTRUCAO CIVIL, INCLUSIVE EN | H | 0.1 | 21.96 | 3 | 2.2619
CARGOS SOCIAIS DESONERADOS
15.020.0033-0 | LAMPADA FLUORESCENTE TUBULAR,DE 20W.FORNECIMENTO E COLOCACAO | UN |  | 14.82
01983 | MAO-DE-OBRA DE ELETRICISTA DE CONSTRUCAOCIVIL, INCLUSIVE ENC | H | 0.1 | 25.34 | 3 | 2.61
ARGOS SOCIAIS
04311 | LAMPADA FLUORESCENTE TUBULAR, DE 20W | UN | 1 | 12.21 | 0 | 12.21
15.020.0033-A | LAMPADA FLUORESCENTE TUBULAR,DE 20W.FORNECIMENTO E COLOCACAO | UN |  | 14.47
04311 | LAMPADA FLUORESCENTE TUBULAR, DE 20W | UN | 1 | 12.21 | 0 | 12.21
20060 | MAO-DE-OBRA DE ELETRICISTA DA CONSTRUCAO CIVIL, INCLUSIVE EN | H | 0.1 | 21.96 | 3 | 2.2619
CARGOS SOCIAIS DESONERADOS
15.020.0034-0 | LAMPADA FLUORESCENTE TUBULAR,DE 18W.FORNECIMENTO E COLOCACAO | UN |  | 23.11
01983 | MAO-DE-OBRA DE ELETRICISTA DE CONSTRUCAOCIVIL, INCLUSIVE ENC | H | 0.1 | 25.34 | 3 | 2.61
ARGOS SOCIAIS
13226 | LAMPADA FLUORESCENTE, TUBULAR, DE 18W, BASE G-13 | UN | 1 | 20.5 | 0 | 20.5
15.020.0034-A | LAMPADA FLUORESCENTE TUBULAR,DE 18W.FORNECIMENTO E COLOCACAO | UN |  | 22.76
13226 | LAMPADA FLUORESCENTE, TUBULAR, DE 18W, BASE G-13 | UN | 1 | 20.5 | 0 | 20.5
20060 | MAO-DE-OBRA DE ELETRICISTA DA CONSTRUCAO CIVIL, INCLUSIVE EN | H | 0.1 | 21.96 | 3 | 2.2619
CARGOS SOCIAIS DESONERADOS
15.020.0036-0 | LAMPADA FLUORESCENTE TUBULAR,DE 16W.FORNECIMENTO E COLOCACAO | UN |  | 16.31
01983 | MAO-DE-OBRA DE ELETRICISTA DE CONSTRUCAOCIVIL, INCLUSIVE ENC | H | 0.1 | 25.34 | 3 | 2.61
ARGOS SOCIAIS
07981 | LAMPADA FLUORESCENTE TUBULAR, DE 16W | UN | 1 | 13.7 | 0 | 13.7
15.020.0036-A | LAMPADA FLUORESCENTE TUBULAR,DE 16W.FORNECIMENTO E COLOCACAO | UN |  | 15.96
07981 | LAMPADA FLUORESCENTE TUBULAR, DE 16W | UN | 1 | 13.7 | 0 | 13.7
20060 | MAO-DE-OBRA DE ELETRICISTA DA CONSTRUCAO CIVIL, INCLUSIVE EN | H | 0.1 | 21.96 | 3 | 2.2619
CARGOS SOCIAIS DESONERADOS
15.020.0037-0 | LAMPADA FLUORESCENTE,HO,DE 80W.FORNECIMENTO E COLOCACAO | UN |  | 38.66
01983 | MAO-DE-OBRA DE ELETRICISTA DE CONSTRUCAOCIVIL, INCLUSIVE ENC | H | 0.1 | 25.34 | 3 | 2.61
ARGOS SOCIAIS
04360 | LAMPADA FLUORESCENTE HO, DE 080W | UN | 1 | 36.05 | 0 | 36.05
15.020.0037-A | LAMPADA FLUORESCENTE,HO,DE 80W.FORNECIMENTO E COLOCACAO | UN |  | 38.31
04360 | LAMPADA FLUORESCENTE HO, DE 080W | UN | 1 | 36.05 | 0 | 36.05
20060 | MAO-DE-OBRA DE ELETRICISTA DA CONSTRUCAO CIVIL, INCLUSIVE EN | H | 0.1 | 21.96 | 3 | 2.2619
CARGOS SOCIAIS DESONERADOS
15.020.0038-0 | LAMPADA FLUORESCENTE,HO,DE 110W.FORNECIMENTO E COLOCACAO | UN |  | 20.94
01983 | MAO-DE-OBRA DE ELETRICISTA DE CONSTRUCAOCIVIL, INCLUSIVE ENC | H | 0.1 | 25.34 | 3 | 2.61
ARGOS SOCIAIS
04361 | LAMPADA FLUORESCENTE HO, DE 110W | UN | 1 | 18.33 | 0 | 18.33
15.020.0038-A | LAMPADA FLUORESCENTE,HO,DE 110W.FORNECIMENTO E COLOCACAO | UN |  | 20.59
04361 | LAMPADA FLUORESCENTE HO, DE 110W | UN | 1 | 18.33 | 0 | 18.33
20060 | MAO-DE-OBRA DE ELETRICISTA DA CONSTRUCAO CIVIL, INCLUSIVE EN | H | 0.1 | 21.96 | 3 | 2.2619
CARGOS SOCIAIS DESONERADOS
15.020.0039-0 | LAMPADA FLUORESCENTE,TRIFOSFORO,DE 16W.FORNECIMENTO E COLOCA | UN |  | 23.25
CAO
01983 | MAO-DE-OBRA DE ELETRICISTA DE CONSTRUCAOCIVIL, INCLUSIVE ENC | H | 0.1 | 25.34 | 3 | 2.61
ARGOS SOCIAIS
12761 | LAMPADA FLUORESCENTE TUBULAR DE 16W, TROFOSFORO, BASE G-13 | UN | 1 | 20.6406 | 0 | 20.6406
15.020.0039-A | LAMPADA FLUORESCENTE,TRIFOSFORO,DE 16W.FORNECIMENTO E COLOCA | UN |  | 22.9
CAO
12761 | LAMPADA FLUORESCENTE TUBULAR DE 16W, TROFOSFORO, BASE G-13 | UN | 1 | 20.6406 | 0 | 20.6406
20060 | MAO-DE-OBRA DE ELETRICISTA DA CONSTRUCAO CIVIL, INCLUSIVE EN | H | 0.1 | 21.96 | 3 | 2.2619
CARGOS SOCIAIS DESONERADOS
15.020.0040-0 | LAMPADA FLUORESCENTE,TRIFOSFORO,DE 32W.FORNECIMENTO E COLOCA | UN |  | 24.36
CAO
01983 | MAO-DE-OBRA DE ELETRICISTA DE CONSTRUCAOCIVIL, INCLUSIVE ENC | H | 0.1 | 25.34 | 3 | 2.61
ARGOS SOCIAIS
12762 | LAMPADA FLUORESCENTE TUBULAR DE 32W, TROFOSFORO, BASE G-13 | UN | 1 | 21.7599 | 0 | 21.7599
15.020.0040-A | LAMPADA FLUORESCENTE,TRIFOSFORO,DE 32W.FORNECIMENTO E COLOCA | UN |  | 24.02
CAO
12762 | LAMPADA FLUORESCENTE TUBULAR DE 32W, TROFOSFORO, BASE G-13 | UN | 1 | 21.7599 | 0 | 21.7599
20060 | MAO-DE-OBRA DE ELETRICISTA DA CONSTRUCAO CIVIL, INCLUSIVE EN | H | 0.1 | 21.96 | 3 | 2.2619
CARGOS SOCIAIS DESONERADOS
15.020.0041-0 | LAMPADA FLUORESCENTE COMPACTA INTEGRADA,ELETRONICA,DE 25W.FO | UN |  | 16.95
RNECIMENTO E COLOCACAO
01983 | MAO-DE-OBRA DE ELETRICISTA DE CONSTRUCAOCIVIL, INCLUSIVE ENC | H | 0.2 | 25.34 | 3 | 5.22
ARGOS SOCIAIS
07990 | LAMPADA FLUORESCENTE COMPACTA INTEGRADA, ELETRONICA, DE 25W- | UN | 1 | 11.73 | 0 | 11.73
127V, BASE E-27
15.020.0041-A | LAMPADA FLUORESCENTE COMPACTA INTEGRADA,ELETRONICA,DE 25W.FO | UN |  | 16.25
RNECIMENTO E COLOCACAO
07990 | LAMPADA FLUORESCENTE COMPACTA INTEGRADA, ELETRONICA, DE 25W- | UN | 1 | 11.73 | 0 | 11.73
127V, BASE E-27
20060 | MAO-DE-OBRA DE ELETRICISTA DA CONSTRUCAO CIVIL, INCLUSIVE EN | H | 0.2 | 21.96 | 3 | 4.5238
CARGOS SOCIAIS DESONERADOS
15.020.0042-0 | LAMPADA FLUORESCENTE COMPACTA INTEGRADA,ELETRONICA,DE 18W.FO | UN |  | 17.58
RNECIMENTO E COLOCACAO
01983 | MAO-DE-OBRA DE ELETRICISTA DE CONSTRUCAOCIVIL, INCLUSIVE ENC | H | 0.2 | 25.34 | 3 | 5.22
ARGOS SOCIAIS
11715 | LAMPADA FLUORESCENTE, COMPACTA INTEGRADA, ELETRONICA, DE 18W | UN | 1 | 12.36 | 0 | 12.36
-127V, BASE E-27
15.020.0042-A | LAMPADA FLUORESCENTE COMPACTA INTEGRADA,ELETRONICA,DE 18W.FO | UN |  | 16.88
RNECIMENTO E COLOCACAO
11715 | LAMPADA FLUORESCENTE, COMPACTA INTEGRADA, ELETRONICA, DE 18W | UN | 1 | 12.36 | 0 | 12.36
-127V, BASE E-27
20060 | MAO-DE-OBRA DE ELETRICISTA DA CONSTRUCAO CIVIL, INCLUSIVE EN | H | 0.2 | 21.96 | 3 | 4.5238
CARGOS SOCIAIS DESONERADOS
15.020.0044-0 | LAMPADA VAPOR DE MERCURIO,DE 80W.FORNECIMENTO E COLOCACAO | UN |  | 23
01983 | MAO-DE-OBRA DE ELETRICISTA DE CONSTRUCAOCIVIL, INCLUSIVE ENC | H | 0.15 | 25.34 | 3 | 3.915
ARGOS SOCIAIS
12763 | LAMPADA DE VAPOR DE MERCURIO, 80W, 220V, OVOIDE, BASE E27 | UN | 1 | 19.09 | 0 | 19.09
15.020.0044-A | LAMPADA VAPOR DE MERCURIO,DE 80W.FORNECIMENTO E COLOCACAO | UN |  | 22.48
12763 | LAMPADA DE VAPOR DE MERCURIO, 80W, 220V, OVOIDE, BASE E27 | UN | 1 | 19.09 | 0 | 19.09
20060 | MAO-DE-OBRA DE ELETRICISTA DA CONSTRUCAO CIVIL, INCLUSIVE EN | H | 0.15 | 21.96 | 3 | 3.3928
CARGOS SOCIAIS DESONERADOS
15.020.0045-0 | LAMPADA VAPOR DE MERCURIO,DE 125W.FORNECIMENTO E COLOCACAO | UN |  | 22.35
01983 | MAO-DE-OBRA DE ELETRICISTA DE CONSTRUCAOCIVIL, INCLUSIVE ENC | H | 0.15 | 25.34 | 3 | 3.915
ARGOS SOCIAIS
04313 | LAMPADA DE VAPOR DE MERCURIO, 125W, 220V, OVOIDE, BASE E27 | UN | 1 | 18.44 | 0 | 18.44
15.020.0045-A | LAMPADA VAPOR DE MERCURIO,DE 125W.FORNECIMENTO E COLOCACAO | UN |  | 21.83
04313 | LAMPADA DE VAPOR DE MERCURIO, 125W, 220V, OVOIDE, BASE E27 | UN | 1 | 18.44 | 0 | 18.44
20060 | MAO-DE-OBRA DE ELETRICISTA DA CONSTRUCAO CIVIL, INCLUSIVE EN | H | 0.15 | 21.96 | 3 | 3.3928
CARGOS SOCIAIS DESONERADOS
15.020.0050-0 | LAMPADA DE VAPOR DE MERCURIO,DE 250W.FORNECIMENTO E COLOCACA | UN |  | 37.13
O
01983 | MAO-DE-OBRA DE ELETRICISTA DE CONSTRUCAOCIVIL, INCLUSIVE ENC | H | 0.2 | 25.34 | 3 | 5.22
ARGOS SOCIAIS
04314 | LAMPADA DE VAPOR DE MERCURIO, 250W, 220V, OVOIDE, BASE E40 | UN | 1 | 31.91 | 0 | 31.91
15.020.0050-A | LAMPADA DE VAPOR DE MERCURIO,DE 250W.FORNECIMENTO E COLOCACA | UN |  | 36.43
O
04314 | LAMPADA DE VAPOR DE MERCURIO, 250W, 220V, OVOIDE, BASE E40 | UN | 1 | 31.91 | 0 | 31.91
20060 | MAO-DE-OBRA DE ELETRICISTA DA CONSTRUCAO CIVIL, INCLUSIVE EN | H | 0.2 | 21.96 | 3 | 4.5238
CARGOS SOCIAIS DESONERADOS
15.020.0055-0 | LAMPADA DE VAPOR DE MERCURIO,DE 400W.FORNECIMENTO E COLOCACA | UN |  | 66.63
O
01983 | MAO-DE-OBRA DE ELETRICISTA DE CONSTRUCAOCIVIL, INCLUSIVE ENC | H | 0.2 | 25.34 | 3 | 5.22
ARGOS SOCIAIS
05635 | LAMPADA DE VAPOR DE MERCURIO, 400W, 220V, OVOIDE, BASE E40 | UN | 1 | 61.41 | 0 | 61.41
15.020.0055-A | LAMPADA DE VAPOR DE MERCURIO,DE 400W.FORNECIMENTO E COLOCACA | UN |  | 65.93
O
05635 | LAMPADA DE VAPOR DE MERCURIO, 400W, 220V, OVOIDE, BASE E40 | UN | 1 | 61.41 | 0 | 61.41
20060 | MAO-DE-OBRA DE ELETRICISTA DA CONSTRUCAO CIVIL, INCLUSIVE EN | H | 0.2 | 21.96 | 3 | 4.5238
CARGOS SOCIAIS DESONERADOS
15.020.0058-0 | LAMPADA MISTA,DE 160W.FORNECIMENTO E COLOCACAO | UN |  | 24.75
01983 | MAO-DE-OBRA DE ELETRICISTA DE CONSTRUCAOCIVIL, INCLUSIVE ENC | H | 0.15 | 25.34 | 3 | 3.915
ARGOS SOCIAIS
07088 | LAMPADA MISTA, DE 160W-220V | UN | 1 | 20.84 | 0 | 20.84
15.020.0058-A | LAMPADA MISTA,DE 160W.FORNECIMENTO E COLOCACAO | UN |  | 24.23
07088 | LAMPADA MISTA, DE 160W-220V | UN | 1 | 20.84 | 0 | 20.84
20060 | MAO-DE-OBRA DE ELETRICISTA DA CONSTRUCAO CIVIL, INCLUSIVE EN | H | 0.15 | 21.96 | 3 | 3.3928
CARGOS SOCIAIS DESONERADOS
15.020.0060-0 | LAMPADA MISTA,DE 250W.FORNECIMENTO E COLOCACAO | UN |  | 42.1
01983 | MAO-DE-OBRA DE ELETRICISTA DE CONSTRUCAOCIVIL, INCLUSIVE ENC | H | 0.15 | 25.34 | 3 | 3.915
ARGOS SOCIAIS
04315 | LAMPADA MISTA, DE 250W-220V-BASE E-40 | UN | 1 | 38.19 | 0 | 38.19
15.020.0060-A | LAMPADA MISTA,DE 250W.FORNECIMENTO E COLOCACAO | UN |  | 41.58
04315 | LAMPADA MISTA, DE 250W-220V-BASE E-40 | UN | 1 | 38.19 | 0 | 38.19
20060 | MAO-DE-OBRA DE ELETRICISTA DA CONSTRUCAO CIVIL, INCLUSIVE EN | H | 0.15 | 21.96 | 3 | 3.3928
CARGOS SOCIAIS DESONERADOS
15.020.0061-0 | LAMPADA MISTA,DE 500W.FORNECIMENTO E COLOCACAO | UN |  | 60.56
01983 | MAO-DE-OBRA DE ELETRICISTA DE CONSTRUCAOCIVIL, INCLUSIVE ENC | H | 0.15 | 25.34 | 3 | 3.915
ARGOS SOCIAIS
04303 | LAMPADA MISTA, DE 500W-220V | UN | 1 | 56.65 | 0 | 56.65
15.020.0061-A | LAMPADA MISTA,DE 500W.FORNECIMENTO E COLOCACAO | UN |  | 60.04
04303 | LAMPADA MISTA, DE 500W-220V | UN | 1 | 56.65 | 0 | 56.65
20060 | MAO-DE-OBRA DE ELETRICISTA DA CONSTRUCAO CIVIL, INCLUSIVE EN | H | 0.15 | 21.96 | 3 | 3.3928
CARGOS SOCIAIS DESONERADOS
15.020.0070-0 | LAMPADA DE VAPOR DE SODIO DE 70W-110/220V.FORNECIMENTO E COL | UN |  | 33.85
OCACAO
01983 | MAO-DE-OBRA DE ELETRICISTA DE CONSTRUCAOCIVIL, INCLUSIVE ENC | H | 0.2 | 25.34 | 3 | 5.22
ARGOS SOCIAIS
07983 | LAMPADA DE VAPOR DE SODIO, ALTA PRESSAO, BASE E-27, BULBO OV | UN | 1 | 28.63 | 0 | 28.63
OIDE, DE 70W
15.020.0070-A | LAMPADA DE VAPOR DE SODIO DE 70W-110/220V.FORNECIMENTO E COL | UN |  | 33.15
OCACAO
07983 | LAMPADA DE VAPOR DE SODIO, ALTA PRESSAO, BASE E-27, BULBO OV | UN | 1 | 28.63 | 0 | 28.63
OIDE, DE 70W
20060 | MAO-DE-OBRA DE ELETRICISTA DA CONSTRUCAO CIVIL, INCLUSIVE EN | H | 0.2 | 21.96 | 3 | 4.5238
CARGOS SOCIAIS DESONERADOS
15.020.0072-0 | LAMPADA DE VAPOR DE SODIO DE 100W-110/220V.FORNECIMENTO E CO | UN |  | 36.15
LOCACAO
01983 | MAO-DE-OBRA DE ELETRICISTA DE CONSTRUCAOCIVIL, INCLUSIVE ENC | H | 0.2 | 25.34 | 3 | 5.22
ARGOS SOCIAIS
11729 | LAMPADA DE VAPOR DE SODIO, ALTA PRESSAO, BASE E-40, BULBO TU | UN | 1 | 30.93 | 0 | 30.93
BULAR, DE 100W
15.020.0072-A | LAMPADA DE VAPOR DE SODIO DE 100W-110/220V.FORNECIMENTO E CO | UN |  | 35.45
LOCACAO
11729 | LAMPADA DE VAPOR DE SODIO, ALTA PRESSAO, BASE E-40, BULBO TU | UN | 1 | 30.93 | 0 | 30.93
BULAR, DE 100W
20060 | MAO-DE-OBRA DE ELETRICISTA DA CONSTRUCAO CIVIL, INCLUSIVE EN | H | 0.2 | 21.96 | 3 | 4.5238
CARGOS SOCIAIS DESONERADOS
15.020.0075-0 | LAMPADA DE VAPOR DE SODIO DE 150W-110/220V.FORNECIMENTO E CO | UN |  | 37.88
LOCACAO
01983 | MAO-DE-OBRA DE ELETRICISTA DE CONSTRUCAOCIVIL, INCLUSIVE ENC | H | 0.2 | 25.34 | 3 | 5.22
ARGOS SOCIAIS
07089 | LAMPADA DE VAPOR DE SODIO, ALTA PRESSAO, BASE E-40. BULBO TU | UN | 1 | 32.66 | 0 | 32.66
BULAR, DE 150W
15.020.0075-A | LAMPADA DE VAPOR DE SODIO DE 150W-110/220V.FORNECIMENTO E CO | UN |  | 37.18
LOCACAO
07089 | LAMPADA DE VAPOR DE SODIO, ALTA PRESSAO, BASE E-40. BULBO TU | UN | 1 | 32.66 | 0 | 32.66
BULAR, DE 150W
20060 | MAO-DE-OBRA DE ELETRICISTA DA CONSTRUCAO CIVIL, INCLUSIVE EN | H | 0.2 | 21.96 | 3 | 4.5238
CARGOS SOCIAIS DESONERADOS
15.020.0078-0 | LAMPADA DE VAPOR DE SODIO DE 250W-110/200V.FORNECIMENTO E CO | UN |  | 43.85
LOCACAO
00815 | LAMPADA DE VAPOR DE SODIO, ALTA PRESSAO, BASE E-40. BULBO TU | UN | 1 | 38.63 | 0 | 38.63
BULAR, DE 250W
01983 | MAO-DE-OBRA DE ELETRICISTA DE CONSTRUCAOCIVIL, INCLUSIVE ENC | H | 0.2 | 25.34 | 3 | 5.22
ARGOS SOCIAIS
15.020.0078-A | LAMPADA DE VAPOR DE SODIO DE 250W-110/200V.FORNECIMENTO E CO | UN |  | 43.15
LOCACAO
00815 | LAMPADA DE VAPOR DE SODIO, ALTA PRESSAO, BASE E-40. BULBO TU | UN | 1 | 38.63 | 0 | 38.63
BULAR, DE 250W
20060 | MAO-DE-OBRA DE ELETRICISTA DA CONSTRUCAO CIVIL, INCLUSIVE EN | H | 0.2 | 21.96 | 3 | 4.5238
CARGOS SOCIAIS DESONERADOS
15.020.0080-0 | LAMPADA DE VAPOR DE SODIO DE 400W-110/220V.FORNECIMENTO E CO | UN |  | 48.8
LOCACAO
01983 | MAO-DE-OBRA DE ELETRICISTA DE CONSTRUCAOCIVIL, INCLUSIVE ENC | H | 0.2 | 25.34 | 3 | 5.22
ARGOS SOCIAIS
07090 | LAMPADA DE VAPOR DE SODIO, ALTA PRESSAO, BASE E-40. BULBO TU | UN | 1 | 43.58 | 0 | 43.58
BULAR, DE 400W
15.020.0080-A | LAMPADA DE VAPOR DE SODIO DE 400W-110/220V.FORNECIMENTO E CO | UN |  | 48.1
LOCACAO
07090 | LAMPADA DE VAPOR DE SODIO, ALTA PRESSAO, BASE E-40. BULBO TU | UN | 1 | 43.58 | 0 | 43.58
BULAR, DE 400W
20060 | MAO-DE-OBRA DE ELETRICISTA DA CONSTRUCAO CIVIL, INCLUSIVE EN | H | 0.2 | 21.96 | 3 | 4.5238
CARGOS SOCIAIS DESONERADOS
15.020.0090-0 | LAMPADA DE VAPOR METALICO OVOIDE DE 250W-220V,BULBO OVOIDE.F | UN |  | 60.8
ORNECIMENTO E COLOCACAO
01983 | MAO-DE-OBRA DE ELETRICISTA DE CONSTRUCAOCIVIL, INCLUSIVE ENC | H | 0.2 | 25.34 | 3 | 5.22
ARGOS SOCIAIS
07946 | LAMPADA A VAPOR METALICO OVOIDE, DE 250W-220V | UN | 1 | 55.5834 | 0 | 55.5834
15.020.0090-A | LAMPADA DE VAPOR METALICO OVOIDE DE 250W-220V,BULBO OVOIDE.F | UN |  | 60.1
ORNECIMENTO E COLOCACAO
07946 | LAMPADA A VAPOR METALICO OVOIDE, DE 250W-220V | UN | 1 | 55.5834 | 0 | 55.5834
20060 | MAO-DE-OBRA DE ELETRICISTA DA CONSTRUCAO CIVIL, INCLUSIVE EN | H | 0.2 | 21.96 | 3 | 4.5238
CARGOS SOCIAIS DESONERADOS
15.020.0095-0 | LAMPADA DE VAPOR METALICO OVOIDE DE 400W-220V,BULBO OVOIDE.F | UN |  | 69.09
ORNECIMENTO E COLOCACAO
01983 | MAO-DE-OBRA DE ELETRICISTA DE CONSTRUCAOCIVIL, INCLUSIVE ENC | H | 0.2 | 25.34 | 3 | 5.22
ARGOS SOCIAIS
07947 | LAMPADA A VAPOR METALICO OVOIDE, DE 400W-220V | UN | 1 | 63.87 | 0 | 63.87
15.020.0095-A | LAMPADA DE VAPOR METALICO OVOIDE DE 400W-220V,BULBO OVOIDE.F | UN |  | 68.39
ORNECIMENTO E COLOCACAO
07947 | LAMPADA A VAPOR METALICO OVOIDE, DE 400W-220V | UN | 1 | 63.87 | 0 | 63.87
20060 | MAO-DE-OBRA DE ELETRICISTA DA CONSTRUCAO CIVIL, INCLUSIVE EN | H | 0.2 | 21.96 | 3 | 4.5238
CARGOS SOCIAIS DESONERADOS
15.020.0100-0 | LAMPADA DE VAPOR METALICO DE 2000W-220V,BULBO OVOIDE.FORNECI | UN |  | 316.92
MENTO E COLOCACAO
01983 | MAO-DE-OBRA DE ELETRICISTA DE CONSTRUCAOCIVIL, INCLUSIVE ENC | H | 0.2 | 25.34 | 3 | 5.22
ARGOS SOCIAIS
12767 | LAMPADA A VAPOR METALICO OVOIDE, DE 2000W-220V | UN | 1 | 311.7 | 0 | 311.7
15.020.0100-A | LAMPADA DE VAPOR METALICO DE 2000W-220V,BULBO OVOIDE.FORNECI | UN |  | 316.22
MENTO E COLOCACAO
12767 | LAMPADA A VAPOR METALICO OVOIDE, DE 2000W-220V | UN | 1 | 311.7 | 0 | 311.7
20060 | MAO-DE-OBRA DE ELETRICISTA DA CONSTRUCAO CIVIL, INCLUSIVE EN | H | 0.2 | 21.96 | 3 | 4.5238
CARGOS SOCIAIS DESONERADOS
15.020.0150-0 | LAMPADA LED,BULBO,A60,4,5W,100/240V,BASE E-27.FORNECIMENTO E | UN |  | 9.53
COLOCACAO
01983 | MAO-DE-OBRA DE ELETRICISTA DE CONSTRUCAOCIVIL, INCLUSIVE ENC | H | 0.05 | 25.34 | 3 | 1.305
ARGOS SOCIAIS
14180 | LAMPADA LED, BULBO, A60, 4,5W, 100/240V,BASE E-27 | UN | 1 | 8.23 | 0 | 8.23
15.020.0150-A | LAMPADA LED,BULBO,A60,4,5W,100/240V,BASE E-27.FORNECIMENTO E | UN |  | 9.36
COLOCACAO
14180 | LAMPADA LED, BULBO, A60, 4,5W, 100/240V,BASE E-27 | UN | 1 | 8.23 | 0 | 8.23
20060 | MAO-DE-OBRA DE ELETRICISTA DA CONSTRUCAO CIVIL, INCLUSIVE EN | H | 0.05 | 21.96 | 3 | 1.1309
CARGOS SOCIAIS DESONERADOS
15.020.0153-0 | LAMPADA LED,BULBO,A60,7W,100/240V,BASE E-27.FORNECIMENTO E | UN |  | 8.45
COLOCACAO
01983 | MAO-DE-OBRA DE ELETRICISTA DE CONSTRUCAOCIVIL, INCLUSIVE ENC | H | 0.05 | 25.34 | 3 | 1.305
ARGOS SOCIAIS
14181 | LAMPADA LED, BULBO, A60, 7W, 100/240V , BASE E-27 | UN | 1 | 7.15 | 0 | 7.15
15.020.0153-A | LAMPADA LED,BULBO,A60,7W,100/240V,BASE E-27.FORNECIMENTO E | UN |  | 8.28
COLOCACAO
14181 | LAMPADA LED, BULBO, A60, 7W, 100/240V , BASE E-27 | UN | 1 | 7.15 | 0 | 7.15
20060 | MAO-DE-OBRA DE ELETRICISTA DA CONSTRUCAO CIVIL, INCLUSIVE EN | H | 0.05 | 21.96 | 3 | 1.1309
CARGOS SOCIAIS DESONERADOS
15.020.0155-0 | LAMPADA LED,BULBO,A60,8W,100/240V,BASE E-27.FORNECIMENTO E | UN |  | 9.44
COLOCACAO
01983 | MAO-DE-OBRA DE ELETRICISTA DE CONSTRUCAOCIVIL, INCLUSIVE ENC | H | 0.05 | 25.34 | 3 | 1.305
ARGOS SOCIAIS
14182 | LAMPADA LED, BULBO A60, 8W, 100/240V, BASE E-27 | UN | 1 | 8.14 | 0 | 8.14
15.020.0155-A | LAMPADA LED,BULBO,A60,8W,100/240V,BASE E-27.FORNECIMENTO E | UN |  | 9.27
COLOCACAO
14182 | LAMPADA LED, BULBO A60, 8W, 100/240V, BASE E-27 | UN | 1 | 8.14 | 0 | 8.14
20060 | MAO-DE-OBRA DE ELETRICISTA DA CONSTRUCAO CIVIL, INCLUSIVE EN | H | 0.05 | 21.96 | 3 | 1.1309
CARGOS SOCIAIS DESONERADOS
15.020.0156-0 | LAMPADA LED,BULBO,A60,9W,100/240V,BASE E-27.FORNECIMENTO E C | UN |  | 8.41
OLOCACAO
01983 | MAO-DE-OBRA DE ELETRICISTA DE CONSTRUCAOCIVIL, INCLUSIVE ENC | H | 0.05 | 25.34 | 3 | 1.305
ARGOS SOCIAIS
14709 | LAMPADA LED,BULBO A60, 9W,100/240V,BASE E-27 | UN | 1 | 7.11 | 0 | 7.11
15.020.0156-A | LAMPADA LED,BULBO,A60,9W,100/240V,BASE E-27.FORNECIMENTO E C | UN |  | 8.24
OLOCACAO
14709 | LAMPADA LED,BULBO A60, 9W,100/240V,BASE E-27 | UN | 1 | 7.11 | 0 | 7.11
20060 | MAO-DE-OBRA DE ELETRICISTA DA CONSTRUCAO CIVIL, INCLUSIVE EN | H | 0.05 | 21.96 | 3 | 1.1309
CARGOS SOCIAIS DESONERADOS
15.020.0158-0 | LAMPADA LED,BULBO,A60,10,5W,100/240V,BASE E-27.FORNECIMENTO | UN |  | 19.14
E COLOCACAO
01983 | MAO-DE-OBRA DE ELETRICISTA DE CONSTRUCAOCIVIL, INCLUSIVE ENC | H | 0.05 | 25.34 | 3 | 1.305
ARGOS SOCIAIS
14183 | LAMPADA LED, BULBO, A60, 10,5W, 100/240VBASE E-27 | UN | 1 | 17.8412 | 0 | 17.8412
15.020.0158-A | LAMPADA LED,BULBO,A60,10,5W,100/240V,BASE E-27.FORNECIMENTO | UN |  | 18.97
E COLOCACAO
14183 | LAMPADA LED, BULBO, A60, 10,5W, 100/240VBASE E-27 | UN | 1 | 17.8412 | 0 | 17.8412
20060 | MAO-DE-OBRA DE ELETRICISTA DA CONSTRUCAO CIVIL, INCLUSIVE EN | H | 0.05 | 21.96 | 3 | 1.1309
CARGOS SOCIAIS DESONERADOS
15.020.0160-0 | LAMPADA LED,BULBO,PAR 20,7W,120V,BASE E-27.FORNECIMENTO E CO | UN |  | 15.2
LOCACAO
01983 | MAO-DE-OBRA DE ELETRICISTA DE CONSTRUCAOCIVIL, INCLUSIVE ENC | H | 0.05 | 25.34 | 3 | 1.305
ARGOS SOCIAIS
14185 | LAMPADA LED, BULBO, PAR 20, 7W, 120V, BASE E-27 | UN | 1 | 13.9 | 0 | 13.9
15.020.0160-A | LAMPADA LED,BULBO,PAR 20,7W,120V,BASE E-27.FORNECIMENTO E CO | UN |  | 15.03
LOCACAO
14185 | LAMPADA LED, BULBO, PAR 20, 7W, 120V, BASE E-27 | UN | 1 | 13.9 | 0 | 13.9
20060 | MAO-DE-OBRA DE ELETRICISTA DA CONSTRUCAO CIVIL, INCLUSIVE EN | H | 0.05 | 21.96 | 3 | 1.1309
CARGOS SOCIAIS DESONERADOS
15.020.0163-0 | LAMPADA LED,BULBO,PAR 30,10W,120/220V/20D,BASE E-27.FORNECIM | UN |  | 33.75
ENTO E COLOCACAO
01983 | MAO-DE-OBRA DE ELETRICISTA DE CONSTRUCAOCIVIL, INCLUSIVE ENC | H | 0.05 | 25.34 | 3 | 1.305
ARGOS SOCIAIS
14186 | LAMPADA LED, BULBO, PAR 30, 10W, 120/220V, 20D, BASE E-27 | UN | 1 | 32.45 | 0 | 32.45
15.020.0163-A | LAMPADA LED,BULBO,PAR 30,10W,120/220V/20D,BASE E-27.FORNECIM | UN |  | 33.58
ENTO E COLOCACAO
14186 | LAMPADA LED, BULBO, PAR 30, 10W, 120/220V, 20D, BASE E-27 | UN | 1 | 32.45 | 0 | 32.45
20060 | MAO-DE-OBRA DE ELETRICISTA DA CONSTRUCAO CIVIL, INCLUSIVE EN | H | 0.05 | 21.96 | 3 | 1.1309
CARGOS SOCIAIS DESONERADOS
15.020.0165-0 | LAMPADA LED,BULBO,PAR 30,13W,120/220V,BASE E-27.FORNECIMENTO | UN |  | 51.67
E COLOCACAO
01983 | MAO-DE-OBRA DE ELETRICISTA DE CONSTRUCAOCIVIL, INCLUSIVE ENC | H | 0.05 | 25.34 | 3 | 1.305
ARGOS SOCIAIS
14187 | LAMPADA LED, BULBO, PAR 30, 13W, 120/220V, BASE E-27 | UN | 1 | 50.37 | 0 | 50.37
15.020.0165-A | LAMPADA LED,BULBO,PAR 30,13W,120/220V,BASE E-27.FORNECIMENTO | UN |  | 51.5
E COLOCACAO
14187 | LAMPADA LED, BULBO, PAR 30, 13W, 120/220V, BASE E-27 | UN | 1 | 50.37 | 0 | 50.37
20060 | MAO-DE-OBRA DE ELETRICISTA DA CONSTRUCAO CIVIL, INCLUSIVE EN | H | 0.05 | 21.96 | 3 | 1.1309
CARGOS SOCIAIS DESONERADOS
15.020.0168-0 | LAMPADA LED,BULBO,PAR 38,16W,120/220V,BASE E-27.FORNECIMENTO | UN |  | 60.42
E COLOCACAO
01983 | MAO-DE-OBRA DE ELETRICISTA DE CONSTRUCAOCIVIL, INCLUSIVE ENC | H | 0.05 | 25.34 | 3 | 1.305
ARGOS SOCIAIS
14188 | LAMPADA LED, BULBO, PAR 38, 16W, 120/220V, BASE E-27 | UN | 1 | 59.12 | 0 | 59.12
15.020.0168-A | LAMPADA LED,BULBO,PAR 38,16W,120/220V,BASE E-27.FORNECIMENTO | UN |  | 60.25
E COLOCACAO
14188 | LAMPADA LED, BULBO, PAR 38, 16W, 120/220V, BASE E-27 | UN | 1 | 59.12 | 0 | 59.12
20060 | MAO-DE-OBRA DE ELETRICISTA DA CONSTRUCAO CIVIL, INCLUSIVE EN | H | 0.05 | 21.96 | 3 | 1.1309
CARGOS SOCIAIS DESONERADOS
15.020.0170-0 | LAMPADA LED,TUBULAR,600MM,T8,9W,FLUXO LUMINOSO EM TORNO DE 9 | UN |  | 20.66
00LM
01983 | MAO-DE-OBRA DE ELETRICISTA DE CONSTRUCAOCIVIL, INCLUSIVE ENC | H | 0.05 | 25.34 | 3 | 1.305
ARGOS SOCIAIS
14189 | LAMPADA LED, TUBULAR, 600MM, T8, 9W, FLUXO LUMINOSO EM TORNO | UN | 1 | 19.36 | 0 | 19.36
DE 900LM
15.020.0170-A | LAMPADA LED,TUBULAR,600MM,T8,9W,FLUXO LUMINOSO EM TORNO DE 9 | UN |  | 20.49
00LM
14189 | LAMPADA LED, TUBULAR, 600MM, T8, 9W, FLUXO LUMINOSO EM TORNO | UN | 1 | 19.36 | 0 | 19.36
DE 900LM
20060 | MAO-DE-OBRA DE ELETRICISTA DA CONSTRUCAO CIVIL, INCLUSIVE EN | H | 0.05 | 21.96 | 3 | 1.1309
CARGOS SOCIAIS DESONERADOS
15.020.0173-0 | LAMPADA LED,TUBULAR,1200MM,T8,18W,FLUXO LUMINOSO EM TORNO DE | UN |  | 18.91
1850LM
01983 | MAO-DE-OBRA DE ELETRICISTA DE CONSTRUCAOCIVIL, INCLUSIVE ENC | H | 0.05 | 25.34 | 3 | 1.305
ARGOS SOCIAIS
14190 | LAMPADA LED, TUBULAR, 1200MM, T8, 18W, FLUXO LUMINOSO EM TOR | UN | 1 | 17.61 | 0 | 17.61
NO DE 1850LM
15.020.0173-A | LAMPADA LED,TUBULAR,1200MM,T8,18W,FLUXO LUMINOSO EM TORNO DE | UN |  | 18.74
1850LM
14190 | LAMPADA LED, TUBULAR, 1200MM, T8, 18W, FLUXO LUMINOSO EM TOR | UN | 1 | 17.61 | 0 | 17.61
NO DE 1850LM
20060 | MAO-DE-OBRA DE ELETRICISTA DA CONSTRUCAO CIVIL, INCLUSIVE EN | H | 0.05 | 21.96 | 3 | 1.1309
CARGOS SOCIAIS DESONERADOS
15.020.0175-0 | LAMPADA LED,TUBULAR,HF 1200MM,T5,26W,FLUXO LUMINOSO EM TORNO | UN |  | 130.54
DE 3900LM
01983 | MAO-DE-OBRA DE ELETRICISTA DE CONSTRUCAOCIVIL, INCLUSIVE ENC | H | 0.05 | 25.34 | 3 | 1.305
ARGOS SOCIAIS
14848 | LAMPADA LED, TUBULAR HF 1200MM, T5, 26W, FLUXO LUMINOSO EM T | UN | 1 | 129.24 | 0 | 129.24
ORNO DE 3900LM
15.020.0175-A | LAMPADA LED,TUBULAR,HF 1200MM,T5,26W,FLUXO LUMINOSO EM TORNO | UN |  | 130.37
DE 3900LM
14848 | LAMPADA LED, TUBULAR HF 1200MM, T5, 26W, FLUXO LUMINOSO EM T | UN | 1 | 129.24 | 0 | 129.24
ORNO DE 3900LM
20060 | MAO-DE-OBRA DE ELETRICISTA DA CONSTRUCAO CIVIL, INCLUSIVE EN | H | 0.05 | 21.96 | 3 | 1.1309
CARGOS SOCIAIS DESONERADOS
15.020.0178-0 | LAMPADA LED,DICROICA MR16 5W/12V.FORNECIMENTO E COLOCACAO | UN |  | 16.65
01983 | MAO-DE-OBRA DE ELETRICISTA DE CONSTRUCAOCIVIL, INCLUSIVE ENC | H | 0.05 | 25.34 | 3 | 1.305
ARGOS SOCIAIS
14191 | LAMPADA LED, DICROICA, MR16, 5W, 12V | UN | 1 | 15.35 | 0 | 15.35
15.020.0178-A | LAMPADA LED,DICROICA MR16 5W/12V.FORNECIMENTO E COLOCACAO | UN |  | 16.48
14191 | LAMPADA LED, DICROICA, MR16, 5W, 12V | UN | 1 | 15.35 | 0 | 15.35
20060 | MAO-DE-OBRA DE ELETRICISTA DA CONSTRUCAO CIVIL, INCLUSIVE EN | H | 0.05 | 21.96 | 3 | 1.1309
CARGOS SOCIAIS DESONERADOS
15.020.0200-0 | LAMPADA LED,BULBO,A60,12W,100/200V,BASE E-27.FORNECIMENTO E | UN |  | 10.56
COLOCACAO
01983 | MAO-DE-OBRA DE ELETRICISTA DE CONSTRUCAOCIVIL, INCLUSIVE ENC | H | 0.05 | 25.34 | 3 | 1.305
ARGOS SOCIAIS
14710 | LAMPADA LED,BULBO,A60,12W,100/240V,BASE E-27 | UN | 1 | 9.26 | 0 | 9.26
15.020.0200-A | LAMPADA LED,BULBO,A60,12W,100/200V,BASE E-27.FORNECIMENTO E | UN |  | 10.39
COLOCACAO
14710 | LAMPADA LED,BULBO,A60,12W,100/240V,BASE E-27 | UN | 1 | 9.26 | 0 | 9.26
20060 | MAO-DE-OBRA DE ELETRICISTA DA CONSTRUCAO CIVIL, INCLUSIVE EN | H | 0.05 | 21.96 | 3 | 1.1309
CARGOS SOCIAIS DESONERADOS
15.020.0205-0 | LAMPADA LED,BULBO,A60,15W,100/240V,BASE E-27.FORNECIMENTO E | UN |  | 11.59
COLOCACAO
01983 | MAO-DE-OBRA DE ELETRICISTA DE CONSTRUCAOCIVIL, INCLUSIVE ENC | H | 0.05 | 25.34 | 3 | 1.305
ARGOS SOCIAIS
14711 | LAMPADA LED,BULBO,A60,15W,100/240V,BASE E-27 | UN | 1 | 10.29 | 0 | 10.29
15.020.0205-A | LAMPADA LED,BULBO,A60,15W,100/240V,BASE E-27.FORNECIMENTO E | UN |  | 11.42
COLOCACAO
14711 | LAMPADA LED,BULBO,A60,15W,100/240V,BASE E-27 | UN | 1 | 10.29 | 0 | 10.29
20060 | MAO-DE-OBRA DE ELETRICISTA DA CONSTRUCAO CIVIL, INCLUSIVE EN | H | 0.05 | 21.96 | 3 | 1.1309
CARGOS SOCIAIS DESONERADOS
15.020.0210-0 | LAMPADA LED,BULBO,A60,20W,100/240V,BASE E-27.FORNECIMENTO E | UN |  | 25.79
COLOCACAO
01983 | MAO-DE-OBRA DE ELETRICISTA DE CONSTRUCAOCIVIL, INCLUSIVE ENC | H | 0.05 | 25.34 | 3 | 1.305
ARGOS SOCIAIS
14712 | LAMPADA LED,BULBO,A60,20W,100/240V,BASE E-27 | UN | 1 | 24.49 | 0 | 24.49
15.020.0210-A | LAMPADA LED,BULBO,A60,20W,100/240V,BASE E-27.FORNECIMENTO E | UN |  | 25.62
COLOCACAO
14712 | LAMPADA LED,BULBO,A60,20W,100/240V,BASE E-27 | UN | 1 | 24.49 | 0 | 24.49
20060 | MAO-DE-OBRA DE ELETRICISTA DA CONSTRUCAO CIVIL, INCLUSIVE EN | H | 0.05 | 21.96 | 3 | 1.1309
CARGOS SOCIAIS DESONERADOS
15.020.0215-0 | LAMPADA LED,BULBO,A60,25W,100/240V,BASE E-27.FORNECIMENTO E | UN |  | 47.59
COLOCACAO
01983 | MAO-DE-OBRA DE ELETRICISTA DE CONSTRUCAOCIVIL, INCLUSIVE ENC | H | 0.05 | 25.34 | 3 | 1.305
ARGOS SOCIAIS
14713 | LAMPADA LED,BULBO,A60,25W,100/240V,BASE E-27 | UN | 1 | 46.29 | 0 | 46.29
15.020.0215-A | LAMPADA LED,BULBO,A60,25W,100/240V,BASE E-27.FORNECIMENTO E | UN |  | 47.42
COLOCACAO
14713 | LAMPADA LED,BULBO,A60,25W,100/240V,BASE E-27 | UN | 1 | 46.29 | 0 | 46.29
20060 | MAO-DE-OBRA DE ELETRICISTA DA CONSTRUCAO CIVIL, INCLUSIVE EN | H | 0.05 | 21.96 | 3 | 1.1309
CARGOS SOCIAIS DESONERADOS
15.020.0220-0 | LAMPADA LED,BULBO,A60,30W,100/240V,BASE E-27.FORNECIMENTO E | UN |  | 32.1
COLOCACAO
01983 | MAO-DE-OBRA DE ELETRICISTA DE CONSTRUCAOCIVIL, INCLUSIVE ENC | H | 0.05 | 25.34 | 3 | 1.305
ARGOS SOCIAIS
14714 | LAMPADA LED,BULBO,A60,30W,100/240V,BASE E-27 | UN | 1 | 30.8 | 0 | 30.8
15.020.0220-A | LAMPADA LED,BULBO,A60,30W,100/240V,BASE E-27.FORNECIMENTO E | UN |  | 31.93
COLOCACAO
14714 | LAMPADA LED,BULBO,A60,30W,100/240V,BASE E-27 | UN | 1 | 30.8 | 0 | 30.8
20060 | MAO-DE-OBRA DE ELETRICISTA DA CONSTRUCAO CIVIL, INCLUSIVE EN | H | 0.05 | 21.96 | 3 | 1.1309
CARGOS SOCIAIS DESONERADOS
15.028.0001-0 | COLOCACAO DE RESERVATORIO DE FIBROCIMENTO,FIBRA DE VIDRO OU | UN |  | 594.14
SEMELHANTE DE 250L,INCLUSIVE PECAS DE APOIO EM ALVENARIA E M
ADEIRA SERRADA,E FLANGES DE LIGACAO HIDRAULICA,EXCLUSIVE FOR
NECIMENTO DO RESERVATORIO
00559 | TIJOLO CERAMICO, FURADO, DE (10X20X20)CM | UN | 20 | 0.78 | 0 | 15.6
01613 | ARGAMASSA CIM.,SAIBRO TRACO 1:8,PREPARO MECANICO | M3 | 0.08 | 351.719 | 0 | 28.1375
01968 | MAO-DE-OBRA DE PEDREIRO, INCLUSIVE ENCARGOS SOCIAIS | H | 4 | 25.34 | 3 | 104.4008
01993 | MAO-DE-OBRA DE BOMBEIRO HIDRAULICO DA CONSTRUCAO CIVIL, INCL | H | 7 | 25.34 | 3 | 182.7014
USIVE ENCARGOS SOCIAIS
01999 | MAO-DE-OBRA DE SERVENTE DA CONSTRUCAO CIVIL, INCLUSIVE ENCAR | H | 10 | 18.31 | 3 | 188.593
GOS SOCIAIS
02507 | FLANGE DE PVC RIGIDO COM ROSCA SEXTAVADA, SEM FUROS, DE 1" | UN | 2 | 17.98 | 0 | 35.96
02604 | MACARANDUBA EM PECAS, DE 7,50X7,50CM (3"X3") | M | 1.8 | 21.53 | 0 | 38.754
15.028.0001-A | COLOCACAO DE RESERVATORIO DE FIBROCIMENTO,FIBRA DE VIDRO OU | UN |  | 529.55
SEMELHANTE DE 250L,INCLUSIVE PECAS DE APOIO EM ALVENARIA E M
ADEIRA SERRADA,E FLANGES DE LIGACAO HIDRAULICA,EXCLUSIVE FOR
NECIMENTO DO RESERVATORIO
00559 | TIJOLO CERAMICO, FURADO, DE (10X20X20)CM | UN | 20 | 0.78 | 0 | 15.6
02507 | FLANGE DE PVC RIGIDO COM ROSCA SEXTAVADA, SEM FUROS, DE 1" | UN | 2 | 17.98 | 0 | 35.96
02604 | MACARANDUBA EM PECAS, DE 7,50X7,50CM (3"X3") | M | 1.8 | 21.53 | 0 | 38.754
20039 | MAO-DE-OBRA DE BOMBEIRO HIDRAULICO DA CONSTRUCAO CIVIL, INCL | H | 7 | 21.96 | 3 | 158.3316
USIVE ENCARGOS SOCIAIS DESONERADOS
20115 | MAO-DE-OBRA DE PEDREIRO, INCLUSIVE ENCARGOS SOCIAIS DESONERA | H | 4 | 21.96 | 3 | 90.4752
DOS
20132 | MAO-DE-OBRA DE SERVENTE DA CONSTRUCAO CIVIL, INCLUSIVE ENCAR | H | 10 | 15.87 | 3 | 163.461
GOS SOCIAIS DESONERADOS
30179 | ARGAMASSA CIM.,SAIBRO TRACO 1:8,PREPARO MECANICO | M3 | 0.08 | 337.1414 | 0 | 26.9713
15.028.0003-0 | COLOCACAO DE RESERVATORIO DE FIBROCIMENTO,FIBRA DE VIDRO OU | UN |  | 618.77
SEMELHANTE DE 300L,INCLUSIVE PECAS DE APOIO EM ALVENARIA E M
ADEIRA SERRADA E FLANGES DE LIGACAO HIDRAULICA,EXCLUSIVE FOR
NECIMENTO DO RESERVATORIO
00559 | TIJOLO CERAMICO, FURADO, DE (10X20X20)CM | UN | 20 | 0.78 | 0 | 15.6
01613 | ARGAMASSA CIM.,SAIBRO TRACO 1:8,PREPARO MECANICO | M3 | 0.08 | 351.719 | 0 | 28.1375
01968 | MAO-DE-OBRA DE PEDREIRO, INCLUSIVE ENCARGOS SOCIAIS | H | 4 | 25.34 | 3 | 104.4008
01993 | MAO-DE-OBRA DE BOMBEIRO HIDRAULICO DA CONSTRUCAO CIVIL, INCL | H | 7.5 | 25.34 | 3 | 195.7515
USIVE ENCARGOS SOCIAIS
01999 | MAO-DE-OBRA DE SERVENTE DA CONSTRUCAO CIVIL, INCLUSIVE ENCAR | H | 10.5 | 18.31 | 3 | 198.0227
GOS SOCIAIS
02507 | FLANGE DE PVC RIGIDO COM ROSCA SEXTAVADA, SEM FUROS, DE 1" | UN | 2 | 17.98 | 0 | 35.96
02604 | MACARANDUBA EM PECAS, DE 7,50X7,50CM (3"X3") | M | 1.9 | 21.53 | 0 | 40.907
15.028.0003-A | COLOCACAO DE RESERVATORIO DE FIBROCIMENTO,FIBRA DE VIDRO OU | UN |  | 551.18
SEMELHANTE DE 300L,INCLUSIVE PECAS DE APOIO EM ALVENARIA E M
ADEIRA SERRADA E FLANGES DE LIGACAO HIDRAULICA,EXCLUSIVE FOR
NECIMENTO DO RESERVATORIO
00559 | TIJOLO CERAMICO, FURADO, DE (10X20X20)CM | UN | 20 | 0.78 | 0 | 15.6
02507 | FLANGE DE PVC RIGIDO COM ROSCA SEXTAVADA, SEM FUROS, DE 1" | UN | 2 | 17.98 | 0 | 35.96
02604 | MACARANDUBA EM PECAS, DE 7,50X7,50CM (3"X3") | M | 1.9 | 21.53 | 0 | 40.907
20039 | MAO-DE-OBRA DE BOMBEIRO HIDRAULICO DA CONSTRUCAO CIVIL, INCL | H | 7.5 | 21.96 | 3 | 169.641
USIVE ENCARGOS SOCIAIS DESONERADOS
20115 | MAO-DE-OBRA DE PEDREIRO, INCLUSIVE ENCARGOS SOCIAIS DESONERA | H | 4 | 21.96 | 3 | 90.4752
DOS
20132 | MAO-DE-OBRA DE SERVENTE DA CONSTRUCAO CIVIL, INCLUSIVE ENCAR | H | 10.5 | 15.87 | 3 | 171.6341
GOS SOCIAIS DESONERADOS
30179 | ARGAMASSA CIM.,SAIBRO TRACO 1:8,PREPARO MECANICO | M3 | 0.08 | 337.1414 | 0 | 26.9713
15.028.0005-0 | COLOCACAO DE RESERVATORIO DE FIBROCIMENTO,FIBRA DE VIDRO OU | UN |  | 641.49
SEMELHANTE DE 500L,INCLUSIVE PECAS DE APOIO EM ALVENARIA E M
ADEIRA SERRADA,E FLANGES DE LIGACAO HIDRAULICA,EXCLUSIVE FOR
NECIMENTO DO RESERVATORIO
00559 | TIJOLO CERAMICO, FURADO, DE (10X20X20)CM | UN | 20 | 0.78 | 0 | 15.6
01613 | ARGAMASSA CIM.,SAIBRO TRACO 1:8,PREPARO MECANICO | M3 | 0.08 | 351.719 | 0 | 28.1375
01968 | MAO-DE-OBRA DE PEDREIRO, INCLUSIVE ENCARGOS SOCIAIS | H | 4 | 25.34 | 3 | 104.4008
01993 | MAO-DE-OBRA DE BOMBEIRO HIDRAULICO DA CONSTRUCAO CIVIL, INCL | H | 8 | 25.34 | 3 | 208.8016
USIVE ENCARGOS SOCIAIS
01999 | MAO-DE-OBRA DE SERVENTE DA CONSTRUCAO CIVIL, INCLUSIVE ENCAR | H | 11 | 18.31 | 3 | 207.4523
GOS SOCIAIS
02604 | MACARANDUBA EM PECAS, DE 7,50X7,50CM (3"X3") | M | 2.2 | 21.53 | 0 | 47.366
02618 | FLANGE DE PVC RIGIDO COM ROSCA SEXTAVADA, SEM FUROS, DE 1.1/ | UN | 2 | 14.87 | 0 | 29.74
4"
15.028.0005-A | COLOCACAO DE RESERVATORIO DE FIBROCIMENTO,FIBRA DE VIDRO OU | UN |  | 570.91
SEMELHANTE DE 500L,INCLUSIVE PECAS DE APOIO EM ALVENARIA E M
ADEIRA SERRADA,E FLANGES DE LIGACAO HIDRAULICA,EXCLUSIVE FOR
NECIMENTO DO RESERVATORIO
00559 | TIJOLO CERAMICO, FURADO, DE (10X20X20)CM | UN | 20 | 0.78 | 0 | 15.6
02604 | MACARANDUBA EM PECAS, DE 7,50X7,50CM (3"X3") | M | 2.2 | 21.53 | 0 | 47.366
02618 | FLANGE DE PVC RIGIDO COM ROSCA SEXTAVADA, SEM FUROS, DE 1.1/ | UN | 2 | 14.87 | 0 | 29.74
4"
20039 | MAO-DE-OBRA DE BOMBEIRO HIDRAULICO DA CONSTRUCAO CIVIL, INCL | H | 8 | 21.96 | 3 | 180.9504
USIVE ENCARGOS SOCIAIS DESONERADOS
20115 | MAO-DE-OBRA DE PEDREIRO, INCLUSIVE ENCARGOS SOCIAIS DESONERA | H | 4 | 21.96 | 3 | 90.4752
DOS
20132 | MAO-DE-OBRA DE SERVENTE DA CONSTRUCAO CIVIL, INCLUSIVE ENCAR | H | 11 | 15.87 | 3 | 179.8071
GOS SOCIAIS DESONERADOS
30179 | ARGAMASSA CIM.,SAIBRO TRACO 1:8,PREPARO MECANICO | M3 | 0.08 | 337.1414 | 0 | 26.9713
15.028.0010-0 | COLOCACAO DE RESERVATORIO DE FIBROCIMENTO,FIBRA DE VIDRO OU | UN |  | 722.3
SEMELHANTE COM 1000L,INCLUSIVE PECAS DE APOIO EM ALVENARIA E
MADEIRA SERRADA,E FLANGES DE LIGACAO HIDRAULICA,EXCLUSIVE F
ORNECIMENTO DO RESERVATORIO
00559 | TIJOLO CERAMICO, FURADO, DE (10X20X20)CM | UN | 20 | 0.78 | 0 | 15.6
01613 | ARGAMASSA CIM.,SAIBRO TRACO 1:8,PREPARO MECANICO | M3 | 0.08 | 351.719 | 0 | 28.1375
01968 | MAO-DE-OBRA DE PEDREIRO, INCLUSIVE ENCARGOS SOCIAIS | H | 4 | 25.34 | 3 | 104.4008
01993 | MAO-DE-OBRA DE BOMBEIRO HIDRAULICO DA CONSTRUCAO CIVIL, INCL | H | 9 | 25.34 | 3 | 234.9018
USIVE ENCARGOS SOCIAIS
01999 | MAO-DE-OBRA DE SERVENTE DA CONSTRUCAO CIVIL, INCLUSIVE ENCAR | H | 12 | 18.31 | 3 | 226.3116
GOS SOCIAIS
02508 | FLANGE DE PVC RIGIDO COM ROSCA SEXTAVADA, SEM FUROS, DE 1.1/ | UN | 2 | 22.03 | 0 | 44.06
2"
02604 | MACARANDUBA EM PECAS, DE 7,50X7,50CM (3"X3") | M | 3.2 | 21.53 | 0 | 68.896
15.028.0010-A | COLOCACAO DE RESERVATORIO DE FIBROCIMENTO,FIBRA DE VIDRO OU | UN |  | 645.72
SEMELHANTE COM 1000L,INCLUSIVE PECAS DE APOIO EM ALVENARIA E
MADEIRA SERRADA,E FLANGES DE LIGACAO HIDRAULICA,EXCLUSIVE F
ORNECIMENTO DO RESERVATORIO
00559 | TIJOLO CERAMICO, FURADO, DE (10X20X20)CM | UN | 20 | 0.78 | 0 | 15.6
02508 | FLANGE DE PVC RIGIDO COM ROSCA SEXTAVADA, SEM FUROS, DE 1.1/ | UN | 2 | 22.03 | 0 | 44.06
2"
02604 | MACARANDUBA EM PECAS, DE 7,50X7,50CM (3"X3") | M | 3.2 | 21.53 | 0 | 68.896
20039 | MAO-DE-OBRA DE BOMBEIRO HIDRAULICO DA CONSTRUCAO CIVIL, INCL | H | 9 | 21.96 | 3 | 203.5692
USIVE ENCARGOS SOCIAIS DESONERADOS
20115 | MAO-DE-OBRA DE PEDREIRO, INCLUSIVE ENCARGOS SOCIAIS DESONERA | H | 4 | 21.96 | 3 | 90.4752
DOS
20132 | MAO-DE-OBRA DE SERVENTE DA CONSTRUCAO CIVIL, INCLUSIVE ENCAR | H | 12 | 15.87 | 3 | 196.1532
GOS SOCIAIS DESONERADOS
30179 | ARGAMASSA CIM.,SAIBRO TRACO 1:8,PREPARO MECANICO | M3 | 0.08 | 337.1414 | 0 | 26.9713
15.028.0015-0 | COLOCACAO DE RESERVATORIO DE FIBROCIMENTO,FIBRA DE VIDRO OU | UN |  | 753.39
SEMELHANTE DE 1.500L,INCLUSIVE PECAS DE APOIO EM ALVENARIA E
MADEIRA SERRADA,E FLANGES DE LIGACAO HIDRAULICA,EXCLUSIVE FO
NECIMENTO DO RESERVATORIO
00559 | TIJOLO CERAMICO, FURADO, DE (10X20X20)CM | UN | 20 | 0.78 | 0 | 15.6
01613 | ARGAMASSA CIM.,SAIBRO TRACO 1:8,PREPARO MECANICO | M3 | 0.08 | 351.719 | 0 | 28.1375
01968 | MAO-DE-OBRA DE PEDREIRO, INCLUSIVE ENCARGOS SOCIAIS | H | 4 | 25.34 | 3 | 104.4008
01993 | MAO-DE-OBRA DE BOMBEIRO HIDRAULICO DA CONSTRUCAO CIVIL, INCL | H | 9.5 | 25.34 | 3 | 247.9519
USIVE ENCARGOS SOCIAIS
01999 | MAO-DE-OBRA DE SERVENTE DA CONSTRUCAO CIVIL, INCLUSIVE ENCAR | H | 12.5 | 18.31 | 3 | 235.7413
GOS SOCIAIS
02508 | FLANGE DE PVC RIGIDO COM ROSCA SEXTAVADA, SEM FUROS, DE 1.1/ | UN | 2 | 22.03 | 0 | 44.06
2"
02604 | MACARANDUBA EM PECAS, DE 7,50X7,50CM (3"X3") | M | 3.6 | 21.53 | 0 | 77.508
15.028.0015-A | COLOCACAO DE RESERVATORIO DE FIBROCIMENTO,FIBRA DE VIDRO OU | UN |  | 673.81
SEMELHANTE DE 1.500L,INCLUSIVE PECAS DE APOIO EM ALVENARIA E
MADEIRA SERRADA,E FLANGES DE LIGACAO HIDRAULICA,EXCLUSIVE FO
NECIMENTO DO RESERVATORIO
00559 | TIJOLO CERAMICO, FURADO, DE (10X20X20)CM | UN | 20 | 0.78 | 0 | 15.6
02508 | FLANGE DE PVC RIGIDO COM ROSCA SEXTAVADA, SEM FUROS, DE 1.1/ | UN | 2 | 22.03 | 0 | 44.06
2"
02604 | MACARANDUBA EM PECAS, DE 7,50X7,50CM (3"X3") | M | 3.6 | 21.53 | 0 | 77.508
20039 | MAO-DE-OBRA DE BOMBEIRO HIDRAULICO DA CONSTRUCAO CIVIL, INCL | H | 9.5 | 21.96 | 3 | 214.8786
USIVE ENCARGOS SOCIAIS DESONERADOS
20115 | MAO-DE-OBRA DE PEDREIRO, INCLUSIVE ENCARGOS SOCIAIS DESONERA | H | 4 | 21.96 | 3 | 90.4752
DOS
20132 | MAO-DE-OBRA DE SERVENTE DA CONSTRUCAO CIVIL, INCLUSIVE ENCAR | H | 12.5 | 15.87 | 3 | 204.3263
GOS SOCIAIS DESONERADOS
30179 | ARGAMASSA CIM.,SAIBRO TRACO 1:8,PREPARO MECANICO | M3 | 0.08 | 337.1414 | 0 | 26.9713
15.028.0017-0 | COLOCACAO DE RESERVATORIO DE FIBROCIMENTO,FIBRA DE VIDRO OU | UN |  | 782.33
SEMELHANTE DE 2.000L,INCLUSIVE PECAS DE APOIO EM ALVENARIA E
MADEIRA SERRADA,E FLANGES DE LIGACAO HIDRAULICA,EXCLUSIVE F
ORNECIMENTO DO RESERVATORIO.
00559 | TIJOLO CERAMICO, FURADO, DE (10X20X20)CM | UN | 20 | 0.78 | 0 | 15.6
01613 | ARGAMASSA CIM.,SAIBRO TRACO 1:8,PREPARO MECANICO | M3 | 0.08 | 351.719 | 0 | 28.1375
01968 | MAO-DE-OBRA DE PEDREIRO, INCLUSIVE ENCARGOS SOCIAIS | H | 4 | 25.34 | 3 | 104.4008
01993 | MAO-DE-OBRA DE BOMBEIRO HIDRAULICO DA CONSTRUCAO CIVIL, INCL | H | 10 | 25.34 | 3 | 261.002
USIVE ENCARGOS SOCIAIS
01999 | MAO-DE-OBRA DE SERVENTE DA CONSTRUCAO CIVIL, INCLUSIVE ENCAR | H | 13 | 18.31 | 3 | 245.1709
GOS SOCIAIS
02508 | FLANGE DE PVC RIGIDO COM ROSCA SEXTAVADA, SEM FUROS, DE 1.1/ | UN | 2 | 22.03 | 0 | 44.06
2"
02604 | MACARANDUBA EM PECAS, DE 7,50X7,50CM (3"X3") | M | 3.9 | 21.53 | 0 | 83.967
15.028.0017-A | COLOCACAO DE RESERVATORIO DE FIBROCIMENTO,FIBRA DE VIDRO OU | UN |  | 699.76
SEMELHANTE DE 2.000L,INCLUSIVE PECAS DE APOIO EM ALVENARIA E
MADEIRA SERRADA,E FLANGES DE LIGACAO HIDRAULICA,EXCLUSIVE F
ORNECIMENTO DO RESERVATORIO.
00559 | TIJOLO CERAMICO, FURADO, DE (10X20X20)CM | UN | 20 | 0.78 | 0 | 15.6
02508 | FLANGE DE PVC RIGIDO COM ROSCA SEXTAVADA, SEM FUROS, DE 1.1/ | UN | 2 | 22.03 | 0 | 44.06
2"
02604 | MACARANDUBA EM PECAS, DE 7,50X7,50CM (3"X3") | M | 3.9 | 21.53 | 0 | 83.967
20039 | MAO-DE-OBRA DE BOMBEIRO HIDRAULICO DA CONSTRUCAO CIVIL, INCL | H | 10 | 21.96 | 3 | 226.188
USIVE ENCARGOS SOCIAIS DESONERADOS
20115 | MAO-DE-OBRA DE PEDREIRO, INCLUSIVE ENCARGOS SOCIAIS DESONERA | H | 4 | 21.96 | 3 | 90.4752
DOS
20132 | MAO-DE-OBRA DE SERVENTE DA CONSTRUCAO CIVIL, INCLUSIVE ENCAR | H | 13 | 15.87 | 3 | 212.4993
GOS SOCIAIS DESONERADOS
30179 | ARGAMASSA CIM.,SAIBRO TRACO 1:8,PREPARO MECANICO | M3 | 0.08 | 337.1414 | 0 | 26.9713
15.028.0018-0 | COLOCACAO DE RESERVATORIO DE FOBROCIMENTO,FIBRA DE VIDRO OU | UN |  | 830.91
SEMELHANTE DE 2.500L,INCLUSIVE PECAS DE APOIO EM ALVENARIA E
MADEIRA SERRADA,E FLANGES DE LIGACAO HIDRAULICA,EXCLUSIVE
FORNECIMENTO DO RESERVATORIO.
00559 | TIJOLO CERAMICO, FURADO, DE (10X20X20)CM | UN | 20 | 0.78 | 0 | 15.6
01613 | ARGAMASSA CIM.,SAIBRO TRACO 1:8,PREPARO MECANICO | M3 | 0.08 | 351.719 | 0 | 28.1375
01968 | MAO-DE-OBRA DE PEDREIRO, INCLUSIVE ENCARGOS SOCIAIS | H | 5 | 25.34 | 3 | 130.501
01993 | MAO-DE-OBRA DE BOMBEIRO HIDRAULICO DA CONSTRUCAO CIVIL, INCL | H | 10.5 | 25.34 | 3 | 274.0521
USIVE ENCARGOS SOCIAIS
01999 | MAO-DE-OBRA DE SERVENTE DA CONSTRUCAO CIVIL, INCLUSIVE ENCAR | H | 13.5 | 18.31 | 3 | 254.6006
GOS SOCIAIS
02508 | FLANGE DE PVC RIGIDO COM ROSCA SEXTAVADA, SEM FUROS, DE 1.1/ | UN | 2 | 22.03 | 0 | 44.06
2"
02604 | MACARANDUBA EM PECAS, DE 7,50X7,50CM (3"X3") | M | 3.9 | 21.53 | 0 | 83.967
15.028.0018-A | COLOCACAO DE RESERVATORIO DE FOBROCIMENTO,FIBRA DE VIDRO OU | UN |  | 741.86
SEMELHANTE DE 2.500L,INCLUSIVE PECAS DE APOIO EM ALVENARIA E
MADEIRA SERRADA,E FLANGES DE LIGACAO HIDRAULICA,EXCLUSIVE
FORNECIMENTO DO RESERVATORIO.
00559 | TIJOLO CERAMICO, FURADO, DE (10X20X20)CM | UN | 20 | 0.78 | 0 | 15.6
02508 | FLANGE DE PVC RIGIDO COM ROSCA SEXTAVADA, SEM FUROS, DE 1.1/ | UN | 2 | 22.03 | 0 | 44.06
2"
02604 | MACARANDUBA EM PECAS, DE 7,50X7,50CM (3"X3") | M | 3.9 | 21.53 | 0 | 83.967
20039 | MAO-DE-OBRA DE BOMBEIRO HIDRAULICO DA CONSTRUCAO CIVIL, INCL | H | 10.5 | 21.96 | 3 | 237.4974
USIVE ENCARGOS SOCIAIS DESONERADOS
20115 | MAO-DE-OBRA DE PEDREIRO, INCLUSIVE ENCARGOS SOCIAIS DESONERA | H | 5 | 21.96 | 3 | 113.094
DOS
20132 | MAO-DE-OBRA DE SERVENTE DA CONSTRUCAO CIVIL, INCLUSIVE ENCAR | H | 13.5 | 15.87 | 3 | 220.6724
GOS SOCIAIS DESONERADOS
30179 | ARGAMASSA CIM.,SAIBRO TRACO 1:8,PREPARO MECANICO | M3 | 0.08 | 337.1414 | 0 | 26.9713
15.028.0020-0 | COLOCACAO DE RESERVATORIO DE FRIBROCIMENTO,FIBRA DE VIDRO OU | UN |  | 855.55
SEMELHANTE DE 3.000L,INCLUSIVE PECAS DE APOIO EM ALVENARIA
E MADEIRA SERRADA,E FLANGES DE LIGACAO HIDRAULICA,EXCLUSIVE
FORNECIMENTO DO RESERVATORIO
00559 | TIJOLO CERAMICO, FURADO, DE (10X20X20)CM | UN | 20 | 0.78 | 0 | 15.6
01613 | ARGAMASSA CIM.,SAIBRO TRACO 1:8,PREPARO MECANICO | M3 | 0.08 | 351.719 | 0 | 28.1375
01968 | MAO-DE-OBRA DE PEDREIRO, INCLUSIVE ENCARGOS SOCIAIS | H | 5 | 25.34 | 3 | 130.501
01993 | MAO-DE-OBRA DE BOMBEIRO HIDRAULICO DA CONSTRUCAO CIVIL, INCL | H | 11 | 25.34 | 3 | 287.1022
USIVE ENCARGOS SOCIAIS
01999 | MAO-DE-OBRA DE SERVENTE DA CONSTRUCAO CIVIL, INCLUSIVE ENCAR | H | 14 | 18.31 | 3 | 264.0302
GOS SOCIAIS
02508 | FLANGE DE PVC RIGIDO COM ROSCA SEXTAVADA, SEM FUROS, DE 1.1/ | UN | 2 | 22.03 | 0 | 44.06
2"
02604 | MACARANDUBA EM PECAS, DE 7,50X7,50CM (3"X3") | M | 4 | 21.53 | 0 | 86.12
15.028.0020-A | COLOCACAO DE RESERVATORIO DE FRIBROCIMENTO,FIBRA DE VIDRO OU | UN |  | 763.49
SEMELHANTE DE 3.000L,INCLUSIVE PECAS DE APOIO EM ALVENARIA
E MADEIRA SERRADA,E FLANGES DE LIGACAO HIDRAULICA,EXCLUSIVE
FORNECIMENTO DO RESERVATORIO
00559 | TIJOLO CERAMICO, FURADO, DE (10X20X20)CM | UN | 20 | 0.78 | 0 | 15.6
02508 | FLANGE DE PVC RIGIDO COM ROSCA SEXTAVADA, SEM FUROS, DE 1.1/ | UN | 2 | 22.03 | 0 | 44.06
2"
02604 | MACARANDUBA EM PECAS, DE 7,50X7,50CM (3"X3") | M | 4 | 21.53 | 0 | 86.12
20039 | MAO-DE-OBRA DE BOMBEIRO HIDRAULICO DA CONSTRUCAO CIVIL, INCL | H | 11 | 21.96 | 3 | 248.8068
USIVE ENCARGOS SOCIAIS DESONERADOS
20115 | MAO-DE-OBRA DE PEDREIRO, INCLUSIVE ENCARGOS SOCIAIS DESONERA | H | 5 | 21.96 | 3 | 113.094
DOS
20132 | MAO-DE-OBRA DE SERVENTE DA CONSTRUCAO CIVIL, INCLUSIVE ENCAR | H | 14 | 15.87 | 3 | 228.8454
GOS SOCIAIS DESONERADOS
30179 | ARGAMASSA CIM.,SAIBRO TRACO 1:8,PREPARO MECANICO | M3 | 0.08 | 337.1414 | 0 | 26.9713
15.028.0025-0 | COLOCACAO DE RESERVATORIO DE FIBROCIMENTO,FIBRA DE VIDRO OU | UN |  | 948.14
SEMELHANTE DE 5.000L,INCLUSIVE PECAS DE APOIO EM ALVENARIA E
MADEIRA SERRADA,E FLANGES DE LIGACAO HIDRAULICA,EXCLUSIVE FO
RNECIMENTO DO RESERVATORIO
00559 | TIJOLO CERAMICO, FURADO, DE (10X20X20)CM | UN | 20 | 0.78 | 0 | 15.6
01613 | ARGAMASSA CIM.,SAIBRO TRACO 1:8,PREPARO MECANICO | M3 | 0.08 | 351.719 | 0 | 28.1375
01968 | MAO-DE-OBRA DE PEDREIRO, INCLUSIVE ENCARGOS SOCIAIS | H | 6 | 25.34 | 3 | 156.6012
01993 | MAO-DE-OBRA DE BOMBEIRO HIDRAULICO DA CONSTRUCAO CIVIL, INCL | H | 12 | 25.34 | 3 | 313.2024
USIVE ENCARGOS SOCIAIS
01999 | MAO-DE-OBRA DE SERVENTE DA CONSTRUCAO CIVIL, INCLUSIVE ENCAR | H | 15 | 18.31 | 3 | 282.8895
GOS SOCIAIS
02508 | FLANGE DE PVC RIGIDO COM ROSCA SEXTAVADA, SEM FUROS, DE 1.1/ | UN | 2 | 22.03 | 0 | 44.06
2"
02604 | MACARANDUBA EM PECAS, DE 7,50X7,50CM (3"X3") | M | 5 | 21.53 | 0 | 107.65
15.028.0025-A | COLOCACAO DE RESERVATORIO DE FIBROCIMENTO,FIBRA DE VIDRO OU | UN |  | 846.61
SEMELHANTE DE 5.000L,INCLUSIVE PECAS DE APOIO EM ALVENARIA E
MADEIRA SERRADA,E FLANGES DE LIGACAO HIDRAULICA,EXCLUSIVE FO
RNECIMENTO DO RESERVATORIO
00559 | TIJOLO CERAMICO, FURADO, DE (10X20X20)CM | UN | 20 | 0.78 | 0 | 15.6
02508 | FLANGE DE PVC RIGIDO COM ROSCA SEXTAVADA, SEM FUROS, DE 1.1/ | UN | 2 | 22.03 | 0 | 44.06
2"
02604 | MACARANDUBA EM PECAS, DE 7,50X7,50CM (3"X3") | M | 5 | 21.53 | 0 | 107.65
20039 | MAO-DE-OBRA DE BOMBEIRO HIDRAULICO DA CONSTRUCAO CIVIL, INCL | H | 12 | 21.96 | 3 | 271.4256
USIVE ENCARGOS SOCIAIS DESONERADOS
20115 | MAO-DE-OBRA DE PEDREIRO, INCLUSIVE ENCARGOS SOCIAIS DESONERA | H | 6 | 21.96 | 3 | 135.7128
DOS
20132 | MAO-DE-OBRA DE SERVENTE DA CONSTRUCAO CIVIL, INCLUSIVE ENCAR | H | 15 | 15.87 | 3 | 245.1915
GOS SOCIAIS DESONERADOS
30179 | ARGAMASSA CIM.,SAIBRO TRACO 1:8,PREPARO MECANICO | M3 | 0.08 | 337.1414 | 0 | 26.9713
15.028.0028-0 | COLOCACAO DE RESERVATORIO DE FIBROCIMENTO,FIBRA DE VIDRO OU | UN |  | 1040.73
SEMELHANTE DE 6000L,INCLUSIVE PECAS DE APOIO EM ALVENARIA E
MADEIRA SERRADA,E FLANGES DE LIGACAO HIDRAULICA,EXCLUSIVE FO
RNECIMENTO DO RESERVATORIO
00559 | TIJOLO CERAMICO, FURADO, DE (10X20X20)CM | UN | 20 | 0.78 | 0 | 15.6
01613 | ARGAMASSA CIM.,SAIBRO TRACO 1:8,PREPARO MECANICO | M3 | 0.08 | 351.719 | 0 | 28.1375
01968 | MAO-DE-OBRA DE PEDREIRO, INCLUSIVE ENCARGOS SOCIAIS | H | 7 | 25.34 | 3 | 182.7014
01993 | MAO-DE-OBRA DE BOMBEIRO HIDRAULICO DA CONSTRUCAO CIVIL, INCL | H | 13 | 25.34 | 3 | 339.3026
USIVE ENCARGOS SOCIAIS
01999 | MAO-DE-OBRA DE SERVENTE DA CONSTRUCAO CIVIL, INCLUSIVE ENCAR | H | 16 | 18.31 | 3 | 301.7488
GOS SOCIAIS
02508 | FLANGE DE PVC RIGIDO COM ROSCA SEXTAVADA, SEM FUROS, DE 1.1/ | UN | 2 | 22.03 | 0 | 44.06
2"
02604 | MACARANDUBA EM PECAS, DE 7,50X7,50CM (3"X3") | M | 6 | 21.53 | 0 | 129.18
15.028.0028-A | COLOCACAO DE RESERVATORIO DE FIBROCIMENTO,FIBRA DE VIDRO OU | UN |  | 929.72
SEMELHANTE DE 6000L,INCLUSIVE PECAS DE APOIO EM ALVENARIA E
MADEIRA SERRADA,E FLANGES DE LIGACAO HIDRAULICA,EXCLUSIVE FO
RNECIMENTO DO RESERVATORIO
00559 | TIJOLO CERAMICO, FURADO, DE (10X20X20)CM | UN | 20 | 0.78 | 0 | 15.6
02508 | FLANGE DE PVC RIGIDO COM ROSCA SEXTAVADA, SEM FUROS, DE 1.1/ | UN | 2 | 22.03 | 0 | 44.06
2"
02604 | MACARANDUBA EM PECAS, DE 7,50X7,50CM (3"X3") | M | 6 | 21.53 | 0 | 129.18
20039 | MAO-DE-OBRA DE BOMBEIRO HIDRAULICO DA CONSTRUCAO CIVIL, INCL | H | 13 | 21.96 | 3 | 294.0444
USIVE ENCARGOS SOCIAIS DESONERADOS
20115 | MAO-DE-OBRA DE PEDREIRO, INCLUSIVE ENCARGOS SOCIAIS DESONERA | H | 7 | 21.96 | 3 | 158.3316
DOS
20132 | MAO-DE-OBRA DE SERVENTE DA CONSTRUCAO CIVIL, INCLUSIVE ENCAR | H | 16 | 15.87 | 3 | 261.5376
GOS SOCIAIS DESONERADOS
30179 | ARGAMASSA CIM.,SAIBRO TRACO 1:8,PREPARO MECANICO | M3 | 0.08 | 337.1414 | 0 | 26.9713
15.029.0010-0 | REGISTRO DE GAVETA,EM BRONZE,COM DIAMETRO DE 1/2".FORNECIMEN | UN |  | 56.22
TO E COLOCACAO
00701 | REGISTRO DE GAVETA DE BRONZE, DE 1ª QUALIDADE COM ROSCA DE A | UN | 1 | 29.25 | 0 | 29.25
MBOS OS LADOS, DE 1/2"
01993 | MAO-DE-OBRA DE BOMBEIRO HIDRAULICO DA CONSTRUCAO CIVIL, INCL | H | 0.6 | 25.34 | 3 | 15.6601
USIVE ENCARGOS SOCIAIS
01999 | MAO-DE-OBRA DE SERVENTE DA CONSTRUCAO CIVIL, INCLUSIVE ENCAR | H | 0.6 | 18.31 | 3 | 11.3156
GOS SOCIAIS
15.029.0010-A | REGISTRO DE GAVETA,EM BRONZE,COM DIAMETRO DE 1/2".FORNECIMEN | UN |  | 52.62
TO E COLOCACAO
00701 | REGISTRO DE GAVETA DE BRONZE, DE 1ª QUALIDADE COM ROSCA DE A | UN | 1 | 29.25 | 0 | 29.25
MBOS OS LADOS, DE 1/2"
20039 | MAO-DE-OBRA DE BOMBEIRO HIDRAULICO DA CONSTRUCAO CIVIL, INCL | H | 0.6 | 21.96 | 3 | 13.5713
USIVE ENCARGOS SOCIAIS DESONERADOS
20132 | MAO-DE-OBRA DE SERVENTE DA CONSTRUCAO CIVIL, INCLUSIVE ENCAR | H | 0.6 | 15.87 | 3 | 9.8077
GOS SOCIAIS DESONERADOS
15.029.0011-0 | REGISTRO DE GAVETA,EM BRONZE,COM DIAMETRO DE 3/4".FORNECIMEN | UN |  | 56.49
TO E COLOCACAO
00702 | REGISTRO DE GAVETA DE BRONZE, DE 1ª QUALIDADE COM ROSCA DE A | UN | 1 | 29.52 | 0 | 29.52
MBOS OS LADOS, DE 3/4"
01993 | MAO-DE-OBRA DE BOMBEIRO HIDRAULICO DA CONSTRUCAO CIVIL, INCL | H | 0.6 | 25.34 | 3 | 15.6601
USIVE ENCARGOS SOCIAIS
01999 | MAO-DE-OBRA DE SERVENTE DA CONSTRUCAO CIVIL, INCLUSIVE ENCAR | H | 0.6 | 18.31 | 3 | 11.3156
GOS SOCIAIS
15.029.0011-A | REGISTRO DE GAVETA,EM BRONZE,COM DIAMETRO DE 3/4".FORNECIMEN | UN |  | 52.89
TO E COLOCACAO
00702 | REGISTRO DE GAVETA DE BRONZE, DE 1ª QUALIDADE COM ROSCA DE A | UN | 1 | 29.52 | 0 | 29.52
MBOS OS LADOS, DE 3/4"
20039 | MAO-DE-OBRA DE BOMBEIRO HIDRAULICO DA CONSTRUCAO CIVIL, INCL | H | 0.6 | 21.96 | 3 | 13.5713
USIVE ENCARGOS SOCIAIS DESONERADOS
20132 | MAO-DE-OBRA DE SERVENTE DA CONSTRUCAO CIVIL, INCLUSIVE ENCAR | H | 0.6 | 15.87 | 3 | 9.8077
GOS SOCIAIS DESONERADOS
15.029.0012-0 | REGISTRO DE GAVETA,EM BRONZE,COM DIAMETRO DE 1".FORNECIMENTO | UN |  | 93.41
E COLOCACAO
00703 | REGISTRO DE GAVETA DE BRONZE, DE 1ª QUALIDADE COM ROSCA DE A | UN | 1 | 66.44 | 0 | 66.44
MBOS OS LADOS, DE 1"
01993 | MAO-DE-OBRA DE BOMBEIRO HIDRAULICO DA CONSTRUCAO CIVIL, INCL | H | 0.6 | 25.34 | 3 | 15.6601
USIVE ENCARGOS SOCIAIS
01999 | MAO-DE-OBRA DE SERVENTE DA CONSTRUCAO CIVIL, INCLUSIVE ENCAR | H | 0.6 | 18.31 | 3 | 11.3156
GOS SOCIAIS
15.029.0012-A | REGISTRO DE GAVETA,EM BRONZE,COM DIAMETRO DE 1".FORNECIMENTO | UN |  | 89.81
E COLOCACAO
00703 | REGISTRO DE GAVETA DE BRONZE, DE 1ª QUALIDADE COM ROSCA DE A | UN | 1 | 66.44 | 0 | 66.44
MBOS OS LADOS, DE 1"
20039 | MAO-DE-OBRA DE BOMBEIRO HIDRAULICO DA CONSTRUCAO CIVIL, INCL | H | 0.6 | 21.96 | 3 | 13.5713
USIVE ENCARGOS SOCIAIS DESONERADOS
20132 | MAO-DE-OBRA DE SERVENTE DA CONSTRUCAO CIVIL, INCLUSIVE ENCAR | H | 0.6 | 15.87 | 3 | 9.8077
GOS SOCIAIS DESONERADOS
15.029.0013-0 | REGISTRO DE GAVETA,EM BRONZE,COM DIAMETRO DE 1.1/4".FORNECIM | UN |  | 104.08
ENTO E COLOCACAO
00704 | REGISTRO DE GAVETA DE BRONZE, DE 1ª QUALIDADE COM ROSCA DE A | UN | 1 | 77.11 | 0 | 77.11
MBOS OS LADOS, DE 1.1/4"
01993 | MAO-DE-OBRA DE BOMBEIRO HIDRAULICO DA CONSTRUCAO CIVIL, INCL | H | 0.6 | 25.34 | 3 | 15.6601
USIVE ENCARGOS SOCIAIS
01999 | MAO-DE-OBRA DE SERVENTE DA CONSTRUCAO CIVIL, INCLUSIVE ENCAR | H | 0.6 | 18.31 | 3 | 11.3156
GOS SOCIAIS
15.029.0013-A | REGISTRO DE GAVETA,EM BRONZE,COM DIAMETRO DE 1.1/4".FORNECIM | UN |  | 100.48
ENTO E COLOCACAO
00704 | REGISTRO DE GAVETA DE BRONZE, DE 1ª QUALIDADE COM ROSCA DE A | UN | 1 | 77.11 | 0 | 77.11
MBOS OS LADOS, DE 1.1/4"
20039 | MAO-DE-OBRA DE BOMBEIRO HIDRAULICO DA CONSTRUCAO CIVIL, INCL | H | 0.6 | 21.96 | 3 | 13.5713
USIVE ENCARGOS SOCIAIS DESONERADOS
20132 | MAO-DE-OBRA DE SERVENTE DA CONSTRUCAO CIVIL, INCLUSIVE ENCAR | H | 0.6 | 15.87 | 3 | 9.8077
GOS SOCIAIS DESONERADOS
15.029.0014-0 | REGISTRO DE GAVETA,EM BRONZE,COM DIAMETRO DE 1.1/2".FORNECIM | UN |  | 140.25
ENTO E COLOCACAO
00705 | REGISTRO DE GAVETA DE BRONZE, DE 1ª QUALIDADE COM ROSCA DE A | UN | 1 | 108.78 | 0 | 108.78
MBOS OS LADOS, DE 1.1/2"
01993 | MAO-DE-OBRA DE BOMBEIRO HIDRAULICO DA CONSTRUCAO CIVIL, INCL | H | 0.7 | 25.34 | 3 | 18.2701
USIVE ENCARGOS SOCIAIS
01999 | MAO-DE-OBRA DE SERVENTE DA CONSTRUCAO CIVIL, INCLUSIVE ENCAR | H | 0.7 | 18.31 | 3 | 13.2015
GOS SOCIAIS
15.029.0014-A | REGISTRO DE GAVETA,EM BRONZE,COM DIAMETRO DE 1.1/2".FORNECIM | UN |  | 136.05
ENTO E COLOCACAO
00705 | REGISTRO DE GAVETA DE BRONZE, DE 1ª QUALIDADE COM ROSCA DE A | UN | 1 | 108.78 | 0 | 108.78
MBOS OS LADOS, DE 1.1/2"
20039 | MAO-DE-OBRA DE BOMBEIRO HIDRAULICO DA CONSTRUCAO CIVIL, INCL | H | 0.7 | 21.96 | 3 | 15.8332
USIVE ENCARGOS SOCIAIS DESONERADOS
20132 | MAO-DE-OBRA DE SERVENTE DA CONSTRUCAO CIVIL, INCLUSIVE ENCAR | H | 0.7 | 15.87 | 3 | 11.4423
GOS SOCIAIS DESONERADOS
15.029.0015-0 | REGISTRO DE GAVETA,EM BRONZE,COM DIAMETRO DE 2".FORNECIMENTO | UN |  | 168.84
E COLOCACAO
00706 | REGISTRO DE GAVETA DE BRONZE, DE 1ª QUALIDADE COM ROSCA DE A | UN | 1 | 137.37 | 0 | 137.37
MBOS OS LADOS, DE 2"
01993 | MAO-DE-OBRA DE BOMBEIRO HIDRAULICO DA CONSTRUCAO CIVIL, INCL | H | 0.7 | 25.34 | 3 | 18.2701
USIVE ENCARGOS SOCIAIS
01999 | MAO-DE-OBRA DE SERVENTE DA CONSTRUCAO CIVIL, INCLUSIVE ENCAR | H | 0.7 | 18.31 | 3 | 13.2015
GOS SOCIAIS
15.029.0015-A | REGISTRO DE GAVETA,EM BRONZE,COM DIAMETRO DE 2".FORNECIMENTO | UN |  | 164.64
E COLOCACAO
00706 | REGISTRO DE GAVETA DE BRONZE, DE 1ª QUALIDADE COM ROSCA DE A | UN | 1 | 137.37 | 0 | 137.37
MBOS OS LADOS, DE 2"
20039 | MAO-DE-OBRA DE BOMBEIRO HIDRAULICO DA CONSTRUCAO CIVIL, INCL | H | 0.7 | 21.96 | 3 | 15.8332
USIVE ENCARGOS SOCIAIS DESONERADOS
20132 | MAO-DE-OBRA DE SERVENTE DA CONSTRUCAO CIVIL, INCLUSIVE ENCAR | H | 0.7 | 15.87 | 3 | 11.4423
GOS SOCIAIS DESONERADOS
15.029.0016-0 | REGISTRO DE GAVETA,EM BRONZE,COM DIAMETRO DE 2.1/2".FORNECIM | UN |  | 310.06
ENTO E COLOCACAO
00707 | REGISTRO DE GAVETA DE BRONZE, DE 1ª QUALIDADE COM ROSCA DE A | UN | 1 | 274.1 | 0 | 274.1
MBOS OS LADOS, DE 2.1/2"
01993 | MAO-DE-OBRA DE BOMBEIRO HIDRAULICO DA CONSTRUCAO CIVIL, INCL | H | 0.8 | 25.34 | 3 | 20.8802
USIVE ENCARGOS SOCIAIS
01999 | MAO-DE-OBRA DE SERVENTE DA CONSTRUCAO CIVIL, INCLUSIVE ENCAR | H | 0.8 | 18.31 | 3 | 15.0874
GOS SOCIAIS
15.029.0016-A | REGISTRO DE GAVETA,EM BRONZE,COM DIAMETRO DE 2.1/2".FORNECIM | UN |  | 305.27
ENTO E COLOCACAO
00707 | REGISTRO DE GAVETA DE BRONZE, DE 1ª QUALIDADE COM ROSCA DE A | UN | 1 | 274.1 | 0 | 274.1
MBOS OS LADOS, DE 2.1/2"
20039 | MAO-DE-OBRA DE BOMBEIRO HIDRAULICO DA CONSTRUCAO CIVIL, INCL | H | 0.8 | 21.96 | 3 | 18.095
USIVE ENCARGOS SOCIAIS DESONERADOS
20132 | MAO-DE-OBRA DE SERVENTE DA CONSTRUCAO CIVIL, INCLUSIVE ENCAR | H | 0.8 | 15.87 | 3 | 13.0769
GOS SOCIAIS DESONERADOS
15.029.0017-0 | REGISTRO DE GAVETA,EM BRONZE,COM DIAMETRO DE 3".FORNECIMENTO | UN |  | 464.51
E COLOCACAO
00708 | REGISTRO DE GAVETA DE BRONZE, DE 1ª QUALIDADE COM ROSCA DE A | UN | 1 | 428.55 | 0 | 428.55
MBOS OS LADOS, DE 3"
01993 | MAO-DE-OBRA DE BOMBEIRO HIDRAULICO DA CONSTRUCAO CIVIL, INCL | H | 0.8 | 25.34 | 3 | 20.8802
USIVE ENCARGOS SOCIAIS
01999 | MAO-DE-OBRA DE SERVENTE DA CONSTRUCAO CIVIL, INCLUSIVE ENCAR | H | 0.8 | 18.31 | 3 | 15.0874
GOS SOCIAIS
15.029.0017-A | REGISTRO DE GAVETA,EM BRONZE,COM DIAMETRO DE 3".FORNECIMENTO | UN |  | 459.72
E COLOCACAO
00708 | REGISTRO DE GAVETA DE BRONZE, DE 1ª QUALIDADE COM ROSCA DE A | UN | 1 | 428.55 | 0 | 428.55
MBOS OS LADOS, DE 3"
20039 | MAO-DE-OBRA DE BOMBEIRO HIDRAULICO DA CONSTRUCAO CIVIL, INCL | H | 0.8 | 21.96 | 3 | 18.095
USIVE ENCARGOS SOCIAIS DESONERADOS
20132 | MAO-DE-OBRA DE SERVENTE DA CONSTRUCAO CIVIL, INCLUSIVE ENCAR | H | 0.8 | 15.87 | 3 | 13.0769
GOS SOCIAIS DESONERADOS
15.029.0018-0 | REGISTRO DE GAVETA,EM BRONZE,COM DIAMETRO DE 4".FORNECIMENTO | UN |  | 851.32
E COLOCACAO
00721 | REGISTRO DE GAVETA DE BRONZE, DE 1ª QUALIDADE COM ROSCA DE A | UN | 1 | 806.37 | 0 | 806.37
MBOS OS LADOS, DE 4"
01993 | MAO-DE-OBRA DE BOMBEIRO HIDRAULICO DA CONSTRUCAO CIVIL, INCL | H | 1 | 25.34 | 3 | 26.1002
USIVE ENCARGOS SOCIAIS
01999 | MAO-DE-OBRA DE SERVENTE DA CONSTRUCAO CIVIL, INCLUSIVE ENCAR | H | 1 | 18.31 | 3 | 18.8593
GOS SOCIAIS
15.029.0018-A | REGISTRO DE GAVETA,EM BRONZE,COM DIAMETRO DE 4".FORNECIMENTO | UN |  | 845.33
E COLOCACAO
00721 | REGISTRO DE GAVETA DE BRONZE, DE 1ª QUALIDADE COM ROSCA DE A | UN | 1 | 806.37 | 0 | 806.37
MBOS OS LADOS, DE 4"
20039 | MAO-DE-OBRA DE BOMBEIRO HIDRAULICO DA CONSTRUCAO CIVIL, INCL | H | 1 | 21.96 | 3 | 22.6188
USIVE ENCARGOS SOCIAIS DESONERADOS
20132 | MAO-DE-OBRA DE SERVENTE DA CONSTRUCAO CIVIL, INCLUSIVE ENCAR | H | 1 | 15.87 | 3 | 16.3461
GOS SOCIAIS DESONERADOS
15.029.0019-0 | REGISTRO DE ESFERA,EM BRONZE,COM DIAMETRO DE 1/2".FORNECIMEN | UN |  | 38.59
TO E COLOCACAO
01993 | MAO-DE-OBRA DE BOMBEIRO HIDRAULICO DA CONSTRUCAO CIVIL, INCL | H | 0.6 | 25.34 | 3 | 15.6601
USIVE ENCARGOS SOCIAIS
01999 | MAO-DE-OBRA DE SERVENTE DA CONSTRUCAO CIVIL, INCLUSIVE ENCAR | H | 0.6 | 18.31 | 3 | 11.3156
GOS SOCIAIS
05826 | REGISTRO DE ESFERA, DE 1/2" | UN | 1 | 11.62 | 0 | 11.62
15.029.0019-A | REGISTRO DE ESFERA,EM BRONZE,COM DIAMETRO DE 1/2".FORNECIMEN | UN |  | 34.99
TO E COLOCACAO
05826 | REGISTRO DE ESFERA, DE 1/2" | UN | 1 | 11.62 | 0 | 11.62
20039 | MAO-DE-OBRA DE BOMBEIRO HIDRAULICO DA CONSTRUCAO CIVIL, INCL | H | 0.6 | 21.96 | 3 | 13.5713
USIVE ENCARGOS SOCIAIS DESONERADOS
20132 | MAO-DE-OBRA DE SERVENTE DA CONSTRUCAO CIVIL, INCLUSIVE ENCAR | H | 0.6 | 15.87 | 3 | 9.8077
GOS SOCIAIS DESONERADOS
15.029.0020-0 | REGISTRO DE ESFERA,EM BRONZE,COM DIAMETRO DE 3/4".FORNECIMEN | UN |  | 42.89
TO E COLOCACAO
01993 | MAO-DE-OBRA DE BOMBEIRO HIDRAULICO DA CONSTRUCAO CIVIL, INCL | H | 0.6 | 25.34 | 3 | 15.6601
USIVE ENCARGOS SOCIAIS
01999 | MAO-DE-OBRA DE SERVENTE DA CONSTRUCAO CIVIL, INCLUSIVE ENCAR | H | 0.6 | 18.31 | 3 | 11.3156
GOS SOCIAIS
05827 | REGISTRO DE ESFERA, DE 3/4" | UN | 1 | 15.92 | 0 | 15.92
15.029.0020-A | REGISTRO DE ESFERA,EM BRONZE,COM DIAMETRO DE 3/4".FORNECIMEN | UN |  | 39.29
TO E COLOCACAO
05827 | REGISTRO DE ESFERA, DE 3/4" | UN | 1 | 15.92 | 0 | 15.92
20039 | MAO-DE-OBRA DE BOMBEIRO HIDRAULICO DA CONSTRUCAO CIVIL, INCL | H | 0.6 | 21.96 | 3 | 13.5713
USIVE ENCARGOS SOCIAIS DESONERADOS
20132 | MAO-DE-OBRA DE SERVENTE DA CONSTRUCAO CIVIL, INCLUSIVE ENCAR | H | 0.6 | 15.87 | 3 | 9.8077
GOS SOCIAIS DESONERADOS
15.029.0021-0 | REGISTRO DE ESFERA,EM BRONZE,COM DIAMETRO DE 1".FORNECIMENTO | UN |  | 52.45
E COLOCACAO
01993 | MAO-DE-OBRA DE BOMBEIRO HIDRAULICO DA CONSTRUCAO CIVIL, INCL | H | 0.6 | 25.34 | 3 | 15.6601
USIVE ENCARGOS SOCIAIS
01999 | MAO-DE-OBRA DE SERVENTE DA CONSTRUCAO CIVIL, INCLUSIVE ENCAR | H | 0.6 | 18.31 | 3 | 11.3156
GOS SOCIAIS
05828 | REGISTRO DE ESFERA, DE 1" | UN | 1 | 25.48 | 0 | 25.48
15.029.0021-A | REGISTRO DE ESFERA,EM BRONZE,COM DIAMETRO DE 1".FORNECIMENTO | UN |  | 48.85
E COLOCACAO
05828 | REGISTRO DE ESFERA, DE 1" | UN | 1 | 25.48 | 0 | 25.48
20039 | MAO-DE-OBRA DE BOMBEIRO HIDRAULICO DA CONSTRUCAO CIVIL, INCL | H | 0.6 | 21.96 | 3 | 13.5713
USIVE ENCARGOS SOCIAIS DESONERADOS
20132 | MAO-DE-OBRA DE SERVENTE DA CONSTRUCAO CIVIL, INCLUSIVE ENCAR | H | 0.6 | 15.87 | 3 | 9.8077
GOS SOCIAIS DESONERADOS
15.029.0022-0 | REGISTRO DE ESFERA,EM BRONZE,COM DIAMETRO DE 1.1/4".FORNECIM | UN |  | 82.94
ENTO E COLOCACAO
01993 | MAO-DE-OBRA DE BOMBEIRO HIDRAULICO DA CONSTRUCAO CIVIL, INCL | H | 0.6 | 25.34 | 3 | 15.6601
USIVE ENCARGOS SOCIAIS
01999 | MAO-DE-OBRA DE SERVENTE DA CONSTRUCAO CIVIL, INCLUSIVE ENCAR | H | 0.6 | 18.31 | 3 | 11.3156
GOS SOCIAIS
05829 | REGISTRO DE ESFERA, DE 1.1/4" | UN | 1 | 55.97 | 0 | 55.97
15.029.0022-A | REGISTRO DE ESFERA,EM BRONZE,COM DIAMETRO DE 1.1/4".FORNECIM | UN |  | 79.34
ENTO E COLOCACAO
05829 | REGISTRO DE ESFERA, DE 1.1/4" | UN | 1 | 55.97 | 0 | 55.97
20039 | MAO-DE-OBRA DE BOMBEIRO HIDRAULICO DA CONSTRUCAO CIVIL, INCL | H | 0.6 | 21.96 | 3 | 13.5713
USIVE ENCARGOS SOCIAIS DESONERADOS
20132 | MAO-DE-OBRA DE SERVENTE DA CONSTRUCAO CIVIL, INCLUSIVE ENCAR | H | 0.6 | 15.87 | 3 | 9.8077
GOS SOCIAIS DESONERADOS
15.029.0023-0 | REGISTRO DE ESFERA,EM BRONZE,COM DIAMETRO DE 1.1/2".FORNECIM | UN |  | 94.2
ENTO E COLOCACAO
01993 | MAO-DE-OBRA DE BOMBEIRO HIDRAULICO DA CONSTRUCAO CIVIL, INCL | H | 0.7 | 25.34 | 3 | 18.2701
USIVE ENCARGOS SOCIAIS
01999 | MAO-DE-OBRA DE SERVENTE DA CONSTRUCAO CIVIL, INCLUSIVE ENCAR | H | 0.7 | 18.31 | 3 | 13.2015
GOS SOCIAIS
05830 | REGISTRO DE ESFERA, DE 1.1/2" | UN | 1 | 62.73 | 0 | 62.73
15.029.0023-A | REGISTRO DE ESFERA,EM BRONZE,COM DIAMETRO DE 1.1/2".FORNECIM | UN |  | 90
ENTO E COLOCACAO
05830 | REGISTRO DE ESFERA, DE 1.1/2" | UN | 1 | 62.73 | 0 | 62.73
20039 | MAO-DE-OBRA DE BOMBEIRO HIDRAULICO DA CONSTRUCAO CIVIL, INCL | H | 0.7 | 21.96 | 3 | 15.8332
USIVE ENCARGOS SOCIAIS DESONERADOS
20132 | MAO-DE-OBRA DE SERVENTE DA CONSTRUCAO CIVIL, INCLUSIVE ENCAR | H | 0.7 | 15.87 | 3 | 11.4423
GOS SOCIAIS DESONERADOS
15.029.0024-0 | REGISTRO DE ESFERA,EM BRONZE,COM DIAMETRO DE 2".FORNECIMENTO | UN |  | 152.26
E COLOCACAO
01993 | MAO-DE-OBRA DE BOMBEIRO HIDRAULICO DA CONSTRUCAO CIVIL, INCL | H | 0.7 | 25.34 | 3 | 18.2701
USIVE ENCARGOS SOCIAIS
01999 | MAO-DE-OBRA DE SERVENTE DA CONSTRUCAO CIVIL, INCLUSIVE ENCAR | H | 0.7 | 18.31 | 3 | 13.2015
GOS SOCIAIS
05831 | REGISTRO DE ESFERA, DE 2" | UN | 1 | 120.79 | 0 | 120.79
15.029.0024-A | REGISTRO DE ESFERA,EM BRONZE,COM DIAMETRO DE 2".FORNECIMENTO | UN |  | 148.06
E COLOCACAO
05831 | REGISTRO DE ESFERA, DE 2" | UN | 1 | 120.79 | 0 | 120.79
20039 | MAO-DE-OBRA DE BOMBEIRO HIDRAULICO DA CONSTRUCAO CIVIL, INCL | H | 0.7 | 21.96 | 3 | 15.8332
USIVE ENCARGOS SOCIAIS DESONERADOS
20132 | MAO-DE-OBRA DE SERVENTE DA CONSTRUCAO CIVIL, INCLUSIVE ENCAR | H | 0.7 | 15.87 | 3 | 11.4423
GOS SOCIAIS DESONERADOS
15.029.0049-0 | VALVULA DE PE,EM BRONZE,COM DIAMETRO DE 3/4".FORNECIMENTO E | UN |  | 58.58
COLOCACAO
01993 | MAO-DE-OBRA DE BOMBEIRO HIDRAULICO DA CONSTRUCAO CIVIL, INCL | H | 0.6 | 25.34 | 3 | 15.6601
USIVE ENCARGOS SOCIAIS
01999 | MAO-DE-OBRA DE SERVENTE DA CONSTRUCAO CIVIL, INCLUSIVE ENCAR | H | 0.6 | 18.31 | 3 | 11.3156
GOS SOCIAIS
05833 | VALVULA DE RETENCAO DE PE, DE BRONZE, DE 3/4" | UN | 1 | 31.61 | 0 | 31.61
15.029.0049-A | VALVULA DE PE,EM BRONZE,COM DIAMETRO DE 3/4".FORNECIMENTO E | UN |  | 54.98
COLOCACAO
05833 | VALVULA DE RETENCAO DE PE, DE BRONZE, DE 3/4" | UN | 1 | 31.61 | 0 | 31.61
20039 | MAO-DE-OBRA DE BOMBEIRO HIDRAULICO DA CONSTRUCAO CIVIL, INCL | H | 0.6 | 21.96 | 3 | 13.5713
USIVE ENCARGOS SOCIAIS DESONERADOS
20132 | MAO-DE-OBRA DE SERVENTE DA CONSTRUCAO CIVIL, INCLUSIVE ENCAR | H | 0.6 | 15.87 | 3 | 9.8077
GOS SOCIAIS DESONERADOS
15.029.0050-0 | VALVULA DE PE,EM BRONZE,COM DIAMETRO DE 1".FORNECIMENTO E CO | UN |  | 68
LOCACAO
01993 | MAO-DE-OBRA DE BOMBEIRO HIDRAULICO DA CONSTRUCAO CIVIL, INCL | H | 0.6 | 25.34 | 3 | 15.6601
USIVE ENCARGOS SOCIAIS
01999 | MAO-DE-OBRA DE SERVENTE DA CONSTRUCAO CIVIL, INCLUSIVE ENCAR | H | 0.6 | 18.31 | 3 | 11.3156
GOS SOCIAIS
04724 | VALVULA DE RETENCAO DE PE, DE BRONZE, DE 1" | UN | 1 | 41.03 | 0 | 41.03
15.029.0050-A | VALVULA DE PE,EM BRONZE,COM DIAMETRO DE 1".FORNECIMENTO E CO | UN |  | 64.4
LOCACAO
04724 | VALVULA DE RETENCAO DE PE, DE BRONZE, DE 1" | UN | 1 | 41.03 | 0 | 41.03
20039 | MAO-DE-OBRA DE BOMBEIRO HIDRAULICO DA CONSTRUCAO CIVIL, INCL | H | 0.6 | 21.96 | 3 | 13.5713
USIVE ENCARGOS SOCIAIS DESONERADOS
20132 | MAO-DE-OBRA DE SERVENTE DA CONSTRUCAO CIVIL, INCLUSIVE ENCAR | H | 0.6 | 15.87 | 3 | 9.8077
GOS SOCIAIS DESONERADOS
15.029.0051-0 | VALVULA DE PE,EM BRONZE,COM DIAMETRO DE 1.1/4".FORNECIMENTO | UN |  | 108.24
E COLOCACAO
01993 | MAO-DE-OBRA DE BOMBEIRO HIDRAULICO DA CONSTRUCAO CIVIL, INCL | H | 0.6 | 25.34 | 3 | 15.6601
USIVE ENCARGOS SOCIAIS
01999 | MAO-DE-OBRA DE SERVENTE DA CONSTRUCAO CIVIL, INCLUSIVE ENCAR | H | 0.6 | 18.31 | 3 | 11.3156
GOS SOCIAIS
04725 | VALVULA DE RETENCAO DE PE, DE BRONZE, DE 1.1/4" | UN | 1 | 81.27 | 0 | 81.27
15.029.0051-A | VALVULA DE PE,EM BRONZE,COM DIAMETRO DE 1.1/4".FORNECIMENTO | UN |  | 104.64
E COLOCACAO
04725 | VALVULA DE RETENCAO DE PE, DE BRONZE, DE 1.1/4" | UN | 1 | 81.27 | 0 | 81.27
20039 | MAO-DE-OBRA DE BOMBEIRO HIDRAULICO DA CONSTRUCAO CIVIL, INCL | H | 0.6 | 21.96 | 3 | 13.5713
USIVE ENCARGOS SOCIAIS DESONERADOS
20132 | MAO-DE-OBRA DE SERVENTE DA CONSTRUCAO CIVIL, INCLUSIVE ENCAR | H | 0.6 | 15.87 | 3 | 9.8077
GOS SOCIAIS DESONERADOS
15.029.0052-0 | VALVULA DE PE,EM BRONZE,COM DIAMETRO DE 1.1/2".FORNECIMENTO | UN |  | 122.87
E COLOCACAO
01993 | MAO-DE-OBRA DE BOMBEIRO HIDRAULICO DA CONSTRUCAO CIVIL, INCL | H | 0.7 | 25.34 | 3 | 18.2701
USIVE ENCARGOS SOCIAIS
01999 | MAO-DE-OBRA DE SERVENTE DA CONSTRUCAO CIVIL, INCLUSIVE ENCAR | H | 0.7 | 18.31 | 3 | 13.2015
GOS SOCIAIS
04726 | VALVULA DE RETENCAO DE PE, DE BRONZE, DE 1.1/2" | UN | 1 | 91.4 | 0 | 91.4
15.029.0052-A | VALVULA DE PE,EM BRONZE,COM DIAMETRO DE 1.1/2".FORNECIMENTO | UN |  | 118.67
E COLOCACAO
04726 | VALVULA DE RETENCAO DE PE, DE BRONZE, DE 1.1/2" | UN | 1 | 91.4 | 0 | 91.4
20039 | MAO-DE-OBRA DE BOMBEIRO HIDRAULICO DA CONSTRUCAO CIVIL, INCL | H | 0.7 | 21.96 | 3 | 15.8332
USIVE ENCARGOS SOCIAIS DESONERADOS
20132 | MAO-DE-OBRA DE SERVENTE DA CONSTRUCAO CIVIL, INCLUSIVE ENCAR | H | 0.7 | 15.87 | 3 | 11.4423
GOS SOCIAIS DESONERADOS
15.029.0053-0 | VALVULA DE PE,EM BRONZE,COM DIAMETRO DE 2".FORNECIMENTO E CO | UN |  | 153.63
LOCACAO
01993 | MAO-DE-OBRA DE BOMBEIRO HIDRAULICO DA CONSTRUCAO CIVIL, INCL | H | 0.7 | 25.34 | 3 | 18.2701
USIVE ENCARGOS SOCIAIS
01999 | MAO-DE-OBRA DE SERVENTE DA CONSTRUCAO CIVIL, INCLUSIVE ENCAR | H | 0.7 | 18.31 | 3 | 13.2015
GOS SOCIAIS
04727 | VALVULA DE RETENCAO DE PE, DE BRONZE, DE 2" | UN | 1 | 122.16 | 0 | 122.16
15.029.0053-A | VALVULA DE PE,EM BRONZE,COM DIAMETRO DE 2".FORNECIMENTO E CO | UN |  | 149.43
LOCACAO
04727 | VALVULA DE RETENCAO DE PE, DE BRONZE, DE 2" | UN | 1 | 122.16 | 0 | 122.16
20039 | MAO-DE-OBRA DE BOMBEIRO HIDRAULICO DA CONSTRUCAO CIVIL, INCL | H | 0.7 | 21.96 | 3 | 15.8332
USIVE ENCARGOS SOCIAIS DESONERADOS
20132 | MAO-DE-OBRA DE SERVENTE DA CONSTRUCAO CIVIL, INCLUSIVE ENCAR | H | 0.7 | 15.87 | 3 | 11.4423
GOS SOCIAIS DESONERADOS
15.029.0054-0 | VALVULA DE PE,EM BRONZE,COM DIAMETRO DE 2.1/2".FORNECIMENTO | UN |  | 287.79
E COLOCACAO
01993 | MAO-DE-OBRA DE BOMBEIRO HIDRAULICO DA CONSTRUCAO CIVIL, INCL | H | 0.8 | 25.34 | 3 | 20.8802
USIVE ENCARGOS SOCIAIS
01999 | MAO-DE-OBRA DE SERVENTE DA CONSTRUCAO CIVIL, INCLUSIVE ENCAR | H | 0.8 | 18.31 | 3 | 15.0874
GOS SOCIAIS
05834 | VALVULA DE RETENCAO DE PE, DE BRONZE, DE 2.1/2" | UN | 1 | 251.83 | 0 | 251.83
15.029.0054-A | VALVULA DE PE,EM BRONZE,COM DIAMETRO DE 2.1/2".FORNECIMENTO | UN |  | 283
E COLOCACAO
05834 | VALVULA DE RETENCAO DE PE, DE BRONZE, DE 2.1/2" | UN | 1 | 251.83 | 0 | 251.83
20039 | MAO-DE-OBRA DE BOMBEIRO HIDRAULICO DA CONSTRUCAO CIVIL, INCL | H | 0.8 | 21.96 | 3 | 18.095
USIVE ENCARGOS SOCIAIS DESONERADOS
20132 | MAO-DE-OBRA DE SERVENTE DA CONSTRUCAO CIVIL, INCLUSIVE ENCAR | H | 0.8 | 15.87 | 3 | 13.0769
GOS SOCIAIS DESONERADOS
15.029.0055-0 | VALVULA DE PE,EM BRONZE,COM DIAMETRO DE 3".FORNECIMENTO E CO | UN |  | 378.48
LOCACAO
00672 | VALVULA DE RETENCAO DE PE, DE BRONZE, DE 3" | UN | 1 | 342.52 | 0 | 342.52
01993 | MAO-DE-OBRA DE BOMBEIRO HIDRAULICO DA CONSTRUCAO CIVIL, INCL | H | 0.8 | 25.34 | 3 | 20.8802
USIVE ENCARGOS SOCIAIS
01999 | MAO-DE-OBRA DE SERVENTE DA CONSTRUCAO CIVIL, INCLUSIVE ENCAR | H | 0.8 | 18.31 | 3 | 15.0874
GOS SOCIAIS
15.029.0055-A | VALVULA DE PE,EM BRONZE,COM DIAMETRO DE 3".FORNECIMENTO E CO | UN |  | 373.69
LOCACAO
00672 | VALVULA DE RETENCAO DE PE, DE BRONZE, DE 3" | UN | 1 | 342.52 | 0 | 342.52
20039 | MAO-DE-OBRA DE BOMBEIRO HIDRAULICO DA CONSTRUCAO CIVIL, INCL | H | 0.8 | 21.96 | 3 | 18.095
USIVE ENCARGOS SOCIAIS DESONERADOS
20132 | MAO-DE-OBRA DE SERVENTE DA CONSTRUCAO CIVIL, INCLUSIVE ENCAR | H | 0.8 | 15.87 | 3 | 13.0769
GOS SOCIAIS DESONERADOS
15.029.0056-0 | VALVULA DE PE,EM BRONZE,COM DIAMETRO DE 4".FORNECIMENTO E CO | UN |  | 657.22
LOCACAO
00673 | VALVULA DE RETENCAO DE PE, DE BRONZE, DE 4" | UN | 1 | 612.27 | 0 | 612.27
01993 | MAO-DE-OBRA DE BOMBEIRO HIDRAULICO DA CONSTRUCAO CIVIL, INCL | H | 1 | 25.34 | 3 | 26.1002
USIVE ENCARGOS SOCIAIS
01999 | MAO-DE-OBRA DE SERVENTE DA CONSTRUCAO CIVIL, INCLUSIVE ENCAR | H | 1 | 18.31 | 3 | 18.8593
GOS SOCIAIS
15.029.0056-A | VALVULA DE PE,EM BRONZE,COM DIAMETRO DE 4".FORNECIMENTO E CO | UN |  | 651.23
LOCACAO
00673 | VALVULA DE RETENCAO DE PE, DE BRONZE, DE 4" | UN | 1 | 612.27 | 0 | 612.27
20039 | MAO-DE-OBRA DE BOMBEIRO HIDRAULICO DA CONSTRUCAO CIVIL, INCL | H | 1 | 21.96 | 3 | 22.6188
USIVE ENCARGOS SOCIAIS DESONERADOS
20132 | MAO-DE-OBRA DE SERVENTE DA CONSTRUCAO CIVIL, INCLUSIVE ENCAR | H | 1 | 15.87 | 3 | 16.3461
GOS SOCIAIS DESONERADOS
15.029.0080-0 | VALVULA DE RETENCAO VERTICAL,EM BRONZE,COM DIAMETRO DE 3/4". | UN |  | 65.93
FORNECIMENTO E COLOCACAO
01993 | MAO-DE-OBRA DE BOMBEIRO HIDRAULICO DA CONSTRUCAO CIVIL, INCL | H | 0.6 | 25.34 | 3 | 15.6601
USIVE ENCARGOS SOCIAIS
01999 | MAO-DE-OBRA DE SERVENTE DA CONSTRUCAO CIVIL, INCLUSIVE ENCAR | H | 0.6 | 18.31 | 3 | 11.3156
GOS SOCIAIS
04728 | VALVULA DE RETENCAO VERTICAL, DE BRONZE , DE 3/4" | UN | 1 | 38.96 | 0 | 38.96
15.029.0080-A | VALVULA DE RETENCAO VERTICAL,EM BRONZE,COM DIAMETRO DE 3/4". | UN |  | 62.33
FORNECIMENTO E COLOCACAO
04728 | VALVULA DE RETENCAO VERTICAL, DE BRONZE , DE 3/4" | UN | 1 | 38.96 | 0 | 38.96
20039 | MAO-DE-OBRA DE BOMBEIRO HIDRAULICO DA CONSTRUCAO CIVIL, INCL | H | 0.6 | 21.96 | 3 | 13.5713
USIVE ENCARGOS SOCIAIS DESONERADOS
20132 | MAO-DE-OBRA DE SERVENTE DA CONSTRUCAO CIVIL, INCLUSIVE ENCAR | H | 0.6 | 15.87 | 3 | 9.8077
GOS SOCIAIS DESONERADOS
15.029.0081-0 | VALVULA DE RETENCAO VERTICAL,EM BRONZE,COM DIAMETRO DE 1".FO | UN |  | 71.45
RNECIMENTO E COLOCACAO
01993 | MAO-DE-OBRA DE BOMBEIRO HIDRAULICO DA CONSTRUCAO CIVIL, INCL | H | 0.6 | 25.34 | 3 | 15.6601
USIVE ENCARGOS SOCIAIS
01999 | MAO-DE-OBRA DE SERVENTE DA CONSTRUCAO CIVIL, INCLUSIVE ENCAR | H | 0.6 | 18.31 | 3 | 11.3156
GOS SOCIAIS
04729 | VALVULA DE RETENCAO VERTICAL, DE BRONZE, DE 1" | UN | 1 | 44.48 | 0 | 44.48
15.029.0081-A | VALVULA DE RETENCAO VERTICAL,EM BRONZE,COM DIAMETRO DE 1".FO | UN |  | 67.85
RNECIMENTO E COLOCACAO
04729 | VALVULA DE RETENCAO VERTICAL, DE BRONZE, DE 1" | UN | 1 | 44.48 | 0 | 44.48
20039 | MAO-DE-OBRA DE BOMBEIRO HIDRAULICO DA CONSTRUCAO CIVIL, INCL | H | 0.6 | 21.96 | 3 | 13.5713
USIVE ENCARGOS SOCIAIS DESONERADOS
20132 | MAO-DE-OBRA DE SERVENTE DA CONSTRUCAO CIVIL, INCLUSIVE ENCAR | H | 0.6 | 15.87 | 3 | 9.8077
GOS SOCIAIS DESONERADOS
15.029.0082-0 | VALVULA DE RETENCAO VERTICAL,EM BRONZE,COM DIAMETRO DE 1.1/4 | UN |  | 109.64
".FORNECIMENTO E COLOCACAO
01993 | MAO-DE-OBRA DE BOMBEIRO HIDRAULICO DA CONSTRUCAO CIVIL, INCL | H | 0.6 | 25.34 | 3 | 15.6601
USIVE ENCARGOS SOCIAIS
01999 | MAO-DE-OBRA DE SERVENTE DA CONSTRUCAO CIVIL, INCLUSIVE ENCAR | H | 0.6 | 18.31 | 3 | 11.3156
GOS SOCIAIS
04730 | VALVULA DE RETENCAO VERTICAL, DE BRONZE, DE 1.1/4" | UN | 1 | 82.67 | 0 | 82.67
15.029.0082-A | VALVULA DE RETENCAO VERTICAL,EM BRONZE,COM DIAMETRO DE 1.1/4 | UN |  | 106.04
".FORNECIMENTO E COLOCACAO
04730 | VALVULA DE RETENCAO VERTICAL, DE BRONZE, DE 1.1/4" | UN | 1 | 82.67 | 0 | 82.67
20039 | MAO-DE-OBRA DE BOMBEIRO HIDRAULICO DA CONSTRUCAO CIVIL, INCL | H | 0.6 | 21.96 | 3 | 13.5713
USIVE ENCARGOS SOCIAIS DESONERADOS
20132 | MAO-DE-OBRA DE SERVENTE DA CONSTRUCAO CIVIL, INCLUSIVE ENCAR | H | 0.6 | 15.87 | 3 | 9.8077
GOS SOCIAIS DESONERADOS
15.029.0083-0 | VALVULA DE RETENCAO VERTICAL,EM BRONZE,COM DIAMETRO DE 1.1/2 | UN |  | 134.65
".FORNECIMENTO E COLOCACAO
01993 | MAO-DE-OBRA DE BOMBEIRO HIDRAULICO DA CONSTRUCAO CIVIL, INCL | H | 0.7 | 25.34 | 3 | 18.2701
USIVE ENCARGOS SOCIAIS
01999 | MAO-DE-OBRA DE SERVENTE DA CONSTRUCAO CIVIL, INCLUSIVE ENCAR | H | 0.7 | 18.31 | 3 | 13.2015
GOS SOCIAIS
04731 | VALVULA DE RETENCAO VERTICAL, DE BRONZE, DE 1.1/2" | UN | 1 | 103.18 | 0 | 103.18
15.029.0083-A | VALVULA DE RETENCAO VERTICAL,EM BRONZE,COM DIAMETRO DE 1.1/2 | UN |  | 130.45
".FORNECIMENTO E COLOCACAO
04731 | VALVULA DE RETENCAO VERTICAL, DE BRONZE, DE 1.1/2" | UN | 1 | 103.18 | 0 | 103.18
20039 | MAO-DE-OBRA DE BOMBEIRO HIDRAULICO DA CONSTRUCAO CIVIL, INCL | H | 0.7 | 21.96 | 3 | 15.8332
USIVE ENCARGOS SOCIAIS DESONERADOS
20132 | MAO-DE-OBRA DE SERVENTE DA CONSTRUCAO CIVIL, INCLUSIVE ENCAR | H | 0.7 | 15.87 | 3 | 11.4423
GOS SOCIAIS DESONERADOS
15.029.0084-0 | VALVULA DE RETENCAO VERTICAL,EM BRONZE,COM DIAMETRO DE 2".FO | UN |  | 182.02
RNECIMENTO E COLOCACAO
01993 | MAO-DE-OBRA DE BOMBEIRO HIDRAULICO DA CONSTRUCAO CIVIL, INCL | H | 0.7 | 25.34 | 3 | 18.2701
USIVE ENCARGOS SOCIAIS
01999 | MAO-DE-OBRA DE SERVENTE DA CONSTRUCAO CIVIL, INCLUSIVE ENCAR | H | 0.7 | 18.31 | 3 | 13.2015
GOS SOCIAIS
04732 | VALVULA DE RETENCAO VERTICAL, DE BRONZE, DE 2" | UN | 1 | 150.55 | 0 | 150.55
15.029.0084-A | VALVULA DE RETENCAO VERTICAL,EM BRONZE,COM DIAMETRO DE 2".FO | UN |  | 177.82
RNECIMENTO E COLOCACAO
04732 | VALVULA DE RETENCAO VERTICAL, DE BRONZE, DE 2" | UN | 1 | 150.55 | 0 | 150.55
20039 | MAO-DE-OBRA DE BOMBEIRO HIDRAULICO DA CONSTRUCAO CIVIL, INCL | H | 0.7 | 21.96 | 3 | 15.8332
USIVE ENCARGOS SOCIAIS DESONERADOS
20132 | MAO-DE-OBRA DE SERVENTE DA CONSTRUCAO CIVIL, INCLUSIVE ENCAR | H | 0.7 | 15.87 | 3 | 11.4423
GOS SOCIAIS DESONERADOS
15.029.0085-0 | VALVULA DE RETENCAO VERTICAL EM BRONZE COM DIAMETRO DE 2.1/2 | UN |  | 291.47
".FORNECIMENTO E COLOCACAO
01993 | MAO-DE-OBRA DE BOMBEIRO HIDRAULICO DA CONSTRUCAO CIVIL, INCL | H | 0.8 | 25.34 | 3 | 20.8802
USIVE ENCARGOS SOCIAIS
01999 | MAO-DE-OBRA DE SERVENTE DA CONSTRUCAO CIVIL, INCLUSIVE ENCAR | H | 0.8 | 18.31 | 3 | 15.0874
GOS SOCIAIS
04733 | VALVULA DE RETENCAO VERTICAL, DE BRONZE, DE 2.1/2" | UN | 1 | 255.51 | 0 | 255.51
15.029.0085-A | VALVULA DE RETENCAO VERTICAL EM BRONZE COM DIAMETRO DE 2.1/2 | UN |  | 286.68
".FORNECIMENTO E COLOCACAO
04733 | VALVULA DE RETENCAO VERTICAL, DE BRONZE, DE 2.1/2" | UN | 1 | 255.51 | 0 | 255.51
20039 | MAO-DE-OBRA DE BOMBEIRO HIDRAULICO DA CONSTRUCAO CIVIL, INCL | H | 0.8 | 21.96 | 3 | 18.095
USIVE ENCARGOS SOCIAIS DESONERADOS
20132 | MAO-DE-OBRA DE SERVENTE DA CONSTRUCAO CIVIL, INCLUSIVE ENCAR | H | 0.8 | 15.87 | 3 | 13.0769
GOS SOCIAIS DESONERADOS
15.029.0086-0 | VALVULA DE RETENCAO VERTICAL EM BRONZE,COM DIAMETRO DE 3".FO | UN |  | 415.86
RNECIMENTO E COLOCACAO
01993 | MAO-DE-OBRA DE BOMBEIRO HIDRAULICO DA CONSTRUCAO CIVIL, INCL | H | 0.8 | 25.34 | 3 | 20.8802
USIVE ENCARGOS SOCIAIS
01999 | MAO-DE-OBRA DE SERVENTE DA CONSTRUCAO CIVIL, INCLUSIVE ENCAR | H | 0.8 | 18.31 | 3 | 15.0874
GOS SOCIAIS
05836 | VALVULA DE RETENCAO VERTICAL, DE BRONZE, DE 3" | UN | 1 | 379.9 | 0 | 379.9
15.029.0086-A | VALVULA DE RETENCAO VERTICAL EM BRONZE,COM DIAMETRO DE 3".FO | UN |  | 411.07
RNECIMENTO E COLOCACAO
05836 | VALVULA DE RETENCAO VERTICAL, DE BRONZE, DE 3" | UN | 1 | 379.9 | 0 | 379.9
20039 | MAO-DE-OBRA DE BOMBEIRO HIDRAULICO DA CONSTRUCAO CIVIL, INCL | H | 0.8 | 21.96 | 3 | 18.095
USIVE ENCARGOS SOCIAIS DESONERADOS
20132 | MAO-DE-OBRA DE SERVENTE DA CONSTRUCAO CIVIL, INCLUSIVE ENCAR | H | 0.8 | 15.87 | 3 | 13.0769
GOS SOCIAIS DESONERADOS
15.029.0087-0 | VALVULA DE RETENCAO VERTICAL.EM BRONZE,COM DIAMETRO DE 4".FO | UN |  | 662.58
RNECIMENTO E COLOCACAO
01993 | MAO-DE-OBRA DE BOMBEIRO HIDRAULICO DA CONSTRUCAO CIVIL, INCL | H | 1 | 25.34 | 3 | 26.1002
USIVE ENCARGOS SOCIAIS
01999 | MAO-DE-OBRA DE SERVENTE DA CONSTRUCAO CIVIL, INCLUSIVE ENCAR | H | 1 | 18.31 | 3 | 18.8593
GOS SOCIAIS
05837 | VALVULA DE RETENCAO VERTICAL, DE BRONZE, DE 4" | UN | 1 | 617.63 | 0 | 617.63
15.029.0087-A | VALVULA DE RETENCAO VERTICAL.EM BRONZE,COM DIAMETRO DE 4".FO | UN |  | 656.59
RNECIMENTO E COLOCACAO
05837 | VALVULA DE RETENCAO VERTICAL, DE BRONZE, DE 4" | UN | 1 | 617.63 | 0 | 617.63
20039 | MAO-DE-OBRA DE BOMBEIRO HIDRAULICO DA CONSTRUCAO CIVIL, INCL | H | 1 | 21.96 | 3 | 22.6188
USIVE ENCARGOS SOCIAIS DESONERADOS
20132 | MAO-DE-OBRA DE SERVENTE DA CONSTRUCAO CIVIL, INCLUSIVE ENCAR | H | 1 | 15.87 | 3 | 16.3461
GOS SOCIAIS DESONERADOS
15.029.0100-0 | VALVULA DE RETENCAO HORIZONTAL,EM BRONZE,COM DIAMETRO DE 3/4 | UN |  | 83.71
".FORNECIMENTO E COLOCACAO
01993 | MAO-DE-OBRA DE BOMBEIRO HIDRAULICO DA CONSTRUCAO CIVIL, INCL | H | 0.6 | 25.34 | 3 | 15.6601
USIVE ENCARGOS SOCIAIS
01999 | MAO-DE-OBRA DE SERVENTE DA CONSTRUCAO CIVIL, INCLUSIVE ENCAR | H | 0.6 | 18.31 | 3 | 11.3156
GOS SOCIAIS
04734 | VALVULA DE RETENCAO HORIZONTAL, DE BRONZE, DE 3/4" | UN | 1 | 56.74 | 0 | 56.74
15.029.0100-A | VALVULA DE RETENCAO HORIZONTAL,EM BRONZE,COM DIAMETRO DE 3/4 | UN |  | 80.11
".FORNECIMENTO E COLOCACAO
04734 | VALVULA DE RETENCAO HORIZONTAL, DE BRONZE, DE 3/4" | UN | 1 | 56.74 | 0 | 56.74
20039 | MAO-DE-OBRA DE BOMBEIRO HIDRAULICO DA CONSTRUCAO CIVIL, INCL | H | 0.6 | 21.96 | 3 | 13.5713
USIVE ENCARGOS SOCIAIS DESONERADOS
20132 | MAO-DE-OBRA DE SERVENTE DA CONSTRUCAO CIVIL, INCLUSIVE ENCAR | H | 0.6 | 15.87 | 3 | 9.8077
GOS SOCIAIS DESONERADOS
15.029.0101-0 | VALVULA DE RETENCAO HORIZONTAL,EM BRONZE,COM DIAMETRO DE 1". | UN |  | 104.09
FORNECIMENTO E COLOCACAO
01993 | MAO-DE-OBRA DE BOMBEIRO HIDRAULICO DA CONSTRUCAO CIVIL, INCL | H | 0.6 | 25.34 | 3 | 15.6601
USIVE ENCARGOS SOCIAIS
01999 | MAO-DE-OBRA DE SERVENTE DA CONSTRUCAO CIVIL, INCLUSIVE ENCAR | H | 0.6 | 18.31 | 3 | 11.3156
GOS SOCIAIS
04735 | VALVULA DE RETENCAO HORIZONTAL, DE BRONZE, DE 1" | UN | 1 | 77.12 | 0 | 77.12
15.029.0101-A | VALVULA DE RETENCAO HORIZONTAL,EM BRONZE,COM DIAMETRO DE 1". | UN |  | 100.49
FORNECIMENTO E COLOCACAO
04735 | VALVULA DE RETENCAO HORIZONTAL, DE BRONZE, DE 1" | UN | 1 | 77.12 | 0 | 77.12
20039 | MAO-DE-OBRA DE BOMBEIRO HIDRAULICO DA CONSTRUCAO CIVIL, INCL | H | 0.6 | 21.96 | 3 | 13.5713
USIVE ENCARGOS SOCIAIS DESONERADOS
20132 | MAO-DE-OBRA DE SERVENTE DA CONSTRUCAO CIVIL, INCLUSIVE ENCAR | H | 0.6 | 15.87 | 3 | 9.8077
GOS SOCIAIS DESONERADOS
15.029.0102-0 | VALVULA DE RETENCAO HORIZONTAL,EM BRONZE,COM DIAMETRO DE 1.1 | UN |  | 142.42
/4".FORNECIMENTO E COLOCACAO
01993 | MAO-DE-OBRA DE BOMBEIRO HIDRAULICO DA CONSTRUCAO CIVIL, INCL | H | 0.6 | 25.34 | 3 | 15.6601
USIVE ENCARGOS SOCIAIS
01999 | MAO-DE-OBRA DE SERVENTE DA CONSTRUCAO CIVIL, INCLUSIVE ENCAR | H | 0.6 | 18.31 | 3 | 11.3156
GOS SOCIAIS
04736 | VALVULA DE RETENCAO HORIZONTAL, DE BRONZE, DE 1.1/4" | UN | 1 | 115.45 | 0 | 115.45
15.029.0102-A | VALVULA DE RETENCAO HORIZONTAL,EM BRONZE,COM DIAMETRO DE 1.1 | UN |  | 138.82
/4".FORNECIMENTO E COLOCACAO
04736 | VALVULA DE RETENCAO HORIZONTAL, DE BRONZE, DE 1.1/4" | UN | 1 | 115.45 | 0 | 115.45
20039 | MAO-DE-OBRA DE BOMBEIRO HIDRAULICO DA CONSTRUCAO CIVIL, INCL | H | 0.6 | 21.96 | 3 | 13.5713
USIVE ENCARGOS SOCIAIS DESONERADOS
20132 | MAO-DE-OBRA DE SERVENTE DA CONSTRUCAO CIVIL, INCLUSIVE ENCAR | H | 0.6 | 15.87 | 3 | 9.8077
GOS SOCIAIS DESONERADOS
15.029.0103-0 | VALVULA DE RETENCAO HORIZONTAL,EM BRONZE,COM DIAMETRO DE 1.1 | UN |  | 160.49
/2".FORNECIMENTO E COLOCACAO
01993 | MAO-DE-OBRA DE BOMBEIRO HIDRAULICO DA CONSTRUCAO CIVIL, INCL | H | 0.7 | 25.34 | 3 | 18.2701
USIVE ENCARGOS SOCIAIS
01999 | MAO-DE-OBRA DE SERVENTE DA CONSTRUCAO CIVIL, INCLUSIVE ENCAR | H | 0.7 | 18.31 | 3 | 13.2015
GOS SOCIAIS
04737 | VALVULA DE RETENCAO HORIZONTAL, DE BRONZE, DE 1.1/2" | UN | 1 | 129.02 | 0 | 129.02
15.029.0103-A | VALVULA DE RETENCAO HORIZONTAL,EM BRONZE,COM DIAMETRO DE 1.1 | UN |  | 156.29
/2".FORNECIMENTO E COLOCACAO
04737 | VALVULA DE RETENCAO HORIZONTAL, DE BRONZE, DE 1.1/2" | UN | 1 | 129.02 | 0 | 129.02
20039 | MAO-DE-OBRA DE BOMBEIRO HIDRAULICO DA CONSTRUCAO CIVIL, INCL | H | 0.7 | 21.96 | 3 | 15.8332
USIVE ENCARGOS SOCIAIS DESONERADOS
20132 | MAO-DE-OBRA DE SERVENTE DA CONSTRUCAO CIVIL, INCLUSIVE ENCAR | H | 0.7 | 15.87 | 3 | 11.4423
GOS SOCIAIS DESONERADOS
15.029.0104-0 | VALVULA DE RETENCAO HORIZONTAL,EM BRONZE,COM DIAMETRO DE 2". | UN |  | 223.48
FORNECIMENTO E COLOCACAO
01993 | MAO-DE-OBRA DE BOMBEIRO HIDRAULICO DA CONSTRUCAO CIVIL, INCL | H | 0.7 | 25.34 | 3 | 18.2701
USIVE ENCARGOS SOCIAIS
01999 | MAO-DE-OBRA DE SERVENTE DA CONSTRUCAO CIVIL, INCLUSIVE ENCAR | H | 0.7 | 18.31 | 3 | 13.2015
GOS SOCIAIS
04738 | VALVULA DE RETENCAO HORIZONTAL, DE BRONZE, DE 2" | UN | 1 | 192.01 | 0 | 192.01
15.029.0104-A | VALVULA DE RETENCAO HORIZONTAL,EM BRONZE,COM DIAMETRO DE 2". | UN |  | 219.28
FORNECIMENTO E COLOCACAO
04738 | VALVULA DE RETENCAO HORIZONTAL, DE BRONZE, DE 2" | UN | 1 | 192.01 | 0 | 192.01
20039 | MAO-DE-OBRA DE BOMBEIRO HIDRAULICO DA CONSTRUCAO CIVIL, INCL | H | 0.7 | 21.96 | 3 | 15.8332
USIVE ENCARGOS SOCIAIS DESONERADOS
20132 | MAO-DE-OBRA DE SERVENTE DA CONSTRUCAO CIVIL, INCLUSIVE ENCAR | H | 0.7 | 15.87 | 3 | 11.4423
GOS SOCIAIS DESONERADOS
15.029.0105-0 | VALVULA DE RETENCAO HORIZONTAL,EM BRONZE,COM DIAMETRO DE 2.1 | UN |  | 368.6
/2".FORNECIMENTO E COLOCACAO
01993 | MAO-DE-OBRA DE BOMBEIRO HIDRAULICO DA CONSTRUCAO CIVIL, INCL | H | 0.8 | 25.34 | 3 | 20.8802
USIVE ENCARGOS SOCIAIS
01999 | MAO-DE-OBRA DE SERVENTE DA CONSTRUCAO CIVIL, INCLUSIVE ENCAR | H | 0.8 | 18.31 | 3 | 15.0874
GOS SOCIAIS
04739 | VALVULA DE RETENCAO HORIZONTAL, DE BRONZE, DE 2.1/2" | UN | 1 | 332.64 | 0 | 332.64
15.029.0105-A | VALVULA DE RETENCAO HORIZONTAL,EM BRONZE,COM DIAMETRO DE 2.1 | UN |  | 363.81
/2".FORNECIMENTO E COLOCACAO
04739 | VALVULA DE RETENCAO HORIZONTAL, DE BRONZE, DE 2.1/2" | UN | 1 | 332.64 | 0 | 332.64
20039 | MAO-DE-OBRA DE BOMBEIRO HIDRAULICO DA CONSTRUCAO CIVIL, INCL | H | 0.8 | 21.96 | 3 | 18.095
USIVE ENCARGOS SOCIAIS DESONERADOS
20132 | MAO-DE-OBRA DE SERVENTE DA CONSTRUCAO CIVIL, INCLUSIVE ENCAR | H | 0.8 | 15.87 | 3 | 13.0769
GOS SOCIAIS DESONERADOS
15.029.0106-0 | VALVULA DE RETENCAO HORIZONTAL,EM BRONZE,COM DIAMETRO DE 3". | UN |  | 551.31
FORNECIMENTO E COLOCACAO
01993 | MAO-DE-OBRA DE BOMBEIRO HIDRAULICO DA CONSTRUCAO CIVIL, INCL | H | 0.8 | 25.34 | 3 | 20.8802
USIVE ENCARGOS SOCIAIS
01999 | MAO-DE-OBRA DE SERVENTE DA CONSTRUCAO CIVIL, INCLUSIVE ENCAR | H | 0.8 | 18.31 | 3 | 15.0874
GOS SOCIAIS
05839 | VALVULA DE RETENCAO HORIZONTAL, DE BRONZE, DE 3" | UN | 1 | 515.35 | 0 | 515.35
15.029.0106-A | VALVULA DE RETENCAO HORIZONTAL,EM BRONZE,COM DIAMETRO DE 3". | UN |  | 546.52
FORNECIMENTO E COLOCACAO
05839 | VALVULA DE RETENCAO HORIZONTAL, DE BRONZE, DE 3" | UN | 1 | 515.35 | 0 | 515.35
20039 | MAO-DE-OBRA DE BOMBEIRO HIDRAULICO DA CONSTRUCAO CIVIL, INCL | H | 0.8 | 21.96 | 3 | 18.095
USIVE ENCARGOS SOCIAIS DESONERADOS
20132 | MAO-DE-OBRA DE SERVENTE DA CONSTRUCAO CIVIL, INCLUSIVE ENCAR | H | 0.8 | 15.87 | 3 | 13.0769
GOS SOCIAIS DESONERADOS
15.029.0107-0 | VALVULA DE RETENCAO HORIZONTAL,EM BRONZE,COM DIAMETRO DE 4". | UN |  | 815.82
FORNECIMENTO E COLOCACAO
01993 | MAO-DE-OBRA DE BOMBEIRO HIDRAULICO DA CONSTRUCAO CIVIL, INCL | H | 1 | 25.34 | 3 | 26.1002
USIVE ENCARGOS SOCIAIS
01999 | MAO-DE-OBRA DE SERVENTE DA CONSTRUCAO CIVIL, INCLUSIVE ENCAR | H | 1 | 18.31 | 3 | 18.8593
GOS SOCIAIS
05840 | VALVULA DE RETENCAO HORIZONTAL, DE BRONZE, DE 4" | UN | 1 | 770.87 | 0 | 770.87
15.029.0107-A | VALVULA DE RETENCAO HORIZONTAL,EM BRONZE,COM DIAMETRO DE 4". | UN |  | 809.83
FORNECIMENTO E COLOCACAO
05840 | VALVULA DE RETENCAO HORIZONTAL, DE BRONZE, DE 4" | UN | 1 | 770.87 | 0 | 770.87
20039 | MAO-DE-OBRA DE BOMBEIRO HIDRAULICO DA CONSTRUCAO CIVIL, INCL | H | 1 | 21.96 | 3 | 22.6188
USIVE ENCARGOS SOCIAIS DESONERADOS
20132 | MAO-DE-OBRA DE SERVENTE DA CONSTRUCAO CIVIL, INCLUSIVE ENCAR | H | 1 | 15.87 | 3 | 16.3461
GOS SOCIAIS DESONERADOS
15.030.0030-0 | REGISTRO DE ESFERA,EM PVC,SOLDAVEL,COM DIAMETRO DE 20MM.FORN | UN |  | 38.91
ECIMENTO E COLOCACAO
01993 | MAO-DE-OBRA DE BOMBEIRO HIDRAULICO DA CONSTRUCAO CIVIL, INCL | H | 0.6 | 25.34 | 3 | 15.6601
USIVE ENCARGOS SOCIAIS
01999 | MAO-DE-OBRA DE SERVENTE DA CONSTRUCAO CIVIL, INCLUSIVE ENCAR | H | 0.6 | 18.31 | 3 | 11.3156
GOS SOCIAIS
12774 | REGISTRO DE ESFERA EM PVC,SOLDAVEL,20MM | UN | 1 | 11.94 | 0 | 11.94
15.030.0030-A | REGISTRO DE ESFERA,EM PVC,SOLDAVEL,COM DIAMETRO DE 20MM.FORN | UN |  | 35.31
ECIMENTO E COLOCACAO
12774 | REGISTRO DE ESFERA EM PVC,SOLDAVEL,20MM | UN | 1 | 11.94 | 0 | 11.94
20039 | MAO-DE-OBRA DE BOMBEIRO HIDRAULICO DA CONSTRUCAO CIVIL, INCL | H | 0.6 | 21.96 | 3 | 13.5713
USIVE ENCARGOS SOCIAIS DESONERADOS
20132 | MAO-DE-OBRA DE SERVENTE DA CONSTRUCAO CIVIL, INCLUSIVE ENCAR | H | 0.6 | 15.87 | 3 | 9.8077
GOS SOCIAIS DESONERADOS
15.030.0032-0 | REGISTRO DE ESFERA,EM PVC,SOLDAVEL,COM DIAMETRO DE 25MM.FORN | UN |  | 42.49
ECIMENTO E COLOCACAO
01993 | MAO-DE-OBRA DE BOMBEIRO HIDRAULICO DA CONSTRUCAO CIVIL, INCL | H | 0.6 | 25.34 | 3 | 15.6601
USIVE ENCARGOS SOCIAIS
01999 | MAO-DE-OBRA DE SERVENTE DA CONSTRUCAO CIVIL, INCLUSIVE ENCAR | H | 0.6 | 18.31 | 3 | 11.3156
GOS SOCIAIS
12775 | REGISTRO DE ESFERA EM PVC,SOLDAVEL,25MM | UN | 1 | 15.52 | 0 | 15.52
15.030.0032-A | REGISTRO DE ESFERA,EM PVC,SOLDAVEL,COM DIAMETRO DE 25MM.FORN | UN |  | 38.89
ECIMENTO E COLOCACAO
12775 | REGISTRO DE ESFERA EM PVC,SOLDAVEL,25MM | UN | 1 | 15.52 | 0 | 15.52
20039 | MAO-DE-OBRA DE BOMBEIRO HIDRAULICO DA CONSTRUCAO CIVIL, INCL | H | 0.6 | 21.96 | 3 | 13.5713
USIVE ENCARGOS SOCIAIS DESONERADOS
20132 | MAO-DE-OBRA DE SERVENTE DA CONSTRUCAO CIVIL, INCLUSIVE ENCAR | H | 0.6 | 15.87 | 3 | 9.8077
GOS SOCIAIS DESONERADOS
15.030.0034-0 | REGISTRO EM ESFERA,EM PVC,SOLDAVEL,COM DIAMETRO DE 32MM.FORN | UN |  | 49.93
ECIMENTO E COLOCACAO
01993 | MAO-DE-OBRA DE BOMBEIRO HIDRAULICO DA CONSTRUCAO CIVIL, INCL | H | 0.6 | 25.34 | 3 | 15.6601
USIVE ENCARGOS SOCIAIS
01999 | MAO-DE-OBRA DE SERVENTE DA CONSTRUCAO CIVIL, INCLUSIVE ENCAR | H | 0.6 | 18.31 | 3 | 11.3156
GOS SOCIAIS
12776 | REGISTRO DE ESFERA EM PVC,SOLDAVEL,32MM | UN | 1 | 22.96 | 0 | 22.96
15.030.0034-A | REGISTRO EM ESFERA,EM PVC,SOLDAVEL,COM DIAMETRO DE 32MM.FORN | UN |  | 46.33
ECIMENTO E COLOCACAO
12776 | REGISTRO DE ESFERA EM PVC,SOLDAVEL,32MM | UN | 1 | 22.96 | 0 | 22.96
20039 | MAO-DE-OBRA DE BOMBEIRO HIDRAULICO DA CONSTRUCAO CIVIL, INCL | H | 0.6 | 21.96 | 3 | 13.5713
USIVE ENCARGOS SOCIAIS DESONERADOS
20132 | MAO-DE-OBRA DE SERVENTE DA CONSTRUCAO CIVIL, INCLUSIVE ENCAR | H | 0.6 | 15.87 | 3 | 9.8077
GOS SOCIAIS DESONERADOS
15.030.0036-0 | REGISTRO DE ESFERA,EM PVC,SOLDAVEL,COM DIAMETRO DE 40MM.FORN | UN |  | 63.66
ECIMENTO E COLOCACAO
01993 | MAO-DE-OBRA DE BOMBEIRO HIDRAULICO DA CONSTRUCAO CIVIL, INCL | H | 0.7 | 25.34 | 3 | 18.2701
USIVE ENCARGOS SOCIAIS
01999 | MAO-DE-OBRA DE SERVENTE DA CONSTRUCAO CIVIL, INCLUSIVE ENCAR | H | 0.7 | 18.31 | 3 | 13.2015
GOS SOCIAIS
12777 | REGISTRO DE ESFERA EM PVC,SOLDAVEL,40MM | UN | 1 | 32.19 | 0 | 32.19
15.030.0036-A | REGISTRO DE ESFERA,EM PVC,SOLDAVEL,COM DIAMETRO DE 40MM.FORN | UN |  | 59.46
ECIMENTO E COLOCACAO
12777 | REGISTRO DE ESFERA EM PVC,SOLDAVEL,40MM | UN | 1 | 32.19 | 0 | 32.19
20039 | MAO-DE-OBRA DE BOMBEIRO HIDRAULICO DA CONSTRUCAO CIVIL, INCL | H | 0.7 | 21.96 | 3 | 15.8332
USIVE ENCARGOS SOCIAIS DESONERADOS
20132 | MAO-DE-OBRA DE SERVENTE DA CONSTRUCAO CIVIL, INCLUSIVE ENCAR | H | 0.7 | 15.87 | 3 | 11.4423
GOS SOCIAIS DESONERADOS
15.030.0038-0 | REGISTRO EM ESFERA,EM PVC,SOLDAVEL,COM DIAMETRO DE 50MM.FORN | UN |  | 72.57
ECIMENTO E COLOCACAO
01993 | MAO-DE-OBRA DE BOMBEIRO HIDRAULICO DA CONSTRUCAO CIVIL, INCL | H | 0.7 | 25.34 | 3 | 18.2701
USIVE ENCARGOS SOCIAIS
01999 | MAO-DE-OBRA DE SERVENTE DA CONSTRUCAO CIVIL, INCLUSIVE ENCAR | H | 0.7 | 18.31 | 3 | 13.2015
GOS SOCIAIS
12778 | REGISTRO DE ESFERA EM PVC, SOLDAVEL, 50MM | UN | 1 | 41.1 | 0 | 41.1
15.030.0038-A | REGISTRO EM ESFERA,EM PVC,SOLDAVEL,COM DIAMETRO DE 50MM.FORN | UN |  | 68.37
ECIMENTO E COLOCACAO
12778 | REGISTRO DE ESFERA EM PVC, SOLDAVEL, 50MM | UN | 1 | 41.1 | 0 | 41.1
20039 | MAO-DE-OBRA DE BOMBEIRO HIDRAULICO DA CONSTRUCAO CIVIL, INCL | H | 0.7 | 21.96 | 3 | 15.8332
USIVE ENCARGOS SOCIAIS DESONERADOS
20132 | MAO-DE-OBRA DE SERVENTE DA CONSTRUCAO CIVIL, INCLUSIVE ENCAR | H | 0.7 | 15.87 | 3 | 11.4423
GOS SOCIAIS DESONERADOS
15.030.0040-0 | REGISTRO DE ESFERA,EM PVC,SOLDAVEL,COM DIAMETRO DE 60MM.FORN | UN |  | 108.09
ECIMENTO E COLOCACAO
01993 | MAO-DE-OBRA DE BOMBEIRO HIDRAULICO DA CONSTRUCAO CIVIL, INCL | H | 0.7 | 25.34 | 3 | 18.2701
USIVE ENCARGOS SOCIAIS
01999 | MAO-DE-OBRA DE SERVENTE DA CONSTRUCAO CIVIL, INCLUSIVE ENCAR | H | 0.7 | 18.31 | 3 | 13.2015
GOS SOCIAIS
12779 | REGISTRO DE ESFERA EM PVC, SOLDAVEL, 60MM | UN | 1 | 76.62 | 0 | 76.62
15.030.0040-A | REGISTRO DE ESFERA,EM PVC,SOLDAVEL,COM DIAMETRO DE 60MM.FORN | UN |  | 103.89
ECIMENTO E COLOCACAO
12779 | REGISTRO DE ESFERA EM PVC, SOLDAVEL, 60MM | UN | 1 | 76.62 | 0 | 76.62
20039 | MAO-DE-OBRA DE BOMBEIRO HIDRAULICO DA CONSTRUCAO CIVIL, INCL | H | 0.7 | 21.96 | 3 | 15.8332
USIVE ENCARGOS SOCIAIS DESONERADOS
20132 | MAO-DE-OBRA DE SERVENTE DA CONSTRUCAO CIVIL, INCLUSIVE ENCAR | H | 0.7 | 15.87 | 3 | 11.4423
GOS SOCIAIS DESONERADOS
15.030.0050-0 | VALVULA DE PE,COM CRIVO EM PVC,SOLDAVEL,COM DIAMETRO DE 25MM | UN |  | 51.34
.FORNECIMENTO E COLOCACAO
01993 | MAO-DE-OBRA DE BOMBEIRO HIDRAULICO DA CONSTRUCAO CIVIL, INCL | H | 0.6 | 25.34 | 3 | 15.6601
USIVE ENCARGOS SOCIAIS
01999 | MAO-DE-OBRA DE SERVENTE DA CONSTRUCAO CIVIL, INCLUSIVE ENCAR | H | 0.6 | 18.31 | 3 | 11.3156
GOS SOCIAIS
12780 | VALVULA DE PE, COM CRIVO, EM PVC, SOLDAVEL, 25MM | UN | 1 | 24.37 | 0 | 24.37
15.030.0050-A | VALVULA DE PE,COM CRIVO EM PVC,SOLDAVEL,COM DIAMETRO DE 25MM | UN |  | 47.74
.FORNECIMENTO E COLOCACAO
12780 | VALVULA DE PE, COM CRIVO, EM PVC, SOLDAVEL, 25MM | UN | 1 | 24.37 | 0 | 24.37
20039 | MAO-DE-OBRA DE BOMBEIRO HIDRAULICO DA CONSTRUCAO CIVIL, INCL | H | 0.6 | 21.96 | 3 | 13.5713
USIVE ENCARGOS SOCIAIS DESONERADOS
20132 | MAO-DE-OBRA DE SERVENTE DA CONSTRUCAO CIVIL, INCLUSIVE ENCAR | H | 0.6 | 15.87 | 3 | 9.8077
GOS SOCIAIS DESONERADOS
15.030.0052-0 | VALVULA DE PE,COM CRIVO EM PVC,SOLDAVEL,COM DIAMETRO DE 32MM | UN |  | 59.17
.FORNECIMENTO E COLOCACAO
01993 | MAO-DE-OBRA DE BOMBEIRO HIDRAULICO DA CONSTRUCAO CIVIL, INCL | H | 0.6 | 25.34 | 3 | 15.6601
USIVE ENCARGOS SOCIAIS
01999 | MAO-DE-OBRA DE SERVENTE DA CONSTRUCAO CIVIL, INCLUSIVE ENCAR | H | 0.6 | 18.31 | 3 | 11.3156
GOS SOCIAIS
12781 | VALVULA DE PE, COM CRIVO, EM PVC, SOLDAVEL, 32MM | UN | 1 | 32.2 | 0 | 32.2
15.030.0052-A | VALVULA DE PE,COM CRIVO EM PVC,SOLDAVEL,COM DIAMETRO DE 32MM | UN |  | 55.57
.FORNECIMENTO E COLOCACAO
12781 | VALVULA DE PE, COM CRIVO, EM PVC, SOLDAVEL, 32MM | UN | 1 | 32.2 | 0 | 32.2
20039 | MAO-DE-OBRA DE BOMBEIRO HIDRAULICO DA CONSTRUCAO CIVIL, INCL | H | 0.6 | 21.96 | 3 | 13.5713
USIVE ENCARGOS SOCIAIS DESONERADOS
20132 | MAO-DE-OBRA DE SERVENTE DA CONSTRUCAO CIVIL, INCLUSIVE ENCAR | H | 0.6 | 15.87 | 3 | 9.8077
GOS SOCIAIS DESONERADOS
15.030.0054-0 | VALVULA DE PE,COM CRIVO EM PVC,SOLDAVEL,COM DIAMETRO DE 40MM | UN |  | 99.97
.FORNECIMENTO E COLOCACAO
01993 | MAO-DE-OBRA DE BOMBEIRO HIDRAULICO DA CONSTRUCAO CIVIL, INCL | H | 0.7 | 25.34 | 3 | 18.2701
USIVE ENCARGOS SOCIAIS
01999 | MAO-DE-OBRA DE SERVENTE DA CONSTRUCAO CIVIL, INCLUSIVE ENCAR | H | 0.7 | 18.31 | 3 | 13.2015
GOS SOCIAIS
12782 | VALVULA DE PE, COM CRIVO, EM PVC, SOLDAVEL, 40MM | UN | 1 | 68.5 | 0 | 68.5
15.030.0054-A | VALVULA DE PE,COM CRIVO EM PVC,SOLDAVEL,COM DIAMETRO DE 40MM | UN |  | 95.77
.FORNECIMENTO E COLOCACAO
12782 | VALVULA DE PE, COM CRIVO, EM PVC, SOLDAVEL, 40MM | UN | 1 | 68.5 | 0 | 68.5
20039 | MAO-DE-OBRA DE BOMBEIRO HIDRAULICO DA CONSTRUCAO CIVIL, INCL | H | 0.7 | 21.96 | 3 | 15.8332
USIVE ENCARGOS SOCIAIS DESONERADOS
20132 | MAO-DE-OBRA DE SERVENTE DA CONSTRUCAO CIVIL, INCLUSIVE ENCAR | H | 0.7 | 15.87 | 3 | 11.4423
GOS SOCIAIS DESONERADOS
15.030.0056-0 | VALVULA DE PE,COM CRIVO EM PVC,SOLDAVEL,COM DIAMETRO DE 50MM | UN |  | 103.78
.FORNECIMENTO E COLOCACAO
01993 | MAO-DE-OBRA DE BOMBEIRO HIDRAULICO DA CONSTRUCAO CIVIL, INCL | H | 0.7 | 25.34 | 3 | 18.2701
USIVE ENCARGOS SOCIAIS
01999 | MAO-DE-OBRA DE SERVENTE DA CONSTRUCAO CIVIL, INCLUSIVE ENCAR | H | 0.7 | 18.31 | 3 | 13.2015
GOS SOCIAIS
12783 | VALVULA DE PE, COM CRIVO, EM PVC, SOLDAVEL, 50MM | UN | 1 | 72.31 | 0 | 72.31
15.030.0056-A | VALVULA DE PE,COM CRIVO EM PVC,SOLDAVEL,COM DIAMETRO DE 50MM | UN |  | 99.58
.FORNECIMENTO E COLOCACAO
12783 | VALVULA DE PE, COM CRIVO, EM PVC, SOLDAVEL, 50MM | UN | 1 | 72.31 | 0 | 72.31
20039 | MAO-DE-OBRA DE BOMBEIRO HIDRAULICO DA CONSTRUCAO CIVIL, INCL | H | 0.7 | 21.96 | 3 | 15.8332
USIVE ENCARGOS SOCIAIS DESONERADOS
20132 | MAO-DE-OBRA DE SERVENTE DA CONSTRUCAO CIVIL, INCLUSIVE ENCAR | H | 0.7 | 15.87 | 3 | 11.4423
GOS SOCIAIS DESONERADOS
15.030.0058-0 | VALVULA DE PE,COM CRIVO EM PVC,SOLDAVEL,COM DIAMETRO DE 60MM | UN |  | 139.84
.FORNECIMENTO E COLOCACAO
01993 | MAO-DE-OBRA DE BOMBEIRO HIDRAULICO DA CONSTRUCAO CIVIL, INCL | H | 0.7 | 25.34 | 3 | 18.2701
USIVE ENCARGOS SOCIAIS
01999 | MAO-DE-OBRA DE SERVENTE DA CONSTRUCAO CIVIL, INCLUSIVE ENCAR | H | 0.7 | 18.31 | 3 | 13.2015
GOS SOCIAIS
12784 | VALVULA DE PE, COM CRIVO, EM PVC, SOLDAVEL, 60MM | UN | 1 | 108.3733 | 0 | 108.3733
15.030.0058-A | VALVULA DE PE,COM CRIVO EM PVC,SOLDAVEL,COM DIAMETRO DE 60MM | UN |  | 135.64
.FORNECIMENTO E COLOCACAO
12784 | VALVULA DE PE, COM CRIVO, EM PVC, SOLDAVEL, 60MM | UN | 1 | 108.3733 | 0 | 108.3733
20039 | MAO-DE-OBRA DE BOMBEIRO HIDRAULICO DA CONSTRUCAO CIVIL, INCL | H | 0.7 | 21.96 | 3 | 15.8332
USIVE ENCARGOS SOCIAIS DESONERADOS
20132 | MAO-DE-OBRA DE SERVENTE DA CONSTRUCAO CIVIL, INCLUSIVE ENCAR | H | 0.7 | 15.87 | 3 | 11.4423
GOS SOCIAIS DESONERADOS
15.030.0070-0 | VALVULA DE RETENCAO VERTICAL,EM PVC,SOLDAVEL,COM DIAMETRO DE | UN |  | 66.01
25MM.FORNECIMENTO E COLOCACAO
01993 | MAO-DE-OBRA DE BOMBEIRO HIDRAULICO DA CONSTRUCAO CIVIL, INCL | H | 0.6 | 25.34 | 3 | 15.6601
USIVE ENCARGOS SOCIAIS
01999 | MAO-DE-OBRA DE SERVENTE DA CONSTRUCAO CIVIL, INCLUSIVE ENCAR | H | 0.6 | 18.31 | 3 | 11.3156
GOS SOCIAIS
12785 | VALVULA DE RETENCAO, VERTICAL, EM PVC, 25MM | UN | 1 | 39.04 | 0 | 39.04
15.030.0070-A | VALVULA DE RETENCAO VERTICAL,EM PVC,SOLDAVEL,COM DIAMETRO DE | UN |  | 62.41
25MM.FORNECIMENTO E COLOCACAO
12785 | VALVULA DE RETENCAO, VERTICAL, EM PVC, 25MM | UN | 1 | 39.04 | 0 | 39.04
20039 | MAO-DE-OBRA DE BOMBEIRO HIDRAULICO DA CONSTRUCAO CIVIL, INCL | H | 0.6 | 21.96 | 3 | 13.5713
USIVE ENCARGOS SOCIAIS DESONERADOS
20132 | MAO-DE-OBRA DE SERVENTE DA CONSTRUCAO CIVIL, INCLUSIVE ENCAR | H | 0.6 | 15.87 | 3 | 9.8077
GOS SOCIAIS DESONERADOS
15.030.0072-0 | VALVULA DE RETENCAO VERTICAL,EM PVC,SOLDAVEL,COM DIAMETRO DE | UN |  | 80.52
32MM.FORNECIMENTO E COLOCACAO
01993 | MAO-DE-OBRA DE BOMBEIRO HIDRAULICO DA CONSTRUCAO CIVIL, INCL | H | 0.6 | 25.34 | 3 | 15.6601
USIVE ENCARGOS SOCIAIS
01999 | MAO-DE-OBRA DE SERVENTE DA CONSTRUCAO CIVIL, INCLUSIVE ENCAR | H | 0.6 | 18.31 | 3 | 11.3156
GOS SOCIAIS
12786 | VALVULA DE RETENCAO, VERTICAL, EM PVC, 32MM | UN | 1 | 53.55 | 0 | 53.55
15.030.0072-A | VALVULA DE RETENCAO VERTICAL,EM PVC,SOLDAVEL,COM DIAMETRO DE | UN |  | 76.92
32MM.FORNECIMENTO E COLOCACAO
12786 | VALVULA DE RETENCAO, VERTICAL, EM PVC, 32MM | UN | 1 | 53.55 | 0 | 53.55
20039 | MAO-DE-OBRA DE BOMBEIRO HIDRAULICO DA CONSTRUCAO CIVIL, INCL | H | 0.6 | 21.96 | 3 | 13.5713
USIVE ENCARGOS SOCIAIS DESONERADOS
20132 | MAO-DE-OBRA DE SERVENTE DA CONSTRUCAO CIVIL, INCLUSIVE ENCAR | H | 0.6 | 15.87 | 3 | 9.8077
GOS SOCIAIS DESONERADOS
15.030.0074-0 | VALVULA DE RETENCAO VERTICAL,EM PVC,SOLDAVEL,COM DIAMETRO DE | UN |  | 109.65
40MM.FORNECIMENTO E COLOCACAO
01993 | MAO-DE-OBRA DE BOMBEIRO HIDRAULICO DA CONSTRUCAO CIVIL, INCL | H | 0.7 | 25.34 | 3 | 18.2701
USIVE ENCARGOS SOCIAIS
01999 | MAO-DE-OBRA DE SERVENTE DA CONSTRUCAO CIVIL, INCLUSIVE ENCAR | H | 0.7 | 18.31 | 3 | 13.2015
GOS SOCIAIS
12787 | VALVULA DE RETENCAO, VERTICAL, EM PVC, 40MM | UN | 1 | 78.18 | 0 | 78.18
15.030.0074-A | VALVULA DE RETENCAO VERTICAL,EM PVC,SOLDAVEL,COM DIAMETRO DE | UN |  | 105.45
40MM.FORNECIMENTO E COLOCACAO
12787 | VALVULA DE RETENCAO, VERTICAL, EM PVC, 40MM | UN | 1 | 78.18 | 0 | 78.18
20039 | MAO-DE-OBRA DE BOMBEIRO HIDRAULICO DA CONSTRUCAO CIVIL, INCL | H | 0.7 | 21.96 | 3 | 15.8332
USIVE ENCARGOS SOCIAIS DESONERADOS
20132 | MAO-DE-OBRA DE SERVENTE DA CONSTRUCAO CIVIL, INCLUSIVE ENCAR | H | 0.7 | 15.87 | 3 | 11.4423
GOS SOCIAIS DESONERADOS
15.030.0076-0 | VALVULA DE RETENCAO VERTICAL,EM PVC,SOLDAVEL,COM DIAMETRO DE | UN |  | 123.95
50MM.FORNECIMENTO E COLOCACAO
01993 | MAO-DE-OBRA DE BOMBEIRO HIDRAULICO DA CONSTRUCAO CIVIL, INCL | H | 0.7 | 25.34 | 3 | 18.2701
USIVE ENCARGOS SOCIAIS
01999 | MAO-DE-OBRA DE SERVENTE DA CONSTRUCAO CIVIL, INCLUSIVE ENCAR | H | 0.7 | 18.31 | 3 | 13.2015
GOS SOCIAIS
12788 | VALVULA DE RETENCAO, VERTICAL, EM PVC, 50MM | UN | 1 | 92.48 | 0 | 92.48
15.030.0076-A | VALVULA DE RETENCAO VERTICAL,EM PVC,SOLDAVEL,COM DIAMETRO DE | UN |  | 119.75
50MM.FORNECIMENTO E COLOCACAO
12788 | VALVULA DE RETENCAO, VERTICAL, EM PVC, 50MM | UN | 1 | 92.48 | 0 | 92.48
20039 | MAO-DE-OBRA DE BOMBEIRO HIDRAULICO DA CONSTRUCAO CIVIL, INCL | H | 0.7 | 21.96 | 3 | 15.8332
USIVE ENCARGOS SOCIAIS DESONERADOS
20132 | MAO-DE-OBRA DE SERVENTE DA CONSTRUCAO CIVIL, INCLUSIVE ENCAR | H | 0.7 | 15.87 | 3 | 11.4423
GOS SOCIAIS DESONERADOS
15.030.0078-0 | VALVULA DE RETENCAO VERTICAL,EM PVC,SOLDAVEL,COM DIAMETRO DE | UN |  | 179.2
60MM.FORNECIMENTO E COLOCACAO
01993 | MAO-DE-OBRA DE BOMBEIRO HIDRAULICO DA CONSTRUCAO CIVIL, INCL | H | 0.7 | 25.34 | 3 | 18.2701
USIVE ENCARGOS SOCIAIS
01999 | MAO-DE-OBRA DE SERVENTE DA CONSTRUCAO CIVIL, INCLUSIVE ENCAR | H | 0.7 | 18.31 | 3 | 13.2015
GOS SOCIAIS
12789 | VALVULA DE RETENCAO, VERTICAL, EM PVC, 60MM | UN | 1 | 147.73 | 0 | 147.73
15.030.0078-A | VALVULA DE RETENCAO VERTICAL,EM PVC,SOLDAVEL,COM DIAMETRO DE | UN |  | 175
60MM.FORNECIMENTO E COLOCACAO
12789 | VALVULA DE RETENCAO, VERTICAL, EM PVC, 60MM | UN | 1 | 147.73 | 0 | 147.73
20039 | MAO-DE-OBRA DE BOMBEIRO HIDRAULICO DA CONSTRUCAO CIVIL, INCL | H | 0.7 | 21.96 | 3 | 15.8332
USIVE ENCARGOS SOCIAIS DESONERADOS
20132 | MAO-DE-OBRA DE SERVENTE DA CONSTRUCAO CIVIL, INCLUSIVE ENCAR | H | 0.7 | 15.87 | 3 | 11.4423
GOS SOCIAIS DESONERADOS
15.030.0080-0 | VALVULA DE RETENCAO HORIZONTAL,EM PVC,SOLDAVEL,COM DIAMETRO | UN |  | 66.01
DE 25MM.FORNECIMENTO E COLOCACAO
01993 | MAO-DE-OBRA DE BOMBEIRO HIDRAULICO DA CONSTRUCAO CIVIL, INCL | H | 0.6 | 25.34 | 3 | 15.6601
USIVE ENCARGOS SOCIAIS
01999 | MAO-DE-OBRA DE SERVENTE DA CONSTRUCAO CIVIL, INCLUSIVE ENCAR | H | 0.6 | 18.31 | 3 | 11.3156
GOS SOCIAIS
12790 | VALVULA DE RETENCAO, HORIZONTAL, EM PVC, 25MM | UN | 1 | 39.04 | 0 | 39.04
15.030.0080-A | VALVULA DE RETENCAO HORIZONTAL,EM PVC,SOLDAVEL,COM DIAMETRO | UN |  | 62.41
DE 25MM.FORNECIMENTO E COLOCACAO
12790 | VALVULA DE RETENCAO, HORIZONTAL, EM PVC, 25MM | UN | 1 | 39.04 | 0 | 39.04
20039 | MAO-DE-OBRA DE BOMBEIRO HIDRAULICO DA CONSTRUCAO CIVIL, INCL | H | 0.6 | 21.96 | 3 | 13.5713
USIVE ENCARGOS SOCIAIS DESONERADOS
20132 | MAO-DE-OBRA DE SERVENTE DA CONSTRUCAO CIVIL, INCLUSIVE ENCAR | H | 0.6 | 15.87 | 3 | 9.8077
GOS SOCIAIS DESONERADOS
15.030.0082-0 | VALVULA DE RETENCAO HORIZONTAL,EM PVC,SOLDAVEL,COM DIAMETRO | UN |  | 80.52
DE 32MM.FORNECIMENTO E COLOCACAO
01993 | MAO-DE-OBRA DE BOMBEIRO HIDRAULICO DA CONSTRUCAO CIVIL, INCL | H | 0.6 | 25.34 | 3 | 15.6601
USIVE ENCARGOS SOCIAIS
01999 | MAO-DE-OBRA DE SERVENTE DA CONSTRUCAO CIVIL, INCLUSIVE ENCAR | H | 0.6 | 18.31 | 3 | 11.3156
GOS SOCIAIS
12791 | VALVULA DE RETENCAO, HORIZONTAL, EM PVC, 32MM | UN | 1 | 53.55 | 0 | 53.55
15.030.0082-A | VALVULA DE RETENCAO HORIZONTAL,EM PVC,SOLDAVEL,COM DIAMETRO | UN |  | 76.92
DE 32MM.FORNECIMENTO E COLOCACAO
12791 | VALVULA DE RETENCAO, HORIZONTAL, EM PVC, 32MM | UN | 1 | 53.55 | 0 | 53.55
20039 | MAO-DE-OBRA DE BOMBEIRO HIDRAULICO DA CONSTRUCAO CIVIL, INCL | H | 0.6 | 21.96 | 3 | 13.5713
USIVE ENCARGOS SOCIAIS DESONERADOS
20132 | MAO-DE-OBRA DE SERVENTE DA CONSTRUCAO CIVIL, INCLUSIVE ENCAR | H | 0.6 | 15.87 | 3 | 9.8077
GOS SOCIAIS DESONERADOS
15.030.0084-0 | VALVULA DE RETENCAO HORIZONTAL,EM PVC,SOLDAVEL,COM DIAMETRO | UN |  | 109.65
DE 40MM.FORNECIMENTO E COLOCACAO
01993 | MAO-DE-OBRA DE BOMBEIRO HIDRAULICO DA CONSTRUCAO CIVIL, INCL | H | 0.7 | 25.34 | 3 | 18.2701
USIVE ENCARGOS SOCIAIS
01999 | MAO-DE-OBRA DE SERVENTE DA CONSTRUCAO CIVIL, INCLUSIVE ENCAR | H | 0.7 | 18.31 | 3 | 13.2015
GOS SOCIAIS
12792 | VALVULA DE RETENCAO, HORIZONTAL, EM PVC, 40MM | UN | 1 | 78.18 | 0 | 78.18
15.030.0084-A | VALVULA DE RETENCAO HORIZONTAL,EM PVC,SOLDAVEL,COM DIAMETRO | UN |  | 105.45
DE 40MM.FORNECIMENTO E COLOCACAO
12792 | VALVULA DE RETENCAO, HORIZONTAL, EM PVC, 40MM | UN | 1 | 78.18 | 0 | 78.18
20039 | MAO-DE-OBRA DE BOMBEIRO HIDRAULICO DA CONSTRUCAO CIVIL, INCL | H | 0.7 | 21.96 | 3 | 15.8332
USIVE ENCARGOS SOCIAIS DESONERADOS
20132 | MAO-DE-OBRA DE SERVENTE DA CONSTRUCAO CIVIL, INCLUSIVE ENCAR | H | 0.7 | 15.87 | 3 | 11.4423
GOS SOCIAIS DESONERADOS
15.030.0086-0 | VALVULA DE RETENCAO HORIZONTAL,EM PVC,SOLDAVEL,COM DIAMETRO | UN |  | 123.95
DE 50MM.FORNECIMENTO E COLOCACAO
01993 | MAO-DE-OBRA DE BOMBEIRO HIDRAULICO DA CONSTRUCAO CIVIL, INCL | H | 0.7 | 25.34 | 3 | 18.2701
USIVE ENCARGOS SOCIAIS
01999 | MAO-DE-OBRA DE SERVENTE DA CONSTRUCAO CIVIL, INCLUSIVE ENCAR | H | 0.7 | 18.31 | 3 | 13.2015
GOS SOCIAIS
12793 | VALVULA DE RETENCAO, HORIZONTAL, EM PVC, 50MM | UN | 1 | 92.48 | 0 | 92.48
15.030.0086-A | VALVULA DE RETENCAO HORIZONTAL,EM PVC,SOLDAVEL,COM DIAMETRO | UN |  | 119.75
DE 50MM.FORNECIMENTO E COLOCACAO
12793 | VALVULA DE RETENCAO, HORIZONTAL, EM PVC, 50MM | UN | 1 | 92.48 | 0 | 92.48
20039 | MAO-DE-OBRA DE BOMBEIRO HIDRAULICO DA CONSTRUCAO CIVIL, INCL | H | 0.7 | 21.96 | 3 | 15.8332
USIVE ENCARGOS SOCIAIS DESONERADOS
20132 | MAO-DE-OBRA DE SERVENTE DA CONSTRUCAO CIVIL, INCLUSIVE ENCAR | H | 0.7 | 15.87 | 3 | 11.4423
GOS SOCIAIS DESONERADOS
15.030.0088-0 | VALVULA DE RETENCAO HORIZONTAL,EM PVC,SOLDAVEL,COM DIAMETRO | UN |  | 179.2
DE 60MM.FORNECIMENTO E COLOCACAO
01993 | MAO-DE-OBRA DE BOMBEIRO HIDRAULICO DA CONSTRUCAO CIVIL, INCL | H | 0.7 | 25.34 | 3 | 18.2701
USIVE ENCARGOS SOCIAIS
01999 | MAO-DE-OBRA DE SERVENTE DA CONSTRUCAO CIVIL, INCLUSIVE ENCAR | H | 0.7 | 18.31 | 3 | 13.2015
GOS SOCIAIS
12794 | VALVULA DE RETENCAO, HORIZONTAL, EM PVC, 60MM | UN | 1 | 147.73 | 0 | 147.73
15.030.0088-A | VALVULA DE RETENCAO HORIZONTAL,EM PVC,SOLDAVEL,COM DIAMETRO | UN |  | 175
DE 60MM.FORNECIMENTO E COLOCACAO
12794 | VALVULA DE RETENCAO, HORIZONTAL, EM PVC, 60MM | UN | 1 | 147.73 | 0 | 147.73
20039 | MAO-DE-OBRA DE BOMBEIRO HIDRAULICO DA CONSTRUCAO CIVIL, INCL | H | 0.7 | 21.96 | 3 | 15.8332
USIVE ENCARGOS SOCIAIS DESONERADOS
20132 | MAO-DE-OBRA DE SERVENTE DA CONSTRUCAO CIVIL, INCLUSIVE ENCAR | H | 0.7 | 15.87 | 3 | 11.4423
GOS SOCIAIS DESONERADOS
15.031.0010-0 | TUBO DE FERRO GALVANIZADO DE 1/2",COM COSTURA,EXCLUSIVE EMEN | M |  | 27.9
DAS,CONEXOES,ABERTURA E FECHAMENTO DE RASGO.FORNECIMENTO E A
SSENTAMENTO
00147 | TUBO DE ACO GALVANIZADO, COM COSTURA, PESADO, NBR 5580, DN=1 | M | 1.05 | 21.65 | 0 | 22.7325
/2"
01993 | MAO-DE-OBRA DE BOMBEIRO HIDRAULICO DA CONSTRUCAO CIVIL, INCL | H | 0.115 | 25.34 | 3 | 3.0015
USIVE ENCARGOS SOCIAIS
01999 | MAO-DE-OBRA DE SERVENTE DA CONSTRUCAO CIVIL, INCLUSIVE ENCAR | H | 0.115 | 18.31 | 3 | 2.1688
GOS SOCIAIS
15.031.0010-A | TUBO DE FERRO GALVANIZADO DE 1/2",COM COSTURA,EXCLUSIVE EMEN | M |  | 27.21
DAS,CONEXOES,ABERTURA E FECHAMENTO DE RASGO.FORNECIMENTO E A
SSENTAMENTO
00147 | TUBO DE ACO GALVANIZADO, COM COSTURA, PESADO, NBR 5580, DN=1 | M | 1.05 | 21.65 | 0 | 22.7325
/2"
20039 | MAO-DE-OBRA DE BOMBEIRO HIDRAULICO DA CONSTRUCAO CIVIL, INCL | H | 0.115 | 21.96 | 3 | 2.6012
USIVE ENCARGOS SOCIAIS DESONERADOS
20132 | MAO-DE-OBRA DE SERVENTE DA CONSTRUCAO CIVIL, INCLUSIVE ENCAR | H | 0.115 | 15.87 | 3 | 1.8798
GOS SOCIAIS DESONERADOS
15.031.0011-0 | TUBO DE FERRO GALVANIZADO DE 3/4",COM COSTURA,EXCLUSIVE EMEN | M |  | 34.26
DAS,CONEXOES,ABERTURA E FECHAMENTO DE RASGO.FORNECIMENTO E A
SSENTAMENTO
00148 | TUBO DE ACO GALVANIZADO, COM COSTURA, PESADO, NBR 5580, DN=3 | M | 1.05 | 26.64 | 0 | 27.972
/4"
01993 | MAO-DE-OBRA DE BOMBEIRO HIDRAULICO DA CONSTRUCAO CIVIL, INCL | H | 0.14 | 25.34 | 3 | 3.654
USIVE ENCARGOS SOCIAIS
01999 | MAO-DE-OBRA DE SERVENTE DA CONSTRUCAO CIVIL, INCLUSIVE ENCAR | H | 0.14 | 18.31 | 3 | 2.6403
GOS SOCIAIS
15.031.0011-A | TUBO DE FERRO GALVANIZADO DE 3/4",COM COSTURA,EXCLUSIVE EMEN | M |  | 33.42
DAS,CONEXOES,ABERTURA E FECHAMENTO DE RASGO.FORNECIMENTO E A
SSENTAMENTO
00148 | TUBO DE ACO GALVANIZADO, COM COSTURA, PESADO, NBR 5580, DN=3 | M | 1.05 | 26.64 | 0 | 27.972
/4"
20039 | MAO-DE-OBRA DE BOMBEIRO HIDRAULICO DA CONSTRUCAO CIVIL, INCL | H | 0.14 | 21.96 | 3 | 3.1666
USIVE ENCARGOS SOCIAIS DESONERADOS
20132 | MAO-DE-OBRA DE SERVENTE DA CONSTRUCAO CIVIL, INCLUSIVE ENCAR | H | 0.14 | 15.87 | 3 | 2.2885
GOS SOCIAIS DESONERADOS
15.031.0012-0 | TUBO DE FERRO GALVANIZADO DE 1",COM COSTURA,EXCLUSIVE EMENDA | M |  | 44.75
S,CONEXOES,ABERTURA E FECHAMENTO DE RASGO.FORNECIMENTO E ASS
ENTAMENTO
00170 | TUBO DE ACO GALVANIZADO, COM COSTURA, PESADO, NBR 5580, DN=1 | M | 1.05 | 35.77 | 0 | 37.5585
"
01993 | MAO-DE-OBRA DE BOMBEIRO HIDRAULICO DA CONSTRUCAO CIVIL, INCL | H | 0.16 | 25.34 | 3 | 4.176
USIVE ENCARGOS SOCIAIS
01999 | MAO-DE-OBRA DE SERVENTE DA CONSTRUCAO CIVIL, INCLUSIVE ENCAR | H | 0.16 | 18.31 | 3 | 3.0175
GOS SOCIAIS
15.031.0012-A | TUBO DE FERRO GALVANIZADO DE 1",COM COSTURA,EXCLUSIVE EMENDA | M |  | 43.79
S,CONEXOES,ABERTURA E FECHAMENTO DE RASGO.FORNECIMENTO E ASS
ENTAMENTO
00170 | TUBO DE ACO GALVANIZADO, COM COSTURA, PESADO, NBR 5580, DN=1 | M | 1.05 | 35.77 | 0 | 37.5585
"
20039 | MAO-DE-OBRA DE BOMBEIRO HIDRAULICO DA CONSTRUCAO CIVIL, INCL | H | 0.16 | 21.96 | 3 | 3.619
USIVE ENCARGOS SOCIAIS DESONERADOS
20132 | MAO-DE-OBRA DE SERVENTE DA CONSTRUCAO CIVIL, INCLUSIVE ENCAR | H | 0.16 | 15.87 | 3 | 2.6154
GOS SOCIAIS DESONERADOS
15.031.0013-0 | TUBO DE FERRO GALVANIZADO DE 1.1/4",COM COSTURA,EXCLUSIVE EM | M |  | 54.11
ENDAS,CONEXOES,ABERTURA E FECHAMENTO DE RASGO.FORNECIMENTO E
ASSENTAMENTO
01993 | MAO-DE-OBRA DE BOMBEIRO HIDRAULICO DA CONSTRUCAO CIVIL, INCL | H | 0.18 | 25.34 | 3 | 4.698
USIVE ENCARGOS SOCIAIS
01999 | MAO-DE-OBRA DE SERVENTE DA CONSTRUCAO CIVIL, INCLUSIVE ENCAR | H | 0.18 | 18.31 | 3 | 3.3947
GOS SOCIAIS
02845 | TUBO DE ACO GALVANIZADO, COM COSTURA, PESADO, NBR 5580, DN=1 | M | 1.05 | 43.8282 | 0 | 46.0196
.1/4"
15.031.0013-A | TUBO DE FERRO GALVANIZADO DE 1.1/4",COM COSTURA,EXCLUSIVE EM | M |  | 53.03
ENDAS,CONEXOES,ABERTURA E FECHAMENTO DE RASGO.FORNECIMENTO E
ASSENTAMENTO
02845 | TUBO DE ACO GALVANIZADO, COM COSTURA, PESADO, NBR 5580, DN=1 | M | 1.05 | 43.8282 | 0 | 46.0196
.1/4"
20039 | MAO-DE-OBRA DE BOMBEIRO HIDRAULICO DA CONSTRUCAO CIVIL, INCL | H | 0.18 | 21.96 | 3 | 4.0714
USIVE ENCARGOS SOCIAIS DESONERADOS
20132 | MAO-DE-OBRA DE SERVENTE DA CONSTRUCAO CIVIL, INCLUSIVE ENCAR | H | 0.18 | 15.87 | 3 | 2.9423
GOS SOCIAIS DESONERADOS
15.031.0014-0 | TUBO DE FERRO GALVANIZADO DE 1.1/2",COM COSTURA,EXCLUSIVE EM | M |  | 69.93
ENDAS,CONEXOES,ABERTURA E FECHAMENTO DE RASGO.FORNECIMENTO E
ASSENTAMENTO
00172 | TUBO DE ACO GALVANIZADO, COM COSTURA, PESADO, NBR 5580, DN=1 | M | 1.05 | 57.61 | 0 | 60.4905
.1/2"
01993 | MAO-DE-OBRA DE BOMBEIRO HIDRAULICO DA CONSTRUCAO CIVIL, INCL | H | 0.21 | 25.34 | 3 | 5.481
USIVE ENCARGOS SOCIAIS
01999 | MAO-DE-OBRA DE SERVENTE DA CONSTRUCAO CIVIL, INCLUSIVE ENCAR | H | 0.21 | 18.31 | 3 | 3.9605
GOS SOCIAIS
15.031.0014-A | TUBO DE FERRO GALVANIZADO DE 1.1/2",COM COSTURA,EXCLUSIVE EM | M |  | 68.67
ENDAS,CONEXOES,ABERTURA E FECHAMENTO DE RASGO.FORNECIMENTO E
ASSENTAMENTO
00172 | TUBO DE ACO GALVANIZADO, COM COSTURA, PESADO, NBR 5580, DN=1 | M | 1.05 | 57.61 | 0 | 60.4905
.1/2"
20039 | MAO-DE-OBRA DE BOMBEIRO HIDRAULICO DA CONSTRUCAO CIVIL, INCL | H | 0.21 | 21.96 | 3 | 4.7499
USIVE ENCARGOS SOCIAIS DESONERADOS
20132 | MAO-DE-OBRA DE SERVENTE DA CONSTRUCAO CIVIL, INCLUSIVE ENCAR | H | 0.21 | 15.87 | 3 | 3.4327
GOS SOCIAIS DESONERADOS
15.031.0015-0 | TUBO DE FERRO GALVANIZADO DE 2",COM COSTURA,EXCLUSIVE EMENDA | M |  | 90.17
S,CONEXOES,ABERTURA E FECHAMENTO DE RASGO.FORNECIMENTO E ASS
ENTAMENTO
00173 | TUBO DE ACO GALVANIZADO, COM COSTURA, PESADO, NBR 5580, DN=2 | M | 1.05 | 75.18 | 0 | 78.939
"
01993 | MAO-DE-OBRA DE BOMBEIRO HIDRAULICO DA CONSTRUCAO CIVIL, INCL | H | 0.25 | 25.34 | 3 | 6.5251
USIVE ENCARGOS SOCIAIS
01999 | MAO-DE-OBRA DE SERVENTE DA CONSTRUCAO CIVIL, INCLUSIVE ENCAR | H | 0.25 | 18.31 | 3 | 4.7148
GOS SOCIAIS
15.031.0015-A | TUBO DE FERRO GALVANIZADO DE 2",COM COSTURA,EXCLUSIVE EMENDA | M |  | 88.68
S,CONEXOES,ABERTURA E FECHAMENTO DE RASGO.FORNECIMENTO E ASS
ENTAMENTO
00173 | TUBO DE ACO GALVANIZADO, COM COSTURA, PESADO, NBR 5580, DN=2 | M | 1.05 | 75.18 | 0 | 78.939
"
20039 | MAO-DE-OBRA DE BOMBEIRO HIDRAULICO DA CONSTRUCAO CIVIL, INCL | H | 0.25 | 21.96 | 3 | 5.6547
USIVE ENCARGOS SOCIAIS DESONERADOS
20132 | MAO-DE-OBRA DE SERVENTE DA CONSTRUCAO CIVIL, INCLUSIVE ENCAR | H | 0.25 | 15.87 | 3 | 4.0865
GOS SOCIAIS DESONERADOS
15.031.0016-0 | TUBO DE FERRO GALVANIZADO DE 2.1/2",COM COSTURA,EXCLUSIVE EM | M |  | 123.03
ENDAS,CONEXOES,ABERTURA E FECHAMENTO DE RASGO.FORNECIMENTO E
ASSENTAMENTO
00196 | TUBO DE ACO GALVANIZADO, COM COSTURA, PESADO, NBR 5580, DN=2 | M | 1.05 | 105.19 | 0 | 110.4495
.1/2"
01993 | MAO-DE-OBRA DE BOMBEIRO HIDRAULICO DA CONSTRUCAO CIVIL, INCL | H | 0.28 | 25.34 | 3 | 7.3081
USIVE ENCARGOS SOCIAIS
01999 | MAO-DE-OBRA DE SERVENTE DA CONSTRUCAO CIVIL, INCLUSIVE ENCAR | H | 0.28 | 18.31 | 3 | 5.2806
GOS SOCIAIS
15.031.0016-A | TUBO DE FERRO GALVANIZADO DE 2.1/2",COM COSTURA,EXCLUSIVE EM | M |  | 121.35
ENDAS,CONEXOES,ABERTURA E FECHAMENTO DE RASGO.FORNECIMENTO E
ASSENTAMENTO
00196 | TUBO DE ACO GALVANIZADO, COM COSTURA, PESADO, NBR 5580, DN=2 | M | 1.05 | 105.19 | 0 | 110.4495
.1/2"
20039 | MAO-DE-OBRA DE BOMBEIRO HIDRAULICO DA CONSTRUCAO CIVIL, INCL | H | 0.28 | 21.96 | 3 | 6.3333
USIVE ENCARGOS SOCIAIS DESONERADOS
20132 | MAO-DE-OBRA DE SERVENTE DA CONSTRUCAO CIVIL, INCLUSIVE ENCAR | H | 0.28 | 15.87 | 3 | 4.5769
GOS SOCIAIS DESONERADOS
15.031.0017-0 | TUBO DE FERRO GALVANIZADO DE 3",COM COSTURA,EXCLUSIVE EMENDA | M |  | 140.38
S,CONEXOES,ABERTURA E FECHAMENTO DE RASGO.FORNECIMENTO E ASS
ENTAMENTO
00197 | TUBO DE ACO GALVANIZADO, COM COSTURA, PESADO, NBR 5580, DN=3 | M | 1.05 | 120.85 | 0 | 126.8925
"
01993 | MAO-DE-OBRA DE BOMBEIRO HIDRAULICO DA CONSTRUCAO CIVIL, INCL | H | 0.3 | 25.34 | 3 | 7.8301
USIVE ENCARGOS SOCIAIS
01999 | MAO-DE-OBRA DE SERVENTE DA CONSTRUCAO CIVIL, INCLUSIVE ENCAR | H | 0.3 | 18.31 | 3 | 5.6578
GOS SOCIAIS
15.031.0017-A | TUBO DE FERRO GALVANIZADO DE 3",COM COSTURA,EXCLUSIVE EMENDA | M |  | 138.58
S,CONEXOES,ABERTURA E FECHAMENTO DE RASGO.FORNECIMENTO E ASS
ENTAMENTO
00197 | TUBO DE ACO GALVANIZADO, COM COSTURA, PESADO, NBR 5580, DN=3 | M | 1.05 | 120.85 | 0 | 126.8925
"
20039 | MAO-DE-OBRA DE BOMBEIRO HIDRAULICO DA CONSTRUCAO CIVIL, INCL | H | 0.3 | 21.96 | 3 | 6.7856
USIVE ENCARGOS SOCIAIS DESONERADOS
20132 | MAO-DE-OBRA DE SERVENTE DA CONSTRUCAO CIVIL, INCLUSIVE ENCAR | H | 0.3 | 15.87 | 3 | 4.9038
GOS SOCIAIS DESONERADOS
15.031.0018-0 | TUBO DE FERRO GALVANIZADO DE 4",COM COSTURA,EXCLUSIVE EMENDA | M |  | 199.64
S,CONEXOES,ABERTURA E FECHAMENTO DE RASGO.FORNECIMENTO E ASS
ENTAMENTO
00312 | TUBO DE ACO GALVANIZADO, COM COSTURA, PESADO, NBR 5580, DN=4 | M | 1.05 | 175.15 | 0 | 183.9075
"
01993 | MAO-DE-OBRA DE BOMBEIRO HIDRAULICO DA CONSTRUCAO CIVIL, INCL | H | 0.35 | 25.34 | 3 | 9.1351
USIVE ENCARGOS SOCIAIS
01999 | MAO-DE-OBRA DE SERVENTE DA CONSTRUCAO CIVIL, INCLUSIVE ENCAR | H | 0.35 | 18.31 | 3 | 6.6008
GOS SOCIAIS
15.031.0018-A | TUBO DE FERRO GALVANIZADO DE 4",COM COSTURA,EXCLUSIVE EMENDA | M |  | 197.54
S,CONEXOES,ABERTURA E FECHAMENTO DE RASGO.FORNECIMENTO E ASS
ENTAMENTO
00312 | TUBO DE ACO GALVANIZADO, COM COSTURA, PESADO, NBR 5580, DN=4 | M | 1.05 | 175.15 | 0 | 183.9075
"
20039 | MAO-DE-OBRA DE BOMBEIRO HIDRAULICO DA CONSTRUCAO CIVIL, INCL | H | 0.35 | 21.96 | 3 | 7.9166
USIVE ENCARGOS SOCIAIS DESONERADOS
20132 | MAO-DE-OBRA DE SERVENTE DA CONSTRUCAO CIVIL, INCLUSIVE ENCAR | H | 0.35 | 15.87 | 3 | 5.7211
GOS SOCIAIS DESONERADOS
15.031.0019-0 | TUBO DE FERRO GALVANIZADO DE 1/2",COM COSTURA,INCLUSIVE CONE | M |  | 30.17
XOES E EMENDAS,EXCLUSIVE ABERTURA E FECHAMENTO DE RASGO.
FORNECIMENTO E ASSENTAMENTO
00147 | TUBO DE ACO GALVANIZADO, COM COSTURA, PESADO, NBR 5580, DN=1 | M | 1.05 | 21.65 | 10 | 25.0058
/2"
01993 | MAO-DE-OBRA DE BOMBEIRO HIDRAULICO DA CONSTRUCAO CIVIL, INCL | H | 0.115 | 25.34 | 3 | 3.0015
USIVE ENCARGOS SOCIAIS
01999 | MAO-DE-OBRA DE SERVENTE DA CONSTRUCAO CIVIL, INCLUSIVE ENCAR | H | 0.115 | 18.31 | 3 | 2.1688
GOS SOCIAIS
15.031.0019-A | TUBO DE FERRO GALVANIZADO DE 1/2",COM COSTURA,INCLUSIVE CONE | M |  | 29.48
XOES E EMENDAS,EXCLUSIVE ABERTURA E FECHAMENTO DE RASGO.
FORNECIMENTO E ASSENTAMENTO
00147 | TUBO DE ACO GALVANIZADO, COM COSTURA, PESADO, NBR 5580, DN=1 | M | 1.05 | 21.65 | 10 | 25.0058
/2"
20039 | MAO-DE-OBRA DE BOMBEIRO HIDRAULICO DA CONSTRUCAO CIVIL, INCL | H | 0.115 | 21.96 | 3 | 2.6012
USIVE ENCARGOS SOCIAIS DESONERADOS
20132 | MAO-DE-OBRA DE SERVENTE DA CONSTRUCAO CIVIL, INCLUSIVE ENCAR | H | 0.115 | 15.87 | 3 | 1.8798
GOS SOCIAIS DESONERADOS
15.031.0020-0 | TUBO DE FERRO GALVANIZADO DE 3/4",COM COSTURA,INCLUSIVE CONE | M |  | 37.06
XOES E EMENDAS,EXCLUSIVE ABERTURA E FECHAMENTO DE RASGO.
FORNECIMENTO E ASSENTAMENTO
00148 | TUBO DE ACO GALVANIZADO, COM COSTURA, PESADO, NBR 5580, DN=3 | M | 1.05 | 26.64 | 10 | 30.7692
/4"
01993 | MAO-DE-OBRA DE BOMBEIRO HIDRAULICO DA CONSTRUCAO CIVIL, INCL | H | 0.14 | 25.34 | 3 | 3.654
USIVE ENCARGOS SOCIAIS
01999 | MAO-DE-OBRA DE SERVENTE DA CONSTRUCAO CIVIL, INCLUSIVE ENCAR | H | 0.14 | 18.31 | 3 | 2.6403
GOS SOCIAIS
15.031.0020-A | TUBO DE FERRO GALVANIZADO DE 3/4",COM COSTURA,INCLUSIVE CONE | M |  | 36.22
XOES E EMENDAS,EXCLUSIVE ABERTURA E FECHAMENTO DE RASGO.
FORNECIMENTO E ASSENTAMENTO
00148 | TUBO DE ACO GALVANIZADO, COM COSTURA, PESADO, NBR 5580, DN=3 | M | 1.05 | 26.64 | 10 | 30.7692
/4"
20039 | MAO-DE-OBRA DE BOMBEIRO HIDRAULICO DA CONSTRUCAO CIVIL, INCL | H | 0.14 | 21.96 | 3 | 3.1666
USIVE ENCARGOS SOCIAIS DESONERADOS
20132 | MAO-DE-OBRA DE SERVENTE DA CONSTRUCAO CIVIL, INCLUSIVE ENCAR | H | 0.14 | 15.87 | 3 | 2.2885
GOS SOCIAIS DESONERADOS
15.031.0021-0 | TUBO DE FERRO GALVANIZADO DE 1",COM COSTURA,INCLUSIVE EMENDA | M |  | 48.5
S E CONEXOES,EXCLUSIVE ABERTURA E FECHAMENTO DE RASGO.
FORNECIMENTO E ASSENTAMENTO
00170 | TUBO DE ACO GALVANIZADO, COM COSTURA, PESADO, NBR 5580, DN=1 | M | 1.05 | 35.77 | 10 | 41.3144
"
01993 | MAO-DE-OBRA DE BOMBEIRO HIDRAULICO DA CONSTRUCAO CIVIL, INCL | H | 0.16 | 25.34 | 3 | 4.176
USIVE ENCARGOS SOCIAIS
01999 | MAO-DE-OBRA DE SERVENTE DA CONSTRUCAO CIVIL, INCLUSIVE ENCAR | H | 0.16 | 18.31 | 3 | 3.0175
GOS SOCIAIS
15.031.0021-A | TUBO DE FERRO GALVANIZADO DE 1",COM COSTURA,INCLUSIVE EMENDA | M |  | 47.54
S E CONEXOES,EXCLUSIVE ABERTURA E FECHAMENTO DE RASGO.
FORNECIMENTO E ASSENTAMENTO
00170 | TUBO DE ACO GALVANIZADO, COM COSTURA, PESADO, NBR 5580, DN=1 | M | 1.05 | 35.77 | 10 | 41.3144
"
20039 | MAO-DE-OBRA DE BOMBEIRO HIDRAULICO DA CONSTRUCAO CIVIL, INCL | H | 0.16 | 21.96 | 3 | 3.619
USIVE ENCARGOS SOCIAIS DESONERADOS
20132 | MAO-DE-OBRA DE SERVENTE DA CONSTRUCAO CIVIL, INCLUSIVE ENCAR | H | 0.16 | 15.87 | 3 | 2.6154
GOS SOCIAIS DESONERADOS
15.031.0022-0 | TUBO DE FERRO GALVANIZADO DE 1.1/4",COM COSTURA,INCLUSIVE CO | M |  | 58.71
NEXOES E EMENDAS,EXCLUSIVE ABERTURA E FECHAMENTO DE RASGO.
FORNECIMENTO E ASSENTAMENTO
01993 | MAO-DE-OBRA DE BOMBEIRO HIDRAULICO DA CONSTRUCAO CIVIL, INCL | H | 0.18 | 25.34 | 3 | 4.698
USIVE ENCARGOS SOCIAIS
01999 | MAO-DE-OBRA DE SERVENTE DA CONSTRUCAO CIVIL, INCLUSIVE ENCAR | H | 0.18 | 18.31 | 3 | 3.3947
GOS SOCIAIS
02845 | TUBO DE ACO GALVANIZADO, COM COSTURA, PESADO, NBR 5580, DN=1 | M | 1.05 | 43.8282 | 10 | 50.6216
.1/4"
15.031.0022-A | TUBO DE FERRO GALVANIZADO DE 1.1/4",COM COSTURA,INCLUSIVE CO | M |  | 57.63
NEXOES E EMENDAS,EXCLUSIVE ABERTURA E FECHAMENTO DE RASGO.
FORNECIMENTO E ASSENTAMENTO
02845 | TUBO DE ACO GALVANIZADO, COM COSTURA, PESADO, NBR 5580, DN=1 | M | 1.05 | 43.8282 | 10 | 50.6216
.1/4"
20039 | MAO-DE-OBRA DE BOMBEIRO HIDRAULICO DA CONSTRUCAO CIVIL, INCL | H | 0.18 | 21.96 | 3 | 4.0714
USIVE ENCARGOS SOCIAIS DESONERADOS
20132 | MAO-DE-OBRA DE SERVENTE DA CONSTRUCAO CIVIL, INCLUSIVE ENCAR | H | 0.18 | 15.87 | 3 | 2.9423
GOS SOCIAIS DESONERADOS
15.031.0023-0 | TUBO DE FERRO GALVANIZADO DE 1.1/2",COM COSTURA,INCLUSIVE CO | M |  | 75.98
NEXOES E EMENDAS,EXCLUSIVE ABERTURA E FECHAMENTO DE RASGO.
FORNECIMENTO E ASSENTAMENTO
00172 | TUBO DE ACO GALVANIZADO, COM COSTURA, PESADO, NBR 5580, DN=1 | M | 1.05 | 57.61 | 10 | 66.5396
.1/2"
01993 | MAO-DE-OBRA DE BOMBEIRO HIDRAULICO DA CONSTRUCAO CIVIL, INCL | H | 0.21 | 25.34 | 3 | 5.481
USIVE ENCARGOS SOCIAIS
01999 | MAO-DE-OBRA DE SERVENTE DA CONSTRUCAO CIVIL, INCLUSIVE ENCAR | H | 0.21 | 18.31 | 3 | 3.9605
GOS SOCIAIS
15.031.0023-A | TUBO DE FERRO GALVANIZADO DE 1.1/2",COM COSTURA,INCLUSIVE CO | M |  | 74.72
NEXOES E EMENDAS,EXCLUSIVE ABERTURA E FECHAMENTO DE RASGO.
FORNECIMENTO E ASSENTAMENTO
00172 | TUBO DE ACO GALVANIZADO, COM COSTURA, PESADO, NBR 5580, DN=1 | M | 1.05 | 57.61 | 10 | 66.5396
.1/2"
20039 | MAO-DE-OBRA DE BOMBEIRO HIDRAULICO DA CONSTRUCAO CIVIL, INCL | H | 0.21 | 21.96 | 3 | 4.7499
USIVE ENCARGOS SOCIAIS DESONERADOS
20132 | MAO-DE-OBRA DE SERVENTE DA CONSTRUCAO CIVIL, INCLUSIVE ENCAR | H | 0.21 | 15.87 | 3 | 3.4327
GOS SOCIAIS DESONERADOS
15.031.0024-0 | TUBO DE FERRO GALVANIZADO DE 2",COM COSTURA,INCLUSIVE CONEXO | M |  | 98.07
ES E EMENDAS,EXCLUSIVE ABERTURA E FECHAMENTO DE RASGO.
FORNECIMENTO E ASSENTAMENTO
00173 | TUBO DE ACO GALVANIZADO, COM COSTURA, PESADO, NBR 5580, DN=2 | M | 1.05 | 75.18 | 10 | 86.8329
"
01993 | MAO-DE-OBRA DE BOMBEIRO HIDRAULICO DA CONSTRUCAO CIVIL, INCL | H | 0.25 | 25.34 | 3 | 6.5251
USIVE ENCARGOS SOCIAIS
01999 | MAO-DE-OBRA DE SERVENTE DA CONSTRUCAO CIVIL, INCLUSIVE ENCAR | H | 0.25 | 18.31 | 3 | 4.7148
GOS SOCIAIS
15.031.0024-A | TUBO DE FERRO GALVANIZADO DE 2",COM COSTURA,INCLUSIVE CONEXO | M |  | 96.57
ES E EMENDAS,EXCLUSIVE ABERTURA E FECHAMENTO DE RASGO.
FORNECIMENTO E ASSENTAMENTO
00173 | TUBO DE ACO GALVANIZADO, COM COSTURA, PESADO, NBR 5580, DN=2 | M | 1.05 | 75.18 | 10 | 86.8329
"
20039 | MAO-DE-OBRA DE BOMBEIRO HIDRAULICO DA CONSTRUCAO CIVIL, INCL | H | 0.25 | 21.96 | 3 | 5.6547
USIVE ENCARGOS SOCIAIS DESONERADOS
20132 | MAO-DE-OBRA DE SERVENTE DA CONSTRUCAO CIVIL, INCLUSIVE ENCAR | H | 0.25 | 15.87 | 3 | 4.0865
GOS SOCIAIS DESONERADOS
15.031.0025-0 | TUBO DE FERRO GALVANIZADO DE 2.1/2",COM COSTURA,INCLUSIVE CO | M |  | 134.08
NEXOES E EMENDAS,EXCLUSIVE ABERTURA E FECHAMENTO DE RASGO.
FORNECIMENTO E ASSENTAMENTO
00196 | TUBO DE ACO GALVANIZADO, COM COSTURA, PESADO, NBR 5580, DN=2 | M | 1.05 | 105.19 | 10 | 121.4945
.1/2"
01993 | MAO-DE-OBRA DE BOMBEIRO HIDRAULICO DA CONSTRUCAO CIVIL, INCL | H | 0.28 | 25.34 | 3 | 7.3081
USIVE ENCARGOS SOCIAIS
01999 | MAO-DE-OBRA DE SERVENTE DA CONSTRUCAO CIVIL, INCLUSIVE ENCAR | H | 0.28 | 18.31 | 3 | 5.2806
GOS SOCIAIS
15.031.0025-A | TUBO DE FERRO GALVANIZADO DE 2.1/2",COM COSTURA,INCLUSIVE CO | M |  | 132.4
NEXOES E EMENDAS,EXCLUSIVE ABERTURA E FECHAMENTO DE RASGO.
FORNECIMENTO E ASSENTAMENTO
00196 | TUBO DE ACO GALVANIZADO, COM COSTURA, PESADO, NBR 5580, DN=2 | M | 1.05 | 105.19 | 10 | 121.4945
.1/2"
20039 | MAO-DE-OBRA DE BOMBEIRO HIDRAULICO DA CONSTRUCAO CIVIL, INCL | H | 0.28 | 21.96 | 3 | 6.3333
USIVE ENCARGOS SOCIAIS DESONERADOS
20132 | MAO-DE-OBRA DE SERVENTE DA CONSTRUCAO CIVIL, INCLUSIVE ENCAR | H | 0.28 | 15.87 | 3 | 4.5769
GOS SOCIAIS DESONERADOS
15.031.0026-0 | TUBO DE FERRO GALVANIZADO DE 3",COM COSTURA,INCLUSIVE CONEXO | M |  | 153.06
ES E EMENDAS,EXCLUSIVE ABERTURA E FECHAMENTO DE RASGO.
FORNECIMENTO E ASSENTAMENTO
00197 | TUBO DE ACO GALVANIZADO, COM COSTURA, PESADO, NBR 5580, DN=3 | M | 1.05 | 120.85 | 10 | 139.5818
"
01993 | MAO-DE-OBRA DE BOMBEIRO HIDRAULICO DA CONSTRUCAO CIVIL, INCL | H | 0.3 | 25.34 | 3 | 7.8301
USIVE ENCARGOS SOCIAIS
01999 | MAO-DE-OBRA DE SERVENTE DA CONSTRUCAO CIVIL, INCLUSIVE ENCAR | H | 0.3 | 18.31 | 3 | 5.6578
GOS SOCIAIS
15.031.0026-A | TUBO DE FERRO GALVANIZADO DE 3",COM COSTURA,INCLUSIVE CONEXO | M |  | 151.27
ES E EMENDAS,EXCLUSIVE ABERTURA E FECHAMENTO DE RASGO.
FORNECIMENTO E ASSENTAMENTO
00197 | TUBO DE ACO GALVANIZADO, COM COSTURA, PESADO, NBR 5580, DN=3 | M | 1.05 | 120.85 | 10 | 139.5818
"
20039 | MAO-DE-OBRA DE BOMBEIRO HIDRAULICO DA CONSTRUCAO CIVIL, INCL | H | 0.3 | 21.96 | 3 | 6.7856
USIVE ENCARGOS SOCIAIS DESONERADOS
20132 | MAO-DE-OBRA DE SERVENTE DA CONSTRUCAO CIVIL, INCLUSIVE ENCAR | H | 0.3 | 15.87 | 3 | 4.9038
GOS SOCIAIS DESONERADOS
15.031.0027-0 | TUBO DE FERRO GALVANIZADO DE 4",COM COSTURA,INCLUSIVE CONEXO | M |  | 218.03
ES E EMENDAS,EXCLUSIVE ABERTURA E FECHAMENTO DE RASGO.
FORNECIMENTO E ASSENTAMENTO
00312 | TUBO DE ACO GALVANIZADO, COM COSTURA, PESADO, NBR 5580, DN=4 | M | 1.05 | 175.15 | 10 | 202.2983
"
01993 | MAO-DE-OBRA DE BOMBEIRO HIDRAULICO DA CONSTRUCAO CIVIL, INCL | H | 0.35 | 25.34 | 3 | 9.1351
USIVE ENCARGOS SOCIAIS
01999 | MAO-DE-OBRA DE SERVENTE DA CONSTRUCAO CIVIL, INCLUSIVE ENCAR | H | 0.35 | 18.31 | 3 | 6.6008
GOS SOCIAIS
15.031.0027-A | TUBO DE FERRO GALVANIZADO DE 4",COM COSTURA,INCLUSIVE CONEXO | M |  | 215.93
ES E EMENDAS,EXCLUSIVE ABERTURA E FECHAMENTO DE RASGO.
FORNECIMENTO E ASSENTAMENTO
00312 | TUBO DE ACO GALVANIZADO, COM COSTURA, PESADO, NBR 5580, DN=4 | M | 1.05 | 175.15 | 10 | 202.2983
"
20039 | MAO-DE-OBRA DE BOMBEIRO HIDRAULICO DA CONSTRUCAO CIVIL, INCL | H | 0.35 | 21.96 | 3 | 7.9166
USIVE ENCARGOS SOCIAIS DESONERADOS
20132 | MAO-DE-OBRA DE SERVENTE DA CONSTRUCAO CIVIL, INCLUSIVE ENCAR | H | 0.35 | 15.87 | 3 | 5.7211
GOS SOCIAIS DESONERADOS
15.031.0030-0 | TUBO DE FERRO GALVANIZADO DE 5",COM COSTURA,INCLUSIVE CONEXO | M |  | 347.83
ES E EMENDAS,EXCLUSIVE ABERTURA E FECHAMENTO DE RASGO.FORNEC
IMENTO E ASSENTAMENTO
01993 | MAO-DE-OBRA DE BOMBEIRO HIDRAULICO DA CONSTRUCAO CIVIL, INCL | H | 0.38 | 25.34 | 3 | 9.9181
USIVE ENCARGOS SOCIAIS
01999 | MAO-DE-OBRA DE SERVENTE DA CONSTRUCAO CIVIL, INCLUSIVE ENCAR | H | 0.38 | 18.31 | 3 | 7.1665
GOS SOCIAIS
14738 | TUBO DE ACO GALVANIZADO COM COSTURA, PESADO, NBR 5580, DN=5` | M | 1.05 | 286.36 | 10 | 330.7458
`
15.031.0030-A | TUBO DE FERRO GALVANIZADO DE 5",COM COSTURA,INCLUSIVE CONEXO | M |  | 345.55
ES E EMENDAS,EXCLUSIVE ABERTURA E FECHAMENTO DE RASGO.FORNEC
IMENTO E ASSENTAMENTO
14738 | TUBO DE ACO GALVANIZADO COM COSTURA, PESADO, NBR 5580, DN=5` | M | 1.05 | 286.36 | 10 | 330.7458
`
20039 | MAO-DE-OBRA DE BOMBEIRO HIDRAULICO DA CONSTRUCAO CIVIL, INCL | H | 0.38 | 21.96 | 3 | 8.5951
USIVE ENCARGOS SOCIAIS DESONERADOS
20132 | MAO-DE-OBRA DE SERVENTE DA CONSTRUCAO CIVIL, INCLUSIVE ENCAR | H | 0.38 | 15.87 | 3 | 6.2115
GOS SOCIAIS DESONERADOS
15.031.0032-0 | TUBO DE FERRO GALVANIZADO DE 6",COM COSTURA,INCLUSIVE CONEXO | M |  | 376.68
ES E EMENDAS,EXCLUSIVE ABERTURA E FECHAMENTO DE RASGO.FORNEC
IMENTO E ASSENTAMENTO
01993 | MAO-DE-OBRA DE BOMBEIRO HIDRAULICO DA CONSTRUCAO CIVIL, INCL | H | 0.4 | 25.34 | 3 | 10.4401
USIVE ENCARGOS SOCIAIS
01999 | MAO-DE-OBRA DE SERVENTE DA CONSTRUCAO CIVIL, INCLUSIVE ENCAR | H | 0.4 | 18.31 | 3 | 7.5437
GOS SOCIAIS
14739 | TUBO DE ACO GALVANIZADO COM COSTURA, PESADO, NBR 5580, DN=6` | M | 1.05 | 310.56 | 10 | 358.6968
`
15.031.0032-A | TUBO DE FERRO GALVANIZADO DE 6",COM COSTURA,INCLUSIVE CONEXO | M |  | 374.28
ES E EMENDAS,EXCLUSIVE ABERTURA E FECHAMENTO DE RASGO.FORNEC
IMENTO E ASSENTAMENTO
14739 | TUBO DE ACO GALVANIZADO COM COSTURA, PESADO, NBR 5580, DN=6` | M | 1.05 | 310.56 | 10 | 358.6968
`
20039 | MAO-DE-OBRA DE BOMBEIRO HIDRAULICO DA CONSTRUCAO CIVIL, INCL | H | 0.4 | 21.96 | 3 | 9.0475
USIVE ENCARGOS SOCIAIS DESONERADOS
20132 | MAO-DE-OBRA DE SERVENTE DA CONSTRUCAO CIVIL, INCLUSIVE ENCAR | H | 0.4 | 15.87 | 3 | 6.5384
GOS SOCIAIS DESONERADOS
15.031.0036-0 | TUBO DE FERRO GALVANIZADO DE 5",COM COSTURA,EXCLUSIVE EMENDA | M |  | 317.76
S,CONEXOES,ABERTURA E FECHAMENTO DE RASGO.FORNECIMENTO E ASS
ENTAMENTO
01993 | MAO-DE-OBRA DE BOMBEIRO HIDRAULICO DA CONSTRUCAO CIVIL, INCL | H | 0.38 | 25.34 | 3 | 9.9181
USIVE ENCARGOS SOCIAIS
01999 | MAO-DE-OBRA DE SERVENTE DA CONSTRUCAO CIVIL, INCLUSIVE ENCAR | H | 0.38 | 18.31 | 3 | 7.1665
GOS SOCIAIS
14738 | TUBO DE ACO GALVANIZADO COM COSTURA, PESADO, NBR 5580, DN=5` | M | 1.05 | 286.36 | 0 | 300.678
`
15.031.0036-A | TUBO DE FERRO GALVANIZADO DE 5",COM COSTURA,EXCLUSIVE EMENDA | M |  | 315.48
S,CONEXOES,ABERTURA E FECHAMENTO DE RASGO.FORNECIMENTO E ASS
ENTAMENTO
14738 | TUBO DE ACO GALVANIZADO COM COSTURA, PESADO, NBR 5580, DN=5` | M | 1.05 | 286.36 | 0 | 300.678
`
20039 | MAO-DE-OBRA DE BOMBEIRO HIDRAULICO DA CONSTRUCAO CIVIL, INCL | H | 0.38 | 21.96 | 3 | 8.5951
USIVE ENCARGOS SOCIAIS DESONERADOS
20132 | MAO-DE-OBRA DE SERVENTE DA CONSTRUCAO CIVIL, INCLUSIVE ENCAR | H | 0.38 | 15.87 | 3 | 6.2115
GOS SOCIAIS DESONERADOS
15.031.0038-0 | TUBO DE FERRO GALVANIZADO DE 6",COM COSTURA,EXCLUSIVE EMENDA | M |  | 344.07
S,CONEXOES,ABERTURA E FECHAMENTO DE RASGO.FORNECIMENTO E ASS
ENTAMENTO
01993 | MAO-DE-OBRA DE BOMBEIRO HIDRAULICO DA CONSTRUCAO CIVIL, INCL | H | 0.4 | 25.34 | 3 | 10.4401
USIVE ENCARGOS SOCIAIS
01999 | MAO-DE-OBRA DE SERVENTE DA CONSTRUCAO CIVIL, INCLUSIVE ENCAR | H | 0.4 | 18.31 | 3 | 7.5437
GOS SOCIAIS
14739 | TUBO DE ACO GALVANIZADO COM COSTURA, PESADO, NBR 5580, DN=6` | M | 1.05 | 310.56 | 0 | 326.088
`
15.031.0038-A | TUBO DE FERRO GALVANIZADO DE 6",COM COSTURA,EXCLUSIVE EMENDA | M |  | 341.67
S,CONEXOES,ABERTURA E FECHAMENTO DE RASGO.FORNECIMENTO E ASS
ENTAMENTO
14739 | TUBO DE ACO GALVANIZADO COM COSTURA, PESADO, NBR 5580, DN=6` | M | 1.05 | 310.56 | 0 | 326.088
`
20039 | MAO-DE-OBRA DE BOMBEIRO HIDRAULICO DA CONSTRUCAO CIVIL, INCL | H | 0.4 | 21.96 | 3 | 9.0475
USIVE ENCARGOS SOCIAIS DESONERADOS
20132 | MAO-DE-OBRA DE SERVENTE DA CONSTRUCAO CIVIL, INCLUSIVE ENCAR | H | 0.4 | 15.87 | 3 | 6.5384
GOS SOCIAIS DESONERADOS
15.034.0010-0 | ELETRODUTO DE FERRO GALVANIZADO,TIPO MEDIO,DIAMETRO DE 3/4", | M |  | 16.01
EXCLUSIVE LUVAS,CURVAS,ABERTURA E FECHAMENTO DE RASGO.FORNEC
IMENTO E ASSENTAMENTO
01983 | MAO-DE-OBRA DE ELETRICISTA DE CONSTRUCAOCIVIL, INCLUSIVE ENC | H | 0.14 | 25.34 | 3 | 3.654
ARGOS SOCIAIS
01999 | MAO-DE-OBRA DE SERVENTE DA CONSTRUCAO CIVIL, INCLUSIVE ENCAR | H | 0.14 | 18.31 | 3 | 2.6403
GOS SOCIAIS
04000 | ELETRODUTO DE FERRO GALVANIZADO, MEDIO, GALVANIZACAO A FOGO, | UN | 0.35 | 27.76 | 0 | 9.716
NBR 5624, EM BARRAS DE 3M, DE 3/4"
15.034.0010-A | ELETRODUTO DE FERRO GALVANIZADO,TIPO MEDIO,DIAMETRO DE 3/4", | M |  | 15.17
EXCLUSIVE LUVAS,CURVAS,ABERTURA E FECHAMENTO DE RASGO.FORNEC
IMENTO E ASSENTAMENTO
04000 | ELETRODUTO DE FERRO GALVANIZADO, MEDIO, GALVANIZACAO A FOGO, | UN | 0.35 | 27.76 | 0 | 9.716
NBR 5624, EM BARRAS DE 3M, DE 3/4"
20060 | MAO-DE-OBRA DE ELETRICISTA DA CONSTRUCAO CIVIL, INCLUSIVE EN | H | 0.14 | 21.96 | 3 | 3.1666
CARGOS SOCIAIS DESONERADOS
20132 | MAO-DE-OBRA DE SERVENTE DA CONSTRUCAO CIVIL, INCLUSIVE ENCAR | H | 0.14 | 15.87 | 3 | 2.2885
GOS SOCIAIS DESONERADOS
15.034.0011-0 | ELETRODUTO DE FERRO GALVANIZADO,TIPO MEDIO,DIAMETRO DE 1",EX | M |  | 19.64
CLUSIVE LUVAS,CURVAS,ABERTURA E FECHAMENTO DE RASGO.FORNECIM
ENTO E ASSENTAMENTO
01983 | MAO-DE-OBRA DE ELETRICISTA DE CONSTRUCAOCIVIL, INCLUSIVE ENC | H | 0.16 | 25.34 | 3 | 4.176
ARGOS SOCIAIS
01999 | MAO-DE-OBRA DE SERVENTE DA CONSTRUCAO CIVIL, INCLUSIVE ENCAR | H | 0.16 | 18.31 | 3 | 3.0175
GOS SOCIAIS
04752 | ELETRODUTO DE FERRO GALVANIZADO, MEDIO, GALVANIZACAO A FOGO, | UN | 0.35 | 35.58 | 0 | 12.453
NBR 5624, EM BARRAS DE 3M, DE 1"
15.034.0011-A | ELETRODUTO DE FERRO GALVANIZADO,TIPO MEDIO,DIAMETRO DE 1",EX | M |  | 18.68
CLUSIVE LUVAS,CURVAS,ABERTURA E FECHAMENTO DE RASGO.FORNECIM
ENTO E ASSENTAMENTO
04752 | ELETRODUTO DE FERRO GALVANIZADO, MEDIO, GALVANIZACAO A FOGO, | UN | 0.35 | 35.58 | 0 | 12.453
NBR 5624, EM BARRAS DE 3M, DE 1"
20060 | MAO-DE-OBRA DE ELETRICISTA DA CONSTRUCAO CIVIL, INCLUSIVE EN | H | 0.16 | 21.96 | 3 | 3.619
CARGOS SOCIAIS DESONERADOS
20132 | MAO-DE-OBRA DE SERVENTE DA CONSTRUCAO CIVIL, INCLUSIVE ENCAR | H | 0.16 | 15.87 | 3 | 2.6154
GOS SOCIAIS DESONERADOS
15.034.0012-0 | ELETRODUTO DE FERRO GALVANIZADO,TIPO MEDIO,DIAMETRO DE 1.1/4 | M |  | 25.01
",EXCLUSIVE LUVAS,CURVAS,ABERTURA E FECHAMENTO DE RASGO.FORN
ECIMENTO E ASSENTAMENTO
01983 | MAO-DE-OBRA DE ELETRICISTA DE CONSTRUCAOCIVIL, INCLUSIVE ENC | H | 0.18 | 25.34 | 3 | 4.698
ARGOS SOCIAIS
01999 | MAO-DE-OBRA DE SERVENTE DA CONSTRUCAO CIVIL, INCLUSIVE ENCAR | H | 0.18 | 18.31 | 3 | 3.3947
GOS SOCIAIS
04753 | ELETRODUTO DE FERRO GALVANIZADO, MEDIO, GALVANIZACAO A FOGO, | UN | 0.35 | 48.35 | 0 | 16.9225
NBR 5624, EM BARRAS DE 3M, DE 1.1/4"
15.034.0012-A | ELETRODUTO DE FERRO GALVANIZADO,TIPO MEDIO,DIAMETRO DE 1.1/4 | M |  | 23.93
",EXCLUSIVE LUVAS,CURVAS,ABERTURA E FECHAMENTO DE RASGO.FORN
ECIMENTO E ASSENTAMENTO
04753 | ELETRODUTO DE FERRO GALVANIZADO, MEDIO, GALVANIZACAO A FOGO, | UN | 0.35 | 48.35 | 0 | 16.9225
NBR 5624, EM BARRAS DE 3M, DE 1.1/4"
20060 | MAO-DE-OBRA DE ELETRICISTA DA CONSTRUCAO CIVIL, INCLUSIVE EN | H | 0.18 | 21.96 | 3 | 4.0714
CARGOS SOCIAIS DESONERADOS
20132 | MAO-DE-OBRA DE SERVENTE DA CONSTRUCAO CIVIL, INCLUSIVE ENCAR | H | 0.18 | 15.87 | 3 | 2.9423
GOS SOCIAIS DESONERADOS
15.034.0013-0 | ELETRODUTO DE FERRO GALVANIZADO,TIPO MEDIO,DIAMETRO DE 1.1/2 | M |  | 32.35
",EXCLUSIVE LUVAS,CURVAS,ABERTURA E FECHAMENTO DE RASGO.FORN
ECIMENTO E ASSENTAMENTO
01983 | MAO-DE-OBRA DE ELETRICISTA DE CONSTRUCAOCIVIL, INCLUSIVE ENC | H | 0.21 | 25.34 | 3 | 5.481
ARGOS SOCIAIS
01999 | MAO-DE-OBRA DE SERVENTE DA CONSTRUCAO CIVIL, INCLUSIVE ENCAR | H | 0.21 | 18.31 | 3 | 3.9605
GOS SOCIAIS
04754 | ELETRODUTO DE FERRO GALVANIZADO, MEDIO, GALVANIZACAO A FOGO, | UN | 0.35 | 65.47 | 0 | 22.9145
NBR 5624, EM BARRAS DE 3M, DE 1.1/2"
15.034.0013-A | ELETRODUTO DE FERRO GALVANIZADO,TIPO MEDIO,DIAMETRO DE 1.1/2 | M |  | 31.09
",EXCLUSIVE LUVAS,CURVAS,ABERTURA E FECHAMENTO DE RASGO.FORN
ECIMENTO E ASSENTAMENTO
04754 | ELETRODUTO DE FERRO GALVANIZADO, MEDIO, GALVANIZACAO A FOGO, | UN | 0.35 | 65.47 | 0 | 22.9145
NBR 5624, EM BARRAS DE 3M, DE 1.1/2"
20060 | MAO-DE-OBRA DE ELETRICISTA DA CONSTRUCAO CIVIL, INCLUSIVE EN | H | 0.21 | 21.96 | 3 | 4.7499
CARGOS SOCIAIS DESONERADOS
20132 | MAO-DE-OBRA DE SERVENTE DA CONSTRUCAO CIVIL, INCLUSIVE ENCAR | H | 0.21 | 15.87 | 3 | 3.4327
GOS SOCIAIS DESONERADOS
15.034.0014-0 | ELETRODUTO DE FERRO GALVANIZADO,TIPO MEDIO,DIAMETRO DE 2",EX | M |  | 35.78
CLUSIVE LUVAS,CURVAS,ABERTURA E FECHAMENTO DE RASGO.FORNECIM
ENTO E ASSENTAMENTO
01983 | MAO-DE-OBRA DE ELETRICISTA DE CONSTRUCAOCIVIL, INCLUSIVE ENC | H | 0.25 | 25.34 | 3 | 6.5251
ARGOS SOCIAIS
01999 | MAO-DE-OBRA DE SERVENTE DA CONSTRUCAO CIVIL, INCLUSIVE ENCAR | H | 0.25 | 18.31 | 3 | 4.7148
GOS SOCIAIS
04001 | ELETRODUTO DE FERRO GALVANIZADO, MEDIO, GALVANIZACAO A FOGO, | UN | 0.35 | 70.14 | 0 | 24.549
NBR 5624, EM BARRAS DE 3M, DE 2"
15.034.0014-A | ELETRODUTO DE FERRO GALVANIZADO,TIPO MEDIO,DIAMETRO DE 2",EX | M |  | 34.29
CLUSIVE LUVAS,CURVAS,ABERTURA E FECHAMENTO DE RASGO.FORNECIM
ENTO E ASSENTAMENTO
04001 | ELETRODUTO DE FERRO GALVANIZADO, MEDIO, GALVANIZACAO A FOGO, | UN | 0.35 | 70.14 | 0 | 24.549
NBR 5624, EM BARRAS DE 3M, DE 2"
20060 | MAO-DE-OBRA DE ELETRICISTA DA CONSTRUCAO CIVIL, INCLUSIVE EN | H | 0.25 | 21.96 | 3 | 5.6547
CARGOS SOCIAIS DESONERADOS
20132 | MAO-DE-OBRA DE SERVENTE DA CONSTRUCAO CIVIL, INCLUSIVE ENCAR | H | 0.25 | 15.87 | 3 | 4.0865
GOS SOCIAIS DESONERADOS
15.034.0015-0 | ELETRODUTO DE FERRO GALVANIZADO,TIPO MEDIO,DIAMETRO DE 2.1/2 | M |  | 64.52
",EXCLUSIVE LUVAS,CURVAS,ABERTURA E FECHAMENTO DE RASGO.FORN
ECIMENTO E ASSENTAMENTO
01983 | MAO-DE-OBRA DE ELETRICISTA DE CONSTRUCAOCIVIL, INCLUSIVE ENC | H | 0.28 | 25.34 | 3 | 7.3081
ARGOS SOCIAIS
01999 | MAO-DE-OBRA DE SERVENTE DA CONSTRUCAO CIVIL, INCLUSIVE ENCAR | H | 0.28 | 18.31 | 3 | 5.2806
GOS SOCIAIS
04755 | ELETRODUTO DE FERRO GALVANIZADO, MEDIO, GALVANIZACAO A FOGO, | UN | 0.35 | 148.39 | 0 | 51.9365
NBR 5624, EM BARRAS DE 3M, DE 2.1/2"
15.034.0015-A | ELETRODUTO DE FERRO GALVANIZADO,TIPO MEDIO,DIAMETRO DE 2.1/2 | M |  | 62.84
",EXCLUSIVE LUVAS,CURVAS,ABERTURA E FECHAMENTO DE RASGO.FORN
ECIMENTO E ASSENTAMENTO
04755 | ELETRODUTO DE FERRO GALVANIZADO, MEDIO, GALVANIZACAO A FOGO, | UN | 0.35 | 148.39 | 0 | 51.9365
NBR 5624, EM BARRAS DE 3M, DE 2.1/2"
20060 | MAO-DE-OBRA DE ELETRICISTA DA CONSTRUCAO CIVIL, INCLUSIVE EN | H | 0.28 | 21.96 | 3 | 6.3333
CARGOS SOCIAIS DESONERADOS
20132 | MAO-DE-OBRA DE SERVENTE DA CONSTRUCAO CIVIL, INCLUSIVE ENCAR | H | 0.28 | 15.87 | 3 | 4.5769
GOS SOCIAIS DESONERADOS
15.034.0016-0 | ELETRODUTO DE FERRO GALVANIZADO,TIPO MEDIO,DIAMETRO DE 3",EX | M |  | 71.91
CLUSIVE LUVAS,CURVAS,ABERTURA E FECHAMENTO DE RASGO.FORNECIM
ENTO E ASSENTAMENTO
01983 | MAO-DE-OBRA DE ELETRICISTA DE CONSTRUCAOCIVIL, INCLUSIVE ENC | H | 0.3 | 25.34 | 3 | 7.8301
ARGOS SOCIAIS
01999 | MAO-DE-OBRA DE SERVENTE DA CONSTRUCAO CIVIL, INCLUSIVE ENCAR | H | 0.3 | 18.31 | 3 | 5.6578
GOS SOCIAIS
04002 | ELETRODUTO DE FERRO GALVANIZADO, MEDIO, GALVANIZACAO A FOGO, | UN | 0.35 | 166.94 | 0 | 58.429
NBR 5624, EM BARRAS DE 3M, DE 3"
15.034.0016-A | ELETRODUTO DE FERRO GALVANIZADO,TIPO MEDIO,DIAMETRO DE 3",EX | M |  | 70.11
CLUSIVE LUVAS,CURVAS,ABERTURA E FECHAMENTO DE RASGO.FORNECIM
ENTO E ASSENTAMENTO
04002 | ELETRODUTO DE FERRO GALVANIZADO, MEDIO, GALVANIZACAO A FOGO, | UN | 0.35 | 166.94 | 0 | 58.429
NBR 5624, EM BARRAS DE 3M, DE 3"
20060 | MAO-DE-OBRA DE ELETRICISTA DA CONSTRUCAO CIVIL, INCLUSIVE EN | H | 0.3 | 21.96 | 3 | 6.7856
CARGOS SOCIAIS DESONERADOS
20132 | MAO-DE-OBRA DE SERVENTE DA CONSTRUCAO CIVIL, INCLUSIVE ENCAR | H | 0.3 | 15.87 | 3 | 4.9038
GOS SOCIAIS DESONERADOS
15.034.0017-0 | ELETRODUTO DE FERRO GALVANIZADO,TIPO MEDIO,DIAMETRO DE 4",EX | M |  | 96.39
CLUSIVE LUVAS,CURVAS,ABERTURA E FECHAMENTO DE RASGO.FORNECIM
ENTO E ASSENTAMENTO
01983 | MAO-DE-OBRA DE ELETRICISTA DE CONSTRUCAOCIVIL, INCLUSIVE ENC | H | 0.35 | 25.34 | 3 | 9.1351
ARGOS SOCIAIS
01999 | MAO-DE-OBRA DE SERVENTE DA CONSTRUCAO CIVIL, INCLUSIVE ENCAR | H | 0.35 | 18.31 | 3 | 6.6008
GOS SOCIAIS
04003 | ELETRODUTO DE FERRO GALVANIZADO, MEDIO, GALVANIZACAO A FOGO, | UN | 0.35 | 230.45 | 0 | 80.6575
NBR 5624, EM BARRAS DE 3M, DE 4"
15.034.0017-A | ELETRODUTO DE FERRO GALVANIZADO,TIPO MEDIO,DIAMETRO DE 4",EX | M |  | 94.29
CLUSIVE LUVAS,CURVAS,ABERTURA E FECHAMENTO DE RASGO.FORNECIM
ENTO E ASSENTAMENTO
04003 | ELETRODUTO DE FERRO GALVANIZADO, MEDIO, GALVANIZACAO A FOGO, | UN | 0.35 | 230.45 | 0 | 80.6575
NBR 5624, EM BARRAS DE 3M, DE 4"
20060 | MAO-DE-OBRA DE ELETRICISTA DA CONSTRUCAO CIVIL, INCLUSIVE EN | H | 0.35 | 21.96 | 3 | 7.9166
CARGOS SOCIAIS DESONERADOS
20132 | MAO-DE-OBRA DE SERVENTE DA CONSTRUCAO CIVIL, INCLUSIVE ENCAR | H | 0.35 | 15.87 | 3 | 5.7211
GOS SOCIAIS DESONERADOS
15.034.0020-0 | ELETRODUTO DE FERRO GALVANIZADO,TIPO MEDIO,DIAMETRO DE 3/4", | M |  | 16.98
INCLUSIVE CONEXOES E EMENDAS,EXCLUSIVE ABERTURA E FECHAMENTO
DE RASGO.FORNECIMENTO E ASSENTAMENTO
01983 | MAO-DE-OBRA DE ELETRICISTA DE CONSTRUCAOCIVIL, INCLUSIVE ENC | H | 0.14 | 25.34 | 3 | 3.654
ARGOS SOCIAIS
01999 | MAO-DE-OBRA DE SERVENTE DA CONSTRUCAO CIVIL, INCLUSIVE ENCAR | H | 0.14 | 18.31 | 3 | 2.6403
GOS SOCIAIS
04000 | ELETRODUTO DE FERRO GALVANIZADO, MEDIO, GALVANIZACAO A FOGO, | UN | 0.35 | 27.76 | 10 | 10.6876
NBR 5624, EM BARRAS DE 3M, DE 3/4"
15.034.0020-A | ELETRODUTO DE FERRO GALVANIZADO,TIPO MEDIO,DIAMETRO DE 3/4", | M |  | 16.14
INCLUSIVE CONEXOES E EMENDAS,EXCLUSIVE ABERTURA E FECHAMENTO
DE RASGO.FORNECIMENTO E ASSENTAMENTO
04000 | ELETRODUTO DE FERRO GALVANIZADO, MEDIO, GALVANIZACAO A FOGO, | UN | 0.35 | 27.76 | 10 | 10.6876
NBR 5624, EM BARRAS DE 3M, DE 3/4"
20060 | MAO-DE-OBRA DE ELETRICISTA DA CONSTRUCAO CIVIL, INCLUSIVE EN | H | 0.14 | 21.96 | 3 | 3.1666
CARGOS SOCIAIS DESONERADOS
20132 | MAO-DE-OBRA DE SERVENTE DA CONSTRUCAO CIVIL, INCLUSIVE ENCAR | H | 0.14 | 15.87 | 3 | 2.2885
GOS SOCIAIS DESONERADOS
15.034.0021-0 | ELETRODUTO DE FERRO GALVANIZADO,TIPO MEDIO,DIAMETRO DE 1",IN | M |  | 20.89
CLUSIVE CONEXOES E EMENDAS,EXCLUSIVE ABERTURA E FECHAMENTO D
E RASGO.FORNECIMENTO E ASSENTAMENTO
01983 | MAO-DE-OBRA DE ELETRICISTA DE CONSTRUCAOCIVIL, INCLUSIVE ENC | H | 0.16 | 25.34 | 3 | 4.176
ARGOS SOCIAIS
01999 | MAO-DE-OBRA DE SERVENTE DA CONSTRUCAO CIVIL, INCLUSIVE ENCAR | H | 0.16 | 18.31 | 3 | 3.0175
GOS SOCIAIS
04752 | ELETRODUTO DE FERRO GALVANIZADO, MEDIO, GALVANIZACAO A FOGO, | UN | 0.35 | 35.58 | 10 | 13.6983
NBR 5624, EM BARRAS DE 3M, DE 1"
15.034.0021-A | ELETRODUTO DE FERRO GALVANIZADO,TIPO MEDIO,DIAMETRO DE 1",IN | M |  | 19.93
CLUSIVE CONEXOES E EMENDAS,EXCLUSIVE ABERTURA E FECHAMENTO D
E RASGO.FORNECIMENTO E ASSENTAMENTO
04752 | ELETRODUTO DE FERRO GALVANIZADO, MEDIO, GALVANIZACAO A FOGO, | UN | 0.35 | 35.58 | 10 | 13.6983
NBR 5624, EM BARRAS DE 3M, DE 1"
20060 | MAO-DE-OBRA DE ELETRICISTA DA CONSTRUCAO CIVIL, INCLUSIVE EN | H | 0.16 | 21.96 | 3 | 3.619
CARGOS SOCIAIS DESONERADOS
20132 | MAO-DE-OBRA DE SERVENTE DA CONSTRUCAO CIVIL, INCLUSIVE ENCAR | H | 0.16 | 15.87 | 3 | 2.6154
GOS SOCIAIS DESONERADOS
15.034.0022-0 | ELETRODUTO DE FERRO GALVANIZADO,TIPO MEDIO,DIAMETRO DE 1.1/4 | M |  | 26.7
",INCLUSIVE CONEXOES E EMENDAS,EXCLUSIVE ABERTURA E FECHAMEN
TO DE RASGO.FORNECIMENTO E ASSENTAMENTO
01983 | MAO-DE-OBRA DE ELETRICISTA DE CONSTRUCAOCIVIL, INCLUSIVE ENC | H | 0.18 | 25.34 | 3 | 4.698
ARGOS SOCIAIS
01999 | MAO-DE-OBRA DE SERVENTE DA CONSTRUCAO CIVIL, INCLUSIVE ENCAR | H | 0.18 | 18.31 | 3 | 3.3947
GOS SOCIAIS
04753 | ELETRODUTO DE FERRO GALVANIZADO, MEDIO, GALVANIZACAO A FOGO, | UN | 0.35 | 48.35 | 10 | 18.6148
NBR 5624, EM BARRAS DE 3M, DE 1.1/4"
15.034.0022-A | ELETRODUTO DE FERRO GALVANIZADO,TIPO MEDIO,DIAMETRO DE 1.1/4 | M |  | 25.62
",INCLUSIVE CONEXOES E EMENDAS,EXCLUSIVE ABERTURA E FECHAMEN
TO DE RASGO.FORNECIMENTO E ASSENTAMENTO
04753 | ELETRODUTO DE FERRO GALVANIZADO, MEDIO, GALVANIZACAO A FOGO, | UN | 0.35 | 48.35 | 10 | 18.6148
NBR 5624, EM BARRAS DE 3M, DE 1.1/4"
20060 | MAO-DE-OBRA DE ELETRICISTA DA CONSTRUCAO CIVIL, INCLUSIVE EN | H | 0.18 | 21.96 | 3 | 4.0714
CARGOS SOCIAIS DESONERADOS
20132 | MAO-DE-OBRA DE SERVENTE DA CONSTRUCAO CIVIL, INCLUSIVE ENCAR | H | 0.18 | 15.87 | 3 | 2.9423
GOS SOCIAIS DESONERADOS
15.034.0023-0 | ELETRODUTO DE FERRO GALVANIZADO,TIPO MEDIO,DIAMETRO DE 1.1/2 | M |  | 34.64
",INCLUSIVE CONEXOES E EMENDAS,EXCLUSIVE ABERTURA E FECHAMEN
TO DE RASGO.FORNECIMENTO E ASSENTAMENTO
01983 | MAO-DE-OBRA DE ELETRICISTA DE CONSTRUCAOCIVIL, INCLUSIVE ENC | H | 0.21 | 25.34 | 3 | 5.481
ARGOS SOCIAIS
01999 | MAO-DE-OBRA DE SERVENTE DA CONSTRUCAO CIVIL, INCLUSIVE ENCAR | H | 0.21 | 18.31 | 3 | 3.9605
GOS SOCIAIS
04754 | ELETRODUTO DE FERRO GALVANIZADO, MEDIO, GALVANIZACAO A FOGO, | UN | 0.35 | 65.47 | 10 | 25.206
NBR 5624, EM BARRAS DE 3M, DE 1.1/2"
15.034.0023-A | ELETRODUTO DE FERRO GALVANIZADO,TIPO MEDIO,DIAMETRO DE 1.1/2 | M |  | 33.38
",INCLUSIVE CONEXOES E EMENDAS,EXCLUSIVE ABERTURA E FECHAMEN
TO DE RASGO.FORNECIMENTO E ASSENTAMENTO
04754 | ELETRODUTO DE FERRO GALVANIZADO, MEDIO, GALVANIZACAO A FOGO, | UN | 0.35 | 65.47 | 10 | 25.206
NBR 5624, EM BARRAS DE 3M, DE 1.1/2"
20060 | MAO-DE-OBRA DE ELETRICISTA DA CONSTRUCAO CIVIL, INCLUSIVE EN | H | 0.21 | 21.96 | 3 | 4.7499
CARGOS SOCIAIS DESONERADOS
20132 | MAO-DE-OBRA DE SERVENTE DA CONSTRUCAO CIVIL, INCLUSIVE ENCAR | H | 0.21 | 15.87 | 3 | 3.4327
GOS SOCIAIS DESONERADOS
15.034.0024-0 | ELETRODUTO DE FERRO GALVANIZADO,TIPO MEDIO,DIAMETRO DE 2",IN | M |  | 38.24
CLUSIVE CONEXOES E EMENDAS,EXCLUSIVE ABERTURA E FECHAMENTO D
E RASGO.FORNECIMENTO E ASSENTAMENTO
01983 | MAO-DE-OBRA DE ELETRICISTA DE CONSTRUCAOCIVIL, INCLUSIVE ENC | H | 0.25 | 25.34 | 3 | 6.5251
ARGOS SOCIAIS
01999 | MAO-DE-OBRA DE SERVENTE DA CONSTRUCAO CIVIL, INCLUSIVE ENCAR | H | 0.25 | 18.31 | 3 | 4.7148
GOS SOCIAIS
04001 | ELETRODUTO DE FERRO GALVANIZADO, MEDIO, GALVANIZACAO A FOGO, | UN | 0.35 | 70.14 | 10 | 27.0039
NBR 5624, EM BARRAS DE 3M, DE 2"
15.034.0024-A | ELETRODUTO DE FERRO GALVANIZADO,TIPO MEDIO,DIAMETRO DE 2",IN | M |  | 36.74
CLUSIVE CONEXOES E EMENDAS,EXCLUSIVE ABERTURA E FECHAMENTO D
E RASGO.FORNECIMENTO E ASSENTAMENTO
04001 | ELETRODUTO DE FERRO GALVANIZADO, MEDIO, GALVANIZACAO A FOGO, | UN | 0.35 | 70.14 | 10 | 27.0039
NBR 5624, EM BARRAS DE 3M, DE 2"
20060 | MAO-DE-OBRA DE ELETRICISTA DA CONSTRUCAO CIVIL, INCLUSIVE EN | H | 0.25 | 21.96 | 3 | 5.6547
CARGOS SOCIAIS DESONERADOS
20132 | MAO-DE-OBRA DE SERVENTE DA CONSTRUCAO CIVIL, INCLUSIVE ENCAR | H | 0.25 | 15.87 | 3 | 4.0865
GOS SOCIAIS DESONERADOS
15.034.0025-0 | ELETRODUTO DE FERRO GALVANIZADO,TIPO MEDIO,DIAMETRO DE 2.1/2 | M |  | 69.71
",INCLUSIVE CONEXOES E EMENDAS,EXCLUSIVE ABERTURA E FECHAMEN
TO DE RASGO.FORNECIMENTO E ASSENTAMENTO
01983 | MAO-DE-OBRA DE ELETRICISTA DE CONSTRUCAOCIVIL, INCLUSIVE ENC | H | 0.28 | 25.34 | 3 | 7.3081
ARGOS SOCIAIS
01999 | MAO-DE-OBRA DE SERVENTE DA CONSTRUCAO CIVIL, INCLUSIVE ENCAR | H | 0.28 | 18.31 | 3 | 5.2806
GOS SOCIAIS
04755 | ELETRODUTO DE FERRO GALVANIZADO, MEDIO, GALVANIZACAO A FOGO, | UN | 0.35 | 148.39 | 10 | 57.1302
NBR 5624, EM BARRAS DE 3M, DE 2.1/2"
15.034.0025-A | ELETRODUTO DE FERRO GALVANIZADO,TIPO MEDIO,DIAMETRO DE 2.1/2 | M |  | 68.04
",INCLUSIVE CONEXOES E EMENDAS,EXCLUSIVE ABERTURA E FECHAMEN
TO DE RASGO.FORNECIMENTO E ASSENTAMENTO
04755 | ELETRODUTO DE FERRO GALVANIZADO, MEDIO, GALVANIZACAO A FOGO, | UN | 0.35 | 148.39 | 10 | 57.1302
NBR 5624, EM BARRAS DE 3M, DE 2.1/2"
20060 | MAO-DE-OBRA DE ELETRICISTA DA CONSTRUCAO CIVIL, INCLUSIVE EN | H | 0.28 | 21.96 | 3 | 6.3333
CARGOS SOCIAIS DESONERADOS
20132 | MAO-DE-OBRA DE SERVENTE DA CONSTRUCAO CIVIL, INCLUSIVE ENCAR | H | 0.28 | 15.87 | 3 | 4.5769
GOS SOCIAIS DESONERADOS
15.034.0026-0 | ELETRODUTO DE FERRO GALVANIZADO,TIPO MEDIO,DIAMETRO DE 3",IN | M |  | 77.75
CLUSIVE CONEXOES E EMENDAS,EXCLUSIVE ABERTURA E FECHAMENTO D
E RASGO.FORNECIMENTO E ASSENTAMENTO
01983 | MAO-DE-OBRA DE ELETRICISTA DE CONSTRUCAOCIVIL, INCLUSIVE ENC | H | 0.3 | 25.34 | 3 | 7.8301
ARGOS SOCIAIS
01999 | MAO-DE-OBRA DE SERVENTE DA CONSTRUCAO CIVIL, INCLUSIVE ENCAR | H | 0.3 | 18.31 | 3 | 5.6578
GOS SOCIAIS
04002 | ELETRODUTO DE FERRO GALVANIZADO, MEDIO, GALVANIZACAO A FOGO, | UN | 0.35 | 166.94 | 10 | 64.2719
NBR 5624, EM BARRAS DE 3M, DE 3"
15.034.0026-A | ELETRODUTO DE FERRO GALVANIZADO,TIPO MEDIO,DIAMETRO DE 3",IN | M |  | 75.96
CLUSIVE CONEXOES E EMENDAS,EXCLUSIVE ABERTURA E FECHAMENTO D
E RASGO.FORNECIMENTO E ASSENTAMENTO
04002 | ELETRODUTO DE FERRO GALVANIZADO, MEDIO, GALVANIZACAO A FOGO, | UN | 0.35 | 166.94 | 10 | 64.2719
NBR 5624, EM BARRAS DE 3M, DE 3"
20060 | MAO-DE-OBRA DE ELETRICISTA DA CONSTRUCAO CIVIL, INCLUSIVE EN | H | 0.3 | 21.96 | 3 | 6.7856
CARGOS SOCIAIS DESONERADOS
20132 | MAO-DE-OBRA DE SERVENTE DA CONSTRUCAO CIVIL, INCLUSIVE ENCAR | H | 0.3 | 15.87 | 3 | 4.9038
GOS SOCIAIS DESONERADOS
15.034.0027-0 | ELETRODUTO DE FERRO GALVANIZADO,TIPO MEDIO,DIAMETRO DE 4",IN | M |  | 104.45
CLUSIVE CONEXOES E EMENDAS,EXCLUSIVE ABERTURA E FECHAMENTO D
E RASGO.FORNECIMENTO E ASSENTAMENTO
01983 | MAO-DE-OBRA DE ELETRICISTA DE CONSTRUCAOCIVIL, INCLUSIVE ENC | H | 0.35 | 25.34 | 3 | 9.1351
ARGOS SOCIAIS
01999 | MAO-DE-OBRA DE SERVENTE DA CONSTRUCAO CIVIL, INCLUSIVE ENCAR | H | 0.35 | 18.31 | 3 | 6.6008
GOS SOCIAIS
04003 | ELETRODUTO DE FERRO GALVANIZADO, MEDIO, GALVANIZACAO A FOGO, | UN | 0.35 | 230.45 | 10 | 88.7233
NBR 5624, EM BARRAS DE 3M, DE 4"
15.034.0027-A | ELETRODUTO DE FERRO GALVANIZADO,TIPO MEDIO,DIAMETRO DE 4",IN | M |  | 102.36
CLUSIVE CONEXOES E EMENDAS,EXCLUSIVE ABERTURA E FECHAMENTO D
E RASGO.FORNECIMENTO E ASSENTAMENTO
04003 | ELETRODUTO DE FERRO GALVANIZADO, MEDIO, GALVANIZACAO A FOGO, | UN | 0.35 | 230.45 | 10 | 88.7233
NBR 5624, EM BARRAS DE 3M, DE 4"
20060 | MAO-DE-OBRA DE ELETRICISTA DA CONSTRUCAO CIVIL, INCLUSIVE EN | H | 0.35 | 21.96 | 3 | 7.9166
CARGOS SOCIAIS DESONERADOS
20132 | MAO-DE-OBRA DE SERVENTE DA CONSTRUCAO CIVIL, INCLUSIVE ENCAR | H | 0.35 | 15.87 | 3 | 5.7211
GOS SOCIAIS DESONERADOS
15.035.0010-0 | ELETRODUTO DE FERRO GALVANIZADO,TIPO PESADO,DIAMETRO DE 1/2" | M |  | 29.34
,EXCLUSIVE LUVAS,CURVAS,ABERTURA E FECHAMENTO DE RASGO.FORNE
CIMENTO E ASSENTAMENTO
00231 | ELETRODUTO DE FERRO GALVANIZADO, PESADO, GALVANIZACAO A FOGO | UN | 0.35 | 69.06 | 0 | 24.171
, NBR 5598, EM BARRAS DE 3M, DE 1/2"
01983 | MAO-DE-OBRA DE ELETRICISTA DE CONSTRUCAOCIVIL, INCLUSIVE ENC | H | 0.115 | 25.34 | 3 | 3.0015
ARGOS SOCIAIS
01999 | MAO-DE-OBRA DE SERVENTE DA CONSTRUCAO CIVIL, INCLUSIVE ENCAR | H | 0.115 | 18.31 | 3 | 2.1688
GOS SOCIAIS
15.035.0010-A | ELETRODUTO DE FERRO GALVANIZADO,TIPO PESADO,DIAMETRO DE 1/2" | M |  | 28.65
,EXCLUSIVE LUVAS,CURVAS,ABERTURA E FECHAMENTO DE RASGO.FORNE
CIMENTO E ASSENTAMENTO
00231 | ELETRODUTO DE FERRO GALVANIZADO, PESADO, GALVANIZACAO A FOGO | UN | 0.35 | 69.06 | 0 | 24.171
, NBR 5598, EM BARRAS DE 3M, DE 1/2"
20060 | MAO-DE-OBRA DE ELETRICISTA DA CONSTRUCAO CIVIL, INCLUSIVE EN | H | 0.115 | 21.96 | 3 | 2.6012
CARGOS SOCIAIS DESONERADOS
20132 | MAO-DE-OBRA DE SERVENTE DA CONSTRUCAO CIVIL, INCLUSIVE ENCAR | H | 0.115 | 15.87 | 3 | 1.8798
GOS SOCIAIS DESONERADOS
15.035.0011-0 | ELETRODUTO DE FERRO GALVANIZADO,TIPO PESADO,DIAMETRO DE 3/4" | M |  | 32.96
,EXCLUSIVE LUVAS,CURVAS,ABERTURA E FECHAMENTO DE RASGO.FORNE
CIMENTO E ASSENTAMENTO
00232 | ELETRODUTO DE FERRO GALVANIZADO, PESADO, GALVANIZACAO A FOGO | UN | 0.35 | 76.21 | 0 | 26.6735
, NBR 5598, EM BARRAS DE 3M, DE 3/4"
01983 | MAO-DE-OBRA DE ELETRICISTA DE CONSTRUCAOCIVIL, INCLUSIVE ENC | H | 0.14 | 25.34 | 3 | 3.654
ARGOS SOCIAIS
01999 | MAO-DE-OBRA DE SERVENTE DA CONSTRUCAO CIVIL, INCLUSIVE ENCAR | H | 0.14 | 18.31 | 3 | 2.6403
GOS SOCIAIS
15.035.0011-A | ELETRODUTO DE FERRO GALVANIZADO,TIPO PESADO,DIAMETRO DE 3/4" | M |  | 32.12
,EXCLUSIVE LUVAS,CURVAS,ABERTURA E FECHAMENTO DE RASGO.FORNE
CIMENTO E ASSENTAMENTO
00232 | ELETRODUTO DE FERRO GALVANIZADO, PESADO, GALVANIZACAO A FOGO | UN | 0.35 | 76.21 | 0 | 26.6735
, NBR 5598, EM BARRAS DE 3M, DE 3/4"
20060 | MAO-DE-OBRA DE ELETRICISTA DA CONSTRUCAO CIVIL, INCLUSIVE EN | H | 0.14 | 21.96 | 3 | 3.1666
CARGOS SOCIAIS DESONERADOS
20132 | MAO-DE-OBRA DE SERVENTE DA CONSTRUCAO CIVIL, INCLUSIVE ENCAR | H | 0.14 | 15.87 | 3 | 2.2885
GOS SOCIAIS DESONERADOS
15.035.0012-0 | ELETRODUTO DE FERRO GALVANIZADO,TIPO PESADO,DIAMETRO DE 1",E | M |  | 45.73
XCLUSIVE LUVAS,CURVAS,ABERTURA E FECHAMENTO DE RASGO.FORNECI
MENTO E ASSENTAMENTO
00233 | ELETRODUTO DE FERRO GALVANIZADO, PESADO, GALVANIZACAO A FOGO | UN | 0.35 | 110.13 | 0 | 38.5455
, NBR 5598, EM BARRAS DE 3M, DE 1"
01983 | MAO-DE-OBRA DE ELETRICISTA DE CONSTRUCAOCIVIL, INCLUSIVE ENC | H | 0.16 | 25.34 | 3 | 4.176
ARGOS SOCIAIS
01999 | MAO-DE-OBRA DE SERVENTE DA CONSTRUCAO CIVIL, INCLUSIVE ENCAR | H | 0.16 | 18.31 | 3 | 3.0175
GOS SOCIAIS
15.035.0012-A | ELETRODUTO DE FERRO GALVANIZADO,TIPO PESADO,DIAMETRO DE 1",E | M |  | 44.77
XCLUSIVE LUVAS,CURVAS,ABERTURA E FECHAMENTO DE RASGO.FORNECI
MENTO E ASSENTAMENTO
00233 | ELETRODUTO DE FERRO GALVANIZADO, PESADO, GALVANIZACAO A FOGO | UN | 0.35 | 110.13 | 0 | 38.5455
, NBR 5598, EM BARRAS DE 3M, DE 1"
20060 | MAO-DE-OBRA DE ELETRICISTA DA CONSTRUCAO CIVIL, INCLUSIVE EN | H | 0.16 | 21.96 | 3 | 3.619
CARGOS SOCIAIS DESONERADOS
20132 | MAO-DE-OBRA DE SERVENTE DA CONSTRUCAO CIVIL, INCLUSIVE ENCAR | H | 0.16 | 15.87 | 3 | 2.6154
GOS SOCIAIS DESONERADOS
15.035.0013-0 | ELETRODUTO DE FERRO GALVANIZADO,TIPO PESADO,DIAMETRO DE 1.1/ | M |  | 72.27
4",EXCLUSIVE LUVAS,CURVAS,ABERTURA E FECHAMENTO DE RASGO.FOR
NECIMENTO E ASSENTAMENTO
01983 | MAO-DE-OBRA DE ELETRICISTA DE CONSTRUCAOCIVIL, INCLUSIVE ENC | H | 0.18 | 25.34 | 3 | 4.698
ARGOS SOCIAIS
01999 | MAO-DE-OBRA DE SERVENTE DA CONSTRUCAO CIVIL, INCLUSIVE ENCAR | H | 0.18 | 18.31 | 3 | 3.3947
GOS SOCIAIS
02325 | ELETRODUTO DE FERRO GALVANIZADO, PESADO, GALVANIZACAO A FOGO | UN | 0.35 | 183.37 | 0 | 64.1795
, NBR 5598, EM BARRAS DE 3M, DE 1.1/4"
15.035.0013-A | ELETRODUTO DE FERRO GALVANIZADO,TIPO PESADO,DIAMETRO DE 1.1/ | M |  | 71.19
4",EXCLUSIVE LUVAS,CURVAS,ABERTURA E FECHAMENTO DE RASGO.FOR
NECIMENTO E ASSENTAMENTO
02325 | ELETRODUTO DE FERRO GALVANIZADO, PESADO, GALVANIZACAO A FOGO | UN | 0.35 | 183.37 | 0 | 64.1795
, NBR 5598, EM BARRAS DE 3M, DE 1.1/4"
20060 | MAO-DE-OBRA DE ELETRICISTA DA CONSTRUCAO CIVIL, INCLUSIVE EN | H | 0.18 | 21.96 | 3 | 4.0714
CARGOS SOCIAIS DESONERADOS
20132 | MAO-DE-OBRA DE SERVENTE DA CONSTRUCAO CIVIL, INCLUSIVE ENCAR | H | 0.18 | 15.87 | 3 | 2.9423
GOS SOCIAIS DESONERADOS
15.035.0014-0 | ELETRODUTO DE FERRO GALVANIZADO,TIPO PESADO,DIAMETRO DE 1.1/ | M |  | 78.29
2",EXCLUSIVE LUVAS,CURVAS,ABERTURA E FECHAMENTO DE RASGO.FOR
NECIMENTO E ASSENTAMENTO
01983 | MAO-DE-OBRA DE ELETRICISTA DE CONSTRUCAOCIVIL, INCLUSIVE ENC | H | 0.21 | 25.34 | 3 | 5.481
ARGOS SOCIAIS
01999 | MAO-DE-OBRA DE SERVENTE DA CONSTRUCAO CIVIL, INCLUSIVE ENCAR | H | 0.21 | 18.31 | 3 | 3.9605
GOS SOCIAIS
02326 | ELETRODUTO DE FERRO GALVANIZADO, PESADO, GALVANIZACAO A FOGO | UN | 0.35 | 196.72 | 0 | 68.852
, NBR 5598, EM BARRAS DE 3M, DE 1.1/2"
15.035.0014-A | ELETRODUTO DE FERRO GALVANIZADO,TIPO PESADO,DIAMETRO DE 1.1/ | M |  | 77.03
2",EXCLUSIVE LUVAS,CURVAS,ABERTURA E FECHAMENTO DE RASGO.FOR
NECIMENTO E ASSENTAMENTO
02326 | ELETRODUTO DE FERRO GALVANIZADO, PESADO, GALVANIZACAO A FOGO | UN | 0.35 | 196.72 | 0 | 68.852
, NBR 5598, EM BARRAS DE 3M, DE 1.1/2"
20060 | MAO-DE-OBRA DE ELETRICISTA DA CONSTRUCAO CIVIL, INCLUSIVE EN | H | 0.21 | 21.96 | 3 | 4.7499
CARGOS SOCIAIS DESONERADOS
20132 | MAO-DE-OBRA DE SERVENTE DA CONSTRUCAO CIVIL, INCLUSIVE ENCAR | H | 0.21 | 15.87 | 3 | 3.4327
GOS SOCIAIS DESONERADOS
15.035.0015-0 | ELETRODUTO DE FERRO GALVANIZADO,TIPO PESADO,DIAMETRO DE 2",E | M |  | 92.34
XCLUSIVE LUVAS,CURVAS,ABERTURA E FECHAMENTO DE RASGO.FORNECI
MENTO E ASSENTAMENTO
01983 | MAO-DE-OBRA DE ELETRICISTA DE CONSTRUCAOCIVIL, INCLUSIVE ENC | H | 0.25 | 25.34 | 3 | 6.5251
ARGOS SOCIAIS
01999 | MAO-DE-OBRA DE SERVENTE DA CONSTRUCAO CIVIL, INCLUSIVE ENCAR | H | 0.25 | 18.31 | 3 | 4.7148
GOS SOCIAIS
02327 | ELETRODUTO DE FERRO GALVANIZADO, PESADO, GALVANIZACAO A FOGO | UN | 0.35 | 231.74 | 0 | 81.109
, NBR 5598, EM BARRAS DE 3M, DE 2"
15.035.0015-A | ELETRODUTO DE FERRO GALVANIZADO,TIPO PESADO,DIAMETRO DE 2",E | M |  | 90.85
XCLUSIVE LUVAS,CURVAS,ABERTURA E FECHAMENTO DE RASGO.FORNECI
MENTO E ASSENTAMENTO
02327 | ELETRODUTO DE FERRO GALVANIZADO, PESADO, GALVANIZACAO A FOGO | UN | 0.35 | 231.74 | 0 | 81.109
, NBR 5598, EM BARRAS DE 3M, DE 2"
20060 | MAO-DE-OBRA DE ELETRICISTA DA CONSTRUCAO CIVIL, INCLUSIVE EN | H | 0.25 | 21.96 | 3 | 5.6547
CARGOS SOCIAIS DESONERADOS
20132 | MAO-DE-OBRA DE SERVENTE DA CONSTRUCAO CIVIL, INCLUSIVE ENCAR | H | 0.25 | 15.87 | 3 | 4.0865
GOS SOCIAIS DESONERADOS
15.035.0016-0 | ELETRODUTO DE FERRO GALVANIZADO,TIPO PESADO,DIAMETRO DE 2.1/ | M |  | 136.72
2",EXCLUSIVE LUVAS,CURVAS,ABERTURA E FECHAMENTO DE RASGO.FOR
NECIMENTO E ASSENTAMENTO
01983 | MAO-DE-OBRA DE ELETRICISTA DE CONSTRUCAOCIVIL, INCLUSIVE ENC | H | 0.27 | 25.34 | 3 | 7.0471
ARGOS SOCIAIS
01999 | MAO-DE-OBRA DE SERVENTE DA CONSTRUCAO CIVIL, INCLUSIVE ENCAR | H | 0.27 | 18.31 | 3 | 5.092
GOS SOCIAIS
02328 | ELETRODUTO DE FERRO GALVANIZADO, PESADO, GALVANIZACAO A FOGO | UN | 0.35 | 355.97 | 0 | 124.5895
, NBR 5598, EM BARRAS DE 3M, DE 2.1/2"
15.035.0016-A | ELETRODUTO DE FERRO GALVANIZADO,TIPO PESADO,DIAMETRO DE 2.1/ | M |  | 135.1
2",EXCLUSIVE LUVAS,CURVAS,ABERTURA E FECHAMENTO DE RASGO.FOR
NECIMENTO E ASSENTAMENTO
02328 | ELETRODUTO DE FERRO GALVANIZADO, PESADO, GALVANIZACAO A FOGO | UN | 0.35 | 355.97 | 0 | 124.5895
, NBR 5598, EM BARRAS DE 3M, DE 2.1/2"
20060 | MAO-DE-OBRA DE ELETRICISTA DA CONSTRUCAO CIVIL, INCLUSIVE EN | H | 0.27 | 21.96 | 3 | 6.1071
CARGOS SOCIAIS DESONERADOS
20132 | MAO-DE-OBRA DE SERVENTE DA CONSTRUCAO CIVIL, INCLUSIVE ENCAR | H | 0.27 | 15.87 | 3 | 4.4134
GOS SOCIAIS DESONERADOS
15.035.0017-0 | ELETRODUTO DE FERRO GALVANIZADO,TIPO PESADO,DIAMETRO DE 3",E | M |  | 164.17
XCLUSIVE LUVAS,CURVAS,ABERTURA E FECHAMENTO DE RASGO.FORNECI
MENTO E ASSENTAMENTO
01983 | MAO-DE-OBRA DE ELETRICISTA DE CONSTRUCAOCIVIL, INCLUSIVE ENC | H | 0.3 | 25.34 | 3 | 7.8301
ARGOS SOCIAIS
01999 | MAO-DE-OBRA DE SERVENTE DA CONSTRUCAO CIVIL, INCLUSIVE ENCAR | H | 0.3 | 18.31 | 3 | 5.6578
GOS SOCIAIS
02329 | ELETRODUTO DE FERRO GALVANIZADO, PESADO, GALVANIZACAO A FOGO | UN | 0.35 | 430.53 | 0 | 150.6855
, NBR 5598, EM BARRAS DE 3M, DE 3"
15.035.0017-A | ELETRODUTO DE FERRO GALVANIZADO,TIPO PESADO,DIAMETRO DE 3",E | M |  | 162.37
XCLUSIVE LUVAS,CURVAS,ABERTURA E FECHAMENTO DE RASGO.FORNECI
MENTO E ASSENTAMENTO
02329 | ELETRODUTO DE FERRO GALVANIZADO, PESADO, GALVANIZACAO A FOGO | UN | 0.35 | 430.53 | 0 | 150.6855
, NBR 5598, EM BARRAS DE 3M, DE 3"
20060 | MAO-DE-OBRA DE ELETRICISTA DA CONSTRUCAO CIVIL, INCLUSIVE EN | H | 0.3 | 21.96 | 3 | 6.7856
CARGOS SOCIAIS DESONERADOS
20132 | MAO-DE-OBRA DE SERVENTE DA CONSTRUCAO CIVIL, INCLUSIVE ENCAR | H | 0.3 | 15.87 | 3 | 4.9038
GOS SOCIAIS DESONERADOS
15.035.0020-0 | ELETRODUTO DE FERRO GALVANIZADO, TIPO PESADO,DIAMETRO DE 1/2 | M |  | 31.75
",INCLUSIVE CONEXOES E EMENDAS, EXCLUSIVE ABERTURA E FECHAME
NTO DO RASGO.FORNECIMENTO E ASSENTAMENTO
00231 | ELETRODUTO DE FERRO GALVANIZADO, PESADO, GALVANIZACAO A FOGO | UN | 0.35 | 69.06 | 10 | 26.5881
, NBR 5598, EM BARRAS DE 3M, DE 1/2"
01983 | MAO-DE-OBRA DE ELETRICISTA DE CONSTRUCAOCIVIL, INCLUSIVE ENC | H | 0.115 | 25.34 | 3 | 3.0015
ARGOS SOCIAIS
01999 | MAO-DE-OBRA DE SERVENTE DA CONSTRUCAO CIVIL, INCLUSIVE ENCAR | H | 0.115 | 18.31 | 3 | 2.1688
GOS SOCIAIS
15.035.0020-A | ELETRODUTO DE FERRO GALVANIZADO, TIPO PESADO,DIAMETRO DE 1/2 | M |  | 31.06
",INCLUSIVE CONEXOES E EMENDAS, EXCLUSIVE ABERTURA E FECHAME
NTO DO RASGO.FORNECIMENTO E ASSENTAMENTO
00231 | ELETRODUTO DE FERRO GALVANIZADO, PESADO, GALVANIZACAO A FOGO | UN | 0.35 | 69.06 | 10 | 26.5881
, NBR 5598, EM BARRAS DE 3M, DE 1/2"
20060 | MAO-DE-OBRA DE ELETRICISTA DA CONSTRUCAO CIVIL, INCLUSIVE EN | H | 0.115 | 21.96 | 3 | 2.6012
CARGOS SOCIAIS DESONERADOS
20132 | MAO-DE-OBRA DE SERVENTE DA CONSTRUCAO CIVIL, INCLUSIVE ENCAR | H | 0.115 | 15.87 | 3 | 1.8798
GOS SOCIAIS DESONERADOS
15.035.0021-0 | ELETRODUTO DE FERRO GALVANIZADO,TIPO PESADO,DIAMETRO DE 3/4" | M |  | 35.63
,INCLUSIVE CONEXOES E EMENDAS,EXCLUSIVE ABERTURA E FECHAMENT
O DE RASGO.FORNECIMENTO E ASSENTAMENTO
00232 | ELETRODUTO DE FERRO GALVANIZADO, PESADO, GALVANIZACAO A FOGO | UN | 0.35 | 76.21 | 10 | 29.3409
, NBR 5598, EM BARRAS DE 3M, DE 3/4"
01983 | MAO-DE-OBRA DE ELETRICISTA DE CONSTRUCAOCIVIL, INCLUSIVE ENC | H | 0.14 | 25.34 | 3 | 3.654
ARGOS SOCIAIS
01999 | MAO-DE-OBRA DE SERVENTE DA CONSTRUCAO CIVIL, INCLUSIVE ENCAR | H | 0.14 | 18.31 | 3 | 2.6403
GOS SOCIAIS
15.035.0021-A | ELETRODUTO DE FERRO GALVANIZADO,TIPO PESADO,DIAMETRO DE 3/4" | M |  | 34.79
,INCLUSIVE CONEXOES E EMENDAS,EXCLUSIVE ABERTURA E FECHAMENT
O DE RASGO.FORNECIMENTO E ASSENTAMENTO
00232 | ELETRODUTO DE FERRO GALVANIZADO, PESADO, GALVANIZACAO A FOGO | UN | 0.35 | 76.21 | 10 | 29.3409
, NBR 5598, EM BARRAS DE 3M, DE 3/4"
20060 | MAO-DE-OBRA DE ELETRICISTA DA CONSTRUCAO CIVIL, INCLUSIVE EN | H | 0.14 | 21.96 | 3 | 3.1666
CARGOS SOCIAIS DESONERADOS
20132 | MAO-DE-OBRA DE SERVENTE DA CONSTRUCAO CIVIL, INCLUSIVE ENCAR | H | 0.14 | 15.87 | 3 | 2.2885
GOS SOCIAIS DESONERADOS
15.035.0022-0 | ELETRODUTO DE FERRO GALVANIZADO,TIPO PESADO,DIAMETRO DE 1",I | M |  | 49.59
NCLUSIVE CONEXOES E EMENDAS,EXCLUSIVE ABERTURA E FECHAMENTO
DO RASGO.FORNECIMENTO E ASSENTAMENTO
00233 | ELETRODUTO DE FERRO GALVANIZADO, PESADO, GALVANIZACAO A FOGO | UN | 0.35 | 110.13 | 10 | 42.4001
, NBR 5598, EM BARRAS DE 3M, DE 1"
01983 | MAO-DE-OBRA DE ELETRICISTA DE CONSTRUCAOCIVIL, INCLUSIVE ENC | H | 0.16 | 25.34 | 3 | 4.176
ARGOS SOCIAIS
01999 | MAO-DE-OBRA DE SERVENTE DA CONSTRUCAO CIVIL, INCLUSIVE ENCAR | H | 0.16 | 18.31 | 3 | 3.0175
GOS SOCIAIS
15.035.0022-A | ELETRODUTO DE FERRO GALVANIZADO,TIPO PESADO,DIAMETRO DE 1",I | M |  | 48.63
NCLUSIVE CONEXOES E EMENDAS,EXCLUSIVE ABERTURA E FECHAMENTO
DO RASGO.FORNECIMENTO E ASSENTAMENTO
00233 | ELETRODUTO DE FERRO GALVANIZADO, PESADO, GALVANIZACAO A FOGO | UN | 0.35 | 110.13 | 10 | 42.4001
, NBR 5598, EM BARRAS DE 3M, DE 1"
20060 | MAO-DE-OBRA DE ELETRICISTA DA CONSTRUCAO CIVIL, INCLUSIVE EN | H | 0.16 | 21.96 | 3 | 3.619
CARGOS SOCIAIS DESONERADOS
20132 | MAO-DE-OBRA DE SERVENTE DA CONSTRUCAO CIVIL, INCLUSIVE ENCAR | H | 0.16 | 15.87 | 3 | 2.6154
GOS SOCIAIS DESONERADOS
15.035.0023-0 | ELETRODUTO DE FERRO GALVANIZADO,TIPO PESADO,DIAMETRO DE 1.1/ | M |  | 78.69
4",INCLUSIVE CONEXOES E EMENDAS,EXCLUSIVE ABERTURA E FECHAME
TO DE RASGO.FORNECIMENTO E ASSENTAMENTO
01983 | MAO-DE-OBRA DE ELETRICISTA DE CONSTRUCAOCIVIL, INCLUSIVE ENC | H | 0.18 | 25.34 | 3 | 4.698
ARGOS SOCIAIS
01999 | MAO-DE-OBRA DE SERVENTE DA CONSTRUCAO CIVIL, INCLUSIVE ENCAR | H | 0.18 | 18.31 | 3 | 3.3947
GOS SOCIAIS
02325 | ELETRODUTO DE FERRO GALVANIZADO, PESADO, GALVANIZACAO A FOGO | UN | 0.35 | 183.37 | 10 | 70.5975
, NBR 5598, EM BARRAS DE 3M, DE 1.1/4"
15.035.0023-A | ELETRODUTO DE FERRO GALVANIZADO,TIPO PESADO,DIAMETRO DE 1.1/ | M |  | 77.61
4",INCLUSIVE CONEXOES E EMENDAS,EXCLUSIVE ABERTURA E FECHAME
TO DE RASGO.FORNECIMENTO E ASSENTAMENTO
02325 | ELETRODUTO DE FERRO GALVANIZADO, PESADO, GALVANIZACAO A FOGO | UN | 0.35 | 183.37 | 10 | 70.5975
, NBR 5598, EM BARRAS DE 3M, DE 1.1/4"
20060 | MAO-DE-OBRA DE ELETRICISTA DA CONSTRUCAO CIVIL, INCLUSIVE EN | H | 0.18 | 21.96 | 3 | 4.0714
CARGOS SOCIAIS DESONERADOS
20132 | MAO-DE-OBRA DE SERVENTE DA CONSTRUCAO CIVIL, INCLUSIVE ENCAR | H | 0.18 | 15.87 | 3 | 2.9423
GOS SOCIAIS DESONERADOS
15.035.0024-0 | ELETRODUTO DE FERRO GALVANIZADO,TIPO PESADO,DIAMETRO DE 1.1/ | M |  | 85.17
2",INCLUSIVE CONEXOES E EMENDAS,EXCLUSIVE ABERTURA E FECHAME
NTO DE RASGO.FORNECIMENTO E ASSENTAMENTO
01983 | MAO-DE-OBRA DE ELETRICISTA DE CONSTRUCAOCIVIL, INCLUSIVE ENC | H | 0.21 | 25.34 | 3 | 5.481
ARGOS SOCIAIS
01999 | MAO-DE-OBRA DE SERVENTE DA CONSTRUCAO CIVIL, INCLUSIVE ENCAR | H | 0.21 | 18.31 | 3 | 3.9605
GOS SOCIAIS
02326 | ELETRODUTO DE FERRO GALVANIZADO, PESADO, GALVANIZACAO A FOGO | UN | 0.35 | 196.72 | 10 | 75.7372
, NBR 5598, EM BARRAS DE 3M, DE 1.1/2"
15.035.0024-A | ELETRODUTO DE FERRO GALVANIZADO,TIPO PESADO,DIAMETRO DE 1.1/ | M |  | 83.91
2",INCLUSIVE CONEXOES E EMENDAS,EXCLUSIVE ABERTURA E FECHAME
NTO DE RASGO.FORNECIMENTO E ASSENTAMENTO
02326 | ELETRODUTO DE FERRO GALVANIZADO, PESADO, GALVANIZACAO A FOGO | UN | 0.35 | 196.72 | 10 | 75.7372
, NBR 5598, EM BARRAS DE 3M, DE 1.1/2"
20060 | MAO-DE-OBRA DE ELETRICISTA DA CONSTRUCAO CIVIL, INCLUSIVE EN | H | 0.21 | 21.96 | 3 | 4.7499
CARGOS SOCIAIS DESONERADOS
20132 | MAO-DE-OBRA DE SERVENTE DA CONSTRUCAO CIVIL, INCLUSIVE ENCAR | H | 0.21 | 15.87 | 3 | 3.4327
GOS SOCIAIS DESONERADOS
15.035.0025-0 | ELETRODUTO DE FERRO GALVANIZADO,TIPO PESADO,DIAMETRO DE 2",I | M |  | 100.45
NCLSIVE CONEXOES E EMENDAS,EXCLUSIVE ABERTURA E FECHAMENTO D
E RASGO.FORNECIMENTO E ASSENTAMENTO
01983 | MAO-DE-OBRA DE ELETRICISTA DE CONSTRUCAOCIVIL, INCLUSIVE ENC | H | 0.25 | 25.34 | 3 | 6.5251
ARGOS SOCIAIS
01999 | MAO-DE-OBRA DE SERVENTE DA CONSTRUCAO CIVIL, INCLUSIVE ENCAR | H | 0.25 | 18.31 | 3 | 4.7148
GOS SOCIAIS
02327 | ELETRODUTO DE FERRO GALVANIZADO, PESADO, GALVANIZACAO A FOGO | UN | 0.35 | 231.74 | 10 | 89.2199
, NBR 5598, EM BARRAS DE 3M, DE 2"
15.035.0025-A | ELETRODUTO DE FERRO GALVANIZADO,TIPO PESADO,DIAMETRO DE 2",I | M |  | 98.96
NCLSIVE CONEXOES E EMENDAS,EXCLUSIVE ABERTURA E FECHAMENTO D
E RASGO.FORNECIMENTO E ASSENTAMENTO
02327 | ELETRODUTO DE FERRO GALVANIZADO, PESADO, GALVANIZACAO A FOGO | UN | 0.35 | 231.74 | 10 | 89.2199
, NBR 5598, EM BARRAS DE 3M, DE 2"
20060 | MAO-DE-OBRA DE ELETRICISTA DA CONSTRUCAO CIVIL, INCLUSIVE EN | H | 0.25 | 21.96 | 3 | 5.6547
CARGOS SOCIAIS DESONERADOS
20132 | MAO-DE-OBRA DE SERVENTE DA CONSTRUCAO CIVIL, INCLUSIVE ENCAR | H | 0.25 | 15.87 | 3 | 4.0865
GOS SOCIAIS DESONERADOS
15.035.0026-0 | ELETRODUTO DE FERRO GALVANIZADO,TIPO PESADO,DIAMETRO DE 2.1/ | M |  | 149.18
2",INCLUSIVE CONEXOES E EMENDAS,EXCLUSIVE ABERTURA E FECHAME
NTO DE RASGO.FORNECIMENTO E ASSENTAMENTO
01983 | MAO-DE-OBRA DE ELETRICISTA DE CONSTRUCAOCIVIL, INCLUSIVE ENC | H | 0.27 | 25.34 | 3 | 7.0471
ARGOS SOCIAIS
01999 | MAO-DE-OBRA DE SERVENTE DA CONSTRUCAO CIVIL, INCLUSIVE ENCAR | H | 0.27 | 18.31 | 3 | 5.092
GOS SOCIAIS
02328 | ELETRODUTO DE FERRO GALVANIZADO, PESADO, GALVANIZACAO A FOGO | UN | 0.35 | 355.97 | 10 | 137.0485
, NBR 5598, EM BARRAS DE 3M, DE 2.1/2"
15.035.0026-A | ELETRODUTO DE FERRO GALVANIZADO,TIPO PESADO,DIAMETRO DE 2.1/ | M |  | 147.56
2",INCLUSIVE CONEXOES E EMENDAS,EXCLUSIVE ABERTURA E FECHAME
NTO DE RASGO.FORNECIMENTO E ASSENTAMENTO
02328 | ELETRODUTO DE FERRO GALVANIZADO, PESADO, GALVANIZACAO A FOGO | UN | 0.35 | 355.97 | 10 | 137.0485
, NBR 5598, EM BARRAS DE 3M, DE 2.1/2"
20060 | MAO-DE-OBRA DE ELETRICISTA DA CONSTRUCAO CIVIL, INCLUSIVE EN | H | 0.27 | 21.96 | 3 | 6.1071
CARGOS SOCIAIS DESONERADOS
20132 | MAO-DE-OBRA DE SERVENTE DA CONSTRUCAO CIVIL, INCLUSIVE ENCAR | H | 0.27 | 15.87 | 3 | 4.4134
GOS SOCIAIS DESONERADOS
15.035.0027-0 | ELETRODUTO DE FERRO GALVANIZADO,TIPO PESADO,DIAMETRO DE 3",I | M |  | 179.24
NCLUSIVE CONEXOES E EMENDAS,EXCLUSIVE ABERTURA E FECHAMENTO
DE RASGO.FORNECIMENTO E ASSENTAMENTO
01983 | MAO-DE-OBRA DE ELETRICISTA DE CONSTRUCAOCIVIL, INCLUSIVE ENC | H | 0.3 | 25.34 | 3 | 7.8301
ARGOS SOCIAIS
01999 | MAO-DE-OBRA DE SERVENTE DA CONSTRUCAO CIVIL, INCLUSIVE ENCAR | H | 0.3 | 18.31 | 3 | 5.6578
GOS SOCIAIS
02329 | ELETRODUTO DE FERRO GALVANIZADO, PESADO, GALVANIZACAO A FOGO | UN | 0.35 | 430.53 | 10 | 165.7541
, NBR 5598, EM BARRAS DE 3M, DE 3"
15.035.0027-A | ELETRODUTO DE FERRO GALVANIZADO,TIPO PESADO,DIAMETRO DE 3",I | M |  | 177.44
NCLUSIVE CONEXOES E EMENDAS,EXCLUSIVE ABERTURA E FECHAMENTO
DE RASGO.FORNECIMENTO E ASSENTAMENTO
02329 | ELETRODUTO DE FERRO GALVANIZADO, PESADO, GALVANIZACAO A FOGO | UN | 0.35 | 430.53 | 10 | 165.7541
, NBR 5598, EM BARRAS DE 3M, DE 3"
20060 | MAO-DE-OBRA DE ELETRICISTA DA CONSTRUCAO CIVIL, INCLUSIVE EN | H | 0.3 | 21.96 | 3 | 6.7856
CARGOS SOCIAIS DESONERADOS
20132 | MAO-DE-OBRA DE SERVENTE DA CONSTRUCAO CIVIL, INCLUSIVE ENCAR | H | 0.3 | 15.87 | 3 | 4.9038
GOS SOCIAIS DESONERADOS
15.036.0001-0 | TUBO DE CPVC RIGIDO,DIAMETRO DE 15MM,SOLDAVEL,PARA AGUA QUEN | M |  | 17.22
TE E FRIA,EXCLUSIVE EMENDA,CONEXOES,ABERTURA E FECHAMENTO DE
RASGO.FORNECIMENTO E ASSENTAMENTO
01993 | MAO-DE-OBRA DE BOMBEIRO HIDRAULICO DA CONSTRUCAO CIVIL, INCL | H | 0.14 | 25.34 | 3 | 3.654
USIVE ENCARGOS SOCIAIS
01999 | MAO-DE-OBRA DE SERVENTE DA CONSTRUCAO CIVIL, INCLUSIVE ENCAR | H | 0.14 | 18.31 | 3 | 2.6403
GOS SOCIAIS
02339 | ADESIVO PLASTICO PARA PVC RIGIDO, EM BISNAGA DE 75G | UN | 0.12 | 4.33 | 0 | 0.5196
12795 | TUBO CPVC RIGIDO, 15MM, SOLDAVEL, PARA AGUA QUENTE E FRIA | M | 1.05 | 9.92 | 0 | 10.416
15.036.0001-A | TUBO DE CPVC RIGIDO,DIAMETRO DE 15MM,SOLDAVEL,PARA AGUA QUEN | M |  | 16.39
TE E FRIA,EXCLUSIVE EMENDA,CONEXOES,ABERTURA E FECHAMENTO DE
RASGO.FORNECIMENTO E ASSENTAMENTO
02339 | ADESIVO PLASTICO PARA PVC RIGIDO, EM BISNAGA DE 75G | UN | 0.12 | 4.33 | 0 | 0.5196
12795 | TUBO CPVC RIGIDO, 15MM, SOLDAVEL, PARA AGUA QUENTE E FRIA | M | 1.05 | 9.92 | 0 | 10.416
20039 | MAO-DE-OBRA DE BOMBEIRO HIDRAULICO DA CONSTRUCAO CIVIL, INCL | H | 0.14 | 21.96 | 3 | 3.1666
USIVE ENCARGOS SOCIAIS DESONERADOS
20132 | MAO-DE-OBRA DE SERVENTE DA CONSTRUCAO CIVIL, INCLUSIVE ENCAR | H | 0.14 | 15.87 | 3 | 2.2885
GOS SOCIAIS DESONERADOS
15.036.0002-0 | TUBO DE CPVC RIGIDO,DIAMETRO DE 22MM,SOLDAVEL,PARA AGUA QUEN | M |  | 22.7
TE E FRIA,EXCLUSIVE EMENDA,CONEXOES,ABERTURA E FECHAMENTO DE
RASGO.FORNECIMENTO E ASSENTAMENTO
01993 | MAO-DE-OBRA DE BOMBEIRO HIDRAULICO DA CONSTRUCAO CIVIL, INCL | H | 0.15 | 25.34 | 3 | 3.915
USIVE ENCARGOS SOCIAIS
01999 | MAO-DE-OBRA DE SERVENTE DA CONSTRUCAO CIVIL, INCLUSIVE ENCAR | H | 0.15 | 18.31 | 3 | 2.8289
GOS SOCIAIS
02339 | ADESIVO PLASTICO PARA PVC RIGIDO, EM BISNAGA DE 75G | UN | 0.125 | 4.33 | 0 | 0.5413
12796 | TUBO CPVC RIGIDO, 22MM, SOLDAVEL, PARA AGUA QUENTE E FRIA | M | 1.05 | 14.69 | 0 | 15.4245
15.036.0002-A | TUBO DE CPVC RIGIDO,DIAMETRO DE 22MM,SOLDAVEL,PARA AGUA QUEN | M |  | 21.81
TE E FRIA,EXCLUSIVE EMENDA,CONEXOES,ABERTURA E FECHAMENTO DE
RASGO.FORNECIMENTO E ASSENTAMENTO
02339 | ADESIVO PLASTICO PARA PVC RIGIDO, EM BISNAGA DE 75G | UN | 0.125 | 4.33 | 0 | 0.5413
12796 | TUBO CPVC RIGIDO, 22MM, SOLDAVEL, PARA AGUA QUENTE E FRIA | M | 1.05 | 14.69 | 0 | 15.4245
20039 | MAO-DE-OBRA DE BOMBEIRO HIDRAULICO DA CONSTRUCAO CIVIL, INCL | H | 0.15 | 21.96 | 3 | 3.3928
USIVE ENCARGOS SOCIAIS DESONERADOS
20132 | MAO-DE-OBRA DE SERVENTE DA CONSTRUCAO CIVIL, INCLUSIVE ENCAR | H | 0.15 | 15.87 | 3 | 2.4519
GOS SOCIAIS DESONERADOS
15.036.0003-0 | TUBO DE CPVC RIGIDO,DIAMETRO DE 28MM,SOLDAVEL,PARA AGUA QUEN | M |  | 34.1
TE E FRIA,EXCLUSIVE EMENDA,CONEXOES,ABERTURA E FECHAMENTO DE
RASGO.FORNECIMENTO E ASSENTAMENTO
01993 | MAO-DE-OBRA DE BOMBEIRO HIDRAULICO DA CONSTRUCAO CIVIL, INCL | H | 0.16 | 25.34 | 3 | 4.176
USIVE ENCARGOS SOCIAIS
01999 | MAO-DE-OBRA DE SERVENTE DA CONSTRUCAO CIVIL, INCLUSIVE ENCAR | H | 0.16 | 18.31 | 3 | 3.0175
GOS SOCIAIS
02339 | ADESIVO PLASTICO PARA PVC RIGIDO, EM BISNAGA DE 75G | UN | 0.13 | 4.33 | 0 | 0.5629
12797 | TUBO CPVC RIGIDO, 28MM, SOLDAVEL, PARA AGUA QUENTE E FRIA | M | 1.05 | 25.09 | 0 | 26.3445
15.036.0003-A | TUBO DE CPVC RIGIDO,DIAMETRO DE 28MM,SOLDAVEL,PARA AGUA QUEN | M |  | 33.14
TE E FRIA,EXCLUSIVE EMENDA,CONEXOES,ABERTURA E FECHAMENTO DE
RASGO.FORNECIMENTO E ASSENTAMENTO
02339 | ADESIVO PLASTICO PARA PVC RIGIDO, EM BISNAGA DE 75G | UN | 0.13 | 4.33 | 0 | 0.5629
12797 | TUBO CPVC RIGIDO, 28MM, SOLDAVEL, PARA AGUA QUENTE E FRIA | M | 1.05 | 25.09 | 0 | 26.3445
20039 | MAO-DE-OBRA DE BOMBEIRO HIDRAULICO DA CONSTRUCAO CIVIL, INCL | H | 0.16 | 21.96 | 3 | 3.619
USIVE ENCARGOS SOCIAIS DESONERADOS
20132 | MAO-DE-OBRA DE SERVENTE DA CONSTRUCAO CIVIL, INCLUSIVE ENCAR | H | 0.16 | 15.87 | 3 | 2.6154
GOS SOCIAIS DESONERADOS
15.036.0010-0 | TUBO DE PVC RIGIDO,ROSQUEAVEL,PARA AGUA FRIA,COM DIAMETRO DE | M |  | 13.33
1/2",EXCLUSIVE EMENDAS,CONEXOES,ABERTURA E FECHAMENTO DE RA
SGO.FORNECIMENTO E ASSENTAMENTO
01993 | MAO-DE-OBRA DE BOMBEIRO HIDRAULICO DA CONSTRUCAO CIVIL, INCL | H | 0.1 | 25.34 | 3 | 2.61
USIVE ENCARGOS SOCIAIS
01999 | MAO-DE-OBRA DE SERVENTE DA CONSTRUCAO CIVIL, INCLUSIVE ENCAR | H | 0.1 | 18.31 | 3 | 1.8859
GOS SOCIAIS
02562 | TUBO DE PVC RIGIDO ROSQUEAVEL, EM BARRAS DE 6,00M, ROSCA EM | UN | 0.175 | 50.5 | 0 | 8.8375
AMBAS AS EXTREMIDADES, DE 1/2"
15.036.0010-A | TUBO DE PVC RIGIDO,ROSQUEAVEL,PARA AGUA FRIA,COM DIAMETRO DE | M |  | 12.73
1/2",EXCLUSIVE EMENDAS,CONEXOES,ABERTURA E FECHAMENTO DE RA
SGO.FORNECIMENTO E ASSENTAMENTO
02562 | TUBO DE PVC RIGIDO ROSQUEAVEL, EM BARRAS DE 6,00M, ROSCA EM | UN | 0.175 | 50.5 | 0 | 8.8375
AMBAS AS EXTREMIDADES, DE 1/2"
20039 | MAO-DE-OBRA DE BOMBEIRO HIDRAULICO DA CONSTRUCAO CIVIL, INCL | H | 0.1 | 21.96 | 3 | 2.2619
USIVE ENCARGOS SOCIAIS DESONERADOS
20132 | MAO-DE-OBRA DE SERVENTE DA CONSTRUCAO CIVIL, INCLUSIVE ENCAR | H | 0.1 | 15.87 | 3 | 1.6346
GOS SOCIAIS DESONERADOS
15.036.0011-0 | TUBO DE PVC RIGIDO,ROSQUEAVEL,PARA AGUA FRIA,COM DIAMETRO DE | M |  | 17.91
3/4",EXCLUSIVE EMENDAS,CONEXOES,ABERTURA E FECHAMENTO DE RA
SGO.FORNECIMENTO E ASSENTAMENTO
01993 | MAO-DE-OBRA DE BOMBEIRO HIDRAULICO DA CONSTRUCAO CIVIL, INCL | H | 0.12 | 25.34 | 3 | 3.132
USIVE ENCARGOS SOCIAIS
01999 | MAO-DE-OBRA DE SERVENTE DA CONSTRUCAO CIVIL, INCLUSIVE ENCAR | H | 0.12 | 18.31 | 3 | 2.2631
GOS SOCIAIS
02563 | TUBO DE PVC RIGIDO ROSQUEAVEL, EM BARRAS DE 6,00M, ROSCA EM | UN | 0.175 | 71.5157 | 0 | 12.5152
AMBAS AS EXTREMIDADES, DE 3/4"
15.036.0011-A | TUBO DE PVC RIGIDO,ROSQUEAVEL,PARA AGUA FRIA,COM DIAMETRO DE | M |  | 17.19
3/4",EXCLUSIVE EMENDAS,CONEXOES,ABERTURA E FECHAMENTO DE RA
SGO.FORNECIMENTO E ASSENTAMENTO
02563 | TUBO DE PVC RIGIDO ROSQUEAVEL, EM BARRAS DE 6,00M, ROSCA EM | UN | 0.175 | 71.5157 | 0 | 12.5152
AMBAS AS EXTREMIDADES, DE 3/4"
20039 | MAO-DE-OBRA DE BOMBEIRO HIDRAULICO DA CONSTRUCAO CIVIL, INCL | H | 0.12 | 21.96 | 3 | 2.7143
USIVE ENCARGOS SOCIAIS DESONERADOS
20132 | MAO-DE-OBRA DE SERVENTE DA CONSTRUCAO CIVIL, INCLUSIVE ENCAR | H | 0.12 | 15.87 | 3 | 1.9615
GOS SOCIAIS DESONERADOS
15.036.0012-0 | TUBO DE PVC RIGIDO,ROSQUEAVEL,PARA AGUA FRIA,COM DIAMETRO DE | M |  | 30.97
1",EXCLUSIVE EMENDAS,CONEXOES,ABERTURA E FECHAMENTO DE RASG
O.FORNECIMENTO E ASSENTAMENTO
01993 | MAO-DE-OBRA DE BOMBEIRO HIDRAULICO DA CONSTRUCAO CIVIL, INCL | H | 0.14 | 25.34 | 3 | 3.654
USIVE ENCARGOS SOCIAIS
01999 | MAO-DE-OBRA DE SERVENTE DA CONSTRUCAO CIVIL, INCLUSIVE ENCAR | H | 0.14 | 18.31 | 3 | 2.6403
GOS SOCIAIS
02564 | TUBO DE PVC RIGIDO ROSQUEAVEL, EM BARRAS DE 6,00M, ROSCA EM | UN | 0.175 | 141.01 | 0 | 24.6768
AMBAS AS EXTREMIDADES, DE 1"
15.036.0012-A | TUBO DE PVC RIGIDO,ROSQUEAVEL,PARA AGUA FRIA,COM DIAMETRO DE | M |  | 30.13
1",EXCLUSIVE EMENDAS,CONEXOES,ABERTURA E FECHAMENTO DE RASG
O.FORNECIMENTO E ASSENTAMENTO
02564 | TUBO DE PVC RIGIDO ROSQUEAVEL, EM BARRAS DE 6,00M, ROSCA EM | UN | 0.175 | 141.01 | 0 | 24.6768
AMBAS AS EXTREMIDADES, DE 1"
20039 | MAO-DE-OBRA DE BOMBEIRO HIDRAULICO DA CONSTRUCAO CIVIL, INCL | H | 0.14 | 21.96 | 3 | 3.1666
USIVE ENCARGOS SOCIAIS DESONERADOS
20132 | MAO-DE-OBRA DE SERVENTE DA CONSTRUCAO CIVIL, INCLUSIVE ENCAR | H | 0.14 | 15.87 | 3 | 2.2885
GOS SOCIAIS DESONERADOS
15.036.0013-0 | TUBO DE PVC RIGIDO,ROSQUEAVEL,PARA AGUA FRIA,COM DIAMETRO DE | M |  | 47.56
1.1/2",EXCLUSIVE EMENDAS,CONEXOES,ABERTURA E FECHAMENTO DE
RASGO.FORNECIMENTO E ASSENTAMENTO
01993 | MAO-DE-OBRA DE BOMBEIRO HIDRAULICO DA CONSTRUCAO CIVIL, INCL | H | 0.18 | 25.34 | 3 | 4.698
USIVE ENCARGOS SOCIAIS
01999 | MAO-DE-OBRA DE SERVENTE DA CONSTRUCAO CIVIL, INCLUSIVE ENCAR | H | 0.18 | 18.31 | 3 | 3.3947
GOS SOCIAIS
02357 | TUBO DE PVC RIGIDO ROQUEAVEL, EM BARRAS DE 6,00M, ROSCA EM A | UN | 0.175 | 225.57 | 0 | 39.4748
MBAS AS EXTREMIDADES, DE 1.1/2"
15.036.0013-A | TUBO DE PVC RIGIDO,ROSQUEAVEL,PARA AGUA FRIA,COM DIAMETRO DE | M |  | 46.48
1.1/2",EXCLUSIVE EMENDAS,CONEXOES,ABERTURA E FECHAMENTO DE
RASGO.FORNECIMENTO E ASSENTAMENTO
02357 | TUBO DE PVC RIGIDO ROQUEAVEL, EM BARRAS DE 6,00M, ROSCA EM A | UN | 0.175 | 225.57 | 0 | 39.4748
MBAS AS EXTREMIDADES, DE 1.1/2"
20039 | MAO-DE-OBRA DE BOMBEIRO HIDRAULICO DA CONSTRUCAO CIVIL, INCL | H | 0.18 | 21.96 | 3 | 4.0714
USIVE ENCARGOS SOCIAIS DESONERADOS
20132 | MAO-DE-OBRA DE SERVENTE DA CONSTRUCAO CIVIL, INCLUSIVE ENCAR | H | 0.18 | 15.87 | 3 | 2.9423
GOS SOCIAIS DESONERADOS
15.036.0014-0 | TUBO DE PVC RIGIDO,ROSQUEAVEL,PARA AGUA FRIA,COM DIAMETRO DE | M |  | 49.52
2",EXCLUSIVE EMENDAS,CONEXOES,ABERTURA E FECHAMENTO DE RASG
O.FORNECIMENTO E ASSENTAMENTO
01993 | MAO-DE-OBRA DE BOMBEIRO HIDRAULICO DA CONSTRUCAO CIVIL, INCL | H | 0.22 | 25.34 | 3 | 5.742
USIVE ENCARGOS SOCIAIS
01999 | MAO-DE-OBRA DE SERVENTE DA CONSTRUCAO CIVIL, INCLUSIVE ENCAR | H | 0.22 | 18.31 | 3 | 4.149
GOS SOCIAIS
02611 | TUBO DE PVC RIGIDO ROSQUEAVEL, EM BARRAS DE 6,00M, ROSCA EM | UN | 0.175 | 226.5 | 0 | 39.6375
AMBAS AS EXTREMIDADES, DE 2"
15.036.0014-A | TUBO DE PVC RIGIDO,ROSQUEAVEL,PARA AGUA FRIA,COM DIAMETRO DE | M |  | 48.2
2",EXCLUSIVE EMENDAS,CONEXOES,ABERTURA E FECHAMENTO DE RASG
O.FORNECIMENTO E ASSENTAMENTO
02611 | TUBO DE PVC RIGIDO ROSQUEAVEL, EM BARRAS DE 6,00M, ROSCA EM | UN | 0.175 | 226.5 | 0 | 39.6375
AMBAS AS EXTREMIDADES, DE 2"
20039 | MAO-DE-OBRA DE BOMBEIRO HIDRAULICO DA CONSTRUCAO CIVIL, INCL | H | 0.22 | 21.96 | 3 | 4.9761
USIVE ENCARGOS SOCIAIS DESONERADOS
20132 | MAO-DE-OBRA DE SERVENTE DA CONSTRUCAO CIVIL, INCLUSIVE ENCAR | H | 0.22 | 15.87 | 3 | 3.5961
GOS SOCIAIS DESONERADOS
15.036.0015-0 | TUBO DE PVC RIGIDO,ROSQUEAVEL,PARA AGUA FRIA,COM DIAMETRO DE | M |  | 84.58
2.1/2",EXCLUSIVE EMENDAS,CONEXOES,ABERTURA E FECHAMENTO DE
RASGO.FORNECIMENTO E ASSENTAMENTO
01993 | MAO-DE-OBRA DE BOMBEIRO HIDRAULICO DA CONSTRUCAO CIVIL, INCL | H | 0.26 | 25.34 | 3 | 6.7861
USIVE ENCARGOS SOCIAIS
01999 | MAO-DE-OBRA DE SERVENTE DA CONSTRUCAO CIVIL, INCLUSIVE ENCAR | H | 0.26 | 18.31 | 3 | 4.9034
GOS SOCIAIS
02598 | TUBO DE PVC RIGIDO ROSQUEAVEL, EM BARRAS DE 6,00M, ROSCA EM | UN | 0.175 | 416.53 | 0 | 72.8928
AMBAS AS EXTREMIDADES, DE 2.1/2"
15.036.0015-A | TUBO DE PVC RIGIDO,ROSQUEAVEL,PARA AGUA FRIA,COM DIAMETRO DE | M |  | 83.02
2.1/2",EXCLUSIVE EMENDAS,CONEXOES,ABERTURA E FECHAMENTO DE
RASGO.FORNECIMENTO E ASSENTAMENTO
02598 | TUBO DE PVC RIGIDO ROSQUEAVEL, EM BARRAS DE 6,00M, ROSCA EM | UN | 0.175 | 416.53 | 0 | 72.8928
AMBAS AS EXTREMIDADES, DE 2.1/2"
20039 | MAO-DE-OBRA DE BOMBEIRO HIDRAULICO DA CONSTRUCAO CIVIL, INCL | H | 0.26 | 21.96 | 3 | 5.8809
USIVE ENCARGOS SOCIAIS DESONERADOS
20132 | MAO-DE-OBRA DE SERVENTE DA CONSTRUCAO CIVIL, INCLUSIVE ENCAR | H | 0.26 | 15.87 | 3 | 4.25
GOS SOCIAIS DESONERADOS
15.036.0016-0 | TUBO DE PVC RIGIDO,ROSQUEAVEL,PARA AGUA FRIA,COM DIAMETRO DE | M |  | 105.57
3",EXCLUSIVE EMENDAS,CONEXOES,ABERTURA E FECHAMENTO DE RASG
O.FORNECIMENTO E ASSENTAMENTO
01993 | MAO-DE-OBRA DE BOMBEIRO HIDRAULICO DA CONSTRUCAO CIVIL, INCL | H | 0.3 | 25.34 | 3 | 7.8301
USIVE ENCARGOS SOCIAIS
01999 | MAO-DE-OBRA DE SERVENTE DA CONSTRUCAO CIVIL, INCLUSIVE ENCAR | H | 0.3 | 18.31 | 3 | 5.6578
GOS SOCIAIS
02612 | TUBO DE PVC RIGIDO ROSQUEAVEL, EM BARRAS DE 6,00M, ROSCA EM | UN | 0.175 | 526.2 | 0 | 92.085
AMBAS AS EXTREMIDADES, DE 3"
15.036.0016-A | TUBO DE PVC RIGIDO,ROSQUEAVEL,PARA AGUA FRIA,COM DIAMETRO DE | M |  | 103.77
3",EXCLUSIVE EMENDAS,CONEXOES,ABERTURA E FECHAMENTO DE RASG
O.FORNECIMENTO E ASSENTAMENTO
02612 | TUBO DE PVC RIGIDO ROSQUEAVEL, EM BARRAS DE 6,00M, ROSCA EM | UN | 0.175 | 526.2 | 0 | 92.085
AMBAS AS EXTREMIDADES, DE 3"
20039 | MAO-DE-OBRA DE BOMBEIRO HIDRAULICO DA CONSTRUCAO CIVIL, INCL | H | 0.3 | 21.96 | 3 | 6.7856
USIVE ENCARGOS SOCIAIS DESONERADOS
20132 | MAO-DE-OBRA DE SERVENTE DA CONSTRUCAO CIVIL, INCLUSIVE ENCAR | H | 0.3 | 15.87 | 3 | 4.9038
GOS SOCIAIS DESONERADOS
15.036.0017-0 | TUBO DE PVC RIGIDO,ROSQUEAVEL,PARA AGUA FRIA,COM DIAMETRO DE | M |  | 130.76
4",EXCLUSIVE EMENDAS,CONEXOES,ABERTURA E FECHAMENTO DE RASG
O.FORNECIMENTO E ASSENTAMENTO
01993 | MAO-DE-OBRA DE BOMBEIRO HIDRAULICO DA CONSTRUCAO CIVIL, INCL | H | 0.35 | 25.34 | 3 | 9.1351
USIVE ENCARGOS SOCIAIS
01999 | MAO-DE-OBRA DE SERVENTE DA CONSTRUCAO CIVIL, INCLUSIVE ENCAR | H | 0.35 | 18.31 | 3 | 6.6008
GOS SOCIAIS
02613 | TUBO DE PVC RIGIDO ROSQUEAVEL, EM BARRAS DE 6,00M, ROSCA EM | UN | 0.175 | 657.29 | 0 | 115.0258
AMBAS AS EXTREMIDADES, DE 4"
15.036.0017-A | TUBO DE PVC RIGIDO,ROSQUEAVEL,PARA AGUA FRIA,COM DIAMETRO DE | M |  | 128.66
4",EXCLUSIVE EMENDAS,CONEXOES,ABERTURA E FECHAMENTO DE RASG
O.FORNECIMENTO E ASSENTAMENTO
02613 | TUBO DE PVC RIGIDO ROSQUEAVEL, EM BARRAS DE 6,00M, ROSCA EM | UN | 0.175 | 657.29 | 0 | 115.0258
AMBAS AS EXTREMIDADES, DE 4"
20039 | MAO-DE-OBRA DE BOMBEIRO HIDRAULICO DA CONSTRUCAO CIVIL, INCL | H | 0.35 | 21.96 | 3 | 7.9166
USIVE ENCARGOS SOCIAIS DESONERADOS
20132 | MAO-DE-OBRA DE SERVENTE DA CONSTRUCAO CIVIL, INCLUSIVE ENCAR | H | 0.35 | 15.87 | 3 | 5.7211
GOS SOCIAIS DESONERADOS
15.036.0018-0 | TUBO DE PVC RIGIDO,ROSQUEAVEL,PARA AGUA FRIA,COM DIAMETRO DE | M |  | 14.21
1/2",INCLUSIVE CONEXOES E EMENDAS,EXCLUSIVE ABERTURA E FECH
AMENTO DE RASGO.FORNECIMENTO E ASSENTAMENTO
01993 | MAO-DE-OBRA DE BOMBEIRO HIDRAULICO DA CONSTRUCAO CIVIL, INCL | H | 0.1 | 25.34 | 3 | 2.61
USIVE ENCARGOS SOCIAIS
01999 | MAO-DE-OBRA DE SERVENTE DA CONSTRUCAO CIVIL, INCLUSIVE ENCAR | H | 0.1 | 18.31 | 3 | 1.8859
GOS SOCIAIS
02562 | TUBO DE PVC RIGIDO ROSQUEAVEL, EM BARRAS DE 6,00M, ROSCA EM | UN | 0.175 | 50.5 | 10 | 9.7213
AMBAS AS EXTREMIDADES, DE 1/2"
15.036.0018-A | TUBO DE PVC RIGIDO,ROSQUEAVEL,PARA AGUA FRIA,COM DIAMETRO DE | M |  | 13.61
1/2",INCLUSIVE CONEXOES E EMENDAS,EXCLUSIVE ABERTURA E FECH
AMENTO DE RASGO.FORNECIMENTO E ASSENTAMENTO
02562 | TUBO DE PVC RIGIDO ROSQUEAVEL, EM BARRAS DE 6,00M, ROSCA EM | UN | 0.175 | 50.5 | 10 | 9.7213
AMBAS AS EXTREMIDADES, DE 1/2"
20039 | MAO-DE-OBRA DE BOMBEIRO HIDRAULICO DA CONSTRUCAO CIVIL, INCL | H | 0.1 | 21.96 | 3 | 2.2619
USIVE ENCARGOS SOCIAIS DESONERADOS
20132 | MAO-DE-OBRA DE SERVENTE DA CONSTRUCAO CIVIL, INCLUSIVE ENCAR | H | 0.1 | 15.87 | 3 | 1.6346
GOS SOCIAIS DESONERADOS
15.036.0019-0 | TUBO DE PVC RIGIDO,ROSQUEAVEL,PARA AGUA FRIA,COM DIAMETRO DE | M |  | 19.16
3/4",INCLUSIVE CONEXOES E EMENDAS,EXCLUSIVE ABERTURA E FECH
AMENTO DE RASGO.FORNECIMENTO E ASSENTAMENTO
01993 | MAO-DE-OBRA DE BOMBEIRO HIDRAULICO DA CONSTRUCAO CIVIL, INCL | H | 0.12 | 25.34 | 3 | 3.132
USIVE ENCARGOS SOCIAIS
01999 | MAO-DE-OBRA DE SERVENTE DA CONSTRUCAO CIVIL, INCLUSIVE ENCAR | H | 0.12 | 18.31 | 3 | 2.2631
GOS SOCIAIS
02563 | TUBO DE PVC RIGIDO ROSQUEAVEL, EM BARRAS DE 6,00M, ROSCA EM | UN | 0.175 | 71.5157 | 10 | 13.7668
AMBAS AS EXTREMIDADES, DE 3/4"
15.036.0019-A | TUBO DE PVC RIGIDO,ROSQUEAVEL,PARA AGUA FRIA,COM DIAMETRO DE | M |  | 18.44
3/4",INCLUSIVE CONEXOES E EMENDAS,EXCLUSIVE ABERTURA E FECH
AMENTO DE RASGO.FORNECIMENTO E ASSENTAMENTO
02563 | TUBO DE PVC RIGIDO ROSQUEAVEL, EM BARRAS DE 6,00M, ROSCA EM | UN | 0.175 | 71.5157 | 10 | 13.7668
AMBAS AS EXTREMIDADES, DE 3/4"
20039 | MAO-DE-OBRA DE BOMBEIRO HIDRAULICO DA CONSTRUCAO CIVIL, INCL | H | 0.12 | 21.96 | 3 | 2.7143
USIVE ENCARGOS SOCIAIS DESONERADOS
20132 | MAO-DE-OBRA DE SERVENTE DA CONSTRUCAO CIVIL, INCLUSIVE ENCAR | H | 0.12 | 15.87 | 3 | 1.9615
GOS SOCIAIS DESONERADOS
15.036.0020-0 | TUBO DE PVC RIGIDO,ROSQUEAVEL,PARA AGUA FRIA,COM DIAMETRO DE | M |  | 33.43
1",INCLUSIVE CONEXOES E EMENDAS,EXCLUSIVE ABERTURA E FECHAM
ENTO DE RASGO.FORNECIMENTO E ASSENTAMENTO
01993 | MAO-DE-OBRA DE BOMBEIRO HIDRAULICO DA CONSTRUCAO CIVIL, INCL | H | 0.14 | 25.34 | 3 | 3.654
USIVE ENCARGOS SOCIAIS
01999 | MAO-DE-OBRA DE SERVENTE DA CONSTRUCAO CIVIL, INCLUSIVE ENCAR | H | 0.14 | 18.31 | 3 | 2.6403
GOS SOCIAIS
02564 | TUBO DE PVC RIGIDO ROSQUEAVEL, EM BARRAS DE 6,00M, ROSCA EM | UN | 0.175 | 141.01 | 10 | 27.1444
AMBAS AS EXTREMIDADES, DE 1"
15.036.0020-A | TUBO DE PVC RIGIDO,ROSQUEAVEL,PARA AGUA FRIA,COM DIAMETRO DE | M |  | 32.59
1",INCLUSIVE CONEXOES E EMENDAS,EXCLUSIVE ABERTURA E FECHAM
ENTO DE RASGO.FORNECIMENTO E ASSENTAMENTO
02564 | TUBO DE PVC RIGIDO ROSQUEAVEL, EM BARRAS DE 6,00M, ROSCA EM | UN | 0.175 | 141.01 | 10 | 27.1444
AMBAS AS EXTREMIDADES, DE 1"
20039 | MAO-DE-OBRA DE BOMBEIRO HIDRAULICO DA CONSTRUCAO CIVIL, INCL | H | 0.14 | 21.96 | 3 | 3.1666
USIVE ENCARGOS SOCIAIS DESONERADOS
20132 | MAO-DE-OBRA DE SERVENTE DA CONSTRUCAO CIVIL, INCLUSIVE ENCAR | H | 0.14 | 15.87 | 3 | 2.2885
GOS SOCIAIS DESONERADOS
15.036.0021-0 | TUBO DE PVC RIGIDO,ROSQUEAVEL,PARA AGUA FRIA,COM DIAMETRO DE | M |  | 43.21
1.1/4",INCLUSIVE CONEXOES E EMENDAS,EXCLUSIVE ABERTURA E FE
CHAMENTO DE RASGO.FORNECIMENTO E ASSENTAMENTO
01993 | MAO-DE-OBRA DE BOMBEIRO HIDRAULICO DA CONSTRUCAO CIVIL, INCL | H | 0.16 | 25.34 | 3 | 4.176
USIVE ENCARGOS SOCIAIS
01999 | MAO-DE-OBRA DE SERVENTE DA CONSTRUCAO CIVIL, INCLUSIVE ENCAR | H | 0.16 | 18.31 | 3 | 3.0175
GOS SOCIAIS
02503 | TUBO DE PVC RIGIDO ROSQUEAVEL, EM BARRAS 6,00M, ROSCA EM AMB | UN | 0.175 | 187.1 | 10 | 36.0168
AS AS EXTREMIDADES, DE 1.1/4"
15.036.0021-A | TUBO DE PVC RIGIDO,ROSQUEAVEL,PARA AGUA FRIA,COM DIAMETRO DE | M |  | 42.25
1.1/4",INCLUSIVE CONEXOES E EMENDAS,EXCLUSIVE ABERTURA E FE
CHAMENTO DE RASGO.FORNECIMENTO E ASSENTAMENTO
02503 | TUBO DE PVC RIGIDO ROSQUEAVEL, EM BARRAS 6,00M, ROSCA EM AMB | UN | 0.175 | 187.1 | 10 | 36.0168
AS AS EXTREMIDADES, DE 1.1/4"
20039 | MAO-DE-OBRA DE BOMBEIRO HIDRAULICO DA CONSTRUCAO CIVIL, INCL | H | 0.16 | 21.96 | 3 | 3.619
USIVE ENCARGOS SOCIAIS DESONERADOS
20132 | MAO-DE-OBRA DE SERVENTE DA CONSTRUCAO CIVIL, INCLUSIVE ENCAR | H | 0.16 | 15.87 | 3 | 2.6154
GOS SOCIAIS DESONERADOS
15.036.0022-0 | TUBO DE PVC RIGIDO,ROSQUEAVEL,PARA AGUA FRIA,COM DIAMETRO DE | M |  | 51.51
1.1/2",INCLUSIVE CONEXOES E EMENDAS,EXCLUSIVE ABERTURA E FE
CHAMENTO DE RASGO.FORNECIMENTO E ASSENTAMENTO
01993 | MAO-DE-OBRA DE BOMBEIRO HIDRAULICO DA CONSTRUCAO CIVIL, INCL | H | 0.18 | 25.34 | 3 | 4.698
USIVE ENCARGOS SOCIAIS
01999 | MAO-DE-OBRA DE SERVENTE DA CONSTRUCAO CIVIL, INCLUSIVE ENCAR | H | 0.18 | 18.31 | 3 | 3.3947
GOS SOCIAIS
02357 | TUBO DE PVC RIGIDO ROQUEAVEL, EM BARRAS DE 6,00M, ROSCA EM A | UN | 0.175 | 225.57 | 10 | 43.4222
MBAS AS EXTREMIDADES, DE 1.1/2"
15.036.0022-A | TUBO DE PVC RIGIDO,ROSQUEAVEL,PARA AGUA FRIA,COM DIAMETRO DE | M |  | 50.43
1.1/2",INCLUSIVE CONEXOES E EMENDAS,EXCLUSIVE ABERTURA E FE
CHAMENTO DE RASGO.FORNECIMENTO E ASSENTAMENTO
02357 | TUBO DE PVC RIGIDO ROQUEAVEL, EM BARRAS DE 6,00M, ROSCA EM A | UN | 0.175 | 225.57 | 10 | 43.4222
MBAS AS EXTREMIDADES, DE 1.1/2"
20039 | MAO-DE-OBRA DE BOMBEIRO HIDRAULICO DA CONSTRUCAO CIVIL, INCL | H | 0.18 | 21.96 | 3 | 4.0714
USIVE ENCARGOS SOCIAIS DESONERADOS
20132 | MAO-DE-OBRA DE SERVENTE DA CONSTRUCAO CIVIL, INCLUSIVE ENCAR | H | 0.18 | 15.87 | 3 | 2.9423
GOS SOCIAIS DESONERADOS
15.036.0023-0 | TUBO DE PVC RIGIDO,ROSQUEAVEL,PARA AGUA FRIA,COM DIAMETRO DE | M |  | 53.49
2",INCLUSIVE CONEXOES E EMENDAS,EXCLUSIVE ABERTURA E FECHAM
ENTO DE RASGO.FORNECIMENTO E ASSENTAMENTO
01993 | MAO-DE-OBRA DE BOMBEIRO HIDRAULICO DA CONSTRUCAO CIVIL, INCL | H | 0.22 | 25.34 | 3 | 5.742
USIVE ENCARGOS SOCIAIS
01999 | MAO-DE-OBRA DE SERVENTE DA CONSTRUCAO CIVIL, INCLUSIVE ENCAR | H | 0.22 | 18.31 | 3 | 4.149
GOS SOCIAIS
02611 | TUBO DE PVC RIGIDO ROSQUEAVEL, EM BARRAS DE 6,00M, ROSCA EM | UN | 0.175 | 226.5 | 10 | 43.6013
AMBAS AS EXTREMIDADES, DE 2"
15.036.0023-A | TUBO DE PVC RIGIDO,ROSQUEAVEL,PARA AGUA FRIA,COM DIAMETRO DE | M |  | 52.17
2",INCLUSIVE CONEXOES E EMENDAS,EXCLUSIVE ABERTURA E FECHAM
ENTO DE RASGO.FORNECIMENTO E ASSENTAMENTO
02611 | TUBO DE PVC RIGIDO ROSQUEAVEL, EM BARRAS DE 6,00M, ROSCA EM | UN | 0.175 | 226.5 | 10 | 43.6013
AMBAS AS EXTREMIDADES, DE 2"
20039 | MAO-DE-OBRA DE BOMBEIRO HIDRAULICO DA CONSTRUCAO CIVIL, INCL | H | 0.22 | 21.96 | 3 | 4.9761
USIVE ENCARGOS SOCIAIS DESONERADOS
20132 | MAO-DE-OBRA DE SERVENTE DA CONSTRUCAO CIVIL, INCLUSIVE ENCAR | H | 0.22 | 15.87 | 3 | 3.5961
GOS SOCIAIS DESONERADOS
15.036.0024-0 | TUBO DE PVC RIGIDO,ROSQUEAVEL,PARA AGUA FRIA,COM DIAMETRO DE | M |  | 91.87
2.1/2",INCLUSIVE CONEXOES E EMENDAS,EXCLUSIVE ABERTURA E FE
CHAMENTO DE RASGO.FORNECIMENTO E ASSENTAMENTO
01993 | MAO-DE-OBRA DE BOMBEIRO HIDRAULICO DA CONSTRUCAO CIVIL, INCL | H | 0.26 | 25.34 | 3 | 6.7861
USIVE ENCARGOS SOCIAIS
01999 | MAO-DE-OBRA DE SERVENTE DA CONSTRUCAO CIVIL, INCLUSIVE ENCAR | H | 0.26 | 18.31 | 3 | 4.9034
GOS SOCIAIS
02598 | TUBO DE PVC RIGIDO ROSQUEAVEL, EM BARRAS DE 6,00M, ROSCA EM | UN | 0.175 | 416.53 | 10 | 80.182
AMBAS AS EXTREMIDADES, DE 2.1/2"
15.036.0024-A | TUBO DE PVC RIGIDO,ROSQUEAVEL,PARA AGUA FRIA,COM DIAMETRO DE | M |  | 90.31
2.1/2",INCLUSIVE CONEXOES E EMENDAS,EXCLUSIVE ABERTURA E FE
CHAMENTO DE RASGO.FORNECIMENTO E ASSENTAMENTO
02598 | TUBO DE PVC RIGIDO ROSQUEAVEL, EM BARRAS DE 6,00M, ROSCA EM | UN | 0.175 | 416.53 | 10 | 80.182
AMBAS AS EXTREMIDADES, DE 2.1/2"
20039 | MAO-DE-OBRA DE BOMBEIRO HIDRAULICO DA CONSTRUCAO CIVIL, INCL | H | 0.26 | 21.96 | 3 | 5.8809
USIVE ENCARGOS SOCIAIS DESONERADOS
20132 | MAO-DE-OBRA DE SERVENTE DA CONSTRUCAO CIVIL, INCLUSIVE ENCAR | H | 0.26 | 15.87 | 3 | 4.25
GOS SOCIAIS DESONERADOS
15.036.0025-0 | TUBO DE PVC RIGIDO,ROSQUEAVEL,PARA AGUA FRIA,COM DIAMETRO DE | M |  | 114.78
3",INCLUSIVE CONEXOES E EMENDAS,EXCLUSIVE ABERTURA E FECHAM
ENTO DE RASGO.FORNECIMENTO E ASSENTAMENTO
01993 | MAO-DE-OBRA DE BOMBEIRO HIDRAULICO DA CONSTRUCAO CIVIL, INCL | H | 0.3 | 25.34 | 3 | 7.8301
USIVE ENCARGOS SOCIAIS
01999 | MAO-DE-OBRA DE SERVENTE DA CONSTRUCAO CIVIL, INCLUSIVE ENCAR | H | 0.3 | 18.31 | 3 | 5.6578
GOS SOCIAIS
02612 | TUBO DE PVC RIGIDO ROSQUEAVEL, EM BARRAS DE 6,00M, ROSCA EM | UN | 0.175 | 526.2 | 10 | 101.2935
AMBAS AS EXTREMIDADES, DE 3"
15.036.0025-A | TUBO DE PVC RIGIDO,ROSQUEAVEL,PARA AGUA FRIA,COM DIAMETRO DE | M |  | 112.98
3",INCLUSIVE CONEXOES E EMENDAS,EXCLUSIVE ABERTURA E FECHAM
ENTO DE RASGO.FORNECIMENTO E ASSENTAMENTO
02612 | TUBO DE PVC RIGIDO ROSQUEAVEL, EM BARRAS DE 6,00M, ROSCA EM | UN | 0.175 | 526.2 | 10 | 101.2935
AMBAS AS EXTREMIDADES, DE 3"
20039 | MAO-DE-OBRA DE BOMBEIRO HIDRAULICO DA CONSTRUCAO CIVIL, INCL | H | 0.3 | 21.96 | 3 | 6.7856
USIVE ENCARGOS SOCIAIS DESONERADOS
20132 | MAO-DE-OBRA DE SERVENTE DA CONSTRUCAO CIVIL, INCLUSIVE ENCAR | H | 0.3 | 15.87 | 3 | 4.9038
GOS SOCIAIS DESONERADOS
15.036.0026-0 | TUBO DE PVC RIGIDO,ROSQUEAVEL,PARA AGUA FRIA,COM DIAMETRO DE | M |  | 142.26
4",INCLUSIVE CONEXOES E EMENDAS,EXCLUSIVE ABERTURA E FECHAM
ENTO DE RASGO.FORNECIMENTO E ASSENTAMENTO
01993 | MAO-DE-OBRA DE BOMBEIRO HIDRAULICO DA CONSTRUCAO CIVIL, INCL | H | 0.35 | 25.34 | 3 | 9.1351
USIVE ENCARGOS SOCIAIS
01999 | MAO-DE-OBRA DE SERVENTE DA CONSTRUCAO CIVIL, INCLUSIVE ENCAR | H | 0.35 | 18.31 | 3 | 6.6008
GOS SOCIAIS
02613 | TUBO DE PVC RIGIDO ROSQUEAVEL, EM BARRAS DE 6,00M, ROSCA EM | UN | 0.175 | 657.29 | 10 | 126.5283
AMBAS AS EXTREMIDADES, DE 4"
15.036.0026-A | TUBO DE PVC RIGIDO,ROSQUEAVEL,PARA AGUA FRIA,COM DIAMETRO DE | M |  | 140.16
4",INCLUSIVE CONEXOES E EMENDAS,EXCLUSIVE ABERTURA E FECHAM
ENTO DE RASGO.FORNECIMENTO E ASSENTAMENTO
02613 | TUBO DE PVC RIGIDO ROSQUEAVEL, EM BARRAS DE 6,00M, ROSCA EM | UN | 0.175 | 657.29 | 10 | 126.5283
AMBAS AS EXTREMIDADES, DE 4"
20039 | MAO-DE-OBRA DE BOMBEIRO HIDRAULICO DA CONSTRUCAO CIVIL, INCL | H | 0.35 | 21.96 | 3 | 7.9166
USIVE ENCARGOS SOCIAIS DESONERADOS
20132 | MAO-DE-OBRA DE SERVENTE DA CONSTRUCAO CIVIL, INCLUSIVE ENCAR | H | 0.35 | 15.87 | 3 | 5.7211
GOS SOCIAIS DESONERADOS
15.036.0027-0 | TUBO DE PVC RIGIDO DE 20MM,SOLDAVEL,EXCLUSIVE CONEXOES,EMEND | M |  | 10.22
AS,ABERTURA E FECHAMENTO DE RASGO.FORNECIMENTO E ASSENTAMENT
O
01993 | MAO-DE-OBRA DE BOMBEIRO HIDRAULICO DA CONSTRUCAO CIVIL, INCL | H | 0.14 | 25.34 | 3 | 3.654
USIVE ENCARGOS SOCIAIS
01999 | MAO-DE-OBRA DE SERVENTE DA CONSTRUCAO CIVIL, INCLUSIVE ENCAR | H | 0.14 | 18.31 | 3 | 2.6403
GOS SOCIAIS
02339 | ADESIVO PLASTICO PARA PVC RIGIDO, EM BISNAGA DE 75G | UN | 0.12 | 4.33 | 0 | 0.5196
05030 | TUBO DE PVC RIGIDO SOLDAVEL, PONTA/BOLSAC/VIROLA, EM BARRAS | UN | 0.175 | 19.47 | 0 | 3.4073
DE 6,00M, DE 020MM
15.036.0027-A | TUBO DE PVC RIGIDO DE 20MM,SOLDAVEL,EXCLUSIVE CONEXOES,EMEND | M |  | 9.38
AS,ABERTURA E FECHAMENTO DE RASGO.FORNECIMENTO E ASSENTAMENT
O
02339 | ADESIVO PLASTICO PARA PVC RIGIDO, EM BISNAGA DE 75G | UN | 0.12 | 4.33 | 0 | 0.5196
05030 | TUBO DE PVC RIGIDO SOLDAVEL, PONTA/BOLSAC/VIROLA, EM BARRAS | UN | 0.175 | 19.47 | 0 | 3.4073
DE 6,00M, DE 020MM
20039 | MAO-DE-OBRA DE BOMBEIRO HIDRAULICO DA CONSTRUCAO CIVIL, INCL | H | 0.14 | 21.96 | 3 | 3.1666
USIVE ENCARGOS SOCIAIS DESONERADOS
20132 | MAO-DE-OBRA DE SERVENTE DA CONSTRUCAO CIVIL, INCLUSIVE ENCAR | H | 0.14 | 15.87 | 3 | 2.2885
GOS SOCIAIS DESONERADOS
15.036.0028-0 | TUBO DE PVC RIGIDO DE 25MM,SOLDAVEL,EXCLUSIVE CONEXOES,EMEND | M |  | 11.17
AS,ABERTURA E FECHAMENTO DE RASGO.FORNECIMENTO E ASSENTAMENT
O
01993 | MAO-DE-OBRA DE BOMBEIRO HIDRAULICO DA CONSTRUCAO CIVIL, INCL | H | 0.15 | 25.34 | 3 | 3.915
USIVE ENCARGOS SOCIAIS
01999 | MAO-DE-OBRA DE SERVENTE DA CONSTRUCAO CIVIL, INCLUSIVE ENCAR | H | 0.15 | 18.31 | 3 | 2.8289
GOS SOCIAIS
02339 | ADESIVO PLASTICO PARA PVC RIGIDO, EM BISNAGA DE 75G | UN | 0.125 | 4.33 | 0 | 0.5413
05031 | TUBO DE PVC RIGIDO SOLDAVEL, PONTA/BOLSAC/VIROLA, EM BARRAS | UN | 0.175 | 22.22 | 0 | 3.8885
DE 6,00M, DE 025MM
15.036.0028-A | TUBO DE PVC RIGIDO DE 25MM,SOLDAVEL,EXCLUSIVE CONEXOES,EMEND | M |  | 10.27
AS,ABERTURA E FECHAMENTO DE RASGO.FORNECIMENTO E ASSENTAMENT
O
02339 | ADESIVO PLASTICO PARA PVC RIGIDO, EM BISNAGA DE 75G | UN | 0.125 | 4.33 | 0 | 0.5413
05031 | TUBO DE PVC RIGIDO SOLDAVEL, PONTA/BOLSAC/VIROLA, EM BARRAS | UN | 0.175 | 22.22 | 0 | 3.8885
DE 6,00M, DE 025MM
20039 | MAO-DE-OBRA DE BOMBEIRO HIDRAULICO DA CONSTRUCAO CIVIL, INCL | H | 0.15 | 21.96 | 3 | 3.3928
USIVE ENCARGOS SOCIAIS DESONERADOS
20132 | MAO-DE-OBRA DE SERVENTE DA CONSTRUCAO CIVIL, INCLUSIVE ENCAR | H | 0.15 | 15.87 | 3 | 2.4519
GOS SOCIAIS DESONERADOS
15.036.0029-0 | TUBO DE PVC RIGIDO DE 32MM,SOLDAVEL,EXCLUSIVE CONEXOES,EMEND | M |  | 16.74
AS,ABERTURA E FECHAMENTO DE RASGO.FORNECIMENTO E ASSENTAMENT
O
01993 | MAO-DE-OBRA DE BOMBEIRO HIDRAULICO DA CONSTRUCAO CIVIL, INCL | H | 0.16 | 25.34 | 3 | 4.176
USIVE ENCARGOS SOCIAIS
01999 | MAO-DE-OBRA DE SERVENTE DA CONSTRUCAO CIVIL, INCLUSIVE ENCAR | H | 0.16 | 18.31 | 3 | 3.0175
GOS SOCIAIS
02339 | ADESIVO PLASTICO PARA PVC RIGIDO, EM BISNAGA DE 75G | UN | 0.13 | 4.33 | 0 | 0.5629
05692 | TUBO DE PVC RIGIDO SOLDAVEL, PONTA/BOLSA, EM BARRAS DE 6,00M | UN | 0.175 | 51.36 | 0 | 8.988
, DE 032MM
15.036.0029-A | TUBO DE PVC RIGIDO DE 32MM,SOLDAVEL,EXCLUSIVE CONEXOES,EMEND | M |  | 15.78
AS,ABERTURA E FECHAMENTO DE RASGO.FORNECIMENTO E ASSENTAMENT
O
02339 | ADESIVO PLASTICO PARA PVC RIGIDO, EM BISNAGA DE 75G | UN | 0.13 | 4.33 | 0 | 0.5629
05692 | TUBO DE PVC RIGIDO SOLDAVEL, PONTA/BOLSA, EM BARRAS DE 6,00M | UN | 0.175 | 51.36 | 0 | 8.988
, DE 032MM
20039 | MAO-DE-OBRA DE BOMBEIRO HIDRAULICO DA CONSTRUCAO CIVIL, INCL | H | 0.16 | 21.96 | 3 | 3.619
USIVE ENCARGOS SOCIAIS DESONERADOS
20132 | MAO-DE-OBRA DE SERVENTE DA CONSTRUCAO CIVIL, INCLUSIVE ENCAR | H | 0.16 | 15.87 | 3 | 2.6154
GOS SOCIAIS DESONERADOS
15.036.0030-0 | TUBO DE PVC RIGIDO DE 40MM,SOLDAVEL,EXCLUSIVE CONEXOES,EMEND | M |  | 22.45
AS,ABERTURA E FECHAMENTO DE RASGO.FORNECIMENTO E ASSENTAMENT
O
01993 | MAO-DE-OBRA DE BOMBEIRO HIDRAULICO DA CONSTRUCAO CIVIL, INCL | H | 0.18 | 25.34 | 3 | 4.698
USIVE ENCARGOS SOCIAIS
01999 | MAO-DE-OBRA DE SERVENTE DA CONSTRUCAO CIVIL, INCLUSIVE ENCAR | H | 0.18 | 18.31 | 3 | 3.3947
GOS SOCIAIS
02339 | ADESIVO PLASTICO PARA PVC RIGIDO, EM BISNAGA DE 75G | UN | 0.14 | 4.33 | 0 | 0.6062
05693 | TUBO DE PVC RIGIDO SOLDAVEL, PONTA/BOLSA, EM BARRAS DE 6,00M | UN | 0.175 | 78.59 | 0 | 13.7533
, DE 040MM
15.036.0030-A | TUBO DE PVC RIGIDO DE 40MM,SOLDAVEL,EXCLUSIVE CONEXOES,EMEND | M |  | 21.37
AS,ABERTURA E FECHAMENTO DE RASGO.FORNECIMENTO E ASSENTAMENT
O
02339 | ADESIVO PLASTICO PARA PVC RIGIDO, EM BISNAGA DE 75G | UN | 0.14 | 4.33 | 0 | 0.6062
05693 | TUBO DE PVC RIGIDO SOLDAVEL, PONTA/BOLSA, EM BARRAS DE 6,00M | UN | 0.175 | 78.59 | 0 | 13.7533
, DE 040MM
20039 | MAO-DE-OBRA DE BOMBEIRO HIDRAULICO DA CONSTRUCAO CIVIL, INCL | H | 0.18 | 21.96 | 3 | 4.0714
USIVE ENCARGOS SOCIAIS DESONERADOS
20132 | MAO-DE-OBRA DE SERVENTE DA CONSTRUCAO CIVIL, INCLUSIVE ENCAR | H | 0.18 | 15.87 | 3 | 2.9423
GOS SOCIAIS DESONERADOS
15.036.0031-0 | TUBO DE PVC RIGIDO DE 50MM,SOLDAVEL,EXCLUSIVE CONEXOES,EMEND | M |  | 25.27
AS,ABERTURA E FECHAMENTO DE RASGO.FORNECIMENTO E ASSENTAMENT
O
01993 | MAO-DE-OBRA DE BOMBEIRO HIDRAULICO DA CONSTRUCAO CIVIL, INCL | H | 0.22 | 25.34 | 3 | 5.742
USIVE ENCARGOS SOCIAIS
01999 | MAO-DE-OBRA DE SERVENTE DA CONSTRUCAO CIVIL, INCLUSIVE ENCAR | H | 0.22 | 18.31 | 3 | 4.149
GOS SOCIAIS
02339 | ADESIVO PLASTICO PARA PVC RIGIDO, EM BISNAGA DE 75G | UN | 0.18 | 4.33 | 0 | 0.7794
05694 | TUBO DE PVC RIGIDO SOLDAVEL, PONTA/BOLSA, EM BARRAS DE 6,00M | UN | 0.175 | 83.46 | 0 | 14.6055
, DE 050MM
15.036.0031-A | TUBO DE PVC RIGIDO DE 50MM,SOLDAVEL,EXCLUSIVE CONEXOES,EMEND | M |  | 23.95
AS,ABERTURA E FECHAMENTO DE RASGO.FORNECIMENTO E ASSENTAMENT
O
02339 | ADESIVO PLASTICO PARA PVC RIGIDO, EM BISNAGA DE 75G | UN | 0.18 | 4.33 | 0 | 0.7794
05694 | TUBO DE PVC RIGIDO SOLDAVEL, PONTA/BOLSA, EM BARRAS DE 6,00M | UN | 0.175 | 83.46 | 0 | 14.6055
, DE 050MM
20039 | MAO-DE-OBRA DE BOMBEIRO HIDRAULICO DA CONSTRUCAO CIVIL, INCL | H | 0.22 | 21.96 | 3 | 4.9761
USIVE ENCARGOS SOCIAIS DESONERADOS
20132 | MAO-DE-OBRA DE SERVENTE DA CONSTRUCAO CIVIL, INCLUSIVE ENCAR | H | 0.22 | 15.87 | 3 | 3.5961
GOS SOCIAIS DESONERADOS
15.036.0032-0 | TUBO DE PVC RIGIDO DE 60MM,SOLDAVEL,EXCLUSIVE CONEXOES,EMEND | M |  | 37.1
AS,ABERTURA E FECHAMENTO DE RASGO.FORNECIMENTO E ASSENTAMENT
O
01993 | MAO-DE-OBRA DE BOMBEIRO HIDRAULICO DA CONSTRUCAO CIVIL, INCL | H | 0.26 | 25.34 | 3 | 6.7861
USIVE ENCARGOS SOCIAIS
01999 | MAO-DE-OBRA DE SERVENTE DA CONSTRUCAO CIVIL, INCLUSIVE ENCAR | H | 0.26 | 18.31 | 3 | 4.9034
GOS SOCIAIS
02339 | ADESIVO PLASTICO PARA PVC RIGIDO, EM BISNAGA DE 75G | UN | 0.22 | 4.33 | 0 | 0.9526
05695 | TUBO DE PVC RIGIDO SOLDAVEL, PONTA/BOLSA, EM BARRAS DE 6,00M | UN | 0.175 | 139.76 | 0 | 24.458
, DE 060MM
15.036.0032-A | TUBO DE PVC RIGIDO DE 60MM,SOLDAVEL,EXCLUSIVE CONEXOES,EMEND | M |  | 35.54
AS,ABERTURA E FECHAMENTO DE RASGO.FORNECIMENTO E ASSENTAMENT
O
02339 | ADESIVO PLASTICO PARA PVC RIGIDO, EM BISNAGA DE 75G | UN | 0.22 | 4.33 | 0 | 0.9526
05695 | TUBO DE PVC RIGIDO SOLDAVEL, PONTA/BOLSA, EM BARRAS DE 6,00M | UN | 0.175 | 139.76 | 0 | 24.458
, DE 060MM
20039 | MAO-DE-OBRA DE BOMBEIRO HIDRAULICO DA CONSTRUCAO CIVIL, INCL | H | 0.26 | 21.96 | 3 | 5.8809
USIVE ENCARGOS SOCIAIS DESONERADOS
20132 | MAO-DE-OBRA DE SERVENTE DA CONSTRUCAO CIVIL, INCLUSIVE ENCAR | H | 0.26 | 15.87 | 3 | 4.25
GOS SOCIAIS DESONERADOS
15.036.0033-0 | TUBO DE PVC RIGIDO DE 75MM,SOLDAVEL,EXCLUSIVE CONEXOES,EMEND | M |  | 59.87
AS,ABERTURA E FECHAMENTO DE RASGO.FORNECIMENTO E ASSENTAMENT
O
01993 | MAO-DE-OBRA DE BOMBEIRO HIDRAULICO DA CONSTRUCAO CIVIL, INCL | H | 0.3 | 25.34 | 3 | 7.8301
USIVE ENCARGOS SOCIAIS
01999 | MAO-DE-OBRA DE SERVENTE DA CONSTRUCAO CIVIL, INCLUSIVE ENCAR | H | 0.3 | 18.31 | 3 | 5.6578
GOS SOCIAIS
02339 | ADESIVO PLASTICO PARA PVC RIGIDO, EM BISNAGA DE 75G | UN | 0.25 | 4.33 | 0 | 1.0825
05696 | TUBO DE PVC RIGIDO SOLDAVEL, PONTA/BOLSA, EM BARRAS DE 6,00M | UN | 0.175 | 258.91 | 0 | 45.3093
, DE 075MM
15.036.0033-A | TUBO DE PVC RIGIDO DE 75MM,SOLDAVEL,EXCLUSIVE CONEXOES,EMEND | M |  | 58.08
AS,ABERTURA E FECHAMENTO DE RASGO.FORNECIMENTO E ASSENTAMENT
O
02339 | ADESIVO PLASTICO PARA PVC RIGIDO, EM BISNAGA DE 75G | UN | 0.25 | 4.33 | 0 | 1.0825
05696 | TUBO DE PVC RIGIDO SOLDAVEL, PONTA/BOLSA, EM BARRAS DE 6,00M | UN | 0.175 | 258.91 | 0 | 45.3093
, DE 075MM
20039 | MAO-DE-OBRA DE BOMBEIRO HIDRAULICO DA CONSTRUCAO CIVIL, INCL | H | 0.3 | 21.96 | 3 | 6.7856
USIVE ENCARGOS SOCIAIS DESONERADOS
20132 | MAO-DE-OBRA DE SERVENTE DA CONSTRUCAO CIVIL, INCLUSIVE ENCAR | H | 0.3 | 15.87 | 3 | 4.9038
GOS SOCIAIS DESONERADOS
15.036.0034-0 | TUBO DE PVC RIGIDO DE 85MM,SOLDAVEL,EXCLUSIVE CONEXOES,EMEND | M |  | 74.35
AS,ABERTURA E FECHAMENTO DE RASGO.FORNECIMENTO E ASSENTAMENT
O
01993 | MAO-DE-OBRA DE BOMBEIRO HIDRAULICO DA CONSTRUCAO CIVIL, INCL | H | 0.35 | 25.34 | 3 | 9.1351
USIVE ENCARGOS SOCIAIS
01999 | MAO-DE-OBRA DE SERVENTE DA CONSTRUCAO CIVIL, INCLUSIVE ENCAR | H | 0.35 | 18.31 | 3 | 6.6008
GOS SOCIAIS
02339 | ADESIVO PLASTICO PARA PVC RIGIDO, EM BISNAGA DE 75G | UN | 0.3 | 4.33 | 0 | 1.299
05697 | TUBO DE PVC RIGIDO SOLDAVEL, PONTA/BOLSA, EM BARRAS DE 6,00M | UN | 0.175 | 327.54 | 0 | 57.3195
, DE 085MM
15.036.0034-A | TUBO DE PVC RIGIDO DE 85MM,SOLDAVEL,EXCLUSIVE CONEXOES,EMEND | M |  | 72.25
AS,ABERTURA E FECHAMENTO DE RASGO.FORNECIMENTO E ASSENTAMENT
O
02339 | ADESIVO PLASTICO PARA PVC RIGIDO, EM BISNAGA DE 75G | UN | 0.3 | 4.33 | 0 | 1.299
05697 | TUBO DE PVC RIGIDO SOLDAVEL, PONTA/BOLSA, EM BARRAS DE 6,00M | UN | 0.175 | 327.54 | 0 | 57.3195
, DE 085MM
20039 | MAO-DE-OBRA DE BOMBEIRO HIDRAULICO DA CONSTRUCAO CIVIL, INCL | H | 0.35 | 21.96 | 3 | 7.9166
USIVE ENCARGOS SOCIAIS DESONERADOS
20132 | MAO-DE-OBRA DE SERVENTE DA CONSTRUCAO CIVIL, INCLUSIVE ENCAR | H | 0.35 | 15.87 | 3 | 5.7211
GOS SOCIAIS DESONERADOS
15.036.0035-0 | TUBO DE PVC RIGIDO DE 110MM,SOLDAVEL,EXCLUSIVE CONEXOES,EMEN | M |  | 116.16
DAS,ABERTURA E FECHAMENTO DE RASGO.FORNECIMENTO E ASSENTAMEN
TO
01993 | MAO-DE-OBRA DE BOMBEIRO HIDRAULICO DA CONSTRUCAO CIVIL, INCL | H | 0.4 | 25.34 | 3 | 10.4401
USIVE ENCARGOS SOCIAIS
01999 | MAO-DE-OBRA DE SERVENTE DA CONSTRUCAO CIVIL, INCLUSIVE ENCAR | H | 0.4 | 18.31 | 3 | 7.5437
GOS SOCIAIS
02339 | ADESIVO PLASTICO PARA PVC RIGIDO, EM BISNAGA DE 75G | UN | 0.35 | 4.33 | 0 | 1.5155
05698 | TUBO DE PVC RIGIDO SOLDAVEL, PONTA/BOLSA, EM BARRAS DE 6,00M | UN | 0.175 | 552.36 | 0 | 96.663
, DE 110MM
15.036.0035-A | TUBO DE PVC RIGIDO DE 110MM,SOLDAVEL,EXCLUSIVE CONEXOES,EMEN | M |  | 113.76
DAS,ABERTURA E FECHAMENTO DE RASGO.FORNECIMENTO E ASSENTAMEN
TO
02339 | ADESIVO PLASTICO PARA PVC RIGIDO, EM BISNAGA DE 75G | UN | 0.35 | 4.33 | 0 | 1.5155
05698 | TUBO DE PVC RIGIDO SOLDAVEL, PONTA/BOLSA, EM BARRAS DE 6,00M | UN | 0.175 | 552.36 | 0 | 96.663
, DE 110MM
20039 | MAO-DE-OBRA DE BOMBEIRO HIDRAULICO DA CONSTRUCAO CIVIL, INCL | H | 0.4 | 21.96 | 3 | 9.0475
USIVE ENCARGOS SOCIAIS DESONERADOS
20132 | MAO-DE-OBRA DE SERVENTE DA CONSTRUCAO CIVIL, INCLUSIVE ENCAR | H | 0.4 | 15.87 | 3 | 6.5384
GOS SOCIAIS DESONERADOS
15.036.0036-0 | TUBO DE PVC RIGIDO DE 20MM,SOLDAVEL,INCLUSIVE CONEXOES E EME | M |  | 10.61
NDAS,EXCLUSIVE ABERTURA E FECHAMENTO DE RASGO.FORNECIMENTO E
ASSENTAMENTO
01993 | MAO-DE-OBRA DE BOMBEIRO HIDRAULICO DA CONSTRUCAO CIVIL, INCL | H | 0.14 | 25.34 | 3 | 3.654
USIVE ENCARGOS SOCIAIS
01999 | MAO-DE-OBRA DE SERVENTE DA CONSTRUCAO CIVIL, INCLUSIVE ENCAR | H | 0.14 | 18.31 | 3 | 2.6403
GOS SOCIAIS
02339 | ADESIVO PLASTICO PARA PVC RIGIDO, EM BISNAGA DE 75G | UN | 0.12 | 4.33 | 10 | 0.5716
05030 | TUBO DE PVC RIGIDO SOLDAVEL, PONTA/BOLSAC/VIROLA, EM BARRAS | UN | 0.175 | 19.47 | 10 | 3.748
DE 6,00M, DE 020MM
15.036.0036-A | TUBO DE PVC RIGIDO DE 20MM,SOLDAVEL,INCLUSIVE CONEXOES E EME | M |  | 9.77
NDAS,EXCLUSIVE ABERTURA E FECHAMENTO DE RASGO.FORNECIMENTO E
ASSENTAMENTO
02339 | ADESIVO PLASTICO PARA PVC RIGIDO, EM BISNAGA DE 75G | UN | 0.12 | 4.33 | 10 | 0.5716
05030 | TUBO DE PVC RIGIDO SOLDAVEL, PONTA/BOLSAC/VIROLA, EM BARRAS | UN | 0.175 | 19.47 | 10 | 3.748
DE 6,00M, DE 020MM
20039 | MAO-DE-OBRA DE BOMBEIRO HIDRAULICO DA CONSTRUCAO CIVIL, INCL | H | 0.14 | 21.96 | 3 | 3.1666
USIVE ENCARGOS SOCIAIS DESONERADOS
20132 | MAO-DE-OBRA DE SERVENTE DA CONSTRUCAO CIVIL, INCLUSIVE ENCAR | H | 0.14 | 15.87 | 3 | 2.2885
GOS SOCIAIS DESONERADOS
15.036.0037-0 | TUBO DE PVC RIGIDO DE 25MM,SOLDAVEL,INCLUSIVE CONEXOES E EME | M |  | 11.61
NDAS,EXCLUSIVE ABERTURA E FECHAMENTO DE RASGO.FORNECIMENTO E
ASSENTAMENTO
01993 | MAO-DE-OBRA DE BOMBEIRO HIDRAULICO DA CONSTRUCAO CIVIL, INCL | H | 0.15 | 25.34 | 3 | 3.915
USIVE ENCARGOS SOCIAIS
01999 | MAO-DE-OBRA DE SERVENTE DA CONSTRUCAO CIVIL, INCLUSIVE ENCAR | H | 0.15 | 18.31 | 3 | 2.8289
GOS SOCIAIS
02339 | ADESIVO PLASTICO PARA PVC RIGIDO, EM BISNAGA DE 75G | UN | 0.125 | 4.33 | 10 | 0.5954
05031 | TUBO DE PVC RIGIDO SOLDAVEL, PONTA/BOLSAC/VIROLA, EM BARRAS | UN | 0.175 | 22.22 | 10 | 4.2774
DE 6,00M, DE 025MM
15.036.0037-A | TUBO DE PVC RIGIDO DE 25MM,SOLDAVEL,INCLUSIVE CONEXOES E EME | M |  | 10.71
NDAS,EXCLUSIVE ABERTURA E FECHAMENTO DE RASGO.FORNECIMENTO E
ASSENTAMENTO
02339 | ADESIVO PLASTICO PARA PVC RIGIDO, EM BISNAGA DE 75G | UN | 0.125 | 4.33 | 10 | 0.5954
05031 | TUBO DE PVC RIGIDO SOLDAVEL, PONTA/BOLSAC/VIROLA, EM BARRAS | UN | 0.175 | 22.22 | 10 | 4.2774
DE 6,00M, DE 025MM
20039 | MAO-DE-OBRA DE BOMBEIRO HIDRAULICO DA CONSTRUCAO CIVIL, INCL | H | 0.15 | 21.96 | 3 | 3.3928
USIVE ENCARGOS SOCIAIS DESONERADOS
20132 | MAO-DE-OBRA DE SERVENTE DA CONSTRUCAO CIVIL, INCLUSIVE ENCAR | H | 0.15 | 15.87 | 3 | 2.4519
GOS SOCIAIS DESONERADOS
15.036.0038-0 | TUBO DE PVC RIGIDO DE 32MM,SOLDAVEL,INCLUSIVE CONEXOES E EME | M |  | 17.69
NDAS,EXCLUSIVE ABERTURA E FECHAMENTO DE RASGO.FORNECIMENTO E
ASSENTAMENTO
01993 | MAO-DE-OBRA DE BOMBEIRO HIDRAULICO DA CONSTRUCAO CIVIL, INCL | H | 0.16 | 25.34 | 3 | 4.176
USIVE ENCARGOS SOCIAIS
01999 | MAO-DE-OBRA DE SERVENTE DA CONSTRUCAO CIVIL, INCLUSIVE ENCAR | H | 0.16 | 18.31 | 3 | 3.0175
GOS SOCIAIS
02339 | ADESIVO PLASTICO PARA PVC RIGIDO, EM BISNAGA DE 75G | UN | 0.13 | 4.33 | 10 | 0.6192
05692 | TUBO DE PVC RIGIDO SOLDAVEL, PONTA/BOLSA, EM BARRAS DE 6,00M | UN | 0.175 | 51.36 | 10 | 9.8868
, DE 032MM
15.036.0038-A | TUBO DE PVC RIGIDO DE 32MM,SOLDAVEL,INCLUSIVE CONEXOES E EME | M |  | 16.74
NDAS,EXCLUSIVE ABERTURA E FECHAMENTO DE RASGO.FORNECIMENTO E
ASSENTAMENTO
02339 | ADESIVO PLASTICO PARA PVC RIGIDO, EM BISNAGA DE 75G | UN | 0.13 | 4.33 | 10 | 0.6192
05692 | TUBO DE PVC RIGIDO SOLDAVEL, PONTA/BOLSA, EM BARRAS DE 6,00M | UN | 0.175 | 51.36 | 10 | 9.8868
, DE 032MM
20039 | MAO-DE-OBRA DE BOMBEIRO HIDRAULICO DA CONSTRUCAO CIVIL, INCL | H | 0.16 | 21.96 | 3 | 3.619
USIVE ENCARGOS SOCIAIS DESONERADOS
20132 | MAO-DE-OBRA DE SERVENTE DA CONSTRUCAO CIVIL, INCLUSIVE ENCAR | H | 0.16 | 15.87 | 3 | 2.6154
GOS SOCIAIS DESONERADOS
15.036.0039-0 | TUBO DE PVC RIGIDO DE 40MM,SOLDAVEL,INCLUSIVE CONEXOES E EME | M |  | 23.88
NDAS,EXCLUSIVE ABERTURA E FECHAMENTO DE RASGO.FORNECIMENTO E
ASSENTAMENTO
01993 | MAO-DE-OBRA DE BOMBEIRO HIDRAULICO DA CONSTRUCAO CIVIL, INCL | H | 0.18 | 25.34 | 3 | 4.698
USIVE ENCARGOS SOCIAIS
01999 | MAO-DE-OBRA DE SERVENTE DA CONSTRUCAO CIVIL, INCLUSIVE ENCAR | H | 0.18 | 18.31 | 3 | 3.3947
GOS SOCIAIS
02339 | ADESIVO PLASTICO PARA PVC RIGIDO, EM BISNAGA DE 75G | UN | 0.14 | 4.33 | 10 | 0.6668
05693 | TUBO DE PVC RIGIDO SOLDAVEL, PONTA/BOLSA, EM BARRAS DE 6,00M | UN | 0.175 | 78.59 | 10 | 15.1286
, DE 040MM
15.036.0039-A | TUBO DE PVC RIGIDO DE 40MM,SOLDAVEL,INCLUSIVE CONEXOES E EME | M |  | 22.8
NDAS,EXCLUSIVE ABERTURA E FECHAMENTO DE RASGO.FORNECIMENTO E
ASSENTAMENTO
02339 | ADESIVO PLASTICO PARA PVC RIGIDO, EM BISNAGA DE 75G | UN | 0.14 | 4.33 | 10 | 0.6668
05693 | TUBO DE PVC RIGIDO SOLDAVEL, PONTA/BOLSA, EM BARRAS DE 6,00M | UN | 0.175 | 78.59 | 10 | 15.1286
, DE 040MM
20039 | MAO-DE-OBRA DE BOMBEIRO HIDRAULICO DA CONSTRUCAO CIVIL, INCL | H | 0.18 | 21.96 | 3 | 4.0714
USIVE ENCARGOS SOCIAIS DESONERADOS
20132 | MAO-DE-OBRA DE SERVENTE DA CONSTRUCAO CIVIL, INCLUSIVE ENCAR | H | 0.18 | 15.87 | 3 | 2.9423
GOS SOCIAIS DESONERADOS
15.036.0040-0 | TUBO DE PVC RIGIDO DE 50MM,SOLDAVEL,INCLUSIVE CONEXOES E EME | M |  | 26.81
NDAS,EXCLUSIVE ABERTURA E FECHAMENTO DE RASGO.FORNECIMENTO E
ASSENTAMENTO
01993 | MAO-DE-OBRA DE BOMBEIRO HIDRAULICO DA CONSTRUCAO CIVIL, INCL | H | 0.22 | 25.34 | 3 | 5.742
USIVE ENCARGOS SOCIAIS
01999 | MAO-DE-OBRA DE SERVENTE DA CONSTRUCAO CIVIL, INCLUSIVE ENCAR | H | 0.22 | 18.31 | 3 | 4.149
GOS SOCIAIS
02339 | ADESIVO PLASTICO PARA PVC RIGIDO, EM BISNAGA DE 75G | UN | 0.18 | 4.33 | 10 | 0.8573
05694 | TUBO DE PVC RIGIDO SOLDAVEL, PONTA/BOLSA, EM BARRAS DE 6,00M | UN | 0.175 | 83.46 | 10 | 16.0661
, DE 050MM
15.036.0040-A | TUBO DE PVC RIGIDO DE 50MM,SOLDAVEL,INCLUSIVE CONEXOES E EME | M |  | 25.49
NDAS,EXCLUSIVE ABERTURA E FECHAMENTO DE RASGO.FORNECIMENTO E
ASSENTAMENTO
02339 | ADESIVO PLASTICO PARA PVC RIGIDO, EM BISNAGA DE 75G | UN | 0.18 | 4.33 | 10 | 0.8573
05694 | TUBO DE PVC RIGIDO SOLDAVEL, PONTA/BOLSA, EM BARRAS DE 6,00M | UN | 0.175 | 83.46 | 10 | 16.0661
, DE 050MM
20039 | MAO-DE-OBRA DE BOMBEIRO HIDRAULICO DA CONSTRUCAO CIVIL, INCL | H | 0.22 | 21.96 | 3 | 4.9761
USIVE ENCARGOS SOCIAIS DESONERADOS
20132 | MAO-DE-OBRA DE SERVENTE DA CONSTRUCAO CIVIL, INCLUSIVE ENCAR | H | 0.22 | 15.87 | 3 | 3.5961
GOS SOCIAIS DESONERADOS
15.036.0041-0 | TUBO DE PVC RIGIDO DE 60MM,SOLDAVEL,INCLUSIVE CONEXOES E EME | M |  | 39.64
NDAS,EXCLUSIVE ABERTURA E FECHAMENTO DE RASGO.FORNECIMENTO E
ASSENTAMENTO
01993 | MAO-DE-OBRA DE BOMBEIRO HIDRAULICO DA CONSTRUCAO CIVIL, INCL | H | 0.26 | 25.34 | 3 | 6.7861
USIVE ENCARGOS SOCIAIS
01999 | MAO-DE-OBRA DE SERVENTE DA CONSTRUCAO CIVIL, INCLUSIVE ENCAR | H | 0.26 | 18.31 | 3 | 4.9034
GOS SOCIAIS
02339 | ADESIVO PLASTICO PARA PVC RIGIDO, EM BISNAGA DE 75G | UN | 0.22 | 4.33 | 10 | 1.0479
05695 | TUBO DE PVC RIGIDO SOLDAVEL, PONTA/BOLSA, EM BARRAS DE 6,00M | UN | 0.175 | 139.76 | 10 | 26.9038
, DE 060MM
15.036.0041-A | TUBO DE PVC RIGIDO DE 60MM,SOLDAVEL,INCLUSIVE CONEXOES E EME | M |  | 38.08
NDAS,EXCLUSIVE ABERTURA E FECHAMENTO DE RASGO.FORNECIMENTO E
ASSENTAMENTO
02339 | ADESIVO PLASTICO PARA PVC RIGIDO, EM BISNAGA DE 75G | UN | 0.22 | 4.33 | 10 | 1.0479
05695 | TUBO DE PVC RIGIDO SOLDAVEL, PONTA/BOLSA, EM BARRAS DE 6,00M | UN | 0.175 | 139.76 | 10 | 26.9038
, DE 060MM
20039 | MAO-DE-OBRA DE BOMBEIRO HIDRAULICO DA CONSTRUCAO CIVIL, INCL | H | 0.26 | 21.96 | 3 | 5.8809
USIVE ENCARGOS SOCIAIS DESONERADOS
20132 | MAO-DE-OBRA DE SERVENTE DA CONSTRUCAO CIVIL, INCLUSIVE ENCAR | H | 0.26 | 15.87 | 3 | 4.25
GOS SOCIAIS DESONERADOS
15.036.0042-0 | TUBO DE PVC RIGIDO DE 75MM,SOLDAVEL,INCLUSIVE CONEXOES E EME | M |  | 64.51
NDAS,EXCLUSIVE ABERTURA E FECHAMENTO DE RASGO.FORNECIMENTO E
ASSENTAMENTO
01993 | MAO-DE-OBRA DE BOMBEIRO HIDRAULICO DA CONSTRUCAO CIVIL, INCL | H | 0.3 | 25.34 | 3 | 7.8301
USIVE ENCARGOS SOCIAIS
01999 | MAO-DE-OBRA DE SERVENTE DA CONSTRUCAO CIVIL, INCLUSIVE ENCAR | H | 0.3 | 18.31 | 3 | 5.6578
GOS SOCIAIS
02339 | ADESIVO PLASTICO PARA PVC RIGIDO, EM BISNAGA DE 75G | UN | 0.25 | 4.33 | 10 | 1.1908
05696 | TUBO DE PVC RIGIDO SOLDAVEL, PONTA/BOLSA, EM BARRAS DE 6,00M | UN | 0.175 | 258.91 | 10 | 49.8402
, DE 075MM
15.036.0042-A | TUBO DE PVC RIGIDO DE 75MM,SOLDAVEL,INCLUSIVE CONEXOES E EME | M |  | 62.72
NDAS,EXCLUSIVE ABERTURA E FECHAMENTO DE RASGO.FORNECIMENTO E
ASSENTAMENTO
02339 | ADESIVO PLASTICO PARA PVC RIGIDO, EM BISNAGA DE 75G | UN | 0.25 | 4.33 | 10 | 1.1908
05696 | TUBO DE PVC RIGIDO SOLDAVEL, PONTA/BOLSA, EM BARRAS DE 6,00M | UN | 0.175 | 258.91 | 10 | 49.8402
, DE 075MM
20039 | MAO-DE-OBRA DE BOMBEIRO HIDRAULICO DA CONSTRUCAO CIVIL, INCL | H | 0.3 | 21.96 | 3 | 6.7856
USIVE ENCARGOS SOCIAIS DESONERADOS
20132 | MAO-DE-OBRA DE SERVENTE DA CONSTRUCAO CIVIL, INCLUSIVE ENCAR | H | 0.3 | 15.87 | 3 | 4.9038
GOS SOCIAIS DESONERADOS
15.036.0043-0 | TUBO DE PVC RIGIDO DE 85MM,SOLDAVEL,INCLUSIVE CONEXOES E EME | M |  | 80.21
NDAS,EXCLUSIVE ABERTURA E FECHAMENTO DE RASGO.FORNECIMENTO E
ASSENTAMENTO
01993 | MAO-DE-OBRA DE BOMBEIRO HIDRAULICO DA CONSTRUCAO CIVIL, INCL | H | 0.35 | 25.34 | 3 | 9.1351
USIVE ENCARGOS SOCIAIS
01999 | MAO-DE-OBRA DE SERVENTE DA CONSTRUCAO CIVIL, INCLUSIVE ENCAR | H | 0.35 | 18.31 | 3 | 6.6008
GOS SOCIAIS
02339 | ADESIVO PLASTICO PARA PVC RIGIDO, EM BISNAGA DE 75G | UN | 0.3 | 4.33 | 10 | 1.4289
05697 | TUBO DE PVC RIGIDO SOLDAVEL, PONTA/BOLSA, EM BARRAS DE 6,00M | UN | 0.175 | 327.54 | 10 | 63.0515
, DE 085MM
15.036.0043-A | TUBO DE PVC RIGIDO DE 85MM,SOLDAVEL,INCLUSIVE CONEXOES E EME | M |  | 78.11
NDAS,EXCLUSIVE ABERTURA E FECHAMENTO DE RASGO.FORNECIMENTO E
ASSENTAMENTO
02339 | ADESIVO PLASTICO PARA PVC RIGIDO, EM BISNAGA DE 75G | UN | 0.3 | 4.33 | 10 | 1.4289
05697 | TUBO DE PVC RIGIDO SOLDAVEL, PONTA/BOLSA, EM BARRAS DE 6,00M | UN | 0.175 | 327.54 | 10 | 63.0515
, DE 085MM
20039 | MAO-DE-OBRA DE BOMBEIRO HIDRAULICO DA CONSTRUCAO CIVIL, INCL | H | 0.35 | 21.96 | 3 | 7.9166
USIVE ENCARGOS SOCIAIS DESONERADOS
20132 | MAO-DE-OBRA DE SERVENTE DA CONSTRUCAO CIVIL, INCLUSIVE ENCAR | H | 0.35 | 15.87 | 3 | 5.7211
GOS SOCIAIS DESONERADOS
15.036.0044-0 | TUBO DE PVC RIGIDO DE 110MM,SOLDAVEL,INCLUSIVE CONEXOES E EM | M |  | 125.98
ENDAS,EXCLUSIVE ABERTURA E FECHAMENTO DE RASGO.FORNECIMENTO
E ASSENTAMENTO
01993 | MAO-DE-OBRA DE BOMBEIRO HIDRAULICO DA CONSTRUCAO CIVIL, INCL | H | 0.4 | 25.34 | 3 | 10.4401
USIVE ENCARGOS SOCIAIS
01999 | MAO-DE-OBRA DE SERVENTE DA CONSTRUCAO CIVIL, INCLUSIVE ENCAR | H | 0.4 | 18.31 | 3 | 7.5437
GOS SOCIAIS
02339 | ADESIVO PLASTICO PARA PVC RIGIDO, EM BISNAGA DE 75G | UN | 0.35 | 4.33 | 10 | 1.6671
05698 | TUBO DE PVC RIGIDO SOLDAVEL, PONTA/BOLSA, EM BARRAS DE 6,00M | UN | 0.175 | 552.36 | 10 | 106.3293
, DE 110MM
15.036.0044-A | TUBO DE PVC RIGIDO DE 110MM,SOLDAVEL,INCLUSIVE CONEXOES E EM | M |  | 123.58
ENDAS,EXCLUSIVE ABERTURA E FECHAMENTO DE RASGO.FORNECIMENTO
E ASSENTAMENTO
02339 | ADESIVO PLASTICO PARA PVC RIGIDO, EM BISNAGA DE 75G | UN | 0.35 | 4.33 | 10 | 1.6671
05698 | TUBO DE PVC RIGIDO SOLDAVEL, PONTA/BOLSA, EM BARRAS DE 6,00M | UN | 0.175 | 552.36 | 10 | 106.3293
, DE 110MM
20039 | MAO-DE-OBRA DE BOMBEIRO HIDRAULICO DA CONSTRUCAO CIVIL, INCL | H | 0.4 | 21.96 | 3 | 9.0475
USIVE ENCARGOS SOCIAIS DESONERADOS
20132 | MAO-DE-OBRA DE SERVENTE DA CONSTRUCAO CIVIL, INCLUSIVE ENCAR | H | 0.4 | 15.87 | 3 | 6.5384
GOS SOCIAIS DESONERADOS
15.036.0045-0 | TUBO DE PVC RIGIDO DE 40MM,SOLDAVEL,EXCLUSIVE EMENDAS,CONEXO | M |  | 14.86
ES,ABERTURA E FECHAMENTO DE RASGO.FORNECIMENTO E ASSENTAMENT
O
01993 | MAO-DE-OBRA DE BOMBEIRO HIDRAULICO DA CONSTRUCAO CIVIL, INCL | H | 0.18 | 25.34 | 3 | 4.698
USIVE ENCARGOS SOCIAIS
01999 | MAO-DE-OBRA DE SERVENTE DA CONSTRUCAO CIVIL, INCLUSIVE ENCAR | H | 0.18 | 18.31 | 3 | 3.3947
GOS SOCIAIS
02339 | ADESIVO PLASTICO PARA PVC RIGIDO, EM BISNAGA DE 75G | UN | 0.14 | 4.33 | 0 | 0.6062
02614 | TUBO DE PVC RIGIDO SOLDAVEL, PONTA/BOLSA, PARA ESGOTO, EM BA | UN | 0.175 | 35.22 | 0 | 6.1635
RRAS DE 6,00M, DE 040MM
15.036.0045-A | TUBO DE PVC RIGIDO DE 40MM,SOLDAVEL,EXCLUSIVE EMENDAS,CONEXO | M |  | 13.78
ES,ABERTURA E FECHAMENTO DE RASGO.FORNECIMENTO E ASSENTAMENT
O
02339 | ADESIVO PLASTICO PARA PVC RIGIDO, EM BISNAGA DE 75G | UN | 0.14 | 4.33 | 0 | 0.6062
02614 | TUBO DE PVC RIGIDO SOLDAVEL, PONTA/BOLSA, PARA ESGOTO, EM BA | UN | 0.175 | 35.22 | 0 | 6.1635
RRAS DE 6,00M, DE 040MM
20039 | MAO-DE-OBRA DE BOMBEIRO HIDRAULICO DA CONSTRUCAO CIVIL, INCL | H | 0.18 | 21.96 | 3 | 4.0714
USIVE ENCARGOS SOCIAIS DESONERADOS
20132 | MAO-DE-OBRA DE SERVENTE DA CONSTRUCAO CIVIL, INCLUSIVE ENCAR | H | 0.18 | 15.87 | 3 | 2.9423
GOS SOCIAIS DESONERADOS
15.036.0046-0 | TUBO DE PVC RIGIDO DE 50MM,SOLDAVEL,EXCLUSIVE EMENDAS,CONEXO | M |  | 20.68
ES,ABERTURA E FECHAMENTO DE RASGO.FORNECIMENTO E ASSENTAMENT
O
01993 | MAO-DE-OBRA DE BOMBEIRO HIDRAULICO DA CONSTRUCAO CIVIL, INCL | H | 0.22 | 25.34 | 3 | 5.742
USIVE ENCARGOS SOCIAIS
01999 | MAO-DE-OBRA DE SERVENTE DA CONSTRUCAO CIVIL, INCLUSIVE ENCAR | H | 0.22 | 18.31 | 3 | 4.149
GOS SOCIAIS
02339 | ADESIVO PLASTICO PARA PVC RIGIDO, EM BISNAGA DE 75G | UN | 0.18 | 4.33 | 0 | 0.7794
02615 | TUBO DE PVC RIGIDO, PONTA/BOLSA COM VIROLA, EM BARRAS DE 6,0 | UN | 0.175 | 57.2 | 0 | 10.01
0M, DE 050MM
15.036.0046-A | TUBO DE PVC RIGIDO DE 50MM,SOLDAVEL,EXCLUSIVE EMENDAS,CONEXO | M |  | 19.36
ES,ABERTURA E FECHAMENTO DE RASGO.FORNECIMENTO E ASSENTAMENT
O
02339 | ADESIVO PLASTICO PARA PVC RIGIDO, EM BISNAGA DE 75G | UN | 0.18 | 4.33 | 0 | 0.7794
02615 | TUBO DE PVC RIGIDO, PONTA/BOLSA COM VIROLA, EM BARRAS DE 6,0 | UN | 0.175 | 57.2 | 0 | 10.01
0M, DE 050MM
20039 | MAO-DE-OBRA DE BOMBEIRO HIDRAULICO DA CONSTRUCAO CIVIL, INCL | H | 0.22 | 21.96 | 3 | 4.9761
USIVE ENCARGOS SOCIAIS DESONERADOS
20132 | MAO-DE-OBRA DE SERVENTE DA CONSTRUCAO CIVIL, INCLUSIVE ENCAR | H | 0.22 | 15.87 | 3 | 3.5961
GOS SOCIAIS DESONERADOS
15.036.0047-0 | TUBO DE PVC RIGIDO DE 75MM,SOLDAVEL,EXCLUSIVE EMENDAS,CONEXO | M |  | 29.67
ES,ABERTURA E FECHAMENTO DE RASGO.FORNECIMENTO E ASSENTAMENT
O
01993 | MAO-DE-OBRA DE BOMBEIRO HIDRAULICO DA CONSTRUCAO CIVIL, INCL | H | 0.3 | 25.34 | 3 | 7.8301
USIVE ENCARGOS SOCIAIS
01999 | MAO-DE-OBRA DE SERVENTE DA CONSTRUCAO CIVIL, INCLUSIVE ENCAR | H | 0.3 | 18.31 | 3 | 5.6578
GOS SOCIAIS
02339 | ADESIVO PLASTICO PARA PVC RIGIDO, EM BISNAGA DE 75G | UN | 0.25 | 4.33 | 0 | 1.0825
02616 | TUBO DE PVC RIGIDO, PONTA/BOLSA COM VIROLA, EM BARRAS DE 6,0 | UN | 0.175 | 86.32 | 0 | 15.106
0M, DE 75MM
15.036.0047-A | TUBO DE PVC RIGIDO DE 75MM,SOLDAVEL,EXCLUSIVE EMENDAS,CONEXO | M |  | 27.87
ES,ABERTURA E FECHAMENTO DE RASGO.FORNECIMENTO E ASSENTAMENT
O
02339 | ADESIVO PLASTICO PARA PVC RIGIDO, EM BISNAGA DE 75G | UN | 0.25 | 4.33 | 0 | 1.0825
02616 | TUBO DE PVC RIGIDO, PONTA/BOLSA COM VIROLA, EM BARRAS DE 6,0 | UN | 0.175 | 86.32 | 0 | 15.106
0M, DE 75MM
20039 | MAO-DE-OBRA DE BOMBEIRO HIDRAULICO DA CONSTRUCAO CIVIL, INCL | H | 0.3 | 21.96 | 3 | 6.7856
USIVE ENCARGOS SOCIAIS DESONERADOS
20132 | MAO-DE-OBRA DE SERVENTE DA CONSTRUCAO CIVIL, INCLUSIVE ENCAR | H | 0.3 | 15.87 | 3 | 4.9038
GOS SOCIAIS DESONERADOS
15.036.0048-0 | TUBO DE PVC RIGIDO DE 100MM,SOLDAVEL,EXCLUSIVE EMENDAS,CONEX | M |  | 30.94
OES,ABERTURA E FECHAMENTO DE RASGO.FORNECIMENTO E ASSENTAMEN
TO
01993 | MAO-DE-OBRA DE BOMBEIRO HIDRAULICO DA CONSTRUCAO CIVIL, INCL | H | 0.35 | 25.34 | 3 | 9.1351
USIVE ENCARGOS SOCIAIS
01999 | MAO-DE-OBRA DE SERVENTE DA CONSTRUCAO CIVIL, INCLUSIVE ENCAR | H | 0.35 | 18.31 | 3 | 6.6008
GOS SOCIAIS
02339 | ADESIVO PLASTICO PARA PVC RIGIDO, EM BISNAGA DE 75G | UN | 0.3 | 4.33 | 0 | 1.299
02617 | TUBO DE PVC RIGIDO, PONTA/BOLSA COM VIROLA, EM BARRAS DE 6,0 | UN | 0.175 | 79.5 | 0 | 13.9125
0M, DE 100MM
15.036.0048-A | TUBO DE PVC RIGIDO DE 100MM,SOLDAVEL,EXCLUSIVE EMENDAS,CONEX | M |  | 28.84
OES,ABERTURA E FECHAMENTO DE RASGO.FORNECIMENTO E ASSENTAMEN
TO
02339 | ADESIVO PLASTICO PARA PVC RIGIDO, EM BISNAGA DE 75G | UN | 0.3 | 4.33 | 0 | 1.299
02617 | TUBO DE PVC RIGIDO, PONTA/BOLSA COM VIROLA, EM BARRAS DE 6,0 | UN | 0.175 | 79.5 | 0 | 13.9125
0M, DE 100MM
20039 | MAO-DE-OBRA DE BOMBEIRO HIDRAULICO DA CONSTRUCAO CIVIL, INCL | H | 0.35 | 21.96 | 3 | 7.9166
USIVE ENCARGOS SOCIAIS DESONERADOS
20132 | MAO-DE-OBRA DE SERVENTE DA CONSTRUCAO CIVIL, INCLUSIVE ENCAR | H | 0.35 | 15.87 | 3 | 5.7211
GOS SOCIAIS DESONERADOS
15.036.0049-0 | TUBO DE PVC RIGIDO DE 40MM,SOLDAVEL,INCLUSIVE CONEXOES E EME | M |  | 15.53
NDAS,EXCLUSIVE ABERTURA E FECHAMENTO DE RASGO.FORNECIMENTO E
ASSENTAMENTO
01993 | MAO-DE-OBRA DE BOMBEIRO HIDRAULICO DA CONSTRUCAO CIVIL, INCL | H | 0.18 | 25.34 | 3 | 4.698
USIVE ENCARGOS SOCIAIS
01999 | MAO-DE-OBRA DE SERVENTE DA CONSTRUCAO CIVIL, INCLUSIVE ENCAR | H | 0.18 | 18.31 | 3 | 3.3947
GOS SOCIAIS
02339 | ADESIVO PLASTICO PARA PVC RIGIDO, EM BISNAGA DE 75G | UN | 0.14 | 4.33 | 10 | 0.6668
02614 | TUBO DE PVC RIGIDO SOLDAVEL, PONTA/BOLSA, PARA ESGOTO, EM BA | UN | 0.175 | 35.22 | 10 | 6.7799
RRAS DE 6,00M, DE 040MM
15.036.0049-A | TUBO DE PVC RIGIDO DE 40MM,SOLDAVEL,INCLUSIVE CONEXOES E EME | M |  | 14.46
NDAS,EXCLUSIVE ABERTURA E FECHAMENTO DE RASGO.FORNECIMENTO E
ASSENTAMENTO
02339 | ADESIVO PLASTICO PARA PVC RIGIDO, EM BISNAGA DE 75G | UN | 0.14 | 4.33 | 10 | 0.6668
02614 | TUBO DE PVC RIGIDO SOLDAVEL, PONTA/BOLSA, PARA ESGOTO, EM BA | UN | 0.175 | 35.22 | 10 | 6.7799
RRAS DE 6,00M, DE 040MM
20039 | MAO-DE-OBRA DE BOMBEIRO HIDRAULICO DA CONSTRUCAO CIVIL, INCL | H | 0.18 | 21.96 | 3 | 4.0714
USIVE ENCARGOS SOCIAIS DESONERADOS
20132 | MAO-DE-OBRA DE SERVENTE DA CONSTRUCAO CIVIL, INCLUSIVE ENCAR | H | 0.18 | 15.87 | 3 | 2.9423
GOS SOCIAIS DESONERADOS
15.036.0050-0 | TUBO DE PVC RIGIDO DE 50MM,SOLDAVEL,INCLUSIVE CONEXOES E EME | M |  | 21.75
NDAS,EXCLUSIVE ABERTURA E FECHAMENTO DE RASGO.FORNECIMENTO E
ASSENTAMENTO
01993 | MAO-DE-OBRA DE BOMBEIRO HIDRAULICO DA CONSTRUCAO CIVIL, INCL | H | 0.22 | 25.34 | 3 | 5.742
USIVE ENCARGOS SOCIAIS
01999 | MAO-DE-OBRA DE SERVENTE DA CONSTRUCAO CIVIL, INCLUSIVE ENCAR | H | 0.22 | 18.31 | 3 | 4.149
GOS SOCIAIS
02339 | ADESIVO PLASTICO PARA PVC RIGIDO, EM BISNAGA DE 75G | UN | 0.18 | 4.33 | 10 | 0.8573
02615 | TUBO DE PVC RIGIDO, PONTA/BOLSA COM VIROLA, EM BARRAS DE 6,0 | UN | 0.175 | 57.2 | 10 | 11.011
0M, DE 050MM
15.036.0050-A | TUBO DE PVC RIGIDO DE 50MM,SOLDAVEL,INCLUSIVE CONEXOES E EME | M |  | 20.44
NDAS,EXCLUSIVE ABERTURA E FECHAMENTO DE RASGO.FORNECIMENTO E
ASSENTAMENTO
02339 | ADESIVO PLASTICO PARA PVC RIGIDO, EM BISNAGA DE 75G | UN | 0.18 | 4.33 | 10 | 0.8573
02615 | TUBO DE PVC RIGIDO, PONTA/BOLSA COM VIROLA, EM BARRAS DE 6,0 | UN | 0.175 | 57.2 | 10 | 11.011
0M, DE 050MM
20039 | MAO-DE-OBRA DE BOMBEIRO HIDRAULICO DA CONSTRUCAO CIVIL, INCL | H | 0.22 | 21.96 | 3 | 4.9761
USIVE ENCARGOS SOCIAIS DESONERADOS
20132 | MAO-DE-OBRA DE SERVENTE DA CONSTRUCAO CIVIL, INCLUSIVE ENCAR | H | 0.22 | 15.87 | 3 | 3.5961
GOS SOCIAIS DESONERADOS
15.036.0051-0 | TUBO DE PVC RIGIDO DE 75MM,SOLDAVEL,INCLUSIVE CONEXOES E EME | M |  | 31.29
NDAS,EXCLUSIVE ABERTURA E FECHAMENTO DE RASGO.FORNECIMENTO E
ASSENTAMENTO
01993 | MAO-DE-OBRA DE BOMBEIRO HIDRAULICO DA CONSTRUCAO CIVIL, INCL | H | 0.3 | 25.34 | 3 | 7.8301
USIVE ENCARGOS SOCIAIS
01999 | MAO-DE-OBRA DE SERVENTE DA CONSTRUCAO CIVIL, INCLUSIVE ENCAR | H | 0.3 | 18.31 | 3 | 5.6578
GOS SOCIAIS
02339 | ADESIVO PLASTICO PARA PVC RIGIDO, EM BISNAGA DE 75G | UN | 0.25 | 4.33 | 10 | 1.1908
02616 | TUBO DE PVC RIGIDO, PONTA/BOLSA COM VIROLA, EM BARRAS DE 6,0 | UN | 0.175 | 86.32 | 10 | 16.6166
0M, DE 75MM
15.036.0051-A | TUBO DE PVC RIGIDO DE 75MM,SOLDAVEL,INCLUSIVE CONEXOES E EME | M |  | 29.49
NDAS,EXCLUSIVE ABERTURA E FECHAMENTO DE RASGO.FORNECIMENTO E
ASSENTAMENTO
02339 | ADESIVO PLASTICO PARA PVC RIGIDO, EM BISNAGA DE 75G | UN | 0.25 | 4.33 | 10 | 1.1908
02616 | TUBO DE PVC RIGIDO, PONTA/BOLSA COM VIROLA, EM BARRAS DE 6,0 | UN | 0.175 | 86.32 | 10 | 16.6166
0M, DE 75MM
20039 | MAO-DE-OBRA DE BOMBEIRO HIDRAULICO DA CONSTRUCAO CIVIL, INCL | H | 0.3 | 21.96 | 3 | 6.7856
USIVE ENCARGOS SOCIAIS DESONERADOS
20132 | MAO-DE-OBRA DE SERVENTE DA CONSTRUCAO CIVIL, INCLUSIVE ENCAR | H | 0.3 | 15.87 | 3 | 4.9038
GOS SOCIAIS DESONERADOS
15.036.0052-0 | TUBO DE PVC RIGIDO DE 100MM,SOLDAVEL,INCLUSIVE CONEXOES E EM | M |  | 32.46
ENDAS,EXCLUSIVE ABERTURA E FECHAMENTO DE RASGO.FORNECIMENTO
E ASSENTAMENTO
01993 | MAO-DE-OBRA DE BOMBEIRO HIDRAULICO DA CONSTRUCAO CIVIL, INCL | H | 0.35 | 25.34 | 3 | 9.1351
USIVE ENCARGOS SOCIAIS
01999 | MAO-DE-OBRA DE SERVENTE DA CONSTRUCAO CIVIL, INCLUSIVE ENCAR | H | 0.35 | 18.31 | 3 | 6.6008
GOS SOCIAIS
02339 | ADESIVO PLASTICO PARA PVC RIGIDO, EM BISNAGA DE 75G | UN | 0.3 | 4.33 | 10 | 1.4289
02617 | TUBO DE PVC RIGIDO, PONTA/BOLSA COM VIROLA, EM BARRAS DE 6,0 | UN | 0.175 | 79.5 | 10 | 15.3038
0M, DE 100MM
15.036.0052-A | TUBO DE PVC RIGIDO DE 100MM,SOLDAVEL,INCLUSIVE CONEXOES E EM | M |  | 30.37
ENDAS,EXCLUSIVE ABERTURA E FECHAMENTO DE RASGO.FORNECIMENTO
E ASSENTAMENTO
02339 | ADESIVO PLASTICO PARA PVC RIGIDO, EM BISNAGA DE 75G | UN | 0.3 | 4.33 | 10 | 1.4289
02617 | TUBO DE PVC RIGIDO, PONTA/BOLSA COM VIROLA, EM BARRAS DE 6,0 | UN | 0.175 | 79.5 | 10 | 15.3038
0M, DE 100MM
20039 | MAO-DE-OBRA DE BOMBEIRO HIDRAULICO DA CONSTRUCAO CIVIL, INCL | H | 0.35 | 21.96 | 3 | 7.9166
USIVE ENCARGOS SOCIAIS DESONERADOS
20132 | MAO-DE-OBRA DE SERVENTE DA CONSTRUCAO CIVIL, INCLUSIVE ENCAR | H | 0.35 | 15.87 | 3 | 5.7211
GOS SOCIAIS DESONERADOS
15.036.0053-0 | TUBO DE PVC RIGIDO DE 150MM,SOLDAVEL,INCLUSIVE CONEXOES E EM | M |  | 61.93
ENDAS,EXCLUSIVE ABERTURA E FECHAMENTO DE RASGO.FORNECIMENTO
E ASSENTAMENTO
01993 | MAO-DE-OBRA DE BOMBEIRO HIDRAULICO DA CONSTRUCAO CIVIL, INCL | H | 0.43 | 25.34 | 3 | 11.2231
USIVE ENCARGOS SOCIAIS
01999 | MAO-DE-OBRA DE SERVENTE DA CONSTRUCAO CIVIL, INCLUSIVE ENCAR | H | 0.43 | 18.31 | 3 | 8.1095
GOS SOCIAIS
02339 | ADESIVO PLASTICO PARA PVC RIGIDO, EM BISNAGA DE 75G | UN | 0.4 | 4.33 | 10 | 1.9052
05070 | TUBO DE PVC RIGIDO LEVE CIRCULAR EM BARRAS DE 6,00M, COM PON | UN | 0.175 | 211.44 | 10 | 40.7022
TA E BOLSA LISAS, DE 150MM
15.036.0053-A | TUBO DE PVC RIGIDO DE 150MM,SOLDAVEL,INCLUSIVE CONEXOES E EM | M |  | 59.36
ENDAS,EXCLUSIVE ABERTURA E FECHAMENTO DE RASGO.FORNECIMENTO
E ASSENTAMENTO
02339 | ADESIVO PLASTICO PARA PVC RIGIDO, EM BISNAGA DE 75G | UN | 0.4 | 4.33 | 10 | 1.9052
05070 | TUBO DE PVC RIGIDO LEVE CIRCULAR EM BARRAS DE 6,00M, COM PON | UN | 0.175 | 211.44 | 10 | 40.7022
TA E BOLSA LISAS, DE 150MM
20039 | MAO-DE-OBRA DE BOMBEIRO HIDRAULICO DA CONSTRUCAO CIVIL, INCL | H | 0.43 | 21.96 | 3 | 9.7261
USIVE ENCARGOS SOCIAIS DESONERADOS
20132 | MAO-DE-OBRA DE SERVENTE DA CONSTRUCAO CIVIL, INCLUSIVE ENCAR | H | 0.43 | 15.87 | 3 | 7.0288
GOS SOCIAIS DESONERADOS
15.036.0060-0 | ELETRODUTO DE PVC RIGIDO ROSQUEAVEL DE 1/2",EXCLUSIVE LUVAS, | M |  | 7.25
CURVAS,ABERTURA E FECHAMENTO DE RASGO.FORNECIMENTO E ASSENTA
MENTO
01983 | MAO-DE-OBRA DE ELETRICISTA DE CONSTRUCAOCIVIL, INCLUSIVE ENC | H | 0.1 | 25.34 | 3 | 2.61
ARGOS SOCIAIS
01999 | MAO-DE-OBRA DE SERVENTE DA CONSTRUCAO CIVIL, INCLUSIVE ENCAR | H | 0.1 | 18.31 | 3 | 1.8859
GOS SOCIAIS
02338 | ELETRODUTO DE PVC PRETO,RIGIDO ROSQUEAVEL,COM ROSCA EM AMBAS | UN | 0.35 | 7.87 | 0 | 2.7545
EXTREMIDADES,EM BARRAS DE 3 METROS,DE 1/2"
15.036.0060-A | ELETRODUTO DE PVC RIGIDO ROSQUEAVEL DE 1/2",EXCLUSIVE LUVAS, | M |  | 6.65
CURVAS,ABERTURA E FECHAMENTO DE RASGO.FORNECIMENTO E ASSENTA
MENTO
02338 | ELETRODUTO DE PVC PRETO,RIGIDO ROSQUEAVEL,COM ROSCA EM AMBAS | UN | 0.35 | 7.87 | 0 | 2.7545
EXTREMIDADES,EM BARRAS DE 3 METROS,DE 1/2"
20060 | MAO-DE-OBRA DE ELETRICISTA DA CONSTRUCAO CIVIL, INCLUSIVE EN | H | 0.1 | 21.96 | 3 | 2.2619
CARGOS SOCIAIS DESONERADOS
20132 | MAO-DE-OBRA DE SERVENTE DA CONSTRUCAO CIVIL, INCLUSIVE ENCAR | H | 0.1 | 15.87 | 3 | 1.6346
GOS SOCIAIS DESONERADOS
15.036.0061-0 | ELETRODUTO DE PVC RIGIDO ROSQUEAVEL DE 3/4",EXCLUSIVE LUVAS, | M |  | 8.93
CURVAS,ABERTURA E FECHAMENTO DE RASGO.FORNECIMENTO E ASSENTA
MENTO
01983 | MAO-DE-OBRA DE ELETRICISTA DE CONSTRUCAOCIVIL, INCLUSIVE ENC | H | 0.12 | 25.34 | 3 | 3.132
ARGOS SOCIAIS
01999 | MAO-DE-OBRA DE SERVENTE DA CONSTRUCAO CIVIL, INCLUSIVE ENCAR | H | 0.12 | 18.31 | 3 | 2.2631
GOS SOCIAIS
02341 | ELETRODUTO DE PVC PRETO, RIGIDO ROSQUEAVEL, COM ROSCA EM AMB | UN | 0.35 | 10.1 | 0 | 3.535
AS EXTREMIDADES, EM BARRAS DE 3 METROS, DE 3/4"
15.036.0061-A | ELETRODUTO DE PVC RIGIDO ROSQUEAVEL DE 3/4",EXCLUSIVE LUVAS, | M |  | 8.21
CURVAS,ABERTURA E FECHAMENTO DE RASGO.FORNECIMENTO E ASSENTA
MENTO
02341 | ELETRODUTO DE PVC PRETO, RIGIDO ROSQUEAVEL, COM ROSCA EM AMB | UN | 0.35 | 10.1 | 0 | 3.535
AS EXTREMIDADES, EM BARRAS DE 3 METROS, DE 3/4"
20060 | MAO-DE-OBRA DE ELETRICISTA DA CONSTRUCAO CIVIL, INCLUSIVE EN | H | 0.12 | 21.96 | 3 | 2.7143
CARGOS SOCIAIS DESONERADOS
20132 | MAO-DE-OBRA DE SERVENTE DA CONSTRUCAO CIVIL, INCLUSIVE ENCAR | H | 0.12 | 15.87 | 3 | 1.9615
GOS SOCIAIS DESONERADOS
15.036.0062-0 | ELETRODUTO DE PVC RIGIDO ROSQUEAVEL DE 1",EXCLUSIVE LUVAS,CU | M |  | 11.22
RVAS,ABERTURA E FECHAMENTO DE RASGO.FORNECIMENTO E ASSENTAME
NTO
01983 | MAO-DE-OBRA DE ELETRICISTA DE CONSTRUCAOCIVIL, INCLUSIVE ENC | H | 0.14 | 25.34 | 3 | 3.654
ARGOS SOCIAIS
01999 | MAO-DE-OBRA DE SERVENTE DA CONSTRUCAO CIVIL, INCLUSIVE ENCAR | H | 0.14 | 18.31 | 3 | 2.6403
GOS SOCIAIS
02343 | ELETRODUTO DE PVC PRETO,RIGIDO ROSQUEAVEL,COM ROSCA EM AMBAS | UN | 0.35 | 14.09 | 0 | 4.9315
EXTREMIDADES,EM BARRAS DE 3 METROS,DE 1"
15.036.0062-A | ELETRODUTO DE PVC RIGIDO ROSQUEAVEL DE 1",EXCLUSIVE LUVAS,CU | M |  | 10.38
RVAS,ABERTURA E FECHAMENTO DE RASGO.FORNECIMENTO E ASSENTAME
NTO
02343 | ELETRODUTO DE PVC PRETO,RIGIDO ROSQUEAVEL,COM ROSCA EM AMBAS | UN | 0.35 | 14.09 | 0 | 4.9315
EXTREMIDADES,EM BARRAS DE 3 METROS,DE 1"
20060 | MAO-DE-OBRA DE ELETRICISTA DA CONSTRUCAO CIVIL, INCLUSIVE EN | H | 0.14 | 21.96 | 3 | 3.1666
CARGOS SOCIAIS DESONERADOS
20132 | MAO-DE-OBRA DE SERVENTE DA CONSTRUCAO CIVIL, INCLUSIVE ENCAR | H | 0.14 | 15.87 | 3 | 2.2885
GOS SOCIAIS DESONERADOS
15.036.0063-0 | ELETRODUTO DE PVC RIGIDO ROSQUEAVEL DE 1.1/4",EXCLUSIVE LUVA | M |  | 13.67
S,CURVAS,ABERTURA E FECHAMENTO DE RASGO.FORNECIMENTO E ASSEN
TAMENTO
01983 | MAO-DE-OBRA DE ELETRICISTA DE CONSTRUCAOCIVIL, INCLUSIVE ENC | H | 0.16 | 25.34 | 3 | 4.176
ARGOS SOCIAIS
01999 | MAO-DE-OBRA DE SERVENTE DA CONSTRUCAO CIVIL, INCLUSIVE ENCAR | H | 0.16 | 18.31 | 3 | 3.0175
GOS SOCIAIS
02344 | ELETRODUTO DE PVC PRETO, RIGIDO ROSQUEAVEL, COM ROSCA EM AMB | UN | 0.35 | 18.53 | 0 | 6.4855
AS EXTREMIDADES, EM BARRAS DE 3 METROS, DE 1.1/4"
15.036.0063-A | ELETRODUTO DE PVC RIGIDO ROSQUEAVEL DE 1.1/4",EXCLUSIVE LUVA | M |  | 12.71
S,CURVAS,ABERTURA E FECHAMENTO DE RASGO.FORNECIMENTO E ASSEN
TAMENTO
02344 | ELETRODUTO DE PVC PRETO, RIGIDO ROSQUEAVEL, COM ROSCA EM AMB | UN | 0.35 | 18.53 | 0 | 6.4855
AS EXTREMIDADES, EM BARRAS DE 3 METROS, DE 1.1/4"
20060 | MAO-DE-OBRA DE ELETRICISTA DA CONSTRUCAO CIVIL, INCLUSIVE EN | H | 0.16 | 21.96 | 3 | 3.619
CARGOS SOCIAIS DESONERADOS
20132 | MAO-DE-OBRA DE SERVENTE DA CONSTRUCAO CIVIL, INCLUSIVE ENCAR | H | 0.16 | 15.87 | 3 | 2.6154
GOS SOCIAIS DESONERADOS
15.036.0064-0 | ELETRODUTO DE PVC RIGIDO ROSQUEAVEL DE 1.1/2",EXCLUSIVE LUVA | M |  | 16.01
S,CURVAS,ABERTURA E FECHAMENTO DE RASGO.FORNECIMENTO E ASSEN
TAMENTO
01983 | MAO-DE-OBRA DE ELETRICISTA DE CONSTRUCAOCIVIL, INCLUSIVE ENC | H | 0.18 | 25.34 | 3 | 4.698
ARGOS SOCIAIS
01999 | MAO-DE-OBRA DE SERVENTE DA CONSTRUCAO CIVIL, INCLUSIVE ENCAR | H | 0.18 | 18.31 | 3 | 3.3947
GOS SOCIAIS
02345 | ELETRODUTO DE PVC PRETO, RIGIDO ROSQUEAVEL, COM ROSCA EM AMB | UN | 0.35 | 22.63 | 0 | 7.9205
AS EXTREMIDADES, EM BARRAS DE 3 METROS, DE 1.1/2"
15.036.0064-A | ELETRODUTO DE PVC RIGIDO ROSQUEAVEL DE 1.1/2",EXCLUSIVE LUVA | M |  | 14.93
S,CURVAS,ABERTURA E FECHAMENTO DE RASGO.FORNECIMENTO E ASSEN
TAMENTO
02345 | ELETRODUTO DE PVC PRETO, RIGIDO ROSQUEAVEL, COM ROSCA EM AMB | UN | 0.35 | 22.63 | 0 | 7.9205
AS EXTREMIDADES, EM BARRAS DE 3 METROS, DE 1.1/2"
20060 | MAO-DE-OBRA DE ELETRICISTA DA CONSTRUCAO CIVIL, INCLUSIVE EN | H | 0.18 | 21.96 | 3 | 4.0714
CARGOS SOCIAIS DESONERADOS
20132 | MAO-DE-OBRA DE SERVENTE DA CONSTRUCAO CIVIL, INCLUSIVE ENCAR | H | 0.18 | 15.87 | 3 | 2.9423
GOS SOCIAIS DESONERADOS
15.036.0065-0 | ELETRODUTO DE PVC RIGIDO ROSQUEAVEL DE 2",EXCLUSIVE LUVAS,CU | M |  | 21.36
RVAS,ABERTURA E FECHAMENTO DE RASGO.FORNECIMENTO E ASSENTAME
NTO
01983 | MAO-DE-OBRA DE ELETRICISTA DE CONSTRUCAOCIVIL, INCLUSIVE ENC | H | 0.22 | 25.34 | 3 | 5.742
ARGOS SOCIAIS
01999 | MAO-DE-OBRA DE SERVENTE DA CONSTRUCAO CIVIL, INCLUSIVE ENCAR | H | 0.22 | 18.31 | 3 | 4.149
GOS SOCIAIS
02346 | ELETRODUTO DE PVC PRETO,RIGIDO ROSQUEAVEL EM AMBAS EXTREMIDA | UN | 0.35 | 32.77 | 0 | 11.4695
DES,EM BARRAS DE 3 METROS,DE 2"
15.036.0065-A | ELETRODUTO DE PVC RIGIDO ROSQUEAVEL DE 2",EXCLUSIVE LUVAS,CU | M |  | 20.04
RVAS,ABERTURA E FECHAMENTO DE RASGO.FORNECIMENTO E ASSENTAME
NTO
02346 | ELETRODUTO DE PVC PRETO,RIGIDO ROSQUEAVEL EM AMBAS EXTREMIDA | UN | 0.35 | 32.77 | 0 | 11.4695
DES,EM BARRAS DE 3 METROS,DE 2"
20060 | MAO-DE-OBRA DE ELETRICISTA DA CONSTRUCAO CIVIL, INCLUSIVE EN | H | 0.22 | 21.96 | 3 | 4.9761
CARGOS SOCIAIS DESONERADOS
20132 | MAO-DE-OBRA DE SERVENTE DA CONSTRUCAO CIVIL, INCLUSIVE ENCAR | H | 0.22 | 15.87 | 3 | 3.5961
GOS SOCIAIS DESONERADOS
15.036.0066-0 | ELETRODUTO DE PVC RIGIDO ROSQUEAVEL DE 2.1/2",EXCLUSIVE LUVA | M |  | 29.18
S,CURVAS,ABERTURA E FECHAMENTO DE RASGO.FORNECIMENTO E ASSEN
TAMENTO
01983 | MAO-DE-OBRA DE ELETRICISTA DE CONSTRUCAOCIVIL, INCLUSIVE ENC | H | 0.26 | 25.34 | 3 | 6.7861
ARGOS SOCIAIS
01999 | MAO-DE-OBRA DE SERVENTE DA CONSTRUCAO CIVIL, INCLUSIVE ENCAR | H | 0.26 | 18.31 | 3 | 4.9034
GOS SOCIAIS
02347 | ELETRODUTO DE PVC PRETO,RIGIDO ROSQUEAVEL,COM ROSCA EM AMBAS | UN | 0.35 | 49.98 | 0 | 17.493
EXTREMIDADES,EM BARRAS DE 3 METROS,DE 2.1/2"
15.036.0066-A | ELETRODUTO DE PVC RIGIDO ROSQUEAVEL DE 2.1/2",EXCLUSIVE LUVA | M |  | 27.62
S,CURVAS,ABERTURA E FECHAMENTO DE RASGO.FORNECIMENTO E ASSEN
TAMENTO
02347 | ELETRODUTO DE PVC PRETO,RIGIDO ROSQUEAVEL,COM ROSCA EM AMBAS | UN | 0.35 | 49.98 | 0 | 17.493
EXTREMIDADES,EM BARRAS DE 3 METROS,DE 2.1/2"
20060 | MAO-DE-OBRA DE ELETRICISTA DA CONSTRUCAO CIVIL, INCLUSIVE EN | H | 0.26 | 21.96 | 3 | 5.8809
CARGOS SOCIAIS DESONERADOS
20132 | MAO-DE-OBRA DE SERVENTE DA CONSTRUCAO CIVIL, INCLUSIVE ENCAR | H | 0.26 | 15.87 | 3 | 4.25
GOS SOCIAIS DESONERADOS
15.036.0067-0 | ELETRODUTO DE PVC RIGIDO ROSQUEAVEL DE 3",EXCLUSIVE LUVAS,CU | M |  | 37.45
RVAS,ABERTURA E FECHAMENTO DE RASGO.FORNECIMENTO E ASSENTAME
NTO
01983 | MAO-DE-OBRA DE ELETRICISTA DE CONSTRUCAOCIVIL, INCLUSIVE ENC | H | 0.3 | 25.34 | 3 | 7.8301
ARGOS SOCIAIS
01999 | MAO-DE-OBRA DE SERVENTE DA CONSTRUCAO CIVIL, INCLUSIVE ENCAR | H | 0.3 | 18.31 | 3 | 5.6578
GOS SOCIAIS
02348 | ELETRODUTO DE PVC PRETO, RIGIDO ROSQUEAVEL, COM ROSCA EM AMB | UN | 0.35 | 68.47 | 0 | 23.9645
AS EXTREMIDADES, EM BARRAS DE 3 METROS, DE 3"
15.036.0067-A | ELETRODUTO DE PVC RIGIDO ROSQUEAVEL DE 3",EXCLUSIVE LUVAS,CU | M |  | 35.65
RVAS,ABERTURA E FECHAMENTO DE RASGO.FORNECIMENTO E ASSENTAME
NTO
02348 | ELETRODUTO DE PVC PRETO, RIGIDO ROSQUEAVEL, COM ROSCA EM AMB | UN | 0.35 | 68.47 | 0 | 23.9645
AS EXTREMIDADES, EM BARRAS DE 3 METROS, DE 3"
20060 | MAO-DE-OBRA DE ELETRICISTA DA CONSTRUCAO CIVIL, INCLUSIVE EN | H | 0.3 | 21.96 | 3 | 6.7856
CARGOS SOCIAIS DESONERADOS
20132 | MAO-DE-OBRA DE SERVENTE DA CONSTRUCAO CIVIL, INCLUSIVE ENCAR | H | 0.3 | 15.87 | 3 | 4.9038
GOS SOCIAIS DESONERADOS
15.036.0068-0 | ELETRODUTO DE PVC RIGIDO ROSQUEAVEL DE 4",EXCLUSIVE LUVAS,CU | M |  | 48
RVAS,ABERTURA E FECHAMENTO DE RASGO.FORNECIMENTO E ASSENTAME
NTO
01983 | MAO-DE-OBRA DE ELETRICISTA DE CONSTRUCAOCIVIL, INCLUSIVE ENC | H | 0.35 | 25.34 | 3 | 9.1351
ARGOS SOCIAIS
01999 | MAO-DE-OBRA DE SERVENTE DA CONSTRUCAO CIVIL, INCLUSIVE ENCAR | H | 0.35 | 18.31 | 3 | 6.6008
GOS SOCIAIS
05255 | ELETRODUTO DE PVC PRETO,RIGIDO ROSQUEAVEL,COM ROSCA EM AMBAS | UN | 0.35 | 92.21 | 0 | 32.2735
EXTREMIDADES,EM BARRAS DE 3 METROS,DE 4"
15.036.0068-A | ELETRODUTO DE PVC RIGIDO ROSQUEAVEL DE 4",EXCLUSIVE LUVAS,CU | M |  | 45.91
RVAS,ABERTURA E FECHAMENTO DE RASGO.FORNECIMENTO E ASSENTAME
NTO
05255 | ELETRODUTO DE PVC PRETO,RIGIDO ROSQUEAVEL,COM ROSCA EM AMBAS | UN | 0.35 | 92.21 | 0 | 32.2735
EXTREMIDADES,EM BARRAS DE 3 METROS,DE 4"
20060 | MAO-DE-OBRA DE ELETRICISTA DA CONSTRUCAO CIVIL, INCLUSIVE EN | H | 0.35 | 21.96 | 3 | 7.9166
CARGOS SOCIAIS DESONERADOS
20132 | MAO-DE-OBRA DE SERVENTE DA CONSTRUCAO CIVIL, INCLUSIVE ENCAR | H | 0.35 | 15.87 | 3 | 5.7211
GOS SOCIAIS DESONERADOS
15.036.0069-0 | ELETRODUTO DE PVC RIGIDO ROSQUEAVEL DE 1/2",INCLUSIVE CONEXO | M |  | 7.52
ES E EMENDAS,EXCLUSIVE ABERTURA E FECHAMENTO DE RASGO.FORNEC
IMENTO E ASSENTAMENTO
01983 | MAO-DE-OBRA DE ELETRICISTA DE CONSTRUCAOCIVIL, INCLUSIVE ENC | H | 0.1 | 25.34 | 3 | 2.61
ARGOS SOCIAIS
01999 | MAO-DE-OBRA DE SERVENTE DA CONSTRUCAO CIVIL, INCLUSIVE ENCAR | H | 0.1 | 18.31 | 3 | 1.8859
GOS SOCIAIS
02338 | ELETRODUTO DE PVC PRETO,RIGIDO ROSQUEAVEL,COM ROSCA EM AMBAS | UN | 0.35 | 7.87 | 10 | 3.03
EXTREMIDADES,EM BARRAS DE 3 METROS,DE 1/2"
15.036.0069-A | ELETRODUTO DE PVC RIGIDO ROSQUEAVEL DE 1/2",INCLUSIVE CONEXO | M |  | 6.92
ES E EMENDAS,EXCLUSIVE ABERTURA E FECHAMENTO DE RASGO.FORNEC
IMENTO E ASSENTAMENTO
02338 | ELETRODUTO DE PVC PRETO,RIGIDO ROSQUEAVEL,COM ROSCA EM AMBAS | UN | 0.35 | 7.87 | 10 | 3.03
EXTREMIDADES,EM BARRAS DE 3 METROS,DE 1/2"
20060 | MAO-DE-OBRA DE ELETRICISTA DA CONSTRUCAO CIVIL, INCLUSIVE EN | H | 0.1 | 21.96 | 3 | 2.2619
CARGOS SOCIAIS DESONERADOS
20132 | MAO-DE-OBRA DE SERVENTE DA CONSTRUCAO CIVIL, INCLUSIVE ENCAR | H | 0.1 | 15.87 | 3 | 1.6346
GOS SOCIAIS DESONERADOS
15.036.0070-0 | ELETRODUTO DE PVC RIGIDO ROSQUEAVEL DE 3/4",INCLUSIVE CONEXO | M |  | 9.28
ES E EMENDAS,EXCLUSIVE ABERTURA E FECHAMENTO DE RASGO.FORNEC
IMENTO E ASSENTAMENTO
01983 | MAO-DE-OBRA DE ELETRICISTA DE CONSTRUCAOCIVIL, INCLUSIVE ENC | H | 0.12 | 25.34 | 3 | 3.132
ARGOS SOCIAIS
01999 | MAO-DE-OBRA DE SERVENTE DA CONSTRUCAO CIVIL, INCLUSIVE ENCAR | H | 0.12 | 18.31 | 3 | 2.2631
GOS SOCIAIS
02341 | ELETRODUTO DE PVC PRETO, RIGIDO ROSQUEAVEL, COM ROSCA EM AMB | UN | 0.35 | 10.1 | 10 | 3.8885
AS EXTREMIDADES, EM BARRAS DE 3 METROS, DE 3/4"
15.036.0070-A | ELETRODUTO DE PVC RIGIDO ROSQUEAVEL DE 3/4",INCLUSIVE CONEXO | M |  | 8.56
ES E EMENDAS,EXCLUSIVE ABERTURA E FECHAMENTO DE RASGO.FORNEC
IMENTO E ASSENTAMENTO
02341 | ELETRODUTO DE PVC PRETO, RIGIDO ROSQUEAVEL, COM ROSCA EM AMB | UN | 0.35 | 10.1 | 10 | 3.8885
AS EXTREMIDADES, EM BARRAS DE 3 METROS, DE 3/4"
20060 | MAO-DE-OBRA DE ELETRICISTA DA CONSTRUCAO CIVIL, INCLUSIVE EN | H | 0.12 | 21.96 | 3 | 2.7143
CARGOS SOCIAIS DESONERADOS
20132 | MAO-DE-OBRA DE SERVENTE DA CONSTRUCAO CIVIL, INCLUSIVE ENCAR | H | 0.12 | 15.87 | 3 | 1.9615
GOS SOCIAIS DESONERADOS
15.036.0071-0 | ELETRODUTO DE PVC RIGIDO ROSQUEAVEL DE 1",INCLUSIVE CONEXOES | M |  | 11.71
E EMENDAS,EXCLUSIVE ABERTURA E FECHAMENTO DE RASGO.FORNECIM
ENTO E ASSENTAMENTO
01983 | MAO-DE-OBRA DE ELETRICISTA DE CONSTRUCAOCIVIL, INCLUSIVE ENC | H | 0.14 | 25.34 | 3 | 3.654
ARGOS SOCIAIS
01999 | MAO-DE-OBRA DE SERVENTE DA CONSTRUCAO CIVIL, INCLUSIVE ENCAR | H | 0.14 | 18.31 | 3 | 2.6403
GOS SOCIAIS
02343 | ELETRODUTO DE PVC PRETO,RIGIDO ROSQUEAVEL,COM ROSCA EM AMBAS | UN | 0.35 | 14.09 | 10 | 5.4247
EXTREMIDADES,EM BARRAS DE 3 METROS,DE 1"
15.036.0071-A | ELETRODUTO DE PVC RIGIDO ROSQUEAVEL DE 1",INCLUSIVE CONEXOES | M |  | 10.87
E EMENDAS,EXCLUSIVE ABERTURA E FECHAMENTO DE RASGO.FORNECIM
ENTO E ASSENTAMENTO
02343 | ELETRODUTO DE PVC PRETO,RIGIDO ROSQUEAVEL,COM ROSCA EM AMBAS | UN | 0.35 | 14.09 | 10 | 5.4247
EXTREMIDADES,EM BARRAS DE 3 METROS,DE 1"
20060 | MAO-DE-OBRA DE ELETRICISTA DA CONSTRUCAO CIVIL, INCLUSIVE EN | H | 0.14 | 21.96 | 3 | 3.1666
CARGOS SOCIAIS DESONERADOS
20132 | MAO-DE-OBRA DE SERVENTE DA CONSTRUCAO CIVIL, INCLUSIVE ENCAR | H | 0.14 | 15.87 | 3 | 2.2885
GOS SOCIAIS DESONERADOS
15.036.0072-0 | ELETRODUTO DE PVC RIGIDO ROSQUEAVEL DE 1.1/4",INCLUSIVE CONE | M |  | 14.32
XOES E EMENDAS,EXCLUSIVE ABERTURA E FECHAMENTO DE RASGO.FORN
ECIMENTO E ASSENTAMENTO
01983 | MAO-DE-OBRA DE ELETRICISTA DE CONSTRUCAOCIVIL, INCLUSIVE ENC | H | 0.16 | 25.34 | 3 | 4.176
ARGOS SOCIAIS
01999 | MAO-DE-OBRA DE SERVENTE DA CONSTRUCAO CIVIL, INCLUSIVE ENCAR | H | 0.16 | 18.31 | 3 | 3.0175
GOS SOCIAIS
02344 | ELETRODUTO DE PVC PRETO, RIGIDO ROSQUEAVEL, COM ROSCA EM AMB | UN | 0.35 | 18.53 | 10 | 7.1341
AS EXTREMIDADES, EM BARRAS DE 3 METROS, DE 1.1/4"
15.036.0072-A | ELETRODUTO DE PVC RIGIDO ROSQUEAVEL DE 1.1/4",INCLUSIVE CONE | M |  | 13.36
XOES E EMENDAS,EXCLUSIVE ABERTURA E FECHAMENTO DE RASGO.FORN
ECIMENTO E ASSENTAMENTO
02344 | ELETRODUTO DE PVC PRETO, RIGIDO ROSQUEAVEL, COM ROSCA EM AMB | UN | 0.35 | 18.53 | 10 | 7.1341
AS EXTREMIDADES, EM BARRAS DE 3 METROS, DE 1.1/4"
20060 | MAO-DE-OBRA DE ELETRICISTA DA CONSTRUCAO CIVIL, INCLUSIVE EN | H | 0.16 | 21.96 | 3 | 3.619
CARGOS SOCIAIS DESONERADOS
20132 | MAO-DE-OBRA DE SERVENTE DA CONSTRUCAO CIVIL, INCLUSIVE ENCAR | H | 0.16 | 15.87 | 3 | 2.6154
GOS SOCIAIS DESONERADOS
15.036.0073-0 | ELETRODUTO DE PVC RIGIDO ROSQUEAVEL DE 1.1/2",INCLUSIVE CONE | M |  | 16.8
XOES E EMENDAS,EXCLUSIVE ABERTURA E FECHAMENTO DE RASGO.FORN
ECIMENTO E ASSENTAMENTO
01983 | MAO-DE-OBRA DE ELETRICISTA DE CONSTRUCAOCIVIL, INCLUSIVE ENC | H | 0.18 | 25.34 | 3 | 4.698
ARGOS SOCIAIS
01999 | MAO-DE-OBRA DE SERVENTE DA CONSTRUCAO CIVIL, INCLUSIVE ENCAR | H | 0.18 | 18.31 | 3 | 3.3947
GOS SOCIAIS
02345 | ELETRODUTO DE PVC PRETO, RIGIDO ROSQUEAVEL, COM ROSCA EM AMB | UN | 0.35 | 22.63 | 10 | 8.7125
AS EXTREMIDADES, EM BARRAS DE 3 METROS, DE 1.1/2"
15.036.0073-A | ELETRODUTO DE PVC RIGIDO ROSQUEAVEL DE 1.1/2",INCLUSIVE CONE | M |  | 15.72
XOES E EMENDAS,EXCLUSIVE ABERTURA E FECHAMENTO DE RASGO.FORN
ECIMENTO E ASSENTAMENTO
02345 | ELETRODUTO DE PVC PRETO, RIGIDO ROSQUEAVEL, COM ROSCA EM AMB | UN | 0.35 | 22.63 | 10 | 8.7125
AS EXTREMIDADES, EM BARRAS DE 3 METROS, DE 1.1/2"
20060 | MAO-DE-OBRA DE ELETRICISTA DA CONSTRUCAO CIVIL, INCLUSIVE EN | H | 0.18 | 21.96 | 3 | 4.0714
CARGOS SOCIAIS DESONERADOS
20132 | MAO-DE-OBRA DE SERVENTE DA CONSTRUCAO CIVIL, INCLUSIVE ENCAR | H | 0.18 | 15.87 | 3 | 2.9423
GOS SOCIAIS DESONERADOS
15.036.0074-0 | ELETRODUTO DE PVC RIGIDO ROSQUEAVEL DE 2",INCLUSIVE CONEXOES | M |  | 22.5
E EMENDAS,EXCLUSIVE ABERTURA E FECHAMENTO DE RASGO.FORNECIM
ENTO E ASSENTAMENTO
01983 | MAO-DE-OBRA DE ELETRICISTA DE CONSTRUCAOCIVIL, INCLUSIVE ENC | H | 0.22 | 25.34 | 3 | 5.742
ARGOS SOCIAIS
01999 | MAO-DE-OBRA DE SERVENTE DA CONSTRUCAO CIVIL, INCLUSIVE ENCAR | H | 0.22 | 18.31 | 3 | 4.149
GOS SOCIAIS
02346 | ELETRODUTO DE PVC PRETO,RIGIDO ROSQUEAVEL EM AMBAS EXTREMIDA | UN | 0.35 | 32.77 | 10 | 12.6165
DES,EM BARRAS DE 3 METROS,DE 2"
15.036.0074-A | ELETRODUTO DE PVC RIGIDO ROSQUEAVEL DE 2",INCLUSIVE CONEXOES | M |  | 21.18
E EMENDAS,EXCLUSIVE ABERTURA E FECHAMENTO DE RASGO.FORNECIM
ENTO E ASSENTAMENTO
02346 | ELETRODUTO DE PVC PRETO,RIGIDO ROSQUEAVEL EM AMBAS EXTREMIDA | UN | 0.35 | 32.77 | 10 | 12.6165
DES,EM BARRAS DE 3 METROS,DE 2"
20060 | MAO-DE-OBRA DE ELETRICISTA DA CONSTRUCAO CIVIL, INCLUSIVE EN | H | 0.22 | 21.96 | 3 | 4.9761
CARGOS SOCIAIS DESONERADOS
20132 | MAO-DE-OBRA DE SERVENTE DA CONSTRUCAO CIVIL, INCLUSIVE ENCAR | H | 0.22 | 15.87 | 3 | 3.5961
GOS SOCIAIS DESONERADOS
15.036.0075-0 | ELETRODUTO DE PVC RIGIDO ROSQUEAVEL DE 2.1/2",INCLUSIVE CONE | M |  | 30.93
XOES E EMENDAS,EXCLUSIVE ABERTURA E FECHAMENTO DE RASGO.FORN
ECIMENTO E ASSENTAMENTO
01983 | MAO-DE-OBRA DE ELETRICISTA DE CONSTRUCAOCIVIL, INCLUSIVE ENC | H | 0.26 | 25.34 | 3 | 6.7861
ARGOS SOCIAIS
01999 | MAO-DE-OBRA DE SERVENTE DA CONSTRUCAO CIVIL, INCLUSIVE ENCAR | H | 0.26 | 18.31 | 3 | 4.9034
GOS SOCIAIS
02347 | ELETRODUTO DE PVC PRETO,RIGIDO ROSQUEAVEL,COM ROSCA EM AMBAS | UN | 0.35 | 49.98 | 10 | 19.2423
EXTREMIDADES,EM BARRAS DE 3 METROS,DE 2.1/2"
15.036.0075-A | ELETRODUTO DE PVC RIGIDO ROSQUEAVEL DE 2.1/2",INCLUSIVE CONE | M |  | 29.37
XOES E EMENDAS,EXCLUSIVE ABERTURA E FECHAMENTO DE RASGO.FORN
ECIMENTO E ASSENTAMENTO
02347 | ELETRODUTO DE PVC PRETO,RIGIDO ROSQUEAVEL,COM ROSCA EM AMBAS | UN | 0.35 | 49.98 | 10 | 19.2423
EXTREMIDADES,EM BARRAS DE 3 METROS,DE 2.1/2"
20060 | MAO-DE-OBRA DE ELETRICISTA DA CONSTRUCAO CIVIL, INCLUSIVE EN | H | 0.26 | 21.96 | 3 | 5.8809
CARGOS SOCIAIS DESONERADOS
20132 | MAO-DE-OBRA DE SERVENTE DA CONSTRUCAO CIVIL, INCLUSIVE ENCAR | H | 0.26 | 15.87 | 3 | 4.25
GOS SOCIAIS DESONERADOS
15.036.0076-0 | ELETRODUTO DE PVC RIGIDO ROSQUEAVEL DE 3",INCLUSIVE CONEXOES | M |  | 39.84
E EMENDAS,EXCLUSIVE ABERTURA E FECHAMENTO DE RASGO.FORNECIM
ENTO E ASSENTAMENTO
01983 | MAO-DE-OBRA DE ELETRICISTA DE CONSTRUCAOCIVIL, INCLUSIVE ENC | H | 0.3 | 25.34 | 3 | 7.8301
ARGOS SOCIAIS
01999 | MAO-DE-OBRA DE SERVENTE DA CONSTRUCAO CIVIL, INCLUSIVE ENCAR | H | 0.3 | 18.31 | 3 | 5.6578
GOS SOCIAIS
02348 | ELETRODUTO DE PVC PRETO, RIGIDO ROSQUEAVEL, COM ROSCA EM AMB | UN | 0.35 | 68.47 | 10 | 26.361
AS EXTREMIDADES, EM BARRAS DE 3 METROS, DE 3"
15.036.0076-A | ELETRODUTO DE PVC RIGIDO ROSQUEAVEL DE 3",INCLUSIVE CONEXOES | M |  | 38.05
E EMENDAS,EXCLUSIVE ABERTURA E FECHAMENTO DE RASGO.FORNECIM
ENTO E ASSENTAMENTO
02348 | ELETRODUTO DE PVC PRETO, RIGIDO ROSQUEAVEL, COM ROSCA EM AMB | UN | 0.35 | 68.47 | 10 | 26.361
AS EXTREMIDADES, EM BARRAS DE 3 METROS, DE 3"
20060 | MAO-DE-OBRA DE ELETRICISTA DA CONSTRUCAO CIVIL, INCLUSIVE EN | H | 0.3 | 21.96 | 3 | 6.7856
CARGOS SOCIAIS DESONERADOS
20132 | MAO-DE-OBRA DE SERVENTE DA CONSTRUCAO CIVIL, INCLUSIVE ENCAR | H | 0.3 | 15.87 | 3 | 4.9038
GOS SOCIAIS DESONERADOS
15.036.0077-0 | ELETRODUTO DE PVC RIGIDO ROSQUEAVEL DE 4",INCLUSIVE CONEXOES | M |  | 51.23
E EMENDAS,EXCLUSIVE ABERTURA E FECHAMENTO DE RASGO.FORNECIM
ENTO E ASSENTAMENTO
01983 | MAO-DE-OBRA DE ELETRICISTA DE CONSTRUCAOCIVIL, INCLUSIVE ENC | H | 0.35 | 25.34 | 3 | 9.1351
ARGOS SOCIAIS
01999 | MAO-DE-OBRA DE SERVENTE DA CONSTRUCAO CIVIL, INCLUSIVE ENCAR | H | 0.35 | 18.31 | 3 | 6.6008
GOS SOCIAIS
05255 | ELETRODUTO DE PVC PRETO,RIGIDO ROSQUEAVEL,COM ROSCA EM AMBAS | UN | 0.35 | 92.21 | 10 | 35.5009
EXTREMIDADES,EM BARRAS DE 3 METROS,DE 4"
15.036.0077-A | ELETRODUTO DE PVC RIGIDO ROSQUEAVEL DE 4",INCLUSIVE CONEXOES | M |  | 49.13
E EMENDAS,EXCLUSIVE ABERTURA E FECHAMENTO DE RASGO.FORNECIM
ENTO E ASSENTAMENTO
05255 | ELETRODUTO DE PVC PRETO,RIGIDO ROSQUEAVEL,COM ROSCA EM AMBAS | UN | 0.35 | 92.21 | 10 | 35.5009
EXTREMIDADES,EM BARRAS DE 3 METROS,DE 4"
20060 | MAO-DE-OBRA DE ELETRICISTA DA CONSTRUCAO CIVIL, INCLUSIVE EN | H | 0.35 | 21.96 | 3 | 7.9166
CARGOS SOCIAIS DESONERADOS
20132 | MAO-DE-OBRA DE SERVENTE DA CONSTRUCAO CIVIL, INCLUSIVE ENCAR | H | 0.35 | 15.87 | 3 | 5.7211
GOS SOCIAIS DESONERADOS
15.036.0079-0 | ELETRODUTO DE PVC ESPIRAL CORRUGADO,DIAMETRO DE 3/4",INCLUSI | M |  | 5.68
VE CONEXOES E EMENDAS.FORNECIMENTO E INSTALACAO
01983 | MAO-DE-OBRA DE ELETRICISTA DE CONSTRUCAOCIVIL, INCLUSIVE ENC | H | 0.08 | 25.34 | 3 | 2.088
ARGOS SOCIAIS
01999 | MAO-DE-OBRA DE SERVENTE DA CONSTRUCAO CIVIL, INCLUSIVE ENCAR | H | 0.08 | 18.31 | 3 | 1.5087
GOS SOCIAIS
07423 | ELETRODUTO FLEXIVEL CORRUGADO, EM PVC ANTICHAMA, NA COR AMAR | M | 1.05 | 1.81 | 10 | 2.0906
ELA (NORMA NB-3/NBR-5410/89), DE=20MM
15.036.0079-A | ELETRODUTO DE PVC ESPIRAL CORRUGADO,DIAMETRO DE 3/4",INCLUSI | M |  | 5.2
VE CONEXOES E EMENDAS.FORNECIMENTO E INSTALACAO
07423 | ELETRODUTO FLEXIVEL CORRUGADO, EM PVC ANTICHAMA, NA COR AMAR | M | 1.05 | 1.81 | 10 | 2.0906
ELA (NORMA NB-3/NBR-5410/89), DE=20MM
20060 | MAO-DE-OBRA DE ELETRICISTA DA CONSTRUCAO CIVIL, INCLUSIVE EN | H | 0.08 | 21.96 | 3 | 1.8095
CARGOS SOCIAIS DESONERADOS
20132 | MAO-DE-OBRA DE SERVENTE DA CONSTRUCAO CIVIL, INCLUSIVE ENCAR | H | 0.08 | 15.87 | 3 | 1.3077
GOS SOCIAIS DESONERADOS
15.036.0080-0 | ELETRODUTO DE PVC ESPIRAL CORRUGADO,DIAMETRO DE 1",INCLUSIVE | M |  | 6.61
CONEXOES E EMENDAS.FORNECIMENTO E INSTALACAO
01983 | MAO-DE-OBRA DE ELETRICISTA DE CONSTRUCAOCIVIL, INCLUSIVE ENC | H | 0.1 | 25.34 | 3 | 2.61
ARGOS SOCIAIS
01999 | MAO-DE-OBRA DE SERVENTE DA CONSTRUCAO CIVIL, INCLUSIVE ENCAR | H | 0.1 | 18.31 | 3 | 1.8859
GOS SOCIAIS
07424 | ELETRODUTO FLEXIVEL CORRUGADO, EM PVC ANTICHAMA, NA COR AMAR | M | 1.05 | 1.8313 | 10 | 2.1152
ELA (NORMA NB-3/NBR-5410/89), DE DE=25MM
15.036.0080-A | ELETRODUTO DE PVC ESPIRAL CORRUGADO,DIAMETRO DE 1",INCLUSIVE | M |  | 6.01
CONEXOES E EMENDAS.FORNECIMENTO E INSTALACAO
07424 | ELETRODUTO FLEXIVEL CORRUGADO, EM PVC ANTICHAMA, NA COR AMAR | M | 1.05 | 1.8313 | 10 | 2.1152
ELA (NORMA NB-3/NBR-5410/89), DE DE=25MM
20060 | MAO-DE-OBRA DE ELETRICISTA DA CONSTRUCAO CIVIL, INCLUSIVE EN | H | 0.1 | 21.96 | 3 | 2.2619
CARGOS SOCIAIS DESONERADOS
20132 | MAO-DE-OBRA DE SERVENTE DA CONSTRUCAO CIVIL, INCLUSIVE ENCAR | H | 0.1 | 15.87 | 3 | 1.6346
GOS SOCIAIS DESONERADOS
15.036.0081-0 | TUBO DE PVC RIGIDO,CONFORME ABNT NBR-5688 DE 75MM,LINHA REFO | M |  | 33.17
RCADA,SOLDAVEL,EXCLUSIVE EMENDAS,CONEXOES,ABERTURA E FECHAME
NTO DE RASGO.FORNECIMENTO E ASSENTAMENTO
01993 | MAO-DE-OBRA DE BOMBEIRO HIDRAULICO DA CONSTRUCAO CIVIL, INCL | H | 0.15 | 25.34 | 3 | 3.915
USIVE ENCARGOS SOCIAIS
01999 | MAO-DE-OBRA DE SERVENTE DA CONSTRUCAO CIVIL, INCLUSIVE ENCAR | H | 0.15 | 18.31 | 3 | 2.8289
GOS SOCIAIS
02339 | ADESIVO PLASTICO PARA PVC RIGIDO, EM BISNAGA DE 75G | UN | 0.3 | 4.33 | 0 | 1.299
05408 | TUBO PVC RIGIDO (NBR-5688), SERIE "R", PONTA/BOLSA COM VIROL | UN | 0.35 | 71.8 | 0 | 25.13
A, EM BARRAS DE 3,00M, DE 075MM
15.036.0081-A | TUBO DE PVC RIGIDO,CONFORME ABNT NBR-5688 DE 75MM,LINHA REFO | M |  | 32.27
RCADA,SOLDAVEL,EXCLUSIVE EMENDAS,CONEXOES,ABERTURA E FECHAME
NTO DE RASGO.FORNECIMENTO E ASSENTAMENTO
02339 | ADESIVO PLASTICO PARA PVC RIGIDO, EM BISNAGA DE 75G | UN | 0.3 | 4.33 | 0 | 1.299
05408 | TUBO PVC RIGIDO (NBR-5688), SERIE "R", PONTA/BOLSA COM VIROL | UN | 0.35 | 71.8 | 0 | 25.13
A, EM BARRAS DE 3,00M, DE 075MM
20039 | MAO-DE-OBRA DE BOMBEIRO HIDRAULICO DA CONSTRUCAO CIVIL, INCL | H | 0.15 | 21.96 | 3 | 3.3928
USIVE ENCARGOS SOCIAIS DESONERADOS
20132 | MAO-DE-OBRA DE SERVENTE DA CONSTRUCAO CIVIL, INCLUSIVE ENCAR | H | 0.15 | 15.87 | 3 | 2.4519
GOS SOCIAIS DESONERADOS
15.036.0082-0 | TUBO DE PVC RIGIDO,CONFORME ABNT NBR-5688 DE 100MM,LINHA REF | M |  | 49.95
ORCADA,SOLDAVEL,EXCLUSIVE EMENDAS,CONEXOES,ABERTURA E FECHAM
ENTO DE RASGO.FORNECIMENTO E ASSENTAMENTO
01993 | MAO-DE-OBRA DE BOMBEIRO HIDRAULICO DA CONSTRUCAO CIVIL, INCL | H | 0.18 | 25.34 | 3 | 4.698
USIVE ENCARGOS SOCIAIS
01999 | MAO-DE-OBRA DE SERVENTE DA CONSTRUCAO CIVIL, INCLUSIVE ENCAR | H | 0.18 | 18.31 | 3 | 3.3947
GOS SOCIAIS
02339 | ADESIVO PLASTICO PARA PVC RIGIDO, EM BISNAGA DE 75G | UN | 0.3 | 4.33 | 0 | 1.299
05409 | TUBO PVC RIGIDO (NBR-5688), SERIE "R", PONTA/BOLSA COM VIROL | UN | 0.35 | 115.9 | 0 | 40.565
A, EM BARRAS DE 3,00M, DE 100MM
15.036.0082-A | TUBO DE PVC RIGIDO,CONFORME ABNT NBR-5688 DE 100MM,LINHA REF | M |  | 48.87
ORCADA,SOLDAVEL,EXCLUSIVE EMENDAS,CONEXOES,ABERTURA E FECHAM
ENTO DE RASGO.FORNECIMENTO E ASSENTAMENTO
02339 | ADESIVO PLASTICO PARA PVC RIGIDO, EM BISNAGA DE 75G | UN | 0.3 | 4.33 | 0 | 1.299
05409 | TUBO PVC RIGIDO (NBR-5688), SERIE "R", PONTA/BOLSA COM VIROL | UN | 0.35 | 115.9 | 0 | 40.565
A, EM BARRAS DE 3,00M, DE 100MM
20039 | MAO-DE-OBRA DE BOMBEIRO HIDRAULICO DA CONSTRUCAO CIVIL, INCL | H | 0.18 | 21.96 | 3 | 4.0714
USIVE ENCARGOS SOCIAIS DESONERADOS
20132 | MAO-DE-OBRA DE SERVENTE DA CONSTRUCAO CIVIL, INCLUSIVE ENCAR | H | 0.18 | 15.87 | 3 | 2.9423
GOS SOCIAIS DESONERADOS
15.036.0084-0 | TUBO DE PVC RIGIDO,CONFORME ABNT NBR-5688 DE 150MM,LINHA REF | M |  | 88.34
ORCADA,SOLDAVEL,EXCLUSIVE EMENDAS,CONEXOES,ABERTURA E FECHAM
ENTO DE RASGO.FORNECIMENTO E ASSENTAMENTO
01993 | MAO-DE-OBRA DE BOMBEIRO HIDRAULICO DA CONSTRUCAO CIVIL, INCL | H | 0.18 | 25.34 | 3 | 4.698
USIVE ENCARGOS SOCIAIS
01999 | MAO-DE-OBRA DE SERVENTE DA CONSTRUCAO CIVIL, INCLUSIVE ENCAR | H | 0.18 | 18.31 | 3 | 3.3947
GOS SOCIAIS
02339 | ADESIVO PLASTICO PARA PVC RIGIDO, EM BISNAGA DE 75G | UN | 0.3 | 4.33 | 0 | 1.299
05410 | TUBO PVC RIGIDO (NBR-5688), SERIE "R", PONTA/BOLSA COM VIROL | UN | 0.35 | 225.57 | 0 | 78.9495
A, EM BARRAS DE 3,00M, DE 150MM
15.036.0084-A | TUBO DE PVC RIGIDO,CONFORME ABNT NBR-5688 DE 150MM,LINHA REF | M |  | 87.26
ORCADA,SOLDAVEL,EXCLUSIVE EMENDAS,CONEXOES,ABERTURA E FECHAM
ENTO DE RASGO.FORNECIMENTO E ASSENTAMENTO
02339 | ADESIVO PLASTICO PARA PVC RIGIDO, EM BISNAGA DE 75G | UN | 0.3 | 4.33 | 0 | 1.299
05410 | TUBO PVC RIGIDO (NBR-5688), SERIE "R", PONTA/BOLSA COM VIROL | UN | 0.35 | 225.57 | 0 | 78.9495
A, EM BARRAS DE 3,00M, DE 150MM
20039 | MAO-DE-OBRA DE BOMBEIRO HIDRAULICO DA CONSTRUCAO CIVIL, INCL | H | 0.18 | 21.96 | 3 | 4.0714
USIVE ENCARGOS SOCIAIS DESONERADOS
20132 | MAO-DE-OBRA DE SERVENTE DA CONSTRUCAO CIVIL, INCLUSIVE ENCAR | H | 0.18 | 15.87 | 3 | 2.9423
GOS SOCIAIS DESONERADOS
15.036.0086-0 | TUBO DE PVC RIGIDO,CONFORME ABNT NBR-5688 DE 75MM,LINHA REFO | M |  | 35.81
RCADA,SOLDAVEL,INCLUSIVE CONEXOES E EMENDAS,EXCLUSIVE ABERTU
RA E FECHAMENTO DE RASGO.FORNECIMENTO E ASSENTAMENTO
01993 | MAO-DE-OBRA DE BOMBEIRO HIDRAULICO DA CONSTRUCAO CIVIL, INCL | H | 0.15 | 25.34 | 3 | 3.915
USIVE ENCARGOS SOCIAIS
01999 | MAO-DE-OBRA DE SERVENTE DA CONSTRUCAO CIVIL, INCLUSIVE ENCAR | H | 0.15 | 18.31 | 3 | 2.8289
GOS SOCIAIS
02339 | ADESIVO PLASTICO PARA PVC RIGIDO, EM BISNAGA DE 75G | UN | 0.3 | 4.33 | 10 | 1.4289
05408 | TUBO PVC RIGIDO (NBR-5688), SERIE "R", PONTA/BOLSA COM VIROL | UN | 0.35 | 71.8 | 10 | 27.643
A, EM BARRAS DE 3,00M, DE 075MM
15.036.0086-A | TUBO DE PVC RIGIDO,CONFORME ABNT NBR-5688 DE 75MM,LINHA REFO | M |  | 34.91
RCADA,SOLDAVEL,INCLUSIVE CONEXOES E EMENDAS,EXCLUSIVE ABERTU
RA E FECHAMENTO DE RASGO.FORNECIMENTO E ASSENTAMENTO
02339 | ADESIVO PLASTICO PARA PVC RIGIDO, EM BISNAGA DE 75G | UN | 0.3 | 4.33 | 10 | 1.4289
05408 | TUBO PVC RIGIDO (NBR-5688), SERIE "R", PONTA/BOLSA COM VIROL | UN | 0.35 | 71.8 | 10 | 27.643
A, EM BARRAS DE 3,00M, DE 075MM
20039 | MAO-DE-OBRA DE BOMBEIRO HIDRAULICO DA CONSTRUCAO CIVIL, INCL | H | 0.15 | 21.96 | 3 | 3.3928
USIVE ENCARGOS SOCIAIS DESONERADOS
20132 | MAO-DE-OBRA DE SERVENTE DA CONSTRUCAO CIVIL, INCLUSIVE ENCAR | H | 0.15 | 15.87 | 3 | 2.4519
GOS SOCIAIS DESONERADOS
15.036.0088-0 | TUBO DE PVC RIGIDO,CONFORME ABNT NBR-5688 DE 100MM,LINHA REF | M |  | 54.14
ORCADA,SOLDAVEL,INCLUSIVE CONEXOES E EMENDAS,EXCLUSIVE ABERT
URA E FECHAMENTO DE RASGO.FORNECIMENTO E ASSENTAMENTO
01993 | MAO-DE-OBRA DE BOMBEIRO HIDRAULICO DA CONSTRUCAO CIVIL, INCL | H | 0.18 | 25.34 | 3 | 4.698
USIVE ENCARGOS SOCIAIS
01999 | MAO-DE-OBRA DE SERVENTE DA CONSTRUCAO CIVIL, INCLUSIVE ENCAR | H | 0.18 | 18.31 | 3 | 3.3947
GOS SOCIAIS
02339 | ADESIVO PLASTICO PARA PVC RIGIDO, EM BISNAGA DE 75G | UN | 0.3 | 4.33 | 10 | 1.4289
05409 | TUBO PVC RIGIDO (NBR-5688), SERIE "R", PONTA/BOLSA COM VIROL | UN | 0.35 | 115.9 | 10 | 44.6215
A, EM BARRAS DE 3,00M, DE 100MM
15.036.0088-A | TUBO DE PVC RIGIDO,CONFORME ABNT NBR-5688 DE 100MM,LINHA REF | M |  | 53.06
ORCADA,SOLDAVEL,INCLUSIVE CONEXOES E EMENDAS,EXCLUSIVE ABERT
URA E FECHAMENTO DE RASGO.FORNECIMENTO E ASSENTAMENTO
02339 | ADESIVO PLASTICO PARA PVC RIGIDO, EM BISNAGA DE 75G | UN | 0.3 | 4.33 | 10 | 1.4289
05409 | TUBO PVC RIGIDO (NBR-5688), SERIE "R", PONTA/BOLSA COM VIROL | UN | 0.35 | 115.9 | 10 | 44.6215
A, EM BARRAS DE 3,00M, DE 100MM
20039 | MAO-DE-OBRA DE BOMBEIRO HIDRAULICO DA CONSTRUCAO CIVIL, INCL | H | 0.18 | 21.96 | 3 | 4.0714
USIVE ENCARGOS SOCIAIS DESONERADOS
20132 | MAO-DE-OBRA DE SERVENTE DA CONSTRUCAO CIVIL, INCLUSIVE ENCAR | H | 0.18 | 15.87 | 3 | 2.9423
GOS SOCIAIS DESONERADOS
15.036.0090-0 | TUBO DE PVC RIGIDO,CONFORME ABNT NBR-5688 DE 150MM,LINHA REF | M |  | 96.36
ORCADA,SOLDAVEL,INCLUSIVE CONEXOES E EMENDAS,EXCLUSIVE ABERT
URA E FECHAMENTO DE RASGO.FORNECIMENTO E ASSENTAMENTO
01993 | MAO-DE-OBRA DE BOMBEIRO HIDRAULICO DA CONSTRUCAO CIVIL, INCL | H | 0.18 | 25.34 | 3 | 4.698
USIVE ENCARGOS SOCIAIS
01999 | MAO-DE-OBRA DE SERVENTE DA CONSTRUCAO CIVIL, INCLUSIVE ENCAR | H | 0.18 | 18.31 | 3 | 3.3947
GOS SOCIAIS
02339 | ADESIVO PLASTICO PARA PVC RIGIDO, EM BISNAGA DE 75G | UN | 0.3 | 4.33 | 10 | 1.4289
05410 | TUBO PVC RIGIDO (NBR-5688), SERIE "R", PONTA/BOLSA COM VIROL | UN | 0.35 | 225.57 | 10 | 86.8445
A, EM BARRAS DE 3,00M, DE 150MM
15.036.0090-A | TUBO DE PVC RIGIDO,CONFORME ABNT NBR-5688 DE 150MM,LINHA REF | M |  | 95.28
ORCADA,SOLDAVEL,INCLUSIVE CONEXOES E EMENDAS,EXCLUSIVE ABERT
URA E FECHAMENTO DE RASGO.FORNECIMENTO E ASSENTAMENTO
02339 | ADESIVO PLASTICO PARA PVC RIGIDO, EM BISNAGA DE 75G | UN | 0.3 | 4.33 | 10 | 1.4289
05410 | TUBO PVC RIGIDO (NBR-5688), SERIE "R", PONTA/BOLSA COM VIROL | UN | 0.35 | 225.57 | 10 | 86.8445
A, EM BARRAS DE 3,00M, DE 150MM
20039 | MAO-DE-OBRA DE BOMBEIRO HIDRAULICO DA CONSTRUCAO CIVIL, INCL | H | 0.18 | 21.96 | 3 | 4.0714
USIVE ENCARGOS SOCIAIS DESONERADOS
20132 | MAO-DE-OBRA DE SERVENTE DA CONSTRUCAO CIVIL, INCLUSIVE ENCAR | H | 0.18 | 15.87 | 3 | 2.9423
GOS SOCIAIS DESONERADOS
15.036.0092-0 | TUBO DE PVC,CONFORME ABNT NBR-7362,PARA ESGOTO SANITARIO,COM | M |  | 152.86
DIAMETRO NOMINAL DE 200MM,INCLUSIVE ANEL DE BORRACHA.FORNEC
IMENTO E COLOCACAO
01993 | MAO-DE-OBRA DE BOMBEIRO HIDRAULICO DA CONSTRUCAO CIVIL, INCL | H | 0.18 | 25.34 | 3 | 4.698
USIVE ENCARGOS SOCIAIS
01999 | MAO-DE-OBRA DE SERVENTE DA CONSTRUCAO CIVIL, INCLUSIVE ENCAR | H | 0.18 | 18.31 | 3 | 3.3947
GOS SOCIAIS
02339 | ADESIVO PLASTICO PARA PVC RIGIDO, EM BISNAGA DE 75G | UN | 0.3 | 4.33 | 0 | 1.299
05118 | TUBO DE PVC PARA ESGOTO, REFORCADO, PONTA E BOLSA, INCLUSIVE | M | 1.05 | 136.64 | 0 | 143.472
ANEL DE BORRACHA, ABNT-NBR 7362, DE 200MM
15.036.0092-A | TUBO DE PVC,CONFORME ABNT NBR-7362,PARA ESGOTO SANITARIO,COM | M |  | 151.78
DIAMETRO NOMINAL DE 200MM,INCLUSIVE ANEL DE BORRACHA.FORNEC
IMENTO E COLOCACAO
02339 | ADESIVO PLASTICO PARA PVC RIGIDO, EM BISNAGA DE 75G | UN | 0.3 | 4.33 | 0 | 1.299
05118 | TUBO DE PVC PARA ESGOTO, REFORCADO, PONTA E BOLSA, INCLUSIVE | M | 1.05 | 136.64 | 0 | 143.472
ANEL DE BORRACHA, ABNT-NBR 7362, DE 200MM
20039 | MAO-DE-OBRA DE BOMBEIRO HIDRAULICO DA CONSTRUCAO CIVIL, INCL | H | 0.18 | 21.96 | 3 | 4.0714
USIVE ENCARGOS SOCIAIS DESONERADOS
20132 | MAO-DE-OBRA DE SERVENTE DA CONSTRUCAO CIVIL, INCLUSIVE ENCAR | H | 0.18 | 15.87 | 3 | 2.9423
GOS SOCIAIS DESONERADOS
15.036.0100-0 | TUBO DE PVC RIGIDO,CONFORME ABNT NBR-5688,DE 100MM,LINHA REF | M |  | 62.41
ORCADA,SOLDAVEL,PARA PROTECAO DE CONDUTORES DE SISTEMA DE TE
LEFONIA SIMPLES,ASSENTADOS E COBERTOS COM CAMADA DE CONCRETO
,EXCLUSIVE ESCAVACAO E REATERRO.FORNECIMENTO E ASSENTAMENTO
00001 | AREIA LAVADA, GROSSA, PARA REGIAO METROPOLITANA DO RIO DE JA | M3 | 0.006 | 118.5 | 0 | 0.711
NEIRO
00149 | CIMENTO PORTLAND CP II 32, EM SACO DE 50KG | KG | 3 | 0.58 | 0 | 1.74
01968 | MAO-DE-OBRA DE PEDREIRO, INCLUSIVE ENCARGOS SOCIAIS | H | 0.22 | 25.34 | 3 | 5.742
01999 | MAO-DE-OBRA DE SERVENTE DA CONSTRUCAO CIVIL, INCLUSIVE ENCAR | H | 0.7 | 18.31 | 3 | 13.2015
GOS SOCIAIS
05409 | TUBO PVC RIGIDO (NBR-5688), SERIE "R", PONTA/BOLSA COM VIROL | UN | 0.35 | 115.9 | 0 | 40.565
A, EM BARRAS DE 3,00M, DE 100MM
14543 | PEDRA BRITADA 1 E 2 (MEDIA), PARA REGIAO METROPOLITANA DO RI | T | 0.005075 | 90.4 | 0 | 0.4588
O DE JANEIRO
15.036.0100-A | TUBO DE PVC RIGIDO,CONFORME ABNT NBR-5688,DE 100MM,LINHA REF | M |  | 59.89
ORCADA,SOLDAVEL,PARA PROTECAO DE CONDUTORES DE SISTEMA DE TE
LEFONIA SIMPLES,ASSENTADOS E COBERTOS COM CAMADA DE CONCRETO
,EXCLUSIVE ESCAVACAO E REATERRO.FORNECIMENTO E ASSENTAMENTO
00001 | AREIA LAVADA, GROSSA, PARA REGIAO METROPOLITANA DO RIO DE JA | M3 | 0.006 | 118.5 | 0 | 0.711
NEIRO
00149 | CIMENTO PORTLAND CP II 32, EM SACO DE 50KG | KG | 3 | 0.58 | 0 | 1.74
05409 | TUBO PVC RIGIDO (NBR-5688), SERIE "R", PONTA/BOLSA COM VIROL | UN | 0.35 | 115.9 | 0 | 40.565
A, EM BARRAS DE 3,00M, DE 100MM
14543 | PEDRA BRITADA 1 E 2 (MEDIA), PARA REGIAO METROPOLITANA DO RI | T | 0.005075 | 90.4 | 0 | 0.4588
O DE JANEIRO
20115 | MAO-DE-OBRA DE PEDREIRO, INCLUSIVE ENCARGOS SOCIAIS DESONERA | H | 0.22 | 21.96 | 3 | 4.9761
DOS
20132 | MAO-DE-OBRA DE SERVENTE DA CONSTRUCAO CIVIL, INCLUSIVE ENCAR | H | 0.7 | 15.87 | 3 | 11.4423
GOS SOCIAIS DESONERADOS
15.036.0105-0 | TUBO DE PVC RIGIDO,CONFORME ABNT NBR-5688,DE 100MM,LINHA REF | M |  | 125.09
ORCADA,SOLDAVEL,PARA PROTECAO DE CONDUTORES DE SISTEMA DE TE
LEFONIA,LINHA DUPLA,ASSENTADOS E COBERTOS COM CAMADA DE CONC
RETO,EXCLUSIVE ESCAVACAO E REATERRO.FORNECIMENTO E ASSENTAME
NTO
00001 | AREIA LAVADA, GROSSA, PARA REGIAO METROPOLITANA DO RIO DE JA | M3 | 0.012 | 118.5 | 0 | 1.422
NEIRO
00149 | CIMENTO PORTLAND CP II 32, EM SACO DE 50KG | KG | 6 | 0.58 | 0 | 3.48
01968 | MAO-DE-OBRA DE PEDREIRO, INCLUSIVE ENCARGOS SOCIAIS | H | 0.45 | 25.34 | 3 | 11.7451
01999 | MAO-DE-OBRA DE SERVENTE DA CONSTRUCAO CIVIL, INCLUSIVE ENCAR | H | 1.4 | 18.31 | 3 | 26.403
GOS SOCIAIS
05409 | TUBO PVC RIGIDO (NBR-5688), SERIE "R", PONTA/BOLSA COM VIROL | UN | 0.7 | 115.9 | 0 | 81.13
A, EM BARRAS DE 3,00M, DE 100MM
14543 | PEDRA BRITADA 1 E 2 (MEDIA), PARA REGIAO METROPOLITANA DO RI | T | 0.01015 | 90.4 | 0 | 0.9176
O DE JANEIRO
15.036.0105-A | TUBO DE PVC RIGIDO,CONFORME ABNT NBR-5688,DE 100MM,LINHA REF | M |  | 120.01
ORCADA,SOLDAVEL,PARA PROTECAO DE CONDUTORES DE SISTEMA DE TE
LEFONIA,LINHA DUPLA,ASSENTADOS E COBERTOS COM CAMADA DE CONC
RETO,EXCLUSIVE ESCAVACAO E REATERRO.FORNECIMENTO E ASSENTAME
NTO
00001 | AREIA LAVADA, GROSSA, PARA REGIAO METROPOLITANA DO RIO DE JA | M3 | 0.012 | 118.5 | 0 | 1.422
NEIRO
00149 | CIMENTO PORTLAND CP II 32, EM SACO DE 50KG | KG | 6 | 0.58 | 0 | 3.48
05409 | TUBO PVC RIGIDO (NBR-5688), SERIE "R", PONTA/BOLSA COM VIROL | UN | 0.7 | 115.9 | 0 | 81.13
A, EM BARRAS DE 3,00M, DE 100MM
14543 | PEDRA BRITADA 1 E 2 (MEDIA), PARA REGIAO METROPOLITANA DO RI | T | 0.01015 | 90.4 | 0 | 0.9176
O DE JANEIRO
20115 | MAO-DE-OBRA DE PEDREIRO, INCLUSIVE ENCARGOS SOCIAIS DESONERA | H | 0.45 | 21.96 | 3 | 10.1785
DOS
20132 | MAO-DE-OBRA DE SERVENTE DA CONSTRUCAO CIVIL, INCLUSIVE ENCAR | H | 1.4 | 15.87 | 3 | 22.8845
GOS SOCIAIS DESONERADOS
15.036.0110-0 | TUBO DE PVC RIGIDO,CONFORME ABNT NBR-5688,DE 100MM,LINHA REF | M |  | 187.25
ORCADA,SOLDAVEL,PARA PROTECAO DE CONDUTORES DE SISTEMA DE TE
LEFONIA,LINHA TRIPLA,ASSENTADOS E COBERTOS COM CAMADA DE CON
CRETO,EXCLUSIVE ESCAVACAO E REATERRO.FORNECIMENTO E ASSENTAM
ENTO
00001 | AREIA LAVADA, GROSSA, PARA REGIAO METROPOLITANA DO RIO DE JA | M3 | 0.018 | 118.5 | 0 | 2.133
NEIRO
00149 | CIMENTO PORTLAND CP II 32, EM SACO DE 50KG | KG | 9 | 0.58 | 0 | 5.22
01968 | MAO-DE-OBRA DE PEDREIRO, INCLUSIVE ENCARGOS SOCIAIS | H | 0.66 | 25.34 | 3 | 17.2261
01999 | MAO-DE-OBRA DE SERVENTE DA CONSTRUCAO CIVIL, INCLUSIVE ENCAR | H | 2.1 | 18.31 | 3 | 39.6045
GOS SOCIAIS
05409 | TUBO PVC RIGIDO (NBR-5688), SERIE "R", PONTA/BOLSA COM VIROL | UN | 1.05 | 115.9 | 0 | 121.695
A, EM BARRAS DE 3,00M, DE 100MM
14543 | PEDRA BRITADA 1 E 2 (MEDIA), PARA REGIAO METROPOLITANA DO RI | T | 0.015225 | 90.4 | 0 | 1.3763
O DE JANEIRO
15.036.0110-A | TUBO DE PVC RIGIDO,CONFORME ABNT NBR-5688,DE 100MM,LINHA REF | M |  | 179.67
ORCADA,SOLDAVEL,PARA PROTECAO DE CONDUTORES DE SISTEMA DE TE
LEFONIA,LINHA TRIPLA,ASSENTADOS E COBERTOS COM CAMADA DE CON
CRETO,EXCLUSIVE ESCAVACAO E REATERRO.FORNECIMENTO E ASSENTAM
ENTO
00001 | AREIA LAVADA, GROSSA, PARA REGIAO METROPOLITANA DO RIO DE JA | M3 | 0.018 | 118.5 | 0 | 2.133
NEIRO
00149 | CIMENTO PORTLAND CP II 32, EM SACO DE 50KG | KG | 9 | 0.58 | 0 | 5.22
05409 | TUBO PVC RIGIDO (NBR-5688), SERIE "R", PONTA/BOLSA COM VIROL | UN | 1.05 | 115.9 | 0 | 121.695
A, EM BARRAS DE 3,00M, DE 100MM
14543 | PEDRA BRITADA 1 E 2 (MEDIA), PARA REGIAO METROPOLITANA DO RI | T | 0.015225 | 90.4 | 0 | 1.3763
O DE JANEIRO
20115 | MAO-DE-OBRA DE PEDREIRO, INCLUSIVE ENCARGOS SOCIAIS DESONERA | H | 0.66 | 21.96 | 3 | 14.9284
DOS
20132 | MAO-DE-OBRA DE SERVENTE DA CONSTRUCAO CIVIL, INCLUSIVE ENCAR | H | 2.1 | 15.87 | 3 | 34.3268
GOS SOCIAIS DESONERADOS
15.036.0130-0 | TE 90° COM INSPECAO,DE PVC,COM DIAMETRO DE(100X75)MM.FORNECI | UN |  | 52.08
MENTO E ASSENTAMENTO
01993 | MAO-DE-OBRA DE BOMBEIRO HIDRAULICO DA CONSTRUCAO CIVIL, INCL | H | 0.16 | 25.34 | 3 | 4.176
USIVE ENCARGOS SOCIAIS
01999 | MAO-DE-OBRA DE SERVENTE DA CONSTRUCAO CIVIL, INCLUSIVE ENCAR | H | 0.16 | 18.31 | 3 | 3.0175
GOS SOCIAIS
05412 | ANEL DE BORRACHA, PARA TUBO DE PVC-ESGOTO SERIE REFORCADA, L | UN | 2 | 2.41 | 0 | 4.82
INHA PREDIAL, DE 100MM
05513 | TE 90º DE INSPECAO PVC PARA ESGOTO PRIMARIO, DE (100X75)MM | UN | 1 | 40.07 | 0 | 40.07
15.036.0130-A | TE 90° COM INSPECAO,DE PVC,COM DIAMETRO DE(100X75)MM.FORNECI | UN |  | 51.12
MENTO E ASSENTAMENTO
05412 | ANEL DE BORRACHA, PARA TUBO DE PVC-ESGOTO SERIE REFORCADA, L | UN | 2 | 2.41 | 0 | 4.82
INHA PREDIAL, DE 100MM
05513 | TE 90º DE INSPECAO PVC PARA ESGOTO PRIMARIO, DE (100X75)MM | UN | 1 | 40.07 | 0 | 40.07
20039 | MAO-DE-OBRA DE BOMBEIRO HIDRAULICO DA CONSTRUCAO CIVIL, INCL | H | 0.16 | 21.96 | 3 | 3.619
USIVE ENCARGOS SOCIAIS DESONERADOS
20132 | MAO-DE-OBRA DE SERVENTE DA CONSTRUCAO CIVIL, INCLUSIVE ENCAR | H | 0.16 | 15.87 | 3 | 2.6154
GOS SOCIAIS DESONERADOS
15.036.0135-0 | TE 90° COM INSPECAO,DE PVC,COM DIAMETRO DE(75X75)MM.FORNECIM | UN |  | 37.55
ENTO E ASSENTAMENTO
01993 | MAO-DE-OBRA DE BOMBEIRO HIDRAULICO DA CONSTRUCAO CIVIL, INCL | H | 0.16 | 25.34 | 3 | 4.176
USIVE ENCARGOS SOCIAIS
01999 | MAO-DE-OBRA DE SERVENTE DA CONSTRUCAO CIVIL, INCLUSIVE ENCAR | H | 0.16 | 18.31 | 3 | 3.0175
GOS SOCIAIS
02830 | ANEL DE BORRACHA, PARA TUBO DE PVC-ESGOTO PRIMARIO, DE 075MM | UN | 2 | 1.84 | 0 | 3.68
05482 | TE 90º DE INSPECAO PVC P/ESGOTO PRIMARIO, DE (075X75)MM | UN | 1 | 26.68 | 0 | 26.68
15.036.0135-A | TE 90° COM INSPECAO,DE PVC,COM DIAMETRO DE(75X75)MM.FORNECIM | UN |  | 36.59
ENTO E ASSENTAMENTO
02830 | ANEL DE BORRACHA, PARA TUBO DE PVC-ESGOTO PRIMARIO, DE 075MM | UN | 2 | 1.84 | 0 | 3.68
05482 | TE 90º DE INSPECAO PVC P/ESGOTO PRIMARIO, DE (075X75)MM | UN | 1 | 26.68 | 0 | 26.68
20039 | MAO-DE-OBRA DE BOMBEIRO HIDRAULICO DA CONSTRUCAO CIVIL, INCL | H | 0.16 | 21.96 | 3 | 3.619
USIVE ENCARGOS SOCIAIS DESONERADOS
20132 | MAO-DE-OBRA DE SERVENTE DA CONSTRUCAO CIVIL, INCLUSIVE ENCAR | H | 0.16 | 15.87 | 3 | 2.6154
GOS SOCIAIS DESONERADOS
15.036.0140-0 | ELETRODUTO EM PVC FLEXIVEL,COR AMARELA,DIAMETRO DE 20MM.FORN | M |  | 3.24
ECIMENTO E COLOCACAO.
01983 | MAO-DE-OBRA DE ELETRICISTA DE CONSTRUCAOCIVIL, INCLUSIVE ENC | H | 0.03 | 25.34 | 3 | 0.783
ARGOS SOCIAIS
01999 | MAO-DE-OBRA DE SERVENTE DA CONSTRUCAO CIVIL, INCLUSIVE ENCAR | H | 0.03 | 18.31 | 3 | 0.5658
GOS SOCIAIS
07423 | ELETRODUTO FLEXIVEL CORRUGADO, EM PVC ANTICHAMA, NA COR AMAR | M | 1.05 | 1.81 | 0 | 1.9005
ELA (NORMA NB-3/NBR-5410/89), DE=20MM
15.036.0140-A | ELETRODUTO EM PVC FLEXIVEL,COR AMARELA,DIAMETRO DE 20MM.FORN | M |  | 3.06
ECIMENTO E COLOCACAO.
07423 | ELETRODUTO FLEXIVEL CORRUGADO, EM PVC ANTICHAMA, NA COR AMAR | M | 1.05 | 1.81 | 0 | 1.9005
ELA (NORMA NB-3/NBR-5410/89), DE=20MM
20060 | MAO-DE-OBRA DE ELETRICISTA DA CONSTRUCAO CIVIL, INCLUSIVE EN | H | 0.03 | 21.96 | 3 | 0.6786
CARGOS SOCIAIS DESONERADOS
20132 | MAO-DE-OBRA DE SERVENTE DA CONSTRUCAO CIVIL, INCLUSIVE ENCAR | H | 0.03 | 15.87 | 3 | 0.4904
GOS SOCIAIS DESONERADOS
15.036.0141-0 | ELETRODUTO EM PVC FLEXIVEL,COR AMARELA,DIAMETRO DE 25MM.FORN | M |  | 3.27
ECIMENTO E COLOCACAO.
01983 | MAO-DE-OBRA DE ELETRICISTA DE CONSTRUCAOCIVIL, INCLUSIVE ENC | H | 0.03 | 25.34 | 3 | 0.783
ARGOS SOCIAIS
01999 | MAO-DE-OBRA DE SERVENTE DA CONSTRUCAO CIVIL, INCLUSIVE ENCAR | H | 0.03 | 18.31 | 3 | 0.5658
GOS SOCIAIS
07424 | ELETRODUTO FLEXIVEL CORRUGADO, EM PVC ANTICHAMA, NA COR AMAR | M | 1.05 | 1.8313 | 0 | 1.9229
ELA (NORMA NB-3/NBR-5410/89), DE DE=25MM
15.036.0141-A | ELETRODUTO EM PVC FLEXIVEL,COR AMARELA,DIAMETRO DE 25MM.FORN | M |  | 3.09
ECIMENTO E COLOCACAO.
07424 | ELETRODUTO FLEXIVEL CORRUGADO, EM PVC ANTICHAMA, NA COR AMAR | M | 1.05 | 1.8313 | 0 | 1.9229
ELA (NORMA NB-3/NBR-5410/89), DE DE=25MM
20060 | MAO-DE-OBRA DE ELETRICISTA DA CONSTRUCAO CIVIL, INCLUSIVE EN | H | 0.03 | 21.96 | 3 | 0.6786
CARGOS SOCIAIS DESONERADOS
20132 | MAO-DE-OBRA DE SERVENTE DA CONSTRUCAO CIVIL, INCLUSIVE ENCAR | H | 0.03 | 15.87 | 3 | 0.4904
GOS SOCIAIS DESONERADOS
15.036.0143-0 | ELETRODUTO EM PVC FLEXIVEL,COR AMARELA,DIAMETRO DE 32MM.FORN | M |  | 5.08
ECIMENTO E COLOCACAO.
01983 | MAO-DE-OBRA DE ELETRICISTA DE CONSTRUCAOCIVIL, INCLUSIVE ENC | H | 0.03 | 25.34 | 3 | 0.783
ARGOS SOCIAIS
01999 | MAO-DE-OBRA DE SERVENTE DA CONSTRUCAO CIVIL, INCLUSIVE ENCAR | H | 0.03 | 18.31 | 3 | 0.5658
GOS SOCIAIS
14273 | ELETRODUTO FLEXIVEL CORRUGADO, EM PVC ANTICHAMA, COR AMARELA | M | 1.05 | 3.5606 | 0 | 3.7386
(NORMA NB-3/NBR-5410/89), COM DIAMETRO DE 32MM
15.036.0143-A | ELETRODUTO EM PVC FLEXIVEL,COR AMARELA,DIAMETRO DE 32MM.FORN | M |  | 4.9
ECIMENTO E COLOCACAO.
14273 | ELETRODUTO FLEXIVEL CORRUGADO, EM PVC ANTICHAMA, COR AMARELA | M | 1.05 | 3.5606 | 0 | 3.7386
(NORMA NB-3/NBR-5410/89), COM DIAMETRO DE 32MM
20060 | MAO-DE-OBRA DE ELETRICISTA DA CONSTRUCAO CIVIL, INCLUSIVE EN | H | 0.03 | 21.96 | 3 | 0.6786
CARGOS SOCIAIS DESONERADOS
20132 | MAO-DE-OBRA DE SERVENTE DA CONSTRUCAO CIVIL, INCLUSIVE ENCAR | H | 0.03 | 15.87 | 3 | 0.4904
GOS SOCIAIS DESONERADOS
15.037.0010-0 | CONDUITE FLEXIVEL,GALVANIZADO,COM DIAMETRO DE 1/2",EXCLUSIVE | M |  | 7.42
EMENDAS.FORNECIMENTO E ASSENTAMENTO
01983 | MAO-DE-OBRA DE ELETRICISTA DE CONSTRUCAOCIVIL, INCLUSIVE ENC | H | 0.05 | 25.34 | 3 | 1.305
ARGOS SOCIAIS
01999 | MAO-DE-OBRA DE SERVENTE DA CONSTRUCAO CIVIL, INCLUSIVE ENCAR | H | 0.05 | 18.31 | 3 | 0.943
GOS SOCIAIS
04252 | CONDUITE FLEXIVEL, GALVANIZADO DE 1/2" | M | 1.05 | 4.93 | 0 | 5.1765
15.037.0010-A | CONDUITE FLEXIVEL,GALVANIZADO,COM DIAMETRO DE 1/2",EXCLUSIVE | M |  | 7.12
EMENDAS.FORNECIMENTO E ASSENTAMENTO
04252 | CONDUITE FLEXIVEL, GALVANIZADO DE 1/2" | M | 1.05 | 4.93 | 0 | 5.1765
20060 | MAO-DE-OBRA DE ELETRICISTA DA CONSTRUCAO CIVIL, INCLUSIVE EN | H | 0.05 | 21.96 | 3 | 1.1309
CARGOS SOCIAIS DESONERADOS
20132 | MAO-DE-OBRA DE SERVENTE DA CONSTRUCAO CIVIL, INCLUSIVE ENCAR | H | 0.05 | 15.87 | 3 | 0.8173
GOS SOCIAIS DESONERADOS
15.037.0011-0 | CONDUITE FLEXIVEL,GALVANIZADO,COM DIAMETRO DE 3/4",EXCLUSIVE | M |  | 12.39
EMENDAS.FORNECIMENTO E ASSENTAMENTO
00204 | CONDUITE FLEXIVEL, GALVANIZADO DE 3/4" | M | 1.05 | 9.24 | 0 | 9.702
01983 | MAO-DE-OBRA DE ELETRICISTA DE CONSTRUCAOCIVIL, INCLUSIVE ENC | H | 0.06 | 25.34 | 3 | 1.566
ARGOS SOCIAIS
01999 | MAO-DE-OBRA DE SERVENTE DA CONSTRUCAO CIVIL, INCLUSIVE ENCAR | H | 0.06 | 18.31 | 3 | 1.1316
GOS SOCIAIS
15.037.0011-A | CONDUITE FLEXIVEL,GALVANIZADO,COM DIAMETRO DE 3/4",EXCLUSIVE | M |  | 12.03
EMENDAS.FORNECIMENTO E ASSENTAMENTO
00204 | CONDUITE FLEXIVEL, GALVANIZADO DE 3/4" | M | 1.05 | 9.24 | 0 | 9.702
20060 | MAO-DE-OBRA DE ELETRICISTA DA CONSTRUCAO CIVIL, INCLUSIVE EN | H | 0.06 | 21.96 | 3 | 1.3571
CARGOS SOCIAIS DESONERADOS
20132 | MAO-DE-OBRA DE SERVENTE DA CONSTRUCAO CIVIL, INCLUSIVE ENCAR | H | 0.06 | 15.87 | 3 | 0.9808
GOS SOCIAIS DESONERADOS
15.037.0012-0 | CONDUITE FLEXIVEL,GALVANIZADO,COM DIAMETRO DE 1",EXCLUSIVE E | M |  | 16.06
MENDAS.FORNECIMENTO E ASSENTAMENTO
01983 | MAO-DE-OBRA DE ELETRICISTA DE CONSTRUCAOCIVIL, INCLUSIVE ENC | H | 0.07 | 25.34 | 3 | 1.827
ARGOS SOCIAIS
01999 | MAO-DE-OBRA DE SERVENTE DA CONSTRUCAO CIVIL, INCLUSIVE ENCAR | H | 0.07 | 18.31 | 3 | 1.3202
GOS SOCIAIS
04253 | CONDUITE FLEXIVEL, GALVANIZADO DE 1" | M | 1.05 | 12.3 | 0 | 12.915
15.037.0012-A | CONDUITE FLEXIVEL,GALVANIZADO,COM DIAMETRO DE 1",EXCLUSIVE E | M |  | 15.64
MENDAS.FORNECIMENTO E ASSENTAMENTO
04253 | CONDUITE FLEXIVEL, GALVANIZADO DE 1" | M | 1.05 | 12.3 | 0 | 12.915
20060 | MAO-DE-OBRA DE ELETRICISTA DA CONSTRUCAO CIVIL, INCLUSIVE EN | H | 0.07 | 21.96 | 3 | 1.5833
CARGOS SOCIAIS DESONERADOS
20132 | MAO-DE-OBRA DE SERVENTE DA CONSTRUCAO CIVIL, INCLUSIVE ENCAR | H | 0.07 | 15.87 | 3 | 1.1442
GOS SOCIAIS DESONERADOS
15.037.0013-0 | CONDUITE FLEXIVEL,GALVANIZADO,COM DIAMETRO DE 1.1/4",EXCLUSI | M |  | 28.41
VE EMENDAS.FORNECIMENTO E ASSENTAMENTO
01983 | MAO-DE-OBRA DE ELETRICISTA DE CONSTRUCAOCIVIL, INCLUSIVE ENC | H | 0.08 | 25.34 | 3 | 2.088
ARGOS SOCIAIS
01999 | MAO-DE-OBRA DE SERVENTE DA CONSTRUCAO CIVIL, INCLUSIVE ENCAR | H | 0.08 | 18.31 | 3 | 1.5087
GOS SOCIAIS
04254 | CONDUITE FLEXIVEL, GALVANIZADO, DE 1.1/4" | M | 1.05 | 23.64 | 0 | 24.822
15.037.0013-A | CONDUITE FLEXIVEL,GALVANIZADO,COM DIAMETRO DE 1.1/4",EXCLUSI | M |  | 27.93
VE EMENDAS.FORNECIMENTO E ASSENTAMENTO
04254 | CONDUITE FLEXIVEL, GALVANIZADO, DE 1.1/4" | M | 1.05 | 23.64 | 0 | 24.822
20060 | MAO-DE-OBRA DE ELETRICISTA DA CONSTRUCAO CIVIL, INCLUSIVE EN | H | 0.08 | 21.96 | 3 | 1.8095
CARGOS SOCIAIS DESONERADOS
20132 | MAO-DE-OBRA DE SERVENTE DA CONSTRUCAO CIVIL, INCLUSIVE ENCAR | H | 0.08 | 15.87 | 3 | 1.3077
GOS SOCIAIS DESONERADOS
15.037.0014-0 | CONDUITE FLEXIVEL,GALVANIZADO,COM DIAMETRO DE 1.1/2",EXCLUSI | M |  | 35.14
VE EMENDAS.FORNECIMENTO E ASSENTAMENTO
01983 | MAO-DE-OBRA DE ELETRICISTA DE CONSTRUCAOCIVIL, INCLUSIVE ENC | H | 0.09 | 25.34 | 3 | 2.349
ARGOS SOCIAIS
01999 | MAO-DE-OBRA DE SERVENTE DA CONSTRUCAO CIVIL, INCLUSIVE ENCAR | H | 0.09 | 18.31 | 3 | 1.6973
GOS SOCIAIS
02501 | CONDUITE FLEXIVEL, GALVANIZADO DE 1.1/2" | M | 1.05 | 29.62 | 0 | 31.101
15.037.0014-A | CONDUITE FLEXIVEL,GALVANIZADO,COM DIAMETRO DE 1.1/2",EXCLUSI | M |  | 34.6
VE EMENDAS.FORNECIMENTO E ASSENTAMENTO
02501 | CONDUITE FLEXIVEL, GALVANIZADO DE 1.1/2" | M | 1.05 | 29.62 | 0 | 31.101
20060 | MAO-DE-OBRA DE ELETRICISTA DA CONSTRUCAO CIVIL, INCLUSIVE EN | H | 0.09 | 21.96 | 3 | 2.0357
CARGOS SOCIAIS DESONERADOS
20132 | MAO-DE-OBRA DE SERVENTE DA CONSTRUCAO CIVIL, INCLUSIVE ENCAR | H | 0.09 | 15.87 | 3 | 1.4711
GOS SOCIAIS DESONERADOS
15.037.0015-0 | CONDUITE FLEXIVEL,GALVANIZADO,COM DIAMETRO DE 2",EXCLUSIVE E | M |  | 43.51
MENDAS.FORNECIMENTO E ASSENTAMENTO
01983 | MAO-DE-OBRA DE ELETRICISTA DE CONSTRUCAOCIVIL, INCLUSIVE ENC | H | 0.11 | 25.34 | 3 | 2.871
ARGOS SOCIAIS
01999 | MAO-DE-OBRA DE SERVENTE DA CONSTRUCAO CIVIL, INCLUSIVE ENCAR | H | 0.11 | 18.31 | 3 | 2.0745
GOS SOCIAIS
04255 | CONDUITE FLEXIVEL, GALVANIZADO DE 2" | M | 1.05 | 36.73 | 0 | 38.5665
15.037.0015-A | CONDUITE FLEXIVEL,GALVANIZADO,COM DIAMETRO DE 2",EXCLUSIVE E | M |  | 42.85
MENDAS.FORNECIMENTO E ASSENTAMENTO
04255 | CONDUITE FLEXIVEL, GALVANIZADO DE 2" | M | 1.05 | 36.73 | 0 | 38.5665
20060 | MAO-DE-OBRA DE ELETRICISTA DA CONSTRUCAO CIVIL, INCLUSIVE EN | H | 0.11 | 21.96 | 3 | 2.4881
CARGOS SOCIAIS DESONERADOS
20132 | MAO-DE-OBRA DE SERVENTE DA CONSTRUCAO CIVIL, INCLUSIVE ENCAR | H | 0.11 | 15.87 | 3 | 1.7981
GOS SOCIAIS DESONERADOS
15.037.0016-0 | CONDUITE FLEXIVEL,GALVANIZADO,COM DIAMETRO DE 2.1/2",EXCLUSI | M |  | 49.94
VE EMENDAS.FORNECIMENTO E ASSENTAMENTO
01983 | MAO-DE-OBRA DE ELETRICISTA DE CONSTRUCAOCIVIL, INCLUSIVE ENC | H | 0.13 | 25.34 | 3 | 3.393
ARGOS SOCIAIS
01999 | MAO-DE-OBRA DE SERVENTE DA CONSTRUCAO CIVIL, INCLUSIVE ENCAR | H | 0.13 | 18.31 | 3 | 2.4517
GOS SOCIAIS
04256 | CONDUITE FLEXIVEL, GALVANIZADO DE 2.1/2" | M | 1.05 | 42 | 0 | 44.1
15.037.0016-A | CONDUITE FLEXIVEL,GALVANIZADO,COM DIAMETRO DE 2.1/2",EXCLUSI | M |  | 49.16
VE EMENDAS.FORNECIMENTO E ASSENTAMENTO
04256 | CONDUITE FLEXIVEL, GALVANIZADO DE 2.1/2" | M | 1.05 | 42 | 0 | 44.1
20060 | MAO-DE-OBRA DE ELETRICISTA DA CONSTRUCAO CIVIL, INCLUSIVE EN | H | 0.13 | 21.96 | 3 | 2.9404
CARGOS SOCIAIS DESONERADOS
20132 | MAO-DE-OBRA DE SERVENTE DA CONSTRUCAO CIVIL, INCLUSIVE ENCAR | H | 0.13 | 15.87 | 3 | 2.125
GOS SOCIAIS DESONERADOS
15.037.0017-0 | CONDUITE FLEXIVEL,GALVANIZADO,COM DIAMETRO DE 3",EXCLUSIVE E | M |  | 50.91
MENDAS.FORNECIMENTO E ASSENTAMENTO
01983 | MAO-DE-OBRA DE ELETRICISTA DE CONSTRUCAOCIVIL, INCLUSIVE ENC | H | 0.15 | 25.34 | 3 | 3.915
ARGOS SOCIAIS
01999 | MAO-DE-OBRA DE SERVENTE DA CONSTRUCAO CIVIL, INCLUSIVE ENCAR | H | 0.15 | 18.31 | 3 | 2.8289
GOS SOCIAIS
04257 | CONDUITE FLEXIVEL, GALVANIZADO DE 3" | M | 1.05 | 42.07 | 0 | 44.1735
15.037.0017-A | CONDUITE FLEXIVEL,GALVANIZADO,COM DIAMETRO DE 3",EXCLUSIVE E | M |  | 50.01
MENDAS.FORNECIMENTO E ASSENTAMENTO
04257 | CONDUITE FLEXIVEL, GALVANIZADO DE 3" | M | 1.05 | 42.07 | 0 | 44.1735
20060 | MAO-DE-OBRA DE ELETRICISTA DA CONSTRUCAO CIVIL, INCLUSIVE EN | H | 0.15 | 21.96 | 3 | 3.3928
CARGOS SOCIAIS DESONERADOS
20132 | MAO-DE-OBRA DE SERVENTE DA CONSTRUCAO CIVIL, INCLUSIVE ENCAR | H | 0.15 | 15.87 | 3 | 2.4519
GOS SOCIAIS DESONERADOS
15.038.0001-0 | ADAPTADOR ROSQUEAVEL,COM DIAMETRO DE 1/2",COM FLANGES E ANEL | UN |  | 14.26
DE VEDACAO PARA CAIXA D'AGUA.FORNECIMENTO
12798 | ADAPTADOR ROSQUEAVEL DE PVC RIGIDO, 1/2", COM FLANGE E ANEL | UN | 1 | 14.26 | 0 | 14.26
DE VEDACAO, PARA CAIXA D`AGUA
15.038.0001-A | ADAPTADOR ROSQUEAVEL,COM DIAMETRO DE 1/2",COM FLANGES E ANEL | UN |  | 14.26
DE VEDACAO PARA CAIXA D'AGUA.FORNECIMENTO
12798 | ADAPTADOR ROSQUEAVEL DE PVC RIGIDO, 1/2", COM FLANGE E ANEL | UN | 1 | 14.26 | 0 | 14.26
DE VEDACAO, PARA CAIXA D`AGUA
15.038.0002-0 | ADAPTADOR ROSQUEAVEL,COM DIAMETRO DE 3/4",COM FLANGES E ANEL | UN |  | 17.74
DE VEDACAO PARA CAIXA D'AGUA.FORNECIMENTO
12799 | ADAPTADOR ROSQUEAVEL DE PVC RIGIDO, 3/4", COM FLANGE E ANEL | UN | 1 | 17.74 | 0 | 17.74
DE VEDACAO, PARA CAIXA D`AGUA
15.038.0002-A | ADAPTADOR ROSQUEAVEL,COM DIAMETRO DE 3/4",COM FLANGES E ANEL | UN |  | 17.74
DE VEDACAO PARA CAIXA D'AGUA.FORNECIMENTO
12799 | ADAPTADOR ROSQUEAVEL DE PVC RIGIDO, 3/4", COM FLANGE E ANEL | UN | 1 | 17.74 | 0 | 17.74
DE VEDACAO, PARA CAIXA D`AGUA
15.038.0003-0 | ADAPTADOR ROSQUEAVEL,COM DIAMETRO DE 1",COM FLANGES E ANEL D | UN |  | 22.86
E VEDACAO PARA CAIXA D'AGUA.FORNECIMENTO
05986 | ADAPTADOR ROSQUEAVEL DE PVC RIGIDO, 1", COM FLANGE E ANEL DE | UN | 1 | 22.86 | 0 | 22.86
VEDACAO, PARA CAIXA D`AGUA
15.038.0003-A | ADAPTADOR ROSQUEAVEL,COM DIAMETRO DE 1",COM FLANGES E ANEL D | UN |  | 22.86
E VEDACAO PARA CAIXA D'AGUA.FORNECIMENTO
05986 | ADAPTADOR ROSQUEAVEL DE PVC RIGIDO, 1", COM FLANGE E ANEL DE | UN | 1 | 22.86 | 0 | 22.86
VEDACAO, PARA CAIXA D`AGUA
15.038.0004-0 | ADAPTADOR ROSQUEAVEL,COM DIAMETRO DE 1.1/4",COM FLANGES E AN | UN |  | 45.31
EL DE VEDACAO PARA CAIXA D'AGUA.FORNECIMENTO
12801 | ADAPTADOR ROSQUEAVEL DE PVC RIGIDO, 1 1/4", COM FLANGE E ANE | UN | 1 | 45.31 | 0 | 45.31
L DE VEDACAO, PARA CAIXA D`AGUA
15.038.0004-A | ADAPTADOR ROSQUEAVEL,COM DIAMETRO DE 1.1/4",COM FLANGES E AN | UN |  | 45.31
EL DE VEDACAO PARA CAIXA D'AGUA.FORNECIMENTO
12801 | ADAPTADOR ROSQUEAVEL DE PVC RIGIDO, 1 1/4", COM FLANGE E ANE | UN | 1 | 45.31 | 0 | 45.31
L DE VEDACAO, PARA CAIXA D`AGUA
15.038.0005-0 | ADAPTADOR ROSQUEAVEL,COM DIAMETRO DE 1.1/2",COM FLANGES E AN | UN |  | 31.78
EL DE VEDACAO PARA CAIXA D'AGUA.FORNECIMENTO
12802 | ADAPTADOR ROSQUEAVEL DE PVC RIGIDO, 1 1/2", COM FLANGE E ANE | UN | 1 | 31.78 | 0 | 31.78
L DE VEDACAO, PARA CAIXA D`AGUA
15.038.0005-A | ADAPTADOR ROSQUEAVEL,COM DIAMETRO DE 1.1/2",COM FLANGES E AN | UN |  | 31.78
EL DE VEDACAO PARA CAIXA D'AGUA.FORNECIMENTO
12802 | ADAPTADOR ROSQUEAVEL DE PVC RIGIDO, 1 1/2", COM FLANGE E ANE | UN | 1 | 31.78 | 0 | 31.78
L DE VEDACAO, PARA CAIXA D`AGUA
15.038.0006-0 | ADAPTADOR ROSQUEAVEL,COM DIAMETRO DE 2",COM FLANGES E ANEL D | UN |  | 59.93
E VEDACAO PARA CAIXA D'AGUA.FORNECIMENTO
12803 | ADAPTADOR ROSQUEAVEL DE PVC RIGIDO, 2", COM FLANGE E ANEL DE | UN | 1 | 59.93 | 0 | 59.93
VEDACAO, PARA CAIXA D`AGUA
15.038.0006-A | ADAPTADOR ROSQUEAVEL,COM DIAMETRO DE 2",COM FLANGES E ANEL D | UN |  | 59.93
E VEDACAO PARA CAIXA D'AGUA.FORNECIMENTO
12803 | ADAPTADOR ROSQUEAVEL DE PVC RIGIDO, 2", COM FLANGE E ANEL DE | UN | 1 | 59.93 | 0 | 59.93
VEDACAO, PARA CAIXA D`AGUA
15.038.0010-0 | BUCHA DE REDUCAO COM ROSCA,COM DIAMETRO DE 3/4"X1/2".FORNECI | UN |  | 0.79
MENTO
02619 | BUCHA DE REDUCAO DE PVC RIGIDO, ROSQUEAVEL, DE 3/4"X1/2" | UN | 1 | 0.79 | 0 | 0.79
15.038.0010-A | BUCHA DE REDUCAO COM ROSCA,COM DIAMETRO DE 3/4"X1/2".FORNECI | UN |  | 0.79
MENTO
02619 | BUCHA DE REDUCAO DE PVC RIGIDO, ROSQUEAVEL, DE 3/4"X1/2" | UN | 1 | 0.79 | 0 | 0.79
15.038.0011-0 | BUCHA DE REDUCAO COM ROSCA,COM DIAMETRO DE 1X1/2".FORNECIMEN | UN |  | 3.47
TO
12805 | BUCHA DE REDUCAO DE PVC, COM ROSCA, 1"X1/2" | UN | 1 | 3.47 | 0 | 3.47
15.038.0011-A | BUCHA DE REDUCAO COM ROSCA,COM DIAMETRO DE 1X1/2".FORNECIMEN | UN |  | 3.47
TO
12805 | BUCHA DE REDUCAO DE PVC, COM ROSCA, 1"X1/2" | UN | 1 | 3.47 | 0 | 3.47
15.038.0012-0 | BUCHA DE REDUCAO COM ROSCA,COM DIAMETRO DE 1"X3/4".FORNECIME | UN |  | 3.29
NTO
12806 | BUCHA DE REDUCAO DE PVC, COM ROSCA, 1"X3/4" | UN | 1 | 3.29 | 0 | 3.29
15.038.0012-A | BUCHA DE REDUCAO COM ROSCA,COM DIAMETRO DE 1"X3/4".FORNECIME | UN |  | 3.29
NTO
12806 | BUCHA DE REDUCAO DE PVC, COM ROSCA, 1"X3/4" | UN | 1 | 3.29 | 0 | 3.29
15.038.0013-0 | BUCHA DE REDUCAO COM ROSCA,COM DIAMETRO DE 1.1/4"X3/4".FORNE | UN |  | 8.6
CIMENTO
12807 | BUCHA DE REDUCAO DE PVC, COM ROSCA, 1 1/4"X3/4" | UN | 1 | 8.6 | 0 | 8.6
15.038.0013-A | BUCHA DE REDUCAO COM ROSCA,COM DIAMETRO DE 1.1/4"X3/4".FORNE | UN |  | 8.6
CIMENTO
12807 | BUCHA DE REDUCAO DE PVC, COM ROSCA, 1 1/4"X3/4" | UN | 1 | 8.6 | 0 | 8.6
15.038.0014-0 | BUCHA DE REDUCAO COM ROSCA,COM DIAMETRO DE 1.1/4"X1".FORNECI | UN |  | 8.91
MENTO
12808 | BUCHA DE REDUCAO DE PVC, COM ROSCA, 1 1/4"X1" | UN | 1 | 8.91 | 0 | 8.91
15.038.0014-A | BUCHA DE REDUCAO COM ROSCA,COM DIAMETRO DE 1.1/4"X1".FORNECI | UN |  | 8.91
MENTO
12808 | BUCHA DE REDUCAO DE PVC, COM ROSCA, 1 1/4"X1" | UN | 1 | 8.91 | 0 | 8.91
15.038.0015-0 | BUCHA DE REDUCAO COM ROSCA,COM DIAMETRO DE 1.1/2"X3/4".FORNE | UN |  | 7.27
CIMENTO
12809 | BUCHA DE REDUCAO DE PVC, COM ROSCA, 1 1/2"X3/4" | UN | 1 | 7.27 | 0 | 7.27
15.038.0015-A | BUCHA DE REDUCAO COM ROSCA,COM DIAMETRO DE 1.1/2"X3/4".FORNE | UN |  | 7.27
CIMENTO
12809 | BUCHA DE REDUCAO DE PVC, COM ROSCA, 1 1/2"X3/4" | UN | 1 | 7.27 | 0 | 7.27
15.038.0016-0 | BUCHA DE REDUCAO COM ROSCA,COM DIAMETRO DE 1.1/2"X1".FORNECI | UN |  | 7.99
MENTO
12810 | BUCHA DE REDUCAO DE PVC, COM ROSCA, 1 1/2"X1" | UN | 1 | 7.99 | 0 | 7.99
15.038.0016-A | BUCHA DE REDUCAO COM ROSCA,COM DIAMETRO DE 1.1/2"X1".FORNECI | UN |  | 7.99
MENTO
12810 | BUCHA DE REDUCAO DE PVC, COM ROSCA, 1 1/2"X1" | UN | 1 | 7.99 | 0 | 7.99
15.038.0017-0 | BUCHA DE REDUCAO COM ROSCA,COM DIAMETRO DE 1.1/2"X1.1/4".FOR | UN |  | 13.35
NECIMENTO
12811 | BUCHA DE REDUCAO DE PVC, COM ROSCA, 1 1/2"X1 1/4" | UN | 1 | 13.35 | 0 | 13.35
15.038.0017-A | BUCHA DE REDUCAO COM ROSCA,COM DIAMETRO DE 1.1/2"X1.1/4".FOR | UN |  | 13.35
NECIMENTO
12811 | BUCHA DE REDUCAO DE PVC, COM ROSCA, 1 1/2"X1 1/4" | UN | 1 | 13.35 | 0 | 13.35
15.038.0018-0 | BUCHA DE REDUCAO COM ROSCA,COM DIAMETRO DE 2"X1".FORNECIMENT | UN |  | 24.11
O
12812 | BUCHA DE REDUCAO DE PVC, COM ROSCA, 2"X1" | UN | 1 | 24.11 | 0 | 24.11
15.038.0018-A | BUCHA DE REDUCAO COM ROSCA,COM DIAMETRO DE 2"X1".FORNECIMENT | UN |  | 24.11
O
12812 | BUCHA DE REDUCAO DE PVC, COM ROSCA, 2"X1" | UN | 1 | 24.11 | 0 | 24.11
15.038.0019-0 | BUCHA DE REDUCAO COM ROSCA,COM DIAMETRO DE 2"X1.1/4".FORNECI | UN |  | 25.22
MENTO
12813 | BUCHA DE REDUCAO DE PVC, COM ROSCA, 2"X1 1/4" | UN | 1 | 25.22 | 0 | 25.22
15.038.0019-A | BUCHA DE REDUCAO COM ROSCA,COM DIAMETRO DE 2"X1.1/4".FORNECI | UN |  | 25.22
MENTO
12813 | BUCHA DE REDUCAO DE PVC, COM ROSCA, 2"X1 1/4" | UN | 1 | 25.22 | 0 | 25.22
15.038.0020-0 | BUCHA DE REDUCAO COM ROSCA,COM DIAMETRO DE 2"X1.1/2".FORNECI | UN |  | 22.54
MENTO
12814 | BUCHA DE REDUCAO DE PVC, COM ROSCA, 2"X1 1/2" | UN | 1 | 22.54 | 0 | 22.54
15.038.0020-A | BUCHA DE REDUCAO COM ROSCA,COM DIAMETRO DE 2"X1.1/2".FORNECI | UN |  | 22.54
MENTO
12814 | BUCHA DE REDUCAO DE PVC, COM ROSCA, 2"X1 1/2" | UN | 1 | 22.54 | 0 | 22.54
15.038.0030-0 | CAP COM ROSCA,COM DIAMETRO DE 1/2".FORNECIMENTO | UN |  | 1.6
05987 | CAP COM ROSCA DE PVC, DE 1/2" | UN | 1 | 1.6 | 0 | 1.6
15.038.0030-A | CAP COM ROSCA,COM DIAMETRO DE 1/2".FORNECIMENTO | UN |  | 1.6
05987 | CAP COM ROSCA DE PVC, DE 1/2" | UN | 1 | 1.6 | 0 | 1.6
15.038.0031-0 | CAP COM ROSCA,COM DIAMETRO DE 3/4".FORNECIMENTO | UN |  | 2.2
12816 | CAP DE PVC, COM ROSCA, DE 3/4" | UN | 1 | 2.2 | 0 | 2.2
15.038.0031-A | CAP COM ROSCA,COM DIAMETRO DE 3/4".FORNECIMENTO | UN |  | 2.2
12816 | CAP DE PVC, COM ROSCA, DE 3/4" | UN | 1 | 2.2 | 0 | 2.2
15.038.0032-0 | CAP COM ROSCA,COM DIAMETRO DE 1".FORNECIMENTO | UN |  | 6.1
12817 | CAP DE PVC, COM ROSCA, DE 1" | UN | 1 | 6.1 | 0 | 6.1
15.038.0032-A | CAP COM ROSCA,COM DIAMETRO DE 1".FORNECIMENTO | UN |  | 6.1
12817 | CAP DE PVC, COM ROSCA, DE 1" | UN | 1 | 6.1 | 0 | 6.1
15.038.0033-0 | CAP COM ROSCA,COM DIAMETRO DE 1.1/2".FORNECIMENTO | UN |  | 15.19
12818 | CAP DE PVC, COM ROSCA, DE 1 1/2" | UN | 1 | 15.19 | 0 | 15.19
15.038.0033-A | CAP COM ROSCA,COM DIAMETRO DE 1.1/2".FORNECIMENTO | UN |  | 15.19
12818 | CAP DE PVC, COM ROSCA, DE 1 1/2" | UN | 1 | 15.19 | 0 | 15.19
15.038.0034-0 | CAP COM ROSCA,COM DIAMETRO DE 2".FORNECIMENTO | UN |  | 24.4
12819 | CAP DE PVC, COM ROSCA, DE 2" | UN | 1 | 24.4 | 0 | 24.4
15.038.0034-A | CAP COM ROSCA,COM DIAMETRO DE 2".FORNECIMENTO | UN |  | 24.4
12819 | CAP DE PVC, COM ROSCA, DE 2" | UN | 1 | 24.4 | 0 | 24.4
15.038.0035-0 | CAP COM ROSCA,COM DIAMETRO DE 2.1/2".FORNECIMENTO | UN |  | 47.16
12820 | CAP DE PVC, COM ROSCA, DE 2 1/2" | UN | 1 | 47.16 | 0 | 47.16
15.038.0035-A | CAP COM ROSCA,COM DIAMETRO DE 2.1/2".FORNECIMENTO | UN |  | 47.16
12820 | CAP DE PVC, COM ROSCA, DE 2 1/2" | UN | 1 | 47.16 | 0 | 47.16
15.038.0036-0 | CAP COM ROSCA,COM DIAMETRO DE 3".FORNECIMENTO | UN |  | 59.69
12821 | CAP DE PVC, COM ROSCA, DE 3" | UN | 1 | 59.69 | 0 | 59.69
15.038.0036-A | CAP COM ROSCA,COM DIAMETRO DE 3".FORNECIMENTO | UN |  | 59.69
12821 | CAP DE PVC, COM ROSCA, DE 3" | UN | 1 | 59.69 | 0 | 59.69
15.038.0040-0 | CURVA 90º COM ROSCA,COM DIAMETRO DE 1/2".FORNECIMENTO | UN |  | 6.17
12823 | CURVA 90° DE PVC, COM ROSCA, DE 1/2" | UN | 1 | 6.17 | 0 | 6.17
15.038.0040-A | CURVA 90º COM ROSCA,COM DIAMETRO DE 1/2".FORNECIMENTO | UN |  | 6.17
12823 | CURVA 90° DE PVC, COM ROSCA, DE 1/2" | UN | 1 | 6.17 | 0 | 6.17
15.038.0041-0 | CURVA 90º COM ROSCA,COM DIAMETRO DE 3/4".FORNECIMENTO | UN |  | 6.25
12824 | CURVA 90° DE PVC, COM ROSCA, DE 3/4" | UN | 1 | 6.25 | 0 | 6.25
15.038.0041-A | CURVA 90º COM ROSCA,COM DIAMETRO DE 3/4".FORNECIMENTO | UN |  | 6.25
12824 | CURVA 90° DE PVC, COM ROSCA, DE 3/4" | UN | 1 | 6.25 | 0 | 6.25
15.038.0042-0 | CURVA 90º COM ROSCA,COM DIAMETRO DE 1".FORNECIMENTO | UN |  | 9.3
12825 | CURVA 90° DE PVC, COM ROSCA, DE 1" | UN | 1 | 9.3 | 0 | 9.3
15.038.0042-A | CURVA 90º COM ROSCA,COM DIAMETRO DE 1".FORNECIMENTO | UN |  | 9.3
12825 | CURVA 90° DE PVC, COM ROSCA, DE 1" | UN | 1 | 9.3 | 0 | 9.3
15.038.0043-0 | CURVA 90º COM ROSCA,COM DIAMETRO DE 1.1/4".FORNECIMENTO | UN |  | 30.27
12826 | CURVA 90° DE PVC, COM ROSCA, DE 1 1/4" | UN | 1 | 30.27 | 0 | 30.27
15.038.0043-A | CURVA 90º COM ROSCA,COM DIAMETRO DE 1.1/4".FORNECIMENTO | UN |  | 30.27
12826 | CURVA 90° DE PVC, COM ROSCA, DE 1 1/4" | UN | 1 | 30.27 | 0 | 30.27
15.038.0044-0 | CURVA 90º COM ROSCA,COM DIAMETRO DE 1.1/2".FORNECIMENTO | UN |  | 27.75
05988 | CURVA 90º DE PVC RIGIDO, ROSQUEAVEL, DE 1.1/2" | UN | 1 | 27.75 | 0 | 27.75
15.038.0044-A | CURVA 90º COM ROSCA,COM DIAMETRO DE 1.1/2".FORNECIMENTO | UN |  | 27.75
05988 | CURVA 90º DE PVC RIGIDO, ROSQUEAVEL, DE 1.1/2" | UN | 1 | 27.75 | 0 | 27.75
15.038.0045-0 | CURVA 90º COM ROSCA,COM DIAMETRO DE 2".FORNECIMENTO | UN |  | 54.8
12828 | CURVA 90° DE PVC, COM ROSCA, DE 2" | UN | 1 | 54.8 | 0 | 54.8
15.038.0045-A | CURVA 90º COM ROSCA,COM DIAMETRO DE 2".FORNECIMENTO | UN |  | 54.8
12828 | CURVA 90° DE PVC, COM ROSCA, DE 2" | UN | 1 | 54.8 | 0 | 54.8
15.038.0050-0 | FLANGE COM SEXTAVADO COM ROSCA E SEM FUROS,COM DIAMETRO DE 1 | UN |  | 9.9
/2".FORNECIMENTO
12829 | FLANGE COM SEXTAVADO DE PVC, COM ROSCA E SEM FUROS, DE 1/2" | UN | 1 | 9.9 | 0 | 9.9
15.038.0050-A | FLANGE COM SEXTAVADO COM ROSCA E SEM FUROS,COM DIAMETRO DE 1 | UN |  | 9.9
/2".FORNECIMENTO
12829 | FLANGE COM SEXTAVADO DE PVC, COM ROSCA E SEM FUROS, DE 1/2" | UN | 1 | 9.9 | 0 | 9.9
15.038.0051-0 | FLANGE COM SEXTAVADO COM ROSCA E SEM FUROS,COM DIAMETRO DE 3 | UN |  | 12.68
/4".FORNECIMENTO
02502 | FLANGE DE PVC RIGIDO COM ROSCA SEXTAVADA, SEM FUROS, DE 3/4" | UN | 1 | 12.68 | 0 | 12.68
15.038.0051-A | FLANGE COM SEXTAVADO COM ROSCA E SEM FUROS,COM DIAMETRO DE 3 | UN |  | 12.68
/4".FORNECIMENTO
02502 | FLANGE DE PVC RIGIDO COM ROSCA SEXTAVADA, SEM FUROS, DE 3/4" | UN | 1 | 12.68 | 0 | 12.68
15.038.0052-0 | FLANGE COM SEXTAVADO COM ROSCA E SEM FUROS,COM DIAMETRO DE 1 | UN |  | 17.98
".FORNECIMENTO
02507 | FLANGE DE PVC RIGIDO COM ROSCA SEXTAVADA, SEM FUROS, DE 1" | UN | 1 | 17.98 | 0 | 17.98
15.038.0052-A | FLANGE COM SEXTAVADO COM ROSCA E SEM FUROS,COM DIAMETRO DE 1 | UN |  | 17.98
".FORNECIMENTO
02507 | FLANGE DE PVC RIGIDO COM ROSCA SEXTAVADA, SEM FUROS, DE 1" | UN | 1 | 17.98 | 0 | 17.98
15.038.0053-0 | FLANGE COM SEXTAVADO COM ROSCA E SEM FUROS,COM DIAMETRO DE 1 | UN |  | 14.87
.1/4".FORNECIMENTO
02618 | FLANGE DE PVC RIGIDO COM ROSCA SEXTAVADA, SEM FUROS, DE 1.1/ | UN | 1 | 14.87 | 0 | 14.87
4"
15.038.0053-A | FLANGE COM SEXTAVADO COM ROSCA E SEM FUROS,COM DIAMETRO DE 1 | UN |  | 14.87
.1/4".FORNECIMENTO
02618 | FLANGE DE PVC RIGIDO COM ROSCA SEXTAVADA, SEM FUROS, DE 1.1/ | UN | 1 | 14.87 | 0 | 14.87
4"
15.038.0054-0 | FLANGE COM SEXTAVADO COM ROSCA E SEM FUROS,COM DIAMETRO DE 1 | UN |  | 22.03
.1/2".FORNECIMENTO
02508 | FLANGE DE PVC RIGIDO COM ROSCA SEXTAVADA, SEM FUROS, DE 1.1/ | UN | 1 | 22.03 | 0 | 22.03
2"
15.038.0054-A | FLANGE COM SEXTAVADO COM ROSCA E SEM FUROS,COM DIAMETRO DE 1 | UN |  | 22.03
.1/2".FORNECIMENTO
02508 | FLANGE DE PVC RIGIDO COM ROSCA SEXTAVADA, SEM FUROS, DE 1.1/ | UN | 1 | 22.03 | 0 | 22.03
2"
15.038.0055-0 | FLANGE COM SEXTAVADO COM ROSCA E SEM FUROS,COM DIAMETRO DE 2 | UN |  | 26.62
".FORNECIMENTO
12834 | FLANGE COM SEXTAVADO DE PVC, COM ROSCA E SEM FUROS, DE 2" | UN | 1 | 26.62 | 0 | 26.62
15.038.0055-A | FLANGE COM SEXTAVADO COM ROSCA E SEM FUROS,COM DIAMETRO DE 2 | UN |  | 26.62
".FORNECIMENTO
12834 | FLANGE COM SEXTAVADO DE PVC, COM ROSCA E SEM FUROS, DE 2" | UN | 1 | 26.62 | 0 | 26.62
15.038.0056-0 | FLANGE COM SEXTAVADO COM ROSCA E SEM FUROS,COM DIAMETRO DE 2 | UN |  | 275.3
.1/2".FORNECIMENTO
12835 | FLANGE COM SEXTAVADO DE PVC, COM ROSCA E SEM FUROS, DE 2 1/2 | UN | 1 | 275.3 | 0 | 275.3
"
15.038.0056-A | FLANGE COM SEXTAVADO COM ROSCA E SEM FUROS,COM DIAMETRO DE 2 | UN |  | 275.3
.1/2".FORNECIMENTO
12835 | FLANGE COM SEXTAVADO DE PVC, COM ROSCA E SEM FUROS, DE 2 1/2 | UN | 1 | 275.3 | 0 | 275.3
"
15.038.0057-0 | FLANGE COM SEXTAVADO COM ROSCA E SEM FUROS,COM DIAMETRO DE 3 | UN |  | 303.13
".FORNECIMENTO
12836 | FLANGE COM SEXTAVADO DE PVC, COM ROSCA E SEM FUROS, DE 3" | UN | 1 | 303.13 | 0 | 303.13
15.038.0057-A | FLANGE COM SEXTAVADO COM ROSCA E SEM FUROS,COM DIAMETRO DE 3 | UN |  | 303.13
".FORNECIMENTO
12836 | FLANGE COM SEXTAVADO DE PVC, COM ROSCA E SEM FUROS, DE 3" | UN | 1 | 303.13 | 0 | 303.13
15.038.0058-0 | FLANGE COM SEXTAVADO COM ROSCA E SEM FUROS,COM DIAMETRO DE 4 | UN |  | 395.12
".FORNECIMENTO
12837 | FLANGE COM SEXTAVADO DE PVC, COM ROSCA E SEM FUROS, DE 4" | UN | 1 | 395.12 | 0 | 395.12
15.038.0058-A | FLANGE COM SEXTAVADO COM ROSCA E SEM FUROS,COM DIAMETRO DE 4 | UN |  | 395.12
".FORNECIMENTO
12837 | FLANGE COM SEXTAVADO DE PVC, COM ROSCA E SEM FUROS, DE 4" | UN | 1 | 395.12 | 0 | 395.12
15.038.0060-0 | JOELHO 45º COM ROSCA,COM DIAMETRO DE 1/2".FORNECIMENTO | UN |  | 5.76
02621 | JOELHO 45º DE PVC RIGIDO ROSQUEAVEL, DE 1/2" | UN | 1 | 5.76 | 0 | 5.76
15.038.0060-A | JOELHO 45º COM ROSCA,COM DIAMETRO DE 1/2".FORNECIMENTO | UN |  | 5.76
02621 | JOELHO 45º DE PVC RIGIDO ROSQUEAVEL, DE 1/2" | UN | 1 | 5.76 | 0 | 5.76
15.038.0061-0 | JOELHO 45º COM ROSCA,COM DIAMETRO DE 3/4".FORNECIMENTO | UN |  | 7.1
02622 | JOELHO 45º DE PVC RIGIDO ROSQUEAVEL, DE 3/4" | UN | 1 | 7.1 | 0 | 7.1
15.038.0061-A | JOELHO 45º COM ROSCA,COM DIAMETRO DE 3/4".FORNECIMENTO | UN |  | 7.1
02622 | JOELHO 45º DE PVC RIGIDO ROSQUEAVEL, DE 3/4" | UN | 1 | 7.1 | 0 | 7.1
15.038.0062-0 | JOELHO 45º COM ROSCA,COM DIAMETRO DE 1".FORNECIMENTO | UN |  | 11.18
12840 | JOELHO 45° DE PVC, COM ROSCA, DE 1" | UN | 1 | 11.18 | 0 | 11.18
15.038.0062-A | JOELHO 45º COM ROSCA,COM DIAMETRO DE 1".FORNECIMENTO | UN |  | 11.18
12840 | JOELHO 45° DE PVC, COM ROSCA, DE 1" | UN | 1 | 11.18 | 0 | 11.18
15.038.0063-0 | JOELHO 45º COM ROSCA,COM DIAMETRO DE 1.1/4".FORNECIMENTO | UN |  | 24.05
12841 | JOELHO 45° DE PVC, COM ROSCA, DE 1 1/4" | UN | 1 | 24.05 | 0 | 24.05
15.038.0063-A | JOELHO 45º COM ROSCA,COM DIAMETRO DE 1.1/4".FORNECIMENTO | UN |  | 24.05
12841 | JOELHO 45° DE PVC, COM ROSCA, DE 1 1/4" | UN | 1 | 24.05 | 0 | 24.05
15.038.0064-0 | JOELHO 45º COM ROSCA,COM DIAMETRO DE 1.1/2".FORNECIMENTO | UN |  | 19.56
12842 | JOELHO 45° DE PVC, COM ROSCA, DE 1 1/2" | UN | 1 | 19.56 | 0 | 19.56
15.038.0064-A | JOELHO 45º COM ROSCA,COM DIAMETRO DE 1.1/2".FORNECIMENTO | UN |  | 19.56
12842 | JOELHO 45° DE PVC, COM ROSCA, DE 1 1/2" | UN | 1 | 19.56 | 0 | 19.56
15.038.0065-0 | JOELHO 45º COM ROSCA,COM DIAMETRO DE 2".FORNECIMENTO | UN |  | 31.78
12843 | JOELHO 45° DE PVC, COM ROSCA, DE 2" | UN | 1 | 31.78 | 0 | 31.78
15.038.0065-A | JOELHO 45º COM ROSCA,COM DIAMETRO DE 2".FORNECIMENTO | UN |  | 31.78
12843 | JOELHO 45° DE PVC, COM ROSCA, DE 2" | UN | 1 | 31.78 | 0 | 31.78
15.038.0070-0 | JOELHO 90º COM ROSCA,COM DIAMETRO DE 1/2".FORNECIMENTO | UN |  | 1.85
02623 | JOELHO 90º DE PVC RIGIDO ROSQUEAVEL, DE 1/2" | UN | 1 | 1.85 | 0 | 1.85
15.038.0070-A | JOELHO 90º COM ROSCA,COM DIAMETRO DE 1/2".FORNECIMENTO | UN |  | 1.85
02623 | JOELHO 90º DE PVC RIGIDO ROSQUEAVEL, DE 1/2" | UN | 1 | 1.85 | 0 | 1.85
15.038.0071-0 | JOELHO 90º COM ROSCA,COM DIAMETRO DE 3/4".FORNECIMENTO | UN |  | 2.74
02624 | JOELHO 90º DE PVC RIGIDO ROSQUEAVEL, DE 3/4" | UN | 1 | 2.74 | 0 | 2.74
15.038.0071-A | JOELHO 90º COM ROSCA,COM DIAMETRO DE 3/4".FORNECIMENTO | UN |  | 2.74
02624 | JOELHO 90º DE PVC RIGIDO ROSQUEAVEL, DE 3/4" | UN | 1 | 2.74 | 0 | 2.74
15.038.0072-0 | JOELHO 90º COM ROSCA,COM DIAMETRO DE 1".FORNECIMENTO | UN |  | 4.66
02625 | JOELHO 90º DE PVC RIGIDO ROSQUEAVEL, DE 1" | UN | 1 | 4.66 | 0 | 4.66
15.038.0072-A | JOELHO 90º COM ROSCA,COM DIAMETRO DE 1".FORNECIMENTO | UN |  | 4.66
02625 | JOELHO 90º DE PVC RIGIDO ROSQUEAVEL, DE 1" | UN | 1 | 4.66 | 0 | 4.66
15.038.0073-0 | JOELHO 90º COM ROSCA,COM DIAMETRO DE 1.1/4".FORNECIMENTO | UN |  | 13.02
12847 | JOELHO 90° DE PVC, COM ROSCA, DE 1 1/4" | UN | 1 | 13.02 | 0 | 13.02
15.038.0073-A | JOELHO 90º COM ROSCA,COM DIAMETRO DE 1.1/4".FORNECIMENTO | UN |  | 13.02
12847 | JOELHO 90° DE PVC, COM ROSCA, DE 1 1/4" | UN | 1 | 13.02 | 0 | 13.02
15.038.0074-0 | JOELHO 90º COM ROSCA,COM DIAMETRO DE 1.1/2".FORNECIMENTO | UN |  | 13.22
02358 | JOELHO 90º DE PVC RIGIDO ROSQUEAVEL, DE 1.1/2" | UN | 1 | 13.22 | 0 | 13.22
15.038.0074-A | JOELHO 90º COM ROSCA,COM DIAMETRO DE 1.1/2".FORNECIMENTO | UN |  | 13.22
02358 | JOELHO 90º DE PVC RIGIDO ROSQUEAVEL, DE 1.1/2" | UN | 1 | 13.22 | 0 | 13.22
15.038.0075-0 | JOELHO 90º COM ROSCA,COM DIAMETRO DE 2".FORNECIMENTO | UN |  | 30.59
02626 | JOELHO 90º DE PVC RIGIDO ROSQUEAVEL, DE 2" | UN | 1 | 30.59 | 0 | 30.59
15.038.0075-A | JOELHO 90º COM ROSCA,COM DIAMETRO DE 2".FORNECIMENTO | UN |  | 30.59
02626 | JOELHO 90º DE PVC RIGIDO ROSQUEAVEL, DE 2" | UN | 1 | 30.59 | 0 | 30.59
15.038.0080-0 | JOELHO DE REDUCAO 90º COM ROSCA,COM DIAMETRO DE 3/4"X1/2".FO | UN |  | 3.67
RNECIMENTO
12850 | JOELHO DE REDUCAO 90° DE PVC, COM ROSCA, DE 3/4"X1/2" | UN | 1 | 3.67 | 0 | 3.67
15.038.0080-A | JOELHO DE REDUCAO 90º COM ROSCA,COM DIAMETRO DE 3/4"X1/2".FO | UN |  | 3.67
RNECIMENTO
12850 | JOELHO DE REDUCAO 90° DE PVC, COM ROSCA, DE 3/4"X1/2" | UN | 1 | 3.67 | 0 | 3.67
15.038.0081-0 | JOELHO DE REDUCAO 90º COM ROSCA,COM DIAMETRO DE 1"X3/4".FORN | UN |  | 6.68
ECIMENTO
12851 | JOELHO DE REDUCAO 90° DE PVC, COM ROSCA, DE 1"X3/4" | UN | 1 | 6.68 | 0 | 6.68
15.038.0081-A | JOELHO DE REDUCAO 90º COM ROSCA,COM DIAMETRO DE 1"X3/4".FORN | UN |  | 6.68
ECIMENTO
12851 | JOELHO DE REDUCAO 90° DE PVC, COM ROSCA, DE 1"X3/4" | UN | 1 | 6.68 | 0 | 6.68
15.038.0100-0 | LUVA COM ROSCA,COM DIAMETRO DE 1/2".FORNECIMENTO | UN |  | 1.13
02340 | LUVA DE PVC RIGIDO ROSQUEAVEL, DE 1/2" | UN | 1 | 1.13 | 0 | 1.13
15.038.0100-A | LUVA COM ROSCA,COM DIAMETRO DE 1/2".FORNECIMENTO | UN |  | 1.13
02340 | LUVA DE PVC RIGIDO ROSQUEAVEL, DE 1/2" | UN | 1 | 1.13 | 0 | 1.13
15.038.0101-0 | LUVA COM ROSCA,COM DIAMETRO DE 3/4".FORNECIMENTO | UN |  | 1.87
02342 | LUVA DE PVC RIGIDO ROSQUEAVEL, DE 3/4" | UN | 1 | 1.87 | 0 | 1.87
15.038.0101-A | LUVA COM ROSCA,COM DIAMETRO DE 3/4".FORNECIMENTO | UN |  | 1.87
02342 | LUVA DE PVC RIGIDO ROSQUEAVEL, DE 3/4" | UN | 1 | 1.87 | 0 | 1.87
15.038.0102-0 | LUVA COM ROSCA,COM DIAMETRO DE 1".FORNECIMENTO | UN |  | 4.7
02349 | LUVA DE PVC RIGIDO ROSQUEAVEL, DE 1" | UN | 1 | 4.7 | 0 | 4.7
15.038.0102-A | LUVA COM ROSCA,COM DIAMETRO DE 1".FORNECIMENTO | UN |  | 4.7
02349 | LUVA DE PVC RIGIDO ROSQUEAVEL, DE 1" | UN | 1 | 4.7 | 0 | 4.7
15.038.0103-0 | LUVA COM ROSCA,COM DIAMETRO DE 1.1/4".FORNECIMENTO | UN |  | 6.91
02350 | LUVA DE PVC RIGIDO ROSQUEAVEL, DE 1.1/4" | UN | 1 | 6.91 | 0 | 6.91
15.038.0103-A | LUVA COM ROSCA,COM DIAMETRO DE 1.1/4".FORNECIMENTO | UN |  | 6.91
02350 | LUVA DE PVC RIGIDO ROSQUEAVEL, DE 1.1/4" | UN | 1 | 6.91 | 0 | 6.91
15.038.0104-0 | LUVA COM ROSCA,COM DIAMETRO DE 1.1/2".FORNECIMENTO | UN |  | 10.91
02351 | LUVA DE PVC RIGIDO ROSQUEAVEL, DE 1.1/2" | UN | 1 | 10.91 | 0 | 10.91
15.038.0104-A | LUVA COM ROSCA,COM DIAMETRO DE 1.1/2".FORNECIMENTO | UN |  | 10.91
02351 | LUVA DE PVC RIGIDO ROSQUEAVEL, DE 1.1/2" | UN | 1 | 10.91 | 0 | 10.91
15.038.0105-0 | LUVA COM ROSCA,COM DIAMETRO DE 2".FORNECIMENTO | UN |  | 21.25
02352 | LUVA DE PVC RIGIDO ROSQUEAVEL, DE 2" | UN | 1 | 21.25 | 0 | 21.25
15.038.0105-A | LUVA COM ROSCA,COM DIAMETRO DE 2".FORNECIMENTO | UN |  | 21.25
02352 | LUVA DE PVC RIGIDO ROSQUEAVEL, DE 2" | UN | 1 | 21.25 | 0 | 21.25
15.038.0106-0 | LUVA COM ROSCA,COM DIAMETRO DE 2.1/2".FORNECIMENTO | UN |  | 39.92
02353 | LUVA DE PVC RIGIDO ROSQUEAVEL, DE 2.1/2" | UN | 1 | 39.92 | 0 | 39.92
15.038.0106-A | LUVA COM ROSCA,COM DIAMETRO DE 2.1/2".FORNECIMENTO | UN |  | 39.92
02353 | LUVA DE PVC RIGIDO ROSQUEAVEL, DE 2.1/2" | UN | 1 | 39.92 | 0 | 39.92
15.038.0107-0 | LUVA COM ROSCA,COM DIAMETRO DE 3".FORNECIMENTO | UN |  | 61.14
12865 | LUVA DE PVC RIGIDO, ROSQUEAVEL, DE 3" | UN | 1 | 61.14 | 0 | 61.14
15.038.0107-A | LUVA COM ROSCA,COM DIAMETRO DE 3".FORNECIMENTO | UN |  | 61.14
12865 | LUVA DE PVC RIGIDO, ROSQUEAVEL, DE 3" | UN | 1 | 61.14 | 0 | 61.14
15.038.0108-0 | LUVA COM ROSCA,COM DIAMETRO DE 4".FORNECIMENTO | UN |  | 77.37
12866 | LUVA DE PVC RIGIDO, ROSQUEAVEL, DE 4" | UN | 1 | 77.37 | 0 | 77.37
15.038.0108-A | LUVA COM ROSCA,COM DIAMETRO DE 4".FORNECIMENTO | UN |  | 77.37
12866 | LUVA DE PVC RIGIDO, ROSQUEAVEL, DE 4" | UN | 1 | 77.37 | 0 | 77.37
15.038.0115-0 | LUVA DE REDUCAO COM ROSCA,COM DIAMETRO DE 3/4"X1/2".FORNECIM | UN |  | 2.78
ENTO
12867 | LUVA DE REDUCAO DE PVC, COM ROSCA, DE 3/4"X1/2" | UN | 1 | 2.78 | 0 | 2.78
15.038.0115-A | LUVA DE REDUCAO COM ROSCA,COM DIAMETRO DE 3/4"X1/2".FORNECIM | UN |  | 2.78
ENTO
12867 | LUVA DE REDUCAO DE PVC, COM ROSCA, DE 3/4"X1/2" | UN | 1 | 2.78 | 0 | 2.78
15.038.0116-0 | LUVA DE REDUCAO COM ROSCA,COM DIAMETRO DE 1"X3/4".FORNECIMEN | UN |  | 8.03
TO
12868 | LUVA DE REDUCAO DE PVC, COM ROSCA, DE 1"X3/4" | UN | 1 | 8.03 | 0 | 8.03
15.038.0116-A | LUVA DE REDUCAO COM ROSCA,COM DIAMETRO DE 1"X3/4".FORNECIMEN | UN |  | 8.03
TO
12868 | LUVA DE REDUCAO DE PVC, COM ROSCA, DE 1"X3/4" | UN | 1 | 8.03 | 0 | 8.03
15.038.0120-0 | LUVA DE CORRER PARA TUBO ROSCAVEL,COM DIAMETRO DE 1/2".FORNE | UN |  | 10.19
CIMENTO
12869 | LUVA DE CORRER DE PVC, PARA TUBO ROSCAVEL, DE 1/2" | UN | 1 | 10.19 | 0 | 10.19
15.038.0120-A | LUVA DE CORRER PARA TUBO ROSCAVEL,COM DIAMETRO DE 1/2".FORNE | UN |  | 10.19
CIMENTO
12869 | LUVA DE CORRER DE PVC, PARA TUBO ROSCAVEL, DE 1/2" | UN | 1 | 10.19 | 0 | 10.19
15.038.0121-0 | LUVA DE CORRER PARA TUBO ROSCAVEL,COM DIAMETRO DE 3/4".FORNE | UN |  | 12.97
CIMENTO
12870 | LUVA DE CORRER DE PVC, PARA TUBO ROSCAVEL, DE 3/4" | UN | 1 | 12.97 | 0 | 12.97
15.038.0121-A | LUVA DE CORRER PARA TUBO ROSCAVEL,COM DIAMETRO DE 3/4".FORNE | UN |  | 12.97
CIMENTO
12870 | LUVA DE CORRER DE PVC, PARA TUBO ROSCAVEL, DE 3/4" | UN | 1 | 12.97 | 0 | 12.97
15.038.0122-0 | LUVA DE CORRER PARA TUBO ROSCAVEL,COM DIAMETRO DE 1.1/2".FOR | UN |  | 27.15
NECIMENTO
12871 | LUVA DE CORRER DE PVC, PARA TUBO ROSCAVEL, DE 1 1/2" | UN | 1 | 27.15 | 0 | 27.15
15.038.0122-A | LUVA DE CORRER PARA TUBO ROSCAVEL,COM DIAMETRO DE 1.1/2".FOR | UN |  | 27.15
NECIMENTO
12871 | LUVA DE CORRER DE PVC, PARA TUBO ROSCAVEL, DE 1 1/2" | UN | 1 | 27.15 | 0 | 27.15
15.038.0130-0 | NIPEL COM ROSCA,COM DIAMETRO DE 1/2".FORNECIMENTO | UN |  | 1.02
02629 | NIPEL DE PVC, COM ROSCA, DE 1/2" | UN | 1 | 1.02 | 0 | 1.02
15.038.0130-A | NIPEL COM ROSCA,COM DIAMETRO DE 1/2".FORNECIMENTO | UN |  | 1.02
02629 | NIPEL DE PVC, COM ROSCA, DE 1/2" | UN | 1 | 1.02 | 0 | 1.02
15.038.0131-0 | NIPEL COM ROSCA,COM DIAMETRO DE 3/4".FORNECIMENTO | UN |  | 1.64
02630 | NIPEL DE PVC, COM ROSCA, DE 3/4" | UN | 1 | 1.64 | 0 | 1.64
15.038.0131-A | NIPEL COM ROSCA,COM DIAMETRO DE 3/4".FORNECIMENTO | UN |  | 1.64
02630 | NIPEL DE PVC, COM ROSCA, DE 3/4" | UN | 1 | 1.64 | 0 | 1.64
15.038.0132-0 | NIPEL COM ROSCA,COM DIAMETRO DE 1".FORNECIMENTO | UN |  | 3.63
02631 | NIPEL DE PVC, COM ROSCA, DE 1" | UN | 1 | 3.63 | 0 | 3.63
15.038.0132-A | NIPEL COM ROSCA,COM DIAMETRO DE 1".FORNECIMENTO | UN |  | 3.63
02631 | NIPEL DE PVC, COM ROSCA, DE 1" | UN | 1 | 3.63 | 0 | 3.63
15.038.0133-0 | NIPEL COM ROSCA,COM DIAMETRO DE 1.1/4".FORNECIMENTO | UN |  | 9.08
12875 | NIPEL DE PVC, COM ROSCA, DE 1 1/4" | UN | 1 | 9.08 | 0 | 9.08
15.038.0133-A | NIPEL COM ROSCA,COM DIAMETRO DE 1.1/4".FORNECIMENTO | UN |  | 9.08
12875 | NIPEL DE PVC, COM ROSCA, DE 1 1/4" | UN | 1 | 9.08 | 0 | 9.08
15.038.0134-0 | NIPEL COM ROSCA,COM DIAMETRO DE 1.1/2".FORNECIMENTO | UN |  | 11.44
05046 | NIPEL DE PVC, COM ROSCA, DE 1.1/2" | UN | 1 | 11.44 | 0 | 11.44
15.038.0134-A | NIPEL COM ROSCA,COM DIAMETRO DE 1.1/2".FORNECIMENTO | UN |  | 11.44
05046 | NIPEL DE PVC, COM ROSCA, DE 1.1/2" | UN | 1 | 11.44 | 0 | 11.44
15.038.0135-0 | NIPEL COM ROSCA,COM DIAMETRO DE 2".FORNECIMENTO | UN |  | 20.56
12877 | NIPEL DE PVC, COM ROSCA, DE 2" | UN | 1 | 20.56 | 0 | 20.56
15.038.0135-A | NIPEL COM ROSCA,COM DIAMETRO DE 2".FORNECIMENTO | UN |  | 20.56
12877 | NIPEL DE PVC, COM ROSCA, DE 2" | UN | 1 | 20.56 | 0 | 20.56
15.038.0140-0 | PLUG COM ROSCA,COM DIAMETRO DE 1/2".FORNECIMENTO | UN |  | 0.81
12878 | PLUG DE PVC, COM ROSCA, DE 1/2" | UN | 1 | 0.81 | 0 | 0.81
15.038.0140-A | PLUG COM ROSCA,COM DIAMETRO DE 1/2".FORNECIMENTO | UN |  | 0.81
12878 | PLUG DE PVC, COM ROSCA, DE 1/2" | UN | 1 | 0.81 | 0 | 0.81
15.038.0141-0 | PLUG COM ROSCA,COM DIAMETRO DE 3/4".FORNECIMENTO | UN |  | 1.02
12879 | PLUG DE PVC, COM ROSCA, DE 3/4" | UN | 1 | 1.02 | 0 | 1.02
15.038.0141-A | PLUG COM ROSCA,COM DIAMETRO DE 3/4".FORNECIMENTO | UN |  | 1.02
12879 | PLUG DE PVC, COM ROSCA, DE 3/4" | UN | 1 | 1.02 | 0 | 1.02
15.038.0142-0 | PLUG COM ROSCA,COM DIAMETRO DE 1".FORNECIMENTO | UN |  | 3.61
12880 | PLUG DE PVC, COM ROSCA, DE 1" | UN | 1 | 3.61 | 0 | 3.61
15.038.0142-A | PLUG COM ROSCA,COM DIAMETRO DE 1".FORNECIMENTO | UN |  | 3.61
12880 | PLUG DE PVC, COM ROSCA, DE 1" | UN | 1 | 3.61 | 0 | 3.61
15.038.0143-0 | PLUG COM ROSCA,COM DIAMETRO DE 1.1/4".FORNECIMENTO | UN |  | 5.24
12881 | PLUG DE PVC, COM ROSCA, DE 1 1/4" | UN | 1 | 5.24 | 0 | 5.24
15.038.0143-A | PLUG COM ROSCA,COM DIAMETRO DE 1.1/4".FORNECIMENTO | UN |  | 5.24
12881 | PLUG DE PVC, COM ROSCA, DE 1 1/4" | UN | 1 | 5.24 | 0 | 5.24
15.038.0144-0 | PLUG COM ROSCA,COM DIAMETRO DE 1.1/2".FORNECIMENTO | UN |  | 8.76
12882 | PLUG DE PVC, COM ROSCA, DE 1 1/2" | UN | 1 | 8.76 | 0 | 8.76
15.038.0144-A | PLUG COM ROSCA,COM DIAMETRO DE 1.1/2".FORNECIMENTO | UN |  | 8.76
12882 | PLUG DE PVC, COM ROSCA, DE 1 1/2" | UN | 1 | 8.76 | 0 | 8.76
15.038.0145-0 | PLUG COM ROSCA,COM DIAMETRO DE 2".FORNECIMENTO | UN |  | 14.45
12883 | PLUG DE PVC, COM ROSCA, DE 2" | UN | 1 | 14.45 | 0 | 14.45
15.038.0145-A | PLUG COM ROSCA,COM DIAMETRO DE 2".FORNECIMENTO | UN |  | 14.45
12883 | PLUG DE PVC, COM ROSCA, DE 2" | UN | 1 | 14.45 | 0 | 14.45
15.038.0150-0 | TE 90º COM ROSCA,COM DIAMETRO DE 1/2".FORNECIMENTO | UN |  | 2.34
02634 | TE 90º DE PVC RIGIDO ROSQUEAVEL, DE 1/2" | UN | 1 | 2.34 | 0 | 2.34
15.038.0150-A | TE 90º COM ROSCA,COM DIAMETRO DE 1/2".FORNECIMENTO | UN |  | 2.34
02634 | TE 90º DE PVC RIGIDO ROSQUEAVEL, DE 1/2" | UN | 1 | 2.34 | 0 | 2.34
15.038.0151-0 | TE 90º COM ROSCA,COM DIAMETRO DE 3/4".FORNECIMENTO | UN |  | 3.86
02635 | TE 90º DE PVC RIGIDO ROSQUEAVEL, DE 3/4" | UN | 1 | 3.86 | 0 | 3.86
15.038.0151-A | TE 90º COM ROSCA,COM DIAMETRO DE 3/4".FORNECIMENTO | UN |  | 3.86
02635 | TE 90º DE PVC RIGIDO ROSQUEAVEL, DE 3/4" | UN | 1 | 3.86 | 0 | 3.86
15.038.0152-0 | TE 90º COM ROSCA,COM DIAMETRO DE 1".FORNECIMENTO | UN |  | 11.91
02636 | TE 90º DE PVC RIGIDO ROSQUEAVEL, DE 1" | UN | 1 | 11.91 | 0 | 11.91
15.038.0152-A | TE 90º COM ROSCA,COM DIAMETRO DE 1".FORNECIMENTO | UN |  | 11.91
02636 | TE 90º DE PVC RIGIDO ROSQUEAVEL, DE 1" | UN | 1 | 11.91 | 0 | 11.91
15.038.0153-0 | TE 90º COM ROSCA,COM DIAMETRO DE 1.1/4".FORNECIMENTO | UN |  | 25.32
12887 | TE 90° DE PVC, COM ROSCA, DE 1 1/4" | UN | 1 | 25.32 | 0 | 25.32
15.038.0153-A | TE 90º COM ROSCA,COM DIAMETRO DE 1.1/4".FORNECIMENTO | UN |  | 25.32
12887 | TE 90° DE PVC, COM ROSCA, DE 1 1/4" | UN | 1 | 25.32 | 0 | 25.32
15.038.0154-0 | TE 90º COM ROSCA,COM DIAMETRO DE 1.1/2".FORNECIMENTO | UN |  | 27.16
02882 | TE 90º DE PVC RIGIDO ROSQUEAVEL, DE 1.1/2" | UN | 1 | 27.16 | 0 | 27.16
15.038.0154-A | TE 90º COM ROSCA,COM DIAMETRO DE 1.1/2".FORNECIMENTO | UN |  | 27.16
02882 | TE 90º DE PVC RIGIDO ROSQUEAVEL, DE 1.1/2" | UN | 1 | 27.16 | 0 | 27.16
15.038.0155-0 | TE 90º COM ROSCA,COM DIAMETRO DE 2".FORNECIMENTO | UN |  | 56.5
02637 | TE 90º DE PVC RIGIDO ROSQUEAVEL, DE 2" | UN | 1 | 56.5 | 0 | 56.5
15.038.0155-A | TE 90º COM ROSCA,COM DIAMETRO DE 2".FORNECIMENTO | UN |  | 56.5
02637 | TE 90º DE PVC RIGIDO ROSQUEAVEL, DE 2" | UN | 1 | 56.5 | 0 | 56.5
15.038.0160-0 | TE DE REDUCAO 90º COM ROSCA,COM DIAMETRO DE 3/4"X1/2".FORNEC | UN |  | 8.02
IMENTO
05984 | TE 90º DE PVC RIGIDO DE REDUCAO, DE 3/4"X1/2" | UN | 1 | 8.02 | 0 | 8.02
15.038.0160-A | TE DE REDUCAO 90º COM ROSCA,COM DIAMETRO DE 3/4"X1/2".FORNEC | UN |  | 8.02
IMENTO
05984 | TE 90º DE PVC RIGIDO DE REDUCAO, DE 3/4"X1/2" | UN | 1 | 8.02 | 0 | 8.02
15.038.0161-0 | TE DE REDUCAO 90º COM ROSCA,COM DIAMETRO DE 1"X3/4".FORNECIM | UN |  | 11.7
ENTO
12891 | TE DE REDUCAO 90º DE PVC, COM ROSCA, DE 1"X3/4" | UN | 1 | 11.7 | 0 | 11.7
15.038.0161-A | TE DE REDUCAO 90º COM ROSCA,COM DIAMETRO DE 1"X3/4".FORNECIM | UN |  | 11.7
ENTO
12891 | TE DE REDUCAO 90º DE PVC, COM ROSCA, DE 1"X3/4" | UN | 1 | 11.7 | 0 | 11.7
15.038.0162-0 | TE DE REDUCAO 90º COM ROSCA,COM DIAMETRO DE 1.1/2"X3/4".FORN | UN |  | 19.97
ECIMENTO
05985 | TE 90º DE PVC RIGIDO DE REDUCAO, DE 1.1/2"X3/4" | UN | 1 | 19.97 | 0 | 19.97
15.038.0162-A | TE DE REDUCAO 90º COM ROSCA,COM DIAMETRO DE 1.1/2"X3/4".FORN | UN |  | 19.97
ECIMENTO
05985 | TE 90º DE PVC RIGIDO DE REDUCAO, DE 1.1/2"X3/4" | UN | 1 | 19.97 | 0 | 19.97
15.038.0170-0 | UNIAO COM ROSCA,COM DIAMETRO DE 1/2".FORNECIMENTO | UN |  | 5.57
05146 | UNIAO DE PVC RIGIDO COM ROSCA, DE 1/2" | UN | 1 | 5.57 | 0 | 5.57
15.038.0170-A | UNIAO COM ROSCA,COM DIAMETRO DE 1/2".FORNECIMENTO | UN |  | 5.57
05146 | UNIAO DE PVC RIGIDO COM ROSCA, DE 1/2" | UN | 1 | 5.57 | 0 | 5.57
15.038.0171-0 | UNIAO COM ROSCA,COM DIAMETRO DE 3/4".FORNECIMENTO | UN |  | 8.51
12896 | UNIAO DE PVC, COM ROSCA, DE 3/4" | UN | 1 | 8.51 | 0 | 8.51
15.038.0171-A | UNIAO COM ROSCA,COM DIAMETRO DE 3/4".FORNECIMENTO | UN |  | 8.51
12896 | UNIAO DE PVC, COM ROSCA, DE 3/4" | UN | 1 | 8.51 | 0 | 8.51
15.038.0172-0 | UNIAO COM ROSCA,COM DIAMETRO DE 1".FORNECIMENTO | UN |  | 16.06
05140 | UNIAO DE PVC RIGIDO COM ROSCA, DE 1" | UN | 1 | 16.06 | 0 | 16.06
15.038.0172-A | UNIAO COM ROSCA,COM DIAMETRO DE 1".FORNECIMENTO | UN |  | 16.06
05140 | UNIAO DE PVC RIGIDO COM ROSCA, DE 1" | UN | 1 | 16.06 | 0 | 16.06
15.038.0173-0 | UNIAO COM ROSCA,COM DIAMETRO DE 1.1/4".FORNECIMENTO | UN |  | 32.37
12898 | UNIAO DE PVC, COM ROSCA, DE 1 1/4" | UN | 1 | 32.37 | 0 | 32.37
15.038.0173-A | UNIAO COM ROSCA,COM DIAMETRO DE 1.1/4".FORNECIMENTO | UN |  | 32.37
12898 | UNIAO DE PVC, COM ROSCA, DE 1 1/4" | UN | 1 | 32.37 | 0 | 32.37
15.038.0174-0 | UNIAO COM ROSCA,COM DIAMETRO DE 1.1/2".FORNECIMENTO | UN |  | 39.89
05141 | UNIAO DE PVC RIGIDO COM ROSCA, DE 1.1/2" | UN | 1 | 39.89 | 0 | 39.89
15.038.0174-A | UNIAO COM ROSCA,COM DIAMETRO DE 1.1/2".FORNECIMENTO | UN |  | 39.89
05141 | UNIAO DE PVC RIGIDO COM ROSCA, DE 1.1/2" | UN | 1 | 39.89 | 0 | 39.89
15.038.0175-0 | UNIAO COM ROSCA,COM DIAMETRO DE 2".FORNECIMENTO | UN |  | 57.75
12900 | UNIAO DE PVC, COM ROSCA, DE 2" | UN | 1 | 57.75 | 0 | 57.75
15.038.0175-A | UNIAO COM ROSCA,COM DIAMETRO DE 2".FORNECIMENTO | UN |  | 57.75
12900 | UNIAO DE PVC, COM ROSCA, DE 2" | UN | 1 | 57.75 | 0 | 57.75
15.038.0176-0 | UNIAO COM ROSCA,COM DIAMETRO DE 2.1/2".FORNECIMENTO | UN |  | 206.46
12901 | UNIAO DE PVC, COM ROSCA, DE 2 1/2" | UN | 1 | 206.46 | 0 | 206.46
15.038.0176-A | UNIAO COM ROSCA,COM DIAMETRO DE 2.1/2".FORNECIMENTO | UN |  | 206.46
12901 | UNIAO DE PVC, COM ROSCA, DE 2 1/2" | UN | 1 | 206.46 | 0 | 206.46
15.038.0177-0 | UNIAO COM ROSCA,COM DIAMETRO DE 3".FORNECIMENTO | UN |  | 283.58
12902 | UNIAO DE PVC, COM ROSCA, DE 3" | UN | 1 | 283.58 | 0 | 283.58
15.038.0177-A | UNIAO COM ROSCA,COM DIAMETRO DE 3".FORNECIMENTO | UN |  | 283.58
12902 | UNIAO DE PVC, COM ROSCA, DE 3" | UN | 1 | 283.58 | 0 | 283.58
15.038.0185-0 | JOELHO 90º COM ROSCA E BUCHA DE LATAO,COM DIAMETRO DE 1/2".F | UN |  | 9.51
ORNECIMENTO
05779 | JOELHO 90º DE PVC RIGIDO ROSQUEAVEL COM BUCHA DE LATAO, DE 1 | UN | 1 | 9.51 | 0 | 9.51
/2"
15.038.0185-A | JOELHO 90º COM ROSCA E BUCHA DE LATAO,COM DIAMETRO DE 1/2".F | UN |  | 9.51
ORNECIMENTO
05779 | JOELHO 90º DE PVC RIGIDO ROSQUEAVEL COM BUCHA DE LATAO, DE 1 | UN | 1 | 9.51 | 0 | 9.51
/2"
15.038.0186-0 | JOELHO 90º COM ROSCA E BUCHA DE LATAO,COM DIAMETRO DE 3/4".F | UN |  | 32.55
ORNECIMENTO
12905 | JOELHO 90° DE PVC, COM ROSCA E BUCHA DE LATAO, DE 3/4" | UN | 1 | 32.55 | 0 | 32.55
15.038.0186-A | JOELHO 90º COM ROSCA E BUCHA DE LATAO,COM DIAMETRO DE 3/4".F | UN |  | 32.55
ORNECIMENTO
12905 | JOELHO 90° DE PVC, COM ROSCA E BUCHA DE LATAO, DE 3/4" | UN | 1 | 32.55 | 0 | 32.55
15.038.0190-0 | JOELHO DE REDUCAO 90º COM ROSCA E BUCHA DE LATAO,COM DIAMETR | UN |  | 20.78
O DE 3/4"X1/2".FORNECIMENTO
12906 | JOELHO DE REDUCAO 90° DE PVC, COM ROSCA E BUCHA DE LATAO, DE | UN | 1 | 20.7803 | 0 | 20.7803
3/4"X1/2"
15.038.0190-A | JOELHO DE REDUCAO 90º COM ROSCA E BUCHA DE LATAO,COM DIAMETR | UN |  | 20.78
O DE 3/4"X1/2".FORNECIMENTO
12906 | JOELHO DE REDUCAO 90° DE PVC, COM ROSCA E BUCHA DE LATAO, DE | UN | 1 | 20.7803 | 0 | 20.7803
3/4"X1/2"
15.038.0200-0 | ADAPTADOR SOLDAVEL CURTO COM BOLSA E ROSCA PARA REGISTRO,COM | UN |  | 0.92
DIAMETRO DE 20MMX1/2".FORNECIMENTO
04707 | ADAPTADOR DE PVC, SOLDAVEL CURTO, COM BOLSA E ROSCA PARA REG | UN | 1 | 0.92 | 0 | 0.92
ISTRO, DE 020MMX1/2"
15.038.0200-A | ADAPTADOR SOLDAVEL CURTO COM BOLSA E ROSCA PARA REGISTRO,COM | UN |  | 0.92
DIAMETRO DE 20MMX1/2".FORNECIMENTO
04707 | ADAPTADOR DE PVC, SOLDAVEL CURTO, COM BOLSA E ROSCA PARA REG | UN | 1 | 0.92 | 0 | 0.92
ISTRO, DE 020MMX1/2"
15.038.0201-0 | ADAPTADOR SOLDAVEL CURTO COM BOLSA E ROSCA PARA REGISTRO,COM | UN |  | 1.1
DIAMETRO DE 25MMX3/4".FORNECIMENTO
05726 | ADAPTADOR DE PVC, SOLDAVEL CURTO, COM BOLSA E ROSCA PARA REG | UN | 1 | 1.1 | 0 | 1.1
ISTRO, DE 025MMX3/4"
15.038.0201-A | ADAPTADOR SOLDAVEL CURTO COM BOLSA E ROSCA PARA REGISTRO,COM | UN |  | 1.1
DIAMETRO DE 25MMX3/4".FORNECIMENTO
05726 | ADAPTADOR DE PVC, SOLDAVEL CURTO, COM BOLSA E ROSCA PARA REG | UN | 1 | 1.1 | 0 | 1.1
ISTRO, DE 025MMX3/4"
15.038.0202-0 | ADAPTADOR SOLDAVEL CURTO COM BOLSA E ROSCA PARA REGISTRO,COM | UN |  | 2.21
DIAMETRO DE 32MMX1".FORNECIMENTO
07142 | ADAPTADOR DE PVC, SOLDAVEL CURTO, COM BOLSA E ROSCA PARA REG | UN | 1 | 2.21 | 0 | 2.21
ISTRO, DE 032MMX1"
15.038.0202-A | ADAPTADOR SOLDAVEL CURTO COM BOLSA E ROSCA PARA REGISTRO,COM | UN |  | 2.21
DIAMETRO DE 32MMX1".FORNECIMENTO
07142 | ADAPTADOR DE PVC, SOLDAVEL CURTO, COM BOLSA E ROSCA PARA REG | UN | 1 | 2.21 | 0 | 2.21
ISTRO, DE 032MMX1"
15.038.0203-0 | ADAPTADOR SOLDAVEL CURTO COM BOLSA E ROSCA PARA REGISTRO,COM | UN |  | 4.53
DIAMETRO DE 40MMX1.1/4".FORNECIMENTO
05747 | ADAPTADOR DE PVC, SOLDAVEL CURTO, COM BOLSA E ROSCA PARA REG | UN | 1 | 4.53 | 0 | 4.53
ISTRO, DE 040MMX1.1/4"
15.038.0203-A | ADAPTADOR SOLDAVEL CURTO COM BOLSA E ROSCA PARA REGISTRO,COM | UN |  | 4.53
DIAMETRO DE 40MMX1.1/4".FORNECIMENTO
05747 | ADAPTADOR DE PVC, SOLDAVEL CURTO, COM BOLSA E ROSCA PARA REG | UN | 1 | 4.53 | 0 | 4.53
ISTRO, DE 040MMX1.1/4"
15.038.0204-0 | ADAPTADOR SOLDAVEL CURTO COM BOLSA E ROSCA PARA REGISTRO,COM | UN |  | 7.69
DIAMETRO DE 40MMX1.1/2".FORNECIMENTO
12911 | ADAPTADOR DE PVC, SOLDAVEL CURTO COM BOLSA E ROSCA PARA REGI | UN | 1 | 7.69 | 0 | 7.69
STRO, DE 40MMX1 1/2"
15.038.0204-A | ADAPTADOR SOLDAVEL CURTO COM BOLSA E ROSCA PARA REGISTRO,COM | UN |  | 7.69
DIAMETRO DE 40MMX1.1/2".FORNECIMENTO
12911 | ADAPTADOR DE PVC, SOLDAVEL CURTO COM BOLSA E ROSCA PARA REGI | UN | 1 | 7.69 | 0 | 7.69
STRO, DE 40MMX1 1/2"
15.038.0205-0 | ADAPTADOR SOLDAVEL CURTO COM BOLSA E ROSCA PARA REGISTRO,COM | UN |  | 9.84
DIAMETRO DE 50MMX1.1/4".FORNECIMENTO
12912 | ADAPTADOR DE PVC, SOLDAVEL CURTO COM BOLSA E ROSCA PARA REGI | UN | 1 | 9.84 | 0 | 9.84
STRO, DE 50MMX1 1/4"
15.038.0205-A | ADAPTADOR SOLDAVEL CURTO COM BOLSA E ROSCA PARA REGISTRO,COM | UN |  | 9.84
DIAMETRO DE 50MMX1.1/4".FORNECIMENTO
12912 | ADAPTADOR DE PVC, SOLDAVEL CURTO COM BOLSA E ROSCA PARA REGI | UN | 1 | 9.84 | 0 | 9.84
STRO, DE 50MMX1 1/4"
15.038.0206-0 | ADAPTADOR SOLDAVEL CURTO COM BOLSA E ROSCA PARA REGISTRO,COM | UN |  | 5.51
DIAMETRO DE 50MMX1.1/2".FORNECIMENTO
07141 | ADAPTADOR DE PVC, SOLDAVEL CURTO, COM BOLSA E ROSCA PARA REG | UN | 1 | 5.51 | 0 | 5.51
ISTRO, DE 050MMX1.1/2"
15.038.0206-A | ADAPTADOR SOLDAVEL CURTO COM BOLSA E ROSCA PARA REGISTRO,COM | UN |  | 5.51
DIAMETRO DE 50MMX1.1/2".FORNECIMENTO
07141 | ADAPTADOR DE PVC, SOLDAVEL CURTO, COM BOLSA E ROSCA PARA REG | UN | 1 | 5.51 | 0 | 5.51
ISTRO, DE 050MMX1.1/2"
15.038.0207-0 | ADAPTADOR SOLDAVEL CURTO COM BOLSA E ROSCA PARA REGISTRO,COM | UN |  | 13.8
DIAMETRO DE 60MMX2".FORNECIMENTO
05743 | ADAPTADOR DE PVC, SOLDAVEL CURTO, COM BOLSA E ROSCA PARA REG | UN | 1 | 13.8 | 0 | 13.8
ISTRO, DE 060MMX2"
15.038.0207-A | ADAPTADOR SOLDAVEL CURTO COM BOLSA E ROSCA PARA REGISTRO,COM | UN |  | 13.8
DIAMETRO DE 60MMX2".FORNECIMENTO
05743 | ADAPTADOR DE PVC, SOLDAVEL CURTO, COM BOLSA E ROSCA PARA REG | UN | 1 | 13.8 | 0 | 13.8
ISTRO, DE 060MMX2"
15.038.0208-0 | ADAPTADOR SOLDAVEL CURTO COM BOLSA E ROSCA PARA REGISTRO,COM | UN |  | 24.22
DIAMETRO DE 75MMX2.1/2".FORNECIMENTO
05744 | ADAPTADOR DE PVC, SOLDAVEL CURTO, COM BOLSA E ROSCA PARA REG | UN | 1 | 24.22 | 0 | 24.22
ISTRO, DE 075MMX2.1/2"
15.038.0208-A | ADAPTADOR SOLDAVEL CURTO COM BOLSA E ROSCA PARA REGISTRO,COM | UN |  | 24.22
DIAMETRO DE 75MMX2.1/2".FORNECIMENTO
05744 | ADAPTADOR DE PVC, SOLDAVEL CURTO, COM BOLSA E ROSCA PARA REG | UN | 1 | 24.22 | 0 | 24.22
ISTRO, DE 075MMX2.1/2"
15.038.0209-0 | ADAPTADOR SOLDAVEL CURTO COM BOLSA E ROSCA PARA REGISTRO,COM | UN |  | 32.35
DIAMETRO DE 85MMX3".FORNECIMENTO
07143 | ADAPTADOR DE PVC SOLDAVEL CURTO, COM BOLSA E ROSCA PARA REGI | UN | 1 | 32.35 | 0 | 32.35
STRO, DE 085MMX3"
15.038.0209-A | ADAPTADOR SOLDAVEL CURTO COM BOLSA E ROSCA PARA REGISTRO,COM | UN |  | 32.35
DIAMETRO DE 85MMX3".FORNECIMENTO
07143 | ADAPTADOR DE PVC SOLDAVEL CURTO, COM BOLSA E ROSCA PARA REGI | UN | 1 | 32.35 | 0 | 32.35
STRO, DE 085MMX3"
15.038.0210-0 | ADAPTADOR SOLDAVEL CURTO COM BOLSA E ROSCA PARA REGISTRO,COM | UN |  | 53.43
DIAMETRO DE 110MMX4".FORNECIMENTO
07144 | ADAPTADOR DE PVC, SOLDAVEL CURTO, COM BOLSA E ROSCA PARA REG | UN | 1 | 53.43 | 0 | 53.43
ISTRO, DE 110MMX4"
15.038.0210-A | ADAPTADOR SOLDAVEL CURTO COM BOLSA E ROSCA PARA REGISTRO,COM | UN |  | 53.43
DIAMETRO DE 110MMX4".FORNECIMENTO
07144 | ADAPTADOR DE PVC, SOLDAVEL CURTO, COM BOLSA E ROSCA PARA REG | UN | 1 | 53.43 | 0 | 53.43
ISTRO, DE 110MMX4"
15.038.0215-0 | ADAPTADOR SOLDAVEL COM FLANGES LIVRES PARA CAIXA D'AGUA,COM | UN |  | 14.32
DIAMETRO DE 25MMX3/4".FORNECIMENTO
05731 | ADAPTADOR DE PVC, SOLDAVEL, COM FLANGES LIVRES PARA CAIXA D` | UN | 1 | 14.32 | 0 | 14.32
AGUA, DE 025MMX3/4"
15.038.0215-A | ADAPTADOR SOLDAVEL COM FLANGES LIVRES PARA CAIXA D'AGUA,COM | UN |  | 14.32
DIAMETRO DE 25MMX3/4".FORNECIMENTO
05731 | ADAPTADOR DE PVC, SOLDAVEL, COM FLANGES LIVRES PARA CAIXA D` | UN | 1 | 14.32 | 0 | 14.32
AGUA, DE 025MMX3/4"
15.038.0216-0 | ADAPTADOR SOLDAVEL COM FLANGES LIVRES PARA CAIXA D'AGUA,COM | UN |  | 19.47
DIAMETRO DE 32MMX1".FORNECIMENTO
07145 | ADAPTADOR DE PVC, SOLDAVEL, COM FLANGES LIVRES PARA CAIXA D` | UN | 1 | 19.47 | 0 | 19.47
AGUA, DE 032MMX1"
15.038.0216-A | ADAPTADOR SOLDAVEL COM FLANGES LIVRES PARA CAIXA D'AGUA,COM | UN |  | 19.47
DIAMETRO DE 32MMX1".FORNECIMENTO
07145 | ADAPTADOR DE PVC, SOLDAVEL, COM FLANGES LIVRES PARA CAIXA D` | UN | 1 | 19.47 | 0 | 19.47
AGUA, DE 032MMX1"
15.038.0217-0 | ADAPTADOR SOLDAVEL COM FLANGES LIVRES PARA CAIXA D'AGUA,COM | UN |  | 35.58
DIAMETRO DE 40MMX1.1/4".FORNECIMENTO
05781 | ADAPTADOR DE PVC, SOLDAVEL, COM FLANGES LIVRES PARA CAIXA D` | UN | 1 | 35.58 | 0 | 35.58
AGUA, DE 040MMX1.1/4"
15.038.0217-A | ADAPTADOR SOLDAVEL COM FLANGES LIVRES PARA CAIXA D'AGUA,COM | UN |  | 35.58
DIAMETRO DE 40MMX1.1/4".FORNECIMENTO
05781 | ADAPTADOR DE PVC, SOLDAVEL, COM FLANGES LIVRES PARA CAIXA D` | UN | 1 | 35.58 | 0 | 35.58
AGUA, DE 040MMX1.1/4"
15.038.0218-0 | ADAPTADOR SOLDAVEL COM FLANGES LIVRES PARA CAIXA D'AGUA,COM | UN |  | 28.64
DIAMETRO DE 50MMX1.1/2".FORNECIMENTO
05728 | ADAPTADOR DE PVC, SOLDAVEL, COM FLANGES LIVRES PARA CAIXA D` | UN | 1 | 28.64 | 0 | 28.64
AGUA, DE 050MMX1.1/2"
15.038.0218-A | ADAPTADOR SOLDAVEL COM FLANGES LIVRES PARA CAIXA D'AGUA,COM | UN |  | 28.64
DIAMETRO DE 50MMX1.1/2".FORNECIMENTO
05728 | ADAPTADOR DE PVC, SOLDAVEL, COM FLANGES LIVRES PARA CAIXA D` | UN | 1 | 28.64 | 0 | 28.64
AGUA, DE 050MMX1.1/2"
15.038.0219-0 | ADAPTADOR SOLDAVEL COM FLANGES LIVRES PARA CAIXA D'AGUA,COM | UN |  | 77.58
DIAMETRO DE 60MMX2".FORNECIMENTO
05742 | ADAPTADOR DE PVC, SOLDAVEL, COM FLANGES LIVRES PARA CAIXA D` | UN | 1 | 77.58 | 0 | 77.58
AGUA, DE 060MMX2"
15.038.0219-A | ADAPTADOR SOLDAVEL COM FLANGES LIVRES PARA CAIXA D'AGUA,COM | UN |  | 77.58
DIAMETRO DE 60MMX2".FORNECIMENTO
05742 | ADAPTADOR DE PVC, SOLDAVEL, COM FLANGES LIVRES PARA CAIXA D` | UN | 1 | 77.58 | 0 | 77.58
AGUA, DE 060MMX2"
15.038.0220-0 | ADAPTADOR SOLDAVEL COM FLANGES LIVRES PARA CAIXA D'AGUA,COM | UN |  | 266.97
DIAMETRO DE 75MMX2.1/2".FORNECIMENTO
05741 | ADAPTADOR DE PVC, SOLDAVEL, COM FLANGES LIVRES PARA CAIXA D` | UN | 1 | 266.97 | 0 | 266.97
AGUA, DE 075MMX2.1/2"
15.038.0220-A | ADAPTADOR SOLDAVEL COM FLANGES LIVRES PARA CAIXA D'AGUA,COM | UN |  | 266.97
DIAMETRO DE 75MMX2.1/2".FORNECIMENTO
05741 | ADAPTADOR DE PVC, SOLDAVEL, COM FLANGES LIVRES PARA CAIXA D` | UN | 1 | 266.97 | 0 | 266.97
AGUA, DE 075MMX2.1/2"
15.038.0221-0 | ADAPTADOR SOLDAVEL COM FLANGES LIVRES PARA CAIXA D'AGUA,COM | UN |  | 377.16
DIAMETRO DE 85MMX3".FORNECIMENTO
07146 | ADAPTADOR DE PVC, SOLDAVEL, COM FLANGES LIVRES PARA CAIXA D` | UN | 1 | 377.16 | 0 | 377.16
AGUA, DE 085MMX3"
15.038.0221-A | ADAPTADOR SOLDAVEL COM FLANGES LIVRES PARA CAIXA D'AGUA,COM | UN |  | 377.16
DIAMETRO DE 85MMX3".FORNECIMENTO
07146 | ADAPTADOR DE PVC, SOLDAVEL, COM FLANGES LIVRES PARA CAIXA D` | UN | 1 | 377.16 | 0 | 377.16
AGUA, DE 085MMX3"
15.038.0222-0 | ADAPTADOR SOLDAVEL COM FLANGES LIVRES PARA CAIXA D'AGUA,COM | UN |  | 329.3
DIAMETRO DE 110MMX4".FORNECIMENTO
07147 | ADAPTADOR DE PVC, SOLDAVEL, COM FLANGES LIVRES PARA CAIXA D` | UN | 1 | 329.3 | 0 | 329.3
AGUA, DE 110MMX4"
15.038.0222-A | ADAPTADOR SOLDAVEL COM FLANGES LIVRES PARA CAIXA D'AGUA,COM | UN |  | 329.3
DIAMETRO DE 110MMX4".FORNECIMENTO
07147 | ADAPTADOR DE PVC, SOLDAVEL, COM FLANGES LIVRES PARA CAIXA D` | UN | 1 | 329.3 | 0 | 329.3
AGUA, DE 110MMX4"
15.038.0235-0 | ADAPTADOR SOLDAVEL/LONGO COM FLANGES LIVRES PARA CAIXA D'AGU | UN |  | 284.18
A,COM DIAMETRO DE 75MMX2.1/2".FORNECIMENTO
12931 | ADAPTADOR DE PVC, SOLDAVEL/LONGO COM FLANGES LIVRES PARA CAI | UN | 1 | 284.18 | 0 | 284.18
XA D`AGUA, DE 75MMX2 1/2"
15.038.0235-A | ADAPTADOR SOLDAVEL/LONGO COM FLANGES LIVRES PARA CAIXA D'AGU | UN |  | 284.18
A,COM DIAMETRO DE 75MMX2.1/2".FORNECIMENTO
12931 | ADAPTADOR DE PVC, SOLDAVEL/LONGO COM FLANGES LIVRES PARA CAI | UN | 1 | 284.18 | 0 | 284.18
XA D`AGUA, DE 75MMX2 1/2"
15.038.0236-0 | ADAPTADOR SOLDAVEL/LONGO COM FLANGES LIVRES PARA CAIXA D'AGU | UN |  | 391.5
A,COM DIAMETRO DE 85MMX3".FORNECIMENTO
12932 | ADAPTADOR DE PVC, SOLDAVEL/LONGO COM FLANGES LIVRES PARA CAI | UN | 1 | 391.5 | 0 | 391.5
XA D`AGUA, DE 85MMX3"
15.038.0236-A | ADAPTADOR SOLDAVEL/LONGO COM FLANGES LIVRES PARA CAIXA D'AGU | UN |  | 391.5
A,COM DIAMETRO DE 85MMX3".FORNECIMENTO
12932 | ADAPTADOR DE PVC, SOLDAVEL/LONGO COM FLANGES LIVRES PARA CAI | UN | 1 | 391.5 | 0 | 391.5
XA D`AGUA, DE 85MMX3"
15.038.0237-0 | ADAPTADOR SOLDAVEL/LONGO COM FLANGES LIVRES PARA CAIXA D'AGU | UN |  | 566.15
A,COM DIAMETRO DE 110MMX4".FORNECIMENTO
12933 | ADAPTADOR DE PVC, SOLDAVEL/LONGO COM FLANGES LIVRES PARA CAI | UN | 1 | 566.15 | 0 | 566.15
XA D`AGUA, DE 110MMX4"
15.038.0237-A | ADAPTADOR SOLDAVEL/LONGO COM FLANGES LIVRES PARA CAIXA D'AGU | UN |  | 566.15
A,COM DIAMETRO DE 110MMX4".FORNECIMENTO
12933 | ADAPTADOR DE PVC, SOLDAVEL/LONGO COM FLANGES LIVRES PARA CAI | UN | 1 | 566.15 | 0 | 566.15
XA D`AGUA, DE 110MMX4"
15.038.0241-0 | ADAPTADOR SOLDAVEL COM FLANGES E ANEL DE VEDACAO PARA CAIXA | UN |  | 14.32
D'AGUA,COM DIAMETRO DE 25MMX3/4".FORNECIMENTO
14530 | ADAPTADOR, DE PVC RIGIDO, PARA CAIXA D`AGUA, SOLDAVEL, COM F | UN | 1 | 14.32 | 0 | 14.32
RANGES E ANEL DE VEDACAO, DIAMETRO DE 25MMX3/4"A
15.038.0241-A | ADAPTADOR SOLDAVEL COM FLANGES E ANEL DE VEDACAO PARA CAIXA | UN |  | 14.32
D'AGUA,COM DIAMETRO DE 25MMX3/4".FORNECIMENTO
14530 | ADAPTADOR, DE PVC RIGIDO, PARA CAIXA D`AGUA, SOLDAVEL, COM F | UN | 1 | 14.32 | 0 | 14.32
RANGES E ANEL DE VEDACAO, DIAMETRO DE 25MMX3/4"A
15.038.0242-0 | ADAPTADOR SOLDAVEL COM FLANGES E ANEL DE VEDACAO PARA CAIXA | UN |  | 24.01
D'AGUA,COM DIAMETRO DE 32MMX1".FORNECIMENTO
14531 | ADAPTADOR, DE PVC RIGIDO, PARA CAIXA D`AGUA, SOLDAVEL, COM F | UN | 1 | 24.01 | 0 | 24.01
LANGES E ANEL DE VEDACAO, DIAMETRO DE 32MMX1"
15.038.0242-A | ADAPTADOR SOLDAVEL COM FLANGES E ANEL DE VEDACAO PARA CAIXA | UN |  | 24.01
D'AGUA,COM DIAMETRO DE 32MMX1".FORNECIMENTO
14531 | ADAPTADOR, DE PVC RIGIDO, PARA CAIXA D`AGUA, SOLDAVEL, COM F | UN | 1 | 24.01 | 0 | 24.01
LANGES E ANEL DE VEDACAO, DIAMETRO DE 32MMX1"
15.038.0243-0 | ADAPTADOR SOLDAVEL COM FLANGES E ANEL DE VEDACAO PARA CAIXA | UN |  | 35.65
D'AGUA,COM DIAMETRO DE 40MMX1.1/4".FORNECIMENTO
14532 | ADAPTADOR, DE PVC RIGIDO, PARA CAIXA D`AGUA, SOLDAVEL, COM F | UN | 1 | 35.65 | 0 | 35.65
LANGES E ANEL DE VEDACAO, DIAMETRO DE 40MMX1.1/4"
15.038.0243-A | ADAPTADOR SOLDAVEL COM FLANGES E ANEL DE VEDACAO PARA CAIXA | UN |  | 35.65
D'AGUA,COM DIAMETRO DE 40MMX1.1/4".FORNECIMENTO
14532 | ADAPTADOR, DE PVC RIGIDO, PARA CAIXA D`AGUA, SOLDAVEL, COM F | UN | 1 | 35.65 | 0 | 35.65
LANGES E ANEL DE VEDACAO, DIAMETRO DE 40MMX1.1/4"
15.038.0244-0 | ADAPTADOR SOLDAVEL COM FLANGES E ANEL DE VEDACAO PARA CAIXA | UN |  | 28.63
D'AGUA,COM DIAMETRO DE 50MMX1.1/2".FORNECIMENTO
14533 | ADAPTADOR, DE PVC RIGIDO, PARA CAIXA D`AGUA, SOLDAVEL, COM F | UN | 1 | 28.63 | 0 | 28.63
LANGES E ANEL DE VEDACAO, DIAMETRO DE 50MMX1.1/2"
15.038.0244-A | ADAPTADOR SOLDAVEL COM FLANGES E ANEL DE VEDACAO PARA CAIXA | UN |  | 28.63
D'AGUA,COM DIAMETRO DE 50MMX1.1/2".FORNECIMENTO
14533 | ADAPTADOR, DE PVC RIGIDO, PARA CAIXA D`AGUA, SOLDAVEL, COM F | UN | 1 | 28.63 | 0 | 28.63
LANGES E ANEL DE VEDACAO, DIAMETRO DE 50MMX1.1/2"
15.038.0245-0 | ADAPTADOR SOLDAVEL COM FLANGES E ANEL DE VEDACAO PARA CAIXA | UN |  | 59.12
D'AGUA,COM DIAMETRO DE 60MMX2".FORNECIMENTO
14534 | ADAPTADOR, DE PVC RIGIDO, PARA CAIXA D`AGUA, SOLDAVEL, COM F | UN | 1 | 59.12 | 0 | 59.12
LANGES E ANEL DE VEDACAO, DIAMETRO DE 60MMX2"
15.038.0245-A | ADAPTADOR SOLDAVEL COM FLANGES E ANEL DE VEDACAO PARA CAIXA | UN |  | 59.12
D'AGUA,COM DIAMETRO DE 60MMX2".FORNECIMENTO
14534 | ADAPTADOR, DE PVC RIGIDO, PARA CAIXA D`AGUA, SOLDAVEL, COM F | UN | 1 | 59.12 | 0 | 59.12
LANGES E ANEL DE VEDACAO, DIAMETRO DE 60MMX2"
15.038.0250-0 | BUCHA DE REDUCAO SOLDAVEL CURTA,COM DIAMETRO DE 25MMX20MM.FO | UN |  | 0.7
RNECIMENTO
05761 | BUCHA DE REDUCAO DE PVC RIGIDO, SOLDAVEL CURTA, DE (25X20)MM | UN | 1 | 0.7 | 0 | 0.7
15.038.0250-A | BUCHA DE REDUCAO SOLDAVEL CURTA,COM DIAMETRO DE 25MMX20MM.FO | UN |  | 0.7
RNECIMENTO
05761 | BUCHA DE REDUCAO DE PVC RIGIDO, SOLDAVEL CURTA, DE (25X20)MM | UN | 1 | 0.7 | 0 | 0.7
15.038.0251-0 | BUCHA DE REDUCAO SOLDAVEL CURTA,COM DIAMETRO DE 32MMX25MM.FO | UN |  | 1.14
RNECIMENTO
05777 | BUCHA DE REDUCAO DE PVC RIGIDO, SOLDAVEL CURTA, DE (32X25)MM | UN | 1 | 1.14 | 0 | 1.14
15.038.0251-A | BUCHA DE REDUCAO SOLDAVEL CURTA,COM DIAMETRO DE 32MMX25MM.FO | UN |  | 1.14
RNECIMENTO
05777 | BUCHA DE REDUCAO DE PVC RIGIDO, SOLDAVEL CURTA, DE (32X25)MM | UN | 1 | 1.14 | 0 | 1.14
15.038.0252-0 | BUCHA DE REDUCAO SOLDAVEL CURTA,COM DIAMETRO DE 40MMX32MM.FO | UN |  | 2.26
RNECIMENTO
07152 | BUCHA DE REDUCAO DE PVC RIGIDO, SOLDAVEL CURTA, DE (40X32)MM | UN | 1 | 2.26 | 0 | 2.26
15.038.0252-A | BUCHA DE REDUCAO SOLDAVEL CURTA,COM DIAMETRO DE 40MMX32MM.FO | UN |  | 2.26
RNECIMENTO
07152 | BUCHA DE REDUCAO DE PVC RIGIDO, SOLDAVEL CURTA, DE (40X32)MM | UN | 1 | 2.26 | 0 | 2.26
15.038.0253-0 | BUCHA DE REDUCAO SOLDAVEL CURTA,COM DIAMETRO DE 50MMX40MM.FO | UN |  | 4.01
RNECIMENTO
12945 | BUCHA DE REDUCAO DE PVC, SOLDAVEL CURTA, DE 50MMX40MM | UN | 1 | 4.01 | 0 | 4.01
15.038.0253-A | BUCHA DE REDUCAO SOLDAVEL CURTA,COM DIAMETRO DE 50MMX40MM.FO | UN |  | 4.01
RNECIMENTO
12945 | BUCHA DE REDUCAO DE PVC, SOLDAVEL CURTA, DE 50MMX40MM | UN | 1 | 4.01 | 0 | 4.01
15.038.0254-0 | BUCHA DE REDUCAO SOLDAVEL CURTA,COM DIAMETRO DE 60MMX50MM.FO | UN |  | 8.42
RNECIMENTO
05796 | BUCHA DE REDUCAO DE PVC RIGIDO, SOLDAVEL CURTA, DE (60X50)MM | UN | 1 | 8.42 | 0 | 8.42
15.038.0254-A | BUCHA DE REDUCAO SOLDAVEL CURTA,COM DIAMETRO DE 60MMX50MM.FO | UN |  | 8.42
RNECIMENTO
05796 | BUCHA DE REDUCAO DE PVC RIGIDO, SOLDAVEL CURTA, DE (60X50)MM | UN | 1 | 8.42 | 0 | 8.42
15.038.0255-0 | BUCHA DE REDUCAO SOLDAVEL CURTA,COM DIAMETRO DE 75MMX60MM.FO | UN |  | 20.6
RNECIMENTO
12947 | BUCHA DE REDUCAO DE PVC, SOLDAVEL CURTA, DE 75MMX60MM | UN | 1 | 20.6 | 0 | 20.6
15.038.0255-A | BUCHA DE REDUCAO SOLDAVEL CURTA,COM DIAMETRO DE 75MMX60MM.FO | UN |  | 20.6
RNECIMENTO
12947 | BUCHA DE REDUCAO DE PVC, SOLDAVEL CURTA, DE 75MMX60MM | UN | 1 | 20.6 | 0 | 20.6
15.038.0256-0 | BUCHA DE REDUCAO SOLDAVEL CURTA,COM DIAMETRO DE 85MMX75MM.FO | UN |  | 20.05
RNECIMENTO
12948 | BUCHA DE REDUCAO DE PVC, SOLDAVEL CURTA, DE 85MMX75MM | UN | 1 | 20.05 | 0 | 20.05
15.038.0256-A | BUCHA DE REDUCAO SOLDAVEL CURTA,COM DIAMETRO DE 85MMX75MM.FO | UN |  | 20.05
RNECIMENTO
12948 | BUCHA DE REDUCAO DE PVC, SOLDAVEL CURTA, DE 85MMX75MM | UN | 1 | 20.05 | 0 | 20.05
15.038.0257-0 | BUCHA DE REDUCAO SOLDAVEL CURTA,COM DIAMETRO DE 110MMX85MM.F | UN |  | 94.38
ORNECIMENTO
12949 | BUCHA DE REDUCAO DE PVC, SOLDAVEL CURTA, DE 110MMX85MM | UN | 1 | 94.38 | 0 | 94.38
15.038.0257-A | BUCHA DE REDUCAO SOLDAVEL CURTA,COM DIAMETRO DE 110MMX85MM.F | UN |  | 94.38
ORNECIMENTO
12949 | BUCHA DE REDUCAO DE PVC, SOLDAVEL CURTA, DE 110MMX85MM | UN | 1 | 94.38 | 0 | 94.38
15.038.0260-0 | BUCHA DE REDUCAO SOLDAVEL LONGA,COM DIAMETRO DE 32MMX20MM.FO | UN |  | 3.29
RNECIMENTO
05773 | BUCHA DE REDUCAO DE PVC RIGIDO, SOLDAVEL LONGA, DE (32X20)MM | UN | 1 | 3.29 | 0 | 3.29
15.038.0260-A | BUCHA DE REDUCAO SOLDAVEL LONGA,COM DIAMETRO DE 32MMX20MM.FO | UN |  | 3.29
RNECIMENTO
05773 | BUCHA DE REDUCAO DE PVC RIGIDO, SOLDAVEL LONGA, DE (32X20)MM | UN | 1 | 3.29 | 0 | 3.29
15.038.0261-0 | BUCHA DE REDUCAO SOLDAVEL LONGA,COM DIAMETRO DE 40MMX20MM.FO | UN |  | 3.9
RNECIMENTO
12951 | BUCHA DE REDUCAO DE PVC, SOLDAVEL LONGA, DE 40MMX20MM | UN | 1 | 3.9 | 0 | 3.9
15.038.0261-A | BUCHA DE REDUCAO SOLDAVEL LONGA,COM DIAMETRO DE 40MMX20MM.FO | UN |  | 3.9
RNECIMENTO
12951 | BUCHA DE REDUCAO DE PVC, SOLDAVEL LONGA, DE 40MMX20MM | UN | 1 | 3.9 | 0 | 3.9
15.038.0262-0 | BUCHA DE REDUCAO SOLDAVEL LONGA,COM DIAMETRO DE 40MMX25MM.FO | UN |  | 4.5
RNECIMENTO
05774 | BUCHA DE REDUCAO DE PVC RIGIDO, SOLDAVEL LONGA, DE (40X25)MM | UN | 1 | 4.5 | 0 | 4.5
15.038.0262-A | BUCHA DE REDUCAO SOLDAVEL LONGA,COM DIAMETRO DE 40MMX25MM.FO | UN |  | 4.5
RNECIMENTO
05774 | BUCHA DE REDUCAO DE PVC RIGIDO, SOLDAVEL LONGA, DE (40X25)MM | UN | 1 | 4.5 | 0 | 4.5
15.038.0263-0 | BUCHA DE REDUCAO SOLDAVEL LONGA,COM DIAMETRO DE 50MMX20MM.FO | UN |  | 4.43
RNECIMENTO
05097 | BUCHA DE REDUCAO DE PVC RIGIDO, SOLDAVEL LONGA, DE (50X20)MM | UN | 1 | 4.43 | 0 | 4.43
15.038.0263-A | BUCHA DE REDUCAO SOLDAVEL LONGA,COM DIAMETRO DE 50MMX20MM.FO | UN |  | 4.43
RNECIMENTO
05097 | BUCHA DE REDUCAO DE PVC RIGIDO, SOLDAVEL LONGA, DE (50X20)MM | UN | 1 | 4.43 | 0 | 4.43
15.038.0264-0 | BUCHA DE REDUCAO SOLDAVEL LONGA,COM DIAMETRO DE 50MMX25MM.FO | UN |  | 5.1
RNECIMENTO
12954 | BUCHA DE REDUCAO DE PVC, SOLDAVEL LONGA, DE 50MMX25MM | UN | 1 | 5.1 | 0 | 5.1
15.038.0264-A | BUCHA DE REDUCAO SOLDAVEL LONGA,COM DIAMETRO DE 50MMX25MM.FO | UN |  | 5.1
RNECIMENTO
12954 | BUCHA DE REDUCAO DE PVC, SOLDAVEL LONGA, DE 50MMX25MM | UN | 1 | 5.1 | 0 | 5.1
15.038.0265-0 | BUCHA DE REDUCAO SOLDAVEL LONGA,COM DIAMETRO DE 50MMX32MM.FO | UN |  | 5.77
RNECIMENTO
12955 | BUCHA DE REDUCAO DE PVC, SOLDAVEL LONGA, DE 50MMX32MM | UN | 1 | 5.77 | 0 | 5.77
15.038.0265-A | BUCHA DE REDUCAO SOLDAVEL LONGA,COM DIAMETRO DE 50MMX32MM.FO | UN |  | 5.77
RNECIMENTO
12955 | BUCHA DE REDUCAO DE PVC, SOLDAVEL LONGA, DE 50MMX32MM | UN | 1 | 5.77 | 0 | 5.77
15.038.0266-0 | BUCHA DE REDUCAO SOLDAVEL LONGA,COM DIAMETRO DE 60MMX25MM.FO | UN |  | 11.57
RNECIMENTO
12956 | BUCHA DE REDUCAO DE PVC, SOLDAVEL LONGA, DE 60MMX25MM | UN | 1 | 11.57 | 0 | 11.57
15.038.0266-A | BUCHA DE REDUCAO SOLDAVEL LONGA,COM DIAMETRO DE 60MMX25MM.FO | UN |  | 11.57
RNECIMENTO
12956 | BUCHA DE REDUCAO DE PVC, SOLDAVEL LONGA, DE 60MMX25MM | UN | 1 | 11.57 | 0 | 11.57
15.038.0267-0 | BUCHA DE REDUCAO SOLDAVEL LONGA,COM DIAMETRO DE 60MMX32MM.FO | UN |  | 14.72
RNECIMENTO
12957 | BUCHA DE REDUCAO DE PVC, SOLDAVEL LONGA, DE 60MMX32MM | UN | 1 | 14.72 | 0 | 14.72
15.038.0267-A | BUCHA DE REDUCAO SOLDAVEL LONGA,COM DIAMETRO DE 60MMX32MM.FO | UN |  | 14.72
RNECIMENTO
12957 | BUCHA DE REDUCAO DE PVC, SOLDAVEL LONGA, DE 60MMX32MM | UN | 1 | 14.72 | 0 | 14.72
15.038.0268-0 | BUCHA DE REDUCAO SOLDAVEL LONGA,COM DIAMETRO DE 60MMX40MM.FO | UN |  | 13.05
RNECIMENTO
05775 | BUCHA DE REDUCAO DE PVC RIGIDO, SOLDAVEL LONGA, DE (60X40)MM | UN | 1 | 13.05 | 0 | 13.05
15.038.0268-A | BUCHA DE REDUCAO SOLDAVEL LONGA,COM DIAMETRO DE 60MMX40MM.FO | UN |  | 13.05
RNECIMENTO
05775 | BUCHA DE REDUCAO DE PVC RIGIDO, SOLDAVEL LONGA, DE (60X40)MM | UN | 1 | 13.05 | 0 | 13.05
15.038.0269-0 | BUCHA DE REDUCAO SOLDAVEL LONGA,COM DIAMETRO DE 60MMX50MM.FO | UN |  | 18.12
RNECIMENTO
12959 | BUCHA DE REDUCAO DE PVC, SOLDAVEL LONGA, DE 60MMX50MM | UN | 1 | 18.12 | 0 | 18.12
15.038.0269-A | BUCHA DE REDUCAO SOLDAVEL LONGA,COM DIAMETRO DE 60MMX50MM.FO | UN |  | 18.12
RNECIMENTO
12959 | BUCHA DE REDUCAO DE PVC, SOLDAVEL LONGA, DE 60MMX50MM | UN | 1 | 18.12 | 0 | 18.12
15.038.0270-0 | BUCHA DE REDUCAO SOLDAVEL LONGA,COM DIAMETRO DE 75MMX50MM.FO | UN |  | 23.31
RNECIMENTO
05096 | BUCHA DE REDUCAO DE PVC RIGIDO, SOLDAVEL LONGA, DE (75X50)MM | UN | 1 | 23.31 | 0 | 23.31
15.038.0270-A | BUCHA DE REDUCAO SOLDAVEL LONGA,COM DIAMETRO DE 75MMX50MM.FO | UN |  | 23.31
RNECIMENTO
05096 | BUCHA DE REDUCAO DE PVC RIGIDO, SOLDAVEL LONGA, DE (75X50)MM | UN | 1 | 23.31 | 0 | 23.31
15.038.0271-0 | BUCHA DE REDUCAO SOLDAVEL LONGA,COM DIAMETRO DE 85MMX60MM.FO | UN |  | 24.59
RNECIMENTO
05776 | BUCHA DE REDUCAO DE PVC RIGIDO, SOLDAVEL LONGA, DE (85X60)MM | UN | 1 | 24.59 | 0 | 24.59
15.038.0271-A | BUCHA DE REDUCAO SOLDAVEL LONGA,COM DIAMETRO DE 85MMX60MM.FO | UN |  | 24.59
RNECIMENTO
05776 | BUCHA DE REDUCAO DE PVC RIGIDO, SOLDAVEL LONGA, DE (85X60)MM | UN | 1 | 24.59 | 0 | 24.59
15.038.0280-0 | CAP SOLDAVEL,COM DIAMETRO DE 20MM.FORNECIMENTO | UN |  | 1.5
05040 | CAP SOLDAVEL DE PVC RIGIDO, DE 20MM | UN | 1 | 1.5 | 0 | 1.5
15.038.0280-A | CAP SOLDAVEL,COM DIAMETRO DE 20MM.FORNECIMENTO | UN |  | 1.5
05040 | CAP SOLDAVEL DE PVC RIGIDO, DE 20MM | UN | 1 | 1.5 | 0 | 1.5
15.038.0281-0 | CAP SOLDAVEL,COM DIAMETRO DE 25MM.FORNECIMENTO | UN |  | 1.54
12965 | CAP DE PVC, SOLDAVEL, DE 25MM | UN | 1 | 1.54 | 0 | 1.54
15.038.0281-A | CAP SOLDAVEL,COM DIAMETRO DE 25MM.FORNECIMENTO | UN |  | 1.54
12965 | CAP DE PVC, SOLDAVEL, DE 25MM | UN | 1 | 1.54 | 0 | 1.54
15.038.0282-0 | CAP SOLDAVEL,COM DIAMETRO DE 32MM.FORNECIMENTO | UN |  | 2.46
12966 | CAP DE PVC, SOLDAVEL, DE 32MM | UN | 1 | 2.46 | 0 | 2.46
15.038.0282-A | CAP SOLDAVEL,COM DIAMETRO DE 32MM.FORNECIMENTO | UN |  | 2.46
12966 | CAP DE PVC, SOLDAVEL, DE 32MM | UN | 1 | 2.46 | 0 | 2.46
15.038.0283-0 | CAP SOLDAVEL,COM DIAMETRO DE 40MM.FORNECIMENTO | UN |  | 4.83
12967 | CAP DE PVC, SOLDAVEL, DE 40MM | UN | 1 | 4.83 | 0 | 4.83
15.038.0283-A | CAP SOLDAVEL,COM DIAMETRO DE 40MM.FORNECIMENTO | UN |  | 4.83
12967 | CAP DE PVC, SOLDAVEL, DE 40MM | UN | 1 | 4.83 | 0 | 4.83
15.038.0284-0 | CAP SOLDAVEL,COM DIAMETRO DE 50MM.FORNECIMENTO | UN |  | 8.76
12968 | CAP DE PVC, SOLDAVEL, DE 50MM | UN | 1 | 8.76 | 0 | 8.76
15.038.0284-A | CAP SOLDAVEL,COM DIAMETRO DE 50MM.FORNECIMENTO | UN |  | 8.76
12968 | CAP DE PVC, SOLDAVEL, DE 50MM | UN | 1 | 8.76 | 0 | 8.76
15.038.0285-0 | CAP SOLDAVEL,COM DIAMETRO DE 60MM.FORNECIMENTO | UN |  | 14.1
12969 | CAP DE PVC, SOLDAVEL, DE 60MM | UN | 1 | 14.1 | 0 | 14.1
15.038.0285-A | CAP SOLDAVEL,COM DIAMETRO DE 60MM.FORNECIMENTO | UN |  | 14.1
12969 | CAP DE PVC, SOLDAVEL, DE 60MM | UN | 1 | 14.1 | 0 | 14.1
15.038.0286-0 | CAP SOLDAVEL,COM DIAMETRO DE 75MM.FORNECIMENTO | UN |  | 20.15
12970 | CAP DE PVC, SOLDAVEL, DE 75MM | UN | 1 | 20.15 | 0 | 20.15
15.038.0286-A | CAP SOLDAVEL,COM DIAMETRO DE 75MM.FORNECIMENTO | UN |  | 20.15
12970 | CAP DE PVC, SOLDAVEL, DE 75MM | UN | 1 | 20.15 | 0 | 20.15
15.038.0287-0 | CAP SOLDAVEL,COM DIAMETRO DE 85MM.FORNECIMENTO | UN |  | 48.15
12971 | CAP DE PVC, SOLDAVEL, DE 85MM | UN | 1 | 48.15 | 0 | 48.15
15.038.0287-A | CAP SOLDAVEL,COM DIAMETRO DE 85MM.FORNECIMENTO | UN |  | 48.15
12971 | CAP DE PVC, SOLDAVEL, DE 85MM | UN | 1 | 48.15 | 0 | 48.15
15.038.0288-0 | CAP SOLDAVEL,COM DIAMETRO DE 110MM.FORNECIMENTO | UN |  | 65.32
12972 | CAP DE PVC, SOLDAVEL, DE 110MM | UN | 1 | 65.32 | 0 | 65.32
15.038.0288-A | CAP SOLDAVEL,COM DIAMETRO DE 110MM.FORNECIMENTO | UN |  | 65.32
12972 | CAP DE PVC, SOLDAVEL, DE 110MM | UN | 1 | 65.32 | 0 | 65.32
15.038.0290-0 | CURVA 45º SOLDAVEL,COM DIAMETRO DE 20MM.FORNECIMENTO | UN |  | 2.7
12973 | CURVA 45° DE PVC, SOLDAVEL, DE 20MM | UN | 1 | 2.7 | 0 | 2.7
15.038.0290-A | CURVA 45º SOLDAVEL,COM DIAMETRO DE 20MM.FORNECIMENTO | UN |  | 2.7
12973 | CURVA 45° DE PVC, SOLDAVEL, DE 20MM | UN | 1 | 2.7 | 0 | 2.7
15.038.0291-0 | CURVA 45º SOLDAVEL,COM DIAMETRO DE 25MM.FORNECIMENTO | UN |  | 3.03
12974 | CURVA 45° DE PVC, SOLDAVEL, DE 25MM | UN | 1 | 3.03 | 0 | 3.03
15.038.0291-A | CURVA 45º SOLDAVEL,COM DIAMETRO DE 25MM.FORNECIMENTO | UN |  | 3.03
12974 | CURVA 45° DE PVC, SOLDAVEL, DE 25MM | UN | 1 | 3.03 | 0 | 3.03
15.038.0292-0 | CURVA 45º SOLDAVEL,COM DIAMETRO DE 32MM.FORNECIMENTO | UN |  | 4.37
12975 | CURVA 45° DE PVC, SOLDAVEL, DE 32MM | UN | 1 | 4.37 | 0 | 4.37
15.038.0292-A | CURVA 45º SOLDAVEL,COM DIAMETRO DE 32MM.FORNECIMENTO | UN |  | 4.37
12975 | CURVA 45° DE PVC, SOLDAVEL, DE 32MM | UN | 1 | 4.37 | 0 | 4.37
15.038.0293-0 | CURVA 45º SOLDAVEL,COM DIAMETRO DE 40MM.FORNECIMENTO | UN |  | 6.27
12976 | CURVA 45° DE PVC, SOLDAVEL, DE 40MM | UN | 1 | 6.27 | 0 | 6.27
15.038.0293-A | CURVA 45º SOLDAVEL,COM DIAMETRO DE 40MM.FORNECIMENTO | UN |  | 6.27
12976 | CURVA 45° DE PVC, SOLDAVEL, DE 40MM | UN | 1 | 6.27 | 0 | 6.27
15.038.0294-0 | CURVA 45º SOLDAVEL,COM DIAMETRO DE 50MM.FORNECIMENTO | UN |  | 11.46
12977 | CURVA 45° DE PVC, SOLDAVEL, DE 50MM | UN | 1 | 11.46 | 0 | 11.46
15.038.0294-A | CURVA 45º SOLDAVEL,COM DIAMETRO DE 50MM.FORNECIMENTO | UN |  | 11.46
12977 | CURVA 45° DE PVC, SOLDAVEL, DE 50MM | UN | 1 | 11.46 | 0 | 11.46
15.038.0295-0 | CURVA 45º SOLDAVEL,COM DIAMETRO DE 60MM.FORNECIMENTO | UN |  | 15.06
12978 | CURVA 45° DE PVC, SOLDAVEL, DE 60MM | UN | 1 | 15.06 | 0 | 15.06
15.038.0295-A | CURVA 45º SOLDAVEL,COM DIAMETRO DE 60MM.FORNECIMENTO | UN |  | 15.06
12978 | CURVA 45° DE PVC, SOLDAVEL, DE 60MM | UN | 1 | 15.06 | 0 | 15.06
15.038.0296-0 | CURVA 45° SOLDAVEL,COM DIAMETRO DE 75MM.FORNECIMENTO. | UN |  | 31.74
12979 | CURVA 45° DE PVC, SOLDAVEL, DE 75MM | UN | 1 | 31.74 | 0 | 31.74
15.038.0296-A | CURVA 45° SOLDAVEL,COM DIAMETRO DE 75MM.FORNECIMENTO. | UN |  | 31.74
12979 | CURVA 45° DE PVC, SOLDAVEL, DE 75MM | UN | 1 | 31.74 | 0 | 31.74
15.038.0297-0 | CURVA 45º SOLDAVEL,COM DIAMETRO DE 85MM.FORNECIMENTO | UN |  | 37.93
12980 | CURVA 45° DE PVC, SOLDAVEL, DE 85MM | UN | 1 | 37.93 | 0 | 37.93
15.038.0297-A | CURVA 45º SOLDAVEL,COM DIAMETRO DE 85MM.FORNECIMENTO | UN |  | 37.93
12980 | CURVA 45° DE PVC, SOLDAVEL, DE 85MM | UN | 1 | 37.93 | 0 | 37.93
15.038.0298-0 | CURVA 45º SOLDAVEL,COM DIAMETRO DE 110MM.FORNECIMENTO | UN |  | 135.4
12981 | CURVA 45° DE PVC, SOLDAVEL, DE 110MM | UN | 1 | 135.4 | 0 | 135.4
15.038.0298-A | CURVA 45º SOLDAVEL,COM DIAMETRO DE 110MM.FORNECIMENTO | UN |  | 135.4
12981 | CURVA 45° DE PVC, SOLDAVEL, DE 110MM | UN | 1 | 135.4 | 0 | 135.4
15.038.0300-0 | CURVA 90º SOLDAVEL,COM DIAMETRO DE 20MM.FORNECIMENTO | UN |  | 2.63
12982 | CURVA 90° DE PVC, SOLDAVEL, DE 20MM | UN | 1 | 2.63 | 0 | 2.63
15.038.0300-A | CURVA 90º SOLDAVEL,COM DIAMETRO DE 20MM.FORNECIMENTO | UN |  | 2.63
12982 | CURVA 90° DE PVC, SOLDAVEL, DE 20MM | UN | 1 | 2.63 | 0 | 2.63
15.038.0301-0 | CURVA 90º SOLDAVEL,COM DIAMETRO DE 25MM.FORNECIMENTO | UN |  | 3.7
12983 | CURVA 90° DE PVC, SOLDAVEL, DE 25MM | UN | 1 | 3.7 | 0 | 3.7
15.038.0301-A | CURVA 90º SOLDAVEL,COM DIAMETRO DE 25MM.FORNECIMENTO | UN |  | 3.7
12983 | CURVA 90° DE PVC, SOLDAVEL, DE 25MM | UN | 1 | 3.7 | 0 | 3.7
15.038.0302-0 | CURVA 90º SOLDAVEL,COM DIAMETRO DE 32MM.FORNECIMENTO | UN |  | 7.51
12984 | CURVA 90° DE PVC, SOLDAVEL, DE 32MM | UN | 1 | 7.51 | 0 | 7.51
15.038.0302-A | CURVA 90º SOLDAVEL,COM DIAMETRO DE 32MM.FORNECIMENTO | UN |  | 7.51
12984 | CURVA 90° DE PVC, SOLDAVEL, DE 32MM | UN | 1 | 7.51 | 0 | 7.51
15.038.0303-0 | CURVA 90º SOLDAVEL,COM DIAMETRO DE 40MM.FORNECIMENTO | UN |  | 14.85
12985 | CURVA 90° DE PVC, SOLDAVEL, DE 40MM | UN | 1 | 14.85 | 0 | 14.85
15.038.0303-A | CURVA 90º SOLDAVEL,COM DIAMETRO DE 40MM.FORNECIMENTO | UN |  | 14.85
12985 | CURVA 90° DE PVC, SOLDAVEL, DE 40MM | UN | 1 | 14.85 | 0 | 14.85
15.038.0304-0 | CURVA 90º SOLDAVEL,COM DIAMETRO DE 50MM.FORNECIMENTO | UN |  | 16.11
12986 | CURVA 90° DE PVC, SOLDAVEL, DE 50MM | UN | 1 | 16.11 | 0 | 16.11
15.038.0304-A | CURVA 90º SOLDAVEL,COM DIAMETRO DE 50MM.FORNECIMENTO | UN |  | 16.11
12986 | CURVA 90° DE PVC, SOLDAVEL, DE 50MM | UN | 1 | 16.11 | 0 | 16.11
15.038.0305-0 | CURVA 90º SOLDAVEL,COM DIAMETRO DE 60MM.FORNECIMENTO | UN |  | 38.92
12987 | CURVA 90° DE PVC, SOLDAVEL, DE 60MM | UN | 1 | 38.92 | 0 | 38.92
15.038.0305-A | CURVA 90º SOLDAVEL,COM DIAMETRO DE 60MM.FORNECIMENTO | UN |  | 38.92
12987 | CURVA 90° DE PVC, SOLDAVEL, DE 60MM | UN | 1 | 38.92 | 0 | 38.92
15.038.0306-0 | CURVA 90º SOLDAVEL,COM DIAMETRO DE 75MM.FORNECIMENTO | UN |  | 42.23
12988 | CURVA 90° DE PVC, SOLDAVEL, DE 75MM | UN | 1 | 42.23 | 0 | 42.23
15.038.0306-A | CURVA 90º SOLDAVEL,COM DIAMETRO DE 75MM.FORNECIMENTO | UN |  | 42.23
12988 | CURVA 90° DE PVC, SOLDAVEL, DE 75MM | UN | 1 | 42.23 | 0 | 42.23
15.038.0307-0 | CURVA 90º SOLDAVEL,COM DIAMETRO DE 85MM.FORNECIMENTO | UN |  | 57.2
12989 | CURVA 90° DE PVC, SOLDAVEL, DE 85MM | UN | 1 | 57.2 | 0 | 57.2
15.038.0307-A | CURVA 90º SOLDAVEL,COM DIAMETRO DE 85MM.FORNECIMENTO | UN |  | 57.2
12989 | CURVA 90° DE PVC, SOLDAVEL, DE 85MM | UN | 1 | 57.2 | 0 | 57.2
15.038.0308-0 | CURVA 90º SOLDAVEL,COM DIAMETRO DE 110MM.FORNECIMENTO | UN |  | 124.34
12999 | CURVA 90° DE PVC, SOLDAVEL, DE 110MM | UN | 1 | 124.34 | 0 | 124.34
15.038.0308-A | CURVA 90º SOLDAVEL,COM DIAMETRO DE 110MM.FORNECIMENTO | UN |  | 124.34
12999 | CURVA 90° DE PVC, SOLDAVEL, DE 110MM | UN | 1 | 124.34 | 0 | 124.34
15.038.0320-0 | JOELHO 45º SOLDAVEL,COM DIAMETRO DE 20MM.FORNECIMENTO | UN |  | 1.43
05763 | JOELHO 45º DE PVC, SOLDAVEL, DE 20MM | UN | 1 | 1.43 | 0 | 1.43
15.038.0320-A | JOELHO 45º SOLDAVEL,COM DIAMETRO DE 20MM.FORNECIMENTO | UN |  | 1.43
05763 | JOELHO 45º DE PVC, SOLDAVEL, DE 20MM | UN | 1 | 1.43 | 0 | 1.43
15.038.0321-0 | JOELHO 45º SOLDAVEL,COM DIAMETRO DE 25MM.FORNECIMENTO | UN |  | 1.85
05737 | JOELHO 45º DE PVC, SOLDAVEL, DE 25MM | UN | 1 | 1.85 | 0 | 1.85
15.038.0321-A | JOELHO 45º SOLDAVEL,COM DIAMETRO DE 25MM.FORNECIMENTO | UN |  | 1.85
05737 | JOELHO 45º DE PVC, SOLDAVEL, DE 25MM | UN | 1 | 1.85 | 0 | 1.85
15.038.0322-0 | JOELHO 45º SOLDAVEL,COM DIAMETRO DE 32MM.FORNECIMENTO | UN |  | 5.15
13004 | JOELHO 45° DE PVC, SOLDAVEL, DE 32MM | UN | 1 | 5.15 | 0 | 5.15
15.038.0322-A | JOELHO 45º SOLDAVEL,COM DIAMETRO DE 32MM.FORNECIMENTO | UN |  | 5.15
13004 | JOELHO 45° DE PVC, SOLDAVEL, DE 32MM | UN | 1 | 5.15 | 0 | 5.15
15.038.0323-0 | JOELHO 45º SOLDAVEL,COM DIAMETRO DE 40MM.FORNECIMENTO | UN |  | 7.47
13005 | JOELHO 45° DE PVC, SOLDAVEL, DE 40MM | UN | 1 | 7.47 | 0 | 7.47
15.038.0323-A | JOELHO 45º SOLDAVEL,COM DIAMETRO DE 40MM.FORNECIMENTO | UN |  | 7.47
13005 | JOELHO 45° DE PVC, SOLDAVEL, DE 40MM | UN | 1 | 7.47 | 0 | 7.47
15.038.0324-0 | JOELHO 45º SOLDAVEL,COM DIAMETRO DE 50MM.FORNECIMENTO | UN |  | 9.08
13006 | JOELHO 45° DE PVC, SOLDAVEL, DE 50MM | UN | 1 | 9.08 | 0 | 9.08
15.038.0324-A | JOELHO 45º SOLDAVEL,COM DIAMETRO DE 50MM.FORNECIMENTO | UN |  | 9.08
13006 | JOELHO 45° DE PVC, SOLDAVEL, DE 50MM | UN | 1 | 9.08 | 0 | 9.08
15.038.0325-0 | JOELHO 45º SOLDAVEL,COM DIAMETRO DE 60MM.FORNECIMENTO | UN |  | 28.97
13007 | JOELHO 45° DE PVC, SOLDAVEL, DE 60MM | UN | 1 | 28.97 | 0 | 28.97
15.038.0325-A | JOELHO 45º SOLDAVEL,COM DIAMETRO DE 60MM.FORNECIMENTO | UN |  | 28.97
13007 | JOELHO 45° DE PVC, SOLDAVEL, DE 60MM | UN | 1 | 28.97 | 0 | 28.97
15.038.0326-0 | JOELHO 45º SOLDAVEL,COM DIAMETRO DE 75MM.FORNECIMENTO | UN |  | 53.28
13008 | JOELHO 45° DE PVC, SOLDAVEL, DE 75MM | UN | 1 | 53.28 | 0 | 53.28
15.038.0326-A | JOELHO 45º SOLDAVEL,COM DIAMETRO DE 75MM.FORNECIMENTO | UN |  | 53.28
13008 | JOELHO 45° DE PVC, SOLDAVEL, DE 75MM | UN | 1 | 53.28 | 0 | 53.28
15.038.0327-0 | JOELHO 45º SOLDAVEL,COM DIAMETRO DE 85MM.FORNECIMENTO | UN |  | 64.13
13009 | JOELHO 45° DE PVC, SOLDAVEL, DE 85MM | UN | 1 | 64.13 | 0 | 64.13
15.038.0327-A | JOELHO 45º SOLDAVEL,COM DIAMETRO DE 85MM.FORNECIMENTO | UN |  | 64.13
13009 | JOELHO 45° DE PVC, SOLDAVEL, DE 85MM | UN | 1 | 64.13 | 0 | 64.13
15.038.0328-0 | JOELHO 45º SOLDAVEL,COM DIAMETRO DE 110MM.FORNECIMENTO | UN |  | 195.09
13010 | JOELHO 45° DE PVC, SOLDAVEL, DE 110MM | UN | 1 | 195.09 | 0 | 195.09
15.038.0328-A | JOELHO 45º SOLDAVEL,COM DIAMETRO DE 110MM.FORNECIMENTO | UN |  | 195.09
13010 | JOELHO 45° DE PVC, SOLDAVEL, DE 110MM | UN | 1 | 195.09 | 0 | 195.09
15.038.0335-0 | JOELHO 90º SOLDAVEL,COM DIAMETRO DE 20MM.FORNECIMENTO | UN |  | 0.71
05733 | JOELHO 90º DE PVC SOLDAVEL, DE 020MM | UN | 1 | 0.71 | 0 | 0.71
15.038.0335-A | JOELHO 90º SOLDAVEL,COM DIAMETRO DE 20MM.FORNECIMENTO | UN |  | 0.71
05733 | JOELHO 90º DE PVC SOLDAVEL, DE 020MM | UN | 1 | 0.71 | 0 | 0.71
15.038.0336-0 | JOELHO 90º SOLDAVEL,COM DIAMETRO DE 25MM.FORNECIMENTO | UN |  | 0.71
05734 | JOELHO 90º DE PVC SOLDAVEL, DE 025MM | UN | 1 | 0.71 | 0 | 0.71
15.038.0336-A | JOELHO 90º SOLDAVEL,COM DIAMETRO DE 25MM.FORNECIMENTO | UN |  | 0.71
05734 | JOELHO 90º DE PVC SOLDAVEL, DE 025MM | UN | 1 | 0.71 | 0 | 0.71
15.038.0337-0 | JOELHO 90º SOLDAVEL,COM DIAMETRO DE 32MM.FORNECIMENTO | UN |  | 2.99
07133 | JOELHO 90º DE PVC SOLDAVEL, DE 032MM | UN | 1 | 2.99 | 0 | 2.99
15.038.0337-A | JOELHO 90º SOLDAVEL,COM DIAMETRO DE 32MM.FORNECIMENTO | UN |  | 2.99
07133 | JOELHO 90º DE PVC SOLDAVEL, DE 032MM | UN | 1 | 2.99 | 0 | 2.99
15.038.0338-0 | JOELHO 90º SOLDAVEL,COM DIAMETRO DE 40MM.FORNECIMENTO | UN |  | 6.56
05764 | JOELHO 90º DE PVC SOLDAVEL, DE 040MM | UN | 1 | 6.56 | 0 | 6.56
15.038.0338-A | JOELHO 90º SOLDAVEL,COM DIAMETRO DE 40MM.FORNECIMENTO | UN |  | 6.56
05764 | JOELHO 90º DE PVC SOLDAVEL, DE 040MM | UN | 1 | 6.56 | 0 | 6.56
15.038.0339-0 | JOELHO 90º SOLDAVEL,COM DIAMETRO DE 50MM.FORNECIMENTO | UN |  | 5.55
07132 | JOELHO 90º DE PVC SOLDAVEL, DE 050MM | UN | 1 | 5.55 | 0 | 5.55
15.038.0339-A | JOELHO 90º SOLDAVEL,COM DIAMETRO DE 50MM.FORNECIMENTO | UN |  | 5.55
07132 | JOELHO 90º DE PVC SOLDAVEL, DE 050MM | UN | 1 | 5.55 | 0 | 5.55
15.038.0340-0 | JOELHO 90º SOLDAVEL,COM DIAMETRO DE 60MM.FORNECIMENTO | UN |  | 25.65
05765 | JOELHO 90º DE PVC SOLDAVEL, DE 060MM | UN | 1 | 25.65 | 0 | 25.65
15.038.0340-A | JOELHO 90º SOLDAVEL,COM DIAMETRO DE 60MM.FORNECIMENTO | UN |  | 25.65
05765 | JOELHO 90º DE PVC SOLDAVEL, DE 060MM | UN | 1 | 25.65 | 0 | 25.65
15.038.0341-0 | JOELHO 90º SOLDAVEL,COM DIAMETRO DE 75MM.FORNECIMENTO | UN |  | 105.04
13017 | JOELHO 90° DE PVC, SOLDAVEL, DE 75MM | UN | 1 | 105.04 | 0 | 105.04
15.038.0341-A | JOELHO 90º SOLDAVEL,COM DIAMETRO DE 75MM.FORNECIMENTO | UN |  | 105.04
13017 | JOELHO 90° DE PVC, SOLDAVEL, DE 75MM | UN | 1 | 105.04 | 0 | 105.04
15.038.0342-0 | JOELHO 90º SOLDAVEL,COM DIAMETRO DE 85MM.FORNECIMENTO | UN |  | 72.29
07134 | JOELHO 90º DE PVC SOLDAVEL, DE 085MM | UN | 1 | 72.29 | 0 | 72.29
15.038.0342-A | JOELHO 90º SOLDAVEL,COM DIAMETRO DE 85MM.FORNECIMENTO | UN |  | 72.29
07134 | JOELHO 90º DE PVC SOLDAVEL, DE 085MM | UN | 1 | 72.29 | 0 | 72.29
15.038.0343-0 | JOELHO 90º SOLDAVEL,COM DIAMETRO DE 110MM.FORNECIMENTO | UN |  | 199.83
07135 | JOELHO 90º DE PVC SOLDAVEL, DE 110MM | UN | 1 | 199.83 | 0 | 199.83
15.038.0343-A | JOELHO 90º SOLDAVEL,COM DIAMETRO DE 110MM.FORNECIMENTO | UN |  | 199.83
07135 | JOELHO 90º DE PVC SOLDAVEL, DE 110MM | UN | 1 | 199.83 | 0 | 199.83
15.038.0350-0 | JOELHO DE REDUCAO 90º SOLDAVEL,COM DIAMETRO DE 25MMX20MM.FOR | UN |  | 3.78
NECIMENTO
13020 | JOELHO DE REDUCAO 90° DE PVC, SOLDAVEL, DE 25MMX20MM | UN | 1 | 3.78 | 0 | 3.78
15.038.0350-A | JOELHO DE REDUCAO 90º SOLDAVEL,COM DIAMETRO DE 25MMX20MM.FOR | UN |  | 3.78
NECIMENTO
13020 | JOELHO DE REDUCAO 90° DE PVC, SOLDAVEL, DE 25MMX20MM | UN | 1 | 3.78 | 0 | 3.78
15.038.0351-0 | JOELHO DE REDUCAO 90º SOLDAVEL,COM DIAMETRO DE 32MMX25MM.FOR | UN |  | 6.84
NECIMENTO
13021 | JOELHO DE REDUCAO 90° DE PVC, SOLDAVEL, DE 32MMX25MM | UN | 1 | 6.84 | 0 | 6.84
15.038.0351-A | JOELHO DE REDUCAO 90º SOLDAVEL,COM DIAMETRO DE 32MMX25MM.FOR | UN |  | 6.84
NECIMENTO
13021 | JOELHO DE REDUCAO 90° DE PVC, SOLDAVEL, DE 32MMX25MM | UN | 1 | 6.84 | 0 | 6.84
15.038.0355-0 | LUVA SOLDAVEL,COM DIAMETRO DE 20MM.FORNECIMENTO | UN |  | 0.98
13022 | LUVA DE PVC, SOLDAVEL, DE 20MM | UN | 1 | 0.98 | 0 | 0.98
15.038.0355-A | LUVA SOLDAVEL,COM DIAMETRO DE 20MM.FORNECIMENTO | UN |  | 0.98
13022 | LUVA DE PVC, SOLDAVEL, DE 20MM | UN | 1 | 0.98 | 0 | 0.98
15.038.0356-0 | LUVA SOLDAVEL,COM DIAMETRO DE 25MM.FORNECIMENTO | UN |  | 1.03
13023 | LUVA DE PVC, SOLDAVEL, DE 25MM | UN | 1 | 1.03 | 0 | 1.03
15.038.0356-A | LUVA SOLDAVEL,COM DIAMETRO DE 25MM.FORNECIMENTO | UN |  | 1.03
13023 | LUVA DE PVC, SOLDAVEL, DE 25MM | UN | 1 | 1.03 | 0 | 1.03
15.038.0357-0 | LUVA SOLDAVEL,COM DIAMETRO DE 32MM.FORNECIMENTO | UN |  | 2.47
07149 | LUVA DE PVC RIGIDO, SOLDAVEL, DE 32MM | UN | 1 | 2.47 | 0 | 2.47
15.038.0357-A | LUVA SOLDAVEL,COM DIAMETRO DE 32MM.FORNECIMENTO | UN |  | 2.47
07149 | LUVA DE PVC RIGIDO, SOLDAVEL, DE 32MM | UN | 1 | 2.47 | 0 | 2.47
15.038.0358-0 | LUVA SOLDAVEL,COM DIAMETRO DE 40MM.FORNECIMENTO | UN |  | 5.26
07148 | LUVA DE PVC RIGIDO, SOLDAVEL, DE 40MM | UN | 1 | 5.26 | 0 | 5.26
15.038.0358-A | LUVA SOLDAVEL,COM DIAMETRO DE 40MM.FORNECIMENTO | UN |  | 5.26
07148 | LUVA DE PVC RIGIDO, SOLDAVEL, DE 40MM | UN | 1 | 5.26 | 0 | 5.26
15.038.0359-0 | LUVA SOLDAVEL,COM DIAMETRO DE 50MM.FORNECIMENTO | UN |  | 5.39
07136 | LUVA DE PVC RIGIDO, SOLDAVEL, DE 50MM | UN | 1 | 5.39 | 0 | 5.39
15.038.0359-A | LUVA SOLDAVEL,COM DIAMETRO DE 50MM.FORNECIMENTO | UN |  | 5.39
07136 | LUVA DE PVC RIGIDO, SOLDAVEL, DE 50MM | UN | 1 | 5.39 | 0 | 5.39
15.038.0360-0 | LUVA SOLDAVEL,COM DIAMETRO DE 60MM.FORNECIMENTO | UN |  | 14.1
07150 | LUVA DE PVC RIGIDO, SOLDAVEL, DE 60MM | UN | 1 | 14.1 | 0 | 14.1
15.038.0360-A | LUVA SOLDAVEL,COM DIAMETRO DE 60MM.FORNECIMENTO | UN |  | 14.1
07150 | LUVA DE PVC RIGIDO, SOLDAVEL, DE 60MM | UN | 1 | 14.1 | 0 | 14.1
15.038.0361-0 | LUVA SOLDAVEL,COM DIAMETRO DE 75MM.FORNECIMENTO | UN |  | 24.13
07160 | LUVA DE PVC RIGIDO, SOLDAVEL, DE 75MM | UN | 1 | 24.13 | 0 | 24.13
15.038.0361-A | LUVA SOLDAVEL,COM DIAMETRO DE 75MM.FORNECIMENTO | UN |  | 24.13
07160 | LUVA DE PVC RIGIDO, SOLDAVEL, DE 75MM | UN | 1 | 24.13 | 0 | 24.13
15.038.0362-0 | LUVA SOLDAVEL,COM DIAMETRO DE 85MM.FORNECIMENTO | UN |  | 30.31
13029 | LUVA DE PVC, SOLDAVEL, DE 85MM | UN | 1 | 30.31 | 0 | 30.31
15.038.0362-A | LUVA SOLDAVEL,COM DIAMETRO DE 85MM.FORNECIMENTO | UN |  | 30.31
13029 | LUVA DE PVC, SOLDAVEL, DE 85MM | UN | 1 | 30.31 | 0 | 30.31
15.038.0363-0 | LUVA SOLDAVEL,COM DIAMETRO DE 110MM.FORNECIMENTO | UN |  | 65.55
13030 | LUVA DE PVC, SOLDAVEL, DE 110MM | UN | 1 | 65.55 | 0 | 65.55
15.038.0363-A | LUVA SOLDAVEL,COM DIAMETRO DE 110MM.FORNECIMENTO | UN |  | 65.55
13030 | LUVA DE PVC, SOLDAVEL, DE 110MM | UN | 1 | 65.55 | 0 | 65.55
15.038.0365-0 | LUVA DE REDUCAO SOLDAVEL,COM DIAMETRO DE 25MMX20MM.FORNECIME | UN |  | 1.8
NTO
13031 | LUVA DE REDUCAO DE PVC, SOLDAVEL, DE 25MMX20MM | UN | 1 | 1.8 | 0 | 1.8
15.038.0365-A | LUVA DE REDUCAO SOLDAVEL,COM DIAMETRO DE 25MMX20MM.FORNECIME | UN |  | 1.8
NTO
13031 | LUVA DE REDUCAO DE PVC, SOLDAVEL, DE 25MMX20MM | UN | 1 | 1.8 | 0 | 1.8
15.038.0366-0 | LUVA DE REDUCAO SOLDAVEL,COM DIAMETRO DE 32MMX25MM.FORNECIME | UN |  | 4.21
NTO
13032 | LUVA DE REDUCAO DE PVC, SOLDAVEL, DE 32MMX25MM | UN | 1 | 4.21 | 0 | 4.21
15.038.0366-A | LUVA DE REDUCAO SOLDAVEL,COM DIAMETRO DE 32MMX25MM.FORNECIME | UN |  | 4.21
NTO
13032 | LUVA DE REDUCAO DE PVC, SOLDAVEL, DE 32MMX25MM | UN | 1 | 4.21 | 0 | 4.21
15.038.0367-0 | LUVA DE REDUCAO SOLDAVEL,COM DIAMETRO DE 40MMX32MM.FORNECIME | UN |  | 5.77
NTO
13033 | LUVA DE REDUCAO DE PVC, SOLDAVEL, DE 40MMX32MM | UN | 1 | 5.77 | 0 | 5.77
15.038.0367-A | LUVA DE REDUCAO SOLDAVEL,COM DIAMETRO DE 40MMX32MM.FORNECIME | UN |  | 5.77
NTO
13033 | LUVA DE REDUCAO DE PVC, SOLDAVEL, DE 40MMX32MM | UN | 1 | 5.77 | 0 | 5.77
15.038.0368-0 | LUVA DE REDUCAO SOLDAVEL,COM DIAMETRO DE 60MMX50MM.FORNECIME | UN |  | 15.35
NTO
13034 | LUVA DE REDUCAO DE PVC, SOLDAVEL, DE 60MMX50MM | UN | 1 | 15.35 | 0 | 15.35
15.038.0368-A | LUVA DE REDUCAO SOLDAVEL,COM DIAMETRO DE 60MMX50MM.FORNECIME | UN |  | 15.35
NTO
13034 | LUVA DE REDUCAO DE PVC, SOLDAVEL, DE 60MMX50MM | UN | 1 | 15.35 | 0 | 15.35
15.038.0375-0 | LUVA DE CORRER PARA TUBO SOLDAVEL,COM DIAMETRO DE 20MM.FORNE | UN |  | 11.85
CIMENTO
13035 | LUVA DE CORRER DE PVC, PARA TUBO SOLDAVEL, DE 20MM | UN | 1 | 11.85 | 0 | 11.85
15.038.0375-A | LUVA DE CORRER PARA TUBO SOLDAVEL,COM DIAMETRO DE 20MM.FORNE | UN |  | 11.85
CIMENTO
13035 | LUVA DE CORRER DE PVC, PARA TUBO SOLDAVEL, DE 20MM | UN | 1 | 11.85 | 0 | 11.85
15.038.0376-0 | LUVA DE CORRER PARA TUBO SOLDAVEL,COM DIAMETRO DE 25MM.FORNE | UN |  | 13.28
CIMENTO
13036 | LUVA DE CORRER DE PVC, PARA TUBO SOLDAVEL, DE 25MM | UN | 1 | 13.28 | 0 | 13.28
15.038.0376-A | LUVA DE CORRER PARA TUBO SOLDAVEL,COM DIAMETRO DE 25MM.FORNE | UN |  | 13.28
CIMENTO
13036 | LUVA DE CORRER DE PVC, PARA TUBO SOLDAVEL, DE 25MM | UN | 1 | 13.28 | 0 | 13.28
15.038.0377-0 | LUVA DE CORRER PARA TUBO SOLDAVEL,COM DIAMETRO DE 50MM.FORNE | UN |  | 32.26
CIMENTO
13037 | LUVA DE CORRER DE PVC, PARA TUBO SOLDAVEL, DE 50MM | UN | 1 | 32.26 | 0 | 32.26
15.038.0377-A | LUVA DE CORRER PARA TUBO SOLDAVEL,COM DIAMETRO DE 50MM.FORNE | UN |  | 32.26
CIMENTO
13037 | LUVA DE CORRER DE PVC, PARA TUBO SOLDAVEL, DE 50MM | UN | 1 | 32.26 | 0 | 32.26
15.038.0385-0 | TE SOLDAVEL 90º,COM DIAMETRO DE 20MM.FORNECIMENTO | UN |  | 1.34
05717 | TE 90º DE PVC RIGIDO SOLDAVEL, DE 020MM | UN | 1 | 1.34 | 0 | 1.34
15.038.0385-A | TE SOLDAVEL 90º,COM DIAMETRO DE 20MM.FORNECIMENTO | UN |  | 1.34
05717 | TE 90º DE PVC RIGIDO SOLDAVEL, DE 020MM | UN | 1 | 1.34 | 0 | 1.34
15.038.0386-0 | TE SOLDAVEL 90º,COM DIAMETRO DE 25MM.FORNECIMENTO | UN |  | 1.49
05732 | TE 90º DE PVC RIGIDO SOLDAVEL, DE 025MM | UN | 1 | 1.49 | 0 | 1.49
15.038.0386-A | TE SOLDAVEL 90º,COM DIAMETRO DE 25MM.FORNECIMENTO | UN |  | 1.49
05732 | TE 90º DE PVC RIGIDO SOLDAVEL, DE 025MM | UN | 1 | 1.49 | 0 | 1.49
15.038.0387-0 | TE SOLDAVEL 90º,COM DIAMETRO DE 32MM.FORNECIMENTO | UN |  | 4.66
05767 | TE 90º DE PVC RIGIDO SOLDAVEL, DE 032MM | UN | 1 | 4.66 | 0 | 4.66
15.038.0387-A | TE SOLDAVEL 90º,COM DIAMETRO DE 32MM.FORNECIMENTO | UN |  | 4.66
05767 | TE 90º DE PVC RIGIDO SOLDAVEL, DE 032MM | UN | 1 | 4.66 | 0 | 4.66
15.038.0388-0 | TE SOLDAVEL 90º,COM DIAMETRO DE 40MM.FORNECIMENTO | UN |  | 11.33
13041 | TE SOLDAVEL 90° DE PVC, DE 40MM | UN | 1 | 11.33 | 0 | 11.33
15.038.0388-A | TE SOLDAVEL 90º,COM DIAMETRO DE 40MM.FORNECIMENTO | UN |  | 11.33
13041 | TE SOLDAVEL 90° DE PVC, DE 40MM | UN | 1 | 11.33 | 0 | 11.33
15.038.0389-0 | TE SOLDAVEL 90º,COM DIAMETRO DE 50MM.FORNECIMENTO | UN |  | 11.23
07137 | TE 90º DE PVC RIGIDO SOLDAVEL, DE 050MM | UN | 1 | 11.23 | 0 | 11.23
15.038.0389-A | TE SOLDAVEL 90º,COM DIAMETRO DE 50MM.FORNECIMENTO | UN |  | 11.23
07137 | TE 90º DE PVC RIGIDO SOLDAVEL, DE 050MM | UN | 1 | 11.23 | 0 | 11.23
15.038.0390-0 | TE SOLDAVEL 90º,COM DIAMETRO DE 60MM.FORNECIMENTO | UN |  | 32.02
05768 | TE 90º DE PVC RIGIDO SOLDAVEL, DE 060MM | UN | 1 | 32.02 | 0 | 32.02
15.038.0390-A | TE SOLDAVEL 90º,COM DIAMETRO DE 60MM.FORNECIMENTO | UN |  | 32.02
05768 | TE 90º DE PVC RIGIDO SOLDAVEL, DE 060MM | UN | 1 | 32.02 | 0 | 32.02
15.038.0391-0 | TE SOLDAVEL 90º,COM DIAMETRO DE 75MM.FORNECIMENTO | UN |  | 70.94
05769 | TE 90º DE PVC RIGIDO SOLDAVEL, DE 075MM | UN | 1 | 70.94 | 0 | 70.94
15.038.0391-A | TE SOLDAVEL 90º,COM DIAMETRO DE 75MM.FORNECIMENTO | UN |  | 70.94
05769 | TE 90º DE PVC RIGIDO SOLDAVEL, DE 075MM | UN | 1 | 70.94 | 0 | 70.94
15.038.0392-0 | TE SOLDAVEL 90º,COM DIAMETRO DE 85MM.FORNECIMENTO | UN |  | 108.05
07138 | TE 90º DE PVC RIGIDO SOLDAVEL, DE 085MM | UN | 1 | 108.05 | 0 | 108.05
15.038.0392-A | TE SOLDAVEL 90º,COM DIAMETRO DE 85MM.FORNECIMENTO | UN |  | 108.05
07138 | TE 90º DE PVC RIGIDO SOLDAVEL, DE 085MM | UN | 1 | 108.05 | 0 | 108.05
15.038.0393-0 | TE SOLDAVEL 90º,COM DIAMETRO DE 110MM.FORNECIMENTO | UN |  | 174.9
07139 | TE 90º DE PVC RIGIDO SOLDAVEL, DE 110MM | UN | 1 | 174.9 | 0 | 174.9
15.038.0393-A | TE SOLDAVEL 90º,COM DIAMETRO DE 110MM.FORNECIMENTO | UN |  | 174.9
07139 | TE 90º DE PVC RIGIDO SOLDAVEL, DE 110MM | UN | 1 | 174.9 | 0 | 174.9
15.038.0400-0 | TE DE REDUCAO 90º SOLDAVEL,COM DIAMETRO DE 25MMX20MM.FORNECI | UN |  | 4.27
MENTO
05035 | TE 90º DE PVC RIGIDO SOLDAVEL, DE REDUCAO, DE (025X020)MM | UN | 1 | 4.27 | 0 | 4.27
15.038.0400-A | TE DE REDUCAO 90º SOLDAVEL,COM DIAMETRO DE 25MMX20MM.FORNECI | UN |  | 4.27
MENTO
05035 | TE 90º DE PVC RIGIDO SOLDAVEL, DE REDUCAO, DE (025X020)MM | UN | 1 | 4.27 | 0 | 4.27
15.038.0401-0 | TE DE REDUCAO 90º SOLDAVEL,COM DIAMETRO DE 32MMX25MM.FORNECI | UN |  | 8.26
MENTO
05038 | TE 90º DE PVC RIGIDO SOLDAVEL, DE REDUCAO, DE (032X025)MM | UN | 1 | 8.26 | 0 | 8.26
15.038.0401-A | TE DE REDUCAO 90º SOLDAVEL,COM DIAMETRO DE 32MMX25MM.FORNECI | UN |  | 8.26
MENTO
05038 | TE 90º DE PVC RIGIDO SOLDAVEL, DE REDUCAO, DE (032X025)MM | UN | 1 | 8.26 | 0 | 8.26
15.038.0402-0 | TE DE REDUCAO 90º SOLDAVEL,COM DIAMETRO DE 40MMX32MM.FORNECI | UN |  | 10.82
MENTO
05771 | TE 90º DE PVC RIGIDO SOLDAVEL, DE REDUCAO, DE (040X032)MM | UN | 1 | 10.82 | 0 | 10.82
15.038.0402-A | TE DE REDUCAO 90º SOLDAVEL,COM DIAMETRO DE 40MMX32MM.FORNECI | UN |  | 10.82
MENTO
05771 | TE 90º DE PVC RIGIDO SOLDAVEL, DE REDUCAO, DE (040X032)MM | UN | 1 | 10.82 | 0 | 10.82
15.038.0403-0 | TE DE REDUCAO 90º SOLDAVEL,COM DIAMETRO DE 50MMX20MM.FORNECI | UN |  | 11.94
MENTO
05047 | TE 90º DE PVC RIGIDO SOLDAVEL, DE REDUCAO, DE (050X020)MM | UN | 1 | 11.94 | 0 | 11.94
15.038.0403-A | TE DE REDUCAO 90º SOLDAVEL,COM DIAMETRO DE 50MMX20MM.FORNECI | UN |  | 11.94
MENTO
05047 | TE 90º DE PVC RIGIDO SOLDAVEL, DE REDUCAO, DE (050X020)MM | UN | 1 | 11.94 | 0 | 11.94
15.038.0404-0 | TE DE REDUCAO 90º SOLDAVEL,COM DIAMETRO DE 50MMX25MM.FORNECI | UN |  | 11.31
MENTO
07140 | TE 90º DE PVC RIGIDO SOLDAVEL, DE REDUCAO, DE (050X025)MM | UN | 1 | 11.31 | 0 | 11.31
15.038.0404-A | TE DE REDUCAO 90º SOLDAVEL,COM DIAMETRO DE 50MMX25MM.FORNECI | UN |  | 11.31
MENTO
07140 | TE 90º DE PVC RIGIDO SOLDAVEL, DE REDUCAO, DE (050X025)MM | UN | 1 | 11.31 | 0 | 11.31
15.038.0405-0 | TE DE REDUCAO 90º SOLDAVEL,COM DIAMETRO DE 50MMX32MM.FORNECI | UN |  | 14.92
MENTO
13052 | TE DE REDUCAO 90° DE PVC, SOLDAVEL, 50MMX32MM | UN | 1 | 14.92 | 0 | 14.92
15.038.0405-A | TE DE REDUCAO 90º SOLDAVEL,COM DIAMETRO DE 50MMX32MM.FORNECI | UN |  | 14.92
MENTO
13052 | TE DE REDUCAO 90° DE PVC, SOLDAVEL, 50MMX32MM | UN | 1 | 14.92 | 0 | 14.92
15.038.0406-0 | TE DE REDUCAO 90º SOLDAVEL,COM DIAMETRO DE 50MMX40MM.FORNECI | UN |  | 22.34
MENTO
05772 | TE 90º DE PVC RIGIDO SOLDAVEL, DE REDUCAO, DE (050X040)MM | UN | 1 | 22.34 | 0 | 22.34
15.038.0406-A | TE DE REDUCAO 90º SOLDAVEL,COM DIAMETRO DE 50MMX40MM.FORNECI | UN |  | 22.34
MENTO
05772 | TE 90º DE PVC RIGIDO SOLDAVEL, DE REDUCAO, DE (050X040)MM | UN | 1 | 22.34 | 0 | 22.34
15.038.0407-0 | TE DE REDUCAO 90º SOLDAVEL,COM DIAMETRO DE 75MMX50MM.FORNECI | UN |  | 58.68
MENTO
13054 | TE DE REDUCAO 90° DE PVC, SOLDAVEL, 75MMX50MM | UN | 1 | 58.68 | 0 | 58.68
15.038.0407-A | TE DE REDUCAO 90º SOLDAVEL,COM DIAMETRO DE 75MMX50MM.FORNECI | UN |  | 58.68
MENTO
13054 | TE DE REDUCAO 90° DE PVC, SOLDAVEL, 75MMX50MM | UN | 1 | 58.68 | 0 | 58.68
15.038.0408-0 | TE DE REDUCAO 90º SOLDAVEL,COM DIAMETRO DE 85MMX60MM.FORNECI | UN |  | 122.7
MENTO
13055 | TE DE REDUCAO 90° DE PVC, SOLDAVEL, 85MMX60MM | UN | 1 | 122.7 | 0 | 122.7
15.038.0408-A | TE DE REDUCAO 90º SOLDAVEL,COM DIAMETRO DE 85MMX60MM.FORNECI | UN |  | 122.7
MENTO
13055 | TE DE REDUCAO 90° DE PVC, SOLDAVEL, 85MMX60MM | UN | 1 | 122.7 | 0 | 122.7
15.038.0409-0 | TE DE REDUCAO 90º SOLDAVEL,COM DIAMETRO DE 110MMX60MM.FORNEC | UN |  | 187.25
IMENTO
13056 | TE DE REDUCAO 90° DE PVC, SOLDAVEL, 110MMX60MM | UN | 1 | 187.25 | 0 | 187.25
15.038.0409-A | TE DE REDUCAO 90º SOLDAVEL,COM DIAMETRO DE 110MMX60MM.FORNEC | UN |  | 187.25
IMENTO
13056 | TE DE REDUCAO 90° DE PVC, SOLDAVEL, 110MMX60MM | UN | 1 | 187.25 | 0 | 187.25
15.038.0415-0 | CRUZETA SOLDAVEL,COM DIAMETRO DE 25MM.FORNECIMENTO | UN |  | 15.95
13057 | CRUZETA DE PVC, SOLDAVEL, DE 25MM | UN | 1 | 15.95 | 0 | 15.95
15.038.0415-A | CRUZETA SOLDAVEL,COM DIAMETRO DE 25MM.FORNECIMENTO | UN |  | 15.95
13057 | CRUZETA DE PVC, SOLDAVEL, DE 25MM | UN | 1 | 15.95 | 0 | 15.95
15.038.0416-0 | CRUZETA SOLDAVEL,COM DIAMETRO DE 50MM.FORNECIMENTO | UN |  | 32.53
13058 | CRUZETA DE PVC, SOLDAVEL, DE 50MM | UN | 1 | 32.53 | 0 | 32.53
15.038.0416-A | CRUZETA SOLDAVEL,COM DIAMETRO DE 50MM.FORNECIMENTO | UN |  | 32.53
13058 | CRUZETA DE PVC, SOLDAVEL, DE 50MM | UN | 1 | 32.53 | 0 | 32.53
15.038.0420-0 | UNIAO SOLDAVEL,COM DIAMETRO DE 20MM.FORNECIMENTO | UN |  | 8.19
13059 | UNIAO DE PVC, SOLDAVEL, DE 20MM | UN | 1 | 8.19 | 0 | 8.19
15.038.0420-A | UNIAO SOLDAVEL,COM DIAMETRO DE 20MM.FORNECIMENTO | UN |  | 8.19
13059 | UNIAO DE PVC, SOLDAVEL, DE 20MM | UN | 1 | 8.19 | 0 | 8.19
15.038.0421-0 | UNIAO SOLDAVEL,COM DIAMETRO DE 25MM.FORNECIMENTO | UN |  | 10.2
07804 | UNIAO PVC SOLDAVEL MARRON, DE 25MM | UN | 1 | 10.2 | 0 | 10.2
15.038.0421-A | UNIAO SOLDAVEL,COM DIAMETRO DE 25MM.FORNECIMENTO | UN |  | 10.2
07804 | UNIAO PVC SOLDAVEL MARRON, DE 25MM | UN | 1 | 10.2 | 0 | 10.2
15.038.0422-0 | UNIAO SOLDAVEL,COM DIAMETRO DE 32MM.FORNECIMENTO | UN |  | 16.62
13061 | UNIAO DE PVC, SOLDAVEL, DE 32MM | UN | 1 | 16.62 | 0 | 16.62
15.038.0422-A | UNIAO SOLDAVEL,COM DIAMETRO DE 32MM.FORNECIMENTO | UN |  | 16.62
13061 | UNIAO DE PVC, SOLDAVEL, DE 32MM | UN | 1 | 16.62 | 0 | 16.62
15.038.0423-0 | UNIAO SOLDAVEL,COM DIAMETRO DE 40MM.FORNECIMENTO | UN |  | 31.97
13062 | UNIAO DE PVC, SOLDAVEL, DE 40MM | UN | 1 | 31.97 | 0 | 31.97
15.038.0423-A | UNIAO SOLDAVEL,COM DIAMETRO DE 40MM.FORNECIMENTO | UN |  | 31.97
13062 | UNIAO DE PVC, SOLDAVEL, DE 40MM | UN | 1 | 31.97 | 0 | 31.97
15.038.0424-0 | UNIAO SOLDAVEL,COM DIAMETRO DE 50MM.FORNECIMENTO | UN |  | 34.38
13063 | UNIAO DE PVC, SOLDAVEL, DE 50MM | UN | 1 | 34.38 | 0 | 34.38
15.038.0424-A | UNIAO SOLDAVEL,COM DIAMETRO DE 50MM.FORNECIMENTO | UN |  | 34.38
13063 | UNIAO DE PVC, SOLDAVEL, DE 50MM | UN | 1 | 34.38 | 0 | 34.38
15.038.0425-0 | UNIAO SOLDAVEL,COM DIAMETRO DE 60MM.FORNECIMENTO | UN |  | 82.3
13064 | UNIAO DE PVC, SOLDAVEL, DE 60MM | UN | 1 | 82.3 | 0 | 82.3
15.038.0425-A | UNIAO SOLDAVEL,COM DIAMETRO DE 60MM.FORNECIMENTO | UN |  | 82.3
13064 | UNIAO DE PVC, SOLDAVEL, DE 60MM | UN | 1 | 82.3 | 0 | 82.3
15.038.0426-0 | UNIAO SOLDAVEL,COM DIAMETRO DE 75MM.FORNECIMENTO | UN |  | 181.95
13065 | UNIAO DE PVC, SOLDAVEL, DE 75MM | UN | 1 | 181.95 | 0 | 181.95
15.038.0426-A | UNIAO SOLDAVEL,COM DIAMETRO DE 75MM.FORNECIMENTO | UN |  | 181.95
13065 | UNIAO DE PVC, SOLDAVEL, DE 75MM | UN | 1 | 181.95 | 0 | 181.95
15.038.0427-0 | UNIAO SOLDAVEL,COM DIAMETRO DE 85MM.FORNECIMENTO | UN |  | 220.4
13066 | UNIAO DE PVC, SOLDAVEL, DE 85MM | UN | 1 | 220.4 | 0 | 220.4
15.038.0427-A | UNIAO SOLDAVEL,COM DIAMETRO DE 85MM.FORNECIMENTO | UN |  | 220.4
13066 | UNIAO DE PVC, SOLDAVEL, DE 85MM | UN | 1 | 220.4 | 0 | 220.4
15.038.0428-0 | UNIAO SOLDAVEL,COM DIAMETRO DE 110MM.FORNECIMENTO | UN |  | 470.49
13067 | UNIAO DE PVC, SOLDAVEL, DE 110MM | UN | 1 | 470.49 | 0 | 470.49
15.038.0428-A | UNIAO SOLDAVEL,COM DIAMETRO DE 110MM.FORNECIMENTO | UN |  | 470.49
13067 | UNIAO DE PVC, SOLDAVEL, DE 110MM | UN | 1 | 470.49 | 0 | 470.49
15.038.0430-0 | JOELHO 90º SOLDAVEL E COM ROSCA,COM DIAMETRO DE 20MMX1/2".FO | UN |  | 1.68
RNECIMENTO
05050 | JOELHO 90º DE PVC SOLDAVEL, REDUCAO COM ROSCA, DE 20MMX1/2" | UN | 1 | 1.68 | 0 | 1.68
15.038.0430-A | JOELHO 90º SOLDAVEL E COM ROSCA,COM DIAMETRO DE 20MMX1/2".FO | UN |  | 1.68
RNECIMENTO
05050 | JOELHO 90º DE PVC SOLDAVEL, REDUCAO COM ROSCA, DE 20MMX1/2" | UN | 1 | 1.68 | 0 | 1.68
15.038.0431-0 | JOELHO 90º SOLDAVEL E COM ROSCA,COM DIAMETRO DE 25MMX1/2".FO | UN |  | 3
RNECIMENTO
05759 | JOELHO 90º DE PVC SOLDAVEL COM ROSCA, DE 25MMX1/2" | UN | 1 | 3 | 0 | 3
15.038.0431-A | JOELHO 90º SOLDAVEL E COM ROSCA,COM DIAMETRO DE 25MMX1/2".FO | UN |  | 3
RNECIMENTO
05759 | JOELHO 90º DE PVC SOLDAVEL COM ROSCA, DE 25MMX1/2" | UN | 1 | 3 | 0 | 3
15.038.0432-0 | JOELHO 90º SOLDAVEL E COM ROSCA,COM DIAMETRO DE 25MMX3/4".FO | UN |  | 2.99
RNECIMENTO
13070 | JOELHO 90° DE PVC, SOLDAVEL E COM ROSCA, DE 25MMX3/4" | UN | 1 | 2.99 | 0 | 2.99
15.038.0432-A | JOELHO 90º SOLDAVEL E COM ROSCA,COM DIAMETRO DE 25MMX3/4".FO | UN |  | 2.99
RNECIMENTO
13070 | JOELHO 90° DE PVC, SOLDAVEL E COM ROSCA, DE 25MMX3/4" | UN | 1 | 2.99 | 0 | 2.99
15.038.0433-0 | JOELHO 90º SOLDAVEL E COM ROSCA,COM DIAMETRO DE 32MMX3/4".FO | UN |  | 15.54
RNECIMENTO
13071 | JOELHO 90° DE PVC, SOLDAVEL E COM ROSCA, DE 32MMX3/4" | UN | 1 | 15.54 | 0 | 15.54
15.038.0433-A | JOELHO 90º SOLDAVEL E COM ROSCA,COM DIAMETRO DE 32MMX3/4".FO | UN |  | 15.54
RNECIMENTO
13071 | JOELHO 90° DE PVC, SOLDAVEL E COM ROSCA, DE 32MMX3/4" | UN | 1 | 15.54 | 0 | 15.54
15.038.0435-0 | LUVA SOLDAVEL E COM ROSCA,COM DIAMETRO DE 20MMX1/2".FORNECIM | UN |  | 1.63
ENTO
13072 | LUVA DE PVC, SOLDAVEL E COM ROSCA, DE 20MMX1/2" | UN | 1 | 1.63 | 0 | 1.63
15.038.0435-A | LUVA SOLDAVEL E COM ROSCA,COM DIAMETRO DE 20MMX1/2".FORNECIM | UN |  | 1.63
ENTO
13072 | LUVA DE PVC, SOLDAVEL E COM ROSCA, DE 20MMX1/2" | UN | 1 | 1.63 | 0 | 1.63
15.038.0436-0 | LUVA SOLDAVEL E COM ROSCA,COM DIAMETRO DE 25MMX1/2".FORNECIM | UN |  | 1.87
ENTO
13073 | LUVA DE PVC, SOLDAVEL E COM ROSCA, DE 25MMX1/2" | UN | 1 | 1.87 | 0 | 1.87
15.038.0436-A | LUVA SOLDAVEL E COM ROSCA,COM DIAMETRO DE 25MMX1/2".FORNECIM | UN |  | 1.87
ENTO
13073 | LUVA DE PVC, SOLDAVEL E COM ROSCA, DE 25MMX1/2" | UN | 1 | 1.87 | 0 | 1.87
15.038.0437-0 | LUVA SOLDAVEL E COM ROSCA,COM DIAMETRO DE 25MMX3/4".FORNECIM | UN |  | 1.87
ENTO
05735 | LUVA DE PVC RIGIDO SOLDAVEL, DE REDUCAO DE 25MMX3/4" | UN | 1 | 1.87 | 0 | 1.87
15.038.0437-A | LUVA SOLDAVEL E COM ROSCA,COM DIAMETRO DE 25MMX3/4".FORNECIM | UN |  | 1.87
ENTO
05735 | LUVA DE PVC RIGIDO SOLDAVEL, DE REDUCAO DE 25MMX3/4" | UN | 1 | 1.87 | 0 | 1.87
15.038.0438-0 | LUVA SOLDAVEL E COM ROSCA,COM DIAMETRO DE 32MMX1".FORNECIMEN | UN |  | 5.56
TO
13075 | LUVA DE PVC, SOLDAVEL E COM ROSCA, DE 32MMX1" | UN | 1 | 5.56 | 0 | 5.56
15.038.0438-A | LUVA SOLDAVEL E COM ROSCA,COM DIAMETRO DE 32MMX1".FORNECIMEN | UN |  | 5.56
TO
13075 | LUVA DE PVC, SOLDAVEL E COM ROSCA, DE 32MMX1" | UN | 1 | 5.56 | 0 | 5.56
15.038.0439-0 | LUVA SOLDAVEL E COM ROSCA,COM DIAMETRO DE 40MMX1.1/4".FORNEC | UN |  | 11.01
IMENTO
13076 | LUVA DE PVC, SOLDAVEL E COM ROSCA, DE 40MMX1 1/4" | UN | 1 | 11.01 | 0 | 11.01
15.038.0439-A | LUVA SOLDAVEL E COM ROSCA,COM DIAMETRO DE 40MMX1.1/4".FORNEC | UN |  | 11.01
IMENTO
13076 | LUVA DE PVC, SOLDAVEL E COM ROSCA, DE 40MMX1 1/4" | UN | 1 | 11.01 | 0 | 11.01
15.038.0440-0 | LUVA SOLDAVEL E COM ROSCA,COM DIAMETRO DE 50MMX1.1/2".FORNEC | UN |  | 22.71
IMENTO
13077 | LUVA DE PVC, SOLDAVEL E COM ROSCA, DE 50MMX1 1/2" | UN | 1 | 22.71 | 0 | 22.71
15.038.0440-A | LUVA SOLDAVEL E COM ROSCA,COM DIAMETRO DE 50MMX1.1/2".FORNEC | UN |  | 22.71
IMENTO
13077 | LUVA DE PVC, SOLDAVEL E COM ROSCA, DE 50MMX1 1/2" | UN | 1 | 22.71 | 0 | 22.71
15.038.0445-0 | TE 90º SOLDAVEL E COM ROSCA NA BOLSA CENTRAL,COM DIAMETRO DE | UN |  | 3.13
20MMX20MMX1/2".FORNECIMENTO
05799 | TE 90º DE PVC RIGIDO SOLDAVEL, COM ROSCA NA BOLSA CENTRAL, D | UN | 1 | 3.13 | 0 | 3.13
E 20MMX1/2"
15.038.0445-A | TE 90º SOLDAVEL E COM ROSCA NA BOLSA CENTRAL,COM DIAMETRO DE | UN |  | 3.13
20MMX20MMX1/2".FORNECIMENTO
05799 | TE 90º DE PVC RIGIDO SOLDAVEL, COM ROSCA NA BOLSA CENTRAL, D | UN | 1 | 3.13 | 0 | 3.13
E 20MMX1/2"
15.038.0446-0 | TE 90º SOLDAVEL E COM ROSCA NA BOLSA CENTRAL,COM DIAMETRO DE | UN |  | 5.31
25MMX25MMX1/2".FORNECIMENTO
05748 | TE 90º DE PVC RIGIDO SOLDAVEL, COM ROSCA NA BOLSA CENTRAL, D | UN | 1 | 5.31 | 0 | 5.31
E 25MMX1/2"
15.038.0446-A | TE 90º SOLDAVEL E COM ROSCA NA BOLSA CENTRAL,COM DIAMETRO DE | UN |  | 5.31
25MMX25MMX1/2".FORNECIMENTO
05748 | TE 90º DE PVC RIGIDO SOLDAVEL, COM ROSCA NA BOLSA CENTRAL, D | UN | 1 | 5.31 | 0 | 5.31
E 25MMX1/2"
15.038.0447-0 | TE 90º SOLDAVEL E COM ROSCA NA BOLSA CENTRAL,COM DIAMETRO DE | UN |  | 4.02
25MMX25MMX3/4".FORNECIMENTO
13080 | TE 90º DE PVC RIGIDO SOLDAVEL, COM ROSCA NA BOLSA CENTRAL, D | UN | 1 | 4.02 | 0 | 4.02
E 25MMX3/4"
15.038.0447-A | TE 90º SOLDAVEL E COM ROSCA NA BOLSA CENTRAL,COM DIAMETRO DE | UN |  | 4.02
25MMX25MMX3/4".FORNECIMENTO
13080 | TE 90º DE PVC RIGIDO SOLDAVEL, COM ROSCA NA BOLSA CENTRAL, D | UN | 1 | 4.02 | 0 | 4.02
E 25MMX3/4"
15.038.0448-0 | TE 90º SOLDAVEL E COM ROSCA NA BOLSA CENTRAL,COM DIAMETRO DE | UN |  | 17.97
32MMX32MMX3/4".FORNECIMENTO
13081 | TE 90º DE PVC RIGIDO SOLDAVEL, COM ROSCA NA BOLSA CENTRAL, D | UN | 1 | 17.97 | 0 | 17.97
E 32MMX3/4"
15.038.0448-A | TE 90º SOLDAVEL E COM ROSCA NA BOLSA CENTRAL,COM DIAMETRO DE | UN |  | 17.97
32MMX32MMX3/4".FORNECIMENTO
13081 | TE 90º DE PVC RIGIDO SOLDAVEL, COM ROSCA NA BOLSA CENTRAL, D | UN | 1 | 17.97 | 0 | 17.97
E 32MMX3/4"
15.038.0455-0 | JOELHO 90º SOLDAVEL E COM BUCHA DE LATAO,COM DIAMETRO DE 20M | UN |  | 7.41
MX1/2".FORNECIMENTO
05736 | JOELHO 90º DE PVC SOLDAVEL COM BUCHA DE LATAO, DE 20MMX1/2" | UN | 1 | 7.41 | 0 | 7.41
15.038.0455-A | JOELHO 90º SOLDAVEL E COM BUCHA DE LATAO,COM DIAMETRO DE 20M | UN |  | 7.41
MX1/2".FORNECIMENTO
05736 | JOELHO 90º DE PVC SOLDAVEL COM BUCHA DE LATAO, DE 20MMX1/2" | UN | 1 | 7.41 | 0 | 7.41
15.038.0456-0 | JOELHO 90º SOLDAVEL E COM BUCHA DE LATAO,COM DIAMETRO DE 25M | UN |  | 5.58
MX1/2".FORNECIMENTO
05780 | JOELHO 90º DE PVC SOLDAVEL COM BUCHA DE LATAO, DE 25MMX1/2" | UN | 1 | 5.58 | 0 | 5.58
15.038.0456-A | JOELHO 90º SOLDAVEL E COM BUCHA DE LATAO,COM DIAMETRO DE 25M | UN |  | 5.58
MX1/2".FORNECIMENTO
05780 | JOELHO 90º DE PVC SOLDAVEL COM BUCHA DE LATAO, DE 25MMX1/2" | UN | 1 | 5.58 | 0 | 5.58
15.038.0457-0 | JOELHO 90º SOLDAVEL E COM BUCHA DE LATAO,COM DIAMETRO DE 25M | UN |  | 8.24
MX3/4".FORNECIMENTO
13084 | JOELHO 90° DE PVC SOLDAVEL COM BUCHA DE LATAO, DE 25MMX3/4" | UN | 1 | 8.24 | 0 | 8.24
15.038.0457-A | JOELHO 90º SOLDAVEL E COM BUCHA DE LATAO,COM DIAMETRO DE 25M | UN |  | 8.24
MX3/4".FORNECIMENTO
13084 | JOELHO 90° DE PVC SOLDAVEL COM BUCHA DE LATAO, DE 25MMX3/4" | UN | 1 | 8.24 | 0 | 8.24
15.038.0458-0 | JOELHO 90º SOLDAVEL E COM BUCHA DE LATAO,COM DIAMETRO DE 32M | UN |  | 23.01
MX3/4".FORNECIMENTO
13085 | JOELHO 90° DE PVC SOLDAVEL COM BUCHA DE LATAO, DE 32MMX3/4" | UN | 1 | 23.01 | 0 | 23.01
15.038.0458-A | JOELHO 90º SOLDAVEL E COM BUCHA DE LATAO,COM DIAMETRO DE 32M | UN |  | 23.01
MX3/4".FORNECIMENTO
13085 | JOELHO 90° DE PVC SOLDAVEL COM BUCHA DE LATAO, DE 32MMX3/4" | UN | 1 | 23.01 | 0 | 23.01
15.038.0465-0 | LUVA SOLDAVEL E COM BUCHA DE LATAO,COM DIAMETRO DE 20MMX1/2" | UN |  | 6.27
.FORNECIMENTO
13086 | LUVA DE PVC, SOLDAVEL E COM BUCHA LATAO, DE 20MMX1/2" | UN | 1 | 6.27 | 0 | 6.27
15.038.0465-A | LUVA SOLDAVEL E COM BUCHA DE LATAO,COM DIAMETRO DE 20MMX1/2" | UN |  | 6.27
.FORNECIMENTO
13086 | LUVA DE PVC, SOLDAVEL E COM BUCHA LATAO, DE 20MMX1/2" | UN | 1 | 6.27 | 0 | 6.27
15.038.0466-0 | LUVA SOLDAVEL E COM BUCHA DE LATAO,COM DIAMETRO DE 25MMX1/2" | UN |  | 6.2
.FORNECIMENTO
05023 | LUVA DE PVC RIGIDO SOLDAVEL, DE REDUCAO, DE 25MMX1/2" E COM | UN | 1 | 6.2 | 0 | 6.2
BUCHA DE LATAO
15.038.0466-A | LUVA SOLDAVEL E COM BUCHA DE LATAO,COM DIAMETRO DE 25MMX1/2" | UN |  | 6.2
.FORNECIMENTO
05023 | LUVA DE PVC RIGIDO SOLDAVEL, DE REDUCAO, DE 25MMX1/2" E COM | UN | 1 | 6.2 | 0 | 6.2
BUCHA DE LATAO
15.038.0467-0 | LUVA SOLDAVEL E COM BUCHA DE LATAO,COM DIAMETRO DE 25MMX3/4" | UN |  | 7.98
.FORNECIMENTO
05024 | LUVA DE PVC RIGIDO SOLDADO, DE REDUCAO, DE 25MMX3/4" E COM B | UN | 1 | 7.98 | 0 | 7.98
UCHA DE LATAO
15.038.0467-A | LUVA SOLDAVEL E COM BUCHA DE LATAO,COM DIAMETRO DE 25MMX3/4" | UN |  | 7.98
.FORNECIMENTO
05024 | LUVA DE PVC RIGIDO SOLDADO, DE REDUCAO, DE 25MMX3/4" E COM B | UN | 1 | 7.98 | 0 | 7.98
UCHA DE LATAO
15.038.0470-0 | TE 90º SOLDAVEL E COM BUCHA DE LATAO NA BOLSA CENTRAL,COM DI | UN |  | 10.3
AMETRO DE 20MMX20MMX1/2".FORNECIMENTO
07284 | TE 90º DE PVC RIGIDO SOLDAVEL, COM BUCHA DE LATAO NA BOLSA C | UN | 1 | 10.3 | 0 | 10.3
ENTRAL, DE 20MMX1/2"
15.038.0470-A | TE 90º SOLDAVEL E COM BUCHA DE LATAO NA BOLSA CENTRAL,COM DI | UN |  | 10.3
AMETRO DE 20MMX20MMX1/2".FORNECIMENTO
07284 | TE 90º DE PVC RIGIDO SOLDAVEL, COM BUCHA DE LATAO NA BOLSA C | UN | 1 | 10.3 | 0 | 10.3
ENTRAL, DE 20MMX1/2"
15.038.0471-0 | TE 90º SOLDAVEL E COM BUCHA DE LATAO NA BOLSA CENTRAL,COM DI | UN |  | 12.26
AMETRO DE 25MMX25MMX1/2".FORNECIMENTO
05033 | TE 90º DE PVC RIGIDO SOLDAVEL, COM BUCHA DE LATAO NA BOLSA C | UN | 1 | 12.26 | 0 | 12.26
ENTRAL, DE 25MMX1/2"
15.038.0471-A | TE 90º SOLDAVEL E COM BUCHA DE LATAO NA BOLSA CENTRAL,COM DI | UN |  | 12.26
AMETRO DE 25MMX25MMX1/2".FORNECIMENTO
05033 | TE 90º DE PVC RIGIDO SOLDAVEL, COM BUCHA DE LATAO NA BOLSA C | UN | 1 | 12.26 | 0 | 12.26
ENTRAL, DE 25MMX1/2"
15.038.0472-0 | TE 90º SOLDAVEL E COM BUCHA DE LATAO NA BOLSA CENTRAL,COM DI | UN |  | 11.33
AMETRO DE 25MMX25MMX3/4".FORNECIMENTO
05034 | TE 90º DE PVC RIGIDO SOLDAVEL, C/BUCHA DE LATAO NA BOLSA CEN | UN | 1 | 11.33 | 0 | 11.33
TRAL, DE 25MMX3/4"
15.038.0472-A | TE 90º SOLDAVEL E COM BUCHA DE LATAO NA BOLSA CENTRAL,COM DI | UN |  | 11.33
AMETRO DE 25MMX25MMX3/4".FORNECIMENTO
05034 | TE 90º DE PVC RIGIDO SOLDAVEL, C/BUCHA DE LATAO NA BOLSA CEN | UN | 1 | 11.33 | 0 | 11.33
TRAL, DE 25MMX3/4"
15.038.0473-0 | TE 90º SOLDAVEL E COM BUCHA DE LATAO NA BOLSA CENTRAL,COM DI | UN |  | 19.43
AMETRO DE 32MMX32MMX3/4".FORNECIMENTO
13092 | TE 90º DE PVC, SOLDAVEL E COM BUCHA DE LATAO NA BOLSA CENTRA | UN | 1 | 19.43 | 0 | 19.43
L, DE 32MMX32MMX3/4"
15.038.0473-A | TE 90º SOLDAVEL E COM BUCHA DE LATAO NA BOLSA CENTRAL,COM DI | UN |  | 19.43
AMETRO DE 32MMX32MMX3/4".FORNECIMENTO
13092 | TE 90º DE PVC, SOLDAVEL E COM BUCHA DE LATAO NA BOLSA CENTRA | UN | 1 | 19.43 | 0 | 19.43
L, DE 32MMX32MMX3/4"
15.041.0001-0 | TUBO DE COBRE CLASSE E,COM DIAMETRO DE 15MM,EXCLUSIVE CONEXO | M |  | 30.58
ES,EMENDAS,ABERTURA E FECHAMENTO DE RASGO E ISOLAMENTO.FORNE
CIMENTO E ASSENTAMENTO
01993 | MAO-DE-OBRA DE BOMBEIRO HIDRAULICO DA CONSTRUCAO CIVIL, INCL | H | 0.139 | 25.34 | 3 | 3.6279
USIVE ENCARGOS SOCIAIS
01999 | MAO-DE-OBRA DE SERVENTE DA CONSTRUCAO CIVIL, INCLUSIVE ENCAR | H | 0.139 | 18.31 | 3 | 2.6214
GOS SOCIAIS
06032 | TUBO DE COBRE, CLASSE "E", DE 015MM | M | 1.05 | 23.18 | 0 | 24.339
15.041.0001-A | TUBO DE COBRE CLASSE E,COM DIAMETRO DE 15MM,EXCLUSIVE CONEXO | M |  | 29.75
ES,EMENDAS,ABERTURA E FECHAMENTO DE RASGO E ISOLAMENTO.FORNE
CIMENTO E ASSENTAMENTO
06032 | TUBO DE COBRE, CLASSE "E", DE 015MM | M | 1.05 | 23.18 | 0 | 24.339
20039 | MAO-DE-OBRA DE BOMBEIRO HIDRAULICO DA CONSTRUCAO CIVIL, INCL | H | 0.139 | 21.96 | 3 | 3.144
USIVE ENCARGOS SOCIAIS DESONERADOS
20132 | MAO-DE-OBRA DE SERVENTE DA CONSTRUCAO CIVIL, INCLUSIVE ENCAR | H | 0.139 | 15.87 | 3 | 2.2721
GOS SOCIAIS DESONERADOS
15.041.0002-0 | TUBO DE COBRE CLASSE E,COM DIAMETRO DE 22MM,EXCLUSIVE CONEXO | M |  | 48.57
ES,EMENDAS,ABERTURA E FECHAMENTO DE RASGO E ISOLAMENTO.FORNE
CIMENTO E ASSENTAMENTO
01993 | MAO-DE-OBRA DE BOMBEIRO HIDRAULICO DA CONSTRUCAO CIVIL, INCL | H | 0.154 | 25.34 | 3 | 4.0194
USIVE ENCARGOS SOCIAIS
01999 | MAO-DE-OBRA DE SERVENTE DA CONSTRUCAO CIVIL, INCLUSIVE ENCAR | H | 0.154 | 18.31 | 3 | 2.9043
GOS SOCIAIS
06033 | TUBO DE COBRE, CLASSE "E", DE 022MM | M | 1.05 | 39.67 | 0 | 41.6535
15.041.0002-A | TUBO DE COBRE CLASSE E,COM DIAMETRO DE 22MM,EXCLUSIVE CONEXO | M |  | 47.65
ES,EMENDAS,ABERTURA E FECHAMENTO DE RASGO E ISOLAMENTO.FORNE
CIMENTO E ASSENTAMENTO
06033 | TUBO DE COBRE, CLASSE "E", DE 022MM | M | 1.05 | 39.67 | 0 | 41.6535
20039 | MAO-DE-OBRA DE BOMBEIRO HIDRAULICO DA CONSTRUCAO CIVIL, INCL | H | 0.154 | 21.96 | 3 | 3.4833
USIVE ENCARGOS SOCIAIS DESONERADOS
20132 | MAO-DE-OBRA DE SERVENTE DA CONSTRUCAO CIVIL, INCLUSIVE ENCAR | H | 0.154 | 15.87 | 3 | 2.5173
GOS SOCIAIS DESONERADOS
15.041.0003-0 | TUBO DE COBRE CLASSE E,COM DIAMETRO DE 28MM,EXCLUSIVE CONEXO | M |  | 60.32
ES,EMENDAS,ABERTURA E FECHAMENTO DE RASGO E ISOLAMENTO.FORNE
CIMENTO E ASSENTAMENTO
01993 | MAO-DE-OBRA DE BOMBEIRO HIDRAULICO DA CONSTRUCAO CIVIL, INCL | H | 0.165 | 25.34 | 3 | 4.3065
USIVE ENCARGOS SOCIAIS
01999 | MAO-DE-OBRA DE SERVENTE DA CONSTRUCAO CIVIL, INCLUSIVE ENCAR | H | 0.165 | 18.31 | 3 | 3.1118
GOS SOCIAIS
06034 | TUBO DE COBRE, CLASSE "E", DE 028MMM | M | 1.05 | 50.39 | 0 | 52.9095
15.041.0003-A | TUBO DE COBRE CLASSE E,COM DIAMETRO DE 28MM,EXCLUSIVE CONEXO | M |  | 59.33
ES,EMENDAS,ABERTURA E FECHAMENTO DE RASGO E ISOLAMENTO.FORNE
CIMENTO E ASSENTAMENTO
06034 | TUBO DE COBRE, CLASSE "E", DE 028MMM | M | 1.05 | 50.39 | 0 | 52.9095
20039 | MAO-DE-OBRA DE BOMBEIRO HIDRAULICO DA CONSTRUCAO CIVIL, INCL | H | 0.165 | 21.96 | 3 | 3.7321
USIVE ENCARGOS SOCIAIS DESONERADOS
20132 | MAO-DE-OBRA DE SERVENTE DA CONSTRUCAO CIVIL, INCLUSIVE ENCAR | H | 0.165 | 15.87 | 3 | 2.6971
GOS SOCIAIS DESONERADOS
15.041.0004-0 | TUBO DE COBRE CLASSE E,COM DIAMETRO DE 35MM,EXCLUSIVE CONEXO | M |  | 102.31
ES,EMENDAS,ABERTURA E FECHAMENTO DE RASGO E ISOLAMENTO.FORNE
CIMENTO E ASSENTAMENTO
01993 | MAO-DE-OBRA DE BOMBEIRO HIDRAULICO DA CONSTRUCAO CIVIL, INCL | H | 0.176 | 25.34 | 3 | 4.5936
USIVE ENCARGOS SOCIAIS
01999 | MAO-DE-OBRA DE SERVENTE DA CONSTRUCAO CIVIL, INCLUSIVE ENCAR | H | 0.176 | 18.31 | 3 | 3.3192
GOS SOCIAIS
06035 | TUBO DE COBRE, CLASSE "E", DE 035MM | M | 1.05 | 89.91 | 0 | 94.4055
15.041.0004-A | TUBO DE COBRE CLASSE E,COM DIAMETRO DE 35MM,EXCLUSIVE CONEXO | M |  | 101.26
ES,EMENDAS,ABERTURA E FECHAMENTO DE RASGO E ISOLAMENTO.FORNE
CIMENTO E ASSENTAMENTO
06035 | TUBO DE COBRE, CLASSE "E", DE 035MM | M | 1.05 | 89.91 | 0 | 94.4055
20039 | MAO-DE-OBRA DE BOMBEIRO HIDRAULICO DA CONSTRUCAO CIVIL, INCL | H | 0.176 | 21.96 | 3 | 3.9809
USIVE ENCARGOS SOCIAIS DESONERADOS
20132 | MAO-DE-OBRA DE SERVENTE DA CONSTRUCAO CIVIL, INCLUSIVE ENCAR | H | 0.176 | 15.87 | 3 | 2.8769
GOS SOCIAIS DESONERADOS
15.041.0005-0 | TUBO DE COBRE CLASSE E,COM DIAMETRO DE 42MM,EXCLUSIVE CONEXO | M |  | 132.46
ES,EMENDAS,ABERTURA E FECHAMENTO DE RASGO E ISOLAMENTO.FORNE
CIMENTO E ASSENTAMENTO
01993 | MAO-DE-OBRA DE BOMBEIRO HIDRAULICO DA CONSTRUCAO CIVIL, INCL | H | 0.198 | 25.34 | 3 | 5.1678
USIVE ENCARGOS SOCIAIS
01999 | MAO-DE-OBRA DE SERVENTE DA CONSTRUCAO CIVIL, INCLUSIVE ENCAR | H | 0.198 | 18.31 | 3 | 3.7341
GOS SOCIAIS
06036 | TUBO DE COBRE, CLASSE "E", DE 042MM | M | 1.05 | 117.68 | 0 | 123.564
15.041.0005-A | TUBO DE COBRE CLASSE E,COM DIAMETRO DE 42MM,EXCLUSIVE CONEXO | M |  | 131.27
ES,EMENDAS,ABERTURA E FECHAMENTO DE RASGO E ISOLAMENTO.FORNE
CIMENTO E ASSENTAMENTO
06036 | TUBO DE COBRE, CLASSE "E", DE 042MM | M | 1.05 | 117.68 | 0 | 123.564
20039 | MAO-DE-OBRA DE BOMBEIRO HIDRAULICO DA CONSTRUCAO CIVIL, INCL | H | 0.198 | 21.96 | 3 | 4.4785
USIVE ENCARGOS SOCIAIS DESONERADOS
20132 | MAO-DE-OBRA DE SERVENTE DA CONSTRUCAO CIVIL, INCLUSIVE ENCAR | H | 0.198 | 15.87 | 3 | 3.2365
GOS SOCIAIS DESONERADOS
15.041.0006-0 | TUBO DE COBRE CLASSE E,COM DIAMETRO DE 54MM,EXCLUSIVE CONEXO | M |  | 169.07
ES,EMENDAS,ABERTURA E FECHAMENTO DE RASGO E ISOLAMENTO.FORNE
CIMENTO E ASSENTAMENTO
01993 | MAO-DE-OBRA DE BOMBEIRO HIDRAULICO DA CONSTRUCAO CIVIL, INCL | H | 0.242 | 25.34 | 3 | 6.3162
USIVE ENCARGOS SOCIAIS
01999 | MAO-DE-OBRA DE SERVENTE DA CONSTRUCAO CIVIL, INCLUSIVE ENCAR | H | 0.242 | 18.31 | 3 | 4.564
GOS SOCIAIS
06037 | TUBO DE COBRE, CLASSE "E", DE 054MM | M | 1.05 | 150.66 | 0 | 158.193
15.041.0006-A | TUBO DE COBRE CLASSE E,COM DIAMETRO DE 54MM,EXCLUSIVE CONEXO | M |  | 167.62
ES,EMENDAS,ABERTURA E FECHAMENTO DE RASGO E ISOLAMENTO.FORNE
CIMENTO E ASSENTAMENTO
06037 | TUBO DE COBRE, CLASSE "E", DE 054MM | M | 1.05 | 150.66 | 0 | 158.193
20039 | MAO-DE-OBRA DE BOMBEIRO HIDRAULICO DA CONSTRUCAO CIVIL, INCL | H | 0.242 | 21.96 | 3 | 5.4737
USIVE ENCARGOS SOCIAIS DESONERADOS
20132 | MAO-DE-OBRA DE SERVENTE DA CONSTRUCAO CIVIL, INCLUSIVE ENCAR | H | 0.242 | 15.87 | 3 | 3.9558
GOS SOCIAIS DESONERADOS
15.041.0007-0 | TUBO DE COBRE CLASSE E,COM DIAMETRO DE 66MM,EXCLUSIVE CONEXO | M |  | 254.3
ES,EMENDAS,ABERTURA E FECHAMENTO DE RASGO E ISOLAMENTO.FORNE
CIMENTO E ASSENTAMENTO
01993 | MAO-DE-OBRA DE BOMBEIRO HIDRAULICO DA CONSTRUCAO CIVIL, INCL | H | 0.286 | 25.34 | 3 | 7.4647
USIVE ENCARGOS SOCIAIS
01999 | MAO-DE-OBRA DE SERVENTE DA CONSTRUCAO CIVIL, INCLUSIVE ENCAR | H | 0.286 | 18.31 | 3 | 5.3938
GOS SOCIAIS
06038 | TUBO DE COBRE, CLASSE "E", DE 066MM | M | 1.05 | 229.95 | 0 | 241.4475
15.041.0007-A | TUBO DE COBRE CLASSE E,COM DIAMETRO DE 66MM,EXCLUSIVE CONEXO | M |  | 252.59
ES,EMENDAS,ABERTURA E FECHAMENTO DE RASGO E ISOLAMENTO.FORNE
CIMENTO E ASSENTAMENTO
06038 | TUBO DE COBRE, CLASSE "E", DE 066MM | M | 1.05 | 229.95 | 0 | 241.4475
20039 | MAO-DE-OBRA DE BOMBEIRO HIDRAULICO DA CONSTRUCAO CIVIL, INCL | H | 0.286 | 21.96 | 3 | 6.469
USIVE ENCARGOS SOCIAIS DESONERADOS
20132 | MAO-DE-OBRA DE SERVENTE DA CONSTRUCAO CIVIL, INCLUSIVE ENCAR | H | 0.286 | 15.87 | 3 | 4.675
GOS SOCIAIS DESONERADOS
15.041.0008-0 | TUBO DE COBRE CLASSE E,COM DIAMETRO DE 79MM,EXCLUSIVE CONEXO | M |  | 331.14
ES,EMENDAS,ABERTURA E FECHAMENTO DE RASGO E ISOLAMENTO.FORNE
CIMENTO E ASSENTAMENTO
01993 | MAO-DE-OBRA DE BOMBEIRO HIDRAULICO DA CONSTRUCAO CIVIL, INCL | H | 0.33 | 25.34 | 3 | 8.6131
USIVE ENCARGOS SOCIAIS
01999 | MAO-DE-OBRA DE SERVENTE DA CONSTRUCAO CIVIL, INCLUSIVE ENCAR | H | 0.33 | 18.31 | 3 | 6.2236
GOS SOCIAIS
06039 | TUBO DE COBRE, CLASSE "E", DE 079MM | M | 1.05 | 301.25 | 0 | 316.3125
15.041.0008-A | TUBO DE COBRE CLASSE E,COM DIAMETRO DE 79MM,EXCLUSIVE CONEXO | M |  | 329.17
ES,EMENDAS,ABERTURA E FECHAMENTO DE RASGO E ISOLAMENTO.FORNE
CIMENTO E ASSENTAMENTO
06039 | TUBO DE COBRE, CLASSE "E", DE 079MM | M | 1.05 | 301.25 | 0 | 316.3125
20039 | MAO-DE-OBRA DE BOMBEIRO HIDRAULICO DA CONSTRUCAO CIVIL, INCL | H | 0.33 | 21.96 | 3 | 7.4642
USIVE ENCARGOS SOCIAIS DESONERADOS
20132 | MAO-DE-OBRA DE SERVENTE DA CONSTRUCAO CIVIL, INCLUSIVE ENCAR | H | 0.33 | 15.87 | 3 | 5.3942
GOS SOCIAIS DESONERADOS
15.041.0009-0 | TUBO DE COBRE CLASSE E,COM DIAMETRO DE 104MM,EXCLUSIVE CONEX | M |  | 538.44
OES,EMENDAS,ABERTURA E FECHAMENTO DE RASGO E ISOLAMENTO.FORN
ECIMENTO E ASSENTAMENTO
01993 | MAO-DE-OBRA DE BOMBEIRO HIDRAULICO DA CONSTRUCAO CIVIL, INCL | H | 0.44 | 25.34 | 3 | 11.4841
USIVE ENCARGOS SOCIAIS
01999 | MAO-DE-OBRA DE SERVENTE DA CONSTRUCAO CIVIL, INCLUSIVE ENCAR | H | 0.44 | 18.31 | 3 | 8.2981
GOS SOCIAIS
06040 | TUBO DE COBRE CLASSE, "E", DE 104MM | M | 1.05 | 493.96 | 0 | 518.658
15.041.0009-A | TUBO DE COBRE CLASSE E,COM DIAMETRO DE 104MM,EXCLUSIVE CONEX | M |  | 535.8
OES,EMENDAS,ABERTURA E FECHAMENTO DE RASGO E ISOLAMENTO.FORN
ECIMENTO E ASSENTAMENTO
06040 | TUBO DE COBRE CLASSE, "E", DE 104MM | M | 1.05 | 493.96 | 0 | 518.658
20039 | MAO-DE-OBRA DE BOMBEIRO HIDRAULICO DA CONSTRUCAO CIVIL, INCL | H | 0.44 | 21.96 | 3 | 9.9523
USIVE ENCARGOS SOCIAIS DESONERADOS
20132 | MAO-DE-OBRA DE SERVENTE DA CONSTRUCAO CIVIL, INCLUSIVE ENCAR | H | 0.44 | 15.87 | 3 | 7.1923
GOS SOCIAIS DESONERADOS
15.041.0020-0 | TUBO DE COBRE CLASSE I,COM DIAMETRO DE 15MM,EXCLUSIVE CONEXO | M |  | 51.28
ES,EMENDAS,ABERTURA E FECHAMENTO DE RASGO E ISOLAMENTO.FORNE
CIMENTO E ASSENTAMENTO
01993 | MAO-DE-OBRA DE BOMBEIRO HIDRAULICO DA CONSTRUCAO CIVIL, INCL | H | 0.139 | 25.34 | 3 | 3.6279
USIVE ENCARGOS SOCIAIS
01999 | MAO-DE-OBRA DE SERVENTE DA CONSTRUCAO CIVIL, INCLUSIVE ENCAR | H | 0.139 | 18.31 | 3 | 2.6214
GOS SOCIAIS
11782 | TUBO DE COBRE,CLASSE I,DIAMETRO NOMINAL DE 15MM | M | 1.05 | 42.89 | 0 | 45.0345
15.041.0020-A | TUBO DE COBRE CLASSE I,COM DIAMETRO DE 15MM,EXCLUSIVE CONEXO | M |  | 50.45
ES,EMENDAS,ABERTURA E FECHAMENTO DE RASGO E ISOLAMENTO.FORNE
CIMENTO E ASSENTAMENTO
11782 | TUBO DE COBRE,CLASSE I,DIAMETRO NOMINAL DE 15MM | M | 1.05 | 42.89 | 0 | 45.0345
20039 | MAO-DE-OBRA DE BOMBEIRO HIDRAULICO DA CONSTRUCAO CIVIL, INCL | H | 0.139 | 21.96 | 3 | 3.144
USIVE ENCARGOS SOCIAIS DESONERADOS
20132 | MAO-DE-OBRA DE SERVENTE DA CONSTRUCAO CIVIL, INCLUSIVE ENCAR | H | 0.139 | 15.87 | 3 | 2.2721
GOS SOCIAIS DESONERADOS
15.041.0025-0 | TUBO DE COBRE CLASSE I,COM DIAMETRO DE 22MM,EXCLUSIVE CONEXO | M |  | 81.69
ES,EMENDAS,ABERTURA E FECHAMENTO DE RASGO E ISOLAMENTO.FORNE
CIMENTO E ASSENTAMENTO
01993 | MAO-DE-OBRA DE BOMBEIRO HIDRAULICO DA CONSTRUCAO CIVIL, INCL | H | 0.154 | 25.34 | 3 | 4.0194
USIVE ENCARGOS SOCIAIS
01999 | MAO-DE-OBRA DE SERVENTE DA CONSTRUCAO CIVIL, INCLUSIVE ENCAR | H | 0.154 | 18.31 | 3 | 2.9043
GOS SOCIAIS
11783 | TUBO DE COBRE, CLASSE I, DIAMETRO NOMINAL DE 22MM | M | 1.05 | 71.21 | 0 | 74.7705
15.041.0025-A | TUBO DE COBRE CLASSE I,COM DIAMETRO DE 22MM,EXCLUSIVE CONEXO | M |  | 80.77
ES,EMENDAS,ABERTURA E FECHAMENTO DE RASGO E ISOLAMENTO.FORNE
CIMENTO E ASSENTAMENTO
11783 | TUBO DE COBRE, CLASSE I, DIAMETRO NOMINAL DE 22MM | M | 1.05 | 71.21 | 0 | 74.7705
20039 | MAO-DE-OBRA DE BOMBEIRO HIDRAULICO DA CONSTRUCAO CIVIL, INCL | H | 0.154 | 21.96 | 3 | 3.4833
USIVE ENCARGOS SOCIAIS DESONERADOS
20132 | MAO-DE-OBRA DE SERVENTE DA CONSTRUCAO CIVIL, INCLUSIVE ENCAR | H | 0.154 | 15.87 | 3 | 2.5173
GOS SOCIAIS DESONERADOS
15.041.0030-0 | TUBO DE COBRE CLASSE I,COM DIAMETRO DE 28MM,EXCLUSIVE CONEXO | M |  | 110.85
ES,EMENDAS,ABERTURA E FECHAMENTO DE RASGO E ISOLAMENTO.FORNE
CIMENTO E ASSENTAMENTO
01993 | MAO-DE-OBRA DE BOMBEIRO HIDRAULICO DA CONSTRUCAO CIVIL, INCL | H | 0.165 | 25.34 | 3 | 4.3065
USIVE ENCARGOS SOCIAIS
01999 | MAO-DE-OBRA DE SERVENTE DA CONSTRUCAO CIVIL, INCLUSIVE ENCAR | H | 0.165 | 18.31 | 3 | 3.1118
GOS SOCIAIS
11784 | TUBO DE COBRE, CLASSE I, DIAMETRO NOMINAL DE 28MM | M | 1.05 | 98.51 | 0 | 103.4355
15.041.0030-A | TUBO DE COBRE CLASSE I,COM DIAMETRO DE 28MM,EXCLUSIVE CONEXO | M |  | 109.86
ES,EMENDAS,ABERTURA E FECHAMENTO DE RASGO E ISOLAMENTO.FORNE
CIMENTO E ASSENTAMENTO
11784 | TUBO DE COBRE, CLASSE I, DIAMETRO NOMINAL DE 28MM | M | 1.05 | 98.51 | 0 | 103.4355
20039 | MAO-DE-OBRA DE BOMBEIRO HIDRAULICO DA CONSTRUCAO CIVIL, INCL | H | 0.165 | 21.96 | 3 | 3.7321
USIVE ENCARGOS SOCIAIS DESONERADOS
20132 | MAO-DE-OBRA DE SERVENTE DA CONSTRUCAO CIVIL, INCLUSIVE ENCAR | H | 0.165 | 15.87 | 3 | 2.6971
GOS SOCIAIS DESONERADOS
15.041.0035-0 | TUBO DE COBRE CLASSE I,COM DIAMETRO DE 42MM,EXCLUSIVE CONEXO | M |  | 246.66
ES,EMENDAS,ABERTURA E FECHAMENTO DE RASGO E ISOLAMENTO.FORNE
CIMENTO E ASSENTAMENTO
01993 | MAO-DE-OBRA DE BOMBEIRO HIDRAULICO DA CONSTRUCAO CIVIL, INCL | H | 0.198 | 25.34 | 3 | 5.1678
USIVE ENCARGOS SOCIAIS
01999 | MAO-DE-OBRA DE SERVENTE DA CONSTRUCAO CIVIL, INCLUSIVE ENCAR | H | 0.198 | 18.31 | 3 | 3.7341
GOS SOCIAIS
11785 | TUBO DE COBRE, CLASSE I, DIAMETRO NOMINAL DE 42MM | M | 1.05 | 226.44 | 0 | 237.762
15.041.0035-A | TUBO DE COBRE CLASSE I,COM DIAMETRO DE 42MM,EXCLUSIVE CONEXO | M |  | 245.47
ES,EMENDAS,ABERTURA E FECHAMENTO DE RASGO E ISOLAMENTO.FORNE
CIMENTO E ASSENTAMENTO
11785 | TUBO DE COBRE, CLASSE I, DIAMETRO NOMINAL DE 42MM | M | 1.05 | 226.44 | 0 | 237.762
20039 | MAO-DE-OBRA DE BOMBEIRO HIDRAULICO DA CONSTRUCAO CIVIL, INCL | H | 0.198 | 21.96 | 3 | 4.4785
USIVE ENCARGOS SOCIAIS DESONERADOS
20132 | MAO-DE-OBRA DE SERVENTE DA CONSTRUCAO CIVIL, INCLUSIVE ENCAR | H | 0.198 | 15.87 | 3 | 3.2365
GOS SOCIAIS DESONERADOS
15.045.0010-0 | EMENDA EM ELETRODUTO DE FERRO GALVANIZADO,DIAMETRO DE 1/2", | UN |  | 8.9
COMPREENDENDO:CORTE,ABERTURA DE DUAS ROSCAS POR TARRACHA MAN
UAL,COLOCACAO DA LUVA,INCLUSIVE ESTA
01983 | MAO-DE-OBRA DE ELETRICISTA DE CONSTRUCAOCIVIL, INCLUSIVE ENC | H | 0.165 | 25.34 | 3 | 4.3065
ARGOS SOCIAIS
01999 | MAO-DE-OBRA DE SERVENTE DA CONSTRUCAO CIVIL, INCLUSIVE ENCAR | H | 0.19 | 18.31 | 3 | 3.5833
GOS SOCIAIS
02330 | LUVA P/ELETRODUTO EM FERRO ZINCADO LEVE, DE 1/2" | UN | 1 | 1.02 | 0 | 1.02
15.045.0010-A | EMENDA EM ELETRODUTO DE FERRO GALVANIZADO,DIAMETRO DE 1/2", | UN |  | 7.85
COMPREENDENDO:CORTE,ABERTURA DE DUAS ROSCAS POR TARRACHA MAN
UAL,COLOCACAO DA LUVA,INCLUSIVE ESTA
02330 | LUVA P/ELETRODUTO EM FERRO ZINCADO LEVE, DE 1/2" | UN | 1 | 1.02 | 0 | 1.02
20060 | MAO-DE-OBRA DE ELETRICISTA DA CONSTRUCAO CIVIL, INCLUSIVE EN | H | 0.165 | 21.96 | 3 | 3.7321
CARGOS SOCIAIS DESONERADOS
20132 | MAO-DE-OBRA DE SERVENTE DA CONSTRUCAO CIVIL, INCLUSIVE ENCAR | H | 0.19 | 15.87 | 3 | 3.1058
GOS SOCIAIS DESONERADOS
15.045.0011-0 | EMENDA EM ELETRODUTO DE FERRO GALVANIZADO,DIAMETRO DE 3/4", | UN |  | 11.66
COMPREENDENDO:CORTE,ABERTURA DE DUAS ROSCAS POR TARRACHA MA
NUAL,COLOCACAO DA LUVA,INCLUSIVE ESTA
01983 | MAO-DE-OBRA DE ELETRICISTA DE CONSTRUCAOCIVIL, INCLUSIVE ENC | H | 0.207 | 25.34 | 3 | 5.4027
ARGOS SOCIAIS
01999 | MAO-DE-OBRA DE SERVENTE DA CONSTRUCAO CIVIL, INCLUSIVE ENCAR | H | 0.24 | 18.31 | 3 | 4.5262
GOS SOCIAIS
02331 | LUVA P/ELETRODUTO EM FERRO ZINCADO LEVE, DE 3/4" | UN | 1 | 1.74 | 0 | 1.74
15.045.0011-A | EMENDA EM ELETRODUTO DE FERRO GALVANIZADO,DIAMETRO DE 3/4", | UN |  | 10.34
COMPREENDENDO:CORTE,ABERTURA DE DUAS ROSCAS POR TARRACHA MA
NUAL,COLOCACAO DA LUVA,INCLUSIVE ESTA
02331 | LUVA P/ELETRODUTO EM FERRO ZINCADO LEVE, DE 3/4" | UN | 1 | 1.74 | 0 | 1.74
20060 | MAO-DE-OBRA DE ELETRICISTA DA CONSTRUCAO CIVIL, INCLUSIVE EN | H | 0.207 | 21.96 | 3 | 4.6821
CARGOS SOCIAIS DESONERADOS
20132 | MAO-DE-OBRA DE SERVENTE DA CONSTRUCAO CIVIL, INCLUSIVE ENCAR | H | 0.24 | 15.87 | 3 | 3.9231
GOS SOCIAIS DESONERADOS
15.045.0012-0 | EMENDA EM ELETRODUTO DE FERRO GALVANIZADO,DIAMETRO DE 1",COM | UN |  | 14.15
PREENDENDO:CORTE,ABERTURA DE DUAS ROSCAS POR TARRACHA MANUAL
,COLOCACAO DA LUVA,INCLUSIVE ESTA
01983 | MAO-DE-OBRA DE ELETRICISTA DE CONSTRUCAOCIVIL, INCLUSIVE ENC | H | 0.25 | 25.34 | 3 | 6.5251
ARGOS SOCIAIS
01999 | MAO-DE-OBRA DE SERVENTE DA CONSTRUCAO CIVIL, INCLUSIVE ENCAR | H | 0.29 | 18.31 | 3 | 5.4692
GOS SOCIAIS
02332 | LUVA P/ELETRODUTO EM FERRO ZINCADO LEVE, DE 1" | UN | 1 | 2.16 | 0 | 2.16
15.045.0012-A | EMENDA EM ELETRODUTO DE FERRO GALVANIZADO,DIAMETRO DE 1",COM | UN |  | 12.55
PREENDENDO:CORTE,ABERTURA DE DUAS ROSCAS POR TARRACHA MANUAL
,COLOCACAO DA LUVA,INCLUSIVE ESTA
02332 | LUVA P/ELETRODUTO EM FERRO ZINCADO LEVE, DE 1" | UN | 1 | 2.16 | 0 | 2.16
20060 | MAO-DE-OBRA DE ELETRICISTA DA CONSTRUCAO CIVIL, INCLUSIVE EN | H | 0.25 | 21.96 | 3 | 5.6547
CARGOS SOCIAIS DESONERADOS
20132 | MAO-DE-OBRA DE SERVENTE DA CONSTRUCAO CIVIL, INCLUSIVE ENCAR | H | 0.29 | 15.87 | 3 | 4.7404
GOS SOCIAIS DESONERADOS
15.045.0013-0 | EMENDA EM ELETRODUTO DE FERRO GALVANIZADO,DIAMETRO DE 1.1/4" | UN |  | 17.47
,COMPREENDENDO:CORTE,ABERTURA DE DUAS ROSCAS POR TARRACHA MA
NUAL,COLOCACAO DA LUVA,INCLUSIVE ESTA
01983 | MAO-DE-OBRA DE ELETRICISTA DE CONSTRUCAOCIVIL, INCLUSIVE ENC | H | 0.29 | 25.34 | 3 | 7.5691
ARGOS SOCIAIS
01999 | MAO-DE-OBRA DE SERVENTE DA CONSTRUCAO CIVIL, INCLUSIVE ENCAR | H | 0.33 | 18.31 | 3 | 6.2236
GOS SOCIAIS
02333 | LUVA P/ELETRODUTO EM FERRO ZINCADO LEVE, DE 1.1/4" | UN | 1 | 3.68 | 0 | 3.68
15.045.0013-A | EMENDA EM ELETRODUTO DE FERRO GALVANIZADO,DIAMETRO DE 1.1/4" | UN |  | 15.63
,COMPREENDENDO:CORTE,ABERTURA DE DUAS ROSCAS POR TARRACHA MA
NUAL,COLOCACAO DA LUVA,INCLUSIVE ESTA
02333 | LUVA P/ELETRODUTO EM FERRO ZINCADO LEVE, DE 1.1/4" | UN | 1 | 3.68 | 0 | 3.68
20060 | MAO-DE-OBRA DE ELETRICISTA DA CONSTRUCAO CIVIL, INCLUSIVE EN | H | 0.29 | 21.96 | 3 | 6.5595
CARGOS SOCIAIS DESONERADOS
20132 | MAO-DE-OBRA DE SERVENTE DA CONSTRUCAO CIVIL, INCLUSIVE ENCAR | H | 0.33 | 15.87 | 3 | 5.3942
GOS SOCIAIS DESONERADOS
15.045.0014-0 | EMENDA EM ELETRODUTO DE FERRO GALVANIZADO,DIAMETRO DE 1.1/2" | UN |  | 20.78
,COMPREENDENDO:CORTE,ABERTURA DE DUAS ROSCAS POR TARRACHA MA
NUAL,COLOCACAO DA LUVA,INCLUSIVE ESTA
01983 | MAO-DE-OBRA DE ELETRICISTA DE CONSTRUCAOCIVIL, INCLUSIVE ENC | H | 0.33 | 25.34 | 3 | 8.6131
ARGOS SOCIAIS
01999 | MAO-DE-OBRA DE SERVENTE DA CONSTRUCAO CIVIL, INCLUSIVE ENCAR | H | 0.38 | 18.31 | 3 | 7.1665
GOS SOCIAIS
02334 | LUVA P/ELETRODUTO EM FERRO ZINCADO LEVE, DE 1.1/2" | UN | 1 | 5.01 | 0 | 5.01
15.045.0014-A | EMENDA EM ELETRODUTO DE FERRO GALVANIZADO,DIAMETRO DE 1.1/2" | UN |  | 18.68
,COMPREENDENDO:CORTE,ABERTURA DE DUAS ROSCAS POR TARRACHA MA
NUAL,COLOCACAO DA LUVA,INCLUSIVE ESTA
02334 | LUVA P/ELETRODUTO EM FERRO ZINCADO LEVE, DE 1.1/2" | UN | 1 | 5.01 | 0 | 5.01
20060 | MAO-DE-OBRA DE ELETRICISTA DA CONSTRUCAO CIVIL, INCLUSIVE EN | H | 0.33 | 21.96 | 3 | 7.4642
CARGOS SOCIAIS DESONERADOS
20132 | MAO-DE-OBRA DE SERVENTE DA CONSTRUCAO CIVIL, INCLUSIVE ENCAR | H | 0.38 | 15.87 | 3 | 6.2115
GOS SOCIAIS DESONERADOS
15.045.0015-0 | EMENDA EM ELETRODUTO DE FERRO GALVANIZADO,DIAMETRO DE 2",COM | UN |  | 32.02
PREENDENDO:CORTE,ABERTURA DE DUAS ROSCAS POR TARRACHA MANUAL
,COLOCACAO DA LUVA,INCLUSIVE ESTA
01983 | MAO-DE-OBRA DE ELETRICISTA DE CONSTRUCAOCIVIL, INCLUSIVE ENC | H | 0.52 | 25.34 | 3 | 13.5721
ARGOS SOCIAIS
01999 | MAO-DE-OBRA DE SERVENTE DA CONSTRUCAO CIVIL, INCLUSIVE ENCAR | H | 0.6 | 18.31 | 3 | 11.3156
GOS SOCIAIS
02335 | LUVA P/ELETRODUTO EM FERRO ZINCADO LEVE, DE 2" | UN | 1 | 7.14 | 0 | 7.14
15.045.0015-A | EMENDA EM ELETRODUTO DE FERRO GALVANIZADO,DIAMETRO DE 2",COM | UN |  | 28.7
PREENDENDO:CORTE,ABERTURA DE DUAS ROSCAS POR TARRACHA MANUAL
,COLOCACAO DA LUVA,INCLUSIVE ESTA
02335 | LUVA P/ELETRODUTO EM FERRO ZINCADO LEVE, DE 2" | UN | 1 | 7.14 | 0 | 7.14
20060 | MAO-DE-OBRA DE ELETRICISTA DA CONSTRUCAO CIVIL, INCLUSIVE EN | H | 0.52 | 21.96 | 3 | 11.7618
CARGOS SOCIAIS DESONERADOS
20132 | MAO-DE-OBRA DE SERVENTE DA CONSTRUCAO CIVIL, INCLUSIVE ENCAR | H | 0.6 | 15.87 | 3 | 9.8077
GOS SOCIAIS DESONERADOS
15.045.0016-0 | EMENDA EM ELETRODUTO DE FERRO GALVANIZADO,DIAMETRO DE 2.1/2" | UN |  | 40.23
,COMPREENDENDO:CORTE,ABERTURA DE DUAS ROSCAS POR TARRACHA MA
NUAL,COLOCACAO DA LUVA,INCLUSIVE ESTA
01983 | MAO-DE-OBRA DE ELETRICISTA DE CONSTRUCAOCIVIL, INCLUSIVE ENC | H | 0.675 | 25.34 | 3 | 17.6176
ARGOS SOCIAIS
01999 | MAO-DE-OBRA DE SERVENTE DA CONSTRUCAO CIVIL, INCLUSIVE ENCAR | H | 0.775 | 18.31 | 3 | 14.616
GOS SOCIAIS
02336 | LUVA P/ELETRODUTO EM FERRO ZINCADO LEVE, DE 2.1/2" | UN | 1 | 8 | 0 | 8
15.045.0016-A | EMENDA EM ELETRODUTO DE FERRO GALVANIZADO,DIAMETRO DE 2.1/2" | UN |  | 35.93
,COMPREENDENDO:CORTE,ABERTURA DE DUAS ROSCAS POR TARRACHA MA
NUAL,COLOCACAO DA LUVA,INCLUSIVE ESTA
02336 | LUVA P/ELETRODUTO EM FERRO ZINCADO LEVE, DE 2.1/2" | UN | 1 | 8 | 0 | 8
20060 | MAO-DE-OBRA DE ELETRICISTA DA CONSTRUCAO CIVIL, INCLUSIVE EN | H | 0.675 | 21.96 | 3 | 15.2677
CARGOS SOCIAIS DESONERADOS
20132 | MAO-DE-OBRA DE SERVENTE DA CONSTRUCAO CIVIL, INCLUSIVE ENCAR | H | 0.775 | 15.87 | 3 | 12.6682
GOS SOCIAIS DESONERADOS
15.045.0017-0 | EMENDA EM ELETRODUTO DE FERRO GALVANIZADO,DIAMETRO DE 3",COM | UN |  | 64.37
PREENDENDO:CORTE,ABERTURA DE DUAS ROSCAS POR TARRACHA MANUAL
,COLOCACAO DA LUVA,INCLUSIVE ESTA
01983 | MAO-DE-OBRA DE ELETRICISTA DE CONSTRUCAOCIVIL, INCLUSIVE ENC | H | 1.05 | 25.34 | 3 | 27.4052
ARGOS SOCIAIS
01999 | MAO-DE-OBRA DE SERVENTE DA CONSTRUCAO CIVIL, INCLUSIVE ENCAR | H | 1.2 | 18.31 | 3 | 22.6312
GOS SOCIAIS
02337 | LUVA P/ELETRODUTO EM FERRO ZINCADO LEVE, DE 3" | UN | 1 | 14.34 | 0 | 14.34
15.045.0017-A | EMENDA EM ELETRODUTO DE FERRO GALVANIZADO,DIAMETRO DE 3",COM | UN |  | 57.7
PREENDENDO:CORTE,ABERTURA DE DUAS ROSCAS POR TARRACHA MANUAL
,COLOCACAO DA LUVA,INCLUSIVE ESTA
02337 | LUVA P/ELETRODUTO EM FERRO ZINCADO LEVE, DE 3" | UN | 1 | 14.34 | 0 | 14.34
20060 | MAO-DE-OBRA DE ELETRICISTA DA CONSTRUCAO CIVIL, INCLUSIVE EN | H | 1.05 | 21.96 | 3 | 23.7497
CARGOS SOCIAIS DESONERADOS
20132 | MAO-DE-OBRA DE SERVENTE DA CONSTRUCAO CIVIL, INCLUSIVE ENCAR | H | 1.2 | 15.87 | 3 | 19.6153
GOS SOCIAIS DESONERADOS
15.045.0018-0 | EMENDA EM ELETRODUTO DE FERRO GALVANIZADO,DIAMETRO DE 4",COM | UN |  | 94.1
PREENDENDO:CORTE,ABERTURA DE DUAS ROSCAS POR TARRACHA MANUAL
,COLOCACAO DA LUVA,INCLUSIVE ESTA
01983 | MAO-DE-OBRA DE ELETRICISTA DE CONSTRUCAOCIVIL, INCLUSIVE ENC | H | 1.5 | 25.34 | 3 | 39.1503
ARGOS SOCIAIS
01999 | MAO-DE-OBRA DE SERVENTE DA CONSTRUCAO CIVIL, INCLUSIVE ENCAR | H | 1.7 | 18.31 | 3 | 32.0608
GOS SOCIAIS
05956 | LUVA PARA ELETRODUTO EM FERRO ZINCADO LEVE, DE 4" | UN | 1 | 22.89 | 0 | 22.89
15.045.0018-A | EMENDA EM ELETRODUTO DE FERRO GALVANIZADO,DIAMETRO DE 4",COM | UN |  | 84.6
PREENDENDO:CORTE,ABERTURA DE DUAS ROSCAS POR TARRACHA MANUAL
,COLOCACAO DA LUVA,INCLUSIVE ESTA
05956 | LUVA PARA ELETRODUTO EM FERRO ZINCADO LEVE, DE 4" | UN | 1 | 22.89 | 0 | 22.89
20060 | MAO-DE-OBRA DE ELETRICISTA DA CONSTRUCAO CIVIL, INCLUSIVE EN | H | 1.5 | 21.96 | 3 | 33.9282
CARGOS SOCIAIS DESONERADOS
20132 | MAO-DE-OBRA DE SERVENTE DA CONSTRUCAO CIVIL, INCLUSIVE ENCAR | H | 1.7 | 15.87 | 3 | 27.7884
GOS SOCIAIS DESONERADOS
15.045.0025-0 | CORTE E ABERTURA DE DUAS ROSCAS,POR TARRAXA MANUAL,E COLOCAC | UN |  | 13.48
AO DE CONEXOES DE FERRO GALVANIZADO,COM COSTURA,COM DIAMETRO
DE 1/2",EXCLUSIVE A PECA
01993 | MAO-DE-OBRA DE BOMBEIRO HIDRAULICO DA CONSTRUCAO CIVIL, INCL | H | 0.3 | 25.34 | 3 | 7.8301
USIVE ENCARGOS SOCIAIS
01999 | MAO-DE-OBRA DE SERVENTE DA CONSTRUCAO CIVIL, INCLUSIVE ENCAR | H | 0.3 | 18.31 | 3 | 5.6578
GOS SOCIAIS
15.045.0025-A | CORTE E ABERTURA DE DUAS ROSCAS,POR TARRAXA MANUAL,E COLOCAC | UN |  | 11.68
AO DE CONEXOES DE FERRO GALVANIZADO,COM COSTURA,COM DIAMETRO
DE 1/2",EXCLUSIVE A PECA
20039 | MAO-DE-OBRA DE BOMBEIRO HIDRAULICO DA CONSTRUCAO CIVIL, INCL | H | 0.3 | 21.96 | 3 | 6.7856
USIVE ENCARGOS SOCIAIS DESONERADOS
20132 | MAO-DE-OBRA DE SERVENTE DA CONSTRUCAO CIVIL, INCLUSIVE ENCAR | H | 0.3 | 15.87 | 3 | 4.9038
GOS SOCIAIS DESONERADOS
15.045.0026-0 | CORTE E ABERTURA DE DUAS ROSCAS,POR TARRAXA MANUAL,E COLOCAC | UN |  | 15.73
AO DE CONEXOES DE FERRO GALVANIZADO,COM COSTURA,COM DIAMETRO
DE 3/4",EXCLUSIVE A PECA
01993 | MAO-DE-OBRA DE BOMBEIRO HIDRAULICO DA CONSTRUCAO CIVIL, INCL | H | 0.35 | 25.34 | 3 | 9.1351
USIVE ENCARGOS SOCIAIS
01999 | MAO-DE-OBRA DE SERVENTE DA CONSTRUCAO CIVIL, INCLUSIVE ENCAR | H | 0.35 | 18.31 | 3 | 6.6008
GOS SOCIAIS
15.045.0026-A | CORTE E ABERTURA DE DUAS ROSCAS,POR TARRAXA MANUAL,E COLOCAC | UN |  | 13.63
AO DE CONEXOES DE FERRO GALVANIZADO,COM COSTURA,COM DIAMETRO
DE 3/4",EXCLUSIVE A PECA
20039 | MAO-DE-OBRA DE BOMBEIRO HIDRAULICO DA CONSTRUCAO CIVIL, INCL | H | 0.35 | 21.96 | 3 | 7.9166
USIVE ENCARGOS SOCIAIS DESONERADOS
20132 | MAO-DE-OBRA DE SERVENTE DA CONSTRUCAO CIVIL, INCLUSIVE ENCAR | H | 0.35 | 15.87 | 3 | 5.7211
GOS SOCIAIS DESONERADOS
15.045.0027-0 | CORTE E ABERTURA DE DUAS ROSCAS,POR TARRAXA MANUAL,E COLOCAC | UN |  | 19.1
AO DE CONEXOES DE FERRO GALVANIZADO,COM COSTURA,COM DIAMETRO
DE 1",EXCLUSIVE A PECA
01993 | MAO-DE-OBRA DE BOMBEIRO HIDRAULICO DA CONSTRUCAO CIVIL, INCL | H | 0.425 | 25.34 | 3 | 11.0926
USIVE ENCARGOS SOCIAIS
01999 | MAO-DE-OBRA DE SERVENTE DA CONSTRUCAO CIVIL, INCLUSIVE ENCAR | H | 0.425 | 18.31 | 3 | 8.0152
GOS SOCIAIS
15.045.0027-A | CORTE E ABERTURA DE DUAS ROSCAS,POR TARRAXA MANUAL,E COLOCAC | UN |  | 16.55
AO DE CONEXOES DE FERRO GALVANIZADO,COM COSTURA,COM DIAMETRO
DE 1",EXCLUSIVE A PECA
20039 | MAO-DE-OBRA DE BOMBEIRO HIDRAULICO DA CONSTRUCAO CIVIL, INCL | H | 0.425 | 21.96 | 3 | 9.613
USIVE ENCARGOS SOCIAIS DESONERADOS
20132 | MAO-DE-OBRA DE SERVENTE DA CONSTRUCAO CIVIL, INCLUSIVE ENCAR | H | 0.425 | 15.87 | 3 | 6.9471
GOS SOCIAIS DESONERADOS
15.045.0028-0 | CORTE E ABERTURA DE DUAS ROSCAS,POR TARRAXA MANUAL,E COLOCAC | UN |  | 21.35
AO DE CONEXOES DE FERRO GALVANIZADO,COM COSTURA,COM DIAMETRO
DE 1.1/4",EXCLUSIVE A PECA
01993 | MAO-DE-OBRA DE BOMBEIRO HIDRAULICO DA CONSTRUCAO CIVIL, INCL | H | 0.475 | 25.34 | 3 | 12.3976
USIVE ENCARGOS SOCIAIS
01999 | MAO-DE-OBRA DE SERVENTE DA CONSTRUCAO CIVIL, INCLUSIVE ENCAR | H | 0.475 | 18.31 | 3 | 8.9582
GOS SOCIAIS
15.045.0028-A | CORTE E ABERTURA DE DUAS ROSCAS,POR TARRAXA MANUAL,E COLOCAC | UN |  | 18.5
AO DE CONEXOES DE FERRO GALVANIZADO,COM COSTURA,COM DIAMETRO
DE 1.1/4",EXCLUSIVE A PECA
20039 | MAO-DE-OBRA DE BOMBEIRO HIDRAULICO DA CONSTRUCAO CIVIL, INCL | H | 0.475 | 21.96 | 3 | 10.7439
USIVE ENCARGOS SOCIAIS DESONERADOS
20132 | MAO-DE-OBRA DE SERVENTE DA CONSTRUCAO CIVIL, INCLUSIVE ENCAR | H | 0.475 | 15.87 | 3 | 7.7644
GOS SOCIAIS DESONERADOS
15.045.0029-0 | CORTE E ABERTURA DE DUAS ROSCAS,POR TARRAXA MANUAL,E COLOCAC | UN |  | 29.22
AO DE CONEXOES DE FERRO GALVANIZADO,COM COSTURA,COM DIAMETRO
DE 1.1/2",EXCLUSIVE A PECA
01993 | MAO-DE-OBRA DE BOMBEIRO HIDRAULICO DA CONSTRUCAO CIVIL, INCL | H | 0.65 | 25.34 | 3 | 16.9651
USIVE ENCARGOS SOCIAIS
01999 | MAO-DE-OBRA DE SERVENTE DA CONSTRUCAO CIVIL, INCLUSIVE ENCAR | H | 0.65 | 18.31 | 3 | 12.2585
GOS SOCIAIS
15.045.0029-A | CORTE E ABERTURA DE DUAS ROSCAS,POR TARRAXA MANUAL,E COLOCAC | UN |  | 25.32
AO DE CONEXOES DE FERRO GALVANIZADO,COM COSTURA,COM DIAMETRO
DE 1.1/2",EXCLUSIVE A PECA
20039 | MAO-DE-OBRA DE BOMBEIRO HIDRAULICO DA CONSTRUCAO CIVIL, INCL | H | 0.65 | 21.96 | 3 | 14.7022
USIVE ENCARGOS SOCIAIS DESONERADOS
20132 | MAO-DE-OBRA DE SERVENTE DA CONSTRUCAO CIVIL, INCLUSIVE ENCAR | H | 0.65 | 15.87 | 3 | 10.625
GOS SOCIAIS DESONERADOS
15.045.0030-0 | CORTE E ABERTURA DE DUAS ROSCAS,POR TARRAXA MANUAL,E COLOCAC | UN |  | 35.96
AO DE CONEXOES DE FERRO GALVANIZADO,COM COSTURA,COM DIAMETRO
DE 2",EXCLUSIVE A PECA
01993 | MAO-DE-OBRA DE BOMBEIRO HIDRAULICO DA CONSTRUCAO CIVIL, INCL | H | 0.8 | 25.34 | 3 | 20.8802
USIVE ENCARGOS SOCIAIS
01999 | MAO-DE-OBRA DE SERVENTE DA CONSTRUCAO CIVIL, INCLUSIVE ENCAR | H | 0.8 | 18.31 | 3 | 15.0874
GOS SOCIAIS
15.045.0030-A | CORTE E ABERTURA DE DUAS ROSCAS,POR TARRAXA MANUAL,E COLOCAC | UN |  | 31.17
AO DE CONEXOES DE FERRO GALVANIZADO,COM COSTURA,COM DIAMETRO
DE 2",EXCLUSIVE A PECA
20039 | MAO-DE-OBRA DE BOMBEIRO HIDRAULICO DA CONSTRUCAO CIVIL, INCL | H | 0.8 | 21.96 | 3 | 18.095
USIVE ENCARGOS SOCIAIS DESONERADOS
20132 | MAO-DE-OBRA DE SERVENTE DA CONSTRUCAO CIVIL, INCLUSIVE ENCAR | H | 0.8 | 15.87 | 3 | 13.0769
GOS SOCIAIS DESONERADOS
15.045.0031-0 | CORTE E ABERTURA DE DUAS ROSCAS,POR TARRAXA MANUAL,E COLOCAC | UN |  | 53.95
AO DE CONEXOES DE FERRO GALVANIZADO,COM COSTURA,COM DIAMETRO
DE 2.1/2",EXCLUSIVE A PECA
01993 | MAO-DE-OBRA DE BOMBEIRO HIDRAULICO DA CONSTRUCAO CIVIL, INCL | H | 1.2 | 25.34 | 3 | 31.3202
USIVE ENCARGOS SOCIAIS
01999 | MAO-DE-OBRA DE SERVENTE DA CONSTRUCAO CIVIL, INCLUSIVE ENCAR | H | 1.2 | 18.31 | 3 | 22.6312
GOS SOCIAIS
15.045.0031-A | CORTE E ABERTURA DE DUAS ROSCAS,POR TARRAXA MANUAL,E COLOCAC | UN |  | 46.75
AO DE CONEXOES DE FERRO GALVANIZADO,COM COSTURA,COM DIAMETRO
DE 2.1/2",EXCLUSIVE A PECA
20039 | MAO-DE-OBRA DE BOMBEIRO HIDRAULICO DA CONSTRUCAO CIVIL, INCL | H | 1.2 | 21.96 | 3 | 27.1426
USIVE ENCARGOS SOCIAIS DESONERADOS
20132 | MAO-DE-OBRA DE SERVENTE DA CONSTRUCAO CIVIL, INCLUSIVE ENCAR | H | 1.2 | 15.87 | 3 | 19.6153
GOS SOCIAIS DESONERADOS
15.045.0032-0 | CORTE E ABERTURA DE DUAS ROSCAS,POR TARRAXA MANUAL,E COLOCAC | UN |  | 67.43
AO DE CONEXOES DE FERRO GALVANIZADO,COM COSTURA,COM DIAMETRO
DE 3",EXCLUSIVE A PECA
01993 | MAO-DE-OBRA DE BOMBEIRO HIDRAULICO DA CONSTRUCAO CIVIL, INCL | H | 1.5 | 25.34 | 3 | 39.1503
USIVE ENCARGOS SOCIAIS
01999 | MAO-DE-OBRA DE SERVENTE DA CONSTRUCAO CIVIL, INCLUSIVE ENCAR | H | 1.5 | 18.31 | 3 | 28.289
GOS SOCIAIS
15.045.0032-A | CORTE E ABERTURA DE DUAS ROSCAS,POR TARRAXA MANUAL,E COLOCAC | UN |  | 58.44
AO DE CONEXOES DE FERRO GALVANIZADO,COM COSTURA,COM DIAMETRO
DE 3",EXCLUSIVE A PECA
20039 | MAO-DE-OBRA DE BOMBEIRO HIDRAULICO DA CONSTRUCAO CIVIL, INCL | H | 1.5 | 21.96 | 3 | 33.9282
USIVE ENCARGOS SOCIAIS DESONERADOS
20132 | MAO-DE-OBRA DE SERVENTE DA CONSTRUCAO CIVIL, INCLUSIVE ENCAR | H | 1.5 | 15.87 | 3 | 24.5192
GOS SOCIAIS DESONERADOS
15.045.0033-0 | CORTE E ABERTURA DE DUAS ROSCAS,POR TARRAXA MANUAL,E COLOCAC | UN |  | 85.42
AO DE CONEXOES DE FERRO GALVANIZADO,COM COSTURA,COM DIAMETRO
DE 4",EXCLUSIVE A PECA
01993 | MAO-DE-OBRA DE BOMBEIRO HIDRAULICO DA CONSTRUCAO CIVIL, INCL | H | 1.9 | 25.34 | 3 | 49.5904
USIVE ENCARGOS SOCIAIS
01999 | MAO-DE-OBRA DE SERVENTE DA CONSTRUCAO CIVIL, INCLUSIVE ENCAR | H | 1.9 | 18.31 | 3 | 35.8327
GOS SOCIAIS
15.045.0033-A | CORTE E ABERTURA DE DUAS ROSCAS,POR TARRAXA MANUAL,E COLOCAC | UN |  | 74.03
AO DE CONEXOES DE FERRO GALVANIZADO,COM COSTURA,COM DIAMETRO
DE 4",EXCLUSIVE A PECA
20039 | MAO-DE-OBRA DE BOMBEIRO HIDRAULICO DA CONSTRUCAO CIVIL, INCL | H | 1.9 | 21.96 | 3 | 42.9757
USIVE ENCARGOS SOCIAIS DESONERADOS
20132 | MAO-DE-OBRA DE SERVENTE DA CONSTRUCAO CIVIL, INCLUSIVE ENCAR | H | 1.9 | 15.87 | 3 | 31.0576
GOS SOCIAIS DESONERADOS
15.045.0050-0 | CORTE E ABERTURA DE DUAS ROSCAS,POR TARRAXA MANUAL,COLOCACAO | UN |  | 15.73
DE CONEXOES EM TUBULACAO PARA VAPOR(SCH-40 OU SCH-80),NO DI
AMETRO DE 1/2",EXCLUSIVE A PECA
01993 | MAO-DE-OBRA DE BOMBEIRO HIDRAULICO DA CONSTRUCAO CIVIL, INCL | H | 0.35 | 25.34 | 3 | 9.1351
USIVE ENCARGOS SOCIAIS
01999 | MAO-DE-OBRA DE SERVENTE DA CONSTRUCAO CIVIL, INCLUSIVE ENCAR | H | 0.35 | 18.31 | 3 | 6.6008
GOS SOCIAIS
15.045.0050-A | CORTE E ABERTURA DE DUAS ROSCAS,POR TARRAXA MANUAL,COLOCACAO | UN |  | 13.63
DE CONEXOES EM TUBULACAO PARA VAPOR(SCH-40 OU SCH-80),NO DI
AMETRO DE 1/2",EXCLUSIVE A PECA
20039 | MAO-DE-OBRA DE BOMBEIRO HIDRAULICO DA CONSTRUCAO CIVIL, INCL | H | 0.35 | 21.96 | 3 | 7.9166
USIVE ENCARGOS SOCIAIS DESONERADOS
20132 | MAO-DE-OBRA DE SERVENTE DA CONSTRUCAO CIVIL, INCLUSIVE ENCAR | H | 0.35 | 15.87 | 3 | 5.7211
GOS SOCIAIS DESONERADOS
15.045.0051-0 | CORTE E ABERTURA DE DUAS ROSCAS,POR TARRAXA MANUAL,COLOCACAO | UN |  | 17.98
DE CONEXOES EM TUBULACAO PARA VAPOR(SCH-40 OU SCH-80),NO DI
AMETRO DE 3/4",EXCLUSIVE A PECA
01993 | MAO-DE-OBRA DE BOMBEIRO HIDRAULICO DA CONSTRUCAO CIVIL, INCL | H | 0.4 | 25.34 | 3 | 10.4401
USIVE ENCARGOS SOCIAIS
01999 | MAO-DE-OBRA DE SERVENTE DA CONSTRUCAO CIVIL, INCLUSIVE ENCAR | H | 0.4 | 18.31 | 3 | 7.5437
GOS SOCIAIS
15.045.0051-A | CORTE E ABERTURA DE DUAS ROSCAS,POR TARRAXA MANUAL,COLOCACAO | UN |  | 15.58
DE CONEXOES EM TUBULACAO PARA VAPOR(SCH-40 OU SCH-80),NO DI
AMETRO DE 3/4",EXCLUSIVE A PECA
20039 | MAO-DE-OBRA DE BOMBEIRO HIDRAULICO DA CONSTRUCAO CIVIL, INCL | H | 0.4 | 21.96 | 3 | 9.0475
USIVE ENCARGOS SOCIAIS DESONERADOS
20132 | MAO-DE-OBRA DE SERVENTE DA CONSTRUCAO CIVIL, INCLUSIVE ENCAR | H | 0.4 | 15.87 | 3 | 6.5384
GOS SOCIAIS DESONERADOS
15.045.0052-0 | CORTE E ABERTURA DE DUAS ROSCAS,POR TARRAXA MANUAL,COLOCACAO | UN |  | 24.72
DE CONEXOES EM TUBULACAO PARA VAPOR(SCH-40 OU SCH-80),NO DI
AMETRO DE 1",EXCLUSIVE A PECA
01993 | MAO-DE-OBRA DE BOMBEIRO HIDRAULICO DA CONSTRUCAO CIVIL, INCL | H | 0.55 | 25.34 | 3 | 14.3551
USIVE ENCARGOS SOCIAIS
01999 | MAO-DE-OBRA DE SERVENTE DA CONSTRUCAO CIVIL, INCLUSIVE ENCAR | H | 0.55 | 18.31 | 3 | 10.3726
GOS SOCIAIS
15.045.0052-A | CORTE E ABERTURA DE DUAS ROSCAS,POR TARRAXA MANUAL,COLOCACAO | UN |  | 21.43
DE CONEXOES EM TUBULACAO PARA VAPOR(SCH-40 OU SCH-80),NO DI
AMETRO DE 1",EXCLUSIVE A PECA
20039 | MAO-DE-OBRA DE BOMBEIRO HIDRAULICO DA CONSTRUCAO CIVIL, INCL | H | 0.55 | 21.96 | 3 | 12.4403
USIVE ENCARGOS SOCIAIS DESONERADOS
20132 | MAO-DE-OBRA DE SERVENTE DA CONSTRUCAO CIVIL, INCLUSIVE ENCAR | H | 0.55 | 15.87 | 3 | 8.9904
GOS SOCIAIS DESONERADOS
15.045.0053-0 | CORTE E ABERTURA DE DUAS ROSCAS,POR TARRAXA MANUAL,COLOCACAO | UN |  | 25.17
DE CONEXOES EM TUBULACAO PARA VAPOR(SCH-40 OU SCH-80),NO DI
AMETRO DE 1.1/4",EXCLUSIVE A PECA
01993 | MAO-DE-OBRA DE BOMBEIRO HIDRAULICO DA CONSTRUCAO CIVIL, INCL | H | 0.56 | 25.34 | 3 | 14.6161
USIVE ENCARGOS SOCIAIS
01999 | MAO-DE-OBRA DE SERVENTE DA CONSTRUCAO CIVIL, INCLUSIVE ENCAR | H | 0.56 | 18.31 | 3 | 10.5612
GOS SOCIAIS
15.045.0053-A | CORTE E ABERTURA DE DUAS ROSCAS,POR TARRAXA MANUAL,COLOCACAO | UN |  | 21.82
DE CONEXOES EM TUBULACAO PARA VAPOR(SCH-40 OU SCH-80),NO DI
AMETRO DE 1.1/4",EXCLUSIVE A PECA
20039 | MAO-DE-OBRA DE BOMBEIRO HIDRAULICO DA CONSTRUCAO CIVIL, INCL | H | 0.56 | 21.96 | 3 | 12.6665
USIVE ENCARGOS SOCIAIS DESONERADOS
20132 | MAO-DE-OBRA DE SERVENTE DA CONSTRUCAO CIVIL, INCLUSIVE ENCAR | H | 0.56 | 15.87 | 3 | 9.1538
GOS SOCIAIS DESONERADOS
15.045.0054-0 | CORTE E ABERTURA DE DUAS ROSCAS,POR TARRAXA MANUAL,COLOCACAO | UN |  | 31.47
DE CONEXOES EM TUBULACAO PARA VAPOR(SCH-40 OU SCH-80),NO DI
AMETRO DE 1.1/2",EXCLUSIVE A PECA
01993 | MAO-DE-OBRA DE BOMBEIRO HIDRAULICO DA CONSTRUCAO CIVIL, INCL | H | 0.7 | 25.34 | 3 | 18.2701
USIVE ENCARGOS SOCIAIS
01999 | MAO-DE-OBRA DE SERVENTE DA CONSTRUCAO CIVIL, INCLUSIVE ENCAR | H | 0.7 | 18.31 | 3 | 13.2015
GOS SOCIAIS
15.045.0054-A | CORTE E ABERTURA DE DUAS ROSCAS,POR TARRAXA MANUAL,COLOCACAO | UN |  | 27.27
DE CONEXOES EM TUBULACAO PARA VAPOR(SCH-40 OU SCH-80),NO DI
AMETRO DE 1.1/2",EXCLUSIVE A PECA
20039 | MAO-DE-OBRA DE BOMBEIRO HIDRAULICO DA CONSTRUCAO CIVIL, INCL | H | 0.7 | 21.96 | 3 | 15.8332
USIVE ENCARGOS SOCIAIS DESONERADOS
20132 | MAO-DE-OBRA DE SERVENTE DA CONSTRUCAO CIVIL, INCLUSIVE ENCAR | H | 0.7 | 15.87 | 3 | 11.4423
GOS SOCIAIS DESONERADOS
15.045.0055-0 | CORTE E ABERTURA DE DUAS ROSCAS,POR TARRAXA MANUAL,COLOCACAO | UN |  | 49.45
DE CONEXOES EM TUBULACAO PARA VAPOR(SCH-40 OU SCH-80),NO DI
AMETRO DE 2",EXCLUSIVE A PECA
01993 | MAO-DE-OBRA DE BOMBEIRO HIDRAULICO DA CONSTRUCAO CIVIL, INCL | H | 1.1 | 25.34 | 3 | 28.7102
USIVE ENCARGOS SOCIAIS
01999 | MAO-DE-OBRA DE SERVENTE DA CONSTRUCAO CIVIL, INCLUSIVE ENCAR | H | 1.1 | 18.31 | 3 | 20.7452
GOS SOCIAIS
15.045.0055-A | CORTE E ABERTURA DE DUAS ROSCAS,POR TARRAXA MANUAL,COLOCACAO | UN |  | 42.86
DE CONEXOES EM TUBULACAO PARA VAPOR(SCH-40 OU SCH-80),NO DI
AMETRO DE 2",EXCLUSIVE A PECA
20039 | MAO-DE-OBRA DE BOMBEIRO HIDRAULICO DA CONSTRUCAO CIVIL, INCL | H | 1.1 | 21.96 | 3 | 24.8807
USIVE ENCARGOS SOCIAIS DESONERADOS
20132 | MAO-DE-OBRA DE SERVENTE DA CONSTRUCAO CIVIL, INCLUSIVE ENCAR | H | 1.1 | 15.87 | 3 | 17.9807
GOS SOCIAIS DESONERADOS
15.045.0056-0 | CORTE E ABERTURA DE DUAS ROSCAS,POR TARRAXA MANUAL,COLOCACAO | UN |  | 89.91
DE CONEXOES EM TUBULACAO PARA VAPOR(SCH-40 OU SCH-80),NO DI
AMETRO DE 2.1/2",EXCLUSIVE A PECA
01993 | MAO-DE-OBRA DE BOMBEIRO HIDRAULICO DA CONSTRUCAO CIVIL, INCL | H | 2 | 25.34 | 3 | 52.2004
USIVE ENCARGOS SOCIAIS
01999 | MAO-DE-OBRA DE SERVENTE DA CONSTRUCAO CIVIL, INCLUSIVE ENCAR | H | 2 | 18.31 | 3 | 37.7186
GOS SOCIAIS
15.045.0056-A | CORTE E ABERTURA DE DUAS ROSCAS,POR TARRAXA MANUAL,COLOCACAO | UN |  | 77.92
DE CONEXOES EM TUBULACAO PARA VAPOR(SCH-40 OU SCH-80),NO DI
AMETRO DE 2.1/2",EXCLUSIVE A PECA
20039 | MAO-DE-OBRA DE BOMBEIRO HIDRAULICO DA CONSTRUCAO CIVIL, INCL | H | 2 | 21.96 | 3 | 45.2376
USIVE ENCARGOS SOCIAIS DESONERADOS
20132 | MAO-DE-OBRA DE SERVENTE DA CONSTRUCAO CIVIL, INCLUSIVE ENCAR | H | 2 | 15.87 | 3 | 32.6922
GOS SOCIAIS DESONERADOS
15.045.0057-0 | CORTE E ABERTURA DE DUAS ROSCAS,POR TARRAXA MANUAL,COLOCACAO | UN |  | 103.4
DE CONEXOES EM TUBULACAO PARA VAPOR(SCH-40 OU SCH-80),NO DI
AMETRO DE 3",EXCLUSIVE A PECA
01993 | MAO-DE-OBRA DE BOMBEIRO HIDRAULICO DA CONSTRUCAO CIVIL, INCL | H | 2.3 | 25.34 | 3 | 60.0305
USIVE ENCARGOS SOCIAIS
01999 | MAO-DE-OBRA DE SERVENTE DA CONSTRUCAO CIVIL, INCLUSIVE ENCAR | H | 2.3 | 18.31 | 3 | 43.3764
GOS SOCIAIS
15.045.0057-A | CORTE E ABERTURA DE DUAS ROSCAS,POR TARRAXA MANUAL,COLOCACAO | UN |  | 89.61
DE CONEXOES EM TUBULACAO PARA VAPOR(SCH-40 OU SCH-80),NO DI
AMETRO DE 3",EXCLUSIVE A PECA
20039 | MAO-DE-OBRA DE BOMBEIRO HIDRAULICO DA CONSTRUCAO CIVIL, INCL | H | 2.3 | 21.96 | 3 | 52.0232
USIVE ENCARGOS SOCIAIS DESONERADOS
20132 | MAO-DE-OBRA DE SERVENTE DA CONSTRUCAO CIVIL, INCLUSIVE ENCAR | H | 2.3 | 15.87 | 3 | 37.596
GOS SOCIAIS DESONERADOS
15.045.0058-0 | CORTE E ABERTURA DE DUAS ROSCAS,POR TARRAXA MANUAL,COLOCACAO | UN |  | 130.38
DE CONEXOES EM TUBULACAO PARA VAPOR(SCH-40 OU SCH-80),NO DI
AMETRO DE 4",EXCLUSIVE A PECA
01993 | MAO-DE-OBRA DE BOMBEIRO HIDRAULICO DA CONSTRUCAO CIVIL, INCL | H | 2.9 | 25.34 | 3 | 75.6906
USIVE ENCARGOS SOCIAIS
01999 | MAO-DE-OBRA DE SERVENTE DA CONSTRUCAO CIVIL, INCLUSIVE ENCAR | H | 2.9 | 18.31 | 3 | 54.692
GOS SOCIAIS
15.045.0058-A | CORTE E ABERTURA DE DUAS ROSCAS,POR TARRAXA MANUAL,COLOCACAO | UN |  | 112.99
DE CONEXOES EM TUBULACAO PARA VAPOR(SCH-40 OU SCH-80),NO DI
AMETRO DE 4",EXCLUSIVE A PECA
20039 | MAO-DE-OBRA DE BOMBEIRO HIDRAULICO DA CONSTRUCAO CIVIL, INCL | H | 2.9 | 21.96 | 3 | 65.5945
USIVE ENCARGOS SOCIAIS DESONERADOS
20132 | MAO-DE-OBRA DE SERVENTE DA CONSTRUCAO CIVIL, INCLUSIVE ENCAR | H | 2.9 | 15.87 | 3 | 47.4037
GOS SOCIAIS DESONERADOS
15.045.0065-1 | CORTE E ABERTURA DE DUAS ROSCAS,POR TARRAXA MANUAL,COLOCACAO | UN |  | 5.61
DE CONEXOES EM TUBOS DE PVC ROSQUEAVEIS,COM DIAMETRO DE 1/2
",EXCLUSIVE A PECA
01993 | MAO-DE-OBRA DE BOMBEIRO HIDRAULICO DA CONSTRUCAO CIVIL, INCL | H | 0.125 | 25.34 | 3 | 3.2625
USIVE ENCARGOS SOCIAIS
01999 | MAO-DE-OBRA DE SERVENTE DA CONSTRUCAO CIVIL, INCLUSIVE ENCAR | H | 0.125 | 18.31 | 3 | 2.3574
GOS SOCIAIS
15.045.0065-B | CORTE E ABERTURA DE DUAS ROSCAS,POR TARRAXA MANUAL,COLOCACAO | UN |  | 4.87
DE CONEXOES EM TUBOS DE PVC ROSQUEAVEIS,COM DIAMETRO DE 1/2
",EXCLUSIVE A PECA
20039 | MAO-DE-OBRA DE BOMBEIRO HIDRAULICO DA CONSTRUCAO CIVIL, INCL | H | 0.125 | 21.96 | 3 | 2.8274
USIVE ENCARGOS SOCIAIS DESONERADOS
20132 | MAO-DE-OBRA DE SERVENTE DA CONSTRUCAO CIVIL, INCLUSIVE ENCAR | H | 0.125 | 15.87 | 3 | 2.0433
GOS SOCIAIS DESONERADOS
15.045.0066-1 | CORTE E ABERTURA DE DUAS ROSCAS,POR TARRAXA MANUAL,COLOCACAO | UN |  | 6.74
DE CONEXOES EM TUBOS DE PVC ROSQUEAVEIS,COM DIAMETRO DE 3/4
",EXCLUSIVE A PECA
01993 | MAO-DE-OBRA DE BOMBEIRO HIDRAULICO DA CONSTRUCAO CIVIL, INCL | H | 0.15 | 25.34 | 3 | 3.915
USIVE ENCARGOS SOCIAIS
01999 | MAO-DE-OBRA DE SERVENTE DA CONSTRUCAO CIVIL, INCLUSIVE ENCAR | H | 0.15 | 18.31 | 3 | 2.8289
GOS SOCIAIS
15.045.0066-B | CORTE E ABERTURA DE DUAS ROSCAS,POR TARRAXA MANUAL,COLOCACAO | UN |  | 5.84
DE CONEXOES EM TUBOS DE PVC ROSQUEAVEIS,COM DIAMETRO DE 3/4
",EXCLUSIVE A PECA
20039 | MAO-DE-OBRA DE BOMBEIRO HIDRAULICO DA CONSTRUCAO CIVIL, INCL | H | 0.15 | 21.96 | 3 | 3.3928
USIVE ENCARGOS SOCIAIS DESONERADOS
20132 | MAO-DE-OBRA DE SERVENTE DA CONSTRUCAO CIVIL, INCLUSIVE ENCAR | H | 0.15 | 15.87 | 3 | 2.4519
GOS SOCIAIS DESONERADOS
15.045.0067-1 | CORTE E ABERTURA DE DUAS ROSCAS,POR TARRAXA MANUAL,COLOCACAO | UN |  | 8.31
DE CONEXOES EM TUBOS DE PVC ROSQUEAVEIS,COM DIAMETRO DE 1",
EXCLUSIVE A PECA
01993 | MAO-DE-OBRA DE BOMBEIRO HIDRAULICO DA CONSTRUCAO CIVIL, INCL | H | 0.185 | 25.34 | 3 | 4.8285
USIVE ENCARGOS SOCIAIS
01999 | MAO-DE-OBRA DE SERVENTE DA CONSTRUCAO CIVIL, INCLUSIVE ENCAR | H | 0.185 | 18.31 | 3 | 3.489
GOS SOCIAIS
15.045.0067-B | CORTE E ABERTURA DE DUAS ROSCAS,POR TARRAXA MANUAL,COLOCACAO | UN |  | 7.2
DE CONEXOES EM TUBOS DE PVC ROSQUEAVEIS,COM DIAMETRO DE 1",
EXCLUSIVE A PECA
20039 | MAO-DE-OBRA DE BOMBEIRO HIDRAULICO DA CONSTRUCAO CIVIL, INCL | H | 0.185 | 21.96 | 3 | 4.1845
USIVE ENCARGOS SOCIAIS DESONERADOS
20132 | MAO-DE-OBRA DE SERVENTE DA CONSTRUCAO CIVIL, INCLUSIVE ENCAR | H | 0.185 | 15.87 | 3 | 3.024
GOS SOCIAIS DESONERADOS
15.045.0068-1 | CORTE E ABERTURA DE DUAS ROSCAS,POR TARRAXA MANUAL,COLOCACAO | UN |  | 9.89
DE CONEXOES EM TUBOS DE PVC ROSQUEAVEIS,COM DIAMETRO DE 1.1
/4",EXCLUSIVE A PECA
01993 | MAO-DE-OBRA DE BOMBEIRO HIDRAULICO DA CONSTRUCAO CIVIL, INCL | H | 0.22 | 25.34 | 3 | 5.742
USIVE ENCARGOS SOCIAIS
01999 | MAO-DE-OBRA DE SERVENTE DA CONSTRUCAO CIVIL, INCLUSIVE ENCAR | H | 0.22 | 18.31 | 3 | 4.149
GOS SOCIAIS
15.045.0068-B | CORTE E ABERTURA DE DUAS ROSCAS,POR TARRAXA MANUAL,COLOCACAO | UN |  | 8.57
DE CONEXOES EM TUBOS DE PVC ROSQUEAVEIS,COM DIAMETRO DE 1.1
/4",EXCLUSIVE A PECA
20039 | MAO-DE-OBRA DE BOMBEIRO HIDRAULICO DA CONSTRUCAO CIVIL, INCL | H | 0.22 | 21.96 | 3 | 4.9761
USIVE ENCARGOS SOCIAIS DESONERADOS
20132 | MAO-DE-OBRA DE SERVENTE DA CONSTRUCAO CIVIL, INCLUSIVE ENCAR | H | 0.22 | 15.87 | 3 | 3.5961
GOS SOCIAIS DESONERADOS
15.045.0069-1 | CORTE E ABERTURA DE DUAS ROSCAS,POR TARRAXA MANUAL,COLOCACAO | UN |  | 11.23
DE CONEXOES EM TUBOS DE PVC ROSQUEAVEIS,COM DIAMETRO DE 1.1
/2",EXCLUSIVE A PECA
01993 | MAO-DE-OBRA DE BOMBEIRO HIDRAULICO DA CONSTRUCAO CIVIL, INCL | H | 0.25 | 25.34 | 3 | 6.5251
USIVE ENCARGOS SOCIAIS
01999 | MAO-DE-OBRA DE SERVENTE DA CONSTRUCAO CIVIL, INCLUSIVE ENCAR | H | 0.25 | 18.31 | 3 | 4.7148
GOS SOCIAIS
15.045.0069-B | CORTE E ABERTURA DE DUAS ROSCAS,POR TARRAXA MANUAL,COLOCACAO | UN |  | 9.74
DE CONEXOES EM TUBOS DE PVC ROSQUEAVEIS,COM DIAMETRO DE 1.1
/2",EXCLUSIVE A PECA
20039 | MAO-DE-OBRA DE BOMBEIRO HIDRAULICO DA CONSTRUCAO CIVIL, INCL | H | 0.25 | 21.96 | 3 | 5.6547
USIVE ENCARGOS SOCIAIS DESONERADOS
20132 | MAO-DE-OBRA DE SERVENTE DA CONSTRUCAO CIVIL, INCLUSIVE ENCAR | H | 0.25 | 15.87 | 3 | 4.0865
GOS SOCIAIS DESONERADOS
15.045.0070-1 | CORTE E ABERTURA DE DUAS ROSCAS,POR TARRAXA MANUAL,COLOCACAO | UN |  | 17.98
DE CONEXOES EM TUBOS DE PVC ROSQUEAVEIS,COM DIAMETRO DE 2",
EXCLUSIVE A PECA
01993 | MAO-DE-OBRA DE BOMBEIRO HIDRAULICO DA CONSTRUCAO CIVIL, INCL | H | 0.4 | 25.34 | 3 | 10.4401
USIVE ENCARGOS SOCIAIS
01999 | MAO-DE-OBRA DE SERVENTE DA CONSTRUCAO CIVIL, INCLUSIVE ENCAR | H | 0.4 | 18.31 | 3 | 7.5437
GOS SOCIAIS
15.045.0070-B | CORTE E ABERTURA DE DUAS ROSCAS,POR TARRAXA MANUAL,COLOCACAO | UN |  | 15.58
DE CONEXOES EM TUBOS DE PVC ROSQUEAVEIS,COM DIAMETRO DE 2",
EXCLUSIVE A PECA
20039 | MAO-DE-OBRA DE BOMBEIRO HIDRAULICO DA CONSTRUCAO CIVIL, INCL | H | 0.4 | 21.96 | 3 | 9.0475
USIVE ENCARGOS SOCIAIS DESONERADOS
20132 | MAO-DE-OBRA DE SERVENTE DA CONSTRUCAO CIVIL, INCLUSIVE ENCAR | H | 0.4 | 15.87 | 3 | 6.5384
GOS SOCIAIS DESONERADOS
15.045.0071-1 | CORTE E ABERTURA DE DUAS ROSCAS,POR TARRAXA MANUAL,COLOCACAO | UN |  | 22.47
DE CONEXOES EM TUBOS DE PVC ROSQUEAVEIS,COM DIAMETRO DE 2.1
/2",EXCLUSIVE A PECA
01993 | MAO-DE-OBRA DE BOMBEIRO HIDRAULICO DA CONSTRUCAO CIVIL, INCL | H | 0.5 | 25.34 | 3 | 13.0501
USIVE ENCARGOS SOCIAIS
01999 | MAO-DE-OBRA DE SERVENTE DA CONSTRUCAO CIVIL, INCLUSIVE ENCAR | H | 0.5 | 18.31 | 3 | 9.4296
GOS SOCIAIS
15.045.0071-B | CORTE E ABERTURA DE DUAS ROSCAS,POR TARRAXA MANUAL,COLOCACAO | UN |  | 19.48
DE CONEXOES EM TUBOS DE PVC ROSQUEAVEIS,COM DIAMETRO DE 2.1
/2",EXCLUSIVE A PECA
20039 | MAO-DE-OBRA DE BOMBEIRO HIDRAULICO DA CONSTRUCAO CIVIL, INCL | H | 0.5 | 21.96 | 3 | 11.3094
USIVE ENCARGOS SOCIAIS DESONERADOS
20132 | MAO-DE-OBRA DE SERVENTE DA CONSTRUCAO CIVIL, INCLUSIVE ENCAR | H | 0.5 | 15.87 | 3 | 8.1731
GOS SOCIAIS DESONERADOS
15.045.0072-1 | CORTE E ABERTURA DE DUAS ROSCAS,POR TARRAXA MANUAL,COLOCACAO | UN |  | 33.71
DE CONEXOES EM TUBOS DE PVC ROSQUEAVEIS,COM DIAMETRO DE 3",
EXCLUSIVE A PECA
01993 | MAO-DE-OBRA DE BOMBEIRO HIDRAULICO DA CONSTRUCAO CIVIL, INCL | H | 0.75 | 25.34 | 3 | 19.5752
USIVE ENCARGOS SOCIAIS
01999 | MAO-DE-OBRA DE SERVENTE DA CONSTRUCAO CIVIL, INCLUSIVE ENCAR | H | 0.75 | 18.31 | 3 | 14.1445
GOS SOCIAIS
15.045.0072-B | CORTE E ABERTURA DE DUAS ROSCAS,POR TARRAXA MANUAL,COLOCACAO | UN |  | 29.22
DE CONEXOES EM TUBOS DE PVC ROSQUEAVEIS,COM DIAMETRO DE 3",
EXCLUSIVE A PECA
20039 | MAO-DE-OBRA DE BOMBEIRO HIDRAULICO DA CONSTRUCAO CIVIL, INCL | H | 0.75 | 21.96 | 3 | 16.9641
USIVE ENCARGOS SOCIAIS DESONERADOS
20132 | MAO-DE-OBRA DE SERVENTE DA CONSTRUCAO CIVIL, INCLUSIVE ENCAR | H | 0.75 | 15.87 | 3 | 12.2596
GOS SOCIAIS DESONERADOS
15.045.0073-1 | CORTE E ABERTURA DE DUAS ROSCAS,POR TARRAXA MANUAL,COLOCACAO | UN |  | 44.95
DE CONEXOES EM TUBOS DE PVC ROSQUEAVEIS,COM DIAMETRO DE 4",
EXCLUSIVE A PECA
01993 | MAO-DE-OBRA DE BOMBEIRO HIDRAULICO DA CONSTRUCAO CIVIL, INCL | H | 1 | 25.34 | 3 | 26.1002
USIVE ENCARGOS SOCIAIS
01999 | MAO-DE-OBRA DE SERVENTE DA CONSTRUCAO CIVIL, INCLUSIVE ENCAR | H | 1 | 18.31 | 3 | 18.8593
GOS SOCIAIS
15.045.0073-B | CORTE E ABERTURA DE DUAS ROSCAS,POR TARRAXA MANUAL,COLOCACAO | UN |  | 38.96
DE CONEXOES EM TUBOS DE PVC ROSQUEAVEIS,COM DIAMETRO DE 4",
EXCLUSIVE A PECA
20039 | MAO-DE-OBRA DE BOMBEIRO HIDRAULICO DA CONSTRUCAO CIVIL, INCL | H | 1 | 21.96 | 3 | 22.6188
USIVE ENCARGOS SOCIAIS DESONERADOS
20132 | MAO-DE-OBRA DE SERVENTE DA CONSTRUCAO CIVIL, INCLUSIVE ENCAR | H | 1 | 15.87 | 3 | 16.3461
GOS SOCIAIS DESONERADOS
15.045.0075-0 | CORTE E ABERTURA DE DUAS ROSCAS,POR TARRAXA MANUAL,COLOCACAO | UN |  | 3.93
DE CONEXOES EM ELETRODUTO DE PVC ROSQUEAVEIS,COM DIAMETRO D
E 1/2",EXCLUSIVE A PECA
01983 | MAO-DE-OBRA DE ELETRICISTA DE CONSTRUCAOCIVIL, INCLUSIVE ENC | H | 0.0875 | 25.34 | 3 | 2.2838
ARGOS SOCIAIS
01999 | MAO-DE-OBRA DE SERVENTE DA CONSTRUCAO CIVIL, INCLUSIVE ENCAR | H | 0.0875 | 18.31 | 3 | 1.6502
GOS SOCIAIS
15.045.0075-A | CORTE E ABERTURA DE DUAS ROSCAS,POR TARRAXA MANUAL,COLOCACAO | UN |  | 3.4
DE CONEXOES EM ELETRODUTO DE PVC ROSQUEAVEIS,COM DIAMETRO D
E 1/2",EXCLUSIVE A PECA
20060 | MAO-DE-OBRA DE ELETRICISTA DA CONSTRUCAO CIVIL, INCLUSIVE EN | H | 0.0875 | 21.96 | 3 | 1.9791
CARGOS SOCIAIS DESONERADOS
20132 | MAO-DE-OBRA DE SERVENTE DA CONSTRUCAO CIVIL, INCLUSIVE ENCAR | H | 0.0875 | 15.87 | 3 | 1.4303
GOS SOCIAIS DESONERADOS
15.045.0076-0 | CORTE E ABERTURA DE DUAS ROSCAS,POR TARRAXA MANUAL,COLOCACAO | UN |  | 4.72
DE CONEXOES EM ELETRODUTO DE PVC ROSQUEAVEIS,COM DIAMETRO D
E 3/4",EXCLUSIVE A PECA
01983 | MAO-DE-OBRA DE ELETRICISTA DE CONSTRUCAOCIVIL, INCLUSIVE ENC | H | 0.105 | 25.34 | 3 | 2.7405
ARGOS SOCIAIS
01999 | MAO-DE-OBRA DE SERVENTE DA CONSTRUCAO CIVIL, INCLUSIVE ENCAR | H | 0.105 | 18.31 | 3 | 1.9802
GOS SOCIAIS
15.045.0076-A | CORTE E ABERTURA DE DUAS ROSCAS,POR TARRAXA MANUAL,COLOCACAO | UN |  | 4.09
DE CONEXOES EM ELETRODUTO DE PVC ROSQUEAVEIS,COM DIAMETRO D
E 3/4",EXCLUSIVE A PECA
20060 | MAO-DE-OBRA DE ELETRICISTA DA CONSTRUCAO CIVIL, INCLUSIVE EN | H | 0.105 | 21.96 | 3 | 2.375
CARGOS SOCIAIS DESONERADOS
20132 | MAO-DE-OBRA DE SERVENTE DA CONSTRUCAO CIVIL, INCLUSIVE ENCAR | H | 0.105 | 15.87 | 3 | 1.7163
GOS SOCIAIS DESONERADOS
15.045.0077-0 | CORTE E ABERTURA DE DUAS ROSCAS,POR TARRAXA MANUAL,COLOCACAO | UN |  | 5.84
DE CONEXOES EM ELETRODUTO DE PVC ROSQUEAVEIS,COM DIAMETRO D
E 1",EXCLUSIVE A PECA
01983 | MAO-DE-OBRA DE ELETRICISTA DE CONSTRUCAOCIVIL, INCLUSIVE ENC | H | 0.13 | 25.34 | 3 | 3.393
ARGOS SOCIAIS
01999 | MAO-DE-OBRA DE SERVENTE DA CONSTRUCAO CIVIL, INCLUSIVE ENCAR | H | 0.13 | 18.31 | 3 | 2.4517
GOS SOCIAIS
15.045.0077-A | CORTE E ABERTURA DE DUAS ROSCAS,POR TARRAXA MANUAL,COLOCACAO | UN |  | 5.06
DE CONEXOES EM ELETRODUTO DE PVC ROSQUEAVEIS,COM DIAMETRO D
E 1",EXCLUSIVE A PECA
20060 | MAO-DE-OBRA DE ELETRICISTA DA CONSTRUCAO CIVIL, INCLUSIVE EN | H | 0.13 | 21.96 | 3 | 2.9404
CARGOS SOCIAIS DESONERADOS
20132 | MAO-DE-OBRA DE SERVENTE DA CONSTRUCAO CIVIL, INCLUSIVE ENCAR | H | 0.13 | 15.87 | 3 | 2.125
GOS SOCIAIS DESONERADOS
15.045.0078-0 | CORTE E ABERTURA DE DUAS ROSCAS,POR TARRAXA MANUAL,COLOCACAO | UN |  | 6.74
DE CONEXOES EM ELETRODUTO DE PVC ROSQUEAVEIS,COM DIAMETRO D
E 1.1/4",EXCLUSIVE A PECA
01983 | MAO-DE-OBRA DE ELETRICISTA DE CONSTRUCAOCIVIL, INCLUSIVE ENC | H | 0.15 | 25.34 | 3 | 3.915
ARGOS SOCIAIS
01999 | MAO-DE-OBRA DE SERVENTE DA CONSTRUCAO CIVIL, INCLUSIVE ENCAR | H | 0.15 | 18.31 | 3 | 2.8289
GOS SOCIAIS
15.045.0078-A | CORTE E ABERTURA DE DUAS ROSCAS,POR TARRAXA MANUAL,COLOCACAO | UN |  | 5.84
DE CONEXOES EM ELETRODUTO DE PVC ROSQUEAVEIS,COM DIAMETRO D
E 1.1/4",EXCLUSIVE A PECA
20060 | MAO-DE-OBRA DE ELETRICISTA DA CONSTRUCAO CIVIL, INCLUSIVE EN | H | 0.15 | 21.96 | 3 | 3.3928
CARGOS SOCIAIS DESONERADOS
20132 | MAO-DE-OBRA DE SERVENTE DA CONSTRUCAO CIVIL, INCLUSIVE ENCAR | H | 0.15 | 15.87 | 3 | 2.4519
GOS SOCIAIS DESONERADOS
15.045.0079-0 | CORTE E ABERTURA DE DUAS ROSCAS,POR TARRAXA MANUAL,COLOCACAO | UN |  | 7.86
DE CONEXOES EM ELETRODUTO DE PVC ROSQUEAVEIS,COM DIAMETRO D
E 1.1/2",EXCLUSIVE A PECA
01983 | MAO-DE-OBRA DE ELETRICISTA DE CONSTRUCAOCIVIL, INCLUSIVE ENC | H | 0.175 | 25.34 | 3 | 4.5675
ARGOS SOCIAIS
01999 | MAO-DE-OBRA DE SERVENTE DA CONSTRUCAO CIVIL, INCLUSIVE ENCAR | H | 0.175 | 18.31 | 3 | 3.3004
GOS SOCIAIS
15.045.0079-A | CORTE E ABERTURA DE DUAS ROSCAS,POR TARRAXA MANUAL,COLOCACAO | UN |  | 6.81
DE CONEXOES EM ELETRODUTO DE PVC ROSQUEAVEIS,COM DIAMETRO D
E 1.1/2",EXCLUSIVE A PECA
20060 | MAO-DE-OBRA DE ELETRICISTA DA CONSTRUCAO CIVIL, INCLUSIVE EN | H | 0.175 | 21.96 | 3 | 3.9583
CARGOS SOCIAIS DESONERADOS
20132 | MAO-DE-OBRA DE SERVENTE DA CONSTRUCAO CIVIL, INCLUSIVE ENCAR | H | 0.175 | 15.87 | 3 | 2.8606
GOS SOCIAIS DESONERADOS
15.045.0080-0 | CORTE E ABERTURA DE DUAS ROSCAS,POR TARRAXA MANUAL,COLOCACAO | UN |  | 12.58
DE CONEXOES EM ELETRODUTO DE PVC ROSQUEAVEIS,COM DIAMETRO D
E 2",EXCLUSIVE A PECA
01983 | MAO-DE-OBRA DE ELETRICISTA DE CONSTRUCAOCIVIL, INCLUSIVE ENC | H | 0.28 | 25.34 | 3 | 7.3081
ARGOS SOCIAIS
01999 | MAO-DE-OBRA DE SERVENTE DA CONSTRUCAO CIVIL, INCLUSIVE ENCAR | H | 0.28 | 18.31 | 3 | 5.2806
GOS SOCIAIS
15.045.0080-A | CORTE E ABERTURA DE DUAS ROSCAS,POR TARRAXA MANUAL,COLOCACAO | UN |  | 10.91
DE CONEXOES EM ELETRODUTO DE PVC ROSQUEAVEIS,COM DIAMETRO D
E 2",EXCLUSIVE A PECA
20060 | MAO-DE-OBRA DE ELETRICISTA DA CONSTRUCAO CIVIL, INCLUSIVE EN | H | 0.28 | 21.96 | 3 | 6.3333
CARGOS SOCIAIS DESONERADOS
20132 | MAO-DE-OBRA DE SERVENTE DA CONSTRUCAO CIVIL, INCLUSIVE ENCAR | H | 0.28 | 15.87 | 3 | 4.5769
GOS SOCIAIS DESONERADOS
15.045.0081-0 | CORTE E ABERTURA DE DUAS ROSCAS,POR TARRAXA MANUAL,COLOCACAO | UN |  | 15.73
DE CONEXOES EM ELETRODUTO DE PVC ROSQUEAVEIS,COM DIAMETRO D
E 2.1/2",EXCLUSIVE A PECA
01983 | MAO-DE-OBRA DE ELETRICISTA DE CONSTRUCAOCIVIL, INCLUSIVE ENC | H | 0.35 | 25.34 | 3 | 9.1351
ARGOS SOCIAIS
01999 | MAO-DE-OBRA DE SERVENTE DA CONSTRUCAO CIVIL, INCLUSIVE ENCAR | H | 0.35 | 18.31 | 3 | 6.6008
GOS SOCIAIS
15.045.0081-A | CORTE E ABERTURA DE DUAS ROSCAS,POR TARRAXA MANUAL,COLOCACAO | UN |  | 13.63
DE CONEXOES EM ELETRODUTO DE PVC ROSQUEAVEIS,COM DIAMETRO D
E 2.1/2",EXCLUSIVE A PECA
20060 | MAO-DE-OBRA DE ELETRICISTA DA CONSTRUCAO CIVIL, INCLUSIVE EN | H | 0.35 | 21.96 | 3 | 7.9166
CARGOS SOCIAIS DESONERADOS
20132 | MAO-DE-OBRA DE SERVENTE DA CONSTRUCAO CIVIL, INCLUSIVE ENCAR | H | 0.35 | 15.87 | 3 | 5.7211
GOS SOCIAIS DESONERADOS
15.045.0082-0 | CORTE E ABERTURA DE DUAS ROSCAS,POR TARRAXA MANUAL,COLOCACAO | UN |  | 24.72
DE CONEXOES EM ELETRODUTO DE PVC ROSQUEAVEIS,COM DIAMETRO D
E 3",EXCLUSIVE A PECA
01983 | MAO-DE-OBRA DE ELETRICISTA DE CONSTRUCAOCIVIL, INCLUSIVE ENC | H | 0.55 | 25.34 | 3 | 14.3551
ARGOS SOCIAIS
01999 | MAO-DE-OBRA DE SERVENTE DA CONSTRUCAO CIVIL, INCLUSIVE ENCAR | H | 0.55 | 18.31 | 3 | 10.3726
GOS SOCIAIS
15.045.0082-A | CORTE E ABERTURA DE DUAS ROSCAS,POR TARRAXA MANUAL,COLOCACAO | UN |  | 21.43
DE CONEXOES EM ELETRODUTO DE PVC ROSQUEAVEIS,COM DIAMETRO D
E 3",EXCLUSIVE A PECA
20060 | MAO-DE-OBRA DE ELETRICISTA DA CONSTRUCAO CIVIL, INCLUSIVE EN | H | 0.55 | 21.96 | 3 | 12.4403
CARGOS SOCIAIS DESONERADOS
20132 | MAO-DE-OBRA DE SERVENTE DA CONSTRUCAO CIVIL, INCLUSIVE ENCAR | H | 0.55 | 15.87 | 3 | 8.9904
GOS SOCIAIS DESONERADOS
15.045.0083-0 | CORTE E ABERTURA DE DUAS ROSCAS,POR TARRAXA MANUAL,COLOCACAO | UN |  | 31.47
DE CONEXOES EM ELETRODUTO DE PVC ROSQUEAVEIS,COM DIAMETRO D
E 4",EXCLUSIVE A PECA
01983 | MAO-DE-OBRA DE ELETRICISTA DE CONSTRUCAOCIVIL, INCLUSIVE ENC | H | 0.7 | 25.34 | 3 | 18.2701
ARGOS SOCIAIS
01999 | MAO-DE-OBRA DE SERVENTE DA CONSTRUCAO CIVIL, INCLUSIVE ENCAR | H | 0.7 | 18.31 | 3 | 13.2015
GOS SOCIAIS
15.045.0083-A | CORTE E ABERTURA DE DUAS ROSCAS,POR TARRAXA MANUAL,COLOCACAO | UN |  | 27.27
DE CONEXOES EM ELETRODUTO DE PVC ROSQUEAVEIS,COM DIAMETRO D
E 4",EXCLUSIVE A PECA
20060 | MAO-DE-OBRA DE ELETRICISTA DA CONSTRUCAO CIVIL, INCLUSIVE EN | H | 0.7 | 21.96 | 3 | 15.8332
CARGOS SOCIAIS DESONERADOS
20132 | MAO-DE-OBRA DE SERVENTE DA CONSTRUCAO CIVIL, INCLUSIVE ENCAR | H | 0.7 | 15.87 | 3 | 11.4423
GOS SOCIAIS DESONERADOS
15.045.0084-0 | CORTE E COLOCACAO DE CONEXOES EM TUBO DE PVC RIGIDO,ESGOTO,S | UN |  | 1.79
OLDAVEL,COM DIAMETRO DE 40MM,EXCLUSIVE A PECA
01993 | MAO-DE-OBRA DE BOMBEIRO HIDRAULICO DA CONSTRUCAO CIVIL, INCL | H | 0.04 | 25.34 | 3 | 1.044
USIVE ENCARGOS SOCIAIS
01999 | MAO-DE-OBRA DE SERVENTE DA CONSTRUCAO CIVIL, INCLUSIVE ENCAR | H | 0.04 | 18.31 | 3 | 0.7544
GOS SOCIAIS
15.045.0084-A | CORTE E COLOCACAO DE CONEXOES EM TUBO DE PVC RIGIDO,ESGOTO,S | UN |  | 1.55
OLDAVEL,COM DIAMETRO DE 40MM,EXCLUSIVE A PECA
20039 | MAO-DE-OBRA DE BOMBEIRO HIDRAULICO DA CONSTRUCAO CIVIL, INCL | H | 0.04 | 21.96 | 3 | 0.9048
USIVE ENCARGOS SOCIAIS DESONERADOS
20132 | MAO-DE-OBRA DE SERVENTE DA CONSTRUCAO CIVIL, INCLUSIVE ENCAR | H | 0.04 | 15.87 | 3 | 0.6538
GOS SOCIAIS DESONERADOS
15.045.0085-0 | CORTE E COLOCACAO DE CONEXOES EM TUBO DE PVC RIGIDO,ESGOTO,S | UN |  | 2.24
OLDAVEL,COM DIAMETRO DE 50MM,EXCLUSIVE A PECA
01993 | MAO-DE-OBRA DE BOMBEIRO HIDRAULICO DA CONSTRUCAO CIVIL, INCL | H | 0.05 | 25.34 | 3 | 1.305
USIVE ENCARGOS SOCIAIS
01999 | MAO-DE-OBRA DE SERVENTE DA CONSTRUCAO CIVIL, INCLUSIVE ENCAR | H | 0.05 | 18.31 | 3 | 0.943
GOS SOCIAIS
15.045.0085-A | CORTE E COLOCACAO DE CONEXOES EM TUBO DE PVC RIGIDO,ESGOTO,S | UN |  | 1.94
OLDAVEL,COM DIAMETRO DE 50MM,EXCLUSIVE A PECA
20039 | MAO-DE-OBRA DE BOMBEIRO HIDRAULICO DA CONSTRUCAO CIVIL, INCL | H | 0.05 | 21.96 | 3 | 1.1309
USIVE ENCARGOS SOCIAIS DESONERADOS
20132 | MAO-DE-OBRA DE SERVENTE DA CONSTRUCAO CIVIL, INCLUSIVE ENCAR | H | 0.05 | 15.87 | 3 | 0.8173
GOS SOCIAIS DESONERADOS
15.045.0086-0 | CORTE E COLOCACAO DE CONEXOES EM TUBO DE PVC RIGIDO,ESGOTO,S | UN |  | 2.69
OLDAVEL,COM DIAMETRO DE 75MM,EXCLUSIVE A PECA
01993 | MAO-DE-OBRA DE BOMBEIRO HIDRAULICO DA CONSTRUCAO CIVIL, INCL | H | 0.06 | 25.34 | 3 | 1.566
USIVE ENCARGOS SOCIAIS
01999 | MAO-DE-OBRA DE SERVENTE DA CONSTRUCAO CIVIL, INCLUSIVE ENCAR | H | 0.06 | 18.31 | 3 | 1.1316
GOS SOCIAIS
15.045.0086-A | CORTE E COLOCACAO DE CONEXOES EM TUBO DE PVC RIGIDO,ESGOTO,S | UN |  | 2.33
OLDAVEL,COM DIAMETRO DE 75MM,EXCLUSIVE A PECA
20039 | MAO-DE-OBRA DE BOMBEIRO HIDRAULICO DA CONSTRUCAO CIVIL, INCL | H | 0.06 | 21.96 | 3 | 1.3571
USIVE ENCARGOS SOCIAIS DESONERADOS
20132 | MAO-DE-OBRA DE SERVENTE DA CONSTRUCAO CIVIL, INCLUSIVE ENCAR | H | 0.06 | 15.87 | 3 | 0.9808
GOS SOCIAIS DESONERADOS
15.045.0087-0 | CORTE E COLOCACAO DE CONEXOES EM TUBO DE PVC RIGIDO,ESGOTO,S | UN |  | 3.14
OLDAVEL,COM DIAMETRO DE 100MM,EXCLUSIVE A PECA
01993 | MAO-DE-OBRA DE BOMBEIRO HIDRAULICO DA CONSTRUCAO CIVIL, INCL | H | 0.07 | 25.34 | 3 | 1.827
USIVE ENCARGOS SOCIAIS
01999 | MAO-DE-OBRA DE SERVENTE DA CONSTRUCAO CIVIL, INCLUSIVE ENCAR | H | 0.07 | 18.31 | 3 | 1.3202
GOS SOCIAIS
15.045.0087-A | CORTE E COLOCACAO DE CONEXOES EM TUBO DE PVC RIGIDO,ESGOTO,S | UN |  | 2.72
OLDAVEL,COM DIAMETRO DE 100MM,EXCLUSIVE A PECA
20039 | MAO-DE-OBRA DE BOMBEIRO HIDRAULICO DA CONSTRUCAO CIVIL, INCL | H | 0.07 | 21.96 | 3 | 1.5833
USIVE ENCARGOS SOCIAIS DESONERADOS
20132 | MAO-DE-OBRA DE SERVENTE DA CONSTRUCAO CIVIL, INCLUSIVE ENCAR | H | 0.07 | 15.87 | 3 | 1.1442
GOS SOCIAIS DESONERADOS
15.045.0090-0 | CORTE E COLOCACAO DE CONEXOES EM TUBO DE PVC RIGIDO,SOLDAVEL | UN |  | 7.19
PARA AGUA FRIA,COM DIAMETRO DE 20MM,EXCLUSIVE A PECA
01993 | MAO-DE-OBRA DE BOMBEIRO HIDRAULICO DA CONSTRUCAO CIVIL, INCL | H | 0.16 | 25.34 | 3 | 4.176
USIVE ENCARGOS SOCIAIS
01999 | MAO-DE-OBRA DE SERVENTE DA CONSTRUCAO CIVIL, INCLUSIVE ENCAR | H | 0.16 | 18.31 | 3 | 3.0175
GOS SOCIAIS
15.045.0090-A | CORTE E COLOCACAO DE CONEXOES EM TUBO DE PVC RIGIDO,SOLDAVEL | UN |  | 6.23
PARA AGUA FRIA,COM DIAMETRO DE 20MM,EXCLUSIVE A PECA
20039 | MAO-DE-OBRA DE BOMBEIRO HIDRAULICO DA CONSTRUCAO CIVIL, INCL | H | 0.16 | 21.96 | 3 | 3.619
USIVE ENCARGOS SOCIAIS DESONERADOS
20132 | MAO-DE-OBRA DE SERVENTE DA CONSTRUCAO CIVIL, INCLUSIVE ENCAR | H | 0.16 | 15.87 | 3 | 2.6154
GOS SOCIAIS DESONERADOS
15.045.0091-0 | CORTE E COLOCACAO DE CONEXOES EM TUBO DE PVC RIGIDO,SOLDAVEL | UN |  | 8.99
PARA AGUA FRIA,COM DIAMETRO DE 25MM,EXCLUSIVE A PECA
01993 | MAO-DE-OBRA DE BOMBEIRO HIDRAULICO DA CONSTRUCAO CIVIL, INCL | H | 0.2 | 25.34 | 3 | 5.22
USIVE ENCARGOS SOCIAIS
01999 | MAO-DE-OBRA DE SERVENTE DA CONSTRUCAO CIVIL, INCLUSIVE ENCAR | H | 0.2 | 18.31 | 3 | 3.7719
GOS SOCIAIS
15.045.0091-A | CORTE E COLOCACAO DE CONEXOES EM TUBO DE PVC RIGIDO,SOLDAVEL | UN |  | 7.79
PARA AGUA FRIA,COM DIAMETRO DE 25MM,EXCLUSIVE A PECA
20039 | MAO-DE-OBRA DE BOMBEIRO HIDRAULICO DA CONSTRUCAO CIVIL, INCL | H | 0.2 | 21.96 | 3 | 4.5238
USIVE ENCARGOS SOCIAIS DESONERADOS
20132 | MAO-DE-OBRA DE SERVENTE DA CONSTRUCAO CIVIL, INCLUSIVE ENCAR | H | 0.2 | 15.87 | 3 | 3.2692
GOS SOCIAIS DESONERADOS
15.045.0092-0 | CORTE E COLOCACAO DE CONEXOES EM TUBO DE PVC RIGIDO,SOLDAVEL | UN |  | 13.48
PARA AGUA FRIA,COM DIAMETRO DE 32MM,EXCLUSIVE A PECA
01993 | MAO-DE-OBRA DE BOMBEIRO HIDRAULICO DA CONSTRUCAO CIVIL, INCL | H | 0.3 | 25.34 | 3 | 7.8301
USIVE ENCARGOS SOCIAIS
01999 | MAO-DE-OBRA DE SERVENTE DA CONSTRUCAO CIVIL, INCLUSIVE ENCAR | H | 0.3 | 18.31 | 3 | 5.6578
GOS SOCIAIS
15.045.0092-A | CORTE E COLOCACAO DE CONEXOES EM TUBO DE PVC RIGIDO,SOLDAVEL | UN |  | 11.68
PARA AGUA FRIA,COM DIAMETRO DE 32MM,EXCLUSIVE A PECA
20039 | MAO-DE-OBRA DE BOMBEIRO HIDRAULICO DA CONSTRUCAO CIVIL, INCL | H | 0.3 | 21.96 | 3 | 6.7856
USIVE ENCARGOS SOCIAIS DESONERADOS
20132 | MAO-DE-OBRA DE SERVENTE DA CONSTRUCAO CIVIL, INCLUSIVE ENCAR | H | 0.3 | 15.87 | 3 | 4.9038
GOS SOCIAIS DESONERADOS
15.045.0093-0 | CORTE E COLOCACAO DE CONEXOES EM TUBO DE PVC RIGIDO,SOLDAVEL | UN |  | 17.98
PARA AGUA FRIA,COM DIAMETRO DE 40MM,EXCLUSIVE A PECA
01993 | MAO-DE-OBRA DE BOMBEIRO HIDRAULICO DA CONSTRUCAO CIVIL, INCL | H | 0.4 | 25.34 | 3 | 10.4401
USIVE ENCARGOS SOCIAIS
01999 | MAO-DE-OBRA DE SERVENTE DA CONSTRUCAO CIVIL, INCLUSIVE ENCAR | H | 0.4 | 18.31 | 3 | 7.5437
GOS SOCIAIS
15.045.0093-A | CORTE E COLOCACAO DE CONEXOES EM TUBO DE PVC RIGIDO,SOLDAVEL | UN |  | 15.58
PARA AGUA FRIA,COM DIAMETRO DE 40MM,EXCLUSIVE A PECA
20039 | MAO-DE-OBRA DE BOMBEIRO HIDRAULICO DA CONSTRUCAO CIVIL, INCL | H | 0.4 | 21.96 | 3 | 9.0475
USIVE ENCARGOS SOCIAIS DESONERADOS
20132 | MAO-DE-OBRA DE SERVENTE DA CONSTRUCAO CIVIL, INCLUSIVE ENCAR | H | 0.4 | 15.87 | 3 | 6.5384
GOS SOCIAIS DESONERADOS
15.045.0094-0 | CORTE E COLOCACAO DE CONEXOES EM TUBO DE PVC RIGIDO,SOLDAVEL | UN |  | 22.47
PARA AGUA FRIA,COM DIAMETRO DE 50MM,EXCLUSIVE A PECA
01993 | MAO-DE-OBRA DE BOMBEIRO HIDRAULICO DA CONSTRUCAO CIVIL, INCL | H | 0.5 | 25.34 | 3 | 13.0501
USIVE ENCARGOS SOCIAIS
01999 | MAO-DE-OBRA DE SERVENTE DA CONSTRUCAO CIVIL, INCLUSIVE ENCAR | H | 0.5 | 18.31 | 3 | 9.4296
GOS SOCIAIS
15.045.0094-A | CORTE E COLOCACAO DE CONEXOES EM TUBO DE PVC RIGIDO,SOLDAVEL | UN |  | 19.48
PARA AGUA FRIA,COM DIAMETRO DE 50MM,EXCLUSIVE A PECA
20039 | MAO-DE-OBRA DE BOMBEIRO HIDRAULICO DA CONSTRUCAO CIVIL, INCL | H | 0.5 | 21.96 | 3 | 11.3094
USIVE ENCARGOS SOCIAIS DESONERADOS
20132 | MAO-DE-OBRA DE SERVENTE DA CONSTRUCAO CIVIL, INCLUSIVE ENCAR | H | 0.5 | 15.87 | 3 | 8.1731
GOS SOCIAIS DESONERADOS
15.045.0095-0 | CORTE E COLOCACAO DE CONEXOES EM TUBO DE PVC RIGIDO,SOLDAVEL | UN |  | 26.97
PARA AGUA FRIA,COM DIAMETRO DE 60MM,EXCLUSIVE A PECA
01993 | MAO-DE-OBRA DE BOMBEIRO HIDRAULICO DA CONSTRUCAO CIVIL, INCL | H | 0.6 | 25.34 | 3 | 15.6601
USIVE ENCARGOS SOCIAIS
01999 | MAO-DE-OBRA DE SERVENTE DA CONSTRUCAO CIVIL, INCLUSIVE ENCAR | H | 0.6 | 18.31 | 3 | 11.3156
GOS SOCIAIS
15.045.0095-A | CORTE E COLOCACAO DE CONEXOES EM TUBO DE PVC RIGIDO,SOLDAVEL | UN |  | 23.37
PARA AGUA FRIA,COM DIAMETRO DE 60MM,EXCLUSIVE A PECA
20039 | MAO-DE-OBRA DE BOMBEIRO HIDRAULICO DA CONSTRUCAO CIVIL, INCL | H | 0.6 | 21.96 | 3 | 13.5713
USIVE ENCARGOS SOCIAIS DESONERADOS
20132 | MAO-DE-OBRA DE SERVENTE DA CONSTRUCAO CIVIL, INCLUSIVE ENCAR | H | 0.6 | 15.87 | 3 | 9.8077
GOS SOCIAIS DESONERADOS
15.045.0096-0 | CORTE E COLOCACAO DE CONEXOES EM TUBO DE PVC RIGIDO,SOLDAVEL | UN |  | 31.47
PARA AGUA FRIA,COM DIAMETRO DE 75MM,EXCLUSIVE A PECA
01993 | MAO-DE-OBRA DE BOMBEIRO HIDRAULICO DA CONSTRUCAO CIVIL, INCL | H | 0.7 | 25.34 | 3 | 18.2701
USIVE ENCARGOS SOCIAIS
01999 | MAO-DE-OBRA DE SERVENTE DA CONSTRUCAO CIVIL, INCLUSIVE ENCAR | H | 0.7 | 18.31 | 3 | 13.2015
GOS SOCIAIS
15.045.0096-A | CORTE E COLOCACAO DE CONEXOES EM TUBO DE PVC RIGIDO,SOLDAVEL | UN |  | 27.27
PARA AGUA FRIA,COM DIAMETRO DE 75MM,EXCLUSIVE A PECA
20039 | MAO-DE-OBRA DE BOMBEIRO HIDRAULICO DA CONSTRUCAO CIVIL, INCL | H | 0.7 | 21.96 | 3 | 15.8332
USIVE ENCARGOS SOCIAIS DESONERADOS
20132 | MAO-DE-OBRA DE SERVENTE DA CONSTRUCAO CIVIL, INCLUSIVE ENCAR | H | 0.7 | 15.87 | 3 | 11.4423
GOS SOCIAIS DESONERADOS
15.045.0097-0 | CORTE E COLOCACAO DE CONEXOES EM TUBO DE PVC RIGIDO,SOLDAVEL | UN |  | 35.96
PARA AGUA FRIA,COM DIAMETRO DE 85MM,EXCLUSIVE A PECA
01993 | MAO-DE-OBRA DE BOMBEIRO HIDRAULICO DA CONSTRUCAO CIVIL, INCL | H | 0.8 | 25.34 | 3 | 20.8802
USIVE ENCARGOS SOCIAIS
01999 | MAO-DE-OBRA DE SERVENTE DA CONSTRUCAO CIVIL, INCLUSIVE ENCAR | H | 0.8 | 18.31 | 3 | 15.0874
GOS SOCIAIS
15.045.0097-A | CORTE E COLOCACAO DE CONEXOES EM TUBO DE PVC RIGIDO,SOLDAVEL | UN |  | 31.17
PARA AGUA FRIA,COM DIAMETRO DE 85MM,EXCLUSIVE A PECA
20039 | MAO-DE-OBRA DE BOMBEIRO HIDRAULICO DA CONSTRUCAO CIVIL, INCL | H | 0.8 | 21.96 | 3 | 18.095
USIVE ENCARGOS SOCIAIS DESONERADOS
20132 | MAO-DE-OBRA DE SERVENTE DA CONSTRUCAO CIVIL, INCLUSIVE ENCAR | H | 0.8 | 15.87 | 3 | 13.0769
GOS SOCIAIS DESONERADOS
15.045.0098-0 | CORTE E COLOCACAO DE CONEXOES EM TUBO DE PVC RIGIDO,SOLDAVEL | UN |  | 40.46
PARA AGUA FRIA,COM DIAMETRO DE 110MM,EXCLUSIVE A PECA
01993 | MAO-DE-OBRA DE BOMBEIRO HIDRAULICO DA CONSTRUCAO CIVIL, INCL | H | 0.9 | 25.34 | 3 | 23.4902
USIVE ENCARGOS SOCIAIS
01999 | MAO-DE-OBRA DE SERVENTE DA CONSTRUCAO CIVIL, INCLUSIVE ENCAR | H | 0.9 | 18.31 | 3 | 16.9734
GOS SOCIAIS
15.045.0098-A | CORTE E COLOCACAO DE CONEXOES EM TUBO DE PVC RIGIDO,SOLDAVEL | UN |  | 35.06
PARA AGUA FRIA,COM DIAMETRO DE 110MM,EXCLUSIVE A PECA
20039 | MAO-DE-OBRA DE BOMBEIRO HIDRAULICO DA CONSTRUCAO CIVIL, INCL | H | 0.9 | 21.96 | 3 | 20.3569
USIVE ENCARGOS SOCIAIS DESONERADOS
20132 | MAO-DE-OBRA DE SERVENTE DA CONSTRUCAO CIVIL, INCLUSIVE ENCAR | H | 0.9 | 15.87 | 3 | 14.7115
GOS SOCIAIS DESONERADOS
15.045.0100-0 | CORTE E COLOCACAO DE CONEXOES EM TUBO DE COBRE PARA AGUA QUE | UN |  | 7.93
NTE,COM DIAMETRO DE 15MM,EXCLUSIVE A PECA
01993 | MAO-DE-OBRA DE BOMBEIRO HIDRAULICO DA CONSTRUCAO CIVIL, INCL | H | 0.17 | 25.34 | 3 | 4.437
USIVE ENCARGOS SOCIAIS
01999 | MAO-DE-OBRA DE SERVENTE DA CONSTRUCAO CIVIL, INCLUSIVE ENCAR | H | 0.17 | 18.31 | 3 | 3.2061
GOS SOCIAIS
06068 | SOLDA PARA TUBOS E CONEXOES DE COBRE, EM EMBALAGENS DE 500G | UN | 0.0034 | 80.48 | 0 | 0.2736
06069 | PASTA PARA TUBOS E CONEXOES DE COBRE, EM EMBALAGENS DE 450G | UN | 0.00051 | 29.81 | 0 | 0.0152
15.045.0100-A | CORTE E COLOCACAO DE CONEXOES EM TUBO DE COBRE PARA AGUA QUE | UN |  | 6.91
NTE,COM DIAMETRO DE 15MM,EXCLUSIVE A PECA
06068 | SOLDA PARA TUBOS E CONEXOES DE COBRE, EM EMBALAGENS DE 500G | UN | 0.0034 | 80.48 | 0 | 0.2736
06069 | PASTA PARA TUBOS E CONEXOES DE COBRE, EM EMBALAGENS DE 450G | UN | 0.00051 | 29.81 | 0 | 0.0152
20039 | MAO-DE-OBRA DE BOMBEIRO HIDRAULICO DA CONSTRUCAO CIVIL, INCL | H | 0.17 | 21.96 | 3 | 3.8452
USIVE ENCARGOS SOCIAIS DESONERADOS
20132 | MAO-DE-OBRA DE SERVENTE DA CONSTRUCAO CIVIL, INCLUSIVE ENCAR | H | 0.17 | 15.87 | 3 | 2.7788
GOS SOCIAIS DESONERADOS
15.045.0101-0 | CORTE E COLOCACAO DE CONEXOES EM TUBO DE COBRE PARA AGUA QUE | UN |  | 9.12
NTE,COM DIAMETRO DE 22MM,EXCLUSIVE A PECA
01993 | MAO-DE-OBRA DE BOMBEIRO HIDRAULICO DA CONSTRUCAO CIVIL, INCL | H | 0.192 | 25.34 | 3 | 5.0112
USIVE ENCARGOS SOCIAIS
01999 | MAO-DE-OBRA DE SERVENTE DA CONSTRUCAO CIVIL, INCLUSIVE ENCAR | H | 0.192 | 18.31 | 3 | 3.621
GOS SOCIAIS
06068 | SOLDA PARA TUBOS E CONEXOES DE COBRE, EM EMBALAGENS DE 500G | UN | 0.0058 | 80.48 | 0 | 0.4668
06069 | PASTA PARA TUBOS E CONEXOES DE COBRE, EM EMBALAGENS DE 450G | UN | 0.00084 | 29.81 | 0 | 0.025
15.045.0101-A | CORTE E COLOCACAO DE CONEXOES EM TUBO DE COBRE PARA AGUA QUE | UN |  | 7.97
NTE,COM DIAMETRO DE 22MM,EXCLUSIVE A PECA
06068 | SOLDA PARA TUBOS E CONEXOES DE COBRE, EM EMBALAGENS DE 500G | UN | 0.0058 | 80.48 | 0 | 0.4668
06069 | PASTA PARA TUBOS E CONEXOES DE COBRE, EM EMBALAGENS DE 450G | UN | 0.00084 | 29.81 | 0 | 0.025
20039 | MAO-DE-OBRA DE BOMBEIRO HIDRAULICO DA CONSTRUCAO CIVIL, INCL | H | 0.192 | 21.96 | 3 | 4.3428
USIVE ENCARGOS SOCIAIS DESONERADOS
20132 | MAO-DE-OBRA DE SERVENTE DA CONSTRUCAO CIVIL, INCLUSIVE ENCAR | H | 0.192 | 15.87 | 3 | 3.1385
GOS SOCIAIS DESONERADOS
15.045.0102-0 | CORTE E COLOCACAO DE CONEXOES EM TUBO DE COBRE PARA AGUA QUE | UN |  | 11.44
NTE,COM DIAMETRO DE 28MM,EXCLUSIVE A PECA
01993 | MAO-DE-OBRA DE BOMBEIRO HIDRAULICO DA CONSTRUCAO CIVIL, INCL | H | 0.24 | 25.34 | 3 | 6.264
USIVE ENCARGOS SOCIAIS
01999 | MAO-DE-OBRA DE SERVENTE DA CONSTRUCAO CIVIL, INCLUSIVE ENCAR | H | 0.24 | 18.31 | 3 | 4.5262
GOS SOCIAIS
06068 | SOLDA PARA TUBOS E CONEXOES DE COBRE, EM EMBALAGENS DE 500G | UN | 0.0077 | 80.48 | 0 | 0.6197
06069 | PASTA PARA TUBOS E CONEXOES DE COBRE, EM EMBALAGENS DE 450G | UN | 0.0012 | 29.81 | 0 | 0.0358
15.045.0102-A | CORTE E COLOCACAO DE CONEXOES EM TUBO DE COBRE PARA AGUA QUE | UN |  | 10
NTE,COM DIAMETRO DE 28MM,EXCLUSIVE A PECA
06068 | SOLDA PARA TUBOS E CONEXOES DE COBRE, EM EMBALAGENS DE 500G | UN | 0.0077 | 80.48 | 0 | 0.6197
06069 | PASTA PARA TUBOS E CONEXOES DE COBRE, EM EMBALAGENS DE 450G | UN | 0.0012 | 29.81 | 0 | 0.0358
20039 | MAO-DE-OBRA DE BOMBEIRO HIDRAULICO DA CONSTRUCAO CIVIL, INCL | H | 0.24 | 21.96 | 3 | 5.4285
USIVE ENCARGOS SOCIAIS DESONERADOS
20132 | MAO-DE-OBRA DE SERVENTE DA CONSTRUCAO CIVIL, INCLUSIVE ENCAR | H | 0.24 | 15.87 | 3 | 3.9231
GOS SOCIAIS DESONERADOS
15.045.0103-0 | CORTE E COLOCACAO DE CONEXOES EM TUBO DE COBRE PARA AGUA QUE | UN |  | 17.2
NTE,COM DIAMETRO DE 35MM,EXCLUSIVE A PECA
01993 | MAO-DE-OBRA DE BOMBEIRO HIDRAULICO DA CONSTRUCAO CIVIL, INCL | H | 0.36 | 25.34 | 3 | 9.3961
USIVE ENCARGOS SOCIAIS
01999 | MAO-DE-OBRA DE SERVENTE DA CONSTRUCAO CIVIL, INCLUSIVE ENCAR | H | 0.36 | 18.31 | 3 | 6.7893
GOS SOCIAIS
06068 | SOLDA PARA TUBOS E CONEXOES DE COBRE, EM EMBALAGENS DE 500G | UN | 0.012 | 80.48 | 0 | 0.9658
06069 | PASTA PARA TUBOS E CONEXOES DE COBRE, EM EMBALAGENS DE 450G | UN | 0.0017 | 29.81 | 0 | 0.0507
15.045.0103-A | CORTE E COLOCACAO DE CONEXOES EM TUBO DE COBRE PARA AGUA QUE | UN |  | 15.04
NTE,COM DIAMETRO DE 35MM,EXCLUSIVE A PECA
06068 | SOLDA PARA TUBOS E CONEXOES DE COBRE, EM EMBALAGENS DE 500G | UN | 0.012 | 80.48 | 0 | 0.9658
06069 | PASTA PARA TUBOS E CONEXOES DE COBRE, EM EMBALAGENS DE 450G | UN | 0.0017 | 29.81 | 0 | 0.0507
20039 | MAO-DE-OBRA DE BOMBEIRO HIDRAULICO DA CONSTRUCAO CIVIL, INCL | H | 0.36 | 21.96 | 3 | 8.1428
USIVE ENCARGOS SOCIAIS DESONERADOS
20132 | MAO-DE-OBRA DE SERVENTE DA CONSTRUCAO CIVIL, INCLUSIVE ENCAR | H | 0.36 | 15.87 | 3 | 5.8846
GOS SOCIAIS DESONERADOS
15.045.0104-0 | CORTE E COLOCACAO DE CONEXOES EM TUBO DE COBRE PARA AGUA QUE | UN |  | 23.36
NTE,COM DIAMETRO DE 42MM,EXCLUSIVE A PECA
01993 | MAO-DE-OBRA DE BOMBEIRO HIDRAULICO DA CONSTRUCAO CIVIL, INCL | H | 0.48 | 25.34 | 3 | 12.5281
USIVE ENCARGOS SOCIAIS
01999 | MAO-DE-OBRA DE SERVENTE DA CONSTRUCAO CIVIL, INCLUSIVE ENCAR | H | 0.48 | 18.31 | 3 | 9.0525
GOS SOCIAIS
06068 | SOLDA PARA TUBOS E CONEXOES DE COBRE, EM EMBALAGENS DE 500G | UN | 0.0211 | 80.48 | 0 | 1.6981
06069 | PASTA PARA TUBOS E CONEXOES DE COBRE, EM EMBALAGENS DE 450G | UN | 0.003 | 29.81 | 0 | 0.0894
15.045.0104-A | CORTE E COLOCACAO DE CONEXOES EM TUBO DE COBRE PARA AGUA QUE | UN |  | 20.49
NTE,COM DIAMETRO DE 42MM,EXCLUSIVE A PECA
06068 | SOLDA PARA TUBOS E CONEXOES DE COBRE, EM EMBALAGENS DE 500G | UN | 0.0211 | 80.48 | 0 | 1.6981
06069 | PASTA PARA TUBOS E CONEXOES DE COBRE, EM EMBALAGENS DE 450G | UN | 0.003 | 29.81 | 0 | 0.0894
20039 | MAO-DE-OBRA DE BOMBEIRO HIDRAULICO DA CONSTRUCAO CIVIL, INCL | H | 0.48 | 21.96 | 3 | 10.857
USIVE ENCARGOS SOCIAIS DESONERADOS
20132 | MAO-DE-OBRA DE SERVENTE DA CONSTRUCAO CIVIL, INCLUSIVE ENCAR | H | 0.48 | 15.87 | 3 | 7.8461
GOS SOCIAIS DESONERADOS
15.045.0105-0 | CORTE E COLOCACAO DE CONEXOES EM TUBO DE COBRE PARA AGUA QUE | UN |  | 29.41
NTE,COM DIAMETRO DE 54MM,EXCLUSIVE A PECA
01993 | MAO-DE-OBRA DE BOMBEIRO HIDRAULICO DA CONSTRUCAO CIVIL, INCL | H | 0.6 | 25.34 | 3 | 15.6601
USIVE ENCARGOS SOCIAIS
01999 | MAO-DE-OBRA DE SERVENTE DA CONSTRUCAO CIVIL, INCLUSIVE ENCAR | H | 0.6 | 18.31 | 3 | 11.3156
GOS SOCIAIS
06068 | SOLDA PARA TUBOS E CONEXOES DE COBRE, EM EMBALAGENS DE 500G | UN | 0.0288 | 80.48 | 0 | 2.3178
06069 | PASTA PARA TUBOS E CONEXOES DE COBRE, EM EMBALAGENS DE 450G | UN | 0.0042 | 29.81 | 0 | 0.1252
15.045.0105-A | CORTE E COLOCACAO DE CONEXOES EM TUBO DE COBRE PARA AGUA QUE | UN |  | 25.82
NTE,COM DIAMETRO DE 54MM,EXCLUSIVE A PECA
06068 | SOLDA PARA TUBOS E CONEXOES DE COBRE, EM EMBALAGENS DE 500G | UN | 0.0288 | 80.48 | 0 | 2.3178
06069 | PASTA PARA TUBOS E CONEXOES DE COBRE, EM EMBALAGENS DE 450G | UN | 0.0042 | 29.81 | 0 | 0.1252
20039 | MAO-DE-OBRA DE BOMBEIRO HIDRAULICO DA CONSTRUCAO CIVIL, INCL | H | 0.6 | 21.96 | 3 | 13.5713
USIVE ENCARGOS SOCIAIS DESONERADOS
20132 | MAO-DE-OBRA DE SERVENTE DA CONSTRUCAO CIVIL, INCLUSIVE ENCAR | H | 0.6 | 15.87 | 3 | 9.8077
GOS SOCIAIS DESONERADOS
15.045.0106-0 | CORTE E COLOCACAO DE CONEXOES EM TUBO DE COBRE PARA AGUA QUE | UN |  | 36.76
NTE,COM DIAMETRO DE 66MM,EXCLUSIVE A PECA
01993 | MAO-DE-OBRA DE BOMBEIRO HIDRAULICO DA CONSTRUCAO CIVIL, INCL | H | 0.75 | 25.34 | 3 | 19.5752
USIVE ENCARGOS SOCIAIS
01999 | MAO-DE-OBRA DE SERVENTE DA CONSTRUCAO CIVIL, INCLUSIVE ENCAR | H | 0.75 | 18.31 | 3 | 14.1445
GOS SOCIAIS
06068 | SOLDA PARA TUBOS E CONEXOES DE COBRE, EM EMBALAGENS DE 500G | UN | 0.036 | 80.48 | 0 | 2.8973
06069 | PASTA PARA TUBOS E CONEXOES DE COBRE, EM EMBALAGENS DE 450G | UN | 0.0049 | 29.81 | 0 | 0.1461
15.045.0106-A | CORTE E COLOCACAO DE CONEXOES EM TUBO DE COBRE PARA AGUA QUE | UN |  | 32.26
NTE,COM DIAMETRO DE 66MM,EXCLUSIVE A PECA
06068 | SOLDA PARA TUBOS E CONEXOES DE COBRE, EM EMBALAGENS DE 500G | UN | 0.036 | 80.48 | 0 | 2.8973
06069 | PASTA PARA TUBOS E CONEXOES DE COBRE, EM EMBALAGENS DE 450G | UN | 0.0049 | 29.81 | 0 | 0.1461
20039 | MAO-DE-OBRA DE BOMBEIRO HIDRAULICO DA CONSTRUCAO CIVIL, INCL | H | 0.75 | 21.96 | 3 | 16.9641
USIVE ENCARGOS SOCIAIS DESONERADOS
20132 | MAO-DE-OBRA DE SERVENTE DA CONSTRUCAO CIVIL, INCLUSIVE ENCAR | H | 0.75 | 15.87 | 3 | 12.2596
GOS SOCIAIS DESONERADOS
15.045.0107-0 | CORTE E COLOCACAO DE CONEXOES EM TUBO DE COBRE PARA AGUA QUE | UN |  | 41.4
NTE,COM DIAMETRO DE 79MM,EXCLUSIVE A PECA
01993 | MAO-DE-OBRA DE BOMBEIRO HIDRAULICO DA CONSTRUCAO CIVIL, INCL | H | 0.84 | 25.34 | 3 | 21.9242
USIVE ENCARGOS SOCIAIS
01999 | MAO-DE-OBRA DE SERVENTE DA CONSTRUCAO CIVIL, INCLUSIVE ENCAR | H | 0.84 | 18.31 | 3 | 15.8418
GOS SOCIAIS
06068 | SOLDA PARA TUBOS E CONEXOES DE COBRE, EM EMBALAGENS DE 500G | UN | 0.0432 | 80.48 | 0 | 3.4767
06069 | PASTA PARA TUBOS E CONEXOES DE COBRE, EM EMBALAGENS DE 450G | UN | 0.0053 | 29.81 | 0 | 0.158
15.045.0107-A | CORTE E COLOCACAO DE CONEXOES EM TUBO DE COBRE PARA AGUA QUE | UN |  | 36.36
NTE,COM DIAMETRO DE 79MM,EXCLUSIVE A PECA
06068 | SOLDA PARA TUBOS E CONEXOES DE COBRE, EM EMBALAGENS DE 500G | UN | 0.0432 | 80.48 | 0 | 3.4767
06069 | PASTA PARA TUBOS E CONEXOES DE COBRE, EM EMBALAGENS DE 450G | UN | 0.0053 | 29.81 | 0 | 0.158
20039 | MAO-DE-OBRA DE BOMBEIRO HIDRAULICO DA CONSTRUCAO CIVIL, INCL | H | 0.84 | 21.96 | 3 | 18.9998
USIVE ENCARGOS SOCIAIS DESONERADOS
20132 | MAO-DE-OBRA DE SERVENTE DA CONSTRUCAO CIVIL, INCLUSIVE ENCAR | H | 0.84 | 15.87 | 3 | 13.7307
GOS SOCIAIS DESONERADOS
15.045.0108-0 | CORTE E COLOCACAO DE CONEXOES EM TUBO DE COBRE PARA AGUA QUE | UN |  | 53.1
NTE,COM DIAMETRO DE 104MM,EXCLUSIVE A PECA
01993 | MAO-DE-OBRA DE BOMBEIRO HIDRAULICO DA CONSTRUCAO CIVIL, INCL | H | 1.08 | 25.34 | 3 | 28.1882
USIVE ENCARGOS SOCIAIS
01999 | MAO-DE-OBRA DE SERVENTE DA CONSTRUCAO CIVIL, INCLUSIVE ENCAR | H | 1.08 | 18.31 | 3 | 20.368
GOS SOCIAIS
06068 | SOLDA PARA TUBOS E CONEXOES DE COBRE, EM EMBALAGENS DE 500G | UN | 0.0543 | 80.48 | 0 | 4.3701
06069 | PASTA PARA TUBOS E CONEXOES DE COBRE, EM EMBALAGENS DE 450G | UN | 0.006 | 29.81 | 0 | 0.1789
15.045.0108-A | CORTE E COLOCACAO DE CONEXOES EM TUBO DE COBRE PARA AGUA QUE | UN |  | 46.63
NTE,COM DIAMETRO DE 104MM,EXCLUSIVE A PECA
06068 | SOLDA PARA TUBOS E CONEXOES DE COBRE, EM EMBALAGENS DE 500G | UN | 0.0543 | 80.48 | 0 | 4.3701
06069 | PASTA PARA TUBOS E CONEXOES DE COBRE, EM EMBALAGENS DE 450G | UN | 0.006 | 29.81 | 0 | 0.1789
20039 | MAO-DE-OBRA DE BOMBEIRO HIDRAULICO DA CONSTRUCAO CIVIL, INCL | H | 1.08 | 21.96 | 3 | 24.4283
USIVE ENCARGOS SOCIAIS DESONERADOS
20132 | MAO-DE-OBRA DE SERVENTE DA CONSTRUCAO CIVIL, INCLUSIVE ENCAR | H | 1.08 | 15.87 | 3 | 17.6538
GOS SOCIAIS DESONERADOS
15.045.0110-0 | ABERTURA E FECHAMENTO MANUAL DE RASGO EM ALVENARIA,PARA PASS | M |  | 14.53
AGEM DE TUBOS E DUTOS,COM DIAMETRO DE 1/2" A 1"
01605 | ARGAMASSA CIM.,AREIA TRACO 1:3,PREPARO MECANICO | M3 | 0.001 | 466.5979 | 0 | 0.4666
01968 | MAO-DE-OBRA DE PEDREIRO, INCLUSIVE ENCARGOS SOCIAIS | H | 0.25 | 25.34 | 3 | 6.5251
01999 | MAO-DE-OBRA DE SERVENTE DA CONSTRUCAO CIVIL, INCLUSIVE ENCAR | H | 0.4 | 18.31 | 3 | 7.5437
GOS SOCIAIS
15.045.0110-A | ABERTURA E FECHAMENTO MANUAL DE RASGO EM ALVENARIA,PARA PASS | M |  | 12.65
AGEM DE TUBOS E DUTOS,COM DIAMETRO DE 1/2" A 1"
20115 | MAO-DE-OBRA DE PEDREIRO, INCLUSIVE ENCARGOS SOCIAIS DESONERA | H | 0.25 | 21.96 | 3 | 5.6547
DOS
20132 | MAO-DE-OBRA DE SERVENTE DA CONSTRUCAO CIVIL, INCLUSIVE ENCAR | H | 0.4 | 15.87 | 3 | 6.5384
GOS SOCIAIS DESONERADOS
30163 | ARGAMASSA CIM.,AREIA TRACO 1:3,PREPARO MECANICO | M3 | 0.001 | 458.806 | 0 | 0.4588
15.045.0111-0 | ABERTURA E FECHAMENTO MANUAL DE RASGO EM CONCRETO,PARA PASSA | M |  | 70.81
GEM DE TUBOS E DUTOS,COM DIAMETRO DE 1/2" A 1"
01605 | ARGAMASSA CIM.,AREIA TRACO 1:3,PREPARO MECANICO | M3 | 0.001 | 466.5979 | 0 | 0.4666
01968 | MAO-DE-OBRA DE PEDREIRO, INCLUSIVE ENCARGOS SOCIAIS | H | 1.25 | 25.34 | 3 | 32.6253
01999 | MAO-DE-OBRA DE SERVENTE DA CONSTRUCAO CIVIL, INCLUSIVE ENCAR | H | 2 | 18.31 | 3 | 37.7186
GOS SOCIAIS
15.045.0111-A | ABERTURA E FECHAMENTO MANUAL DE RASGO EM CONCRETO,PARA PASSA | M |  | 61.42
GEM DE TUBOS E DUTOS,COM DIAMETRO DE 1/2" A 1"
20115 | MAO-DE-OBRA DE PEDREIRO, INCLUSIVE ENCARGOS SOCIAIS DESONERA | H | 1.25 | 21.96 | 3 | 28.2735
DOS
20132 | MAO-DE-OBRA DE SERVENTE DA CONSTRUCAO CIVIL, INCLUSIVE ENCAR | H | 2 | 15.87 | 3 | 32.6922
GOS SOCIAIS DESONERADOS
30163 | ARGAMASSA CIM.,AREIA TRACO 1:3,PREPARO MECANICO | M3 | 0.001 | 458.806 | 0 | 0.4588
15.045.0115-0 | ABERTURA E FECHAMENTO MANUAL DE RASGO EM ALVENARIA,PARA PASS | M |  | 23.5
AGEM DE TUBOS E DUTOS,COM DIAMETRO DE 1.1/4" A 2"
01605 | ARGAMASSA CIM.,AREIA TRACO 1:3,PREPARO MECANICO | M3 | 0.0025 | 466.5979 | 0 | 1.1665
01968 | MAO-DE-OBRA DE PEDREIRO, INCLUSIVE ENCARGOS SOCIAIS | H | 0.35 | 25.34 | 3 | 9.1351
01999 | MAO-DE-OBRA DE SERVENTE DA CONSTRUCAO CIVIL, INCLUSIVE ENCAR | H | 0.7 | 18.31 | 3 | 13.2015
GOS SOCIAIS
15.045.0115-A | ABERTURA E FECHAMENTO MANUAL DE RASGO EM ALVENARIA,PARA PASS | M |  | 20.5
AGEM DE TUBOS E DUTOS,COM DIAMETRO DE 1.1/4" A 2"
20115 | MAO-DE-OBRA DE PEDREIRO, INCLUSIVE ENCARGOS SOCIAIS DESONERA | H | 0.35 | 21.96 | 3 | 7.9166
DOS
20132 | MAO-DE-OBRA DE SERVENTE DA CONSTRUCAO CIVIL, INCLUSIVE ENCAR | H | 0.7 | 15.87 | 3 | 11.4423
GOS SOCIAIS DESONERADOS
30163 | ARGAMASSA CIM.,AREIA TRACO 1:3,PREPARO MECANICO | M3 | 0.0025 | 458.806 | 0 | 1.147
15.045.0116-0 | ABERTURA E FECHAMENTO MANUAL DE RASGO EM CONCRETO,PARA PASSA | M |  | 112.84
GEM DE TUBOS E DUTOS,COM DIAMETRO DE 1.1/4" A 2"
01605 | ARGAMASSA CIM.,AREIA TRACO 1:3,PREPARO MECANICO | M3 | 0.0025 | 466.5979 | 0 | 1.1665
01968 | MAO-DE-OBRA DE PEDREIRO, INCLUSIVE ENCARGOS SOCIAIS | H | 1.75 | 25.34 | 3 | 45.6754
01999 | MAO-DE-OBRA DE SERVENTE DA CONSTRUCAO CIVIL, INCLUSIVE ENCAR | H | 3.5 | 18.31 | 3 | 66.0076
GOS SOCIAIS
15.045.0116-A | ABERTURA E FECHAMENTO MANUAL DE RASGO EM CONCRETO,PARA PASSA | M |  | 97.94
GEM DE TUBOS E DUTOS,COM DIAMETRO DE 1.1/4" A 2"
20115 | MAO-DE-OBRA DE PEDREIRO, INCLUSIVE ENCARGOS SOCIAIS DESONERA | H | 1.75 | 21.96 | 3 | 39.5829
DOS
20132 | MAO-DE-OBRA DE SERVENTE DA CONSTRUCAO CIVIL, INCLUSIVE ENCAR | H | 3.5 | 15.87 | 3 | 57.2114
GOS SOCIAIS DESONERADOS
30163 | ARGAMASSA CIM.,AREIA TRACO 1:3,PREPARO MECANICO | M3 | 0.0025 | 458.806 | 0 | 1.147
15.045.0120-0 | ABERTURA E FECHAMENTO MANUAL DE RASGO EM ALVENARIA,PARA PASS | M |  | 34.24
AGEM DE TUBOS E DUTOS,COM DIAMETRO DE 2.1/2" A 4"
01605 | ARGAMASSA CIM.,AREIA TRACO 1:3,PREPARO MECANICO | M3 | 0.005 | 466.5979 | 0 | 2.333
01968 | MAO-DE-OBRA DE PEDREIRO, INCLUSIVE ENCARGOS SOCIAIS | H | 0.5 | 25.34 | 3 | 13.0501
01999 | MAO-DE-OBRA DE SERVENTE DA CONSTRUCAO CIVIL, INCLUSIVE ENCAR | H | 1 | 18.31 | 3 | 18.8593
GOS SOCIAIS
15.045.0120-A | ABERTURA E FECHAMENTO MANUAL DE RASGO EM ALVENARIA,PARA PASS | M |  | 29.94
AGEM DE TUBOS E DUTOS,COM DIAMETRO DE 2.1/2" A 4"
20115 | MAO-DE-OBRA DE PEDREIRO, INCLUSIVE ENCARGOS SOCIAIS DESONERA | H | 0.5 | 21.96 | 3 | 11.3094
DOS
20132 | MAO-DE-OBRA DE SERVENTE DA CONSTRUCAO CIVIL, INCLUSIVE ENCAR | H | 1 | 15.87 | 3 | 16.3461
GOS SOCIAIS DESONERADOS
30163 | ARGAMASSA CIM.,AREIA TRACO 1:3,PREPARO MECANICO | M3 | 0.005 | 458.806 | 0 | 2.294
15.045.0121-0 | ABERTURA E FECHAMENTO MANUAL DE RASGO EM CONCRETO,PARA PASSA | M |  | 161.87
GEM DE TUBOS E DUTOS,COM DIAMETRO DE 2.1/2" A 4"
01605 | ARGAMASSA CIM.,AREIA TRACO 1:3,PREPARO MECANICO | M3 | 0.005 | 466.5979 | 0 | 2.333
01968 | MAO-DE-OBRA DE PEDREIRO, INCLUSIVE ENCARGOS SOCIAIS | H | 2.5 | 25.34 | 3 | 65.2505
01999 | MAO-DE-OBRA DE SERVENTE DA CONSTRUCAO CIVIL, INCLUSIVE ENCAR | H | 5 | 18.31 | 3 | 94.2965
GOS SOCIAIS
15.045.0121-A | ABERTURA E FECHAMENTO MANUAL DE RASGO EM CONCRETO,PARA PASSA | M |  | 140.57
GEM DE TUBOS E DUTOS,COM DIAMETRO DE 2.1/2" A 4"
20115 | MAO-DE-OBRA DE PEDREIRO, INCLUSIVE ENCARGOS SOCIAIS DESONERA | H | 2.5 | 21.96 | 3 | 56.547
DOS
20132 | MAO-DE-OBRA DE SERVENTE DA CONSTRUCAO CIVIL, INCLUSIVE ENCAR | H | 5 | 15.87 | 3 | 81.7305
GOS SOCIAIS DESONERADOS
30163 | ARGAMASSA CIM.,AREIA TRACO 1:3,PREPARO MECANICO | M3 | 0.005 | 458.806 | 0 | 2.294
15.046.0010-0 | SOLDA DE TOPO,EM TUBULACAO PARA VAPOR(SCH-40 OU SCH-80),NO D | UN |  | 19.92
IAMETRO DE 1/2",UTILIZANDO CONVERSOR ELETROMOTORIZADO,INCLUS
IVE CORTE OU CHANFRO DAS EXTREMIDADES
00246 | ELETRODO P/SOLDA ACO (AWS E-6013), IND.P/TRAB.EM SERRAL., ES | KG | 0.035 | 28.34 | 5 | 1.0415
TRUT.METAL.TUBUL.CONSTR.EM GERAL E CHAPAS FINAS,ESPES.3,25MM
00724 | TARIFA DE ENERGIA ELETRICA, TIPO COMERCIAL | KWH | 0.2 | 1.0286 | 5 | 0.216
01943 | MAO-DE-OBRA DE AJUDANTE DE SOLDADOR, INCLUSIVE ENCARGOS SOCI | H | 0.4 | 19.31 | 8.15 | 8.3535
AIS
01944 | MAO-DE-OBRA DE SOLDADOR DA CONSTRUCAO CIVIL, INCLUSIVE ENCAR | H | 0.35 | 27.26 | 8.15 | 10.3186
GOS SOCIAIS
15.046.0010-A | SOLDA DE TOPO,EM TUBULACAO PARA VAPOR(SCH-40 OU SCH-80),NO D | UN |  | 17.43
IAMETRO DE 1/2",UTILIZANDO CONVERSOR ELETROMOTORIZADO,INCLUS
IVE CORTE OU CHANFRO DAS EXTREMIDADES
00246 | ELETRODO P/SOLDA ACO (AWS E-6013), IND.P/TRAB.EM SERRAL., ES | KG | 0.035 | 28.34 | 5 | 1.0415
TRUT.METAL.TUBUL.CONSTR.EM GERAL E CHAPAS FINAS,ESPES.3,25MM
00724 | TARIFA DE ENERGIA ELETRICA, TIPO COMERCIAL | KWH | 0.2 | 1.0286 | 5 | 0.216
20006 | MAO-DE-OBRA DE AJUDANTE DE SOLDADOR, INCLUSIVE ENCARGOS SOCI | H | 0.4 | 16.73 | 8.15 | 7.2374
AIS DESONERADOS
20134 | MAO-DE-OBRA DE SOLDADOR DA CONSTRUCAO CIVIL, INCLUSIVE ENCAR | H | 0.35 | 23.62 | 8.15 | 8.9408
GOS SOCIAIS DESONERADOS
15.046.0011-0 | SOLDA DE TOPO,EM TUBULACAO PARA VAPOR(SCH-40 OU SCH-80),NO D | UN |  | 22
IAMETRO DE 3/4",UTILIZANDO CONVERSOR ELETROMOTORIZADO,INCLUS
IVE CORTE OU CHANFRO DAS EXTREMIDADES
00246 | ELETRODO P/SOLDA ACO (AWS E-6013), IND.P/TRAB.EM SERRAL., ES | KG | 0.04 | 28.34 | 5 | 1.1903
TRUT.METAL.TUBUL.CONSTR.EM GERAL E CHAPAS FINAS,ESPES.3,25MM
00724 | TARIFA DE ENERGIA ELETRICA, TIPO COMERCIAL | KWH | 0.2 | 1.0286 | 5 | 0.216
01943 | MAO-DE-OBRA DE AJUDANTE DE SOLDADOR, INCLUSIVE ENCARGOS SOCI | H | 0.45 | 19.31 | 8.15 | 9.3977
AIS
01944 | MAO-DE-OBRA DE SOLDADOR DA CONSTRUCAO CIVIL, INCLUSIVE ENCAR | H | 0.38 | 27.26 | 8.15 | 11.203
GOS SOCIAIS
15.046.0011-A | SOLDA DE TOPO,EM TUBULACAO PARA VAPOR(SCH-40 OU SCH-80),NO D | UN |  | 19.25
IAMETRO DE 3/4",UTILIZANDO CONVERSOR ELETROMOTORIZADO,INCLUS
IVE CORTE OU CHANFRO DAS EXTREMIDADES
00246 | ELETRODO P/SOLDA ACO (AWS E-6013), IND.P/TRAB.EM SERRAL., ES | KG | 0.04 | 28.34 | 5 | 1.1903
TRUT.METAL.TUBUL.CONSTR.EM GERAL E CHAPAS FINAS,ESPES.3,25MM
00724 | TARIFA DE ENERGIA ELETRICA, TIPO COMERCIAL | KWH | 0.2 | 1.0286 | 5 | 0.216
20006 | MAO-DE-OBRA DE AJUDANTE DE SOLDADOR, INCLUSIVE ENCARGOS SOCI | H | 0.45 | 16.73 | 8.15 | 8.1421
AIS DESONERADOS
20134 | MAO-DE-OBRA DE SOLDADOR DA CONSTRUCAO CIVIL, INCLUSIVE ENCAR | H | 0.38 | 23.62 | 8.15 | 9.7071
GOS SOCIAIS DESONERADOS
15.046.0012-0 | SOLDA DE TOPO,EM TUBULACAO PARA VAPOR(SCH-40 OU SCH-80),NO D | UN |  | 27.07
IAMETRO DE 1",UTILIZANDO CONVERSOR ELETROMOTORIZADO,INCLUSIV
E CORTE OU CHANFRO DAS EXTREMIDADES
00246 | ELETRODO P/SOLDA ACO (AWS E-6013), IND.P/TRAB.EM SERRAL., ES | KG | 0.065 | 28.34 | 5 | 1.9342
TRUT.METAL.TUBUL.CONSTR.EM GERAL E CHAPAS FINAS,ESPES.3,25MM
00724 | TARIFA DE ENERGIA ELETRICA, TIPO COMERCIAL | KWH | 0.2 | 1.0286 | 5 | 0.216
01943 | MAO-DE-OBRA DE AJUDANTE DE SOLDADOR, INCLUSIVE ENCARGOS SOCI | H | 0.53 | 19.31 | 8.15 | 11.0684
AIS
01944 | MAO-DE-OBRA DE SOLDADOR DA CONSTRUCAO CIVIL, INCLUSIVE ENCAR | H | 0.47 | 27.26 | 8.15 | 13.8564
GOS SOCIAIS
15.046.0012-A | SOLDA DE TOPO,EM TUBULACAO PARA VAPOR(SCH-40 OU SCH-80),NO D | UN |  | 23.74
IAMETRO DE 1",UTILIZANDO CONVERSOR ELETROMOTORIZADO,INCLUSIV
E CORTE OU CHANFRO DAS EXTREMIDADES
00246 | ELETRODO P/SOLDA ACO (AWS E-6013), IND.P/TRAB.EM SERRAL., ES | KG | 0.065 | 28.34 | 5 | 1.9342
TRUT.METAL.TUBUL.CONSTR.EM GERAL E CHAPAS FINAS,ESPES.3,25MM
00724 | TARIFA DE ENERGIA ELETRICA, TIPO COMERCIAL | KWH | 0.2 | 1.0286 | 5 | 0.216
20006 | MAO-DE-OBRA DE AJUDANTE DE SOLDADOR, INCLUSIVE ENCARGOS SOCI | H | 0.53 | 16.73 | 8.15 | 9.5896
AIS DESONERADOS
20134 | MAO-DE-OBRA DE SOLDADOR DA CONSTRUCAO CIVIL, INCLUSIVE ENCAR | H | 0.47 | 23.62 | 8.15 | 12.0062
GOS SOCIAIS DESONERADOS
15.046.0013-0 | SOLDA DE TOPO,EM TUBULACAO PARA VAPOR(SCH-40 OU SCH-80),NO D | UN |  | 31.9
IAMETRO DE 1.1/4",UTILIZANDO CONVERSOR ELETROMOTORIZADO,INCL
USIVE CORTE OU CHANFRO DAS EXTREMIDADES
00246 | ELETRODO P/SOLDA ACO (AWS E-6013), IND.P/TRAB.EM SERRAL., ES | KG | 0.08 | 28.34 | 5 | 2.3806
TRUT.METAL.TUBUL.CONSTR.EM GERAL E CHAPAS FINAS,ESPES.3,25MM
00724 | TARIFA DE ENERGIA ELETRICA, TIPO COMERCIAL | KWH | 0.3 | 1.0286 | 5 | 0.324
01943 | MAO-DE-OBRA DE AJUDANTE DE SOLDADOR, INCLUSIVE ENCARGOS SOCI | H | 0.65 | 19.31 | 8.15 | 13.5744
AIS
01944 | MAO-DE-OBRA DE SOLDADOR DA CONSTRUCAO CIVIL, INCLUSIVE ENCAR | H | 0.53 | 27.26 | 8.15 | 15.6253
GOS SOCIAIS
15.046.0013-A | SOLDA DE TOPO,EM TUBULACAO PARA VAPOR(SCH-40 OU SCH-80),NO D | UN |  | 28
IAMETRO DE 1.1/4",UTILIZANDO CONVERSOR ELETROMOTORIZADO,INCL
USIVE CORTE OU CHANFRO DAS EXTREMIDADES
00246 | ELETRODO P/SOLDA ACO (AWS E-6013), IND.P/TRAB.EM SERRAL., ES | KG | 0.08 | 28.34 | 5 | 2.3806
TRUT.METAL.TUBUL.CONSTR.EM GERAL E CHAPAS FINAS,ESPES.3,25MM
00724 | TARIFA DE ENERGIA ELETRICA, TIPO COMERCIAL | KWH | 0.3 | 1.0286 | 5 | 0.324
20006 | MAO-DE-OBRA DE AJUDANTE DE SOLDADOR, INCLUSIVE ENCARGOS SOCI | H | 0.65 | 16.73 | 8.15 | 11.7608
AIS DESONERADOS
20134 | MAO-DE-OBRA DE SOLDADOR DA CONSTRUCAO CIVIL, INCLUSIVE ENCAR | H | 0.53 | 23.62 | 8.15 | 13.5389
GOS SOCIAIS DESONERADOS
15.046.0014-0 | SOLDA DE TOPO,EM TUBULACAO PARA VAPOR(SCH-40 OU SCH-80),NO D | UN |  | 41.92
IAMETRO DE 1.1/2",UTILIZANDO CONVERSOR ELETROMOTORIZADO,INCL
USIVE CORTE OU CHANFRO DAS EXTREMIDADES
00246 | ELETRODO P/SOLDA ACO (AWS E-6013), IND.P/TRAB.EM SERRAL., ES | KG | 0.09 | 28.34 | 5 | 2.6781
TRUT.METAL.TUBUL.CONSTR.EM GERAL E CHAPAS FINAS,ESPES.3,25MM
00724 | TARIFA DE ENERGIA ELETRICA, TIPO COMERCIAL | KWH | 0.4 | 1.0286 | 5 | 0.432
01943 | MAO-DE-OBRA DE AJUDANTE DE SOLDADOR, INCLUSIVE ENCARGOS SOCI | H | 0.8 | 19.31 | 8.15 | 16.707
AIS
01944 | MAO-DE-OBRA DE SOLDADOR DA CONSTRUCAO CIVIL, INCLUSIVE ENCAR | H | 0.75 | 27.26 | 8.15 | 22.1113
GOS SOCIAIS
15.046.0014-A | SOLDA DE TOPO,EM TUBULACAO PARA VAPOR(SCH-40 OU SCH-80),NO D | UN |  | 36.74
IAMETRO DE 1.1/2",UTILIZANDO CONVERSOR ELETROMOTORIZADO,INCL
USIVE CORTE OU CHANFRO DAS EXTREMIDADES
00246 | ELETRODO P/SOLDA ACO (AWS E-6013), IND.P/TRAB.EM SERRAL., ES | KG | 0.09 | 28.34 | 5 | 2.6781
TRUT.METAL.TUBUL.CONSTR.EM GERAL E CHAPAS FINAS,ESPES.3,25MM
00724 | TARIFA DE ENERGIA ELETRICA, TIPO COMERCIAL | KWH | 0.4 | 1.0286 | 5 | 0.432
20006 | MAO-DE-OBRA DE AJUDANTE DE SOLDADOR, INCLUSIVE ENCARGOS SOCI | H | 0.8 | 16.73 | 8.15 | 14.4748
AIS DESONERADOS
20134 | MAO-DE-OBRA DE SOLDADOR DA CONSTRUCAO CIVIL, INCLUSIVE ENCAR | H | 0.75 | 23.62 | 8.15 | 19.1588
GOS SOCIAIS DESONERADOS
15.046.0015-0 | SOLDA DE TOPO,EM TUBULACAO PARA VAPOR(SCH-40 OU SCH-80),NO D | UN |  | 72.24
IAMETRO DE 2",UTILIZANDO CONVERSOR ELETROMOTORIZADO,INCLUSIV
E CORTE OU CHANFRO DAS EXTREMIDADES
00247 | ELETRODO P/SOLDA ACO (AWS E-7018), IND.P/ESTRUT.RIGIDAS, VAS | KG | 0.16 | 29.12 | 5 | 4.8922
OS PRESSAO, CONST.NAVAIS, ACOS FUND.ACOS DESC.C/DIAM.4MM
00724 | TARIFA DE ENERGIA ELETRICA, TIPO COMERCIAL | KWH | 0.6 | 1.0286 | 5 | 0.648
01943 | MAO-DE-OBRA DE AJUDANTE DE SOLDADOR, INCLUSIVE ENCARGOS SOCI | H | 1.5 | 19.31 | 8.15 | 31.3256
AIS
01944 | MAO-DE-OBRA DE SOLDADOR DA CONSTRUCAO CIVIL, INCLUSIVE ENCAR | H | 1.2 | 27.26 | 8.15 | 35.378
GOS SOCIAIS
15.046.0015-A | SOLDA DE TOPO,EM TUBULACAO PARA VAPOR(SCH-40 OU SCH-80),NO D | UN |  | 63.33
IAMETRO DE 2",UTILIZANDO CONVERSOR ELETROMOTORIZADO,INCLUSIV
E CORTE OU CHANFRO DAS EXTREMIDADES
00247 | ELETRODO P/SOLDA ACO (AWS E-7018), IND.P/ESTRUT.RIGIDAS, VAS | KG | 0.16 | 29.12 | 5 | 4.8922
OS PRESSAO, CONST.NAVAIS, ACOS FUND.ACOS DESC.C/DIAM.4MM
00724 | TARIFA DE ENERGIA ELETRICA, TIPO COMERCIAL | KWH | 0.6 | 1.0286 | 5 | 0.648
20006 | MAO-DE-OBRA DE AJUDANTE DE SOLDADOR, INCLUSIVE ENCARGOS SOCI | H | 1.5 | 16.73 | 8.15 | 27.1402
AIS DESONERADOS
20134 | MAO-DE-OBRA DE SOLDADOR DA CONSTRUCAO CIVIL, INCLUSIVE ENCAR | H | 1.2 | 23.62 | 8.15 | 30.654
GOS SOCIAIS DESONERADOS
15.046.0016-0 | SOLDA DE TOPO,EM TUBULACAO PARA VAPOR(SCH-40 OU SCH-80),NO D | UN |  | 118.51
IAMETRO DE 2.1/2",UTILIZANDO CONVERSOR ELETROMOTORIZADO,INCL
USIVE CORTE OU CHANFRO DAS EXTREMIDADES
00247 | ELETRODO P/SOLDA ACO (AWS E-7018), IND.P/ESTRUT.RIGIDAS, VAS | KG | 0.21 | 29.12 | 5 | 6.421
OS PRESSAO, CONST.NAVAIS, ACOS FUND.ACOS DESC.C/DIAM.4MM
00724 | TARIFA DE ENERGIA ELETRICA, TIPO COMERCIAL | KWH | 0.85 | 1.0286 | 5 | 0.918
01943 | MAO-DE-OBRA DE AJUDANTE DE SOLDADOR, INCLUSIVE ENCARGOS SOCI | H | 2.5 | 19.31 | 8.15 | 52.2094
AIS
01944 | MAO-DE-OBRA DE SOLDADOR DA CONSTRUCAO CIVIL, INCLUSIVE ENCAR | H | 2 | 27.26 | 8.15 | 58.9634
GOS SOCIAIS
15.046.0016-A | SOLDA DE TOPO,EM TUBULACAO PARA VAPOR(SCH-40 OU SCH-80),NO D | UN |  | 103.66
IAMETRO DE 2.1/2",UTILIZANDO CONVERSOR ELETROMOTORIZADO,INCL
USIVE CORTE OU CHANFRO DAS EXTREMIDADES
00247 | ELETRODO P/SOLDA ACO (AWS E-7018), IND.P/ESTRUT.RIGIDAS, VAS | KG | 0.21 | 29.12 | 5 | 6.421
OS PRESSAO, CONST.NAVAIS, ACOS FUND.ACOS DESC.C/DIAM.4MM
00724 | TARIFA DE ENERGIA ELETRICA, TIPO COMERCIAL | KWH | 0.85 | 1.0286 | 5 | 0.918
20006 | MAO-DE-OBRA DE AJUDANTE DE SOLDADOR, INCLUSIVE ENCARGOS SOCI | H | 2.5 | 16.73 | 8.15 | 45.2337
AIS DESONERADOS
20134 | MAO-DE-OBRA DE SOLDADOR DA CONSTRUCAO CIVIL, INCLUSIVE ENCAR | H | 2 | 23.62 | 8.15 | 51.0901
GOS SOCIAIS DESONERADOS
15.046.0017-0 | SOLDA DE TOPO,EM TUBULACAO PARA VAPOR(SCH-40 OU SCH-80),NO D | UN |  | 134.73
IAMETRO DE 3",UTILIZANDO CONVERSOR ELETROMOTORIZADO,INCLUSIV
E CORTE OU CHANFRO DAS EXTREMIDADES
00247 | ELETRODO P/SOLDA ACO (AWS E-7018), IND.P/ESTRUT.RIGIDAS, VAS | KG | 0.32 | 29.12 | 5 | 9.7843
OS PRESSAO, CONST.NAVAIS, ACOS FUND.ACOS DESC.C/DIAM.4MM
00724 | TARIFA DE ENERGIA ELETRICA, TIPO COMERCIAL | KWH | 1.5 | 1.0286 | 5 | 1.62
01943 | MAO-DE-OBRA DE AJUDANTE DE SOLDADOR, INCLUSIVE ENCARGOS SOCI | H | 2.8 | 19.31 | 8.15 | 58.4745
AIS
01944 | MAO-DE-OBRA DE SOLDADOR DA CONSTRUCAO CIVIL, INCLUSIVE ENCAR | H | 2.2 | 27.26 | 8.15 | 64.8597
GOS SOCIAIS
15.046.0017-A | SOLDA DE TOPO,EM TUBULACAO PARA VAPOR(SCH-40 OU SCH-80),NO D | UN |  | 118.26
IAMETRO DE 3",UTILIZANDO CONVERSOR ELETROMOTORIZADO,INCLUSIV
E CORTE OU CHANFRO DAS EXTREMIDADES
00247 | ELETRODO P/SOLDA ACO (AWS E-7018), IND.P/ESTRUT.RIGIDAS, VAS | KG | 0.32 | 29.12 | 5 | 9.7843
OS PRESSAO, CONST.NAVAIS, ACOS FUND.ACOS DESC.C/DIAM.4MM
00724 | TARIFA DE ENERGIA ELETRICA, TIPO COMERCIAL | KWH | 1.5 | 1.0286 | 5 | 1.62
20006 | MAO-DE-OBRA DE AJUDANTE DE SOLDADOR, INCLUSIVE ENCARGOS SOCI | H | 2.8 | 16.73 | 8.15 | 50.6618
AIS DESONERADOS
20134 | MAO-DE-OBRA DE SOLDADOR DA CONSTRUCAO CIVIL, INCLUSIVE ENCAR | H | 2.2 | 23.62 | 8.15 | 56.1991
GOS SOCIAIS DESONERADOS
15.046.0018-0 | SOLDA DE TOPO,EM TUBULACAO PARA VAPOR(SCH-40 OU SCH-80),NO D | UN |  | 166.82
IAMETRO DE 4",UTILIZANDO CONVERSOR ELETROMOTORIZADO,INCLUSIV
E CORTE OU CHANFRO DAS EXTREMIDADES
00247 | ELETRODO P/SOLDA ACO (AWS E-7018), IND.P/ESTRUT.RIGIDAS, VAS | KG | 0.5 | 29.12 | 5 | 15.288
OS PRESSAO, CONST.NAVAIS, ACOS FUND.ACOS DESC.C/DIAM.4MM
00724 | TARIFA DE ENERGIA ELETRICA, TIPO COMERCIAL | KWH | 2 | 1.0286 | 5 | 2.1601
01943 | MAO-DE-OBRA DE AJUDANTE DE SOLDADOR, INCLUSIVE ENCARGOS SOCI | H | 3.2 | 19.31 | 8.15 | 66.828
AIS
01944 | MAO-DE-OBRA DE SOLDADOR DA CONSTRUCAO CIVIL, INCLUSIVE ENCAR | H | 2.8 | 27.26 | 8.15 | 82.5487
GOS SOCIAIS
15.046.0018-A | SOLDA DE TOPO,EM TUBULACAO PARA VAPOR(SCH-40 OU SCH-80),NO D | UN |  | 146.87
IAMETRO DE 4",UTILIZANDO CONVERSOR ELETROMOTORIZADO,INCLUSIV
E CORTE OU CHANFRO DAS EXTREMIDADES
00247 | ELETRODO P/SOLDA ACO (AWS E-7018), IND.P/ESTRUT.RIGIDAS, VAS | KG | 0.5 | 29.12 | 5 | 15.288
OS PRESSAO, CONST.NAVAIS, ACOS FUND.ACOS DESC.C/DIAM.4MM
00724 | TARIFA DE ENERGIA ELETRICA, TIPO COMERCIAL | KWH | 2 | 1.0286 | 5 | 2.1601
20006 | MAO-DE-OBRA DE AJUDANTE DE SOLDADOR, INCLUSIVE ENCARGOS SOCI | H | 3.2 | 16.73 | 8.15 | 57.8992
AIS DESONERADOS
20134 | MAO-DE-OBRA DE SOLDADOR DA CONSTRUCAO CIVIL, INCLUSIVE ENCAR | H | 2.8 | 23.62 | 8.15 | 71.5261
GOS SOCIAIS DESONERADOS
15.047.0010-0 | ISOLAMENTO EM TUBULACAO COM DIAMETRO DE 1/2",COMPREENDENDO:C | M |  | 41.99
ALHA DE ISOLAMENTO DE POLIURETANO EXPANDIDO,COM ESPESSURA DE
1",FIXADA COM ARAME GALVANIZADO,CHAPA DE ALUMINIO CORRUGADA
COM PAPEL KRAFT COM 0,15MM,FIXADA COM CINTA DE ALUMINIO COM
1/2"X0,5MM E SELO PARA FIXACAO DA CINTA,EXCLUSIVE A TUBULACA
O.FORNECIMENTO E COLOCACAO
00005 | ARAME GALVANIZADO Nº 16 | KG | 0.01 | 18.4988 | 5 | 0.1942
01993 | MAO-DE-OBRA DE BOMBEIRO HIDRAULICO DA CONSTRUCAO CIVIL, INCL | H | 0.15 | 25.34 | 3 | 3.915
USIVE ENCARGOS SOCIAIS
01999 | MAO-DE-OBRA DE SERVENTE DA CONSTRUCAO CIVIL, INCLUSIVE ENCAR | H | 0.15 | 18.31 | 3 | 2.8289
GOS SOCIAIS
04048 | CALHA DE ISOLAMENTO DE HIDROSSILICATO DE CALCIO, COM ESPESSU | UN | 2.2 | 11.2895 | 5 | 26.0787
RA DE 1" E COMPRIMENTO DE 0,91M, PARA TUBULACAO DE 1/2"
04057 | CHAPA DE ALUMINIO CORRUGADA, COM PAPEL KRAFT DE 0,91M, DE LA | M | 0.25 | 31.42 | 5 | 8.2478
RGURA E COM ESPES. 0,15MM
04058 | CINTA DE ALUMINIO, DE 1/2"x0,5MM | M | 0.2 | 1.5973 | 5 | 0.3354
04059 | SELO P/FIXACAO DE CINTA DE ALUMINIO | UN | 1 | 0.3765 | 5 | 0.3953
15.047.0010-A | ISOLAMENTO EM TUBULACAO COM DIAMETRO DE 1/2",COMPREENDENDO:C | M |  | 41.09
ALHA DE ISOLAMENTO DE POLIURETANO EXPANDIDO,COM ESPESSURA DE
1",FIXADA COM ARAME GALVANIZADO,CHAPA DE ALUMINIO CORRUGADA
COM PAPEL KRAFT COM 0,15MM,FIXADA COM CINTA DE ALUMINIO COM
1/2"X0,5MM E SELO PARA FIXACAO DA CINTA,EXCLUSIVE A TUBULACA
O.FORNECIMENTO E COLOCACAO
00005 | ARAME GALVANIZADO Nº 16 | KG | 0.01 | 18.4988 | 5 | 0.1942
04048 | CALHA DE ISOLAMENTO DE HIDROSSILICATO DE CALCIO, COM ESPESSU | UN | 2.2 | 11.2895 | 5 | 26.0787
RA DE 1" E COMPRIMENTO DE 0,91M, PARA TUBULACAO DE 1/2"
04057 | CHAPA DE ALUMINIO CORRUGADA, COM PAPEL KRAFT DE 0,91M, DE LA | M | 0.25 | 31.42 | 5 | 8.2478
RGURA E COM ESPES. 0,15MM
04058 | CINTA DE ALUMINIO, DE 1/2"x0,5MM | M | 0.2 | 1.5973 | 5 | 0.3354
04059 | SELO P/FIXACAO DE CINTA DE ALUMINIO | UN | 1 | 0.3765 | 5 | 0.3953
20039 | MAO-DE-OBRA DE BOMBEIRO HIDRAULICO DA CONSTRUCAO CIVIL, INCL | H | 0.15 | 21.96 | 3 | 3.3928
USIVE ENCARGOS SOCIAIS DESONERADOS
20132 | MAO-DE-OBRA DE SERVENTE DA CONSTRUCAO CIVIL, INCLUSIVE ENCAR | H | 0.15 | 15.87 | 3 | 2.4519
GOS SOCIAIS DESONERADOS
15.047.0011-0 | ISOLAMENTO EM TUBULACAO COM DIAMETRO DE 3/4",COMPREENDENDO:C | M |  | 53.76
ALHA DE ISOLAMENTO DE POLIURETANO EXPANDIDO,COM ESPESSURA DE
1",FIXADA COM ARAME GALVANIZADO,CHAPA DE ALUMINIO CORRUGADA
COM PAPEL KRAFT COM 0,15MM,FIXADA COM CINTA DE ALUMINIO COM
1/2"X0,5MM E SELO PARA FIXACAO DA CINTA,EXCLUSIVE A TUBULAC
AO.FORNECIMENTO E COLOCACAO
00005 | ARAME GALVANIZADO Nº 16 | KG | 0.012 | 18.4988 | 5 | 0.2331
01993 | MAO-DE-OBRA DE BOMBEIRO HIDRAULICO DA CONSTRUCAO CIVIL, INCL | H | 0.17 | 25.34 | 3 | 4.437
USIVE ENCARGOS SOCIAIS
01999 | MAO-DE-OBRA DE SERVENTE DA CONSTRUCAO CIVIL, INCLUSIVE ENCAR | H | 0.17 | 18.31 | 3 | 3.2061
GOS SOCIAIS
04049 | CALHA DE ISOLAMENTO DE HIDROSSILICATO DE CALCIO COM ESPESSUR | UN | 2.5 | 13.4007 | 5 | 35.1768
A DE 1" E COMPRIMENTO DE 0,91M, PARA TUBULACAO DE 3/4"
04057 | CHAPA DE ALUMINIO CORRUGADA, COM PAPEL KRAFT DE 0,91M, DE LA | M | 0.3 | 31.42 | 5 | 9.8973
RGURA E COM ESPES. 0,15MM
04058 | CINTA DE ALUMINIO, DE 1/2"x0,5MM | M | 0.25 | 1.5973 | 5 | 0.4193
04059 | SELO P/FIXACAO DE CINTA DE ALUMINIO | UN | 1 | 0.3765 | 5 | 0.3953
15.047.0011-A | ISOLAMENTO EM TUBULACAO COM DIAMETRO DE 3/4",COMPREENDENDO:C | M |  | 52.74
ALHA DE ISOLAMENTO DE POLIURETANO EXPANDIDO,COM ESPESSURA DE
1",FIXADA COM ARAME GALVANIZADO,CHAPA DE ALUMINIO CORRUGADA
COM PAPEL KRAFT COM 0,15MM,FIXADA COM CINTA DE ALUMINIO COM
1/2"X0,5MM E SELO PARA FIXACAO DA CINTA,EXCLUSIVE A TUBULAC
AO.FORNECIMENTO E COLOCACAO
00005 | ARAME GALVANIZADO Nº 16 | KG | 0.012 | 18.4988 | 5 | 0.2331
04049 | CALHA DE ISOLAMENTO DE HIDROSSILICATO DE CALCIO COM ESPESSUR | UN | 2.5 | 13.4007 | 5 | 35.1768
A DE 1" E COMPRIMENTO DE 0,91M, PARA TUBULACAO DE 3/4"
04057 | CHAPA DE ALUMINIO CORRUGADA, COM PAPEL KRAFT DE 0,91M, DE LA | M | 0.3 | 31.42 | 5 | 9.8973
RGURA E COM ESPES. 0,15MM
04058 | CINTA DE ALUMINIO, DE 1/2"x0,5MM | M | 0.25 | 1.5973 | 5 | 0.4193
04059 | SELO P/FIXACAO DE CINTA DE ALUMINIO | UN | 1 | 0.3765 | 5 | 0.3953
20039 | MAO-DE-OBRA DE BOMBEIRO HIDRAULICO DA CONSTRUCAO CIVIL, INCL | H | 0.17 | 21.96 | 3 | 3.8452
USIVE ENCARGOS SOCIAIS DESONERADOS
20132 | MAO-DE-OBRA DE SERVENTE DA CONSTRUCAO CIVIL, INCLUSIVE ENCAR | H | 0.17 | 15.87 | 3 | 2.7788
GOS SOCIAIS DESONERADOS
15.047.0012-0 | ISOLAMENTO EM TUBULACAO COM DIAMETRO DE 1",COMPREENDENDO:CAL | M |  | 61.6
HA DE ISOLAMENTO DE POLIURETANO EXPANDIDO,COM ESPESSURA DE 1
",FIXADA COM ARAME GALVANIZADO,CHAPA DE ALUMINIO CORRUGADA C
OM PAPEL KRAFT COM 0,15MM,FIXADA COM CINTA DE ALUMINIO COM 1
/2"X0,5MM E SELO PARA FIXACAO DA CINTA,EXCLUSIVE A TUBULACAO
.FORNECIMENTO E COLOCACAO
00005 | ARAME GALVANIZADO Nº 16 | KG | 0.015 | 18.4988 | 5 | 0.2914
01993 | MAO-DE-OBRA DE BOMBEIRO HIDRAULICO DA CONSTRUCAO CIVIL, INCL | H | 0.2 | 25.34 | 3 | 5.22
USIVE ENCARGOS SOCIAIS
01999 | MAO-DE-OBRA DE SERVENTE DA CONSTRUCAO CIVIL, INCLUSIVE ENCAR | H | 0.2 | 18.31 | 3 | 3.7719
GOS SOCIAIS
04050 | CALHA DE ISOLAMENTO DE HIDROSSILICATO DE CALCIO, COM ESPESSU | UN | 2.5 | 15.19 | 5 | 39.8738
RA DE 1" E COMPRIMENTO DE 0,91M, TUBULACAO DE 1"
04057 | CHAPA DE ALUMINIO CORRUGADA, COM PAPEL KRAFT DE 0,91M, DE LA | M | 0.35 | 31.42 | 5 | 11.5469
RGURA E COM ESPES. 0,15MM
04058 | CINTA DE ALUMINIO, DE 1/2"x0,5MM | M | 0.3 | 1.5973 | 5 | 0.5031
04059 | SELO P/FIXACAO DE CINTA DE ALUMINIO | UN | 1 | 0.3765 | 5 | 0.3953
15.047.0012-A | ISOLAMENTO EM TUBULACAO COM DIAMETRO DE 1",COMPREENDENDO:CAL | M |  | 60.4
HA DE ISOLAMENTO DE POLIURETANO EXPANDIDO,COM ESPESSURA DE 1
",FIXADA COM ARAME GALVANIZADO,CHAPA DE ALUMINIO CORRUGADA C
OM PAPEL KRAFT COM 0,15MM,FIXADA COM CINTA DE ALUMINIO COM 1
/2"X0,5MM E SELO PARA FIXACAO DA CINTA,EXCLUSIVE A TUBULACAO
.FORNECIMENTO E COLOCACAO
00005 | ARAME GALVANIZADO Nº 16 | KG | 0.015 | 18.4988 | 5 | 0.2914
04050 | CALHA DE ISOLAMENTO DE HIDROSSILICATO DE CALCIO, COM ESPESSU | UN | 2.5 | 15.19 | 5 | 39.8738
RA DE 1" E COMPRIMENTO DE 0,91M, TUBULACAO DE 1"
04057 | CHAPA DE ALUMINIO CORRUGADA, COM PAPEL KRAFT DE 0,91M, DE LA | M | 0.35 | 31.42 | 5 | 11.5469
RGURA E COM ESPES. 0,15MM
04058 | CINTA DE ALUMINIO, DE 1/2"x0,5MM | M | 0.3 | 1.5973 | 5 | 0.5031
04059 | SELO P/FIXACAO DE CINTA DE ALUMINIO | UN | 1 | 0.3765 | 5 | 0.3953
20039 | MAO-DE-OBRA DE BOMBEIRO HIDRAULICO DA CONSTRUCAO CIVIL, INCL | H | 0.2 | 21.96 | 3 | 4.5238
USIVE ENCARGOS SOCIAIS DESONERADOS
20132 | MAO-DE-OBRA DE SERVENTE DA CONSTRUCAO CIVIL, INCLUSIVE ENCAR | H | 0.2 | 15.87 | 3 | 3.2692
GOS SOCIAIS DESONERADOS
15.047.0013-0 | ISOLAMENTO EM TUBULACAO COM DIAMETRO DE 1.1/4",COMPREENDENDO | M |  | 68.14
:CALHA DE ISOLAMENTO DE POLIURETANO EXPANDIDO,COM ESPESSURA
DE 1",FIXADA COM ARAME GALVANIZADO,CHAPA DE ALUMINIO CORRUGA
DA COM PAPEL KRAFT COM 0,15MM,FIXADA COM CINTA DE ALUMINIO C
OM 1/2"X0,5MM E SELO PARA FIXACAO DE CINTA,EXCLUSIVE A TUBUL
ACAO.FORNECIMENTO E COLOCACAO
00005 | ARAME GALVANIZADO Nº 16 | KG | 0.015 | 18.4988 | 5 | 0.2914
01993 | MAO-DE-OBRA DE BOMBEIRO HIDRAULICO DA CONSTRUCAO CIVIL, INCL | H | 0.22 | 25.34 | 3 | 5.742
USIVE ENCARGOS SOCIAIS
01999 | MAO-DE-OBRA DE SERVENTE DA CONSTRUCAO CIVIL, INCLUSIVE ENCAR | H | 0.22 | 18.31 | 3 | 4.149
GOS SOCIAIS
04051 | CALHA DE ISOLAMENTO DE HIDROSSILICATO DE CALCIO COM ESPESSUR | UN | 2.5 | 16.6791 | 5 | 43.7826
A DE 1" DE 0,91M, PARA TUBULACAO DE 1.1/4"
04057 | CHAPA DE ALUMINIO CORRUGADA, COM PAPEL KRAFT DE 0,91M, DE LA | M | 0.4 | 31.42 | 5 | 13.1964
RGURA E COM ESPES. 0,15MM
04058 | CINTA DE ALUMINIO, DE 1/2"x0,5MM | M | 0.35 | 1.5973 | 5 | 0.587
04059 | SELO P/FIXACAO DE CINTA DE ALUMINIO | UN | 1 | 0.3765 | 5 | 0.3953
15.047.0013-A | ISOLAMENTO EM TUBULACAO COM DIAMETRO DE 1.1/4",COMPREENDENDO | M |  | 66.82
:CALHA DE ISOLAMENTO DE POLIURETANO EXPANDIDO,COM ESPESSURA
DE 1",FIXADA COM ARAME GALVANIZADO,CHAPA DE ALUMINIO CORRUGA
DA COM PAPEL KRAFT COM 0,15MM,FIXADA COM CINTA DE ALUMINIO C
OM 1/2"X0,5MM E SELO PARA FIXACAO DE CINTA,EXCLUSIVE A TUBUL
ACAO.FORNECIMENTO E COLOCACAO
00005 | ARAME GALVANIZADO Nº 16 | KG | 0.015 | 18.4988 | 5 | 0.2914
04051 | CALHA DE ISOLAMENTO DE HIDROSSILICATO DE CALCIO COM ESPESSUR | UN | 2.5 | 16.6791 | 5 | 43.7826
A DE 1" DE 0,91M, PARA TUBULACAO DE 1.1/4"
04057 | CHAPA DE ALUMINIO CORRUGADA, COM PAPEL KRAFT DE 0,91M, DE LA | M | 0.4 | 31.42 | 5 | 13.1964
RGURA E COM ESPES. 0,15MM
04058 | CINTA DE ALUMINIO, DE 1/2"x0,5MM | M | 0.35 | 1.5973 | 5 | 0.587
04059 | SELO P/FIXACAO DE CINTA DE ALUMINIO | UN | 1 | 0.3765 | 5 | 0.3953
20039 | MAO-DE-OBRA DE BOMBEIRO HIDRAULICO DA CONSTRUCAO CIVIL, INCL | H | 0.22 | 21.96 | 3 | 4.9761
USIVE ENCARGOS SOCIAIS DESONERADOS
20132 | MAO-DE-OBRA DE SERVENTE DA CONSTRUCAO CIVIL, INCLUSIVE ENCAR | H | 0.22 | 15.87 | 3 | 3.5961
GOS SOCIAIS DESONERADOS
15.047.0014-0 | ISOLAMENTO EM TUBULACAO COM DIAMETRO DE 1.1/2",COMPREENDENDO | M |  | 72.78
:CALHA DE ISOLAMENTO DE POLIURETANO EXPANDIDO,COM ESPESSURA
DE 1",FIXADA COM ARAME GALVANIZADO,CHAPA DE ALUMINIO CORRUGA
DA COM PAPEL KRAFT COM 0,15MM,FIXADA COM CINTA DE ALUMINIO C
OM 1/2"X0,5MM E SELO PARA FIXACAO DA CINTA,EXCLUSIVE A TUBUL
ACAO.FORNECIMENTO E COLOCACAO
00005 | ARAME GALVANIZADO Nº 16 | KG | 0.016 | 18.4988 | 5 | 0.3108
01993 | MAO-DE-OBRA DE BOMBEIRO HIDRAULICO DA CONSTRUCAO CIVIL, INCL | H | 0.23 | 25.34 | 3 | 6.003
USIVE ENCARGOS SOCIAIS
01999 | MAO-DE-OBRA DE SERVENTE DA CONSTRUCAO CIVIL, INCLUSIVE ENCAR | H | 0.23 | 18.31 | 3 | 4.3376
GOS SOCIAIS
04052 | CALHA DE ISOLAMENTO DE HIDROSSILICATO DE CALCIO, COM ESPESSU | UN | 2.5 | 17.6101 | 5 | 46.2265
RA 1" E COMPRIMENTO DE 0,91M, PARA TUBULACAO DE 1.1/2"
04057 | CHAPA DE ALUMINIO CORRUGADA, COM PAPEL KRAFT DE 0,91M, DE LA | M | 0.45 | 31.42 | 5 | 14.846
RGURA E COM ESPES. 0,15MM
04058 | CINTA DE ALUMINIO, DE 1/2"x0,5MM | M | 0.4 | 1.5973 | 5 | 0.6709
04059 | SELO P/FIXACAO DE CINTA DE ALUMINIO | UN | 1 | 0.3765 | 5 | 0.3953
15.047.0014-A | ISOLAMENTO EM TUBULACAO COM DIAMETRO DE 1.1/2",COMPREENDENDO | M |  | 71.41
:CALHA DE ISOLAMENTO DE POLIURETANO EXPANDIDO,COM ESPESSURA
DE 1",FIXADA COM ARAME GALVANIZADO,CHAPA DE ALUMINIO CORRUGA
DA COM PAPEL KRAFT COM 0,15MM,FIXADA COM CINTA DE ALUMINIO C
OM 1/2"X0,5MM E SELO PARA FIXACAO DA CINTA,EXCLUSIVE A TUBUL
ACAO.FORNECIMENTO E COLOCACAO
00005 | ARAME GALVANIZADO Nº 16 | KG | 0.016 | 18.4988 | 5 | 0.3108
04052 | CALHA DE ISOLAMENTO DE HIDROSSILICATO DE CALCIO, COM ESPESSU | UN | 2.5 | 17.6101 | 5 | 46.2265
RA 1" E COMPRIMENTO DE 0,91M, PARA TUBULACAO DE 1.1/2"
04057 | CHAPA DE ALUMINIO CORRUGADA, COM PAPEL KRAFT DE 0,91M, DE LA | M | 0.45 | 31.42 | 5 | 14.846
RGURA E COM ESPES. 0,15MM
04058 | CINTA DE ALUMINIO, DE 1/2"x0,5MM | M | 0.4 | 1.5973 | 5 | 0.6709
04059 | SELO P/FIXACAO DE CINTA DE ALUMINIO | UN | 1 | 0.3765 | 5 | 0.3953
20039 | MAO-DE-OBRA DE BOMBEIRO HIDRAULICO DA CONSTRUCAO CIVIL, INCL | H | 0.23 | 21.96 | 3 | 5.2023
USIVE ENCARGOS SOCIAIS DESONERADOS
20132 | MAO-DE-OBRA DE SERVENTE DA CONSTRUCAO CIVIL, INCLUSIVE ENCAR | H | 0.23 | 15.87 | 3 | 3.7596
GOS SOCIAIS DESONERADOS
15.047.0015-0 | ISOLAMENTO EM TUBULACAO COM DIAMETRO DE 2",COMPREENDENDO:CAL | M |  | 121.83
HA DE ISOLAMENTO DE POLIURETANO EXPANDIDO,COM ESPESSURA DE 1
.1/2",FIXADA COM ARAME GALVANIZADO,CHAPA DE ALUMINIO CORRUGA
DA COM PAPEL KRAFT COM 0,15MM,FIXADA COM CINTA DE ALUMINIO C
OM 1/2"X0,5MM E SELO PARA FIXACAO DA CINTA,EXCLUSIVE A TUBUL
ACAO.FORNECIMENTO E COLOCACAO
00005 | ARAME GALVANIZADO Nº 16 | KG | 0.017 | 18.4988 | 5 | 0.3302
01993 | MAO-DE-OBRA DE BOMBEIRO HIDRAULICO DA CONSTRUCAO CIVIL, INCL | H | 0.25 | 25.34 | 3 | 6.5251
USIVE ENCARGOS SOCIAIS
01999 | MAO-DE-OBRA DE SERVENTE DA CONSTRUCAO CIVIL, INCLUSIVE ENCAR | H | 0.25 | 18.31 | 3 | 4.7148
GOS SOCIAIS
04053 | CALHA DE ISOLAMENTO DE HIDROSSILICATO DE CALCIO, COM ESPESSU | UN | 2.5 | 35.2846 | 5 | 92.6221
RA 1.1/2" E COMPRIMENTO DE 0,91M, PARA TUBULACAO DE 2"
04057 | CHAPA DE ALUMINIO CORRUGADA, COM PAPEL KRAFT DE 0,91M, DE LA | M | 0.5 | 31.42 | 5 | 16.4955
RGURA E COM ESPES. 0,15MM
04058 | CINTA DE ALUMINIO, DE 1/2"x0,5MM | M | 0.45 | 1.5973 | 5 | 0.7547
04059 | SELO P/FIXACAO DE CINTA DE ALUMINIO | UN | 1 | 0.3765 | 5 | 0.3953
15.047.0015-A | ISOLAMENTO EM TUBULACAO COM DIAMETRO DE 2",COMPREENDENDO:CAL | M |  | 120.33
HA DE ISOLAMENTO DE POLIURETANO EXPANDIDO,COM ESPESSURA DE 1
.1/2",FIXADA COM ARAME GALVANIZADO,CHAPA DE ALUMINIO CORRUGA
DA COM PAPEL KRAFT COM 0,15MM,FIXADA COM CINTA DE ALUMINIO C
OM 1/2"X0,5MM E SELO PARA FIXACAO DA CINTA,EXCLUSIVE A TUBUL
ACAO.FORNECIMENTO E COLOCACAO
00005 | ARAME GALVANIZADO Nº 16 | KG | 0.017 | 18.4988 | 5 | 0.3302
04053 | CALHA DE ISOLAMENTO DE HIDROSSILICATO DE CALCIO, COM ESPESSU | UN | 2.5 | 35.2846 | 5 | 92.6221
RA 1.1/2" E COMPRIMENTO DE 0,91M, PARA TUBULACAO DE 2"
04057 | CHAPA DE ALUMINIO CORRUGADA, COM PAPEL KRAFT DE 0,91M, DE LA | M | 0.5 | 31.42 | 5 | 16.4955
RGURA E COM ESPES. 0,15MM
04058 | CINTA DE ALUMINIO, DE 1/2"x0,5MM | M | 0.45 | 1.5973 | 5 | 0.7547
04059 | SELO P/FIXACAO DE CINTA DE ALUMINIO | UN | 1 | 0.3765 | 5 | 0.3953
20039 | MAO-DE-OBRA DE BOMBEIRO HIDRAULICO DA CONSTRUCAO CIVIL, INCL | H | 0.25 | 21.96 | 3 | 5.6547
USIVE ENCARGOS SOCIAIS DESONERADOS
20132 | MAO-DE-OBRA DE SERVENTE DA CONSTRUCAO CIVIL, INCLUSIVE ENCAR | H | 0.25 | 15.87 | 3 | 4.0865
GOS SOCIAIS DESONERADOS
15.047.0016-0 | ISOLAMENTO EM TUBULACAO COM DIAMETRO DE 2.1/2",COMPREENDENDO | M |  | 141.82
:CALHA DE ISOLAMENTO DE POLIURETANO EXPANDIDO,COM ESPESSURA
DE 1.1/2",FIXADA COM ARAME GALVANIZADO,CHAPA DE ALUMINIO COR
RUGADA COM PAPEL KRAFT COM 0,15MM,FIXADA COM CINTA DE ALUMIN
IO COM 1/2"X0,5MM E SELO PARA FIXACAO DA CINTA,EXCLUSIVE A
TUBULACAO.FORNECIMENTO E COLOCACAO
00005 | ARAME GALVANIZADO Nº 16 | KG | 0.019 | 18.4988 | 5 | 0.3691
01993 | MAO-DE-OBRA DE BOMBEIRO HIDRAULICO DA CONSTRUCAO CIVIL, INCL | H | 0.28 | 25.34 | 3 | 7.3081
USIVE ENCARGOS SOCIAIS
01999 | MAO-DE-OBRA DE SERVENTE DA CONSTRUCAO CIVIL, INCLUSIVE ENCAR | H | 0.28 | 18.31 | 3 | 5.2806
GOS SOCIAIS
04054 | CALHA DE ISOLAMENTO DE HIDROSSILICATO DE CALCIO, COM ESPESSU | UN | 2.5 | 41.7081 | 5 | 109.4838
RA DE 1.1/2" E COMPRIMENTO 0,91M, PARA TUBULACAO DE 2.1/2"
04057 | CHAPA DE ALUMINIO CORRUGADA, COM PAPEL KRAFT DE 0,91M, DE LA | M | 0.55 | 31.42 | 5 | 18.1451
RGURA E COM ESPES. 0,15MM
04058 | CINTA DE ALUMINIO, DE 1/2"x0,5MM | M | 0.5 | 1.5973 | 5 | 0.8386
04059 | SELO P/FIXACAO DE CINTA DE ALUMINIO | UN | 1 | 0.3765 | 5 | 0.3953
15.047.0016-A | ISOLAMENTO EM TUBULACAO COM DIAMETRO DE 2.1/2",COMPREENDENDO | M |  | 140.14
:CALHA DE ISOLAMENTO DE POLIURETANO EXPANDIDO,COM ESPESSURA
DE 1.1/2",FIXADA COM ARAME GALVANIZADO,CHAPA DE ALUMINIO COR
RUGADA COM PAPEL KRAFT COM 0,15MM,FIXADA COM CINTA DE ALUMIN
IO COM 1/2"X0,5MM E SELO PARA FIXACAO DA CINTA,EXCLUSIVE A
TUBULACAO.FORNECIMENTO E COLOCACAO
00005 | ARAME GALVANIZADO Nº 16 | KG | 0.019 | 18.4988 | 5 | 0.3691
04054 | CALHA DE ISOLAMENTO DE HIDROSSILICATO DE CALCIO, COM ESPESSU | UN | 2.5 | 41.7081 | 5 | 109.4838
RA DE 1.1/2" E COMPRIMENTO 0,91M, PARA TUBULACAO DE 2.1/2"
04057 | CHAPA DE ALUMINIO CORRUGADA, COM PAPEL KRAFT DE 0,91M, DE LA | M | 0.55 | 31.42 | 5 | 18.1451
RGURA E COM ESPES. 0,15MM
04058 | CINTA DE ALUMINIO, DE 1/2"x0,5MM | M | 0.5 | 1.5973 | 5 | 0.8386
04059 | SELO P/FIXACAO DE CINTA DE ALUMINIO | UN | 1 | 0.3765 | 5 | 0.3953
20039 | MAO-DE-OBRA DE BOMBEIRO HIDRAULICO DA CONSTRUCAO CIVIL, INCL | H | 0.28 | 21.96 | 3 | 6.3333
USIVE ENCARGOS SOCIAIS DESONERADOS
20132 | MAO-DE-OBRA DE SERVENTE DA CONSTRUCAO CIVIL, INCLUSIVE ENCAR | H | 0.28 | 15.87 | 3 | 4.5769
GOS SOCIAIS DESONERADOS
15.047.0017-0 | ISOLAMENTO EM TUBULACAO COM DIAMETRO DE 3",COMPREENDENDO:CAL | M |  | 148.12
HA DE ISOLAMENTO DE POLIURETANO EXPANDIDO,COM ESPESSURA DE 1
.1/2",FIXADA COM ARAME GALVANIZADO,CHAPA DE ALUMINIO CORRUGA
DA COM PAPEL KRAFT COM 0,15MM,FIXADA COM CINTA DE ALUMINIO C
OM 1/2"X0,5MM E SELO PARA FIXACAO DA CINTA,EXCLUSIVE A TUBUL
ACAO.FORNECIMENTO E COLOCACAO
00005 | ARAME GALVANIZADO Nº 16 | KG | 0.02 | 18.4988 | 5 | 0.3885
01993 | MAO-DE-OBRA DE BOMBEIRO HIDRAULICO DA CONSTRUCAO CIVIL, INCL | H | 0.3 | 25.34 | 3 | 7.8301
USIVE ENCARGOS SOCIAIS
01999 | MAO-DE-OBRA DE SERVENTE DA CONSTRUCAO CIVIL, INCLUSIVE ENCAR | H | 0.3 | 18.31 | 3 | 5.6578
GOS SOCIAIS
04055 | CALHA DE ISOLAMENTO DE HIDROSSILICATO DE CALCIO, COM ESPESSU | UN | 2.5 | 43.0984 | 5 | 113.1333
RA 1.1/2" E COMPRIMENTO DE 0,91M, PARA TUBULACAO DE 3"
04057 | CHAPA DE ALUMINIO CORRUGADA, COM PAPEL KRAFT DE 0,91M, DE LA | M | 0.6 | 31.42 | 5 | 19.7946
RGURA E COM ESPES. 0,15MM
04058 | CINTA DE ALUMINIO, DE 1/2"x0,5MM | M | 0.55 | 1.5973 | 5 | 0.9224
04059 | SELO P/FIXACAO DE CINTA DE ALUMINIO | UN | 1 | 0.3765 | 5 | 0.3953
15.047.0017-A | ISOLAMENTO EM TUBULACAO COM DIAMETRO DE 3",COMPREENDENDO:CAL | M |  | 146.32
HA DE ISOLAMENTO DE POLIURETANO EXPANDIDO,COM ESPESSURA DE 1
.1/2",FIXADA COM ARAME GALVANIZADO,CHAPA DE ALUMINIO CORRUGA
DA COM PAPEL KRAFT COM 0,15MM,FIXADA COM CINTA DE ALUMINIO C
OM 1/2"X0,5MM E SELO PARA FIXACAO DA CINTA,EXCLUSIVE A TUBUL
ACAO.FORNECIMENTO E COLOCACAO
00005 | ARAME GALVANIZADO Nº 16 | KG | 0.02 | 18.4988 | 5 | 0.3885
04055 | CALHA DE ISOLAMENTO DE HIDROSSILICATO DE CALCIO, COM ESPESSU | UN | 2.5 | 43.0984 | 5 | 113.1333
RA 1.1/2" E COMPRIMENTO DE 0,91M, PARA TUBULACAO DE 3"
04057 | CHAPA DE ALUMINIO CORRUGADA, COM PAPEL KRAFT DE 0,91M, DE LA | M | 0.6 | 31.42 | 5 | 19.7946
RGURA E COM ESPES. 0,15MM
04058 | CINTA DE ALUMINIO, DE 1/2"x0,5MM | M | 0.55 | 1.5973 | 5 | 0.9224
04059 | SELO P/FIXACAO DE CINTA DE ALUMINIO | UN | 1 | 0.3765 | 5 | 0.3953
20039 | MAO-DE-OBRA DE BOMBEIRO HIDRAULICO DA CONSTRUCAO CIVIL, INCL | H | 0.3 | 21.96 | 3 | 6.7856
USIVE ENCARGOS SOCIAIS DESONERADOS
20132 | MAO-DE-OBRA DE SERVENTE DA CONSTRUCAO CIVIL, INCLUSIVE ENCAR | H | 0.3 | 15.87 | 3 | 4.9038
GOS SOCIAIS DESONERADOS
15.047.0018-0 | ISOLAMENTO EM TUBULACAO COM DIAMETRO DE 4",COMPREENDENDO:CAL | M |  | 187.09
HA DE ISOLAMENTO DE POLIURETANO EXPANDIDO,COM ESPESSURA DE 1
.1/2",FIXADA COM ARAME GALVANIZADO,CHAPA DE ALUMINIO CORRUGA
DA COM PAPEL KRAFT COM 0,15MM,FIXADA COM CINTA DE ALUMINIO C
OM 1/2"X0,5MM E SELO PARA FIXACAO DA CINTA,EXCLUSIVE A TUBUL
ACAO.FORNECIMENTO E COLOCACAO
00005 | ARAME GALVANIZADO Nº 16 | KG | 0.03 | 18.4988 | 5 | 0.5827
01993 | MAO-DE-OBRA DE BOMBEIRO HIDRAULICO DA CONSTRUCAO CIVIL, INCL | H | 0.35 | 25.34 | 3 | 9.1351
USIVE ENCARGOS SOCIAIS
01999 | MAO-DE-OBRA DE SERVENTE DA CONSTRUCAO CIVIL, INCLUSIVE ENCAR | H | 0.35 | 18.31 | 3 | 6.6008
GOS SOCIAIS
04056 | CALHA DE ISOLAMENTO DE HIDROSSILICATO DE CALCIO, COM ESPESSU | UN | 2.5 | 51.955 | 5 | 136.3819
RA DE 1.1/2" E COMPRIMENTO DE 0,91M, PARA TUBULACOES DE 4"
04057 | CHAPA DE ALUMINIO CORRUGADA, COM PAPEL KRAFT DE 0,91M, DE LA | M | 1 | 31.42 | 5 | 32.991
RGURA E COM ESPES. 0,15MM
04058 | CINTA DE ALUMINIO, DE 1/2"x0,5MM | M | 0.6 | 1.5973 | 5 | 1.0063
04059 | SELO P/FIXACAO DE CINTA DE ALUMINIO | UN | 1 | 0.3765 | 5 | 0.3953
15.047.0018-A | ISOLAMENTO EM TUBULACAO COM DIAMETRO DE 4",COMPREENDENDO:CAL | M |  | 184.99
HA DE ISOLAMENTO DE POLIURETANO EXPANDIDO,COM ESPESSURA DE 1
.1/2",FIXADA COM ARAME GALVANIZADO,CHAPA DE ALUMINIO CORRUGA
DA COM PAPEL KRAFT COM 0,15MM,FIXADA COM CINTA DE ALUMINIO C
OM 1/2"X0,5MM E SELO PARA FIXACAO DA CINTA,EXCLUSIVE A TUBUL
ACAO.FORNECIMENTO E COLOCACAO
00005 | ARAME GALVANIZADO Nº 16 | KG | 0.03 | 18.4988 | 5 | 0.5827
04056 | CALHA DE ISOLAMENTO DE HIDROSSILICATO DE CALCIO, COM ESPESSU | UN | 2.5 | 51.955 | 5 | 136.3819
RA DE 1.1/2" E COMPRIMENTO DE 0,91M, PARA TUBULACOES DE 4"
04057 | CHAPA DE ALUMINIO CORRUGADA, COM PAPEL KRAFT DE 0,91M, DE LA | M | 1 | 31.42 | 5 | 32.991
RGURA E COM ESPES. 0,15MM
04058 | CINTA DE ALUMINIO, DE 1/2"x0,5MM | M | 0.6 | 1.5973 | 5 | 1.0063
04059 | SELO P/FIXACAO DE CINTA DE ALUMINIO | UN | 1 | 0.3765 | 5 | 0.3953
20039 | MAO-DE-OBRA DE BOMBEIRO HIDRAULICO DA CONSTRUCAO CIVIL, INCL | H | 0.35 | 21.96 | 3 | 7.9166
USIVE ENCARGOS SOCIAIS DESONERADOS
20132 | MAO-DE-OBRA DE SERVENTE DA CONSTRUCAO CIVIL, INCLUSIVE ENCAR | H | 0.35 | 15.87 | 3 | 5.7211
GOS SOCIAIS DESONERADOS
15.058.0010-0 | FORNECIMENTO DE AGUA,PELA CEDAE,PARA OBRAS PUBLICAS,CONDIDER | M3XMES |  | 29.09
ANDO UM CONSUMO MENSAL DE ATE 20,00M3,TARIFA "A"
00634 | TARIFA DE FORNECIMENTO DE AGUA DA CEDAE, AREA "A", INDUSTRIA | M3 | 1 | 29.0999 | 0 | 29.0999
L, ENTRE 0 E 20,00M3
15.058.0010-A | FORNECIMENTO DE AGUA,PELA CEDAE,PARA OBRAS PUBLICAS,CONDIDER | M3XMES |  | 29.09
ANDO UM CONSUMO MENSAL DE ATE 20,00M3,TARIFA "A"
00634 | TARIFA DE FORNECIMENTO DE AGUA DA CEDAE, AREA "A", INDUSTRIA | M3 | 1 | 29.0999 | 0 | 29.0999
L, ENTRE 0 E 20,00M3
15.058.0015-0 | ADICIONAL PARA O ITEM 15.058.0010,CONSIDERANDO O CONSUMO MEN | M3XMES |  | 30.55
SAL ENTRE 21,00 E 30,00M3
00635 | TARIFA DE FORNECIMENTO DE AGUA DA CEDAE, AREA "A", INDUSTRIA | M3 | 1 | 30.5549 | 0 | 30.5549
L, ENTRE 21,00 E 30,00M3
15.058.0015-A | ADICIONAL PARA O ITEM 15.058.0010,CONSIDERANDO O CONSUMO MEN | M3XMES |  | 30.55
SAL ENTRE 21,00 E 30,00M3
00635 | TARIFA DE FORNECIMENTO DE AGUA DA CEDAE, AREA "A", INDUSTRIA | M3 | 1 | 30.5549 | 0 | 30.5549
L, ENTRE 21,00 E 30,00M3
15.058.0020-0 | ADICIONAL PARA OS ITENS 15.058.0010 E 15.058.0015,CONSIDERAN | M3XMES |  | 35.75
DO O CONSUMO MENSAL ENTRE 31,00 E 100,00M3
00636 | TARIFA DE FORNECIMENTO DE AGUA DA CEDAE, AREA "A", INDUSTRIA | M3 | 1 | 35.7593 | 0 | 35.7593
L, MAIOR QUE 30,00M3
15.058.0020-A | ADICIONAL PARA OS ITENS 15.058.0010 E 15.058.0015,CONSIDERAN | M3XMES |  | 35.75
DO O CONSUMO MENSAL ENTRE 31,00 E 100,00M3
00636 | TARIFA DE FORNECIMENTO DE AGUA DA CEDAE, AREA "A", INDUSTRIA | M3 | 1 | 35.7593 | 0 | 35.7593
L, MAIOR QUE 30,00M3
15.058.0050-0 | FORNECIMENTO DE AGUA,PELA CEDAE,PARA OBRAS PUBLICAS,CONSIDER | M3XMES |  | 23.07
ANDO O CONSUMO MENSAL DE ATE 30,00M3,TARIFA "B"
00637 | TARIFA DE FORNECIMENTO DE AGUA DA CEDAE, AREA "B", INDUSTRIA | M3 | 1 | 23.0717 | 0 | 23.0717
L, ENTRE 0 E 30,00M3
15.058.0050-A | FORNECIMENTO DE AGUA,PELA CEDAE,PARA OBRAS PUBLICAS,CONSIDER | M3XMES |  | 23.07
ANDO O CONSUMO MENSAL DE ATE 30,00M3,TARIFA "B"
00637 | TARIFA DE FORNECIMENTO DE AGUA DA CEDAE, AREA "B", INDUSTRIA | M3 | 1 | 23.0717 | 0 | 23.0717
L, ENTRE 0 E 30,00M3
15.058.0055-0 | ADICIONAL PARA O ITEM 15.058.0050,CONSIDERANDO O CONSUMO MEN | M3XMES |  | 26.5
SAL DE 31,00 ATE 130,00M3
00638 | TARIFA DE FORNECIMENTO DE AGUA DA CEDAE, AREA "B", INDUSTRIA | M3 | 1 | 26.5079 | 0 | 26.5079
L, ENTRE 31,00 E 130,00M3
15.058.0055-A | ADICIONAL PARA O ITEM 15.058.0050,CONSIDERANDO O CONSUMO MEN | M3XMES |  | 26.5
SAL DE 31,00 ATE 130,00M3
00638 | TARIFA DE FORNECIMENTO DE AGUA DA CEDAE, AREA "B", INDUSTRIA | M3 | 1 | 26.5079 | 0 | 26.5079
L, ENTRE 31,00 E 130,00M3
15.058.0060-0 | ADICIONAL PARA OS ITENS 15.058.0050 E 15.058.0055,CONSIDERAN | M3XMES |  | 27.98
DO O CONSUMO MENSAL MAIOR QUE 130,00M3
00639 | TARIFA DE FORNECIMENTO DE AGUA DA CEDAE, AREA "B", INDUSTRIA | M3 | 1 | 27.9806 | 0 | 27.9806
L, MAIOR QUE 130,00M3
15.058.0060-A | ADICIONAL PARA OS ITENS 15.058.0050 E 15.058.0055,CONSIDERAN | M3XMES |  | 27.98
DO O CONSUMO MENSAL MAIOR QUE 130,00M3
00639 | TARIFA DE FORNECIMENTO DE AGUA DA CEDAE, AREA "B", INDUSTRIA | M3 | 1 | 27.9806 | 0 | 27.9806
L, MAIOR QUE 130,00M3
15.065.0010-0 | LIGACAO PREDIAL DE ESGOTO SANITARIO,SEGUNDO INSTRUCOES DA CE | UN |  | 2410.87
DAE,INCLUSIVE CAIXA DE INSPECAO COM TAMPAO DE FERRO FUNDIDO
NODULAR,CLASSE B125,CONFORME ABNT NBR 10160,EM LOGRADOURO DO
TADO DE COLETOR DUPLO.ESTE CUSTO INCLUI ESCAVACAO E REATERRO
00558 | TIJOLO CERAMICO, MACICO, DE (07X10X20)CM | UN | 20 | 1.1 | 0 | 22
00844 | TUBO CERAMICO, ESGOTO SANITARIO, DE 150MM E COM COMPRIMENTO | M | 6.14 | 35.3333 | 0 | 216.9465
DE 1,00M
00873 | CURVA 45º OU 90º DE CERAMICA PARA ESGOTO, COM JUNTA ARGAMASS | UN | 2 | 42.6667 | 0 | 85.3334
A, DE 0150MM
00897 | SELIM PARA ADAPTACAO DE TUBO CERAMICO, DE (200X150)MM | UN | 1 | 54 | 0 | 54
01007 | CAMINHAO BASCUL. NO TOCO, 4M3 (CP) | H | 1.015 | 188.1704 | 0 | 190.993
01009 | CAMINHAO BASCUL. NO TOCO, 4M3 (CI) | H | 0.254 | 61.4544 | 0 | 15.6094
01352 | TAMPAO DE FERRO FUNDIDO,NODULAR,ART, P/ CAIXA DE INSP. E SEM | UN | 1 | 260 | 0 | 260
ELH. MED. APROX. DE (60X50)CM, CLASSEB125,CONF.ABNT,NBR10160
01603 | CONCRETO P/CAMADAS PREP. C/180KG DE CIM. | M3 | 0.24 | 309.5219 | 0 | 74.2853
01607 | ARGAMASSA CIM.,AREIA TRACO 1:4,PREPARO MECANICO | M3 | 0.11 | 445.3705 | 0 | 48.9908
01633 | CONCRETO FCK 10MPA | M3 | 0.015 | 353.8667 | 0 | 5.308
01968 | MAO-DE-OBRA DE PEDREIRO, INCLUSIVE ENCARGOS SOCIAIS | H | 15 | 25.34 | 3 | 391.503
01999 | MAO-DE-OBRA DE SERVENTE DA CONSTRUCAO CIVIL, INCLUSIVE ENCAR | H | 35 | 18.31 | 3 | 660.0755
GOS SOCIAIS
03960 | ANEL DE CONCRETO PRE-FABRICADO, P/CAIXA DE INSPECAO, COM 600 | UN | 2 | 55.62 | 0 | 111.24
MM DE DIAMETRO INT.,40MM DE ESPESSURA, COM ALTURA DE 300MM
03961 | ANEL DE CONCRETO PRE-FABRICADO, P/CAIXA DE INSPECAO, COM 600 | UN | 1 | 40.7 | 0 | 40.7
MM DE DIAMETRO INT.,40MM DE ESPESSURA, COM ALTURA DE 150MM
03962 | ANEL DE CONCRETO PRE-FABRICADO, P/CAIXA DE INSPECAO, COM 600 | UN | 1 | 30.9 | 0 | 30.9
MM DE DIAMETRO INT.,40MM DE ESPESSURA, COM ALTURA DE 075MM
03963 | FUNDO PARA CAIXA DE INSPECAO COM DIAMETRO DE 600MM | UN | 1 | 202.99 | 0 | 202.99
15.065.0010-A | LIGACAO PREDIAL DE ESGOTO SANITARIO,SEGUNDO INSTRUCOES DA CE | UN |  | 2265.39
DAE,INCLUSIVE CAIXA DE INSPECAO COM TAMPAO DE FERRO FUNDIDO
NODULAR,CLASSE B125,CONFORME ABNT NBR 10160,EM LOGRADOURO DO
TADO DE COLETOR DUPLO.ESTE CUSTO INCLUI ESCAVACAO E REATERRO
00558 | TIJOLO CERAMICO, MACICO, DE (07X10X20)CM | UN | 20 | 1.1 | 0 | 22
00844 | TUBO CERAMICO, ESGOTO SANITARIO, DE 150MM E COM COMPRIMENTO | M | 6.14 | 35.3333 | 0 | 216.9465
DE 1,00M
00873 | CURVA 45º OU 90º DE CERAMICA PARA ESGOTO, COM JUNTA ARGAMASS | UN | 2 | 42.6667 | 0 | 85.3334
A, DE 0150MM
00897 | SELIM PARA ADAPTACAO DE TUBO CERAMICO, DE (200X150)MM | UN | 1 | 54 | 0 | 54
01352 | TAMPAO DE FERRO FUNDIDO,NODULAR,ART, P/ CAIXA DE INSP. E SEM | UN | 1 | 260 | 0 | 260
ELH. MED. APROX. DE (60X50)CM, CLASSEB125,CONF.ABNT,NBR10160
03960 | ANEL DE CONCRETO PRE-FABRICADO, P/CAIXA DE INSPECAO, COM 600 | UN | 2 | 55.62 | 0 | 111.24
MM DE DIAMETRO INT.,40MM DE ESPESSURA, COM ALTURA DE 300MM
03961 | ANEL DE CONCRETO PRE-FABRICADO, P/CAIXA DE INSPECAO, COM 600 | UN | 1 | 40.7 | 0 | 40.7
MM DE DIAMETRO INT.,40MM DE ESPESSURA, COM ALTURA DE 150MM
03962 | ANEL DE CONCRETO PRE-FABRICADO, P/CAIXA DE INSPECAO, COM 600 | UN | 1 | 30.9 | 0 | 30.9
MM DE DIAMETRO INT.,40MM DE ESPESSURA, COM ALTURA DE 075MM
03963 | FUNDO PARA CAIXA DE INSPECAO COM DIAMETRO DE 600MM | UN | 1 | 202.99 | 0 | 202.99
20115 | MAO-DE-OBRA DE PEDREIRO, INCLUSIVE ENCARGOS SOCIAIS DESONERA | H | 15 | 21.96 | 3 | 339.282
DOS
20132 | MAO-DE-OBRA DE SERVENTE DA CONSTRUCAO CIVIL, INCLUSIVE ENCAR | H | 35 | 15.87 | 3 | 572.1135
GOS SOCIAIS DESONERADOS
30164 | ARGAMASSA CIM.,AREIA TRACO 1:4,PREPARO MECANICO | M3 | 0.11 | 436.1963 | 0 | 47.9816
30245 | CONCRETO FCK 10MPA | M3 | 0.015 | 353.8667 | 0 | 5.308
30251 | CONCRETO P/CAMADAS PREP. C/180KG DE CIM. | M3 | 0.24 | 309.5219 | 0 | 74.2853
30420 | CAMINHAO BASCUL. NO TOCO, 4M3 (CP) | H | 1.015 | 184.7904 | 0 | 187.5623
30422 | CAMINHAO BASCUL. NO TOCO, 4M3 (CI) | H | 0.254 | 58.0744 | 0 | 14.7509
15.065.0011-0 | LIGACAO PREDIAL DE ESGOTO SANITARIO,SEGUNDO INSTRUCOES DA CE | UN |  | 2638.89
DAE,INCLUSIVE CAIXA DE INSPECAO COM TAMPAO DE FERRO FUNDIDO
NODULAR,CLASSE D400,CONFORME ABNT NBR 10160,EM LOGRADOURO DO
TADO DE COLETOR DUPLO.ESTE CUSTO INCLUI ESCAVACAO E REATERRO
00558 | TIJOLO CERAMICO, MACICO, DE (07X10X20)CM | UN | 20 | 1.1 | 0 | 22
00844 | TUBO CERAMICO, ESGOTO SANITARIO, DE 150MM E COM COMPRIMENTO | M | 6.14 | 35.3333 | 0 | 216.9465
DE 1,00M
00873 | CURVA 45º OU 90º DE CERAMICA PARA ESGOTO, COM JUNTA ARGAMASS | UN | 2 | 42.6667 | 0 | 85.3334
A, DE 0150MM
00897 | SELIM PARA ADAPTACAO DE TUBO CERAMICO, DE (200X150)MM | UN | 1 | 54 | 0 | 54
01007 | CAMINHAO BASCUL. NO TOCO, 4M3 (CP) | H | 1.005 | 188.1704 | 0 | 189.1113
01009 | CAMINHAO BASCUL. NO TOCO, 4M3 (CI) | H | 0.254 | 61.4544 | 0 | 15.6094
01603 | CONCRETO P/CAMADAS PREP. C/180KG DE CIM. | M3 | 0.24 | 309.5219 | 0 | 74.2853
01607 | ARGAMASSA CIM.,AREIA TRACO 1:4,PREPARO MECANICO | M3 | 0.11 | 445.3705 | 0 | 48.9908
01633 | CONCRETO FCK 10MPA | M3 | 0.015 | 353.8667 | 0 | 5.308
01968 | MAO-DE-OBRA DE PEDREIRO, INCLUSIVE ENCARGOS SOCIAIS | H | 15 | 25.34 | 3 | 391.503
01999 | MAO-DE-OBRA DE SERVENTE DA CONSTRUCAO CIVIL, INCLUSIVE ENCAR | H | 35 | 18.31 | 3 | 660.0755
GOS SOCIAIS
03960 | ANEL DE CONCRETO PRE-FABRICADO, P/CAIXA DE INSPECAO, COM 600 | UN | 2 | 55.62 | 0 | 111.24
MM DE DIAMETRO INT.,40MM DE ESPESSURA, COM ALTURA DE 300MM
03961 | ANEL DE CONCRETO PRE-FABRICADO, P/CAIXA DE INSPECAO, COM 600 | UN | 1 | 40.7 | 0 | 40.7
MM DE DIAMETRO INT.,40MM DE ESPESSURA, COM ALTURA DE 150MM
03962 | ANEL DE CONCRETO PRE-FABRICADO, P/CAIXA DE INSPECAO, COM 600 | UN | 1 | 30.9 | 0 | 30.9
MM DE DIAMETRO INT.,40MM DE ESPESSURA, COM ALTURA DE 075MM
03963 | FUNDO PARA CAIXA DE INSPECAO COM DIAMETRO DE 600MM | UN | 1 | 202.99 | 0 | 202.99
13681 | TAMPAO COMPLETO DE FERRO FUNDIDO NODULARARTICULADO, DN600MM, | UN | 1.015 | 482.66 | 0 | 489.8999
CLASSE D400 CONFORME ABNT NBR 10160
15.065.0011-A | LIGACAO PREDIAL DE ESGOTO SANITARIO,SEGUNDO INSTRUCOES DA CE | UN |  | 2493.44
DAE,INCLUSIVE CAIXA DE INSPECAO COM TAMPAO DE FERRO FUNDIDO
NODULAR,CLASSE D400,CONFORME ABNT NBR 10160,EM LOGRADOURO DO
TADO DE COLETOR DUPLO.ESTE CUSTO INCLUI ESCAVACAO E REATERRO
00558 | TIJOLO CERAMICO, MACICO, DE (07X10X20)CM | UN | 20 | 1.1 | 0 | 22
00844 | TUBO CERAMICO, ESGOTO SANITARIO, DE 150MM E COM COMPRIMENTO | M | 6.14 | 35.3333 | 0 | 216.9465
DE 1,00M
00873 | CURVA 45º OU 90º DE CERAMICA PARA ESGOTO, COM JUNTA ARGAMASS | UN | 2 | 42.6667 | 0 | 85.3334
A, DE 0150MM
00897 | SELIM PARA ADAPTACAO DE TUBO CERAMICO, DE (200X150)MM | UN | 1 | 54 | 0 | 54
03960 | ANEL DE CONCRETO PRE-FABRICADO, P/CAIXA DE INSPECAO, COM 600 | UN | 2 | 55.62 | 0 | 111.24
MM DE DIAMETRO INT.,40MM DE ESPESSURA, COM ALTURA DE 300MM
03961 | ANEL DE CONCRETO PRE-FABRICADO, P/CAIXA DE INSPECAO, COM 600 | UN | 1 | 40.7 | 0 | 40.7
MM DE DIAMETRO INT.,40MM DE ESPESSURA, COM ALTURA DE 150MM
03962 | ANEL DE CONCRETO PRE-FABRICADO, P/CAIXA DE INSPECAO, COM 600 | UN | 1 | 30.9 | 0 | 30.9
MM DE DIAMETRO INT.,40MM DE ESPESSURA, COM ALTURA DE 075MM
03963 | FUNDO PARA CAIXA DE INSPECAO COM DIAMETRO DE 600MM | UN | 1 | 202.99 | 0 | 202.99
13681 | TAMPAO COMPLETO DE FERRO FUNDIDO NODULARARTICULADO, DN600MM, | UN | 1.015 | 482.66 | 0 | 489.8999
CLASSE D400 CONFORME ABNT NBR 10160
20115 | MAO-DE-OBRA DE PEDREIRO, INCLUSIVE ENCARGOS SOCIAIS DESONERA | H | 15 | 21.96 | 3 | 339.282
DOS
20132 | MAO-DE-OBRA DE SERVENTE DA CONSTRUCAO CIVIL, INCLUSIVE ENCAR | H | 35 | 15.87 | 3 | 572.1135
GOS SOCIAIS DESONERADOS
30164 | ARGAMASSA CIM.,AREIA TRACO 1:4,PREPARO MECANICO | M3 | 0.11 | 436.1963 | 0 | 47.9816
30245 | CONCRETO FCK 10MPA | M3 | 0.015 | 353.8667 | 0 | 5.308
30251 | CONCRETO P/CAMADAS PREP. C/180KG DE CIM. | M3 | 0.24 | 309.5219 | 0 | 74.2853
30420 | CAMINHAO BASCUL. NO TOCO, 4M3 (CP) | H | 1.005 | 184.7904 | 0 | 185.7144
30422 | CAMINHAO BASCUL. NO TOCO, 4M3 (CI) | H | 0.254 | 58.0744 | 0 | 14.7509
15.065.0015-0 | LIGACAO PREDIAL DE ESGOTO SANITARIO,SEGUNDO INSTRUCOES DA CE | UN |  | 3290.18
DAE,INCLUSIVE CAIXA DE INSPECAO COM TAMPAO DE FERRO FUNDIDO
NODULAR,CLASSE B125,CONFORME ABNT NBR 10160,EM LOGRADOURO SE
M PAVIMENTACAO,DOTADO DE COLETOR UNICO.ESTE CUSTO INCLUI ESC
AVACAO E REATERRO
00558 | TIJOLO CERAMICO, MACICO, DE (07X10X20)CM | UN | 20 | 1.1 | 0 | 22
00844 | TUBO CERAMICO, ESGOTO SANITARIO, DE 150MM E COM COMPRIMENTO | M | 11.48 | 35.3333 | 0 | 405.6263
DE 1,00M
00873 | CURVA 45º OU 90º DE CERAMICA PARA ESGOTO, COM JUNTA ARGAMASS | UN | 2 | 42.6667 | 0 | 85.3334
A, DE 0150MM
00897 | SELIM PARA ADAPTACAO DE TUBO CERAMICO, DE (200X150)MM | UN | 1 | 54 | 0 | 54
01007 | CAMINHAO BASCUL. NO TOCO, 4M3 (CP) | H | 1.015 | 188.1704 | 0 | 190.993
01009 | CAMINHAO BASCUL. NO TOCO, 4M3 (CI) | H | 0.254 | 61.4544 | 0 | 15.6094
01352 | TAMPAO DE FERRO FUNDIDO,NODULAR,ART, P/ CAIXA DE INSP. E SEM | UN | 1 | 260 | 0 | 260
ELH. MED. APROX. DE (60X50)CM, CLASSEB125,CONF.ABNT,NBR10160
01603 | CONCRETO P/CAMADAS PREP. C/180KG DE CIM. | M3 | 0.24 | 309.5219 | 0 | 74.2853
01607 | ARGAMASSA CIM.,AREIA TRACO 1:4,PREPARO MECANICO | M3 | 0.12 | 445.3705 | 0 | 53.4445
01633 | CONCRETO FCK 10MPA | M3 | 0.015 | 353.8667 | 0 | 5.308
01968 | MAO-DE-OBRA DE PEDREIRO, INCLUSIVE ENCARGOS SOCIAIS | H | 16 | 25.34 | 3 | 417.6032
01999 | MAO-DE-OBRA DE SERVENTE DA CONSTRUCAO CIVIL, INCLUSIVE ENCAR | H | 70 | 18.31 | 3 | 1320.151
GOS SOCIAIS
03960 | ANEL DE CONCRETO PRE-FABRICADO, P/CAIXA DE INSPECAO, COM 600 | UN | 2 | 55.62 | 0 | 111.24
MM DE DIAMETRO INT.,40MM DE ESPESSURA, COM ALTURA DE 300MM
03961 | ANEL DE CONCRETO PRE-FABRICADO, P/CAIXA DE INSPECAO, COM 600 | UN | 1 | 40.7 | 0 | 40.7
MM DE DIAMETRO INT.,40MM DE ESPESSURA, COM ALTURA DE 150MM
03962 | ANEL DE CONCRETO PRE-FABRICADO, P/CAIXA DE INSPECAO, COM 600 | UN | 1 | 30.9 | 0 | 30.9
MM DE DIAMETRO INT.,40MM DE ESPESSURA, COM ALTURA DE 075MM
03963 | FUNDO PARA CAIXA DE INSPECAO COM DIAMETRO DE 600MM | UN | 1 | 202.99 | 0 | 202.99
15.065.0015-A | LIGACAO PREDIAL DE ESGOTO SANITARIO,SEGUNDO INSTRUCOES DA CE | UN |  | 3053.16
DAE,INCLUSIVE CAIXA DE INSPECAO COM TAMPAO DE FERRO FUNDIDO
NODULAR,CLASSE B125,CONFORME ABNT NBR 10160,EM LOGRADOURO SE
M PAVIMENTACAO,DOTADO DE COLETOR UNICO.ESTE CUSTO INCLUI ESC
AVACAO E REATERRO
00558 | TIJOLO CERAMICO, MACICO, DE (07X10X20)CM | UN | 20 | 1.1 | 0 | 22
00844 | TUBO CERAMICO, ESGOTO SANITARIO, DE 150MM E COM COMPRIMENTO | M | 11.48 | 35.3333 | 0 | 405.6263
DE 1,00M
00873 | CURVA 45º OU 90º DE CERAMICA PARA ESGOTO, COM JUNTA ARGAMASS | UN | 2 | 42.6667 | 0 | 85.3334
A, DE 0150MM
00897 | SELIM PARA ADAPTACAO DE TUBO CERAMICO, DE (200X150)MM | UN | 1 | 54 | 0 | 54
01352 | TAMPAO DE FERRO FUNDIDO,NODULAR,ART, P/ CAIXA DE INSP. E SEM | UN | 1 | 260 | 0 | 260
ELH. MED. APROX. DE (60X50)CM, CLASSEB125,CONF.ABNT,NBR10160
03960 | ANEL DE CONCRETO PRE-FABRICADO, P/CAIXA DE INSPECAO, COM 600 | UN | 2 | 55.62 | 0 | 111.24
MM DE DIAMETRO INT.,40MM DE ESPESSURA, COM ALTURA DE 300MM
03961 | ANEL DE CONCRETO PRE-FABRICADO, P/CAIXA DE INSPECAO, COM 600 | UN | 1 | 40.7 | 0 | 40.7
MM DE DIAMETRO INT.,40MM DE ESPESSURA, COM ALTURA DE 150MM
03962 | ANEL DE CONCRETO PRE-FABRICADO, P/CAIXA DE INSPECAO, COM 600 | UN | 1 | 30.9 | 0 | 30.9
MM DE DIAMETRO INT.,40MM DE ESPESSURA, COM ALTURA DE 075MM
03963 | FUNDO PARA CAIXA DE INSPECAO COM DIAMETRO DE 600MM | UN | 1 | 202.99 | 0 | 202.99
20115 | MAO-DE-OBRA DE PEDREIRO, INCLUSIVE ENCARGOS SOCIAIS DESONERA | H | 16 | 21.96 | 3 | 361.9008
DOS
20132 | MAO-DE-OBRA DE SERVENTE DA CONSTRUCAO CIVIL, INCLUSIVE ENCAR | H | 70 | 15.87 | 3 | 1144.227
GOS SOCIAIS DESONERADOS
30164 | ARGAMASSA CIM.,AREIA TRACO 1:4,PREPARO MECANICO | M3 | 0.12 | 436.1963 | 0 | 52.3436
30245 | CONCRETO FCK 10MPA | M3 | 0.015 | 353.8667 | 0 | 5.308
30251 | CONCRETO P/CAMADAS PREP. C/180KG DE CIM. | M3 | 0.24 | 309.5219 | 0 | 74.2853
30420 | CAMINHAO BASCUL. NO TOCO, 4M3 (CP) | H | 1.015 | 184.7904 | 0 | 187.5623
30422 | CAMINHAO BASCUL. NO TOCO, 4M3 (CI) | H | 0.254 | 58.0744 | 0 | 14.7509
15.065.0016-0 | LIGACAO PREDIAL DE ESGOTO SANITARIO,SEGUNDO INSTRUCOES DA CE | UN |  | 3560.36
DAE,INCLUSIVE CAIXA DE INSPECAO COM TAMPAO DE FERRO FUNDIDO
NODULAR,CLASSE D400,CONFORME ABNT NBR 10160,EM LOGRADOURO SE
M PAVIMENTACAO,DOTADO DE COLETOR UNICO.ESTE CUSTO INCLUI ESC
AVACAO E REATERRO
00558 | TIJOLO CERAMICO, MACICO, DE (07X10X20)CM | UN | 20 | 1.1 | 0 | 22
00844 | TUBO CERAMICO, ESGOTO SANITARIO, DE 150MM E COM COMPRIMENTO | M | 12.62 | 35.3333 | 0 | 445.9062
DE 1,00M
00873 | CURVA 45º OU 90º DE CERAMICA PARA ESGOTO, COM JUNTA ARGAMASS | UN | 2 | 42.6667 | 0 | 85.3334
A, DE 0150MM
00897 | SELIM PARA ADAPTACAO DE TUBO CERAMICO, DE (200X150)MM | UN | 1 | 54 | 0 | 54
01007 | CAMINHAO BASCUL. NO TOCO, 4M3 (CP) | H | 1.015 | 188.1704 | 0 | 190.993
01009 | CAMINHAO BASCUL. NO TOCO, 4M3 (CI) | H | 0.254 | 61.4544 | 0 | 15.6094
01603 | CONCRETO P/CAMADAS PREP. C/180KG DE CIM. | M3 | 0.24 | 309.5219 | 0 | 74.2853
01607 | ARGAMASSA CIM.,AREIA TRACO 1:4,PREPARO MECANICO | M3 | 0.12 | 445.3705 | 0 | 53.4445
01633 | CONCRETO FCK 10MPA | M3 | 0.015 | 353.8667 | 0 | 5.308
01968 | MAO-DE-OBRA DE PEDREIRO, INCLUSIVE ENCARGOS SOCIAIS | H | 16 | 25.34 | 3 | 417.6032
01999 | MAO-DE-OBRA DE SERVENTE DA CONSTRUCAO CIVIL, INCLUSIVE ENCAR | H | 70 | 18.31 | 3 | 1320.151
GOS SOCIAIS
03960 | ANEL DE CONCRETO PRE-FABRICADO, P/CAIXA DE INSPECAO, COM 600 | UN | 2 | 55.62 | 0 | 111.24
MM DE DIAMETRO INT.,40MM DE ESPESSURA, COM ALTURA DE 300MM
03961 | ANEL DE CONCRETO PRE-FABRICADO, P/CAIXA DE INSPECAO, COM 600 | UN | 1 | 40.7 | 0 | 40.7
MM DE DIAMETRO INT.,40MM DE ESPESSURA, COM ALTURA DE 150MM
03962 | ANEL DE CONCRETO PRE-FABRICADO, P/CAIXA DE INSPECAO, COM 600 | UN | 1 | 30.9 | 0 | 30.9
MM DE DIAMETRO INT.,40MM DE ESPESSURA, COM ALTURA DE 075MM
03963 | FUNDO PARA CAIXA DE INSPECAO COM DIAMETRO DE 600MM | UN | 1 | 202.99 | 0 | 202.99
13681 | TAMPAO COMPLETO DE FERRO FUNDIDO NODULARARTICULADO, DN600MM, | UN | 1.015 | 482.66 | 0 | 489.8999
CLASSE D400 CONFORME ABNT NBR 10160
15.065.0016-A | LIGACAO PREDIAL DE ESGOTO SANITARIO,SEGUNDO INSTRUCOES DA CE | UN |  | 3323.34
DAE,INCLUSIVE CAIXA DE INSPECAO COM TAMPAO DE FERRO FUNDIDO
NODULAR,CLASSE D400,CONFORME ABNT NBR 10160,EM LOGRADOURO SE
M PAVIMENTACAO,DOTADO DE COLETOR UNICO.ESTE CUSTO INCLUI ESC
AVACAO E REATERRO
00558 | TIJOLO CERAMICO, MACICO, DE (07X10X20)CM | UN | 20 | 1.1 | 0 | 22
00844 | TUBO CERAMICO, ESGOTO SANITARIO, DE 150MM E COM COMPRIMENTO | M | 12.62 | 35.3333 | 0 | 445.9062
DE 1,00M
00873 | CURVA 45º OU 90º DE CERAMICA PARA ESGOTO, COM JUNTA ARGAMASS | UN | 2 | 42.6667 | 0 | 85.3334
A, DE 0150MM
00897 | SELIM PARA ADAPTACAO DE TUBO CERAMICO, DE (200X150)MM | UN | 1 | 54 | 0 | 54
03960 | ANEL DE CONCRETO PRE-FABRICADO, P/CAIXA DE INSPECAO, COM 600 | UN | 2 | 55.62 | 0 | 111.24
MM DE DIAMETRO INT.,40MM DE ESPESSURA, COM ALTURA DE 300MM
03961 | ANEL DE CONCRETO PRE-FABRICADO, P/CAIXA DE INSPECAO, COM 600 | UN | 1 | 40.7 | 0 | 40.7
MM DE DIAMETRO INT.,40MM DE ESPESSURA, COM ALTURA DE 150MM
03962 | ANEL DE CONCRETO PRE-FABRICADO, P/CAIXA DE INSPECAO, COM 600 | UN | 1 | 30.9 | 0 | 30.9
MM DE DIAMETRO INT.,40MM DE ESPESSURA, COM ALTURA DE 075MM
03963 | FUNDO PARA CAIXA DE INSPECAO COM DIAMETRO DE 600MM | UN | 1 | 202.99 | 0 | 202.99
13681 | TAMPAO COMPLETO DE FERRO FUNDIDO NODULARARTICULADO, DN600MM, | UN | 1.015 | 482.66 | 0 | 489.8999
CLASSE D400 CONFORME ABNT NBR 10160
20115 | MAO-DE-OBRA DE PEDREIRO, INCLUSIVE ENCARGOS SOCIAIS DESONERA | H | 16 | 21.96 | 3 | 361.9008
DOS
20132 | MAO-DE-OBRA DE SERVENTE DA CONSTRUCAO CIVIL, INCLUSIVE ENCAR | H | 70 | 15.87 | 3 | 1144.227
GOS SOCIAIS DESONERADOS
30164 | ARGAMASSA CIM.,AREIA TRACO 1:4,PREPARO MECANICO | M3 | 0.12 | 436.1963 | 0 | 52.3436
30245 | CONCRETO FCK 10MPA | M3 | 0.015 | 353.8667 | 0 | 5.308
30251 | CONCRETO P/CAMADAS PREP. C/180KG DE CIM. | M3 | 0.24 | 309.5219 | 0 | 74.2853
30420 | CAMINHAO BASCUL. NO TOCO, 4M3 (CP) | H | 1.015 | 184.7904 | 0 | 187.5623
30422 | CAMINHAO BASCUL. NO TOCO, 4M3 (CI) | H | 0.254 | 58.0744 | 0 | 14.7509
15.065.0020-0 | LIGACAO PREDIAL DE ESGOTO SANITARIO,SEGUNDO INSTRUCOES DA CE | UN |  | 4497.99
DAE,INCLUSIVE CAIXA DE INSPECAO COM TAMPAO DE FERRO FUNDIDO
NODULAR,CLASSE B125,CONFORME ABNT NBR 10160,EM LOGRADOURO PA
VIMENTADO,COM PARALELEPIPEDOS SOBRE COLCHOES DE AREIA OU PO
DE PEDRA,E DOTADO DE COLETOR UNICO.ESTE CUSTO INCLUI ESCAVAC
AO E REATERRO
00001 | AREIA LAVADA, GROSSA, PARA REGIAO METROPOLITANA DO RIO DE JA | M3 | 1.35 | 118.5 | 0 | 159.975
NEIRO
00038 | ASFALTO DILUIDO, CM-30, A GRANEL | KG | 36 | 6.0852 | 0 | 219.0672
00558 | TIJOLO CERAMICO, MACICO, DE (07X10X20)CM | UN | 20 | 1.1 | 0 | 22
00844 | TUBO CERAMICO, ESGOTO SANITARIO, DE 150MM E COM COMPRIMENTO | M | 12.62 | 35.3333 | 0 | 445.9062
DE 1,00M
00873 | CURVA 45º OU 90º DE CERAMICA PARA ESGOTO, COM JUNTA ARGAMASS | UN | 2 | 42.6667 | 0 | 85.3334
A, DE 0150MM
00897 | SELIM PARA ADAPTACAO DE TUBO CERAMICO, DE (200X150)MM | UN | 1 | 54 | 0 | 54
01007 | CAMINHAO BASCUL. NO TOCO, 4M3 (CP) | H | 1.045 | 188.1704 | 0 | 196.6381
01009 | CAMINHAO BASCUL. NO TOCO, 4M3 (CI) | H | 0.762 | 61.4544 | 0 | 46.8283
01352 | TAMPAO DE FERRO FUNDIDO,NODULAR,ART, P/ CAIXA DE INSP. E SEM | UN | 1 | 260 | 0 | 260
ELH. MED. APROX. DE (60X50)CM, CLASSEB125,CONF.ABNT,NBR10160
01607 | ARGAMASSA CIM.,AREIA TRACO 1:4,PREPARO MECANICO | M3 | 0.12 | 445.3705 | 0 | 53.4445
01633 | CONCRETO FCK 10MPA | M3 | 0.255 | 353.8667 | 0 | 90.236
01968 | MAO-DE-OBRA DE PEDREIRO, INCLUSIVE ENCARGOS SOCIAIS | H | 16 | 25.34 | 3 | 417.6032
01999 | MAO-DE-OBRA DE SERVENTE DA CONSTRUCAO CIVIL, INCLUSIVE ENCAR | H | 108 | 18.31 | 3 | 2036.8044
GOS SOCIAIS
03960 | ANEL DE CONCRETO PRE-FABRICADO, P/CAIXA DE INSPECAO, COM 600 | UN | 2 | 55.62 | 0 | 111.24
MM DE DIAMETRO INT.,40MM DE ESPESSURA, COM ALTURA DE 300MM
03961 | ANEL DE CONCRETO PRE-FABRICADO, P/CAIXA DE INSPECAO, COM 600 | UN | 1 | 40.7 | 0 | 40.7
MM DE DIAMETRO INT.,40MM DE ESPESSURA, COM ALTURA DE 150MM
03962 | ANEL DE CONCRETO PRE-FABRICADO, P/CAIXA DE INSPECAO, COM 600 | UN | 1 | 30.9 | 0 | 30.9
MM DE DIAMETRO INT.,40MM DE ESPESSURA, COM ALTURA DE 075MM
03963 | FUNDO PARA CAIXA DE INSPECAO COM DIAMETRO DE 600MM | UN | 1 | 202.99 | 0 | 202.99
14541 | BRITA 0, PARA REGIAO METROPOLITANA DO RIO DE JANEIRO | T | 0.2556 | 95.17 | 0 | 24.3255
15.065.0020-A | LIGACAO PREDIAL DE ESGOTO SANITARIO,SEGUNDO INSTRUCOES DA CE | UN |  | 4163.65
DAE,INCLUSIVE CAIXA DE INSPECAO COM TAMPAO DE FERRO FUNDIDO
NODULAR,CLASSE B125,CONFORME ABNT NBR 10160,EM LOGRADOURO PA
VIMENTADO,COM PARALELEPIPEDOS SOBRE COLCHOES DE AREIA OU PO
DE PEDRA,E DOTADO DE COLETOR UNICO.ESTE CUSTO INCLUI ESCAVAC
AO E REATERRO
00001 | AREIA LAVADA, GROSSA, PARA REGIAO METROPOLITANA DO RIO DE JA | M3 | 1.35 | 118.5 | 0 | 159.975
NEIRO
00038 | ASFALTO DILUIDO, CM-30, A GRANEL | KG | 36 | 6.0852 | 0 | 219.0672
00558 | TIJOLO CERAMICO, MACICO, DE (07X10X20)CM | UN | 20 | 1.1 | 0 | 22
00844 | TUBO CERAMICO, ESGOTO SANITARIO, DE 150MM E COM COMPRIMENTO | M | 12.62 | 35.3333 | 0 | 445.9062
DE 1,00M
00873 | CURVA 45º OU 90º DE CERAMICA PARA ESGOTO, COM JUNTA ARGAMASS | UN | 2 | 42.6667 | 0 | 85.3334
A, DE 0150MM
00897 | SELIM PARA ADAPTACAO DE TUBO CERAMICO, DE (200X150)MM | UN | 1 | 54 | 0 | 54
01352 | TAMPAO DE FERRO FUNDIDO,NODULAR,ART, P/ CAIXA DE INSP. E SEM | UN | 1 | 260 | 0 | 260
ELH. MED. APROX. DE (60X50)CM, CLASSEB125,CONF.ABNT,NBR10160
03960 | ANEL DE CONCRETO PRE-FABRICADO, P/CAIXA DE INSPECAO, COM 600 | UN | 2 | 55.62 | 0 | 111.24
MM DE DIAMETRO INT.,40MM DE ESPESSURA, COM ALTURA DE 300MM
03961 | ANEL DE CONCRETO PRE-FABRICADO, P/CAIXA DE INSPECAO, COM 600 | UN | 1 | 40.7 | 0 | 40.7
MM DE DIAMETRO INT.,40MM DE ESPESSURA, COM ALTURA DE 150MM
03962 | ANEL DE CONCRETO PRE-FABRICADO, P/CAIXA DE INSPECAO, COM 600 | UN | 1 | 30.9 | 0 | 30.9
MM DE DIAMETRO INT.,40MM DE ESPESSURA, COM ALTURA DE 075MM
03963 | FUNDO PARA CAIXA DE INSPECAO COM DIAMETRO DE 600MM | UN | 1 | 202.99 | 0 | 202.99
14541 | BRITA 0, PARA REGIAO METROPOLITANA DO RIO DE JANEIRO | T | 0.2556 | 95.17 | 0 | 24.3255
20115 | MAO-DE-OBRA DE PEDREIRO, INCLUSIVE ENCARGOS SOCIAIS DESONERA | H | 16 | 21.96 | 3 | 361.9008
DOS
20132 | MAO-DE-OBRA DE SERVENTE DA CONSTRUCAO CIVIL, INCLUSIVE ENCAR | H | 108 | 15.87 | 3 | 1765.3788
GOS SOCIAIS DESONERADOS
30164 | ARGAMASSA CIM.,AREIA TRACO 1:4,PREPARO MECANICO | M3 | 0.12 | 436.1963 | 0 | 52.3436
30245 | CONCRETO FCK 10MPA | M3 | 0.255 | 353.8667 | 0 | 90.236
30420 | CAMINHAO BASCUL. NO TOCO, 4M3 (CP) | H | 1.045 | 184.7904 | 0 | 193.106
30422 | CAMINHAO BASCUL. NO TOCO, 4M3 (CI) | H | 0.762 | 58.0744 | 0 | 44.2527
15.065.0021-0 | LIGACAO PREDIAL DE ESGOTO SANITARIO,SEGUNDO INSTRUCOES DA CE | UN |  | 4688.95
DAE,INCLUSIVE CAIXA DE INSPECAO COM TAMPAO DE FERRO FUNDIDO
NODULAR,CLASSE D400,CONFORME ABNT NBR 10160,EM LOGRADOURO PA
VIMENTADO,COM PARALELEPIPEDOS SOBRE COLCHOES DE AREIA OU PO
DE PEDRA,E DOTADO DE COLETOR UNICO.ESTE CUSTO INCLUI ESCAVAC
AO E REATERRO
00001 | AREIA LAVADA, GROSSA, PARA REGIAO METROPOLITANA DO RIO DE JA | M3 | 1.35 | 118.5 | 0 | 159.975
NEIRO
00038 | ASFALTO DILUIDO, CM-30, A GRANEL | KG | 36 | 6.0852 | 0 | 219.0672
00558 | TIJOLO CERAMICO, MACICO, DE (07X10X20)CM | UN | 20 | 1.1 | 0 | 22
00844 | TUBO CERAMICO, ESGOTO SANITARIO, DE 150MM E COM COMPRIMENTO | M | 12.62 | 35.3333 | 0 | 445.9062
DE 1,00M
00873 | CURVA 45º OU 90º DE CERAMICA PARA ESGOTO, COM JUNTA ARGAMASS | UN | 2 | 42.6667 | 0 | 85.3334
A, DE 0150MM
00897 | SELIM PARA ADAPTACAO DE TUBO CERAMICO, DE (200X150)MM | UN | 1 | 54 | 0 | 54
01007 | CAMINHAO BASCUL. NO TOCO, 4M3 (CP) | H | 1.045 | 188.1704 | 0 | 196.6381
01009 | CAMINHAO BASCUL. NO TOCO, 4M3 (CI) | H | 0.762 | 61.4544 | 0 | 46.8283
01603 | CONCRETO P/CAMADAS PREP. C/180KG DE CIM. | M3 | 0.24 | 309.5219 | 0 | 74.2853
01607 | ARGAMASSA CIM.,AREIA TRACO 1:4,PREPARO MECANICO | M3 | 0.12 | 445.3705 | 0 | 53.4445
01633 | CONCRETO FCK 10MPA | M3 | 0.015 | 353.8667 | 0 | 5.308
01968 | MAO-DE-OBRA DE PEDREIRO, INCLUSIVE ENCARGOS SOCIAIS | H | 16 | 25.34 | 3 | 417.6032
01999 | MAO-DE-OBRA DE SERVENTE DA CONSTRUCAO CIVIL, INCLUSIVE ENCAR | H | 106.5 | 18.31 | 3 | 2008.5155
GOS SOCIAIS
03960 | ANEL DE CONCRETO PRE-FABRICADO, P/CAIXA DE INSPECAO, COM 600 | UN | 2 | 55.62 | 0 | 111.24
MM DE DIAMETRO INT.,40MM DE ESPESSURA, COM ALTURA DE 300MM
03961 | ANEL DE CONCRETO PRE-FABRICADO, P/CAIXA DE INSPECAO, COM 600 | UN | 1 | 40.7 | 0 | 40.7
MM DE DIAMETRO INT.,40MM DE ESPESSURA, COM ALTURA DE 150MM
03962 | ANEL DE CONCRETO PRE-FABRICADO, P/CAIXA DE INSPECAO, COM 600 | UN | 1 | 30.9 | 0 | 30.9
MM DE DIAMETRO INT.,40MM DE ESPESSURA, COM ALTURA DE 075MM
03963 | FUNDO PARA CAIXA DE INSPECAO COM DIAMETRO DE 600MM | UN | 1 | 202.99 | 0 | 202.99
13681 | TAMPAO COMPLETO DE FERRO FUNDIDO NODULARARTICULADO, DN600MM, | UN | 1.015 | 482.66 | 0 | 489.8999
CLASSE D400 CONFORME ABNT NBR 10160
14541 | BRITA 0, PARA REGIAO METROPOLITANA DO RIO DE JANEIRO | T | 0.2556 | 95.17 | 0 | 24.3255
15.065.0021-A | LIGACAO PREDIAL DE ESGOTO SANITARIO,SEGUNDO INSTRUCOES DA CE | UN |  | 4358.39
DAE,INCLUSIVE CAIXA DE INSPECAO COM TAMPAO DE FERRO FUNDIDO
NODULAR,CLASSE D400,CONFORME ABNT NBR 10160,EM LOGRADOURO PA
VIMENTADO,COM PARALELEPIPEDOS SOBRE COLCHOES DE AREIA OU PO
DE PEDRA,E DOTADO DE COLETOR UNICO.ESTE CUSTO INCLUI ESCAVAC
AO E REATERRO
00001 | AREIA LAVADA, GROSSA, PARA REGIAO METROPOLITANA DO RIO DE JA | M3 | 1.35 | 118.5 | 0 | 159.975
NEIRO
00038 | ASFALTO DILUIDO, CM-30, A GRANEL | KG | 36 | 6.0852 | 0 | 219.0672
00558 | TIJOLO CERAMICO, MACICO, DE (07X10X20)CM | UN | 20 | 1.1 | 0 | 22
00844 | TUBO CERAMICO, ESGOTO SANITARIO, DE 150MM E COM COMPRIMENTO | M | 12.62 | 35.3333 | 0 | 445.9062
DE 1,00M
00873 | CURVA 45º OU 90º DE CERAMICA PARA ESGOTO, COM JUNTA ARGAMASS | UN | 2 | 42.6667 | 0 | 85.3334
A, DE 0150MM
00897 | SELIM PARA ADAPTACAO DE TUBO CERAMICO, DE (200X150)MM | UN | 1 | 54 | 0 | 54
03960 | ANEL DE CONCRETO PRE-FABRICADO, P/CAIXA DE INSPECAO, COM 600 | UN | 2 | 55.62 | 0 | 111.24
MM DE DIAMETRO INT.,40MM DE ESPESSURA, COM ALTURA DE 300MM
03961 | ANEL DE CONCRETO PRE-FABRICADO, P/CAIXA DE INSPECAO, COM 600 | UN | 1 | 40.7 | 0 | 40.7
MM DE DIAMETRO INT.,40MM DE ESPESSURA, COM ALTURA DE 150MM
03962 | ANEL DE CONCRETO PRE-FABRICADO, P/CAIXA DE INSPECAO, COM 600 | UN | 1 | 30.9 | 0 | 30.9
MM DE DIAMETRO INT.,40MM DE ESPESSURA, COM ALTURA DE 075MM
03963 | FUNDO PARA CAIXA DE INSPECAO COM DIAMETRO DE 600MM | UN | 1 | 202.99 | 0 | 202.99
13681 | TAMPAO COMPLETO DE FERRO FUNDIDO NODULARARTICULADO, DN600MM, | UN | 1.015 | 482.66 | 0 | 489.8999
CLASSE D400 CONFORME ABNT NBR 10160
14541 | BRITA 0, PARA REGIAO METROPOLITANA DO RIO DE JANEIRO | T | 0.2556 | 95.17 | 0 | 24.3255
20115 | MAO-DE-OBRA DE PEDREIRO, INCLUSIVE ENCARGOS SOCIAIS DESONERA | H | 16 | 21.96 | 3 | 361.9008
DOS
20132 | MAO-DE-OBRA DE SERVENTE DA CONSTRUCAO CIVIL, INCLUSIVE ENCAR | H | 106.5 | 15.87 | 3 | 1740.8597
GOS SOCIAIS DESONERADOS
30164 | ARGAMASSA CIM.,AREIA TRACO 1:4,PREPARO MECANICO | M3 | 0.12 | 436.1963 | 0 | 52.3436
30245 | CONCRETO FCK 10MPA | M3 | 0.015 | 353.8667 | 0 | 5.308
30251 | CONCRETO P/CAMADAS PREP. C/180KG DE CIM. | M3 | 0.24 | 309.5219 | 0 | 74.2853
30420 | CAMINHAO BASCUL. NO TOCO, 4M3 (CP) | H | 1.045 | 184.7904 | 0 | 193.106
30422 | CAMINHAO BASCUL. NO TOCO, 4M3 (CI) | H | 0.762 | 58.0744 | 0 | 44.2527
15.065.0025-0 | LIGACAO PREDIAL DE ESGOTO SANITARIO,SEGUNDO INSTRUCOES DA CE | UN |  | 5639.77
DAE,INCLUSIVE CAIXA DE INSPECAO COM TAMPAO DE FERRO FUNDIDO
NODULAR,CLASSE B125,CONFORME ABNT NBR 10160,EM LOGRADOURO PA
VIMENTADO,COM LENCOL DE ASFALTO SOBRE CAMADA DE CONCRETO E D
OTADO DE COLETOR UNICO.ESTE CUSTO INCLUI ESCAVACAO E REATERR
O
00558 | TIJOLO CERAMICO, MACICO, DE (07X10X20)CM | UN | 20 | 1.1 | 0 | 22
00844 | TUBO CERAMICO, ESGOTO SANITARIO, DE 150MM E COM COMPRIMENTO | M | 12.62 | 35.3333 | 0 | 445.9062
DE 1,00M
00873 | CURVA 45º OU 90º DE CERAMICA PARA ESGOTO, COM JUNTA ARGAMASS | UN | 2 | 42.6667 | 0 | 85.3334
A, DE 0150MM
00897 | SELIM PARA ADAPTACAO DE TUBO CERAMICO, DE (200X150)MM | UN | 1 | 54 | 0 | 54
01007 | CAMINHAO BASCUL. NO TOCO, 4M3 (CP) | H | 1.071 | 188.1704 | 0 | 201.5305
01009 | CAMINHAO BASCUL. NO TOCO, 4M3 (CI) | H | 1.2 | 61.4544 | 0 | 73.7453
01099 | COMPRESSOR AR 170PCM 40CV (CP) | H | 3.75 | 111.2753 | 0 | 417.2824
01100 | COMPRESSOR AR 170PCM 40CV (CF) | H | 1.25 | 20.8941 | 0 | 26.1176
01352 | TAMPAO DE FERRO FUNDIDO,NODULAR,ART, P/ CAIXA DE INSP. E SEM | UN | 1 | 260 | 0 | 260
ELH. MED. APROX. DE (60X50)CM, CLASSEB125,CONF.ABNT,NBR10160
01374 | EMULSAO ASFALTICA CATIONICA, RR-2C, A GRANEL | KG | 10 | 3.8287 | 0 | 38.287
01603 | CONCRETO P/CAMADAS PREP. C/180KG DE CIM. | M3 | 0.24 | 309.5219 | 0 | 74.2853
01607 | ARGAMASSA CIM.,AREIA TRACO 1:4,PREPARO MECANICO | M3 | 0.12 | 445.3705 | 0 | 53.4445
01609 | ARGAMASSA CIM.,AREIA TRACO 1:8,PREPARO MECANICO | M3 | 1.2 | 410.843 | 0 | 493.0116
01617 | BASE DE BRITA CORRIDA, INCLUSIVE FORNECIMENTO DOS MATERIAIS, | M3 | 0.4 | 137.8797 | 0 | 55.1519
MEDIDA APOS A COMPACTACAO
01627 | IMPRIMACAO BASE DE PAVIMENTACAO DE ACORDO COM AS INSTRUCOES | M2 | 8 | 8.91 | 0 | 71.28
PARA EXECUCAO DO DER-RJ
01633 | CONCRETO FCK 10MPA | M3 | 1.215 | 353.8667 | 0 | 429.948
01968 | MAO-DE-OBRA DE PEDREIRO, INCLUSIVE ENCARGOS SOCIAIS | H | 16 | 25.34 | 3 | 417.6032
01970 | MAO-DE-OBRA DE OPERADOR DE MAQUINA (TRATOR, ETC), INCLUSIVE | H | 5.75 | 28.45 | 3 | 168.4951
ENCARGOS SOCIAIS
01989 | MAO-DE-OBRA DE CAVOUQUEIRO, INCLUSIVE ENCARGOS SOCIAIS | H | 11.5 | 25.34 | 3 | 300.1523
01999 | MAO-DE-OBRA DE SERVENTE DA CONSTRUCAO CIVIL, INCLUSIVE ENCAR | H | 83 | 18.31 | 3 | 1565.3219
GOS SOCIAIS
03960 | ANEL DE CONCRETO PRE-FABRICADO, P/CAIXA DE INSPECAO, COM 600 | UN | 2 | 55.62 | 0 | 111.24
MM DE DIAMETRO INT.,40MM DE ESPESSURA, COM ALTURA DE 300MM
03961 | ANEL DE CONCRETO PRE-FABRICADO, P/CAIXA DE INSPECAO, COM 600 | UN | 1 | 40.7 | 0 | 40.7
MM DE DIAMETRO INT.,40MM DE ESPESSURA, COM ALTURA DE 150MM
03962 | ANEL DE CONCRETO PRE-FABRICADO, P/CAIXA DE INSPECAO, COM 600 | UN | 1 | 30.9 | 0 | 30.9
MM DE DIAMETRO INT.,40MM DE ESPESSURA, COM ALTURA DE 075MM
03963 | FUNDO PARA CAIXA DE INSPECAO COM DIAMETRO DE 600MM | UN | 1 | 202.99 | 0 | 202.99
14543 | PEDRA BRITADA 1 E 2 (MEDIA), PARA REGIAO METROPOLITANA DO RI | T | 0.0116 | 90.4 | 0 | 1.0486
O DE JANEIRO
15.065.0025-A | LIGACAO PREDIAL DE ESGOTO SANITARIO,SEGUNDO INSTRUCOES DA CE | UN |  | 5286.29
DAE,INCLUSIVE CAIXA DE INSPECAO COM TAMPAO DE FERRO FUNDIDO
NODULAR,CLASSE B125,CONFORME ABNT NBR 10160,EM LOGRADOURO PA
VIMENTADO,COM LENCOL DE ASFALTO SOBRE CAMADA DE CONCRETO E D
OTADO DE COLETOR UNICO.ESTE CUSTO INCLUI ESCAVACAO E REATERR
O
00558 | TIJOLO CERAMICO, MACICO, DE (07X10X20)CM | UN | 20 | 1.1 | 0 | 22
00844 | TUBO CERAMICO, ESGOTO SANITARIO, DE 150MM E COM COMPRIMENTO | M | 12.62 | 35.3333 | 0 | 445.9062
DE 1,00M
00873 | CURVA 45º OU 90º DE CERAMICA PARA ESGOTO, COM JUNTA ARGAMASS | UN | 2 | 42.6667 | 0 | 85.3334
A, DE 0150MM
00897 | SELIM PARA ADAPTACAO DE TUBO CERAMICO, DE (200X150)MM | UN | 1 | 54 | 0 | 54
01352 | TAMPAO DE FERRO FUNDIDO,NODULAR,ART, P/ CAIXA DE INSP. E SEM | UN | 1 | 260 | 0 | 260
ELH. MED. APROX. DE (60X50)CM, CLASSEB125,CONF.ABNT,NBR10160
01374 | EMULSAO ASFALTICA CATIONICA, RR-2C, A GRANEL | KG | 10 | 3.8287 | 0 | 38.287
03960 | ANEL DE CONCRETO PRE-FABRICADO, P/CAIXA DE INSPECAO, COM 600 | UN | 2 | 55.62 | 0 | 111.24
MM DE DIAMETRO INT.,40MM DE ESPESSURA, COM ALTURA DE 300MM
03961 | ANEL DE CONCRETO PRE-FABRICADO, P/CAIXA DE INSPECAO, COM 600 | UN | 1 | 40.7 | 0 | 40.7
MM DE DIAMETRO INT.,40MM DE ESPESSURA, COM ALTURA DE 150MM
03962 | ANEL DE CONCRETO PRE-FABRICADO, P/CAIXA DE INSPECAO, COM 600 | UN | 1 | 30.9 | 0 | 30.9
MM DE DIAMETRO INT.,40MM DE ESPESSURA, COM ALTURA DE 075MM
03963 | FUNDO PARA CAIXA DE INSPECAO COM DIAMETRO DE 600MM | UN | 1 | 202.99 | 0 | 202.99
14543 | PEDRA BRITADA 1 E 2 (MEDIA), PARA REGIAO METROPOLITANA DO RI | T | 0.0116 | 90.4 | 0 | 1.0486
O DE JANEIRO
20047 | MAO-DE-OBRA DE CAVOUQUEIRO, INCLUSIVE ENCARGOS SOCIAIS DESON | H | 11.5 | 21.96 | 3 | 260.1162
ERADOS
20111 | MAO-DE-OBRA DE OPERADOR DE MAQUINA (TRATOR, ETC.), INCLUSIVE | H | 5.75 | 24.65 | 3 | 145.9896
ENCARGOS SOCIAIS DESONERADOS
20115 | MAO-DE-OBRA DE PEDREIRO, INCLUSIVE ENCARGOS SOCIAIS DESONERA | H | 16 | 21.96 | 3 | 361.9008
DOS
20132 | MAO-DE-OBRA DE SERVENTE DA CONSTRUCAO CIVIL, INCLUSIVE ENCAR | H | 83 | 15.87 | 3 | 1356.7263
GOS SOCIAIS DESONERADOS
30164 | ARGAMASSA CIM.,AREIA TRACO 1:4,PREPARO MECANICO | M3 | 0.12 | 436.1963 | 0 | 52.3436
30167 | ARGAMASSA CIM.,AREIA TRACO 1:8,PREPARO MECANICO | M3 | 1.2 | 396.2654 | 0 | 475.5185
30245 | CONCRETO FCK 10MPA | M3 | 1.215 | 353.8667 | 0 | 429.948
30251 | CONCRETO P/CAMADAS PREP. C/180KG DE CIM. | M3 | 0.24 | 309.5219 | 0 | 74.2853
30420 | CAMINHAO BASCUL. NO TOCO, 4M3 (CP) | H | 1.071 | 184.7904 | 0 | 197.9105
30422 | CAMINHAO BASCUL. NO TOCO, 4M3 (CI) | H | 1.2 | 58.0744 | 0 | 69.6893
30807 | COMPRESSOR AR 170PCM 40CV (CP) | H | 3.75 | 111.2753 | 0 | 417.2824
30808 | COMPRESSOR AR 170PCM 40CV (CF) | H | 1.25 | 20.8941 | 0 | 26.1176
30968 | BASE DE BRITA CORRIDA, INCLUSIVE FORNECIMENTO DOS MATERIAIS, | M3 | 0.4 | 137.3912 | 0 | 54.9565
MEDIDA APOS A COMPACTACAO
30971 | IMPRIMACAO BASE DE PAVIMENTACAO DE ACORDO COM AS INSTRUCOES | M2 | 8 | 8.8887 | 0 | 71.1096
PARA EXECUCAO DO DER-RJ
15.065.0026-0 | LIGACAO PREDIAL DE ESGOTO SANITARIO,SEGUNDO INSTRUCOES DA CE | UN |  | 6652.68
DAE,INCLUSIVE CAIXA DE INSPECAO COM TAMPAO DE FERRO FUNDIDO
NODULAR,CLASSE D400,CONFORME ABNT NBR 10160,EM LOGRADOURO PA
VIMENTADO,COM LENCOL DE ASFALTO SOBRE CAMADA DE CONCRETO E D
OTADO DE COLETOR UNICO.ESTE CUSTO INCLUI ESCAVACAO E REATERR
O
00558 | TIJOLO CERAMICO, MACICO, DE (07X10X20)CM | UN | 20 | 1.1 | 0 | 22
00844 | TUBO CERAMICO, ESGOTO SANITARIO, DE 150MM E COM COMPRIMENTO | M | 12.62 | 35.3333 | 0 | 445.9062
DE 1,00M
00873 | CURVA 45º OU 90º DE CERAMICA PARA ESGOTO, COM JUNTA ARGAMASS | UN | 2 | 42.6667 | 0 | 85.3334
A, DE 0150MM
00897 | SELIM PARA ADAPTACAO DE TUBO CERAMICO, DE (200X150)MM | UN | 1 | 54 | 0 | 54
01007 | CAMINHAO BASCUL. NO TOCO, 4M3 (CP) | H | 1.071 | 188.1704 | 0 | 201.5305
01009 | CAMINHAO BASCUL. NO TOCO, 4M3 (CI) | H | 1.2 | 61.4544 | 0 | 73.7453
01099 | COMPRESSOR AR 170PCM 40CV (CP) | H | 3.75 | 111.2753 | 0 | 417.2824
01100 | COMPRESSOR AR 170PCM 40CV (CF) | H | 1.25 | 20.8941 | 0 | 26.1176
01374 | EMULSAO ASFALTICA CATIONICA, RR-2C, A GRANEL | KG | 10 | 3.8287 | 0 | 38.287
01603 | CONCRETO P/CAMADAS PREP. C/180KG DE CIM. | M3 | 0.24 | 309.5219 | 0 | 74.2853
01607 | ARGAMASSA CIM.,AREIA TRACO 1:4,PREPARO MECANICO | M3 | 0.12 | 445.3705 | 0 | 53.4445
01609 | ARGAMASSA CIM.,AREIA TRACO 1:8,PREPARO MECANICO | M3 | 1.2 | 410.843 | 0 | 493.0116
01617 | BASE DE BRITA CORRIDA, INCLUSIVE FORNECIMENTO DOS MATERIAIS, | M3 | 0.4 | 137.8797 | 0 | 55.1519
MEDIDA APOS A COMPACTACAO
01627 | IMPRIMACAO BASE DE PAVIMENTACAO DE ACORDO COM AS INSTRUCOES | M2 | 8 | 8.91 | 0 | 71.28
PARA EXECUCAO DO DER-RJ
01633 | CONCRETO FCK 10MPA | M3 | 1.215 | 353.8667 | 0 | 429.948
01968 | MAO-DE-OBRA DE PEDREIRO, INCLUSIVE ENCARGOS SOCIAIS | H | 16 | 25.34 | 3 | 417.6032
01970 | MAO-DE-OBRA DE OPERADOR DE MAQUINA (TRATOR, ETC), INCLUSIVE | H | 5.75 | 28.45 | 3 | 168.4951
ENCARGOS SOCIAIS
01989 | MAO-DE-OBRA DE CAVOUQUEIRO, INCLUSIVE ENCARGOS SOCIAIS | H | 41.5 | 25.34 | 3 | 1083.1583
01999 | MAO-DE-OBRA DE SERVENTE DA CONSTRUCAO CIVIL, INCLUSIVE ENCAR | H | 83 | 18.31 | 3 | 1565.3219
GOS SOCIAIS
03960 | ANEL DE CONCRETO PRE-FABRICADO, P/CAIXA DE INSPECAO, COM 600 | UN | 2 | 55.62 | 0 | 111.24
MM DE DIAMETRO INT.,40MM DE ESPESSURA, COM ALTURA DE 300MM
03961 | ANEL DE CONCRETO PRE-FABRICADO, P/CAIXA DE INSPECAO, COM 600 | UN | 1 | 40.7 | 0 | 40.7
MM DE DIAMETRO INT.,40MM DE ESPESSURA, COM ALTURA DE 150MM
03962 | ANEL DE CONCRETO PRE-FABRICADO, P/CAIXA DE INSPECAO, COM 600 | UN | 1 | 30.9 | 0 | 30.9
MM DE DIAMETRO INT.,40MM DE ESPESSURA, COM ALTURA DE 075MM
03963 | FUNDO PARA CAIXA DE INSPECAO COM DIAMETRO DE 600MM | UN | 1 | 202.99 | 0 | 202.99
13681 | TAMPAO COMPLETO DE FERRO FUNDIDO NODULARARTICULADO, DN600MM, | UN | 1.015 | 482.66 | 0 | 489.8999
CLASSE D400 CONFORME ABNT NBR 10160
14543 | PEDRA BRITADA 1 E 2 (MEDIA), PARA REGIAO METROPOLITANA DO RI | T | 0.0116 | 90.4 | 0 | 1.0486
O DE JANEIRO
15.065.0026-A | LIGACAO PREDIAL DE ESGOTO SANITARIO,SEGUNDO INSTRUCOES DA CE | UN |  | 6194.76
DAE,INCLUSIVE CAIXA DE INSPECAO COM TAMPAO DE FERRO FUNDIDO
NODULAR,CLASSE D400,CONFORME ABNT NBR 10160,EM LOGRADOURO PA
VIMENTADO,COM LENCOL DE ASFALTO SOBRE CAMADA DE CONCRETO E D
OTADO DE COLETOR UNICO.ESTE CUSTO INCLUI ESCAVACAO E REATERR
O
00558 | TIJOLO CERAMICO, MACICO, DE (07X10X20)CM | UN | 20 | 1.1 | 0 | 22
00844 | TUBO CERAMICO, ESGOTO SANITARIO, DE 150MM E COM COMPRIMENTO | M | 12.62 | 35.3333 | 0 | 445.9062
DE 1,00M
00873 | CURVA 45º OU 90º DE CERAMICA PARA ESGOTO, COM JUNTA ARGAMASS | UN | 2 | 42.6667 | 0 | 85.3334
A, DE 0150MM
00897 | SELIM PARA ADAPTACAO DE TUBO CERAMICO, DE (200X150)MM | UN | 1 | 54 | 0 | 54
01374 | EMULSAO ASFALTICA CATIONICA, RR-2C, A GRANEL | KG | 10 | 3.8287 | 0 | 38.287
03960 | ANEL DE CONCRETO PRE-FABRICADO, P/CAIXA DE INSPECAO, COM 600 | UN | 2 | 55.62 | 0 | 111.24
MM DE DIAMETRO INT.,40MM DE ESPESSURA, COM ALTURA DE 300MM
03961 | ANEL DE CONCRETO PRE-FABRICADO, P/CAIXA DE INSPECAO, COM 600 | UN | 1 | 40.7 | 0 | 40.7
MM DE DIAMETRO INT.,40MM DE ESPESSURA, COM ALTURA DE 150MM
03962 | ANEL DE CONCRETO PRE-FABRICADO, P/CAIXA DE INSPECAO, COM 600 | UN | 1 | 30.9 | 0 | 30.9
MM DE DIAMETRO INT.,40MM DE ESPESSURA, COM ALTURA DE 075MM
03963 | FUNDO PARA CAIXA DE INSPECAO COM DIAMETRO DE 600MM | UN | 1 | 202.99 | 0 | 202.99
13681 | TAMPAO COMPLETO DE FERRO FUNDIDO NODULARARTICULADO, DN600MM, | UN | 1.015 | 482.66 | 0 | 489.8999
CLASSE D400 CONFORME ABNT NBR 10160
14543 | PEDRA BRITADA 1 E 2 (MEDIA), PARA REGIAO METROPOLITANA DO RI | T | 0.0116 | 90.4 | 0 | 1.0486
O DE JANEIRO
20047 | MAO-DE-OBRA DE CAVOUQUEIRO, INCLUSIVE ENCARGOS SOCIAIS DESON | H | 41.5 | 21.96 | 3 | 938.6802
ERADOS
20111 | MAO-DE-OBRA DE OPERADOR DE MAQUINA (TRATOR, ETC.), INCLUSIVE | H | 5.75 | 24.65 | 3 | 145.9896
ENCARGOS SOCIAIS DESONERADOS
20115 | MAO-DE-OBRA DE PEDREIRO, INCLUSIVE ENCARGOS SOCIAIS DESONERA | H | 16 | 21.96 | 3 | 361.9008
DOS
20132 | MAO-DE-OBRA DE SERVENTE DA CONSTRUCAO CIVIL, INCLUSIVE ENCAR | H | 83 | 15.87 | 3 | 1356.7263
GOS SOCIAIS DESONERADOS
30164 | ARGAMASSA CIM.,AREIA TRACO 1:4,PREPARO MECANICO | M3 | 0.12 | 436.1963 | 0 | 52.3436
30167 | ARGAMASSA CIM.,AREIA TRACO 1:8,PREPARO MECANICO | M3 | 1.2 | 396.2654 | 0 | 475.5185
30245 | CONCRETO FCK 10MPA | M3 | 1.215 | 353.8667 | 0 | 429.948
30251 | CONCRETO P/CAMADAS PREP. C/180KG DE CIM. | M3 | 0.24 | 309.5219 | 0 | 74.2853
30420 | CAMINHAO BASCUL. NO TOCO, 4M3 (CP) | H | 1.071 | 184.7904 | 0 | 197.9105
30422 | CAMINHAO BASCUL. NO TOCO, 4M3 (CI) | H | 1.2 | 58.0744 | 0 | 69.6893
30807 | COMPRESSOR AR 170PCM 40CV (CP) | H | 3.75 | 111.2753 | 0 | 417.2824
30808 | COMPRESSOR AR 170PCM 40CV (CF) | H | 1.25 | 20.8941 | 0 | 26.1176
30968 | BASE DE BRITA CORRIDA, INCLUSIVE FORNECIMENTO DOS MATERIAIS, | M3 | 0.4 | 137.3912 | 0 | 54.9565
MEDIDA APOS A COMPACTACAO
30971 | IMPRIMACAO BASE DE PAVIMENTACAO DE ACORDO COM AS INSTRUCOES | M2 | 8 | 8.8887 | 0 | 71.1096
PARA EXECUCAO DO DER-RJ
15.066.0001-1 | CONJUNTO DE MATERIAIS PARA CAVALETE DE RAMAL PREDIAL DE AGUA | UN |  | 136.97
,PADRAO NORMAL,TIPO A DE 1/2".FORNECIMENTO
00701 | REGISTRO DE GAVETA DE BRONZE, DE 1ª QUALIDADE COM ROSCA DE A | UN | 2 | 29.25 | 3 | 60.255
MBOS OS LADOS, DE 1/2"
02562 | TUBO DE PVC RIGIDO ROSQUEAVEL, EM BARRAS DE 6,00M, ROSCA EM | UN | 0.083 | 50.5 | 3 | 4.3172
AMBAS AS EXTREMIDADES, DE 1/2"
02563 | TUBO DE PVC RIGIDO ROSQUEAVEL, EM BARRAS DE 6,00M, ROSCA EM | UN | 0.027 | 71.5157 | 3 | 1.9889
AMBAS AS EXTREMIDADES, DE 3/4"
02623 | JOELHO 90º DE PVC RIGIDO ROSQUEAVEL, DE 1/2" | UN | 2 | 1.85 | 3 | 3.811
02629 | NIPEL DE PVC, COM ROSCA, DE 1/2" | UN | 2 | 1.02 | 3 | 2.1012
05023 | LUVA DE PVC RIGIDO SOLDAVEL, DE REDUCAO, DE 25MMX1/2" E COM | UN | 2 | 6.2 | 3 | 12.772
BUCHA DE LATAO
05030 | TUBO DE PVC RIGIDO SOLDAVEL, PONTA/BOLSAC/VIROLA, EM BARRAS | UN | 0.042 | 19.47 | 3 | 0.8423
DE 6,00M, DE 020MM
05031 | TUBO DE PVC RIGIDO SOLDAVEL, PONTA/BOLSAC/VIROLA, EM BARRAS | UN | 0.017 | 22.22 | 3 | 0.3891
DE 6,00M, DE 025MM
05033 | TE 90º DE PVC RIGIDO SOLDAVEL, COM BUCHA DE LATAO NA BOLSA C | UN | 2 | 12.26 | 3 | 25.2556
ENTRAL, DE 25MMX1/2"
05040 | CAP SOLDAVEL DE PVC RIGIDO, DE 20MM | UN | 2 | 1.5 | 3 | 3.09
05053 | EXTREMIDADE DE PVC RIGIDO P/HIDROMETRO, C/ROSCA E PORCA, C/B | UN | 2 | 9.86 | 3 | 20.3116
UCHA DE LATAO, NO DIAM.DE 1/2"
05100 | FITA VEDA ROSCA, ROLO DE 18MMX50M | UN | 0.04 | 4.52 | 3 | 0.1862
05102 | ADESIVO PLASTICO PARA PVC RIGIDO, EM FRASCO DE 850G | UN | 0.014 | 37.36 | 3 | 0.5387
05103 | SOLVENTE (SOLUCAO LIMPADORA) P/CONEXOES DE PVC, EM FRASCOS P | UN | 0.022 | 49.16 | 3 | 1.114
LASTICOS DE 1000CM3
15.066.0001-B | CONJUNTO DE MATERIAIS PARA CAVALETE DE RAMAL PREDIAL DE AGUA | UN |  | 136.97
,PADRAO NORMAL,TIPO A DE 1/2".FORNECIMENTO
00701 | REGISTRO DE GAVETA DE BRONZE, DE 1ª QUALIDADE COM ROSCA DE A | UN | 2 | 29.25 | 3 | 60.255
MBOS OS LADOS, DE 1/2"
02562 | TUBO DE PVC RIGIDO ROSQUEAVEL, EM BARRAS DE 6,00M, ROSCA EM | UN | 0.083 | 50.5 | 3 | 4.3172
AMBAS AS EXTREMIDADES, DE 1/2"
02563 | TUBO DE PVC RIGIDO ROSQUEAVEL, EM BARRAS DE 6,00M, ROSCA EM | UN | 0.027 | 71.5157 | 3 | 1.9889
AMBAS AS EXTREMIDADES, DE 3/4"
02623 | JOELHO 90º DE PVC RIGIDO ROSQUEAVEL, DE 1/2" | UN | 2 | 1.85 | 3 | 3.811
02629 | NIPEL DE PVC, COM ROSCA, DE 1/2" | UN | 2 | 1.02 | 3 | 2.1012
05023 | LUVA DE PVC RIGIDO SOLDAVEL, DE REDUCAO, DE 25MMX1/2" E COM | UN | 2 | 6.2 | 3 | 12.772
BUCHA DE LATAO
05030 | TUBO DE PVC RIGIDO SOLDAVEL, PONTA/BOLSAC/VIROLA, EM BARRAS | UN | 0.042 | 19.47 | 3 | 0.8423
DE 6,00M, DE 020MM
05031 | TUBO DE PVC RIGIDO SOLDAVEL, PONTA/BOLSAC/VIROLA, EM BARRAS | UN | 0.017 | 22.22 | 3 | 0.3891
DE 6,00M, DE 025MM
05033 | TE 90º DE PVC RIGIDO SOLDAVEL, COM BUCHA DE LATAO NA BOLSA C | UN | 2 | 12.26 | 3 | 25.2556
ENTRAL, DE 25MMX1/2"
05040 | CAP SOLDAVEL DE PVC RIGIDO, DE 20MM | UN | 2 | 1.5 | 3 | 3.09
05053 | EXTREMIDADE DE PVC RIGIDO P/HIDROMETRO, C/ROSCA E PORCA, C/B | UN | 2 | 9.86 | 3 | 20.3116
UCHA DE LATAO, NO DIAM.DE 1/2"
05100 | FITA VEDA ROSCA, ROLO DE 18MMX50M | UN | 0.04 | 4.52 | 3 | 0.1862
05102 | ADESIVO PLASTICO PARA PVC RIGIDO, EM FRASCO DE 850G | UN | 0.014 | 37.36 | 3 | 0.5387
05103 | SOLVENTE (SOLUCAO LIMPADORA) P/CONEXOES DE PVC, EM FRASCOS P | UN | 0.022 | 49.16 | 3 | 1.114
LASTICOS DE 1000CM3
15.066.0002-1 | CONJUNTO DE MATERIAIS PARA CAVALETE DE RAMAL PREDIAL DE AGUA | UN |  | 206.26
,PADRAO NORMAL,TIPO A DE 3/4".FORNECIMENTO
00702 | REGISTRO DE GAVETA DE BRONZE, DE 1ª QUALIDADE COM ROSCA DE A | UN | 2 | 29.52 | 3 | 60.8112
MBOS OS LADOS, DE 3/4"
02563 | TUBO DE PVC RIGIDO ROSQUEAVEL, EM BARRAS DE 6,00M, ROSCA EM | UN | 0.083 | 71.5157 | 3 | 6.1139
AMBAS AS EXTREMIDADES, DE 3/4"
02564 | TUBO DE PVC RIGIDO ROSQUEAVEL, EM BARRAS DE 6,00M, ROSCA EM | UN | 0.032 | 141.01 | 3 | 4.6477
AMBAS AS EXTREMIDADES, DE 1"
02630 | NIPEL DE PVC, COM ROSCA, DE 3/4" | UN | 2 | 1.64 | 3 | 3.3784
05024 | LUVA DE PVC RIGIDO SOLDADO, DE REDUCAO, DE 25MMX3/4" E COM B | UN | 2 | 7.98 | 3 | 16.4388
UCHA DE LATAO
05031 | TUBO DE PVC RIGIDO SOLDAVEL, PONTA/BOLSAC/VIROLA, EM BARRAS | UN | 0.017 | 22.22 | 3 | 0.3891
DE 6,00M, DE 025MM
05034 | TE 90º DE PVC RIGIDO SOLDAVEL, C/BUCHA DE LATAO NA BOLSA CEN | UN | 2 | 11.33 | 3 | 23.3398
TRAL, DE 25MMX3/4"
05040 | CAP SOLDAVEL DE PVC RIGIDO, DE 20MM | UN | 2 | 1.5 | 3 | 3.09
05054 | EXTREMIDADE DE PVC RIGIDO P/HIDROMETRO, C/ROSCA E PORCA, C/B | UN | 2 | 28.57 | 3 | 58.8542
UCHA DE LATAO, NO DIAM.DE 3/4"
05091 | JOELHO 90º DE LATAO RQ-BSP, DE 3/4" | UN | 2 | 13.22 | 3 | 27.2332
05100 | FITA VEDA ROSCA, ROLO DE 18MMX50M | UN | 0.067 | 4.52 | 3 | 0.3119
05102 | ADESIVO PLASTICO PARA PVC RIGIDO, EM FRASCO DE 850G | UN | 0.014 | 37.36 | 3 | 0.5387
05103 | SOLVENTE (SOLUCAO LIMPADORA) P/CONEXOES DE PVC, EM FRASCOS P | UN | 0.022 | 49.16 | 3 | 1.114
LASTICOS DE 1000CM3
15.066.0002-B | CONJUNTO DE MATERIAIS PARA CAVALETE DE RAMAL PREDIAL DE AGUA | UN |  | 206.26
,PADRAO NORMAL,TIPO A DE 3/4".FORNECIMENTO
00702 | REGISTRO DE GAVETA DE BRONZE, DE 1ª QUALIDADE COM ROSCA DE A | UN | 2 | 29.52 | 3 | 60.8112
MBOS OS LADOS, DE 3/4"
02563 | TUBO DE PVC RIGIDO ROSQUEAVEL, EM BARRAS DE 6,00M, ROSCA EM | UN | 0.083 | 71.5157 | 3 | 6.1139
AMBAS AS EXTREMIDADES, DE 3/4"
02564 | TUBO DE PVC RIGIDO ROSQUEAVEL, EM BARRAS DE 6,00M, ROSCA EM | UN | 0.032 | 141.01 | 3 | 4.6477
AMBAS AS EXTREMIDADES, DE 1"
02630 | NIPEL DE PVC, COM ROSCA, DE 3/4" | UN | 2 | 1.64 | 3 | 3.3784
05024 | LUVA DE PVC RIGIDO SOLDADO, DE REDUCAO, DE 25MMX3/4" E COM B | UN | 2 | 7.98 | 3 | 16.4388
UCHA DE LATAO
05031 | TUBO DE PVC RIGIDO SOLDAVEL, PONTA/BOLSAC/VIROLA, EM BARRAS | UN | 0.017 | 22.22 | 3 | 0.3891
DE 6,00M, DE 025MM
05034 | TE 90º DE PVC RIGIDO SOLDAVEL, C/BUCHA DE LATAO NA BOLSA CEN | UN | 2 | 11.33 | 3 | 23.3398
TRAL, DE 25MMX3/4"
05040 | CAP SOLDAVEL DE PVC RIGIDO, DE 20MM | UN | 2 | 1.5 | 3 | 3.09
05054 | EXTREMIDADE DE PVC RIGIDO P/HIDROMETRO, C/ROSCA E PORCA, C/B | UN | 2 | 28.57 | 3 | 58.8542
UCHA DE LATAO, NO DIAM.DE 3/4"
05091 | JOELHO 90º DE LATAO RQ-BSP, DE 3/4" | UN | 2 | 13.22 | 3 | 27.2332
05100 | FITA VEDA ROSCA, ROLO DE 18MMX50M | UN | 0.067 | 4.52 | 3 | 0.3119
05102 | ADESIVO PLASTICO PARA PVC RIGIDO, EM FRASCO DE 850G | UN | 0.014 | 37.36 | 3 | 0.5387
05103 | SOLVENTE (SOLUCAO LIMPADORA) P/CONEXOES DE PVC, EM FRASCOS P | UN | 0.022 | 49.16 | 3 | 1.114
LASTICOS DE 1000CM3
15.066.0003-1 | CONJUNTO DE MATERIAIS PARA CAVALETE DE RAMAL PREDIAL DE AGUA | UN |  | 285.88
,PADRAO NORMAL,TIPO A DE 1".FORNECIMENTO
00703 | REGISTRO DE GAVETA DE BRONZE, DE 1ª QUALIDADE COM ROSCA DE A | UN | 2 | 66.44 | 7 | 142.1816
MBOS OS LADOS, DE 1"
02339 | ADESIVO PLASTICO PARA PVC RIGIDO, EM BISNAGA DE 75G | UN | 0.06 | 4.33 | 7 | 0.278
02564 | TUBO DE PVC RIGIDO ROSQUEAVEL, EM BARRAS DE 6,00M, ROSCA EM | UN | 0.132 | 141.01 | 7 | 19.9163
AMBAS AS EXTREMIDADES, DE 1"
02631 | NIPEL DE PVC, COM ROSCA, DE 1" | UN | 3 | 3.63 | 7 | 11.6523
05092 | JOELHO 90º DE LATAO RQ-BSP, DE 1" | UN | 4 | 20.5 | 7 | 87.74
05100 | FITA VEDA ROSCA, ROLO DE 18MMX50M | UN | 0.06 | 4.52 | 7 | 0.2902
05103 | SOLVENTE (SOLUCAO LIMPADORA) P/CONEXOES DE PVC, EM FRASCOS P | UN | 0.008 | 49.16 | 7 | 0.4208
LASTICOS DE 1000CM3
05140 | UNIAO DE PVC RIGIDO COM ROSCA, DE 1" | UN | 1 | 16.06 | 7 | 17.1842
05692 | TUBO DE PVC RIGIDO SOLDAVEL, PONTA/BOLSA, EM BARRAS DE 6,00M | UN | 0.017 | 51.36 | 7 | 0.9342
, DE 032MM
07149 | LUVA DE PVC RIGIDO, SOLDAVEL, DE 32MM | UN | 2 | 2.47 | 7 | 5.2858
15.066.0003-B | CONJUNTO DE MATERIAIS PARA CAVALETE DE RAMAL PREDIAL DE AGUA | UN |  | 285.88
,PADRAO NORMAL,TIPO A DE 1".FORNECIMENTO
00703 | REGISTRO DE GAVETA DE BRONZE, DE 1ª QUALIDADE COM ROSCA DE A | UN | 2 | 66.44 | 7 | 142.1816
MBOS OS LADOS, DE 1"
02339 | ADESIVO PLASTICO PARA PVC RIGIDO, EM BISNAGA DE 75G | UN | 0.06 | 4.33 | 7 | 0.278
02564 | TUBO DE PVC RIGIDO ROSQUEAVEL, EM BARRAS DE 6,00M, ROSCA EM | UN | 0.132 | 141.01 | 7 | 19.9163
AMBAS AS EXTREMIDADES, DE 1"
02631 | NIPEL DE PVC, COM ROSCA, DE 1" | UN | 3 | 3.63 | 7 | 11.6523
05092 | JOELHO 90º DE LATAO RQ-BSP, DE 1" | UN | 4 | 20.5 | 7 | 87.74
05100 | FITA VEDA ROSCA, ROLO DE 18MMX50M | UN | 0.06 | 4.52 | 7 | 0.2902
05103 | SOLVENTE (SOLUCAO LIMPADORA) P/CONEXOES DE PVC, EM FRASCOS P | UN | 0.008 | 49.16 | 7 | 0.4208
LASTICOS DE 1000CM3
05140 | UNIAO DE PVC RIGIDO COM ROSCA, DE 1" | UN | 1 | 16.06 | 7 | 17.1842
05692 | TUBO DE PVC RIGIDO SOLDAVEL, PONTA/BOLSA, EM BARRAS DE 6,00M | UN | 0.017 | 51.36 | 7 | 0.9342
, DE 032MM
07149 | LUVA DE PVC RIGIDO, SOLDAVEL, DE 32MM | UN | 2 | 2.47 | 7 | 5.2858
15.066.0004-0 | CONJUNTO DE MATERIAIS PARA CAVALETE DE RAMAL PREDIAL DE AGUA | UN |  | 456.07
,PADRAO NORMAL,TIPO A DE 1.1/2".FORNECIMENTO
00400 | JOELHO 90º DE FERRO GALVANIZADO, DE 1.1/2" | UN | 4 | 26.39 | 3 | 108.7268
00705 | REGISTRO DE GAVETA DE BRONZE, DE 1ª QUALIDADE COM ROSCA DE A | UN | 2 | 108.78 | 3 | 224.0868
MBOS OS LADOS, DE 1.1/2"
02357 | TUBO DE PVC RIGIDO ROQUEAVEL, EM BARRAS DE 6,00M, ROSCA EM A | UN | 0.135 | 225.57 | 3 | 31.3655
MBAS AS EXTREMIDADES, DE 1.1/2"
02868 | NIPEL DUPLO DE FERRO GALVANIZADO, DE 1.1/2" | UN | 2 | 18.65 | 3 | 38.419
05046 | NIPEL DE PVC, COM ROSCA, DE 1.1/2" | UN | 1 | 11.44 | 3 | 11.7832
05100 | FITA VEDA ROSCA, ROLO DE 18MMX50M | UN | 0.13 | 4.52 | 3 | 0.6052
05141 | UNIAO DE PVC RIGIDO COM ROSCA, DE 1.1/2" | UN | 1 | 39.89 | 3 | 41.0867
15.066.0004-A | CONJUNTO DE MATERIAIS PARA CAVALETE DE RAMAL PREDIAL DE AGUA | UN |  | 456.07
,PADRAO NORMAL,TIPO A DE 1.1/2".FORNECIMENTO
00400 | JOELHO 90º DE FERRO GALVANIZADO, DE 1.1/2" | UN | 4 | 26.39 | 3 | 108.7268
00705 | REGISTRO DE GAVETA DE BRONZE, DE 1ª QUALIDADE COM ROSCA DE A | UN | 2 | 108.78 | 3 | 224.0868
MBOS OS LADOS, DE 1.1/2"
02357 | TUBO DE PVC RIGIDO ROQUEAVEL, EM BARRAS DE 6,00M, ROSCA EM A | UN | 0.135 | 225.57 | 3 | 31.3655
MBAS AS EXTREMIDADES, DE 1.1/2"
02868 | NIPEL DUPLO DE FERRO GALVANIZADO, DE 1.1/2" | UN | 2 | 18.65 | 3 | 38.419
05046 | NIPEL DE PVC, COM ROSCA, DE 1.1/2" | UN | 1 | 11.44 | 3 | 11.7832
05100 | FITA VEDA ROSCA, ROLO DE 18MMX50M | UN | 0.13 | 4.52 | 3 | 0.6052
05141 | UNIAO DE PVC RIGIDO COM ROSCA, DE 1.1/2" | UN | 1 | 39.89 | 3 | 41.0867
15.066.0006-0 | CONJUNTO DE MATERIAIS PARA CAVALETE DE RAMAL PREDIAL DE AGUA | UN |  | 123.76
,PADRAO NORMAL,TIPO B DE 1/2".FORNECIMENTO
00701 | REGISTRO DE GAVETA DE BRONZE, DE 1ª QUALIDADE COM ROSCA DE A | UN | 2 | 29.25 | 3 | 60.255
MBOS OS LADOS, DE 1/2"
02562 | TUBO DE PVC RIGIDO ROSQUEAVEL, EM BARRAS DE 6,00M, ROSCA EM | UN | 0.083 | 50.5 | 3 | 4.3172
AMBAS AS EXTREMIDADES, DE 1/2"
02563 | TUBO DE PVC RIGIDO ROSQUEAVEL, EM BARRAS DE 6,00M, ROSCA EM | UN | 0.027 | 71.5157 | 3 | 1.9889
AMBAS AS EXTREMIDADES, DE 3/4"
02629 | NIPEL DE PVC, COM ROSCA, DE 1/2" | UN | 2 | 1.02 | 3 | 2.1012
05053 | EXTREMIDADE DE PVC RIGIDO P/HIDROMETRO, C/ROSCA E PORCA, C/B | UN | 2 | 9.86 | 3 | 20.3116
UCHA DE LATAO, NO DIAM.DE 1/2"
05090 | JOELHO 90º DE LATAO RQ-BSP, DE 1/2" | UN | 4 | 8.4 | 3 | 34.608
05100 | FITA VEDA ROSCA, ROLO DE 18MMX50M | UN | 0.04 | 4.52 | 3 | 0.1862
15.066.0006-A | CONJUNTO DE MATERIAIS PARA CAVALETE DE RAMAL PREDIAL DE AGUA | UN |  | 123.76
,PADRAO NORMAL,TIPO B DE 1/2".FORNECIMENTO
00701 | REGISTRO DE GAVETA DE BRONZE, DE 1ª QUALIDADE COM ROSCA DE A | UN | 2 | 29.25 | 3 | 60.255
MBOS OS LADOS, DE 1/2"
02562 | TUBO DE PVC RIGIDO ROSQUEAVEL, EM BARRAS DE 6,00M, ROSCA EM | UN | 0.083 | 50.5 | 3 | 4.3172
AMBAS AS EXTREMIDADES, DE 1/2"
02563 | TUBO DE PVC RIGIDO ROSQUEAVEL, EM BARRAS DE 6,00M, ROSCA EM | UN | 0.027 | 71.5157 | 3 | 1.9889
AMBAS AS EXTREMIDADES, DE 3/4"
02629 | NIPEL DE PVC, COM ROSCA, DE 1/2" | UN | 2 | 1.02 | 3 | 2.1012
05053 | EXTREMIDADE DE PVC RIGIDO P/HIDROMETRO, C/ROSCA E PORCA, C/B | UN | 2 | 9.86 | 3 | 20.3116
UCHA DE LATAO, NO DIAM.DE 1/2"
05090 | JOELHO 90º DE LATAO RQ-BSP, DE 1/2" | UN | 4 | 8.4 | 3 | 34.608
05100 | FITA VEDA ROSCA, ROLO DE 18MMX50M | UN | 0.04 | 4.52 | 3 | 0.1862
15.066.0007-0 | CONJUNTO DE MATERIAIS PARA CAVALETE DE RAMAL PREDIAL DE AGUA | UN |  | 188.58
,PADRAO NORMAL,TIPO B DE 3/4".FORNECIMENTO
00702 | REGISTRO DE GAVETA DE BRONZE, DE 1ª QUALIDADE COM ROSCA DE A | UN | 2 | 29.52 | 3 | 60.8112
MBOS OS LADOS, DE 3/4"
02563 | TUBO DE PVC RIGIDO ROSQUEAVEL, EM BARRAS DE 6,00M, ROSCA EM | UN | 0.083 | 71.5157 | 3 | 6.1139
AMBAS AS EXTREMIDADES, DE 3/4"
02564 | TUBO DE PVC RIGIDO ROSQUEAVEL, EM BARRAS DE 6,00M, ROSCA EM | UN | 0.032 | 141.01 | 3 | 4.6477
AMBAS AS EXTREMIDADES, DE 1"
02630 | NIPEL DE PVC, COM ROSCA, DE 3/4" | UN | 2 | 1.64 | 3 | 3.3784
05054 | EXTREMIDADE DE PVC RIGIDO P/HIDROMETRO, C/ROSCA E PORCA, C/B | UN | 2 | 28.57 | 3 | 58.8542
UCHA DE LATAO, NO DIAM.DE 3/4"
05091 | JOELHO 90º DE LATAO RQ-BSP, DE 3/4" | UN | 4 | 13.22 | 3 | 54.4664
05100 | FITA VEDA ROSCA, ROLO DE 18MMX50M | UN | 0.067 | 4.52 | 3 | 0.3119
15.066.0007-A | CONJUNTO DE MATERIAIS PARA CAVALETE DE RAMAL PREDIAL DE AGUA | UN |  | 188.58
,PADRAO NORMAL,TIPO B DE 3/4".FORNECIMENTO
00702 | REGISTRO DE GAVETA DE BRONZE, DE 1ª QUALIDADE COM ROSCA DE A | UN | 2 | 29.52 | 3 | 60.8112
MBOS OS LADOS, DE 3/4"
02563 | TUBO DE PVC RIGIDO ROSQUEAVEL, EM BARRAS DE 6,00M, ROSCA EM | UN | 0.083 | 71.5157 | 3 | 6.1139
AMBAS AS EXTREMIDADES, DE 3/4"
02564 | TUBO DE PVC RIGIDO ROSQUEAVEL, EM BARRAS DE 6,00M, ROSCA EM | UN | 0.032 | 141.01 | 3 | 4.6477
AMBAS AS EXTREMIDADES, DE 1"
02630 | NIPEL DE PVC, COM ROSCA, DE 3/4" | UN | 2 | 1.64 | 3 | 3.3784
05054 | EXTREMIDADE DE PVC RIGIDO P/HIDROMETRO, C/ROSCA E PORCA, C/B | UN | 2 | 28.57 | 3 | 58.8542
UCHA DE LATAO, NO DIAM.DE 3/4"
05091 | JOELHO 90º DE LATAO RQ-BSP, DE 3/4" | UN | 4 | 13.22 | 3 | 54.4664
05100 | FITA VEDA ROSCA, ROLO DE 18MMX50M | UN | 0.067 | 4.52 | 3 | 0.3119
15.066.0012-0 | CONJUNTO DE MATERIAIS,COMPLETO,PARA LIGACAO DE RAMAL PREDIAL | UN |  | 104.01
DE AGUA,DENOMINADO "KIT CAVALETE",EM PVC,DIAMETRO DE 1/2".F
ORNECIMENTO
05051 | KIT CAVALETE DE PVC, NA BITOLA DE 1/2" | UN | 1 | 104.0147 | 0 | 104.0147
15.066.0012-A | CONJUNTO DE MATERIAIS,COMPLETO,PARA LIGACAO DE RAMAL PREDIAL | UN |  | 104.01
DE AGUA,DENOMINADO "KIT CAVALETE",EM PVC,DIAMETRO DE 1/2".F
ORNECIMENTO
05051 | KIT CAVALETE DE PVC, NA BITOLA DE 1/2" | UN | 1 | 104.0147 | 0 | 104.0147
15.066.0013-0 | CONJUNTO DE MATERIAIS,COMPLETO,PARA LIGACAO DE RAMAL PREDIAL | UN |  | 110.11
DE AGUA,DENOMINADO "KIT CAVALETE",EM PVC,DIAMETRO DE 3/4".F
ORNECIMENTO
05052 | KIT CAVALETE DE PVC, NA BITOLA DE 3/4" | UN | 1 | 110.11 | 0 | 110.11
15.066.0013-A | CONJUNTO DE MATERIAIS,COMPLETO,PARA LIGACAO DE RAMAL PREDIAL | UN |  | 110.11
DE AGUA,DENOMINADO "KIT CAVALETE",EM PVC,DIAMETRO DE 3/4".F
ORNECIMENTO
05052 | KIT CAVALETE DE PVC, NA BITOLA DE 3/4" | UN | 1 | 110.11 | 0 | 110.11
15.066.0061-0 | CONJUNTO DE MATERIAIS PARA RAMAL PREDIAL DE AGUA DE PVC RQ 1 | UN |  | 967.54
.1/2",PADRAO NORMAL,LIGADO EM DISTRIBUIDOR DE PVC DN DE 50MM
OU 2",EXCLUSIVE TUBO E CAVALETE.FORNECIMENTO
02310 | LUVA DE FERRO GALVANIZADO DE REDUCAO, DE 2"X1.1/2" | UN | 1 | 28.94 | 0 | 28.94
05027 | LUVA DE PVC RIGIDO, DE CORRER PBA, DE 050MM | UN | 1 | 13.11 | 0 | 13.11
05036 | TE 90º DE PVC-PBA, COM BOLSAS, DE 050MM | UN | 1 | 28.09 | 0 | 28.09
05060 | ADAPTADOR PBA, PONTA/ROSCA, DE DN=050MM | UN | 1 | 17.71 | 0 | 17.71
05062 | ANEL DE BORRACHA, PARA TUBO DE PVC, PBA, DE DN=050MM | UN | 4 | 2.73 | 0 | 10.92
05100 | FITA VEDA ROSCA, ROLO DE 18MMX50M | UN | 0.032 | 4.52 | 0 | 0.1446
05134 | UNIAO FLEXIVEL DE FERRO FUNDIDO, DE 1.1/2" | UN | 1 | 54.38 | 0 | 54.38
05150 | DERIVACAO DE BRONZE, DE 1.1/2", COM VIROLA | UN | 1 | 814.2553 | 0 | 814.2553
15.066.0061-A | CONJUNTO DE MATERIAIS PARA RAMAL PREDIAL DE AGUA DE PVC RQ 1 | UN |  | 967.54
.1/2",PADRAO NORMAL,LIGADO EM DISTRIBUIDOR DE PVC DN DE 50MM
OU 2",EXCLUSIVE TUBO E CAVALETE.FORNECIMENTO
02310 | LUVA DE FERRO GALVANIZADO DE REDUCAO, DE 2"X1.1/2" | UN | 1 | 28.94 | 0 | 28.94
05027 | LUVA DE PVC RIGIDO, DE CORRER PBA, DE 050MM | UN | 1 | 13.11 | 0 | 13.11
05036 | TE 90º DE PVC-PBA, COM BOLSAS, DE 050MM | UN | 1 | 28.09 | 0 | 28.09
05060 | ADAPTADOR PBA, PONTA/ROSCA, DE DN=050MM | UN | 1 | 17.71 | 0 | 17.71
05062 | ANEL DE BORRACHA, PARA TUBO DE PVC, PBA, DE DN=050MM | UN | 4 | 2.73 | 0 | 10.92
05100 | FITA VEDA ROSCA, ROLO DE 18MMX50M | UN | 0.032 | 4.52 | 0 | 0.1446
05134 | UNIAO FLEXIVEL DE FERRO FUNDIDO, DE 1.1/2" | UN | 1 | 54.38 | 0 | 54.38
05150 | DERIVACAO DE BRONZE, DE 1.1/2", COM VIROLA | UN | 1 | 814.2553 | 0 | 814.2553
15.066.0062-0 | CONJUNTO DE MATERIAIS PARA RAMAL PREDIAL DE AGUA DE PVC RQ 1 | UN |  | 1026.24
.1/2",PADRAO NORMAL,LIGADO EM DISTRIBUIDOR DE PVC DN DE 75MM
OU 3",EXCLUSIVE TUBO E CAVALETE.FORNECIMENTO
02310 | LUVA DE FERRO GALVANIZADO DE REDUCAO, DE 2"X1.1/2" | UN | 1 | 28.94 | 0 | 28.94
05028 | LUVA DE PVC RIGIDO, DE CORRER PBA, DE 075MM | UN | 1 | 24.4 | 0 | 24.4
05060 | ADAPTADOR PBA, PONTA/ROSCA, DE DN=050MM | UN | 1 | 17.71 | 0 | 17.71
05062 | ANEL DE BORRACHA, PARA TUBO DE PVC, PBA, DE DN=050MM | UN | 1 | 2.73 | 0 | 2.73
05063 | ANEL DE BORRACHA, PARA TUBO DE PVC, PBA, DE DN=075MM | UN | 3 | 7.76 | 0 | 23.28
05100 | FITA VEDA ROSCA, ROLO DE 18MMX50M | UN | 0.032 | 4.52 | 0 | 0.1446
05134 | UNIAO FLEXIVEL DE FERRO FUNDIDO, DE 1.1/2" | UN | 1 | 54.38 | 0 | 54.38
05150 | DERIVACAO DE BRONZE, DE 1.1/2", COM VIROLA | UN | 1 | 814.2553 | 0 | 814.2553
10692 | TE PVC-PBA, BBB, DE 75X50MM | UN | 1 | 60.41 | 0 | 60.41
15.066.0062-A | CONJUNTO DE MATERIAIS PARA RAMAL PREDIAL DE AGUA DE PVC RQ 1 | UN |  | 1026.24
.1/2",PADRAO NORMAL,LIGADO EM DISTRIBUIDOR DE PVC DN DE 75MM
OU 3",EXCLUSIVE TUBO E CAVALETE.FORNECIMENTO
02310 | LUVA DE FERRO GALVANIZADO DE REDUCAO, DE 2"X1.1/2" | UN | 1 | 28.94 | 0 | 28.94
05028 | LUVA DE PVC RIGIDO, DE CORRER PBA, DE 075MM | UN | 1 | 24.4 | 0 | 24.4
05060 | ADAPTADOR PBA, PONTA/ROSCA, DE DN=050MM | UN | 1 | 17.71 | 0 | 17.71
05062 | ANEL DE BORRACHA, PARA TUBO DE PVC, PBA, DE DN=050MM | UN | 1 | 2.73 | 0 | 2.73
05063 | ANEL DE BORRACHA, PARA TUBO DE PVC, PBA, DE DN=075MM | UN | 3 | 7.76 | 0 | 23.28
05100 | FITA VEDA ROSCA, ROLO DE 18MMX50M | UN | 0.032 | 4.52 | 0 | 0.1446
05134 | UNIAO FLEXIVEL DE FERRO FUNDIDO, DE 1.1/2" | UN | 1 | 54.38 | 0 | 54.38
05150 | DERIVACAO DE BRONZE, DE 1.1/2", COM VIROLA | UN | 1 | 814.2553 | 0 | 814.2553
10692 | TE PVC-PBA, BBB, DE 75X50MM | UN | 1 | 60.41 | 0 | 60.41
15.066.0063-0 | CONJUNTO DE MATERIAIS PARA RAMAL PREDIAL DE AGUA DE PVC RQ 1 | UN |  | 2500.68
.1/2",PADRAO NORMAL,LIGADO EM DISTRIBUIDOR DE FERRO FUNDIDO
DN DE 75MM,EXCLUSIVE TUBO E CAVALETE.FORNECIMENTO
00463 | PARAFUSO DE ACO GALVANIZADO A FOGO CONFORME NBR 7675, PARA J | UN | 4 | 6.21 | 7.71 | 26.7552
UNTAS COM FLANGES, PN 10, MEDINDO (16X80)MM
02524 | ARRUELA DE BORRACHA SBR PARA FLANGE, PN 10, COM DIAMETRO NOM | UN | 1 | 2.31 | 7.71 | 2.4881
INAL DE 050MM
05100 | FITA VEDA ROSCA, ROLO DE 18MMX50M | UN | 0.022 | 4.52 | 7.71 | 0.1071
05126 | TE DE FERRO FUNDIDO, DE VEDACAO, TRIPARTTIDA COM SAIDA EM FL | UN | 1 | 1425.8 | 7.71 | 1535.7292
ANGE, DE (075X050)MM
05134 | UNIAO FLEXIVEL DE FERRO FUNDIDO, DE 1.1/2" | UN | 1 | 54.38 | 7.71 | 58.5727
05150 | DERIVACAO DE BRONZE, DE 1.1/2", COM VIROLA | UN | 1 | 814.2553 | 7.71 | 877.0344
15.066.0063-A | CONJUNTO DE MATERIAIS PARA RAMAL PREDIAL DE AGUA DE PVC RQ 1 | UN |  | 2500.68
.1/2",PADRAO NORMAL,LIGADO EM DISTRIBUIDOR DE FERRO FUNDIDO
DN DE 75MM,EXCLUSIVE TUBO E CAVALETE.FORNECIMENTO
00463 | PARAFUSO DE ACO GALVANIZADO A FOGO CONFORME NBR 7675, PARA J | UN | 4 | 6.21 | 7.71 | 26.7552
UNTAS COM FLANGES, PN 10, MEDINDO (16X80)MM
02524 | ARRUELA DE BORRACHA SBR PARA FLANGE, PN 10, COM DIAMETRO NOM | UN | 1 | 2.31 | 7.71 | 2.4881
INAL DE 050MM
05100 | FITA VEDA ROSCA, ROLO DE 18MMX50M | UN | 0.022 | 4.52 | 7.71 | 0.1071
05126 | TE DE FERRO FUNDIDO, DE VEDACAO, TRIPARTTIDA COM SAIDA EM FL | UN | 1 | 1425.8 | 7.71 | 1535.7292
ANGE, DE (075X050)MM
05134 | UNIAO FLEXIVEL DE FERRO FUNDIDO, DE 1.1/2" | UN | 1 | 54.38 | 7.71 | 58.5727
05150 | DERIVACAO DE BRONZE, DE 1.1/2", COM VIROLA | UN | 1 | 814.2553 | 7.71 | 877.0344
15.066.0064-0 | CONJUNTO DE MATERIAIS PARA RAMAL PREDIAL DE AGUA DE PVC RQ 1 | UN |  | 2754.03
.1/2",PADRAO NORMAL,LIGADO EM DISTRIBUIDOR DE PVC DEFOFO OU
FERRO FUNDIDO DN DE 100MM,EXCLUSIVE TUBO E CAVALETE.FORNECIM
ENTO
00463 | PARAFUSO DE ACO GALVANIZADO A FOGO CONFORME NBR 7675, PARA J | UN | 4 | 6.21 | 9.3 | 27.1501
UNTAS COM FLANGES, PN 10, MEDINDO (16X80)MM
02525 | ARRUELA DE BORRACHA SBR PARA FLANGE, PN 10, COM DIAMETRO NOM | UN | 1 | 2.97 | 9.3 | 3.2462
INAL DE 080MM
05100 | FITA VEDA ROSCA, ROLO DE 18MMX50M | UN | 0.022 | 4.52 | 9.3 | 0.1087
05127 | TE DE FERRO FUNDIDO, DE VEDACAO, TRIPARTIDA COM SAIDA EM FLA | UN | 1 | 1623.16 | 9.3 | 1774.1139
NGE, DE (100X075)MM
05134 | UNIAO FLEXIVEL DE FERRO FUNDIDO, DE 1.1/2" | UN | 1 | 54.38 | 9.3 | 59.4373
05150 | DERIVACAO DE BRONZE, DE 1.1/2", COM VIROLA | UN | 1 | 814.2553 | 9.3 | 889.981
15.066.0064-A | CONJUNTO DE MATERIAIS PARA RAMAL PREDIAL DE AGUA DE PVC RQ 1 | UN |  | 2754.03
.1/2",PADRAO NORMAL,LIGADO EM DISTRIBUIDOR DE PVC DEFOFO OU
FERRO FUNDIDO DN DE 100MM,EXCLUSIVE TUBO E CAVALETE.FORNECIM
ENTO
00463 | PARAFUSO DE ACO GALVANIZADO A FOGO CONFORME NBR 7675, PARA J | UN | 4 | 6.21 | 9.3 | 27.1501
UNTAS COM FLANGES, PN 10, MEDINDO (16X80)MM
02525 | ARRUELA DE BORRACHA SBR PARA FLANGE, PN 10, COM DIAMETRO NOM | UN | 1 | 2.97 | 9.3 | 3.2462
INAL DE 080MM
05100 | FITA VEDA ROSCA, ROLO DE 18MMX50M | UN | 0.022 | 4.52 | 9.3 | 0.1087
05127 | TE DE FERRO FUNDIDO, DE VEDACAO, TRIPARTIDA COM SAIDA EM FLA | UN | 1 | 1623.16 | 9.3 | 1774.1139
NGE, DE (100X075)MM
05134 | UNIAO FLEXIVEL DE FERRO FUNDIDO, DE 1.1/2" | UN | 1 | 54.38 | 9.3 | 59.4373
05150 | DERIVACAO DE BRONZE, DE 1.1/2", COM VIROLA | UN | 1 | 814.2553 | 9.3 | 889.981
15.066.0065-0 | CONJUNTO DE MATERIAIS PARA RAMAL PREDIAL DE AGUA DE PVC RQ 1 | UN |  | 3831.77
.1/2",PADRAO NORMAL,LIGADO EM DISTRIBUIDOR DE PVC DEFOFO DN
DE 150MM,EXCLUSIVE TUBO E CAVALETE.FORNECIMENTO
00463 | PARAFUSO DE ACO GALVANIZADO A FOGO CONFORME NBR 7675, PARA J | UN | 4 | 6.21 | 7.2 | 26.6285
UNTAS COM FLANGES, PN 10, MEDINDO (16X80)MM
02525 | ARRUELA DE BORRACHA SBR PARA FLANGE, PN 10, COM DIAMETRO NOM | UN | 1 | 2.97 | 7.2 | 3.1838
INAL DE 080MM
05100 | FITA VEDA ROSCA, ROLO DE 18MMX50M | UN | 0.022 | 4.52 | 7.2 | 0.1066
05128 | TE DE FERRO FUNDIDO, DE VEDACAO, TRIPARTIDA COM SAIDA EM FLA | UN | 1 | 2677.87 | 7.2 | 2870.6766
NGE, DE (150X075)MM
05134 | UNIAO FLEXIVEL DE FERRO FUNDIDO, DE 1.1/2" | UN | 1 | 54.38 | 7.2 | 58.2954
05150 | DERIVACAO DE BRONZE, DE 1.1/2", COM VIROLA | UN | 1 | 814.2553 | 7.2 | 872.8817
15.066.0065-A | CONJUNTO DE MATERIAIS PARA RAMAL PREDIAL DE AGUA DE PVC RQ 1 | UN |  | 3831.77
.1/2",PADRAO NORMAL,LIGADO EM DISTRIBUIDOR DE PVC DEFOFO DN
DE 150MM,EXCLUSIVE TUBO E CAVALETE.FORNECIMENTO
00463 | PARAFUSO DE ACO GALVANIZADO A FOGO CONFORME NBR 7675, PARA J | UN | 4 | 6.21 | 7.2 | 26.6285
UNTAS COM FLANGES, PN 10, MEDINDO (16X80)MM
02525 | ARRUELA DE BORRACHA SBR PARA FLANGE, PN 10, COM DIAMETRO NOM | UN | 1 | 2.97 | 7.2 | 3.1838
INAL DE 080MM
05100 | FITA VEDA ROSCA, ROLO DE 18MMX50M | UN | 0.022 | 4.52 | 7.2 | 0.1066
05128 | TE DE FERRO FUNDIDO, DE VEDACAO, TRIPARTIDA COM SAIDA EM FLA | UN | 1 | 2677.87 | 7.2 | 2870.6766
NGE, DE (150X075)MM
05134 | UNIAO FLEXIVEL DE FERRO FUNDIDO, DE 1.1/2" | UN | 1 | 54.38 | 7.2 | 58.2954
05150 | DERIVACAO DE BRONZE, DE 1.1/2", COM VIROLA | UN | 1 | 814.2553 | 7.2 | 872.8817
15.066.0066-0 | CONJUNTO DE MATERIAIS PARA RAMAL PREDIAL DE AGUA DE PVC RQ 1 | UN |  | 4535.15
.1/2",PADRAO NORMAL,LIGADO EM DISTRIBUIDOR DE PVC DEFOFO DN
DE 200MM,EXCLUSIVE TUBO E CAVALETE.FORNECIMENTO
00463 | PARAFUSO DE ACO GALVANIZADO A FOGO CONFORME NBR 7675, PARA J | UN | 4 | 6.21 | 5.43 | 26.1888
UNTAS COM FLANGES, PN 10, MEDINDO (16X80)MM
02525 | ARRUELA DE BORRACHA SBR PARA FLANGE, PN 10, COM DIAMETRO NOM | UN | 1 | 2.97 | 5.43 | 3.1313
INAL DE 080MM
05100 | FITA VEDA ROSCA, ROLO DE 18MMX50M | UN | 0.022 | 4.52 | 5.43 | 0.1048
05129 | TE DE FERRO FUNDIDO, DE VEDACAO, TRIPARTIDA COM SAIDA EM FLA | UN | 1 | 3405.03 | 5.43 | 3589.9231
NGE, DE (200X075)MM
05134 | UNIAO FLEXIVEL DE FERRO FUNDIDO, DE 1.1/2" | UN | 1 | 54.38 | 5.43 | 57.3328
05150 | DERIVACAO DE BRONZE, DE 1.1/2", COM VIROLA | UN | 1 | 814.2553 | 5.43 | 858.4694
15.066.0066-A | CONJUNTO DE MATERIAIS PARA RAMAL PREDIAL DE AGUA DE PVC RQ 1 | UN |  | 4535.15
.1/2",PADRAO NORMAL,LIGADO EM DISTRIBUIDOR DE PVC DEFOFO DN
DE 200MM,EXCLUSIVE TUBO E CAVALETE.FORNECIMENTO
00463 | PARAFUSO DE ACO GALVANIZADO A FOGO CONFORME NBR 7675, PARA J | UN | 4 | 6.21 | 5.43 | 26.1888
UNTAS COM FLANGES, PN 10, MEDINDO (16X80)MM
02525 | ARRUELA DE BORRACHA SBR PARA FLANGE, PN 10, COM DIAMETRO NOM | UN | 1 | 2.97 | 5.43 | 3.1313
INAL DE 080MM
05100 | FITA VEDA ROSCA, ROLO DE 18MMX50M | UN | 0.022 | 4.52 | 5.43 | 0.1048
05129 | TE DE FERRO FUNDIDO, DE VEDACAO, TRIPARTIDA COM SAIDA EM FLA | UN | 1 | 3405.03 | 5.43 | 3589.9231
NGE, DE (200X075)MM
05134 | UNIAO FLEXIVEL DE FERRO FUNDIDO, DE 1.1/2" | UN | 1 | 54.38 | 5.43 | 57.3328
05150 | DERIVACAO DE BRONZE, DE 1.1/2", COM VIROLA | UN | 1 | 814.2553 | 5.43 | 858.4694
15.066.0067-0 | CONJUNTO DE MATERIAIS PARA RAMAL PREDIAL DE AGUA DE PVC RQ 1 | UN |  | 6189.53
.1/2",PADRAO NORMAL,LIGADO EM DISTRIBUIDOR DE PVC DEFOFO DN
DE 250MM,EXCLUSIVE TUBO E CAVALETE.FORNECIMENTO
00463 | PARAFUSO DE ACO GALVANIZADO A FOGO CONFORME NBR 7675, PARA J | UN | 4 | 6.21 | 3.5 | 25.7094
UNTAS COM FLANGES, PN 10, MEDINDO (16X80)MM
02525 | ARRUELA DE BORRACHA SBR PARA FLANGE, PN 10, COM DIAMETRO NOM | UN | 1 | 2.97 | 3.5 | 3.074
INAL DE 080MM
05100 | FITA VEDA ROSCA, ROLO DE 18MMX50M | UN | 0.022 | 4.52 | 3.5 | 0.1029
05130 | TE DE FERRO FUNDIDO, DE VEDACAO, TRIPARTIDA COM SAIDA EM FLA | UN | 1 | 5083.68 | 3.5 | 5261.6088
NGE, DE (250X075)MM
05134 | UNIAO FLEXIVEL DE FERRO FUNDIDO, DE 1.1/2" | UN | 1 | 54.38 | 3.5 | 56.2833
05150 | DERIVACAO DE BRONZE, DE 1.1/2", COM VIROLA | UN | 1 | 814.2553 | 3.5 | 842.7542
15.066.0067-A | CONJUNTO DE MATERIAIS PARA RAMAL PREDIAL DE AGUA DE PVC RQ 1 | UN |  | 6189.53
.1/2",PADRAO NORMAL,LIGADO EM DISTRIBUIDOR DE PVC DEFOFO DN
DE 250MM,EXCLUSIVE TUBO E CAVALETE.FORNECIMENTO
00463 | PARAFUSO DE ACO GALVANIZADO A FOGO CONFORME NBR 7675, PARA J | UN | 4 | 6.21 | 3.5 | 25.7094
UNTAS COM FLANGES, PN 10, MEDINDO (16X80)MM
02525 | ARRUELA DE BORRACHA SBR PARA FLANGE, PN 10, COM DIAMETRO NOM | UN | 1 | 2.97 | 3.5 | 3.074
INAL DE 080MM
05100 | FITA VEDA ROSCA, ROLO DE 18MMX50M | UN | 0.022 | 4.52 | 3.5 | 0.1029
05130 | TE DE FERRO FUNDIDO, DE VEDACAO, TRIPARTIDA COM SAIDA EM FLA | UN | 1 | 5083.68 | 3.5 | 5261.6088
NGE, DE (250X075)MM
05134 | UNIAO FLEXIVEL DE FERRO FUNDIDO, DE 1.1/2" | UN | 1 | 54.38 | 3.5 | 56.2833
05150 | DERIVACAO DE BRONZE, DE 1.1/2", COM VIROLA | UN | 1 | 814.2553 | 3.5 | 842.7542
15.066.0068-0 | CONJUNTO DE MATERIAIS PARA RAMAL PREDIAL DE AGUA DE PVC RQ 1 | UN |  | 868.73
.1/2",PADRAO NORMAL,LIGADO EM DISTRIBUIDOR DE FERRO FUNDIDO
DN ACIMA DE 100MM,EXCLUSIVE TUBO E CAVALETE.FORNECIMENTO
05100 | FITA VEDA ROSCA, ROLO DE 18MMX50M | UN | 0.022 | 4.52 | 0 | 0.0994
05134 | UNIAO FLEXIVEL DE FERRO FUNDIDO, DE 1.1/2" | UN | 1 | 54.38 | 0 | 54.38
05150 | DERIVACAO DE BRONZE, DE 1.1/2", COM VIROLA | UN | 1 | 814.2553 | 0 | 814.2553
15.066.0068-A | CONJUNTO DE MATERIAIS PARA RAMAL PREDIAL DE AGUA DE PVC RQ 1 | UN |  | 868.73
.1/2",PADRAO NORMAL,LIGADO EM DISTRIBUIDOR DE FERRO FUNDIDO
DN ACIMA DE 100MM,EXCLUSIVE TUBO E CAVALETE.FORNECIMENTO
05100 | FITA VEDA ROSCA, ROLO DE 18MMX50M | UN | 0.022 | 4.52 | 0 | 0.0994
05134 | UNIAO FLEXIVEL DE FERRO FUNDIDO, DE 1.1/2" | UN | 1 | 54.38 | 0 | 54.38
05150 | DERIVACAO DE BRONZE, DE 1.1/2", COM VIROLA | UN | 1 | 814.2553 | 0 | 814.2553
15.066.0071-0 | CONJUNTO DE MATERIAIS PARA RAMAL PREDIAL DE AGUA DE PVC RQ 2 | UN |  | 1023.89
",PADRAO NORMAL,LIGADO EM DISTRIBUIDOR DE PVC DN DE 50MM OU
2",EXCLUSIVE TUBO E CAVALETE.FORNECIMENTO
02335 | LUVA P/ELETRODUTO EM FERRO ZINCADO LEVE, DE 2" | UN | 1 | 7.14 | 0 | 7.14
05027 | LUVA DE PVC RIGIDO, DE CORRER PBA, DE 050MM | UN | 1 | 13.11 | 0 | 13.11
05036 | TE 90º DE PVC-PBA, COM BOLSAS, DE 050MM | UN | 1 | 28.09 | 0 | 28.09
05060 | ADAPTADOR PBA, PONTA/ROSCA, DE DN=050MM | UN | 1 | 17.71 | 0 | 17.71
05062 | ANEL DE BORRACHA, PARA TUBO DE PVC, PBA, DE DN=050MM | UN | 4 | 2.73 | 0 | 10.92
05100 | FITA VEDA ROSCA, ROLO DE 18MMX50M | UN | 0.058 | 4.52 | 0 | 0.2622
05135 | UNIAO FLEXIVEL DE FERRO FUNDIDO, DE 2" | UN | 1 | 68.36 | 0 | 68.36
05151 | DERIVACAO DE BRONZE, DE 2", COM VIROLA | UN | 1 | 878.2979 | 0 | 878.2979
15.066.0071-A | CONJUNTO DE MATERIAIS PARA RAMAL PREDIAL DE AGUA DE PVC RQ 2 | UN |  | 1023.89
",PADRAO NORMAL,LIGADO EM DISTRIBUIDOR DE PVC DN DE 50MM OU
2",EXCLUSIVE TUBO E CAVALETE.FORNECIMENTO
02335 | LUVA P/ELETRODUTO EM FERRO ZINCADO LEVE, DE 2" | UN | 1 | 7.14 | 0 | 7.14
05027 | LUVA DE PVC RIGIDO, DE CORRER PBA, DE 050MM | UN | 1 | 13.11 | 0 | 13.11
05036 | TE 90º DE PVC-PBA, COM BOLSAS, DE 050MM | UN | 1 | 28.09 | 0 | 28.09
05060 | ADAPTADOR PBA, PONTA/ROSCA, DE DN=050MM | UN | 1 | 17.71 | 0 | 17.71
05062 | ANEL DE BORRACHA, PARA TUBO DE PVC, PBA, DE DN=050MM | UN | 4 | 2.73 | 0 | 10.92
05100 | FITA VEDA ROSCA, ROLO DE 18MMX50M | UN | 0.058 | 4.52 | 0 | 0.2622
05135 | UNIAO FLEXIVEL DE FERRO FUNDIDO, DE 2" | UN | 1 | 68.36 | 0 | 68.36
05151 | DERIVACAO DE BRONZE, DE 2", COM VIROLA | UN | 1 | 878.2979 | 0 | 878.2979
15.066.0072-0 | CONJUNTO DE MATERIAIS PARA RAMAL PREDIAL DE AGUA DE PVC RQ 2 | UN |  | 1082.59
",PADRAO NORMAL,LIGADO EM DISTRIBUIDOR DE PVC DN DE 75MM OU
3",EXCLUSIVE TUBO E CAVALETE.FORNECIMENTO
02335 | LUVA P/ELETRODUTO EM FERRO ZINCADO LEVE, DE 2" | UN | 1 | 7.14 | 0 | 7.14
05028 | LUVA DE PVC RIGIDO, DE CORRER PBA, DE 075MM | UN | 1 | 24.4 | 0 | 24.4
05060 | ADAPTADOR PBA, PONTA/ROSCA, DE DN=050MM | UN | 1 | 17.71 | 0 | 17.71
05062 | ANEL DE BORRACHA, PARA TUBO DE PVC, PBA, DE DN=050MM | UN | 1 | 2.73 | 0 | 2.73
05063 | ANEL DE BORRACHA, PARA TUBO DE PVC, PBA, DE DN=075MM | UN | 3 | 7.76 | 0 | 23.28
05100 | FITA VEDA ROSCA, ROLO DE 18MMX50M | UN | 0.058 | 4.52 | 0 | 0.2622
05135 | UNIAO FLEXIVEL DE FERRO FUNDIDO, DE 2" | UN | 1 | 68.36 | 0 | 68.36
05151 | DERIVACAO DE BRONZE, DE 2", COM VIROLA | UN | 1 | 878.2979 | 0 | 878.2979
10692 | TE PVC-PBA, BBB, DE 75X50MM | UN | 1 | 60.41 | 0 | 60.41
15.066.0072-A | CONJUNTO DE MATERIAIS PARA RAMAL PREDIAL DE AGUA DE PVC RQ 2 | UN |  | 1082.59
",PADRAO NORMAL,LIGADO EM DISTRIBUIDOR DE PVC DN DE 75MM OU
3",EXCLUSIVE TUBO E CAVALETE.FORNECIMENTO
02335 | LUVA P/ELETRODUTO EM FERRO ZINCADO LEVE, DE 2" | UN | 1 | 7.14 | 0 | 7.14
05028 | LUVA DE PVC RIGIDO, DE CORRER PBA, DE 075MM | UN | 1 | 24.4 | 0 | 24.4
05060 | ADAPTADOR PBA, PONTA/ROSCA, DE DN=050MM | UN | 1 | 17.71 | 0 | 17.71
05062 | ANEL DE BORRACHA, PARA TUBO DE PVC, PBA, DE DN=050MM | UN | 1 | 2.73 | 0 | 2.73
05063 | ANEL DE BORRACHA, PARA TUBO DE PVC, PBA, DE DN=075MM | UN | 3 | 7.76 | 0 | 23.28
05100 | FITA VEDA ROSCA, ROLO DE 18MMX50M | UN | 0.058 | 4.52 | 0 | 0.2622
05135 | UNIAO FLEXIVEL DE FERRO FUNDIDO, DE 2" | UN | 1 | 68.36 | 0 | 68.36
05151 | DERIVACAO DE BRONZE, DE 2", COM VIROLA | UN | 1 | 878.2979 | 0 | 878.2979
10692 | TE PVC-PBA, BBB, DE 75X50MM | UN | 1 | 60.41 | 0 | 60.41
15.066.0073-0 | CONJUNTO DE MATERIAIS PARA RAMAL PREDIAL DE AGUA DE PVC RQ 2 | UN |  | 2601.36
",PADRAO NORMAL,LIGADO EM DISTRIBUIDOR DE FERRO FUNDIDO DN D
E 75MM,EXCLUSIVE TUBO E CAVALETE.FORNECIMENTO
00463 | PARAFUSO DE ACO GALVANIZADO A FOGO CONFORME NBR 7675, PARA J | UN | 4 | 6.21 | 8.4 | 26.9266
UNTAS COM FLANGES, PN 10, MEDINDO (16X80)MM
02524 | ARRUELA DE BORRACHA SBR PARA FLANGE, PN 10, COM DIAMETRO NOM | UN | 1 | 2.31 | 8.4 | 2.504
INAL DE 050MM
05100 | FITA VEDA ROSCA, ROLO DE 18MMX50M | UN | 0.038 | 4.52 | 8.4 | 0.1862
05126 | TE DE FERRO FUNDIDO, DE VEDACAO, TRIPARTTIDA COM SAIDA EM FL | UN | 1 | 1425.8 | 8.4 | 1545.5672
ANGE, DE (075X050)MM
05135 | UNIAO FLEXIVEL DE FERRO FUNDIDO, DE 2" | UN | 1 | 68.36 | 8.4 | 74.1022
05151 | DERIVACAO DE BRONZE, DE 2", COM VIROLA | UN | 1 | 878.2979 | 8.4 | 952.0749
15.066.0073-A | CONJUNTO DE MATERIAIS PARA RAMAL PREDIAL DE AGUA DE PVC RQ 2 | UN |  | 2601.36
",PADRAO NORMAL,LIGADO EM DISTRIBUIDOR DE FERRO FUNDIDO DN D
E 75MM,EXCLUSIVE TUBO E CAVALETE.FORNECIMENTO
00463 | PARAFUSO DE ACO GALVANIZADO A FOGO CONFORME NBR 7675, PARA J | UN | 4 | 6.21 | 8.4 | 26.9266
UNTAS COM FLANGES, PN 10, MEDINDO (16X80)MM
02524 | ARRUELA DE BORRACHA SBR PARA FLANGE, PN 10, COM DIAMETRO NOM | UN | 1 | 2.31 | 8.4 | 2.504
INAL DE 050MM
05100 | FITA VEDA ROSCA, ROLO DE 18MMX50M | UN | 0.038 | 4.52 | 8.4 | 0.1862
05126 | TE DE FERRO FUNDIDO, DE VEDACAO, TRIPARTTIDA COM SAIDA EM FL | UN | 1 | 1425.8 | 8.4 | 1545.5672
ANGE, DE (075X050)MM
05135 | UNIAO FLEXIVEL DE FERRO FUNDIDO, DE 2" | UN | 1 | 68.36 | 8.4 | 74.1022
05151 | DERIVACAO DE BRONZE, DE 2", COM VIROLA | UN | 1 | 878.2979 | 8.4 | 952.0749
15.066.0074-0 | CONJUNTO DE MATERIAIS PARA RAMAL PREDIAL DE AGUA DE PVC RQ 2 | UN |  | 2837.31
",PADRAO NORMAL,LIGADO EM DISTRIBUIDOR DE PVC DEFOFO OU FERR
O FUNDIDO DN DE 100MM,EXCLUSIVE TUBO E CAVALETE.FORNECIMENTO
00463 | PARAFUSO DE ACO GALVANIZADO A FOGO CONFORME NBR 7675, PARA J | UN | 4 | 6.21 | 9.22 | 27.1302
UNTAS COM FLANGES, PN 10, MEDINDO (16X80)MM
02525 | ARRUELA DE BORRACHA SBR PARA FLANGE, PN 10, COM DIAMETRO NOM | UN | 1 | 2.97 | 9.22 | 3.2438
INAL DE 080MM
05100 | FITA VEDA ROSCA, ROLO DE 18MMX50M | UN | 0.038 | 4.52 | 9.22 | 0.1876
05127 | TE DE FERRO FUNDIDO, DE VEDACAO, TRIPARTIDA COM SAIDA EM FLA | UN | 1 | 1623.16 | 9.22 | 1772.8154
NGE, DE (100X075)MM
05135 | UNIAO FLEXIVEL DE FERRO FUNDIDO, DE 2" | UN | 1 | 68.36 | 9.22 | 74.6628
05151 | DERIVACAO DE BRONZE, DE 2", COM VIROLA | UN | 1 | 878.2979 | 9.22 | 959.277
15.066.0074-A | CONJUNTO DE MATERIAIS PARA RAMAL PREDIAL DE AGUA DE PVC RQ 2 | UN |  | 2837.31
",PADRAO NORMAL,LIGADO EM DISTRIBUIDOR DE PVC DEFOFO OU FERR
O FUNDIDO DN DE 100MM,EXCLUSIVE TUBO E CAVALETE.FORNECIMENTO
00463 | PARAFUSO DE ACO GALVANIZADO A FOGO CONFORME NBR 7675, PARA J | UN | 4 | 6.21 | 9.22 | 27.1302
UNTAS COM FLANGES, PN 10, MEDINDO (16X80)MM
02525 | ARRUELA DE BORRACHA SBR PARA FLANGE, PN 10, COM DIAMETRO NOM | UN | 1 | 2.97 | 9.22 | 3.2438
INAL DE 080MM
05100 | FITA VEDA ROSCA, ROLO DE 18MMX50M | UN | 0.038 | 4.52 | 9.22 | 0.1876
05127 | TE DE FERRO FUNDIDO, DE VEDACAO, TRIPARTIDA COM SAIDA EM FLA | UN | 1 | 1623.16 | 9.22 | 1772.8154
NGE, DE (100X075)MM
05135 | UNIAO FLEXIVEL DE FERRO FUNDIDO, DE 2" | UN | 1 | 68.36 | 9.22 | 74.6628
05151 | DERIVACAO DE BRONZE, DE 2", COM VIROLA | UN | 1 | 878.2979 | 9.22 | 959.277
15.066.0075-0 | CONJUNTO DE MATERIAIS PARA RAMAL PREDIAL DE AGUA DE PVC RQ 2 | UN |  | 4146.69
",PADRAO NORMAL,LIGADO EM DISTRIBUIDOR DE PVC DEFOFO DN DE 1
50MM,EXCLUSIVE TUBO E CAVALETE.FORNECIMENTO
00463 | PARAFUSO DE ACO GALVANIZADO A FOGO CONFORME NBR 7675, PARA J | UN | 4 | 6.21 | 13.53 | 28.2009
UNTAS COM FLANGES, PN 10, MEDINDO (16X80)MM
02525 | ARRUELA DE BORRACHA SBR PARA FLANGE, PN 10, COM DIAMETRO NOM | UN | 1 | 2.97 | 13.53 | 3.3718
INAL DE 080MM
05100 | FITA VEDA ROSCA, ROLO DE 18MMX50M | UN | 0.038 | 4.52 | 13.53 | 0.195
05128 | TE DE FERRO FUNDIDO, DE VEDACAO, TRIPARTIDA COM SAIDA EM FLA | UN | 1 | 2677.87 | 13.53 | 3040.1858
NGE, DE (150X075)MM
05135 | UNIAO FLEXIVEL DE FERRO FUNDIDO, DE 2" | UN | 1 | 68.36 | 13.53 | 77.6091
05151 | DERIVACAO DE BRONZE, DE 2", COM VIROLA | UN | 1 | 878.2979 | 13.53 | 997.1316
15.066.0075-A | CONJUNTO DE MATERIAIS PARA RAMAL PREDIAL DE AGUA DE PVC RQ 2 | UN |  | 4146.69
",PADRAO NORMAL,LIGADO EM DISTRIBUIDOR DE PVC DEFOFO DN DE 1
50MM,EXCLUSIVE TUBO E CAVALETE.FORNECIMENTO
00463 | PARAFUSO DE ACO GALVANIZADO A FOGO CONFORME NBR 7675, PARA J | UN | 4 | 6.21 | 13.53 | 28.2009
UNTAS COM FLANGES, PN 10, MEDINDO (16X80)MM
02525 | ARRUELA DE BORRACHA SBR PARA FLANGE, PN 10, COM DIAMETRO NOM | UN | 1 | 2.97 | 13.53 | 3.3718
INAL DE 080MM
05100 | FITA VEDA ROSCA, ROLO DE 18MMX50M | UN | 0.038 | 4.52 | 13.53 | 0.195
05128 | TE DE FERRO FUNDIDO, DE VEDACAO, TRIPARTIDA COM SAIDA EM FLA | UN | 1 | 2677.87 | 13.53 | 3040.1858
NGE, DE (150X075)MM
05135 | UNIAO FLEXIVEL DE FERRO FUNDIDO, DE 2" | UN | 1 | 68.36 | 13.53 | 77.6091
05151 | DERIVACAO DE BRONZE, DE 2", COM VIROLA | UN | 1 | 878.2979 | 13.53 | 997.1316
15.066.0076-0 | CONJUNTO DE MATERIAIS PARA RAMAL PREDIAL DE AGUA DE PVC RQ 2 | UN |  | 4622.74
",PADRAO NORMAL,LIGADO EM DISTRIBUIDOR DE PVC DEFOFO DN DE 2
00MM,EXCLUSIVE TUBO E CAVALETE.FORNECIMENTO
00463 | PARAFUSO DE ACO GALVANIZADO A FOGO CONFORME NBR 7675, PARA J | UN | 4 | 6.21 | 5.55 | 26.2186
UNTAS COM FLANGES, PN 10, MEDINDO (16X80)MM
02525 | ARRUELA DE BORRACHA SBR PARA FLANGE, PN 10, COM DIAMETRO NOM | UN | 1 | 2.97 | 5.55 | 3.1348
INAL DE 080MM
05100 | FITA VEDA ROSCA, ROLO DE 18MMX50M | UN | 0.038 | 4.52 | 5.55 | 0.1813
05129 | TE DE FERRO FUNDIDO, DE VEDACAO, TRIPARTIDA COM SAIDA EM FLA | UN | 1 | 3405.03 | 5.55 | 3594.0092
NGE, DE (200X075)MM
05135 | UNIAO FLEXIVEL DE FERRO FUNDIDO, DE 2" | UN | 1 | 68.36 | 5.55 | 72.154
05151 | DERIVACAO DE BRONZE, DE 2", COM VIROLA | UN | 1 | 878.2979 | 5.55 | 927.0434
15.066.0076-A | CONJUNTO DE MATERIAIS PARA RAMAL PREDIAL DE AGUA DE PVC RQ 2 | UN |  | 4622.74
",PADRAO NORMAL,LIGADO EM DISTRIBUIDOR DE PVC DEFOFO DN DE 2
00MM,EXCLUSIVE TUBO E CAVALETE.FORNECIMENTO
00463 | PARAFUSO DE ACO GALVANIZADO A FOGO CONFORME NBR 7675, PARA J | UN | 4 | 6.21 | 5.55 | 26.2186
UNTAS COM FLANGES, PN 10, MEDINDO (16X80)MM
02525 | ARRUELA DE BORRACHA SBR PARA FLANGE, PN 10, COM DIAMETRO NOM | UN | 1 | 2.97 | 5.55 | 3.1348
INAL DE 080MM
05100 | FITA VEDA ROSCA, ROLO DE 18MMX50M | UN | 0.038 | 4.52 | 5.55 | 0.1813
05129 | TE DE FERRO FUNDIDO, DE VEDACAO, TRIPARTIDA COM SAIDA EM FLA | UN | 1 | 3405.03 | 5.55 | 3594.0092
NGE, DE (200X075)MM
05135 | UNIAO FLEXIVEL DE FERRO FUNDIDO, DE 2" | UN | 1 | 68.36 | 5.55 | 72.154
05151 | DERIVACAO DE BRONZE, DE 2", COM VIROLA | UN | 1 | 878.2979 | 5.55 | 927.0434
15.066.0077-0 | CONJUNTO DE MATERIAIS PARA RAMAL PREDIAL DE AGUA DE PVC RQ 2 | UN |  | 6295.8
",PADRAO NORMAL,LIGADO EM DISTRIBUIDOR DE PVC DEFOFO DN DE 2
50MM,EXCLUSIVE TUBO E CAVALETE.FORNECIMENTO
00463 | PARAFUSO DE ACO GALVANIZADO A FOGO CONFORME NBR 7675, PARA J | UN | 4 | 6.21 | 3.92 | 25.8137
UNTAS COM FLANGES, PN 10, MEDINDO (16X80)MM
02525 | ARRUELA DE BORRACHA SBR PARA FLANGE, PN 10, COM DIAMETRO NOM | UN | 1 | 2.97 | 3.92 | 3.0864
INAL DE 080MM
05100 | FITA VEDA ROSCA, ROLO DE 18MMX50M | UN | 0.038 | 4.52 | 3.92 | 0.1785
05130 | TE DE FERRO FUNDIDO, DE VEDACAO, TRIPARTIDA COM SAIDA EM FLA | UN | 1 | 5083.68 | 3.92 | 5282.9603
NGE, DE (250X075)MM
05135 | UNIAO FLEXIVEL DE FERRO FUNDIDO, DE 2" | UN | 1 | 68.36 | 3.92 | 71.0397
05151 | DERIVACAO DE BRONZE, DE 2", COM VIROLA | UN | 1 | 878.2979 | 3.92 | 912.7272
15.066.0077-A | CONJUNTO DE MATERIAIS PARA RAMAL PREDIAL DE AGUA DE PVC RQ 2 | UN |  | 6295.8
",PADRAO NORMAL,LIGADO EM DISTRIBUIDOR DE PVC DEFOFO DN DE 2
50MM,EXCLUSIVE TUBO E CAVALETE.FORNECIMENTO
00463 | PARAFUSO DE ACO GALVANIZADO A FOGO CONFORME NBR 7675, PARA J | UN | 4 | 6.21 | 3.92 | 25.8137
UNTAS COM FLANGES, PN 10, MEDINDO (16X80)MM
02525 | ARRUELA DE BORRACHA SBR PARA FLANGE, PN 10, COM DIAMETRO NOM | UN | 1 | 2.97 | 3.92 | 3.0864
INAL DE 080MM
05100 | FITA VEDA ROSCA, ROLO DE 18MMX50M | UN | 0.038 | 4.52 | 3.92 | 0.1785
05130 | TE DE FERRO FUNDIDO, DE VEDACAO, TRIPARTIDA COM SAIDA EM FLA | UN | 1 | 5083.68 | 3.92 | 5282.9603
NGE, DE (250X075)MM
05135 | UNIAO FLEXIVEL DE FERRO FUNDIDO, DE 2" | UN | 1 | 68.36 | 3.92 | 71.0397
05151 | DERIVACAO DE BRONZE, DE 2", COM VIROLA | UN | 1 | 878.2979 | 3.92 | 912.7272
15.066.0078-0 | CONJUNTO DE MATERIAIS PARA RAMAL PREDIAL DE AGUA DE PVC RQ 2 | UN |  | 946.82
",LIGADO EM DISTRIBUIDOR DE FERRO FUNDIDO DN ACIMA DE 100MM,
EXCLUSIVE TUBO E CAVALETE.FORNECIMENTO
05100 | FITA VEDA ROSCA, ROLO DE 18MMX50M | UN | 0.038 | 4.52 | 0 | 0.1718
05135 | UNIAO FLEXIVEL DE FERRO FUNDIDO, DE 2" | UN | 1 | 68.36 | 0 | 68.36
05151 | DERIVACAO DE BRONZE, DE 2", COM VIROLA | UN | 1 | 878.2979 | 0 | 878.2979
15.066.0078-A | CONJUNTO DE MATERIAIS PARA RAMAL PREDIAL DE AGUA DE PVC RQ 2 | UN |  | 946.82
",LIGADO EM DISTRIBUIDOR DE FERRO FUNDIDO DN ACIMA DE 100MM,
EXCLUSIVE TUBO E CAVALETE.FORNECIMENTO
05100 | FITA VEDA ROSCA, ROLO DE 18MMX50M | UN | 0.038 | 4.52 | 0 | 0.1718
05135 | UNIAO FLEXIVEL DE FERRO FUNDIDO, DE 2" | UN | 1 | 68.36 | 0 | 68.36
05151 | DERIVACAO DE BRONZE, DE 2", COM VIROLA | UN | 1 | 878.2979 | 0 | 878.2979
15.067.0001-0 | CAVALETE TIPO A,COMPREENDENDO TODOS OS RECURSOS NECESSARIOS | UN |  | 206.76
CONFORME INSTRUCOES DO EDITAL DA CEDAE,DIAMETRO DE 1/2".FORN
ECIMENTO E COLOCACAO
01993 | MAO-DE-OBRA DE BOMBEIRO HIDRAULICO DA CONSTRUCAO CIVIL, INCL | H | 1.4 | 25.34 | 3 | 36.5403
USIVE ENCARGOS SOCIAIS
01999 | MAO-DE-OBRA DE SERVENTE DA CONSTRUCAO CIVIL, INCLUSIVE ENCAR | H | 1.4 | 18.31 | 3 | 26.403
GOS SOCIAIS
03329 | RAMAL PRED.AGUA 1/2" - CAVALETE | UN | 1 | 136.9724 | 5 | 143.821
15.067.0001-A | CAVALETE TIPO A,COMPREENDENDO TODOS OS RECURSOS NECESSARIOS | UN |  | 198.37
CONFORME INSTRUCOES DO EDITAL DA CEDAE,DIAMETRO DE 1/2".FORN
ECIMENTO E COLOCACAO
20039 | MAO-DE-OBRA DE BOMBEIRO HIDRAULICO DA CONSTRUCAO CIVIL, INCL | H | 1.4 | 21.96 | 3 | 31.6663
USIVE ENCARGOS SOCIAIS DESONERADOS
20132 | MAO-DE-OBRA DE SERVENTE DA CONSTRUCAO CIVIL, INCLUSIVE ENCAR | H | 1.4 | 15.87 | 3 | 22.8845
GOS SOCIAIS DESONERADOS
30389 | RAMAL PRED.AGUA 1/2" - CAVALETE | UN | 1 | 136.9724 | 5 | 143.821
15.067.0010-0 | CAVALETE TIPO A,COMPREENDENDO TODOS OS RECURSOS NECESSARIOS | UN |  | 288.5
CONFORME INSTRUCOES DO EDITAL DA CEDAE,DIAMETRO DE 3/4".FORN
ECIMENTO E COLOCACAO
01993 | MAO-DE-OBRA DE BOMBEIRO HIDRAULICO DA CONSTRUCAO CIVIL, INCL | H | 1.6 | 25.34 | 3 | 41.7603
USIVE ENCARGOS SOCIAIS
01999 | MAO-DE-OBRA DE SERVENTE DA CONSTRUCAO CIVIL, INCLUSIVE ENCAR | H | 1.6 | 18.31 | 3 | 30.1749
GOS SOCIAIS
03330 | RAMAL PRED.AGUA 3/4" - CAVALETE | UN | 1 | 206.2605 | 5 | 216.5735
15.067.0010-A | CAVALETE TIPO A,COMPREENDENDO TODOS OS RECURSOS NECESSARIOS | UN |  | 278.91
CONFORME INSTRUCOES DO EDITAL DA CEDAE,DIAMETRO DE 3/4".FORN
ECIMENTO E COLOCACAO
20039 | MAO-DE-OBRA DE BOMBEIRO HIDRAULICO DA CONSTRUCAO CIVIL, INCL | H | 1.6 | 21.96 | 3 | 36.1901
USIVE ENCARGOS SOCIAIS DESONERADOS
20132 | MAO-DE-OBRA DE SERVENTE DA CONSTRUCAO CIVIL, INCLUSIVE ENCAR | H | 1.6 | 15.87 | 3 | 26.1538
GOS SOCIAIS DESONERADOS
30390 | RAMAL PRED.AGUA 3/4" - CAVALETE | UN | 1 | 206.2605 | 5 | 216.5735
15.067.0020-0 | CAVALETE TIPO A,COMPREENDENDO TODOS OS RECURSOS NECESSARIOS | UN |  | 381.1
CONFORME INSTRUCOES DO EDITAL DA CEDAE,DIAMETRO DE 1".FORNEC
IMENTO E COLOCACAO
01993 | MAO-DE-OBRA DE BOMBEIRO HIDRAULICO DA CONSTRUCAO CIVIL, INCL | H | 1.8 | 25.34 | 3 | 46.9804
USIVE ENCARGOS SOCIAIS
01999 | MAO-DE-OBRA DE SERVENTE DA CONSTRUCAO CIVIL, INCLUSIVE ENCAR | H | 1.8 | 18.31 | 3 | 33.9467
GOS SOCIAIS
03331 | RAMAL PRED.AGUA 1" - CAVALETE | UN | 1 | 285.8831 | 5 | 300.1773
15.067.0020-A | CAVALETE TIPO A,COMPREENDENDO TODOS OS RECURSOS NECESSARIOS | UN |  | 370.31
CONFORME INSTRUCOES DO EDITAL DA CEDAE,DIAMETRO DE 1".FORNEC
IMENTO E COLOCACAO
20039 | MAO-DE-OBRA DE BOMBEIRO HIDRAULICO DA CONSTRUCAO CIVIL, INCL | H | 1.8 | 21.96 | 3 | 40.7138
USIVE ENCARGOS SOCIAIS DESONERADOS
20132 | MAO-DE-OBRA DE SERVENTE DA CONSTRUCAO CIVIL, INCLUSIVE ENCAR | H | 1.8 | 15.87 | 3 | 29.423
GOS SOCIAIS DESONERADOS
30391 | RAMAL PRED.AGUA 1" - CAVALETE | UN | 1 | 285.8831 | 5 | 300.1773
15.068.0001-0 | INSTALACAO DE RAMAL PREDIAL NAO EXECUTADO POR TOTAL IMPOSSIB | UN |  | 44.95
ILIDADE
01993 | MAO-DE-OBRA DE BOMBEIRO HIDRAULICO DA CONSTRUCAO CIVIL, INCL | H | 1 | 25.34 | 3 | 26.1002
USIVE ENCARGOS SOCIAIS
01999 | MAO-DE-OBRA DE SERVENTE DA CONSTRUCAO CIVIL, INCLUSIVE ENCAR | H | 1 | 18.31 | 3 | 18.8593
GOS SOCIAIS
15.068.0001-A | INSTALACAO DE RAMAL PREDIAL NAO EXECUTADO POR TOTAL IMPOSSIB | UN |  | 38.96
ILIDADE
20039 | MAO-DE-OBRA DE BOMBEIRO HIDRAULICO DA CONSTRUCAO CIVIL, INCL | H | 1 | 21.96 | 3 | 22.6188
USIVE ENCARGOS SOCIAIS DESONERADOS
20132 | MAO-DE-OBRA DE SERVENTE DA CONSTRUCAO CIVIL, INCLUSIVE ENCAR | H | 1 | 15.87 | 3 | 16.3461
GOS SOCIAIS DESONERADOS
15.068.0005-0 | PREPARO E ASSENTAMENTO DE CAVALETE PADRAO NORMAL CEDAE COM D | UN |  | 48.1
IAMETRO DE 1/2",EXCLUSIVE FORNECIMENTO DE TUBOS,PECAS E REGI
STROS
01993 | MAO-DE-OBRA DE BOMBEIRO HIDRAULICO DA CONSTRUCAO CIVIL, INCL | H | 1.07 | 25.34 | 3 | 27.9272
USIVE ENCARGOS SOCIAIS
01999 | MAO-DE-OBRA DE SERVENTE DA CONSTRUCAO CIVIL, INCLUSIVE ENCAR | H | 1.07 | 18.31 | 3 | 20.1795
GOS SOCIAIS
15.068.0005-A | PREPARO E ASSENTAMENTO DE CAVALETE PADRAO NORMAL CEDAE COM D | UN |  | 41.69
IAMETRO DE 1/2",EXCLUSIVE FORNECIMENTO DE TUBOS,PECAS E REGI
STROS
20039 | MAO-DE-OBRA DE BOMBEIRO HIDRAULICO DA CONSTRUCAO CIVIL, INCL | H | 1.07 | 21.96 | 3 | 24.2021
USIVE ENCARGOS SOCIAIS DESONERADOS
20132 | MAO-DE-OBRA DE SERVENTE DA CONSTRUCAO CIVIL, INCLUSIVE ENCAR | H | 1.07 | 15.87 | 3 | 17.4903
GOS SOCIAIS DESONERADOS
15.068.0010-0 | PREPARO E ASSENTAMENTO DE CAVALETE PADRAO NORMAL CEDAE COM D | UN |  | 58.89
IAMETRO DE 3/4",EXCLUSIVE FORNECIMENTO DE TUBOS,PECAS E REGI
STROS
01993 | MAO-DE-OBRA DE BOMBEIRO HIDRAULICO DA CONSTRUCAO CIVIL, INCL | H | 1.31 | 25.34 | 3 | 34.1913
USIVE ENCARGOS SOCIAIS
01999 | MAO-DE-OBRA DE SERVENTE DA CONSTRUCAO CIVIL, INCLUSIVE ENCAR | H | 1.31 | 18.31 | 3 | 24.7057
GOS SOCIAIS
15.068.0010-A | PREPARO E ASSENTAMENTO DE CAVALETE PADRAO NORMAL CEDAE COM D | UN |  | 51.04
IAMETRO DE 3/4",EXCLUSIVE FORNECIMENTO DE TUBOS,PECAS E REGI
STROS
20039 | MAO-DE-OBRA DE BOMBEIRO HIDRAULICO DA CONSTRUCAO CIVIL, INCL | H | 1.31 | 21.96 | 3 | 29.6306
USIVE ENCARGOS SOCIAIS DESONERADOS
20132 | MAO-DE-OBRA DE SERVENTE DA CONSTRUCAO CIVIL, INCLUSIVE ENCAR | H | 1.31 | 15.87 | 3 | 21.4134
GOS SOCIAIS DESONERADOS
15.068.0015-0 | PREPARO E ASSENTAMENTO DE CAVALETE PADRAO NORMAL CEDAE COM D | UN |  | 80.92
IAMETRO DE 1",EXCLUSIVE FORNECIMENTO DE TUBOS,PECAS E REGIST
ROS
01993 | MAO-DE-OBRA DE BOMBEIRO HIDRAULICO DA CONSTRUCAO CIVIL, INCL | H | 1.8 | 25.34 | 3 | 46.9804
USIVE ENCARGOS SOCIAIS
01999 | MAO-DE-OBRA DE SERVENTE DA CONSTRUCAO CIVIL, INCLUSIVE ENCAR | H | 1.8 | 18.31 | 3 | 33.9467
GOS SOCIAIS
15.068.0015-A | PREPARO E ASSENTAMENTO DE CAVALETE PADRAO NORMAL CEDAE COM D | UN |  | 70.13
IAMETRO DE 1",EXCLUSIVE FORNECIMENTO DE TUBOS,PECAS E REGIST
ROS
20039 | MAO-DE-OBRA DE BOMBEIRO HIDRAULICO DA CONSTRUCAO CIVIL, INCL | H | 1.8 | 21.96 | 3 | 40.7138
USIVE ENCARGOS SOCIAIS DESONERADOS
20132 | MAO-DE-OBRA DE SERVENTE DA CONSTRUCAO CIVIL, INCLUSIVE ENCAR | H | 1.8 | 15.87 | 3 | 29.423
GOS SOCIAIS DESONERADOS
15.068.0020-0 | PREPARO E ASSENTAMENTO DE CAVALETE PADRAO NORMAL CEDAE COM D | UN |  | 123.63
IAMETRO DE 1.1/2",EXCLUSIVE FORNECIMENTO DE TUBOS,PECAS E RE
GISTROS
01993 | MAO-DE-OBRA DE BOMBEIRO HIDRAULICO DA CONSTRUCAO CIVIL, INCL | H | 2.75 | 25.34 | 3 | 71.7756
USIVE ENCARGOS SOCIAIS
01999 | MAO-DE-OBRA DE SERVENTE DA CONSTRUCAO CIVIL, INCLUSIVE ENCAR | H | 2.75 | 18.31 | 3 | 51.8631
GOS SOCIAIS
15.068.0020-A | PREPARO E ASSENTAMENTO DE CAVALETE PADRAO NORMAL CEDAE COM D | UN |  | 107.15
IAMETRO DE 1.1/2",EXCLUSIVE FORNECIMENTO DE TUBOS,PECAS E RE
GISTROS
20039 | MAO-DE-OBRA DE BOMBEIRO HIDRAULICO DA CONSTRUCAO CIVIL, INCL | H | 2.75 | 21.96 | 3 | 62.2017
USIVE ENCARGOS SOCIAIS DESONERADOS
20132 | MAO-DE-OBRA DE SERVENTE DA CONSTRUCAO CIVIL, INCLUSIVE ENCAR | H | 2.75 | 15.87 | 3 | 44.9518
GOS SOCIAIS DESONERADOS
15.068.0025-0 | PREPARO E ASSENTAMENTO DE CAVALETE PADRAO NORMAL CEDAE COM D | UN |  | 167.24
IAMETRO DE 2",EXCLUSIVE FORNECIMENTO DE TUBOS,PECAS E REGIST
ROS
01993 | MAO-DE-OBRA DE BOMBEIRO HIDRAULICO DA CONSTRUCAO CIVIL, INCL | H | 3.72 | 25.34 | 3 | 97.0927
USIVE ENCARGOS SOCIAIS
01999 | MAO-DE-OBRA DE SERVENTE DA CONSTRUCAO CIVIL, INCLUSIVE ENCAR | H | 3.72 | 18.31 | 3 | 70.1566
GOS SOCIAIS
15.068.0025-A | PREPARO E ASSENTAMENTO DE CAVALETE PADRAO NORMAL CEDAE COM D | UN |  | 144.94
IAMETRO DE 2",EXCLUSIVE FORNECIMENTO DE TUBOS,PECAS E REGIST
ROS
20039 | MAO-DE-OBRA DE BOMBEIRO HIDRAULICO DA CONSTRUCAO CIVIL, INCL | H | 3.72 | 21.96 | 3 | 84.1419
USIVE ENCARGOS SOCIAIS DESONERADOS
20132 | MAO-DE-OBRA DE SERVENTE DA CONSTRUCAO CIVIL, INCLUSIVE ENCAR | H | 3.72 | 15.87 | 3 | 60.8075
GOS SOCIAIS DESONERADOS
15.068.0040-0 | PREPARO E ASSENTAMENTO DE CAVALETE TIPO KIT PVC DE 1/2",EXCL | UN |  | 17.98
USIVE FORNECIMENTO DO MATERIAL
01993 | MAO-DE-OBRA DE BOMBEIRO HIDRAULICO DA CONSTRUCAO CIVIL, INCL | H | 0.4 | 25.34 | 3 | 10.4401
USIVE ENCARGOS SOCIAIS
01999 | MAO-DE-OBRA DE SERVENTE DA CONSTRUCAO CIVIL, INCLUSIVE ENCAR | H | 0.4 | 18.31 | 3 | 7.5437
GOS SOCIAIS
15.068.0040-A | PREPARO E ASSENTAMENTO DE CAVALETE TIPO KIT PVC DE 1/2",EXCL | UN |  | 15.58
USIVE FORNECIMENTO DO MATERIAL
20039 | MAO-DE-OBRA DE BOMBEIRO HIDRAULICO DA CONSTRUCAO CIVIL, INCL | H | 0.4 | 21.96 | 3 | 9.0475
USIVE ENCARGOS SOCIAIS DESONERADOS
20132 | MAO-DE-OBRA DE SERVENTE DA CONSTRUCAO CIVIL, INCLUSIVE ENCAR | H | 0.4 | 15.87 | 3 | 6.5384
GOS SOCIAIS DESONERADOS
15.068.0045-0 | PREPARO E ASSENTAMENTO DE CAVALETE TIPO KIT PVC DE 3/4",EXCL | UN |  | 21.58
USIVE FORNECIMENTO DO MATERIAL
01993 | MAO-DE-OBRA DE BOMBEIRO HIDRAULICO DA CONSTRUCAO CIVIL, INCL | H | 0.48 | 25.34 | 3 | 12.5281
USIVE ENCARGOS SOCIAIS
01999 | MAO-DE-OBRA DE SERVENTE DA CONSTRUCAO CIVIL, INCLUSIVE ENCAR | H | 0.48 | 18.31 | 3 | 9.0525
GOS SOCIAIS
15.068.0045-A | PREPARO E ASSENTAMENTO DE CAVALETE TIPO KIT PVC DE 3/4",EXCL | UN |  | 18.7
USIVE FORNECIMENTO DO MATERIAL
20039 | MAO-DE-OBRA DE BOMBEIRO HIDRAULICO DA CONSTRUCAO CIVIL, INCL | H | 0.48 | 21.96 | 3 | 10.857
USIVE ENCARGOS SOCIAIS DESONERADOS
20132 | MAO-DE-OBRA DE SERVENTE DA CONSTRUCAO CIVIL, INCLUSIVE ENCAR | H | 0.48 | 15.87 | 3 | 7.8461
GOS SOCIAIS DESONERADOS
15.068.0050-0 | ASSENTAMENTO OU TRANSFERENCIA DE RAMAL PREDIAL DE AGUA EM TU | UN |  | 14.38
BO DE PEAD 20MM OU PVC DE 1/2",LIGADO EM DISTRIBUIDOR DE PVC
A CAVALETE,OU A RAMAL ANTIGO,EXCLUSIVE FORNECIMENTO DOS MAT
ERIAIS,ABERTURA E FECHAMENTO DA VALA
01993 | MAO-DE-OBRA DE BOMBEIRO HIDRAULICO DA CONSTRUCAO CIVIL, INCL | H | 0.32 | 25.34 | 3 | 8.3521
USIVE ENCARGOS SOCIAIS
01999 | MAO-DE-OBRA DE SERVENTE DA CONSTRUCAO CIVIL, INCLUSIVE ENCAR | H | 0.32 | 18.31 | 3 | 6.035
GOS SOCIAIS
15.068.0050-A | ASSENTAMENTO OU TRANSFERENCIA DE RAMAL PREDIAL DE AGUA EM TU | UN |  | 12.46
BO DE PEAD 20MM OU PVC DE 1/2",LIGADO EM DISTRIBUIDOR DE PVC
A CAVALETE,OU A RAMAL ANTIGO,EXCLUSIVE FORNECIMENTO DOS MAT
ERIAIS,ABERTURA E FECHAMENTO DA VALA
20039 | MAO-DE-OBRA DE BOMBEIRO HIDRAULICO DA CONSTRUCAO CIVIL, INCL | H | 0.32 | 21.96 | 3 | 7.238
USIVE ENCARGOS SOCIAIS DESONERADOS
20132 | MAO-DE-OBRA DE SERVENTE DA CONSTRUCAO CIVIL, INCLUSIVE ENCAR | H | 0.32 | 15.87 | 3 | 5.2308
GOS SOCIAIS DESONERADOS
15.068.0055-0 | ASSENTAMENTO OU TRANSFERENCIA DE RAMAL PREDIAL DE AGUA EM TU | UN |  | 23.37
BO DE PEAD 20MM OU PVC DE 1/2",LIGADO EM DISTRIBUIDOR DE FER
RO FUNDIDO A CAVALETE,OU A RAMAL ANTIGO,EXCLUSIVE FORNECIMEN
TO DOS MATERIAS,ABERTURA E FECHAMENTO DA VALA
01993 | MAO-DE-OBRA DE BOMBEIRO HIDRAULICO DA CONSTRUCAO CIVIL, INCL | H | 0.52 | 25.34 | 3 | 13.5721
USIVE ENCARGOS SOCIAIS
01999 | MAO-DE-OBRA DE SERVENTE DA CONSTRUCAO CIVIL, INCLUSIVE ENCAR | H | 0.52 | 18.31 | 3 | 9.8068
GOS SOCIAIS
15.068.0055-A | ASSENTAMENTO OU TRANSFERENCIA DE RAMAL PREDIAL DE AGUA EM TU | UN |  | 20.26
BO DE PEAD 20MM OU PVC DE 1/2",LIGADO EM DISTRIBUIDOR DE FER
RO FUNDIDO A CAVALETE,OU A RAMAL ANTIGO,EXCLUSIVE FORNECIMEN
TO DOS MATERIAS,ABERTURA E FECHAMENTO DA VALA
20039 | MAO-DE-OBRA DE BOMBEIRO HIDRAULICO DA CONSTRUCAO CIVIL, INCL | H | 0.52 | 21.96 | 3 | 11.7618
USIVE ENCARGOS SOCIAIS DESONERADOS
20132 | MAO-DE-OBRA DE SERVENTE DA CONSTRUCAO CIVIL, INCLUSIVE ENCAR | H | 0.52 | 15.87 | 3 | 8.5
GOS SOCIAIS DESONERADOS
15.068.0060-0 | ASSENTAMENTO OU TRANSFERENCIA DE RAMAL PREDIAL DE AGUA EM TU | UN |  | 16.18
BO DE PEAD 32MM OU PVC DE 3/4",LIGADO EM DISTRIBUIDOR DE PVC
A CAVALETE,OU RAMAL ANTIGO,EXCLUSIVE O FORNECIMENTO DOS MAT
ERIAIS,ABERTURA E FECHAMENTO DA VALA
01993 | MAO-DE-OBRA DE BOMBEIRO HIDRAULICO DA CONSTRUCAO CIVIL, INCL | H | 0.36 | 25.34 | 3 | 9.3961
USIVE ENCARGOS SOCIAIS
01999 | MAO-DE-OBRA DE SERVENTE DA CONSTRUCAO CIVIL, INCLUSIVE ENCAR | H | 0.36 | 18.31 | 3 | 6.7893
GOS SOCIAIS
15.068.0060-A | ASSENTAMENTO OU TRANSFERENCIA DE RAMAL PREDIAL DE AGUA EM TU | UN |  | 14.02
BO DE PEAD 32MM OU PVC DE 3/4",LIGADO EM DISTRIBUIDOR DE PVC
A CAVALETE,OU RAMAL ANTIGO,EXCLUSIVE O FORNECIMENTO DOS MAT
ERIAIS,ABERTURA E FECHAMENTO DA VALA
20039 | MAO-DE-OBRA DE BOMBEIRO HIDRAULICO DA CONSTRUCAO CIVIL, INCL | H | 0.36 | 21.96 | 3 | 8.1428
USIVE ENCARGOS SOCIAIS DESONERADOS
20132 | MAO-DE-OBRA DE SERVENTE DA CONSTRUCAO CIVIL, INCLUSIVE ENCAR | H | 0.36 | 15.87 | 3 | 5.8846
GOS SOCIAIS DESONERADOS
15.068.0065-0 | ASSENTAMENTO OU TRANSFERENCIA DE RAMAL PREDIAL DE AGUA EM TU | UN |  | 25.17
BO DE PEAD 32MM OU PVC DE 3/4",LIGADO EM DISTRIBUIDOR DE FER
RO FUNDIDO A CAVALETE,OU A RAMAL ANTIGO,EXCLUSIVE FORNECIMEN
TO DOS MATERIAIS,ABERTURA E FECHAMENTO DE VALA
01993 | MAO-DE-OBRA DE BOMBEIRO HIDRAULICO DA CONSTRUCAO CIVIL, INCL | H | 0.56 | 25.34 | 3 | 14.6161
USIVE ENCARGOS SOCIAIS
01999 | MAO-DE-OBRA DE SERVENTE DA CONSTRUCAO CIVIL, INCLUSIVE ENCAR | H | 0.56 | 18.31 | 3 | 10.5612
GOS SOCIAIS
15.068.0065-A | ASSENTAMENTO OU TRANSFERENCIA DE RAMAL PREDIAL DE AGUA EM TU | UN |  | 21.82
BO DE PEAD 32MM OU PVC DE 3/4",LIGADO EM DISTRIBUIDOR DE FER
RO FUNDIDO A CAVALETE,OU A RAMAL ANTIGO,EXCLUSIVE FORNECIMEN
TO DOS MATERIAIS,ABERTURA E FECHAMENTO DE VALA
20039 | MAO-DE-OBRA DE BOMBEIRO HIDRAULICO DA CONSTRUCAO CIVIL, INCL | H | 0.56 | 21.96 | 3 | 12.6665
USIVE ENCARGOS SOCIAIS DESONERADOS
20132 | MAO-DE-OBRA DE SERVENTE DA CONSTRUCAO CIVIL, INCLUSIVE ENCAR | H | 0.56 | 15.87 | 3 | 9.1538
GOS SOCIAIS DESONERADOS
15.068.0070-0 | ASSENTAMENTO OU TRANSFERENCIA DE RAMAL PREDIAL DE AGUA EM TU | UN |  | 18.43
BO DE PVC DE 1",LIGADO EM DISTRIBUIDOR DE PVC A CAVALETE,OU
A RAMAL ANTIGO,EXCLUSIVE FORNECIMENTO DOS MATERIAIS,ABERTURA
E FECHAMENTO DE VALA
01993 | MAO-DE-OBRA DE BOMBEIRO HIDRAULICO DA CONSTRUCAO CIVIL, INCL | H | 0.41 | 25.34 | 3 | 10.7011
USIVE ENCARGOS SOCIAIS
01999 | MAO-DE-OBRA DE SERVENTE DA CONSTRUCAO CIVIL, INCLUSIVE ENCAR | H | 0.41 | 18.31 | 3 | 7.7323
GOS SOCIAIS
15.068.0070-A | ASSENTAMENTO OU TRANSFERENCIA DE RAMAL PREDIAL DE AGUA EM TU | UN |  | 15.97
BO DE PVC DE 1",LIGADO EM DISTRIBUIDOR DE PVC A CAVALETE,OU
A RAMAL ANTIGO,EXCLUSIVE FORNECIMENTO DOS MATERIAIS,ABERTURA
E FECHAMENTO DE VALA
20039 | MAO-DE-OBRA DE BOMBEIRO HIDRAULICO DA CONSTRUCAO CIVIL, INCL | H | 0.41 | 21.96 | 3 | 9.2737
USIVE ENCARGOS SOCIAIS DESONERADOS
20132 | MAO-DE-OBRA DE SERVENTE DA CONSTRUCAO CIVIL, INCLUSIVE ENCAR | H | 0.41 | 15.87 | 3 | 6.7019
GOS SOCIAIS DESONERADOS
15.068.0075-0 | ASSENTAMENTO OU TRANSFERENCIA DE RAMAL PREDIAL DE AGUA EM TU | UN |  | 27.42
NO DE PVC DE 1",LIGADO EM DISTRIBUIDOR DE FERRO FUNDIDO A CA
VALETE,OU A RAMAL ANTIGO,EXCLUSIVE FORNECIMENTO DOS MATERIAI
S,ABERTURA E FECHAMENTO DE VALA
01993 | MAO-DE-OBRA DE BOMBEIRO HIDRAULICO DA CONSTRUCAO CIVIL, INCL | H | 0.61 | 25.34 | 3 | 15.9211
USIVE ENCARGOS SOCIAIS
01999 | MAO-DE-OBRA DE SERVENTE DA CONSTRUCAO CIVIL, INCLUSIVE ENCAR | H | 0.61 | 18.31 | 3 | 11.5042
GOS SOCIAIS
15.068.0075-A | ASSENTAMENTO OU TRANSFERENCIA DE RAMAL PREDIAL DE AGUA EM TU | UN |  | 23.76
NO DE PVC DE 1",LIGADO EM DISTRIBUIDOR DE FERRO FUNDIDO A CA
VALETE,OU A RAMAL ANTIGO,EXCLUSIVE FORNECIMENTO DOS MATERIAI
S,ABERTURA E FECHAMENTO DE VALA
20039 | MAO-DE-OBRA DE BOMBEIRO HIDRAULICO DA CONSTRUCAO CIVIL, INCL | H | 0.61 | 21.96 | 3 | 13.7975
USIVE ENCARGOS SOCIAIS DESONERADOS
20132 | MAO-DE-OBRA DE SERVENTE DA CONSTRUCAO CIVIL, INCLUSIVE ENCAR | H | 0.61 | 15.87 | 3 | 9.9711
GOS SOCIAIS DESONERADOS
15.068.0080-0 | ASSENTAMENTO OU TRANSFERENCIA DE RAMAL PREDIAL DE AGUA EM TU | UN |  | 65.19
BO DE PVC DE 1.1/2" OU 2",LIGADO EM DISTRIBUIDOR DE PVC DE A
TE 75MM DE DIAMETRO,EXCLUSIVE FORNECIMENTO DOS MATERIAIS,ABE
RTURA E FECHAMENTO DE VALA
01993 | MAO-DE-OBRA DE BOMBEIRO HIDRAULICO DA CONSTRUCAO CIVIL, INCL | H | 1.45 | 25.34 | 3 | 37.8453
USIVE ENCARGOS SOCIAIS
01999 | MAO-DE-OBRA DE SERVENTE DA CONSTRUCAO CIVIL, INCLUSIVE ENCAR | H | 1.45 | 18.31 | 3 | 27.346
GOS SOCIAIS
15.068.0080-A | ASSENTAMENTO OU TRANSFERENCIA DE RAMAL PREDIAL DE AGUA EM TU | UN |  | 56.49
BO DE PVC DE 1.1/2" OU 2",LIGADO EM DISTRIBUIDOR DE PVC DE A
TE 75MM DE DIAMETRO,EXCLUSIVE FORNECIMENTO DOS MATERIAIS,ABE
RTURA E FECHAMENTO DE VALA
20039 | MAO-DE-OBRA DE BOMBEIRO HIDRAULICO DA CONSTRUCAO CIVIL, INCL | H | 1.45 | 21.96 | 3 | 32.7973
USIVE ENCARGOS SOCIAIS DESONERADOS
20132 | MAO-DE-OBRA DE SERVENTE DA CONSTRUCAO CIVIL, INCLUSIVE ENCAR | H | 1.45 | 15.87 | 3 | 23.7018
GOS SOCIAIS DESONERADOS
15.068.0085-0 | ASSENTAMENTO OU TRANSFERENCIA DE RAMAL PREDIAL DE AGUA EM TU | UN |  | 45.85
BO DE PVC DE 1.1/2" OU 2",LIGADO EM DISTRIBUIDOR DE PVC COM
DIAMETRO DE 100 A 250MM,EXCLUSIVE FORNECIMENTO DOS MATERIAIS
,ABERTURA E FECHAMENTO DE VALA
01993 | MAO-DE-OBRA DE BOMBEIRO HIDRAULICO DA CONSTRUCAO CIVIL, INCL | H | 1.02 | 25.34 | 3 | 26.6222
USIVE ENCARGOS SOCIAIS
01999 | MAO-DE-OBRA DE SERVENTE DA CONSTRUCAO CIVIL, INCLUSIVE ENCAR | H | 1.02 | 18.31 | 3 | 19.2365
GOS SOCIAIS
15.068.0085-A | ASSENTAMENTO OU TRANSFERENCIA DE RAMAL PREDIAL DE AGUA EM TU | UN |  | 39.74
BO DE PVC DE 1.1/2" OU 2",LIGADO EM DISTRIBUIDOR DE PVC COM
DIAMETRO DE 100 A 250MM,EXCLUSIVE FORNECIMENTO DOS MATERIAIS
,ABERTURA E FECHAMENTO DE VALA
20039 | MAO-DE-OBRA DE BOMBEIRO HIDRAULICO DA CONSTRUCAO CIVIL, INCL | H | 1.02 | 21.96 | 3 | 23.0712
USIVE ENCARGOS SOCIAIS DESONERADOS
20132 | MAO-DE-OBRA DE SERVENTE DA CONSTRUCAO CIVIL, INCLUSIVE ENCAR | H | 1.02 | 15.87 | 3 | 16.673
GOS SOCIAIS DESONERADOS
15.068.0090-0 | ASSENTAMENTO OU TRANSFERENCIA DE RAMAL PREDIAL DE AGUA EM TU | UN |  | 45.85
BO PVC DE 1.1/2" OU 2",LIGADO A DISTRIBUIDOR DE FERRO FUNDID
O K-7 OU K-9 COM DIAMETRO ATE 100MM,EXCLUSIVE FORNECIMENTO D
OS MATERIAIS,ABERTURA E FECHAMENTO DE VALA
01993 | MAO-DE-OBRA DE BOMBEIRO HIDRAULICO DA CONSTRUCAO CIVIL, INCL | H | 1.02 | 25.34 | 3 | 26.6222
USIVE ENCARGOS SOCIAIS
01999 | MAO-DE-OBRA DE SERVENTE DA CONSTRUCAO CIVIL, INCLUSIVE ENCAR | H | 1.02 | 18.31 | 3 | 19.2365
GOS SOCIAIS
15.068.0090-A | ASSENTAMENTO OU TRANSFERENCIA DE RAMAL PREDIAL DE AGUA EM TU | UN |  | 39.74
BO PVC DE 1.1/2" OU 2",LIGADO A DISTRIBUIDOR DE FERRO FUNDID
O K-7 OU K-9 COM DIAMETRO ATE 100MM,EXCLUSIVE FORNECIMENTO D
OS MATERIAIS,ABERTURA E FECHAMENTO DE VALA
20039 | MAO-DE-OBRA DE BOMBEIRO HIDRAULICO DA CONSTRUCAO CIVIL, INCL | H | 1.02 | 21.96 | 3 | 23.0712
USIVE ENCARGOS SOCIAIS DESONERADOS
20132 | MAO-DE-OBRA DE SERVENTE DA CONSTRUCAO CIVIL, INCLUSIVE ENCAR | H | 1.02 | 15.87 | 3 | 16.673
GOS SOCIAIS DESONERADOS
15.068.0095-0 | ASSENTAMENTO OU TRANSFERENCIA DE RAMAL PREDIAL DE AGUA EM TU | UN |  | 30.57
BO PVC DE 1.1/2" OU 2",LIGADO A DISTRIBUIDOR DE FERRO FUNDID
O K-7 OU K-9 COM DIAMETRO ACIMA DE 100MM,EXCLUSIVE FORNECIME
NTO DOS MATERIAIS,ABERTURA E FECHAMENTO DE VALA
01993 | MAO-DE-OBRA DE BOMBEIRO HIDRAULICO DA CONSTRUCAO CIVIL, INCL | H | 0.68 | 25.34 | 3 | 17.7481
USIVE ENCARGOS SOCIAIS
01999 | MAO-DE-OBRA DE SERVENTE DA CONSTRUCAO CIVIL, INCLUSIVE ENCAR | H | 0.68 | 18.31 | 3 | 12.8243
GOS SOCIAIS
15.068.0095-A | ASSENTAMENTO OU TRANSFERENCIA DE RAMAL PREDIAL DE AGUA EM TU | UN |  | 26.49
BO PVC DE 1.1/2" OU 2",LIGADO A DISTRIBUIDOR DE FERRO FUNDID
O K-7 OU K-9 COM DIAMETRO ACIMA DE 100MM,EXCLUSIVE FORNECIME
NTO DOS MATERIAIS,ABERTURA E FECHAMENTO DE VALA
20039 | MAO-DE-OBRA DE BOMBEIRO HIDRAULICO DA CONSTRUCAO CIVIL, INCL | H | 0.68 | 21.96 | 3 | 15.3808
USIVE ENCARGOS SOCIAIS DESONERADOS
20132 | MAO-DE-OBRA DE SERVENTE DA CONSTRUCAO CIVIL, INCLUSIVE ENCAR | H | 0.68 | 15.87 | 3 | 11.1153
GOS SOCIAIS DESONERADOS
15.069.0001-0 | INTERVENCAO NO RAMAL CONFORME ESPECIFICACOES CEDAE,INCLUSIVE | UN |  | 299.54
ESCAVACAO E REATERRO COM O FORNECIMENTO DE TODO O MATERIAL
NECESSARIO,EXCLUSIVE REMOCAO E REPOSICAO DE PAVIMENTOS E RET
IRADA DO CAVALETE,COM DIAMETRO DE 1/2"
01792 | REATERRO VALA/CAVA COMPACT. MACO 30CM | M3 | 1.8 | 39.6045 | 5 | 74.8525
02053 | CARGA MAN. E DESC. MEC., CAMINHAO 8T | T | 0.64 | 38.481 | 5 | 25.8592
03032 | ESCAVACAO MAN. 1ªCAT., ATE 1,50M | M3 | 2.16 | 64.1216 | 5 | 145.4278
03320 | CORTE/ABERT. 2ROSCAS,TARRACHA MAN. 1/2" | UN | 1 | 5.6199 | 5 | 5.9009
03343 | TRANSPORTE CARGA CAMINHAO 7,5T; 15KM/H | T X KM | 12.96 | 3.4913 | 5 | 47.5096
15.069.0001-A | INTERVENCAO NO RAMAL CONFORME ESPECIFICACOES CEDAE,INCLUSIVE | UN |  | 266.46
ESCAVACAO E REATERRO COM O FORNECIMENTO DE TODO O MATERIAL
NECESSARIO,EXCLUSIVE REMOCAO E REPOSICAO DE PAVIMENTOS E RET
IRADA DO CAVALETE,COM DIAMETRO DE 1/2"
30003 | ESCAVACAO MAN. 1ªCAT., ATE 1,50M | M3 | 2.16 | 55.5767 | 5 | 126.048
30031 | REATERRO VALA/CAVA COMPACT. MACO 30CM | M3 | 1.8 | 34.3268 | 5 | 64.8777
30059 | TRANSPORTE CARGA CAMINHAO 7,5T; 15KM/H | T X KM | 12.96 | 3.4312 | 5 | 46.6918
30063 | CARGA MAN. E DESC. MEC., CAMINHAO 8T | T | 0.64 | 35.3117 | 5 | 23.7295
30380 | CORTE/ABERT. 2ROSCAS,TARRACHA MAN. 1/2" | UN | 1 | 4.8705 | 5 | 5.114
15.069.0010-0 | INTERVENCAO NO RAMAL CONFORME ESPECIFICACOES CEDAE,INCLUSIVE | UN |  | 300.72
ESCAVACAO E REATERRO COM O FORNECIMENTO DE TODO O MATERIAL
NECESSARIO,EXCLUSIVE REMOCAO E REPOSICAO DE PAVIMENTOS E RET
IRADA DO CAVALETE,COM DIAMETRO DE 3/4"
01792 | REATERRO VALA/CAVA COMPACT. MACO 30CM | M3 | 1.8 | 39.6045 | 5 | 74.8525
02053 | CARGA MAN. E DESC. MEC., CAMINHAO 8T | T | 0.64 | 38.481 | 5 | 25.8592
03032 | ESCAVACAO MAN. 1ªCAT., ATE 1,50M | M3 | 2.16 | 64.1216 | 5 | 145.4278
03321 | CORTE/ABERT. 2ROSCAS,TARRACHA MAN. 3/4" | UN | 1 | 6.7438 | 5 | 7.081
03343 | TRANSPORTE CARGA CAMINHAO 7,5T; 15KM/H | T X KM | 12.96 | 3.4913 | 5 | 47.5096
15.069.0010-A | INTERVENCAO NO RAMAL CONFORME ESPECIFICACOES CEDAE,INCLUSIVE | UN |  | 267.48
ESCAVACAO E REATERRO COM O FORNECIMENTO DE TODO O MATERIAL
NECESSARIO,EXCLUSIVE REMOCAO E REPOSICAO DE PAVIMENTOS E RET
IRADA DO CAVALETE,COM DIAMETRO DE 3/4"
30003 | ESCAVACAO MAN. 1ªCAT., ATE 1,50M | M3 | 2.16 | 55.5767 | 5 | 126.048
30031 | REATERRO VALA/CAVA COMPACT. MACO 30CM | M3 | 1.8 | 34.3268 | 5 | 64.8777
30059 | TRANSPORTE CARGA CAMINHAO 7,5T; 15KM/H | T X KM | 12.96 | 3.4312 | 5 | 46.6918
30063 | CARGA MAN. E DESC. MEC., CAMINHAO 8T | T | 0.64 | 35.3117 | 5 | 23.7295
30381 | CORTE/ABERT. 2ROSCAS,TARRACHA MAN. 3/4" | UN | 1 | 5.8447 | 5 | 6.1369
15.069.0020-0 | INTERVENCAO NO RAMAL CONFORME ESPECIFICACOES CEDAE,INCLUSIVE | UN |  | 302.38
ESCAVACAO E REATERRO COM O FORNECIMENTO DE TODO O MATERIAL
NECESSARIO,EXCLUSIVE REMOCAO E REPOSICAO DE PAVIMENTOS E RET
IRADA DO CAVALETE,COM DIAMETRO DE 1"
01792 | REATERRO VALA/CAVA COMPACT. MACO 30CM | M3 | 1.8 | 39.6045 | 5 | 74.8525
02053 | CARGA MAN. E DESC. MEC., CAMINHAO 8T | T | 0.64 | 38.481 | 5 | 25.8592
03032 | ESCAVACAO MAN. 1ªCAT., ATE 1,50M | M3 | 2.16 | 64.1216 | 5 | 145.4278
03322 | CORTE/ABERT. 2ROSCAS,TARRACHA MAN. 1" | UN | 1 | 8.3174 | 5 | 8.7333
03343 | TRANSPORTE CARGA CAMINHAO 7,5T; 15KM/H | T X KM | 12.96 | 3.4913 | 5 | 47.5096
15.069.0020-A | INTERVENCAO NO RAMAL CONFORME ESPECIFICACOES CEDAE,INCLUSIVE | UN |  | 268.91
ESCAVACAO E REATERRO COM O FORNECIMENTO DE TODO O MATERIAL
NECESSARIO,EXCLUSIVE REMOCAO E REPOSICAO DE PAVIMENTOS E RET
IRADA DO CAVALETE,COM DIAMETRO DE 1"
30003 | ESCAVACAO MAN. 1ªCAT., ATE 1,50M | M3 | 2.16 | 55.5767 | 5 | 126.048
30031 | REATERRO VALA/CAVA COMPACT. MACO 30CM | M3 | 1.8 | 34.3268 | 5 | 64.8777
30059 | TRANSPORTE CARGA CAMINHAO 7,5T; 15KM/H | T X KM | 12.96 | 3.4312 | 5 | 46.6918
30063 | CARGA MAN. E DESC. MEC., CAMINHAO 8T | T | 0.64 | 35.3117 | 5 | 23.7295
30382 | CORTE/ABERT. 2ROSCAS,TARRACHA MAN. 1" | UN | 1 | 7.2084 | 5 | 7.5688
15.070.0010-0 | LIGACAO DE AGUAS PLUVIAIS OU DOMICILIARES SERVIDAS A REDE PU | UN |  | 1874.58
BLICA,EM LOGRADOURO SEM PAVIMENTACAO,COM LARGURA ATE 14,00M(
INCLUSIVE)
00558 | TIJOLO CERAMICO, MACICO, DE (07X10X20)CM | UN | 100 | 1.1 | 0 | 110
00844 | TUBO CERAMICO, ESGOTO SANITARIO, DE 150MM E COM COMPRIMENTO | M | 8.6 | 35.3333 | 0 | 303.8664
DE 1,00M
01007 | CAMINHAO BASCUL. NO TOCO, 4M3 (CP) | H | 0.05 | 188.1704 | 0 | 9.4085
01009 | CAMINHAO BASCUL. NO TOCO, 4M3 (CI) | H | 0.89 | 61.4544 | 0 | 54.6944
01603 | CONCRETO P/CAMADAS PREP. C/180KG DE CIM. | M3 | 0.144 | 309.5219 | 0 | 44.5712
01607 | ARGAMASSA CIM.,AREIA TRACO 1:4,PREPARO MECANICO | M3 | 0.09 | 445.3705 | 0 | 40.0833
01633 | CONCRETO FCK 10MPA | M3 | 0.13 | 353.8667 | 0 | 46.0027
01641 | FORMAS MADEIRA PARAM. PLANOS; 1,4 VEZES | M2 | 0.36 | 94.2425 | 0 | 33.9273
01643 | BARRA ACO CA-25 REDONDA SEM SALIENCIA OUMOSSA, DIAMETRO DE 6 | KG | 1.25 | 11.2752 | 0 | 14.094
,3MM A 8,0MM (1/4 A 5/16)
01644 | BARRA ACO CA-25 DIAM. MAIOR/IGUAL 10MM | KG | 1.25 | 8.9912 | 0 | 11.239
01645 | CORTE ACO CA-25 DIAM. ENTRE 6,3MM A 8MM | KG | 2.5 | 4.4959 | 0 | 11.2398
01876 | TRANSPORTE CARGA CAMINHAO 7,5T, 30KM/H | T X KM | 35 | 1.7456 | 0 | 61.096
01958 | MAO-DE-OBRA DE TOPOGRAFO B (SERVICOS DE CAMPO), INCLUSIVE EN | H | 0.56 | 27.26 | 3 | 15.7236
CARGOS SOCIAIS
01968 | MAO-DE-OBRA DE PEDREIRO, INCLUSIVE ENCARGOS SOCIAIS | H | 8.18 | 25.34 | 3 | 213.4996
01999 | MAO-DE-OBRA DE SERVENTE DA CONSTRUCAO CIVIL, INCLUSIVE ENCAR | H | 36.35 | 18.31 | 3 | 685.5356
GOS SOCIAIS
03087 | EMBOCO ARG. CIM. E AREIA TRACO 1:4 | M2 | 2.2 | 32.3837 | 0 | 71.2441
14574 | PO DE PEDRA, PARA REGIAO METROPOLITANA DO RIO DE JANEIRO | T | 2.34 | 63.4 | 0 | 148.356
15.070.0010-A | LIGACAO DE AGUAS PLUVIAIS OU DOMICILIARES SERVIDAS A REDE PU | UN |  | 1736.67
BLICA,EM LOGRADOURO SEM PAVIMENTACAO,COM LARGURA ATE 14,00M(
INCLUSIVE)
00558 | TIJOLO CERAMICO, MACICO, DE (07X10X20)CM | UN | 100 | 1.1 | 0 | 110
00844 | TUBO CERAMICO, ESGOTO SANITARIO, DE 150MM E COM COMPRIMENTO | M | 8.6 | 35.3333 | 0 | 303.8664
DE 1,00M
14574 | PO DE PEDRA, PARA REGIAO METROPOLITANA DO RIO DE JANEIRO | T | 2.34 | 63.4 | 0 | 148.356
20115 | MAO-DE-OBRA DE PEDREIRO, INCLUSIVE ENCARGOS SOCIAIS DESONERA | H | 8.18 | 21.96 | 3 | 185.0218
DOS
20132 | MAO-DE-OBRA DE SERVENTE DA CONSTRUCAO CIVIL, INCLUSIVE ENCAR | H | 36.35 | 15.87 | 3 | 594.1807
GOS SOCIAIS DESONERADOS
20150 | MAO-DE-OBRA DE TOPOGRAFO B (SERVICOS DE CAMPO),INCLUSIVE ENC | H | 0.56 | 23.62 | 3 | 13.624
ARGOS SOCIAIS DESONERADOS
30058 | TRANSPORTE CARGA CAMINHAO 7,5T, 30KM/H | T X KM | 35 | 1.7156 | 0 | 60.046
30164 | ARGAMASSA CIM.,AREIA TRACO 1:4,PREPARO MECANICO | M3 | 0.09 | 436.1963 | 0 | 39.2577
30245 | CONCRETO FCK 10MPA | M3 | 0.13 | 353.8667 | 0 | 46.0027
30251 | CONCRETO P/CAMADAS PREP. C/180KG DE CIM. | M3 | 0.144 | 309.5219 | 0 | 44.5712
30283 | FORMAS MADEIRA PARAM. PLANOS; 1,4 VEZES | M2 | 0.36 | 87.5713 | 0 | 31.5257
30301 | BARRA ACO CA-25 DIAM. MAIOR/IGUAL 10MM | KG | 1.25 | 8.9912 | 0 | 11.239
30307 | CORTE ACO CA-25 DIAM. ENTRE 6,3MM A 8MM | KG | 2.5 | 3.8964 | 0 | 9.741
30353 | EMBOCO ARG. CIM. E AREIA TRACO 1:4 | M2 | 2.2 | 29.1916 | 0 | 64.2215
30420 | CAMINHAO BASCUL. NO TOCO, 4M3 (CP) | H | 0.05 | 184.7904 | 0 | 9.2395
30422 | CAMINHAO BASCUL. NO TOCO, 4M3 (CI) | H | 0.89 | 58.0744 | 0 | 51.6862
30984 | BARRA ACO CA-25 REDONDA SEM SALIENCIA OUMOSSA, DIAMETRO DE 6 | KG | 1.25 | 11.2752 | 0 | 14.094
,3MM A 8,0MM (1/4 A 5/16)
15.070.0011-0 | LIGACAO DE AGUAS PLUVIAIS OU DOMICILIARES SERVIDAS A REDE PU | UN |  | 2449.43
BLICA,EM LOGRADOURO SEM PAVIMENTACAO,COM LARGURA MAIOR QUE 1
4,00M
00558 | TIJOLO CERAMICO, MACICO, DE (07X10X20)CM | UN | 100 | 1.1 | 0 | 110
00844 | TUBO CERAMICO, ESGOTO SANITARIO, DE 150MM E COM COMPRIMENTO | M | 12.27 | 35.3333 | 0 | 433.5396
DE 1,00M
01007 | CAMINHAO BASCUL. NO TOCO, 4M3 (CP) | H | 0.07 | 188.1704 | 0 | 13.1719
01009 | CAMINHAO BASCUL. NO TOCO, 4M3 (CI) | H | 1.27 | 61.4544 | 0 | 78.0471
01603 | CONCRETO P/CAMADAS PREP. C/180KG DE CIM. | M3 | 0.144 | 309.5219 | 0 | 44.5712
01607 | ARGAMASSA CIM.,AREIA TRACO 1:4,PREPARO MECANICO | M3 | 0.096 | 445.3705 | 0 | 42.7556
01633 | CONCRETO FCK 10MPA | M3 | 0.13 | 353.8667 | 0 | 46.0027
01641 | FORMAS MADEIRA PARAM. PLANOS; 1,4 VEZES | M2 | 0.36 | 94.2425 | 0 | 33.9273
01643 | BARRA ACO CA-25 REDONDA SEM SALIENCIA OUMOSSA, DIAMETRO DE 6 | KG | 1.25 | 11.2752 | 0 | 14.094
,3MM A 8,0MM (1/4 A 5/16)
01644 | BARRA ACO CA-25 DIAM. MAIOR/IGUAL 10MM | KG | 1.25 | 8.9912 | 0 | 11.239
01645 | CORTE ACO CA-25 DIAM. ENTRE 6,3MM A 8MM | KG | 2.5 | 4.4959 | 0 | 11.2398
01876 | TRANSPORTE CARGA CAMINHAO 7,5T, 30KM/H | T X KM | 50 | 1.7456 | 0 | 87.28
01958 | MAO-DE-OBRA DE TOPOGRAFO B (SERVICOS DE CAMPO), INCLUSIVE EN | H | 0.8 | 27.26 | 3 | 22.4622
CARGOS SOCIAIS
01968 | MAO-DE-OBRA DE PEDREIRO, INCLUSIVE ENCARGOS SOCIAIS | H | 9.68 | 25.34 | 3 | 252.6499
01999 | MAO-DE-OBRA DE SERVENTE DA CONSTRUCAO CIVIL, INCLUSIVE ENCAR | H | 49.31 | 18.31 | 3 | 929.9521
GOS SOCIAIS
03087 | EMBOCO ARG. CIM. E AREIA TRACO 1:4 | M2 | 2.2 | 32.3837 | 0 | 71.2441
14574 | PO DE PEDRA, PARA REGIAO METROPOLITANA DO RIO DE JANEIRO | T | 3.9 | 63.4 | 0 | 247.26
15.070.0011-A | LIGACAO DE AGUAS PLUVIAIS OU DOMICILIARES SERVIDAS A REDE PU | UN |  | 2270.97
BLICA,EM LOGRADOURO SEM PAVIMENTACAO,COM LARGURA MAIOR QUE 1
4,00M
00558 | TIJOLO CERAMICO, MACICO, DE (07X10X20)CM | UN | 100 | 1.1 | 0 | 110
00844 | TUBO CERAMICO, ESGOTO SANITARIO, DE 150MM E COM COMPRIMENTO | M | 12.27 | 35.3333 | 0 | 433.5396
DE 1,00M
14574 | PO DE PEDRA, PARA REGIAO METROPOLITANA DO RIO DE JANEIRO | T | 3.9 | 63.4 | 0 | 247.26
20115 | MAO-DE-OBRA DE PEDREIRO, INCLUSIVE ENCARGOS SOCIAIS DESONERA | H | 9.68 | 21.96 | 3 | 218.95
DOS
20132 | MAO-DE-OBRA DE SERVENTE DA CONSTRUCAO CIVIL, INCLUSIVE ENCAR | H | 49.31 | 15.87 | 3 | 806.0262
GOS SOCIAIS DESONERADOS
20150 | MAO-DE-OBRA DE TOPOGRAFO B (SERVICOS DE CAMPO),INCLUSIVE ENC | H | 0.8 | 23.62 | 3 | 19.4629
ARGOS SOCIAIS DESONERADOS
30058 | TRANSPORTE CARGA CAMINHAO 7,5T, 30KM/H | T X KM | 50 | 1.7156 | 0 | 85.78
30164 | ARGAMASSA CIM.,AREIA TRACO 1:4,PREPARO MECANICO | M3 | 0.096 | 436.1963 | 0 | 41.8748
30245 | CONCRETO FCK 10MPA | M3 | 0.13 | 353.8667 | 0 | 46.0027
30251 | CONCRETO P/CAMADAS PREP. C/180KG DE CIM. | M3 | 0.144 | 309.5219 | 0 | 44.5712
30283 | FORMAS MADEIRA PARAM. PLANOS; 1,4 VEZES | M2 | 0.36 | 87.5713 | 0 | 31.5257
30301 | BARRA ACO CA-25 DIAM. MAIOR/IGUAL 10MM | KG | 1.25 | 8.9912 | 0 | 11.239
30307 | CORTE ACO CA-25 DIAM. ENTRE 6,3MM A 8MM | KG | 2.5 | 3.8964 | 0 | 9.741
30353 | EMBOCO ARG. CIM. E AREIA TRACO 1:4 | M2 | 2.2 | 29.1916 | 0 | 64.2215
30420 | CAMINHAO BASCUL. NO TOCO, 4M3 (CP) | H | 0.07 | 184.7904 | 0 | 12.9353
30422 | CAMINHAO BASCUL. NO TOCO, 4M3 (CI) | H | 1.27 | 58.0744 | 0 | 73.7545
30984 | BARRA ACO CA-25 REDONDA SEM SALIENCIA OUMOSSA, DIAMETRO DE 6 | KG | 1.25 | 11.2752 | 0 | 14.094
,3MM A 8,0MM (1/4 A 5/16)
15.070.0012-0 | LIGACAO DE AGUAS PLUVIAIS OU DOMICILIARES SERVIDAS A REDE PU | UN |  | 2692.92
BLICA,EM LOGRADOURO PAVIMENTADO,COM LARGURA ATE 14,00M(INCLU
SIVE)
00558 | TIJOLO CERAMICO, MACICO, DE (07X10X20)CM | UN | 100 | 1.1 | 0 | 110
00844 | TUBO CERAMICO, ESGOTO SANITARIO, DE 150MM E COM COMPRIMENTO | M | 8.6 | 35.3333 | 0 | 303.8664
DE 1,00M
01007 | CAMINHAO BASCUL. NO TOCO, 4M3 (CP) | H | 0.05 | 188.1704 | 0 | 9.4085
01009 | CAMINHAO BASCUL. NO TOCO, 4M3 (CI) | H | 0.89 | 61.4544 | 0 | 54.6944
01016 | ROLO COMPACT. 6 A 9T, MOTOR DIESEL 55CV,INCLUSIVE OPERADOR ( | H | 0.6 | 178.4325 | 0 | 107.0595
CP)
01099 | COMPRESSOR AR 170PCM 40CV (CP) | H | 0.69 | 111.2753 | 0 | 76.78
01159 | ROMPEDOR PNEUMATICO DE 32,6KG DE PESO, EXCLUSIVE OPERADOR,P | H | 1.44 | 2.2707 | 0 | 3.2698
ONTEIRA E MANGUEIRA (CP)
01374 | EMULSAO ASFALTICA CATIONICA, RR-2C, A GRANEL | KG | 3.6 | 3.8287 | 0 | 13.7833
01603 | CONCRETO P/CAMADAS PREP. C/180KG DE CIM. | M3 | 0.144 | 309.5219 | 0 | 44.5712
01604 | ARGAMASSA CIM.,SAIBRO TRACO 1:6,PREPARO MECANICO | M3 | 0.6 | 355.0173 | 0 | 213.0104
01607 | ARGAMASSA CIM.,AREIA TRACO 1:4,PREPARO MECANICO | M3 | 0.09 | 445.3705 | 0 | 40.0833
01617 | BASE DE BRITA CORRIDA, INCLUSIVE FORNECIMENTO DOS MATERIAIS, | M3 | 0.15 | 137.8797 | 0 | 20.682
MEDIDA APOS A COMPACTACAO
01627 | IMPRIMACAO BASE DE PAVIMENTACAO DE ACORDO COM AS INSTRUCOES | M2 | 3 | 8.91 | 0 | 26.73
PARA EXECUCAO DO DER-RJ
01633 | CONCRETO FCK 10MPA | M3 | 0.73 | 353.8667 | 0 | 258.3227
01641 | FORMAS MADEIRA PARAM. PLANOS; 1,4 VEZES | M2 | 0.36 | 94.2425 | 0 | 33.9273
01643 | BARRA ACO CA-25 REDONDA SEM SALIENCIA OUMOSSA, DIAMETRO DE 6 | KG | 1.25 | 11.2752 | 0 | 14.094
,3MM A 8,0MM (1/4 A 5/16)
01644 | BARRA ACO CA-25 DIAM. MAIOR/IGUAL 10MM | KG | 1.25 | 8.9912 | 0 | 11.239
01645 | CORTE ACO CA-25 DIAM. ENTRE 6,3MM A 8MM | KG | 2.5 | 4.4959 | 0 | 11.2398
01876 | TRANSPORTE CARGA CAMINHAO 7,5T, 30KM/H | T X KM | 35 | 1.7456 | 0 | 61.096
01958 | MAO-DE-OBRA DE TOPOGRAFO B (SERVICOS DE CAMPO), INCLUSIVE EN | H | 0.56 | 27.26 | 3 | 15.7236
CARGOS SOCIAIS
01968 | MAO-DE-OBRA DE PEDREIRO, INCLUSIVE ENCARGOS SOCIAIS | H | 8.18 | 25.34 | 3 | 213.4996
01970 | MAO-DE-OBRA DE OPERADOR DE MAQUINA (TRATOR, ETC), INCLUSIVE | H | 0.69 | 28.45 | 3 | 20.2194
ENCARGOS SOCIAIS
01999 | MAO-DE-OBRA DE SERVENTE DA CONSTRUCAO CIVIL, INCLUSIVE ENCAR | H | 42.93 | 18.31 | 3 | 809.6297
GOS SOCIAIS
03087 | EMBOCO ARG. CIM. E AREIA TRACO 1:4 | M2 | 2.2 | 32.3837 | 0 | 71.2441
14543 | PEDRA BRITADA 1 E 2 (MEDIA), PARA REGIAO METROPOLITANA DO RI | T | 0.00435 | 90.4 | 0 | 0.3932
O DE JANEIRO
14574 | PO DE PEDRA, PARA REGIAO METROPOLITANA DO RIO DE JANEIRO | T | 2.34 | 63.4 | 0 | 148.356
15.070.0012-A | LIGACAO DE AGUAS PLUVIAIS OU DOMICILIARES SERVIDAS A REDE PU | UN |  | 2526.27
BLICA,EM LOGRADOURO PAVIMENTADO,COM LARGURA ATE 14,00M(INCLU
SIVE)
00558 | TIJOLO CERAMICO, MACICO, DE (07X10X20)CM | UN | 100 | 1.1 | 0 | 110
00844 | TUBO CERAMICO, ESGOTO SANITARIO, DE 150MM E COM COMPRIMENTO | M | 8.6 | 35.3333 | 0 | 303.8664
DE 1,00M
01374 | EMULSAO ASFALTICA CATIONICA, RR-2C, A GRANEL | KG | 3.6 | 3.8287 | 0 | 13.7833
14543 | PEDRA BRITADA 1 E 2 (MEDIA), PARA REGIAO METROPOLITANA DO RI | T | 0.00435 | 90.4 | 0 | 0.3932
O DE JANEIRO
14574 | PO DE PEDRA, PARA REGIAO METROPOLITANA DO RIO DE JANEIRO | T | 2.34 | 63.4 | 0 | 148.356
20111 | MAO-DE-OBRA DE OPERADOR DE MAQUINA (TRATOR, ETC.), INCLUSIVE | H | 0.69 | 24.65 | 3 | 17.5188
ENCARGOS SOCIAIS DESONERADOS
20115 | MAO-DE-OBRA DE PEDREIRO, INCLUSIVE ENCARGOS SOCIAIS DESONERA | H | 8.18 | 21.96 | 3 | 185.0218
DOS
20132 | MAO-DE-OBRA DE SERVENTE DA CONSTRUCAO CIVIL, INCLUSIVE ENCAR | H | 42.93 | 15.87 | 3 | 701.7381
GOS SOCIAIS DESONERADOS
20150 | MAO-DE-OBRA DE TOPOGRAFO B (SERVICOS DE CAMPO),INCLUSIVE ENC | H | 0.56 | 23.62 | 3 | 13.624
ARGOS SOCIAIS DESONERADOS
30058 | TRANSPORTE CARGA CAMINHAO 7,5T, 30KM/H | T X KM | 35 | 1.7156 | 0 | 60.046
30164 | ARGAMASSA CIM.,AREIA TRACO 1:4,PREPARO MECANICO | M3 | 0.09 | 436.1963 | 0 | 39.2577
30178 | ARGAMASSA CIM.,SAIBRO TRACO 1:6,PREPARO MECANICO | M3 | 0.6 | 343.2042 | 0 | 205.9225
30245 | CONCRETO FCK 10MPA | M3 | 0.73 | 353.8667 | 0 | 258.3227
30251 | CONCRETO P/CAMADAS PREP. C/180KG DE CIM. | M3 | 0.144 | 309.5219 | 0 | 44.5712
30283 | FORMAS MADEIRA PARAM. PLANOS; 1,4 VEZES | M2 | 0.36 | 87.5713 | 0 | 31.5257
30301 | BARRA ACO CA-25 DIAM. MAIOR/IGUAL 10MM | KG | 1.25 | 8.9912 | 0 | 11.239
30307 | CORTE ACO CA-25 DIAM. ENTRE 6,3MM A 8MM | KG | 2.5 | 3.8964 | 0 | 9.741
30353 | EMBOCO ARG. CIM. E AREIA TRACO 1:4 | M2 | 2.2 | 29.1916 | 0 | 64.2215
30420 | CAMINHAO BASCUL. NO TOCO, 4M3 (CP) | H | 0.05 | 184.7904 | 0 | 9.2395
30422 | CAMINHAO BASCUL. NO TOCO, 4M3 (CI) | H | 0.89 | 58.0744 | 0 | 51.6862
30608 | ROMPEDOR PNEUMATICO DE 32,6KG DE PESO, EXCLUSIVE OPERADOR,P | H | 1.44 | 2.2707 | 0 | 3.2698
ONTEIRA E MANGUEIRA (CP)
30625 | ROLO COMPACT. 5 A 10T 58,5CV (CP) | H | 0.6 | 174.6325 | 0 | 104.7795
30807 | COMPRESSOR AR 170PCM 40CV (CP) | H | 0.69 | 111.2753 | 0 | 76.78
30968 | BASE DE BRITA CORRIDA, INCLUSIVE FORNECIMENTO DOS MATERIAIS, | M3 | 0.15 | 137.3912 | 0 | 20.6087
MEDIDA APOS A COMPACTACAO
30971 | IMPRIMACAO BASE DE PAVIMENTACAO DE ACORDO COM AS INSTRUCOES | M2 | 3 | 8.8887 | 0 | 26.6661
PARA EXECUCAO DO DER-RJ
30984 | BARRA ACO CA-25 REDONDA SEM SALIENCIA OUMOSSA, DIAMETRO DE 6 | KG | 1.25 | 11.2752 | 0 | 14.094
,3MM A 8,0MM (1/4 A 5/16)
15.070.0013-0 | LIGACAO DE AGUAS PLUVIAIS OU DOMICILIARES SERVIDAS A REDE PU | UN |  | 3807.46
BLICA,EM LOGRADOURO PAVIMENTADO,COM LARGURA MAIOR QUE 14,00M
00558 | TIJOLO CERAMICO, MACICO, DE (07X10X20)CM | UN | 100 | 1.1 | 0 | 110
00844 | TUBO CERAMICO, ESGOTO SANITARIO, DE 150MM E COM COMPRIMENTO | M | 12.27 | 35.3333 | 0 | 433.5396
DE 1,00M
01007 | CAMINHAO BASCUL. NO TOCO, 4M3 (CP) | H | 0.07 | 188.1704 | 0 | 13.1719
01009 | CAMINHAO BASCUL. NO TOCO, 4M3 (CI) | H | 1.27 | 61.4544 | 0 | 78.0471
01016 | ROLO COMPACT. 6 A 9T, MOTOR DIESEL 55CV,INCLUSIVE OPERADOR ( | H | 0.11 | 178.4325 | 0 | 19.6276
CP)
01099 | COMPRESSOR AR 170PCM 40CV (CP) | H | 1.08 | 111.2753 | 0 | 120.1773
01159 | ROMPEDOR PNEUMATICO DE 32,6KG DE PESO, EXCLUSIVE OPERADOR,P | H | 2.27 | 2.2707 | 0 | 5.1545
ONTEIRA E MANGUEIRA (CP)
01374 | EMULSAO ASFALTICA CATIONICA, RR-2C, A GRANEL | KG | 6.6 | 3.8287 | 0 | 25.2694
01603 | CONCRETO P/CAMADAS PREP. C/180KG DE CIM. | M3 | 0.144 | 309.5219 | 0 | 44.5712
01604 | ARGAMASSA CIM.,SAIBRO TRACO 1:6,PREPARO MECANICO | M3 | 1.1 | 355.0173 | 0 | 390.519
01607 | ARGAMASSA CIM.,AREIA TRACO 1:4,PREPARO MECANICO | M3 | 0.096 | 445.3705 | 0 | 42.7556
01617 | BASE DE BRITA CORRIDA, INCLUSIVE FORNECIMENTO DOS MATERIAIS, | M3 | 0.27 | 137.8797 | 0 | 37.2275
MEDIDA APOS A COMPACTACAO
01627 | IMPRIMACAO BASE DE PAVIMENTACAO DE ACORDO COM AS INSTRUCOES | M2 | 5.5 | 8.91 | 0 | 49.005
PARA EXECUCAO DO DER-RJ
01633 | CONCRETO FCK 10MPA | M3 | 1.23 | 353.8667 | 0 | 435.256
01641 | FORMAS MADEIRA PARAM. PLANOS; 1,4 VEZES | M2 | 0.36 | 94.2425 | 0 | 33.9273
01643 | BARRA ACO CA-25 REDONDA SEM SALIENCIA OUMOSSA, DIAMETRO DE 6 | KG | 1.25 | 11.2752 | 0 | 14.094
,3MM A 8,0MM (1/4 A 5/16)
01644 | BARRA ACO CA-25 DIAM. MAIOR/IGUAL 10MM | KG | 1.25 | 8.9912 | 0 | 11.239
01645 | CORTE ACO CA-25 DIAM. ENTRE 6,3MM A 8MM | KG | 2.5 | 4.4959 | 0 | 11.2398
01876 | TRANSPORTE CARGA CAMINHAO 7,5T, 30KM/H | T X KM | 50 | 1.7456 | 0 | 87.28
01958 | MAO-DE-OBRA DE TOPOGRAFO B (SERVICOS DE CAMPO), INCLUSIVE EN | H | 0.8 | 27.26 | 3 | 22.4622
CARGOS SOCIAIS
01968 | MAO-DE-OBRA DE PEDREIRO, INCLUSIVE ENCARGOS SOCIAIS | H | 9.68 | 25.34 | 3 | 252.6499
01970 | MAO-DE-OBRA DE OPERADOR DE MAQUINA (TRATOR, ETC), INCLUSIVE | H | 1.08 | 28.45 | 3 | 31.6478
ENCARGOS SOCIAIS
01999 | MAO-DE-OBRA DE SERVENTE DA CONSTRUCAO CIVIL, INCLUSIVE ENCAR | H | 64.66 | 18.31 | 3 | 1219.4423
GOS SOCIAIS
03087 | EMBOCO ARG. CIM. E AREIA TRACO 1:4 | M2 | 2.2 | 32.3837 | 0 | 71.2441
14543 | PEDRA BRITADA 1 E 2 (MEDIA), PARA REGIAO METROPOLITANA DO RI | T | 0.00725 | 90.4 | 0 | 0.6554
O DE JANEIRO
14574 | PO DE PEDRA, PARA REGIAO METROPOLITANA DO RIO DE JANEIRO | T | 3.9 | 63.4 | 0 | 247.26
15.070.0013-A | LIGACAO DE AGUAS PLUVIAIS OU DOMICILIARES SERVIDAS A REDE PU | UN |  | 3572.53
BLICA,EM LOGRADOURO PAVIMENTADO,COM LARGURA MAIOR QUE 14,00M
00558 | TIJOLO CERAMICO, MACICO, DE (07X10X20)CM | UN | 100 | 1.1 | 0 | 110
00844 | TUBO CERAMICO, ESGOTO SANITARIO, DE 150MM E COM COMPRIMENTO | M | 12.27 | 35.3333 | 0 | 433.5396
DE 1,00M
01374 | EMULSAO ASFALTICA CATIONICA, RR-2C, A GRANEL | KG | 6.6 | 3.8287 | 0 | 25.2694
14543 | PEDRA BRITADA 1 E 2 (MEDIA), PARA REGIAO METROPOLITANA DO RI | T | 0.00725 | 90.4 | 0 | 0.6554
O DE JANEIRO
14574 | PO DE PEDRA, PARA REGIAO METROPOLITANA DO RIO DE JANEIRO | T | 3.9 | 63.4 | 0 | 247.26
20111 | MAO-DE-OBRA DE OPERADOR DE MAQUINA (TRATOR, ETC.), INCLUSIVE | H | 1.08 | 24.65 | 3 | 27.4207
ENCARGOS SOCIAIS DESONERADOS
20115 | MAO-DE-OBRA DE PEDREIRO, INCLUSIVE ENCARGOS SOCIAIS DESONERA | H | 9.68 | 21.96 | 3 | 218.95
DOS
20132 | MAO-DE-OBRA DE SERVENTE DA CONSTRUCAO CIVIL, INCLUSIVE ENCAR | H | 64.66 | 15.87 | 3 | 1056.9388
GOS SOCIAIS DESONERADOS
20150 | MAO-DE-OBRA DE TOPOGRAFO B (SERVICOS DE CAMPO),INCLUSIVE ENC | H | 0.8 | 23.62 | 3 | 19.4629
ARGOS SOCIAIS DESONERADOS
30058 | TRANSPORTE CARGA CAMINHAO 7,5T, 30KM/H | T X KM | 50 | 1.7156 | 0 | 85.78
30164 | ARGAMASSA CIM.,AREIA TRACO 1:4,PREPARO MECANICO | M3 | 0.096 | 436.1963 | 0 | 41.8748
30178 | ARGAMASSA CIM.,SAIBRO TRACO 1:6,PREPARO MECANICO | M3 | 1.1 | 343.2042 | 0 | 377.5246
30245 | CONCRETO FCK 10MPA | M3 | 1.23 | 353.8667 | 0 | 435.256
30251 | CONCRETO P/CAMADAS PREP. C/180KG DE CIM. | M3 | 0.144 | 309.5219 | 0 | 44.5712
30283 | FORMAS MADEIRA PARAM. PLANOS; 1,4 VEZES | M2 | 0.36 | 87.5713 | 0 | 31.5257
30301 | BARRA ACO CA-25 DIAM. MAIOR/IGUAL 10MM | KG | 1.25 | 8.9912 | 0 | 11.239
30307 | CORTE ACO CA-25 DIAM. ENTRE 6,3MM A 8MM | KG | 2.5 | 3.8964 | 0 | 9.741
30353 | EMBOCO ARG. CIM. E AREIA TRACO 1:4 | M2 | 2.2 | 29.1916 | 0 | 64.2215
30420 | CAMINHAO BASCUL. NO TOCO, 4M3 (CP) | H | 0.07 | 184.7904 | 0 | 12.9353
30422 | CAMINHAO BASCUL. NO TOCO, 4M3 (CI) | H | 1.27 | 58.0744 | 0 | 73.7545
30608 | ROMPEDOR PNEUMATICO DE 32,6KG DE PESO, EXCLUSIVE OPERADOR,P | H | 2.27 | 2.2707 | 0 | 5.1545
ONTEIRA E MANGUEIRA (CP)
30625 | ROLO COMPACT. 5 A 10T 58,5CV (CP) | H | 0.11 | 174.6325 | 0 | 19.2096
30807 | COMPRESSOR AR 170PCM 40CV (CP) | H | 1.08 | 111.2753 | 0 | 120.1773
30968 | BASE DE BRITA CORRIDA, INCLUSIVE FORNECIMENTO DOS MATERIAIS, | M3 | 0.27 | 137.3912 | 0 | 37.0956
MEDIDA APOS A COMPACTACAO
30971 | IMPRIMACAO BASE DE PAVIMENTACAO DE ACORDO COM AS INSTRUCOES | M2 | 5.5 | 8.8887 | 0 | 48.8879
PARA EXECUCAO DO DER-RJ
30984 | BARRA ACO CA-25 REDONDA SEM SALIENCIA OUMOSSA, DIAMETRO DE 6 | KG | 1.25 | 11.2752 | 0 | 14.094
,3MM A 8,0MM (1/4 A 5/16)
15.071.0010-0 | LIGACAO DE AGUAS PLUVIAIS OU DOMICILIARES SERVIDAS A SARJETA | UN |  | 578.15
00558 | TIJOLO CERAMICO, MACICO, DE (07X10X20)CM | UN | 35 | 1.1 | 0 | 38.5
01603 | CONCRETO P/CAMADAS PREP. C/180KG DE CIM. | M3 | 0.08 | 309.5219 | 0 | 24.7618
01604 | ARGAMASSA CIM.,SAIBRO TRACO 1:6,PREPARO MECANICO | M3 | 0.06 | 355.0173 | 0 | 21.301
01607 | ARGAMASSA CIM.,AREIA TRACO 1:4,PREPARO MECANICO | M3 | 0.04 | 445.3705 | 0 | 17.8148
01633 | CONCRETO FCK 10MPA | M3 | 0.135 | 353.8667 | 0 | 47.772
01641 | FORMAS MADEIRA PARAM. PLANOS; 1,4 VEZES | M2 | 0.16 | 94.2425 | 0 | 15.0788
01643 | BARRA ACO CA-25 REDONDA SEM SALIENCIA OUMOSSA, DIAMETRO DE 6 | KG | 0.75 | 11.2752 | 0 | 8.4564
,3MM A 8,0MM (1/4 A 5/16)
01644 | BARRA ACO CA-25 DIAM. MAIOR/IGUAL 10MM | KG | 0.75 | 8.9912 | 0 | 6.7434
01645 | CORTE ACO CA-25 DIAM. ENTRE 6,3MM A 8MM | KG | 1.5 | 4.4959 | 0 | 6.7439
01968 | MAO-DE-OBRA DE PEDREIRO, INCLUSIVE ENCARGOS SOCIAIS | H | 2.2 | 25.34 | 3 | 57.4204
01999 | MAO-DE-OBRA DE SERVENTE DA CONSTRUCAO CIVIL, INCLUSIVE ENCAR | H | 5.4 | 18.31 | 3 | 101.8402
GOS SOCIAIS
02339 | ADESIVO PLASTICO PARA PVC RIGIDO, EM BISNAGA DE 75G | UN | 0.3 | 4.33 | 0 | 1.299
03087 | EMBOCO ARG. CIM. E AREIA TRACO 1:4 | M2 | 0.15 | 32.3837 | 0 | 4.8576
05410 | TUBO PVC RIGIDO (NBR-5688), SERIE "R", PONTA/BOLSA COM VIROL | UN | 1 | 225.57 | 0 | 225.57
A, EM BARRAS DE 3,00M, DE 150MM
15.071.0010-A | LIGACAO DE AGUAS PLUVIAIS OU DOMICILIARES SERVIDAS A SARJETA | UN |  | 553.4
00558 | TIJOLO CERAMICO, MACICO, DE (07X10X20)CM | UN | 35 | 1.1 | 0 | 38.5
02339 | ADESIVO PLASTICO PARA PVC RIGIDO, EM BISNAGA DE 75G | UN | 0.3 | 4.33 | 0 | 1.299
05410 | TUBO PVC RIGIDO (NBR-5688), SERIE "R", PONTA/BOLSA COM VIROL | UN | 1 | 225.57 | 0 | 225.57
A, EM BARRAS DE 3,00M, DE 150MM
20115 | MAO-DE-OBRA DE PEDREIRO, INCLUSIVE ENCARGOS SOCIAIS DESONERA | H | 2.2 | 21.96 | 3 | 49.7614
DOS
20132 | MAO-DE-OBRA DE SERVENTE DA CONSTRUCAO CIVIL, INCLUSIVE ENCAR | H | 5.4 | 15.87 | 3 | 88.2689
GOS SOCIAIS DESONERADOS
30164 | ARGAMASSA CIM.,AREIA TRACO 1:4,PREPARO MECANICO | M3 | 0.04 | 436.1963 | 0 | 17.4479
30178 | ARGAMASSA CIM.,SAIBRO TRACO 1:6,PREPARO MECANICO | M3 | 0.06 | 343.2042 | 0 | 20.5923
30245 | CONCRETO FCK 10MPA | M3 | 0.135 | 353.8667 | 0 | 47.772
30251 | CONCRETO P/CAMADAS PREP. C/180KG DE CIM. | M3 | 0.08 | 309.5219 | 0 | 24.7618
30283 | FORMAS MADEIRA PARAM. PLANOS; 1,4 VEZES | M2 | 0.16 | 87.5713 | 0 | 14.0114
30301 | BARRA ACO CA-25 DIAM. MAIOR/IGUAL 10MM | KG | 0.75 | 8.9912 | 0 | 6.7434
30307 | CORTE ACO CA-25 DIAM. ENTRE 6,3MM A 8MM | KG | 1.5 | 3.8964 | 0 | 5.8446
30353 | EMBOCO ARG. CIM. E AREIA TRACO 1:4 | M2 | 0.15 | 29.1916 | 0 | 4.3787
30984 | BARRA ACO CA-25 REDONDA SEM SALIENCIA OUMOSSA, DIAMETRO DE 6 | KG | 0.75 | 11.2752 | 0 | 8.4564
,3MM A 8,0MM (1/4 A 5/16)
15.071.0011-0 | LIGACAO DE AGUAS PLUVIAIS OU DOMICILIARES SERVIDAS A VALA | UN |  | 333.96
00558 | TIJOLO CERAMICO, MACICO, DE (07X10X20)CM | UN | 21 | 1.1 | 0 | 23.1
01603 | CONCRETO P/CAMADAS PREP. C/180KG DE CIM. | M3 | 0.05 | 309.5219 | 0 | 15.4761
01604 | ARGAMASSA CIM.,SAIBRO TRACO 1:6,PREPARO MECANICO | M3 | 0.04 | 355.0173 | 0 | 14.2007
01607 | ARGAMASSA CIM.,AREIA TRACO 1:4,PREPARO MECANICO | M3 | 0.024 | 445.3705 | 0 | 10.6889
01633 | CONCRETO FCK 10MPA | M3 | 0.081 | 353.8667 | 0 | 28.6632
01641 | FORMAS MADEIRA PARAM. PLANOS; 1,4 VEZES | M2 | 0.096 | 94.2425 | 0 | 9.0473
01643 | BARRA ACO CA-25 REDONDA SEM SALIENCIA OUMOSSA, DIAMETRO DE 6 | KG | 0.45 | 11.2752 | 0 | 5.0738
,3MM A 8,0MM (1/4 A 5/16)
01644 | BARRA ACO CA-25 DIAM. MAIOR/IGUAL 10MM | KG | 0.45 | 8.9912 | 0 | 4.046
01645 | CORTE ACO CA-25 DIAM. ENTRE 6,3MM A 8MM | KG | 0.9 | 4.4959 | 0 | 4.0463
01968 | MAO-DE-OBRA DE PEDREIRO, INCLUSIVE ENCARGOS SOCIAIS | H | 1.3 | 25.34 | 3 | 33.9303
01999 | MAO-DE-OBRA DE SERVENTE DA CONSTRUCAO CIVIL, INCLUSIVE ENCAR | H | 2 | 18.31 | 3 | 37.7186
GOS SOCIAIS
03087 | EMBOCO ARG. CIM. E AREIA TRACO 1:4 | M2 | 0.39 | 32.3837 | 0 | 12.6296
05410 | TUBO PVC RIGIDO (NBR-5688), SERIE "R", PONTA/BOLSA COM VIROL | UN | 0.6 | 225.57 | 0 | 135.342
A, EM BARRAS DE 3,00M, DE 150MM
15.071.0011-A | LIGACAO DE AGUAS PLUVIAIS OU DOMICILIARES SERVIDAS A VALA | UN |  | 321.29
00558 | TIJOLO CERAMICO, MACICO, DE (07X10X20)CM | UN | 21 | 1.1 | 0 | 23.1
05410 | TUBO PVC RIGIDO (NBR-5688), SERIE "R", PONTA/BOLSA COM VIROL | UN | 0.6 | 225.57 | 0 | 135.342
A, EM BARRAS DE 3,00M, DE 150MM
20115 | MAO-DE-OBRA DE PEDREIRO, INCLUSIVE ENCARGOS SOCIAIS DESONERA | H | 1.3 | 21.96 | 3 | 29.4044
DOS
20132 | MAO-DE-OBRA DE SERVENTE DA CONSTRUCAO CIVIL, INCLUSIVE ENCAR | H | 2 | 15.87 | 3 | 32.6922
GOS SOCIAIS DESONERADOS
30164 | ARGAMASSA CIM.,AREIA TRACO 1:4,PREPARO MECANICO | M3 | 0.024 | 436.1963 | 0 | 10.4687
30178 | ARGAMASSA CIM.,SAIBRO TRACO 1:6,PREPARO MECANICO | M3 | 0.04 | 343.2042 | 0 | 13.7282
30245 | CONCRETO FCK 10MPA | M3 | 0.081 | 353.8667 | 0 | 28.6632
30251 | CONCRETO P/CAMADAS PREP. C/180KG DE CIM. | M3 | 0.05 | 309.5219 | 0 | 15.4761
30283 | FORMAS MADEIRA PARAM. PLANOS; 1,4 VEZES | M2 | 0.096 | 87.5713 | 0 | 8.4068
30301 | BARRA ACO CA-25 DIAM. MAIOR/IGUAL 10MM | KG | 0.45 | 8.9912 | 0 | 4.046
30307 | CORTE ACO CA-25 DIAM. ENTRE 6,3MM A 8MM | KG | 0.9 | 3.8964 | 0 | 3.5068
30353 | EMBOCO ARG. CIM. E AREIA TRACO 1:4 | M2 | 0.39 | 29.1916 | 0 | 11.3847
30984 | BARRA ACO CA-25 REDONDA SEM SALIENCIA OUMOSSA, DIAMETRO DE 6 | KG | 0.45 | 11.2752 | 0 | 5.0738
,3MM A 8,0MM (1/4 A 5/16)
15.071.0012-1 | LIGACAO DE AGUAS PLUVIAIS OU DOMICILIARES SERVIDAS A REDE PU | UN |  | 711.69
BLICA,NO CASO DESTA ESTAR LOCALIZADA SOB O PASSEIO
00558 | TIJOLO CERAMICO, MACICO, DE (07X10X20)CM | UN | 50 | 1.1 | 0 | 55
01007 | CAMINHAO BASCUL. NO TOCO, 4M3 (CP) | H | 1.015 | 188.1704 | 0 | 190.993
01009 | CAMINHAO BASCUL. NO TOCO, 4M3 (CI) | H | 0.0254 | 61.4544 | 0 | 1.5609
01603 | CONCRETO P/CAMADAS PREP. C/180KG DE CIM. | M3 | 0.084 | 309.5219 | 0 | 25.9998
01604 | ARGAMASSA CIM.,SAIBRO TRACO 1:6,PREPARO MECANICO | M3 | 0.04 | 355.0173 | 0 | 14.2007
01607 | ARGAMASSA CIM.,AREIA TRACO 1:4,PREPARO MECANICO | M3 | 0.066 | 445.3705 | 0 | 29.3945
01633 | CONCRETO FCK 10MPA | M3 | 0.04 | 353.8667 | 0 | 14.1547
01643 | BARRA ACO CA-25 REDONDA SEM SALIENCIA OUMOSSA, DIAMETRO DE 6 | KG | 0.4 | 11.2752 | 0 | 4.5101
,3MM A 8,0MM (1/4 A 5/16)
01876 | TRANSPORTE CARGA CAMINHAO 7,5T, 30KM/H | T X KM | 1.5 | 1.7456 | 0 | 2.6184
01968 | MAO-DE-OBRA DE PEDREIRO, INCLUSIVE ENCARGOS SOCIAIS | H | 5 | 25.34 | 3 | 130.501
01999 | MAO-DE-OBRA DE SERVENTE DA CONSTRUCAO CIVIL, INCLUSIVE ENCAR | H | 4.5 | 18.31 | 3 | 84.8669
GOS SOCIAIS
05410 | TUBO PVC RIGIDO (NBR-5688), SERIE "R", PONTA/BOLSA COM VIROL | UN | 0.7 | 225.57 | 0 | 157.899
A, EM BARRAS DE 3,00M, DE 150MM
15.071.0012-B | LIGACAO DE AGUAS PLUVIAIS OU DOMICILIARES SERVIDAS A REDE PU | UN |  | 678.34
BLICA,NO CASO DESTA ESTAR LOCALIZADA SOB O PASSEIO
00558 | TIJOLO CERAMICO, MACICO, DE (07X10X20)CM | UN | 50 | 1.1 | 0 | 55
05410 | TUBO PVC RIGIDO (NBR-5688), SERIE "R", PONTA/BOLSA COM VIROL | UN | 0.7 | 225.57 | 0 | 157.899
A, EM BARRAS DE 3,00M, DE 150MM
20115 | MAO-DE-OBRA DE PEDREIRO, INCLUSIVE ENCARGOS SOCIAIS DESONERA | H | 5 | 21.96 | 3 | 113.094
DOS
20132 | MAO-DE-OBRA DE SERVENTE DA CONSTRUCAO CIVIL, INCLUSIVE ENCAR | H | 4.5 | 15.87 | 3 | 73.5574
GOS SOCIAIS DESONERADOS
30058 | TRANSPORTE CARGA CAMINHAO 7,5T, 30KM/H | T X KM | 1.5 | 1.7156 | 0 | 2.5734
30164 | ARGAMASSA CIM.,AREIA TRACO 1:4,PREPARO MECANICO | M3 | 0.066 | 436.1963 | 0 | 28.789
30178 | ARGAMASSA CIM.,SAIBRO TRACO 1:6,PREPARO MECANICO | M3 | 0.04 | 343.2042 | 0 | 13.7282
30245 | CONCRETO FCK 10MPA | M3 | 0.04 | 353.8667 | 0 | 14.1547
30251 | CONCRETO P/CAMADAS PREP. C/180KG DE CIM. | M3 | 0.084 | 309.5219 | 0 | 25.9998
30420 | CAMINHAO BASCUL. NO TOCO, 4M3 (CP) | H | 1.015 | 184.7904 | 0 | 187.5623
30422 | CAMINHAO BASCUL. NO TOCO, 4M3 (CI) | H | 0.0254 | 58.0744 | 0 | 1.4751
30984 | BARRA ACO CA-25 REDONDA SEM SALIENCIA OUMOSSA, DIAMETRO DE 6 | KG | 0.4 | 11.2752 | 0 | 4.5101
,3MM A 8,0MM (1/4 A 5/16)
15.075.0010-0 | LIGACAO EM TUBULACAO DE PVC,PARA ESGOTO,COM 0,10M DE DIAMETR | UN |  | 1516.29
O,INCLUSIVE ESCAVACAO E REATERRO ATE 1,00M,EXCLUSIVE REMOCAO
DE PAVIMENTO.CUSTO PARA 10,00M
01603 | CONCRETO P/CAMADAS PREP. C/180KG DE CIM. | M3 | 0.5 | 309.5219 | 0 | 154.761
01993 | MAO-DE-OBRA DE BOMBEIRO HIDRAULICO DA CONSTRUCAO CIVIL, INCL | H | 5 | 25.34 | 3 | 130.501
USIVE ENCARGOS SOCIAIS
01999 | MAO-DE-OBRA DE SERVENTE DA CONSTRUCAO CIVIL, INCLUSIVE ENCAR | H | 30 | 18.31 | 3 | 565.779
GOS SOCIAIS
02339 | ADESIVO PLASTICO PARA PVC RIGIDO, EM BISNAGA DE 75G | UN | 1.05 | 4.33 | 0 | 4.5465
02658 | JUNCAO SIMPLES DE PVC, PARA ESGOTO PRIMARIO, DE (100X100)MM | UN | 1 | 22.44 | 0 | 22.44
05013 | CURVA 90º DE PVC-PBA, RIGIDO, COM ANEL DE BORRACHA, DE 100MM | UN | 2 | 116.31 | 0 | 232.62
05409 | TUBO PVC RIGIDO (NBR-5688), SERIE "R", PONTA/BOLSA COM VIROL | UN | 3.5 | 115.9 | 0 | 405.65
A, EM BARRAS DE 3,00M, DE 100MM
15.075.0010-A | LIGACAO EM TUBULACAO DE PVC,PARA ESGOTO,COM 0,10M DE DIAMETR | UN |  | 1423.49
O,INCLUSIVE ESCAVACAO E REATERRO ATE 1,00M,EXCLUSIVE REMOCAO
DE PAVIMENTO.CUSTO PARA 10,00M
02339 | ADESIVO PLASTICO PARA PVC RIGIDO, EM BISNAGA DE 75G | UN | 1.05 | 4.33 | 0 | 4.5465
02658 | JUNCAO SIMPLES DE PVC, PARA ESGOTO PRIMARIO, DE (100X100)MM | UN | 1 | 22.44 | 0 | 22.44
05013 | CURVA 90º DE PVC-PBA, RIGIDO, COM ANEL DE BORRACHA, DE 100MM | UN | 2 | 116.31 | 0 | 232.62
05409 | TUBO PVC RIGIDO (NBR-5688), SERIE "R", PONTA/BOLSA COM VIROL | UN | 3.5 | 115.9 | 0 | 405.65
A, EM BARRAS DE 3,00M, DE 100MM
20039 | MAO-DE-OBRA DE BOMBEIRO HIDRAULICO DA CONSTRUCAO CIVIL, INCL | H | 5 | 21.96 | 3 | 113.094
USIVE ENCARGOS SOCIAIS DESONERADOS
20132 | MAO-DE-OBRA DE SERVENTE DA CONSTRUCAO CIVIL, INCLUSIVE ENCAR | H | 30 | 15.87 | 3 | 490.383
GOS SOCIAIS DESONERADOS
30251 | CONCRETO P/CAMADAS PREP. C/180KG DE CIM. | M3 | 0.5 | 309.5219 | 0 | 154.761
15.075.0011-0 | LIGACAO EM TUBULACAO DE PVC,PARA ESGOTO,COM 0,15M DE DIAMETR | UN |  | 1992.65
O,INCLUSIVE ESCAVACAO E REATERRO ATE 1,00M,EXCLUSIVE REMOCAO
DE PAVIMENTO.CUSTO PARA 10,00M
01603 | CONCRETO P/CAMADAS PREP. C/180KG DE CIM. | M3 | 0.5 | 309.5219 | 0 | 154.761
01993 | MAO-DE-OBRA DE BOMBEIRO HIDRAULICO DA CONSTRUCAO CIVIL, INCL | H | 7 | 25.34 | 3 | 182.7014
USIVE ENCARGOS SOCIAIS
01999 | MAO-DE-OBRA DE SERVENTE DA CONSTRUCAO CIVIL, INCLUSIVE ENCAR | H | 33 | 18.31 | 3 | 622.3569
GOS SOCIAIS
02339 | ADESIVO PLASTICO PARA PVC RIGIDO, EM BISNAGA DE 75G | UN | 1.5 | 4.33 | 0 | 6.495
05410 | TUBO PVC RIGIDO (NBR-5688), SERIE "R", PONTA/BOLSA COM VIROL | UN | 3.5 | 225.57 | 30 | 1026.3435
A, EM BARRAS DE 3,00M, DE 150MM
15.075.0011-A | LIGACAO EM TUBULACAO DE PVC,PARA ESGOTO,COM 0,15M DE DIAMETR | UN |  | 1885.35
O,INCLUSIVE ESCAVACAO E REATERRO ATE 1,00M,EXCLUSIVE REMOCAO
DE PAVIMENTO.CUSTO PARA 10,00M
02339 | ADESIVO PLASTICO PARA PVC RIGIDO, EM BISNAGA DE 75G | UN | 1.5 | 4.33 | 0 | 6.495
05410 | TUBO PVC RIGIDO (NBR-5688), SERIE "R", PONTA/BOLSA COM VIROL | UN | 3.5 | 225.57 | 30 | 1026.3435
A, EM BARRAS DE 3,00M, DE 150MM
20039 | MAO-DE-OBRA DE BOMBEIRO HIDRAULICO DA CONSTRUCAO CIVIL, INCL | H | 7 | 21.96 | 3 | 158.3316
USIVE ENCARGOS SOCIAIS DESONERADOS
20132 | MAO-DE-OBRA DE SERVENTE DA CONSTRUCAO CIVIL, INCLUSIVE ENCAR | H | 33 | 15.87 | 3 | 539.4213
GOS SOCIAIS DESONERADOS
30251 | CONCRETO P/CAMADAS PREP. C/180KG DE CIM. | M3 | 0.5 | 309.5219 | 0 | 154.761
15.080.0010-0 | LIGACAO DE ESGOTOS,EM MANILHA CERAMICA DE 0,10M DE DIAMETRO, | UN |  | 1357.65
INCLUSIVE ESCAVACAO,REATERRO ATE 1,00M,EXCLUSIVE REMOCAO E R
EPOSICAO DO PAVIMENTO.CUSTO PARA 10,00M
00843 | TUBO CERAMICO, ESGOTO SANITARIO, DE 100MM E COM COMPRIMENTO | M | 11.48 | 24 | 0 | 275.52
DE 1,00M
00872 | CURVA 45º OU 90º DE CERAMICA PARA ESGOTO COM JUNTA ARGAMASSA | UN | 2 | 28 | 0 | 56
, DE 0100MM
01603 | CONCRETO P/CAMADAS PREP. C/180KG DE CIM. | M3 | 0.5 | 309.5219 | 0 | 154.761
01607 | ARGAMASSA CIM.,AREIA TRACO 1:4,PREPARO MECANICO | M3 | 0.03 | 445.3705 | 0 | 13.3611
01968 | MAO-DE-OBRA DE PEDREIRO, INCLUSIVE ENCARGOS SOCIAIS | H | 6.5 | 25.34 | 3 | 169.6513
01999 | MAO-DE-OBRA DE SERVENTE DA CONSTRUCAO CIVIL, INCLUSIVE ENCAR | H | 36.5 | 18.31 | 3 | 688.3644
GOS SOCIAIS
15.080.0010-A | LIGACAO DE ESGOTOS,EM MANILHA CERAMICA DE 0,10M DE DIAMETRO, | UN |  | 1243.02
INCLUSIVE ESCAVACAO,REATERRO ATE 1,00M,EXCLUSIVE REMOCAO E R
EPOSICAO DO PAVIMENTO.CUSTO PARA 10,00M
00843 | TUBO CERAMICO, ESGOTO SANITARIO, DE 100MM E COM COMPRIMENTO | M | 11.48 | 24 | 0 | 275.52
DE 1,00M
00872 | CURVA 45º OU 90º DE CERAMICA PARA ESGOTO COM JUNTA ARGAMASSA | UN | 2 | 28 | 0 | 56
, DE 0100MM
20115 | MAO-DE-OBRA DE PEDREIRO, INCLUSIVE ENCARGOS SOCIAIS DESONERA | H | 6.5 | 21.96 | 3 | 147.0222
DOS
20132 | MAO-DE-OBRA DE SERVENTE DA CONSTRUCAO CIVIL, INCLUSIVE ENCAR | H | 36.5 | 15.87 | 3 | 596.6327
GOS SOCIAIS DESONERADOS
30164 | ARGAMASSA CIM.,AREIA TRACO 1:4,PREPARO MECANICO | M3 | 0.03 | 436.1963 | 0 | 13.0859
30251 | CONCRETO P/CAMADAS PREP. C/180KG DE CIM. | M3 | 0.5 | 309.5219 | 0 | 154.761
15.080.0011-0 | LIGACAO DE ESGOTOS,EM MANILHA CERAMICA DE 0,15M DE DIAMETRO, | UN |  | 1573.71
INCLUSIVE ESCAVACAO,REATERRO ATE 1,00M,EXCLUSIVE REMOCAO E R
EPOSICAO DO PAVIMENTO.CUSTO PARA 10,00M
00844 | TUBO CERAMICO, ESGOTO SANITARIO, DE 150MM E COM COMPRIMENTO | M | 11.48 | 35.3333 | 0 | 405.6263
DE 1,00M
00873 | CURVA 45º OU 90º DE CERAMICA PARA ESGOTO, COM JUNTA ARGAMASS | UN | 2 | 42.6667 | 0 | 85.3334
A, DE 0150MM
01603 | CONCRETO P/CAMADAS PREP. C/180KG DE CIM. | M3 | 0.5 | 309.5219 | 0 | 154.761
01607 | ARGAMASSA CIM.,AREIA TRACO 1:4,PREPARO MECANICO | M3 | 0.035 | 445.3705 | 0 | 15.588
01968 | MAO-DE-OBRA DE PEDREIRO, INCLUSIVE ENCARGOS SOCIAIS | H | 7.5 | 25.34 | 3 | 195.7515
01999 | MAO-DE-OBRA DE SERVENTE DA CONSTRUCAO CIVIL, INCLUSIVE ENCAR | H | 38 | 18.31 | 3 | 716.6534
GOS SOCIAIS
15.080.0011-A | LIGACAO DE ESGOTOS,EM MANILHA CERAMICA DE 0,15M DE DIAMETRO, | UN |  | 1451.78
INCLUSIVE ESCAVACAO,REATERRO ATE 1,00M,EXCLUSIVE REMOCAO E R
EPOSICAO DO PAVIMENTO.CUSTO PARA 10,00M
00844 | TUBO CERAMICO, ESGOTO SANITARIO, DE 150MM E COM COMPRIMENTO | M | 11.48 | 35.3333 | 0 | 405.6263
DE 1,00M
00873 | CURVA 45º OU 90º DE CERAMICA PARA ESGOTO, COM JUNTA ARGAMASS | UN | 2 | 42.6667 | 0 | 85.3334
A, DE 0150MM
20115 | MAO-DE-OBRA DE PEDREIRO, INCLUSIVE ENCARGOS SOCIAIS DESONERA | H | 7.5 | 21.96 | 3 | 169.641
DOS
20132 | MAO-DE-OBRA DE SERVENTE DA CONSTRUCAO CIVIL, INCLUSIVE ENCAR | H | 38 | 15.87 | 3 | 621.1518
GOS SOCIAIS DESONERADOS
30164 | ARGAMASSA CIM.,AREIA TRACO 1:4,PREPARO MECANICO | M3 | 0.035 | 436.1963 | 0 | 15.2669
30251 | CONCRETO P/CAMADAS PREP. C/180KG DE CIM. | M3 | 0.5 | 309.5219 | 0 | 154.761
15.080.0012-0 | LIGACAO DE ESGOTOS,EM MANILHA CERAMICA DE 0,20M DE DIAMETRO, | UN |  | 1995.34
INCLUSIVE ESCAVACAO,REATERRO ATE 1,00M,EXCLUSIVE REMOCAO E R
EPOSICAO DO PAVIMENTO.CUSTO PARA 10,00M
00845 | TUBO CERAMICO, ESGOTO SANITARIO, DE 200MM E COM COMPRIMENTO | M | 11.48 | 58.6667 | 0 | 673.4937
DE 1,00M
00874 | CURVA 45º OU 90º DE CERAMICA PARA ESGOTO, COM JUNTA ARGAMASS | UN | 2 | 80 | 0 | 160
A, DE 0200MM
01603 | CONCRETO P/CAMADAS PREP. C/180KG DE CIM. | M3 | 0.5 | 309.5219 | 0 | 154.761
01607 | ARGAMASSA CIM.,AREIA TRACO 1:4,PREPARO MECANICO | M3 | 0.04 | 445.3705 | 0 | 17.8148
01968 | MAO-DE-OBRA DE PEDREIRO, INCLUSIVE ENCARGOS SOCIAIS | H | 9 | 25.34 | 3 | 234.9018
01999 | MAO-DE-OBRA DE SERVENTE DA CONSTRUCAO CIVIL, INCLUSIVE ENCAR | H | 40 | 18.31 | 3 | 754.372
GOS SOCIAIS
15.080.0012-A | LIGACAO DE ESGOTOS,EM MANILHA CERAMICA DE 0,20M DE DIAMETRO, | UN |  | 1863.11
INCLUSIVE ESCAVACAO,REATERRO ATE 1,00M,EXCLUSIVE REMOCAO E R
EPOSICAO DO PAVIMENTO.CUSTO PARA 10,00M
00845 | TUBO CERAMICO, ESGOTO SANITARIO, DE 200MM E COM COMPRIMENTO | M | 11.48 | 58.6667 | 0 | 673.4937
DE 1,00M
00874 | CURVA 45º OU 90º DE CERAMICA PARA ESGOTO, COM JUNTA ARGAMASS | UN | 2 | 80 | 0 | 160
A, DE 0200MM
20115 | MAO-DE-OBRA DE PEDREIRO, INCLUSIVE ENCARGOS SOCIAIS DESONERA | H | 9 | 21.96 | 3 | 203.5692
DOS
20132 | MAO-DE-OBRA DE SERVENTE DA CONSTRUCAO CIVIL, INCLUSIVE ENCAR | H | 40 | 15.87 | 3 | 653.844
GOS SOCIAIS DESONERADOS
30164 | ARGAMASSA CIM.,AREIA TRACO 1:4,PREPARO MECANICO | M3 | 0.04 | 436.1963 | 0 | 17.4479
30251 | CONCRETO P/CAMADAS PREP. C/180KG DE CIM. | M3 | 0.5 | 309.5219 | 0 | 154.761
16.001.0050-0 | MADEIRAMENTO PARA COBERTURA EM DUAS AGUAS EM TELHAS CERAMICA | M2 |  | 137.68
S,CONSTITUIDO DE CUMEEIRA E TERCAS DE 3"X4.1/2",CAIBROS DE 3
"X1.1/2",RIPAS DE 1,5X4CM,TUDO EM MADEIRA SERRADA,SEM TESOUR
A OU PONTALETE,MEDIDO PELA AREA REAL DO MADEIRAMENTO.FORNECI
MENTO E COLOCACAO
00453 | PREGO COM OU SEM CABECA, EM CAIXAS DE 50KG, OU QUANTIDADES E | KG | 0.04 | 18.34 | 0 | 0.7336
QUIVALENTES, Nº12X12 A 18X30
01990 | MAO-DE-OBRA DE CARPINTEIRO DE FORMA DE CONCRETO, INCLUSIVE E | H | 1.2 | 25.34 | 3 | 31.3202
NCARGOS SOCIAIS
01999 | MAO-DE-OBRA DE SERVENTE DA CONSTRUCAO CIVIL, INCLUSIVE ENCAR | H | 1.2 | 18.31 | 3 | 22.6312
GOS SOCIAIS
02603 | MACARANDUBA EM PECAS, DE 7,50X11,25CM (3"X4.1/2") | M | 0.4 | 41.6 | 0 | 16.64
02604 | MACARANDUBA EM PECAS, DE 7,50X7,50CM (3"X3") | M | 0.2 | 21.53 | 0 | 4.306
02605 | MACARANDUBA EM RIPAS, DE (1,5x4)CM | M | 4.24 | 4.5 | 0 | 19.08
05434 | MACARANDUBA EM PECAS, DE 3,75X7,50CM (1.1/2"X3") | M | 2.82 | 15.24 | 0 | 42.9768
16.001.0050-A | MADEIRAMENTO PARA COBERTURA EM DUAS AGUAS EM TELHAS CERAMICA | M2 |  | 130.49
S,CONSTITUIDO DE CUMEEIRA E TERCAS DE 3"X4.1/2",CAIBROS DE 3
"X1.1/2",RIPAS DE 1,5X4CM,TUDO EM MADEIRA SERRADA,SEM TESOUR
A OU PONTALETE,MEDIDO PELA AREA REAL DO MADEIRAMENTO.FORNECI
MENTO E COLOCACAO
00453 | PREGO COM OU SEM CABECA, EM CAIXAS DE 50KG, OU QUANTIDADES E | KG | 0.04 | 18.34 | 0 | 0.7336
QUIVALENTES, Nº12X12 A 18X30
02603 | MACARANDUBA EM PECAS, DE 7,50X11,25CM (3"X4.1/2") | M | 0.4 | 41.6 | 0 | 16.64
02604 | MACARANDUBA EM PECAS, DE 7,50X7,50CM (3"X3") | M | 0.2 | 21.53 | 0 | 4.306
02605 | MACARANDUBA EM RIPAS, DE (1,5x4)CM | M | 4.24 | 4.5 | 0 | 19.08
05434 | MACARANDUBA EM PECAS, DE 3,75X7,50CM (1.1/2"X3") | M | 2.82 | 15.24 | 0 | 42.9768
20046 | MAO-DE-OBRA DE CARPINTEIRO DE FORMA DE CONCRETO, INCLUSIVE E | H | 1.2 | 21.96 | 3 | 27.1426
NCARGOS SOCIAIS DESONERADOS
20132 | MAO-DE-OBRA DE SERVENTE DA CONSTRUCAO CIVIL, INCLUSIVE ENCAR | H | 1.2 | 15.87 | 3 | 19.6153
GOS SOCIAIS DESONERADOS
16.001.0051-0 | MADEIRAMENTO PARA COBERTURA EM DUAS AGUAS EM TELHAS CERAMICA | M2 |  | 146.65
S,CONSTITUIDO DE CUMEEIRA E TERCAS DE 3"X4.1/2",CAIBROS DE 3
"X1.1/2",RIPAS DE 1,5X4CM,TUDO EM MADEIRA APARELHADA,SEM TES
OURA OU PONTALETE,MEDIDO PELA AREA REAL DO MADEIRAMENTO.FORN
ECIMENTO E COLOCACAO
00453 | PREGO COM OU SEM CABECA, EM CAIXAS DE 50KG, OU QUANTIDADES E | KG | 0.03 | 18.34 | 0 | 0.5502
QUIVALENTES, Nº12X12 A 18X30
01990 | MAO-DE-OBRA DE CARPINTEIRO DE FORMA DE CONCRETO, INCLUSIVE E | H | 1.44 | 25.34 | 3 | 37.5843
NCARGOS SOCIAIS
01999 | MAO-DE-OBRA DE SERVENTE DA CONSTRUCAO CIVIL, INCLUSIVE ENCAR | H | 1.44 | 18.31 | 3 | 27.1574
GOS SOCIAIS
03475 | MACARANDUBA APARELHADA 1,5 X 4,0CM | M | 3.3 | 5.4 | 0 | 17.82
03477 | MACARANDUBA APARELHADA 1.1/2" X 3" | M | 2.1 | 18.288 | 0 | 38.4048
03479 | MACARANDUBA APARELHADA 3" X 3" | M | 0.2 | 25.836 | 0 | 5.1672
03480 | MACARANDUBA APARELHADA 3" X 4.1/2" | M | 0.4 | 49.92 | 0 | 19.968
16.001.0051-A | MADEIRAMENTO PARA COBERTURA EM DUAS AGUAS EM TELHAS CERAMICA | M2 |  | 138.01
S,CONSTITUIDO DE CUMEEIRA E TERCAS DE 3"X4.1/2",CAIBROS DE 3
"X1.1/2",RIPAS DE 1,5X4CM,TUDO EM MADEIRA APARELHADA,SEM TES
OURA OU PONTALETE,MEDIDO PELA AREA REAL DO MADEIRAMENTO.FORN
ECIMENTO E COLOCACAO
00453 | PREGO COM OU SEM CABECA, EM CAIXAS DE 50KG, OU QUANTIDADES E | KG | 0.03 | 18.34 | 0 | 0.5502
QUIVALENTES, Nº12X12 A 18X30
20046 | MAO-DE-OBRA DE CARPINTEIRO DE FORMA DE CONCRETO, INCLUSIVE E | H | 1.44 | 21.96 | 3 | 32.5711
NCARGOS SOCIAIS DESONERADOS
20132 | MAO-DE-OBRA DE SERVENTE DA CONSTRUCAO CIVIL, INCLUSIVE ENCAR | H | 1.44 | 15.87 | 3 | 23.5384
GOS SOCIAIS DESONERADOS
31002 | MACARANDUBA APARELHADA 1,5 X 4,0CM | M | 3.3 | 5.4 | 0 | 17.82
31004 | MACARANDUBA APARELHADA 1.1/2" X 3" | M | 2.1 | 18.288 | 0 | 38.4048
31006 | MACARANDUBA APARELHADA 3" X 3" | M | 0.2 | 25.836 | 0 | 5.1672
31007 | MACARANDUBA APARELHADA 3" X 4.1/2" | M | 0.4 | 49.92 | 0 | 19.968
16.001.0055-0 | MADEIRAMENTO PARA COBERTURA EM QUATRO OU MAIS AGUAS EM TELHA | M2 |  | 136.72
S CERAMICAS,CONSTITUIDO DE CUMEEIRA,TERCAS,RINCOES E ESPIGOE
S DE 3"X4.1/2",CAIBROS DE 3"X1.1/2",RIPAS DE 1,5X4CM,TUDO EM
MADEIRA SERRADA,SEM TESOURA OU PONTALETE,MEDIDO PELA AREA R
EAL DO MADEIRAMENTO.FORNECIMENTO E COLOCACAO
00453 | PREGO COM OU SEM CABECA, EM CAIXAS DE 50KG, OU QUANTIDADES E | KG | 0.04 | 18.34 | 0 | 0.7336
QUIVALENTES, Nº12X12 A 18X30
01990 | MAO-DE-OBRA DE CARPINTEIRO DE FORMA DE CONCRETO, INCLUSIVE E | H | 1.25 | 25.34 | 3 | 32.6253
NCARGOS SOCIAIS
01999 | MAO-DE-OBRA DE SERVENTE DA CONSTRUCAO CIVIL, INCLUSIVE ENCAR | H | 1.25 | 18.31 | 3 | 23.5741
GOS SOCIAIS
02603 | MACARANDUBA EM PECAS, DE 7,50X11,25CM (3"X4.1/2") | M | 0.6 | 41.6 | 0 | 24.96
02604 | MACARANDUBA EM PECAS, DE 7,50X7,50CM (3"X3") | M | 0.3 | 21.53 | 0 | 6.459
02605 | MACARANDUBA EM RIPAS, DE (1,5x4)CM | M | 3.3 | 4.5 | 0 | 14.85
05434 | MACARANDUBA EM PECAS, DE 3,75X7,50CM (1.1/2"X3") | M | 2.2 | 15.24 | 0 | 33.528
16.001.0055-A | MADEIRAMENTO PARA COBERTURA EM QUATRO OU MAIS AGUAS EM TELHA | M2 |  | 129.23
S CERAMICAS,CONSTITUIDO DE CUMEEIRA,TERCAS,RINCOES E ESPIGOE
S DE 3"X4.1/2",CAIBROS DE 3"X1.1/2",RIPAS DE 1,5X4CM,TUDO EM
MADEIRA SERRADA,SEM TESOURA OU PONTALETE,MEDIDO PELA AREA R
EAL DO MADEIRAMENTO.FORNECIMENTO E COLOCACAO
00453 | PREGO COM OU SEM CABECA, EM CAIXAS DE 50KG, OU QUANTIDADES E | KG | 0.04 | 18.34 | 0 | 0.7336
QUIVALENTES, Nº12X12 A 18X30
02603 | MACARANDUBA EM PECAS, DE 7,50X11,25CM (3"X4.1/2") | M | 0.6 | 41.6 | 0 | 24.96
02604 | MACARANDUBA EM PECAS, DE 7,50X7,50CM (3"X3") | M | 0.3 | 21.53 | 0 | 6.459
02605 | MACARANDUBA EM RIPAS, DE (1,5x4)CM | M | 3.3 | 4.5 | 0 | 14.85
05434 | MACARANDUBA EM PECAS, DE 3,75X7,50CM (1.1/2"X3") | M | 2.2 | 15.24 | 0 | 33.528
20046 | MAO-DE-OBRA DE CARPINTEIRO DE FORMA DE CONCRETO, INCLUSIVE E | H | 1.25 | 21.96 | 3 | 28.2735
NCARGOS SOCIAIS DESONERADOS
20132 | MAO-DE-OBRA DE SERVENTE DA CONSTRUCAO CIVIL, INCLUSIVE ENCAR | H | 1.25 | 15.87 | 3 | 20.4326
GOS SOCIAIS DESONERADOS
16.001.0056-0 | MADEIRAMENTO PARA COBERTURA EM QUATRO OU MAIS AGUAS EM TELHA | M2 |  | 161.23
S CERAMICAS,CONSTITUIDO DE CUMEEIRA,TERCAS,RINCOES E ESPIGOE
S DE 3"X4.1/2",CAIBROS DE 3"X1.1/2",RIPAS DE 1,5X4CM,TUDO EM
MADEIRA APARELHADA,SEM TESOURA OU PONTALETE,MEDIDO PELA ARE
A REAL DO MADEIRAMENTO.FORNECIMENTO E COLOCACAO
00453 | PREGO COM OU SEM CABECA, EM CAIXAS DE 50KG, OU QUANTIDADES E | KG | 0.04 | 18.34 | 0 | 0.7336
QUIVALENTES, Nº12X12 A 18X30
01990 | MAO-DE-OBRA DE CARPINTEIRO DE FORMA DE CONCRETO, INCLUSIVE E | H | 1.44 | 25.34 | 3 | 37.5843
NCARGOS SOCIAIS
01999 | MAO-DE-OBRA DE SERVENTE DA CONSTRUCAO CIVIL, INCLUSIVE ENCAR | H | 1.44 | 18.31 | 3 | 27.1574
GOS SOCIAIS
03475 | MACARANDUBA APARELHADA 1,5 X 4,0CM | M | 3.3 | 5.4 | 0 | 17.82
03477 | MACARANDUBA APARELHADA 1.1/2" X 3" | M | 2.2 | 18.288 | 0 | 40.2336
03479 | MACARANDUBA APARELHADA 3" X 3" | M | 0.3 | 25.836 | 0 | 7.7508
03480 | MACARANDUBA APARELHADA 3" X 4.1/2" | M | 0.6 | 49.92 | 0 | 29.952
16.001.0056-A | MADEIRAMENTO PARA COBERTURA EM QUATRO OU MAIS AGUAS EM TELHA | M2 |  | 152.59
S CERAMICAS,CONSTITUIDO DE CUMEEIRA,TERCAS,RINCOES E ESPIGOE
S DE 3"X4.1/2",CAIBROS DE 3"X1.1/2",RIPAS DE 1,5X4CM,TUDO EM
MADEIRA APARELHADA,SEM TESOURA OU PONTALETE,MEDIDO PELA ARE
A REAL DO MADEIRAMENTO.FORNECIMENTO E COLOCACAO
00453 | PREGO COM OU SEM CABECA, EM CAIXAS DE 50KG, OU QUANTIDADES E | KG | 0.04 | 18.34 | 0 | 0.7336
QUIVALENTES, Nº12X12 A 18X30
20046 | MAO-DE-OBRA DE CARPINTEIRO DE FORMA DE CONCRETO, INCLUSIVE E | H | 1.44 | 21.96 | 3 | 32.5711
NCARGOS SOCIAIS DESONERADOS
20132 | MAO-DE-OBRA DE SERVENTE DA CONSTRUCAO CIVIL, INCLUSIVE ENCAR | H | 1.44 | 15.87 | 3 | 23.5384
GOS SOCIAIS DESONERADOS
31002 | MACARANDUBA APARELHADA 1,5 X 4,0CM | M | 3.3 | 5.4 | 0 | 17.82
31004 | MACARANDUBA APARELHADA 1.1/2" X 3" | M | 2.2 | 18.288 | 0 | 40.2336
31006 | MACARANDUBA APARELHADA 3" X 3" | M | 0.3 | 25.836 | 0 | 7.7508
31007 | MACARANDUBA APARELHADA 3" X 4.1/2" | M | 0.6 | 49.92 | 0 | 29.952
16.001.0060-0 | MADEIRAMENTO PARA COBERTURA EM TELHAS ONDULADAS,CONSTITUIDO | M2 |  | 46.28
DE PECAS DE 3"X3" E 3"X4.1/2",EM MADEIRA SERRADA,SEM TESOURA
OU PONTALETE,MEDIDO PELA AREA REAL DO MADEIRAMENTO.FORNECIM
ENTO E COLOCACAO
00453 | PREGO COM OU SEM CABECA, EM CAIXAS DE 50KG, OU QUANTIDADES E | KG | 0.004 | 18.34 | 0 | 0.0734
QUIVALENTES, Nº12X12 A 18X30
01990 | MAO-DE-OBRA DE CARPINTEIRO DE FORMA DE CONCRETO, INCLUSIVE E | H | 0.25 | 25.34 | 3 | 6.5251
NCARGOS SOCIAIS
01999 | MAO-DE-OBRA DE SERVENTE DA CONSTRUCAO CIVIL, INCLUSIVE ENCAR | H | 0.25 | 18.31 | 3 | 4.7148
GOS SOCIAIS
02603 | MACARANDUBA EM PECAS, DE 7,50X11,25CM (3"X4.1/2") | M | 0.75 | 41.6 | 0 | 31.2
02604 | MACARANDUBA EM PECAS, DE 7,50X7,50CM (3"X3") | M | 0.175 | 21.53 | 0 | 3.7678
16.001.0060-A | MADEIRAMENTO PARA COBERTURA EM TELHAS ONDULADAS,CONSTITUIDO | M2 |  | 44.78
DE PECAS DE 3"X3" E 3"X4.1/2",EM MADEIRA SERRADA,SEM TESOURA
OU PONTALETE,MEDIDO PELA AREA REAL DO MADEIRAMENTO.FORNECIM
ENTO E COLOCACAO
00453 | PREGO COM OU SEM CABECA, EM CAIXAS DE 50KG, OU QUANTIDADES E | KG | 0.004 | 18.34 | 0 | 0.0734
QUIVALENTES, Nº12X12 A 18X30
02603 | MACARANDUBA EM PECAS, DE 7,50X11,25CM (3"X4.1/2") | M | 0.75 | 41.6 | 0 | 31.2
02604 | MACARANDUBA EM PECAS, DE 7,50X7,50CM (3"X3") | M | 0.175 | 21.53 | 0 | 3.7678
20046 | MAO-DE-OBRA DE CARPINTEIRO DE FORMA DE CONCRETO, INCLUSIVE E | H | 0.25 | 21.96 | 3 | 5.6547
NCARGOS SOCIAIS DESONERADOS
20132 | MAO-DE-OBRA DE SERVENTE DA CONSTRUCAO CIVIL, INCLUSIVE ENCAR | H | 0.25 | 15.87 | 3 | 4.0865
GOS SOCIAIS DESONERADOS
16.001.0061-0 | MADEIRAMENTO PARA COBERTURA EM TELHAS ONDULADAS,CONSTITUIDO | M2 |  | 57.28
DE PECAS DE 3"X3" E 3"X4.1/2",EM MADEIRA APARELHADA,SEM TESO
URA OU PONTALETE,MEDIDO PELA AREA REAL DO MADEIRAMENTO.FORNE
CIMENTO E COLOCACAO
00453 | PREGO COM OU SEM CABECA, EM CAIXAS DE 50KG, OU QUANTIDADES E | KG | 0.1 | 18.34 | 0 | 1.834
QUIVALENTES, Nº12X12 A 18X30
01990 | MAO-DE-OBRA DE CARPINTEIRO DE FORMA DE CONCRETO, INCLUSIVE E | H | 0.3 | 25.34 | 3 | 7.8301
NCARGOS SOCIAIS
01999 | MAO-DE-OBRA DE SERVENTE DA CONSTRUCAO CIVIL, INCLUSIVE ENCAR | H | 0.3 | 18.31 | 3 | 5.6578
GOS SOCIAIS
03479 | MACARANDUBA APARELHADA 3" X 3" | M | 0.175 | 25.836 | 0 | 4.5213
03480 | MACARANDUBA APARELHADA 3" X 4.1/2" | M | 0.75 | 49.92 | 0 | 37.44
16.001.0061-A | MADEIRAMENTO PARA COBERTURA EM TELHAS ONDULADAS,CONSTITUIDO | M2 |  | 55.48
DE PECAS DE 3"X3" E 3"X4.1/2",EM MADEIRA APARELHADA,SEM TESO
URA OU PONTALETE,MEDIDO PELA AREA REAL DO MADEIRAMENTO.FORNE
CIMENTO E COLOCACAO
00453 | PREGO COM OU SEM CABECA, EM CAIXAS DE 50KG, OU QUANTIDADES E | KG | 0.1 | 18.34 | 0 | 1.834
QUIVALENTES, Nº12X12 A 18X30
20046 | MAO-DE-OBRA DE CARPINTEIRO DE FORMA DE CONCRETO, INCLUSIVE E | H | 0.3 | 21.96 | 3 | 6.7856
NCARGOS SOCIAIS DESONERADOS
20132 | MAO-DE-OBRA DE SERVENTE DA CONSTRUCAO CIVIL, INCLUSIVE ENCAR | H | 0.3 | 15.87 | 3 | 4.9038
GOS SOCIAIS DESONERADOS
31006 | MACARANDUBA APARELHADA 3" X 3" | M | 0.175 | 25.836 | 0 | 4.5213
31007 | MACARANDUBA APARELHADA 3" X 4.1/2" | M | 0.75 | 49.92 | 0 | 37.44
16.001.0065-0 | TESOURA COMPLETA EM MADEIRA SERRADA,PARA VAO DE 4,00M.FORNEC | UN |  | 1477.14
IMENTO E COLOCACAO
00011 | CANTONEIRA DE ACO DOCE, P/SERRALHERIA, PRECO DE REVENDEDOR, | KG | 6 | 10.8 | 0 | 64.8
DE 5/8"X1/8" ATE 1.1/2"X1/8"
00453 | PREGO COM OU SEM CABECA, EM CAIXAS DE 50KG, OU QUANTIDADES E | KG | 1 | 18.34 | 0 | 18.34
QUIVALENTES, Nº12X12 A 18X30
01990 | MAO-DE-OBRA DE CARPINTEIRO DE FORMA DE CONCRETO, INCLUSIVE E | H | 24 | 25.34 | 3 | 626.4048
NCARGOS SOCIAIS
01999 | MAO-DE-OBRA DE SERVENTE DA CONSTRUCAO CIVIL, INCLUSIVE ENCAR | H | 12 | 18.31 | 3 | 226.3116
GOS SOCIAIS
02602 | MACARANDUBA EM PECAS, DE 7,50X15,00CM (3"X6") | M | 5.5 | 56.55 | 0 | 311.025
02603 | MACARANDUBA EM PECAS, DE 7,50X11,25CM (3"X4.1/2") | M | 4.5 | 41.6 | 0 | 187.2
02604 | MACARANDUBA EM PECAS, DE 7,50X7,50CM (3"X3") | M | 2 | 21.53 | 0 | 43.06
16.001.0065-A | TESOURA COMPLETA EM MADEIRA SERRADA,PARA VAO DE 4,00M.FORNEC | UN |  | 1363.42
IMENTO E COLOCACAO
00011 | CANTONEIRA DE ACO DOCE, P/SERRALHERIA, PRECO DE REVENDEDOR, | KG | 6 | 10.8 | 0 | 64.8
DE 5/8"X1/8" ATE 1.1/2"X1/8"
00453 | PREGO COM OU SEM CABECA, EM CAIXAS DE 50KG, OU QUANTIDADES E | KG | 1 | 18.34 | 0 | 18.34
QUIVALENTES, Nº12X12 A 18X30
02602 | MACARANDUBA EM PECAS, DE 7,50X15,00CM (3"X6") | M | 5.5 | 56.55 | 0 | 311.025
02603 | MACARANDUBA EM PECAS, DE 7,50X11,25CM (3"X4.1/2") | M | 4.5 | 41.6 | 0 | 187.2
02604 | MACARANDUBA EM PECAS, DE 7,50X7,50CM (3"X3") | M | 2 | 21.53 | 0 | 43.06
20046 | MAO-DE-OBRA DE CARPINTEIRO DE FORMA DE CONCRETO, INCLUSIVE E | H | 24 | 21.96 | 3 | 542.8512
NCARGOS SOCIAIS DESONERADOS
20132 | MAO-DE-OBRA DE SERVENTE DA CONSTRUCAO CIVIL, INCLUSIVE ENCAR | H | 12 | 15.87 | 3 | 196.1532
GOS SOCIAIS DESONERADOS
16.001.0066-0 | TESOURA COMPLETA EM MADEIRA APARELHADA,PARA VAO DE 4,00M.FOR | UN |  | 2027.38
NECIMENTO E COLOCACAO
00011 | CANTONEIRA DE ACO DOCE, P/SERRALHERIA, PRECO DE REVENDEDOR, | KG | 6 | 10.8 | 0 | 64.8
DE 5/8"X1/8" ATE 1.1/2"X1/8"
00453 | PREGO COM OU SEM CABECA, EM CAIXAS DE 50KG, OU QUANTIDADES E | KG | 1 | 18.34 | 0 | 18.34
QUIVALENTES, Nº12X12 A 18X30
01990 | MAO-DE-OBRA DE CARPINTEIRO DE FORMA DE CONCRETO, INCLUSIVE E | H | 28.8 | 25.34 | 3 | 751.6858
NCARGOS SOCIAIS
01999 | MAO-DE-OBRA DE SERVENTE DA CONSTRUCAO CIVIL, INCLUSIVE ENCAR | H | 14.4 | 18.31 | 3 | 271.5739
GOS SOCIAIS
03479 | MACARANDUBA APARELHADA 3" X 3" | M | 2 | 25.836 | 0 | 51.672
03480 | MACARANDUBA APARELHADA 3" X 4.1/2" | M | 4.5 | 49.92 | 0 | 224.64
03481 | MACARANDUBA APARELHADA 3" X 6" | M | 9.5 | 67.86 | 0 | 644.67
16.001.0066-A | TESOURA COMPLETA EM MADEIRA APARELHADA,PARA VAO DE 4,00M.FOR | UN |  | 1890.92
NECIMENTO E COLOCACAO
00011 | CANTONEIRA DE ACO DOCE, P/SERRALHERIA, PRECO DE REVENDEDOR, | KG | 6 | 10.8 | 0 | 64.8
DE 5/8"X1/8" ATE 1.1/2"X1/8"
00453 | PREGO COM OU SEM CABECA, EM CAIXAS DE 50KG, OU QUANTIDADES E | KG | 1 | 18.34 | 0 | 18.34
QUIVALENTES, Nº12X12 A 18X30
20046 | MAO-DE-OBRA DE CARPINTEIRO DE FORMA DE CONCRETO, INCLUSIVE E | H | 28.8 | 21.96 | 3 | 651.4214
NCARGOS SOCIAIS DESONERADOS
20132 | MAO-DE-OBRA DE SERVENTE DA CONSTRUCAO CIVIL, INCLUSIVE ENCAR | H | 14.4 | 15.87 | 3 | 235.3838
GOS SOCIAIS DESONERADOS
31006 | MACARANDUBA APARELHADA 3" X 3" | M | 2 | 25.836 | 0 | 51.672
31007 | MACARANDUBA APARELHADA 3" X 4.1/2" | M | 4.5 | 49.92 | 0 | 224.64
31008 | MACARANDUBA APARELHADA 3" X 6" | M | 9.5 | 67.86 | 0 | 644.67
16.001.0067-0 | TESOURA COMPLETA EM MADEIRA SERRADA,PARA VAO DE 5,00M.FORNEC | UN |  | 1778.01
IMENTO E COLOCACAO
00011 | CANTONEIRA DE ACO DOCE, P/SERRALHERIA, PRECO DE REVENDEDOR, | KG | 7 | 10.8 | 0 | 75.6
DE 5/8"X1/8" ATE 1.1/2"X1/8"
00453 | PREGO COM OU SEM CABECA, EM CAIXAS DE 50KG, OU QUANTIDADES E | KG | 1 | 18.34 | 0 | 18.34
QUIVALENTES, Nº12X12 A 18X30
01990 | MAO-DE-OBRA DE CARPINTEIRO DE FORMA DE CONCRETO, INCLUSIVE E | H | 28 | 25.34 | 3 | 730.8056
NCARGOS SOCIAIS
01999 | MAO-DE-OBRA DE SERVENTE DA CONSTRUCAO CIVIL, INCLUSIVE ENCAR | H | 14 | 18.31 | 3 | 264.0302
GOS SOCIAIS
02602 | MACARANDUBA EM PECAS, DE 7,50X15,00CM (3"X6") | M | 7 | 56.55 | 0 | 395.85
02603 | MACARANDUBA EM PECAS, DE 7,50X11,25CM (3"X4.1/2") | M | 5.5 | 41.6 | 0 | 228.8
02604 | MACARANDUBA EM PECAS, DE 7,50X7,50CM (3"X3") | M | 3 | 21.53 | 0 | 64.59
16.001.0067-A | TESOURA COMPLETA EM MADEIRA SERRADA,PARA VAO DE 5,00M.FORNEC | UN |  | 1645.35
IMENTO E COLOCACAO
00011 | CANTONEIRA DE ACO DOCE, P/SERRALHERIA, PRECO DE REVENDEDOR, | KG | 7 | 10.8 | 0 | 75.6
DE 5/8"X1/8" ATE 1.1/2"X1/8"
00453 | PREGO COM OU SEM CABECA, EM CAIXAS DE 50KG, OU QUANTIDADES E | KG | 1 | 18.34 | 0 | 18.34
QUIVALENTES, Nº12X12 A 18X30
02602 | MACARANDUBA EM PECAS, DE 7,50X15,00CM (3"X6") | M | 7 | 56.55 | 0 | 395.85
02603 | MACARANDUBA EM PECAS, DE 7,50X11,25CM (3"X4.1/2") | M | 5.5 | 41.6 | 0 | 228.8
02604 | MACARANDUBA EM PECAS, DE 7,50X7,50CM (3"X3") | M | 3 | 21.53 | 0 | 64.59
20046 | MAO-DE-OBRA DE CARPINTEIRO DE FORMA DE CONCRETO, INCLUSIVE E | H | 28 | 21.96 | 3 | 633.3264
NCARGOS SOCIAIS DESONERADOS
20132 | MAO-DE-OBRA DE SERVENTE DA CONSTRUCAO CIVIL, INCLUSIVE ENCAR | H | 14 | 15.87 | 3 | 228.8454
GOS SOCIAIS DESONERADOS
16.001.0068-0 | TESOURA COMPLETA EM MADEIRA APARELHADA,PARA VAO DE 5,00M.FOR | UN |  | 2114.83
NECIMENTO E COLOCACAO
00011 | CANTONEIRA DE ACO DOCE, P/SERRALHERIA, PRECO DE REVENDEDOR, | KG | 7 | 10.8 | 0 | 75.6
DE 5/8"X1/8" ATE 1.1/2"X1/8"
00453 | PREGO COM OU SEM CABECA, EM CAIXAS DE 50KG, OU QUANTIDADES E | KG | 1 | 18.34 | 0 | 18.34
QUIVALENTES, Nº12X12 A 18X30
01990 | MAO-DE-OBRA DE CARPINTEIRO DE FORMA DE CONCRETO, INCLUSIVE E | H | 33.6 | 25.34 | 3 | 876.9667
NCARGOS SOCIAIS
01999 | MAO-DE-OBRA DE SERVENTE DA CONSTRUCAO CIVIL, INCLUSIVE ENCAR | H | 16.8 | 18.31 | 3 | 316.8362
GOS SOCIAIS
03479 | MACARANDUBA APARELHADA 3" X 3" | M | 3 | 25.836 | 0 | 77.508
03480 | MACARANDUBA APARELHADA 3" X 4.1/2" | M | 5.5 | 49.92 | 0 | 274.56
03481 | MACARANDUBA APARELHADA 3" X 6" | M | 7 | 67.86 | 0 | 475.02
16.001.0068-A | TESOURA COMPLETA EM MADEIRA APARELHADA,PARA VAO DE 5,00M.FOR | UN |  | 1955.63
NECIMENTO E COLOCACAO
00011 | CANTONEIRA DE ACO DOCE, P/SERRALHERIA, PRECO DE REVENDEDOR, | KG | 7 | 10.8 | 0 | 75.6
DE 5/8"X1/8" ATE 1.1/2"X1/8"
00453 | PREGO COM OU SEM CABECA, EM CAIXAS DE 50KG, OU QUANTIDADES E | KG | 1 | 18.34 | 0 | 18.34
QUIVALENTES, Nº12X12 A 18X30
20046 | MAO-DE-OBRA DE CARPINTEIRO DE FORMA DE CONCRETO, INCLUSIVE E | H | 33.6 | 21.96 | 3 | 759.9917
NCARGOS SOCIAIS DESONERADOS
20132 | MAO-DE-OBRA DE SERVENTE DA CONSTRUCAO CIVIL, INCLUSIVE ENCAR | H | 16.8 | 15.87 | 3 | 274.6145
GOS SOCIAIS DESONERADOS
31006 | MACARANDUBA APARELHADA 3" X 3" | M | 3 | 25.836 | 0 | 77.508
31007 | MACARANDUBA APARELHADA 3" X 4.1/2" | M | 5.5 | 49.92 | 0 | 274.56
31008 | MACARANDUBA APARELHADA 3" X 6" | M | 7 | 67.86 | 0 | 475.02
16.001.0069-0 | TESOURA COMPLETA EM MADEIRA SERRADA,PARA VAO DE 6,00M.FORNEC | UN |  | 2233.08
IMENTO E COLOCACAO
00011 | CANTONEIRA DE ACO DOCE, P/SERRALHERIA, PRECO DE REVENDEDOR, | KG | 8 | 10.8 | 0 | 86.4
DE 5/8"X1/8" ATE 1.1/2"X1/8"
00453 | PREGO COM OU SEM CABECA, EM CAIXAS DE 50KG, OU QUANTIDADES E | KG | 2 | 18.34 | 0 | 36.68
QUIVALENTES, Nº12X12 A 18X30
01990 | MAO-DE-OBRA DE CARPINTEIRO DE FORMA DE CONCRETO, INCLUSIVE E | H | 32 | 25.34 | 3 | 835.2064
NCARGOS SOCIAIS
01999 | MAO-DE-OBRA DE SERVENTE DA CONSTRUCAO CIVIL, INCLUSIVE ENCAR | H | 16 | 18.31 | 3 | 301.7488
GOS SOCIAIS
02602 | MACARANDUBA EM PECAS, DE 7,50X15,00CM (3"X6") | M | 15 | 56.55 | 0 | 848.25
02603 | MACARANDUBA EM PECAS, DE 7,50X11,25CM (3"X4.1/2") | M | 3 | 41.6 | 0 | 124.8
16.001.0069-A | TESOURA COMPLETA EM MADEIRA SERRADA,PARA VAO DE 6,00M.FORNEC | UN |  | 2081.46
IMENTO E COLOCACAO
00011 | CANTONEIRA DE ACO DOCE, P/SERRALHERIA, PRECO DE REVENDEDOR, | KG | 8 | 10.8 | 0 | 86.4
DE 5/8"X1/8" ATE 1.1/2"X1/8"
00453 | PREGO COM OU SEM CABECA, EM CAIXAS DE 50KG, OU QUANTIDADES E | KG | 2 | 18.34 | 0 | 36.68
QUIVALENTES, Nº12X12 A 18X30
02602 | MACARANDUBA EM PECAS, DE 7,50X15,00CM (3"X6") | M | 15 | 56.55 | 0 | 848.25
02603 | MACARANDUBA EM PECAS, DE 7,50X11,25CM (3"X4.1/2") | M | 3 | 41.6 | 0 | 124.8
20046 | MAO-DE-OBRA DE CARPINTEIRO DE FORMA DE CONCRETO, INCLUSIVE E | H | 32 | 21.96 | 3 | 723.8016
NCARGOS SOCIAIS DESONERADOS
20132 | MAO-DE-OBRA DE SERVENTE DA CONSTRUCAO CIVIL, INCLUSIVE ENCAR | H | 16 | 15.87 | 3 | 261.5376
GOS SOCIAIS DESONERADOS
16.001.0070-0 | TESOURA COMPLETA EM MADEIRA APARELHADA,PARA VAO DE 6,00M.FOR | UN |  | 2655.08
NECIMENTO E COLOCACAO
00011 | CANTONEIRA DE ACO DOCE, P/SERRALHERIA, PRECO DE REVENDEDOR, | KG | 8 | 10.8 | 0 | 86.4
DE 5/8"X1/8" ATE 1.1/2"X1/8"
00453 | PREGO COM OU SEM CABECA, EM CAIXAS DE 50KG, OU QUANTIDADES E | KG | 2 | 18.34 | 0 | 36.68
QUIVALENTES, Nº12X12 A 18X30
01990 | MAO-DE-OBRA DE CARPINTEIRO DE FORMA DE CONCRETO, INCLUSIVE E | H | 38.4 | 25.34 | 3 | 1002.2477
NCARGOS SOCIAIS
01999 | MAO-DE-OBRA DE SERVENTE DA CONSTRUCAO CIVIL, INCLUSIVE ENCAR | H | 19.2 | 18.31 | 3 | 362.0986
GOS SOCIAIS
03480 | MACARANDUBA APARELHADA 3" X 4.1/2" | M | 3 | 49.92 | 0 | 149.76
03481 | MACARANDUBA APARELHADA 3" X 6" | M | 15 | 67.86 | 0 | 1017.9
16.001.0070-A | TESOURA COMPLETA EM MADEIRA APARELHADA,PARA VAO DE 6,00M.FOR | UN |  | 2473.14
NECIMENTO E COLOCACAO
00011 | CANTONEIRA DE ACO DOCE, P/SERRALHERIA, PRECO DE REVENDEDOR, | KG | 8 | 10.8 | 0 | 86.4
DE 5/8"X1/8" ATE 1.1/2"X1/8"
00453 | PREGO COM OU SEM CABECA, EM CAIXAS DE 50KG, OU QUANTIDADES E | KG | 2 | 18.34 | 0 | 36.68
QUIVALENTES, Nº12X12 A 18X30
20046 | MAO-DE-OBRA DE CARPINTEIRO DE FORMA DE CONCRETO, INCLUSIVE E | H | 38.4 | 21.96 | 3 | 868.5619
NCARGOS SOCIAIS DESONERADOS
20132 | MAO-DE-OBRA DE SERVENTE DA CONSTRUCAO CIVIL, INCLUSIVE ENCAR | H | 19.2 | 15.87 | 3 | 313.8451
GOS SOCIAIS DESONERADOS
31007 | MACARANDUBA APARELHADA 3" X 4.1/2" | M | 3 | 49.92 | 0 | 149.76
31008 | MACARANDUBA APARELHADA 3" X 6" | M | 15 | 67.86 | 0 | 1017.9
16.001.0071-0 | TESOURA COMPLETA EM MADEIRA SERRADA,PARA VAO DE 7,00M.FORNEC | UN |  | 2597.25
IMENTO E COLOCACAO
00011 | CANTONEIRA DE ACO DOCE, P/SERRALHERIA, PRECO DE REVENDEDOR, | KG | 9 | 10.8 | 0 | 97.2
DE 5/8"X1/8" ATE 1.1/2"X1/8"
00453 | PREGO COM OU SEM CABECA, EM CAIXAS DE 50KG, OU QUANTIDADES E | KG | 2 | 18.34 | 0 | 36.68
QUIVALENTES, Nº12X12 A 18X30
01990 | MAO-DE-OBRA DE CARPINTEIRO DE FORMA DE CONCRETO, INCLUSIVE E | H | 36 | 25.34 | 3 | 939.6072
NCARGOS SOCIAIS
01999 | MAO-DE-OBRA DE SERVENTE DA CONSTRUCAO CIVIL, INCLUSIVE ENCAR | H | 18 | 18.31 | 3 | 339.4674
GOS SOCIAIS
02602 | MACARANDUBA EM PECAS, DE 7,50X15,00CM (3"X6") | M | 18 | 56.55 | 0 | 1017.9
02603 | MACARANDUBA EM PECAS, DE 7,50X11,25CM (3"X4.1/2") | M | 4 | 41.6 | 0 | 166.4
16.001.0071-A | TESOURA COMPLETA EM MADEIRA SERRADA,PARA VAO DE 7,00M.FORNEC | UN |  | 2426.68
IMENTO E COLOCACAO
00011 | CANTONEIRA DE ACO DOCE, P/SERRALHERIA, PRECO DE REVENDEDOR, | KG | 9 | 10.8 | 0 | 97.2
DE 5/8"X1/8" ATE 1.1/2"X1/8"
00453 | PREGO COM OU SEM CABECA, EM CAIXAS DE 50KG, OU QUANTIDADES E | KG | 2 | 18.34 | 0 | 36.68
QUIVALENTES, Nº12X12 A 18X30
02602 | MACARANDUBA EM PECAS, DE 7,50X15,00CM (3"X6") | M | 18 | 56.55 | 0 | 1017.9
02603 | MACARANDUBA EM PECAS, DE 7,50X11,25CM (3"X4.1/2") | M | 4 | 41.6 | 0 | 166.4
20046 | MAO-DE-OBRA DE CARPINTEIRO DE FORMA DE CONCRETO, INCLUSIVE E | H | 36 | 21.96 | 3 | 814.2768
NCARGOS SOCIAIS DESONERADOS
20132 | MAO-DE-OBRA DE SERVENTE DA CONSTRUCAO CIVIL, INCLUSIVE ENCAR | H | 18 | 15.87 | 3 | 294.2298
GOS SOCIAIS DESONERADOS
16.001.0072-0 | TESOURA COMPLETA EM MADEIRA APARELHADA,PARA VAO DE 7,00M.FOR | UN |  | 3089.92
NECIMENTO E COLOCACAO
00011 | CANTONEIRA DE ACO DOCE, P/SERRALHERIA, PRECO DE REVENDEDOR, | KG | 9 | 10.8 | 0 | 97.2
DE 5/8"X1/8" ATE 1.1/2"X1/8"
00453 | PREGO COM OU SEM CABECA, EM CAIXAS DE 50KG, OU QUANTIDADES E | KG | 2 | 18.34 | 0 | 36.68
QUIVALENTES, Nº12X12 A 18X30
01990 | MAO-DE-OBRA DE CARPINTEIRO DE FORMA DE CONCRETO, INCLUSIVE E | H | 43.2 | 25.34 | 3 | 1127.5286
NCARGOS SOCIAIS
01999 | MAO-DE-OBRA DE SERVENTE DA CONSTRUCAO CIVIL, INCLUSIVE ENCAR | H | 21.6 | 18.31 | 3 | 407.3609
GOS SOCIAIS
03480 | MACARANDUBA APARELHADA 3" X 4.1/2" | M | 4 | 49.92 | 0 | 199.68
03481 | MACARANDUBA APARELHADA 3" X 6" | M | 18 | 67.86 | 0 | 1221.48
16.001.0072-A | TESOURA COMPLETA EM MADEIRA APARELHADA,PARA VAO DE 7,00M.FOR | UN |  | 2885.24
NECIMENTO E COLOCACAO
00011 | CANTONEIRA DE ACO DOCE, P/SERRALHERIA, PRECO DE REVENDEDOR, | KG | 9 | 10.8 | 0 | 97.2
DE 5/8"X1/8" ATE 1.1/2"X1/8"
00453 | PREGO COM OU SEM CABECA, EM CAIXAS DE 50KG, OU QUANTIDADES E | KG | 2 | 18.34 | 0 | 36.68
QUIVALENTES, Nº12X12 A 18X30
20046 | MAO-DE-OBRA DE CARPINTEIRO DE FORMA DE CONCRETO, INCLUSIVE E | H | 43.2 | 21.96 | 3 | 977.1322
NCARGOS SOCIAIS DESONERADOS
20132 | MAO-DE-OBRA DE SERVENTE DA CONSTRUCAO CIVIL, INCLUSIVE ENCAR | H | 21.6 | 15.87 | 3 | 353.0758
GOS SOCIAIS DESONERADOS
31007 | MACARANDUBA APARELHADA 3" X 4.1/2" | M | 4 | 49.92 | 0 | 199.68
31008 | MACARANDUBA APARELHADA 3" X 6" | M | 18 | 67.86 | 0 | 1221.48
16.001.0073-0 | TESOURA COMPLETA EM MADEIRA SERRADA,PARA VAO DE 8,00M.FORNEC | UN |  | 3423.13
IMENTO E COLOCACAO
00011 | CANTONEIRA DE ACO DOCE, P/SERRALHERIA, PRECO DE REVENDEDOR, | KG | 10 | 10.8 | 0 | 108
DE 5/8"X1/8" ATE 1.1/2"X1/8"
00453 | PREGO COM OU SEM CABECA, EM CAIXAS DE 50KG, OU QUANTIDADES E | KG | 2 | 18.34 | 0 | 36.68
QUIVALENTES, Nº12X12 A 18X30
01990 | MAO-DE-OBRA DE CARPINTEIRO DE FORMA DE CONCRETO, INCLUSIVE E | H | 40 | 25.34 | 3 | 1044.008
NCARGOS SOCIAIS
01999 | MAO-DE-OBRA DE SERVENTE DA CONSTRUCAO CIVIL, INCLUSIVE ENCAR | H | 20 | 18.31 | 3 | 377.186
GOS SOCIAIS
02602 | MACARANDUBA EM PECAS, DE 7,50X15,00CM (3"X6") | M | 4 | 56.55 | 0 | 226.2
05936 | MACARANDUBA EM PECAS, DE 7,50X22,50CM (3"X9") | M | 20 | 81.553 | 0 | 1631.06
16.001.0073-A | TESOURA COMPLETA EM MADEIRA SERRADA,PARA VAO DE 8,00M.FORNEC | UN |  | 3233.61
IMENTO E COLOCACAO
00011 | CANTONEIRA DE ACO DOCE, P/SERRALHERIA, PRECO DE REVENDEDOR, | KG | 10 | 10.8 | 0 | 108
DE 5/8"X1/8" ATE 1.1/2"X1/8"
00453 | PREGO COM OU SEM CABECA, EM CAIXAS DE 50KG, OU QUANTIDADES E | KG | 2 | 18.34 | 0 | 36.68
QUIVALENTES, Nº12X12 A 18X30
02602 | MACARANDUBA EM PECAS, DE 7,50X15,00CM (3"X6") | M | 4 | 56.55 | 0 | 226.2
05936 | MACARANDUBA EM PECAS, DE 7,50X22,50CM (3"X9") | M | 20 | 81.553 | 0 | 1631.06
20046 | MAO-DE-OBRA DE CARPINTEIRO DE FORMA DE CONCRETO, INCLUSIVE E | H | 40 | 21.96 | 3 | 904.752
NCARGOS SOCIAIS DESONERADOS
20132 | MAO-DE-OBRA DE SERVENTE DA CONSTRUCAO CIVIL, INCLUSIVE ENCAR | H | 20 | 15.87 | 3 | 326.922
GOS SOCIAIS DESONERADOS
16.001.0074-0 | TESOURA COMPLETA EM MADEIRA APARELHADA,PARA VAO DE 8,00M.FOR | UN |  | 4078.82
NECIMENTO E COLOCACAO
00011 | CANTONEIRA DE ACO DOCE, P/SERRALHERIA, PRECO DE REVENDEDOR, | KG | 10 | 10.8 | 0 | 108
DE 5/8"X1/8" ATE 1.1/2"X1/8"
00453 | PREGO COM OU SEM CABECA, EM CAIXAS DE 50KG, OU QUANTIDADES E | KG | 2 | 18.34 | 0 | 36.68
QUIVALENTES, Nº12X12 A 18X30
01990 | MAO-DE-OBRA DE CARPINTEIRO DE FORMA DE CONCRETO, INCLUSIVE E | H | 48 | 25.34 | 3 | 1252.8096
NCARGOS SOCIAIS
01999 | MAO-DE-OBRA DE SERVENTE DA CONSTRUCAO CIVIL, INCLUSIVE ENCAR | H | 24 | 18.31 | 3 | 452.6232
GOS SOCIAIS
03481 | MACARANDUBA APARELHADA 3" X 6" | M | 4 | 67.86 | 0 | 271.44
03482 | MACARANDUBA APARELHADA 3" X 9" | M | 20 | 97.8636 | 0 | 1957.272
16.001.0074-A | TESOURA COMPLETA EM MADEIRA APARELHADA,PARA VAO DE 8,00M.FOR | UN |  | 3851.4
NECIMENTO E COLOCACAO
00011 | CANTONEIRA DE ACO DOCE, P/SERRALHERIA, PRECO DE REVENDEDOR, | KG | 10 | 10.8 | 0 | 108
DE 5/8"X1/8" ATE 1.1/2"X1/8"
00453 | PREGO COM OU SEM CABECA, EM CAIXAS DE 50KG, OU QUANTIDADES E | KG | 2 | 18.34 | 0 | 36.68
QUIVALENTES, Nº12X12 A 18X30
20046 | MAO-DE-OBRA DE CARPINTEIRO DE FORMA DE CONCRETO, INCLUSIVE E | H | 48 | 21.96 | 3 | 1085.7024
NCARGOS SOCIAIS DESONERADOS
20132 | MAO-DE-OBRA DE SERVENTE DA CONSTRUCAO CIVIL, INCLUSIVE ENCAR | H | 24 | 15.87 | 3 | 392.3064
GOS SOCIAIS DESONERADOS
31001 | MACARANDUBA APARELHADA 3" X 9" | M | 20 | 97.8636 | 0 | 1957.272
31008 | MACARANDUBA APARELHADA 3" X 6" | M | 4 | 67.86 | 0 | 271.44
16.001.0075-0 | TESOURA COMPLETA EM MADEIRA SERRADA,PARA VAO DE 9,00M.FORNEC | UN |  | 3858.15
IMENTO E COLOCACAO
00011 | CANTONEIRA DE ACO DOCE, P/SERRALHERIA, PRECO DE REVENDEDOR, | KG | 11 | 10.8 | 0 | 118.8
DE 5/8"X1/8" ATE 1.1/2"X1/8"
00453 | PREGO COM OU SEM CABECA, EM CAIXAS DE 50KG, OU QUANTIDADES E | KG | 2.5 | 18.34 | 0 | 45.85
QUIVALENTES, Nº12X12 A 18X30
01990 | MAO-DE-OBRA DE CARPINTEIRO DE FORMA DE CONCRETO, INCLUSIVE E | H | 44 | 25.34 | 3 | 1148.4088
NCARGOS SOCIAIS
01999 | MAO-DE-OBRA DE SERVENTE DA CONSTRUCAO CIVIL, INCLUSIVE ENCAR | H | 22 | 18.31 | 3 | 414.9046
GOS SOCIAIS
02602 | MACARANDUBA EM PECAS, DE 7,50X15,00CM (3"X6") | M | 4.5 | 56.55 | 0 | 254.475
05936 | MACARANDUBA EM PECAS, DE 7,50X22,50CM (3"X9") | M | 23 | 81.553 | 0 | 1875.719
16.001.0075-A | TESOURA COMPLETA EM MADEIRA SERRADA,PARA VAO DE 9,00M.FORNEC | UN |  | 3649.68
IMENTO E COLOCACAO
00011 | CANTONEIRA DE ACO DOCE, P/SERRALHERIA, PRECO DE REVENDEDOR, | KG | 11 | 10.8 | 0 | 118.8
DE 5/8"X1/8" ATE 1.1/2"X1/8"
00453 | PREGO COM OU SEM CABECA, EM CAIXAS DE 50KG, OU QUANTIDADES E | KG | 2.5 | 18.34 | 0 | 45.85
QUIVALENTES, Nº12X12 A 18X30
02602 | MACARANDUBA EM PECAS, DE 7,50X15,00CM (3"X6") | M | 4.5 | 56.55 | 0 | 254.475
05936 | MACARANDUBA EM PECAS, DE 7,50X22,50CM (3"X9") | M | 23 | 81.553 | 0 | 1875.719
20046 | MAO-DE-OBRA DE CARPINTEIRO DE FORMA DE CONCRETO, INCLUSIVE E | H | 44 | 21.96 | 3 | 995.2272
NCARGOS SOCIAIS DESONERADOS
20132 | MAO-DE-OBRA DE SERVENTE DA CONSTRUCAO CIVIL, INCLUSIVE ENCAR | H | 22 | 15.87 | 3 | 359.6142
GOS SOCIAIS DESONERADOS
16.001.0076-0 | TESOURA COMPLETA EM MADEIRA APARELHADA,PARA VAO DE 9,00M.FOR | UN |  | 4596.85
NECIMENTO E COLOCACAO
00011 | CANTONEIRA DE ACO DOCE, P/SERRALHERIA, PRECO DE REVENDEDOR, | KG | 11 | 10.8 | 0 | 118.8
DE 5/8"X1/8" ATE 1.1/2"X1/8"
00453 | PREGO COM OU SEM CABECA, EM CAIXAS DE 50KG, OU QUANTIDADES E | KG | 2.5 | 18.34 | 0 | 45.85
QUIVALENTES, Nº12X12 A 18X30
01990 | MAO-DE-OBRA DE CARPINTEIRO DE FORMA DE CONCRETO, INCLUSIVE E | H | 52.8 | 25.34 | 3 | 1378.0906
NCARGOS SOCIAIS
01999 | MAO-DE-OBRA DE SERVENTE DA CONSTRUCAO CIVIL, INCLUSIVE ENCAR | H | 26.4 | 18.31 | 3 | 497.8855
GOS SOCIAIS
03481 | MACARANDUBA APARELHADA 3" X 6" | M | 4.5 | 67.86 | 0 | 305.37
03482 | MACARANDUBA APARELHADA 3" X 9" | M | 23 | 97.8636 | 0 | 2250.8628
16.001.0076-A | TESOURA COMPLETA EM MADEIRA APARELHADA,PARA VAO DE 9,00M.FOR | UN |  | 4346.69
NECIMENTO E COLOCACAO
00011 | CANTONEIRA DE ACO DOCE, P/SERRALHERIA, PRECO DE REVENDEDOR, | KG | 11 | 10.8 | 0 | 118.8
DE 5/8"X1/8" ATE 1.1/2"X1/8"
00453 | PREGO COM OU SEM CABECA, EM CAIXAS DE 50KG, OU QUANTIDADES E | KG | 2.5 | 18.34 | 0 | 45.85
QUIVALENTES, Nº12X12 A 18X30
20046 | MAO-DE-OBRA DE CARPINTEIRO DE FORMA DE CONCRETO, INCLUSIVE E | H | 52.8 | 21.96 | 3 | 1194.2726
NCARGOS SOCIAIS DESONERADOS
20132 | MAO-DE-OBRA DE SERVENTE DA CONSTRUCAO CIVIL, INCLUSIVE ENCAR | H | 26.4 | 15.87 | 3 | 431.537
GOS SOCIAIS DESONERADOS
31001 | MACARANDUBA APARELHADA 3" X 9" | M | 23 | 97.8636 | 0 | 2250.8628
31008 | MACARANDUBA APARELHADA 3" X 6" | M | 4.5 | 67.86 | 0 | 305.37
16.001.0077-0 | TESOURA COMPLETA EM MADEIRA SERRADA,PARA VAO DE 10,00M.FORNE | UN |  | 4271.5
CIMENTO E COLOCACAO
00011 | CANTONEIRA DE ACO DOCE, P/SERRALHERIA, PRECO DE REVENDEDOR, | KG | 12 | 10.8 | 0 | 129.6
DE 5/8"X1/8" ATE 1.1/2"X1/8"
00453 | PREGO COM OU SEM CABECA, EM CAIXAS DE 50KG, OU QUANTIDADES E | KG | 2.5 | 18.34 | 0 | 45.85
QUIVALENTES, Nº12X12 A 18X30
01990 | MAO-DE-OBRA DE CARPINTEIRO DE FORMA DE CONCRETO, INCLUSIVE E | H | 48 | 25.34 | 3 | 1252.8096
NCARGOS SOCIAIS
01999 | MAO-DE-OBRA DE SERVENTE DA CONSTRUCAO CIVIL, INCLUSIVE ENCAR | H | 24 | 18.31 | 3 | 452.6232
GOS SOCIAIS
02602 | MACARANDUBA EM PECAS, DE 7,50X15,00CM (3"X6") | M | 5.5 | 56.55 | 0 | 311.025
05936 | MACARANDUBA EM PECAS, DE 7,50X22,50CM (3"X9") | M | 25.5 | 81.553 | 0 | 2079.6015
16.001.0077-A | TESOURA COMPLETA EM MADEIRA SERRADA,PARA VAO DE 10,00M.FORNE | UN |  | 4044.08
CIMENTO E COLOCACAO
00011 | CANTONEIRA DE ACO DOCE, P/SERRALHERIA, PRECO DE REVENDEDOR, | KG | 12 | 10.8 | 0 | 129.6
DE 5/8"X1/8" ATE 1.1/2"X1/8"
00453 | PREGO COM OU SEM CABECA, EM CAIXAS DE 50KG, OU QUANTIDADES E | KG | 2.5 | 18.34 | 0 | 45.85
QUIVALENTES, Nº12X12 A 18X30
02602 | MACARANDUBA EM PECAS, DE 7,50X15,00CM (3"X6") | M | 5.5 | 56.55 | 0 | 311.025
05936 | MACARANDUBA EM PECAS, DE 7,50X22,50CM (3"X9") | M | 25.5 | 81.553 | 0 | 2079.6015
20046 | MAO-DE-OBRA DE CARPINTEIRO DE FORMA DE CONCRETO, INCLUSIVE E | H | 48 | 21.96 | 3 | 1085.7024
NCARGOS SOCIAIS DESONERADOS
20132 | MAO-DE-OBRA DE SERVENTE DA CONSTRUCAO CIVIL, INCLUSIVE ENCAR | H | 24 | 15.87 | 3 | 392.3064
GOS SOCIAIS DESONERADOS
16.001.0078-0 | TESOURA COMPLETA EM MADEIRA APARELHADA,PARA VAO DE 10,00M.FO | UN |  | 5090.72
RNECIMENTO E COLOCACAO
00011 | CANTONEIRA DE ACO DOCE, P/SERRALHERIA, PRECO DE REVENDEDOR, | KG | 12 | 10.8 | 0 | 129.6
DE 5/8"X1/8" ATE 1.1/2"X1/8"
00453 | PREGO COM OU SEM CABECA, EM CAIXAS DE 50KG, OU QUANTIDADES E | KG | 2.5 | 18.34 | 0 | 45.85
QUIVALENTES, Nº12X12 A 18X30
01990 | MAO-DE-OBRA DE CARPINTEIRO DE FORMA DE CONCRETO, INCLUSIVE E | H | 57.6 | 25.34 | 3 | 1503.3715
NCARGOS SOCIAIS
01999 | MAO-DE-OBRA DE SERVENTE DA CONSTRUCAO CIVIL, INCLUSIVE ENCAR | H | 28.8 | 18.31 | 3 | 543.1478
GOS SOCIAIS
03481 | MACARANDUBA APARELHADA 3" X 6" | M | 5.5 | 67.86 | 0 | 373.23
03482 | MACARANDUBA APARELHADA 3" X 9" | M | 25.5 | 97.8636 | 0 | 2495.5218
16.001.0078-A | TESOURA COMPLETA EM MADEIRA APARELHADA,PARA VAO DE 10,00M.FO | UN |  | 4817.81
RNECIMENTO E COLOCACAO
00011 | CANTONEIRA DE ACO DOCE, P/SERRALHERIA, PRECO DE REVENDEDOR, | KG | 12 | 10.8 | 0 | 129.6
DE 5/8"X1/8" ATE 1.1/2"X1/8"
00453 | PREGO COM OU SEM CABECA, EM CAIXAS DE 50KG, OU QUANTIDADES E | KG | 2.5 | 18.34 | 0 | 45.85
QUIVALENTES, Nº12X12 A 18X30
20046 | MAO-DE-OBRA DE CARPINTEIRO DE FORMA DE CONCRETO, INCLUSIVE E | H | 57.6 | 21.96 | 3 | 1302.8429
NCARGOS SOCIAIS DESONERADOS
20132 | MAO-DE-OBRA DE SERVENTE DA CONSTRUCAO CIVIL, INCLUSIVE ENCAR | H | 28.8 | 15.87 | 3 | 470.7677
GOS SOCIAIS DESONERADOS
31001 | MACARANDUBA APARELHADA 3" X 9" | M | 25.5 | 97.8636 | 0 | 2495.5218
31008 | MACARANDUBA APARELHADA 3" X 6" | M | 5.5 | 67.86 | 0 | 373.23
16.001.0079-0 | TESOURA COMPLETA EM MADEIRA SERRADA,PARA VAO DE 11,00M.FORNE | UN |  | 5040.58
CIMENTO E COLOCACAO
00011 | CANTONEIRA DE ACO DOCE, P/SERRALHERIA, PRECO DE REVENDEDOR, | KG | 13 | 10.8 | 0 | 140.4
DE 5/8"X1/8" ATE 1.1/2"X1/8"
00453 | PREGO COM OU SEM CABECA, EM CAIXAS DE 50KG, OU QUANTIDADES E | KG | 3 | 18.34 | 0 | 55.02
QUIVALENTES, Nº12X12 A 18X30
01990 | MAO-DE-OBRA DE CARPINTEIRO DE FORMA DE CONCRETO, INCLUSIVE E | H | 53 | 25.34 | 3 | 1383.3106
NCARGOS SOCIAIS
01999 | MAO-DE-OBRA DE SERVENTE DA CONSTRUCAO CIVIL, INCLUSIVE ENCAR | H | 26.5 | 18.31 | 3 | 499.7715
GOS SOCIAIS
02602 | MACARANDUBA EM PECAS, DE 7,50X15,00CM (3"X6") | M | 12 | 56.55 | 0 | 678.6
05936 | MACARANDUBA EM PECAS, DE 7,50X22,50CM (3"X9") | M | 28 | 81.553 | 0 | 2283.484
16.001.0079-A | TESOURA COMPLETA EM MADEIRA SERRADA,PARA VAO DE 11,00M.FORNE | UN |  | 4789.47
CIMENTO E COLOCACAO
00011 | CANTONEIRA DE ACO DOCE, P/SERRALHERIA, PRECO DE REVENDEDOR, | KG | 13 | 10.8 | 0 | 140.4
DE 5/8"X1/8" ATE 1.1/2"X1/8"
00453 | PREGO COM OU SEM CABECA, EM CAIXAS DE 50KG, OU QUANTIDADES E | KG | 3 | 18.34 | 0 | 55.02
QUIVALENTES, Nº12X12 A 18X30
02602 | MACARANDUBA EM PECAS, DE 7,50X15,00CM (3"X6") | M | 12 | 56.55 | 0 | 678.6
05936 | MACARANDUBA EM PECAS, DE 7,50X22,50CM (3"X9") | M | 28 | 81.553 | 0 | 2283.484
20046 | MAO-DE-OBRA DE CARPINTEIRO DE FORMA DE CONCRETO, INCLUSIVE E | H | 53 | 21.96 | 3 | 1198.7964
NCARGOS SOCIAIS DESONERADOS
20132 | MAO-DE-OBRA DE SERVENTE DA CONSTRUCAO CIVIL, INCLUSIVE ENCAR | H | 26.5 | 15.87 | 3 | 433.1717
GOS SOCIAIS DESONERADOS
16.001.0080-0 | TESOURA COMPLETA EM MADEIRA APARELHADA,PARA VAO DE 11,00M.FO | UN |  | 6009.61
RNECIMENTO E COLOCACAO
00011 | CANTONEIRA DE ACO DOCE, P/SERRALHERIA, PRECO DE REVENDEDOR, | KG | 13 | 10.8 | 0 | 140.4
DE 5/8"X1/8" ATE 1.1/2"X1/8"
00453 | PREGO COM OU SEM CABECA, EM CAIXAS DE 50KG, OU QUANTIDADES E | KG | 3 | 18.34 | 0 | 55.02
QUIVALENTES, Nº12X12 A 18X30
01990 | MAO-DE-OBRA DE CARPINTEIRO DE FORMA DE CONCRETO, INCLUSIVE E | H | 63.6 | 25.34 | 3 | 1659.9727
NCARGOS SOCIAIS
01999 | MAO-DE-OBRA DE SERVENTE DA CONSTRUCAO CIVIL, INCLUSIVE ENCAR | H | 31.8 | 18.31 | 3 | 599.7257
GOS SOCIAIS
03481 | MACARANDUBA APARELHADA 3" X 6" | M | 12 | 67.86 | 0 | 814.32
03482 | MACARANDUBA APARELHADA 3" X 9" | M | 28 | 97.8636 | 0 | 2740.1808
16.001.0080-A | TESOURA COMPLETA EM MADEIRA APARELHADA,PARA VAO DE 11,00M.FO | UN |  | 5708.28
RNECIMENTO E COLOCACAO
00011 | CANTONEIRA DE ACO DOCE, P/SERRALHERIA, PRECO DE REVENDEDOR, | KG | 13 | 10.8 | 0 | 140.4
DE 5/8"X1/8" ATE 1.1/2"X1/8"
00453 | PREGO COM OU SEM CABECA, EM CAIXAS DE 50KG, OU QUANTIDADES E | KG | 3 | 18.34 | 0 | 55.02
QUIVALENTES, Nº12X12 A 18X30
20046 | MAO-DE-OBRA DE CARPINTEIRO DE FORMA DE CONCRETO, INCLUSIVE E | H | 63.6 | 21.96 | 3 | 1438.5557
NCARGOS SOCIAIS DESONERADOS
20132 | MAO-DE-OBRA DE SERVENTE DA CONSTRUCAO CIVIL, INCLUSIVE ENCAR | H | 31.8 | 15.87 | 3 | 519.806
GOS SOCIAIS DESONERADOS
31001 | MACARANDUBA APARELHADA 3" X 9" | M | 28 | 97.8636 | 0 | 2740.1808
31008 | MACARANDUBA APARELHADA 3" X 6" | M | 12 | 67.86 | 0 | 814.32
16.001.0081-0 | TESOURA COMPLETA EM MADEIRA SERRADA,PARA VAO DE 12,00M.FORNE | UN |  | 5553.27
CIMENTO E COLOCACAO
00011 | CANTONEIRA DE ACO DOCE, P/SERRALHERIA, PRECO DE REVENDEDOR, | KG | 14 | 10.8 | 0 | 151.2
DE 5/8"X1/8" ATE 1.1/2"X1/8"
00453 | PREGO COM OU SEM CABECA, EM CAIXAS DE 50KG, OU QUANTIDADES E | KG | 3 | 18.34 | 0 | 55.02
QUIVALENTES, Nº12X12 A 18X30
01990 | MAO-DE-OBRA DE CARPINTEIRO DE FORMA DE CONCRETO, INCLUSIVE E | H | 59 | 25.34 | 3 | 1539.9118
NCARGOS SOCIAIS
01999 | MAO-DE-OBRA DE SERVENTE DA CONSTRUCAO CIVIL, INCLUSIVE ENCAR | H | 29.5 | 18.31 | 3 | 556.3494
GOS SOCIAIS
02602 | MACARANDUBA EM PECAS, DE 7,50X15,00CM (3"X6") | M | 13.5 | 56.55 | 0 | 763.425
05936 | MACARANDUBA EM PECAS, DE 7,50X22,50CM (3"X9") | M | 30.5 | 81.553 | 0 | 2487.3665
16.001.0081-A | TESOURA COMPLETA EM MADEIRA SERRADA,PARA VAO DE 12,00M.FORNE | UN |  | 5273.73
CIMENTO E COLOCACAO
00011 | CANTONEIRA DE ACO DOCE, P/SERRALHERIA, PRECO DE REVENDEDOR, | KG | 14 | 10.8 | 0 | 151.2
DE 5/8"X1/8" ATE 1.1/2"X1/8"
00453 | PREGO COM OU SEM CABECA, EM CAIXAS DE 50KG, OU QUANTIDADES E | KG | 3 | 18.34 | 0 | 55.02
QUIVALENTES, Nº12X12 A 18X30
02602 | MACARANDUBA EM PECAS, DE 7,50X15,00CM (3"X6") | M | 13.5 | 56.55 | 0 | 763.425
05936 | MACARANDUBA EM PECAS, DE 7,50X22,50CM (3"X9") | M | 30.5 | 81.553 | 0 | 2487.3665
20046 | MAO-DE-OBRA DE CARPINTEIRO DE FORMA DE CONCRETO, INCLUSIVE E | H | 59 | 21.96 | 3 | 1334.5092
NCARGOS SOCIAIS DESONERADOS
20132 | MAO-DE-OBRA DE SERVENTE DA CONSTRUCAO CIVIL, INCLUSIVE ENCAR | H | 29.5 | 15.87 | 3 | 482.21
GOS SOCIAIS DESONERADOS
16.001.0082-0 | TESOURA COMPLETA EM MADEIRA APARELHADA,PARA VAO DE 12,00M.FO | UN |  | 6622.68
RNECIMENTO E COLOCACAO
00011 | CANTONEIRA DE ACO DOCE, P/SERRALHERIA, PRECO DE REVENDEDOR, | KG | 14 | 10.8 | 0 | 151.2
DE 5/8"X1/8" ATE 1.1/2"X1/8"
00453 | PREGO COM OU SEM CABECA, EM CAIXAS DE 50KG, OU QUANTIDADES E | KG | 3 | 18.34 | 0 | 55.02
QUIVALENTES, Nº12X12 A 18X30
01990 | MAO-DE-OBRA DE CARPINTEIRO DE FORMA DE CONCRETO, INCLUSIVE E | H | 70.8 | 25.34 | 3 | 1847.8942
NCARGOS SOCIAIS
01999 | MAO-DE-OBRA DE SERVENTE DA CONSTRUCAO CIVIL, INCLUSIVE ENCAR | H | 35.4 | 18.31 | 3 | 667.6192
GOS SOCIAIS
03481 | MACARANDUBA APARELHADA 3" X 6" | M | 13.5 | 67.86 | 0 | 916.11
03482 | MACARANDUBA APARELHADA 3" X 9" | M | 30.5 | 97.8636 | 0 | 2984.8398
16.001.0082-A | TESOURA COMPLETA EM MADEIRA APARELHADA,PARA VAO DE 12,00M.FO | UN |  | 6287.23
RNECIMENTO E COLOCACAO
00011 | CANTONEIRA DE ACO DOCE, P/SERRALHERIA, PRECO DE REVENDEDOR, | KG | 14 | 10.8 | 0 | 151.2
DE 5/8"X1/8" ATE 1.1/2"X1/8"
00453 | PREGO COM OU SEM CABECA, EM CAIXAS DE 50KG, OU QUANTIDADES E | KG | 3 | 18.34 | 0 | 55.02
QUIVALENTES, Nº12X12 A 18X30
20046 | MAO-DE-OBRA DE CARPINTEIRO DE FORMA DE CONCRETO, INCLUSIVE E | H | 70.8 | 21.96 | 3 | 1601.411
NCARGOS SOCIAIS DESONERADOS
20132 | MAO-DE-OBRA DE SERVENTE DA CONSTRUCAO CIVIL, INCLUSIVE ENCAR | H | 35.4 | 15.87 | 3 | 578.6519
GOS SOCIAIS DESONERADOS
31001 | MACARANDUBA APARELHADA 3" X 9" | M | 30.5 | 97.8636 | 0 | 2984.8398
31008 | MACARANDUBA APARELHADA 3" X 6" | M | 13.5 | 67.86 | 0 | 916.11
16.001.0083-0 | TESOURA COMPLETA EM MADEIRA SERRADA,PARA VAO DE 14,00M.FORNE | UN |  | 6403.38
CIMENTO E COLOCACAO
00011 | CANTONEIRA DE ACO DOCE, P/SERRALHERIA, PRECO DE REVENDEDOR, | KG | 15 | 10.8 | 0 | 162
DE 5/8"X1/8" ATE 1.1/2"X1/8"
00453 | PREGO COM OU SEM CABECA, EM CAIXAS DE 50KG, OU QUANTIDADES E | KG | 3.5 | 18.34 | 0 | 64.19
QUIVALENTES, Nº12X12 A 18X30
01990 | MAO-DE-OBRA DE CARPINTEIRO DE FORMA DE CONCRETO, INCLUSIVE E | H | 70 | 25.34 | 3 | 1827.014
NCARGOS SOCIAIS
01999 | MAO-DE-OBRA DE SERVENTE DA CONSTRUCAO CIVIL, INCLUSIVE ENCAR | H | 35 | 18.31 | 3 | 660.0755
GOS SOCIAIS
02602 | MACARANDUBA EM PECAS, DE 7,50X15,00CM (3"X6") | M | 15.5 | 56.55 | 0 | 876.525
05936 | MACARANDUBA EM PECAS, DE 7,50X22,50CM (3"X9") | M | 34.5 | 81.553 | 0 | 2813.5785
16.001.0083-A | TESOURA COMPLETA EM MADEIRA SERRADA,PARA VAO DE 14,00M.FORNE | UN |  | 6071.72
CIMENTO E COLOCACAO
00011 | CANTONEIRA DE ACO DOCE, P/SERRALHERIA, PRECO DE REVENDEDOR, | KG | 15 | 10.8 | 0 | 162
DE 5/8"X1/8" ATE 1.1/2"X1/8"
00453 | PREGO COM OU SEM CABECA, EM CAIXAS DE 50KG, OU QUANTIDADES E | KG | 3.5 | 18.34 | 0 | 64.19
QUIVALENTES, Nº12X12 A 18X30
02602 | MACARANDUBA EM PECAS, DE 7,50X15,00CM (3"X6") | M | 15.5 | 56.55 | 0 | 876.525
05936 | MACARANDUBA EM PECAS, DE 7,50X22,50CM (3"X9") | M | 34.5 | 81.553 | 0 | 2813.5785
20046 | MAO-DE-OBRA DE CARPINTEIRO DE FORMA DE CONCRETO, INCLUSIVE E | H | 70 | 21.96 | 3 | 1583.316
NCARGOS SOCIAIS DESONERADOS
20132 | MAO-DE-OBRA DE SERVENTE DA CONSTRUCAO CIVIL, INCLUSIVE ENCAR | H | 35 | 15.87 | 3 | 572.1135
GOS SOCIAIS DESONERADOS
16.001.0084-0 | TESOURA COMPLETA EM MADEIRA APARELHADA,PARA VAO DE 14,00M.FO | UN |  | 7638.82
RNECIMENTO E COLOCACAO
00011 | CANTONEIRA DE ACO DOCE, P/SERRALHERIA, PRECO DE REVENDEDOR, | KG | 15 | 10.8 | 0 | 162
DE 5/8"X1/8" ATE 1.1/2"X1/8"
00453 | PREGO COM OU SEM CABECA, EM CAIXAS DE 50KG, OU QUANTIDADES E | KG | 3.5 | 18.34 | 0 | 64.19
QUIVALENTES, Nº12X12 A 18X30
01990 | MAO-DE-OBRA DE CARPINTEIRO DE FORMA DE CONCRETO, INCLUSIVE E | H | 84 | 25.34 | 3 | 2192.4168
NCARGOS SOCIAIS
01999 | MAO-DE-OBRA DE SERVENTE DA CONSTRUCAO CIVIL, INCLUSIVE ENCAR | H | 42 | 18.31 | 3 | 792.0906
GOS SOCIAIS
03481 | MACARANDUBA APARELHADA 3" X 6" | M | 15.5 | 67.86 | 0 | 1051.83
03482 | MACARANDUBA APARELHADA 3" X 9" | M | 34.5 | 97.8636 | 0 | 3376.2942
16.001.0084-A | TESOURA COMPLETA EM MADEIRA APARELHADA,PARA VAO DE 14,00M.FO | UN |  | 7240.82
RNECIMENTO E COLOCACAO
00011 | CANTONEIRA DE ACO DOCE, P/SERRALHERIA, PRECO DE REVENDEDOR, | KG | 15 | 10.8 | 0 | 162
DE 5/8"X1/8" ATE 1.1/2"X1/8"
00453 | PREGO COM OU SEM CABECA, EM CAIXAS DE 50KG, OU QUANTIDADES E | KG | 3.5 | 18.34 | 0 | 64.19
QUIVALENTES, Nº12X12 A 18X30
20046 | MAO-DE-OBRA DE CARPINTEIRO DE FORMA DE CONCRETO, INCLUSIVE E | H | 84 | 21.96 | 3 | 1899.9792
NCARGOS SOCIAIS DESONERADOS
20132 | MAO-DE-OBRA DE SERVENTE DA CONSTRUCAO CIVIL, INCLUSIVE ENCAR | H | 42 | 15.87 | 3 | 686.5362
GOS SOCIAIS DESONERADOS
31001 | MACARANDUBA APARELHADA 3" X 9" | M | 34.5 | 97.8636 | 0 | 3376.2942
31008 | MACARANDUBA APARELHADA 3" X 6" | M | 15.5 | 67.86 | 0 | 1051.83
16.001.0085-0 | PONTALETE DE MADEIRA SERRADA,EM PECAS DE 3"X3",VERTICAIS E H | M2 |  | 52.1
ORIZONTAIS,PARA COBERTURA DE TELHAS CERAMICAS,MEDIDO PELA AR
EA REAL DA COBERTURA DO TELHADO.FORNECIMENTO E COLOCACAO
00029 | ACO CA-25, ESTIRADO, PRECO DE REVENDEDOR, NO DIAMETRO DE 06, | KG | 0.055 | 10.3208 | 0 | 0.5676
3MM
00453 | PREGO COM OU SEM CABECA, EM CAIXAS DE 50KG, OU QUANTIDADES E | KG | 0.01 | 18.34 | 0 | 0.1834
QUIVALENTES, Nº12X12 A 18X30
01990 | MAO-DE-OBRA DE CARPINTEIRO DE FORMA DE CONCRETO, INCLUSIVE E | H | 0.4 | 25.34 | 3 | 10.4401
NCARGOS SOCIAIS
01999 | MAO-DE-OBRA DE SERVENTE DA CONSTRUCAO CIVIL, INCLUSIVE ENCAR | H | 0.4 | 18.31 | 3 | 7.5437
GOS SOCIAIS
02604 | MACARANDUBA EM PECAS, DE 7,50X7,50CM (3"X3") | M | 1.55 | 21.53 | 0 | 33.3715
16.001.0085-A | PONTALETE DE MADEIRA SERRADA,EM PECAS DE 3"X3",VERTICAIS E H | M2 |  | 49.7
ORIZONTAIS,PARA COBERTURA DE TELHAS CERAMICAS,MEDIDO PELA AR
EA REAL DA COBERTURA DO TELHADO.FORNECIMENTO E COLOCACAO
00029 | ACO CA-25, ESTIRADO, PRECO DE REVENDEDOR, NO DIAMETRO DE 06, | KG | 0.055 | 10.3208 | 0 | 0.5676
3MM
00453 | PREGO COM OU SEM CABECA, EM CAIXAS DE 50KG, OU QUANTIDADES E | KG | 0.01 | 18.34 | 0 | 0.1834
QUIVALENTES, Nº12X12 A 18X30
02604 | MACARANDUBA EM PECAS, DE 7,50X7,50CM (3"X3") | M | 1.55 | 21.53 | 0 | 33.3715
20046 | MAO-DE-OBRA DE CARPINTEIRO DE FORMA DE CONCRETO, INCLUSIVE E | H | 0.4 | 21.96 | 3 | 9.0475
NCARGOS SOCIAIS DESONERADOS
20132 | MAO-DE-OBRA DE SERVENTE DA CONSTRUCAO CIVIL, INCLUSIVE ENCAR | H | 0.4 | 15.87 | 3 | 6.5384
GOS SOCIAIS DESONERADOS
16.001.0086-0 | PONTALETE DE MADEIRA SERRADA,EM PECAS DE 3"X3",VERTICAIS E H | M2 |  | 44.38
ORIZONTAIS,PARA COBERTURA DE TELHAS ONDULADAS DE QUALQUER TI
PO,MEDIDO PELA AREA REAL DA COBERTURA DO TELHADO.FORNECIMENT
O E COLOCACAO
00029 | ACO CA-25, ESTIRADO, PRECO DE REVENDEDOR, NO DIAMETRO DE 06, | KG | 0.055 | 10.3208 | 0 | 0.5676
3MM
00453 | PREGO COM OU SEM CABECA, EM CAIXAS DE 50KG, OU QUANTIDADES E | KG | 0.01 | 18.34 | 0 | 0.1834
QUIVALENTES, Nº12X12 A 18X30
01990 | MAO-DE-OBRA DE CARPINTEIRO DE FORMA DE CONCRETO, INCLUSIVE E | H | 0.3 | 25.34 | 3 | 7.8301
NCARGOS SOCIAIS
01999 | MAO-DE-OBRA DE SERVENTE DA CONSTRUCAO CIVIL, INCLUSIVE ENCAR | H | 0.3 | 18.31 | 3 | 5.6578
GOS SOCIAIS
02604 | MACARANDUBA EM PECAS, DE 7,50X7,50CM (3"X3") | M | 1.4 | 21.53 | 0 | 30.142
16.001.0086-A | PONTALETE DE MADEIRA SERRADA,EM PECAS DE 3"X3",VERTICAIS E H | M2 |  | 42.58
ORIZONTAIS,PARA COBERTURA DE TELHAS ONDULADAS DE QUALQUER TI
PO,MEDIDO PELA AREA REAL DA COBERTURA DO TELHADO.FORNECIMENT
O E COLOCACAO
00029 | ACO CA-25, ESTIRADO, PRECO DE REVENDEDOR, NO DIAMETRO DE 06, | KG | 0.055 | 10.3208 | 0 | 0.5676
3MM
00453 | PREGO COM OU SEM CABECA, EM CAIXAS DE 50KG, OU QUANTIDADES E | KG | 0.01 | 18.34 | 0 | 0.1834
QUIVALENTES, Nº12X12 A 18X30
02604 | MACARANDUBA EM PECAS, DE 7,50X7,50CM (3"X3") | M | 1.4 | 21.53 | 0 | 30.142
20046 | MAO-DE-OBRA DE CARPINTEIRO DE FORMA DE CONCRETO, INCLUSIVE E | H | 0.3 | 21.96 | 3 | 6.7856
NCARGOS SOCIAIS DESONERADOS
20132 | MAO-DE-OBRA DE SERVENTE DA CONSTRUCAO CIVIL, INCLUSIVE ENCAR | H | 0.3 | 15.87 | 3 | 4.9038
GOS SOCIAIS DESONERADOS
16.001.0087-0 | TERCA DE MADEIRA SERRADA,EM PECAS DE 3"X3",PARA COBERTURA DE | M |  | 32.76
QUALQUER TIPO.FORNECIMENTO E COLOCACAO
00453 | PREGO COM OU SEM CABECA, EM CAIXAS DE 50KG, OU QUANTIDADES E | KG | 0.005 | 18.34 | 0 | 0.0917
QUIVALENTES, Nº12X12 A 18X30
01990 | MAO-DE-OBRA DE CARPINTEIRO DE FORMA DE CONCRETO, INCLUSIVE E | H | 0.2 | 25.34 | 3 | 5.22
NCARGOS SOCIAIS
01999 | MAO-DE-OBRA DE SERVENTE DA CONSTRUCAO CIVIL, INCLUSIVE ENCAR | H | 0.2 | 18.31 | 3 | 3.7719
GOS SOCIAIS
02604 | MACARANDUBA EM PECAS, DE 7,50X7,50CM (3"X3") | M | 1.1 | 21.53 | 0 | 23.683
16.001.0087-A | TERCA DE MADEIRA SERRADA,EM PECAS DE 3"X3",PARA COBERTURA DE | M |  | 31.56
QUALQUER TIPO.FORNECIMENTO E COLOCACAO
00453 | PREGO COM OU SEM CABECA, EM CAIXAS DE 50KG, OU QUANTIDADES E | KG | 0.005 | 18.34 | 0 | 0.0917
QUIVALENTES, Nº12X12 A 18X30
02604 | MACARANDUBA EM PECAS, DE 7,50X7,50CM (3"X3") | M | 1.1 | 21.53 | 0 | 23.683
20046 | MAO-DE-OBRA DE CARPINTEIRO DE FORMA DE CONCRETO, INCLUSIVE E | H | 0.2 | 21.96 | 3 | 4.5238
NCARGOS SOCIAIS DESONERADOS
20132 | MAO-DE-OBRA DE SERVENTE DA CONSTRUCAO CIVIL, INCLUSIVE ENCAR | H | 0.2 | 15.87 | 3 | 3.2692
GOS SOCIAIS DESONERADOS
16.001.0088-0 | TERCA DE MADEIRA APARELHADA,EM PECAS DE 3"X3",PARA COBERTURA | M |  | 39.3
DE QUALQUER TIPO.FORNECIMENTO E COLOCACAO
00453 | PREGO COM OU SEM CABECA, EM CAIXAS DE 50KG, OU QUANTIDADES E | KG | 0.005 | 18.34 | 0 | 0.0917
QUIVALENTES, Nº12X12 A 18X30
01990 | MAO-DE-OBRA DE CARPINTEIRO DE FORMA DE CONCRETO, INCLUSIVE E | H | 0.24 | 25.34 | 3 | 6.264
NCARGOS SOCIAIS
01999 | MAO-DE-OBRA DE SERVENTE DA CONSTRUCAO CIVIL, INCLUSIVE ENCAR | H | 0.24 | 18.31 | 3 | 4.5262
GOS SOCIAIS
03479 | MACARANDUBA APARELHADA 3" X 3" | M | 1.1 | 25.836 | 0 | 28.4196
16.001.0088-A | TERCA DE MADEIRA APARELHADA,EM PECAS DE 3"X3",PARA COBERTURA | M |  | 37.86
DE QUALQUER TIPO.FORNECIMENTO E COLOCACAO
00453 | PREGO COM OU SEM CABECA, EM CAIXAS DE 50KG, OU QUANTIDADES E | KG | 0.005 | 18.34 | 0 | 0.0917
QUIVALENTES, Nº12X12 A 18X30
20046 | MAO-DE-OBRA DE CARPINTEIRO DE FORMA DE CONCRETO, INCLUSIVE E | H | 0.24 | 21.96 | 3 | 5.4285
NCARGOS SOCIAIS DESONERADOS
20132 | MAO-DE-OBRA DE SERVENTE DA CONSTRUCAO CIVIL, INCLUSIVE ENCAR | H | 0.24 | 15.87 | 3 | 3.9231
GOS SOCIAIS DESONERADOS
31006 | MACARANDUBA APARELHADA 3" X 3" | M | 1.1 | 25.836 | 0 | 28.4196
16.001.0089-0 | TERCA DE MADEIRA SERRADA,EM PECAS DE 3"X4.1/2",PARA COBERTUR | M |  | 57.09
A DE QUALQUER TIPO.FORNECIMENTO E COLOCACAO
00453 | PREGO COM OU SEM CABECA, EM CAIXAS DE 50KG, OU QUANTIDADES E | KG | 0.005 | 18.34 | 0 | 0.0917
QUIVALENTES, Nº12X12 A 18X30
01990 | MAO-DE-OBRA DE CARPINTEIRO DE FORMA DE CONCRETO, INCLUSIVE E | H | 0.25 | 25.34 | 3 | 6.5251
NCARGOS SOCIAIS
01999 | MAO-DE-OBRA DE SERVENTE DA CONSTRUCAO CIVIL, INCLUSIVE ENCAR | H | 0.25 | 18.31 | 3 | 4.7148
GOS SOCIAIS
02603 | MACARANDUBA EM PECAS, DE 7,50X11,25CM (3"X4.1/2") | M | 1.1 | 41.6 | 0 | 45.76
16.001.0089-A | TERCA DE MADEIRA SERRADA,EM PECAS DE 3"X4.1/2",PARA COBERTUR | M |  | 55.59
A DE QUALQUER TIPO.FORNECIMENTO E COLOCACAO
00453 | PREGO COM OU SEM CABECA, EM CAIXAS DE 50KG, OU QUANTIDADES E | KG | 0.005 | 18.34 | 0 | 0.0917
QUIVALENTES, Nº12X12 A 18X30
02603 | MACARANDUBA EM PECAS, DE 7,50X11,25CM (3"X4.1/2") | M | 1.1 | 41.6 | 0 | 45.76
20046 | MAO-DE-OBRA DE CARPINTEIRO DE FORMA DE CONCRETO, INCLUSIVE E | H | 0.25 | 21.96 | 3 | 5.6547
NCARGOS SOCIAIS DESONERADOS
20132 | MAO-DE-OBRA DE SERVENTE DA CONSTRUCAO CIVIL, INCLUSIVE ENCAR | H | 0.25 | 15.87 | 3 | 4.0865
GOS SOCIAIS DESONERADOS
16.001.0090-0 | TERCA DE MADEIRA APARELHADA,EM PECAS DE 3"X4.1/2",PARA COBER | M |  | 68.49
TURA DE QUALQUER TIPO.FORNECIMENTO E COLOCACAO
00453 | PREGO COM OU SEM CABECA, EM CAIXAS DE 50KG, OU QUANTIDADES E | KG | 0.005 | 18.34 | 0 | 0.0917
QUIVALENTES, Nº12X12 A 18X30
01990 | MAO-DE-OBRA DE CARPINTEIRO DE FORMA DE CONCRETO, INCLUSIVE E | H | 0.3 | 25.34 | 3 | 7.8301
NCARGOS SOCIAIS
01999 | MAO-DE-OBRA DE SERVENTE DA CONSTRUCAO CIVIL, INCLUSIVE ENCAR | H | 0.3 | 18.31 | 3 | 5.6578
GOS SOCIAIS
03480 | MACARANDUBA APARELHADA 3" X 4.1/2" | M | 1.1 | 49.92 | 0 | 54.912
16.001.0090-A | TERCA DE MADEIRA APARELHADA,EM PECAS DE 3"X4.1/2",PARA COBER | M |  | 66.69
TURA DE QUALQUER TIPO.FORNECIMENTO E COLOCACAO
00453 | PREGO COM OU SEM CABECA, EM CAIXAS DE 50KG, OU QUANTIDADES E | KG | 0.005 | 18.34 | 0 | 0.0917
QUIVALENTES, Nº12X12 A 18X30
20046 | MAO-DE-OBRA DE CARPINTEIRO DE FORMA DE CONCRETO, INCLUSIVE E | H | 0.3 | 21.96 | 3 | 6.7856
NCARGOS SOCIAIS DESONERADOS
20132 | MAO-DE-OBRA DE SERVENTE DA CONSTRUCAO CIVIL, INCLUSIVE ENCAR | H | 0.3 | 15.87 | 3 | 4.9038
GOS SOCIAIS DESONERADOS
31007 | MACARANDUBA APARELHADA 3" X 4.1/2" | M | 1.1 | 49.92 | 0 | 54.912
16.001.0091-0 | TERCA DE MADEIRA SERRADA,EM PECAS DE 3"X6",PARA COBERTURA DE | M |  | 75.78
QUALQUER TIPO.FORNECIMENTO E COLOCACAO
00453 | PREGO COM OU SEM CABECA, EM CAIXAS DE 50KG, OU QUANTIDADES E | KG | 0.005 | 18.34 | 0 | 0.0917
QUIVALENTES, Nº12X12 A 18X30
01990 | MAO-DE-OBRA DE CARPINTEIRO DE FORMA DE CONCRETO, INCLUSIVE E | H | 0.3 | 25.34 | 3 | 7.8301
NCARGOS SOCIAIS
01999 | MAO-DE-OBRA DE SERVENTE DA CONSTRUCAO CIVIL, INCLUSIVE ENCAR | H | 0.3 | 18.31 | 3 | 5.6578
GOS SOCIAIS
02602 | MACARANDUBA EM PECAS, DE 7,50X15,00CM (3"X6") | M | 1.1 | 56.55 | 0 | 62.205
16.001.0091-A | TERCA DE MADEIRA SERRADA,EM PECAS DE 3"X6",PARA COBERTURA DE | M |  | 73.98
QUALQUER TIPO.FORNECIMENTO E COLOCACAO
00453 | PREGO COM OU SEM CABECA, EM CAIXAS DE 50KG, OU QUANTIDADES E | KG | 0.005 | 18.34 | 0 | 0.0917
QUIVALENTES, Nº12X12 A 18X30
02602 | MACARANDUBA EM PECAS, DE 7,50X15,00CM (3"X6") | M | 1.1 | 56.55 | 0 | 62.205
20046 | MAO-DE-OBRA DE CARPINTEIRO DE FORMA DE CONCRETO, INCLUSIVE E | H | 0.3 | 21.96 | 3 | 6.7856
NCARGOS SOCIAIS DESONERADOS
20132 | MAO-DE-OBRA DE SERVENTE DA CONSTRUCAO CIVIL, INCLUSIVE ENCAR | H | 0.3 | 15.87 | 3 | 4.9038
GOS SOCIAIS DESONERADOS
16.001.0092-0 | TERCA DE MADEIRA APARELHADA,EM PECAS DE 3"X6",PARA COBERTURA | M |  | 90.92
DE QUALQUER TIPO.FORNECIMENTO E COLOCACAO
00453 | PREGO COM OU SEM CABECA, EM CAIXAS DE 50KG, OU QUANTIDADES E | KG | 0.005 | 18.34 | 0 | 0.0917
QUIVALENTES, Nº12X12 A 18X30
01990 | MAO-DE-OBRA DE CARPINTEIRO DE FORMA DE CONCRETO, INCLUSIVE E | H | 0.36 | 25.34 | 3 | 9.3961
NCARGOS SOCIAIS
01999 | MAO-DE-OBRA DE SERVENTE DA CONSTRUCAO CIVIL, INCLUSIVE ENCAR | H | 0.36 | 18.31 | 3 | 6.7893
GOS SOCIAIS
03481 | MACARANDUBA APARELHADA 3" X 6" | M | 1.1 | 67.86 | 0 | 74.646
16.001.0092-A | TERCA DE MADEIRA APARELHADA,EM PECAS DE 3"X6",PARA COBERTURA | M |  | 88.76
DE QUALQUER TIPO.FORNECIMENTO E COLOCACAO
00453 | PREGO COM OU SEM CABECA, EM CAIXAS DE 50KG, OU QUANTIDADES E | KG | 0.005 | 18.34 | 0 | 0.0917
QUIVALENTES, Nº12X12 A 18X30
20046 | MAO-DE-OBRA DE CARPINTEIRO DE FORMA DE CONCRETO, INCLUSIVE E | H | 0.36 | 21.96 | 3 | 8.1428
NCARGOS SOCIAIS DESONERADOS
20132 | MAO-DE-OBRA DE SERVENTE DA CONSTRUCAO CIVIL, INCLUSIVE ENCAR | H | 0.36 | 15.87 | 3 | 5.8846
GOS SOCIAIS DESONERADOS
31008 | MACARANDUBA APARELHADA 3" X 6" | M | 1.1 | 67.86 | 0 | 74.646
16.001.0093-0 | TERCA DE MADEIRA SERRADA,EM PECAS DE 3"X9",PARA COBERTURA DE | M |  | 105.53
QUALQUER TIPO.FORNECIMENTO E COLOCACAO
00453 | PREGO COM OU SEM CABECA, EM CAIXAS DE 50KG, OU QUANTIDADES E | KG | 0.005 | 18.34 | 0 | 0.0917
QUIVALENTES, Nº12X12 A 18X30
01990 | MAO-DE-OBRA DE CARPINTEIRO DE FORMA DE CONCRETO, INCLUSIVE E | H | 0.35 | 25.34 | 3 | 9.1351
NCARGOS SOCIAIS
01999 | MAO-DE-OBRA DE SERVENTE DA CONSTRUCAO CIVIL, INCLUSIVE ENCAR | H | 0.35 | 18.31 | 3 | 6.6008
GOS SOCIAIS
05936 | MACARANDUBA EM PECAS, DE 7,50X22,50CM (3"X9") | M | 1.1 | 81.553 | 0 | 89.7083
16.001.0093-A | TERCA DE MADEIRA SERRADA,EM PECAS DE 3"X9",PARA COBERTURA DE | M |  | 103.43
QUALQUER TIPO.FORNECIMENTO E COLOCACAO
00453 | PREGO COM OU SEM CABECA, EM CAIXAS DE 50KG, OU QUANTIDADES E | KG | 0.005 | 18.34 | 0 | 0.0917
QUIVALENTES, Nº12X12 A 18X30
05936 | MACARANDUBA EM PECAS, DE 7,50X22,50CM (3"X9") | M | 1.1 | 81.553 | 0 | 89.7083
20046 | MAO-DE-OBRA DE CARPINTEIRO DE FORMA DE CONCRETO, INCLUSIVE E | H | 0.35 | 21.96 | 3 | 7.9166
NCARGOS SOCIAIS DESONERADOS
20132 | MAO-DE-OBRA DE SERVENTE DA CONSTRUCAO CIVIL, INCLUSIVE ENCAR | H | 0.35 | 15.87 | 3 | 5.7211
GOS SOCIAIS DESONERADOS
16.001.0094-0 | TERCA DE MADEIRA APARELHADA,EM PECAS DE 3"X9",PARA COBERTURA | M |  | 126.62
DE QUALQUER TIPO.FORNECIMENTO E COLOCACAO
00453 | PREGO COM OU SEM CABECA, EM CAIXAS DE 50KG, OU QUANTIDADES E | KG | 0.005 | 18.34 | 0 | 0.0917
QUIVALENTES, Nº12X12 A 18X30
01990 | MAO-DE-OBRA DE CARPINTEIRO DE FORMA DE CONCRETO, INCLUSIVE E | H | 0.42 | 25.34 | 3 | 10.9621
NCARGOS SOCIAIS
01999 | MAO-DE-OBRA DE SERVENTE DA CONSTRUCAO CIVIL, INCLUSIVE ENCAR | H | 0.42 | 18.31 | 3 | 7.9209
GOS SOCIAIS
03482 | MACARANDUBA APARELHADA 3" X 9" | M | 1.1 | 97.8636 | 0 | 107.65
16.001.0094-A | TERCA DE MADEIRA APARELHADA,EM PECAS DE 3"X9",PARA COBERTURA | M |  | 124.1
DE QUALQUER TIPO.FORNECIMENTO E COLOCACAO
00453 | PREGO COM OU SEM CABECA, EM CAIXAS DE 50KG, OU QUANTIDADES E | KG | 0.005 | 18.34 | 0 | 0.0917
QUIVALENTES, Nº12X12 A 18X30
20046 | MAO-DE-OBRA DE CARPINTEIRO DE FORMA DE CONCRETO, INCLUSIVE E | H | 0.42 | 21.96 | 3 | 9.4999
NCARGOS SOCIAIS DESONERADOS
20132 | MAO-DE-OBRA DE SERVENTE DA CONSTRUCAO CIVIL, INCLUSIVE ENCAR | H | 0.42 | 15.87 | 3 | 6.8654
GOS SOCIAIS DESONERADOS
31001 | MACARANDUBA APARELHADA 3" X 9" | M | 1.1 | 97.8636 | 0 | 107.65
16.001.0102-0 | TERCA DE MADEIRA SERRADA,EM PECAS DE 3"X12",PARA COBERTURA | M |  | 156.98
DE QUALQUER TIPO.FORNECIMENTO E COLOCACAO
00453 | PREGO COM OU SEM CABECA, EM CAIXAS DE 50KG, OU QUANTIDADES E | KG | 0.005 | 18.34 | 0 | 0.0917
QUIVALENTES, Nº12X12 A 18X30
01990 | MAO-DE-OBRA DE CARPINTEIRO DE FORMA DE CONCRETO, INCLUSIVE E | H | 0.4 | 25.34 | 3 | 10.4401
NCARGOS SOCIAIS
01999 | MAO-DE-OBRA DE SERVENTE DA CONSTRUCAO CIVIL, INCLUSIVE ENCAR | H | 0.4 | 18.31 | 3 | 7.5437
GOS SOCIAIS
05937 | MACARANDUBA EM PECAS, DE 7,50X30,00CM (3"X12") | M | 1.1 | 126.28 | 0 | 138.908
16.001.0102-A | TERCA DE MADEIRA SERRADA,EM PECAS DE 3"X12",PARA COBERTURA | M |  | 154.58
DE QUALQUER TIPO.FORNECIMENTO E COLOCACAO
00453 | PREGO COM OU SEM CABECA, EM CAIXAS DE 50KG, OU QUANTIDADES E | KG | 0.005 | 18.34 | 0 | 0.0917
QUIVALENTES, Nº12X12 A 18X30
05937 | MACARANDUBA EM PECAS, DE 7,50X30,00CM (3"X12") | M | 1.1 | 126.28 | 0 | 138.908
20046 | MAO-DE-OBRA DE CARPINTEIRO DE FORMA DE CONCRETO, INCLUSIVE E | H | 0.4 | 21.96 | 3 | 9.0475
NCARGOS SOCIAIS DESONERADOS
20132 | MAO-DE-OBRA DE SERVENTE DA CONSTRUCAO CIVIL, INCLUSIVE ENCAR | H | 0.4 | 15.87 | 3 | 6.5384
GOS SOCIAIS DESONERADOS
16.001.0103-0 | TERCA DE MADEIRA APARELHADA,EM PECAS DE 3"X12",PARA COBERTUR | M |  | 188.36
A DE QUALQUER TIPO.FORNECIMENTO E COLOCACAO
00453 | PREGO COM OU SEM CABECA, EM CAIXAS DE 50KG, OU QUANTIDADES E | KG | 0.005 | 18.34 | 0 | 0.0917
QUIVALENTES, Nº12X12 A 18X30
01990 | MAO-DE-OBRA DE CARPINTEIRO DE FORMA DE CONCRETO, INCLUSIVE E | H | 0.48 | 25.34 | 3 | 12.5281
NCARGOS SOCIAIS
01999 | MAO-DE-OBRA DE SERVENTE DA CONSTRUCAO CIVIL, INCLUSIVE ENCAR | H | 0.48 | 18.31 | 3 | 9.0525
GOS SOCIAIS
03478 | MACARANDUBA APARELHADA 3" X 12" | M | 1.1 | 151.536 | 0 | 166.6896
16.001.0103-A | TERCA DE MADEIRA APARELHADA,EM PECAS DE 3"X12",PARA COBERTUR | M |  | 185.48
A DE QUALQUER TIPO.FORNECIMENTO E COLOCACAO
00453 | PREGO COM OU SEM CABECA, EM CAIXAS DE 50KG, OU QUANTIDADES E | KG | 0.005 | 18.34 | 0 | 0.0917
QUIVALENTES, Nº12X12 A 18X30
20046 | MAO-DE-OBRA DE CARPINTEIRO DE FORMA DE CONCRETO, INCLUSIVE E | H | 0.48 | 21.96 | 3 | 10.857
NCARGOS SOCIAIS DESONERADOS
20132 | MAO-DE-OBRA DE SERVENTE DA CONSTRUCAO CIVIL, INCLUSIVE ENCAR | H | 0.48 | 15.87 | 3 | 7.8461
GOS SOCIAIS DESONERADOS
31005 | MACARANDUBA APARELHADA 3" X 12" | M | 1.1 | 151.536 | 0 | 166.6896
16.001.0110-0 | CAIBRO DE MADEIRA SERRADA COM 3"X1.1/2".FORNECIMENTO E COLOC | M |  | 25.04
ACAO
00453 | PREGO COM OU SEM CABECA, EM CAIXAS DE 50KG, OU QUANTIDADES E | KG | 0.01 | 18.34 | 0 | 0.1834
QUIVALENTES, Nº12X12 A 18X30
01990 | MAO-DE-OBRA DE CARPINTEIRO DE FORMA DE CONCRETO, INCLUSIVE E | H | 0.18 | 25.34 | 3 | 4.698
NCARGOS SOCIAIS
01999 | MAO-DE-OBRA DE SERVENTE DA CONSTRUCAO CIVIL, INCLUSIVE ENCAR | H | 0.18 | 18.31 | 3 | 3.3947
GOS SOCIAIS
05434 | MACARANDUBA EM PECAS, DE 3,75X7,50CM (1.1/2"X3") | M | 1.1 | 15.24 | 0 | 16.764
16.001.0110-A | CAIBRO DE MADEIRA SERRADA COM 3"X1.1/2".FORNECIMENTO E COLOC | M |  | 23.96
ACAO
00453 | PREGO COM OU SEM CABECA, EM CAIXAS DE 50KG, OU QUANTIDADES E | KG | 0.01 | 18.34 | 0 | 0.1834
QUIVALENTES, Nº12X12 A 18X30
05434 | MACARANDUBA EM PECAS, DE 3,75X7,50CM (1.1/2"X3") | M | 1.1 | 15.24 | 0 | 16.764
20046 | MAO-DE-OBRA DE CARPINTEIRO DE FORMA DE CONCRETO, INCLUSIVE E | H | 0.18 | 21.96 | 3 | 4.0714
NCARGOS SOCIAIS DESONERADOS
20132 | MAO-DE-OBRA DE SERVENTE DA CONSTRUCAO CIVIL, INCLUSIVE ENCAR | H | 0.18 | 15.87 | 3 | 2.9423
GOS SOCIAIS DESONERADOS
16.001.0115-0 | CAIBRO DE MADEIRA APARELHADA COM 3"X1.1/2".FORNECIMENTO E CO | M |  | 29.74
LOCACAO
00453 | PREGO COM OU SEM CABECA, EM CAIXAS DE 50KG, OU QUANTIDADES E | KG | 0.01 | 18.34 | 0 | 0.1834
QUIVALENTES, Nº12X12 A 18X30
01990 | MAO-DE-OBRA DE CARPINTEIRO DE FORMA DE CONCRETO, INCLUSIVE E | H | 0.21 | 25.34 | 3 | 5.481
NCARGOS SOCIAIS
01999 | MAO-DE-OBRA DE SERVENTE DA CONSTRUCAO CIVIL, INCLUSIVE ENCAR | H | 0.21 | 18.31 | 3 | 3.9605
GOS SOCIAIS
03477 | MACARANDUBA APARELHADA 1.1/2" X 3" | M | 1.1 | 18.288 | 0 | 20.1168
16.001.0115-A | CAIBRO DE MADEIRA APARELHADA COM 3"X1.1/2".FORNECIMENTO E CO | M |  | 28.48
LOCACAO
00453 | PREGO COM OU SEM CABECA, EM CAIXAS DE 50KG, OU QUANTIDADES E | KG | 0.01 | 18.34 | 0 | 0.1834
QUIVALENTES, Nº12X12 A 18X30
20046 | MAO-DE-OBRA DE CARPINTEIRO DE FORMA DE CONCRETO, INCLUSIVE E | H | 0.21 | 21.96 | 3 | 4.7499
NCARGOS SOCIAIS DESONERADOS
20132 | MAO-DE-OBRA DE SERVENTE DA CONSTRUCAO CIVIL, INCLUSIVE ENCAR | H | 0.21 | 15.87 | 3 | 3.4327
GOS SOCIAIS DESONERADOS
31004 | MACARANDUBA APARELHADA 1.1/2" X 3" | M | 1.1 | 18.288 | 0 | 20.1168
16.001.0116-0 | CAIBRO DE MADEIRA SERRADA COM 3"X2".FORNECIMENTO E COLOCACAO | M |  | 31.47
00453 | PREGO COM OU SEM CABECA, EM CAIXAS DE 50KG, OU QUANTIDADES E | KG | 0.01 | 18.34 | 0 | 0.1834
QUIVALENTES, Nº12X12 A 18X30
01990 | MAO-DE-OBRA DE CARPINTEIRO DE FORMA DE CONCRETO, INCLUSIVE E | H | 0.2 | 25.34 | 3 | 5.22
NCARGOS SOCIAIS
01999 | MAO-DE-OBRA DE SERVENTE DA CONSTRUCAO CIVIL, INCLUSIVE ENCAR | H | 0.2 | 18.31 | 3 | 3.7719
GOS SOCIAIS
03287 | CAIBRO 2" X 3" | M | 1.1 | 20.2692 | 0 | 22.2961
16.001.0116-A | CAIBRO DE MADEIRA SERRADA COM 3"X2".FORNECIMENTO E COLOCACAO | M |  | 30.27
00453 | PREGO COM OU SEM CABECA, EM CAIXAS DE 50KG, OU QUANTIDADES E | KG | 0.01 | 18.34 | 0 | 0.1834
QUIVALENTES, Nº12X12 A 18X30
20046 | MAO-DE-OBRA DE CARPINTEIRO DE FORMA DE CONCRETO, INCLUSIVE E | H | 0.2 | 21.96 | 3 | 4.5238
NCARGOS SOCIAIS DESONERADOS
20132 | MAO-DE-OBRA DE SERVENTE DA CONSTRUCAO CIVIL, INCLUSIVE ENCAR | H | 0.2 | 15.87 | 3 | 3.2692
GOS SOCIAIS DESONERADOS
30997 | CAIBRO 2" X 3" | M | 1.1 | 20.2692 | 0 | 22.2961
16.001.0117-0 | CAIBRO DE MADEIRA APARELHADA COM 3"X2".FORNECIMENTO E COLOCA | M |  | 37.72
CAO
00453 | PREGO COM OU SEM CABECA, EM CAIXAS DE 50KG, OU QUANTIDADES E | KG | 0.01 | 18.34 | 0 | 0.1834
QUIVALENTES, Nº12X12 A 18X30
01990 | MAO-DE-OBRA DE CARPINTEIRO DE FORMA DE CONCRETO, INCLUSIVE E | H | 0.24 | 25.34 | 3 | 6.264
NCARGOS SOCIAIS
01999 | MAO-DE-OBRA DE SERVENTE DA CONSTRUCAO CIVIL, INCLUSIVE ENCAR | H | 0.24 | 18.31 | 3 | 4.5262
GOS SOCIAIS
03483 | MACARANDUBA APARELHADA 2" X 3" | M | 1.1 | 24.323 | 0 | 26.7553
16.001.0117-A | CAIBRO DE MADEIRA APARELHADA COM 3"X2".FORNECIMENTO E COLOCA | M |  | 36.29
CAO
00453 | PREGO COM OU SEM CABECA, EM CAIXAS DE 50KG, OU QUANTIDADES E | KG | 0.01 | 18.34 | 0 | 0.1834
QUIVALENTES, Nº12X12 A 18X30
20046 | MAO-DE-OBRA DE CARPINTEIRO DE FORMA DE CONCRETO, INCLUSIVE E | H | 0.24 | 21.96 | 3 | 5.4285
NCARGOS SOCIAIS DESONERADOS
20132 | MAO-DE-OBRA DE SERVENTE DA CONSTRUCAO CIVIL, INCLUSIVE ENCAR | H | 0.24 | 15.87 | 3 | 3.9231
GOS SOCIAIS DESONERADOS
31009 | MACARANDUBA APARELHADA 2" X 3" | M | 1.1 | 24.323 | 0 | 26.7553
16.001.0118-0 | RIPA DE MADEIRA SERRADA DE 1,5X4CM.FORNECIMENTO E COLOCACAO | M |  | 9.62
00453 | PREGO COM OU SEM CABECA, EM CAIXAS DE 50KG, OU QUANTIDADES E | KG | 0.01 | 18.34 | 0 | 0.1834
QUIVALENTES, Nº12X12 A 18X30
01990 | MAO-DE-OBRA DE CARPINTEIRO DE FORMA DE CONCRETO, INCLUSIVE E | H | 0.1 | 25.34 | 3 | 2.61
NCARGOS SOCIAIS
01999 | MAO-DE-OBRA DE SERVENTE DA CONSTRUCAO CIVIL, INCLUSIVE ENCAR | H | 0.1 | 18.31 | 3 | 1.8859
GOS SOCIAIS
02605 | MACARANDUBA EM RIPAS, DE (1,5x4)CM | M | 1.1 | 4.5 | 0 | 4.95
16.001.0118-A | RIPA DE MADEIRA SERRADA DE 1,5X4CM.FORNECIMENTO E COLOCACAO | M |  | 9.02
00453 | PREGO COM OU SEM CABECA, EM CAIXAS DE 50KG, OU QUANTIDADES E | KG | 0.01 | 18.34 | 0 | 0.1834
QUIVALENTES, Nº12X12 A 18X30
02605 | MACARANDUBA EM RIPAS, DE (1,5x4)CM | M | 1.1 | 4.5 | 0 | 4.95
20046 | MAO-DE-OBRA DE CARPINTEIRO DE FORMA DE CONCRETO, INCLUSIVE E | H | 0.1 | 21.96 | 3 | 2.2619
NCARGOS SOCIAIS DESONERADOS
20132 | MAO-DE-OBRA DE SERVENTE DA CONSTRUCAO CIVIL, INCLUSIVE ENCAR | H | 0.1 | 15.87 | 3 | 1.6346
GOS SOCIAIS DESONERADOS
16.001.0119-0 | RIPA DE MADEIRA APARELHADA DE 1,5X4CM.FORNECIMENTO E COLOCAC | M |  | 11.51
AO
00453 | PREGO COM OU SEM CABECA, EM CAIXAS DE 50KG, OU QUANTIDADES E | KG | 0.01 | 18.34 | 0 | 0.1834
QUIVALENTES, Nº12X12 A 18X30
01990 | MAO-DE-OBRA DE CARPINTEIRO DE FORMA DE CONCRETO, INCLUSIVE E | H | 0.12 | 25.34 | 3 | 3.132
NCARGOS SOCIAIS
01999 | MAO-DE-OBRA DE SERVENTE DA CONSTRUCAO CIVIL, INCLUSIVE ENCAR | H | 0.12 | 18.31 | 3 | 2.2631
GOS SOCIAIS
03475 | MACARANDUBA APARELHADA 1,5 X 4,0CM | M | 1.1 | 5.4 | 0 | 5.94
16.001.0119-A | RIPA DE MADEIRA APARELHADA DE 1,5X4CM.FORNECIMENTO E COLOCAC | M |  | 10.79
AO
00453 | PREGO COM OU SEM CABECA, EM CAIXAS DE 50KG, OU QUANTIDADES E | KG | 0.01 | 18.34 | 0 | 0.1834
QUIVALENTES, Nº12X12 A 18X30
20046 | MAO-DE-OBRA DE CARPINTEIRO DE FORMA DE CONCRETO, INCLUSIVE E | H | 0.12 | 21.96 | 3 | 2.7143
NCARGOS SOCIAIS DESONERADOS
20132 | MAO-DE-OBRA DE SERVENTE DA CONSTRUCAO CIVIL, INCLUSIVE ENCAR | H | 0.12 | 15.87 | 3 | 1.9615
GOS SOCIAIS DESONERADOS
31002 | MACARANDUBA APARELHADA 1,5 X 4,0CM | M | 1.1 | 5.4 | 0 | 5.94
16.002.0005-0 | COBERTURA EM TELHA CERAMICA FRANCESA,EXCLUSIVE CUMEEIRA E MA | M2 |  | 105.16
DEIRAMENTO.MEDIDA PELA AREA REAL DA COBERTURA.FORNECIMENTO E
COLOCACAO
00563 | TELHA DE MARSELHA COMUM DE 1ª | UN | 16 | 3.5 | 0 | 56
01968 | MAO-DE-OBRA DE PEDREIRO, INCLUSIVE ENCARGOS SOCIAIS | H | 0.8 | 25.34 | 3 | 20.8802
01999 | MAO-DE-OBRA DE SERVENTE DA CONSTRUCAO CIVIL, INCLUSIVE ENCAR | H | 1.5 | 18.31 | 3 | 28.289
GOS SOCIAIS
16.002.0005-A | COBERTURA EM TELHA CERAMICA FRANCESA,EXCLUSIVE CUMEEIRA E MA | M2 |  | 98.61
DEIRAMENTO.MEDIDA PELA AREA REAL DA COBERTURA.FORNECIMENTO E
COLOCACAO
00563 | TELHA DE MARSELHA COMUM DE 1ª | UN | 16 | 3.5 | 0 | 56
20115 | MAO-DE-OBRA DE PEDREIRO, INCLUSIVE ENCARGOS SOCIAIS DESONERA | H | 0.8 | 21.96 | 3 | 18.095
DOS
20132 | MAO-DE-OBRA DE SERVENTE DA CONSTRUCAO CIVIL, INCLUSIVE ENCAR | H | 1.5 | 15.87 | 3 | 24.5192
GOS SOCIAIS DESONERADOS
16.002.0010-0 | COBERTURA EM TELHA CERAMICA COLONIAL,EXCLUSIVE CUMEEIRA E MA | M2 |  | 152.89
DEIRAMENTO.MEDIDA PELA AREA REAL DE COBERTURA.FORNECIMENTO E
COLOCACAO
00098 | FIO SOLIDO DE COBRE ELETROLITICO, NU, TEMPERA MEIO DURA, CLA | KG | 0.03 | 72.0093 | 0 | 2.1603
SSE 1, SECAO CIRCULAR DE 1,0 A 16,0MM2
00562 | TELHA CANAL COMUM DE 1ª, COM 32 UN/M2 | UN | 33 | 1.5 | 0 | 49.5
01968 | MAO-DE-OBRA DE PEDREIRO, INCLUSIVE ENCARGOS SOCIAIS | H | 2 | 25.34 | 3 | 52.2004
01999 | MAO-DE-OBRA DE SERVENTE DA CONSTRUCAO CIVIL, INCLUSIVE ENCAR | H | 2.6 | 18.31 | 3 | 49.0342
GOS SOCIAIS
16.002.0010-A | COBERTURA EM TELHA CERAMICA COLONIAL,EXCLUSIVE CUMEEIRA E MA | M2 |  | 139.39
DEIRAMENTO.MEDIDA PELA AREA REAL DE COBERTURA.FORNECIMENTO E
COLOCACAO
00098 | FIO SOLIDO DE COBRE ELETROLITICO, NU, TEMPERA MEIO DURA, CLA | KG | 0.03 | 72.0093 | 0 | 2.1603
SSE 1, SECAO CIRCULAR DE 1,0 A 16,0MM2
00562 | TELHA CANAL COMUM DE 1ª, COM 32 UN/M2 | UN | 33 | 1.5 | 0 | 49.5
20115 | MAO-DE-OBRA DE PEDREIRO, INCLUSIVE ENCARGOS SOCIAIS DESONERA | H | 2 | 21.96 | 3 | 45.2376
DOS
20132 | MAO-DE-OBRA DE SERVENTE DA CONSTRUCAO CIVIL, INCLUSIVE ENCAR | H | 2.6 | 15.87 | 3 | 42.4999
GOS SOCIAIS DESONERADOS
16.002.0012-0 | COBERTURA EM TELHA CERAMICA PORTUGUESA OU ROMANA,EXCLUSIVE C | M2 |  | 73.96
UMEEIRA E MADEIRAMENTO MEDIDA PELA AREA REAL DE COBERTURA.FO
RNECIMENTO E COLOCACAO
01968 | MAO-DE-OBRA DE PEDREIRO, INCLUSIVE ENCARGOS SOCIAIS | H | 0.8 | 25.34 | 3 | 20.8802
01999 | MAO-DE-OBRA DE SERVENTE DA CONSTRUCAO CIVIL, INCLUSIVE ENCAR | H | 1.5 | 18.31 | 3 | 28.289
GOS SOCIAIS
07858 | TELHA COLONIAL MODELO PORTUGUESA | UN | 16 | 1.55 | 0 | 24.8
16.002.0012-A | COBERTURA EM TELHA CERAMICA PORTUGUESA OU ROMANA,EXCLUSIVE C | M2 |  | 67.41
UMEEIRA E MADEIRAMENTO MEDIDA PELA AREA REAL DE COBERTURA.FO
RNECIMENTO E COLOCACAO
07858 | TELHA COLONIAL MODELO PORTUGUESA | UN | 16 | 1.55 | 0 | 24.8
20115 | MAO-DE-OBRA DE PEDREIRO, INCLUSIVE ENCARGOS SOCIAIS DESONERA | H | 0.8 | 21.96 | 3 | 18.095
DOS
20132 | MAO-DE-OBRA DE SERVENTE DA CONSTRUCAO CIVIL, INCLUSIVE ENCAR | H | 1.5 | 15.87 | 3 | 24.5192
GOS SOCIAIS DESONERADOS
16.002.0015-0 | CUMEEIRA PARA COBERTURA EM TELHAS FRANCESAS,COLONIAIS,ROMANA | M |  | 31.05
OU PORTUGUESA.FORNECIMENTO E COLOCACAO
00001 | AREIA LAVADA, GROSSA, PARA REGIAO METROPOLITANA DO RIO DE JA | M3 | 0.002 | 118.5 | 0 | 0.237
NEIRO
00149 | CIMENTO PORTLAND CP II 32, EM SACO DE 50KG | KG | 0.86 | 0.58 | 0 | 0.4988
00564 | CUMEEIRA DE TELHA DE MARSELHA COMUM, DE 1ª | UN | 3 | 2.3 | 0 | 6.9
01968 | MAO-DE-OBRA DE PEDREIRO, INCLUSIVE ENCARGOS SOCIAIS | H | 0.5 | 25.34 | 3 | 13.0501
01999 | MAO-DE-OBRA DE SERVENTE DA CONSTRUCAO CIVIL, INCLUSIVE ENCAR | H | 0.55 | 18.31 | 3 | 10.3726
GOS SOCIAIS
16.002.0015-A | CUMEEIRA PARA COBERTURA EM TELHAS FRANCESAS,COLONIAIS,ROMANA | M |  | 27.93
OU PORTUGUESA.FORNECIMENTO E COLOCACAO
00001 | AREIA LAVADA, GROSSA, PARA REGIAO METROPOLITANA DO RIO DE JA | M3 | 0.002 | 118.5 | 0 | 0.237
NEIRO
00149 | CIMENTO PORTLAND CP II 32, EM SACO DE 50KG | KG | 0.86 | 0.58 | 0 | 0.4988
00564 | CUMEEIRA DE TELHA DE MARSELHA COMUM, DE 1ª | UN | 3 | 2.3 | 0 | 6.9
20115 | MAO-DE-OBRA DE PEDREIRO, INCLUSIVE ENCARGOS SOCIAIS DESONERA | H | 0.5 | 21.96 | 3 | 11.3094
DOS
20132 | MAO-DE-OBRA DE SERVENTE DA CONSTRUCAO CIVIL, INCLUSIVE ENCAR | H | 0.55 | 15.87 | 3 | 8.9904
GOS SOCIAIS DESONERADOS
16.002.0025-0 | CORDAO PARA ARREMATE DE TELHADO EXECUTADO EM TELHAS COLONIAI | M |  | 59.69
S DUPLAS,LIGEIRAMENTE SOBREPOSTAS,PRESAS COM ARGAMASSA DE CI
MENTO,AREIA E SAIBRO,NO TRACO 1:2:2.FORNECIMENTO E COLOCACAO
00562 | TELHA CANAL COMUM DE 1ª, COM 32 UN/M2 | UN | 7 | 1.5 | 0 | 10.5
01624 | ARGAMASSA CIM.,SAIBRO,AREIA 1:2:2,PREPA RO MECANICO | M3 | 0.01 | 423.7135 | 0 | 4.2371
01968 | MAO-DE-OBRA DE PEDREIRO, INCLUSIVE ENCARGOS SOCIAIS | H | 1 | 25.34 | 3 | 26.1002
01999 | MAO-DE-OBRA DE SERVENTE DA CONSTRUCAO CIVIL, INCLUSIVE ENCAR | H | 1 | 18.31 | 3 | 18.8593
GOS SOCIAIS
16.002.0025-A | CORDAO PARA ARREMATE DE TELHADO EXECUTADO EM TELHAS COLONIAI | M |  | 53.61
S DUPLAS,LIGEIRAMENTE SOBREPOSTAS,PRESAS COM ARGAMASSA DE CI
MENTO,AREIA E SAIBRO,NO TRACO 1:2:2.FORNECIMENTO E COLOCACAO
00562 | TELHA CANAL COMUM DE 1ª, COM 32 UN/M2 | UN | 7 | 1.5 | 0 | 10.5
20115 | MAO-DE-OBRA DE PEDREIRO, INCLUSIVE ENCARGOS SOCIAIS DESONERA | H | 1 | 21.96 | 3 | 22.6188
DOS
20132 | MAO-DE-OBRA DE SERVENTE DA CONSTRUCAO CIVIL, INCLUSIVE ENCAR | H | 1 | 15.87 | 3 | 16.3461
GOS SOCIAIS DESONERADOS
30180 | ARGAMASSA CIM.,SAIBRO,AREIA 1:2:2,PREPA RO MECANICO | M3 | 0.01 | 414.5393 | 0 | 4.1454
16.003.0004-0 | CORDAO PARA ARREMATE DE TELHADO,EXECUTADO COM ARGAMASSA DE C | M |  | 49.62
IMENTO,AREIA E SAIBRO,NO TRACO 1:2:2
01624 | ARGAMASSA CIM.,SAIBRO,AREIA 1:2:2,PREPA RO MECANICO | M3 | 0.011 | 423.7135 | 0 | 4.6608
01968 | MAO-DE-OBRA DE PEDREIRO, INCLUSIVE ENCARGOS SOCIAIS | H | 1 | 25.34 | 3 | 26.1002
01999 | MAO-DE-OBRA DE SERVENTE DA CONSTRUCAO CIVIL, INCLUSIVE ENCAR | H | 1 | 18.31 | 3 | 18.8593
GOS SOCIAIS
16.003.0004-A | CORDAO PARA ARREMATE DE TELHADO,EXECUTADO COM ARGAMASSA DE C | M |  | 43.52
IMENTO,AREIA E SAIBRO,NO TRACO 1:2:2
20115 | MAO-DE-OBRA DE PEDREIRO, INCLUSIVE ENCARGOS SOCIAIS DESONERA | H | 1 | 21.96 | 3 | 22.6188
DOS
20132 | MAO-DE-OBRA DE SERVENTE DA CONSTRUCAO CIVIL, INCLUSIVE ENCAR | H | 1 | 15.87 | 3 | 16.3461
GOS SOCIAIS DESONERADOS
30180 | ARGAMASSA CIM.,SAIBRO,AREIA 1:2:2,PREPA RO MECANICO | M3 | 0.011 | 414.5393 | 0 | 4.5599
16.003.0020-0 | FIXACAO DE TELHAS CERAMICAS,TIPO COLONIAL (EXCLUSIVE ESTAS) | M2 |  | 22.02
COM ARAME DE COBRE Nº16.FORNECIMENTO E COLOCACAO
00098 | FIO SOLIDO DE COBRE ELETROLITICO, NU, TEMPERA MEIO DURA, CLA | KG | 0.03 | 72.0093 | 0 | 2.1603
SSE 1, SECAO CIRCULAR DE 1,0 A 16,0MM2
01968 | MAO-DE-OBRA DE PEDREIRO, INCLUSIVE ENCARGOS SOCIAIS | H | 0.4 | 25.34 | 3 | 10.4401
01999 | MAO-DE-OBRA DE SERVENTE DA CONSTRUCAO CIVIL, INCLUSIVE ENCAR | H | 0.5 | 18.31 | 3 | 9.4296
GOS SOCIAIS
16.003.0020-A | FIXACAO DE TELHAS CERAMICAS,TIPO COLONIAL (EXCLUSIVE ESTAS) | M2 |  | 19.38
COM ARAME DE COBRE Nº16.FORNECIMENTO E COLOCACAO
00098 | FIO SOLIDO DE COBRE ELETROLITICO, NU, TEMPERA MEIO DURA, CLA | KG | 0.03 | 72.0093 | 0 | 2.1603
SSE 1, SECAO CIRCULAR DE 1,0 A 16,0MM2
20115 | MAO-DE-OBRA DE PEDREIRO, INCLUSIVE ENCARGOS SOCIAIS DESONERA | H | 0.4 | 21.96 | 3 | 9.0475
DOS
20132 | MAO-DE-OBRA DE SERVENTE DA CONSTRUCAO CIVIL, INCLUSIVE ENCAR | H | 0.5 | 15.87 | 3 | 8.1731
GOS SOCIAIS DESONERADOS
16.003.0030-0 | COBERTURA EM TELHAS DE CONCRETO,EXCLUSIVE CUMEEIRA E MADEIRA | M2 |  | 55.81
MENTO.MEDIDA PELA AREA REAL DA COBERTURA.FORNECIMENTO E COLO
CACAO
01968 | MAO-DE-OBRA DE PEDREIRO, INCLUSIVE ENCARGOS SOCIAIS | H | 0.28 | 25.34 | 3 | 7.3081
01999 | MAO-DE-OBRA DE SERVENTE DA CONSTRUCAO CIVIL, INCLUSIVE ENCAR | H | 1.08 | 18.31 | 3 | 20.368
GOS SOCIAIS
11074 | TELHA DE CONCRETO,DE (330X420X12)MM | UN | 10.5 | 2.68 | 0 | 28.14
16.003.0030-A | COBERTURA EM TELHAS DE CONCRETO,EXCLUSIVE CUMEEIRA E MADEIRA | M2 |  | 52.12
MENTO.MEDIDA PELA AREA REAL DA COBERTURA.FORNECIMENTO E COLO
CACAO
11074 | TELHA DE CONCRETO,DE (330X420X12)MM | UN | 10.5 | 2.68 | 0 | 28.14
20115 | MAO-DE-OBRA DE PEDREIRO, INCLUSIVE ENCARGOS SOCIAIS DESONERA | H | 0.28 | 21.96 | 3 | 6.3333
DOS
20132 | MAO-DE-OBRA DE SERVENTE DA CONSTRUCAO CIVIL, INCLUSIVE ENCAR | H | 1.08 | 15.87 | 3 | 17.6538
GOS SOCIAIS DESONERADOS
16.003.0050-0 | RUFO EM CONCRETO ARMADO COM 45CM DE LARGURA E 6CM DE ESPESSU | M |  | 119.97
RA,ENGASTADO E ASSENTADO COM ARGAMASSA DE CIMENTO E AREIA,NO
TRACO 1:3,INCLUSIVE ESCORAMENTO.FORNECIMENTO E COLOCACAO
00004 | ARAME RECOZIDO Nº 18 | KG | 0.06 | 12.1446 | 0 | 0.7287
01635 | CONCRETO FCK 15MPA | M3 | 0.03 | 375.9477 | 0 | 11.2784
01745 | PREPARO CONCR. BETON. 320L; 2,0M3/H | M3 | 0.03 | 90.2964 | 0 | 2.7089
01752 | LANCAMENTO CONC.C/ARM.2,0M3/H,HORIZ/VERT | M3 | 0.03 | 135.9887 | 0 | 4.0797
01968 | MAO-DE-OBRA DE PEDREIRO, INCLUSIVE ENCARGOS SOCIAIS | H | 0.75 | 25.34 | 3 | 19.5752
01999 | MAO-DE-OBRA DE SERVENTE DA CONSTRUCAO CIVIL, INCLUSIVE ENCAR | H | 0.48 | 18.31 | 3 | 9.0525
GOS SOCIAIS
02085 | ESCORAMENTO FORMAS ATE 3,30M | M3 | 0.46 | 13.1902 | 0 | 6.0675
03379 | FORMAS MADEIRA PARAM. PLANOS, 2 VEZES | M2 | 0.62 | 72.2417 | 0 | 44.7899
03413 | ARGAMASSA CIM., AREIA TRACO 1:3,PREPARO MANUAL | M3 | 0.004 | 608.2073 | 0 | 2.4328
06128 | ACO CA-60, ESTIRADO, PRECO DE FABRICA, NO DIAMETRO DE 04,2MM | KG | 1.1 | 8.7375 | 0 | 9.6113
06129 | ACO CA-60, ESTIRADO, PRECO DE FABRICA, NO DIAMETRO DE 05,0MM | KG | 1.1 | 8.7752 | 0 | 9.6527
16.003.0050-A | RUFO EM CONCRETO ARMADO COM 45CM DE LARGURA E 6CM DE ESPESSU | M |  | 110.59
RA,ENGASTADO E ASSENTADO COM ARGAMASSA DE CIMENTO E AREIA,NO
TRACO 1:3,INCLUSIVE ESCORAMENTO.FORNECIMENTO E COLOCACAO
00004 | ARAME RECOZIDO Nº 18 | KG | 0.06 | 12.1446 | 0 | 0.7287
06128 | ACO CA-60, ESTIRADO, PRECO DE FABRICA, NO DIAMETRO DE 04,2MM | KG | 1.1 | 8.7375 | 0 | 9.6113
06129 | ACO CA-60, ESTIRADO, PRECO DE FABRICA, NO DIAMETRO DE 05,0MM | KG | 1.1 | 8.7752 | 0 | 9.6527
20115 | MAO-DE-OBRA DE PEDREIRO, INCLUSIVE ENCARGOS SOCIAIS DESONERA | H | 0.75 | 21.96 | 3 | 16.9641
DOS
20132 | MAO-DE-OBRA DE SERVENTE DA CONSTRUCAO CIVIL, INCLUSIVE ENCAR | H | 0.48 | 15.87 | 3 | 7.8461
GOS SOCIAIS DESONERADOS
30137 | ARGAMASSA CIM., AREIA TRACO 1:3,PREPARO MANUAL | M3 | 0.004 | 580.5621 | 0 | 2.3222
30246 | CONCRETO FCK 15MPA | M3 | 0.03 | 375.9477 | 0 | 11.2784
30254 | PREPARO CONCR. BETON. 320L; 2,0M3/H | M3 | 0.03 | 78.987 | 0 | 2.3696
30260 | LANCAMENTO CONC.C/ARM.2,0M3/H,HORIZ/VERT | M3 | 0.03 | 118.9731 | 0 | 3.5692
30281 | FORMAS MADEIRA PARAM. PLANOS, 2 VEZES | M2 | 0.62 | 65.5705 | 0 | 40.6537
30288 | ESCORAMENTO FORMAS ATE 3,30M | M3 | 0.46 | 12.1711 | 0 | 5.5987
16.004.0015-0 | COBERTURA EM TELHAS ONDULADAS DE CIMENTO,SEM AMIANTO,REFORCA | M2 |  | 47.44
DO COM FIOS SINTETICOS (CRFS),COM ESPESSURA DE 6MM,EXCLUSIVE
MADEIRAMENTO.FORNECIMENTO E COLOCACAO
00252 | PARAFUSO C/ROSCA, DE (8x100)MM | UN | 1.5 | 1.46 | 0 | 2.19
01990 | MAO-DE-OBRA DE CARPINTEIRO DE FORMA DE CONCRETO, INCLUSIVE E | H | 0.3 | 25.34 | 3 | 7.8301
NCARGOS SOCIAIS
01999 | MAO-DE-OBRA DE SERVENTE DA CONSTRUCAO CIVIL, INCLUSIVE ENCAR | H | 0.3 | 18.31 | 3 | 5.6578
GOS SOCIAIS
02216 | MASSA DE VEDACAO P/ARTEFATOS DE CIMENTO AMIANTO | KG | 0.015 | 15.49 | 0 | 0.2324
05962 | CONJUNTO DE VEDACAO, COM ARRUELA GALVANIZADA E BORRACHAS PAR | UN | 1.5 | 0.59 | 0 | 0.885
A PARAFUSO DE FIXACAO DE TELHA ONDULADA
08000 | TELHA ONDULADA DE CIMENTO, SEM AMIANTO, REFORCADA C/FIOS SIN | UN | 0.44 | 69.65 | 0 | 30.646
TETICOS (CRFS), DE (2,44X1,10)M E C/ESPES. DE 6MM
16.004.0015-A | COBERTURA EM TELHAS ONDULADAS DE CIMENTO,SEM AMIANTO,REFORCA | M2 |  | 45.64
DO COM FIOS SINTETICOS (CRFS),COM ESPESSURA DE 6MM,EXCLUSIVE
MADEIRAMENTO.FORNECIMENTO E COLOCACAO
00252 | PARAFUSO C/ROSCA, DE (8x100)MM | UN | 1.5 | 1.46 | 0 | 2.19
02216 | MASSA DE VEDACAO P/ARTEFATOS DE CIMENTO AMIANTO | KG | 0.015 | 15.49 | 0 | 0.2324
05962 | CONJUNTO DE VEDACAO, COM ARRUELA GALVANIZADA E BORRACHAS PAR | UN | 1.5 | 0.59 | 0 | 0.885
A PARAFUSO DE FIXACAO DE TELHA ONDULADA
08000 | TELHA ONDULADA DE CIMENTO, SEM AMIANTO, REFORCADA C/FIOS SIN | UN | 0.44 | 69.65 | 0 | 30.646
TETICOS (CRFS), DE (2,44X1,10)M E C/ESPES. DE 6MM
20046 | MAO-DE-OBRA DE CARPINTEIRO DE FORMA DE CONCRETO, INCLUSIVE E | H | 0.3 | 21.96 | 3 | 6.7856
NCARGOS SOCIAIS DESONERADOS
20132 | MAO-DE-OBRA DE SERVENTE DA CONSTRUCAO CIVIL, INCLUSIVE ENCAR | H | 0.3 | 15.87 | 3 | 4.9038
GOS SOCIAIS DESONERADOS
16.004.0018-0 | COBERTURA EM TELHAS ONDULADAS DE CIMENTO,SEM AMIANTO,REFORCA | M2 |  | 70.27
DO COM FIOS SINTETICOS (CRFS),COM ESPESSURA DE 8MM,EXCLUSIVE
MADEIRAMENTO.FORNECIMENTO E COLOCACAO
00252 | PARAFUSO C/ROSCA, DE (8x100)MM | UN | 1.5 | 1.46 | 0 | 2.19
01990 | MAO-DE-OBRA DE CARPINTEIRO DE FORMA DE CONCRETO, INCLUSIVE E | H | 0.3 | 25.34 | 3 | 7.8301
NCARGOS SOCIAIS
01999 | MAO-DE-OBRA DE SERVENTE DA CONSTRUCAO CIVIL, INCLUSIVE ENCAR | H | 0.3 | 18.31 | 3 | 5.6578
GOS SOCIAIS
02216 | MASSA DE VEDACAO P/ARTEFATOS DE CIMENTO AMIANTO | KG | 0.015 | 15.49 | 0 | 0.2324
05962 | CONJUNTO DE VEDACAO, COM ARRUELA GALVANIZADA E BORRACHAS PAR | UN | 1.5 | 0.59 | 0 | 0.885
A PARAFUSO DE FIXACAO DE TELHA ONDULADA
08001 | TELHA ONDULADA DE CIMENTO, SEM AMIANTO, REFORCADA C/FIOS SIN | UN | 0.44 | 121.54 | 0 | 53.4776
TETICOS (CRFS), DE (2,44X1,10)M E C/ESPES. DE 8MM
16.004.0018-A | COBERTURA EM TELHAS ONDULADAS DE CIMENTO,SEM AMIANTO,REFORCA | M2 |  | 68.47
DO COM FIOS SINTETICOS (CRFS),COM ESPESSURA DE 8MM,EXCLUSIVE
MADEIRAMENTO.FORNECIMENTO E COLOCACAO
00252 | PARAFUSO C/ROSCA, DE (8x100)MM | UN | 1.5 | 1.46 | 0 | 2.19
02216 | MASSA DE VEDACAO P/ARTEFATOS DE CIMENTO AMIANTO | KG | 0.015 | 15.49 | 0 | 0.2324
05962 | CONJUNTO DE VEDACAO, COM ARRUELA GALVANIZADA E BORRACHAS PAR | UN | 1.5 | 0.59 | 0 | 0.885
A PARAFUSO DE FIXACAO DE TELHA ONDULADA
08001 | TELHA ONDULADA DE CIMENTO, SEM AMIANTO, REFORCADA C/FIOS SIN | UN | 0.44 | 121.54 | 0 | 53.4776
TETICOS (CRFS), DE (2,44X1,10)M E C/ESPES. DE 8MM
20046 | MAO-DE-OBRA DE CARPINTEIRO DE FORMA DE CONCRETO, INCLUSIVE E | H | 0.3 | 21.96 | 3 | 6.7856
NCARGOS SOCIAIS DESONERADOS
20132 | MAO-DE-OBRA DE SERVENTE DA CONSTRUCAO CIVIL, INCLUSIVE ENCAR | H | 0.3 | 15.87 | 3 | 4.9038
GOS SOCIAIS DESONERADOS
16.004.0025-0 | COBERTURA EM TELHA TIPO CALHA NORMAL DE CIMENTO,SEM AMIANTO, | M2 |  | 161.48
REFORCADO COM FIOS SINTETICOS (CRFS),COM 44CM DE LARGURA,COM
ESPESSURA DE 8MM,INCLUSIVE ACESSORIOS DE FIXACAO E VEDACAO,
EXCLUSIVE MADEIRAMENTO.FORNECIMENTO E COLOCACAO
01990 | MAO-DE-OBRA DE CARPINTEIRO DE FORMA DE CONCRETO, INCLUSIVE E | H | 0.6 | 25.34 | 3 | 15.6601
NCARGOS SOCIAIS
01999 | MAO-DE-OBRA DE SERVENTE DA CONSTRUCAO CIVIL, INCLUSIVE ENCAR | H | 1.2 | 18.31 | 3 | 22.6312
GOS SOCIAIS
02216 | MASSA DE VEDACAO P/ARTEFATOS DE CIMENTO AMIANTO | KG | 0.1 | 15.49 | 0 | 1.549
05962 | CONJUNTO DE VEDACAO, COM ARRUELA GALVANIZADA E BORRACHAS PAR | UN | 1.4062 | 0.59 | 0 | 0.8297
A PARAFUSO DE FIXACAO DE TELHA ONDULADA
05964 | PARAFUSO COM ROSCA, DE (8x250)MM | UN | 1.4062 | 8.24 | 0 | 11.5871
08006 | TELHA TIPO CALHA NORMAL DE CIMENTO, S/AMIANTO, REFORCADA C/F | UN | 0.505 | 216.3 | 0 | 109.2315
IOS SINTETICOS (CRFS), DE (4,50X0,44)M E C/ESPES.DE 8MM
16.004.0025-A | COBERTURA EM TELHA TIPO CALHA NORMAL DE CIMENTO,SEM AMIANTO, | M2 |  | 156.38
REFORCADO COM FIOS SINTETICOS (CRFS),COM 44CM DE LARGURA,COM
ESPESSURA DE 8MM,INCLUSIVE ACESSORIOS DE FIXACAO E VEDACAO,
EXCLUSIVE MADEIRAMENTO.FORNECIMENTO E COLOCACAO
02216 | MASSA DE VEDACAO P/ARTEFATOS DE CIMENTO AMIANTO | KG | 0.1 | 15.49 | 0 | 1.549
05962 | CONJUNTO DE VEDACAO, COM ARRUELA GALVANIZADA E BORRACHAS PAR | UN | 1.4062 | 0.59 | 0 | 0.8297
A PARAFUSO DE FIXACAO DE TELHA ONDULADA
05964 | PARAFUSO COM ROSCA, DE (8x250)MM | UN | 1.4062 | 8.24 | 0 | 11.5871
08006 | TELHA TIPO CALHA NORMAL DE CIMENTO, S/AMIANTO, REFORCADA C/F | UN | 0.505 | 216.3 | 0 | 109.2315
IOS SINTETICOS (CRFS), DE (4,50X0,44)M E C/ESPES.DE 8MM
20046 | MAO-DE-OBRA DE CARPINTEIRO DE FORMA DE CONCRETO, INCLUSIVE E | H | 0.6 | 21.96 | 3 | 13.5713
NCARGOS SOCIAIS DESONERADOS
20132 | MAO-DE-OBRA DE SERVENTE DA CONSTRUCAO CIVIL, INCLUSIVE ENCAR | H | 1.2 | 15.87 | 3 | 19.6153
GOS SOCIAIS DESONERADOS
16.004.0030-0 | COBERTURA EM TELHA MODULAR DE CIMENTO,SEM AMIANTO,REFORCADO | M2 |  | 142.38
COM FIOS SINTETICOS (CRFS),COM 50CM DE LARGURA,ESPESSURA DE
8MM,INCLUSIVE ACESSORIOS DE FIXACAO E VEDACAO,EXCLUSIVE MADE
IRAMENTO.FORNECIMENTO E COLOCACAO
01990 | MAO-DE-OBRA DE CARPINTEIRO DE FORMA DE CONCRETO, INCLUSIVE E | H | 0.3 | 25.34 | 3 | 7.8301
NCARGOS SOCIAIS
01999 | MAO-DE-OBRA DE SERVENTE DA CONSTRUCAO CIVIL, INCLUSIVE ENCAR | H | 0.3 | 18.31 | 3 | 5.6578
GOS SOCIAIS
02216 | MASSA DE VEDACAO P/ARTEFATOS DE CIMENTO AMIANTO | KG | 0.09 | 15.49 | 0 | 1.3941
05962 | CONJUNTO DE VEDACAO, COM ARRUELA GALVANIZADA E BORRACHAS PAR | UN | 1.45 | 0.59 | 0 | 0.8555
A PARAFUSO DE FIXACAO DE TELHA ONDULADA
05964 | PARAFUSO COM ROSCA, DE (8x250)MM | UN | 1.45 | 8.24 | 0 | 11.948
08005 | TELHA MODULAR DE CIMENTO, SEM AMIANTO, REFORCADA C/FIOS SINT | UN | 0.87 | 131.84 | 0 | 114.7008
ETICOS (CRFS), DE (2,30X0,50)M C/ESPES. DE 8MM
16.004.0030-A | COBERTURA EM TELHA MODULAR DE CIMENTO,SEM AMIANTO,REFORCADO | M2 |  | 140.58
COM FIOS SINTETICOS (CRFS),COM 50CM DE LARGURA,ESPESSURA DE
8MM,INCLUSIVE ACESSORIOS DE FIXACAO E VEDACAO,EXCLUSIVE MADE
IRAMENTO.FORNECIMENTO E COLOCACAO
02216 | MASSA DE VEDACAO P/ARTEFATOS DE CIMENTO AMIANTO | KG | 0.09 | 15.49 | 0 | 1.3941
05962 | CONJUNTO DE VEDACAO, COM ARRUELA GALVANIZADA E BORRACHAS PAR | UN | 1.45 | 0.59 | 0 | 0.8555
A PARAFUSO DE FIXACAO DE TELHA ONDULADA
05964 | PARAFUSO COM ROSCA, DE (8x250)MM | UN | 1.45 | 8.24 | 0 | 11.948
08005 | TELHA MODULAR DE CIMENTO, SEM AMIANTO, REFORCADA C/FIOS SINT | UN | 0.87 | 131.84 | 0 | 114.7008
ETICOS (CRFS), DE (2,30X0,50)M C/ESPES. DE 8MM
20046 | MAO-DE-OBRA DE CARPINTEIRO DE FORMA DE CONCRETO, INCLUSIVE E | H | 0.3 | 21.96 | 3 | 6.7856
NCARGOS SOCIAIS DESONERADOS
20132 | MAO-DE-OBRA DE SERVENTE DA CONSTRUCAO CIVIL, INCLUSIVE ENCAR | H | 0.3 | 15.87 | 3 | 4.9038
GOS SOCIAIS DESONERADOS
16.004.0035-0 | CUMEEIRA ARTICULADA SUPERIOR E INFERIOR,DE CIMENTO,SEM AMIAN | M |  | 121.31
TO,REFORCADO COM FIOS SINTETICOS (CRFS),PARA TELHAS ONDULADA
S DE 1,10M DE LARGURA,INCLUSIVE ACESSORIOS DE FIXACAO E VEDA
CAO.FORNECIMENTO E COLOCACAO
00252 | PARAFUSO C/ROSCA, DE (8x100)MM | UN | 4 | 1.46 | 0 | 5.84
01990 | MAO-DE-OBRA DE CARPINTEIRO DE FORMA DE CONCRETO, INCLUSIVE E | H | 0.22 | 25.34 | 3 | 5.742
NCARGOS SOCIAIS
01999 | MAO-DE-OBRA DE SERVENTE DA CONSTRUCAO CIVIL, INCLUSIVE ENCAR | H | 0.22 | 18.31 | 3 | 4.149
GOS SOCIAIS
02216 | MASSA DE VEDACAO P/ARTEFATOS DE CIMENTO AMIANTO | KG | 0.11 | 15.49 | 0 | 1.7039
05962 | CONJUNTO DE VEDACAO, COM ARRUELA GALVANIZADA E BORRACHAS PAR | UN | 1.5 | 0.59 | 0 | 0.885
A PARAFUSO DE FIXACAO DE TELHA ONDULADA
08003 | CUMEEIRA ARTICULADA DE CIMENTO, S/AMIANTO, REFORCADA C/FIOS | UN | 1 | 103 | 0 | 103
SINTET.(CRFS) SUPERIOR E INFERIOR (PAR), P/TELHA ONDUL.1,10M
16.004.0035-A | CUMEEIRA ARTICULADA SUPERIOR E INFERIOR,DE CIMENTO,SEM AMIAN | M |  | 120
TO,REFORCADO COM FIOS SINTETICOS (CRFS),PARA TELHAS ONDULADA
S DE 1,10M DE LARGURA,INCLUSIVE ACESSORIOS DE FIXACAO E VEDA
CAO.FORNECIMENTO E COLOCACAO
00252 | PARAFUSO C/ROSCA, DE (8x100)MM | UN | 4 | 1.46 | 0 | 5.84
02216 | MASSA DE VEDACAO P/ARTEFATOS DE CIMENTO AMIANTO | KG | 0.11 | 15.49 | 0 | 1.7039
05962 | CONJUNTO DE VEDACAO, COM ARRUELA GALVANIZADA E BORRACHAS PAR | UN | 1.5 | 0.59 | 0 | 0.885
A PARAFUSO DE FIXACAO DE TELHA ONDULADA
08003 | CUMEEIRA ARTICULADA DE CIMENTO, S/AMIANTO, REFORCADA C/FIOS | UN | 1 | 103 | 0 | 103
SINTET.(CRFS) SUPERIOR E INFERIOR (PAR), P/TELHA ONDUL.1,10M
20046 | MAO-DE-OBRA DE CARPINTEIRO DE FORMA DE CONCRETO, INCLUSIVE E | H | 0.22 | 21.96 | 3 | 4.9761
NCARGOS SOCIAIS DESONERADOS
20132 | MAO-DE-OBRA DE SERVENTE DA CONSTRUCAO CIVIL, INCLUSIVE ENCAR | H | 0.22 | 15.87 | 3 | 3.5961
GOS SOCIAIS DESONERADOS
16.004.0040-0 | CUMEEIRA NORMAL DE CIMENTO,SEM AMIANTO,REFORCADO COM FIOS SI | M |  | 67.46
NTETICOS (CRFS),PARA TELHAS ONDULADAS DE 1,10M DE LARGURA E
ESPESSURA DE 5,6 E 8MM,INCLUSIVE ACESSORIOS DE FIXACAO E VED
ACAO.FORNECIMENTO E COLOCACAO
00252 | PARAFUSO C/ROSCA, DE (8x100)MM | UN | 2.3 | 1.46 | 0 | 3.358
01990 | MAO-DE-OBRA DE CARPINTEIRO DE FORMA DE CONCRETO, INCLUSIVE E | H | 0.2 | 25.34 | 3 | 5.22
NCARGOS SOCIAIS
01999 | MAO-DE-OBRA DE SERVENTE DA CONSTRUCAO CIVIL, INCLUSIVE ENCAR | H | 0.2 | 18.31 | 3 | 3.7719
GOS SOCIAIS
02216 | MASSA DE VEDACAO P/ARTEFATOS DE CIMENTO AMIANTO | KG | 0.11 | 15.49 | 0 | 1.7039
05962 | CONJUNTO DE VEDACAO, COM ARRUELA GALVANIZADA E BORRACHAS PAR | UN | 1.5 | 0.59 | 0 | 0.885
A PARAFUSO DE FIXACAO DE TELHA ONDULADA
08002 | CUMEEIRA NORMAL DE CIMENTO, SEM AMIANTO, REFORCADA C/FIOS SI | UN | 1 | 52.53 | 0 | 52.53
NTETICOS (CRFS), P/TELHA ONDUL. 1,10M DE 5,6 E 8MM ESPESSURA
16.004.0040-A | CUMEEIRA NORMAL DE CIMENTO,SEM AMIANTO,REFORCADO COM FIOS SI | M |  | 66.26
NTETICOS (CRFS),PARA TELHAS ONDULADAS DE 1,10M DE LARGURA E
ESPESSURA DE 5,6 E 8MM,INCLUSIVE ACESSORIOS DE FIXACAO E VED
ACAO.FORNECIMENTO E COLOCACAO
00252 | PARAFUSO C/ROSCA, DE (8x100)MM | UN | 2.3 | 1.46 | 0 | 3.358
02216 | MASSA DE VEDACAO P/ARTEFATOS DE CIMENTO AMIANTO | KG | 0.11 | 15.49 | 0 | 1.7039
05962 | CONJUNTO DE VEDACAO, COM ARRUELA GALVANIZADA E BORRACHAS PAR | UN | 1.5 | 0.59 | 0 | 0.885
A PARAFUSO DE FIXACAO DE TELHA ONDULADA
08002 | CUMEEIRA NORMAL DE CIMENTO, SEM AMIANTO, REFORCADA C/FIOS SI | UN | 1 | 52.53 | 0 | 52.53
NTETICOS (CRFS), P/TELHA ONDUL. 1,10M DE 5,6 E 8MM ESPESSURA
20046 | MAO-DE-OBRA DE CARPINTEIRO DE FORMA DE CONCRETO, INCLUSIVE E | H | 0.2 | 21.96 | 3 | 4.5238
NCARGOS SOCIAIS DESONERADOS
20132 | MAO-DE-OBRA DE SERVENTE DA CONSTRUCAO CIVIL, INCLUSIVE ENCAR | H | 0.2 | 15.87 | 3 | 3.2692
GOS SOCIAIS DESONERADOS
16.004.0042-0 | CUMEEIRA NORMAL DE CIMENTO,SEM AMIANTO,REFORCADO COM FIOS SI | M |  | 63.02
NTETICOS (CRFS),PARA TELHAS TIPO CALHA 44CM,INCLUSIVE ACESSO
RIOS DE FIXACAO E VEDACAO.FORNECIMENTO E COLOCACAO
01990 | MAO-DE-OBRA DE CARPINTEIRO DE FORMA DE CONCRETO, INCLUSIVE E | H | 0.2 | 25.34 | 3 | 5.22
NCARGOS SOCIAIS
01999 | MAO-DE-OBRA DE SERVENTE DA CONSTRUCAO CIVIL, INCLUSIVE ENCAR | H | 0.1 | 18.31 | 3 | 1.8859
GOS SOCIAIS
02214 | PARAFUSO FIXADOR DE ABAS (JP) | UN | 2.3 | 2.99 | 0 | 6.877
02216 | MASSA DE VEDACAO P/ARTEFATOS DE CIMENTO AMIANTO | KG | 0.2 | 15.49 | 0 | 3.098
05962 | CONJUNTO DE VEDACAO, COM ARRUELA GALVANIZADA E BORRACHAS PAR | UN | 2.3 | 0.59 | 0 | 1.357
A PARAFUSO DE FIXACAO DE TELHA ONDULADA
08036 | CUMEEIRA NORMAL DE CIMENTO, SEM AMIANTO, REFORCADA C/FIOS SI | UN | 1.15 | 35.02 | 0 | 40.273
NTETICOS (CRFS), P/TELHA TIPO CALHA 44CM DE LARGURA
08037 | CUMEEIRA NORMAL TERMINAL DE CIMENTO, SEM AMIANTO, REFORCADA | UN | 0.1 | 43.1527 | 0 | 4.3153
C/FIOS SINTETICOS (CRFS), P/TELHA TIPO CALHA 44CM DE LARGURA
16.004.0042-A | CUMEEIRA NORMAL DE CIMENTO,SEM AMIANTO,REFORCADO COM FIOS SI | M |  | 62.07
NTETICOS (CRFS),PARA TELHAS TIPO CALHA 44CM,INCLUSIVE ACESSO
RIOS DE FIXACAO E VEDACAO.FORNECIMENTO E COLOCACAO
02214 | PARAFUSO FIXADOR DE ABAS (JP) | UN | 2.3 | 2.99 | 0 | 6.877
02216 | MASSA DE VEDACAO P/ARTEFATOS DE CIMENTO AMIANTO | KG | 0.2 | 15.49 | 0 | 3.098
05962 | CONJUNTO DE VEDACAO, COM ARRUELA GALVANIZADA E BORRACHAS PAR | UN | 2.3 | 0.59 | 0 | 1.357
A PARAFUSO DE FIXACAO DE TELHA ONDULADA
08036 | CUMEEIRA NORMAL DE CIMENTO, SEM AMIANTO, REFORCADA C/FIOS SI | UN | 1.15 | 35.02 | 0 | 40.273
NTETICOS (CRFS), P/TELHA TIPO CALHA 44CM DE LARGURA
08037 | CUMEEIRA NORMAL TERMINAL DE CIMENTO, SEM AMIANTO, REFORCADA | UN | 0.1 | 43.1527 | 0 | 4.3153
C/FIOS SINTETICOS (CRFS), P/TELHA TIPO CALHA 44CM DE LARGURA
20046 | MAO-DE-OBRA DE CARPINTEIRO DE FORMA DE CONCRETO, INCLUSIVE E | H | 0.2 | 21.96 | 3 | 4.5238
NCARGOS SOCIAIS DESONERADOS
20132 | MAO-DE-OBRA DE SERVENTE DA CONSTRUCAO CIVIL, INCLUSIVE ENCAR | H | 0.1 | 15.87 | 3 | 1.6346
GOS SOCIAIS DESONERADOS
16.004.0045-0 | RUFO A DIREITA OU A ESQUERDA,DE CIMENTO,SEM AMIANTO,REFORCAD | M |  | 61.46
O COM FIOS SINTETICOS (CRFS),PARA TELHA ONDULADA DE 1,10M DE
LARGURA,INCLUSIVE ACESSORIOS DE FIXACAO E VEDACAO.FORNECIME
NTO E COLOCACAO
00252 | PARAFUSO C/ROSCA, DE (8x100)MM | UN | 1.15 | 1.46 | 0 | 1.679
01990 | MAO-DE-OBRA DE CARPINTEIRO DE FORMA DE CONCRETO, INCLUSIVE E | H | 0.2 | 25.34 | 3 | 5.22
NCARGOS SOCIAIS
01999 | MAO-DE-OBRA DE SERVENTE DA CONSTRUCAO CIVIL, INCLUSIVE ENCAR | H | 0.2 | 18.31 | 3 | 3.7719
GOS SOCIAIS
02216 | MASSA DE VEDACAO P/ARTEFATOS DE CIMENTO AMIANTO | KG | 0.11 | 15.49 | 0 | 1.7039
05962 | CONJUNTO DE VEDACAO, COM ARRUELA GALVANIZADA E BORRACHAS PAR | UN | 1.15 | 0.59 | 0 | 0.6785
A PARAFUSO DE FIXACAO DE TELHA ONDULADA
08004 | RUFO DE CIMENTO, SEM AMIANTO, REFORCADA COM FIOS SINTETICOS | UN | 1 | 48.41 | 0 | 48.41
(CRFS), P/TELHA ONDULADA 1,10M A DIREITA OU ESQUERDA
16.004.0045-A | RUFO A DIREITA OU A ESQUERDA,DE CIMENTO,SEM AMIANTO,REFORCAD | M |  | 60.26
O COM FIOS SINTETICOS (CRFS),PARA TELHA ONDULADA DE 1,10M DE
LARGURA,INCLUSIVE ACESSORIOS DE FIXACAO E VEDACAO.FORNECIME
NTO E COLOCACAO
00252 | PARAFUSO C/ROSCA, DE (8x100)MM | UN | 1.15 | 1.46 | 0 | 1.679
02216 | MASSA DE VEDACAO P/ARTEFATOS DE CIMENTO AMIANTO | KG | 0.11 | 15.49 | 0 | 1.7039
05962 | CONJUNTO DE VEDACAO, COM ARRUELA GALVANIZADA E BORRACHAS PAR | UN | 1.15 | 0.59 | 0 | 0.6785
A PARAFUSO DE FIXACAO DE TELHA ONDULADA
08004 | RUFO DE CIMENTO, SEM AMIANTO, REFORCADA COM FIOS SINTETICOS | UN | 1 | 48.41 | 0 | 48.41
(CRFS), P/TELHA ONDULADA 1,10M A DIREITA OU ESQUERDA
20046 | MAO-DE-OBRA DE CARPINTEIRO DE FORMA DE CONCRETO, INCLUSIVE E | H | 0.2 | 21.96 | 3 | 4.5238
NCARGOS SOCIAIS DESONERADOS
20132 | MAO-DE-OBRA DE SERVENTE DA CONSTRUCAO CIVIL, INCLUSIVE ENCAR | H | 0.2 | 15.87 | 3 | 3.2692
GOS SOCIAIS DESONERADOS
16.004.0047-0 | ESPIGAO PARA COBERTURA EM TELHAS DE CIMENTO,SEM AMIANTO,REFO | M |  | 39.34
RCADO COM FIOS SINTETICOS (CRFS),INCLUSIVE ACESSORIOS DE FIX
ACAO E VEDACAO.FORNECIMENTO E COLOCACAO
01990 | MAO-DE-OBRA DE CARPINTEIRO DE FORMA DE CONCRETO, INCLUSIVE E | H | 0.2 | 25.34 | 3 | 5.22
NCARGOS SOCIAIS
01999 | MAO-DE-OBRA DE SERVENTE DA CONSTRUCAO CIVIL, INCLUSIVE ENCAR | H | 0.1 | 18.31 | 3 | 1.8859
GOS SOCIAIS
02215 | PARAFUSO COM ROSCA, DE (8x230)MM | UN | 0.56 | 2.54 | 0 | 1.4224
02216 | MASSA DE VEDACAO P/ARTEFATOS DE CIMENTO AMIANTO | KG | 0.11 | 15.49 | 0 | 1.7039
05962 | CONJUNTO DE VEDACAO, COM ARRUELA GALVANIZADA E BORRACHAS PAR | UN | 0.56 | 0.59 | 0 | 0.3304
A PARAFUSO DE FIXACAO DE TELHA ONDULADA
11078 | ESPIGAO P/COBERTURA EM TELHAS DE CIMENTO, SEM AMIANTO, NORMA | UN | 0.56 | 51.4 | 0 | 28.784
L
16.004.0047-A | ESPIGAO PARA COBERTURA EM TELHAS DE CIMENTO,SEM AMIANTO,REFO | M |  | 38.39
RCADO COM FIOS SINTETICOS (CRFS),INCLUSIVE ACESSORIOS DE FIX
ACAO E VEDACAO.FORNECIMENTO E COLOCACAO
02215 | PARAFUSO COM ROSCA, DE (8x230)MM | UN | 0.56 | 2.54 | 0 | 1.4224
02216 | MASSA DE VEDACAO P/ARTEFATOS DE CIMENTO AMIANTO | KG | 0.11 | 15.49 | 0 | 1.7039
05962 | CONJUNTO DE VEDACAO, COM ARRUELA GALVANIZADA E BORRACHAS PAR | UN | 0.56 | 0.59 | 0 | 0.3304
A PARAFUSO DE FIXACAO DE TELHA ONDULADA
11078 | ESPIGAO P/COBERTURA EM TELHAS DE CIMENTO, SEM AMIANTO, NORMA | UN | 0.56 | 51.4 | 0 | 28.784
L
20046 | MAO-DE-OBRA DE CARPINTEIRO DE FORMA DE CONCRETO, INCLUSIVE E | H | 0.2 | 21.96 | 3 | 4.5238
NCARGOS SOCIAIS DESONERADOS
20132 | MAO-DE-OBRA DE SERVENTE DA CONSTRUCAO CIVIL, INCLUSIVE ENCAR | H | 0.1 | 15.87 | 3 | 1.6346
GOS SOCIAIS DESONERADOS
16.004.0050-0 | CALHA DE BEIRAL,SEMI-CIRCULAR DE PVC,DN 125,EXCLUSIVE CONDUT | M |  | 104.47
ORES (VIDE ITEM 16.004.0055).FORNECIMENTO E COLOCACAO
01990 | MAO-DE-OBRA DE CARPINTEIRO DE FORMA DE CONCRETO, INCLUSIVE E | H | 0.44 | 25.34 | 3 | 11.4841
NCARGOS SOCIAIS
01999 | MAO-DE-OBRA DE SERVENTE DA CONSTRUCAO CIVIL, INCLUSIVE ENCAR | H | 0.44 | 18.31 | 3 | 8.2981
GOS SOCIAIS
05443 | CABECEIRA DE PVC PARA CALHA BEIRAL, DN DDE 125MM, TIPO DIREI | UN | 0.11 | 16.6 | 0 | 1.826
TA
05444 | CABECEIRA DE PVC PARA CALHA BEIRAL, DN DE 125MM, TIPO ESQUER | UN | 0.11 | 16.93 | 0 | 1.8623
DA
05445 | CALHA DE PVC PARA BEIRAL, DE DN=125MM, COM 3,00M | UN | 0.36 | 112.33 | 0 | 40.4388
05446 | EMENDA DE PVC PARA CALHA DE BEIRAL, DN=125MM | UN | 0.22 | 20.5 | 0 | 4.51
05447 | BOCAL PARA CALHA DE BEIRAL, SEMI-CIRCULAR DE PVC, DE DN=(125 | UN | 0.33 | 57.02 | 0 | 18.8166
X88)MM
05448 | SUPORTE ZINCADO DOBRADO, P/CALHA DE BEIRAL, SEMI-CIRCULAR DE | UN | 1.55 | 10.68 | 0 | 16.554
PVC, DE DN=125MM
05449 | VEDACAO PARA CALHA DE BEIRAL DE PVC, DE DN=125MM | UN | 0.44 | 1.07 | 0 | 0.4708
05904 | PARAFUSO FERRO, ROSCA SOBERBA, CABECA CHATA, DE (3,2X20)MM | UN | 3 | 0.0721 | 0 | 0.2163
16.004.0050-A | CALHA DE BEIRAL,SEMI-CIRCULAR DE PVC,DN 125,EXCLUSIVE CONDUT | M |  | 101.83
ORES (VIDE ITEM 16.004.0055).FORNECIMENTO E COLOCACAO
05443 | CABECEIRA DE PVC PARA CALHA BEIRAL, DN DDE 125MM, TIPO DIREI | UN | 0.11 | 16.6 | 0 | 1.826
TA
05444 | CABECEIRA DE PVC PARA CALHA BEIRAL, DN DE 125MM, TIPO ESQUER | UN | 0.11 | 16.93 | 0 | 1.8623
DA
05445 | CALHA DE PVC PARA BEIRAL, DE DN=125MM, COM 3,00M | UN | 0.36 | 112.33 | 0 | 40.4388
05446 | EMENDA DE PVC PARA CALHA DE BEIRAL, DN=125MM | UN | 0.22 | 20.5 | 0 | 4.51
05447 | BOCAL PARA CALHA DE BEIRAL, SEMI-CIRCULAR DE PVC, DE DN=(125 | UN | 0.33 | 57.02 | 0 | 18.8166
X88)MM
05448 | SUPORTE ZINCADO DOBRADO, P/CALHA DE BEIRAL, SEMI-CIRCULAR DE | UN | 1.55 | 10.68 | 0 | 16.554
PVC, DE DN=125MM
05449 | VEDACAO PARA CALHA DE BEIRAL DE PVC, DE DN=125MM | UN | 0.44 | 1.07 | 0 | 0.4708
05904 | PARAFUSO FERRO, ROSCA SOBERBA, CABECA CHATA, DE (3,2X20)MM | UN | 3 | 0.0721 | 0 | 0.2163
20046 | MAO-DE-OBRA DE CARPINTEIRO DE FORMA DE CONCRETO, INCLUSIVE E | H | 0.44 | 21.96 | 3 | 9.9523
NCARGOS SOCIAIS DESONERADOS
20132 | MAO-DE-OBRA DE SERVENTE DA CONSTRUCAO CIVIL, INCLUSIVE ENCAR | H | 0.44 | 15.87 | 3 | 7.1923
GOS SOCIAIS DESONERADOS
16.004.0055-0 | CONDUTOR CIRCULAR PARA CALHA DE BEIRAL DE PVC,DN 88,INCLUSIV | M |  | 72.4
E CONEXOES.FORNECIMENTO E COLOCACAO
01990 | MAO-DE-OBRA DE CARPINTEIRO DE FORMA DE CONCRETO, INCLUSIVE E | H | 0.19 | 25.34 | 3 | 4.959
NCARGOS SOCIAIS
01999 | MAO-DE-OBRA DE SERVENTE DA CONSTRUCAO CIVIL, INCLUSIVE ENCAR | H | 0.19 | 18.31 | 3 | 3.5833
GOS SOCIAIS
02339 | ADESIVO PLASTICO PARA PVC RIGIDO, EM BISNAGA DE 75G | UN | 0.1 | 4.33 | 0 | 0.433
05450 | ABRACADEIRA CIRCULAR, PARA CALHA DE BEIRAL, DE PVC DE 88MM | UN | 0.66 | 6.7 | 0 | 4.422
05451 | JOELHO 90º CIRCULAR DE PVC, PARA CALHA DE BEIRAL, DE 88MM | UN | 0.33 | 23.8 | 0 | 7.854
05452 | CONDUTOR CIRCULAR, PARA CALHA DE BEIRAL DE PVC, DE 88MM | UN | 0.36 | 98.32 | 0 | 35.3952
05454 | JOELHO 60º CIRCULAR DE PVC, PARA CALHA DE BEIRAL, DE 88MM | UN | 0.66 | 23.59 | 0 | 15.5694
05880 | BUCHA DE NYLON, TIPO S-05 | UN | 1.3 | 0.0149 | 0 | 0.0194
05906 | PARAFUSO FERRO, ROSCA SOBERBA, CABECA CHATA, DE (3,8X30)MM | UN | 1.3 | 0.1285 | 0 | 0.1671
16.004.0055-A | CONDUTOR CIRCULAR PARA CALHA DE BEIRAL DE PVC,DN 88,INCLUSIV | M |  | 71.26
E CONEXOES.FORNECIMENTO E COLOCACAO
02339 | ADESIVO PLASTICO PARA PVC RIGIDO, EM BISNAGA DE 75G | UN | 0.1 | 4.33 | 0 | 0.433
05450 | ABRACADEIRA CIRCULAR, PARA CALHA DE BEIRAL, DE PVC DE 88MM | UN | 0.66 | 6.7 | 0 | 4.422
05451 | JOELHO 90º CIRCULAR DE PVC, PARA CALHA DE BEIRAL, DE 88MM | UN | 0.33 | 23.8 | 0 | 7.854
05452 | CONDUTOR CIRCULAR, PARA CALHA DE BEIRAL DE PVC, DE 88MM | UN | 0.36 | 98.32 | 0 | 35.3952
05454 | JOELHO 60º CIRCULAR DE PVC, PARA CALHA DE BEIRAL, DE 88MM | UN | 0.66 | 23.59 | 0 | 15.5694
05880 | BUCHA DE NYLON, TIPO S-05 | UN | 1.3 | 0.0149 | 0 | 0.0194
05906 | PARAFUSO FERRO, ROSCA SOBERBA, CABECA CHATA, DE (3,8X30)MM | UN | 1.3 | 0.1285 | 0 | 0.1671
20046 | MAO-DE-OBRA DE CARPINTEIRO DE FORMA DE CONCRETO, INCLUSIVE E | H | 0.19 | 21.96 | 3 | 4.2976
NCARGOS SOCIAIS DESONERADOS
20132 | MAO-DE-OBRA DE SERVENTE DA CONSTRUCAO CIVIL, INCLUSIVE ENCAR | H | 0.19 | 15.87 | 3 | 3.1058
GOS SOCIAIS DESONERADOS
16.005.0001-0 | COBERTURA EM TELHAS ONDULADAS DE GALVALUME,COM ESPESSURA APR | M2 |  | 76.28
OXIMADA DE 0,5MM,SOBREPOSICAO LATERAL DE UMA ONDA E LONGITUD
INAL DE 0,20M,FIXACAO COM PARAFUSOS OU HASTES DE ALUMINIO,5/
16"X250MM COM ROSCA,EXCLUSIVE MADEIRAMENTO E CUMEEIRA.MEDIDA
PELA AREA REAL DE COBERTURA.FORNECIMENTO E COLOCACAO
01990 | MAO-DE-OBRA DE CARPINTEIRO DE FORMA DE CONCRETO, INCLUSIVE E | H | 0.3 | 25.34 | 3 | 7.8301
NCARGOS SOCIAIS
01999 | MAO-DE-OBRA DE SERVENTE DA CONSTRUCAO CIVIL, INCLUSIVE ENCAR | H | 0.3 | 18.31 | 3 | 5.6578
GOS SOCIAIS
07264 | HASTE DE FIXACAO PARA TELHAS METALICAS COM MEDIDAS APROXIMAD | UN | 1.5 | 3.04 | 0 | 4.56
AS DE 1/4" X 400MM, COM VEDACAO
14824 | TELHA DE GALVALUME ONDULADA, COM ESPESSURA APROXIMADA DE 0,5 | M2 | 1.1 | 52.94 | 0 | 58.234
MM
16.005.0001-A | COBERTURA EM TELHAS ONDULADAS DE GALVALUME,COM ESPESSURA APR | M2 |  | 74.48
OXIMADA DE 0,5MM,SOBREPOSICAO LATERAL DE UMA ONDA E LONGITUD
INAL DE 0,20M,FIXACAO COM PARAFUSOS OU HASTES DE ALUMINIO,5/
16"X250MM COM ROSCA,EXCLUSIVE MADEIRAMENTO E CUMEEIRA.MEDIDA
PELA AREA REAL DE COBERTURA.FORNECIMENTO E COLOCACAO
07264 | HASTE DE FIXACAO PARA TELHAS METALICAS COM MEDIDAS APROXIMAD | UN | 1.5 | 3.04 | 0 | 4.56
AS DE 1/4" X 400MM, COM VEDACAO
14824 | TELHA DE GALVALUME ONDULADA, COM ESPESSURA APROXIMADA DE 0,5 | M2 | 1.1 | 52.94 | 0 | 58.234
MM
20046 | MAO-DE-OBRA DE CARPINTEIRO DE FORMA DE CONCRETO, INCLUSIVE E | H | 0.3 | 21.96 | 3 | 6.7856
NCARGOS SOCIAIS DESONERADOS
20132 | MAO-DE-OBRA DE SERVENTE DA CONSTRUCAO CIVIL, INCLUSIVE ENCAR | H | 0.3 | 15.87 | 3 | 4.9038
GOS SOCIAIS DESONERADOS
16.005.0004-0 | COBERTURA EM TELHAS ONDULADAS DE GALVALUME,COM ESPESSURA APR | M2 |  | 97.84
OXIMADA DE 0,7MM,SOBREPOSICAO LATERAL DE UMA ONDA E LONGITUD
INAL DE 0,20M,FIXACAO COM PARAFUSOS OU HASTES DE ALUMINIO,5/
16"X250MM COM ROSCA,EXCLUSIVE MADEIRAMENTO E CUMEEIRA.MEDIDA
PELA AREA REAL DE COBERTURA.FORNECIMENTO E COLOCACAO
01990 | MAO-DE-OBRA DE CARPINTEIRO DE FORMA DE CONCRETO, INCLUSIVE E | H | 0.3 | 25.34 | 3 | 7.8301
NCARGOS SOCIAIS
01999 | MAO-DE-OBRA DE SERVENTE DA CONSTRUCAO CIVIL, INCLUSIVE ENCAR | H | 0.3 | 18.31 | 3 | 5.6578
GOS SOCIAIS
07264 | HASTE DE FIXACAO PARA TELHAS METALICAS COM MEDIDAS APROXIMAD | UN | 1.5 | 3.04 | 0 | 4.56
AS DE 1/4" X 400MM, COM VEDACAO
14825 | TELHA DE GALVALUME ONDULADA, COM ESPESSURA APROXIMADA DE 0,7 | M2 | 1.1 | 72.54 | 0 | 79.794
MM
16.005.0004-A | COBERTURA EM TELHAS ONDULADAS DE GALVALUME,COM ESPESSURA APR | M2 |  | 96.04
OXIMADA DE 0,7MM,SOBREPOSICAO LATERAL DE UMA ONDA E LONGITUD
INAL DE 0,20M,FIXACAO COM PARAFUSOS OU HASTES DE ALUMINIO,5/
16"X250MM COM ROSCA,EXCLUSIVE MADEIRAMENTO E CUMEEIRA.MEDIDA
PELA AREA REAL DE COBERTURA.FORNECIMENTO E COLOCACAO
07264 | HASTE DE FIXACAO PARA TELHAS METALICAS COM MEDIDAS APROXIMAD | UN | 1.5 | 3.04 | 0 | 4.56
AS DE 1/4" X 400MM, COM VEDACAO
14825 | TELHA DE GALVALUME ONDULADA, COM ESPESSURA APROXIMADA DE 0,7 | M2 | 1.1 | 72.54 | 0 | 79.794
MM
20046 | MAO-DE-OBRA DE CARPINTEIRO DE FORMA DE CONCRETO, INCLUSIVE E | H | 0.3 | 21.96 | 3 | 6.7856
NCARGOS SOCIAIS DESONERADOS
20132 | MAO-DE-OBRA DE SERVENTE DA CONSTRUCAO CIVIL, INCLUSIVE ENCAR | H | 0.3 | 15.87 | 3 | 4.9038
GOS SOCIAIS DESONERADOS
16.005.0005-0 | CUMEEIRA DE GALVALUME,COM ESPESSURA APROXIMADA DE 0,5MM,0,30 | M |  | 77.29
M DE ABA PARA CADA LADO,PARA TELHAS ONDULADAS.FORNECIMENTO E
COLOCACAO
01990 | MAO-DE-OBRA DE CARPINTEIRO DE FORMA DE CONCRETO, INCLUSIVE E | H | 0.3 | 25.34 | 3 | 7.8301
NCARGOS SOCIAIS
01999 | MAO-DE-OBRA DE SERVENTE DA CONSTRUCAO CIVIL, INCLUSIVE ENCAR | H | 0.2 | 18.31 | 3 | 3.7719
GOS SOCIAIS
07264 | HASTE DE FIXACAO PARA TELHAS METALICAS COM MEDIDAS APROXIMAD | UN | 3 | 3.04 | 0 | 9.12
AS DE 1/4" X 400MM, COM VEDACAO
14828 | CUMEEIRA DE GALVALUME ONDULADA, COM ABAS IGUAIS DE 30CM E ES | M | 1.1 | 51.431 | 0 | 56.5741
PESSURA APROXIMADA DE 0,5MM
16.005.0005-A | CUMEEIRA DE GALVALUME,COM ESPESSURA APROXIMADA DE 0,5MM,0,30 | M |  | 75.74
M DE ABA PARA CADA LADO,PARA TELHAS ONDULADAS.FORNECIMENTO E
COLOCACAO
07264 | HASTE DE FIXACAO PARA TELHAS METALICAS COM MEDIDAS APROXIMAD | UN | 3 | 3.04 | 0 | 9.12
AS DE 1/4" X 400MM, COM VEDACAO
14828 | CUMEEIRA DE GALVALUME ONDULADA, COM ABAS IGUAIS DE 30CM E ES | M | 1.1 | 51.431 | 0 | 56.5741
PESSURA APROXIMADA DE 0,5MM
20046 | MAO-DE-OBRA DE CARPINTEIRO DE FORMA DE CONCRETO, INCLUSIVE E | H | 0.3 | 21.96 | 3 | 6.7856
NCARGOS SOCIAIS DESONERADOS
20132 | MAO-DE-OBRA DE SERVENTE DA CONSTRUCAO CIVIL, INCLUSIVE ENCAR | H | 0.2 | 15.87 | 3 | 3.2692
GOS SOCIAIS DESONERADOS
16.005.0006-0 | COBERTURA EM TELHAS TRAPEZOIDAIS DE GALVALUME,COM ESPESSURA | M2 |  | 76.28
APROXIMADA DE 0,5MM,SOBREPOSICAO LATERAL DE UMA ONDA E LONGI
TUDINAL DE 0,20M,FIXACAO COM PARAFUSOS OU HASTES DE ALUMINIO
5/16"X250MM COM ROSCA,EXCLUSIVE MADEIRAMENTO E CUMEEIRA.MED
IDA PELA AREA REAL DE COBERTURA.FORNECIMENTO E COLOCACAO
01990 | MAO-DE-OBRA DE CARPINTEIRO DE FORMA DE CONCRETO, INCLUSIVE E | H | 0.3 | 25.34 | 3 | 7.8301
NCARGOS SOCIAIS
01999 | MAO-DE-OBRA DE SERVENTE DA CONSTRUCAO CIVIL, INCLUSIVE ENCAR | H | 0.3 | 18.31 | 3 | 5.6578
GOS SOCIAIS
07264 | HASTE DE FIXACAO PARA TELHAS METALICAS COM MEDIDAS APROXIMAD | UN | 1.5 | 3.04 | 0 | 4.56
AS DE 1/4" X 400MM, COM VEDACAO
14826 | TELHA DE GALVALUME TRAPEZOIDAL, COM ESPESSURA APROXIMADA DE | M2 | 1.1 | 52.94 | 0 | 58.234
0,5MM
16.005.0006-A | COBERTURA EM TELHAS TRAPEZOIDAIS DE GALVALUME,COM ESPESSURA | M2 |  | 74.48
APROXIMADA DE 0,5MM,SOBREPOSICAO LATERAL DE UMA ONDA E LONGI
TUDINAL DE 0,20M,FIXACAO COM PARAFUSOS OU HASTES DE ALUMINIO
5/16"X250MM COM ROSCA,EXCLUSIVE MADEIRAMENTO E CUMEEIRA.MED
IDA PELA AREA REAL DE COBERTURA.FORNECIMENTO E COLOCACAO
07264 | HASTE DE FIXACAO PARA TELHAS METALICAS COM MEDIDAS APROXIMAD | UN | 1.5 | 3.04 | 0 | 4.56
AS DE 1/4" X 400MM, COM VEDACAO
14826 | TELHA DE GALVALUME TRAPEZOIDAL, COM ESPESSURA APROXIMADA DE | M2 | 1.1 | 52.94 | 0 | 58.234
0,5MM
20046 | MAO-DE-OBRA DE CARPINTEIRO DE FORMA DE CONCRETO, INCLUSIVE E | H | 0.3 | 21.96 | 3 | 6.7856
NCARGOS SOCIAIS DESONERADOS
20132 | MAO-DE-OBRA DE SERVENTE DA CONSTRUCAO CIVIL, INCLUSIVE ENCAR | H | 0.3 | 15.87 | 3 | 4.9038
GOS SOCIAIS DESONERADOS
16.005.0007-0 | COBERTURA EM TELHAS TRAPEZOIDAIS DE GALVALUME,COM ESPESSURA | M2 |  | 96.32
APROXIMADA DE 0,7MM,SOBREPOSICAO LATERAL DE UMA ONDA E LONGI
TUDINAL DE 0,20M,FIXACAO COM PARAFUSOS OU HASTES DE ALUMINIO
5/16"X250MM COM ROSCA,EXCLUSIVE MADEIRAMENTO E CUMEEIRA.MED
IDA PELA AREA REAL DA COBERTURA.FORNECIMENTO E COLOCACAO
01990 | MAO-DE-OBRA DE CARPINTEIRO DE FORMA DE CONCRETO, INCLUSIVE E | H | 0.3 | 25.34 | 3 | 7.8301
NCARGOS SOCIAIS
01999 | MAO-DE-OBRA DE SERVENTE DA CONSTRUCAO CIVIL, INCLUSIVE ENCAR | H | 0.3 | 18.31 | 3 | 5.6578
GOS SOCIAIS
07264 | HASTE DE FIXACAO PARA TELHAS METALICAS COM MEDIDAS APROXIMAD | UN | 1 | 3.04 | 0 | 3.04
AS DE 1/4" X 400MM, COM VEDACAO
14827 | TELHA DE GALVALUME TRAPEZOIDAL, COM ESPESSURA APROXIMADA DE | M2 | 1.1 | 72.54 | 0 | 79.794
0,7MM
16.005.0007-A | COBERTURA EM TELHAS TRAPEZOIDAIS DE GALVALUME,COM ESPESSURA | M2 |  | 94.52
APROXIMADA DE 0,7MM,SOBREPOSICAO LATERAL DE UMA ONDA E LONGI
TUDINAL DE 0,20M,FIXACAO COM PARAFUSOS OU HASTES DE ALUMINIO
5/16"X250MM COM ROSCA,EXCLUSIVE MADEIRAMENTO E CUMEEIRA.MED
IDA PELA AREA REAL DA COBERTURA.FORNECIMENTO E COLOCACAO
07264 | HASTE DE FIXACAO PARA TELHAS METALICAS COM MEDIDAS APROXIMAD | UN | 1 | 3.04 | 0 | 3.04
AS DE 1/4" X 400MM, COM VEDACAO
14827 | TELHA DE GALVALUME TRAPEZOIDAL, COM ESPESSURA APROXIMADA DE | M2 | 1.1 | 72.54 | 0 | 79.794
0,7MM
20046 | MAO-DE-OBRA DE CARPINTEIRO DE FORMA DE CONCRETO, INCLUSIVE E | H | 0.3 | 21.96 | 3 | 6.7856
NCARGOS SOCIAIS DESONERADOS
20132 | MAO-DE-OBRA DE SERVENTE DA CONSTRUCAO CIVIL, INCLUSIVE ENCAR | H | 0.3 | 15.87 | 3 | 4.9038
GOS SOCIAIS DESONERADOS
16.005.0008-0 | CUMEEIRA DE GALVALUME,COM ESPESSURA APROXIMADA DE 0,5MM,0,30 | M |  | 77.29
M DE ABA PARA CADA LADO,PARA TELHAS TRAPEZOIDAIS.FORNECIMENT
O E COLOCACAO
01990 | MAO-DE-OBRA DE CARPINTEIRO DE FORMA DE CONCRETO, INCLUSIVE E | H | 0.3 | 25.34 | 3 | 7.8301
NCARGOS SOCIAIS
01999 | MAO-DE-OBRA DE SERVENTE DA CONSTRUCAO CIVIL, INCLUSIVE ENCAR | H | 0.2 | 18.31 | 3 | 3.7719
GOS SOCIAIS
07264 | HASTE DE FIXACAO PARA TELHAS METALICAS COM MEDIDAS APROXIMAD | UN | 3 | 3.04 | 0 | 9.12
AS DE 1/4" X 400MM, COM VEDACAO
14829 | CUMEEIRA DE GALVALUME TRAPEZOIDAL, COM ABAS IGUAIS DE 30CM E | M | 1.1 | 51.431 | 0 | 56.5741
ESPESSURA APROXIMADA DE 0,5MM
16.005.0008-A | CUMEEIRA DE GALVALUME,COM ESPESSURA APROXIMADA DE 0,5MM,0,30 | M |  | 75.74
M DE ABA PARA CADA LADO,PARA TELHAS TRAPEZOIDAIS.FORNECIMENT
O E COLOCACAO
07264 | HASTE DE FIXACAO PARA TELHAS METALICAS COM MEDIDAS APROXIMAD | UN | 3 | 3.04 | 0 | 9.12
AS DE 1/4" X 400MM, COM VEDACAO
14829 | CUMEEIRA DE GALVALUME TRAPEZOIDAL, COM ABAS IGUAIS DE 30CM E | M | 1.1 | 51.431 | 0 | 56.5741
ESPESSURA APROXIMADA DE 0,5MM
20046 | MAO-DE-OBRA DE CARPINTEIRO DE FORMA DE CONCRETO, INCLUSIVE E | H | 0.3 | 21.96 | 3 | 6.7856
NCARGOS SOCIAIS DESONERADOS
20132 | MAO-DE-OBRA DE SERVENTE DA CONSTRUCAO CIVIL, INCLUSIVE ENCAR | H | 0.2 | 15.87 | 3 | 3.2692
GOS SOCIAIS DESONERADOS
16.005.0012-0 | CUMEEIRA DE GALVALUME,COM ESPESSURA APROXIMADA DE 0,5MM,0,20 | M |  | 88.04
M DE ABA PARA CADA LADO,PARA TELHAS TRAPEZOIDAIS.FORNECIMENT
O E COLOCACAO
01990 | MAO-DE-OBRA DE CARPINTEIRO DE FORMA DE CONCRETO, INCLUSIVE E | H | 0.28 | 25.34 | 3 | 7.3081
NCARGOS SOCIAIS
01999 | MAO-DE-OBRA DE SERVENTE DA CONSTRUCAO CIVIL, INCLUSIVE ENCAR | H | 0.18 | 18.31 | 3 | 3.3947
GOS SOCIAIS
07264 | HASTE DE FIXACAO PARA TELHAS METALICAS COM MEDIDAS APROXIMAD | UN | 3 | 3.04 | 0 | 9.12
AS DE 1/4" X 400MM, COM VEDACAO
14830 | CUMEEIRA DE GALVALUME TRAPEZOIDAL, COM ABAS IGUAIS DE 20CM E | M | 1.1 | 62.02 | 0 | 68.222
ESPESSURA APROXIMADA DE 0,5MM
16.005.0012-A | CUMEEIRA DE GALVALUME,COM ESPESSURA APROXIMADA DE 0,5MM,0,20 | M |  | 86.61
M DE ABA PARA CADA LADO,PARA TELHAS TRAPEZOIDAIS.FORNECIMENT
O E COLOCACAO
07264 | HASTE DE FIXACAO PARA TELHAS METALICAS COM MEDIDAS APROXIMAD | UN | 3 | 3.04 | 0 | 9.12
AS DE 1/4" X 400MM, COM VEDACAO
14830 | CUMEEIRA DE GALVALUME TRAPEZOIDAL, COM ABAS IGUAIS DE 20CM E | M | 1.1 | 62.02 | 0 | 68.222
ESPESSURA APROXIMADA DE 0,5MM
20046 | MAO-DE-OBRA DE CARPINTEIRO DE FORMA DE CONCRETO, INCLUSIVE E | H | 0.28 | 21.96 | 3 | 6.3333
NCARGOS SOCIAIS DESONERADOS
20132 | MAO-DE-OBRA DE SERVENTE DA CONSTRUCAO CIVIL, INCLUSIVE ENCAR | H | 0.18 | 15.87 | 3 | 2.9423
GOS SOCIAIS DESONERADOS
16.005.0015-0 | CALHA DE GALVALUME,0,30M,EM CHAPA DE ESPESSURA APROXIMADA DE | M |  | 136.49
0,7MM E DESENVOLVIMENTO 0,50M.FORNECIMENTO E COLOCACAO
01968 | MAO-DE-OBRA DE PEDREIRO, INCLUSIVE ENCARGOS SOCIAIS | H | 0.6 | 25.34 | 3 | 15.6601
01993 | MAO-DE-OBRA DE BOMBEIRO HIDRAULICO DA CONSTRUCAO CIVIL, INCL | H | 0.8 | 25.34 | 3 | 20.8802
USIVE ENCARGOS SOCIAIS
01999 | MAO-DE-OBRA DE SERVENTE DA CONSTRUCAO CIVIL, INCLUSIVE ENCAR | H | 1.2 | 18.31 | 3 | 22.6312
GOS SOCIAIS
14831 | CALHA DE GALVALUME, EM CHAPA COM ESPESSURA APROXIMADA DE 0,7 | M | 1.1 | 66.95 | 5 | 77.3273
MM E DESENVOLVIMENTO DE 0,50M
16.005.0015-A | CALHA DE GALVALUME,0,30M,EM CHAPA DE ESPESSURA APROXIMADA DE | M |  | 128.6
0,7MM E DESENVOLVIMENTO 0,50M.FORNECIMENTO E COLOCACAO
14831 | CALHA DE GALVALUME, EM CHAPA COM ESPESSURA APROXIMADA DE 0,7 | M | 1.1 | 66.95 | 5 | 77.3273
MM E DESENVOLVIMENTO DE 0,50M
20039 | MAO-DE-OBRA DE BOMBEIRO HIDRAULICO DA CONSTRUCAO CIVIL, INCL | H | 0.8 | 21.96 | 3 | 18.095
USIVE ENCARGOS SOCIAIS DESONERADOS
20115 | MAO-DE-OBRA DE PEDREIRO, INCLUSIVE ENCARGOS SOCIAIS DESONERA | H | 0.6 | 21.96 | 3 | 13.5713
DOS
20132 | MAO-DE-OBRA DE SERVENTE DA CONSTRUCAO CIVIL, INCLUSIVE ENCAR | H | 1.2 | 15.87 | 3 | 19.6153
GOS SOCIAIS DESONERADOS
16.005.0018-0 | CALHA DE GALVALUME,0,30M,EM CHAPA DE ESPESSURA APROXIMADA DE | M |  | 213.82
0,7MM E DESENVOLVIMENTO DE 1M.FORNECIMENTO E COLOCACAO
01968 | MAO-DE-OBRA DE PEDREIRO, INCLUSIVE ENCARGOS SOCIAIS | H | 0.6 | 25.34 | 3 | 15.6601
01993 | MAO-DE-OBRA DE BOMBEIRO HIDRAULICO DA CONSTRUCAO CIVIL, INCL | H | 0.8 | 25.34 | 3 | 20.8802
USIVE ENCARGOS SOCIAIS
01999 | MAO-DE-OBRA DE SERVENTE DA CONSTRUCAO CIVIL, INCLUSIVE ENCAR | H | 1.2 | 18.31 | 3 | 22.6312
GOS SOCIAIS
14832 | CALHA DE GALVALUME, EM CHAPA COM ESPESSURA APROXIMADA DE 0,7 | M | 1.1 | 133.9 | 5 | 154.6545
MM E DESENVOLVIMENTO DE 1,00M
16.005.0018-A | CALHA DE GALVALUME,0,30M,EM CHAPA DE ESPESSURA APROXIMADA DE | M |  | 205.93
0,7MM E DESENVOLVIMENTO DE 1M.FORNECIMENTO E COLOCACAO
14832 | CALHA DE GALVALUME, EM CHAPA COM ESPESSURA APROXIMADA DE 0,7 | M | 1.1 | 133.9 | 5 | 154.6545
MM E DESENVOLVIMENTO DE 1,00M
20039 | MAO-DE-OBRA DE BOMBEIRO HIDRAULICO DA CONSTRUCAO CIVIL, INCL | H | 0.8 | 21.96 | 3 | 18.095
USIVE ENCARGOS SOCIAIS DESONERADOS
20115 | MAO-DE-OBRA DE PEDREIRO, INCLUSIVE ENCARGOS SOCIAIS DESONERA | H | 0.6 | 21.96 | 3 | 13.5713
DOS
20132 | MAO-DE-OBRA DE SERVENTE DA CONSTRUCAO CIVIL, INCLUSIVE ENCAR | H | 1.2 | 15.87 | 3 | 19.6153
GOS SOCIAIS DESONERADOS
16.005.0025-0 | CALHA DE GALVALUME,0,18M,EM CHAPA DE ESPESSURA APROXIMADA DE | M |  | 94.5
0,5MM E DESENVOLVIMENTO 0,30M.FORNECIMENTO E COLOCACAO
01968 | MAO-DE-OBRA DE PEDREIRO, INCLUSIVE ENCARGOS SOCIAIS | H | 0.6 | 25.34 | 3 | 15.6601
01993 | MAO-DE-OBRA DE BOMBEIRO HIDRAULICO DA CONSTRUCAO CIVIL, INCL | H | 0.8 | 25.34 | 3 | 20.8802
USIVE ENCARGOS SOCIAIS
01999 | MAO-DE-OBRA DE SERVENTE DA CONSTRUCAO CIVIL, INCLUSIVE ENCAR | H | 1.2 | 18.31 | 3 | 22.6312
GOS SOCIAIS
14833 | CALHA DE GALVALUME, EM CHAPA COM ESPESSURA APROXIMADA DE 0,5 | M | 1.1 | 30.59 | 5 | 35.3315
MM E DESENVOLVIMENTO DE 0,30M
16.005.0025-A | CALHA DE GALVALUME,0,18M,EM CHAPA DE ESPESSURA APROXIMADA DE | M |  | 86.61
0,5MM E DESENVOLVIMENTO 0,30M.FORNECIMENTO E COLOCACAO
14833 | CALHA DE GALVALUME, EM CHAPA COM ESPESSURA APROXIMADA DE 0,5 | M | 1.1 | 30.59 | 5 | 35.3315
MM E DESENVOLVIMENTO DE 0,30M
20039 | MAO-DE-OBRA DE BOMBEIRO HIDRAULICO DA CONSTRUCAO CIVIL, INCL | H | 0.8 | 21.96 | 3 | 18.095
USIVE ENCARGOS SOCIAIS DESONERADOS
20115 | MAO-DE-OBRA DE PEDREIRO, INCLUSIVE ENCARGOS SOCIAIS DESONERA | H | 0.6 | 21.96 | 3 | 13.5713
DOS
20132 | MAO-DE-OBRA DE SERVENTE DA CONSTRUCAO CIVIL, INCLUSIVE ENCAR | H | 1.2 | 15.87 | 3 | 19.6153
GOS SOCIAIS DESONERADOS
16.005.0027-0 | RUFO DE GALVALUME COM MEDIDAS APROXIMADAS DE (0,7X500)MM.FOR | M |  | 141.06
NECIMENTO E COLOCACAO
01968 | MAO-DE-OBRA DE PEDREIRO, INCLUSIVE ENCARGOS SOCIAIS | H | 0.67 | 25.34 | 3 | 17.4871
01993 | MAO-DE-OBRA DE BOMBEIRO HIDRAULICO DA CONSTRUCAO CIVIL, INCL | H | 0.67 | 25.34 | 3 | 17.4871
USIVE ENCARGOS SOCIAIS
01999 | MAO-DE-OBRA DE SERVENTE DA CONSTRUCAO CIVIL, INCLUSIVE ENCAR | H | 1.33 | 18.31 | 3 | 25.0829
GOS SOCIAIS
14834 | RUFO DE GALVALUME COM MEDIDAS APROXIMADAS DE (0,7X500)MM | M | 1.1 | 66.95 | 10 | 81.0095
16.005.0027-A | RUFO DE GALVALUME COM MEDIDAS APROXIMADAS DE (0,7X500)MM.FOR | M |  | 133.05
NECIMENTO E COLOCACAO
14834 | RUFO DE GALVALUME COM MEDIDAS APROXIMADAS DE (0,7X500)MM | M | 1.1 | 66.95 | 10 | 81.0095
20039 | MAO-DE-OBRA DE BOMBEIRO HIDRAULICO DA CONSTRUCAO CIVIL, INCL | H | 0.67 | 21.96 | 3 | 15.1546
USIVE ENCARGOS SOCIAIS DESONERADOS
20115 | MAO-DE-OBRA DE PEDREIRO, INCLUSIVE ENCARGOS SOCIAIS DESONERA | H | 0.67 | 21.96 | 3 | 15.1546
DOS
20132 | MAO-DE-OBRA DE SERVENTE DA CONSTRUCAO CIVIL, INCLUSIVE ENCAR | H | 1.33 | 15.87 | 3 | 21.7403
GOS SOCIAIS DESONERADOS
16.005.0028-0 | RUFO DE GALVALUME COM MEDIDAS APROXIMADAS DE (0,5X300)MM.FOR | M |  | 90.39
NECIMENTO E COLOCACAO
01968 | MAO-DE-OBRA DE PEDREIRO, INCLUSIVE ENCARGOS SOCIAIS | H | 0.6 | 25.34 | 3 | 15.6601
01993 | MAO-DE-OBRA DE BOMBEIRO HIDRAULICO DA CONSTRUCAO CIVIL, INCL | H | 0.6 | 25.34 | 3 | 15.6601
USIVE ENCARGOS SOCIAIS
01999 | MAO-DE-OBRA DE SERVENTE DA CONSTRUCAO CIVIL, INCLUSIVE ENCAR | H | 1.17 | 18.31 | 3 | 22.0654
GOS SOCIAIS
14835 | RUFO DE GALVALUME COM MEDIDAS APROXIMADAS DE (0,5X300)MM | M | 1.1 | 30.59 | 10 | 37.0139
16.005.0028-A | RUFO DE GALVALUME COM MEDIDAS APROXIMADAS DE (0,5X300)MM.FOR | M |  | 83.28
NECIMENTO E COLOCACAO
14835 | RUFO DE GALVALUME COM MEDIDAS APROXIMADAS DE (0,5X300)MM | M | 1.1 | 30.59 | 10 | 37.0139
20039 | MAO-DE-OBRA DE BOMBEIRO HIDRAULICO DA CONSTRUCAO CIVIL, INCL | H | 0.6 | 21.96 | 3 | 13.5713
USIVE ENCARGOS SOCIAIS DESONERADOS
20115 | MAO-DE-OBRA DE PEDREIRO, INCLUSIVE ENCARGOS SOCIAIS DESONERA | H | 0.6 | 21.96 | 3 | 13.5713
DOS
20132 | MAO-DE-OBRA DE SERVENTE DA CONSTRUCAO CIVIL, INCLUSIVE ENCAR | H | 1.17 | 15.87 | 3 | 19.1249
GOS SOCIAIS DESONERADOS
16.005.0030-0 | COBERTURA EM TELHAS DE GALVALUME COM ACABAMENTO EM VERNIZ NA | M2 |  | 88.67
S 2 FACES (INTERNA E EXTERNA),NO MODELO TRAPEZOIDAL OU ONDUL
ADA,NA ESPESSURA DE 0,5MM.MEDIDA PELA AREA REAL DE COBERTURA
.FORNECIMENTO E COLOCACAO
01990 | MAO-DE-OBRA DE CARPINTEIRO DE FORMA DE CONCRETO, INCLUSIVE E | H | 0.3 | 25.34 | 3 | 7.8301
NCARGOS SOCIAIS
01999 | MAO-DE-OBRA DE SERVENTE DA CONSTRUCAO CIVIL, INCLUSIVE ENCAR | H | 0.3 | 18.31 | 3 | 5.6578
GOS SOCIAIS
07264 | HASTE DE FIXACAO PARA TELHAS METALICAS COM MEDIDAS APROXIMAD | UN | 1.5 | 3.04 | 0 | 4.56
AS DE 1/4" X 400MM, COM VEDACAO
11085 | TELHA DE GALVALUME, TRAPEZOIDAL, ACABAMENTO EM VERNIZ EM AMB | M2 | 1.1 | 64.2039 | 0 | 70.6243
AS AS FACES, MEDIDAS APROXIMADAS DE (1265X12000X0,5)MM
16.005.0030-A | COBERTURA EM TELHAS DE GALVALUME COM ACABAMENTO EM VERNIZ NA | M2 |  | 86.87
S 2 FACES (INTERNA E EXTERNA),NO MODELO TRAPEZOIDAL OU ONDUL
ADA,NA ESPESSURA DE 0,5MM.MEDIDA PELA AREA REAL DE COBERTURA
.FORNECIMENTO E COLOCACAO
07264 | HASTE DE FIXACAO PARA TELHAS METALICAS COM MEDIDAS APROXIMAD | UN | 1.5 | 3.04 | 0 | 4.56
AS DE 1/4" X 400MM, COM VEDACAO
11085 | TELHA DE GALVALUME, TRAPEZOIDAL, ACABAMENTO EM VERNIZ EM AMB | M2 | 1.1 | 64.2039 | 0 | 70.6243
AS AS FACES, MEDIDAS APROXIMADAS DE (1265X12000X0,5)MM
20046 | MAO-DE-OBRA DE CARPINTEIRO DE FORMA DE CONCRETO, INCLUSIVE E | H | 0.3 | 21.96 | 3 | 6.7856
NCARGOS SOCIAIS DESONERADOS
20132 | MAO-DE-OBRA DE SERVENTE DA CONSTRUCAO CIVIL, INCLUSIVE ENCAR | H | 0.3 | 15.87 | 3 | 4.9038
GOS SOCIAIS DESONERADOS
16.005.0035-0 | COBERTURA EM TELHAS DE GALVALUME COM ACABAMENTO EM VERNIZ EM | M2 |  | 81.49
1 FACE E PINTADA NA OUTRA,MODELO TRAPEZOIDAL OU ONDULADA,NA
ESPESSURA DE 0,5MM.MEDIDA PELA AREA REAL DE COBERTURA.FORNE
CIMENTO E COLOCACAO
01990 | MAO-DE-OBRA DE CARPINTEIRO DE FORMA DE CONCRETO, INCLUSIVE E | H | 0.3 | 25.34 | 3 | 7.8301
NCARGOS SOCIAIS
01999 | MAO-DE-OBRA DE SERVENTE DA CONSTRUCAO CIVIL, INCLUSIVE ENCAR | H | 0.3 | 18.31 | 3 | 5.6578
GOS SOCIAIS
07264 | HASTE DE FIXACAO PARA TELHAS METALICAS COM MEDIDAS APROXIMAD | UN | 1.5 | 3.04 | 0 | 4.56
AS DE 1/4" X 400MM, COM VEDACAO
11086 | TELHA DE GALVALUME, TRAPEZOIDAL, ACABAMENTO EM VERNIZ E PINT | M2 | 1.1 | 57.6796 | 0 | 63.4476
URA LIQUIDA, MEDIDAS APROXIMADAS DE (1265X12000X0,5)MM
16.005.0035-A | COBERTURA EM TELHAS DE GALVALUME COM ACABAMENTO EM VERNIZ EM | M2 |  | 79.69
1 FACE E PINTADA NA OUTRA,MODELO TRAPEZOIDAL OU ONDULADA,NA
ESPESSURA DE 0,5MM.MEDIDA PELA AREA REAL DE COBERTURA.FORNE
CIMENTO E COLOCACAO
07264 | HASTE DE FIXACAO PARA TELHAS METALICAS COM MEDIDAS APROXIMAD | UN | 1.5 | 3.04 | 0 | 4.56
AS DE 1/4" X 400MM, COM VEDACAO
11086 | TELHA DE GALVALUME, TRAPEZOIDAL, ACABAMENTO EM VERNIZ E PINT | M2 | 1.1 | 57.6796 | 0 | 63.4476
URA LIQUIDA, MEDIDAS APROXIMADAS DE (1265X12000X0,5)MM
20046 | MAO-DE-OBRA DE CARPINTEIRO DE FORMA DE CONCRETO, INCLUSIVE E | H | 0.3 | 21.96 | 3 | 6.7856
NCARGOS SOCIAIS DESONERADOS
20132 | MAO-DE-OBRA DE SERVENTE DA CONSTRUCAO CIVIL, INCLUSIVE ENCAR | H | 0.3 | 15.87 | 3 | 4.9038
GOS SOCIAIS DESONERADOS
16.005.0050-0 | RUFO EM GALVALUME,COM ACABAMENTO EM VERNIZ NAS 2 FACES,TRAPE | M |  | 149.51
ZOIDAL OU ONDULADA,MEDINDO APROXIMADAMENTE (1265X600X0,5)MM.
FORNECIMENTO E COLOCACAO
01968 | MAO-DE-OBRA DE PEDREIRO, INCLUSIVE ENCARGOS SOCIAIS | H | 0.67 | 25.34 | 3 | 17.4871
01993 | MAO-DE-OBRA DE BOMBEIRO HIDRAULICO DA CONSTRUCAO CIVIL, INCL | H | 0.67 | 25.34 | 3 | 17.4871
USIVE ENCARGOS SOCIAIS
01999 | MAO-DE-OBRA DE SERVENTE DA CONSTRUCAO CIVIL, INCLUSIVE ENCAR | H | 1.33 | 18.31 | 3 | 25.0829
GOS SOCIAIS
11067 | RUFO DE GALVALUME, TRAPEZOIDAL, ACABAMENTO EM VERNIZ EM AMBA | M | 1.1 | 81.3249 | 0 | 89.4574
S AS FACES, MEDIDAS APROXIMADAS DE (1265X600X0,5)MM
16.005.0050-A | RUFO EM GALVALUME,COM ACABAMENTO EM VERNIZ NAS 2 FACES,TRAPE | M |  | 141.5
ZOIDAL OU ONDULADA,MEDINDO APROXIMADAMENTE (1265X600X0,5)MM.
FORNECIMENTO E COLOCACAO
11067 | RUFO DE GALVALUME, TRAPEZOIDAL, ACABAMENTO EM VERNIZ EM AMBA | M | 1.1 | 81.3249 | 0 | 89.4574
S AS FACES, MEDIDAS APROXIMADAS DE (1265X600X0,5)MM
20039 | MAO-DE-OBRA DE BOMBEIRO HIDRAULICO DA CONSTRUCAO CIVIL, INCL | H | 0.67 | 21.96 | 3 | 15.1546
USIVE ENCARGOS SOCIAIS DESONERADOS
20115 | MAO-DE-OBRA DE PEDREIRO, INCLUSIVE ENCARGOS SOCIAIS DESONERA | H | 0.67 | 21.96 | 3 | 15.1546
DOS
20132 | MAO-DE-OBRA DE SERVENTE DA CONSTRUCAO CIVIL, INCLUSIVE ENCAR | H | 1.33 | 15.87 | 3 | 21.7403
GOS SOCIAIS DESONERADOS
16.005.0052-0 | RUFO EM GALVALUME,COM ACABAMENTO EM VERNIZ EM 1 FACE E PINTA | M |  | 131.38
DA NA OUTRA,TRAPEZOIDAL OU ONDULADA,MEDINDO APROXIMADAMENTE
(1265X600X0,5)MM.FORNECIMENTO E COLOCACAO
01968 | MAO-DE-OBRA DE PEDREIRO, INCLUSIVE ENCARGOS SOCIAIS | H | 0.67 | 25.34 | 3 | 17.4871
01993 | MAO-DE-OBRA DE BOMBEIRO HIDRAULICO DA CONSTRUCAO CIVIL, INCL | H | 0.67 | 25.34 | 3 | 17.4871
USIVE ENCARGOS SOCIAIS
01999 | MAO-DE-OBRA DE SERVENTE DA CONSTRUCAO CIVIL, INCLUSIVE ENCAR | H | 1.33 | 18.31 | 3 | 25.0829
GOS SOCIAIS
11068 | RUFO DE GALVALUME, TRAPEZOIDAL, ACABAMENTO EM VERNIZ E PINTU | M | 1.1 | 64.8477 | 0 | 71.3325
RA LIQUIDA, MEDIDAS APROXIMADAS DE (1265X600X0,5)MM
16.005.0052-A | RUFO EM GALVALUME,COM ACABAMENTO EM VERNIZ EM 1 FACE E PINTA | M |  | 123.38
DA NA OUTRA,TRAPEZOIDAL OU ONDULADA,MEDINDO APROXIMADAMENTE
(1265X600X0,5)MM.FORNECIMENTO E COLOCACAO
11068 | RUFO DE GALVALUME, TRAPEZOIDAL, ACABAMENTO EM VERNIZ E PINTU | M | 1.1 | 64.8477 | 0 | 71.3325
RA LIQUIDA, MEDIDAS APROXIMADAS DE (1265X600X0,5)MM
20039 | MAO-DE-OBRA DE BOMBEIRO HIDRAULICO DA CONSTRUCAO CIVIL, INCL | H | 0.67 | 21.96 | 3 | 15.1546
USIVE ENCARGOS SOCIAIS DESONERADOS
20115 | MAO-DE-OBRA DE PEDREIRO, INCLUSIVE ENCARGOS SOCIAIS DESONERA | H | 0.67 | 21.96 | 3 | 15.1546
DOS
20132 | MAO-DE-OBRA DE SERVENTE DA CONSTRUCAO CIVIL, INCLUSIVE ENCAR | H | 1.33 | 15.87 | 3 | 21.7403
GOS SOCIAIS DESONERADOS
16.005.0054-0 | CUMEEIRA EM GALVALUME COM ACABAMENTO EM VERNIZ NAS 2 FACES,T | M |  | 117.77
RAPEZOIDAL OU ONDULADA,MEDINDO APROXIMADAMENTE (1265X600X0,5
)MM.FORNECIMENTO E COLOCACAO
01990 | MAO-DE-OBRA DE CARPINTEIRO DE FORMA DE CONCRETO, INCLUSIVE E | H | 0.3 | 25.34 | 3 | 7.8301
NCARGOS SOCIAIS
01999 | MAO-DE-OBRA DE SERVENTE DA CONSTRUCAO CIVIL, INCLUSIVE ENCAR | H | 0.3 | 18.31 | 3 | 5.6578
GOS SOCIAIS
07264 | HASTE DE FIXACAO PARA TELHAS METALICAS COM MEDIDAS APROXIMAD | UN | 3 | 3.04 | 0 | 9.12
AS DE 1/4" X 400MM, COM VEDACAO
11069 | CUMEEIRA DE GALVALUME, TRAPEZOIDAL, ACABAMENTO EM VERNIZ EM | M | 1.1 | 86.52 | 0 | 95.172
AMBAS AS FACES, MEDIDAS APROXIMADAS DE (1265X2X300X0,5)MM
16.005.0054-A | CUMEEIRA EM GALVALUME COM ACABAMENTO EM VERNIZ NAS 2 FACES,T | M |  | 115.98
RAPEZOIDAL OU ONDULADA,MEDINDO APROXIMADAMENTE (1265X600X0,5
)MM.FORNECIMENTO E COLOCACAO
07264 | HASTE DE FIXACAO PARA TELHAS METALICAS COM MEDIDAS APROXIMAD | UN | 3 | 3.04 | 0 | 9.12
AS DE 1/4" X 400MM, COM VEDACAO
11069 | CUMEEIRA DE GALVALUME, TRAPEZOIDAL, ACABAMENTO EM VERNIZ EM | M | 1.1 | 86.52 | 0 | 95.172
AMBAS AS FACES, MEDIDAS APROXIMADAS DE (1265X2X300X0,5)MM
20046 | MAO-DE-OBRA DE CARPINTEIRO DE FORMA DE CONCRETO, INCLUSIVE E | H | 0.3 | 21.96 | 3 | 6.7856
NCARGOS SOCIAIS DESONERADOS
20132 | MAO-DE-OBRA DE SERVENTE DA CONSTRUCAO CIVIL, INCLUSIVE ENCAR | H | 0.3 | 15.87 | 3 | 4.9038
GOS SOCIAIS DESONERADOS
16.005.0056-0 | CUMEEIRA EM GALVALUME COM ACABAMENTO EM VERNIZ EM 1 FACE E P | M |  | 109.45
INTADA NA OUTRA,TRAPEZOIDAL OU ONDULADA,MEDINDO APROXIMADAME
NTE (1265X600X0,5)MM.FORNECIMENTO E COLOCACAO
01990 | MAO-DE-OBRA DE CARPINTEIRO DE FORMA DE CONCRETO, INCLUSIVE E | H | 0.3 | 25.34 | 3 | 7.8301
NCARGOS SOCIAIS
01999 | MAO-DE-OBRA DE SERVENTE DA CONSTRUCAO CIVIL, INCLUSIVE ENCAR | H | 0.3 | 18.31 | 3 | 5.6578
GOS SOCIAIS
07264 | HASTE DE FIXACAO PARA TELHAS METALICAS COM MEDIDAS APROXIMAD | UN | 3 | 3.04 | 0 | 9.12
AS DE 1/4" X 400MM, COM VEDACAO
11070 | CUMEEIRA DE GALVALUME, TRAPEZOIDAL, ACABAMENTO EM VERNIZ E P | M | 1.1 | 78.9562 | 0 | 86.8518
INTURA LIQUIDA, MEDIDAS APROXIMADAS DE (1265X2X300X0,5)MM
16.005.0056-A | CUMEEIRA EM GALVALUME COM ACABAMENTO EM VERNIZ EM 1 FACE E P | M |  | 107.66
INTADA NA OUTRA,TRAPEZOIDAL OU ONDULADA,MEDINDO APROXIMADAME
NTE (1265X600X0,5)MM.FORNECIMENTO E COLOCACAO
07264 | HASTE DE FIXACAO PARA TELHAS METALICAS COM MEDIDAS APROXIMAD | UN | 3 | 3.04 | 0 | 9.12
AS DE 1/4" X 400MM, COM VEDACAO
11070 | CUMEEIRA DE GALVALUME, TRAPEZOIDAL, ACABAMENTO EM VERNIZ E P | M | 1.1 | 78.9562 | 0 | 86.8518
INTURA LIQUIDA, MEDIDAS APROXIMADAS DE (1265X2X300X0,5)MM
20046 | MAO-DE-OBRA DE CARPINTEIRO DE FORMA DE CONCRETO, INCLUSIVE E | H | 0.3 | 21.96 | 3 | 6.7856
NCARGOS SOCIAIS DESONERADOS
20132 | MAO-DE-OBRA DE SERVENTE DA CONSTRUCAO CIVIL, INCLUSIVE ENCAR | H | 0.3 | 15.87 | 3 | 4.9038
GOS SOCIAIS DESONERADOS
16.005.0058-0 | CONTRA RUFO EM GALVALUME,COM ACABAMENTO EM VERNIZ NAS 2 FACE | M |  | 134.41
S,TRAPEZOIDAL OU ONDULADA,MEDINDO APROXIMADAMENTE (1500X562X
0,5)MM.FORNECIMENTO E COLOCACAO
01968 | MAO-DE-OBRA DE PEDREIRO, INCLUSIVE ENCARGOS SOCIAIS | H | 0.5 | 25.34 | 3 | 13.0501
01993 | MAO-DE-OBRA DE BOMBEIRO HIDRAULICO DA CONSTRUCAO CIVIL, INCL | H | 0.5 | 25.34 | 3 | 13.0501
USIVE ENCARGOS SOCIAIS
01999 | MAO-DE-OBRA DE SERVENTE DA CONSTRUCAO CIVIL, INCLUSIVE ENCAR | H | 1 | 18.31 | 3 | 18.8593
GOS SOCIAIS
11071 | CONTRA RUFO DE GALVALUME, TRAPEZOIDAL, ACABAMENTO EM VERNIZ | M | 1.1 | 81.3249 | 0 | 89.4574
EM AMBAS AS FACES, MEDIDAS APROXIMADAS DE (1500X562X0,5)MM
16.005.0058-A | CONTRA RUFO EM GALVALUME,COM ACABAMENTO EM VERNIZ NAS 2 FACE | M |  | 128.42
S,TRAPEZOIDAL OU ONDULADA,MEDINDO APROXIMADAMENTE (1500X562X
0,5)MM.FORNECIMENTO E COLOCACAO
11071 | CONTRA RUFO DE GALVALUME, TRAPEZOIDAL, ACABAMENTO EM VERNIZ | M | 1.1 | 81.3249 | 0 | 89.4574
EM AMBAS AS FACES, MEDIDAS APROXIMADAS DE (1500X562X0,5)MM
20039 | MAO-DE-OBRA DE BOMBEIRO HIDRAULICO DA CONSTRUCAO CIVIL, INCL | H | 0.5 | 21.96 | 3 | 11.3094
USIVE ENCARGOS SOCIAIS DESONERADOS
20115 | MAO-DE-OBRA DE PEDREIRO, INCLUSIVE ENCARGOS SOCIAIS DESONERA | H | 0.5 | 21.96 | 3 | 11.3094
DOS
20132 | MAO-DE-OBRA DE SERVENTE DA CONSTRUCAO CIVIL, INCLUSIVE ENCAR | H | 1 | 15.87 | 3 | 16.3461
GOS SOCIAIS DESONERADOS
16.005.0060-0 | CONTRA RUFO EM GALVALUME,COM ACABAMENTO EM VERNIZ EM 1 FACE | M |  | 121.21
E PINTADA NA OUTRA,TRAPEZOIDAL OU ONDULADA,MEDINDO APROXIMAD
AMENTE (1500X562X0,5)MM.FORNECIMENTO E COLOCACAO
01968 | MAO-DE-OBRA DE PEDREIRO, INCLUSIVE ENCARGOS SOCIAIS | H | 0.5 | 25.34 | 3 | 13.0501
01993 | MAO-DE-OBRA DE BOMBEIRO HIDRAULICO DA CONSTRUCAO CIVIL, INCL | H | 0.5 | 25.34 | 3 | 13.0501
USIVE ENCARGOS SOCIAIS
01999 | MAO-DE-OBRA DE SERVENTE DA CONSTRUCAO CIVIL, INCLUSIVE ENCAR | H | 1 | 18.31 | 3 | 18.8593
GOS SOCIAIS
11072 | CONTRA RUFO DE GALVALUME, TRAPEZOIDAL, ACABAMENTO EM VERNIZ | M | 1.1 | 69.32 | 0 | 76.252
E PINTURA LIQUIDA, MEDIDAS APROXIMADAS DE (1500X562X0,5)MM
16.005.0060-A | CONTRA RUFO EM GALVALUME,COM ACABAMENTO EM VERNIZ EM 1 FACE | M |  | 115.21
E PINTADA NA OUTRA,TRAPEZOIDAL OU ONDULADA,MEDINDO APROXIMAD
AMENTE (1500X562X0,5)MM.FORNECIMENTO E COLOCACAO
11072 | CONTRA RUFO DE GALVALUME, TRAPEZOIDAL, ACABAMENTO EM VERNIZ | M | 1.1 | 69.32 | 0 | 76.252
E PINTURA LIQUIDA, MEDIDAS APROXIMADAS DE (1500X562X0,5)MM
20039 | MAO-DE-OBRA DE BOMBEIRO HIDRAULICO DA CONSTRUCAO CIVIL, INCL | H | 0.5 | 21.96 | 3 | 11.3094
USIVE ENCARGOS SOCIAIS DESONERADOS
20115 | MAO-DE-OBRA DE PEDREIRO, INCLUSIVE ENCARGOS SOCIAIS DESONERA | H | 0.5 | 21.96 | 3 | 11.3094
DOS
20132 | MAO-DE-OBRA DE SERVENTE DA CONSTRUCAO CIVIL, INCLUSIVE ENCAR | H | 1 | 15.87 | 3 | 16.3461
GOS SOCIAIS DESONERADOS
16.005.0070-0 | COBERTURA EM TELHA TERMICA DE GALVALUME,TRAPEZOIDAL,DUPLA CO | M2 |  | 130.08
M ESPESSURA DE 30MM,INCLUSIVE TODOS OS ACESSORIOS NECESSARIO
S A SUA EXECUCAO.MEDIDA PELA AREA REAL DE COBERTURA.FORNECIM
ENTO E COLOCACAO
01921 | MAO-DE-OBRA DE AJUDANTE DE CONSTRUCAO CIVIL, INCLUSIVE ENCAR | H | 0.11 | 18.31 | 3 | 2.0745
GOS SOCIAIS
01975 | MAO-DE-OBRA DE MONTADOR A (MONTAGEM DE ESTRUTURAS METALICAS) | H | 0.125 | 27.26 | 3 | 3.5097
, INCLUSIVE ENCARGOS SOCIAIS
11069 | CUMEEIRA DE GALVALUME, TRAPEZOIDAL, ACABAMENTO EM VERNIZ EM | M | 0.06 | 86.52 | 0 | 5.1912
AMBAS AS FACES, MEDIDAS APROXIMADAS DE (1265X2X300X0,5)MM
11087 | CONTRA RUFO DE GALVALUME, TRAPEZOIDAL, 2 ABAS DE 0,30M, COM | M | 0.075 | 119.7094 | 0 | 8.9782
LARGURA DE 1,00M, EM CHAPA COM ESPESSURA APROXIMADA DE 0,7MM
11089 | CONJUNTO DE VEDACAO ELASTICA, PARA TELHA TRAPEZOIDAL DE 5/16 | UN | 0.606 | 0.8241 | 0 | 0.4994
"
11090 | GOIVA TRAPEZOIDAL DE 5/16", PARA TELHA | UN | 1.987 | 1.03 | 0 | 2.0466
11091 | PINO RETO DE FERRO GALVANIZADO, COM VEDACAO, DE 5/16"X300MM, | UN | 1.987 | 2.35 | 0 | 4.6695
PARA FIXACAO DE TELHA
11092 | RUFO DE GALVALUME, TRAPEZOIDAL, MEDIDAS APROXIMADAS DE (1265 | UN | 0.008 | 48.7825 | 0 | 0.3903
X2X300X0,7)MM
11093 | TELHA TERMICA DE GALVALUME, TRAPEZOIDAL DUPLA, ESPESSURA DE | M2 | 1 | 102.7262 | 0 | 102.7262
30MM, LARGURA DE 1,265M
16.005.0070-A | COBERTURA EM TELHA TERMICA DE GALVALUME,TRAPEZOIDAL,DUPLA CO | M2 |  | 129.34
M ESPESSURA DE 30MM,INCLUSIVE TODOS OS ACESSORIOS NECESSARIO
S A SUA EXECUCAO.MEDIDA PELA AREA REAL DE COBERTURA.FORNECIM
ENTO E COLOCACAO
11069 | CUMEEIRA DE GALVALUME, TRAPEZOIDAL, ACABAMENTO EM VERNIZ EM | M | 0.06 | 86.52 | 0 | 5.1912
AMBAS AS FACES, MEDIDAS APROXIMADAS DE (1265X2X300X0,5)MM
11087 | CONTRA RUFO DE GALVALUME, TRAPEZOIDAL, 2 ABAS DE 0,30M, COM | M | 0.075 | 119.7094 | 0 | 8.9782
LARGURA DE 1,00M, EM CHAPA COM ESPESSURA APROXIMADA DE 0,7MM
11089 | CONJUNTO DE VEDACAO ELASTICA, PARA TELHA TRAPEZOIDAL DE 5/16 | UN | 0.606 | 0.8241 | 0 | 0.4994
"
11090 | GOIVA TRAPEZOIDAL DE 5/16", PARA TELHA | UN | 1.987 | 1.03 | 0 | 2.0466
11091 | PINO RETO DE FERRO GALVANIZADO, COM VEDACAO, DE 5/16"X300MM, | UN | 1.987 | 2.35 | 0 | 4.6695
PARA FIXACAO DE TELHA
11092 | RUFO DE GALVALUME, TRAPEZOIDAL, MEDIDAS APROXIMADAS DE (1265 | UN | 0.008 | 48.7825 | 0 | 0.3903
X2X300X0,7)MM
11093 | TELHA TERMICA DE GALVALUME, TRAPEZOIDAL DUPLA, ESPESSURA DE | M2 | 1 | 102.7262 | 0 | 102.7262
30MM, LARGURA DE 1,265M
20004 | MAO-DE-OBRA DE AJUDANTE DA CONSTRUCAO CIVIL, INCLUSIVE ENCAR | H | 0.11 | 15.87 | 3 | 1.7981
GOS SOCIAIS DESONERADOS
20102 | MAO-DE-OBRA DE MONTADOR A (MONTAGEM DE ESTRUTURAS METALICAS) | H | 0.125 | 23.62 | 3 | 3.0411
, INCLUSIVE ENCARGOS SOCIAIS DESONERADOS
16.005.0075-0 | COBERTURA TERMO-ISOLANTE,DUPLA,TRAPEZOIDAL,GALVALUME 0,40MM, | M2 |  | 173.43
P/USO ONDE SE REQUER CONFORTO TERMICO,DUPLA ESTANQUEIDADE LA
TERAL,S/PINTURA,RECHEIO DE POLIESTIRENO EXPANDIDO(EPS ALTURA
=40MM)C/RETARDANTE A CHAMA E DENSIDADE CONFORME ABNT NBR-11.
752,LARGURA UTIL DE 0,99M,COMPRIMENTO ATE 12,00M,INCL.ACESSO
RIOS P/FIXACAO,ALTURA TOTAL 78,8MM.FORNECIMENTO E COLOCACAO
01974 | MAO-DE-OBRA DE MONTADOR B (MENOR CATEGORIA QUE O MONTADOR A) | H | 0.22 | 25.34 | 3 | 5.742
, INCLUSIVE ENCARGOSSOCIAIS
01999 | MAO-DE-OBRA DE SERVENTE DA CONSTRUCAO CIVIL, INCLUSIVE ENCAR | H | 0.88 | 18.31 | 3 | 16.5962
GOS SOCIAIS
07264 | HASTE DE FIXACAO PARA TELHAS METALICAS COM MEDIDAS APROXIMAD | UN | 1.5 | 3.04 | 0 | 4.56
AS DE 1/4" X 400MM, COM VEDACAO
11069 | CUMEEIRA DE GALVALUME, TRAPEZOIDAL, ACABAMENTO EM VERNIZ EM | M | 0.21 | 86.52 | 0 | 18.1692
AMBAS AS FACES, MEDIDAS APROXIMADAS DE (1265X2X300X0,5)MM
11095 | RUFO DE GALVALUME, TRAPEZOIDAL, 2 ABAS DE 0,30CM, EM CHAPA C | M | 0.2 | 106.7813 | 0 | 21.3563
OM ESPESSURA APROXIMADA DE 0,7MM
11096 | TELHA TERMO-ISOLANTE PARA MONTAGEM TRAPEZOIDAL, DE GALVALUME | M2 | 1 | 107.0065 | 0 | 107.0065
DE 0,40MM, COM DUPLA ESTANQUEIDADE LATERAL
16.005.0075-A | COBERTURA TERMO-ISOLANTE,DUPLA,TRAPEZOIDAL,GALVALUME 0,40MM, | M2 |  | 170.45
P/USO ONDE SE REQUER CONFORTO TERMICO,DUPLA ESTANQUEIDADE LA
TERAL,S/PINTURA,RECHEIO DE POLIESTIRENO EXPANDIDO(EPS ALTURA
=40MM)C/RETARDANTE A CHAMA E DENSIDADE CONFORME ABNT NBR-11.
752,LARGURA UTIL DE 0,99M,COMPRIMENTO ATE 12,00M,INCL.ACESSO
RIOS P/FIXACAO,ALTURA TOTAL 78,8MM.FORNECIMENTO E COLOCACAO
07264 | HASTE DE FIXACAO PARA TELHAS METALICAS COM MEDIDAS APROXIMAD | UN | 1.5 | 3.04 | 0 | 4.56
AS DE 1/4" X 400MM, COM VEDACAO
11069 | CUMEEIRA DE GALVALUME, TRAPEZOIDAL, ACABAMENTO EM VERNIZ EM | M | 0.21 | 86.52 | 0 | 18.1692
AMBAS AS FACES, MEDIDAS APROXIMADAS DE (1265X2X300X0,5)MM
11095 | RUFO DE GALVALUME, TRAPEZOIDAL, 2 ABAS DE 0,30CM, EM CHAPA C | M | 0.2 | 106.7813 | 0 | 21.3563
OM ESPESSURA APROXIMADA DE 0,7MM
11096 | TELHA TERMO-ISOLANTE PARA MONTAGEM TRAPEZOIDAL, DE GALVALUME | M2 | 1 | 107.0065 | 0 | 107.0065
DE 0,40MM, COM DUPLA ESTANQUEIDADE LATERAL
20103 | MAO-DE-OBRA DE MONTADOR B (MENOR CATEGORIA QUE O MONTADOR A) | H | 0.22 | 21.96 | 3 | 4.9761
, INCLUSIVE ENCARGOS SOCIAIS DESONERADOS
20132 | MAO-DE-OBRA DE SERVENTE DA CONSTRUCAO CIVIL, INCLUSIVE ENCAR | H | 0.88 | 15.87 | 3 | 14.3846
GOS SOCIAIS DESONERADOS
16.006.0001-0 | COBERTURA EM TELHAS ONDULADAS EM FIBERGLASS,1,10X1,53M,SEM C | M2 |  | 210.67
UMEEIRA,FIXACAO COM PARAFUSOS OU HASTES DE ALUMINIO,5/16"X25
0MM,COM ROSCA,EXCLUSIVE MADEIRAMENTO.MEDIDA PELA AREA REAL D
E CORBERTURA.FORNECIMENTO E COLOCACAO
01990 | MAO-DE-OBRA DE CARPINTEIRO DE FORMA DE CONCRETO, INCLUSIVE E | H | 0.25 | 25.34 | 3 | 6.5251
NCARGOS SOCIAIS
01999 | MAO-DE-OBRA DE SERVENTE DA CONSTRUCAO CIVIL, INCLUSIVE ENCAR | H | 0.25 | 18.31 | 3 | 4.7148
GOS SOCIAIS
05505 | TELHA ONDULADA TRANSLUCIDA DE POLIESTER OU POLICARBONATO, C/ | M2 | 1.1 | 153.65 | 18 | 199.4377
1,10M DE LARG. X 1,53M DE COMPRIMENTO
16.006.0001-A | COBERTURA EM TELHAS ONDULADAS EM FIBERGLASS,1,10X1,53M,SEM C | M2 |  | 209.17
UMEEIRA,FIXACAO COM PARAFUSOS OU HASTES DE ALUMINIO,5/16"X25
0MM,COM ROSCA,EXCLUSIVE MADEIRAMENTO.MEDIDA PELA AREA REAL D
E CORBERTURA.FORNECIMENTO E COLOCACAO
05505 | TELHA ONDULADA TRANSLUCIDA DE POLIESTER OU POLICARBONATO, C/ | M2 | 1.1 | 153.65 | 18 | 199.4377
1,10M DE LARG. X 1,53M DE COMPRIMENTO
20046 | MAO-DE-OBRA DE CARPINTEIRO DE FORMA DE CONCRETO, INCLUSIVE E | H | 0.25 | 21.96 | 3 | 5.6547
NCARGOS SOCIAIS DESONERADOS
20132 | MAO-DE-OBRA DE SERVENTE DA CONSTRUCAO CIVIL, INCLUSIVE ENCAR | H | 0.25 | 15.87 | 3 | 4.0865
GOS SOCIAIS DESONERADOS
16.007.0011-0 | COBERTURA AUTO-PORTANTE EM CHAPAS DE ACO ZINCADO,PRE-PINTADA | M2 |  | 232.39
S COM PRIMER,A BASE EPOXI E TINTA POLIESTER,ESPESSURA ATE 1M
M,LARGURA DE 0,90M,VAO LIVRE ATE 8,5M,PESO APROXIMADO DE 10K
G/M2,INCLUSIVE FIXACOES E MEDIDA PELA AREA REAL DE COBERTURA
.FORNECIMENTO E COLOCACAO
01999 | MAO-DE-OBRA DE SERVENTE DA CONSTRUCAO CIVIL, INCLUSIVE ENCAR | H | 0.3 | 18.31 | 3 | 5.6578
GOS SOCIAIS
06200 | COBERTURA AUTO-PORTANTE EM CHAPA DE ACO ZINCADO, ESP.01MM, L | M2 | 1 | 203.84 | 7.1 | 218.3126
ARG.0,90M, PESO APROX.10KG/M2, VAO LIVRE ATE 8,50M
06913 | MAO-DE-OBRA DE SERRALHEIRO DA CONSTRUCAOCIVIL, INCLUSIVE ENC | H | 0.3 | 27.26 | 3 | 8.4233
ARGOS SOCIAIS
16.007.0011-A | COBERTURA AUTO-PORTANTE EM CHAPAS DE ACO ZINCADO,PRE-PINTADA | M2 |  | 230.51
S COM PRIMER,A BASE EPOXI E TINTA POLIESTER,ESPESSURA ATE 1M
M,LARGURA DE 0,90M,VAO LIVRE ATE 8,5M,PESO APROXIMADO DE 10K
G/M2,INCLUSIVE FIXACOES E MEDIDA PELA AREA REAL DE COBERTURA
.FORNECIMENTO E COLOCACAO
06200 | COBERTURA AUTO-PORTANTE EM CHAPA DE ACO ZINCADO, ESP.01MM, L | M2 | 1 | 203.84 | 7.1 | 218.3126
ARG.0,90M, PESO APROX.10KG/M2, VAO LIVRE ATE 8,50M
20131 | MAO-DE-OBRA DE SERRALHEIRO DA CONSTRUCAO CIVIL, INCLUSIVE EN | H | 0.3 | 23.62 | 3 | 7.2986
CARGOS SOCIAIS DESONERADOS
20132 | MAO-DE-OBRA DE SERVENTE DA CONSTRUCAO CIVIL, INCLUSIVE ENCAR | H | 0.3 | 15.87 | 3 | 4.9038
GOS SOCIAIS DESONERADOS
16.007.0012-0 | COBERTURA AUTO-PORTANTE EM CHAPAS DE ACO ZINCADO,COM PINTURA | M2 |  | 295.87
(SISTEMA COIL COATING) BRANCA EXTERIOR E CINZA INTERIORMENT
E,ESPESSURA ATE 1MM,LARGURA DE 0,90M,VAO LIVRE ATE 8,5M,PESO
APROXIMADO DE 10KG/M2,INCLUSIVE FIXACOES E MEDIDA PELA AREA
REAL DE COBERTURA.FORNECIMENTO E COLOCAO
01999 | MAO-DE-OBRA DE SERVENTE DA CONSTRUCAO CIVIL, INCLUSIVE ENCAR | H | 0.3 | 18.31 | 3 | 5.6578
GOS SOCIAIS
06201 | COBERTURA AUTO-PORTANTE EM CHAPA DE ACO C/PINT., ESP.1MM, LA | M2 | 1 | 263.11 | 7.1 | 281.7908
RG.0,90M, PESO APROX. 10KG/M2, VAO LIVRE ATE 8,50M
06913 | MAO-DE-OBRA DE SERRALHEIRO DA CONSTRUCAOCIVIL, INCLUSIVE ENC | H | 0.3 | 27.26 | 3 | 8.4233
ARGOS SOCIAIS
16.007.0012-A | COBERTURA AUTO-PORTANTE EM CHAPAS DE ACO ZINCADO,COM PINTURA | M2 |  | 293.99
(SISTEMA COIL COATING) BRANCA EXTERIOR E CINZA INTERIORMENT
E,ESPESSURA ATE 1MM,LARGURA DE 0,90M,VAO LIVRE ATE 8,5M,PESO
APROXIMADO DE 10KG/M2,INCLUSIVE FIXACOES E MEDIDA PELA AREA
REAL DE COBERTURA.FORNECIMENTO E COLOCAO
06201 | COBERTURA AUTO-PORTANTE EM CHAPA DE ACO C/PINT., ESP.1MM, LA | M2 | 1 | 263.11 | 7.1 | 281.7908
RG.0,90M, PESO APROX. 10KG/M2, VAO LIVRE ATE 8,50M
20131 | MAO-DE-OBRA DE SERRALHEIRO DA CONSTRUCAO CIVIL, INCLUSIVE EN | H | 0.3 | 23.62 | 3 | 7.2986
CARGOS SOCIAIS DESONERADOS
20132 | MAO-DE-OBRA DE SERVENTE DA CONSTRUCAO CIVIL, INCLUSIVE ENCAR | H | 0.3 | 15.87 | 3 | 4.9038
GOS SOCIAIS DESONERADOS
16.007.0013-0 | COBERTURA AUTO-PORTANTE EM CHAPAS DE ACO ZINCADO,PRE-PINTADA | M2 |  | 241.41
S COM PRIMER,A BASE EPOXI E TINTA POLIESTER,ESPESSURA ATE 1M
M,LARGURA DE 0,90M,VAO ENTRE 8,51 E 13,50M,PESO APROXIMADO D
E 10KG/M2,INCLUSIVE FIXACOES E MEDIDA PELA AREA REAL DE COBE
RTURA.FORNECIMENTO E COLOCACAO
01999 | MAO-DE-OBRA DE SERVENTE DA CONSTRUCAO CIVIL, INCLUSIVE ENCAR | H | 0.45 | 18.31 | 3 | 8.4867
GOS SOCIAIS
06202 | COBERTURA AUTO-PORTANTE EM CHAPA DE ACO ZINCADO, ESP. 01MM, | M2 | 1 | 205.69 | 7.1 | 220.294
LARG. 0,90M, PESO APROX.10KG/M2, V.LIVRE 8,51 E 13,50M
06913 | MAO-DE-OBRA DE SERRALHEIRO DA CONSTRUCAOCIVIL, INCLUSIVE ENC | H | 0.45 | 27.26 | 3 | 12.635
ARGOS SOCIAIS
16.007.0013-A | COBERTURA AUTO-PORTANTE EM CHAPAS DE ACO ZINCADO,PRE-PINTADA | M2 |  | 238.59
S COM PRIMER,A BASE EPOXI E TINTA POLIESTER,ESPESSURA ATE 1M
M,LARGURA DE 0,90M,VAO ENTRE 8,51 E 13,50M,PESO APROXIMADO D
E 10KG/M2,INCLUSIVE FIXACOES E MEDIDA PELA AREA REAL DE COBE
RTURA.FORNECIMENTO E COLOCACAO
06202 | COBERTURA AUTO-PORTANTE EM CHAPA DE ACO ZINCADO, ESP. 01MM, | M2 | 1 | 205.69 | 7.1 | 220.294
LARG. 0,90M, PESO APROX.10KG/M2, V.LIVRE 8,51 E 13,50M
20131 | MAO-DE-OBRA DE SERRALHEIRO DA CONSTRUCAO CIVIL, INCLUSIVE EN | H | 0.45 | 23.62 | 3 | 10.9479
CARGOS SOCIAIS DESONERADOS
20132 | MAO-DE-OBRA DE SERVENTE DA CONSTRUCAO CIVIL, INCLUSIVE ENCAR | H | 0.45 | 15.87 | 3 | 7.3557
GOS SOCIAIS DESONERADOS
16.007.0014-0 | COBERTURA AUTO-PORTANTE EM CHAPAS DE ACO ZINCADO,COM PINTURA | M2 |  | 326.79
(SISTEMA COIL COATING) BRANCA EXTERIOR E CINZA INTERIORMENT
E,ESPESSURA ATE 1MM,LARGURA DE 0,90M,VAO ENTRE 8,51 E 13,50M
,PESO APROXIMADO DE 10KG/M2,INCLUSIVE FIXACOES E MEDIDA PELA
AREA REAL DE COBERTURA.FORNECIMENTO E COLOCACAO
01999 | MAO-DE-OBRA DE SERVENTE DA CONSTRUCAO CIVIL, INCLUSIVE ENCAR | H | 0.45 | 18.31 | 3 | 8.4867
GOS SOCIAIS
06203 | COBERTURA DE AUTO-PORTANTE EM CHAPA DE ACO C/PINT.,ESP.01MM, | M2 | 1 | 285.41 | 7.1 | 305.6741
LARG.0,90M,PESO APROX.10KG/M2,V.LIVRE 8,51 E 13,50M
06913 | MAO-DE-OBRA DE SERRALHEIRO DA CONSTRUCAOCIVIL, INCLUSIVE ENC | H | 0.45 | 27.26 | 3 | 12.635
ARGOS SOCIAIS
16.007.0014-A | COBERTURA AUTO-PORTANTE EM CHAPAS DE ACO ZINCADO,COM PINTURA | M2 |  | 323.97
(SISTEMA COIL COATING) BRANCA EXTERIOR E CINZA INTERIORMENT
E,ESPESSURA ATE 1MM,LARGURA DE 0,90M,VAO ENTRE 8,51 E 13,50M
,PESO APROXIMADO DE 10KG/M2,INCLUSIVE FIXACOES E MEDIDA PELA
AREA REAL DE COBERTURA.FORNECIMENTO E COLOCACAO
06203 | COBERTURA DE AUTO-PORTANTE EM CHAPA DE ACO C/PINT.,ESP.01MM, | M2 | 1 | 285.41 | 7.1 | 305.6741
LARG.0,90M,PESO APROX.10KG/M2,V.LIVRE 8,51 E 13,50M
20131 | MAO-DE-OBRA DE SERRALHEIRO DA CONSTRUCAO CIVIL, INCLUSIVE EN | H | 0.45 | 23.62 | 3 | 10.9479
CARGOS SOCIAIS DESONERADOS
20132 | MAO-DE-OBRA DE SERVENTE DA CONSTRUCAO CIVIL, INCLUSIVE ENCAR | H | 0.45 | 15.87 | 3 | 7.3557
GOS SOCIAIS DESONERADOS
16.007.0015-0 | COBERTURA AUTO-PORTANTE EM CHAPAS DE ACO ZINCADO,PRE-PINTADA | M2 |  | 285.2
S COM PRIMER,A BASE EPOXI E TINTA POLIESTER,ESPESSURA DE 1,2
5MM,LARGURA DE 0,90M,VAO ENTRE 13,51 E 20,00M,PESO APROXIMAD
O DE 13,5KG/M2,INCLUSIVE FIXACOES E MEDIDA PELA AREA REAL DE
COBERTURA.FORNECIMENTO E COLOCACAO
01999 | MAO-DE-OBRA DE SERVENTE DA CONSTRUCAO CIVIL, INCLUSIVE ENCAR | H | 0.6 | 18.31 | 3 | 11.3156
GOS SOCIAIS
06204 | COBERTURA AUTO-PORTANTE EM CHAPA DE ACO ZINC.,ESP.1,25MM,LAR | M2 | 1 | 240 | 7.1 | 257.04
G.0,90M,PESO APROX. 13,5KG/M2, V.LIVRE 13,51 E 16,00M
06913 | MAO-DE-OBRA DE SERRALHEIRO DA CONSTRUCAOCIVIL, INCLUSIVE ENC | H | 0.6 | 27.26 | 3 | 16.8467
ARGOS SOCIAIS
16.007.0015-A | COBERTURA AUTO-PORTANTE EM CHAPAS DE ACO ZINCADO,PRE-PINTADA | M2 |  | 281.44
S COM PRIMER,A BASE EPOXI E TINTA POLIESTER,ESPESSURA DE 1,2
5MM,LARGURA DE 0,90M,VAO ENTRE 13,51 E 20,00M,PESO APROXIMAD
O DE 13,5KG/M2,INCLUSIVE FIXACOES E MEDIDA PELA AREA REAL DE
COBERTURA.FORNECIMENTO E COLOCACAO
06204 | COBERTURA AUTO-PORTANTE EM CHAPA DE ACO ZINC.,ESP.1,25MM,LAR | M2 | 1 | 240 | 7.1 | 257.04
G.0,90M,PESO APROX. 13,5KG/M2, V.LIVRE 13,51 E 16,00M
20131 | MAO-DE-OBRA DE SERRALHEIRO DA CONSTRUCAO CIVIL, INCLUSIVE EN | H | 0.6 | 23.62 | 3 | 14.5972
CARGOS SOCIAIS DESONERADOS
20132 | MAO-DE-OBRA DE SERVENTE DA CONSTRUCAO CIVIL, INCLUSIVE ENCAR | H | 0.6 | 15.87 | 3 | 9.8077
GOS SOCIAIS DESONERADOS
16.007.0016-0 | COBERTURA AUTO-PORTANTE EM CHAPAS DE ACO ZINCADO,COM PINTURA | M2 |  | 370.88
(SISTEMA COIL COATING) BRANCA EXTERIOR E CINZA INTERIORMENT
E,ESPESSURA 1,25MM,LARGURA DE 0,90M,VAO ENTRE 13,51 E 20,00M
,PESO APROXIMADO DE 13,5KG/M2,INCLUSIVE FIXACOES E MEDIDA PE
LA AREA REAL DE COBERTURA.FORNECIMENTO E COLOCACAO
01999 | MAO-DE-OBRA DE SERVENTE DA CONSTRUCAO CIVIL, INCLUSIVE ENCAR | H | 0.6 | 18.31 | 3 | 11.3156
GOS SOCIAIS
06205 | COBERTURA AUTO-PORTANTE EM CHAPA DE ACO C/PINT., ESP.1,25MM, | M2 | 1 | 320 | 7.1 | 342.72
LARG.0,90M, PESO APROX.13,5KG/M2, V.LIVRE 13,51 A 16,00M
06913 | MAO-DE-OBRA DE SERRALHEIRO DA CONSTRUCAOCIVIL, INCLUSIVE ENC | H | 0.6 | 27.26 | 3 | 16.8467
ARGOS SOCIAIS
16.007.0016-A | COBERTURA AUTO-PORTANTE EM CHAPAS DE ACO ZINCADO,COM PINTURA | M2 |  | 367.12
(SISTEMA COIL COATING) BRANCA EXTERIOR E CINZA INTERIORMENT
E,ESPESSURA 1,25MM,LARGURA DE 0,90M,VAO ENTRE 13,51 E 20,00M
,PESO APROXIMADO DE 13,5KG/M2,INCLUSIVE FIXACOES E MEDIDA PE
LA AREA REAL DE COBERTURA.FORNECIMENTO E COLOCACAO
06205 | COBERTURA AUTO-PORTANTE EM CHAPA DE ACO C/PINT., ESP.1,25MM, | M2 | 1 | 320 | 7.1 | 342.72
LARG.0,90M, PESO APROX.13,5KG/M2, V.LIVRE 13,51 A 16,00M
20131 | MAO-DE-OBRA DE SERRALHEIRO DA CONSTRUCAO CIVIL, INCLUSIVE EN | H | 0.6 | 23.62 | 3 | 14.5972
CARGOS SOCIAIS DESONERADOS
20132 | MAO-DE-OBRA DE SERVENTE DA CONSTRUCAO CIVIL, INCLUSIVE ENCAR | H | 0.6 | 15.87 | 3 | 9.8077
GOS SOCIAIS DESONERADOS
16.007.0017-0 | COBERTURA AUTO-PORTANTE EM CHAPAS DE ACO ZINCADO,PRE-PINTADA | M2 |  | 393.76
S COM PRIMER,A BASE EPOXI E TINTA POLIESTER,ESPESSURA DE 1,5
5MM,LARGURA DE 0,90M,VAO ENTRE 20,01 E 22,00M,PESO APROXIMAD
O DE 18,5KG/M2,INCLUSIVE FIXACOES E MEDIDA PELA AREA REAL DE
COBERTURA.FORNECIMENTO E COLOCACAO
01999 | MAO-DE-OBRA DE SERVENTE DA CONSTRUCAO CIVIL, INCLUSIVE ENCAR | H | 0.7 | 18.31 | 3 | 13.2015
GOS SOCIAIS
06206 | COBERTURA AUTO-PORTANTE EM CHAPA DE ACO ZINCADO, ESP.1,55MM, | M2 | 1 | 336.9827 | 7.1 | 360.9085
LARG.0,90M, PESO APROX.18,5KG/M2, V.LIVRE 10,00 A 18,00M
06913 | MAO-DE-OBRA DE SERRALHEIRO DA CONSTRUCAOCIVIL, INCLUSIVE ENC | H | 0.7 | 27.26 | 3 | 19.6545
ARGOS SOCIAIS
16.007.0017-A | COBERTURA AUTO-PORTANTE EM CHAPAS DE ACO ZINCADO,PRE-PINTADA | M2 |  | 389.38
S COM PRIMER,A BASE EPOXI E TINTA POLIESTER,ESPESSURA DE 1,5
5MM,LARGURA DE 0,90M,VAO ENTRE 20,01 E 22,00M,PESO APROXIMAD
O DE 18,5KG/M2,INCLUSIVE FIXACOES E MEDIDA PELA AREA REAL DE
COBERTURA.FORNECIMENTO E COLOCACAO
06206 | COBERTURA AUTO-PORTANTE EM CHAPA DE ACO ZINCADO, ESP.1,55MM, | M2 | 1 | 336.9827 | 7.1 | 360.9085
LARG.0,90M, PESO APROX.18,5KG/M2, V.LIVRE 10,00 A 18,00M
20131 | MAO-DE-OBRA DE SERRALHEIRO DA CONSTRUCAO CIVIL, INCLUSIVE EN | H | 0.7 | 23.62 | 3 | 17.03
CARGOS SOCIAIS DESONERADOS
20132 | MAO-DE-OBRA DE SERVENTE DA CONSTRUCAO CIVIL, INCLUSIVE ENCAR | H | 0.7 | 15.87 | 3 | 11.4423
GOS SOCIAIS DESONERADOS
16.007.0018-0 | COBERTURA AUTO-PORTANTE EM CHAPAS DE ACO ZINCADO,COM PINTURA | M2 |  | 446.03
(SISTEMA COIL COATING) BRANCA EXTERIOR E CINZA INTERIORMENT
E,ESPESSURA DE 1,55MM,LARGURA DE 0,90M,VAO ENTRE 20,01 E 22,
,00M,PESO APROXIMADO DE 18,5KG/M2,INCLUSIVE FIXACOES E MEDID
A PELA AREA REAL DE COBERTURA.FORNECIMENTO E COLOCACAO
01999 | MAO-DE-OBRA DE SERVENTE DA CONSTRUCAO CIVIL, INCLUSIVE ENCAR | H | 0.7 | 18.31 | 3 | 13.2015
GOS SOCIAIS
06207 | COBERTURA AUTO-PORTANTE EM CHAPA DE ACO C/PINT., ESP.1,55MM, | M2 | 1 | 385.7842 | 7.1 | 413.1749
LARG.0,90M, PESO APROX.18,5KG/M2, V.LIVRE 13,51 A 16,00M
06913 | MAO-DE-OBRA DE SERRALHEIRO DA CONSTRUCAOCIVIL, INCLUSIVE ENC | H | 0.7 | 27.26 | 3 | 19.6545
ARGOS SOCIAIS
16.007.0018-A | COBERTURA AUTO-PORTANTE EM CHAPAS DE ACO ZINCADO,COM PINTURA | M2 |  | 441.64
(SISTEMA COIL COATING) BRANCA EXTERIOR E CINZA INTERIORMENT
E,ESPESSURA DE 1,55MM,LARGURA DE 0,90M,VAO ENTRE 20,01 E 22,
,00M,PESO APROXIMADO DE 18,5KG/M2,INCLUSIVE FIXACOES E MEDID
A PELA AREA REAL DE COBERTURA.FORNECIMENTO E COLOCACAO
06207 | COBERTURA AUTO-PORTANTE EM CHAPA DE ACO C/PINT., ESP.1,55MM, | M2 | 1 | 385.7842 | 7.1 | 413.1749
LARG.0,90M, PESO APROX.18,5KG/M2, V.LIVRE 13,51 A 16,00M
20131 | MAO-DE-OBRA DE SERRALHEIRO DA CONSTRUCAO CIVIL, INCLUSIVE EN | H | 0.7 | 23.62 | 3 | 17.03
CARGOS SOCIAIS DESONERADOS
20132 | MAO-DE-OBRA DE SERVENTE DA CONSTRUCAO CIVIL, INCLUSIVE ENCAR | H | 0.7 | 15.87 | 3 | 11.4423
GOS SOCIAIS DESONERADOS
16.007.0021-0 | COBERTURA COM TELHAS TRAPEZOIDAIS EM ACO GALVANIZADO,ESPESSU | M2 |  | 61.34
RA DE 0,5MM,INCLUSIVE FIXACOES E MEDIDA PELA AREA REAL DA CO
BERTURA
01990 | MAO-DE-OBRA DE CARPINTEIRO DE FORMA DE CONCRETO, INCLUSIVE E | H | 0.3 | 25.34 | 3 | 7.8301
NCARGOS SOCIAIS
01999 | MAO-DE-OBRA DE SERVENTE DA CONSTRUCAO CIVIL, INCLUSIVE ENCAR | H | 0.3 | 18.31 | 3 | 5.6578
GOS SOCIAIS
13732 | TELHA TRAPEZOIDAL EM ACO GALVANIZADO, ESPESSURA DE 0,5MM | M2 | 1 | 46.9199 | 2 | 47.8583
16.007.0021-A | COBERTURA COM TELHAS TRAPEZOIDAIS EM ACO GALVANIZADO,ESPESSU | M2 |  | 59.54
RA DE 0,5MM,INCLUSIVE FIXACOES E MEDIDA PELA AREA REAL DA CO
BERTURA
13732 | TELHA TRAPEZOIDAL EM ACO GALVANIZADO, ESPESSURA DE 0,5MM | M2 | 1 | 46.9199 | 2 | 47.8583
20046 | MAO-DE-OBRA DE CARPINTEIRO DE FORMA DE CONCRETO, INCLUSIVE E | H | 0.3 | 21.96 | 3 | 6.7856
NCARGOS SOCIAIS DESONERADOS
20132 | MAO-DE-OBRA DE SERVENTE DA CONSTRUCAO CIVIL, INCLUSIVE ENCAR | H | 0.3 | 15.87 | 3 | 4.9038
GOS SOCIAIS DESONERADOS
16.007.0023-0 | CUMEEIRA EM CHAPA DE ACO GALVANIZADO,COM ESPESSURA DE 0,5MM, | M |  | 97.32
0,30M DE ABA PARA CADA LADO,PARA TELHAS TRAPEZOIDAIS.FORNEC
IMENTO E COLOCACAO
00160 | CHAPA DE ACO CARBONO, GALVANIZADA, PARA USOS GERAIS, TAMANHO | KG | 4.86 | 16.9124 | 2 | 83.8381
PADRAO, PRECO DE REVENDEDOR, COM ESPESSURA DE 0,5MM
01990 | MAO-DE-OBRA DE CARPINTEIRO DE FORMA DE CONCRETO, INCLUSIVE E | H | 0.3 | 25.34 | 3 | 7.8301
NCARGOS SOCIAIS
01999 | MAO-DE-OBRA DE SERVENTE DA CONSTRUCAO CIVIL, INCLUSIVE ENCAR | H | 0.3 | 18.31 | 3 | 5.6578
GOS SOCIAIS
16.007.0023-A | CUMEEIRA EM CHAPA DE ACO GALVANIZADO,COM ESPESSURA DE 0,5MM, | M |  | 95.52
0,30M DE ABA PARA CADA LADO,PARA TELHAS TRAPEZOIDAIS.FORNEC
IMENTO E COLOCACAO
00160 | CHAPA DE ACO CARBONO, GALVANIZADA, PARA USOS GERAIS, TAMANHO | KG | 4.86 | 16.9124 | 2 | 83.8381
PADRAO, PRECO DE REVENDEDOR, COM ESPESSURA DE 0,5MM
20046 | MAO-DE-OBRA DE CARPINTEIRO DE FORMA DE CONCRETO, INCLUSIVE E | H | 0.3 | 21.96 | 3 | 6.7856
NCARGOS SOCIAIS DESONERADOS
20132 | MAO-DE-OBRA DE SERVENTE DA CONSTRUCAO CIVIL, INCLUSIVE ENCAR | H | 0.3 | 15.87 | 3 | 4.9038
GOS SOCIAIS DESONERADOS
16.007.0025-0 | CALHA EM CHAPA DE ACO GALVANIZADO N°26 COM 25CM DE DESENVOLV | M |  | 90.42
IMENTO.FORNECIMENTO E COLOCACAO
00160 | CHAPA DE ACO CARBONO, GALVANIZADA, PARA USOS GERAIS, TAMANHO | KG | 1.1 | 16.9124 | 0 | 18.6036
PADRAO, PRECO DE REVENDEDOR, COM ESPESSURA DE 0,5MM
00243 | ESTANHO EM BARRA | KG | 0.03 | 163.67 | 0 | 4.9101
00453 | PREGO COM OU SEM CABECA, EM CAIXAS DE 50KG, OU QUANTIDADES E | KG | 0.1 | 18.34 | 0 | 1.834
QUIVALENTES, Nº12X12 A 18X30
01968 | MAO-DE-OBRA DE PEDREIRO, INCLUSIVE ENCARGOS SOCIAIS | H | 0.6 | 25.34 | 3 | 15.6601
01993 | MAO-DE-OBRA DE BOMBEIRO HIDRAULICO DA CONSTRUCAO CIVIL, INCL | H | 0.6 | 25.34 | 3 | 15.6601
USIVE ENCARGOS SOCIAIS
01999 | MAO-DE-OBRA DE SERVENTE DA CONSTRUCAO CIVIL, INCLUSIVE ENCAR | H | 1.2 | 18.31 | 3 | 22.6312
GOS SOCIAIS
05448 | SUPORTE ZINCADO DOBRADO, P/CALHA DE BEIRAL, SEMI-CIRCULAR DE | UN | 1 | 10.68 | 0 | 10.68
PVC, DE DN=125MM
05904 | PARAFUSO FERRO, ROSCA SOBERBA, CABECA CHATA, DE (3,2X20)MM | UN | 2 | 0.0721 | 0 | 0.1442
13603 | REBITE POP, DE (1/8"X3/8"), REF.440, REFAL OU SIMILAR | UN | 5 | 0.06 | 0 | 0.3
16.007.0025-A | CALHA EM CHAPA DE ACO GALVANIZADO N°26 COM 25CM DE DESENVOLV | M |  | 83.22
IMENTO.FORNECIMENTO E COLOCACAO
00160 | CHAPA DE ACO CARBONO, GALVANIZADA, PARA USOS GERAIS, TAMANHO | KG | 1.1 | 16.9124 | 0 | 18.6036
PADRAO, PRECO DE REVENDEDOR, COM ESPESSURA DE 0,5MM
00243 | ESTANHO EM BARRA | KG | 0.03 | 163.67 | 0 | 4.9101
00453 | PREGO COM OU SEM CABECA, EM CAIXAS DE 50KG, OU QUANTIDADES E | KG | 0.1 | 18.34 | 0 | 1.834
QUIVALENTES, Nº12X12 A 18X30
05448 | SUPORTE ZINCADO DOBRADO, P/CALHA DE BEIRAL, SEMI-CIRCULAR DE | UN | 1 | 10.68 | 0 | 10.68
PVC, DE DN=125MM
05904 | PARAFUSO FERRO, ROSCA SOBERBA, CABECA CHATA, DE (3,2X20)MM | UN | 2 | 0.0721 | 0 | 0.1442
13603 | REBITE POP, DE (1/8"X3/8"), REF.440, REFAL OU SIMILAR | UN | 5 | 0.06 | 0 | 0.3
20039 | MAO-DE-OBRA DE BOMBEIRO HIDRAULICO DA CONSTRUCAO CIVIL, INCL | H | 0.6 | 21.96 | 3 | 13.5713
USIVE ENCARGOS SOCIAIS DESONERADOS
20115 | MAO-DE-OBRA DE PEDREIRO, INCLUSIVE ENCARGOS SOCIAIS DESONERA | H | 0.6 | 21.96 | 3 | 13.5713
DOS
20132 | MAO-DE-OBRA DE SERVENTE DA CONSTRUCAO CIVIL, INCLUSIVE ENCAR | H | 1.2 | 15.87 | 3 | 19.6153
GOS SOCIAIS DESONERADOS
16.007.0027-0 | CALHA EM CHAPA DE ACO GALVANIZADO N°26 COM 50CM DE DESENVOLV | M |  | 128.34
IMENTO.FORNECIMENTO E COLOCACAO
00160 | CHAPA DE ACO CARBONO, GALVANIZADA, PARA USOS GERAIS, TAMANHO | KG | 2.1 | 16.9124 | 0 | 35.516
PADRAO, PRECO DE REVENDEDOR, COM ESPESSURA DE 0,5MM
00243 | ESTANHO EM BARRA | KG | 0.06 | 163.67 | 0 | 9.8202
00453 | PREGO COM OU SEM CABECA, EM CAIXAS DE 50KG, OU QUANTIDADES E | KG | 0.1 | 18.34 | 0 | 1.834
QUIVALENTES, Nº12X12 A 18X30
01968 | MAO-DE-OBRA DE PEDREIRO, INCLUSIVE ENCARGOS SOCIAIS | H | 0.8 | 25.34 | 3 | 20.8802
01993 | MAO-DE-OBRA DE BOMBEIRO HIDRAULICO DA CONSTRUCAO CIVIL, INCL | H | 0.8 | 25.34 | 3 | 20.8802
USIVE ENCARGOS SOCIAIS
01999 | MAO-DE-OBRA DE SERVENTE DA CONSTRUCAO CIVIL, INCLUSIVE ENCAR | H | 1.5 | 18.31 | 3 | 28.289
GOS SOCIAIS
05448 | SUPORTE ZINCADO DOBRADO, P/CALHA DE BEIRAL, SEMI-CIRCULAR DE | UN | 1 | 10.68 | 0 | 10.68
PVC, DE DN=125MM
05904 | PARAFUSO FERRO, ROSCA SOBERBA, CABECA CHATA, DE (3,2X20)MM | UN | 2 | 0.0721 | 0 | 0.1442
13603 | REBITE POP, DE (1/8"X3/8"), REF.440, REFAL OU SIMILAR | UN | 5 | 0.06 | 0 | 0.3
16.007.0027-A | CALHA EM CHAPA DE ACO GALVANIZADO N°26 COM 50CM DE DESENVOLV | M |  | 119
IMENTO.FORNECIMENTO E COLOCACAO
00160 | CHAPA DE ACO CARBONO, GALVANIZADA, PARA USOS GERAIS, TAMANHO | KG | 2.1 | 16.9124 | 0 | 35.516
PADRAO, PRECO DE REVENDEDOR, COM ESPESSURA DE 0,5MM
00243 | ESTANHO EM BARRA | KG | 0.06 | 163.67 | 0 | 9.8202
00453 | PREGO COM OU SEM CABECA, EM CAIXAS DE 50KG, OU QUANTIDADES E | KG | 0.1 | 18.34 | 0 | 1.834
QUIVALENTES, Nº12X12 A 18X30
05448 | SUPORTE ZINCADO DOBRADO, P/CALHA DE BEIRAL, SEMI-CIRCULAR DE | UN | 1 | 10.68 | 0 | 10.68
PVC, DE DN=125MM
05904 | PARAFUSO FERRO, ROSCA SOBERBA, CABECA CHATA, DE (3,2X20)MM | UN | 2 | 0.0721 | 0 | 0.1442
13603 | REBITE POP, DE (1/8"X3/8"), REF.440, REFAL OU SIMILAR | UN | 5 | 0.06 | 0 | 0.3
20039 | MAO-DE-OBRA DE BOMBEIRO HIDRAULICO DA CONSTRUCAO CIVIL, INCL | H | 0.8 | 21.96 | 3 | 18.095
USIVE ENCARGOS SOCIAIS DESONERADOS
20115 | MAO-DE-OBRA DE PEDREIRO, INCLUSIVE ENCARGOS SOCIAIS DESONERA | H | 0.8 | 21.96 | 3 | 18.095
DOS
20132 | MAO-DE-OBRA DE SERVENTE DA CONSTRUCAO CIVIL, INCLUSIVE ENCAR | H | 1.5 | 15.87 | 3 | 24.5192
GOS SOCIAIS DESONERADOS
16.007.0030-0 | CALHA EM CHAPA DE ACO GALVANIZADO N°24 COM 75CM DE DESENVOLV | M |  | 164.37
IMENTO.FORNECIMENTO E COLOCACAO
00160 | CHAPA DE ACO CARBONO, GALVANIZADA, PARA USOS GERAIS, TAMANHO | KG | 3.1 | 16.9124 | 0 | 52.4284
PADRAO, PRECO DE REVENDEDOR, COM ESPESSURA DE 0,5MM
00243 | ESTANHO EM BARRA | KG | 0.09 | 163.67 | 0 | 14.7303
00453 | PREGO COM OU SEM CABECA, EM CAIXAS DE 50KG, OU QUANTIDADES E | KG | 0.1 | 18.34 | 0 | 1.834
QUIVALENTES, Nº12X12 A 18X30
01968 | MAO-DE-OBRA DE PEDREIRO, INCLUSIVE ENCARGOS SOCIAIS | H | 1 | 25.34 | 3 | 26.1002
01993 | MAO-DE-OBRA DE BOMBEIRO HIDRAULICO DA CONSTRUCAO CIVIL, INCL | H | 1 | 25.34 | 3 | 26.1002
USIVE ENCARGOS SOCIAIS
01999 | MAO-DE-OBRA DE SERVENTE DA CONSTRUCAO CIVIL, INCLUSIVE ENCAR | H | 1.7 | 18.31 | 3 | 32.0608
GOS SOCIAIS
05448 | SUPORTE ZINCADO DOBRADO, P/CALHA DE BEIRAL, SEMI-CIRCULAR DE | UN | 1 | 10.68 | 0 | 10.68
PVC, DE DN=125MM
05904 | PARAFUSO FERRO, ROSCA SOBERBA, CABECA CHATA, DE (3,2X20)MM | UN | 2 | 0.0721 | 0 | 0.1442
13603 | REBITE POP, DE (1/8"X3/8"), REF.440, REFAL OU SIMILAR | UN | 5 | 0.06 | 0 | 0.3
16.007.0030-A | CALHA EM CHAPA DE ACO GALVANIZADO N°24 COM 75CM DE DESENVOLV | M |  | 153.14
IMENTO.FORNECIMENTO E COLOCACAO
00160 | CHAPA DE ACO CARBONO, GALVANIZADA, PARA USOS GERAIS, TAMANHO | KG | 3.1 | 16.9124 | 0 | 52.4284
PADRAO, PRECO DE REVENDEDOR, COM ESPESSURA DE 0,5MM
00243 | ESTANHO EM BARRA | KG | 0.09 | 163.67 | 0 | 14.7303
00453 | PREGO COM OU SEM CABECA, EM CAIXAS DE 50KG, OU QUANTIDADES E | KG | 0.1 | 18.34 | 0 | 1.834
QUIVALENTES, Nº12X12 A 18X30
05448 | SUPORTE ZINCADO DOBRADO, P/CALHA DE BEIRAL, SEMI-CIRCULAR DE | UN | 1 | 10.68 | 0 | 10.68
PVC, DE DN=125MM
05904 | PARAFUSO FERRO, ROSCA SOBERBA, CABECA CHATA, DE (3,2X20)MM | UN | 2 | 0.0721 | 0 | 0.1442
13603 | REBITE POP, DE (1/8"X3/8"), REF.440, REFAL OU SIMILAR | UN | 5 | 0.06 | 0 | 0.3
20039 | MAO-DE-OBRA DE BOMBEIRO HIDRAULICO DA CONSTRUCAO CIVIL, INCL | H | 1 | 21.96 | 3 | 22.6188
USIVE ENCARGOS SOCIAIS DESONERADOS
20115 | MAO-DE-OBRA DE PEDREIRO, INCLUSIVE ENCARGOS SOCIAIS DESONERA | H | 1 | 21.96 | 3 | 22.6188
DOS
20132 | MAO-DE-OBRA DE SERVENTE DA CONSTRUCAO CIVIL, INCLUSIVE ENCAR | H | 1.7 | 15.87 | 3 | 27.7884
GOS SOCIAIS DESONERADOS
16.007.0038-0 | CALHA DE PLATIBANDA OU DE RINCAO,EM CHAPA GALVANIZADA N°26, | M |  | 77.46
COM 25CM DE DESENVOLVIMENTO.FORNECIMENTO E COLOCACAO
00160 | CHAPA DE ACO CARBONO, GALVANIZADA, PARA USOS GERAIS, TAMANHO | KG | 1.1 | 16.9124 | 0 | 18.6036
PADRAO, PRECO DE REVENDEDOR, COM ESPESSURA DE 0,5MM
00243 | ESTANHO EM BARRA | KG | 0.03 | 163.67 | 0 | 4.9101
01968 | MAO-DE-OBRA DE PEDREIRO, INCLUSIVE ENCARGOS SOCIAIS | H | 0.6 | 25.34 | 3 | 15.6601
01993 | MAO-DE-OBRA DE BOMBEIRO HIDRAULICO DA CONSTRUCAO CIVIL, INCL | H | 0.6 | 25.34 | 3 | 15.6601
USIVE ENCARGOS SOCIAIS
01999 | MAO-DE-OBRA DE SERVENTE DA CONSTRUCAO CIVIL, INCLUSIVE ENCAR | H | 1.2 | 18.31 | 3 | 22.6312
GOS SOCIAIS
16.007.0038-A | CALHA DE PLATIBANDA OU DE RINCAO,EM CHAPA GALVANIZADA N°26, | M |  | 70.27
COM 25CM DE DESENVOLVIMENTO.FORNECIMENTO E COLOCACAO
00160 | CHAPA DE ACO CARBONO, GALVANIZADA, PARA USOS GERAIS, TAMANHO | KG | 1.1 | 16.9124 | 0 | 18.6036
PADRAO, PRECO DE REVENDEDOR, COM ESPESSURA DE 0,5MM
00243 | ESTANHO EM BARRA | KG | 0.03 | 163.67 | 0 | 4.9101
20039 | MAO-DE-OBRA DE BOMBEIRO HIDRAULICO DA CONSTRUCAO CIVIL, INCL | H | 0.6 | 21.96 | 3 | 13.5713
USIVE ENCARGOS SOCIAIS DESONERADOS
20115 | MAO-DE-OBRA DE PEDREIRO, INCLUSIVE ENCARGOS SOCIAIS DESONERA | H | 0.6 | 21.96 | 3 | 13.5713
DOS
20132 | MAO-DE-OBRA DE SERVENTE DA CONSTRUCAO CIVIL, INCLUSIVE ENCAR | H | 1.2 | 15.87 | 3 | 19.6153
GOS SOCIAIS DESONERADOS
16.008.0005-0 | COBERTURA EM TELHAS ONDULADAS FABRICADAS COM FIBRAS VEGETAIS | M2 |  | 62.31
E MINERAIS IMPREGNADA DE ASFALTO,ESPESSURA DE 3MM,PRESAS PO
R PREGOS GALVANIZADOS,EXCLUSIVE MADEIRAMENTO.MEDIDA PELA ARE
A REAL.FORNECIMENTO E COLOCACAO
00453 | PREGO COM OU SEM CABECA, EM CAIXAS DE 50KG, OU QUANTIDADES E | KG | 0.08 | 18.34 | 0 | 1.4672
QUIVALENTES, Nº12X12 A 18X30
01990 | MAO-DE-OBRA DE CARPINTEIRO DE FORMA DE CONCRETO, INCLUSIVE E | H | 0.3 | 25.34 | 3 | 7.8301
NCARGOS SOCIAIS
01999 | MAO-DE-OBRA DE SERVENTE DA CONSTRUCAO CIVIL, INCLUSIVE ENCAR | H | 0.3 | 18.31 | 3 | 5.6578
GOS SOCIAIS
11097 | ANILHA PLASTICA DE VEDACAO | UN | 10 | 0.17 | 0 | 1.7
11098 | TELHA ONDULADA DE FIBRAS VEGETAIS E MINERAIS, MEDINDO 2000X9 | M2 | 1.2 | 38.05 | 0 | 45.66
50X3MM
16.008.0005-A | COBERTURA EM TELHAS ONDULADAS FABRICADAS COM FIBRAS VEGETAIS | M2 |  | 60.51
E MINERAIS IMPREGNADA DE ASFALTO,ESPESSURA DE 3MM,PRESAS PO
R PREGOS GALVANIZADOS,EXCLUSIVE MADEIRAMENTO.MEDIDA PELA ARE
A REAL.FORNECIMENTO E COLOCACAO
00453 | PREGO COM OU SEM CABECA, EM CAIXAS DE 50KG, OU QUANTIDADES E | KG | 0.08 | 18.34 | 0 | 1.4672
QUIVALENTES, Nº12X12 A 18X30
11097 | ANILHA PLASTICA DE VEDACAO | UN | 10 | 0.17 | 0 | 1.7
11098 | TELHA ONDULADA DE FIBRAS VEGETAIS E MINERAIS, MEDINDO 2000X9 | M2 | 1.2 | 38.05 | 0 | 45.66
50X3MM
20046 | MAO-DE-OBRA DE CARPINTEIRO DE FORMA DE CONCRETO, INCLUSIVE E | H | 0.3 | 21.96 | 3 | 6.7856
NCARGOS SOCIAIS DESONERADOS
20132 | MAO-DE-OBRA DE SERVENTE DA CONSTRUCAO CIVIL, INCLUSIVE ENCAR | H | 0.3 | 15.87 | 3 | 4.9038
GOS SOCIAIS DESONERADOS
16.008.0030-0 | CUMEEIRA NORMAL PARA TELHAS ONDULADAS,COM FIBRAS VEGETAIS E | M |  | 89.31
MINERAIS IMPREGNADAS DE ASFALTO,PRESAS POR PREGOS GALVANIZAD
OS.FORNECIMENTO E COLOCACAO
00453 | PREGO COM OU SEM CABECA, EM CAIXAS DE 50KG, OU QUANTIDADES E | KG | 0.17 | 18.34 | 0 | 3.1178
QUIVALENTES, Nº12X12 A 18X30
01990 | MAO-DE-OBRA DE CARPINTEIRO DE FORMA DE CONCRETO, INCLUSIVE E | H | 0.2 | 25.34 | 3 | 5.22
NCARGOS SOCIAIS
01999 | MAO-DE-OBRA DE SERVENTE DA CONSTRUCAO CIVIL, INCLUSIVE ENCAR | H | 0.1 | 18.31 | 3 | 1.8859
GOS SOCIAIS
11097 | ANILHA PLASTICA DE VEDACAO | UN | 20 | 0.17 | 0 | 3.4
11099 | CUMEEIRA NORMAL PARA TELHAS EM FIBRAS VEGETAIS E MINERAIS ME | UN | 1.15 | 65.82 | 0 | 75.693
DINDO 500X900X3MM
16.008.0030-A | CUMEEIRA NORMAL PARA TELHAS ONDULADAS,COM FIBRAS VEGETAIS E | M |  | 88.36
MINERAIS IMPREGNADAS DE ASFALTO,PRESAS POR PREGOS GALVANIZAD
OS.FORNECIMENTO E COLOCACAO
00453 | PREGO COM OU SEM CABECA, EM CAIXAS DE 50KG, OU QUANTIDADES E | KG | 0.17 | 18.34 | 0 | 3.1178
QUIVALENTES, Nº12X12 A 18X30
11097 | ANILHA PLASTICA DE VEDACAO | UN | 20 | 0.17 | 0 | 3.4
11099 | CUMEEIRA NORMAL PARA TELHAS EM FIBRAS VEGETAIS E MINERAIS ME | UN | 1.15 | 65.82 | 0 | 75.693
DINDO 500X900X3MM
20046 | MAO-DE-OBRA DE CARPINTEIRO DE FORMA DE CONCRETO, INCLUSIVE E | H | 0.2 | 21.96 | 3 | 4.5238
NCARGOS SOCIAIS DESONERADOS
20132 | MAO-DE-OBRA DE SERVENTE DA CONSTRUCAO CIVIL, INCLUSIVE ENCAR | H | 0.1 | 15.87 | 3 | 1.6346
GOS SOCIAIS DESONERADOS
16.009.0001-0 | CALHA DE COBRE EM CHAPA DE ESPESSURA DE 0,8MM E DESENVOLVIME | M |  | 194.68
NTO DE 0,30M.FORNECIMENTO E COLOCACAO
00090 | COBRE ELETROLITICO, TIPO LAMINADO-CHAPA | KG | 1 | 122.64 | 10.5 | 135.5172
01968 | MAO-DE-OBRA DE PEDREIRO, INCLUSIVE ENCARGOS SOCIAIS | H | 0.6 | 25.34 | 3 | 15.6601
01993 | MAO-DE-OBRA DE BOMBEIRO HIDRAULICO DA CONSTRUCAO CIVIL, INCL | H | 0.8 | 25.34 | 3 | 20.8802
USIVE ENCARGOS SOCIAIS
01999 | MAO-DE-OBRA DE SERVENTE DA CONSTRUCAO CIVIL, INCLUSIVE ENCAR | H | 1.2 | 18.31 | 3 | 22.6312
GOS SOCIAIS
16.009.0001-A | CALHA DE COBRE EM CHAPA DE ESPESSURA DE 0,8MM E DESENVOLVIME | M |  | 186.79
NTO DE 0,30M.FORNECIMENTO E COLOCACAO
00090 | COBRE ELETROLITICO, TIPO LAMINADO-CHAPA | KG | 1 | 122.64 | 10.5 | 135.5172
20039 | MAO-DE-OBRA DE BOMBEIRO HIDRAULICO DA CONSTRUCAO CIVIL, INCL | H | 0.8 | 21.96 | 3 | 18.095
USIVE ENCARGOS SOCIAIS DESONERADOS
20115 | MAO-DE-OBRA DE PEDREIRO, INCLUSIVE ENCARGOS SOCIAIS DESONERA | H | 0.6 | 21.96 | 3 | 13.5713
DOS
20132 | MAO-DE-OBRA DE SERVENTE DA CONSTRUCAO CIVIL, INCLUSIVE ENCAR | H | 1.2 | 15.87 | 3 | 19.6153
GOS SOCIAIS DESONERADOS
16.009.0002-0 | CALHA DE COBRE EM CHAPA DE ESPESSURA DE 0,8MM E DESENVOLVIME | M |  | 285.07
NTO DE 0,50M.FORNECIMENTO E COLOCACAO
00090 | COBRE ELETROLITICO, TIPO LAMINADO-CHAPA | KG | 1.667 | 122.64 | 10.5 | 225.9072
01968 | MAO-DE-OBRA DE PEDREIRO, INCLUSIVE ENCARGOS SOCIAIS | H | 0.6 | 25.34 | 3 | 15.6601
01993 | MAO-DE-OBRA DE BOMBEIRO HIDRAULICO DA CONSTRUCAO CIVIL, INCL | H | 0.8 | 25.34 | 3 | 20.8802
USIVE ENCARGOS SOCIAIS
01999 | MAO-DE-OBRA DE SERVENTE DA CONSTRUCAO CIVIL, INCLUSIVE ENCAR | H | 1.2 | 18.31 | 3 | 22.6312
GOS SOCIAIS
16.009.0002-A | CALHA DE COBRE EM CHAPA DE ESPESSURA DE 0,8MM E DESENVOLVIME | M |  | 277.18
NTO DE 0,50M.FORNECIMENTO E COLOCACAO
00090 | COBRE ELETROLITICO, TIPO LAMINADO-CHAPA | KG | 1.667 | 122.64 | 10.5 | 225.9072
20039 | MAO-DE-OBRA DE BOMBEIRO HIDRAULICO DA CONSTRUCAO CIVIL, INCL | H | 0.8 | 21.96 | 3 | 18.095
USIVE ENCARGOS SOCIAIS DESONERADOS
20115 | MAO-DE-OBRA DE PEDREIRO, INCLUSIVE ENCARGOS SOCIAIS DESONERA | H | 0.6 | 21.96 | 3 | 13.5713
DOS
20132 | MAO-DE-OBRA DE SERVENTE DA CONSTRUCAO CIVIL, INCLUSIVE ENCAR | H | 1.2 | 15.87 | 3 | 19.6153
GOS SOCIAIS DESONERADOS
16.009.0005-0 | CALHA DE COBRE EM CHAPA DE ESPESSURA DE 0,8MM E DESENVOLVIME | M |  | 510.44
NTO PARA 1M.FORNECIMENTO E COLOCACAO
00090 | COBRE ELETROLITICO, TIPO LAMINADO-CHAPA | KG | 3.33 | 122.64 | 10.5 | 451.2723
01968 | MAO-DE-OBRA DE PEDREIRO, INCLUSIVE ENCARGOS SOCIAIS | H | 0.6 | 25.34 | 3 | 15.6601
01993 | MAO-DE-OBRA DE BOMBEIRO HIDRAULICO DA CONSTRUCAO CIVIL, INCL | H | 0.8 | 25.34 | 3 | 20.8802
USIVE ENCARGOS SOCIAIS
01999 | MAO-DE-OBRA DE SERVENTE DA CONSTRUCAO CIVIL, INCLUSIVE ENCAR | H | 1.2 | 18.31 | 3 | 22.6312
GOS SOCIAIS
16.009.0005-A | CALHA DE COBRE EM CHAPA DE ESPESSURA DE 0,8MM E DESENVOLVIME | M |  | 502.55
NTO PARA 1M.FORNECIMENTO E COLOCACAO
00090 | COBRE ELETROLITICO, TIPO LAMINADO-CHAPA | KG | 3.33 | 122.64 | 10.5 | 451.2723
20039 | MAO-DE-OBRA DE BOMBEIRO HIDRAULICO DA CONSTRUCAO CIVIL, INCL | H | 0.8 | 21.96 | 3 | 18.095
USIVE ENCARGOS SOCIAIS DESONERADOS
20115 | MAO-DE-OBRA DE PEDREIRO, INCLUSIVE ENCARGOS SOCIAIS DESONERA | H | 0.6 | 21.96 | 3 | 13.5713
DOS
20132 | MAO-DE-OBRA DE SERVENTE DA CONSTRUCAO CIVIL, INCLUSIVE ENCAR | H | 1.2 | 15.87 | 3 | 19.6153
GOS SOCIAIS DESONERADOS
16.010.0020-0 | TELHADO VERDE COM PRE-VEGETACAO,CONSTITUIDO DE: MEMBRANA DE | M2 |  | 669.5
PROTECAO ANTI-RAIZES,PLACAS PARA DRENAGEM CONTROLADA,MEMBRAN
A PARA RETENCAO DE NUTRIENTES E SUBSTRATO LEVE E NUTRITIVO.F
ORNECIMENTO,COLOCACAO E IRRIGACAO
14961 | TELHADO VERDE COM PRE-VEGETACAO,CONST.DE:MEMB.PROT.ANTI-RAIZ | M2 | 1 | 669.5 | 0 | 669.5
ES,PL.DREN.,MEMB.RET.NUT.E SUB.LEVE E NUT.FORN,COLOC E IRRIG
16.010.0020-A | TELHADO VERDE COM PRE-VEGETACAO,CONSTITUIDO DE: MEMBRANA DE | M2 |  | 669.5
PROTECAO ANTI-RAIZES,PLACAS PARA DRENAGEM CONTROLADA,MEMBRAN
A PARA RETENCAO DE NUTRIENTES E SUBSTRATO LEVE E NUTRITIVO.F
ORNECIMENTO,COLOCACAO E IRRIGACAO
14961 | TELHADO VERDE COM PRE-VEGETACAO,CONST.DE:MEMB.PROT.ANTI-RAIZ | M2 | 1 | 669.5 | 0 | 669.5
ES,PL.DREN.,MEMB.RET.NUT.E SUB.LEVE E NUT.FORN,COLOC E IRRIG
16.011.0005-0 | COBERTURA EM CHAPA DE POLICARBONATO ALVEOLAR,NA COR CRISTAL, | M2 |  | 506.29
COM 10MM DE ESPESSURA,INCL.MADEIRAMENTO EM PECAS DE MADEIRA
E PILARES EM TUBO DE ACO GALVANIZADO.MEDIDO PELA AREA REAL D
E COBERTURA.FORNECIMENTO E COLOCACAO
00124 | ESMALTE SINTETICO ALQUIDICO ALTO BRILHO, BRILHANTE, ACETINAD | GL | 0.066 | 101.03 | 0 | 6.668
O OU FOSCO
00125 | TINTA FUNDO SINTETICO NIVELADOR, PARA MADEIRA, INTERIORES E | GL | 0.036 | 84.9 | 0 | 3.0564
EXTERIORES
00196 | TUBO DE ACO GALVANIZADO, COM COSTURA, PESADO, NBR 5580, DN=2 | M | 0.289 | 105.19 | 0 | 30.3999
.1/2"
00247 | ELETRODO P/SOLDA ACO (AWS E-7018), IND.P/ESTRUT.RIGIDAS, VAS | KG | 0.084 | 29.12 | 0 | 2.4461
OS PRESSAO, CONST.NAVAIS, ACOS FUND.ACOS DESC.C/DIAM.4MM
00324 | LIXA P/MADEIRA Nº100 | UN | 1.782 | 0.63 | 0 | 1.1227
00413 | MASSA PARA MADEIRA | GL | 0.16 | 60.4 | 0 | 9.664
00453 | PREGO COM OU SEM CABECA, EM CAIXAS DE 50KG, OU QUANTIDADES E | KG | 0.04 | 18.34 | 0 | 0.7336
QUIVALENTES, Nº12X12 A 18X30
01647 | CONCRETO FCK 10MPA INCL. MAT.,PREP.,LANC | M3 | 0.031 | 580.1518 | 0 | 17.9847
01943 | MAO-DE-OBRA DE AJUDANTE DE SOLDADOR, INCLUSIVE ENCARGOS SOCI | H | 0.182 | 19.31 | 3 | 3.6199
AIS
01944 | MAO-DE-OBRA DE SOLDADOR DA CONSTRUCAO CIVIL, INCLUSIVE ENCAR | H | 0.182 | 27.26 | 3 | 5.1102
GOS SOCIAIS
01966 | MAO-DE-OBRA DE PINTOR, INCLUSIVE ENCARGOS SOCIAIS | H | 1.041 | 25.34 | 3 | 27.1703
01967 | MAO-DE-OBRA DE CARPINTEIRO DE ESQUADRIASDE MADEIRA INCLUSIVE | H | 1.2 | 27.26 | 3 | 33.6934
ENCARGOS SOCIAIS
01999 | MAO-DE-OBRA DE SERVENTE DA CONSTRUCAO CIVIL, INCLUSIVE ENCAR | H | 1.714 | 18.31 | 3 | 32.3248
GOS SOCIAIS
02385 | LIXA D'AGUA Nº 100 | UN | 0.0725 | 1.43 | 0 | 0.1037
02604 | MACARANDUBA EM PECAS, DE 7,50X7,50CM (3"X3") | M | 0.684 | 21.53 | 0 | 14.7265
02605 | MACARANDUBA EM RIPAS, DE (1,5x4)CM | M | 4.475 | 4.5 | 0 | 20.1375
03032 | ESCAVACAO MAN. 1ªCAT., ATE 1,50M | M3 | 0.031 | 64.1216 | 0 | 1.9878
03878 | VERNIZ ISOLANTE INCOLOR | GL | 0.047 | 98.52 | 0 | 4.6304
05936 | MACARANDUBA EM PECAS, DE 7,50X22,50CM (3"X9") | M | 1.17 | 81.553 | 0 | 95.417
06021 | FUNDO ANTICORROSIVO DE SECAGEM RAPIDA LARANJA | GL | 0.00435 | 63.73 | 0 | 0.2772
07235 | CHAPA DE ACO CARBONO, P/USOS GERAIS, LAMIN.A QUENTE, TAM.PAD | KG | 0.095 | 9.9426 | 0 | 0.9445
RAO, BORDAS UNIV.CHAPA PRETA, PRECO REVEND.C/ESPES.3MM
11100 | PLACA DE POLICARBONATO ALVEOLAR, COR CRISTAL, COM ESPESSURA | M2 | 1.15 | 93.19 | 0 | 107.1685
DE 10MM
11101 | SILICONE BRANCO LEITOSO, BISNAGA COM APROXIMADAMENTE 300 GRA | UN | 0.077 | 22.56 | 0 | 1.7371
MAS
11102 | TUBO DE ACO GALVANIZADO, COM COSTURA, 8" | M | 0.116 | 714.8996 | 0 | 82.9284
15022 | RETIFICADOR SOLDA ELETRICA DE 430A (CP) | H | 0.105 | 21.4019 | 0 | 2.2472
16.011.0005-A | COBERTURA EM CHAPA DE POLICARBONATO ALVEOLAR,NA COR CRISTAL, | M2 |  | 491.55
COM 10MM DE ESPESSURA,INCL.MADEIRAMENTO EM PECAS DE MADEIRA
E PILARES EM TUBO DE ACO GALVANIZADO.MEDIDO PELA AREA REAL D
E COBERTURA.FORNECIMENTO E COLOCACAO
00124 | ESMALTE SINTETICO ALQUIDICO ALTO BRILHO, BRILHANTE, ACETINAD | GL | 0.066 | 101.03 | 0 | 6.668
O OU FOSCO
00125 | TINTA FUNDO SINTETICO NIVELADOR, PARA MADEIRA, INTERIORES E | GL | 0.036 | 84.9 | 0 | 3.0564
EXTERIORES
00196 | TUBO DE ACO GALVANIZADO, COM COSTURA, PESADO, NBR 5580, DN=2 | M | 0.289 | 105.19 | 0 | 30.3999
.1/2"
00247 | ELETRODO P/SOLDA ACO (AWS E-7018), IND.P/ESTRUT.RIGIDAS, VAS | KG | 0.084 | 29.12 | 0 | 2.4461
OS PRESSAO, CONST.NAVAIS, ACOS FUND.ACOS DESC.C/DIAM.4MM
00324 | LIXA P/MADEIRA Nº100 | UN | 1.782 | 0.63 | 0 | 1.1227
00413 | MASSA PARA MADEIRA | GL | 0.16 | 60.4 | 0 | 9.664
00453 | PREGO COM OU SEM CABECA, EM CAIXAS DE 50KG, OU QUANTIDADES E | KG | 0.04 | 18.34 | 0 | 0.7336
QUIVALENTES, Nº12X12 A 18X30
02385 | LIXA D'AGUA Nº 100 | UN | 0.0725 | 1.43 | 0 | 0.1037
02604 | MACARANDUBA EM PECAS, DE 7,50X7,50CM (3"X3") | M | 0.684 | 21.53 | 0 | 14.7265
02605 | MACARANDUBA EM RIPAS, DE (1,5x4)CM | M | 4.475 | 4.5 | 0 | 20.1375
03878 | VERNIZ ISOLANTE INCOLOR | GL | 0.047 | 98.52 | 0 | 4.6304
05936 | MACARANDUBA EM PECAS, DE 7,50X22,50CM (3"X9") | M | 1.17 | 81.553 | 0 | 95.417
06021 | FUNDO ANTICORROSIVO DE SECAGEM RAPIDA LARANJA | GL | 0.00435 | 63.73 | 0 | 0.2772
07235 | CHAPA DE ACO CARBONO, P/USOS GERAIS, LAMIN.A QUENTE, TAM.PAD | KG | 0.095 | 9.9426 | 0 | 0.9445
RAO, BORDAS UNIV.CHAPA PRETA, PRECO REVEND.C/ESPES.3MM
11100 | PLACA DE POLICARBONATO ALVEOLAR, COR CRISTAL, COM ESPESSURA | M2 | 1.15 | 93.19 | 0 | 107.1685
DE 10MM
11101 | SILICONE BRANCO LEITOSO, BISNAGA COM APROXIMADAMENTE 300 GRA | UN | 0.077 | 22.56 | 0 | 1.7371
MAS
11102 | TUBO DE ACO GALVANIZADO, COM COSTURA, 8" | M | 0.116 | 714.8996 | 0 | 82.9284
20006 | MAO-DE-OBRA DE AJUDANTE DE SOLDADOR, INCLUSIVE ENCARGOS SOCI | H | 0.182 | 16.73 | 3 | 3.1362
AIS DESONERADOS
20045 | MAO-DE-OBRA DE CARPINTEIRO DE ESQUADRIAS DE MADEIRA, INCLUSI | H | 1.2 | 23.62 | 3 | 29.1943
VE ENCARGOS SOCIAIS DESONERADOS
20118 | MAO-DE-OBRA DE PINTOR, INCLUSIVE ENCARGOS SOCIAIS DESONERADO | H | 1.041 | 21.96 | 3 | 23.5462
S
20132 | MAO-DE-OBRA DE SERVENTE DA CONSTRUCAO CIVIL, INCLUSIVE ENCAR | H | 1.714 | 15.87 | 3 | 28.0172
GOS SOCIAIS DESONERADOS
20134 | MAO-DE-OBRA DE SOLDADOR DA CONSTRUCAO CIVIL, INCLUSIVE ENCAR | H | 0.182 | 23.62 | 3 | 4.4278
GOS SOCIAIS DESONERADOS
30003 | ESCAVACAO MAN. 1ªCAT., ATE 1,50M | M3 | 0.031 | 55.5767 | 0 | 1.7229
30276 | CONCRETO FCK 10MPA INCL. MAT.,PREP.,LANC | M3 | 0.031 | 551.8268 | 0 | 17.1066
30857 | RETIFICADOR SOLDA ELETRICA DE 430A (CP) | H | 0.105 | 21.4019 | 0 | 2.2472
16.011.0015-0 | COBERTURA EM CHAPA DE POLICARBONATO ALVEOLAR,NA COR FUME,COM | UN |  | 19362.98
10MM DE ESPESSURA,DE (5,00X5,00)M,ESTRUTURA EM TUBO DE ACO
GALVANIZADO DE 8",2.1/2" E 1.1/2",CHUMBADA EM BLOCO DE CONCR
ETO ARMADO,INCLUSIVE ESCAVACAO,REATERRO,CARGA,DESCARGA,TRANS
PORTE E PINTURA DOS TUBOS COM 2 DEMAOS DE ACABAMENTO.MEDIDO
PELA AREA REAL DE COBERTURA.FORNECIMENTO E COLOCACAO
00172 | TUBO DE ACO GALVANIZADO, COM COSTURA, PESADO, NBR 5580, DN=1 | M | 8 | 57.61 | 0 | 460.88
.1/2"
00196 | TUBO DE ACO GALVANIZADO, COM COSTURA, PESADO, NBR 5580, DN=2 | M | 38 | 105.19 | 0 | 3997.22
.1/2"
00247 | ELETRODO P/SOLDA ACO (AWS E-7018), IND.P/ESTRUT.RIGIDAS, VAS | KG | 0.89 | 29.12 | 0 | 25.9168
OS PRESSAO, CONST.NAVAIS, ACOS FUND.ACOS DESC.C/DIAM.4MM
00678 | ACO CA-50B, DIAM. DE 1/4" E 1/2" (MEDIA) | KG | 30 | 8.8459 | 0 | 265.377
00683 | ACO CA-50 DIAM. 5/8" A 1" (MEDIA) | KG | 10 | 8.7999 | 0 | 87.999
01004 | CAMINHAO CARROC. FIXA, 7,5T (CP) | H | 0.0165 | 196.1456 | 0 | 3.2364
01051 | GUINDASTE SOBRE RODAS,CAPACIDADE DE 15T,INCLUSIVE OPERADOR E | H | 0.015 | 423.7506 | 0 | 6.3563
AUXILIAR (CP)
01647 | CONCRETO FCK 10MPA INCL. MAT.,PREP.,LANC | M3 | 0.07 | 580.1518 | 0 | 40.6106
01660 | PINTURA INT./EXT., TINTA OLEO S/FERRO | M2 | 10.96 | 21.1884 | 0 | 232.2249
01792 | REATERRO VALA/CAVA COMPACT. MACO 30CM | M3 | 2.11 | 39.6045 | 0 | 83.5655
01943 | MAO-DE-OBRA DE AJUDANTE DE SOLDADOR, INCLUSIVE ENCARGOS SOCI | H | 42 | 19.31 | 3 | 835.3506
AIS
01944 | MAO-DE-OBRA DE SOLDADOR DA CONSTRUCAO CIVIL, INCLUSIVE ENCAR | H | 42 | 27.26 | 3 | 1179.2676
GOS SOCIAIS
01967 | MAO-DE-OBRA DE CARPINTEIRO DE ESQUADRIASDE MADEIRA INCLUSIVE | H | 32 | 27.26 | 3 | 898.4896
ENCARGOS SOCIAIS
01998 | MAO-DE-OBRA DE ARMADOR DE CONCRETO ARMADO, INCLUSIVE ENCARGO | H | 1.8 | 25.34 | 3 | 46.9804
S SOCIAIS
01999 | MAO-DE-OBRA DE SERVENTE DA CONSTRUCAO CIVIL, INCLUSIVE ENCAR | H | 77.72 | 18.31 | 3 | 1465.7448
GOS SOCIAIS
02003 | GUINDAUTO 3,5T, ALCANCE 7,0M (CP) | H | 0.0165 | 56.4506 | 0 | 0.9314
02026 | CAMINHAO BASCUL. NO TOCO, 5M3 (CP) | H | 0.2585 | 207.1292 | 0 | 53.5429
02028 | CAMINHAO BASCUL. NO TOCO, 5M3 (CI) | H | 0.314 | 62.1362 | 0 | 19.5108
02249 | CONCRETO IMPORTADO DE USINA, UTILIZANDO BRITA 1, DE 20MPA | M3 | 0.95 | 422 | 0 | 400.9
03059 | LANCAMENTO CONC.C/ARM. 2,0M3/H, HORIZ. | M3 | 0.95 | 95.8682 | 0 | 91.0748
03489 | ESCAVACAO FOGO, 2ª, ATE 1,50M | M3 | 3.03 | 231.3165 | 0 | 700.889
05349 | ARGAMASSA DE CIMENTO, AREIA DE QUARTZO E ADITIVOS | KG | 0.01 | 1.594 | 0 | 0.0159
05568 | PORCA ALTA, DE 1/4" | UN | 32 | 0.088 | 0 | 2.816
05964 | PARAFUSO COM ROSCA, DE (8x250)MM | UN | 32 | 8.24 | 0 | 263.68
06913 | MAO-DE-OBRA DE SERRALHEIRO DA CONSTRUCAOCIVIL, INCLUSIVE ENC | H | 40 | 27.26 | 3 | 1123.112
ARGOS SOCIAIS
07641 | ARRUELA LISA DE DIAMETRO INTERNO, DE 1/4" | UN | 32 | 0.0922 | 0 | 2.9504
11102 | TUBO DE ACO GALVANIZADO, COM COSTURA, 8" | M | 3.8 | 714.8996 | 0 | 2716.6185
11103 | PLACA DE POLICARBONATO ALVEOLAR, COR FUME, COM ESPESSURA DE | M2 | 28 | 98.99 | 0 | 2771.72
10MM
11104 | CHAPA DE ACO USI-SAC 350, COM ESPESSURA DE 1/2"A | KG | 9 | 14.1246 | 0 | 127.1214
11105 | CHUMBADOR DE ACO COMUM COM PORCAS E ARRUELAS DE 7/8"X600MM | UN | 4 | 140 | 0 | 560
15022 | RETIFICADOR SOLDA ELETRICA DE 430A (CP) | H | 42 | 21.4019 | 0 | 898.8798
16.011.0015-A | COBERTURA EM CHAPA DE POLICARBONATO ALVEOLAR,NA COR FUME,COM | UN |  | 18481.86
10MM DE ESPESSURA,DE (5,00X5,00)M,ESTRUTURA EM TUBO DE ACO
GALVANIZADO DE 8",2.1/2" E 1.1/2",CHUMBADA EM BLOCO DE CONCR
ETO ARMADO,INCLUSIVE ESCAVACAO,REATERRO,CARGA,DESCARGA,TRANS
PORTE E PINTURA DOS TUBOS COM 2 DEMAOS DE ACABAMENTO.MEDIDO
PELA AREA REAL DE COBERTURA.FORNECIMENTO E COLOCACAO
00172 | TUBO DE ACO GALVANIZADO, COM COSTURA, PESADO, NBR 5580, DN=1 | M | 8 | 57.61 | 0 | 460.88
.1/2"
00196 | TUBO DE ACO GALVANIZADO, COM COSTURA, PESADO, NBR 5580, DN=2 | M | 38 | 105.19 | 0 | 3997.22
.1/2"
00247 | ELETRODO P/SOLDA ACO (AWS E-7018), IND.P/ESTRUT.RIGIDAS, VAS | KG | 0.89 | 29.12 | 0 | 25.9168
OS PRESSAO, CONST.NAVAIS, ACOS FUND.ACOS DESC.C/DIAM.4MM
02249 | CONCRETO IMPORTADO DE USINA, UTILIZANDO BRITA 1, DE 20MPA | M3 | 0.95 | 422 | 0 | 400.9
05349 | ARGAMASSA DE CIMENTO, AREIA DE QUARTZO E ADITIVOS | KG | 0.01 | 1.594 | 0 | 0.0159
05568 | PORCA ALTA, DE 1/4" | UN | 32 | 0.088 | 0 | 2.816
05964 | PARAFUSO COM ROSCA, DE (8x250)MM | UN | 32 | 8.24 | 0 | 263.68
07641 | ARRUELA LISA DE DIAMETRO INTERNO, DE 1/4" | UN | 32 | 0.0922 | 0 | 2.9504
11102 | TUBO DE ACO GALVANIZADO, COM COSTURA, 8" | M | 3.8 | 714.8996 | 0 | 2716.6185
11103 | PLACA DE POLICARBONATO ALVEOLAR, COR FUME, COM ESPESSURA DE | M2 | 28 | 98.99 | 0 | 2771.72
10MM
11104 | CHAPA DE ACO USI-SAC 350, COM ESPESSURA DE 1/2"A | KG | 9 | 14.1246 | 0 | 127.1214
11105 | CHUMBADOR DE ACO COMUM COM PORCAS E ARRUELAS DE 7/8"X600MM | UN | 4 | 140 | 0 | 560
20006 | MAO-DE-OBRA DE AJUDANTE DE SOLDADOR, INCLUSIVE ENCARGOS SOCI | H | 42 | 16.73 | 3 | 723.7398
AIS DESONERADOS
20015 | MAO-DE-OBRA DE ARMADOR DE CONCRETO ARMADO, INCLUSIVE ENCARGO | H | 1.8 | 21.96 | 3 | 40.7138
S SOCIAIS DESONERADOS
20045 | MAO-DE-OBRA DE CARPINTEIRO DE ESQUADRIAS DE MADEIRA, INCLUSI | H | 32 | 23.62 | 3 | 778.5152
VE ENCARGOS SOCIAIS DESONERADOS
20131 | MAO-DE-OBRA DE SERRALHEIRO DA CONSTRUCAO CIVIL, INCLUSIVE EN | H | 40 | 23.62 | 3 | 973.144
CARGOS SOCIAIS DESONERADOS
20132 | MAO-DE-OBRA DE SERVENTE DA CONSTRUCAO CIVIL, INCLUSIVE ENCAR | H | 77.72 | 15.87 | 3 | 1270.4189
GOS SOCIAIS DESONERADOS
20134 | MAO-DE-OBRA DE SOLDADOR DA CONSTRUCAO CIVIL, INCLUSIVE ENCAR | H | 42 | 23.62 | 3 | 1021.8012
GOS SOCIAIS DESONERADOS
30014 | ESCAVACAO FOGO, 2ª, ATE 1,50M | M3 | 3.03 | 200.4743 | 0 | 607.4371
30031 | REATERRO VALA/CAVA COMPACT. MACO 30CM | M3 | 2.11 | 34.3268 | 0 | 72.4295
30275 | LANCAMENTO CONC.C/ARM. 2,0M3/H, HORIZ. | M3 | 0.95 | 83.1941 | 0 | 79.0344
30276 | CONCRETO FCK 10MPA INCL. MAT.,PREP.,LANC | M3 | 0.07 | 551.8268 | 0 | 38.6279
30406 | PINTURA INT./EXT., TINTA OLEO S/FERRO | M2 | 10.96 | 19.388 | 0 | 212.4925
30414 | CAMINHAO CARROC. FIXA, 7,5T (CP) | H | 0.0165 | 192.7656 | 0 | 3.1806
30423 | CAMINHAO BASCUL. NO TOCO, 5M3 (CP) | H | 0.2585 | 203.7492 | 0 | 52.6692
30425 | CAMINHAO BASCUL. NO TOCO, 5M3 (CI) | H | 0.314 | 58.7562 | 0 | 18.4494
30503 | GUINDASTE SOBRE RODAS,CAPACIDADE DE 15T,INCLUSIVE OPERADOR E | H | 0.015 | 417.5106 | 0 | 6.2627
AUXILIAR (CP)
30523 | GUINDAUTO 3,5T, ALCANCE 5,90M (CP) | H | 0.0165 | 51.5706 | 0 | 0.8509
30857 | RETIFICADOR SOLDA ELETRICA DE 430A (CP) | H | 42 | 21.4019 | 0 | 898.8798
30874 | ACO CA-50 DIAM. 5/8" A 1" (MEDIA) | KG | 10 | 8.7999 | 0 | 87.999
30876 | ACO CA-50B, DIAM. DE 1/4" E 1/2" (MEDIA) | KG | 30 | 8.8459 | 0 | 265.377
16.011.0030-0 | COBERTURA EM CHAPAS DE ACRILICO TRANSLUCIDO DE 6MM DE ESPESS | M2 |  | 429.33
URA,INCLUSIVE FIXACAO,EXCLUSIVE ESTRUTURA.MEDIDO PELA AREA R
EAL DE COBERTURA.FORNECIMENTO E COLOCACAO
01990 | MAO-DE-OBRA DE CARPINTEIRO DE FORMA DE CONCRETO, INCLUSIVE E | H | 0.6 | 25.34 | 3 | 15.6601
NCARGOS SOCIAIS
01999 | MAO-DE-OBRA DE SERVENTE DA CONSTRUCAO CIVIL, INCLUSIVE ENCAR | H | 0.6 | 18.31 | 3 | 11.3156
GOS SOCIAIS
07264 | HASTE DE FIXACAO PARA TELHAS METALICAS COM MEDIDAS APROXIMAD | UN | 2 | 3.04 | 0 | 6.08
AS DE 1/4" X 400MM, COM VEDACAO
11101 | SILICONE BRANCO LEITOSO, BISNAGA COM APROXIMADAMENTE 300 GRA | UN | 0.25 | 22.56 | 0 | 5.64
MAS
11106 | CHAPA DE ACRILICO, TRANSLUCIDO, ESPESSURA 6MM | M2 | 1.1 | 355.13 | 0 | 390.643
16.011.0030-A | COBERTURA EM CHAPAS DE ACRILICO TRANSLUCIDO DE 6MM DE ESPESS | M2 |  | 425.74
URA,INCLUSIVE FIXACAO,EXCLUSIVE ESTRUTURA.MEDIDO PELA AREA R
EAL DE COBERTURA.FORNECIMENTO E COLOCACAO
07264 | HASTE DE FIXACAO PARA TELHAS METALICAS COM MEDIDAS APROXIMAD | UN | 2 | 3.04 | 0 | 6.08
AS DE 1/4" X 400MM, COM VEDACAO
11101 | SILICONE BRANCO LEITOSO, BISNAGA COM APROXIMADAMENTE 300 GRA | UN | 0.25 | 22.56 | 0 | 5.64
MAS
11106 | CHAPA DE ACRILICO, TRANSLUCIDO, ESPESSURA 6MM | M2 | 1.1 | 355.13 | 0 | 390.643
20046 | MAO-DE-OBRA DE CARPINTEIRO DE FORMA DE CONCRETO, INCLUSIVE E | H | 0.6 | 21.96 | 3 | 13.5713
NCARGOS SOCIAIS DESONERADOS
20132 | MAO-DE-OBRA DE SERVENTE DA CONSTRUCAO CIVIL, INCLUSIVE ENCAR | H | 0.6 | 15.87 | 3 | 9.8077
GOS SOCIAIS DESONERADOS
16.011.0045-0 | COBERTURA TRANSLUCIDA,CRISTAL,BRANCA LEITOSA OU CORES BASICA | M2 |  | 145.48
S,PERFIL TRAPEZOIDAL OU ONDULADA,RESINA POLIESTER REFORCADA
C/FIBRA VIDRO,C/ADITIVO ESTABILIZANTE CONTRA DEGRADACAO DOS
RAIOS U.V.,ESP.1,3MM,USO ONDE SE REQUER ILUMINACAO NATURAL M
AIS VITREA,ECONOMICIDADE E BOA RESISTENCIA,LARG.990MM E 1020
MM,COMPR.ATE 6,00M,INCL.ACESSORIOS P/FIXACAO.FORN.E COLOC.
01974 | MAO-DE-OBRA DE MONTADOR B (MENOR CATEGORIA QUE O MONTADOR A) | H | 0.16 | 25.34 | 3 | 4.176
, INCLUSIVE ENCARGOSSOCIAIS
01999 | MAO-DE-OBRA DE SERVENTE DA CONSTRUCAO CIVIL, INCLUSIVE ENCAR | H | 0.64 | 18.31 | 3 | 12.07
GOS SOCIAIS
07264 | HASTE DE FIXACAO PARA TELHAS METALICAS COM MEDIDAS APROXIMAD | UN | 1.5 | 3.04 | 0 | 4.56
AS DE 1/4" X 400MM, COM VEDACAO
11107 | CUMEEIRA OU RUFO DE TOPO, TRANSPEIZOIDAL, POLIESTER, PROTECA | M | 0.17 | 162.61 | 0 | 27.6437
O RAIOS U.V. DE (2X300X1,5)MM
11108 | RUFO LATERAL OU CONTRARUFO TRANSLUCIDO TRAPEIZODAL DE RESINA | M | 0.2 | 114.4 | 0 | 22.88
POLIESTER REFORCADA
11109 | TELHA TRANSLUCIDA, CRISTAL, BRANCA LEITOSA OU CORES BASICAS, | M2 | 1 | 74.16 | 0 | 74.16
TRAPEIZOIDAL DE RESINA POLIESTER, COM ESPESSURA DE 1,3MM
16.011.0045-A | COBERTURA TRANSLUCIDA,CRISTAL,BRANCA LEITOSA OU CORES BASICA | M2 |  | 143.32
S,PERFIL TRAPEZOIDAL OU ONDULADA,RESINA POLIESTER REFORCADA
C/FIBRA VIDRO,C/ADITIVO ESTABILIZANTE CONTRA DEGRADACAO DOS
RAIOS U.V.,ESP.1,3MM,USO ONDE SE REQUER ILUMINACAO NATURAL M
AIS VITREA,ECONOMICIDADE E BOA RESISTENCIA,LARG.990MM E 1020
MM,COMPR.ATE 6,00M,INCL.ACESSORIOS P/FIXACAO.FORN.E COLOC.
07264 | HASTE DE FIXACAO PARA TELHAS METALICAS COM MEDIDAS APROXIMAD | UN | 1.5 | 3.04 | 0 | 4.56
AS DE 1/4" X 400MM, COM VEDACAO
11107 | CUMEEIRA OU RUFO DE TOPO, TRANSPEIZOIDAL, POLIESTER, PROTECA | M | 0.17 | 162.61 | 0 | 27.6437
O RAIOS U.V. DE (2X300X1,5)MM
11108 | RUFO LATERAL OU CONTRARUFO TRANSLUCIDO TRAPEIZODAL DE RESINA | M | 0.2 | 114.4 | 0 | 22.88
POLIESTER REFORCADA
11109 | TELHA TRANSLUCIDA, CRISTAL, BRANCA LEITOSA OU CORES BASICAS, | M2 | 1 | 74.16 | 0 | 74.16
TRAPEIZOIDAL DE RESINA POLIESTER, COM ESPESSURA DE 1,3MM
20103 | MAO-DE-OBRA DE MONTADOR B (MENOR CATEGORIA QUE O MONTADOR A) | H | 0.16 | 21.96 | 3 | 3.619
, INCLUSIVE ENCARGOS SOCIAIS DESONERADOS
20132 | MAO-DE-OBRA DE SERVENTE DA CONSTRUCAO CIVIL, INCLUSIVE ENCAR | H | 0.64 | 15.87 | 3 | 10.4615
GOS SOCIAIS DESONERADOS
16.011.0050-0 | COBERTURA TRANSLUCIDA,CRISTAL,BRANCA LEITOSA OU CORES BASICA | M2 |  | 148.15
S,TRAPEZOIDAL OU ONDULADA,RESINA POLIESTER REFORCADA C/FRIBR
A DE VIDRO,ADITIVO ESTABILIZANTE CONTRA DEGRADACAO DOS RAIOS
U.V.,ESTRUT.C/VEU INTERNO POLIESTER,ESP.1,5MM,USO ONDE REQU
ER ILUMINACAO NATURAL CONTROLADA,LARG.990MM E 1020MM,COMPR.A
TE 6,00M,INCL.ACESSORIOS P/FIXACAO.FORNECIMENTO E COLOCACAO
01974 | MAO-DE-OBRA DE MONTADOR B (MENOR CATEGORIA QUE O MONTADOR A) | H | 0.16 | 25.34 | 3 | 4.176
, INCLUSIVE ENCARGOSSOCIAIS
01999 | MAO-DE-OBRA DE SERVENTE DA CONSTRUCAO CIVIL, INCLUSIVE ENCAR | H | 0.64 | 18.31 | 3 | 12.07
GOS SOCIAIS
07264 | HASTE DE FIXACAO PARA TELHAS METALICAS COM MEDIDAS APROXIMAD | UN | 1.5 | 3.04 | 0 | 4.56
AS DE 1/4" X 400MM, COM VEDACAO
11107 | CUMEEIRA OU RUFO DE TOPO, TRANSPEIZOIDAL, POLIESTER, PROTECA | M | 0.17 | 162.61 | 0 | 27.6437
O RAIOS U.V. DE (2X300X1,5)MM
11108 | RUFO LATERAL OU CONTRARUFO TRANSLUCIDO TRAPEIZODAL DE RESINA | M | 0.2 | 114.4 | 0 | 22.88
POLIESTER REFORCADA
11110 | TELHA TRANSLUCIDA, CRISTAL, TRAPEIZOIDA DE RESINA POLIESTER, | M2 | 1 | 76.83 | 0 | 76.83
COM VEU INTERNO DE POLIESTER, COM ESPESSURA DE 1,5MM
16.011.0050-A | COBERTURA TRANSLUCIDA,CRISTAL,BRANCA LEITOSA OU CORES BASICA | M2 |  | 145.99
S,TRAPEZOIDAL OU ONDULADA,RESINA POLIESTER REFORCADA C/FRIBR
A DE VIDRO,ADITIVO ESTABILIZANTE CONTRA DEGRADACAO DOS RAIOS
U.V.,ESTRUT.C/VEU INTERNO POLIESTER,ESP.1,5MM,USO ONDE REQU
ER ILUMINACAO NATURAL CONTROLADA,LARG.990MM E 1020MM,COMPR.A
TE 6,00M,INCL.ACESSORIOS P/FIXACAO.FORNECIMENTO E COLOCACAO
07264 | HASTE DE FIXACAO PARA TELHAS METALICAS COM MEDIDAS APROXIMAD | UN | 1.5 | 3.04 | 0 | 4.56
AS DE 1/4" X 400MM, COM VEDACAO
11107 | CUMEEIRA OU RUFO DE TOPO, TRANSPEIZOIDAL, POLIESTER, PROTECA | M | 0.17 | 162.61 | 0 | 27.6437
O RAIOS U.V. DE (2X300X1,5)MM
11108 | RUFO LATERAL OU CONTRARUFO TRANSLUCIDO TRAPEIZODAL DE RESINA | M | 0.2 | 114.4 | 0 | 22.88
POLIESTER REFORCADA
11110 | TELHA TRANSLUCIDA, CRISTAL, TRAPEIZOIDA DE RESINA POLIESTER, | M2 | 1 | 76.83 | 0 | 76.83
COM VEU INTERNO DE POLIESTER, COM ESPESSURA DE 1,5MM
20103 | MAO-DE-OBRA DE MONTADOR B (MENOR CATEGORIA QUE O MONTADOR A) | H | 0.16 | 21.96 | 3 | 3.619
, INCLUSIVE ENCARGOS SOCIAIS DESONERADOS
20132 | MAO-DE-OBRA DE SERVENTE DA CONSTRUCAO CIVIL, INCLUSIVE ENCAR | H | 0.64 | 15.87 | 3 | 10.4615
GOS SOCIAIS DESONERADOS
16.012.0005-0 | ESTRUTURA DE ALUMINIO PARA CLARABOIA EM CHAPA DE POLICARBONA | M2 |  | 468.03
TO,EXCLUSIVE ESTA.FORNECIMENTO E COLOCACAO
01974 | MAO-DE-OBRA DE MONTADOR B (MENOR CATEGORIA QUE O MONTADOR A) | H | 2.142 | 25.34 | 3 | 55.9066
, INCLUSIVE ENCARGOSSOCIAIS
01999 | MAO-DE-OBRA DE SERVENTE DA CONSTRUCAO CIVIL, INCLUSIVE ENCAR | H | 2.046 | 18.31 | 3 | 38.5861
GOS SOCIAIS
06913 | MAO-DE-OBRA DE SERRALHEIRO DA CONSTRUCAOCIVIL, INCLUSIVE ENC | H | 2.795 | 27.26 | 3 | 78.4775
ARGOS SOCIAIS
11073 | PERFIL ALUMINIO ANODIZADO, SERIE 42 | KG | 8.681 | 33.99 | 0 | 295.0672
16.012.0005-A | ESTRUTURA DE ALUMINIO PARA CLARABOIA EM CHAPA DE POLICARBONA | M2 |  | 444.95
TO,EXCLUSIVE ESTA.FORNECIMENTO E COLOCACAO
11073 | PERFIL ALUMINIO ANODIZADO, SERIE 42 | KG | 8.681 | 33.99 | 0 | 295.0672
20103 | MAO-DE-OBRA DE MONTADOR B (MENOR CATEGORIA QUE O MONTADOR A) | H | 2.142 | 21.96 | 3 | 48.4495
, INCLUSIVE ENCARGOS SOCIAIS DESONERADOS
20131 | MAO-DE-OBRA DE SERRALHEIRO DA CONSTRUCAO CIVIL, INCLUSIVE EN | H | 2.795 | 23.62 | 3 | 67.9984
CARGOS SOCIAIS DESONERADOS
20132 | MAO-DE-OBRA DE SERVENTE DA CONSTRUCAO CIVIL, INCLUSIVE ENCAR | H | 2.046 | 15.87 | 3 | 33.4441
GOS SOCIAIS DESONERADOS
16.013.0001-0 | RETIRADA E RECOLOCACAO DE TELHAS FRANCESAS,INCLUSIVE CUMEEIR | M2 |  | 62.07
A,EXCLUSIVE O FORNECIMENTO DO MATERIAL NOVO,MEDIDAS PELA ARE
A REAL DE COBERTURA
01968 | MAO-DE-OBRA DE PEDREIRO, INCLUSIVE ENCARGOS SOCIAIS | H | 1.15 | 25.34 | 3 | 30.0152
01999 | MAO-DE-OBRA DE SERVENTE DA CONSTRUCAO CIVIL, INCLUSIVE ENCAR | H | 1.7 | 18.31 | 3 | 32.0608
GOS SOCIAIS
16.013.0001-A | RETIRADA E RECOLOCACAO DE TELHAS FRANCESAS,INCLUSIVE CUMEEIR | M2 |  | 53.79
A,EXCLUSIVE O FORNECIMENTO DO MATERIAL NOVO,MEDIDAS PELA ARE
A REAL DE COBERTURA
20115 | MAO-DE-OBRA DE PEDREIRO, INCLUSIVE ENCARGOS SOCIAIS DESONERA | H | 1.15 | 21.96 | 3 | 26.0116
DOS
20132 | MAO-DE-OBRA DE SERVENTE DA CONSTRUCAO CIVIL, INCLUSIVE ENCAR | H | 1.7 | 15.87 | 3 | 27.7884
GOS SOCIAIS DESONERADOS
16.013.0002-0 | RETIRADA E RECOLOCACAO DE TELHAS COLONIAIS,INCLUSIVE CUMEEIR | M2 |  | 129.65
A,EXCLUSIVE O FORNECIMENTO DO MATERIAL NOVO,MEDIDAS PELA ARE
A REAL DE COBERTURA
01968 | MAO-DE-OBRA DE PEDREIRO, INCLUSIVE ENCARGOS SOCIAIS | H | 2.8 | 25.34 | 3 | 73.0806
01999 | MAO-DE-OBRA DE SERVENTE DA CONSTRUCAO CIVIL, INCLUSIVE ENCAR | H | 3 | 18.31 | 3 | 56.5779
GOS SOCIAIS
16.013.0002-A | RETIRADA E RECOLOCACAO DE TELHAS COLONIAIS,INCLUSIVE CUMEEIR | M2 |  | 112.37
A,EXCLUSIVE O FORNECIMENTO DO MATERIAL NOVO,MEDIDAS PELA ARE
A REAL DE COBERTURA
20115 | MAO-DE-OBRA DE PEDREIRO, INCLUSIVE ENCARGOS SOCIAIS DESONERA | H | 2.8 | 21.96 | 3 | 63.3326
DOS
20132 | MAO-DE-OBRA DE SERVENTE DA CONSTRUCAO CIVIL, INCLUSIVE ENCAR | H | 3 | 15.87 | 3 | 49.0383
GOS SOCIAIS DESONERADOS
16.013.0004-0 | RETIRADA E RECOLOCACAO DE TELHA EM FIBROCIMENTO TIPO CALHA,C | M2 |  | 26.4
OM 49CM LARGURA,INCLUSIVE CUMEEIRA,EXCLUSIVE FORNECIMENTO DO
MATERIAL NOVO,MEDIDAS PELA AREA REAL DE COBERTURA
01968 | MAO-DE-OBRA DE PEDREIRO, INCLUSIVE ENCARGOS SOCIAIS | H | 0.682 | 25.34 | 3 | 17.8003
01999 | MAO-DE-OBRA DE SERVENTE DA CONSTRUCAO CIVIL, INCLUSIVE ENCAR | H | 0.456 | 18.31 | 3 | 8.5998
GOS SOCIAIS
16.013.0004-A | RETIRADA E RECOLOCACAO DE TELHA EM FIBROCIMENTO TIPO CALHA,C | M2 |  | 22.87
OM 49CM LARGURA,INCLUSIVE CUMEEIRA,EXCLUSIVE FORNECIMENTO DO
MATERIAL NOVO,MEDIDAS PELA AREA REAL DE COBERTURA
20115 | MAO-DE-OBRA DE PEDREIRO, INCLUSIVE ENCARGOS SOCIAIS DESONERA | H | 0.682 | 21.96 | 3 | 15.426
DOS
20132 | MAO-DE-OBRA DE SERVENTE DA CONSTRUCAO CIVIL, INCLUSIVE ENCAR | H | 0.456 | 15.87 | 3 | 7.4538
GOS SOCIAIS DESONERADOS
16.013.0005-0 | RETIRADA E RECOLOCACAO DE TELHAS EM FIBROCIMENTO,ONDULADAS,T | M2 |  | 22.47
IPO CONVENCIONAL,INCLUSIVE CUMEEIRA,EXCLUSIVE FORNECIMENTO D
O MATERIAL NOVO,MEDIDAS PELA AREA REAL DE COBERTURA
01968 | MAO-DE-OBRA DE PEDREIRO, INCLUSIVE ENCARGOS SOCIAIS | H | 0.5 | 25.34 | 3 | 13.0501
01999 | MAO-DE-OBRA DE SERVENTE DA CONSTRUCAO CIVIL, INCLUSIVE ENCAR | H | 0.5 | 18.31 | 3 | 9.4296
GOS SOCIAIS
16.013.0005-A | RETIRADA E RECOLOCACAO DE TELHAS EM FIBROCIMENTO,ONDULADAS,T | M2 |  | 19.48
IPO CONVENCIONAL,INCLUSIVE CUMEEIRA,EXCLUSIVE FORNECIMENTO D
O MATERIAL NOVO,MEDIDAS PELA AREA REAL DE COBERTURA
20115 | MAO-DE-OBRA DE PEDREIRO, INCLUSIVE ENCARGOS SOCIAIS DESONERA | H | 0.5 | 21.96 | 3 | 11.3094
DOS
20132 | MAO-DE-OBRA DE SERVENTE DA CONSTRUCAO CIVIL, INCLUSIVE ENCAR | H | 0.5 | 15.87 | 3 | 8.1731
GOS SOCIAIS DESONERADOS
16.013.0006-0 | RETIRADA E RECOLOCACAO DE TELHAS EM FIBROCIMENTO,TIPO CALHA | M2 |  | 23.64
COM 90CM DE LARGURA,INCLUSIVE CUMEEIRA,EXCLUSIVE FORNECIMENT
O DO MATERIAL NOVO,MEDIDAS PELA AREA REAL DE COBERTURA
01968 | MAO-DE-OBRA DE PEDREIRO, INCLUSIVE ENCARGOS SOCIAIS | H | 0.526 | 25.34 | 3 | 13.7287
01999 | MAO-DE-OBRA DE SERVENTE DA CONSTRUCAO CIVIL, INCLUSIVE ENCAR | H | 0.526 | 18.31 | 3 | 9.92
GOS SOCIAIS
16.013.0006-A | RETIRADA E RECOLOCACAO DE TELHAS EM FIBROCIMENTO,TIPO CALHA | M2 |  | 20.49
COM 90CM DE LARGURA,INCLUSIVE CUMEEIRA,EXCLUSIVE FORNECIMENT
O DO MATERIAL NOVO,MEDIDAS PELA AREA REAL DE COBERTURA
20115 | MAO-DE-OBRA DE PEDREIRO, INCLUSIVE ENCARGOS SOCIAIS DESONERA | H | 0.526 | 21.96 | 3 | 11.8975
DOS
20132 | MAO-DE-OBRA DE SERVENTE DA CONSTRUCAO CIVIL, INCLUSIVE ENCAR | H | 0.526 | 15.87 | 3 | 8.598
GOS SOCIAIS DESONERADOS
16.013.0007-0 | RETIRADA E RECOLOCACAO DE TELHAS METALICAS DE 0,5MM A 0,8MM | M2 |  | 20.23
DE ESPESSURA
01990 | MAO-DE-OBRA DE CARPINTEIRO DE FORMA DE CONCRETO, INCLUSIVE E | H | 0.45 | 25.34 | 3 | 11.7451
NCARGOS SOCIAIS
01999 | MAO-DE-OBRA DE SERVENTE DA CONSTRUCAO CIVIL, INCLUSIVE ENCAR | H | 0.45 | 18.31 | 3 | 8.4867
GOS SOCIAIS
16.013.0007-A | RETIRADA E RECOLOCACAO DE TELHAS METALICAS DE 0,5MM A 0,8MM | M2 |  | 17.53
DE ESPESSURA
20046 | MAO-DE-OBRA DE CARPINTEIRO DE FORMA DE CONCRETO, INCLUSIVE E | H | 0.45 | 21.96 | 3 | 10.1785
NCARGOS SOCIAIS DESONERADOS
20132 | MAO-DE-OBRA DE SERVENTE DA CONSTRUCAO CIVIL, INCLUSIVE ENCAR | H | 0.45 | 15.87 | 3 | 7.3557
GOS SOCIAIS DESONERADOS
16.013.0009-0 | RETIRADA E RECOLOCACAO DE MADEIRAMENTO TELHAS EM FIBROCIMENT | M2 |  | 17.98
O,ONDULADAS,EXCLUSIVE FORNECIMENTO DE MATERIAL NOVO.MEDIDAS
PELA AREA REAL DA COBERTURA
01990 | MAO-DE-OBRA DE CARPINTEIRO DE FORMA DE CONCRETO, INCLUSIVE E | H | 0.4 | 25.34 | 3 | 10.4401
NCARGOS SOCIAIS
01999 | MAO-DE-OBRA DE SERVENTE DA CONSTRUCAO CIVIL, INCLUSIVE ENCAR | H | 0.4 | 18.31 | 3 | 7.5437
GOS SOCIAIS
16.013.0009-A | RETIRADA E RECOLOCACAO DE MADEIRAMENTO TELHAS EM FIBROCIMENT | M2 |  | 15.58
O,ONDULADAS,EXCLUSIVE FORNECIMENTO DE MATERIAL NOVO.MEDIDAS
PELA AREA REAL DA COBERTURA
20046 | MAO-DE-OBRA DE CARPINTEIRO DE FORMA DE CONCRETO, INCLUSIVE E | H | 0.4 | 21.96 | 3 | 9.0475
NCARGOS SOCIAIS DESONERADOS
20132 | MAO-DE-OBRA DE SERVENTE DA CONSTRUCAO CIVIL, INCLUSIVE ENCAR | H | 0.4 | 15.87 | 3 | 6.5384
GOS SOCIAIS DESONERADOS
16.013.0010-0 | RETIRADA E RECOLOCACAO DE MADEIRAMENTO TELHAS TIPO CALHA,OND | M2 |  | 24.36
ULADAS,EXCLUSIVE FORNECIMENTO DE MATERIAL NOVO.MEDIDAS PELA
AREA REAL DE COBERTURA
01990 | MAO-DE-OBRA DE CARPINTEIRO DE FORMA DE CONCRETO, INCLUSIVE E | H | 0.5 | 25.34 | 3 | 13.0501
NCARGOS SOCIAIS
01999 | MAO-DE-OBRA DE SERVENTE DA CONSTRUCAO CIVIL, INCLUSIVE ENCAR | H | 0.6 | 18.31 | 3 | 11.3156
GOS SOCIAIS
16.013.0010-A | RETIRADA E RECOLOCACAO DE MADEIRAMENTO TELHAS TIPO CALHA,OND | M2 |  | 21.11
ULADAS,EXCLUSIVE FORNECIMENTO DE MATERIAL NOVO.MEDIDAS PELA
AREA REAL DE COBERTURA
20046 | MAO-DE-OBRA DE CARPINTEIRO DE FORMA DE CONCRETO, INCLUSIVE E | H | 0.5 | 21.96 | 3 | 11.3094
NCARGOS SOCIAIS DESONERADOS
20132 | MAO-DE-OBRA DE SERVENTE DA CONSTRUCAO CIVIL, INCLUSIVE ENCAR | H | 0.6 | 15.87 | 3 | 9.8077
GOS SOCIAIS DESONERADOS
16.013.0015-0 | RETIRADA E RECOLOCACAO DE MADEIRAMENTO TELHAS FRANCESAS OU C | M2 |  | 80.92
OLONIAIS,ONDULADAS,EXCLUSIVE FORNECIMENTO DO MATERIAL.MEDIDA
S PELA AREA REAL DA COBERTURA
01968 | MAO-DE-OBRA DE PEDREIRO, INCLUSIVE ENCARGOS SOCIAIS | H | 1.8 | 25.34 | 3 | 46.9804
01999 | MAO-DE-OBRA DE SERVENTE DA CONSTRUCAO CIVIL, INCLUSIVE ENCAR | H | 1.8 | 18.31 | 3 | 33.9467
GOS SOCIAIS
16.013.0015-A | RETIRADA E RECOLOCACAO DE MADEIRAMENTO TELHAS FRANCESAS OU C | M2 |  | 70.13
OLONIAIS,ONDULADAS,EXCLUSIVE FORNECIMENTO DO MATERIAL.MEDIDA
S PELA AREA REAL DA COBERTURA
20115 | MAO-DE-OBRA DE PEDREIRO, INCLUSIVE ENCARGOS SOCIAIS DESONERA | H | 1.8 | 21.96 | 3 | 40.7138
DOS
20132 | MAO-DE-OBRA DE SERVENTE DA CONSTRUCAO CIVIL, INCLUSIVE ENCAR | H | 1.8 | 15.87 | 3 | 29.423
GOS SOCIAIS DESONERADOS
16.015.0001-0 | SUBCOBERTURA COMPOSTA DE DUAS FOLHAS DE ALUMINIO ESTRUTURADO | M2 |  | 31.91
E UMA FOLHA DE POLIETILENO ALTA DENSIDADE TRANCADO,COM ESPE
SSURA APROXIMADA ENTRE 0,15MM E 0,17MM,INCLUSIVE MADEIRAMENT
O DE FIXACAO.FORNECIMENTO E COLOCACAO
00453 | PREGO COM OU SEM CABECA, EM CAIXAS DE 50KG, OU QUANTIDADES E | KG | 0.048 | 18.34 | 0 | 0.8803
QUIVALENTES, Nº12X12 A 18X30
01990 | MAO-DE-OBRA DE CARPINTEIRO DE FORMA DE CONCRETO, INCLUSIVE E | H | 0.2 | 25.34 | 3 | 5.22
NCARGOS SOCIAIS
01999 | MAO-DE-OBRA DE SERVENTE DA CONSTRUCAO CIVIL, INCLUSIVE ENCAR | H | 0.2 | 18.31 | 3 | 3.7719
GOS SOCIAIS
02605 | MACARANDUBA EM RIPAS, DE (1,5x4)CM | M | 2.82 | 4.5 | 0 | 12.69
11066 | SUBCOBERTURA DE DUAS FOLHAS DE ALUMINIO ESTRUT. E UMA FOLHA | M2 | 1.15 | 8.137 | 0 | 9.3576
DE POLIET. ALT. DENS. TRANCADO, ESP. ENTRE 0,15MM E 0,17MM
16.015.0001-A | SUBCOBERTURA COMPOSTA DE DUAS FOLHAS DE ALUMINIO ESTRUTURADO | M2 |  | 30.72
E UMA FOLHA DE POLIETILENO ALTA DENSIDADE TRANCADO,COM ESPE
SSURA APROXIMADA ENTRE 0,15MM E 0,17MM,INCLUSIVE MADEIRAMENT
O DE FIXACAO.FORNECIMENTO E COLOCACAO
00453 | PREGO COM OU SEM CABECA, EM CAIXAS DE 50KG, OU QUANTIDADES E | KG | 0.048 | 18.34 | 0 | 0.8803
QUIVALENTES, Nº12X12 A 18X30
02605 | MACARANDUBA EM RIPAS, DE (1,5x4)CM | M | 2.82 | 4.5 | 0 | 12.69
11066 | SUBCOBERTURA DE DUAS FOLHAS DE ALUMINIO ESTRUT. E UMA FOLHA | M2 | 1.15 | 8.137 | 0 | 9.3576
DE POLIET. ALT. DENS. TRANCADO, ESP. ENTRE 0,15MM E 0,17MM
20046 | MAO-DE-OBRA DE CARPINTEIRO DE FORMA DE CONCRETO, INCLUSIVE E | H | 0.2 | 21.96 | 3 | 4.5238
NCARGOS SOCIAIS DESONERADOS
20132 | MAO-DE-OBRA DE SERVENTE DA CONSTRUCAO CIVIL, INCLUSIVE ENCAR | H | 0.2 | 15.87 | 3 | 3.2692
GOS SOCIAIS DESONERADOS
16.015.0005-0 | SUBCOBERTURA COMPOSTA POR ESPUMA DE POLIETILENO EXPANDIDO E | M2 |  | 52.21
LAMINADO METALIZADO,COM ESPESSURA APROXIMADA DE 5MM,INCLUSIV
E MADEIRAMENTO DE FIXACAO.FORNECIMENTO E COLOCACAO
00453 | PREGO COM OU SEM CABECA, EM CAIXAS DE 50KG, OU QUANTIDADES E | KG | 0.048 | 18.34 | 0 | 0.8803
QUIVALENTES, Nº12X12 A 18X30
01967 | MAO-DE-OBRA DE CARPINTEIRO DE ESQUADRIASDE MADEIRA INCLUSIVE | H | 0.2 | 27.26 | 3 | 5.6156
ENCARGOS SOCIAIS
01999 | MAO-DE-OBRA DE SERVENTE DA CONSTRUCAO CIVIL, INCLUSIVE ENCAR | H | 0.2 | 18.31 | 3 | 3.7719
GOS SOCIAIS
02605 | MACARANDUBA EM RIPAS, DE (1,5x4)CM | M | 2.82 | 4.5 | 0 | 12.69
11111 | SUBCOBERTURA COMPOSTA POR ESPUMA DE POLIETILENO EXPANDIDO E | M2 | 1.15 | 25.44 | 0 | 29.256
LAMINADO METALIZADO, COM ESPESSURA APROXIMADA DE 5MM
16.015.0005-A | SUBCOBERTURA COMPOSTA POR ESPUMA DE POLIETILENO EXPANDIDO E | M2 |  | 50.96
LAMINADO METALIZADO,COM ESPESSURA APROXIMADA DE 5MM,INCLUSIV
E MADEIRAMENTO DE FIXACAO.FORNECIMENTO E COLOCACAO
00453 | PREGO COM OU SEM CABECA, EM CAIXAS DE 50KG, OU QUANTIDADES E | KG | 0.048 | 18.34 | 0 | 0.8803
QUIVALENTES, Nº12X12 A 18X30
02605 | MACARANDUBA EM RIPAS, DE (1,5x4)CM | M | 2.82 | 4.5 | 0 | 12.69
11111 | SUBCOBERTURA COMPOSTA POR ESPUMA DE POLIETILENO EXPANDIDO E | M2 | 1.15 | 25.44 | 0 | 29.256
LAMINADO METALIZADO, COM ESPESSURA APROXIMADA DE 5MM
20045 | MAO-DE-OBRA DE CARPINTEIRO DE ESQUADRIAS DE MADEIRA, INCLUSI | H | 0.2 | 23.62 | 3 | 4.8657
VE ENCARGOS SOCIAIS DESONERADOS
20132 | MAO-DE-OBRA DE SERVENTE DA CONSTRUCAO CIVIL, INCLUSIVE ENCAR | H | 0.2 | 15.87 | 3 | 3.2692
GOS SOCIAIS DESONERADOS
16.015.0010-0 | SUBCOBERTURA CONSTITUIDA POR FIBRAS CONTINUAS DE POLIETILENO | M2 |  | 28.76
DE ALTA DENSIDADE,PERMEAVEL AO VAPOR E COM RESISTENCIA A
PASSAGEM DE AGUA,INCLUSIVE MADEIRAMENTO DE FIXACAO.FORNECIME
NTO E COLOCACAO
00453 | PREGO COM OU SEM CABECA, EM CAIXAS DE 50KG, OU QUANTIDADES E | KG | 0.048 | 18.34 | 0 | 0.8803
QUIVALENTES, Nº12X12 A 18X30
01967 | MAO-DE-OBRA DE CARPINTEIRO DE ESQUADRIASDE MADEIRA INCLUSIVE | H | 0.2 | 27.26 | 3 | 5.6156
ENCARGOS SOCIAIS
01999 | MAO-DE-OBRA DE SERVENTE DA CONSTRUCAO CIVIL, INCLUSIVE ENCAR | H | 0.2 | 18.31 | 3 | 3.7719
GOS SOCIAIS
02605 | MACARANDUBA EM RIPAS, DE (1,5x4)CM | M | 2.82 | 4.5 | 0 | 12.69
11075 | SUBCOBERTURA CONSTITUIDA POR FIBRAS CONTINUAS DE POLIETILENO | M2 | 1.15 | 5.05 | 0 | 5.8075
DE ALTA DENSIDADE, PERMEAVEL AO VAPOR E COM RESIST. AGUA
16.015.0010-A | SUBCOBERTURA CONSTITUIDA POR FIBRAS CONTINUAS DE POLIETILENO | M2 |  | 27.51
DE ALTA DENSIDADE,PERMEAVEL AO VAPOR E COM RESISTENCIA A
PASSAGEM DE AGUA,INCLUSIVE MADEIRAMENTO DE FIXACAO.FORNECIME
NTO E COLOCACAO
00453 | PREGO COM OU SEM CABECA, EM CAIXAS DE 50KG, OU QUANTIDADES E | KG | 0.048 | 18.34 | 0 | 0.8803
QUIVALENTES, Nº12X12 A 18X30
02605 | MACARANDUBA EM RIPAS, DE (1,5x4)CM | M | 2.82 | 4.5 | 0 | 12.69
11075 | SUBCOBERTURA CONSTITUIDA POR FIBRAS CONTINUAS DE POLIETILENO | M2 | 1.15 | 5.05 | 0 | 5.8075
DE ALTA DENSIDADE, PERMEAVEL AO VAPOR E COM RESIST. AGUA
20045 | MAO-DE-OBRA DE CARPINTEIRO DE ESQUADRIAS DE MADEIRA, INCLUSI | H | 0.2 | 23.62 | 3 | 4.8657
VE ENCARGOS SOCIAIS DESONERADOS
20132 | MAO-DE-OBRA DE SERVENTE DA CONSTRUCAO CIVIL, INCLUSIVE ENCAR | H | 0.2 | 15.87 | 3 | 3.2692
GOS SOCIAIS DESONERADOS
16.020.0001-0 | IMPERMEABILIZACAO C/MANTA A BASE ASFALTO MODIFICADO C/POLIME | M2 |  | 96.16
ROS,CONFORME ABNT NBR 9952,TIPO III-B,ESP.4,00MM,CONSUMO MIN
IMO 1,15M2/M2,APLICACAO CHAMA MACARICO SOBRE PRIMER ASFALTIC
O BASE AGUA OU SOLVENTE,CONSUMO 0,40KG/M2,INCL.ESTE,SUBSTRAT
O CAIMENTO 1%,EXCL.REGULARIZACAO,CAMADA SEPARADORA E PROTECA
O MECANICA.
01999 | MAO-DE-OBRA DE SERVENTE DA CONSTRUCAO CIVIL, INCLUSIVE ENCAR | H | 0.8 | 18.31 | 3 | 15.0874
GOS SOCIAIS
06914 | MAO-DE-OBRA DE IMPERMEABILIZADOR, INCLUSIVE ENCARGOS SOCIAIS | H | 0.8 | 25.34 | 3 | 20.8802
07254 | PRIMER ASFALTICO A BASE DE AGUA OU SOLVENTE | L | 0.4 | 18.02 | 0 | 7.208
14293 | MANTA A BASE DE ASFALTO MODIFICADO COM POLIMEROS, TIPO III-B | M2 | 1.15 | 46.0794 | 0 | 52.9913
, ESPESSURA DE 4MM
16.020.0001-A | IMPERMEABILIZACAO C/MANTA A BASE ASFALTO MODIFICADO C/POLIME | M2 |  | 91.37
ROS,CONFORME ABNT NBR 9952,TIPO III-B,ESP.4,00MM,CONSUMO MIN
IMO 1,15M2/M2,APLICACAO CHAMA MACARICO SOBRE PRIMER ASFALTIC
O BASE AGUA OU SOLVENTE,CONSUMO 0,40KG/M2,INCL.ESTE,SUBSTRAT
O CAIMENTO 1%,EXCL.REGULARIZACAO,CAMADA SEPARADORA E PROTECA
O MECANICA.
07254 | PRIMER ASFALTICO A BASE DE AGUA OU SOLVENTE | L | 0.4 | 18.02 | 0 | 7.208
14293 | MANTA A BASE DE ASFALTO MODIFICADO COM POLIMEROS, TIPO III-B | M2 | 1.15 | 46.0794 | 0 | 52.9913
, ESPESSURA DE 4MM
20083 | MAO-DE-OBRA DE IMPERMEABILIZADOR, INCLUSIVE ENCARGOS SOCIAIS | H | 0.8 | 21.96 | 3 | 18.095
DESONERADOS
20132 | MAO-DE-OBRA DE SERVENTE DA CONSTRUCAO CIVIL, INCLUSIVE ENCAR | H | 0.8 | 15.87 | 3 | 13.0769
GOS SOCIAIS DESONERADOS
16.020.0002-0 | IMPERMEABILIZACAO C/MANTA A BASE DE ASFALTO MODIFICADO C/POL | M2 |  | 110.73
IMEROS,CONFORME ABNT NBR 9952,TIPO III-A,C/ESP.4,00M,CONSUMO
MINIMO 1,15M2/M2,APLICACAO C/CHAMA MACARICO SOBRE PRIMER AS
FALTICO BASE AGUA OU SOLVENTE,CONSUMO 0,40KG/M2,INCL.ESTE,EM
SUBSTRATO C/CAIMENTO 1%,EXCL.REGULARIZACAO,CAMADA SEPARADOR
A E PROTECAO MECANICA.
01999 | MAO-DE-OBRA DE SERVENTE DA CONSTRUCAO CIVIL, INCLUSIVE ENCAR | H | 0.8 | 18.31 | 3 | 15.0874
GOS SOCIAIS
06914 | MAO-DE-OBRA DE IMPERMEABILIZADOR, INCLUSIVE ENCARGOS SOCIAIS | H | 0.8 | 25.34 | 3 | 20.8802
07254 | PRIMER ASFALTICO A BASE DE AGUA OU SOLVENTE | L | 0.4 | 18.02 | 0 | 7.208
14294 | MANTA A BASE DE ASFALTO MODIFICADO COM POLIMEROS, TIPO III-A | M2 | 1.15 | 58.7482 | 0 | 67.5604
, ESPESSURA DE 4MM
16.020.0002-A | IMPERMEABILIZACAO C/MANTA A BASE DE ASFALTO MODIFICADO C/POL | M2 |  | 105.94
IMEROS,CONFORME ABNT NBR 9952,TIPO III-A,C/ESP.4,00M,CONSUMO
MINIMO 1,15M2/M2,APLICACAO C/CHAMA MACARICO SOBRE PRIMER AS
FALTICO BASE AGUA OU SOLVENTE,CONSUMO 0,40KG/M2,INCL.ESTE,EM
SUBSTRATO C/CAIMENTO 1%,EXCL.REGULARIZACAO,CAMADA SEPARADOR
A E PROTECAO MECANICA.
07254 | PRIMER ASFALTICO A BASE DE AGUA OU SOLVENTE | L | 0.4 | 18.02 | 0 | 7.208
14294 | MANTA A BASE DE ASFALTO MODIFICADO COM POLIMEROS, TIPO III-A | M2 | 1.15 | 58.7482 | 0 | 67.5604
, ESPESSURA DE 4MM
20083 | MAO-DE-OBRA DE IMPERMEABILIZADOR, INCLUSIVE ENCARGOS SOCIAIS | H | 0.8 | 21.96 | 3 | 18.095
DESONERADOS
20132 | MAO-DE-OBRA DE SERVENTE DA CONSTRUCAO CIVIL, INCLUSIVE ENCAR | H | 0.8 | 15.87 | 3 | 13.0769
GOS SOCIAIS DESONERADOS
16.020.0003-0 | IMPERMEABILIZACAO C/MANTA A BASE DE ASFALTO MODIFICADO C/POL | M2 |  | 196.04
IMEROS,CONFORME ABNT NBR 9952,TIPO IV-A,ESP.4,00MM,CONSUMO M
INIMO 1,15M2/M2,APLICACAO C/CHAMA MACARICO SOBRE PRIMER ASFA
LTICO BASE AGUA OU SOLVENTE,C/CONSUMO DE 0,40KG/M2,INCL.ESTE
,EM SUBSTRATO COM CAIMENTO DE 1%,EXCLUSIVE REGULARIZACAO,CAM
ADA SEPARADORA E PROTECAO MECANICA.
01999 | MAO-DE-OBRA DE SERVENTE DA CONSTRUCAO CIVIL, INCLUSIVE ENCAR | H | 0.8 | 18.31 | 3 | 15.0874
GOS SOCIAIS
06914 | MAO-DE-OBRA DE IMPERMEABILIZADOR, INCLUSIVE ENCARGOS SOCIAIS | H | 0.8 | 25.34 | 3 | 20.8802
07254 | PRIMER ASFALTICO A BASE DE AGUA OU SOLVENTE | L | 0.4 | 18.02 | 0 | 7.208
14295 | MANTA A BASE DE ASFALTO MODIFICADO COM POLIMEROS, TIPO IV-A, | M2 | 1.15 | 132.93 | 0 | 152.8695
ESPESSURA DE 4MM
16.020.0003-A | IMPERMEABILIZACAO C/MANTA A BASE DE ASFALTO MODIFICADO C/POL | M2 |  | 191.24
IMEROS,CONFORME ABNT NBR 9952,TIPO IV-A,ESP.4,00MM,CONSUMO M
INIMO 1,15M2/M2,APLICACAO C/CHAMA MACARICO SOBRE PRIMER ASFA
LTICO BASE AGUA OU SOLVENTE,C/CONSUMO DE 0,40KG/M2,INCL.ESTE
,EM SUBSTRATO COM CAIMENTO DE 1%,EXCLUSIVE REGULARIZACAO,CAM
ADA SEPARADORA E PROTECAO MECANICA.
07254 | PRIMER ASFALTICO A BASE DE AGUA OU SOLVENTE | L | 0.4 | 18.02 | 0 | 7.208
14295 | MANTA A BASE DE ASFALTO MODIFICADO COM POLIMEROS, TIPO IV-A, | M2 | 1.15 | 132.93 | 0 | 152.8695
ESPESSURA DE 4MM
20083 | MAO-DE-OBRA DE IMPERMEABILIZADOR, INCLUSIVE ENCARGOS SOCIAIS | H | 0.8 | 21.96 | 3 | 18.095
DESONERADOS
20132 | MAO-DE-OBRA DE SERVENTE DA CONSTRUCAO CIVIL, INCLUSIVE ENCAR | H | 0.8 | 15.87 | 3 | 13.0769
GOS SOCIAIS DESONERADOS
16.020.0004-0 | IMPERMEABILIZACAO C/DUPLA MANTA BASE ASFALTO MODIFICADO C/PO | M2 |  | 159.94
LIMEROS,CONFORME ABNT NBR 9952,TIPO III-B,AMBAS C/ESP.4,0MM,
CONSUMO MINIMO 1,15M2/M2 P/CADA MANTA,APLIC.C/CHAMA MACARICO
,1ª SOBRE PRIMER ASFALTICO BASE AGUA OU SOLVENTE,CONSUMO 0,4
0KG/M2,INCL.ESTE,SUBSTRATO C/CAIMENTO 1%,E A 2ª SOBRE PRIMEI
RA,EXCL.REGULARIZACAO,CAMADA SEPARADORA E PROTECAO MECANICA
01999 | MAO-DE-OBRA DE SERVENTE DA CONSTRUCAO CIVIL, INCLUSIVE ENCAR | H | 1.04 | 18.31 | 3 | 19.6137
GOS SOCIAIS
06914 | MAO-DE-OBRA DE IMPERMEABILIZADOR, INCLUSIVE ENCARGOS SOCIAIS | H | 1.04 | 25.34 | 3 | 27.1442
07254 | PRIMER ASFALTICO A BASE DE AGUA OU SOLVENTE | L | 0.4 | 18.02 | 0 | 7.208
14293 | MANTA A BASE DE ASFALTO MODIFICADO COM POLIMEROS, TIPO III-B | M2 | 2.3 | 46.0794 | 0 | 105.9826
, ESPESSURA DE 4MM
16.020.0004-A | IMPERMEABILIZACAO C/DUPLA MANTA BASE ASFALTO MODIFICADO C/PO | M2 |  | 153.71
LIMEROS,CONFORME ABNT NBR 9952,TIPO III-B,AMBAS C/ESP.4,0MM,
CONSUMO MINIMO 1,15M2/M2 P/CADA MANTA,APLIC.C/CHAMA MACARICO
,1ª SOBRE PRIMER ASFALTICO BASE AGUA OU SOLVENTE,CONSUMO 0,4
0KG/M2,INCL.ESTE,SUBSTRATO C/CAIMENTO 1%,E A 2ª SOBRE PRIMEI
RA,EXCL.REGULARIZACAO,CAMADA SEPARADORA E PROTECAO MECANICA
07254 | PRIMER ASFALTICO A BASE DE AGUA OU SOLVENTE | L | 0.4 | 18.02 | 0 | 7.208
14293 | MANTA A BASE DE ASFALTO MODIFICADO COM POLIMEROS, TIPO III-B | M2 | 2.3 | 46.0794 | 0 | 105.9826
, ESPESSURA DE 4MM
20083 | MAO-DE-OBRA DE IMPERMEABILIZADOR, INCLUSIVE ENCARGOS SOCIAIS | H | 1.04 | 21.96 | 3 | 23.5236
DESONERADOS
20132 | MAO-DE-OBRA DE SERVENTE DA CONSTRUCAO CIVIL, INCLUSIVE ENCAR | H | 1.04 | 15.87 | 3 | 16.9999
GOS SOCIAIS DESONERADOS
16.020.0005-0 | IMPERMEABILIZACAO COM MANTA BASE ASFALTO MODIFICADO C/POLIME | M2 |  | 90.54
ROS,CONFORME ABNT NBR 9952,TIPO II-A OU II-B,ESP.4,0M,CONSUM
O MINIMO 1,15M2/M2,APLICACAO C/CHAMA MACARICO SOBRE PRIMER A
SFALTICO BASE AGUA OU SOLVENTE,CONSUMO 0,40KG/M2,INCLUSIVE E
STE,EM SUBSTRATO C/CAIMENTO DE 1%,EXCLUSIVE REGULARIZACAO,CA
MADA SEPARADORA E PROTECAO MECANICA
01999 | MAO-DE-OBRA DE SERVENTE DA CONSTRUCAO CIVIL, INCLUSIVE ENCAR | H | 0.8 | 18.31 | 3 | 15.0874
GOS SOCIAIS
06914 | MAO-DE-OBRA DE IMPERMEABILIZADOR, INCLUSIVE ENCARGOS SOCIAIS | H | 0.8 | 25.34 | 3 | 20.8802
07254 | PRIMER ASFALTICO A BASE DE AGUA OU SOLVENTE | L | 0.4 | 18.02 | 0 | 7.208
14296 | MANTA A BASE DE ASFALTO MODIFICADO COM POLIMEROS, TIPO II-B, | M2 | 1.15 | 41.1897 | 0 | 47.3682
ESPESSURA DE 4MM
16.020.0005-A | IMPERMEABILIZACAO COM MANTA BASE ASFALTO MODIFICADO C/POLIME | M2 |  | 85.74
ROS,CONFORME ABNT NBR 9952,TIPO II-A OU II-B,ESP.4,0M,CONSUM
O MINIMO 1,15M2/M2,APLICACAO C/CHAMA MACARICO SOBRE PRIMER A
SFALTICO BASE AGUA OU SOLVENTE,CONSUMO 0,40KG/M2,INCLUSIVE E
STE,EM SUBSTRATO C/CAIMENTO DE 1%,EXCLUSIVE REGULARIZACAO,CA
MADA SEPARADORA E PROTECAO MECANICA
07254 | PRIMER ASFALTICO A BASE DE AGUA OU SOLVENTE | L | 0.4 | 18.02 | 0 | 7.208
14296 | MANTA A BASE DE ASFALTO MODIFICADO COM POLIMEROS, TIPO II-B, | M2 | 1.15 | 41.1897 | 0 | 47.3682
ESPESSURA DE 4MM
20083 | MAO-DE-OBRA DE IMPERMEABILIZADOR, INCLUSIVE ENCARGOS SOCIAIS | H | 0.8 | 21.96 | 3 | 18.095
DESONERADOS
20132 | MAO-DE-OBRA DE SERVENTE DA CONSTRUCAO CIVIL, INCLUSIVE ENCAR | H | 0.8 | 15.87 | 3 | 13.0769
GOS SOCIAIS DESONERADOS
16.020.0006-0 | IMPERMEABILIZACAO C/DUPLA MANTA BASE ASFALTO MODIFICADO C/PO | M2 |  | 359.7
LIMEROS,CONF.ABNT NBR 9952,TIPO IV-A,AMBAS C/ESP.4,0MM,CONSU
MO MINIMO 1,15M2/M2 P/CADA MANTA,APLIC.CHAMA MACARICO,1ª MAN
TA SOBRE PRIMER ASFALTICO BASE AGUA OU SOLVENTE,CONSUMO 0,40
KG/M2,INCL.ESTE,SUBSTRATO C/CAIMENTO 1%,2ª MANTA SOBRE PRIME
IRA,EXCL.REGULARIZACAO,CAMADA SEPARADORA E PROTECAO MECANICA
01999 | MAO-DE-OBRA DE SERVENTE DA CONSTRUCAO CIVIL, INCLUSIVE ENCAR | H | 1.04 | 18.31 | 3 | 19.6137
GOS SOCIAIS
06914 | MAO-DE-OBRA DE IMPERMEABILIZADOR, INCLUSIVE ENCARGOS SOCIAIS | H | 1.04 | 25.34 | 3 | 27.1442
07254 | PRIMER ASFALTICO A BASE DE AGUA OU SOLVENTE | L | 0.4 | 18.02 | 0 | 7.208
14295 | MANTA A BASE DE ASFALTO MODIFICADO COM POLIMEROS, TIPO IV-A, | M2 | 2.3 | 132.93 | 0 | 305.739
ESPESSURA DE 4MM
16.020.0006-A | IMPERMEABILIZACAO C/DUPLA MANTA BASE ASFALTO MODIFICADO C/PO | M2 |  | 353.47
LIMEROS,CONF.ABNT NBR 9952,TIPO IV-A,AMBAS C/ESP.4,0MM,CONSU
MO MINIMO 1,15M2/M2 P/CADA MANTA,APLIC.CHAMA MACARICO,1ª MAN
TA SOBRE PRIMER ASFALTICO BASE AGUA OU SOLVENTE,CONSUMO 0,40
KG/M2,INCL.ESTE,SUBSTRATO C/CAIMENTO 1%,2ª MANTA SOBRE PRIME
IRA,EXCL.REGULARIZACAO,CAMADA SEPARADORA E PROTECAO MECANICA
07254 | PRIMER ASFALTICO A BASE DE AGUA OU SOLVENTE | L | 0.4 | 18.02 | 0 | 7.208
14295 | MANTA A BASE DE ASFALTO MODIFICADO COM POLIMEROS, TIPO IV-A, | M2 | 2.3 | 132.93 | 0 | 305.739
ESPESSURA DE 4MM
20083 | MAO-DE-OBRA DE IMPERMEABILIZADOR, INCLUSIVE ENCARGOS SOCIAIS | H | 1.04 | 21.96 | 3 | 23.5236
DESONERADOS
20132 | MAO-DE-OBRA DE SERVENTE DA CONSTRUCAO CIVIL, INCLUSIVE ENCAR | H | 1.04 | 15.87 | 3 | 16.9999
GOS SOCIAIS DESONERADOS
16.020.0008-0 | IMPERMEABILIZACAO C/MANTA BASE ASFALTO MODIFICADO C/POLIMERO | M2 |  | 118.48
S,HERBICIDA ATOXICO,CONF.ABNT NBR 9952,TIPO III-A OU B,ESP.4
,0MM,CONSUMO MINIMO 1,25M2/M2,APLIC.CHAMA MACARICO SOBRE PRI
MER ASFALTICO BASE AGUA OU SOLVENTE,CONSUMO 0,40KG/M2,INCL.E
STE,EM SUBSTRATO C/CAIMENTO 1%,EXCL.REGULARIZACAO,CAMADA DRE
NANTE,CAMADA SEPARADORA E PROTECAO MECANICA
01999 | MAO-DE-OBRA DE SERVENTE DA CONSTRUCAO CIVIL, INCLUSIVE ENCAR | H | 0.8 | 18.31 | 3 | 15.0874
GOS SOCIAIS
06914 | MAO-DE-OBRA DE IMPERMEABILIZADOR, INCLUSIVE ENCARGOS SOCIAIS | H | 0.8 | 25.34 | 3 | 20.8802
07254 | PRIMER ASFALTICO A BASE DE AGUA OU SOLVENTE | L | 0.4 | 18.02 | 0 | 7.208
14297 | MANTA A BASE DE ASFALTO MODIFICADO COM POLIMEROS, COM HERBIC | M2 | 1.25 | 60.2447 | 0 | 75.3059
IDA ATOXICO, INIBIDOR DE ATAQUE DE RAIZES, TIPO III-A, E=4MM
16.020.0008-A | IMPERMEABILIZACAO C/MANTA BASE ASFALTO MODIFICADO C/POLIMERO | M2 |  | 113.68
S,HERBICIDA ATOXICO,CONF.ABNT NBR 9952,TIPO III-A OU B,ESP.4
,0MM,CONSUMO MINIMO 1,25M2/M2,APLIC.CHAMA MACARICO SOBRE PRI
MER ASFALTICO BASE AGUA OU SOLVENTE,CONSUMO 0,40KG/M2,INCL.E
STE,EM SUBSTRATO C/CAIMENTO 1%,EXCL.REGULARIZACAO,CAMADA DRE
NANTE,CAMADA SEPARADORA E PROTECAO MECANICA
07254 | PRIMER ASFALTICO A BASE DE AGUA OU SOLVENTE | L | 0.4 | 18.02 | 0 | 7.208
14297 | MANTA A BASE DE ASFALTO MODIFICADO COM POLIMEROS, COM HERBIC | M2 | 1.25 | 60.2447 | 0 | 75.3059
IDA ATOXICO, INIBIDOR DE ATAQUE DE RAIZES, TIPO III-A, E=4MM
20083 | MAO-DE-OBRA DE IMPERMEABILIZADOR, INCLUSIVE ENCARGOS SOCIAIS | H | 0.8 | 21.96 | 3 | 18.095
DESONERADOS
20132 | MAO-DE-OBRA DE SERVENTE DA CONSTRUCAO CIVIL, INCLUSIVE ENCAR | H | 0.8 | 15.87 | 3 | 13.0769
GOS SOCIAIS DESONERADOS
16.020.0009-0 | IMPERMEABILIZACAO C/DUPLA MANTA BASE ASFALTO MODIFICADO C/PO | M2 |  | 204.57
LIMEROS,HERBICIDA ATOXICO,CONF.ABNT NBR 9952,TIPO III-A OU B
,ESP.4,0MM,CONSUMO MINIMO 1,25M2/M2,APLIC.CHAMA MACARICO,1ª
PRIMER ASFALTICO BASE AGUA OU SOLVENTE,CONSUMO 0,40KG/M2,INC
L.ESTE,SUBSTRATO CAIMENTO 1% E 2ª MANTA SOBRE PRIMEIRA,EXCL.
REGULARIZACAO,CAMADA DRENANTE,SEPARADORA E PROTECAO MECANICA
01999 | MAO-DE-OBRA DE SERVENTE DA CONSTRUCAO CIVIL, INCLUSIVE ENCAR | H | 1.04 | 18.31 | 3 | 19.6137
GOS SOCIAIS
06914 | MAO-DE-OBRA DE IMPERMEABILIZADOR, INCLUSIVE ENCARGOS SOCIAIS | H | 1.04 | 25.34 | 3 | 27.1442
07254 | PRIMER ASFALTICO A BASE DE AGUA OU SOLVENTE | L | 0.4 | 18.02 | 0 | 7.208
14297 | MANTA A BASE DE ASFALTO MODIFICADO COM POLIMEROS, COM HERBIC | M2 | 2.5 | 60.2447 | 0 | 150.6118
IDA ATOXICO, INIBIDOR DE ATAQUE DE RAIZES, TIPO III-A, E=4MM
16.020.0009-A | IMPERMEABILIZACAO C/DUPLA MANTA BASE ASFALTO MODIFICADO C/PO | M2 |  | 198.34
LIMEROS,HERBICIDA ATOXICO,CONF.ABNT NBR 9952,TIPO III-A OU B
,ESP.4,0MM,CONSUMO MINIMO 1,25M2/M2,APLIC.CHAMA MACARICO,1ª
PRIMER ASFALTICO BASE AGUA OU SOLVENTE,CONSUMO 0,40KG/M2,INC
L.ESTE,SUBSTRATO CAIMENTO 1% E 2ª MANTA SOBRE PRIMEIRA,EXCL.
REGULARIZACAO,CAMADA DRENANTE,SEPARADORA E PROTECAO MECANICA
07254 | PRIMER ASFALTICO A BASE DE AGUA OU SOLVENTE | L | 0.4 | 18.02 | 0 | 7.208
14297 | MANTA A BASE DE ASFALTO MODIFICADO COM POLIMEROS, COM HERBIC | M2 | 2.5 | 60.2447 | 0 | 150.6118
IDA ATOXICO, INIBIDOR DE ATAQUE DE RAIZES, TIPO III-A, E=4MM
20083 | MAO-DE-OBRA DE IMPERMEABILIZADOR, INCLUSIVE ENCARGOS SOCIAIS | H | 1.04 | 21.96 | 3 | 23.5236
DESONERADOS
20132 | MAO-DE-OBRA DE SERVENTE DA CONSTRUCAO CIVIL, INCLUSIVE ENCAR | H | 1.04 | 15.87 | 3 | 16.9999
GOS SOCIAIS DESONERADOS
16.020.0012-0 | IMPERMEABILIZACAO INIBIDORA DO ATAQUE DE RAIZES,COMPOSTA DE | M2 |  | 23.22
ASFALTO MODIFICADO,PLASTIFICANTE,ADITIVOS ESPECIAIS,HERBICID
A ATOXICO E SOLVENTES ORGANICOS,APLICADO A FRIO,EM DUAS DEMA
OS,CONSUMO DE 0,40L/M2/DEMAO,PARA EVITAR A PENETRACAO INDESE
JAVEL DE RAIZES QUE DESAGREGAM A PROTECAO MECANICA SOBRE A I
MPERMEABILIZACAO
01999 | MAO-DE-OBRA DE SERVENTE DA CONSTRUCAO CIVIL, INCLUSIVE ENCAR | H | 0.2 | 18.31 | 3 | 3.7719
GOS SOCIAIS
14298 | ASFALTO MODIFICADO, PLASTIFICANTE, COM ADITIVOS ESPECIAIS, H | L | 0.8 | 24.3137 | 0 | 19.451
ERBICIDA ATOXICO E SOLVENTE ORGANICOS
16.020.0012-A | IMPERMEABILIZACAO INIBIDORA DO ATAQUE DE RAIZES,COMPOSTA DE | M2 |  | 22.72
ASFALTO MODIFICADO,PLASTIFICANTE,ADITIVOS ESPECIAIS,HERBICID
A ATOXICO E SOLVENTES ORGANICOS,APLICADO A FRIO,EM DUAS DEMA
OS,CONSUMO DE 0,40L/M2/DEMAO,PARA EVITAR A PENETRACAO INDESE
JAVEL DE RAIZES QUE DESAGREGAM A PROTECAO MECANICA SOBRE A I
MPERMEABILIZACAO
14298 | ASFALTO MODIFICADO, PLASTIFICANTE, COM ADITIVOS ESPECIAIS, H | L | 0.8 | 24.3137 | 0 | 19.451
ERBICIDA ATOXICO E SOLVENTE ORGANICOS
20132 | MAO-DE-OBRA DE SERVENTE DA CONSTRUCAO CIVIL, INCLUSIVE ENCAR | H | 0.2 | 15.87 | 3 | 3.2692
GOS SOCIAIS DESONERADOS
16.021.0002-0 | IMPERMEABILIZACAO COM MEMBRANA DE ASFALTO ELASTOMERICO EM SO | M2 |  | 184.23
LUCAO,APLICADA A FRIO,CONSIDERADO O CONSUMO DE 0,40KG/M2 DO
PRIMER EM UMA DEMAO E 4KG/M2 DE ASFALTO RECOMENDADO,COM REFO
RCO DE UMA TELA INDUSTRIAL DE POLIESTER,MALHA DE 2X2MM
00976 | ASFALTO ELASTOMERICO | L | 4 | 29.5444 | 0 | 118.1776
00988 | TELA DE POLIESTER | M2 | 1.1 | 4.45 | 0 | 4.895
01999 | MAO-DE-OBRA DE SERVENTE DA CONSTRUCAO CIVIL, INCLUSIVE ENCAR | H | 1.2 | 18.31 | 3 | 22.6312
GOS SOCIAIS
06914 | MAO-DE-OBRA DE IMPERMEABILIZADOR, INCLUSIVE ENCARGOS SOCIAIS | H | 1.2 | 25.34 | 3 | 31.3202
07254 | PRIMER ASFALTICO A BASE DE AGUA OU SOLVENTE | L | 0.4 | 18.02 | 0 | 7.208
16.021.0002-A | IMPERMEABILIZACAO COM MEMBRANA DE ASFALTO ELASTOMERICO EM SO | M2 |  | 177.03
LUCAO,APLICADA A FRIO,CONSIDERADO O CONSUMO DE 0,40KG/M2 DO
PRIMER EM UMA DEMAO E 4KG/M2 DE ASFALTO RECOMENDADO,COM REFO
RCO DE UMA TELA INDUSTRIAL DE POLIESTER,MALHA DE 2X2MM
00976 | ASFALTO ELASTOMERICO | L | 4 | 29.5444 | 0 | 118.1776
00988 | TELA DE POLIESTER | M2 | 1.1 | 4.45 | 0 | 4.895
07254 | PRIMER ASFALTICO A BASE DE AGUA OU SOLVENTE | L | 0.4 | 18.02 | 0 | 7.208
20083 | MAO-DE-OBRA DE IMPERMEABILIZADOR, INCLUSIVE ENCARGOS SOCIAIS | H | 1.2 | 21.96 | 3 | 27.1426
DESONERADOS
20132 | MAO-DE-OBRA DE SERVENTE DA CONSTRUCAO CIVIL, INCLUSIVE ENCAR | H | 1.2 | 15.87 | 3 | 19.6153
GOS SOCIAIS DESONERADOS
16.021.0003-0 | IMPERMEABILIZACAO COM MEMBRANA A BASE POLIURETANO VEGETAL,CO | M2 |  | 244
NFORME ABNT NBR 15487,ISENTO DE SOLVENTES,BAIXO TEOR VOC,BIC
OMPONENTE,APLICAD A FRIO,2 OU 3 DEMAOS,CONSUMO DE 2KG/M2,COM
REFORCO E UMA TELA INDUSTRIAL DE POLIESTER,APLICADA SOBRE A
1ª DEMAO,MALHA 2X2MM
00988 | TELA DE POLIESTER | M2 | 1.1 | 4.45 | 0 | 4.895
01999 | MAO-DE-OBRA DE SERVENTE DA CONSTRUCAO CIVIL, INCLUSIVE ENCAR | H | 0.9 | 18.31 | 3 | 16.9734
GOS SOCIAIS
06914 | MAO-DE-OBRA DE IMPERMEABILIZADOR, INCLUSIVE ENCARGOS SOCIAIS | H | 0.9 | 25.34 | 3 | 23.4902
14299 | MEMBRANA IMPERMEABILIZANTE A BASE DE POLIURETANO VEGETAL, IS | KG | 2 | 99.3214 | 0 | 198.6428
ENTO DE SOLVENTES, COM BAIXO TEOR DE VOC BI-COMPONENTE
16.021.0003-A | IMPERMEABILIZACAO COM MEMBRANA A BASE POLIURETANO VEGETAL,CO | M2 |  | 238.6
NFORME ABNT NBR 15487,ISENTO DE SOLVENTES,BAIXO TEOR VOC,BIC
OMPONENTE,APLICAD A FRIO,2 OU 3 DEMAOS,CONSUMO DE 2KG/M2,COM
REFORCO E UMA TELA INDUSTRIAL DE POLIESTER,APLICADA SOBRE A
1ª DEMAO,MALHA 2X2MM
00988 | TELA DE POLIESTER | M2 | 1.1 | 4.45 | 0 | 4.895
14299 | MEMBRANA IMPERMEABILIZANTE A BASE DE POLIURETANO VEGETAL, IS | KG | 2 | 99.3214 | 0 | 198.6428
ENTO DE SOLVENTES, COM BAIXO TEOR DE VOC BI-COMPONENTE
20083 | MAO-DE-OBRA DE IMPERMEABILIZADOR, INCLUSIVE ENCARGOS SOCIAIS | H | 0.9 | 21.96 | 3 | 20.3569
DESONERADOS
20132 | MAO-DE-OBRA DE SERVENTE DA CONSTRUCAO CIVIL, INCLUSIVE ENCAR | H | 0.9 | 15.87 | 3 | 14.7115
GOS SOCIAIS DESONERADOS
16.021.0005-0 | IMPERMEABILIZACAO C/ASFALTO MODIFICADO C/ELASTOMEROS,APLICAD | M2 |  | 88.94
OS QUENTE,CONSUMO 3KG/M2 P/COLAGEM MANTAS ASFALTICAS 3 A 5KG
/M2 P/MEMBRANA MOLDADA LOCAL,ESTRUT.C/VEU DE NAO TECIDO POLI
ESTER,GRAMATURA MINIMA 50G/M2,CONFORME ABNT NBR 13121,APLICA
DO SOBRE PRIMER ASFALTICO CONSUMO 0,40KG/M2,INCLUSIVE ESTE E
SUBSTRATO COM CAIMENTO DE 1%,EXCL.REGULARIZACAO E PROTECAO
00988 | TELA DE POLIESTER | M2 | 1.1 | 4.45 | 0 | 4.895
01999 | MAO-DE-OBRA DE SERVENTE DA CONSTRUCAO CIVIL, INCLUSIVE ENCAR | H | 1.3 | 18.31 | 3 | 24.5171
GOS SOCIAIS
06914 | MAO-DE-OBRA DE IMPERMEABILIZADOR, INCLUSIVE ENCARGOS SOCIAIS | H | 1.3 | 25.34 | 3 | 33.9303
07254 | PRIMER ASFALTICO A BASE DE AGUA OU SOLVENTE | L | 0.4 | 18.02 | 0 | 7.208
13629 | ASFALTO MODIFICADO POR POLIMEROS ELASTOMERICOS, AMOLECIMENTO | T | 0.003 | 6130.5956 | 0 | 18.3918
60/85-E
16.021.0005-A | IMPERMEABILIZACAO C/ASFALTO MODIFICADO C/ELASTOMEROS,APLICAD | M2 |  | 81.14
OS QUENTE,CONSUMO 3KG/M2 P/COLAGEM MANTAS ASFALTICAS 3 A 5KG
/M2 P/MEMBRANA MOLDADA LOCAL,ESTRUT.C/VEU DE NAO TECIDO POLI
ESTER,GRAMATURA MINIMA 50G/M2,CONFORME ABNT NBR 13121,APLICA
DO SOBRE PRIMER ASFALTICO CONSUMO 0,40KG/M2,INCLUSIVE ESTE E
SUBSTRATO COM CAIMENTO DE 1%,EXCL.REGULARIZACAO E PROTECAO
00988 | TELA DE POLIESTER | M2 | 1.1 | 4.45 | 0 | 4.895
07254 | PRIMER ASFALTICO A BASE DE AGUA OU SOLVENTE | L | 0.4 | 18.02 | 0 | 7.208
13629 | ASFALTO MODIFICADO POR POLIMEROS ELASTOMERICOS, AMOLECIMENTO | T | 0.003 | 6130.5956 | 0 | 18.3918
60/85-E
20083 | MAO-DE-OBRA DE IMPERMEABILIZADOR, INCLUSIVE ENCARGOS SOCIAIS | H | 1.3 | 21.96 | 3 | 29.4044
DESONERADOS
20132 | MAO-DE-OBRA DE SERVENTE DA CONSTRUCAO CIVIL, INCLUSIVE ENCAR | H | 1.3 | 15.87 | 3 | 21.2499
GOS SOCIAIS DESONERADOS
16.022.0002-0 | IMPERMEABILIZACAO,NAO ADERIDA AO SUBSTRATO,COM MANTA DE EPDM | M2 |  | 112.25
,CONFORME ABNT NBR 11797,ESPESSURA MINIMA DE 0,8MM,CONSUMO D
E 1,10M2/M2,UTILIZANDO ADESIVO PARA EMENDAS,EXCLUSIVE PREPAR
O DO SUBSTRATO COM CAIMENTO DE 1%,CAMADA SEPARADORA,CAMADA A
MORTECEDORA,PROTECAO TERMICA,PROTECAO PRIMARIA E MECANICA
01999 | MAO-DE-OBRA DE SERVENTE DA CONSTRUCAO CIVIL, INCLUSIVE ENCAR | H | 1.1 | 18.31 | 3 | 20.7452
GOS SOCIAIS
06914 | MAO-DE-OBRA DE IMPERMEABILIZADOR, INCLUSIVE ENCARGOS SOCIAIS | H | 1.1 | 25.34 | 3 | 28.7102
14301 | MANTA EPDM, ESPESSURA DE 0,8MM | M2 | 1.1 | 40.01 | 0 | 44.011
14620 | ADESIVO PARA EMENDAS DE MANTAS EPDM (SACHE DE 600ML) | UN | 0.1666 | 112.75 | 0 | 18.7842
16.022.0002-A | IMPERMEABILIZACAO,NAO ADERIDA AO SUBSTRATO,COM MANTA DE EPDM | M2 |  | 105.65
,CONFORME ABNT NBR 11797,ESPESSURA MINIMA DE 0,8MM,CONSUMO D
E 1,10M2/M2,UTILIZANDO ADESIVO PARA EMENDAS,EXCLUSIVE PREPAR
O DO SUBSTRATO COM CAIMENTO DE 1%,CAMADA SEPARADORA,CAMADA A
MORTECEDORA,PROTECAO TERMICA,PROTECAO PRIMARIA E MECANICA
14301 | MANTA EPDM, ESPESSURA DE 0,8MM | M2 | 1.1 | 40.01 | 0 | 44.011
14620 | ADESIVO PARA EMENDAS DE MANTAS EPDM (SACHE DE 600ML) | UN | 0.1666 | 112.75 | 0 | 18.7842
20083 | MAO-DE-OBRA DE IMPERMEABILIZADOR, INCLUSIVE ENCARGOS SOCIAIS | H | 1.1 | 21.96 | 3 | 24.8807
DESONERADOS
20132 | MAO-DE-OBRA DE SERVENTE DA CONSTRUCAO CIVIL, INCLUSIVE ENCAR | H | 1.1 | 15.87 | 3 | 17.9807
GOS SOCIAIS DESONERADOS
16.022.0004-0 | IMPERMEABILIZACAO COM MANTA DE PVC,ESPESSURA 1,0MM,CONSUMO D | M2 |  | 132.93
E 1,10M2/M2,UNIDAS ENTRE SI POR SOLDA ELETRONICA OU TERMOFUS
AO E COM ADESIVO A BASE DE PVC NOS PONTOS DE FIXACAO
01999 | MAO-DE-OBRA DE SERVENTE DA CONSTRUCAO CIVIL, INCLUSIVE ENCAR | H | 1.1 | 18.31 | 3 | 20.7452
GOS SOCIAIS
06914 | MAO-DE-OBRA DE IMPERMEABILIZADOR, INCLUSIVE ENCARGOS SOCIAIS | H | 1.1 | 25.34 | 3 | 28.7102
07252 | MANTA DE PVC, COM ESPESSURA DE 1,00MM | M2 | 1.1 | 66.95 | 0 | 73.645
14302 | COLA ADESIVA A BASE DE PVC | L | 0.22 | 41.01 | 0 | 9.0222
15076 | MAQUINA DE SOLDA POR TERMOFUSAO - 0,5 A 2,0MM | H | 0.04 | 17.5437 | 0 | 0.7017
15078 | MAQUINA DE SOLDA POR TERMOFUSAO - 0,5 A 2,0MM | H | 0.01 | 11.2295 | 0 | 0.1123
16.022.0004-A | IMPERMEABILIZACAO COM MANTA DE PVC,ESPESSURA 1,0MM,CONSUMO D | M2 |  | 126.34
E 1,10M2/M2,UNIDAS ENTRE SI POR SOLDA ELETRONICA OU TERMOFUS
AO E COM ADESIVO A BASE DE PVC NOS PONTOS DE FIXACAO
07252 | MANTA DE PVC, COM ESPESSURA DE 1,00MM | M2 | 1.1 | 66.95 | 0 | 73.645
14302 | COLA ADESIVA A BASE DE PVC | L | 0.22 | 41.01 | 0 | 9.0222
20083 | MAO-DE-OBRA DE IMPERMEABILIZADOR, INCLUSIVE ENCARGOS SOCIAIS | H | 1.1 | 21.96 | 3 | 24.8807
DESONERADOS
20132 | MAO-DE-OBRA DE SERVENTE DA CONSTRUCAO CIVIL, INCLUSIVE ENCAR | H | 1.1 | 15.87 | 3 | 17.9807
GOS SOCIAIS DESONERADOS
31037 | MAQUINA DE SOLDA POR TERMOFUSAO - 0,5 A 2,0MM | H | 0.04 | 17.5437 | 0 | 0.7017
31039 | MAQUINA DE SOLDA POR TERMOFUSAO - 0,5 A 2,0MM | H | 0.01 | 11.2295 | 0 | 0.1123
16.022.0006-0 | IMPERMEABILIZACAO,NAO ADERIDA AO SUBSTRATO,COM MANTA DE PEAD | M2 |  | 104
,ESPESSURA MINIMA DE 2,00MM,CONSUMO DE 1,10M2/M2,UNIDAS ENTR
E SI POR SOLDA ELETRONICA OU TERMOFUSAO E COM FIXACAO NOS PO
NTOS DE ARREMATE
01999 | MAO-DE-OBRA DE SERVENTE DA CONSTRUCAO CIVIL, INCLUSIVE ENCAR | H | 1.2 | 18.31 | 3 | 22.6312
GOS SOCIAIS
06914 | MAO-DE-OBRA DE IMPERMEABILIZADOR, INCLUSIVE ENCARGOS SOCIAIS | H | 1.2 | 25.34 | 3 | 31.3202
14355 | GEOMEMBRANA EM PEAD,ESPESSURA 2,0MM,LISA,SIST.IMPERMEABILIZA | M2 | 1.1 | 44.76 | 0 | 49.236
NTE,APLICACAO CONTENCAO FLUIDOS E RESIDUOS,ABNT NBR 16.199
15076 | MAQUINA DE SOLDA POR TERMOFUSAO - 0,5 A 2,0MM | H | 0.04 | 17.5437 | 0 | 0.7017
15078 | MAQUINA DE SOLDA POR TERMOFUSAO - 0,5 A 2,0MM | H | 0.01 | 11.2295 | 0 | 0.1123
16.022.0006-A | IMPERMEABILIZACAO,NAO ADERIDA AO SUBSTRATO,COM MANTA DE PEAD | M2 |  | 96.8
,ESPESSURA MINIMA DE 2,00MM,CONSUMO DE 1,10M2/M2,UNIDAS ENTR
E SI POR SOLDA ELETRONICA OU TERMOFUSAO E COM FIXACAO NOS PO
NTOS DE ARREMATE
14355 | GEOMEMBRANA EM PEAD,ESPESSURA 2,0MM,LISA,SIST.IMPERMEABILIZA | M2 | 1.1 | 44.76 | 0 | 49.236
NTE,APLICACAO CONTENCAO FLUIDOS E RESIDUOS,ABNT NBR 16.199
20083 | MAO-DE-OBRA DE IMPERMEABILIZADOR, INCLUSIVE ENCARGOS SOCIAIS | H | 1.2 | 21.96 | 3 | 27.1426
DESONERADOS
20132 | MAO-DE-OBRA DE SERVENTE DA CONSTRUCAO CIVIL, INCLUSIVE ENCAR | H | 1.2 | 15.87 | 3 | 19.6153
GOS SOCIAIS DESONERADOS
31037 | MAQUINA DE SOLDA POR TERMOFUSAO - 0,5 A 2,0MM | H | 0.04 | 17.5437 | 0 | 0.7017
31039 | MAQUINA DE SOLDA POR TERMOFUSAO - 0,5 A 2,0MM | H | 0.01 | 11.2295 | 0 | 0.1123
16.022.0010-0 | IMPERMEABILIZACAO C/MEMBRANA PRE-FABRICADA,AUTO ADESIVA,RECO | M2 |  | 76.12
BERTA COM ALUMINIO FLEXIVEL,EM FORMA DE TIRAS DE 5, 10, 15,
20, 30, 45, 90CM DE LARGURA,CONSUMO DE 1,05M2/M2
01999 | MAO-DE-OBRA DE SERVENTE DA CONSTRUCAO CIVIL, INCLUSIVE ENCAR | H | 0.9 | 18.31 | 3 | 16.9734
GOS SOCIAIS
06914 | MAO-DE-OBRA DE IMPERMEABILIZADOR, INCLUSIVE ENCARGOS SOCIAIS | H | 0.9 | 25.34 | 3 | 23.4902
14305 | MEMBRANA PRE-FABRICADA, AUTO-ADESIVA, RECOBERTA COM ALUMINIO | M2 | 1.05 | 33.967 | 0 | 35.6654
FLEXIVEL, EM FORMA DE TIRAS DE 90CM DE LARGURA
16.022.0010-A | IMPERMEABILIZACAO C/MEMBRANA PRE-FABRICADA,AUTO ADESIVA,RECO | M2 |  | 70.73
BERTA COM ALUMINIO FLEXIVEL,EM FORMA DE TIRAS DE 5, 10, 15,
20, 30, 45, 90CM DE LARGURA,CONSUMO DE 1,05M2/M2
14305 | MEMBRANA PRE-FABRICADA, AUTO-ADESIVA, RECOBERTA COM ALUMINIO | M2 | 1.05 | 33.967 | 0 | 35.6654
FLEXIVEL, EM FORMA DE TIRAS DE 90CM DE LARGURA
20083 | MAO-DE-OBRA DE IMPERMEABILIZADOR, INCLUSIVE ENCARGOS SOCIAIS | H | 0.9 | 21.96 | 3 | 20.3569
DESONERADOS
20132 | MAO-DE-OBRA DE SERVENTE DA CONSTRUCAO CIVIL, INCLUSIVE ENCAR | H | 0.9 | 15.87 | 3 | 14.7115
GOS SOCIAIS DESONERADOS
16.022.0012-0 | IMPERMEABILIZACAO COM MANTA ASFALTICA PRE-FABRICADA,TIPO II- | M2 |  | 101.54
C EM FORMA DE TIRA DE 32CM DE LARGURA POR 10M DE COMPRIMENTO
,ESPESSURA DE 3MM,CONSUMO DE 1,10M2/M2
01999 | MAO-DE-OBRA DE SERVENTE DA CONSTRUCAO CIVIL, INCLUSIVE ENCAR | H | 0.9 | 18.31 | 3 | 16.9734
GOS SOCIAIS
06914 | MAO-DE-OBRA DE IMPERMEABILIZADOR, INCLUSIVE ENCARGOS SOCIAIS | H | 0.9 | 25.34 | 3 | 23.4902
14306 | MANTA PRE-FABRICADA, TIPO II-C, EM FORM A DE TIRA DE 32CM DE | UN | 0.35 | 174.5232 | 0 | 61.0831
LARGURA COM 10M DE COMPRIMENTO, ESPESSURA DE 3MM
16.022.0012-A | IMPERMEABILIZACAO COM MANTA ASFALTICA PRE-FABRICADA,TIPO II- | M2 |  | 96.15
C EM FORMA DE TIRA DE 32CM DE LARGURA POR 10M DE COMPRIMENTO
,ESPESSURA DE 3MM,CONSUMO DE 1,10M2/M2
14306 | MANTA PRE-FABRICADA, TIPO II-C, EM FORM A DE TIRA DE 32CM DE | UN | 0.35 | 174.5232 | 0 | 61.0831
LARGURA COM 10M DE COMPRIMENTO, ESPESSURA DE 3MM
20083 | MAO-DE-OBRA DE IMPERMEABILIZADOR, INCLUSIVE ENCARGOS SOCIAIS | H | 0.9 | 21.96 | 3 | 20.3569
DESONERADOS
20132 | MAO-DE-OBRA DE SERVENTE DA CONSTRUCAO CIVIL, INCLUSIVE ENCAR | H | 0.9 | 15.87 | 3 | 14.7115
GOS SOCIAIS DESONERADOS
16.023.0004-0 | IMPERMEABILIZACAO AREA EXPOSTA,C/EMULSAO ACRILICA PURA (NAO | M2 |  | 118.35
ESTIRENADA),C/TEOR DE SOLIDOS ACIMA 60% APLICADOS EM QUATRO
OU MAIS DEMAOS ATE ATINGIR O CONSUMO 2KG/M2 E REFORCO C/TELA
DE POLIESTER MALHA 2X2MM,SOBRE DUAS OU DEMAIS DEMAOS DE CIM
ENTO POLIMERICO,ATE ATINGIR CONSUMO 2,0KG/M2
00988 | TELA DE POLIESTER | M2 | 1.1 | 4.45 | 0 | 4.895
01999 | MAO-DE-OBRA DE SERVENTE DA CONSTRUCAO CIVIL, INCLUSIVE ENCAR | H | 1.2 | 18.31 | 3 | 22.6312
GOS SOCIAIS
05973 | EMULSAO ACRILICA PURA | L | 2 | 26.1 | 0 | 52.2
06914 | MAO-DE-OBRA DE IMPERMEABILIZADOR, INCLUSIVE ENCARGOS SOCIAIS | H | 1.2 | 25.34 | 3 | 31.3202
14319 | CIMENTO POLIMERICO | KG | 2 | 3.6565 | 0 | 7.313
16.023.0004-A | IMPERMEABILIZACAO AREA EXPOSTA,C/EMULSAO ACRILICA PURA (NAO | M2 |  | 111.16
ESTIRENADA),C/TEOR DE SOLIDOS ACIMA 60% APLICADOS EM QUATRO
OU MAIS DEMAOS ATE ATINGIR O CONSUMO 2KG/M2 E REFORCO C/TELA
DE POLIESTER MALHA 2X2MM,SOBRE DUAS OU DEMAIS DEMAOS DE CIM
ENTO POLIMERICO,ATE ATINGIR CONSUMO 2,0KG/M2
00988 | TELA DE POLIESTER | M2 | 1.1 | 4.45 | 0 | 4.895
05973 | EMULSAO ACRILICA PURA | L | 2 | 26.1 | 0 | 52.2
14319 | CIMENTO POLIMERICO | KG | 2 | 3.6565 | 0 | 7.313
20083 | MAO-DE-OBRA DE IMPERMEABILIZADOR, INCLUSIVE ENCARGOS SOCIAIS | H | 1.2 | 21.96 | 3 | 27.1426
DESONERADOS
20132 | MAO-DE-OBRA DE SERVENTE DA CONSTRUCAO CIVIL, INCLUSIVE ENCAR | H | 1.2 | 15.87 | 3 | 19.6153
GOS SOCIAIS DESONERADOS
16.023.0005-0 | IMPERMEABILIZACAO AREA EXPOSTA,C/EMULSAO ACRILICA ESTIRENADA | M2 |  | 175.5
,TEOR DE DIOXIDO TITANIO(EM MASSA)ACIMA 2,2% E APLICACAO EM
6 OU DEMAIS DEMAOS ATE ATINGIR CONSUMO 3,5KG/M2 E REFORCO CO
M TELA DE POLIESTER MALHA 2X2MM,SOBRE DUAS OU DEMAIS DEMAOS
DE CIMENTO POLIMERICO,ATE ATINGIR CONSUMO 2,00KG/M2
00988 | TELA DE POLIESTER | M2 | 1.1 | 4.45 | 0 | 4.895
01999 | MAO-DE-OBRA DE SERVENTE DA CONSTRUCAO CIVIL, INCLUSIVE ENCAR | H | 1.25 | 18.31 | 3 | 23.5741
GOS SOCIAIS
05977 | EMULSAO ACRILICA ESTIRENADA | KG | 3.5 | 30.6 | 0 | 107.1
06914 | MAO-DE-OBRA DE IMPERMEABILIZADOR, INCLUSIVE ENCARGOS SOCIAIS | H | 1.25 | 25.34 | 3 | 32.6253
14319 | CIMENTO POLIMERICO | KG | 2 | 3.6565 | 0 | 7.313
16.023.0005-A | IMPERMEABILIZACAO AREA EXPOSTA,C/EMULSAO ACRILICA ESTIRENADA | M2 |  | 168.01
,TEOR DE DIOXIDO TITANIO(EM MASSA)ACIMA 2,2% E APLICACAO EM
6 OU DEMAIS DEMAOS ATE ATINGIR CONSUMO 3,5KG/M2 E REFORCO CO
M TELA DE POLIESTER MALHA 2X2MM,SOBRE DUAS OU DEMAIS DEMAOS
DE CIMENTO POLIMERICO,ATE ATINGIR CONSUMO 2,00KG/M2
00988 | TELA DE POLIESTER | M2 | 1.1 | 4.45 | 0 | 4.895
05977 | EMULSAO ACRILICA ESTIRENADA | KG | 3.5 | 30.6 | 0 | 107.1
14319 | CIMENTO POLIMERICO | KG | 2 | 3.6565 | 0 | 7.313
20083 | MAO-DE-OBRA DE IMPERMEABILIZADOR, INCLUSIVE ENCARGOS SOCIAIS | H | 1.25 | 21.96 | 3 | 28.2735
DESONERADOS
20132 | MAO-DE-OBRA DE SERVENTE DA CONSTRUCAO CIVIL, INCLUSIVE ENCAR | H | 1.25 | 15.87 | 3 | 20.4326
GOS SOCIAIS DESONERADOS
16.024.0004-0 | IMPERMEABILIZACAO DE AREA EXPOSTA OU JUNTAS S/PROTECAO MECAN | M2 |  | 125.76
ICA E S/TRANSITO,USANDO MANTA ASFALTICA AUTOPROTEGIDA NA FAC
E EXTERNA C/UM FILME DE ALUMINIO,CONF.ABNT NBR 9952,TIPO III
-B C/ESP.3MM,APLICADA C/CHAMA DE MACARICO SOBRE PRIMER ASFAL
TICO,BASE AGUA OU SOLVENTE,C/CONSUMO 0,40KG/M2,INCLUSIVE EST
E,SUBSTRATO C/CAIMENTO MINIMO DE 1%,EXCLUSIVE REGULARIZACAO
01999 | MAO-DE-OBRA DE SERVENTE DA CONSTRUCAO CIVIL, INCLUSIVE ENCAR | H | 0.9 | 18.31 | 3 | 16.9734
GOS SOCIAIS
06914 | MAO-DE-OBRA DE IMPERMEABILIZADOR, INCLUSIVE ENCARGOS SOCIAIS | H | 0.9 | 25.34 | 3 | 23.4902
07253 | MANTA ASFALTICA AUTOPROTEGIDA NA FACE EXTERNA COM FILME DE A | M2 | 1.1 | 70.99 | 0 | 78.089
LUMINIO, TIPO III-B, ESPESSURA DE 3MM
07254 | PRIMER ASFALTICO A BASE DE AGUA OU SOLVENTE | L | 0.4 | 18.02 | 0 | 7.208
16.024.0004-A | IMPERMEABILIZACAO DE AREA EXPOSTA OU JUNTAS S/PROTECAO MECAN | M2 |  | 120.36
ICA E S/TRANSITO,USANDO MANTA ASFALTICA AUTOPROTEGIDA NA FAC
E EXTERNA C/UM FILME DE ALUMINIO,CONF.ABNT NBR 9952,TIPO III
-B C/ESP.3MM,APLICADA C/CHAMA DE MACARICO SOBRE PRIMER ASFAL
TICO,BASE AGUA OU SOLVENTE,C/CONSUMO 0,40KG/M2,INCLUSIVE EST
E,SUBSTRATO C/CAIMENTO MINIMO DE 1%,EXCLUSIVE REGULARIZACAO
07253 | MANTA ASFALTICA AUTOPROTEGIDA NA FACE EXTERNA COM FILME DE A | M2 | 1.1 | 70.99 | 0 | 78.089
LUMINIO, TIPO III-B, ESPESSURA DE 3MM
07254 | PRIMER ASFALTICO A BASE DE AGUA OU SOLVENTE | L | 0.4 | 18.02 | 0 | 7.208
20083 | MAO-DE-OBRA DE IMPERMEABILIZADOR, INCLUSIVE ENCARGOS SOCIAIS | H | 0.9 | 21.96 | 3 | 20.3569
DESONERADOS
20132 | MAO-DE-OBRA DE SERVENTE DA CONSTRUCAO CIVIL, INCLUSIVE ENCAR | H | 0.9 | 15.87 | 3 | 14.7115
GOS SOCIAIS DESONERADOS
16.024.0005-0 | IMPERMEABILIZACAO AREA EXPOSTA,S/PROTECAO MECANICA E S/TRANS | M2 |  | 143.1
ITO,USANDO MANTA ASFALTICA AUTOPROTEGIDA NA FACE EXTERNA C/U
M FILME DE ALUMINIO,CONF.ABNT NBR 9952,TIPO III-B C/ESP.4MM,
APLICADA C/CHAMA MACARICO SOBRE PRIMER ASFALTICO,BASE AGUA O
U SOLVENTE,CONSUMO DE 0,40KG/M2,INCLUSIVE ESTE,EM SUBSTRATO
C/CAIMENTO DE 1%,EXCLUSIVE REGULARIZACAO
01999 | MAO-DE-OBRA DE SERVENTE DA CONSTRUCAO CIVIL, INCLUSIVE ENCAR | H | 0.9 | 18.31 | 3 | 16.9734
GOS SOCIAIS
06914 | MAO-DE-OBRA DE IMPERMEABILIZADOR, INCLUSIVE ENCARGOS SOCIAIS | H | 0.9 | 25.34 | 3 | 23.4902
07254 | PRIMER ASFALTICO A BASE DE AGUA OU SOLVENTE | L | 0.4 | 18.02 | 0 | 7.208
14307 | MANTA ASFALTICA AUTOPROTEGIDA NA FACE EXTERNA COM FILME DE A | M2 | 1.1 | 86.76 | 0 | 95.436
LUMINIO, TIPO III-B, ESPESSURA DE 4MM
16.024.0005-A | IMPERMEABILIZACAO AREA EXPOSTA,S/PROTECAO MECANICA E S/TRANS | M2 |  | 137.71
ITO,USANDO MANTA ASFALTICA AUTOPROTEGIDA NA FACE EXTERNA C/U
M FILME DE ALUMINIO,CONF.ABNT NBR 9952,TIPO III-B C/ESP.4MM,
APLICADA C/CHAMA MACARICO SOBRE PRIMER ASFALTICO,BASE AGUA O
U SOLVENTE,CONSUMO DE 0,40KG/M2,INCLUSIVE ESTE,EM SUBSTRATO
C/CAIMENTO DE 1%,EXCLUSIVE REGULARIZACAO
07254 | PRIMER ASFALTICO A BASE DE AGUA OU SOLVENTE | L | 0.4 | 18.02 | 0 | 7.208
14307 | MANTA ASFALTICA AUTOPROTEGIDA NA FACE EXTERNA COM FILME DE A | M2 | 1.1 | 86.76 | 0 | 95.436
LUMINIO, TIPO III-B, ESPESSURA DE 4MM
20083 | MAO-DE-OBRA DE IMPERMEABILIZADOR, INCLUSIVE ENCARGOS SOCIAIS | H | 0.9 | 21.96 | 3 | 20.3569
DESONERADOS
20132 | MAO-DE-OBRA DE SERVENTE DA CONSTRUCAO CIVIL, INCLUSIVE ENCAR | H | 0.9 | 15.87 | 3 | 14.7115
GOS SOCIAIS DESONERADOS
16.024.0006-0 | IMPERMEABILIZACAO DE AREA EXPOSTA,S/PROTECAO MECANICA E S/TR | M2 |  | 83.74
ANSITO,USANDO MANTA ASFALTICA AUTOPROTEGIDA NA FACE EXTERNA
C/UM FILME DE ALUMINIO,CONF.ABNT NBR 9952,TIPO II-B C/ESP.3M
M,APLICADA C/CHAMA DE MACARICO SOBRE PRIMER ASFALTICO,BASE A
GUA OU SOLVENTE,CONSUMO DE 0,40KG/M2,INCLUSIVE ESTE,EM SUBST
RATO C/CAIMENTO MINIMO DE 1%,EXCLUSIVE REGULARIZACAO
01999 | MAO-DE-OBRA DE SERVENTE DA CONSTRUCAO CIVIL, INCLUSIVE ENCAR | H | 0.9 | 18.31 | 3 | 16.9734
GOS SOCIAIS
06914 | MAO-DE-OBRA DE IMPERMEABILIZADOR, INCLUSIVE ENCARGOS SOCIAIS | H | 0.9 | 25.34 | 3 | 23.4902
07254 | PRIMER ASFALTICO A BASE DE AGUA OU SOLVENTE | L | 0.4 | 18.02 | 0 | 7.208
14308 | MANTA ASFALTICA AUTOPROTEGIDA NA FACE EXTERNA COM FILME DE A | M2 | 1.1 | 32.7969 | 0 | 36.0766
LUMINIO, TIPO II-B, ESPESSURA DE 3MM
16.024.0006-A | IMPERMEABILIZACAO DE AREA EXPOSTA,S/PROTECAO MECANICA E S/TR | M2 |  | 78.35
ANSITO,USANDO MANTA ASFALTICA AUTOPROTEGIDA NA FACE EXTERNA
C/UM FILME DE ALUMINIO,CONF.ABNT NBR 9952,TIPO II-B C/ESP.3M
M,APLICADA C/CHAMA DE MACARICO SOBRE PRIMER ASFALTICO,BASE A
GUA OU SOLVENTE,CONSUMO DE 0,40KG/M2,INCLUSIVE ESTE,EM SUBST
RATO C/CAIMENTO MINIMO DE 1%,EXCLUSIVE REGULARIZACAO
07254 | PRIMER ASFALTICO A BASE DE AGUA OU SOLVENTE | L | 0.4 | 18.02 | 0 | 7.208
14308 | MANTA ASFALTICA AUTOPROTEGIDA NA FACE EXTERNA COM FILME DE A | M2 | 1.1 | 32.7969 | 0 | 36.0766
LUMINIO, TIPO II-B, ESPESSURA DE 3MM
20083 | MAO-DE-OBRA DE IMPERMEABILIZADOR, INCLUSIVE ENCARGOS SOCIAIS | H | 0.9 | 21.96 | 3 | 20.3569
DESONERADOS
20132 | MAO-DE-OBRA DE SERVENTE DA CONSTRUCAO CIVIL, INCLUSIVE ENCAR | H | 0.9 | 15.87 | 3 | 14.7115
GOS SOCIAIS DESONERADOS
16.024.0007-0 | IMPERMEABILIZACAO DE AREA EXPOSTA,S/PROTECAO MECANICA E S/TR | M2 |  | 106.57
ANSITO,USANDO MANTA ASFALTICA AUTOPROTEGIDA NA FACE EXTERNA
C/UM FILME DE ALUMINIO,CONF.ABNT NBR 9952,TIPO II-B C/ESP.4M
M,APLICADA C/CHAMA DE MACARICO SOBRE PRIMER ASFALTICO,BASE A
GUA OU SOLVENTE,C/CONSUMO DE 0,40KG/M2,INCLUSIVE ESTE,EM SUB
STRATO C/CAIMENTO MINIMO DE 1%,EXCLUSIVE REGULARIZACAO
01999 | MAO-DE-OBRA DE SERVENTE DA CONSTRUCAO CIVIL, INCLUSIVE ENCAR | H | 0.9 | 18.31 | 3 | 16.9734
GOS SOCIAIS
06914 | MAO-DE-OBRA DE IMPERMEABILIZADOR, INCLUSIVE ENCARGOS SOCIAIS | H | 0.9 | 25.34 | 3 | 23.4902
07254 | PRIMER ASFALTICO A BASE DE AGUA OU SOLVENTE | L | 0.4 | 18.02 | 0 | 7.208
14309 | MANTA ASFALTICA AUTOPROTEGIDA NA FACE EXTERNA COM FILME DE A | M2 | 1.1 | 53.5497 | 0 | 58.9047
LUMINIO, TIPO II-B, ESPESSURA DE 4MM
16.024.0007-A | IMPERMEABILIZACAO DE AREA EXPOSTA,S/PROTECAO MECANICA E S/TR | M2 |  | 101.18
ANSITO,USANDO MANTA ASFALTICA AUTOPROTEGIDA NA FACE EXTERNA
C/UM FILME DE ALUMINIO,CONF.ABNT NBR 9952,TIPO II-B C/ESP.4M
M,APLICADA C/CHAMA DE MACARICO SOBRE PRIMER ASFALTICO,BASE A
GUA OU SOLVENTE,C/CONSUMO DE 0,40KG/M2,INCLUSIVE ESTE,EM SUB
STRATO C/CAIMENTO MINIMO DE 1%,EXCLUSIVE REGULARIZACAO
07254 | PRIMER ASFALTICO A BASE DE AGUA OU SOLVENTE | L | 0.4 | 18.02 | 0 | 7.208
14309 | MANTA ASFALTICA AUTOPROTEGIDA NA FACE EXTERNA COM FILME DE A | M2 | 1.1 | 53.5497 | 0 | 58.9047
LUMINIO, TIPO II-B, ESPESSURA DE 4MM
20083 | MAO-DE-OBRA DE IMPERMEABILIZADOR, INCLUSIVE ENCARGOS SOCIAIS | H | 0.9 | 21.96 | 3 | 20.3569
DESONERADOS
20132 | MAO-DE-OBRA DE SERVENTE DA CONSTRUCAO CIVIL, INCLUSIVE ENCAR | H | 0.9 | 15.87 | 3 | 14.7115
GOS SOCIAIS DESONERADOS
16.024.0009-0 | IMPERMEABILIZACAO AREA EXPOSTA MANTA BASE ASFALTO MODIFICADO | M2 |  | 119.28
C/POLIMEROS,AUTOPROTEGIDA FACE EXTERNA ESCAMAS ARDOSIA OU G
RANULOS MINERAIS,CONF.ABNT NBR 9952,TIPO III-B ESP.3MM,ATING
INDO APROX.4MM C/CAMADA ARDOSIA,CONS.MIN.1,20M2/M2,VERDE OU
CINZA,APLICADA C/CHAMA MACARICO PRIMER ASFALTICO,BASE AGUA O
U SOLVENTE,C/CONSUMO 0,40KG/M2,INCL.ESTE,EXCL.REGULARIZACAO
01999 | MAO-DE-OBRA DE SERVENTE DA CONSTRUCAO CIVIL, INCLUSIVE ENCAR | H | 0.9 | 18.31 | 3 | 16.9734
GOS SOCIAIS
06914 | MAO-DE-OBRA DE IMPERMEABILIZADOR, INCLUSIVE ENCARGOS SOCIAIS | H | 0.9 | 25.34 | 3 | 23.4902
07254 | PRIMER ASFALTICO A BASE DE AGUA OU SOLVENTE | L | 0.4 | 18.02 | 0 | 7.208
14311 | MANTA A BASE DE ASFALTO MODIFICADO COM POLIMEROS, AUTOPROTEG | M2 | 1.2 | 59.68 | 0 | 71.616
IDA NA FACE EXT.C/ESCAMAS DE ARDOSIA, TIPO III-B, E=3MM
16.024.0009-A | IMPERMEABILIZACAO AREA EXPOSTA MANTA BASE ASFALTO MODIFICADO | M2 |  | 113.89
C/POLIMEROS,AUTOPROTEGIDA FACE EXTERNA ESCAMAS ARDOSIA OU G
RANULOS MINERAIS,CONF.ABNT NBR 9952,TIPO III-B ESP.3MM,ATING
INDO APROX.4MM C/CAMADA ARDOSIA,CONS.MIN.1,20M2/M2,VERDE OU
CINZA,APLICADA C/CHAMA MACARICO PRIMER ASFALTICO,BASE AGUA O
U SOLVENTE,C/CONSUMO 0,40KG/M2,INCL.ESTE,EXCL.REGULARIZACAO
07254 | PRIMER ASFALTICO A BASE DE AGUA OU SOLVENTE | L | 0.4 | 18.02 | 0 | 7.208
14311 | MANTA A BASE DE ASFALTO MODIFICADO COM POLIMEROS, AUTOPROTEG | M2 | 1.2 | 59.68 | 0 | 71.616
IDA NA FACE EXT.C/ESCAMAS DE ARDOSIA, TIPO III-B, E=3MM
20083 | MAO-DE-OBRA DE IMPERMEABILIZADOR, INCLUSIVE ENCARGOS SOCIAIS | H | 0.9 | 21.96 | 3 | 20.3569
DESONERADOS
20132 | MAO-DE-OBRA DE SERVENTE DA CONSTRUCAO CIVIL, INCLUSIVE ENCAR | H | 0.9 | 15.87 | 3 | 14.7115
GOS SOCIAIS DESONERADOS
16.024.0015-0 | IMPERMEABILIZACAO AREA EXPOSTA DUPLA MANTA ASFALTO MODIFICAD | M2 |  | 181.27
O C/POLIMEROS,ABNT NBR 9952,1ª MANTA,TIPO III-B ESP.4MM,CONS
.MIN.1,15KG/M2,APLICADA CHAMA MACARICO,S/PRIMER ASFALTICO,BA
SE AGUA/SOLVENTE,CONS.0,40KG/M2,INCL.ESTE,2ª MANTA AUTOPROTE
GIDA FACE EXT.ESCAMAS ARDOSIA/GRANULOS MINERAIS,TIPO III-B E
SP.3MM,4MM ARDOSIA,CONSUMO MIN.1,20M2/M2,EXCL.REGULARIZACAO
01999 | MAO-DE-OBRA DE SERVENTE DA CONSTRUCAO CIVIL, INCLUSIVE ENCAR | H | 1.1 | 18.31 | 3 | 20.7452
GOS SOCIAIS
06914 | MAO-DE-OBRA DE IMPERMEABILIZADOR, INCLUSIVE ENCARGOS SOCIAIS | H | 1.1 | 25.34 | 3 | 28.7102
07254 | PRIMER ASFALTICO A BASE DE AGUA OU SOLVENTE | L | 0.4 | 18.02 | 0 | 7.208
14293 | MANTA A BASE DE ASFALTO MODIFICADO COM POLIMEROS, TIPO III-B | M2 | 1.15 | 46.0794 | 0 | 52.9913
, ESPESSURA DE 4MM
14311 | MANTA A BASE DE ASFALTO MODIFICADO COM POLIMEROS, AUTOPROTEG | M2 | 1.2 | 59.68 | 0 | 71.616
IDA NA FACE EXT.C/ESCAMAS DE ARDOSIA, TIPO III-B, E=3MM
16.024.0015-A | IMPERMEABILIZACAO AREA EXPOSTA DUPLA MANTA ASFALTO MODIFICAD | M2 |  | 174.67
O C/POLIMEROS,ABNT NBR 9952,1ª MANTA,TIPO III-B ESP.4MM,CONS
.MIN.1,15KG/M2,APLICADA CHAMA MACARICO,S/PRIMER ASFALTICO,BA
SE AGUA/SOLVENTE,CONS.0,40KG/M2,INCL.ESTE,2ª MANTA AUTOPROTE
GIDA FACE EXT.ESCAMAS ARDOSIA/GRANULOS MINERAIS,TIPO III-B E
SP.3MM,4MM ARDOSIA,CONSUMO MIN.1,20M2/M2,EXCL.REGULARIZACAO
07254 | PRIMER ASFALTICO A BASE DE AGUA OU SOLVENTE | L | 0.4 | 18.02 | 0 | 7.208
14293 | MANTA A BASE DE ASFALTO MODIFICADO COM POLIMEROS, TIPO III-B | M2 | 1.15 | 46.0794 | 0 | 52.9913
, ESPESSURA DE 4MM
14311 | MANTA A BASE DE ASFALTO MODIFICADO COM POLIMEROS, AUTOPROTEG | M2 | 1.2 | 59.68 | 0 | 71.616
IDA NA FACE EXT.C/ESCAMAS DE ARDOSIA, TIPO III-B, E=3MM
20083 | MAO-DE-OBRA DE IMPERMEABILIZADOR, INCLUSIVE ENCARGOS SOCIAIS | H | 1.1 | 21.96 | 3 | 24.8807
DESONERADOS
20132 | MAO-DE-OBRA DE SERVENTE DA CONSTRUCAO CIVIL, INCLUSIVE ENCAR | H | 1.1 | 15.87 | 3 | 17.9807
GOS SOCIAIS DESONERADOS
16.025.0015-0 | IMPERMEABILIZACAO DUPLA MANTA BASE ASFALTO MODIFICADO C/POLI | M2 |  | 237.27
MEROS ELASTOMERICOS,ABNT NBR 9952,TIPO III-A,AMBAS ESP.3,00M
,CONSUMO MIN.1,15M2/M2 P/CADA MANTA,APLIC.COLAGEM QUENTE(CAQ
) P/SUBSTRATO HORIZONT./VERT. ASFALTO MODIFICADO,TIPO II,ABN
T NBR 9910,CONS.MIN.3,0KG/M2,CADA CALAGEM MANTA,BASE AGUA/SO
LVENTE,CONS.MIN.0,40KG/M2,EXCL.REGULARIZ.E PROTECAO MECANICA
01999 | MAO-DE-OBRA DE SERVENTE DA CONSTRUCAO CIVIL, INCLUSIVE ENCAR | H | 1.25 | 18.31 | 3 | 23.5741
GOS SOCIAIS
06914 | MAO-DE-OBRA DE IMPERMEABILIZADOR, INCLUSIVE ENCARGOS SOCIAIS | H | 1.25 | 25.34 | 3 | 32.6253
07254 | PRIMER ASFALTICO A BASE DE AGUA OU SOLVENTE | L | 0.4 | 18.02 | 0 | 7.208
14313 | MANTA A BASE DE ASFALTO MODIFICADO COM POLIMEROS ELASTOMERIC | M2 | 2.3 | 54.6585 | 0 | 125.7146
O, TIPO III-A, E=3,00MM
14314 | ASFALTO MODIFICADO, TIPO II, NBR 9910 | KG | 3 | 16.05 | 0 | 48.15
16.025.0015-A | IMPERMEABILIZACAO DUPLA MANTA BASE ASFALTO MODIFICADO C/POLI | M2 |  | 229.77
MEROS ELASTOMERICOS,ABNT NBR 9952,TIPO III-A,AMBAS ESP.3,00M
,CONSUMO MIN.1,15M2/M2 P/CADA MANTA,APLIC.COLAGEM QUENTE(CAQ
) P/SUBSTRATO HORIZONT./VERT. ASFALTO MODIFICADO,TIPO II,ABN
T NBR 9910,CONS.MIN.3,0KG/M2,CADA CALAGEM MANTA,BASE AGUA/SO
LVENTE,CONS.MIN.0,40KG/M2,EXCL.REGULARIZ.E PROTECAO MECANICA
07254 | PRIMER ASFALTICO A BASE DE AGUA OU SOLVENTE | L | 0.4 | 18.02 | 0 | 7.208
14313 | MANTA A BASE DE ASFALTO MODIFICADO COM POLIMEROS ELASTOMERIC | M2 | 2.3 | 54.6585 | 0 | 125.7146
O, TIPO III-A, E=3,00MM
14314 | ASFALTO MODIFICADO, TIPO II, NBR 9910 | KG | 3 | 16.05 | 0 | 48.15
20083 | MAO-DE-OBRA DE IMPERMEABILIZADOR, INCLUSIVE ENCARGOS SOCIAIS | H | 1.25 | 21.96 | 3 | 28.2735
DESONERADOS
20132 | MAO-DE-OBRA DE SERVENTE DA CONSTRUCAO CIVIL, INCLUSIVE ENCAR | H | 1.25 | 15.87 | 3 | 20.4326
GOS SOCIAIS DESONERADOS
16.026.0001-0 | IMPERMEABILIZACAO DE RESERVATORIO AGUA POTAVEL,TANQUE/PISCIN | M2 |  | 164.01
A EM CONCRETO,ENTERRADOS NAO SUJEITO A LENCOL FREATICO,ABNT
NBR 11905,APLICANDO 4 DEMAOS SUCESSIVAS CIMENTO CRISTALIZANT
E PENETRACAO OSMOTICA,CONS.1KG/M2/DEMAO,MISTURADO EMULSAO AD
ESIVA BASE ACRILICA CONSUMO 0,20L/M2/DEMAO,C/TRAT.CONCRETO E
LIXAM.OU HIDROJAT.P/RETIRADA REBARBAS,EXCL.PREPARO SUPERF.
01034 | BOMBA CENTRIFUGA AUTOESCORVANTE,MOTOR A GASOLINA,6,0CV (CP) | H | 0.05 | 11.8631 | 0 | 0.5932
01035 | BOMBA CENTRIFUGA AUTO-ESCORVANTE,MOTOR AGASOLINA,6,0CV (CI) | H | 0.05 | 0.9635 | 0 | 0.0482
01968 | MAO-DE-OBRA DE PEDREIRO, INCLUSIVE ENCARGOS SOCIAIS | H | 0.13 | 25.34 | 3 | 3.393
01999 | MAO-DE-OBRA DE SERVENTE DA CONSTRUCAO CIVIL, INCLUSIVE ENCAR | H | 1.2 | 18.31 | 3 | 22.6312
GOS SOCIAIS
02980 | CIMENTO IMPERMEABILIZANTE CRISTALIZANTE | KG | 4 | 23.58 | 0 | 94.32
02981 | EMULSAO ADESIVA, A BASE ACRILICA | L | 0.8 | 15.78 | 0 | 12.624
06914 | MAO-DE-OBRA DE IMPERMEABILIZADOR, INCLUSIVE ENCARGOS SOCIAIS | H | 1.2 | 25.34 | 0 | 30.408
16.026.0001-A | IMPERMEABILIZACAO DE RESERVATORIO AGUA POTAVEL,TANQUE/PISCIN | M2 |  | 156.49
A EM CONCRETO,ENTERRADOS NAO SUJEITO A LENCOL FREATICO,ABNT
NBR 11905,APLICANDO 4 DEMAOS SUCESSIVAS CIMENTO CRISTALIZANT
E PENETRACAO OSMOTICA,CONS.1KG/M2/DEMAO,MISTURADO EMULSAO AD
ESIVA BASE ACRILICA CONSUMO 0,20L/M2/DEMAO,C/TRAT.CONCRETO E
LIXAM.OU HIDROJAT.P/RETIRADA REBARBAS,EXCL.PREPARO SUPERF.
02980 | CIMENTO IMPERMEABILIZANTE CRISTALIZANTE | KG | 4 | 23.58 | 0 | 94.32
02981 | EMULSAO ADESIVA, A BASE ACRILICA | L | 0.8 | 15.78 | 0 | 12.624
20083 | MAO-DE-OBRA DE IMPERMEABILIZADOR, INCLUSIVE ENCARGOS SOCIAIS | H | 1.2 | 21.96 | 0 | 26.352
DESONERADOS
20115 | MAO-DE-OBRA DE PEDREIRO, INCLUSIVE ENCARGOS SOCIAIS DESONERA | H | 0.13 | 21.96 | 3 | 2.9404
DOS
20132 | MAO-DE-OBRA DE SERVENTE DA CONSTRUCAO CIVIL, INCLUSIVE ENCAR | H | 1.2 | 15.87 | 3 | 19.6153
GOS SOCIAIS DESONERADOS
30757 | BOMBA CENTRIFUGA AUTOESCORVANTE,MOTOR A GASOLINA,6,0CV (CP) | H | 0.05 | 11.8631 | 0 | 0.5932
30758 | BOMBA CENTRIFUGA AUTO-ESCORVANTE,MOTOR AGASOLINA,6,0CV (CI) | H | 0.05 | 0.9635 | 0 | 0.0482
16.026.0002-0 | IMPERMEABILIZACAO DE RESERVATORIO AGUA POTAVEL,TANQUE/PISCIN | M2 |  | 113.59
A EM CONCRETO,ENTERRADOS SUJEITOS A LENCOL FREATICO,SIST.CRI
STALIZACAO COMPOSTO 3 PRODUTOS DE BASE MINERAL,PENETRAM EFEI
TO DE OSMOSE,CONS.POR M2,CIMENTO CRISTALIZANTE QUE ENDURECE
EM 2MIN-1KG/M2,CIMENTO CRISTALIZANTE QUE EMDURECE 7MIN-1,6KG
/M2,LIQUIDO SELADOR MINERAL,BASE SILICATO-0,7KG/M2
01034 | BOMBA CENTRIFUGA AUTOESCORVANTE,MOTOR A GASOLINA,6,0CV (CP) | H | 0.05 | 11.8631 | 0 | 0.5932
01035 | BOMBA CENTRIFUGA AUTO-ESCORVANTE,MOTOR AGASOLINA,6,0CV (CI) | H | 0.05 | 0.9635 | 0 | 0.0482
01968 | MAO-DE-OBRA DE PEDREIRO, INCLUSIVE ENCARGOS SOCIAIS | H | 0.13 | 25.34 | 3 | 3.393
01999 | MAO-DE-OBRA DE SERVENTE DA CONSTRUCAO CIVIL, INCLUSIVE ENCAR | H | 1.2 | 18.31 | 3 | 22.6312
GOS SOCIAIS
02981 | EMULSAO ADESIVA, A BASE ACRILICA | L | 0.8 | 15.78 | 0 | 12.624
05974 | CIMENTO CRISTALIZANTE (20 MIN) | KG | 1 | 6.52 | 0 | 6.52
05975 | CIMENTO CRISTALIZANTE (07MIN) | KG | 1.6 | 15.33 | 0 | 24.528
05976 | LIQUIDO SELADOR DE BASE MINERAL, EMBALAGENS DE 20KG | KG | 0.7 | 17.05 | 0 | 11.935
06914 | MAO-DE-OBRA DE IMPERMEABILIZADOR, INCLUSIVE ENCARGOS SOCIAIS | H | 1.2 | 25.34 | 3 | 31.3202
16.026.0002-A | IMPERMEABILIZACAO DE RESERVATORIO AGUA POTAVEL,TANQUE/PISCIN | M2 |  | 105.94
A EM CONCRETO,ENTERRADOS SUJEITOS A LENCOL FREATICO,SIST.CRI
STALIZACAO COMPOSTO 3 PRODUTOS DE BASE MINERAL,PENETRAM EFEI
TO DE OSMOSE,CONS.POR M2,CIMENTO CRISTALIZANTE QUE ENDURECE
EM 2MIN-1KG/M2,CIMENTO CRISTALIZANTE QUE EMDURECE 7MIN-1,6KG
/M2,LIQUIDO SELADOR MINERAL,BASE SILICATO-0,7KG/M2
02981 | EMULSAO ADESIVA, A BASE ACRILICA | L | 0.8 | 15.78 | 0 | 12.624
05974 | CIMENTO CRISTALIZANTE (20 MIN) | KG | 1 | 6.52 | 0 | 6.52
05975 | CIMENTO CRISTALIZANTE (07MIN) | KG | 1.6 | 15.33 | 0 | 24.528
05976 | LIQUIDO SELADOR DE BASE MINERAL, EMBALAGENS DE 20KG | KG | 0.7 | 17.05 | 0 | 11.935
20083 | MAO-DE-OBRA DE IMPERMEABILIZADOR, INCLUSIVE ENCARGOS SOCIAIS | H | 1.2 | 21.96 | 3 | 27.1426
DESONERADOS
20115 | MAO-DE-OBRA DE PEDREIRO, INCLUSIVE ENCARGOS SOCIAIS DESONERA | H | 0.13 | 21.96 | 3 | 2.9404
DOS
20132 | MAO-DE-OBRA DE SERVENTE DA CONSTRUCAO CIVIL, INCLUSIVE ENCAR | H | 1.2 | 15.87 | 3 | 19.6153
GOS SOCIAIS DESONERADOS
30757 | BOMBA CENTRIFUGA AUTOESCORVANTE,MOTOR A GASOLINA,6,0CV (CP) | H | 0.05 | 11.8631 | 0 | 0.5932
30758 | BOMBA CENTRIFUGA AUTO-ESCORVANTE,MOTOR AGASOLINA,6,0CV (CI) | H | 0.05 | 0.9635 | 0 | 0.0482
16.026.0005-0 | IMPERMEABILIZANTE DE RESERVATORIO DE AGUA POTAVEL,TANQUE/PIS | M2 |  | 149.94
CINA EM CONCRETO ENTERRADO,SUJEITO A LENCOL FREATICO E PRESS
AO POSITIVA,SISTEMA DE CRISTALIZACAO COMPOSTO DE 3 PRODUTOS
E BASE MINERAL,QUE PENETRAM PROFUNDAMENTE POR EFEITO DE OSMO
SE
01034 | BOMBA CENTRIFUGA AUTOESCORVANTE,MOTOR A GASOLINA,6,0CV (CP) | H | 0.05 | 11.8631 | 0 | 0.5932
01035 | BOMBA CENTRIFUGA AUTO-ESCORVANTE,MOTOR AGASOLINA,6,0CV (CI) | H | 0.05 | 0.9635 | 0 | 0.0482
01968 | MAO-DE-OBRA DE PEDREIRO, INCLUSIVE ENCARGOS SOCIAIS | H | 0.13 | 25.34 | 3 | 3.393
01999 | MAO-DE-OBRA DE SERVENTE DA CONSTRUCAO CIVIL, INCLUSIVE ENCAR | H | 1.1 | 18.31 | 3 | 20.7452
GOS SOCIAIS
02980 | CIMENTO IMPERMEABILIZANTE CRISTALIZANTE | KG | 2 | 23.58 | 0 | 47.16
02981 | EMULSAO ADESIVA, A BASE ACRILICA | L | 0.4 | 15.78 | 0 | 6.312
05974 | CIMENTO CRISTALIZANTE (20 MIN) | KG | 1 | 6.52 | 0 | 6.52
05975 | CIMENTO CRISTALIZANTE (07MIN) | KG | 1.6 | 15.33 | 0 | 24.528
05976 | LIQUIDO SELADOR DE BASE MINERAL, EMBALAGENS DE 20KG | KG | 0.7 | 17.05 | 0 | 11.935
06914 | MAO-DE-OBRA DE IMPERMEABILIZADOR, INCLUSIVE ENCARGOS SOCIAIS | H | 1.1 | 25.34 | 3 | 28.7102
16.026.0005-A | IMPERMEABILIZANTE DE RESERVATORIO DE AGUA POTAVEL,TANQUE/PIS | M2 |  | 142.89
CINA EM CONCRETO ENTERRADO,SUJEITO A LENCOL FREATICO E PRESS
AO POSITIVA,SISTEMA DE CRISTALIZACAO COMPOSTO DE 3 PRODUTOS
E BASE MINERAL,QUE PENETRAM PROFUNDAMENTE POR EFEITO DE OSMO
SE
02980 | CIMENTO IMPERMEABILIZANTE CRISTALIZANTE | KG | 2 | 23.58 | 0 | 47.16
02981 | EMULSAO ADESIVA, A BASE ACRILICA | L | 0.4 | 15.78 | 0 | 6.312
05974 | CIMENTO CRISTALIZANTE (20 MIN) | KG | 1 | 6.52 | 0 | 6.52
05975 | CIMENTO CRISTALIZANTE (07MIN) | KG | 1.6 | 15.33 | 0 | 24.528
05976 | LIQUIDO SELADOR DE BASE MINERAL, EMBALAGENS DE 20KG | KG | 0.7 | 17.05 | 0 | 11.935
20083 | MAO-DE-OBRA DE IMPERMEABILIZADOR, INCLUSIVE ENCARGOS SOCIAIS | H | 1.1 | 21.96 | 3 | 24.8807
DESONERADOS
20115 | MAO-DE-OBRA DE PEDREIRO, INCLUSIVE ENCARGOS SOCIAIS DESONERA | H | 0.13 | 21.96 | 3 | 2.9404
DOS
20132 | MAO-DE-OBRA DE SERVENTE DA CONSTRUCAO CIVIL, INCLUSIVE ENCAR | H | 1.1 | 15.87 | 3 | 17.9807
GOS SOCIAIS DESONERADOS
30757 | BOMBA CENTRIFUGA AUTOESCORVANTE,MOTOR A GASOLINA,6,0CV (CP) | H | 0.05 | 11.8631 | 0 | 0.5932
30758 | BOMBA CENTRIFUGA AUTO-ESCORVANTE,MOTOR AGASOLINA,6,0CV (CI) | H | 0.05 | 0.9635 | 0 | 0.0482
16.026.0010-0 | IMPERMEABILIZANTE DA SUPERFICIE DE CONCRETO EM PRESENCA OU N | M2 |  | 92.79
AO DE UMIDADE OU DE LENCOL FREATICO,EMPREGANDO SISTEMA PROGR
ESSIVO DE CRISTALIZACAO COMPOSTO DE INGREDIENTES ATIVOS QUE
PENETRAM PROFUNDAMENTE NO CONCRETO POR PROCESSO CATALITICO,G
ERANDO CRISTAIS INSOLUVEIS DE FIBRAS DENTRITICAS NOS POROS E
CAPILARIDADES
01034 | BOMBA CENTRIFUGA AUTOESCORVANTE,MOTOR A GASOLINA,6,0CV (CP) | H | 0.05 | 11.8631 | 0 | 0.5932
01035 | BOMBA CENTRIFUGA AUTO-ESCORVANTE,MOTOR AGASOLINA,6,0CV (CI) | H | 0.05 | 0.9635 | 0 | 0.0482
01968 | MAO-DE-OBRA DE PEDREIRO, INCLUSIVE ENCARGOS SOCIAIS | H | 0.13 | 25.34 | 3 | 3.393
01999 | MAO-DE-OBRA DE SERVENTE DA CONSTRUCAO CIVIL, INCLUSIVE ENCAR | H | 1.1 | 18.31 | 3 | 20.7452
GOS SOCIAIS
06914 | MAO-DE-OBRA DE IMPERMEABILIZADOR, INCLUSIVE ENCARGOS SOCIAIS | H | 1.1 | 25.34 | 3 | 28.7102
11076 | ARGAMASSA CRISTALIZANTE CONCENTRADA PARA IMPERMEABILIZACAO D | KG | 0.8 | 25.03 | 0 | 20.024
E CONCRETO (EMBALAGEM 25KG)
11077 | ARGAMASSA CRISTALIZANTE MODIFICADA PARA IMPERMEABILIZACAO DE | KG | 0.8 | 24.1 | 0 | 19.28
CONCRETO (EMBALAGEM 25KG)
16.026.0010-A | IMPERMEABILIZANTE DA SUPERFICIE DE CONCRETO EM PRESENCA OU N | M2 |  | 85.74
AO DE UMIDADE OU DE LENCOL FREATICO,EMPREGANDO SISTEMA PROGR
ESSIVO DE CRISTALIZACAO COMPOSTO DE INGREDIENTES ATIVOS QUE
PENETRAM PROFUNDAMENTE NO CONCRETO POR PROCESSO CATALITICO,G
ERANDO CRISTAIS INSOLUVEIS DE FIBRAS DENTRITICAS NOS POROS E
CAPILARIDADES
11076 | ARGAMASSA CRISTALIZANTE CONCENTRADA PARA IMPERMEABILIZACAO D | KG | 0.8 | 25.03 | 0 | 20.024
E CONCRETO (EMBALAGEM 25KG)
11077 | ARGAMASSA CRISTALIZANTE MODIFICADA PARA IMPERMEABILIZACAO DE | KG | 0.8 | 24.1 | 0 | 19.28
CONCRETO (EMBALAGEM 25KG)
20083 | MAO-DE-OBRA DE IMPERMEABILIZADOR, INCLUSIVE ENCARGOS SOCIAIS | H | 1.1 | 21.96 | 3 | 24.8807
DESONERADOS
20115 | MAO-DE-OBRA DE PEDREIRO, INCLUSIVE ENCARGOS SOCIAIS DESONERA | H | 0.13 | 21.96 | 3 | 2.9404
DOS
20132 | MAO-DE-OBRA DE SERVENTE DA CONSTRUCAO CIVIL, INCLUSIVE ENCAR | H | 1.1 | 15.87 | 3 | 17.9807
GOS SOCIAIS DESONERADOS
30757 | BOMBA CENTRIFUGA AUTOESCORVANTE,MOTOR A GASOLINA,6,0CV (CP) | H | 0.05 | 11.8631 | 0 | 0.5932
30758 | BOMBA CENTRIFUGA AUTO-ESCORVANTE,MOTOR AGASOLINA,6,0CV (CI) | H | 0.05 | 0.9635 | 0 | 0.0482
16.026.0030-0 | IMPERMEABILIZACAO DE RESERVATORIO DE AGUA ELEVADO OU SUBTERR | M2 |  | 85.03
ANEO DE SISTEMA RIGIDO,PISCINAS,ALICERCES E PAREDES DE CONTA
TO C/SOLO,CONSTANDO LIMPEZA SUPERF.,CHAPISCO DE CIMENTO E AR
EIA,TRACO 1:2,ADESIVO SINT.1:2 E REVEST.ARGAMASSA DE CIMENTO
E AREIA,TRACO 1:3,ESP.3CM,UTILIZANDO IMPERMEAB.DE PEGA NORMA
L ADIC.A AGUA DA ARGAMASSA NA DOSAGEM 1:2
00520 | IMPERMEABILIZANTE DE PEGA NORMAL, EM LATAS DE 18KG | KG | 0.66 | 5.146 | 0 | 3.3964
01605 | ARGAMASSA CIM.,AREIA TRACO 1:3,PREPARO MECANICO | M3 | 0.03 | 466.5979 | 0 | 13.9979
01968 | MAO-DE-OBRA DE PEDREIRO, INCLUSIVE ENCARGOS SOCIAIS | H | 1.4 | 25.34 | 3 | 36.5403
01999 | MAO-DE-OBRA DE SERVENTE DA CONSTRUCAO CIVIL, INCLUSIVE ENCAR | H | 1.45 | 18.31 | 3 | 27.346
GOS SOCIAIS
03436 | ARGAMASSA CIM.,AREIA TRACO 1:2,PREPARO MECANICO | M3 | 0.003 | 520.2303 | 0 | 1.5607
07324 | ADESIVO A BASE DE RESINA SINTETICA DE ALTA ADERENCIA, EMBALA | L | 0.2 | 10.98 | 0 | 2.196
GEM DE 18L
16.026.0030-A | IMPERMEABILIZACAO DE RESERVATORIO DE AGUA ELEVADO OU SUBTERR | M2 |  | 76.26
ANEO DE SISTEMA RIGIDO,PISCINAS,ALICERCES E PAREDES DE CONTA
TO C/SOLO,CONSTANDO LIMPEZA SUPERF.,CHAPISCO DE CIMENTO E AR
EIA,TRACO 1:2,ADESIVO SINT.1:2 E REVEST.ARGAMASSA DE CIMENTO
E AREIA,TRACO 1:3,ESP.3CM,UTILIZANDO IMPERMEAB.DE PEGA NORMA
L ADIC.A AGUA DA ARGAMASSA NA DOSAGEM 1:2
00520 | IMPERMEABILIZANTE DE PEGA NORMAL, EM LATAS DE 18KG | KG | 0.66 | 5.146 | 0 | 3.3964
07324 | ADESIVO A BASE DE RESINA SINTETICA DE ALTA ADERENCIA, EMBALA | L | 0.2 | 10.98 | 0 | 2.196
GEM DE 18L
20115 | MAO-DE-OBRA DE PEDREIRO, INCLUSIVE ENCARGOS SOCIAIS DESONERA | H | 1.4 | 21.96 | 3 | 31.6663
DOS
20132 | MAO-DE-OBRA DE SERVENTE DA CONSTRUCAO CIVIL, INCLUSIVE ENCAR | H | 1.45 | 15.87 | 3 | 23.7018
GOS SOCIAIS DESONERADOS
30162 | ARGAMASSA CIM.,AREIA TRACO 1:2,PREPARO MECANICO | M3 | 0.003 | 513.8206 | 0 | 1.5415
30163 | ARGAMASSA CIM.,AREIA TRACO 1:3,PREPARO MECANICO | M3 | 0.03 | 458.806 | 0 | 13.7642
16.027.0001-0 | IMPERMEABILIZACAO DE RESERVATORIO AGUA ELEVADO OU APOIADO,NA | M2 |  | 119.18
O SUJEITO A LENCOL FREATICO,S/PRESSAO NEGATIVA,EMPREGANDO 2
DEMAOS DE CIMENTO POLIMERICO,CONS.1KG/M2/DEMAO,IMPER.BASE RE
SINAS TERMOPL.E CIMENTO C/ADESIVO,CONS.4KG/M2,ESTR.TELA POLI
ESTER 2X2MM,ENTRE 1ª E 2ª DEMAOS,FORMANDO MEMBRANA FLEXIVEL
00988 | TELA DE POLIESTER | M2 | 1.1 | 4.45 | 0 | 4.895
01034 | BOMBA CENTRIFUGA AUTOESCORVANTE,MOTOR A GASOLINA,6,0CV (CP) | H | 0.05 | 11.8631 | 0 | 0.5932
01035 | BOMBA CENTRIFUGA AUTO-ESCORVANTE,MOTOR AGASOLINA,6,0CV (CI) | H | 0.05 | 0.9635 | 0 | 0.0482
01968 | MAO-DE-OBRA DE PEDREIRO, INCLUSIVE ENCARGOS SOCIAIS | H | 0.13 | 25.34 | 3 | 3.393
01999 | MAO-DE-OBRA DE SERVENTE DA CONSTRUCAO CIVIL, INCLUSIVE ENCAR | H | 1.1 | 18.31 | 3 | 20.7452
GOS SOCIAIS
06914 | MAO-DE-OBRA DE IMPERMEABILIZADOR, INCLUSIVE ENCARGOS SOCIAIS | H | 1.1 | 25.34 | 3 | 28.7102
14315 | IMPERMEABILIZANTE A BASE DE RESINA TERMOPLASTICA E CIMENTO C | KG | 4 | 13.3728 | 0 | 53.4912
OM ADITIVOS E INCORPORACAO DE FIBRAS SINT. DE POLIPROPILENO
14319 | CIMENTO POLIMERICO | KG | 2 | 3.6565 | 0 | 7.313
16.027.0001-A | IMPERMEABILIZACAO DE RESERVATORIO AGUA ELEVADO OU APOIADO,NA | M2 |  | 112.14
O SUJEITO A LENCOL FREATICO,S/PRESSAO NEGATIVA,EMPREGANDO 2
DEMAOS DE CIMENTO POLIMERICO,CONS.1KG/M2/DEMAO,IMPER.BASE RE
SINAS TERMOPL.E CIMENTO C/ADESIVO,CONS.4KG/M2,ESTR.TELA POLI
ESTER 2X2MM,ENTRE 1ª E 2ª DEMAOS,FORMANDO MEMBRANA FLEXIVEL
00988 | TELA DE POLIESTER | M2 | 1.1 | 4.45 | 0 | 4.895
14315 | IMPERMEABILIZANTE A BASE DE RESINA TERMOPLASTICA E CIMENTO C | KG | 4 | 13.3728 | 0 | 53.4912
OM ADITIVOS E INCORPORACAO DE FIBRAS SINT. DE POLIPROPILENO
14319 | CIMENTO POLIMERICO | KG | 2 | 3.6565 | 0 | 7.313
20083 | MAO-DE-OBRA DE IMPERMEABILIZADOR, INCLUSIVE ENCARGOS SOCIAIS | H | 1.1 | 21.96 | 3 | 24.8807
DESONERADOS
20115 | MAO-DE-OBRA DE PEDREIRO, INCLUSIVE ENCARGOS SOCIAIS DESONERA | H | 0.13 | 21.96 | 3 | 2.9404
DOS
20132 | MAO-DE-OBRA DE SERVENTE DA CONSTRUCAO CIVIL, INCLUSIVE ENCAR | H | 1.1 | 15.87 | 3 | 17.9807
GOS SOCIAIS DESONERADOS
30757 | BOMBA CENTRIFUGA AUTOESCORVANTE,MOTOR A GASOLINA,6,0CV (CP) | H | 0.05 | 11.8631 | 0 | 0.5932
30758 | BOMBA CENTRIFUGA AUTO-ESCORVANTE,MOTOR AGASOLINA,6,0CV (CI) | H | 0.05 | 0.9635 | 0 | 0.0482
16.028.0015-0 | IMPERMEABILIZACAO DE RESERVATORIO PARA AGUA POTAVEL OU PISCI | M2 |  | 106.77
NA ELEVADA OU APOIADA,NAO SUJEITO LENCOL FREATICO,S/PRESSAO
NEGATIVA,EMPREGANDO 2 DEMAOS CIMENTO POLIMERICO,CONSUMO 1KG/
M2/DEMAO,APLICACAO MEMBRANA COM POLIMERO ACRILICO COM OU SEM
CIMENTO,CONSUMO DE 3/6KG/M2,ESTRUTURA COM TELA POLIESTER 2X
2MM,ENTRE DEMAOS
00988 | TELA DE POLIESTER | M2 | 1.1 | 4.45 | 0 | 4.895
01034 | BOMBA CENTRIFUGA AUTOESCORVANTE,MOTOR A GASOLINA,6,0CV (CP) | H | 0.05 | 11.8631 | 0 | 0.5932
01035 | BOMBA CENTRIFUGA AUTO-ESCORVANTE,MOTOR AGASOLINA,6,0CV (CI) | H | 0.05 | 0.9635 | 0 | 0.0482
01968 | MAO-DE-OBRA DE PEDREIRO, INCLUSIVE ENCARGOS SOCIAIS | H | 1.1 | 25.34 | 3 | 28.7102
01999 | MAO-DE-OBRA DE SERVENTE DA CONSTRUCAO CIVIL, INCLUSIVE ENCAR | H | 1.1 | 18.31 | 3 | 20.7452
GOS SOCIAIS
06914 | MAO-DE-OBRA DE IMPERMEABILIZADOR, INCLUSIVE ENCARGOS SOCIAIS | H | 0.13 | 25.34 | 3 | 3.393
14316 | MEMBRANA DE POLIMERO ACRILICO, COM OU SEM CIMENTO | KG | 3.6 | 11.4101 | 0 | 41.0764
14319 | CIMENTO POLIMERICO | KG | 2 | 3.6565 | 0 | 7.313
16.028.0015-A | IMPERMEABILIZACAO DE RESERVATORIO PARA AGUA POTAVEL OU PISCI | M2 |  | 99.72
NA ELEVADA OU APOIADA,NAO SUJEITO LENCOL FREATICO,S/PRESSAO
NEGATIVA,EMPREGANDO 2 DEMAOS CIMENTO POLIMERICO,CONSUMO 1KG/
M2/DEMAO,APLICACAO MEMBRANA COM POLIMERO ACRILICO COM OU SEM
CIMENTO,CONSUMO DE 3/6KG/M2,ESTRUTURA COM TELA POLIESTER 2X
2MM,ENTRE DEMAOS
00988 | TELA DE POLIESTER | M2 | 1.1 | 4.45 | 0 | 4.895
14316 | MEMBRANA DE POLIMERO ACRILICO, COM OU SEM CIMENTO | KG | 3.6 | 11.4101 | 0 | 41.0764
14319 | CIMENTO POLIMERICO | KG | 2 | 3.6565 | 0 | 7.313
20083 | MAO-DE-OBRA DE IMPERMEABILIZADOR, INCLUSIVE ENCARGOS SOCIAIS | H | 0.13 | 21.96 | 3 | 2.9404
DESONERADOS
20115 | MAO-DE-OBRA DE PEDREIRO, INCLUSIVE ENCARGOS SOCIAIS DESONERA | H | 1.1 | 21.96 | 3 | 24.8807
DOS
20132 | MAO-DE-OBRA DE SERVENTE DA CONSTRUCAO CIVIL, INCLUSIVE ENCAR | H | 1.1 | 15.87 | 3 | 17.9807
GOS SOCIAIS DESONERADOS
30757 | BOMBA CENTRIFUGA AUTOESCORVANTE,MOTOR A GASOLINA,6,0CV (CP) | H | 0.05 | 11.8631 | 0 | 0.5932
30758 | BOMBA CENTRIFUGA AUTO-ESCORVANTE,MOTOR AGASOLINA,6,0CV (CI) | H | 0.05 | 0.9635 | 0 | 0.0482
16.028.0020-0 | IMPERMEABILIZACAO DE RESERVATORIO PARA AGUA OU PISCINA APOIA | M2 |  | 74.85
DA OU ENTERRADA,SUJEITO A LENCOL FREATICO ATE 10 M.C.A PRESS
AO NEGATIVA,EMPREGANDO 4 DEMAOS CIMENTO POLIMERICO,CONSUMO 1
KG/M2/DEMAO,EXCLUSIVE PREPARO SUPERFICIE,COM TRATAMENTO DE C
ONCRETO,LIXAMENTO OU HIDROJATEAMENTO PARA RETIRADA REBARBAS,
DESMOLDANTE,NATA DE CIMENTO E ABERTURA POROS
01034 | BOMBA CENTRIFUGA AUTOESCORVANTE,MOTOR A GASOLINA,6,0CV (CP) | H | 0.05 | 11.8631 | 0 | 0.5932
01035 | BOMBA CENTRIFUGA AUTO-ESCORVANTE,MOTOR AGASOLINA,6,0CV (CI) | H | 0.05 | 0.9635 | 0 | 0.0482
01968 | MAO-DE-OBRA DE PEDREIRO, INCLUSIVE ENCARGOS SOCIAIS | H | 0.13 | 25.34 | 3 | 3.393
01999 | MAO-DE-OBRA DE SERVENTE DA CONSTRUCAO CIVIL, INCLUSIVE ENCAR | H | 1.25 | 18.31 | 3 | 23.5741
GOS SOCIAIS
06914 | MAO-DE-OBRA DE IMPERMEABILIZADOR, INCLUSIVE ENCARGOS SOCIAIS | H | 1.25 | 25.34 | 3 | 32.6253
14319 | CIMENTO POLIMERICO | KG | 4 | 3.6565 | 0 | 14.626
16.028.0020-A | IMPERMEABILIZACAO DE RESERVATORIO PARA AGUA OU PISCINA APOIA | M2 |  | 66.91
DA OU ENTERRADA,SUJEITO A LENCOL FREATICO ATE 10 M.C.A PRESS
AO NEGATIVA,EMPREGANDO 4 DEMAOS CIMENTO POLIMERICO,CONSUMO 1
KG/M2/DEMAO,EXCLUSIVE PREPARO SUPERFICIE,COM TRATAMENTO DE C
ONCRETO,LIXAMENTO OU HIDROJATEAMENTO PARA RETIRADA REBARBAS,
DESMOLDANTE,NATA DE CIMENTO E ABERTURA POROS
14319 | CIMENTO POLIMERICO | KG | 4 | 3.6565 | 0 | 14.626
20083 | MAO-DE-OBRA DE IMPERMEABILIZADOR, INCLUSIVE ENCARGOS SOCIAIS | H | 1.25 | 21.96 | 3 | 28.2735
DESONERADOS
20115 | MAO-DE-OBRA DE PEDREIRO, INCLUSIVE ENCARGOS SOCIAIS DESONERA | H | 0.13 | 21.96 | 3 | 2.9404
DOS
20132 | MAO-DE-OBRA DE SERVENTE DA CONSTRUCAO CIVIL, INCLUSIVE ENCAR | H | 1.25 | 15.87 | 3 | 20.4326
GOS SOCIAIS DESONERADOS
30757 | BOMBA CENTRIFUGA AUTOESCORVANTE,MOTOR A GASOLINA,6,0CV (CP) | H | 0.05 | 11.8631 | 0 | 0.5932
30758 | BOMBA CENTRIFUGA AUTO-ESCORVANTE,MOTOR AGASOLINA,6,0CV (CI) | H | 0.05 | 0.9635 | 0 | 0.0482
16.028.0022-0 | IMPERMEABILIZACAO PARA ETE-ESTACAO TRAT.ESGOTO,RESERV.TANQUE | M2 |  | 74.85
APOIADO OU ENTERRADO,CAIXA GORDURA,SUJEITO LENCOL FREATICO A
TE 10 M.C.A PRESSAO NEGATIVA,CONTATO C/ESGOTO,EMPREGANDO 4 D
EMAOS DE CIMENTO POLIMERICO,C/RESISTENCIA QUIMICA,CONSUMO 1K
G/M2/DEMAO,EXCLUSIVE PREPARO DA SUPERFICIE,COM TRATAMENTO DO
CONCRETO,LIXAMENTO E HIDROJATEAMENTO
01034 | BOMBA CENTRIFUGA AUTOESCORVANTE,MOTOR A GASOLINA,6,0CV (CP) | H | 0.05 | 11.8631 | 0 | 0.5932
01035 | BOMBA CENTRIFUGA AUTO-ESCORVANTE,MOTOR AGASOLINA,6,0CV (CI) | H | 0.05 | 0.9635 | 0 | 0.0482
01968 | MAO-DE-OBRA DE PEDREIRO, INCLUSIVE ENCARGOS SOCIAIS | H | 0.13 | 25.34 | 3 | 3.393
01999 | MAO-DE-OBRA DE SERVENTE DA CONSTRUCAO CIVIL, INCLUSIVE ENCAR | H | 1.25 | 18.31 | 3 | 23.5741
GOS SOCIAIS
06914 | MAO-DE-OBRA DE IMPERMEABILIZADOR, INCLUSIVE ENCARGOS SOCIAIS | H | 1.25 | 25.34 | 3 | 32.6253
14319 | CIMENTO POLIMERICO | KG | 4 | 3.6565 | 0 | 14.626
16.028.0022-A | IMPERMEABILIZACAO PARA ETE-ESTACAO TRAT.ESGOTO,RESERV.TANQUE | M2 |  | 66.91
APOIADO OU ENTERRADO,CAIXA GORDURA,SUJEITO LENCOL FREATICO A
TE 10 M.C.A PRESSAO NEGATIVA,CONTATO C/ESGOTO,EMPREGANDO 4 D
EMAOS DE CIMENTO POLIMERICO,C/RESISTENCIA QUIMICA,CONSUMO 1K
G/M2/DEMAO,EXCLUSIVE PREPARO DA SUPERFICIE,COM TRATAMENTO DO
CONCRETO,LIXAMENTO E HIDROJATEAMENTO
14319 | CIMENTO POLIMERICO | KG | 4 | 3.6565 | 0 | 14.626
20083 | MAO-DE-OBRA DE IMPERMEABILIZADOR, INCLUSIVE ENCARGOS SOCIAIS | H | 1.25 | 21.96 | 3 | 28.2735
DESONERADOS
20115 | MAO-DE-OBRA DE PEDREIRO, INCLUSIVE ENCARGOS SOCIAIS DESONERA | H | 0.13 | 21.96 | 3 | 2.9404
DOS
20132 | MAO-DE-OBRA DE SERVENTE DA CONSTRUCAO CIVIL, INCLUSIVE ENCAR | H | 1.25 | 15.87 | 3 | 20.4326
GOS SOCIAIS DESONERADOS
30757 | BOMBA CENTRIFUGA AUTOESCORVANTE,MOTOR A GASOLINA,6,0CV (CP) | H | 0.05 | 11.8631 | 0 | 0.5932
30758 | BOMBA CENTRIFUGA AUTO-ESCORVANTE,MOTOR AGASOLINA,6,0CV (CI) | H | 0.05 | 0.9635 | 0 | 0.0482
16.028.0023-0 | IMPERMEABILIZACAO ELASTICA PARA ETE-ESTACAO TRAT.ESGOTO,RESE | M2 |  | 257.02
VATORIO TANQUE ELEVADO OU APOIADO,CONTATO ESGOTO COM MEMBRAN
A BASE POLIURETANO VEGETAL,ISENTO SOLVENTES,BAIXO TEOR VOC,B
I-COMPONENTE,APLICADO A FRIO,2 OU 3 DEMAOS,CONS.2KG/M2,TELA
POLIESTER,SOBRE A 1ª DEMAO,MALHA 2X2MM
00988 | TELA DE POLIESTER | M2 | 1.1 | 4.45 | 0 | 4.895
01034 | BOMBA CENTRIFUGA AUTOESCORVANTE,MOTOR A GASOLINA,6,0CV (CP) | H | 0.05 | 11.8631 | 0 | 0.5932
01035 | BOMBA CENTRIFUGA AUTO-ESCORVANTE,MOTOR AGASOLINA,6,0CV (CI) | H | 0.05 | 0.9635 | 0 | 0.0482
01968 | MAO-DE-OBRA DE PEDREIRO, INCLUSIVE ENCARGOS SOCIAIS | H | 0.13 | 25.34 | 3 | 3.393
01999 | MAO-DE-OBRA DE SERVENTE DA CONSTRUCAO CIVIL, INCLUSIVE ENCAR | H | 1.1 | 18.31 | 3 | 20.7452
GOS SOCIAIS
06914 | MAO-DE-OBRA DE IMPERMEABILIZADOR, INCLUSIVE ENCARGOS SOCIAIS | H | 1.1 | 25.34 | 3 | 28.7102
14299 | MEMBRANA IMPERMEABILIZANTE A BASE DE POLIURETANO VEGETAL, IS | KG | 2 | 99.3214 | 0 | 198.6428
ENTO DE SOLVENTES, COM BAIXO TEOR DE VOC BI-COMPONENTE
16.028.0023-A | IMPERMEABILIZACAO ELASTICA PARA ETE-ESTACAO TRAT.ESGOTO,RESE | M2 |  | 249.98
VATORIO TANQUE ELEVADO OU APOIADO,CONTATO ESGOTO COM MEMBRAN
A BASE POLIURETANO VEGETAL,ISENTO SOLVENTES,BAIXO TEOR VOC,B
I-COMPONENTE,APLICADO A FRIO,2 OU 3 DEMAOS,CONS.2KG/M2,TELA
POLIESTER,SOBRE A 1ª DEMAO,MALHA 2X2MM
00988 | TELA DE POLIESTER | M2 | 1.1 | 4.45 | 0 | 4.895
14299 | MEMBRANA IMPERMEABILIZANTE A BASE DE POLIURETANO VEGETAL, IS | KG | 2 | 99.3214 | 0 | 198.6428
ENTO DE SOLVENTES, COM BAIXO TEOR DE VOC BI-COMPONENTE
20083 | MAO-DE-OBRA DE IMPERMEABILIZADOR, INCLUSIVE ENCARGOS SOCIAIS | H | 1.1 | 21.96 | 3 | 24.8807
DESONERADOS
20115 | MAO-DE-OBRA DE PEDREIRO, INCLUSIVE ENCARGOS SOCIAIS DESONERA | H | 0.13 | 21.96 | 3 | 2.9404
DOS
20132 | MAO-DE-OBRA DE SERVENTE DA CONSTRUCAO CIVIL, INCLUSIVE ENCAR | H | 1.1 | 15.87 | 3 | 17.9807
GOS SOCIAIS DESONERADOS
30757 | BOMBA CENTRIFUGA AUTOESCORVANTE,MOTOR A GASOLINA,6,0CV (CP) | H | 0.05 | 11.8631 | 0 | 0.5932
30758 | BOMBA CENTRIFUGA AUTO-ESCORVANTE,MOTOR AGASOLINA,6,0CV (CI) | H | 0.05 | 0.9635 | 0 | 0.0482
16.028.0026-0 | IMPERMEABILIZACAO ELASTICA PARA ETE-ESTACAO TRAT.ESGOTO,RESE | M2 |  | 258.36
RVATORIO TANQUE ELEVADO OU APOIADO,CONTATO COM ESGOTO,COM RE
VESTIMENTO ANTI-CORROSIVO,BASE POLIUREIA AROMATICA,PARA APLI
CACAO MEIO MAQUINA SPRAY DE ALTA PRESSAO COM CONTROLE DE TEM
PERATURA,CONSUMO 1,2KG/MM/M2
01034 | BOMBA CENTRIFUGA AUTOESCORVANTE,MOTOR A GASOLINA,6,0CV (CP) | H | 0.05 | 11.8631 | 0 | 0.5932
01035 | BOMBA CENTRIFUGA AUTO-ESCORVANTE,MOTOR AGASOLINA,6,0CV (CI) | H | 0.05 | 0.9635 | 0 | 0.0482
01968 | MAO-DE-OBRA DE PEDREIRO, INCLUSIVE ENCARGOS SOCIAIS | H | 0.13 | 25.34 | 3 | 3.393
01999 | MAO-DE-OBRA DE SERVENTE DA CONSTRUCAO CIVIL, INCLUSIVE ENCAR | H | 0.8 | 18.31 | 3 | 15.0874
GOS SOCIAIS
06914 | MAO-DE-OBRA DE IMPERMEABILIZADOR, INCLUSIVE ENCARGOS SOCIAIS | H | 0.6 | 25.34 | 3 | 15.6601
13986 | POLIUREIA PURA AROMATICA | KG | 1.2 | 143.32 | 30 | 223.5792
16.028.0026-A | IMPERMEABILIZACAO ELASTICA PARA ETE-ESTACAO TRAT.ESGOTO,RESE | M2 |  | 253.8
RVATORIO TANQUE ELEVADO OU APOIADO,CONTATO COM ESGOTO,COM RE
VESTIMENTO ANTI-CORROSIVO,BASE POLIUREIA AROMATICA,PARA APLI
CACAO MEIO MAQUINA SPRAY DE ALTA PRESSAO COM CONTROLE DE TEM
PERATURA,CONSUMO 1,2KG/MM/M2
13986 | POLIUREIA PURA AROMATICA | KG | 1.2 | 143.32 | 30 | 223.5792
20083 | MAO-DE-OBRA DE IMPERMEABILIZADOR, INCLUSIVE ENCARGOS SOCIAIS | H | 0.6 | 21.96 | 3 | 13.5713
DESONERADOS
20115 | MAO-DE-OBRA DE PEDREIRO, INCLUSIVE ENCARGOS SOCIAIS DESONERA | H | 0.13 | 21.96 | 3 | 2.9404
DOS
20132 | MAO-DE-OBRA DE SERVENTE DA CONSTRUCAO CIVIL, INCLUSIVE ENCAR | H | 0.8 | 15.87 | 3 | 13.0769
GOS SOCIAIS DESONERADOS
30757 | BOMBA CENTRIFUGA AUTOESCORVANTE,MOTOR A GASOLINA,6,0CV (CP) | H | 0.05 | 11.8631 | 0 | 0.5932
30758 | BOMBA CENTRIFUGA AUTO-ESCORVANTE,MOTOR AGASOLINA,6,0CV (CI) | H | 0.05 | 0.9635 | 0 | 0.0482
16.029.0001-0 | IMPERMEABILIZACAO ELASTICA P/ETA-ESTACAO TRATAMENTO AGUA,RES | M2 |  | 260.79
ERVATORIO,TANQUE ELEVADO OU APOIADO,CONTATO C/ESGOTO,MEMBRAN
A BASE POLIURETANO VEGETAL,APLICADO A FRIO,2 OU 3 DEMAOS,CON
SUMO 2KG/M2,REFORCO TELA,SOBRE 1ª DEMAO,MALHA 2X2MM,EXCL.PRE
PARO DA SUPERFICIE,INCLUSIVE TRATAMENTO DO CONCRETO,LIXAMENT
O OU HIDROJATEAMENTO
00988 | TELA DE POLIESTER | M2 | 1.1 | 4.45 | 0 | 4.895
01034 | BOMBA CENTRIFUGA AUTOESCORVANTE,MOTOR A GASOLINA,6,0CV (CP) | H | 0.05 | 11.8631 | 0 | 0.5932
01035 | BOMBA CENTRIFUGA AUTO-ESCORVANTE,MOTOR AGASOLINA,6,0CV (CI) | H | 0.05 | 0.9635 | 0 | 0.0482
01968 | MAO-DE-OBRA DE PEDREIRO, INCLUSIVE ENCARGOS SOCIAIS | H | 0.13 | 25.34 | 3 | 3.393
01999 | MAO-DE-OBRA DE SERVENTE DA CONSTRUCAO CIVIL, INCLUSIVE ENCAR | H | 1.3 | 18.31 | 3 | 24.5171
GOS SOCIAIS
06914 | MAO-DE-OBRA DE IMPERMEABILIZADOR, INCLUSIVE ENCARGOS SOCIAIS | H | 1.1 | 25.34 | 3 | 28.7102
14299 | MEMBRANA IMPERMEABILIZANTE A BASE DE POLIURETANO VEGETAL, IS | KG | 2 | 99.3214 | 0 | 198.6428
ENTO DE SOLVENTES, COM BAIXO TEOR DE VOC BI-COMPONENTE
16.029.0001-A | IMPERMEABILIZACAO ELASTICA P/ETA-ESTACAO TRATAMENTO AGUA,RES | M2 |  | 253.24
ERVATORIO,TANQUE ELEVADO OU APOIADO,CONTATO C/ESGOTO,MEMBRAN
A BASE POLIURETANO VEGETAL,APLICADO A FRIO,2 OU 3 DEMAOS,CON
SUMO 2KG/M2,REFORCO TELA,SOBRE 1ª DEMAO,MALHA 2X2MM,EXCL.PRE
PARO DA SUPERFICIE,INCLUSIVE TRATAMENTO DO CONCRETO,LIXAMENT
O OU HIDROJATEAMENTO
00988 | TELA DE POLIESTER | M2 | 1.1 | 4.45 | 0 | 4.895
14299 | MEMBRANA IMPERMEABILIZANTE A BASE DE POLIURETANO VEGETAL, IS | KG | 2 | 99.3214 | 0 | 198.6428
ENTO DE SOLVENTES, COM BAIXO TEOR DE VOC BI-COMPONENTE
20083 | MAO-DE-OBRA DE IMPERMEABILIZADOR, INCLUSIVE ENCARGOS SOCIAIS | H | 1.1 | 21.96 | 3 | 24.8807
DESONERADOS
20115 | MAO-DE-OBRA DE PEDREIRO, INCLUSIVE ENCARGOS SOCIAIS DESONERA | H | 0.13 | 21.96 | 3 | 2.9404
DOS
20132 | MAO-DE-OBRA DE SERVENTE DA CONSTRUCAO CIVIL, INCLUSIVE ENCAR | H | 1.3 | 15.87 | 3 | 21.2499
GOS SOCIAIS DESONERADOS
30757 | BOMBA CENTRIFUGA AUTOESCORVANTE,MOTOR A GASOLINA,6,0CV (CP) | H | 0.05 | 11.8631 | 0 | 0.5932
30758 | BOMBA CENTRIFUGA AUTO-ESCORVANTE,MOTOR AGASOLINA,6,0CV (CI) | H | 0.05 | 0.9635 | 0 | 0.0482
16.030.0001-0 | IMPERMEABILIZACAO ASFALTICA (HIDRO-ASFALTO),CONSUMO DE 1,2KG | M2 |  | 22.89
/M2,EXCLUSIVE PREPARO DA SUPERFICIE E PROTECAO MECANICA
01373 | HIDRO ASFALTO, EM EMBALAGENS DE 18KG | KG | 1.2 | 13.1554 | 0 | 15.7865
01968 | MAO-DE-OBRA DE PEDREIRO, INCLUSIVE ENCARGOS SOCIAIS | H | 0.2 | 25.34 | 3 | 5.22
01999 | MAO-DE-OBRA DE SERVENTE DA CONSTRUCAO CIVIL, INCLUSIVE ENCAR | H | 0.1 | 18.31 | 3 | 1.8859
GOS SOCIAIS
16.030.0001-A | IMPERMEABILIZACAO ASFALTICA (HIDRO-ASFALTO),CONSUMO DE 1,2KG | M2 |  | 21.94
/M2,EXCLUSIVE PREPARO DA SUPERFICIE E PROTECAO MECANICA
01373 | HIDRO ASFALTO, EM EMBALAGENS DE 18KG | KG | 1.2 | 13.1554 | 0 | 15.7865
20115 | MAO-DE-OBRA DE PEDREIRO, INCLUSIVE ENCARGOS SOCIAIS DESONERA | H | 0.2 | 21.96 | 3 | 4.5238
DOS
20132 | MAO-DE-OBRA DE SERVENTE DA CONSTRUCAO CIVIL, INCLUSIVE ENCAR | H | 0.1 | 15.87 | 3 | 1.6346
GOS SOCIAIS DESONERADOS
16.030.0005-0 | IMPERMEABILIZACAO ASFALTICA (HIDRO-ASFALTO),CONSUMO DE 0,6KG | M2 |  | 12.41
/M2,EXCLUSIVE PREPARO DA SUPERFICIE E PROTECAO MECANICA
01373 | HIDRO ASFALTO, EM EMBALAGENS DE 18KG | KG | 0.6 | 13.1554 | 0 | 7.8932
01968 | MAO-DE-OBRA DE PEDREIRO, INCLUSIVE ENCARGOS SOCIAIS | H | 0.13 | 25.34 | 3 | 3.393
01999 | MAO-DE-OBRA DE SERVENTE DA CONSTRUCAO CIVIL, INCLUSIVE ENCAR | H | 0.06 | 18.31 | 3 | 1.1316
GOS SOCIAIS
16.030.0005-A | IMPERMEABILIZACAO ASFALTICA (HIDRO-ASFALTO),CONSUMO DE 0,6KG | M2 |  | 11.81
/M2,EXCLUSIVE PREPARO DA SUPERFICIE E PROTECAO MECANICA
01373 | HIDRO ASFALTO, EM EMBALAGENS DE 18KG | KG | 0.6 | 13.1554 | 0 | 7.8932
20115 | MAO-DE-OBRA DE PEDREIRO, INCLUSIVE ENCARGOS SOCIAIS DESONERA | H | 0.13 | 21.96 | 3 | 2.9404
DOS
20132 | MAO-DE-OBRA DE SERVENTE DA CONSTRUCAO CIVIL, INCLUSIVE ENCAR | H | 0.06 | 15.87 | 3 | 0.9808
GOS SOCIAIS DESONERADOS
16.030.0007-0 | IMPERMEABILIZACAO ASFALTICA (HIDRO-ASFALTO),CONSUMO DE 0,2KG | M2 |  | 5.47
/M2,EXCLUSIVE PREPARO DA SUPERFICIE E PROTECAO MECANICA
01373 | HIDRO ASFALTO, EM EMBALAGENS DE 18KG | KG | 0.2 | 13.1554 | 0 | 2.6311
01968 | MAO-DE-OBRA DE PEDREIRO, INCLUSIVE ENCARGOS SOCIAIS | H | 0.08 | 25.34 | 3 | 2.088
01999 | MAO-DE-OBRA DE SERVENTE DA CONSTRUCAO CIVIL, INCLUSIVE ENCAR | H | 0.04 | 18.31 | 3 | 0.7544
GOS SOCIAIS
16.030.0007-A | IMPERMEABILIZACAO ASFALTICA (HIDRO-ASFALTO),CONSUMO DE 0,2KG | M2 |  | 5.09
/M2,EXCLUSIVE PREPARO DA SUPERFICIE E PROTECAO MECANICA
01373 | HIDRO ASFALTO, EM EMBALAGENS DE 18KG | KG | 0.2 | 13.1554 | 0 | 2.6311
20115 | MAO-DE-OBRA DE PEDREIRO, INCLUSIVE ENCARGOS SOCIAIS DESONERA | H | 0.08 | 21.96 | 3 | 1.8095
DOS
20132 | MAO-DE-OBRA DE SERVENTE DA CONSTRUCAO CIVIL, INCLUSIVE ENCAR | H | 0.04 | 15.87 | 3 | 0.6538
GOS SOCIAIS DESONERADOS
16.030.0009-0 | IMPERMEABILIZACAO ASFALTICA (HIDRO-ASFALTO),CONSUMO DE 2KG/M | M2 |  | 39.99
2,EM SUPERFICIES LISAS,DE PEQUENAS DIMENSOES,ESTRUTURANDO CO
M TELA DE POLIESTER # 2MMX2MM OS BOXES,CANTOS,RALOS E TUBOS
EMERGENTES,EXCLUSIVE PREPARO DA SUPERFICIE E PROTECAO MECANI
CA
00988 | TELA DE POLIESTER | M2 | 1.1 | 4.45 | 0 | 4.895
01373 | HIDRO ASFALTO, EM EMBALAGENS DE 18KG | KG | 2 | 13.1554 | 0 | 26.3108
01968 | MAO-DE-OBRA DE PEDREIRO, INCLUSIVE ENCARGOS SOCIAIS | H | 0.25 | 25.34 | 3 | 6.5251
01999 | MAO-DE-OBRA DE SERVENTE DA CONSTRUCAO CIVIL, INCLUSIVE ENCAR | H | 0.12 | 18.31 | 3 | 2.2631
GOS SOCIAIS
16.030.0009-A | IMPERMEABILIZACAO ASFALTICA (HIDRO-ASFALTO),CONSUMO DE 2KG/M | M2 |  | 38.82
2,EM SUPERFICIES LISAS,DE PEQUENAS DIMENSOES,ESTRUTURANDO CO
M TELA DE POLIESTER # 2MMX2MM OS BOXES,CANTOS,RALOS E TUBOS
EMERGENTES,EXCLUSIVE PREPARO DA SUPERFICIE E PROTECAO MECANI
CA
00988 | TELA DE POLIESTER | M2 | 1.1 | 4.45 | 0 | 4.895
01373 | HIDRO ASFALTO, EM EMBALAGENS DE 18KG | KG | 2 | 13.1554 | 0 | 26.3108
20115 | MAO-DE-OBRA DE PEDREIRO, INCLUSIVE ENCARGOS SOCIAIS DESONERA | H | 0.25 | 21.96 | 3 | 5.6547
DOS
20132 | MAO-DE-OBRA DE SERVENTE DA CONSTRUCAO CIVIL, INCLUSIVE ENCAR | H | 0.12 | 15.87 | 3 | 1.9615
GOS SOCIAIS DESONERADOS
16.030.0010-0 | IMPERMEABILIZACAO DE BANHEIRO OU MARQUISE SUJEITA A TRAFEGO | M2 |  | 186.83
LEVE COM PROTECAO MECANICA,EXCLUSIVE ESTA,UTILIZANDO ELASTOM
ERO DE POLIURETANO (PRETO),APLICADO FRIO EM 0,3KG/M2/DEMAO,C
OM 5 DEMAOS
01999 | MAO-DE-OBRA DE SERVENTE DA CONSTRUCAO CIVIL, INCLUSIVE ENCAR | H | 0.9 | 18.31 | 3 | 16.9734
GOS SOCIAIS
06914 | MAO-DE-OBRA DE IMPERMEABILIZADOR, INCLUSIVE ENCARGOS SOCIAIS | H | 0.8 | 25.34 | 3 | 20.8802
14299 | MEMBRANA IMPERMEABILIZANTE A BASE DE POLIURETANO VEGETAL, IS | KG | 1.5 | 99.3214 | 0 | 148.9821
ENTO DE SOLVENTES, COM BAIXO TEOR DE VOC BI-COMPONENTE
16.030.0010-A | IMPERMEABILIZACAO DE BANHEIRO OU MARQUISE SUJEITA A TRAFEGO | M2 |  | 181.78
LEVE COM PROTECAO MECANICA,EXCLUSIVE ESTA,UTILIZANDO ELASTOM
ERO DE POLIURETANO (PRETO),APLICADO FRIO EM 0,3KG/M2/DEMAO,C
OM 5 DEMAOS
14299 | MEMBRANA IMPERMEABILIZANTE A BASE DE POLIURETANO VEGETAL, IS | KG | 1.5 | 99.3214 | 0 | 148.9821
ENTO DE SOLVENTES, COM BAIXO TEOR DE VOC BI-COMPONENTE
20083 | MAO-DE-OBRA DE IMPERMEABILIZADOR, INCLUSIVE ENCARGOS SOCIAIS | H | 0.8 | 21.96 | 3 | 18.095
DESONERADOS
20132 | MAO-DE-OBRA DE SERVENTE DA CONSTRUCAO CIVIL, INCLUSIVE ENCAR | H | 0.9 | 15.87 | 3 | 14.7115
GOS SOCIAIS DESONERADOS
16.030.0013-0 | IMPERMEABILIZACAO DE BANHEIRO OU MARQUISE SUJEITA A TRAFEGO | M2 |  | 122.1
LEVE,COM PROTECAO MECANICA,EXCLUSIVE ESTA,UTILIZANDO ELASTOM
ERO DE POLIURETANO (PRETO),APLICADO A FRIO EM 0,3KG/M2/DEMAO
,COM 3 DEMAOS
01999 | MAO-DE-OBRA DE SERVENTE DA CONSTRUCAO CIVIL, INCLUSIVE ENCAR | H | 0.78 | 18.31 | 3 | 14.7103
GOS SOCIAIS
06914 | MAO-DE-OBRA DE IMPERMEABILIZADOR, INCLUSIVE ENCARGOS SOCIAIS | H | 0.69 | 25.34 | 3 | 18.0091
14299 | MEMBRANA IMPERMEABILIZANTE A BASE DE POLIURETANO VEGETAL, IS | KG | 0.9 | 99.3214 | 0 | 89.3893
ENTO DE SOLVENTES, COM BAIXO TEOR DE VOC BI-COMPONENTE
16.030.0013-A | IMPERMEABILIZACAO DE BANHEIRO OU MARQUISE SUJEITA A TRAFEGO | M2 |  | 117.74
LEVE,COM PROTECAO MECANICA,EXCLUSIVE ESTA,UTILIZANDO ELASTOM
ERO DE POLIURETANO (PRETO),APLICADO A FRIO EM 0,3KG/M2/DEMAO
,COM 3 DEMAOS
14299 | MEMBRANA IMPERMEABILIZANTE A BASE DE POLIURETANO VEGETAL, IS | KG | 0.9 | 99.3214 | 0 | 89.3893
ENTO DE SOLVENTES, COM BAIXO TEOR DE VOC BI-COMPONENTE
20083 | MAO-DE-OBRA DE IMPERMEABILIZADOR, INCLUSIVE ENCARGOS SOCIAIS | H | 0.69 | 21.96 | 3 | 15.607
DESONERADOS
20132 | MAO-DE-OBRA DE SERVENTE DA CONSTRUCAO CIVIL, INCLUSIVE ENCAR | H | 0.78 | 15.87 | 3 | 12.75
GOS SOCIAIS DESONERADOS
16.030.0030-0 | IMPERMEABILIZACAO DE BANHEIRO OU PISOS FRIOS COM PAREDES DE | M2 |  | 92.06
ALVENARIA OU GESSO ACARTONADO,EMPREGANDO DUAS DEMAOS DE CIME
NTO POLIMERICO,ATENDENDO A ABNT NBR 11905,CONSUMO DE 1KG/M2/
DEMAO,IMPERM.BASE RESINA TERMOPLASTICA E CIMENTO C/ADIT.CONS
UMO DE 3KG/M3,TELA DE POLIESTER 2X2MM ENTRE 1ª E 2ª DEMAOS
00988 | TELA DE POLIESTER | M2 | 1.1 | 4.45 | 0 | 4.895
01999 | MAO-DE-OBRA DE SERVENTE DA CONSTRUCAO CIVIL, INCLUSIVE ENCAR | H | 1 | 18.31 | 3 | 18.8593
GOS SOCIAIS
06914 | MAO-DE-OBRA DE IMPERMEABILIZADOR, INCLUSIVE ENCARGOS SOCIAIS | H | 0.8 | 25.34 | 3 | 20.8802
14315 | IMPERMEABILIZANTE A BASE DE RESINA TERMOPLASTICA E CIMENTO C | KG | 3 | 13.3728 | 0 | 40.1184
OM ADITIVOS E INCORPORACAO DE FIBRAS SINT. DE POLIPROPILENO
14319 | CIMENTO POLIMERICO | KG | 2 | 3.6565 | 0 | 7.313
16.030.0030-A | IMPERMEABILIZACAO DE BANHEIRO OU PISOS FRIOS COM PAREDES DE | M2 |  | 86.76
ALVENARIA OU GESSO ACARTONADO,EMPREGANDO DUAS DEMAOS DE CIME
NTO POLIMERICO,ATENDENDO A ABNT NBR 11905,CONSUMO DE 1KG/M2/
DEMAO,IMPERM.BASE RESINA TERMOPLASTICA E CIMENTO C/ADIT.CONS
UMO DE 3KG/M3,TELA DE POLIESTER 2X2MM ENTRE 1ª E 2ª DEMAOS
00988 | TELA DE POLIESTER | M2 | 1.1 | 4.45 | 0 | 4.895
14315 | IMPERMEABILIZANTE A BASE DE RESINA TERMOPLASTICA E CIMENTO C | KG | 3 | 13.3728 | 0 | 40.1184
OM ADITIVOS E INCORPORACAO DE FIBRAS SINT. DE POLIPROPILENO
14319 | CIMENTO POLIMERICO | KG | 2 | 3.6565 | 0 | 7.313
20083 | MAO-DE-OBRA DE IMPERMEABILIZADOR, INCLUSIVE ENCARGOS SOCIAIS | H | 0.8 | 21.96 | 3 | 18.095
DESONERADOS
20132 | MAO-DE-OBRA DE SERVENTE DA CONSTRUCAO CIVIL, INCLUSIVE ENCAR | H | 1 | 15.87 | 3 | 16.3461
GOS SOCIAIS DESONERADOS
16.031.0025-0 | IMPERMEABILIZACAO DE RUFOS OU VIGAS C/MEMBRANA DE BASE ACRIL | M2 |  | 105.88
ICA,MONOCOMPONENTE,BRANCA,APLICADA A FRIO EM 4 OU MAIS DEMAO
S ATE ATINGIR CONS.MINIMO 2KG/M2,C/REFORCO TELA POLIESTER,GR
AMATURA MINIMA 40G/M2,SOBRE BASE PREPARADA C/CIMENTO POLIMER
ICO,INCLUSIVE ESTE,APLICADO EM 2 OU MAIS DEMAOS ATE ATINGIR
CONSUMO MINIMO DE 2KG/M2
00988 | TELA DE POLIESTER | M2 | 1.15 | 4.45 | 0 | 5.1175
01999 | MAO-DE-OBRA DE SERVENTE DA CONSTRUCAO CIVIL, INCLUSIVE ENCAR | H | 1.3 | 18.31 | 3 | 24.5171
GOS SOCIAIS
06914 | MAO-DE-OBRA DE IMPERMEABILIZADOR, INCLUSIVE ENCARGOS SOCIAIS | H | 1.3 | 25.34 | 3 | 33.9303
07258 | IMPERMEABILIZANTE ACRILICO BRANCO MONOCOMPONENTE | KG | 2 | 17.5025 | 0 | 35.005
14319 | CIMENTO POLIMERICO | KG | 2 | 3.6565 | 0 | 7.313
16.031.0025-A | IMPERMEABILIZACAO DE RUFOS OU VIGAS C/MEMBRANA DE BASE ACRIL | M2 |  | 98.08
ICA,MONOCOMPONENTE,BRANCA,APLICADA A FRIO EM 4 OU MAIS DEMAO
S ATE ATINGIR CONS.MINIMO 2KG/M2,C/REFORCO TELA POLIESTER,GR
AMATURA MINIMA 40G/M2,SOBRE BASE PREPARADA C/CIMENTO POLIMER
ICO,INCLUSIVE ESTE,APLICADO EM 2 OU MAIS DEMAOS ATE ATINGIR
CONSUMO MINIMO DE 2KG/M2
00988 | TELA DE POLIESTER | M2 | 1.15 | 4.45 | 0 | 5.1175
07258 | IMPERMEABILIZANTE ACRILICO BRANCO MONOCOMPONENTE | KG | 2 | 17.5025 | 0 | 35.005
14319 | CIMENTO POLIMERICO | KG | 2 | 3.6565 | 0 | 7.313
20083 | MAO-DE-OBRA DE IMPERMEABILIZADOR, INCLUSIVE ENCARGOS SOCIAIS | H | 1.3 | 21.96 | 3 | 29.4044
DESONERADOS
20132 | MAO-DE-OBRA DE SERVENTE DA CONSTRUCAO CIVIL, INCLUSIVE ENCAR | H | 1.3 | 15.87 | 3 | 21.2499
GOS SOCIAIS DESONERADOS
16.032.0001-0 | IMPERMEABILIZACAO ELASTICA P/PISCINA ELEVADA,APOIADA/ENTERRA | M2 |  | 258.91
DA SOBRE ACAO LENCOL FREATICO,C/MEMBRANA BASE POLIURETANO VE
GETAL,CONF.ABNT NBR 15487,APLICADA A FRIO,2 OU 3 DEMAOS,CONS
.2KG/M2,TELA POLIESTER SOBRE A 1 DEMAO,MALHA 2X2MM,COM TRATA
MENTO DO CONCRETO E LIXAMENTO,HIDROJATEAMENTO P/RETIRADA DE
REBARBAS E ABERTURA DE POROS,EXCL.PREPARO SUPERFICIE
00988 | TELA DE POLIESTER | M2 | 1.1 | 4.45 | 0 | 4.895
01034 | BOMBA CENTRIFUGA AUTOESCORVANTE,MOTOR A GASOLINA,6,0CV (CP) | H | 0.05 | 11.8631 | 0 | 0.5932
01035 | BOMBA CENTRIFUGA AUTO-ESCORVANTE,MOTOR AGASOLINA,6,0CV (CI) | H | 0.05 | 0.9635 | 0 | 0.0482
01968 | MAO-DE-OBRA DE PEDREIRO, INCLUSIVE ENCARGOS SOCIAIS | H | 0.13 | 25.34 | 3 | 3.393
01999 | MAO-DE-OBRA DE SERVENTE DA CONSTRUCAO CIVIL, INCLUSIVE ENCAR | H | 1.2 | 18.31 | 3 | 22.6312
GOS SOCIAIS
06914 | MAO-DE-OBRA DE IMPERMEABILIZADOR, INCLUSIVE ENCARGOS SOCIAIS | H | 1.1 | 25.34 | 3 | 28.7102
14299 | MEMBRANA IMPERMEABILIZANTE A BASE DE POLIURETANO VEGETAL, IS | KG | 2 | 99.3214 | 0 | 198.6428
ENTO DE SOLVENTES, COM BAIXO TEOR DE VOC BI-COMPONENTE
16.032.0001-A | IMPERMEABILIZACAO ELASTICA P/PISCINA ELEVADA,APOIADA/ENTERRA | M2 |  | 251.61
DA SOBRE ACAO LENCOL FREATICO,C/MEMBRANA BASE POLIURETANO VE
GETAL,CONF.ABNT NBR 15487,APLICADA A FRIO,2 OU 3 DEMAOS,CONS
.2KG/M2,TELA POLIESTER SOBRE A 1 DEMAO,MALHA 2X2MM,COM TRATA
MENTO DO CONCRETO E LIXAMENTO,HIDROJATEAMENTO P/RETIRADA DE
REBARBAS E ABERTURA DE POROS,EXCL.PREPARO SUPERFICIE
00988 | TELA DE POLIESTER | M2 | 1.1 | 4.45 | 0 | 4.895
14299 | MEMBRANA IMPERMEABILIZANTE A BASE DE POLIURETANO VEGETAL, IS | KG | 2 | 99.3214 | 0 | 198.6428
ENTO DE SOLVENTES, COM BAIXO TEOR DE VOC BI-COMPONENTE
20083 | MAO-DE-OBRA DE IMPERMEABILIZADOR, INCLUSIVE ENCARGOS SOCIAIS | H | 1.1 | 21.96 | 3 | 24.8807
DESONERADOS
20115 | MAO-DE-OBRA DE PEDREIRO, INCLUSIVE ENCARGOS SOCIAIS DESONERA | H | 0.13 | 21.96 | 3 | 2.9404
DOS
20132 | MAO-DE-OBRA DE SERVENTE DA CONSTRUCAO CIVIL, INCLUSIVE ENCAR | H | 1.2 | 15.87 | 3 | 19.6153
GOS SOCIAIS DESONERADOS
30757 | BOMBA CENTRIFUGA AUTOESCORVANTE,MOTOR A GASOLINA,6,0CV (CP) | H | 0.05 | 11.8631 | 0 | 0.5932
30758 | BOMBA CENTRIFUGA AUTO-ESCORVANTE,MOTOR AGASOLINA,6,0CV (CI) | H | 0.05 | 0.9635 | 0 | 0.0482
16.033.0002-0 | IMPERMEABILIZACAO ASFALTICA COMPOSTA DE PINTURA DE ASFALTO M | M2 |  | 57.15
ODIFICADO,PLASTIFICANTE E ISENTO DE SOLVENTES ORGANICOS,APLI
CADO A FRIO,EM DUAS DEMAOS,CONSUMO DE 1L/M2/DEMAO
01968 | MAO-DE-OBRA DE PEDREIRO, INCLUSIVE ENCARGOS SOCIAIS | H | 0.24 | 25.34 | 3 | 6.264
01999 | MAO-DE-OBRA DE SERVENTE DA CONSTRUCAO CIVIL, INCLUSIVE ENCAR | H | 0.12 | 18.31 | 3 | 2.2631
GOS SOCIAIS
14298 | ASFALTO MODIFICADO, PLASTIFICANTE, COM ADITIVOS ESPECIAIS, H | L | 2 | 24.3137 | 0 | 48.6274
ERBICIDA ATOXICO E SOLVENTE ORGANICOS
16.033.0002-A | IMPERMEABILIZACAO ASFALTICA COMPOSTA DE PINTURA DE ASFALTO M | M2 |  | 56.01
ODIFICADO,PLASTIFICANTE E ISENTO DE SOLVENTES ORGANICOS,APLI
CADO A FRIO,EM DUAS DEMAOS,CONSUMO DE 1L/M2/DEMAO
14298 | ASFALTO MODIFICADO, PLASTIFICANTE, COM ADITIVOS ESPECIAIS, H | L | 2 | 24.3137 | 0 | 48.6274
ERBICIDA ATOXICO E SOLVENTE ORGANICOS
20115 | MAO-DE-OBRA DE PEDREIRO, INCLUSIVE ENCARGOS SOCIAIS DESONERA | H | 0.24 | 21.96 | 3 | 5.4285
DOS
20132 | MAO-DE-OBRA DE SERVENTE DA CONSTRUCAO CIVIL, INCLUSIVE ENCAR | H | 0.12 | 15.87 | 3 | 1.9615
GOS SOCIAIS DESONERADOS
16.034.0003-0 | IMPERMEABILIZACAO DE PAREDES DE ALVENARIA DE TIJOLOS CERAMIC | M2 |  | 120.64
OS,MACICOS,SEM A PRESENCA DE CAL,COM ABSORCAO DE UMIDADE DO
SOLO (UMIDADE ASCENDENTE),EMPREGANDO IMPERMEABILIZANTE LIQUI
DO A BASE DE SILICATOS E RESINAS,CONSUMO DE 2KG/M2,QUE POR E
FEITO DE CRISTALIZACAO,COLMATA A POROSIDADE DAS ALVENARIAS D
E TIJOLO MACICO
01968 | MAO-DE-OBRA DE PEDREIRO, INCLUSIVE ENCARGOS SOCIAIS | H | 1.3 | 25.34 | 3 | 33.9303
01999 | MAO-DE-OBRA DE SERVENTE DA CONSTRUCAO CIVIL, INCLUSIVE ENCAR | H | 1.3 | 18.31 | 3 | 24.5171
GOS SOCIAIS
05992 | BROCA (WIDIA), DE 1/2" | UN | 0.01 | 16.17 | 0 | 0.1617
14462 | IMPERMEABILIZANTE LIQUIDO A BASE DE SILICATOS E RESINAS | KG | 2 | 31.02 | 0 | 62.04
16.034.0003-A | IMPERMEABILIZACAO DE PAREDES DE ALVENARIA DE TIJOLOS CERAMIC | M2 |  | 112.85
OS,MACICOS,SEM A PRESENCA DE CAL,COM ABSORCAO DE UMIDADE DO
SOLO (UMIDADE ASCENDENTE),EMPREGANDO IMPERMEABILIZANTE LIQUI
DO A BASE DE SILICATOS E RESINAS,CONSUMO DE 2KG/M2,QUE POR E
FEITO DE CRISTALIZACAO,COLMATA A POROSIDADE DAS ALVENARIAS D
E TIJOLO MACICO
05992 | BROCA (WIDIA), DE 1/2" | UN | 0.01 | 16.17 | 0 | 0.1617
14462 | IMPERMEABILIZANTE LIQUIDO A BASE DE SILICATOS E RESINAS | KG | 2 | 31.02 | 0 | 62.04
20115 | MAO-DE-OBRA DE PEDREIRO, INCLUSIVE ENCARGOS SOCIAIS DESONERA | H | 1.3 | 21.96 | 3 | 29.4044
DOS
20132 | MAO-DE-OBRA DE SERVENTE DA CONSTRUCAO CIVIL, INCLUSIVE ENCAR | H | 1.3 | 15.87 | 3 | 21.2499
GOS SOCIAIS DESONERADOS
16.034.0006-0 | IMPERMEABILIZACAO PAREDES DE ALVENARIA DE TIJOLOS CERAMICOS | M2 |  | 20.8
OU BLOCOS CONCRETO,C/FUROS,S/A PRESENCA DE CAL,C/ABSORCAO UM
IDADE(UMIDADE ASCENDENTE)APLICANDO DUAS DEMAOS CRUZADAS CIME
NTO POLIMERICO,ATENDENDO ABNT NBR 11905,CONSUMO 1KG/M2/DEMAO
,DESDE PISO ATE ALTURA 1 A 1,2M
01968 | MAO-DE-OBRA DE PEDREIRO, INCLUSIVE ENCARGOS SOCIAIS | H | 0.3 | 25.34 | 3 | 7.8301
01999 | MAO-DE-OBRA DE SERVENTE DA CONSTRUCAO CIVIL, INCLUSIVE ENCAR | H | 0.3 | 18.31 | 3 | 5.6578
GOS SOCIAIS
14319 | CIMENTO POLIMERICO | KG | 2 | 3.6565 | 0 | 7.313
16.034.0006-A | IMPERMEABILIZACAO PAREDES DE ALVENARIA DE TIJOLOS CERAMICOS | M2 |  | 19
OU BLOCOS CONCRETO,C/FUROS,S/A PRESENCA DE CAL,C/ABSORCAO UM
IDADE(UMIDADE ASCENDENTE)APLICANDO DUAS DEMAOS CRUZADAS CIME
NTO POLIMERICO,ATENDENDO ABNT NBR 11905,CONSUMO 1KG/M2/DEMAO
,DESDE PISO ATE ALTURA 1 A 1,2M
14319 | CIMENTO POLIMERICO | KG | 2 | 3.6565 | 0 | 7.313
20115 | MAO-DE-OBRA DE PEDREIRO, INCLUSIVE ENCARGOS SOCIAIS DESONERA | H | 0.3 | 21.96 | 3 | 6.7856
DOS
20132 | MAO-DE-OBRA DE SERVENTE DA CONSTRUCAO CIVIL, INCLUSIVE ENCAR | H | 0.3 | 15.87 | 3 | 4.9038
GOS SOCIAIS DESONERADOS
16.035.0005-0 | IMPERMEABILIZACAO COM SELANTE ELASTOMERICO A BASE DE POLIURE | M |  | 42.31
TANO,MONO-COMPONENTE,EM JUNTAS DE DILATACAO DE PISOS E FACHA
DAS COM MOVIMENTACAO DE ATE 25%,SELAMENTO DE RALOS,TUBULACOE
S DE RESERVATORIOS E PISCINAS,VEDACAO DE ESQUADRIAS,CAIXILHO
S METALICOS E DE MADEIRA,TRATAMENTO DE TRINCAS E FISSURAS,VE
DACAO DE CALHAS E RUFOS,CONSUMO:360G PARA 1M DE JUNTA 2X1CM
01999 | MAO-DE-OBRA DE SERVENTE DA CONSTRUCAO CIVIL, INCLUSIVE ENCAR | H | 0.3 | 18.31 | 3 | 5.6578
GOS SOCIAIS
06914 | MAO-DE-OBRA DE IMPERMEABILIZADOR, INCLUSIVE ENCARGOS SOCIAIS | H | 0.3 | 25.34 | 3 | 7.8301
13441 | SELANTE ELASTICO, MONOCOMPONENTE, A BASE DE POLIURETANO, EMB | UN | 0.75 | 38.44 | 0 | 28.83
ALAGEM COM 310ML
16.035.0005-A | IMPERMEABILIZACAO COM SELANTE ELASTOMERICO A BASE DE POLIURE | M |  | 40.51
TANO,MONO-COMPONENTE,EM JUNTAS DE DILATACAO DE PISOS E FACHA
DAS COM MOVIMENTACAO DE ATE 25%,SELAMENTO DE RALOS,TUBULACOE
S DE RESERVATORIOS E PISCINAS,VEDACAO DE ESQUADRIAS,CAIXILHO
S METALICOS E DE MADEIRA,TRATAMENTO DE TRINCAS E FISSURAS,VE
DACAO DE CALHAS E RUFOS,CONSUMO:360G PARA 1M DE JUNTA 2X1CM
13441 | SELANTE ELASTICO, MONOCOMPONENTE, A BASE DE POLIURETANO, EMB | UN | 0.75 | 38.44 | 0 | 28.83
ALAGEM COM 310ML
20083 | MAO-DE-OBRA DE IMPERMEABILIZADOR, INCLUSIVE ENCARGOS SOCIAIS | H | 0.3 | 21.96 | 3 | 6.7856
DESONERADOS
20132 | MAO-DE-OBRA DE SERVENTE DA CONSTRUCAO CIVIL, INCLUSIVE ENCAR | H | 0.3 | 15.87 | 3 | 4.9038
GOS SOCIAIS DESONERADOS
16.036.0010-0 | IMPERMEABILIZACAO/REVESTIMENTO DE LAJES DE COBERTURA EM CONC | M2 |  | 165.07
RETO,METAL OU MADEIRA,COM ELASTOMERO A BASE DE POLIUREIA,ISE
NTO DE SOLVENTES,MOLDADO NO LOCAL,CURA LENTA,A FRIO,APLICADO
COM EQUIPAMENTO TIPO AIRLESS,ROLO OU PINCEL,COM ATE 1,00MM
DE ESPESSURA,SEM PROTECAO MECANICA
01999 | MAO-DE-OBRA DE SERVENTE DA CONSTRUCAO CIVIL, INCLUSIVE ENCAR | H | 0.6 | 18.31 | 3 | 11.3156
GOS SOCIAIS
06914 | MAO-DE-OBRA DE IMPERMEABILIZADOR, INCLUSIVE ENCARGOS SOCIAIS | H | 0.4 | 25.34 | 3 | 10.4401
13986 | POLIUREIA PURA AROMATICA | KG | 1 | 143.32 | 0 | 143.32
16.036.0010-A | IMPERMEABILIZACAO/REVESTIMENTO DE LAJES DE COBERTURA EM CONC | M2 |  | 162.17
RETO,METAL OU MADEIRA,COM ELASTOMERO A BASE DE POLIUREIA,ISE
NTO DE SOLVENTES,MOLDADO NO LOCAL,CURA LENTA,A FRIO,APLICADO
COM EQUIPAMENTO TIPO AIRLESS,ROLO OU PINCEL,COM ATE 1,00MM
DE ESPESSURA,SEM PROTECAO MECANICA
13986 | POLIUREIA PURA AROMATICA | KG | 1 | 143.32 | 0 | 143.32
20083 | MAO-DE-OBRA DE IMPERMEABILIZADOR, INCLUSIVE ENCARGOS SOCIAIS | H | 0.4 | 21.96 | 3 | 9.0475
DESONERADOS
20132 | MAO-DE-OBRA DE SERVENTE DA CONSTRUCAO CIVIL, INCLUSIVE ENCAR | H | 0.6 | 15.87 | 3 | 9.8077
GOS SOCIAIS DESONERADOS
16.036.0015-0 | IMPERMEABILIZACAO/REVESTIMENTO DE PISOS,COM ELASTOMERO A BAS | M2 |  | 197.29
E DE POLIUREIA,ISENTO DE SOLVENTES,MOLDADO NO LOCAL,CURA LEN
TA,A FRIO,APLICADO COM EQUIPAMENTO TIPO AIRLESS,ROLO OU PINC
EL,COM 1,20MM DE ESPESSURA,SEM PROTECAO MECANICA
01999 | MAO-DE-OBRA DE SERVENTE DA CONSTRUCAO CIVIL, INCLUSIVE ENCAR | H | 0.65 | 18.31 | 3 | 12.2585
GOS SOCIAIS
06914 | MAO-DE-OBRA DE IMPERMEABILIZADOR, INCLUSIVE ENCARGOS SOCIAIS | H | 0.5 | 25.34 | 3 | 13.0501
13986 | POLIUREIA PURA AROMATICA | KG | 1.2 | 143.32 | 0 | 171.984
16.036.0015-A | IMPERMEABILIZACAO/REVESTIMENTO DE PISOS,COM ELASTOMERO A BAS | M2 |  | 193.91
E DE POLIUREIA,ISENTO DE SOLVENTES,MOLDADO NO LOCAL,CURA LEN
TA,A FRIO,APLICADO COM EQUIPAMENTO TIPO AIRLESS,ROLO OU PINC
EL,COM 1,20MM DE ESPESSURA,SEM PROTECAO MECANICA
13986 | POLIUREIA PURA AROMATICA | KG | 1.2 | 143.32 | 0 | 171.984
20083 | MAO-DE-OBRA DE IMPERMEABILIZADOR, INCLUSIVE ENCARGOS SOCIAIS | H | 0.5 | 21.96 | 3 | 11.3094
DESONERADOS
20132 | MAO-DE-OBRA DE SERVENTE DA CONSTRUCAO CIVIL, INCLUSIVE ENCAR | H | 0.65 | 15.87 | 3 | 10.625
GOS SOCIAIS DESONERADOS
16.036.0020-0 | IMPERMEABILIZACAO/REVESTIMENTO DE LAJES,TANQUES,PISCINAS,RES | M2 |  | 315.5
ERVATORIOS,ARQUIBANCADAS,ESTACIONAMENTOS,COM ELASTOMERO A BA
SE DE POLIUREIA,ISENTO DE SOLVENTES,MOLDADO NO LOCAL,CURA LE
NTA,A FRIO,APLICADO COM EQUIPAMENTO TIPO AIRLESS,ROLO OU PIN
CEL,COM 2,00MM DE ESPESSURA,SEM PROTECAO MECANICA
01999 | MAO-DE-OBRA DE SERVENTE DA CONSTRUCAO CIVIL, INCLUSIVE ENCAR | H | 0.7 | 18.31 | 3 | 13.2015
GOS SOCIAIS
06914 | MAO-DE-OBRA DE IMPERMEABILIZADOR, INCLUSIVE ENCARGOS SOCIAIS | H | 0.6 | 25.34 | 3 | 15.6601
13986 | POLIUREIA PURA AROMATICA | KG | 2 | 143.32 | 0 | 286.64
16.036.0020-A | IMPERMEABILIZACAO/REVESTIMENTO DE LAJES,TANQUES,PISCINAS,RES | M2 |  | 311.65
ERVATORIOS,ARQUIBANCADAS,ESTACIONAMENTOS,COM ELASTOMERO A BA
SE DE POLIUREIA,ISENTO DE SOLVENTES,MOLDADO NO LOCAL,CURA LE
NTA,A FRIO,APLICADO COM EQUIPAMENTO TIPO AIRLESS,ROLO OU PIN
CEL,COM 2,00MM DE ESPESSURA,SEM PROTECAO MECANICA
13986 | POLIUREIA PURA AROMATICA | KG | 2 | 143.32 | 0 | 286.64
20083 | MAO-DE-OBRA DE IMPERMEABILIZADOR, INCLUSIVE ENCARGOS SOCIAIS | H | 0.6 | 21.96 | 3 | 13.5713
DESONERADOS
20132 | MAO-DE-OBRA DE SERVENTE DA CONSTRUCAO CIVIL, INCLUSIVE ENCAR | H | 0.7 | 15.87 | 3 | 11.4423
GOS SOCIAIS DESONERADOS
16.036.0022-0 | IMPERMEABILIZACAO/REVESTIMENTO DE LAJES,TANQUES,PISCINAS,RES | M2 |  | 389.4
ERVATORIOS,ARQUIBANCADAS,ESTACIONAMENTOS,COM ELASTOMERO A BA
SE DE POLIUREIA,ISENTO DE SOLVENTES,MOLDADO NO LOCAL,CURA LE
NTA,A FRIO,APLICADO COM EQUIPAMENTO TIPO AIRLESS,ROLO OU PIN
CEL,COM 2,50MM DE ESPESSURA,SEM PROTECAO MECANICA
01999 | MAO-DE-OBRA DE SERVENTE DA CONSTRUCAO CIVIL, INCLUSIVE ENCAR | H | 0.75 | 18.31 | 3 | 14.1445
GOS SOCIAIS
06914 | MAO-DE-OBRA DE IMPERMEABILIZADOR, INCLUSIVE ENCARGOS SOCIAIS | H | 0.65 | 25.34 | 3 | 16.9651
13986 | POLIUREIA PURA AROMATICA | KG | 2.5 | 143.32 | 0 | 358.3
16.036.0022-A | IMPERMEABILIZACAO/REVESTIMENTO DE LAJES,TANQUES,PISCINAS,RES | M2 |  | 385.26
ERVATORIOS,ARQUIBANCADAS,ESTACIONAMENTOS,COM ELASTOMERO A BA
SE DE POLIUREIA,ISENTO DE SOLVENTES,MOLDADO NO LOCAL,CURA LE
NTA,A FRIO,APLICADO COM EQUIPAMENTO TIPO AIRLESS,ROLO OU PIN
CEL,COM 2,50MM DE ESPESSURA,SEM PROTECAO MECANICA
13986 | POLIUREIA PURA AROMATICA | KG | 2.5 | 143.32 | 0 | 358.3
20083 | MAO-DE-OBRA DE IMPERMEABILIZADOR, INCLUSIVE ENCARGOS SOCIAIS | H | 0.65 | 21.96 | 3 | 14.7022
DESONERADOS
20132 | MAO-DE-OBRA DE SERVENTE DA CONSTRUCAO CIVIL, INCLUSIVE ENCAR | H | 0.75 | 15.87 | 3 | 12.2596
GOS SOCIAIS DESONERADOS
16.036.0025-0 | IMPERMEABILIZACAO/REVESTIMENTO DE PAREDES,COM ELASTOMERO A B | M2 |  | 69.14
ASE DE POLIUREIA,ISENTO DE SOLVENTES,MOLDADO NO LOCAL,CURA L
ENTA,A FRIO,APLICADO COM EQUIPAMENTO TIPO AIRLESS,ROLO OU PI
NCEL,COM 0,40MM DE ESPESSURA
01999 | MAO-DE-OBRA DE SERVENTE DA CONSTRUCAO CIVIL, INCLUSIVE ENCAR | H | 0.35 | 18.31 | 3 | 6.6008
GOS SOCIAIS
06914 | MAO-DE-OBRA DE IMPERMEABILIZADOR, INCLUSIVE ENCARGOS SOCIAIS | H | 0.2 | 25.34 | 3 | 5.22
13986 | POLIUREIA PURA AROMATICA | KG | 0.4 | 143.32 | 0 | 57.328
16.036.0025-A | IMPERMEABILIZACAO/REVESTIMENTO DE PAREDES,COM ELASTOMERO A B | M2 |  | 67.57
ASE DE POLIUREIA,ISENTO DE SOLVENTES,MOLDADO NO LOCAL,CURA L
ENTA,A FRIO,APLICADO COM EQUIPAMENTO TIPO AIRLESS,ROLO OU PI
NCEL,COM 0,40MM DE ESPESSURA
13986 | POLIUREIA PURA AROMATICA | KG | 0.4 | 143.32 | 0 | 57.328
20083 | MAO-DE-OBRA DE IMPERMEABILIZADOR, INCLUSIVE ENCARGOS SOCIAIS | H | 0.2 | 21.96 | 3 | 4.5238
DESONERADOS
20132 | MAO-DE-OBRA DE SERVENTE DA CONSTRUCAO CIVIL, INCLUSIVE ENCAR | H | 0.35 | 15.87 | 3 | 5.7211
GOS SOCIAIS DESONERADOS
16.036.0030-0 | IMPERMEABILIZACAO/REVESTIMENTO DE LAJES DE COBERTURA EM CONC | M2 |  | 168.27
RETO,METAL OU MADEIRA,COM ELASTOMERO A BASE DE POLIUREIA,ISE
NTO DE SOLVENTES,MOLDADO NO LOCAL,CURA LENTA,A FRIO,APLICADO
COM EQUIPAMENTO TIPO AIRLESS,ROLO OU PINCEL,COM ATE 1,00MM
DE ESPESSURA,ANTIDERRAPANTE,SEM PROTECAO MECANICA
01999 | MAO-DE-OBRA DE SERVENTE DA CONSTRUCAO CIVIL, INCLUSIVE ENCAR | H | 0.6 | 18.31 | 3 | 11.3156
GOS SOCIAIS
06914 | MAO-DE-OBRA DE IMPERMEABILIZADOR, INCLUSIVE ENCARGOS SOCIAIS | H | 0.4 | 25.34 | 3 | 10.4401
13986 | POLIUREIA PURA AROMATICA | KG | 1 | 143.32 | 0 | 143.32
13988 | QUARTZO | KG | 1.3 | 2.46 | 0 | 3.198
16.036.0030-A | IMPERMEABILIZACAO/REVESTIMENTO DE LAJES DE COBERTURA EM CONC | M2 |  | 165.37
RETO,METAL OU MADEIRA,COM ELASTOMERO A BASE DE POLIUREIA,ISE
NTO DE SOLVENTES,MOLDADO NO LOCAL,CURA LENTA,A FRIO,APLICADO
COM EQUIPAMENTO TIPO AIRLESS,ROLO OU PINCEL,COM ATE 1,00MM
DE ESPESSURA,ANTIDERRAPANTE,SEM PROTECAO MECANICA
13986 | POLIUREIA PURA AROMATICA | KG | 1 | 143.32 | 0 | 143.32
13988 | QUARTZO | KG | 1.3 | 2.46 | 0 | 3.198
20083 | MAO-DE-OBRA DE IMPERMEABILIZADOR, INCLUSIVE ENCARGOS SOCIAIS | H | 0.4 | 21.96 | 3 | 9.0475
DESONERADOS
20132 | MAO-DE-OBRA DE SERVENTE DA CONSTRUCAO CIVIL, INCLUSIVE ENCAR | H | 0.6 | 15.87 | 3 | 9.8077
GOS SOCIAIS DESONERADOS
16.036.0035-0 | IMPERMEABILIZACAO/REVESTIMENTO DE PISOS,COM ELASTOMERO A BAS | M2 |  | 200.98
E DE POLIUREIA,ISENTO DE SOLVENTES,MOLDADO NO LOCAL,CURA LEN
TA,A FRIO,APLICADO COM EQUIPAMENTO TIPO AIRLESS,ROLO OU PINC
EL,COM 1,20MM DE ESPESSURA,ANTIDERRAPANTE,SEM PROTECAO MECAN
ICA
01999 | MAO-DE-OBRA DE SERVENTE DA CONSTRUCAO CIVIL, INCLUSIVE ENCAR | H | 0.65 | 18.31 | 3 | 12.2585
GOS SOCIAIS
06914 | MAO-DE-OBRA DE IMPERMEABILIZADOR, INCLUSIVE ENCARGOS SOCIAIS | H | 0.5 | 25.34 | 3 | 13.0501
13986 | POLIUREIA PURA AROMATICA | KG | 1.2 | 143.32 | 0 | 171.984
13988 | QUARTZO | KG | 1.5 | 2.46 | 0 | 3.69
16.036.0035-A | IMPERMEABILIZACAO/REVESTIMENTO DE PISOS,COM ELASTOMERO A BAS | M2 |  | 197.6
E DE POLIUREIA,ISENTO DE SOLVENTES,MOLDADO NO LOCAL,CURA LEN
TA,A FRIO,APLICADO COM EQUIPAMENTO TIPO AIRLESS,ROLO OU PINC
EL,COM 1,20MM DE ESPESSURA,ANTIDERRAPANTE,SEM PROTECAO MECAN
ICA
13986 | POLIUREIA PURA AROMATICA | KG | 1.2 | 143.32 | 0 | 171.984
13988 | QUARTZO | KG | 1.5 | 2.46 | 0 | 3.69
20083 | MAO-DE-OBRA DE IMPERMEABILIZADOR, INCLUSIVE ENCARGOS SOCIAIS | H | 0.5 | 21.96 | 3 | 11.3094
DESONERADOS
20132 | MAO-DE-OBRA DE SERVENTE DA CONSTRUCAO CIVIL, INCLUSIVE ENCAR | H | 0.65 | 15.87 | 3 | 10.625
GOS SOCIAIS DESONERADOS
16.036.0040-0 | IMPERMEABILIZACAO/REVESTIMENTO DE LAJES,TANQUES,PISCINAS,RES | M2 |  | 320.91
ERVATORIOS,ARQUIBANCADAS,ESTACIONAMENTOS,COM ELASTOMERO A BA
SE DE POLIUREIA,ISENTO DE SOLVENTES,MOLDADO NO LOCAL,CURA LE
NTA,A FRIO,APLICADO COM EQUIPAMENTO TIPO AIRLESS,ROLO OU PIN
CEL,COM 2,00MM DE ESPESSURA,ANTIDERRAPANTE,SEM PROTECAO MECA
NICA
01999 | MAO-DE-OBRA DE SERVENTE DA CONSTRUCAO CIVIL, INCLUSIVE ENCAR | H | 0.7 | 18.31 | 3 | 13.2015
GOS SOCIAIS
06914 | MAO-DE-OBRA DE IMPERMEABILIZADOR, INCLUSIVE ENCARGOS SOCIAIS | H | 0.6 | 25.34 | 3 | 15.6601
13986 | POLIUREIA PURA AROMATICA | KG | 2 | 143.32 | 0 | 286.64
13988 | QUARTZO | KG | 2.2 | 2.46 | 0 | 5.412
16.036.0040-A | IMPERMEABILIZACAO/REVESTIMENTO DE LAJES,TANQUES,PISCINAS,RES | M2 |  | 317.06
ERVATORIOS,ARQUIBANCADAS,ESTACIONAMENTOS,COM ELASTOMERO A BA
SE DE POLIUREIA,ISENTO DE SOLVENTES,MOLDADO NO LOCAL,CURA LE
NTA,A FRIO,APLICADO COM EQUIPAMENTO TIPO AIRLESS,ROLO OU PIN
CEL,COM 2,00MM DE ESPESSURA,ANTIDERRAPANTE,SEM PROTECAO MECA
NICA
13986 | POLIUREIA PURA AROMATICA | KG | 2 | 143.32 | 0 | 286.64
13988 | QUARTZO | KG | 2.2 | 2.46 | 0 | 5.412
20083 | MAO-DE-OBRA DE IMPERMEABILIZADOR, INCLUSIVE ENCARGOS SOCIAIS | H | 0.6 | 21.96 | 3 | 13.5713
DESONERADOS
20132 | MAO-DE-OBRA DE SERVENTE DA CONSTRUCAO CIVIL, INCLUSIVE ENCAR | H | 0.7 | 15.87 | 3 | 11.4423
GOS SOCIAIS DESONERADOS
16.036.0043-0 | IMPERMEABILIZACAO/REVESTIMENTO DE LAJES,TANQUES,PISCINAS,RES | M2 |  | 396.78
ERVATORIOS,ARQUIBANCADAS,ESTACIONAMENTOS,COM ELASTOMERO A BA
SE DE POLIUREIA,ISENTO DE SOLVENTES,MOLDADO NO LOCAL,CURA LE
NTA,A FRIO,APLICADO COM EQUIPAMENTO TIPO AIRLESS,ROLO OU PIN
CEL,COM 2,50MM DE ESPESSURA,ANTIDERRAPANTE,SEM PROTECAO MECA
NICA
01999 | MAO-DE-OBRA DE SERVENTE DA CONSTRUCAO CIVIL, INCLUSIVE ENCAR | H | 0.75 | 18.31 | 3 | 14.1445
GOS SOCIAIS
06914 | MAO-DE-OBRA DE IMPERMEABILIZADOR, INCLUSIVE ENCARGOS SOCIAIS | H | 0.65 | 25.34 | 3 | 16.9651
13986 | POLIUREIA PURA AROMATICA | KG | 2.5 | 143.32 | 0 | 358.3
13988 | QUARTZO | KG | 3 | 2.46 | 0 | 7.38
16.036.0043-A | IMPERMEABILIZACAO/REVESTIMENTO DE LAJES,TANQUES,PISCINAS,RES | M2 |  | 392.64
ERVATORIOS,ARQUIBANCADAS,ESTACIONAMENTOS,COM ELASTOMERO A BA
SE DE POLIUREIA,ISENTO DE SOLVENTES,MOLDADO NO LOCAL,CURA LE
NTA,A FRIO,APLICADO COM EQUIPAMENTO TIPO AIRLESS,ROLO OU PIN
CEL,COM 2,50MM DE ESPESSURA,ANTIDERRAPANTE,SEM PROTECAO MECA
NICA
13986 | POLIUREIA PURA AROMATICA | KG | 2.5 | 143.32 | 0 | 358.3
13988 | QUARTZO | KG | 3 | 2.46 | 0 | 7.38
20083 | MAO-DE-OBRA DE IMPERMEABILIZADOR, INCLUSIVE ENCARGOS SOCIAIS | H | 0.65 | 21.96 | 3 | 14.7022
DESONERADOS
20132 | MAO-DE-OBRA DE SERVENTE DA CONSTRUCAO CIVIL, INCLUSIVE ENCAR | H | 0.75 | 15.87 | 3 | 12.2596
GOS SOCIAIS DESONERADOS
16.036.0050-0 | IMPERMEABILIZACAO/REVESTIMENTO DE LAJES DE COBERTURA EM CONC | M2 |  | 212.56
RETO,METAL OU MADEIRA,A BASE DE POLIUREIA,ISENTO DE SOLVENTE
S,MOLDADO NO LOCAL,CURA RAPIDA,A QUENTE,APLICADO COM EQUIPAM
ENTO BICOMPONENTE TIPO HOT SPRAY,COM ATE 1,00MM DE ESPESSURA
,SEM PROTECAO MECANICA
01999 | MAO-DE-OBRA DE SERVENTE DA CONSTRUCAO CIVIL, INCLUSIVE ENCAR | H | 0.7 | 18.31 | 3 | 13.2015
GOS SOCIAIS
06914 | MAO-DE-OBRA DE IMPERMEABILIZADOR, INCLUSIVE ENCARGOS SOCIAIS | H | 0.5 | 25.34 | 3 | 13.0501
13986 | POLIUREIA PURA AROMATICA | KG | 1 | 143.32 | 30 | 186.316
16.036.0050-A | IMPERMEABILIZACAO/REVESTIMENTO DE LAJES DE COBERTURA EM CONC | M2 |  | 209.06
RETO,METAL OU MADEIRA,A BASE DE POLIUREIA,ISENTO DE SOLVENTE
S,MOLDADO NO LOCAL,CURA RAPIDA,A QUENTE,APLICADO COM EQUIPAM
ENTO BICOMPONENTE TIPO HOT SPRAY,COM ATE 1,00MM DE ESPESSURA
,SEM PROTECAO MECANICA
13986 | POLIUREIA PURA AROMATICA | KG | 1 | 143.32 | 30 | 186.316
20083 | MAO-DE-OBRA DE IMPERMEABILIZADOR, INCLUSIVE ENCARGOS SOCIAIS | H | 0.5 | 21.96 | 3 | 11.3094
DESONERADOS
20132 | MAO-DE-OBRA DE SERVENTE DA CONSTRUCAO CIVIL, INCLUSIVE ENCAR | H | 0.7 | 15.87 | 3 | 11.4423
GOS SOCIAIS DESONERADOS
16.036.0055-0 | IMPERMEABILIZACAO/REVESTIMENTO DE PISOS,A BASE DE POLIUREIA, | M2 |  | 253.38
ISENTO DE SOLVENTES,MOLDADO NO LOCAL,CURA RAPIDA,A QUENTE,AP
LICADO COM EQUIPAMENTO BICOMPONENTE TIPO HOT SPRAY,COM 1,20M
M DE ESPESSURA,SEM PROTECAO MECANICA
01999 | MAO-DE-OBRA DE SERVENTE DA CONSTRUCAO CIVIL, INCLUSIVE ENCAR | H | 0.75 | 18.31 | 3 | 14.1445
GOS SOCIAIS
06914 | MAO-DE-OBRA DE IMPERMEABILIZADOR, INCLUSIVE ENCARGOS SOCIAIS | H | 0.6 | 25.34 | 3 | 15.6601
13986 | POLIUREIA PURA AROMATICA | KG | 1.2 | 143.32 | 30 | 223.5792
16.036.0055-A | IMPERMEABILIZACAO/REVESTIMENTO DE PISOS,A BASE DE POLIUREIA, | M2 |  | 249.4
ISENTO DE SOLVENTES,MOLDADO NO LOCAL,CURA RAPIDA,A QUENTE,AP
LICADO COM EQUIPAMENTO BICOMPONENTE TIPO HOT SPRAY,COM 1,20M
M DE ESPESSURA,SEM PROTECAO MECANICA
13986 | POLIUREIA PURA AROMATICA | KG | 1.2 | 143.32 | 30 | 223.5792
20083 | MAO-DE-OBRA DE IMPERMEABILIZADOR, INCLUSIVE ENCARGOS SOCIAIS | H | 0.6 | 21.96 | 3 | 13.5713
DESONERADOS
20132 | MAO-DE-OBRA DE SERVENTE DA CONSTRUCAO CIVIL, INCLUSIVE ENCAR | H | 0.75 | 15.87 | 3 | 12.2596
GOS SOCIAIS DESONERADOS
16.036.0060-0 | IMPERMEABILIZACAO/REVESTIMENTO DE LAJES,TANQUES,PISCINAS,RES | M2 |  | 405.98
ERVATORIOS,ARQUIBANCADAS,ESTACIONAMENTOS,A BASE DE POLIUREIA
,ISENTO DE SOLVENTES,MOLDADO NO LOCAL,CURA RAPIDA,A QUENTE,A
PLICADO COM EQUIPAMENTO BICOMPONENTE TIPO HOT SPRAY,COM 2,00
MM DE ESPESSURA,SEM PROTECAO MECANICA
01999 | MAO-DE-OBRA DE SERVENTE DA CONSTRUCAO CIVIL, INCLUSIVE ENCAR | H | 0.8 | 18.31 | 3 | 15.0874
GOS SOCIAIS
06914 | MAO-DE-OBRA DE IMPERMEABILIZADOR, INCLUSIVE ENCARGOS SOCIAIS | H | 0.7 | 25.34 | 3 | 18.2701
13986 | POLIUREIA PURA AROMATICA | KG | 2 | 143.32 | 30 | 372.632
16.036.0060-A | IMPERMEABILIZACAO/REVESTIMENTO DE LAJES,TANQUES,PISCINAS,RES | M2 |  | 401.54
ERVATORIOS,ARQUIBANCADAS,ESTACIONAMENTOS,A BASE DE POLIUREIA
,ISENTO DE SOLVENTES,MOLDADO NO LOCAL,CURA RAPIDA,A QUENTE,A
PLICADO COM EQUIPAMENTO BICOMPONENTE TIPO HOT SPRAY,COM 2,00
MM DE ESPESSURA,SEM PROTECAO MECANICA
13986 | POLIUREIA PURA AROMATICA | KG | 2 | 143.32 | 30 | 372.632
20083 | MAO-DE-OBRA DE IMPERMEABILIZADOR, INCLUSIVE ENCARGOS SOCIAIS | H | 0.7 | 21.96 | 3 | 15.8332
DESONERADOS
20132 | MAO-DE-OBRA DE SERVENTE DA CONSTRUCAO CIVIL, INCLUSIVE ENCAR | H | 0.8 | 15.87 | 3 | 13.0769
GOS SOCIAIS DESONERADOS
16.036.0062-0 | IMPERMEABILIZACAO/REVESTIMENTO DE LAJES,TANQUES,PISCINAS,RES | M2 |  | 501.39
ERVATORIOS,ARQUIBANCADAS,ESTACIONAMENTOS,A BASE DE POLIUREIA
,ISENTO DE SOLVENTES,MOLDADO NO LOCAL,CURA RAPIDA,A QUENTE,A
PLICADO COM EQUIPAMENTO BICOMPONENTE TIPO HOT SPRAY,COM 2,50
MM DE ESPESSURA,SEM PROTECAO MECANICA
01999 | MAO-DE-OBRA DE SERVENTE DA CONSTRUCAO CIVIL, INCLUSIVE ENCAR | H | 0.85 | 18.31 | 3 | 16.0304
GOS SOCIAIS
06914 | MAO-DE-OBRA DE IMPERMEABILIZADOR, INCLUSIVE ENCARGOS SOCIAIS | H | 0.75 | 25.34 | 3 | 19.5752
13986 | POLIUREIA PURA AROMATICA | KG | 2.5 | 143.32 | 30 | 465.79
16.036.0062-A | IMPERMEABILIZACAO/REVESTIMENTO DE LAJES,TANQUES,PISCINAS,RES | M2 |  | 496.64
ERVATORIOS,ARQUIBANCADAS,ESTACIONAMENTOS,A BASE DE POLIUREIA
,ISENTO DE SOLVENTES,MOLDADO NO LOCAL,CURA RAPIDA,A QUENTE,A
PLICADO COM EQUIPAMENTO BICOMPONENTE TIPO HOT SPRAY,COM 2,50
MM DE ESPESSURA,SEM PROTECAO MECANICA
13986 | POLIUREIA PURA AROMATICA | KG | 2.5 | 143.32 | 30 | 465.79
20083 | MAO-DE-OBRA DE IMPERMEABILIZADOR, INCLUSIVE ENCARGOS SOCIAIS | H | 0.75 | 21.96 | 3 | 16.9641
DESONERADOS
20132 | MAO-DE-OBRA DE SERVENTE DA CONSTRUCAO CIVIL, INCLUSIVE ENCAR | H | 0.85 | 15.87 | 3 | 13.8942
GOS SOCIAIS DESONERADOS
16.036.0065-0 | IMPERMEABILIZACAO/REVESTIMENTO DE PAREDES,A BASE DE POLIUREI | M2 |  | 90.84
A,ISENTO DE SOLVENTES,MOLDADO NO LOCAL,CURA RAPIDA,A QUENTE,
APLICADO COM EQUIPAMENTO BICOMPONENTE TIPO HOT SPRAY,COM 0,4
0MM DE ESPESSURA
01999 | MAO-DE-OBRA DE SERVENTE DA CONSTRUCAO CIVIL, INCLUSIVE ENCAR | H | 0.45 | 18.31 | 3 | 8.4867
GOS SOCIAIS
06914 | MAO-DE-OBRA DE IMPERMEABILIZADOR, INCLUSIVE ENCARGOS SOCIAIS | H | 0.3 | 25.34 | 3 | 7.8301
13986 | POLIUREIA PURA AROMATICA | KG | 0.4 | 143.32 | 30 | 74.5264
16.036.0065-A | IMPERMEABILIZACAO/REVESTIMENTO DE PAREDES,A BASE DE POLIUREI | M2 |  | 88.66
A,ISENTO DE SOLVENTES,MOLDADO NO LOCAL,CURA RAPIDA,A QUENTE,
APLICADO COM EQUIPAMENTO BICOMPONENTE TIPO HOT SPRAY,COM 0,4
0MM DE ESPESSURA
13986 | POLIUREIA PURA AROMATICA | KG | 0.4 | 143.32 | 30 | 74.5264
20083 | MAO-DE-OBRA DE IMPERMEABILIZADOR, INCLUSIVE ENCARGOS SOCIAIS | H | 0.3 | 21.96 | 3 | 6.7856
DESONERADOS
20132 | MAO-DE-OBRA DE SERVENTE DA CONSTRUCAO CIVIL, INCLUSIVE ENCAR | H | 0.45 | 15.87 | 3 | 7.3557
GOS SOCIAIS DESONERADOS
16.036.0070-0 | IMPERMEABILIZACAO/REVESTIMENTO DE LAJES DE COBERTURA EM CONC | M2 |  | 215.76
RETO,METAL OU MADEIRA,A BASE DE POLIUREIA,ISENTO DE SOLVENTE
S,MOLDADO NO LOCAL,CURA RAPIDA,A QUENTE,APLICADO COM EQUIPAM
ENTO BICOMPONENTE TIPO HOT SPRAY,COM ATE 1,00MM DE ESPESSURA
,ANTIDERRAPANTE,SEM PROTECAO MECANICA
01999 | MAO-DE-OBRA DE SERVENTE DA CONSTRUCAO CIVIL, INCLUSIVE ENCAR | H | 0.7 | 18.31 | 3 | 13.2015
GOS SOCIAIS
06914 | MAO-DE-OBRA DE IMPERMEABILIZADOR, INCLUSIVE ENCARGOS SOCIAIS | H | 0.5 | 25.34 | 3 | 13.0501
13986 | POLIUREIA PURA AROMATICA | KG | 1 | 143.32 | 30 | 186.316
13988 | QUARTZO | KG | 1.3 | 2.46 | 0 | 3.198
16.036.0070-A | IMPERMEABILIZACAO/REVESTIMENTO DE LAJES DE COBERTURA EM CONC | M2 |  | 212.26
RETO,METAL OU MADEIRA,A BASE DE POLIUREIA,ISENTO DE SOLVENTE
S,MOLDADO NO LOCAL,CURA RAPIDA,A QUENTE,APLICADO COM EQUIPAM
ENTO BICOMPONENTE TIPO HOT SPRAY,COM ATE 1,00MM DE ESPESSURA
,ANTIDERRAPANTE,SEM PROTECAO MECANICA
13986 | POLIUREIA PURA AROMATICA | KG | 1 | 143.32 | 30 | 186.316
13988 | QUARTZO | KG | 1.3 | 2.46 | 0 | 3.198
20083 | MAO-DE-OBRA DE IMPERMEABILIZADOR, INCLUSIVE ENCARGOS SOCIAIS | H | 0.5 | 21.96 | 3 | 11.3094
DESONERADOS
20132 | MAO-DE-OBRA DE SERVENTE DA CONSTRUCAO CIVIL, INCLUSIVE ENCAR | H | 0.7 | 15.87 | 3 | 11.4423
GOS SOCIAIS DESONERADOS
16.036.0075-0 | IMPERMEABILIZACAO/REVESTIMENTO DE PISOS,A BASE DE POLIUREIA, | M2 |  | 257.07
ISENTO DE SOLVENTES,MOLDADO NO LOCAL,CURA RAPIDA,A QUENTE,AP
LICADO COM EQUIPAMENTO BICOMPONENTE TIPO HOT SPRAY,COM 1,20M
M DE ESPESSURA,ANTIDERRAPANTE,SEM PROTECAO MECANICA
01999 | MAO-DE-OBRA DE SERVENTE DA CONSTRUCAO CIVIL, INCLUSIVE ENCAR | H | 0.75 | 18.31 | 3 | 14.1445
GOS SOCIAIS
06914 | MAO-DE-OBRA DE IMPERMEABILIZADOR, INCLUSIVE ENCARGOS SOCIAIS | H | 0.6 | 25.34 | 3 | 15.6601
13986 | POLIUREIA PURA AROMATICA | KG | 1.2 | 143.32 | 30 | 223.5792
13988 | QUARTZO | KG | 1.5 | 2.46 | 0 | 3.69
16.036.0075-A | IMPERMEABILIZACAO/REVESTIMENTO DE PISOS,A BASE DE POLIUREIA, | M2 |  | 253.09
ISENTO DE SOLVENTES,MOLDADO NO LOCAL,CURA RAPIDA,A QUENTE,AP
LICADO COM EQUIPAMENTO BICOMPONENTE TIPO HOT SPRAY,COM 1,20M
M DE ESPESSURA,ANTIDERRAPANTE,SEM PROTECAO MECANICA
13986 | POLIUREIA PURA AROMATICA | KG | 1.2 | 143.32 | 30 | 223.5792
13988 | QUARTZO | KG | 1.5 | 2.46 | 0 | 3.69
20083 | MAO-DE-OBRA DE IMPERMEABILIZADOR, INCLUSIVE ENCARGOS SOCIAIS | H | 0.6 | 21.96 | 3 | 13.5713
DESONERADOS
20132 | MAO-DE-OBRA DE SERVENTE DA CONSTRUCAO CIVIL, INCLUSIVE ENCAR | H | 0.75 | 15.87 | 3 | 12.2596
GOS SOCIAIS DESONERADOS
16.036.0080-0 | IMPERMEABILIZACAO/REVESTIMENTO DE LAJES,TANQUES,PISCINAS,RES | M2 |  | 411.4
ERVATORIOS,ARQUIBANCADAS,ESTACIONAMENTOS,A BASE DE POLIUREIA
,ISENTO DE SOLVENTES,MOLDADO NO LOCAL,CURA RAPIDA,A QUENTE,A
PLICADO COM EQUIPAMENTO BICOMPONENTE TIPO HOT SPRAY,COM 2,00
MM DE ESPESSURA,ANTIDERRAPANTE,SEM PROTECAO MECANICA
01999 | MAO-DE-OBRA DE SERVENTE DA CONSTRUCAO CIVIL, INCLUSIVE ENCAR | H | 0.8 | 18.31 | 3 | 15.0874
GOS SOCIAIS
06914 | MAO-DE-OBRA DE IMPERMEABILIZADOR, INCLUSIVE ENCARGOS SOCIAIS | H | 0.7 | 25.34 | 3 | 18.2701
13986 | POLIUREIA PURA AROMATICA | KG | 2 | 143.32 | 30 | 372.632
13988 | QUARTZO | KG | 2.2 | 2.46 | 0 | 5.412
16.036.0080-A | IMPERMEABILIZACAO/REVESTIMENTO DE LAJES,TANQUES,PISCINAS,RES | M2 |  | 406.95
ERVATORIOS,ARQUIBANCADAS,ESTACIONAMENTOS,A BASE DE POLIUREIA
,ISENTO DE SOLVENTES,MOLDADO NO LOCAL,CURA RAPIDA,A QUENTE,A
PLICADO COM EQUIPAMENTO BICOMPONENTE TIPO HOT SPRAY,COM 2,00
MM DE ESPESSURA,ANTIDERRAPANTE,SEM PROTECAO MECANICA
13986 | POLIUREIA PURA AROMATICA | KG | 2 | 143.32 | 30 | 372.632
13988 | QUARTZO | KG | 2.2 | 2.46 | 0 | 5.412
20083 | MAO-DE-OBRA DE IMPERMEABILIZADOR, INCLUSIVE ENCARGOS SOCIAIS | H | 0.7 | 21.96 | 3 | 15.8332
DESONERADOS
20132 | MAO-DE-OBRA DE SERVENTE DA CONSTRUCAO CIVIL, INCLUSIVE ENCAR | H | 0.8 | 15.87 | 3 | 13.0769
GOS SOCIAIS DESONERADOS
16.036.0083-0 | IMPERMEABILIZACAO/REVESTIMENTO DE LAJES,TANQUES,PISCINAS,RES | M2 |  | 508.77
ERVATORIOS,ARQUIBANCADAS,ESTACIONAMENTOS,A BASE DE POLIUREIA
,ISENTO DE SOLVENTES,MOLDADO NO LOCAL,CURA RAPIDA,A QUENTE,A
PLICADO COM EQUIPAMENTO BICOMPONENTE TIPO HOT SPRAY,COM 2,50
MM DE ESPESSURA,ANTIDERRAPANTE,SEM PROTECAO MECANICA
01999 | MAO-DE-OBRA DE SERVENTE DA CONSTRUCAO CIVIL, INCLUSIVE ENCAR | H | 0.85 | 18.31 | 3 | 16.0304
GOS SOCIAIS
06914 | MAO-DE-OBRA DE IMPERMEABILIZADOR, INCLUSIVE ENCARGOS SOCIAIS | H | 0.75 | 25.34 | 3 | 19.5752
13986 | POLIUREIA PURA AROMATICA | KG | 2.5 | 143.32 | 30 | 465.79
13988 | QUARTZO | KG | 3 | 2.46 | 0 | 7.38
16.036.0083-A | IMPERMEABILIZACAO/REVESTIMENTO DE LAJES,TANQUES,PISCINAS,RES | M2 |  | 504.02
ERVATORIOS,ARQUIBANCADAS,ESTACIONAMENTOS,A BASE DE POLIUREIA
,ISENTO DE SOLVENTES,MOLDADO NO LOCAL,CURA RAPIDA,A QUENTE,A
PLICADO COM EQUIPAMENTO BICOMPONENTE TIPO HOT SPRAY,COM 2,50
MM DE ESPESSURA,ANTIDERRAPANTE,SEM PROTECAO MECANICA
13986 | POLIUREIA PURA AROMATICA | KG | 2.5 | 143.32 | 30 | 465.79
13988 | QUARTZO | KG | 3 | 2.46 | 0 | 7.38
20083 | MAO-DE-OBRA DE IMPERMEABILIZADOR, INCLUSIVE ENCARGOS SOCIAIS | H | 0.75 | 21.96 | 3 | 16.9641
DESONERADOS
20132 | MAO-DE-OBRA DE SERVENTE DA CONSTRUCAO CIVIL, INCLUSIVE ENCAR | H | 0.85 | 15.87 | 3 | 13.8942
GOS SOCIAIS DESONERADOS
17.012.0010-0 | CAIACAO INTERNA OU EXTERNA SOBRE SUPERFICIE LISA,EM DUAS DEM | M2 |  | 10.07
AOS,ADICIONANDO FIXADOR
00078 | FIXADOR P/CAIACAO, EM FRASCO DE 150ML | UN | 0.02 | 1.38 | 0 | 0.0276
00209 | CAL HIDRATADA | KG | 0.44 | 0.75 | 0 | 0.33
01966 | MAO-DE-OBRA DE PINTOR, INCLUSIVE ENCARGOS SOCIAIS | H | 0.3 | 25.34 | 3 | 7.8301
01999 | MAO-DE-OBRA DE SERVENTE DA CONSTRUCAO CIVIL, INCLUSIVE ENCAR | H | 0.1 | 18.31 | 3 | 1.8859
GOS SOCIAIS
17.012.0010-A | CAIACAO INTERNA OU EXTERNA SOBRE SUPERFICIE LISA,EM DUAS DEM | M2 |  | 8.77
AOS,ADICIONANDO FIXADOR
00078 | FIXADOR P/CAIACAO, EM FRASCO DE 150ML | UN | 0.02 | 1.38 | 0 | 0.0276
00209 | CAL HIDRATADA | KG | 0.44 | 0.75 | 0 | 0.33
20118 | MAO-DE-OBRA DE PINTOR, INCLUSIVE ENCARGOS SOCIAIS DESONERADO | H | 0.3 | 21.96 | 3 | 6.7856
S
20132 | MAO-DE-OBRA DE SERVENTE DA CONSTRUCAO CIVIL, INCLUSIVE ENCAR | H | 0.1 | 15.87 | 3 | 1.6346
GOS SOCIAIS DESONERADOS
17.012.0011-0 | CAIACAO INTERNA OU EXTERNA SOBRE SUPERFICIE LISA,EM TRES DEM | M2 |  | 13.37
AOS,ADICIONANDO FIXADOR
00078 | FIXADOR P/CAIACAO, EM FRASCO DE 150ML | UN | 0.026 | 1.38 | 0 | 0.0359
00209 | CAL HIDRATADA | KG | 0.6 | 0.75 | 0 | 0.45
01966 | MAO-DE-OBRA DE PINTOR, INCLUSIVE ENCARGOS SOCIAIS | H | 0.4 | 25.34 | 3 | 10.4401
01999 | MAO-DE-OBRA DE SERVENTE DA CONSTRUCAO CIVIL, INCLUSIVE ENCAR | H | 0.13 | 18.31 | 3 | 2.4517
GOS SOCIAIS
17.012.0011-A | CAIACAO INTERNA OU EXTERNA SOBRE SUPERFICIE LISA,EM TRES DEM | M2 |  | 11.65
AOS,ADICIONANDO FIXADOR
00078 | FIXADOR P/CAIACAO, EM FRASCO DE 150ML | UN | 0.026 | 1.38 | 0 | 0.0359
00209 | CAL HIDRATADA | KG | 0.6 | 0.75 | 0 | 0.45
20118 | MAO-DE-OBRA DE PINTOR, INCLUSIVE ENCARGOS SOCIAIS DESONERADO | H | 0.4 | 21.96 | 3 | 9.0475
S
20132 | MAO-DE-OBRA DE SERVENTE DA CONSTRUCAO CIVIL, INCLUSIVE ENCAR | H | 0.13 | 15.87 | 3 | 2.125
GOS SOCIAIS DESONERADOS
17.012.0012-0 | CAIACAO INTERNA COM CORANTE SOBRE SUPERFICIE LISA,EM DUAS DE | M2 |  | 10.9
MAOS,ADICIONANDO FIXADOR
00078 | FIXADOR P/CAIACAO, EM FRASCO DE 150ML | UN | 0.02 | 1.38 | 0 | 0.0276
00209 | CAL HIDRATADA | KG | 0.44 | 0.75 | 0 | 0.33
01966 | MAO-DE-OBRA DE PINTOR, INCLUSIVE ENCARGOS SOCIAIS | H | 0.3 | 25.34 | 3 | 7.8301
01999 | MAO-DE-OBRA DE SERVENTE DA CONSTRUCAO CIVIL, INCLUSIVE ENCAR | H | 0.1 | 18.31 | 3 | 1.8859
GOS SOCIAIS
05350 | PIGMENTO EM PO A BASE DE OXIDO DE FERRO | KG | 0.025 | 33.35 | 0 | 0.8338
17.012.0012-A | CAIACAO INTERNA COM CORANTE SOBRE SUPERFICIE LISA,EM DUAS DE | M2 |  | 9.61
MAOS,ADICIONANDO FIXADOR
00078 | FIXADOR P/CAIACAO, EM FRASCO DE 150ML | UN | 0.02 | 1.38 | 0 | 0.0276
00209 | CAL HIDRATADA | KG | 0.44 | 0.75 | 0 | 0.33
05350 | PIGMENTO EM PO A BASE DE OXIDO DE FERRO | KG | 0.025 | 33.35 | 0 | 0.8338
20118 | MAO-DE-OBRA DE PINTOR, INCLUSIVE ENCARGOS SOCIAIS DESONERADO | H | 0.3 | 21.96 | 3 | 6.7856
S
20132 | MAO-DE-OBRA DE SERVENTE DA CONSTRUCAO CIVIL, INCLUSIVE ENCAR | H | 0.1 | 15.87 | 3 | 1.6346
GOS SOCIAIS DESONERADOS
17.012.0013-0 | CAIACAO INTERNA COM CORANTE SOBRE SUPERFICIE LISA,EM TRES DE | M2 |  | 14.21
MAOS,ADICIONANDO FIXADOR
00078 | FIXADOR P/CAIACAO, EM FRASCO DE 150ML | UN | 0.026 | 1.38 | 0 | 0.0359
00209 | CAL HIDRATADA | KG | 0.6 | 0.75 | 0 | 0.45
01966 | MAO-DE-OBRA DE PINTOR, INCLUSIVE ENCARGOS SOCIAIS | H | 0.4 | 25.34 | 3 | 10.4401
01999 | MAO-DE-OBRA DE SERVENTE DA CONSTRUCAO CIVIL, INCLUSIVE ENCAR | H | 0.13 | 18.31 | 3 | 2.4517
GOS SOCIAIS
05350 | PIGMENTO EM PO A BASE DE OXIDO DE FERRO | KG | 0.025 | 33.35 | 0 | 0.8338
17.012.0013-A | CAIACAO INTERNA COM CORANTE SOBRE SUPERFICIE LISA,EM TRES DE | M2 |  | 12.49
MAOS,ADICIONANDO FIXADOR
00078 | FIXADOR P/CAIACAO, EM FRASCO DE 150ML | UN | 0.026 | 1.38 | 0 | 0.0359
00209 | CAL HIDRATADA | KG | 0.6 | 0.75 | 0 | 0.45
05350 | PIGMENTO EM PO A BASE DE OXIDO DE FERRO | KG | 0.025 | 33.35 | 0 | 0.8338
20118 | MAO-DE-OBRA DE PINTOR, INCLUSIVE ENCARGOS SOCIAIS DESONERADO | H | 0.4 | 21.96 | 3 | 9.0475
S
20132 | MAO-DE-OBRA DE SERVENTE DA CONSTRUCAO CIVIL, INCLUSIVE ENCAR | H | 0.13 | 15.87 | 3 | 2.125
GOS SOCIAIS DESONERADOS
17.012.0015-0 | CAIACAO INTERNA OU EXTERNA SOBRE SUPERFICIE ASPERA OU CHAPIS | M2 |  | 15.28
CADA EM DUAS DEMAOS COM ADICAO DE FIXADOR
00078 | FIXADOR P/CAIACAO, EM FRASCO DE 150ML | UN | 0.04 | 1.38 | 0 | 0.0552
00209 | CAL HIDRATADA | KG | 0.88 | 0.75 | 0 | 0.66
01966 | MAO-DE-OBRA DE PINTOR, INCLUSIVE ENCARGOS SOCIAIS | H | 0.45 | 25.34 | 3 | 11.7451
01999 | MAO-DE-OBRA DE SERVENTE DA CONSTRUCAO CIVIL, INCLUSIVE ENCAR | H | 0.15 | 18.31 | 3 | 2.8289
GOS SOCIAIS
17.012.0015-A | CAIACAO INTERNA OU EXTERNA SOBRE SUPERFICIE ASPERA OU CHAPIS | M2 |  | 13.34
CADA EM DUAS DEMAOS COM ADICAO DE FIXADOR
00078 | FIXADOR P/CAIACAO, EM FRASCO DE 150ML | UN | 0.04 | 1.38 | 0 | 0.0552
00209 | CAL HIDRATADA | KG | 0.88 | 0.75 | 0 | 0.66
20118 | MAO-DE-OBRA DE PINTOR, INCLUSIVE ENCARGOS SOCIAIS DESONERADO | H | 0.45 | 21.96 | 3 | 10.1785
S
20132 | MAO-DE-OBRA DE SERVENTE DA CONSTRUCAO CIVIL, INCLUSIVE ENCAR | H | 0.15 | 15.87 | 3 | 2.4519
GOS SOCIAIS DESONERADOS
17.012.0030-0 | PINTURA DE NATA DE CIMENTO SOBRE SUPERFICIE ASPERA,EM TRES D | M2 |  | 4.35
EMAOS
00149 | CIMENTO PORTLAND CP II 32, EM SACO DE 50KG | KG | 1 | 0.58 | 0 | 0.58
01999 | MAO-DE-OBRA DE SERVENTE DA CONSTRUCAO CIVIL, INCLUSIVE ENCAR | H | 0.2 | 18.31 | 3 | 3.7719
GOS SOCIAIS
17.012.0030-A | PINTURA DE NATA DE CIMENTO SOBRE SUPERFICIE ASPERA,EM TRES D | M2 |  | 3.84
EMAOS
00149 | CIMENTO PORTLAND CP II 32, EM SACO DE 50KG | KG | 1 | 0.58 | 0 | 0.58
20132 | MAO-DE-OBRA DE SERVENTE DA CONSTRUCAO CIVIL, INCLUSIVE ENCAR | H | 0.2 | 15.87 | 3 | 3.2692
GOS SOCIAIS DESONERADOS
17.012.0040-0 | PINTURA INTERNA OU EXTERNA COM TINTA IMPERMEAVEL EM CORES PA | M2 |  | 23.06
RA APLICACAO SOBRE CONCRETO,TIJOLOS,PEDRAS OU ARGAMASSA DE S
UPERFICIE POROSA,EM DUAS DEMAOS,USANDO AGUA COMO DILUENTE
00156 | TINTA MINERAL IMPERMEAVEL | KG | 0.65 | 16.89 | 0 | 10.9785
01966 | MAO-DE-OBRA DE PINTOR, INCLUSIVE ENCARGOS SOCIAIS | H | 0.3 | 25.34 | 3 | 7.8301
01999 | MAO-DE-OBRA DE SERVENTE DA CONSTRUCAO CIVIL, INCLUSIVE ENCAR | H | 0.15 | 18.31 | 3 | 2.8289
GOS SOCIAIS
07324 | ADESIVO A BASE DE RESINA SINTETICA DE ALTA ADERENCIA, EMBALA | L | 0.13 | 10.98 | 0 | 1.4274
GEM DE 18L
17.012.0040-A | PINTURA INTERNA OU EXTERNA COM TINTA IMPERMEAVEL EM CORES PA | M2 |  | 21.64
RA APLICACAO SOBRE CONCRETO,TIJOLOS,PEDRAS OU ARGAMASSA DE S
UPERFICIE POROSA,EM DUAS DEMAOS,USANDO AGUA COMO DILUENTE
00156 | TINTA MINERAL IMPERMEAVEL | KG | 0.65 | 16.89 | 0 | 10.9785
07324 | ADESIVO A BASE DE RESINA SINTETICA DE ALTA ADERENCIA, EMBALA | L | 0.13 | 10.98 | 0 | 1.4274
GEM DE 18L
20118 | MAO-DE-OBRA DE PINTOR, INCLUSIVE ENCARGOS SOCIAIS DESONERADO | H | 0.3 | 21.96 | 3 | 6.7856
S
20132 | MAO-DE-OBRA DE SERVENTE DA CONSTRUCAO CIVIL, INCLUSIVE ENCAR | H | 0.15 | 15.87 | 3 | 2.4519
GOS SOCIAIS DESONERADOS
17.013.0030-0 | PINTURA INTERNA OU EXTERNA SOBRE CONCRETO LISO OU REVESTIMEN | M2 |  | 120.02
TO,COM TINTA AQUOSA A BASE DE EPOXI INCOLOR OU EM CORES,INCL
USIVE LIMPEZA,E DUAS DEMAOS DE ACABAMENTO
00324 | LIXA P/MADEIRA Nº100 | UN | 0.5 | 0.63 | 0 | 0.315
01966 | MAO-DE-OBRA DE PINTOR, INCLUSIVE ENCARGOS SOCIAIS | H | 0.34 | 25.34 | 3 | 8.8741
01999 | MAO-DE-OBRA DE SERVENTE DA CONSTRUCAO CIVIL, INCLUSIVE ENCAR | H | 0.17 | 18.31 | 3 | 3.2061
GOS SOCIAIS
07416 | TINTA EPOXYCA, BICOMPONENTE ISENTA DE SOLVENTES | KG | 0.27 | 398.6131 | 0 | 107.6255
17.013.0030-A | PINTURA INTERNA OU EXTERNA SOBRE CONCRETO LISO OU REVESTIMEN | M2 |  | 118.4
TO,COM TINTA AQUOSA A BASE DE EPOXI INCOLOR OU EM CORES,INCL
USIVE LIMPEZA,E DUAS DEMAOS DE ACABAMENTO
00324 | LIXA P/MADEIRA Nº100 | UN | 0.5 | 0.63 | 0 | 0.315
07416 | TINTA EPOXYCA, BICOMPONENTE ISENTA DE SOLVENTES | KG | 0.27 | 398.6131 | 0 | 107.6255
20118 | MAO-DE-OBRA DE PINTOR, INCLUSIVE ENCARGOS SOCIAIS DESONERADO | H | 0.34 | 21.96 | 3 | 7.6904
S
20132 | MAO-DE-OBRA DE SERVENTE DA CONSTRUCAO CIVIL, INCLUSIVE ENCAR | H | 0.17 | 15.87 | 3 | 2.7788
GOS SOCIAIS DESONERADOS
17.013.0031-0 | PINTURA INTERNA OU EXTERNA SOBRE CONCRETO APICOADO,COM TINTA | M2 |  | 231.19
AQUOSA A BASE DE EPOXI INCOLOR OU EM CORES,INCLUSIVE LIMPEZ
A,E DUAS DEMAOS DE ACABAMENTO
00324 | LIXA P/MADEIRA Nº100 | UN | 0.5 | 0.63 | 0 | 0.315
01966 | MAO-DE-OBRA DE PINTOR, INCLUSIVE ENCARGOS SOCIAIS | H | 0.44 | 25.34 | 3 | 11.4841
01999 | MAO-DE-OBRA DE SERVENTE DA CONSTRUCAO CIVIL, INCLUSIVE ENCAR | H | 0.22 | 18.31 | 3 | 4.149
GOS SOCIAIS
07416 | TINTA EPOXYCA, BICOMPONENTE ISENTA DE SOLVENTES | KG | 0.54 | 398.6131 | 0 | 215.2511
17.013.0031-A | PINTURA INTERNA OU EXTERNA SOBRE CONCRETO APICOADO,COM TINTA | M2 |  | 229.11
AQUOSA A BASE DE EPOXI INCOLOR OU EM CORES,INCLUSIVE LIMPEZ
A,E DUAS DEMAOS DE ACABAMENTO
00324 | LIXA P/MADEIRA Nº100 | UN | 0.5 | 0.63 | 0 | 0.315
07416 | TINTA EPOXYCA, BICOMPONENTE ISENTA DE SOLVENTES | KG | 0.54 | 398.6131 | 0 | 215.2511
20118 | MAO-DE-OBRA DE PINTOR, INCLUSIVE ENCARGOS SOCIAIS DESONERADO | H | 0.44 | 21.96 | 3 | 9.9523
S
20132 | MAO-DE-OBRA DE SERVENTE DA CONSTRUCAO CIVIL, INCLUSIVE ENCAR | H | 0.22 | 15.87 | 3 | 3.5961
GOS SOCIAIS DESONERADOS
17.013.0070-0 | PINTURA INTERNA OU EXTERNA SOBRE REVESTIMENTO ALISADO A COLH | M2 |  | 24.92
ER OU CONCRETO LISO,COM TINTA A BASE DE RESINA DE BORRACHA C
LORADA,DE SECAGEM RAPIDA,INCLUSIVE LIMPEZA,E DUAS DEMAOS DE
ACABAMENTO
00290 | SOLVENTE EPOXY | L | 0.0252 | 68.0944 | 0 | 1.716
00324 | LIXA P/MADEIRA Nº100 | UN | 0.5 | 0.63 | 0 | 0.315
00819 | TINTA A BASE DE BORRACHA CLORADA, P/ACABAMENTO A CORES | GL | 0.08 | 135.18 | 0 | 10.8144
01966 | MAO-DE-OBRA DE PINTOR, INCLUSIVE ENCARGOS SOCIAIS | H | 0.34 | 25.34 | 3 | 8.8741
01999 | MAO-DE-OBRA DE SERVENTE DA CONSTRUCAO CIVIL, INCLUSIVE ENCAR | H | 0.17 | 18.31 | 3 | 3.2061
GOS SOCIAIS
17.013.0070-A | PINTURA INTERNA OU EXTERNA SOBRE REVESTIMENTO ALISADO A COLH | M2 |  | 23.31
ER OU CONCRETO LISO,COM TINTA A BASE DE RESINA DE BORRACHA C
LORADA,DE SECAGEM RAPIDA,INCLUSIVE LIMPEZA,E DUAS DEMAOS DE
ACABAMENTO
00290 | SOLVENTE EPOXY | L | 0.0252 | 68.0944 | 0 | 1.716
00324 | LIXA P/MADEIRA Nº100 | UN | 0.5 | 0.63 | 0 | 0.315
00819 | TINTA A BASE DE BORRACHA CLORADA, P/ACABAMENTO A CORES | GL | 0.08 | 135.18 | 0 | 10.8144
20118 | MAO-DE-OBRA DE PINTOR, INCLUSIVE ENCARGOS SOCIAIS DESONERADO | H | 0.34 | 21.96 | 3 | 7.6904
S
20132 | MAO-DE-OBRA DE SERVENTE DA CONSTRUCAO CIVIL, INCLUSIVE ENCAR | H | 0.17 | 15.87 | 3 | 2.7788
GOS SOCIAIS DESONERADOS
17.013.0095-1 | PINTURA INTERNA OU EXTERNA SOBRE FERRO,COM TINTA A BASE DE R | M2 |  | 34.15
ESINA DE BORRACHA CLORADA,INCLUSIVE LIMPEZA,UMA DEMAO DE TIN
TA PRIMARIA DA MESMA LINHA E DUAS DEMAOS DE ACABAMENTO
00290 | SOLVENTE EPOXY | L | 0.007 | 68.0944 | 0 | 0.4767
00819 | TINTA A BASE DE BORRACHA CLORADA, P/ACABAMENTO A CORES | GL | 0.08 | 135.18 | 0 | 10.8144
01966 | MAO-DE-OBRA DE PINTOR, INCLUSIVE ENCARGOS SOCIAIS | H | 0.51 | 25.34 | 3 | 13.3111
01999 | MAO-DE-OBRA DE SERVENTE DA CONSTRUCAO CIVIL, INCLUSIVE ENCAR | H | 0.255 | 18.31 | 3 | 4.8091
GOS SOCIAIS
07179 | FUNDO ANTICORROSIVO DE BASE DE RESINA ALQUIDICA MODIFICADA ( | UN | 0.16 | 24.31 | 0 | 3.8896
1/4GL)
14706 | LIXA PARA FERRO Nº 100 | UN | 0.5 | 1.7 | 0 | 0.85
17.013.0095-B | PINTURA INTERNA OU EXTERNA SOBRE FERRO,COM TINTA A BASE DE R | M2 |  | 31.73
ESINA DE BORRACHA CLORADA,INCLUSIVE LIMPEZA,UMA DEMAO DE TIN
TA PRIMARIA DA MESMA LINHA E DUAS DEMAOS DE ACABAMENTO
00290 | SOLVENTE EPOXY | L | 0.007 | 68.0944 | 0 | 0.4767
00819 | TINTA A BASE DE BORRACHA CLORADA, P/ACABAMENTO A CORES | GL | 0.08 | 135.18 | 0 | 10.8144
07179 | FUNDO ANTICORROSIVO DE BASE DE RESINA ALQUIDICA MODIFICADA ( | UN | 0.16 | 24.31 | 0 | 3.8896
1/4GL)
14706 | LIXA PARA FERRO Nº 100 | UN | 0.5 | 1.7 | 0 | 0.85
20118 | MAO-DE-OBRA DE PINTOR, INCLUSIVE ENCARGOS SOCIAIS DESONERADO | H | 0.51 | 21.96 | 3 | 11.5356
S
20132 | MAO-DE-OBRA DE SERVENTE DA CONSTRUCAO CIVIL, INCLUSIVE ENCAR | H | 0.255 | 15.87 | 3 | 4.1683
GOS SOCIAIS DESONERADOS
17.013.0100-0 | PINTURA COM TINTA EPOXI A BASE D'AGUA SEMIBRILHANTE,PARA USO | M2 |  | 52.11
HOSPITALAR,SOBRE PAREDES E PISOS DE CENTRO CIRURGICO OU UTI
,INCLUSIVE LIXAMENTO,UMA DEMAO DE SELADOR ACRILICO,DUAS DEMA
OS DE MASSA ACRILICA E DUAS DEMAOS DE ACABAMENTO
01966 | MAO-DE-OBRA DE PINTOR, INCLUSIVE ENCARGOS SOCIAIS | H | 0.95 | 25.34 | 3 | 24.7952
01999 | MAO-DE-OBRA DE SERVENTE DA CONSTRUCAO CIVIL, INCLUSIVE ENCAR | H | 0.475 | 18.31 | 3 | 8.9582
GOS SOCIAIS
03874 | MASSA ACRILICA, EM BALDES DE 18 LITROS | UN | 0.046 | 112.69 | 0 | 5.1837
06028 | SELADOR PIGMENTADO A BASE DE RESINA ACRILICA MODIFICADA, NA | GL | 0.04 | 23.18 | 0 | 0.9272
COR BRANCA
14491 | TINTA EPOXI A BASE DE AGUA SEMIBRILHANTE, USO HOSPITALAR, PA | UN | 0.0534 | 205 | 0 | 10.947
RA PAREDES E PISOS DE CENTRO CIRURGICO/UTI,BRANCA, GL 3,6LTS
14496 | LIXA PARA MASSA | UN | 2 | 0.65 | 0 | 1.3
17.013.0100-A | PINTURA COM TINTA EPOXI A BASE D'AGUA SEMIBRILHANTE,PARA USO | M2 |  | 47.61
HOSPITALAR,SOBRE PAREDES E PISOS DE CENTRO CIRURGICO OU UTI
,INCLUSIVE LIXAMENTO,UMA DEMAO DE SELADOR ACRILICO,DUAS DEMA
OS DE MASSA ACRILICA E DUAS DEMAOS DE ACABAMENTO
03874 | MASSA ACRILICA, EM BALDES DE 18 LITROS | UN | 0.046 | 112.69 | 0 | 5.1837
06028 | SELADOR PIGMENTADO A BASE DE RESINA ACRILICA MODIFICADA, NA | GL | 0.04 | 23.18 | 0 | 0.9272
COR BRANCA
14491 | TINTA EPOXI A BASE DE AGUA SEMIBRILHANTE, USO HOSPITALAR, PA | UN | 0.0534 | 205 | 0 | 10.947
RA PAREDES E PISOS DE CENTRO CIRURGICO/UTI,BRANCA, GL 3,6LTS
14496 | LIXA PARA MASSA | UN | 2 | 0.65 | 0 | 1.3
20118 | MAO-DE-OBRA DE PINTOR, INCLUSIVE ENCARGOS SOCIAIS DESONERADO | H | 0.95 | 21.96 | 3 | 21.4879
S
20132 | MAO-DE-OBRA DE SERVENTE DA CONSTRUCAO CIVIL, INCLUSIVE ENCAR | H | 0.475 | 15.87 | 3 | 7.7644
GOS SOCIAIS DESONERADOS
17.014.0010-0 | PINTURA ELETROSTATICA SOBRE ESQUADRIA DE FERRO | KG |  | 18
11058 | PINTURA ELETROSTATICA SOBRE ESQUADRIA DEFERRO | KG | 1 | 18 | 0 | 18
17.014.0010-A | PINTURA ELETROSTATICA SOBRE ESQUADRIA DE FERRO | KG |  | 18
11058 | PINTURA ELETROSTATICA SOBRE ESQUADRIA DEFERRO | KG | 1 | 18 | 0 | 18
17.014.0015-0 | PINTURA ELETROSTATICA SOBRE ESQUADRIA DE ALUMINIO | KG |  | 18
11059 | PINTURA ELETROSTATICA SOBRE ESQUADRIA DE ALUMINIO | KG | 1 | 18 | 0 | 18
17.014.0015-A | PINTURA ELETROSTATICA SOBRE ESQUADRIA DE ALUMINIO | KG |  | 18
11059 | PINTURA ELETROSTATICA SOBRE ESQUADRIA DE ALUMINIO | KG | 1 | 18 | 0 | 18
17.017.0010-0 | PREPARO DE SUPERFICIES NOVAS,COM REVESTIMENTO LISO,INCLUSIVE | M2 |  | 25.19
LIXAMENTO,LIMPEZA,UMA DEMAO DE SELADOR ACRILICO,UMA DEMAO D
E MASSA CORRIDA OU ACRILICA E NOVO LIXAMENTO COM REMOCAO DO
PO RESIDUAL
00324 | LIXA P/MADEIRA Nº100 | UN | 1 | 0.63 | 0 | 0.63
01966 | MAO-DE-OBRA DE PINTOR, INCLUSIVE ENCARGOS SOCIAIS | H | 0.6 | 25.34 | 3 | 15.6601
01999 | MAO-DE-OBRA DE SERVENTE DA CONSTRUCAO CIVIL, INCLUSIVE ENCAR | H | 0.3 | 18.31 | 3 | 5.6578
GOS SOCIAIS
03868 | MASSA CORRIDA A BASE DE PVA, EM LATAS DE 18 LITROS | UN | 0.027 | 64.92 | 0 | 1.7528
07182 | FUNDO PREPARADOR DE PAREDES ACRILICO, BASE D`AGUA, INCOLOR | GL | 0.03 | 49.66 | 0 | 1.4898
17.017.0010-A | PREPARO DE SUPERFICIES NOVAS,COM REVESTIMENTO LISO,INCLUSIVE | M2 |  | 22.34
LIXAMENTO,LIMPEZA,UMA DEMAO DE SELADOR ACRILICO,UMA DEMAO D
E MASSA CORRIDA OU ACRILICA E NOVO LIXAMENTO COM REMOCAO DO
PO RESIDUAL
00324 | LIXA P/MADEIRA Nº100 | UN | 1 | 0.63 | 0 | 0.63
03868 | MASSA CORRIDA A BASE DE PVA, EM LATAS DE 18 LITROS | UN | 0.027 | 64.92 | 0 | 1.7528
07182 | FUNDO PREPARADOR DE PAREDES ACRILICO, BASE D`AGUA, INCOLOR | GL | 0.03 | 49.66 | 0 | 1.4898
20118 | MAO-DE-OBRA DE PINTOR, INCLUSIVE ENCARGOS SOCIAIS DESONERADO | H | 0.6 | 21.96 | 3 | 13.5713
S
20132 | MAO-DE-OBRA DE SERVENTE DA CONSTRUCAO CIVIL, INCLUSIVE ENCAR | H | 0.3 | 15.87 | 3 | 4.9038
GOS SOCIAIS DESONERADOS
17.017.0020-0 | PINTURA COM ESMALTE SINTETICO ALQUIDICO,PARA INTERIOR,ALTO B | M2 |  | 9.57
RILHO,BRILHANTE,ACETINADO OU FOSCO,ACABAMENTO PADRAO,EM DUAS
DEMAOS SOBRE SUPERFICIE PREPARADA CONFORME O ITEM 17.017.00
10,EXCLUSIVE ESTE PREPARO
00124 | ESMALTE SINTETICO ALQUIDICO ALTO BRILHO, BRILHANTE, ACETINAD | GL | 0.05 | 101.03 | 0 | 5.0515
O OU FOSCO
01966 | MAO-DE-OBRA DE PINTOR, INCLUSIVE ENCARGOS SOCIAIS | H | 0.13 | 25.34 | 3 | 3.393
01999 | MAO-DE-OBRA DE SERVENTE DA CONSTRUCAO CIVIL, INCLUSIVE ENCAR | H | 0.06 | 18.31 | 3 | 1.1316
GOS SOCIAIS
17.017.0020-A | PINTURA COM ESMALTE SINTETICO ALQUIDICO,PARA INTERIOR,ALTO B | M2 |  | 8.97
RILHO,BRILHANTE,ACETINADO OU FOSCO,ACABAMENTO PADRAO,EM DUAS
DEMAOS SOBRE SUPERFICIE PREPARADA CONFORME O ITEM 17.017.00
10,EXCLUSIVE ESTE PREPARO
00124 | ESMALTE SINTETICO ALQUIDICO ALTO BRILHO, BRILHANTE, ACETINAD | GL | 0.05 | 101.03 | 0 | 5.0515
O OU FOSCO
20118 | MAO-DE-OBRA DE PINTOR, INCLUSIVE ENCARGOS SOCIAIS DESONERADO | H | 0.13 | 21.96 | 3 | 2.9404
S
20132 | MAO-DE-OBRA DE SERVENTE DA CONSTRUCAO CIVIL, INCLUSIVE ENCAR | H | 0.06 | 15.87 | 3 | 0.9808
GOS SOCIAIS DESONERADOS
17.017.0030-0 | PINTURA COM TINTA SINTETICA ALQUIDICA DE USO GERAL,PARA INTE | M2 |  | 37.83
RIOR,ACABAMENTO DE ALTA CLASSE SOBRE SUPERFICIE PREPARADA CO
NFORME O ITEM 17.017.0010,EXCLUSIVE ESTE PREPARO,INCLUSIVE L
IXAMENTO,DUAS DEMAOS DE MASSA CORRIDA E TRES DE ACABAMENTO
00294 | TINTA A OLEO BRILHANTE, P/USO GERAL, EM INTERIORES E EXTERIO | GL | 0.065 | 81.1 | 0 | 5.2715
RES
00324 | LIXA P/MADEIRA Nº100 | UN | 1 | 0.63 | 0 | 0.63
01966 | MAO-DE-OBRA DE PINTOR, INCLUSIVE ENCARGOS SOCIAIS | H | 0.8 | 25.34 | 3 | 20.8802
01999 | MAO-DE-OBRA DE SERVENTE DA CONSTRUCAO CIVIL, INCLUSIVE ENCAR | H | 0.4 | 18.31 | 3 | 7.5437
GOS SOCIAIS
03868 | MASSA CORRIDA A BASE DE PVA, EM LATAS DE 18 LITROS | UN | 0.054 | 64.92 | 0 | 3.5057
17.017.0030-A | PINTURA COM TINTA SINTETICA ALQUIDICA DE USO GERAL,PARA INTE | M2 |  | 34.04
RIOR,ACABAMENTO DE ALTA CLASSE SOBRE SUPERFICIE PREPARADA CO
NFORME O ITEM 17.017.0010,EXCLUSIVE ESTE PREPARO,INCLUSIVE L
IXAMENTO,DUAS DEMAOS DE MASSA CORRIDA E TRES DE ACABAMENTO
00294 | TINTA A OLEO BRILHANTE, P/USO GERAL, EM INTERIORES E EXTERIO | GL | 0.065 | 81.1 | 0 | 5.2715
RES
00324 | LIXA P/MADEIRA Nº100 | UN | 1 | 0.63 | 0 | 0.63
03868 | MASSA CORRIDA A BASE DE PVA, EM LATAS DE 18 LITROS | UN | 0.054 | 64.92 | 0 | 3.5057
20118 | MAO-DE-OBRA DE PINTOR, INCLUSIVE ENCARGOS SOCIAIS DESONERADO | H | 0.8 | 21.96 | 3 | 18.095
S
20132 | MAO-DE-OBRA DE SERVENTE DA CONSTRUCAO CIVIL, INCLUSIVE ENCAR | H | 0.4 | 15.87 | 3 | 6.5384
GOS SOCIAIS DESONERADOS
17.017.0040-0 | PINTURA INTERNA EM SUPERFICIE COM REVESTIMENTO LISO,A OLEO B | M2 |  | 26.68
RILHANTE,INCLUSIVE LIXAMENTO,UMA DEMAO DE SELADOR ACRILICO,U
MA DEMAO DE MASSA CORRIDA OU ACRILICA E DUAS DEMAOS DE ACABA
MENTO
00294 | TINTA A OLEO BRILHANTE, P/USO GERAL, EM INTERIORES E EXTERIO | GL | 0.05 | 81.1 | 0 | 4.055
RES
00324 | LIXA P/MADEIRA Nº100 | UN | 1 | 0.63 | 0 | 0.63
01966 | MAO-DE-OBRA DE PINTOR, INCLUSIVE ENCARGOS SOCIAIS | H | 0.55 | 25.34 | 3 | 14.3551
01999 | MAO-DE-OBRA DE SERVENTE DA CONSTRUCAO CIVIL, INCLUSIVE ENCAR | H | 0.28 | 18.31 | 3 | 5.2806
GOS SOCIAIS
03868 | MASSA CORRIDA A BASE DE PVA, EM LATAS DE 18 LITROS | UN | 0.0135 | 64.92 | 0 | 0.8764
07182 | FUNDO PREPARADOR DE PAREDES ACRILICO, BASE D`AGUA, INCOLOR | GL | 0.03 | 49.66 | 0 | 1.4898
17.017.0040-A | PINTURA INTERNA EM SUPERFICIE COM REVESTIMENTO LISO,A OLEO B | M2 |  | 24.06
RILHANTE,INCLUSIVE LIXAMENTO,UMA DEMAO DE SELADOR ACRILICO,U
MA DEMAO DE MASSA CORRIDA OU ACRILICA E DUAS DEMAOS DE ACABA
MENTO
00294 | TINTA A OLEO BRILHANTE, P/USO GERAL, EM INTERIORES E EXTERIO | GL | 0.05 | 81.1 | 0 | 4.055
RES
00324 | LIXA P/MADEIRA Nº100 | UN | 1 | 0.63 | 0 | 0.63
03868 | MASSA CORRIDA A BASE DE PVA, EM LATAS DE 18 LITROS | UN | 0.0135 | 64.92 | 0 | 0.8764
07182 | FUNDO PREPARADOR DE PAREDES ACRILICO, BASE D`AGUA, INCOLOR | GL | 0.03 | 49.66 | 0 | 1.4898
20118 | MAO-DE-OBRA DE PINTOR, INCLUSIVE ENCARGOS SOCIAIS DESONERADO | H | 0.55 | 21.96 | 3 | 12.4403
S
20132 | MAO-DE-OBRA DE SERVENTE DA CONSTRUCAO CIVIL, INCLUSIVE ENCAR | H | 0.28 | 15.87 | 3 | 4.5769
GOS SOCIAIS DESONERADOS
17.017.0041-0 | REPINTURA INTERNA OU EXTERNA NA COR EXISTENTE,SOBRE REVESTIM | M2 |  | 13.25
ENTO LISO EM BOM ESTADO,COM TINTA A OLEO BRILHANTE,INCLUSIVE
LIXAMENTO E DUAS DEMAOS DE ACABAMENTO
00294 | TINTA A OLEO BRILHANTE, P/USO GERAL, EM INTERIORES E EXTERIO | GL | 0.05 | 81.1 | 0 | 4.055
RES
00324 | LIXA P/MADEIRA Nº100 | UN | 0.5 | 0.63 | 0 | 0.315
01966 | MAO-DE-OBRA DE PINTOR, INCLUSIVE ENCARGOS SOCIAIS | H | 0.25 | 25.34 | 3 | 6.5251
01999 | MAO-DE-OBRA DE SERVENTE DA CONSTRUCAO CIVIL, INCLUSIVE ENCAR | H | 0.125 | 18.31 | 3 | 2.3574
GOS SOCIAIS
17.017.0041-A | REPINTURA INTERNA OU EXTERNA NA COR EXISTENTE,SOBRE REVESTIM | M2 |  | 12.06
ENTO LISO EM BOM ESTADO,COM TINTA A OLEO BRILHANTE,INCLUSIVE
LIXAMENTO E DUAS DEMAOS DE ACABAMENTO
00294 | TINTA A OLEO BRILHANTE, P/USO GERAL, EM INTERIORES E EXTERIO | GL | 0.05 | 81.1 | 0 | 4.055
RES
00324 | LIXA P/MADEIRA Nº100 | UN | 0.5 | 0.63 | 0 | 0.315
20118 | MAO-DE-OBRA DE PINTOR, INCLUSIVE ENCARGOS SOCIAIS DESONERADO | H | 0.25 | 21.96 | 3 | 5.6547
S
20132 | MAO-DE-OBRA DE SERVENTE DA CONSTRUCAO CIVIL, INCLUSIVE ENCAR | H | 0.125 | 15.87 | 3 | 2.0433
GOS SOCIAIS DESONERADOS
17.017.0042-0 | PINTURA DE UMA DEMAO ADICIONAL NOS SERVICOS DOS ITENS 17.017 | M2 |  | 2.99
.0040 OU 17.017.0041
00294 | TINTA A OLEO BRILHANTE, P/USO GERAL, EM INTERIORES E EXTERIO | GL | 0.015 | 81.1 | 0 | 1.2165
RES
01966 | MAO-DE-OBRA DE PINTOR, INCLUSIVE ENCARGOS SOCIAIS | H | 0.05 | 25.34 | 3 | 1.305
01999 | MAO-DE-OBRA DE SERVENTE DA CONSTRUCAO CIVIL, INCLUSIVE ENCAR | H | 0.025 | 18.31 | 3 | 0.4715
GOS SOCIAIS
17.017.0042-A | PINTURA DE UMA DEMAO ADICIONAL NOS SERVICOS DOS ITENS 17.017 | M2 |  | 2.75
.0040 OU 17.017.0041
00294 | TINTA A OLEO BRILHANTE, P/USO GERAL, EM INTERIORES E EXTERIO | GL | 0.015 | 81.1 | 0 | 1.2165
RES
20118 | MAO-DE-OBRA DE PINTOR, INCLUSIVE ENCARGOS SOCIAIS DESONERADO | H | 0.05 | 21.96 | 3 | 1.1309
S
20132 | MAO-DE-OBRA DE SERVENTE DA CONSTRUCAO CIVIL, INCLUSIVE ENCAR | H | 0.025 | 15.87 | 3 | 0.4087
GOS SOCIAIS DESONERADOS
17.017.0050-0 | PINTURA INTERNA COM ESMALTE SINTETICO ALTO BRILHO OU ACETINA | M2 |  | 39.12
DO,ACABAMENTO DE ALTA CLASSE SOBRE SUPERFICIE PREPARADA CONF
ORME O ITEM 17.017.0010,EXCLUSIVE ESTE PREPARO,INCLUSIVE LIX
AMENTO,DUAS DEMAOS DE MASSA CORRIDA E TRES DE ACABAMENTO
00124 | ESMALTE SINTETICO ALQUIDICO ALTO BRILHO, BRILHANTE, ACETINAD | GL | 0.065 | 101.03 | 0 | 6.567
O OU FOSCO
00324 | LIXA P/MADEIRA Nº100 | UN | 1 | 0.63 | 0 | 0.63
01966 | MAO-DE-OBRA DE PINTOR, INCLUSIVE ENCARGOS SOCIAIS | H | 0.8 | 25.34 | 3 | 20.8802
01999 | MAO-DE-OBRA DE SERVENTE DA CONSTRUCAO CIVIL, INCLUSIVE ENCAR | H | 0.4 | 18.31 | 3 | 7.5437
GOS SOCIAIS
03868 | MASSA CORRIDA A BASE DE PVA, EM LATAS DE 18 LITROS | UN | 0.054 | 64.92 | 0 | 3.5057
17.017.0050-A | PINTURA INTERNA COM ESMALTE SINTETICO ALTO BRILHO OU ACETINA | M2 |  | 35.33
DO,ACABAMENTO DE ALTA CLASSE SOBRE SUPERFICIE PREPARADA CONF
ORME O ITEM 17.017.0010,EXCLUSIVE ESTE PREPARO,INCLUSIVE LIX
AMENTO,DUAS DEMAOS DE MASSA CORRIDA E TRES DE ACABAMENTO
00124 | ESMALTE SINTETICO ALQUIDICO ALTO BRILHO, BRILHANTE, ACETINAD | GL | 0.065 | 101.03 | 0 | 6.567
O OU FOSCO
00324 | LIXA P/MADEIRA Nº100 | UN | 1 | 0.63 | 0 | 0.63
03868 | MASSA CORRIDA A BASE DE PVA, EM LATAS DE 18 LITROS | UN | 0.054 | 64.92 | 0 | 3.5057
20118 | MAO-DE-OBRA DE PINTOR, INCLUSIVE ENCARGOS SOCIAIS DESONERADO | H | 0.8 | 21.96 | 3 | 18.095
S
20132 | MAO-DE-OBRA DE SERVENTE DA CONSTRUCAO CIVIL, INCLUSIVE ENCAR | H | 0.4 | 15.87 | 3 | 6.5384
GOS SOCIAIS DESONERADOS
17.017.0053-0 | PINTURA SOBRE PAREDES DE TIJOLOS CERAMICOS COM TINTA CERAMIC | M2 |  | 15.7
A,INCLUSIVE LIMPEZA E DUAS DEMAOS DE ACABAMENTO
01966 | MAO-DE-OBRA DE PINTOR, INCLUSIVE ENCARGOS SOCIAIS | H | 0.31 | 25.34 | 3 | 8.0911
01999 | MAO-DE-OBRA DE SERVENTE DA CONSTRUCAO CIVIL, INCLUSIVE ENCAR | H | 0.155 | 18.31 | 3 | 2.9232
GOS SOCIAIS
03880 | TINTA CERAMICA | GL | 0.05 | 93.82 | 0 | 4.691
17.017.0053-A | PINTURA SOBRE PAREDES DE TIJOLOS CERAMICOS COM TINTA CERAMIC | M2 |  | 14.23
A,INCLUSIVE LIMPEZA E DUAS DEMAOS DE ACABAMENTO
03880 | TINTA CERAMICA | GL | 0.05 | 93.82 | 0 | 4.691
20118 | MAO-DE-OBRA DE PINTOR, INCLUSIVE ENCARGOS SOCIAIS DESONERADO | H | 0.31 | 21.96 | 3 | 7.0118
S
20132 | MAO-DE-OBRA DE SERVENTE DA CONSTRUCAO CIVIL, INCLUSIVE ENCAR | H | 0.155 | 15.87 | 3 | 2.5336
GOS SOCIAIS DESONERADOS
17.017.0060-0 | PINTURA SOBRE TELHAS CERAMICAS COM TINTA CERAMICA,INCLUSIVE | M2 |  | 17.12
LIMPEZA E DUAS DEMAOS DE ACABAMENTO
01966 | MAO-DE-OBRA DE PINTOR, INCLUSIVE ENCARGOS SOCIAIS | H | 0.35 | 25.34 | 3 | 9.1351
01999 | MAO-DE-OBRA DE SERVENTE DA CONSTRUCAO CIVIL, INCLUSIVE ENCAR | H | 0.175 | 18.31 | 3 | 3.3004
GOS SOCIAIS
03880 | TINTA CERAMICA | GL | 0.05 | 93.82 | 0 | 4.691
17.017.0060-A | PINTURA SOBRE TELHAS CERAMICAS COM TINTA CERAMICA,INCLUSIVE | M2 |  | 15.46
LIMPEZA E DUAS DEMAOS DE ACABAMENTO
03880 | TINTA CERAMICA | GL | 0.05 | 93.82 | 0 | 4.691
20118 | MAO-DE-OBRA DE PINTOR, INCLUSIVE ENCARGOS SOCIAIS DESONERADO | H | 0.35 | 21.96 | 3 | 7.9166
S
20132 | MAO-DE-OBRA DE SERVENTE DA CONSTRUCAO CIVIL, INCLUSIVE ENCAR | H | 0.175 | 15.87 | 3 | 2.8606
GOS SOCIAIS DESONERADOS
17.017.0061-0 | PINTURA SOBRE TELHAS CERAMICAS COM TINTA CERAMICA,INCLUSIVE | M2 |  | 22.08
LIMPEZA E TRES DEMAOS DE ACABAMENTO
01966 | MAO-DE-OBRA DE PINTOR, INCLUSIVE ENCARGOS SOCIAIS | H | 0.45 | 25.34 | 3 | 11.7451
01999 | MAO-DE-OBRA DE SERVENTE DA CONSTRUCAO CIVIL, INCLUSIVE ENCAR | H | 0.225 | 18.31 | 3 | 4.2433
GOS SOCIAIS
03880 | TINTA CERAMICA | GL | 0.065 | 93.82 | 0 | 6.0983
17.017.0061-A | PINTURA SOBRE TELHAS CERAMICAS COM TINTA CERAMICA,INCLUSIVE | M2 |  | 19.95
LIMPEZA E TRES DEMAOS DE ACABAMENTO
03880 | TINTA CERAMICA | GL | 0.065 | 93.82 | 0 | 6.0983
20118 | MAO-DE-OBRA DE PINTOR, INCLUSIVE ENCARGOS SOCIAIS DESONERADO | H | 0.45 | 21.96 | 3 | 10.1785
S
20132 | MAO-DE-OBRA DE SERVENTE DA CONSTRUCAO CIVIL, INCLUSIVE ENCAR | H | 0.225 | 15.87 | 3 | 3.6779
GOS SOCIAIS DESONERADOS
17.017.0062-0 | PINTURA DE QUADRO ESCOLAR SOBRE REVESTIMENTO LISO COM DUAS D | M2 |  | 12.25
EMAOS DE ACABAMENTO FOSCO,SOBRE PAREDE PREPARADA CONFORME O
ITEM 17.017.0010,EXCLUSIVE ESTE
00006 | AGUA RAZ MINERAL | L | 0.036 | 15.45 | 0 | 0.5562
01966 | MAO-DE-OBRA DE PINTOR, INCLUSIVE ENCARGOS SOCIAIS | H | 0.2 | 25.34 | 3 | 5.22
01999 | MAO-DE-OBRA DE SERVENTE DA CONSTRUCAO CIVIL, INCLUSIVE ENCAR | H | 0.1 | 18.31 | 3 | 1.8859
GOS SOCIAIS
05262 | TINTA ALQUIDICA P/QUADRO ESCOLAR, VERDE | GL | 0.05 | 91.78 | 0 | 4.589
17.017.0062-A | PINTURA DE QUADRO ESCOLAR SOBRE REVESTIMENTO LISO COM DUAS D | M2 |  | 11.3
EMAOS DE ACABAMENTO FOSCO,SOBRE PAREDE PREPARADA CONFORME O
ITEM 17.017.0010,EXCLUSIVE ESTE
00006 | AGUA RAZ MINERAL | L | 0.036 | 15.45 | 0 | 0.5562
05262 | TINTA ALQUIDICA P/QUADRO ESCOLAR, VERDE | GL | 0.05 | 91.78 | 0 | 4.589
20118 | MAO-DE-OBRA DE PINTOR, INCLUSIVE ENCARGOS SOCIAIS DESONERADO | H | 0.2 | 21.96 | 3 | 4.5238
S
20132 | MAO-DE-OBRA DE SERVENTE DA CONSTRUCAO CIVIL, INCLUSIVE ENCAR | H | 0.1 | 15.87 | 3 | 1.6346
GOS SOCIAIS DESONERADOS
17.017.0070-0 | PINTURA INTERNA COM ESMALTE CATALISAVEL(EPOXI),SISTEMA TINTO | M2 |  | 36.57
METRICO,ACABAMENTO PADRAO,EM DUAS DEMAOS SOBRE SUPERFICIE PR
EPARADA,CONFORME O ITEM 17.017.0010,APENAS APLICAVEL SOBRE M
ASSA ACRILICA,EXCLUSIVE ESTE PREPARO
01966 | MAO-DE-OBRA DE PINTOR, INCLUSIVE ENCARGOS SOCIAIS | H | 0.3 | 25.34 | 3 | 7.8301
01999 | MAO-DE-OBRA DE SERVENTE DA CONSTRUCAO CIVIL, INCLUSIVE ENCAR | H | 0.075 | 18.31 | 3 | 1.4144
GOS SOCIAIS
11060 | TINTA ESMALTE CATALISAVEL (EPOXI), SISTEMA TINTOMETRICO | GL | 0.06 | 455.57 | 0 | 27.3342
17.017.0070-A | PINTURA INTERNA COM ESMALTE CATALISAVEL(EPOXI),SISTEMA TINTO | M2 |  | 35.34
METRICO,ACABAMENTO PADRAO,EM DUAS DEMAOS SOBRE SUPERFICIE PR
EPARADA,CONFORME O ITEM 17.017.0010,APENAS APLICAVEL SOBRE M
ASSA ACRILICA,EXCLUSIVE ESTE PREPARO
11060 | TINTA ESMALTE CATALISAVEL (EPOXI), SISTEMA TINTOMETRICO | GL | 0.06 | 455.57 | 0 | 27.3342
20118 | MAO-DE-OBRA DE PINTOR, INCLUSIVE ENCARGOS SOCIAIS DESONERADO | H | 0.3 | 21.96 | 3 | 6.7856
S
20132 | MAO-DE-OBRA DE SERVENTE DA CONSTRUCAO CIVIL, INCLUSIVE ENCAR | H | 0.075 | 15.87 | 3 | 1.226
GOS SOCIAIS DESONERADOS
17.017.0100-0 | PREPARO DE MADEIRA NOVA,INCLUSIVE LIXAMENTO,LIMPEZA,UMA DEMA | M2 |  | 49.43
O DE VERNIZ ISOLANTE INCOLOR,DUAS DEMAOS DE MASSA PARA MADEI
RA,LIXAMENTO E REMOCAO DE PO,E UMA DEMAO DE FUNDO SINTETICO
NIVELADOR
00125 | TINTA FUNDO SINTETICO NIVELADOR, PARA MADEIRA, INTERIORES E | GL | 0.03 | 84.9 | 0 | 2.547
EXTERIORES
00324 | LIXA P/MADEIRA Nº100 | UN | 1 | 0.63 | 0 | 0.63
00413 | MASSA PARA MADEIRA | GL | 0.23 | 60.4 | 0 | 13.892
01966 | MAO-DE-OBRA DE PINTOR, INCLUSIVE ENCARGOS SOCIAIS | H | 0.8 | 25.34 | 3 | 20.8802
01999 | MAO-DE-OBRA DE SERVENTE DA CONSTRUCAO CIVIL, INCLUSIVE ENCAR | H | 0.4 | 18.31 | 3 | 7.5437
GOS SOCIAIS
03878 | VERNIZ ISOLANTE INCOLOR | GL | 0.04 | 98.52 | 0 | 3.9408
17.017.0100-A | PREPARO DE MADEIRA NOVA,INCLUSIVE LIXAMENTO,LIMPEZA,UMA DEMA | M2 |  | 45.64
O DE VERNIZ ISOLANTE INCOLOR,DUAS DEMAOS DE MASSA PARA MADEI
RA,LIXAMENTO E REMOCAO DE PO,E UMA DEMAO DE FUNDO SINTETICO
NIVELADOR
00125 | TINTA FUNDO SINTETICO NIVELADOR, PARA MADEIRA, INTERIORES E | GL | 0.03 | 84.9 | 0 | 2.547
EXTERIORES
00324 | LIXA P/MADEIRA Nº100 | UN | 1 | 0.63 | 0 | 0.63
00413 | MASSA PARA MADEIRA | GL | 0.23 | 60.4 | 0 | 13.892
03878 | VERNIZ ISOLANTE INCOLOR | GL | 0.04 | 98.52 | 0 | 3.9408
20118 | MAO-DE-OBRA DE PINTOR, INCLUSIVE ENCARGOS SOCIAIS DESONERADO | H | 0.8 | 21.96 | 3 | 18.095
S
20132 | MAO-DE-OBRA DE SERVENTE DA CONSTRUCAO CIVIL, INCLUSIVE ENCAR | H | 0.4 | 15.87 | 3 | 6.5384
GOS SOCIAIS DESONERADOS
17.017.0110-0 | PINTURA INTERNA OU EXTERNA SOBRE MADEIRA,COM TINTA A OLEO BR | M2 |  | 31.43
ILHANTE OU ACETINADA,LIXAMENTO,UMA DEMAO DE VERNIZ ISOLANTE
INCOLOR,DUAS DEMAOS DE MASSA PARA MADEIRA,LIXAMENTO E REMOCA
O DE PO,UMA DEMAO DE FUNDO SINTETICO NIVELADOR E DUAS DEMAOS
DE ACABAMENTO
00294 | TINTA A OLEO BRILHANTE, P/USO GERAL, EM INTERIORES E EXTERIO | GL | 0.05 | 81.1 | 0 | 4.055
RES
00324 | LIXA P/MADEIRA Nº100 | UN | 1 | 0.63 | 0 | 0.63
00413 | MASSA PARA MADEIRA | GL | 0.0675 | 60.4 | 0 | 4.077
01966 | MAO-DE-OBRA DE PINTOR, INCLUSIVE ENCARGOS SOCIAIS | H | 0.53 | 25.34 | 3 | 13.8331
01999 | MAO-DE-OBRA DE SERVENTE DA CONSTRUCAO CIVIL, INCLUSIVE ENCAR | H | 0.26 | 18.31 | 3 | 4.9034
GOS SOCIAIS
03878 | VERNIZ ISOLANTE INCOLOR | GL | 0.04 | 98.52 | 0 | 3.9408
17.017.0110-A | PINTURA INTERNA OU EXTERNA SOBRE MADEIRA,COM TINTA A OLEO BR | M2 |  | 28.94
ILHANTE OU ACETINADA,LIXAMENTO,UMA DEMAO DE VERNIZ ISOLANTE
INCOLOR,DUAS DEMAOS DE MASSA PARA MADEIRA,LIXAMENTO E REMOCA
O DE PO,UMA DEMAO DE FUNDO SINTETICO NIVELADOR E DUAS DEMAOS
DE ACABAMENTO
00294 | TINTA A OLEO BRILHANTE, P/USO GERAL, EM INTERIORES E EXTERIO | GL | 0.05 | 81.1 | 0 | 4.055
RES
00324 | LIXA P/MADEIRA Nº100 | UN | 1 | 0.63 | 0 | 0.63
00413 | MASSA PARA MADEIRA | GL | 0.0675 | 60.4 | 0 | 4.077
03878 | VERNIZ ISOLANTE INCOLOR | GL | 0.04 | 98.52 | 0 | 3.9408
20118 | MAO-DE-OBRA DE PINTOR, INCLUSIVE ENCARGOS SOCIAIS DESONERADO | H | 0.53 | 21.96 | 3 | 11.988
S
20132 | MAO-DE-OBRA DE SERVENTE DA CONSTRUCAO CIVIL, INCLUSIVE ENCAR | H | 0.26 | 15.87 | 3 | 4.25
GOS SOCIAIS DESONERADOS
17.017.0120-1 | PINTURA INTERNA OU EXTERNA SOBRE MADEIRA NOVA,COM TINTA A OL | M2 |  | 8.57
EO BRILHANTE OU ACETINADA COM DUAS DEMAOS DE ACABAMENTO SOBR
E SUPERFICIE PREPARADA,CONFORME O ITEM 17.017.0100,EXCLUSIVE
ESTE PREPARO
00294 | TINTA A OLEO BRILHANTE, P/USO GERAL, EM INTERIORES E EXTERIO | GL | 0.05 | 81.1 | 0 | 4.055
RES
01966 | MAO-DE-OBRA DE PINTOR, INCLUSIVE ENCARGOS SOCIAIS | H | 0.13 | 25.34 | 3 | 3.393
01999 | MAO-DE-OBRA DE SERVENTE DA CONSTRUCAO CIVIL, INCLUSIVE ENCAR | H | 0.06 | 18.31 | 3 | 1.1316
GOS SOCIAIS
17.017.0120-B | PINTURA INTERNA OU EXTERNA SOBRE MADEIRA NOVA,COM TINTA A OL | M2 |  | 7.97
EO BRILHANTE OU ACETINADA COM DUAS DEMAOS DE ACABAMENTO SOBR
E SUPERFICIE PREPARADA,CONFORME O ITEM 17.017.0100,EXCLUSIVE
ESTE PREPARO
00294 | TINTA A OLEO BRILHANTE, P/USO GERAL, EM INTERIORES E EXTERIO | GL | 0.05 | 81.1 | 0 | 4.055
RES
20118 | MAO-DE-OBRA DE PINTOR, INCLUSIVE ENCARGOS SOCIAIS DESONERADO | H | 0.13 | 21.96 | 3 | 2.9404
S
20132 | MAO-DE-OBRA DE SERVENTE DA CONSTRUCAO CIVIL, INCLUSIVE ENCAR | H | 0.06 | 15.87 | 3 | 0.9808
GOS SOCIAIS DESONERADOS
17.017.0130-0 | REPINTURA INTERNA OU EXTERNA SOBRE MADEIRA COM TINTA A OLEO | M2 |  | 18.54
BRILHANTE OU ACETINADA,SOBRE FUNDO SINTETICO NIVELADOR,INCLU
SIVE ESTE,COM LIXAMENTO E DUAS DEMAOS DE ACABAMENTO,NA COR E
XISTENTE
00125 | TINTA FUNDO SINTETICO NIVELADOR, PARA MADEIRA, INTERIORES E | GL | 0.03 | 84.9 | 0 | 2.547
EXTERIORES
00294 | TINTA A OLEO BRILHANTE, P/USO GERAL, EM INTERIORES E EXTERIO | GL | 0.05 | 81.1 | 0 | 4.055
RES
00324 | LIXA P/MADEIRA Nº100 | UN | 0.5 | 0.63 | 0 | 0.315
01966 | MAO-DE-OBRA DE PINTOR, INCLUSIVE ENCARGOS SOCIAIS | H | 0.33 | 25.34 | 3 | 8.6131
01999 | MAO-DE-OBRA DE SERVENTE DA CONSTRUCAO CIVIL, INCLUSIVE ENCAR | H | 0.16 | 18.31 | 3 | 3.0175
GOS SOCIAIS
17.017.0130-A | REPINTURA INTERNA OU EXTERNA SOBRE MADEIRA COM TINTA A OLEO | M2 |  | 16.99
BRILHANTE OU ACETINADA,SOBRE FUNDO SINTETICO NIVELADOR,INCLU
SIVE ESTE,COM LIXAMENTO E DUAS DEMAOS DE ACABAMENTO,NA COR E
XISTENTE
00125 | TINTA FUNDO SINTETICO NIVELADOR, PARA MADEIRA, INTERIORES E | GL | 0.03 | 84.9 | 0 | 2.547
EXTERIORES
00294 | TINTA A OLEO BRILHANTE, P/USO GERAL, EM INTERIORES E EXTERIO | GL | 0.05 | 81.1 | 0 | 4.055
RES
00324 | LIXA P/MADEIRA Nº100 | UN | 0.5 | 0.63 | 0 | 0.315
20118 | MAO-DE-OBRA DE PINTOR, INCLUSIVE ENCARGOS SOCIAIS DESONERADO | H | 0.33 | 21.96 | 3 | 7.4642
S
20132 | MAO-DE-OBRA DE SERVENTE DA CONSTRUCAO CIVIL, INCLUSIVE ENCAR | H | 0.16 | 15.87 | 3 | 2.6154
GOS SOCIAIS DESONERADOS
17.017.0140-0 | PINTURA INTERNA OU EXTERNA SOBRE MADEIRA NOVA,COM ESMALTE SI | M2 |  | 9.57
NTETICO ALQUIDICO,BRILHANTE OU ACETINADA EM DUAS DEMAOS SOBR
E SUPERFICIE PREPARADA COM MATERIAL DA MESMA LINHA,CONFORME
O ITEM 17.017.0100,EXCLUSIVE ESTE PREPARO
00124 | ESMALTE SINTETICO ALQUIDICO ALTO BRILHO, BRILHANTE, ACETINAD | GL | 0.05 | 101.03 | 0 | 5.0515
O OU FOSCO
01966 | MAO-DE-OBRA DE PINTOR, INCLUSIVE ENCARGOS SOCIAIS | H | 0.13 | 25.34 | 3 | 3.393
01999 | MAO-DE-OBRA DE SERVENTE DA CONSTRUCAO CIVIL, INCLUSIVE ENCAR | H | 0.06 | 18.31 | 3 | 1.1316
GOS SOCIAIS
17.017.0140-A | PINTURA INTERNA OU EXTERNA SOBRE MADEIRA NOVA,COM ESMALTE SI | M2 |  | 8.97
NTETICO ALQUIDICO,BRILHANTE OU ACETINADA EM DUAS DEMAOS SOBR
E SUPERFICIE PREPARADA COM MATERIAL DA MESMA LINHA,CONFORME
O ITEM 17.017.0100,EXCLUSIVE ESTE PREPARO
00124 | ESMALTE SINTETICO ALQUIDICO ALTO BRILHO, BRILHANTE, ACETINAD | GL | 0.05 | 101.03 | 0 | 5.0515
O OU FOSCO
20118 | MAO-DE-OBRA DE PINTOR, INCLUSIVE ENCARGOS SOCIAIS DESONERADO | H | 0.13 | 21.96 | 3 | 2.9404
S
20132 | MAO-DE-OBRA DE SERVENTE DA CONSTRUCAO CIVIL, INCLUSIVE ENCAR | H | 0.06 | 15.87 | 3 | 0.9808
GOS SOCIAIS DESONERADOS
17.017.0150-0 | REPINTURA INTERNA OU EXTERNA SOBRE MADEIRA EM BOM ESTADO COM | M2 |  | 16.02
ESMALTE SINTETICO ALQUIDICO,NA COR E TIPO DA EXISTENTE,INCL
USIVE LIXAMENTO,LIMPEZA E DUAS DEMAOS DE ACABAMENTO
00124 | ESMALTE SINTETICO ALQUIDICO ALTO BRILHO, BRILHANTE, ACETINAD | GL | 0.05 | 101.03 | 0 | 5.0515
O OU FOSCO
00324 | LIXA P/MADEIRA Nº100 | UN | 0.5 | 0.63 | 0 | 0.315
01966 | MAO-DE-OBRA DE PINTOR, INCLUSIVE ENCARGOS SOCIAIS | H | 0.3 | 25.34 | 3 | 7.8301
01999 | MAO-DE-OBRA DE SERVENTE DA CONSTRUCAO CIVIL, INCLUSIVE ENCAR | H | 0.15 | 18.31 | 3 | 2.8289
GOS SOCIAIS
17.017.0150-A | REPINTURA INTERNA OU EXTERNA SOBRE MADEIRA EM BOM ESTADO COM | M2 |  | 14.6
ESMALTE SINTETICO ALQUIDICO,NA COR E TIPO DA EXISTENTE,INCL
USIVE LIXAMENTO,LIMPEZA E DUAS DEMAOS DE ACABAMENTO
00124 | ESMALTE SINTETICO ALQUIDICO ALTO BRILHO, BRILHANTE, ACETINAD | GL | 0.05 | 101.03 | 0 | 5.0515
O OU FOSCO
00324 | LIXA P/MADEIRA Nº100 | UN | 0.5 | 0.63 | 0 | 0.315
20118 | MAO-DE-OBRA DE PINTOR, INCLUSIVE ENCARGOS SOCIAIS DESONERADO | H | 0.3 | 21.96 | 3 | 6.7856
S
20132 | MAO-DE-OBRA DE SERVENTE DA CONSTRUCAO CIVIL, INCLUSIVE ENCAR | H | 0.15 | 15.87 | 3 | 2.4519
GOS SOCIAIS DESONERADOS
17.017.0155-0 | PINTURA INTERNA OU EXTERNA DE ALTA CLASSE SOBRE MADEIRA NOVA | M2 |  | 21.41
,COM ESMALTE ALQUIDICO BRILHANTE OU ACETINADO SOBRE SUPERFIC
IE PREPARADA COM MATERIAL DA MESMA LINHA DE FABRICACAO,CONFO
RME ITEM 17.017.0100,EXCLUSIVE ESTE PREPARO,INCLUSIVE LIXAME
NTO,UMA DEMAO DE TINTA PRIMARIA SELADORA E DUAS DEMAOS DE AC
ABAMENTO
00124 | ESMALTE SINTETICO ALQUIDICO ALTO BRILHO, BRILHANTE, ACETINAD | GL | 0.05 | 101.03 | 0 | 5.0515
O OU FOSCO
00125 | TINTA FUNDO SINTETICO NIVELADOR, PARA MADEIRA, INTERIORES E | GL | 0.03 | 84.9 | 0 | 2.547
EXTERIORES
00324 | LIXA P/MADEIRA Nº100 | UN | 0.5 | 0.63 | 0 | 0.315
01966 | MAO-DE-OBRA DE PINTOR, INCLUSIVE ENCARGOS SOCIAIS | H | 0.38 | 25.34 | 3 | 9.9181
01999 | MAO-DE-OBRA DE SERVENTE DA CONSTRUCAO CIVIL, INCLUSIVE ENCAR | H | 0.19 | 18.31 | 3 | 3.5833
GOS SOCIAIS
17.017.0155-A | PINTURA INTERNA OU EXTERNA DE ALTA CLASSE SOBRE MADEIRA NOVA | M2 |  | 19.61
,COM ESMALTE ALQUIDICO BRILHANTE OU ACETINADO SOBRE SUPERFIC
IE PREPARADA COM MATERIAL DA MESMA LINHA DE FABRICACAO,CONFO
RME ITEM 17.017.0100,EXCLUSIVE ESTE PREPARO,INCLUSIVE LIXAME
NTO,UMA DEMAO DE TINTA PRIMARIA SELADORA E DUAS DEMAOS DE AC
ABAMENTO
00124 | ESMALTE SINTETICO ALQUIDICO ALTO BRILHO, BRILHANTE, ACETINAD | GL | 0.05 | 101.03 | 0 | 5.0515
O OU FOSCO
00125 | TINTA FUNDO SINTETICO NIVELADOR, PARA MADEIRA, INTERIORES E | GL | 0.03 | 84.9 | 0 | 2.547
EXTERIORES
00324 | LIXA P/MADEIRA Nº100 | UN | 0.5 | 0.63 | 0 | 0.315
20118 | MAO-DE-OBRA DE PINTOR, INCLUSIVE ENCARGOS SOCIAIS DESONERADO | H | 0.38 | 21.96 | 3 | 8.5951
S
20132 | MAO-DE-OBRA DE SERVENTE DA CONSTRUCAO CIVIL, INCLUSIVE ENCAR | H | 0.19 | 15.87 | 3 | 3.1058
GOS SOCIAIS DESONERADOS
17.017.0160-0 | PINTURA INTERNA OU EXTERNA SOBRE MADEIRA NOVA,COM DUAS DEMAO | M2 |  | 17.59
S DE TINTA SINTETICA ALQUIDICA DE USO GERAL,SOBRE SUPERFICIE
PREPARADA,CONFORME O ITEM 17.017.0100,EXCLUSIVE ESTE PREPAR
O
00294 | TINTA A OLEO BRILHANTE, P/USO GERAL, EM INTERIORES E EXTERIO | GL | 0.05 | 81.1 | 0 | 4.055
RES
00324 | LIXA P/MADEIRA Nº100 | UN | 1 | 0.63 | 0 | 0.63
01966 | MAO-DE-OBRA DE PINTOR, INCLUSIVE ENCARGOS SOCIAIS | H | 0.35 | 25.34 | 3 | 9.1351
01999 | MAO-DE-OBRA DE SERVENTE DA CONSTRUCAO CIVIL, INCLUSIVE ENCAR | H | 0.2 | 18.31 | 3 | 3.7719
GOS SOCIAIS
17.017.0160-A | PINTURA INTERNA OU EXTERNA SOBRE MADEIRA NOVA,COM DUAS DEMAO | M2 |  | 15.87
S DE TINTA SINTETICA ALQUIDICA DE USO GERAL,SOBRE SUPERFICIE
PREPARADA,CONFORME O ITEM 17.017.0100,EXCLUSIVE ESTE PREPAR
O
00294 | TINTA A OLEO BRILHANTE, P/USO GERAL, EM INTERIORES E EXTERIO | GL | 0.05 | 81.1 | 0 | 4.055
RES
00324 | LIXA P/MADEIRA Nº100 | UN | 1 | 0.63 | 0 | 0.63
20118 | MAO-DE-OBRA DE PINTOR, INCLUSIVE ENCARGOS SOCIAIS DESONERADO | H | 0.35 | 21.96 | 3 | 7.9166
S
20132 | MAO-DE-OBRA DE SERVENTE DA CONSTRUCAO CIVIL, INCLUSIVE ENCAR | H | 0.2 | 15.87 | 3 | 3.2692
GOS SOCIAIS DESONERADOS
17.017.0161-0 | REPINTURA INTERNA OU EXTERNA SOBRE MADEIRA EM BOM ESTADO COM | M2 |  | 13.81
TINTA SINTETICA ALQUIDICA DE USO GERAL,INCLUSIVE LIXAMENTO,
LIMPEZA E DUAS DEMAOS DE ACABAMENTO NA COR EXISTENTE
00294 | TINTA A OLEO BRILHANTE, P/USO GERAL, EM INTERIORES E EXTERIO | GL | 0.035 | 81.1 | 0 | 2.8385
RES
00324 | LIXA P/MADEIRA Nº100 | UN | 0.5 | 0.63 | 0 | 0.315
01966 | MAO-DE-OBRA DE PINTOR, INCLUSIVE ENCARGOS SOCIAIS | H | 0.3 | 25.34 | 3 | 7.8301
01999 | MAO-DE-OBRA DE SERVENTE DA CONSTRUCAO CIVIL, INCLUSIVE ENCAR | H | 0.15 | 18.31 | 3 | 2.8289
GOS SOCIAIS
17.017.0161-A | REPINTURA INTERNA OU EXTERNA SOBRE MADEIRA EM BOM ESTADO COM | M2 |  | 12.39
TINTA SINTETICA ALQUIDICA DE USO GERAL,INCLUSIVE LIXAMENTO,
LIMPEZA E DUAS DEMAOS DE ACABAMENTO NA COR EXISTENTE
00294 | TINTA A OLEO BRILHANTE, P/USO GERAL, EM INTERIORES E EXTERIO | GL | 0.035 | 81.1 | 0 | 2.8385
RES
00324 | LIXA P/MADEIRA Nº100 | UN | 0.5 | 0.63 | 0 | 0.315
20118 | MAO-DE-OBRA DE PINTOR, INCLUSIVE ENCARGOS SOCIAIS DESONERADO | H | 0.3 | 21.96 | 3 | 6.7856
S
20132 | MAO-DE-OBRA DE SERVENTE DA CONSTRUCAO CIVIL, INCLUSIVE ENCAR | H | 0.15 | 15.87 | 3 | 2.4519
GOS SOCIAIS DESONERADOS
17.017.0169-0 | PINTURA INTERNA OU EXTERNA SOBRE MADEIRA NOVA,COM ESMALTE SI | M2 |  | 50.03
NTETICO ALTO BRILHO OU ACETINADO,UMA DEMAO DE VERNIZ ISOLANT
E INCOLOR,UMA DEMAO DE FUNDO SINTETICO NIVELADOR,UMA DEMAO D
E MASSA PARA MADEIRA,INCLUSIVE LIXAMENTO E REMOCAO DE PO E D
UAS DEMAOS DE ACABAMENTO
00124 | ESMALTE SINTETICO ALQUIDICO ALTO BRILHO, BRILHANTE, ACETINAD | GL | 0.05 | 101.03 | 0 | 5.0515
O OU FOSCO
00125 | TINTA FUNDO SINTETICO NIVELADOR, PARA MADEIRA, INTERIORES E | GL | 0.03 | 84.9 | 0 | 2.547
EXTERIORES
00324 | LIXA P/MADEIRA Nº100 | UN | 1.5 | 0.63 | 0 | 0.945
00413 | MASSA PARA MADEIRA | GL | 0.135 | 60.4 | 0 | 8.154
01966 | MAO-DE-OBRA DE PINTOR, INCLUSIVE ENCARGOS SOCIAIS | H | 0.83 | 25.34 | 3 | 21.6632
01999 | MAO-DE-OBRA DE SERVENTE DA CONSTRUCAO CIVIL, INCLUSIVE ENCAR | H | 0.41 | 18.31 | 3 | 7.7323
GOS SOCIAIS
03878 | VERNIZ ISOLANTE INCOLOR | GL | 0.04 | 98.52 | 0 | 3.9408
17.017.0169-A | PINTURA INTERNA OU EXTERNA SOBRE MADEIRA NOVA,COM ESMALTE SI | M2 |  | 46.11
NTETICO ALTO BRILHO OU ACETINADO,UMA DEMAO DE VERNIZ ISOLANT
E INCOLOR,UMA DEMAO DE FUNDO SINTETICO NIVELADOR,UMA DEMAO D
E MASSA PARA MADEIRA,INCLUSIVE LIXAMENTO E REMOCAO DE PO E D
UAS DEMAOS DE ACABAMENTO
00124 | ESMALTE SINTETICO ALQUIDICO ALTO BRILHO, BRILHANTE, ACETINAD | GL | 0.05 | 101.03 | 0 | 5.0515
O OU FOSCO
00125 | TINTA FUNDO SINTETICO NIVELADOR, PARA MADEIRA, INTERIORES E | GL | 0.03 | 84.9 | 0 | 2.547
EXTERIORES
00324 | LIXA P/MADEIRA Nº100 | UN | 1.5 | 0.63 | 0 | 0.945
00413 | MASSA PARA MADEIRA | GL | 0.135 | 60.4 | 0 | 8.154
03878 | VERNIZ ISOLANTE INCOLOR | GL | 0.04 | 98.52 | 0 | 3.9408
20118 | MAO-DE-OBRA DE PINTOR, INCLUSIVE ENCARGOS SOCIAIS DESONERADO | H | 0.83 | 21.96 | 3 | 18.7736
S
20132 | MAO-DE-OBRA DE SERVENTE DA CONSTRUCAO CIVIL, INCLUSIVE ENCAR | H | 0.41 | 15.87 | 3 | 6.7019
GOS SOCIAIS DESONERADOS
17.017.0175-0 | PINTURA INTERNA SOBRE MADEIRA NOVA,COM TRES DEMAOS DE ESMALT | M2 |  | 19.03
E SINTETICO ALTO BRILHO OU ACETINADO,APOS LIXAMENTO SOBRE SU
PERFICIE PREPARADA COM MATERIAL DA MESMA LINHA DE FABRICACAO
,CONFORME O ITEM 17.017.0100,EXCLUSIVE ESTE PREPARO
00124 | ESMALTE SINTETICO ALQUIDICO ALTO BRILHO, BRILHANTE, ACETINAD | GL | 0.065 | 101.03 | 0 | 6.567
O OU FOSCO
00324 | LIXA P/MADEIRA Nº100 | UN | 0.05 | 0.63 | 0 | 0.0315
01966 | MAO-DE-OBRA DE PINTOR, INCLUSIVE ENCARGOS SOCIAIS | H | 0.35 | 25.34 | 3 | 9.1351
01999 | MAO-DE-OBRA DE SERVENTE DA CONSTRUCAO CIVIL, INCLUSIVE ENCAR | H | 0.175 | 18.31 | 3 | 3.3004
GOS SOCIAIS
17.017.0175-A | PINTURA INTERNA SOBRE MADEIRA NOVA,COM TRES DEMAOS DE ESMALT | M2 |  | 17.37
E SINTETICO ALTO BRILHO OU ACETINADO,APOS LIXAMENTO SOBRE SU
PERFICIE PREPARADA COM MATERIAL DA MESMA LINHA DE FABRICACAO
,CONFORME O ITEM 17.017.0100,EXCLUSIVE ESTE PREPARO
00124 | ESMALTE SINTETICO ALQUIDICO ALTO BRILHO, BRILHANTE, ACETINAD | GL | 0.065 | 101.03 | 0 | 6.567
O OU FOSCO
00324 | LIXA P/MADEIRA Nº100 | UN | 0.05 | 0.63 | 0 | 0.0315
20118 | MAO-DE-OBRA DE PINTOR, INCLUSIVE ENCARGOS SOCIAIS DESONERADO | H | 0.35 | 21.96 | 3 | 7.9166
S
20132 | MAO-DE-OBRA DE SERVENTE DA CONSTRUCAO CIVIL, INCLUSIVE ENCAR | H | 0.175 | 15.87 | 3 | 2.8606
GOS SOCIAIS DESONERADOS
17.017.0176-0 | REPINTURA INTERNA SOBRE MADEIRA COM ESMALTE SINTETICO ALTO B | M2 |  | 21.68
RILHO OU ACETINADO,SOBRE SUPERFICIE JA PINTADA EM BOM ESTADO
,APOS LIXAMENTO,LIMPEZA,DUAS DEMAOS DE ACABAMENTO COM MATERI
AL DA MESMA LINHA DE FABRICACAO E NA COR EXISTENTE
00124 | ESMALTE SINTETICO ALQUIDICO ALTO BRILHO, BRILHANTE, ACETINAD | GL | 0.05 | 101.03 | 0 | 5.0515
O OU FOSCO
00324 | LIXA P/MADEIRA Nº100 | UN | 0.5 | 0.63 | 0 | 0.315
01966 | MAO-DE-OBRA DE PINTOR, INCLUSIVE ENCARGOS SOCIAIS | H | 0.3 | 25.34 | 3 | 7.8301
01999 | MAO-DE-OBRA DE SERVENTE DA CONSTRUCAO CIVIL, INCLUSIVE ENCAR | H | 0.45 | 18.31 | 3 | 8.4867
GOS SOCIAIS
17.017.0176-A | REPINTURA INTERNA SOBRE MADEIRA COM ESMALTE SINTETICO ALTO B | M2 |  | 19.5
RILHO OU ACETINADO,SOBRE SUPERFICIE JA PINTADA EM BOM ESTADO
,APOS LIXAMENTO,LIMPEZA,DUAS DEMAOS DE ACABAMENTO COM MATERI
AL DA MESMA LINHA DE FABRICACAO E NA COR EXISTENTE
00124 | ESMALTE SINTETICO ALQUIDICO ALTO BRILHO, BRILHANTE, ACETINAD | GL | 0.05 | 101.03 | 0 | 5.0515
O OU FOSCO
00324 | LIXA P/MADEIRA Nº100 | UN | 0.5 | 0.63 | 0 | 0.315
20118 | MAO-DE-OBRA DE PINTOR, INCLUSIVE ENCARGOS SOCIAIS DESONERADO | H | 0.3 | 21.96 | 3 | 6.7856
S
20132 | MAO-DE-OBRA DE SERVENTE DA CONSTRUCAO CIVIL, INCLUSIVE ENCAR | H | 0.45 | 15.87 | 3 | 7.3557
GOS SOCIAIS DESONERADOS
17.017.0225-0 | PINTURA DE RODAPES COM TINTA A OLEO BRILHANTE,SOBRE MADEIRA | M |  | 19.8
NOVA,UMA DEMAO DE FUNDO SINTETICO NIVELADOR,UMA DEMAO DE MAS
SA PARA MADEIRA,LIXAMENTO E REMOCAO DO PO E DUAS DEMAOS DE A
CABAMENTO
00125 | TINTA FUNDO SINTETICO NIVELADOR, PARA MADEIRA, INTERIORES E | GL | 0.004 | 84.9 | 0 | 0.3396
EXTERIORES
00294 | TINTA A OLEO BRILHANTE, P/USO GERAL, EM INTERIORES E EXTERIO | GL | 0.005 | 81.1 | 0 | 0.4055
RES
00324 | LIXA P/MADEIRA Nº100 | UN | 0.1 | 0.63 | 0 | 0.063
00413 | MASSA PARA MADEIRA | GL | 0.0135 | 60.4 | 0 | 0.8154
01966 | MAO-DE-OBRA DE PINTOR, INCLUSIVE ENCARGOS SOCIAIS | H | 0.57 | 25.34 | 3 | 14.8771
01999 | MAO-DE-OBRA DE SERVENTE DA CONSTRUCAO CIVIL, INCLUSIVE ENCAR | H | 0.175 | 18.31 | 3 | 3.3004
GOS SOCIAIS
17.017.0225-A | PINTURA DE RODAPES COM TINTA A OLEO BRILHANTE,SOBRE MADEIRA | M |  | 17.37
NOVA,UMA DEMAO DE FUNDO SINTETICO NIVELADOR,UMA DEMAO DE MAS
SA PARA MADEIRA,LIXAMENTO E REMOCAO DO PO E DUAS DEMAOS DE A
CABAMENTO
00125 | TINTA FUNDO SINTETICO NIVELADOR, PARA MADEIRA, INTERIORES E | GL | 0.004 | 84.9 | 0 | 0.3396
EXTERIORES
00294 | TINTA A OLEO BRILHANTE, P/USO GERAL, EM INTERIORES E EXTERIO | GL | 0.005 | 81.1 | 0 | 0.4055
RES
00324 | LIXA P/MADEIRA Nº100 | UN | 0.1 | 0.63 | 0 | 0.063
00413 | MASSA PARA MADEIRA | GL | 0.0135 | 60.4 | 0 | 0.8154
20118 | MAO-DE-OBRA DE PINTOR, INCLUSIVE ENCARGOS SOCIAIS DESONERADO | H | 0.57 | 21.96 | 3 | 12.8927
S
20132 | MAO-DE-OBRA DE SERVENTE DA CONSTRUCAO CIVIL, INCLUSIVE ENCAR | H | 0.175 | 15.87 | 3 | 2.8606
GOS SOCIAIS DESONERADOS
17.017.0227-0 | REPINTURA DE RODAPES EM BOM ESTADO,COM ESMALTE SINTETICO ALT | M |  | 5.96
O BRILHO OU ACETINADO,INCLUSIVE LIXAMENTO,LIMPEZA E DUAS DEM
AOS DE ACABAMENTO NA COR EXISTENTE
00124 | ESMALTE SINTETICO ALQUIDICO ALTO BRILHO, BRILHANTE, ACETINAD | GL | 0.005 | 101.03 | 0 | 0.5052
O OU FOSCO
00324 | LIXA P/MADEIRA Nº100 | UN | 0.05 | 0.63 | 0 | 0.0315
01966 | MAO-DE-OBRA DE PINTOR, INCLUSIVE ENCARGOS SOCIAIS | H | 0.15 | 25.34 | 3 | 3.915
01999 | MAO-DE-OBRA DE SERVENTE DA CONSTRUCAO CIVIL, INCLUSIVE ENCAR | H | 0.08 | 18.31 | 3 | 1.5087
GOS SOCIAIS
17.017.0227-A | REPINTURA DE RODAPES EM BOM ESTADO,COM ESMALTE SINTETICO ALT | M |  | 5.23
O BRILHO OU ACETINADO,INCLUSIVE LIXAMENTO,LIMPEZA E DUAS DEM
AOS DE ACABAMENTO NA COR EXISTENTE
00124 | ESMALTE SINTETICO ALQUIDICO ALTO BRILHO, BRILHANTE, ACETINAD | GL | 0.005 | 101.03 | 0 | 0.5052
O OU FOSCO
00324 | LIXA P/MADEIRA Nº100 | UN | 0.05 | 0.63 | 0 | 0.0315
20118 | MAO-DE-OBRA DE PINTOR, INCLUSIVE ENCARGOS SOCIAIS DESONERADO | H | 0.15 | 21.96 | 3 | 3.3928
S
20132 | MAO-DE-OBRA DE SERVENTE DA CONSTRUCAO CIVIL, INCLUSIVE ENCAR | H | 0.08 | 15.87 | 3 | 1.3077
GOS SOCIAIS DESONERADOS
17.017.0228-0 | PINTURA DE RODAPES COM ESMALTE SINTETICO ALQUIDICO,SOBRE MAD | M |  | 13.12
EIRA NOVA,UMA DEMAO DE FUNDO SINTETICO NIVELADOR,UMA DEMAO D
E MASSA PARA MADEIRA,LIXAMENTO E REMOCAO DO PO E DUAS DEMAOS
DE ACABAMENTO
00124 | ESMALTE SINTETICO ALQUIDICO ALTO BRILHO, BRILHANTE, ACETINAD | GL | 0.005 | 101.03 | 0 | 0.5052
O OU FOSCO
00125 | TINTA FUNDO SINTETICO NIVELADOR, PARA MADEIRA, INTERIORES E | GL | 0.004 | 84.9 | 0 | 0.3396
EXTERIORES
00324 | LIXA P/MADEIRA Nº100 | UN | 0.1 | 0.63 | 0 | 0.063
00413 | MASSA PARA MADEIRA | GL | 0.0135 | 60.4 | 0 | 0.8154
01966 | MAO-DE-OBRA DE PINTOR, INCLUSIVE ENCARGOS SOCIAIS | H | 0.35 | 25.34 | 3 | 9.1351
01999 | MAO-DE-OBRA DE SERVENTE DA CONSTRUCAO CIVIL, INCLUSIVE ENCAR | H | 0.12 | 18.31 | 3 | 2.2631
GOS SOCIAIS
17.017.0228-A | PINTURA DE RODAPES COM ESMALTE SINTETICO ALQUIDICO,SOBRE MAD | M |  | 11.6
EIRA NOVA,UMA DEMAO DE FUNDO SINTETICO NIVELADOR,UMA DEMAO D
E MASSA PARA MADEIRA,LIXAMENTO E REMOCAO DO PO E DUAS DEMAOS
DE ACABAMENTO
00124 | ESMALTE SINTETICO ALQUIDICO ALTO BRILHO, BRILHANTE, ACETINAD | GL | 0.005 | 101.03 | 0 | 0.5052
O OU FOSCO
00125 | TINTA FUNDO SINTETICO NIVELADOR, PARA MADEIRA, INTERIORES E | GL | 0.004 | 84.9 | 0 | 0.3396
EXTERIORES
00324 | LIXA P/MADEIRA Nº100 | UN | 0.1 | 0.63 | 0 | 0.063
00413 | MASSA PARA MADEIRA | GL | 0.0135 | 60.4 | 0 | 0.8154
20118 | MAO-DE-OBRA DE PINTOR, INCLUSIVE ENCARGOS SOCIAIS DESONERADO | H | 0.35 | 21.96 | 3 | 7.9166
S
20132 | MAO-DE-OBRA DE SERVENTE DA CONSTRUCAO CIVIL, INCLUSIVE ENCAR | H | 0.12 | 15.87 | 3 | 1.9615
GOS SOCIAIS DESONERADOS
17.017.0230-0 | PINTURA DE RODAPES COM TINTA SINTETICA DE USO GERAL,SOBRE MA | M |  | 13.02
DEIRA NOVA,UMA DEMAO DE FUNDO SINTETICO NIVELADOR,UMA DEMAO
DE MASSA PARA MADEIRA,LIXAMENTO E REMOCAO DO PO E DUAS DEMAO
S DE ACABAMENTO
00125 | TINTA FUNDO SINTETICO NIVELADOR, PARA MADEIRA, INTERIORES E | GL | 0.004 | 84.9 | 0 | 0.3396
EXTERIORES
00294 | TINTA A OLEO BRILHANTE, P/USO GERAL, EM INTERIORES E EXTERIO | GL | 0.005 | 81.1 | 0 | 0.4055
RES
00324 | LIXA P/MADEIRA Nº100 | UN | 0.1 | 0.63 | 0 | 0.063
00413 | MASSA PARA MADEIRA | GL | 0.0135 | 60.4 | 0 | 0.8154
01966 | MAO-DE-OBRA DE PINTOR, INCLUSIVE ENCARGOS SOCIAIS | H | 0.35 | 25.34 | 3 | 9.1351
01999 | MAO-DE-OBRA DE SERVENTE DA CONSTRUCAO CIVIL, INCLUSIVE ENCAR | H | 0.12 | 18.31 | 3 | 2.2631
GOS SOCIAIS
17.017.0230-A | PINTURA DE RODAPES COM TINTA SINTETICA DE USO GERAL,SOBRE MA | M |  | 11.5
DEIRA NOVA,UMA DEMAO DE FUNDO SINTETICO NIVELADOR,UMA DEMAO
DE MASSA PARA MADEIRA,LIXAMENTO E REMOCAO DO PO E DUAS DEMAO
S DE ACABAMENTO
00125 | TINTA FUNDO SINTETICO NIVELADOR, PARA MADEIRA, INTERIORES E | GL | 0.004 | 84.9 | 0 | 0.3396
EXTERIORES
00294 | TINTA A OLEO BRILHANTE, P/USO GERAL, EM INTERIORES E EXTERIO | GL | 0.005 | 81.1 | 0 | 0.4055
RES
00324 | LIXA P/MADEIRA Nº100 | UN | 0.1 | 0.63 | 0 | 0.063
00413 | MASSA PARA MADEIRA | GL | 0.0135 | 60.4 | 0 | 0.8154
20118 | MAO-DE-OBRA DE PINTOR, INCLUSIVE ENCARGOS SOCIAIS DESONERADO | H | 0.35 | 21.96 | 3 | 7.9166
S
20132 | MAO-DE-OBRA DE SERVENTE DA CONSTRUCAO CIVIL, INCLUSIVE ENCAR | H | 0.12 | 15.87 | 3 | 1.9615
GOS SOCIAIS DESONERADOS
17.017.0240-0 | PINTURA DE RODAPES COM DUAS DEMAOS,DE ALTA CLASSE,DE ESMALTE | M |  | 9.37
SINTETICO ALTO BRILHO OU ACETINADO,SOBRE MADEIRA NOVA,SOBRE
SUPERFICIE PREPARADA CONFORME O ITEM 17.017.0100,EXCLUSIVE
ESTE PREPARO
00124 | ESMALTE SINTETICO ALQUIDICO ALTO BRILHO, BRILHANTE, ACETINAD | GL | 0.005 | 101.03 | 0 | 0.5052
O OU FOSCO
00324 | LIXA P/MADEIRA Nº100 | UN | 0.1 | 0.63 | 0 | 0.063
01966 | MAO-DE-OBRA DE PINTOR, INCLUSIVE ENCARGOS SOCIAIS | H | 0.25 | 25.34 | 3 | 6.5251
01999 | MAO-DE-OBRA DE SERVENTE DA CONSTRUCAO CIVIL, INCLUSIVE ENCAR | H | 0.1 | 18.31 | 3 | 1.8859
GOS SOCIAIS
03878 | VERNIZ ISOLANTE INCOLOR | GL | 0.004 | 98.52 | 0 | 0.3941
17.017.0240-A | PINTURA DE RODAPES COM DUAS DEMAOS,DE ALTA CLASSE,DE ESMALTE | M |  | 8.25
SINTETICO ALTO BRILHO OU ACETINADO,SOBRE MADEIRA NOVA,SOBRE
SUPERFICIE PREPARADA CONFORME O ITEM 17.017.0100,EXCLUSIVE
ESTE PREPARO
00124 | ESMALTE SINTETICO ALQUIDICO ALTO BRILHO, BRILHANTE, ACETINAD | GL | 0.005 | 101.03 | 0 | 0.5052
O OU FOSCO
00324 | LIXA P/MADEIRA Nº100 | UN | 0.1 | 0.63 | 0 | 0.063
03878 | VERNIZ ISOLANTE INCOLOR | GL | 0.004 | 98.52 | 0 | 0.3941
20118 | MAO-DE-OBRA DE PINTOR, INCLUSIVE ENCARGOS SOCIAIS DESONERADO | H | 0.25 | 21.96 | 3 | 5.6547
S
20132 | MAO-DE-OBRA DE SERVENTE DA CONSTRUCAO CIVIL, INCLUSIVE ENCAR | H | 0.1 | 15.87 | 3 | 1.6346
GOS SOCIAIS DESONERADOS
17.017.0245-0 | PINTURA LAQUEADA SOBRE MADEIRA NOVA COM VERNIZ A BASE DE NIT | M2 |  | 37.91
ROCELULOSE SOBRE SUPERFICIE PREPARADA COM MATERIAL DA MESMA
LINHA DO FABRICANTE,CONFORME O ITEM 17.017.0100,EXCLUSIVE ES
TE PREPARO,INCLUSIVE SELADOR NITROCELULOSE E DUAS DEMAOS DE
ACABAMENTO
00124 | ESMALTE SINTETICO ALQUIDICO ALTO BRILHO, BRILHANTE, ACETINAD | GL | 0.055 | 101.03 | 0 | 5.5567
O OU FOSCO
01966 | MAO-DE-OBRA DE PINTOR, INCLUSIVE ENCARGOS SOCIAIS | H | 0.95 | 25.34 | 3 | 24.7952
01999 | MAO-DE-OBRA DE SERVENTE DA CONSTRUCAO CIVIL, INCLUSIVE ENCAR | H | 0.32 | 18.31 | 3 | 6.035
GOS SOCIAIS
02385 | LIXA D'AGUA Nº 100 | UN | 0.5 | 1.43 | 0 | 0.715
06028 | SELADOR PIGMENTADO A BASE DE RESINA ACRILICA MODIFICADA, NA | GL | 0.035 | 23.18 | 0 | 0.8113
COR BRANCA
17.017.0245-A | PINTURA LAQUEADA SOBRE MADEIRA NOVA COM VERNIZ A BASE DE NIT | M2 |  | 33.8
ROCELULOSE SOBRE SUPERFICIE PREPARADA COM MATERIAL DA MESMA
LINHA DO FABRICANTE,CONFORME O ITEM 17.017.0100,EXCLUSIVE ES
TE PREPARO,INCLUSIVE SELADOR NITROCELULOSE E DUAS DEMAOS DE
ACABAMENTO
00124 | ESMALTE SINTETICO ALQUIDICO ALTO BRILHO, BRILHANTE, ACETINAD | GL | 0.055 | 101.03 | 0 | 5.5567
O OU FOSCO
02385 | LIXA D'AGUA Nº 100 | UN | 0.5 | 1.43 | 0 | 0.715
06028 | SELADOR PIGMENTADO A BASE DE RESINA ACRILICA MODIFICADA, NA | GL | 0.035 | 23.18 | 0 | 0.8113
COR BRANCA
20118 | MAO-DE-OBRA DE PINTOR, INCLUSIVE ENCARGOS SOCIAIS DESONERADO | H | 0.95 | 21.96 | 3 | 21.4879
S
20132 | MAO-DE-OBRA DE SERVENTE DA CONSTRUCAO CIVIL, INCLUSIVE ENCAR | H | 0.32 | 15.87 | 3 | 5.2308
GOS SOCIAIS DESONERADOS
17.017.0300-1 | PINTURA INTERNA OU EXTERNA SOBRE FERRO COM TINTA A OLEO BRIL | M2 |  | 21.18
HANTE,INCLUSIVE LIXAMENTO,LIMPEZA,UMA DEMAO DE TINTA ANTIOXI
DO E DUAS DEMAOS DE ACABAMENTO
00294 | TINTA A OLEO BRILHANTE, P/USO GERAL, EM INTERIORES E EXTERIO | GL | 0.05 | 81.1 | 0 | 4.055
RES
01966 | MAO-DE-OBRA DE PINTOR, INCLUSIVE ENCARGOS SOCIAIS | H | 0.38 | 25.34 | 3 | 9.9181
01999 | MAO-DE-OBRA DE SERVENTE DA CONSTRUCAO CIVIL, INCLUSIVE ENCAR | H | 0.19 | 18.31 | 3 | 3.5833
GOS SOCIAIS
02385 | LIXA D'AGUA Nº 100 | UN | 0.5 | 1.43 | 0 | 0.715
07179 | FUNDO ANTICORROSIVO DE BASE DE RESINA ALQUIDICA MODIFICADA ( | UN | 0.12 | 24.31 | 0 | 2.9172
1/4GL)
17.017.0300-B | PINTURA INTERNA OU EXTERNA SOBRE FERRO COM TINTA A OLEO BRIL | M2 |  | 19.38
HANTE,INCLUSIVE LIXAMENTO,LIMPEZA,UMA DEMAO DE TINTA ANTIOXI
DO E DUAS DEMAOS DE ACABAMENTO
00294 | TINTA A OLEO BRILHANTE, P/USO GERAL, EM INTERIORES E EXTERIO | GL | 0.05 | 81.1 | 0 | 4.055
RES
02385 | LIXA D'AGUA Nº 100 | UN | 0.5 | 1.43 | 0 | 0.715
07179 | FUNDO ANTICORROSIVO DE BASE DE RESINA ALQUIDICA MODIFICADA ( | UN | 0.12 | 24.31 | 0 | 2.9172
1/4GL)
20118 | MAO-DE-OBRA DE PINTOR, INCLUSIVE ENCARGOS SOCIAIS DESONERADO | H | 0.38 | 21.96 | 3 | 8.5951
S
20132 | MAO-DE-OBRA DE SERVENTE DA CONSTRUCAO CIVIL, INCLUSIVE ENCAR | H | 0.19 | 15.87 | 3 | 3.1058
GOS SOCIAIS DESONERADOS
17.017.0301-0 | REPINTURA INTERNA OU EXTERNA SOBRE FERRO COM TINTA A OLEO BR | M2 |  | 17.69
ILHANTE,INCLUSIVE LIXAMENTO LEVE,LIMPEZA,UMA DEMAO DE ANTIOX
IDO E UMA DEMAO DE ACABAMENTO NA COR EXISTENTE
00294 | TINTA A OLEO BRILHANTE, P/USO GERAL, EM INTERIORES E EXTERIO | GL | 0.03 | 81.1 | 0 | 2.433
RES
01966 | MAO-DE-OBRA DE PINTOR, INCLUSIVE ENCARGOS SOCIAIS | H | 0.33 | 25.34 | 3 | 8.6131
01999 | MAO-DE-OBRA DE SERVENTE DA CONSTRUCAO CIVIL, INCLUSIVE ENCAR | H | 0.16 | 18.31 | 3 | 3.0175
GOS SOCIAIS
02385 | LIXA D'AGUA Nº 100 | UN | 0.5 | 1.43 | 0 | 0.715
07179 | FUNDO ANTICORROSIVO DE BASE DE RESINA ALQUIDICA MODIFICADA ( | UN | 0.12 | 24.31 | 0 | 2.9172
1/4GL)
17.017.0301-A | REPINTURA INTERNA OU EXTERNA SOBRE FERRO COM TINTA A OLEO BR | M2 |  | 16.14
ILHANTE,INCLUSIVE LIXAMENTO LEVE,LIMPEZA,UMA DEMAO DE ANTIOX
IDO E UMA DEMAO DE ACABAMENTO NA COR EXISTENTE
00294 | TINTA A OLEO BRILHANTE, P/USO GERAL, EM INTERIORES E EXTERIO | GL | 0.03 | 81.1 | 0 | 2.433
RES
02385 | LIXA D'AGUA Nº 100 | UN | 0.5 | 1.43 | 0 | 0.715
07179 | FUNDO ANTICORROSIVO DE BASE DE RESINA ALQUIDICA MODIFICADA ( | UN | 0.12 | 24.31 | 0 | 2.9172
1/4GL)
20118 | MAO-DE-OBRA DE PINTOR, INCLUSIVE ENCARGOS SOCIAIS DESONERADO | H | 0.33 | 21.96 | 3 | 7.4642
S
20132 | MAO-DE-OBRA DE SERVENTE DA CONSTRUCAO CIVIL, INCLUSIVE ENCAR | H | 0.16 | 15.87 | 3 | 2.6154
GOS SOCIAIS DESONERADOS
17.017.0320-0 | PINTURA INTERNA OU EXTERNA SOBRE FERRO,COM ESMALTE SINTETICO | M2 |  | 21.17
BRILHANTE OU ACETINADO APOS LIXAMENTO,LIMPEZA,DESENGORDURAM
ENTO,UMA DEMAO DE FUNDO ANTICORROSIVO NA COR LARANJA DE SECA
GEM RAPIDA E DUAS DEMAOS DE ACABAMENTO
00124 | ESMALTE SINTETICO ALQUIDICO ALTO BRILHO, BRILHANTE, ACETINAD | GL | 0.05 | 101.03 | 0 | 5.0515
O OU FOSCO
01966 | MAO-DE-OBRA DE PINTOR, INCLUSIVE ENCARGOS SOCIAIS | H | 0.38 | 25.34 | 3 | 9.9181
01999 | MAO-DE-OBRA DE SERVENTE DA CONSTRUCAO CIVIL, INCLUSIVE ENCAR | H | 0.19 | 18.31 | 3 | 3.5833
GOS SOCIAIS
02385 | LIXA D'AGUA Nº 100 | UN | 0.5 | 1.43 | 0 | 0.715
06021 | FUNDO ANTICORROSIVO DE SECAGEM RAPIDA LARANJA | GL | 0.03 | 63.73 | 0 | 1.9119
17.017.0320-A | PINTURA INTERNA OU EXTERNA SOBRE FERRO,COM ESMALTE SINTETICO | M2 |  | 19.37
BRILHANTE OU ACETINADO APOS LIXAMENTO,LIMPEZA,DESENGORDURAM
ENTO,UMA DEMAO DE FUNDO ANTICORROSIVO NA COR LARANJA DE SECA
GEM RAPIDA E DUAS DEMAOS DE ACABAMENTO
00124 | ESMALTE SINTETICO ALQUIDICO ALTO BRILHO, BRILHANTE, ACETINAD | GL | 0.05 | 101.03 | 0 | 5.0515
O OU FOSCO
02385 | LIXA D'AGUA Nº 100 | UN | 0.5 | 1.43 | 0 | 0.715
06021 | FUNDO ANTICORROSIVO DE SECAGEM RAPIDA LARANJA | GL | 0.03 | 63.73 | 0 | 1.9119
20118 | MAO-DE-OBRA DE PINTOR, INCLUSIVE ENCARGOS SOCIAIS DESONERADO | H | 0.38 | 21.96 | 3 | 8.5951
S
20132 | MAO-DE-OBRA DE SERVENTE DA CONSTRUCAO CIVIL, INCLUSIVE ENCAR | H | 0.19 | 15.87 | 3 | 3.1058
GOS SOCIAIS DESONERADOS
17.017.0321-0 | REPINTURA INTERNA OU EXTERNA SOBRE FERRO EM BOM ESTADO,NAS C | M2 |  | 17.28
ONDICOES DO ITEM 17.017.0320 E NA COR EXISTENTE
00124 | ESMALTE SINTETICO ALQUIDICO ALTO BRILHO, BRILHANTE, ACETINAD | GL | 0.03 | 101.03 | 0 | 3.0309
O OU FOSCO
01966 | MAO-DE-OBRA DE PINTOR, INCLUSIVE ENCARGOS SOCIAIS | H | 0.33 | 25.34 | 3 | 8.6131
01999 | MAO-DE-OBRA DE SERVENTE DA CONSTRUCAO CIVIL, INCLUSIVE ENCAR | H | 0.16 | 18.31 | 3 | 3.0175
GOS SOCIAIS
02385 | LIXA D'AGUA Nº 100 | UN | 0.5 | 1.43 | 0 | 0.715
06021 | FUNDO ANTICORROSIVO DE SECAGEM RAPIDA LARANJA | GL | 0.03 | 63.73 | 0 | 1.9119
17.017.0321-A | REPINTURA INTERNA OU EXTERNA SOBRE FERRO EM BOM ESTADO,NAS C | M2 |  | 15.73
ONDICOES DO ITEM 17.017.0320 E NA COR EXISTENTE
00124 | ESMALTE SINTETICO ALQUIDICO ALTO BRILHO, BRILHANTE, ACETINAD | GL | 0.03 | 101.03 | 0 | 3.0309
O OU FOSCO
02385 | LIXA D'AGUA Nº 100 | UN | 0.5 | 1.43 | 0 | 0.715
06021 | FUNDO ANTICORROSIVO DE SECAGEM RAPIDA LARANJA | GL | 0.03 | 63.73 | 0 | 1.9119
20118 | MAO-DE-OBRA DE PINTOR, INCLUSIVE ENCARGOS SOCIAIS DESONERADO | H | 0.33 | 21.96 | 3 | 7.4642
S
20132 | MAO-DE-OBRA DE SERVENTE DA CONSTRUCAO CIVIL, INCLUSIVE ENCAR | H | 0.16 | 15.87 | 3 | 2.6154
GOS SOCIAIS DESONERADOS
17.017.0350-0 | PINTURA INTERNA OU EXTERNA SOBRE FERRO GALVANIZADO OU ALUMIN | M2 |  | 24.31
IO,USANDO FUNDO PARA GALVANIZADO,INCLUSIVE LIXAMENTO LEVE,LI
MPEZA,DESENGORDURAMENTO E DUAS DEMAOS DE ACABAMENTO COM ESMA
LTE SINTETICO BRILHANTE OU ACETINADO
00124 | ESMALTE SINTETICO ALQUIDICO ALTO BRILHO, BRILHANTE, ACETINAD | GL | 0.05 | 101.03 | 0 | 5.0515
O OU FOSCO
00840 | DETERGENTE NEUTRO P/LIMPEZA INDUSTRIAL, EM SACO DE 25KG | KG | 0.025 | 20.57 | 0 | 0.5143
01966 | MAO-DE-OBRA DE PINTOR, INCLUSIVE ENCARGOS SOCIAIS | H | 0.25 | 25.34 | 3 | 6.5251
01999 | MAO-DE-OBRA DE SERVENTE DA CONSTRUCAO CIVIL, INCLUSIVE ENCAR | H | 0.125 | 18.31 | 3 | 2.3574
GOS SOCIAIS
07425 | PRIMER EPOXI,ISOCIANATO DE 2 COMPONENTES | GL | 0.035 | 281.99 | 0 | 9.8697
17.017.0350-A | PINTURA INTERNA OU EXTERNA SOBRE FERRO GALVANIZADO OU ALUMIN | M2 |  | 23.13
IO,USANDO FUNDO PARA GALVANIZADO,INCLUSIVE LIXAMENTO LEVE,LI
MPEZA,DESENGORDURAMENTO E DUAS DEMAOS DE ACABAMENTO COM ESMA
LTE SINTETICO BRILHANTE OU ACETINADO
00124 | ESMALTE SINTETICO ALQUIDICO ALTO BRILHO, BRILHANTE, ACETINAD | GL | 0.05 | 101.03 | 0 | 5.0515
O OU FOSCO
00840 | DETERGENTE NEUTRO P/LIMPEZA INDUSTRIAL, EM SACO DE 25KG | KG | 0.025 | 20.57 | 0 | 0.5143
07425 | PRIMER EPOXI,ISOCIANATO DE 2 COMPONENTES | GL | 0.035 | 281.99 | 0 | 9.8697
20118 | MAO-DE-OBRA DE PINTOR, INCLUSIVE ENCARGOS SOCIAIS DESONERADO | H | 0.25 | 21.96 | 3 | 5.6547
S
20132 | MAO-DE-OBRA DE SERVENTE DA CONSTRUCAO CIVIL, INCLUSIVE ENCAR | H | 0.125 | 15.87 | 3 | 2.0433
GOS SOCIAIS DESONERADOS
17.017.0360-0 | PINTURA INTERNA OU EXTERNA SOBRE FERRO COM TINTA TIPO GRAFIT | M2 |  | 21.68
E EM DUAS DEMAOS APOS LIXAMENTO,LIMPEZA E UMA DEMAO DE TINTA
ANTIOXIDO
01966 | MAO-DE-OBRA DE PINTOR, INCLUSIVE ENCARGOS SOCIAIS | H | 0.38 | 25.34 | 3 | 9.9181
01999 | MAO-DE-OBRA DE SERVENTE DA CONSTRUCAO CIVIL, INCLUSIVE ENCAR | H | 0.19 | 18.31 | 3 | 3.5833
GOS SOCIAIS
02385 | LIXA D'AGUA Nº 100 | UN | 0.5 | 1.43 | 0 | 0.715
03867 | TINTA GRAFITE SINTETICA SECADA AO AR | GL | 0.05 | 90.98 | 0 | 4.549
07179 | FUNDO ANTICORROSIVO DE BASE DE RESINA ALQUIDICA MODIFICADA ( | UN | 0.12 | 24.31 | 0 | 2.9172
1/4GL)
17.017.0360-A | PINTURA INTERNA OU EXTERNA SOBRE FERRO COM TINTA TIPO GRAFIT | M2 |  | 19.88
E EM DUAS DEMAOS APOS LIXAMENTO,LIMPEZA E UMA DEMAO DE TINTA
ANTIOXIDO
02385 | LIXA D'AGUA Nº 100 | UN | 0.5 | 1.43 | 0 | 0.715
03867 | TINTA GRAFITE SINTETICA SECADA AO AR | GL | 0.05 | 90.98 | 0 | 4.549
07179 | FUNDO ANTICORROSIVO DE BASE DE RESINA ALQUIDICA MODIFICADA ( | UN | 0.12 | 24.31 | 0 | 2.9172
1/4GL)
20118 | MAO-DE-OBRA DE PINTOR, INCLUSIVE ENCARGOS SOCIAIS DESONERADO | H | 0.38 | 21.96 | 3 | 8.5951
S
20132 | MAO-DE-OBRA DE SERVENTE DA CONSTRUCAO CIVIL, INCLUSIVE ENCAR | H | 0.19 | 15.87 | 3 | 3.1058
GOS SOCIAIS DESONERADOS
17.017.0361-0 | REPINTURA INTERNA OU EXTERNA SOBRE FERRO EM BOM ESTADO,COM T | M2 |  | 16.98
INTA GRAFITE EM DUAS DEMAOS APOS LIXAMENTO LEVE,LIMPEZA,DESE
NGORDURAMENTO E FUNDO ANTICORROSIVO NA COR LARANJA DE SECAGE
M RAPIDA,OU UTILIZAR DIRETAMENTE SOBRE O METAL TINTA GRAFITE
DE DUPLA ACAO
01966 | MAO-DE-OBRA DE PINTOR, INCLUSIVE ENCARGOS SOCIAIS | H | 0.33 | 25.34 | 3 | 8.6131
01999 | MAO-DE-OBRA DE SERVENTE DA CONSTRUCAO CIVIL, INCLUSIVE ENCAR | H | 0.16 | 18.31 | 3 | 3.0175
GOS SOCIAIS
02385 | LIXA D'AGUA Nº 100 | UN | 0.5 | 1.43 | 0 | 0.715
03867 | TINTA GRAFITE SINTETICA SECADA AO AR | GL | 0.03 | 90.98 | 0 | 2.7294
06021 | FUNDO ANTICORROSIVO DE SECAGEM RAPIDA LARANJA | GL | 0.03 | 63.73 | 0 | 1.9119
17.017.0361-A | REPINTURA INTERNA OU EXTERNA SOBRE FERRO EM BOM ESTADO,COM T | M2 |  | 15.43
INTA GRAFITE EM DUAS DEMAOS APOS LIXAMENTO LEVE,LIMPEZA,DESE
NGORDURAMENTO E FUNDO ANTICORROSIVO NA COR LARANJA DE SECAGE
M RAPIDA,OU UTILIZAR DIRETAMENTE SOBRE O METAL TINTA GRAFITE
DE DUPLA ACAO
02385 | LIXA D'AGUA Nº 100 | UN | 0.5 | 1.43 | 0 | 0.715
03867 | TINTA GRAFITE SINTETICA SECADA AO AR | GL | 0.03 | 90.98 | 0 | 2.7294
06021 | FUNDO ANTICORROSIVO DE SECAGEM RAPIDA LARANJA | GL | 0.03 | 63.73 | 0 | 1.9119
20118 | MAO-DE-OBRA DE PINTOR, INCLUSIVE ENCARGOS SOCIAIS DESONERADO | H | 0.33 | 21.96 | 3 | 7.4642
S
20132 | MAO-DE-OBRA DE SERVENTE DA CONSTRUCAO CIVIL, INCLUSIVE ENCAR | H | 0.16 | 15.87 | 3 | 2.6154
GOS SOCIAIS DESONERADOS
17.017.0362-0 | UMA DEMAO ADICIONAL DE PINTURA NOS SERVICOS DOS ITENS 17.017 | M2 |  | 5.27
.0360 OU 17.017.0361
01966 | MAO-DE-OBRA DE PINTOR, INCLUSIVE ENCARGOS SOCIAIS | H | 0.15 | 25.34 | 3 | 3.915
03867 | TINTA GRAFITE SINTETICA SECADA AO AR | GL | 0.015 | 90.98 | 0 | 1.3647
17.017.0362-A | UMA DEMAO ADICIONAL DE PINTURA NOS SERVICOS DOS ITENS 17.017 | M2 |  | 4.75
.0360 OU 17.017.0361
03867 | TINTA GRAFITE SINTETICA SECADA AO AR | GL | 0.015 | 90.98 | 0 | 1.3647
20118 | MAO-DE-OBRA DE PINTOR, INCLUSIVE ENCARGOS SOCIAIS DESONERADO | H | 0.15 | 21.96 | 3 | 3.3928
S
17.017.0365-0 | PRIMER CONVERTEDOR DE FERRUGEM EM FUNDO DE PROTECAO,EM DUAS | M2 |  | 22.6
DEMAOS.FORNECIMENTO E APLICACAO
01966 | MAO-DE-OBRA DE PINTOR, INCLUSIVE ENCARGOS SOCIAIS | H | 0.3 | 25.34 | 3 | 7.8301
01999 | MAO-DE-OBRA DE SERVENTE DA CONSTRUCAO CIVIL, INCLUSIVE ENCAR | H | 0.1 | 18.31 | 3 | 1.8859
GOS SOCIAIS
11054 | TINTA PRIMER CONVERTEDOR DE FERRUGEM, PCF, QUIMATIC, TAPMATI | L | 0.18 | 71.58 | 0 | 12.8844
C OU SIMILAR
17.017.0365-A | PRIMER CONVERTEDOR DE FERRUGEM EM FUNDO DE PROTECAO,EM DUAS | M2 |  | 21.3
DEMAOS.FORNECIMENTO E APLICACAO
11054 | TINTA PRIMER CONVERTEDOR DE FERRUGEM, PCF, QUIMATIC, TAPMATI | L | 0.18 | 71.58 | 0 | 12.8844
C OU SIMILAR
20118 | MAO-DE-OBRA DE PINTOR, INCLUSIVE ENCARGOS SOCIAIS DESONERADO | H | 0.3 | 21.96 | 3 | 6.7856
S
20132 | MAO-DE-OBRA DE SERVENTE DA CONSTRUCAO CIVIL, INCLUSIVE ENCAR | H | 0.1 | 15.87 | 3 | 1.6346
GOS SOCIAIS DESONERADOS
17.017.0370-0 | PINTURA COM ESMALTE SINTETICO A BASE D'AGUA ALTO BRILHO OU A | M2 |  | 48.11
CETINADO,PARA USO HOSPITALAR,SOBRE MADEIRAS E METAIS,AREAS I
NTERNAS OU EXTERNAS,INCLUSIVE LIXAMENTO,UMA DEMAO DE SELADOR
ACRILICO,DUAS DEMAOS DE MASSA ACRILICA E DUAS DEMAOS DE ACA
BAMENTO
01966 | MAO-DE-OBRA DE PINTOR, INCLUSIVE ENCARGOS SOCIAIS | H | 0.95 | 25.34 | 3 | 24.7952
01999 | MAO-DE-OBRA DE SERVENTE DA CONSTRUCAO CIVIL, INCLUSIVE ENCAR | H | 0.475 | 18.31 | 3 | 8.9582
GOS SOCIAIS
03874 | MASSA ACRILICA, EM BALDES DE 18 LITROS | UN | 0.046 | 112.69 | 0 | 5.1837
06028 | SELADOR PIGMENTADO A BASE DE RESINA ACRILICA MODIFICADA, NA | GL | 0.04 | 23.18 | 0 | 0.9272
COR BRANCA
14492 | ESMALTE SINTETICO A BASE DE AGUA ALTO BRILHO OU ACETINADO, U | UN | 0.042 | 165.58 | 0 | 6.9544
SO HOSPITALAR, PARA MADEIRAS E METAIS, BRANCA, GALAO 3,6LTS
14496 | LIXA PARA MASSA | UN | 2 | 0.65 | 0 | 1.3
17.017.0370-A | PINTURA COM ESMALTE SINTETICO A BASE D'AGUA ALTO BRILHO OU A | M2 |  | 43.61
CETINADO,PARA USO HOSPITALAR,SOBRE MADEIRAS E METAIS,AREAS I
NTERNAS OU EXTERNAS,INCLUSIVE LIXAMENTO,UMA DEMAO DE SELADOR
ACRILICO,DUAS DEMAOS DE MASSA ACRILICA E DUAS DEMAOS DE ACA
BAMENTO
03874 | MASSA ACRILICA, EM BALDES DE 18 LITROS | UN | 0.046 | 112.69 | 0 | 5.1837
06028 | SELADOR PIGMENTADO A BASE DE RESINA ACRILICA MODIFICADA, NA | GL | 0.04 | 23.18 | 0 | 0.9272
COR BRANCA
14492 | ESMALTE SINTETICO A BASE DE AGUA ALTO BRILHO OU ACETINADO, U | UN | 0.042 | 165.58 | 0 | 6.9544
SO HOSPITALAR, PARA MADEIRAS E METAIS, BRANCA, GALAO 3,6LTS
14496 | LIXA PARA MASSA | UN | 2 | 0.65 | 0 | 1.3
20118 | MAO-DE-OBRA DE PINTOR, INCLUSIVE ENCARGOS SOCIAIS DESONERADO | H | 0.95 | 21.96 | 3 | 21.4879
S
20132 | MAO-DE-OBRA DE SERVENTE DA CONSTRUCAO CIVIL, INCLUSIVE ENCAR | H | 0.475 | 15.87 | 3 | 7.7644
GOS SOCIAIS DESONERADOS
17.018.0010-0 | PREPARO DE SUPERFICIES NOVAS,COM REVESTIMENTO LISO,INTERIOR, | M2 |  | 21.98
INCLUSIVE LIMPEZA,UMA DEMAO DE SELADOR,UMA DEMAO DE MASSA CO
RRIDA E LIXAMENTOS NECESSARIOS
01966 | MAO-DE-OBRA DE PINTOR, INCLUSIVE ENCARGOS SOCIAIS | H | 0.525 | 25.34 | 3 | 13.7026
01999 | MAO-DE-OBRA DE SERVENTE DA CONSTRUCAO CIVIL, INCLUSIVE ENCAR | H | 0.2625 | 18.31 | 3 | 4.9506
GOS SOCIAIS
03868 | MASSA CORRIDA A BASE DE PVA, EM LATAS DE 18 LITROS | UN | 0.027 | 64.92 | 0 | 1.7528
06028 | SELADOR PIGMENTADO A BASE DE RESINA ACRILICA MODIFICADA, NA | GL | 0.04 | 23.18 | 0 | 0.9272
COR BRANCA
14496 | LIXA PARA MASSA | UN | 1 | 0.65 | 0 | 0.65
17.018.0010-A | PREPARO DE SUPERFICIES NOVAS,COM REVESTIMENTO LISO,INTERIOR, | M2 |  | 19.49
INCLUSIVE LIMPEZA,UMA DEMAO DE SELADOR,UMA DEMAO DE MASSA CO
RRIDA E LIXAMENTOS NECESSARIOS
03868 | MASSA CORRIDA A BASE DE PVA, EM LATAS DE 18 LITROS | UN | 0.027 | 64.92 | 0 | 1.7528
06028 | SELADOR PIGMENTADO A BASE DE RESINA ACRILICA MODIFICADA, NA | GL | 0.04 | 23.18 | 0 | 0.9272
COR BRANCA
14496 | LIXA PARA MASSA | UN | 1 | 0.65 | 0 | 0.65
20118 | MAO-DE-OBRA DE PINTOR, INCLUSIVE ENCARGOS SOCIAIS DESONERADO | H | 0.525 | 21.96 | 3 | 11.8749
S
20132 | MAO-DE-OBRA DE SERVENTE DA CONSTRUCAO CIVIL, INCLUSIVE ENCAR | H | 0.2625 | 15.87 | 3 | 4.2909
GOS SOCIAIS DESONERADOS
17.018.0015-0 | PINTURA COM SELADOR ACRILICO,EM UMA DEMAO,SOBRE EMBOCO EXIST | M2 |  | 9.86
ENTE
01966 | MAO-DE-OBRA DE PINTOR, INCLUSIVE ENCARGOS SOCIAIS | H | 0.25 | 25.34 | 3 | 6.5251
01999 | MAO-DE-OBRA DE SERVENTE DA CONSTRUCAO CIVIL, INCLUSIVE ENCAR | H | 0.13 | 18.31 | 3 | 2.4517
GOS SOCIAIS
06028 | SELADOR PIGMENTADO A BASE DE RESINA ACRILICA MODIFICADA, NA | GL | 0.03 | 23.18 | 0 | 0.6954
COR BRANCA
14496 | LIXA PARA MASSA | UN | 0.3 | 0.65 | 0 | 0.195
17.018.0015-A | PINTURA COM SELADOR ACRILICO,EM UMA DEMAO,SOBRE EMBOCO EXIST | M2 |  | 8.67
ENTE
06028 | SELADOR PIGMENTADO A BASE DE RESINA ACRILICA MODIFICADA, NA | GL | 0.03 | 23.18 | 0 | 0.6954
COR BRANCA
14496 | LIXA PARA MASSA | UN | 0.3 | 0.65 | 0 | 0.195
20118 | MAO-DE-OBRA DE PINTOR, INCLUSIVE ENCARGOS SOCIAIS DESONERADO | H | 0.25 | 21.96 | 3 | 5.6547
S
20132 | MAO-DE-OBRA DE SERVENTE DA CONSTRUCAO CIVIL, INCLUSIVE ENCAR | H | 0.13 | 15.87 | 3 | 2.125
GOS SOCIAIS DESONERADOS
17.018.0020-0 | PINTURA COM TINTA LATEX,CLASSIFICACAO ECONOMICA,CONFORME ABN | M2 |  | 10.92
T NBR 15079,FOSCA EM REVESTIMENTO LISO,INTERIOR,ACABAMENTO P
ADRAO,EM DUAS DEMAOS SOBRE A SUPERFICIE PREPARADA,CONFORME
O ITEM 17.018.0010,EXCLUSIVE ESTE PREPARO
01966 | MAO-DE-OBRA DE PINTOR, INCLUSIVE ENCARGOS SOCIAIS | H | 0.3 | 25.34 | 3 | 7.8301
01999 | MAO-DE-OBRA DE SERVENTE DA CONSTRUCAO CIVIL, INCLUSIVE ENCAR | H | 0.075 | 18.31 | 3 | 1.4144
GOS SOCIAIS
07177 | TINTA LATEX ECONOMICA PARA INTERIOR, FOSCA, EM BALDE DE 18 L | UN | 0.012 | 140.43 | 0 | 1.6852
ITROS
17.018.0020-A | PINTURA COM TINTA LATEX,CLASSIFICACAO ECONOMICA,CONFORME ABN | M2 |  | 9.69
T NBR 15079,FOSCA EM REVESTIMENTO LISO,INTERIOR,ACABAMENTO P
ADRAO,EM DUAS DEMAOS SOBRE A SUPERFICIE PREPARADA,CONFORME
O ITEM 17.018.0010,EXCLUSIVE ESTE PREPARO
07177 | TINTA LATEX ECONOMICA PARA INTERIOR, FOSCA, EM BALDE DE 18 L | UN | 0.012 | 140.43 | 0 | 1.6852
ITROS
20118 | MAO-DE-OBRA DE PINTOR, INCLUSIVE ENCARGOS SOCIAIS DESONERADO | H | 0.3 | 21.96 | 3 | 6.7856
S
20132 | MAO-DE-OBRA DE SERVENTE DA CONSTRUCAO CIVIL, INCLUSIVE ENCAR | H | 0.075 | 15.87 | 3 | 1.226
GOS SOCIAIS DESONERADOS
17.018.0031-0 | PINTURA COM TINTA LATEX,CLASSIFICACAO PREMIUM OU STANDARD,CO | M2 |  | 30.61
NFORME ABNT NBR 15079,FOSCA EM REVESTIMENTO LISO,INTERIOR,AC
ABAMENTO DE ALTA CLASSE,EM TRES DEMAOS E MAIS UMA DEMAO DE M
ASSA CORRIDA E LIXAMENTO,SOBRE SUPERFICIE JA PREPARADA,CONFO
RME O ITEM 17.018.0010,EXCLUSIVE ESTE PREPARO
01966 | MAO-DE-OBRA DE PINTOR, INCLUSIVE ENCARGOS SOCIAIS | H | 0.65 | 25.34 | 3 | 16.9651
01999 | MAO-DE-OBRA DE SERVENTE DA CONSTRUCAO CIVIL, INCLUSIVE ENCAR | H | 0.325 | 18.31 | 3 | 6.1293
GOS SOCIAIS
03868 | MASSA CORRIDA A BASE DE PVA, EM LATAS DE 18 LITROS | UN | 0.019 | 64.92 | 0 | 1.2335
14494 | TINTA LATEX PREMIUN PARA EXTERIOR/INTERIOR, FOSCA, EM BALDE | UN | 0.0155 | 342.42 | 0 | 5.3075
DE 18 LITROS
14496 | LIXA PARA MASSA | UN | 1.5 | 0.65 | 0 | 0.975
17.018.0031-A | PINTURA COM TINTA LATEX,CLASSIFICACAO PREMIUM OU STANDARD,CO | M2 |  | 27.53
NFORME ABNT NBR 15079,FOSCA EM REVESTIMENTO LISO,INTERIOR,AC
ABAMENTO DE ALTA CLASSE,EM TRES DEMAOS E MAIS UMA DEMAO DE M
ASSA CORRIDA E LIXAMENTO,SOBRE SUPERFICIE JA PREPARADA,CONFO
RME O ITEM 17.018.0010,EXCLUSIVE ESTE PREPARO
03868 | MASSA CORRIDA A BASE DE PVA, EM LATAS DE 18 LITROS | UN | 0.019 | 64.92 | 0 | 1.2335
14494 | TINTA LATEX PREMIUN PARA EXTERIOR/INTERIOR, FOSCA, EM BALDE | UN | 0.0155 | 342.42 | 0 | 5.3075
DE 18 LITROS
14496 | LIXA PARA MASSA | UN | 1.5 | 0.65 | 0 | 0.975
20118 | MAO-DE-OBRA DE PINTOR, INCLUSIVE ENCARGOS SOCIAIS DESONERADO | H | 0.65 | 21.96 | 3 | 14.7022
S
20132 | MAO-DE-OBRA DE SERVENTE DA CONSTRUCAO CIVIL, INCLUSIVE ENCAR | H | 0.325 | 15.87 | 3 | 5.3125
GOS SOCIAIS DESONERADOS
17.018.0041-0 | UMA DEMAO ADICIONAL DE PINTURA DE ACABAMENTO NOS SERVICOS DO | M2 |  | 6.52
S ITENS 17.018.0020 E 17.018.0031
01966 | MAO-DE-OBRA DE PINTOR, INCLUSIVE ENCARGOS SOCIAIS | H | 0.15 | 25.34 | 3 | 3.915
01999 | MAO-DE-OBRA DE SERVENTE DA CONSTRUCAO CIVIL, INCLUSIVE ENCAR | H | 0.075 | 18.31 | 3 | 1.4144
GOS SOCIAIS
14494 | TINTA LATEX PREMIUN PARA EXTERIOR/INTERIOR, FOSCA, EM BALDE | UN | 0.0035 | 342.42 | 0 | 1.1985
DE 18 LITROS
17.018.0041-A | UMA DEMAO ADICIONAL DE PINTURA DE ACABAMENTO NOS SERVICOS DO | M2 |  | 5.81
S ITENS 17.018.0020 E 17.018.0031
14494 | TINTA LATEX PREMIUN PARA EXTERIOR/INTERIOR, FOSCA, EM BALDE | UN | 0.0035 | 342.42 | 0 | 1.1985
DE 18 LITROS
20118 | MAO-DE-OBRA DE PINTOR, INCLUSIVE ENCARGOS SOCIAIS DESONERADO | H | 0.15 | 21.96 | 3 | 3.3928
S
20132 | MAO-DE-OBRA DE SERVENTE DA CONSTRUCAO CIVIL, INCLUSIVE ENCAR | H | 0.075 | 15.87 | 3 | 1.226
GOS SOCIAIS DESONERADOS
17.018.0044-0 | REPINTURA COM TINTA LATEX,CLASSIFICACAO ECONOMICA,CONFORME A | M2 |  | 10.31
BNT NBR 15079,PARA INTERIOR,SOBRE SUPERFICIE EM BOM ESTADO E
NA COR EXISTENTE,INCLUSIVE LIMPEZA,LEVE LIXAMENTO COM LIXA
FINA,UMA DEMAO DE FUNDO PREPARADOR E UMA DE ACABAMENTO
01966 | MAO-DE-OBRA DE PINTOR, INCLUSIVE ENCARGOS SOCIAIS | H | 0.21 | 25.34 | 3 | 5.481
01999 | MAO-DE-OBRA DE SERVENTE DA CONSTRUCAO CIVIL, INCLUSIVE ENCAR | H | 0.105 | 18.31 | 3 | 1.9802
GOS SOCIAIS
07177 | TINTA LATEX ECONOMICA PARA INTERIOR, FOSCA, EM BALDE DE 18 L | UN | 0.005 | 140.43 | 0 | 0.7022
ITROS
07182 | FUNDO PREPARADOR DE PAREDES ACRILICO, BASE D`AGUA, INCOLOR | GL | 0.04 | 49.66 | 0 | 1.9864
14496 | LIXA PARA MASSA | UN | 0.25 | 0.65 | 0 | 0.1625
17.018.0044-A | REPINTURA COM TINTA LATEX,CLASSIFICACAO ECONOMICA,CONFORME A | M2 |  | 9.31
BNT NBR 15079,PARA INTERIOR,SOBRE SUPERFICIE EM BOM ESTADO E
NA COR EXISTENTE,INCLUSIVE LIMPEZA,LEVE LIXAMENTO COM LIXA
FINA,UMA DEMAO DE FUNDO PREPARADOR E UMA DE ACABAMENTO
07177 | TINTA LATEX ECONOMICA PARA INTERIOR, FOSCA, EM BALDE DE 18 L | UN | 0.005 | 140.43 | 0 | 0.7022
ITROS
07182 | FUNDO PREPARADOR DE PAREDES ACRILICO, BASE D`AGUA, INCOLOR | GL | 0.04 | 49.66 | 0 | 1.9864
14496 | LIXA PARA MASSA | UN | 0.25 | 0.65 | 0 | 0.1625
20118 | MAO-DE-OBRA DE PINTOR, INCLUSIVE ENCARGOS SOCIAIS DESONERADO | H | 0.21 | 21.96 | 3 | 4.7499
S
20132 | MAO-DE-OBRA DE SERVENTE DA CONSTRUCAO CIVIL, INCLUSIVE ENCAR | H | 0.105 | 15.87 | 3 | 1.7163
GOS SOCIAIS DESONERADOS
17.018.0050-0 | PINTURA COM TINTA LATEX,CLASSIFICACAO STANDARD OU PREMIUM,CO | M2 |  | 18.52
NFORME ABNT NBR 15079,PARA INTERIOR OU EXTERIOR,SOBRE CHAPIS
CO,INCLUSIVE SELADOR E DUAS DEMAOS DE ACABAMENTO
01966 | MAO-DE-OBRA DE PINTOR, INCLUSIVE ENCARGOS SOCIAIS | H | 0.23 | 25.34 | 3 | 6.003
01999 | MAO-DE-OBRA DE SERVENTE DA CONSTRUCAO CIVIL, INCLUSIVE ENCAR | H | 0.115 | 18.31 | 3 | 2.1688
GOS SOCIAIS
03876 | TINTA LATEX STANDARD PARA EXTERIOR/INTERIOR SEMIBRILHANTE BR | UN | 0.024 | 353.92 | 0 | 8.4941
ANCA OU COLORIDA, EM BALDES DE 18 LITROS
06028 | SELADOR PIGMENTADO A BASE DE RESINA ACRILICA MODIFICADA, NA | GL | 0.08 | 23.18 | 0 | 1.8544
COR BRANCA
17.018.0050-A | PINTURA COM TINTA LATEX,CLASSIFICACAO STANDARD OU PREMIUM,CO | M2 |  | 17.43
NFORME ABNT NBR 15079,PARA INTERIOR OU EXTERIOR,SOBRE CHAPIS
CO,INCLUSIVE SELADOR E DUAS DEMAOS DE ACABAMENTO
03876 | TINTA LATEX STANDARD PARA EXTERIOR/INTERIOR SEMIBRILHANTE BR | UN | 0.024 | 353.92 | 0 | 8.4941
ANCA OU COLORIDA, EM BALDES DE 18 LITROS
06028 | SELADOR PIGMENTADO A BASE DE RESINA ACRILICA MODIFICADA, NA | GL | 0.08 | 23.18 | 0 | 1.8544
COR BRANCA
20118 | MAO-DE-OBRA DE PINTOR, INCLUSIVE ENCARGOS SOCIAIS DESONERADO | H | 0.23 | 21.96 | 3 | 5.2023
S
20132 | MAO-DE-OBRA DE SERVENTE DA CONSTRUCAO CIVIL, INCLUSIVE ENCAR | H | 0.115 | 15.87 | 3 | 1.8798
GOS SOCIAIS DESONERADOS
17.018.0060-0 | PREPARO DE SUPERFICIES NOVAS,COM REVESTIMENTO LISO INTERNO O | M2 |  | 31.06
U EXTERNO,INCLUSIVE LIMPEZA,UMA DEMAO DE SELADOR ACRILICO,DU
AS DEMAOS DE MASSA ACRILICA E LIXAMENTOS NECESSARIOS
01966 | MAO-DE-OBRA DE PINTOR, INCLUSIVE ENCARGOS SOCIAIS | H | 0.675 | 25.34 | 3 | 17.6176
01999 | MAO-DE-OBRA DE SERVENTE DA CONSTRUCAO CIVIL, INCLUSIVE ENCAR | H | 0.3375 | 18.31 | 3 | 6.365
GOS SOCIAIS
03874 | MASSA ACRILICA, EM BALDES DE 18 LITROS | UN | 0.046 | 112.69 | 0 | 5.1837
06028 | SELADOR PIGMENTADO A BASE DE RESINA ACRILICA MODIFICADA, NA | GL | 0.04 | 23.18 | 0 | 0.9272
COR BRANCA
14496 | LIXA PARA MASSA | UN | 1.5 | 0.65 | 0 | 0.975
17.018.0060-A | PREPARO DE SUPERFICIES NOVAS,COM REVESTIMENTO LISO INTERNO O | M2 |  | 27.87
U EXTERNO,INCLUSIVE LIMPEZA,UMA DEMAO DE SELADOR ACRILICO,DU
AS DEMAOS DE MASSA ACRILICA E LIXAMENTOS NECESSARIOS
03874 | MASSA ACRILICA, EM BALDES DE 18 LITROS | UN | 0.046 | 112.69 | 0 | 5.1837
06028 | SELADOR PIGMENTADO A BASE DE RESINA ACRILICA MODIFICADA, NA | GL | 0.04 | 23.18 | 0 | 0.9272
COR BRANCA
14496 | LIXA PARA MASSA | UN | 1.5 | 0.65 | 0 | 0.975
20118 | MAO-DE-OBRA DE PINTOR, INCLUSIVE ENCARGOS SOCIAIS DESONERADO | H | 0.675 | 21.96 | 3 | 15.2677
S
20132 | MAO-DE-OBRA DE SERVENTE DA CONSTRUCAO CIVIL, INCLUSIVE ENCAR | H | 0.3375 | 15.87 | 3 | 5.5168
GOS SOCIAIS DESONERADOS
17.018.0080-0 | PINTURA COM TINTA LATEX,CLASSIFICACAO STANDARD,CONFORME ABNT | M2 |  | 16.34
NBR 15079,PARA EXTERIOR,INCLUSIVE LIXAMENTOS,LIMPEZA,UMA DE
MAO DE SELADOR ACRILICO E DUAS DEMAOS DE ACABAMENTO
01966 | MAO-DE-OBRA DE PINTOR, INCLUSIVE ENCARGOS SOCIAIS | H | 0.35 | 25.34 | 3 | 9.1351
01999 | MAO-DE-OBRA DE SERVENTE DA CONSTRUCAO CIVIL, INCLUSIVE ENCAR | H | 0.175 | 18.31 | 3 | 3.3004
GOS SOCIAIS
06028 | SELADOR PIGMENTADO A BASE DE RESINA ACRILICA MODIFICADA, NA | GL | 0.03 | 23.18 | 0 | 0.6954
COR BRANCA
07603 | TINTA LATEX STANDARD PARA EXTERIOR/INTERIOR, FOSCA BRANCA OU | UN | 0.012 | 240.36 | 0 | 2.8843
COLORIDA, EM BALDES DE 18 LITROS
14496 | LIXA PARA MASSA | UN | 0.5 | 0.65 | 0 | 0.325
17.018.0080-A | PINTURA COM TINTA LATEX,CLASSIFICACAO STANDARD,CONFORME ABNT | M2 |  | 14.68
NBR 15079,PARA EXTERIOR,INCLUSIVE LIXAMENTOS,LIMPEZA,UMA DE
MAO DE SELADOR ACRILICO E DUAS DEMAOS DE ACABAMENTO
06028 | SELADOR PIGMENTADO A BASE DE RESINA ACRILICA MODIFICADA, NA | GL | 0.03 | 23.18 | 0 | 0.6954
COR BRANCA
07603 | TINTA LATEX STANDARD PARA EXTERIOR/INTERIOR, FOSCA BRANCA OU | UN | 0.012 | 240.36 | 0 | 2.8843
COLORIDA, EM BALDES DE 18 LITROS
14496 | LIXA PARA MASSA | UN | 0.5 | 0.65 | 0 | 0.325
20118 | MAO-DE-OBRA DE PINTOR, INCLUSIVE ENCARGOS SOCIAIS DESONERADO | H | 0.35 | 21.96 | 3 | 7.9166
S
20132 | MAO-DE-OBRA DE SERVENTE DA CONSTRUCAO CIVIL, INCLUSIVE ENCAR | H | 0.175 | 15.87 | 3 | 2.8606
GOS SOCIAIS DESONERADOS
17.018.0081-0 | UMA DEMAO ADICIONAL DE PINTURA DE ACABAMENTO NO SERVICO DO I | M2 |  | 6.17
TEM 17.018.0080
01966 | MAO-DE-OBRA DE PINTOR, INCLUSIVE ENCARGOS SOCIAIS | H | 0.15 | 25.34 | 3 | 3.915
01999 | MAO-DE-OBRA DE SERVENTE DA CONSTRUCAO CIVIL, INCLUSIVE ENCAR | H | 0.075 | 18.31 | 3 | 1.4144
GOS SOCIAIS
07603 | TINTA LATEX STANDARD PARA EXTERIOR/INTERIOR, FOSCA BRANCA OU | UN | 0.0035 | 240.36 | 0 | 0.8413
COLORIDA, EM BALDES DE 18 LITROS
17.018.0081-A | UMA DEMAO ADICIONAL DE PINTURA DE ACABAMENTO NO SERVICO DO I | M2 |  | 5.45
TEM 17.018.0080
07603 | TINTA LATEX STANDARD PARA EXTERIOR/INTERIOR, FOSCA BRANCA OU | UN | 0.0035 | 240.36 | 0 | 0.8413
COLORIDA, EM BALDES DE 18 LITROS
20118 | MAO-DE-OBRA DE PINTOR, INCLUSIVE ENCARGOS SOCIAIS DESONERADO | H | 0.15 | 21.96 | 3 | 3.3928
S
20132 | MAO-DE-OBRA DE SERVENTE DA CONSTRUCAO CIVIL, INCLUSIVE ENCAR | H | 0.075 | 15.87 | 3 | 1.226
GOS SOCIAIS DESONERADOS
17.018.0082-0 | REPINTURA COM TINTA LATEX ACETINADA,CLASSIFICACAO PREMIUM OU | M2 |  | 14.91
STANDARD,CONFORME ABNT NBR 15079,PARA EXTERIOR,SOBRE SUPERF
ICIE EM BOM ESTADO E NA COR EXISTENTE,INCLUSIVE LIMPEZA,LIXA
MENTO COM LIXA FINA,UMA DEMAO DE FUNDO PREPARADOR E UMA DE A
CABAMENTO
01966 | MAO-DE-OBRA DE PINTOR, INCLUSIVE ENCARGOS SOCIAIS | H | 0.33 | 25.34 | 3 | 8.6131
01999 | MAO-DE-OBRA DE SERVENTE DA CONSTRUCAO CIVIL, INCLUSIVE ENCAR | H | 0.16 | 18.31 | 3 | 3.0175
GOS SOCIAIS
07182 | FUNDO PREPARADOR DE PAREDES ACRILICO, BASE D`AGUA, INCOLOR | GL | 0.03 | 49.66 | 0 | 1.4898
14495 | TINTA LATEX STANDARD PARA EXTERIOR/INTERIOR ACETINADA BRANCA | UN | 0.005 | 294.2 | 0 | 1.471
OU COLORIDA, EM BALDES DE 18 LITROS
14496 | LIXA PARA MASSA | UN | 0.5 | 0.65 | 0 | 0.325
17.018.0082-A | REPINTURA COM TINTA LATEX ACETINADA,CLASSIFICACAO PREMIUM OU | M2 |  | 13.36
STANDARD,CONFORME ABNT NBR 15079,PARA EXTERIOR,SOBRE SUPERF
ICIE EM BOM ESTADO E NA COR EXISTENTE,INCLUSIVE LIMPEZA,LIXA
MENTO COM LIXA FINA,UMA DEMAO DE FUNDO PREPARADOR E UMA DE A
CABAMENTO
07182 | FUNDO PREPARADOR DE PAREDES ACRILICO, BASE D`AGUA, INCOLOR | GL | 0.03 | 49.66 | 0 | 1.4898
14495 | TINTA LATEX STANDARD PARA EXTERIOR/INTERIOR ACETINADA BRANCA | UN | 0.005 | 294.2 | 0 | 1.471
OU COLORIDA, EM BALDES DE 18 LITROS
14496 | LIXA PARA MASSA | UN | 0.5 | 0.65 | 0 | 0.325
20118 | MAO-DE-OBRA DE PINTOR, INCLUSIVE ENCARGOS SOCIAIS DESONERADO | H | 0.33 | 21.96 | 3 | 7.4642
S
20132 | MAO-DE-OBRA DE SERVENTE DA CONSTRUCAO CIVIL, INCLUSIVE ENCAR | H | 0.16 | 15.87 | 3 | 2.6154
GOS SOCIAIS DESONERADOS
17.018.0110-0 | PINTURA COM TINTA LATEX SEMIBRILHANTE,FOSCA OU ACETINADA,CLA | M2 |  | 17.93
SSIFICACAO PREMIUM OU STANDARD,CONFORME ABNT NBR 15079,PARA
INTERIOR E EXTERIOR,BRANCA OU COLORIDA,SOBRE TIJOLO,CONCRETO
LISO,CIMENTO SEM AMIANTO,E REVESTIMENTO,INCLUSIVE LIXAMENTO
,UMA DEMAO DE SELADOR ACRILICO E DUAS DEMAOS DE ACABAMENTO
01966 | MAO-DE-OBRA DE PINTOR, INCLUSIVE ENCARGOS SOCIAIS | H | 0.35 | 25.34 | 3 | 9.1351
01999 | MAO-DE-OBRA DE SERVENTE DA CONSTRUCAO CIVIL, INCLUSIVE ENCAR | H | 0.175 | 18.31 | 3 | 3.3004
GOS SOCIAIS
03876 | TINTA LATEX STANDARD PARA EXTERIOR/INTERIOR SEMIBRILHANTE BR | UN | 0.012 | 353.92 | 0 | 4.247
ANCA OU COLORIDA, EM BALDES DE 18 LITROS
06028 | SELADOR PIGMENTADO A BASE DE RESINA ACRILICA MODIFICADA, NA | GL | 0.04 | 23.18 | 0 | 0.9272
COR BRANCA
14496 | LIXA PARA MASSA | UN | 0.5 | 0.65 | 0 | 0.325
17.018.0110-A | PINTURA COM TINTA LATEX SEMIBRILHANTE,FOSCA OU ACETINADA,CLA | M2 |  | 16.27
SSIFICACAO PREMIUM OU STANDARD,CONFORME ABNT NBR 15079,PARA
INTERIOR E EXTERIOR,BRANCA OU COLORIDA,SOBRE TIJOLO,CONCRETO
LISO,CIMENTO SEM AMIANTO,E REVESTIMENTO,INCLUSIVE LIXAMENTO
,UMA DEMAO DE SELADOR ACRILICO E DUAS DEMAOS DE ACABAMENTO
03876 | TINTA LATEX STANDARD PARA EXTERIOR/INTERIOR SEMIBRILHANTE BR | UN | 0.012 | 353.92 | 0 | 4.247
ANCA OU COLORIDA, EM BALDES DE 18 LITROS
06028 | SELADOR PIGMENTADO A BASE DE RESINA ACRILICA MODIFICADA, NA | GL | 0.04 | 23.18 | 0 | 0.9272
COR BRANCA
14496 | LIXA PARA MASSA | UN | 0.5 | 0.65 | 0 | 0.325
20118 | MAO-DE-OBRA DE PINTOR, INCLUSIVE ENCARGOS SOCIAIS DESONERADO | H | 0.35 | 21.96 | 3 | 7.9166
S
20132 | MAO-DE-OBRA DE SERVENTE DA CONSTRUCAO CIVIL, INCLUSIVE ENCAR | H | 0.175 | 15.87 | 3 | 2.8606
GOS SOCIAIS DESONERADOS
17.018.0111-0 | PINTURA COM TINTA LATEX SEMIBRILHANTE,FOSCA OU ACETINADA,CLA | M2 |  | 35.86
SSIFICACAO PREMIUM OU STANDARD (NBR 15079),PARA INTERIOR E E
XTERIOR,BRANCA OU COLORIDA,SOBRE CONCRETO APICOADO,INCLUSIVE
LIXAMENTO,UMA DEMAO DE SELADOR ACRILICO E DUAS DEMAOS DE AC
ABAMENTO
01966 | MAO-DE-OBRA DE PINTOR, INCLUSIVE ENCARGOS SOCIAIS | H | 0.7 | 25.34 | 3 | 18.2701
01999 | MAO-DE-OBRA DE SERVENTE DA CONSTRUCAO CIVIL, INCLUSIVE ENCAR | H | 0.35 | 18.31 | 3 | 6.6008
GOS SOCIAIS
03876 | TINTA LATEX STANDARD PARA EXTERIOR/INTERIOR SEMIBRILHANTE BR | UN | 0.024 | 353.92 | 0 | 8.4941
ANCA OU COLORIDA, EM BALDES DE 18 LITROS
06028 | SELADOR PIGMENTADO A BASE DE RESINA ACRILICA MODIFICADA, NA | GL | 0.08 | 23.18 | 0 | 1.8544
COR BRANCA
14496 | LIXA PARA MASSA | UN | 1 | 0.65 | 0 | 0.65
17.018.0111-A | PINTURA COM TINTA LATEX SEMIBRILHANTE,FOSCA OU ACETINADA,CLA | M2 |  | 32.55
SSIFICACAO PREMIUM OU STANDARD (NBR 15079),PARA INTERIOR E E
XTERIOR,BRANCA OU COLORIDA,SOBRE CONCRETO APICOADO,INCLUSIVE
LIXAMENTO,UMA DEMAO DE SELADOR ACRILICO E DUAS DEMAOS DE AC
ABAMENTO
03876 | TINTA LATEX STANDARD PARA EXTERIOR/INTERIOR SEMIBRILHANTE BR | UN | 0.024 | 353.92 | 0 | 8.4941
ANCA OU COLORIDA, EM BALDES DE 18 LITROS
06028 | SELADOR PIGMENTADO A BASE DE RESINA ACRILICA MODIFICADA, NA | GL | 0.08 | 23.18 | 0 | 1.8544
COR BRANCA
14496 | LIXA PARA MASSA | UN | 1 | 0.65 | 0 | 0.65
20118 | MAO-DE-OBRA DE PINTOR, INCLUSIVE ENCARGOS SOCIAIS DESONERADO | H | 0.7 | 21.96 | 3 | 15.8332
S
20132 | MAO-DE-OBRA DE SERVENTE DA CONSTRUCAO CIVIL, INCLUSIVE ENCAR | H | 0.35 | 15.87 | 3 | 5.7211
GOS SOCIAIS DESONERADOS
17.018.0112-0 | PINTURA COM TINTA LATEX SEMIBRILHANTE,FOSCA OU ACETINADA,CLA | M2 |  | 28.27
SSIFICACAO PREMIUM OU STANDARD (NBR 15079),PARA INTERIOR E E
XTERIOR,BRANCA OU COLORIDA,SOBRE TIJOLO,CONCRETO LISO,CIMENT
O SEM AMIANTO,E REVESTIMENTO,INCLUSIVE LIXAMENTO,UMA DEMAO D
E SELADOR ACRILICO,DEMAO DE MEIA MASSA E DUAS DEMAOS DE ACAB
AMENTO
01966 | MAO-DE-OBRA DE PINTOR, INCLUSIVE ENCARGOS SOCIAIS | H | 0.58 | 25.34 | 3 | 15.1381
01999 | MAO-DE-OBRA DE SERVENTE DA CONSTRUCAO CIVIL, INCLUSIVE ENCAR | H | 0.29 | 18.31 | 3 | 5.4692
GOS SOCIAIS
03874 | MASSA ACRILICA, EM BALDES DE 18 LITROS | UN | 0.0135 | 112.69 | 0 | 1.5213
03876 | TINTA LATEX STANDARD PARA EXTERIOR/INTERIOR SEMIBRILHANTE BR | UN | 0.012 | 353.92 | 0 | 4.247
ANCA OU COLORIDA, EM BALDES DE 18 LITROS
06028 | SELADOR PIGMENTADO A BASE DE RESINA ACRILICA MODIFICADA, NA | GL | 0.04 | 23.18 | 0 | 0.9272
COR BRANCA
14496 | LIXA PARA MASSA | UN | 1.5 | 0.65 | 0 | 0.975
17.018.0112-A | PINTURA COM TINTA LATEX SEMIBRILHANTE,FOSCA OU ACETINADA,CLA | M2 |  | 25.52
SSIFICACAO PREMIUM OU STANDARD (NBR 15079),PARA INTERIOR E E
XTERIOR,BRANCA OU COLORIDA,SOBRE TIJOLO,CONCRETO LISO,CIMENT
O SEM AMIANTO,E REVESTIMENTO,INCLUSIVE LIXAMENTO,UMA DEMAO D
E SELADOR ACRILICO,DEMAO DE MEIA MASSA E DUAS DEMAOS DE ACAB
AMENTO
03874 | MASSA ACRILICA, EM BALDES DE 18 LITROS | UN | 0.0135 | 112.69 | 0 | 1.5213
03876 | TINTA LATEX STANDARD PARA EXTERIOR/INTERIOR SEMIBRILHANTE BR | UN | 0.012 | 353.92 | 0 | 4.247
ANCA OU COLORIDA, EM BALDES DE 18 LITROS
06028 | SELADOR PIGMENTADO A BASE DE RESINA ACRILICA MODIFICADA, NA | GL | 0.04 | 23.18 | 0 | 0.9272
COR BRANCA
14496 | LIXA PARA MASSA | UN | 1.5 | 0.65 | 0 | 0.975
20118 | MAO-DE-OBRA DE PINTOR, INCLUSIVE ENCARGOS SOCIAIS DESONERADO | H | 0.58 | 21.96 | 3 | 13.1189
S
20132 | MAO-DE-OBRA DE SERVENTE DA CONSTRUCAO CIVIL, INCLUSIVE ENCAR | H | 0.29 | 15.87 | 3 | 4.7404
GOS SOCIAIS DESONERADOS
17.018.0113-0 | PINTURA COM TINTA LATEX SEMIBRILHANTE,FOSCA OU ACETINADA,CLA | M2 |  | 34.06
SSIFICACAO PREMIUM OU STANDARD (NBR 15079),PARA INTERIOR E E
XTERIOR,BRANCA OU COLORIDA,SOBRE TIJOLO,CONCRETO LISO,CIMENT
O SEM AMIANTO,E REVESTIMENTO,INCLUSIVE LIXAMENTO,UMA DEMAO D
E SELADOR ACRILICO,UMA DEMAO DE MASSA ACRILICA E DUAS DEMAOS
DE ACABAMENTO
01966 | MAO-DE-OBRA DE PINTOR, INCLUSIVE ENCARGOS SOCIAIS | H | 0.7 | 25.34 | 3 | 18.2701
01999 | MAO-DE-OBRA DE SERVENTE DA CONSTRUCAO CIVIL, INCLUSIVE ENCAR | H | 0.35 | 18.31 | 3 | 6.6008
GOS SOCIAIS
03874 | MASSA ACRILICA, EM BALDES DE 18 LITROS | UN | 0.027 | 112.69 | 0 | 3.0426
03876 | TINTA LATEX STANDARD PARA EXTERIOR/INTERIOR SEMIBRILHANTE BR | UN | 0.012 | 353.92 | 0 | 4.247
ANCA OU COLORIDA, EM BALDES DE 18 LITROS
06028 | SELADOR PIGMENTADO A BASE DE RESINA ACRILICA MODIFICADA, NA | GL | 0.04 | 23.18 | 0 | 0.9272
COR BRANCA
14496 | LIXA PARA MASSA | UN | 1.5 | 0.65 | 0 | 0.975
17.018.0113-A | PINTURA COM TINTA LATEX SEMIBRILHANTE,FOSCA OU ACETINADA,CLA | M2 |  | 30.74
SSIFICACAO PREMIUM OU STANDARD (NBR 15079),PARA INTERIOR E E
XTERIOR,BRANCA OU COLORIDA,SOBRE TIJOLO,CONCRETO LISO,CIMENT
O SEM AMIANTO,E REVESTIMENTO,INCLUSIVE LIXAMENTO,UMA DEMAO D
E SELADOR ACRILICO,UMA DEMAO DE MASSA ACRILICA E DUAS DEMAOS
DE ACABAMENTO
03874 | MASSA ACRILICA, EM BALDES DE 18 LITROS | UN | 0.027 | 112.69 | 0 | 3.0426
03876 | TINTA LATEX STANDARD PARA EXTERIOR/INTERIOR SEMIBRILHANTE BR | UN | 0.012 | 353.92 | 0 | 4.247
ANCA OU COLORIDA, EM BALDES DE 18 LITROS
06028 | SELADOR PIGMENTADO A BASE DE RESINA ACRILICA MODIFICADA, NA | GL | 0.04 | 23.18 | 0 | 0.9272
COR BRANCA
14496 | LIXA PARA MASSA | UN | 1.5 | 0.65 | 0 | 0.975
20118 | MAO-DE-OBRA DE PINTOR, INCLUSIVE ENCARGOS SOCIAIS DESONERADO | H | 0.7 | 21.96 | 3 | 15.8332
S
20132 | MAO-DE-OBRA DE SERVENTE DA CONSTRUCAO CIVIL, INCLUSIVE ENCAR | H | 0.35 | 15.87 | 3 | 5.7211
GOS SOCIAIS DESONERADOS
17.018.0115-0 | PINTURA COM TINTA LATEX SEMIBRILHANTE,FOSCA OU ACETINADA,CLA | M2 |  | 45.41
SSIFICACAO PREMIUM OU STANDARD (NBR 15079),PARA INTERIOR E E
XTERIOR,BRANCA OU COLORIDA,SOBRE TIJOLO,CONCRETO LISO,CIMENT
O SEM AMIANTO,E REVESTIMENTO,INCLUSIVE LIXAMENTO,UMA DEMAO D
E SELADOR ACRILICO,DUAS DEMAOS DE MASSA ACRILICA E DUAS DEMA
OS DE ACABAMENTO
01966 | MAO-DE-OBRA DE PINTOR, INCLUSIVE ENCARGOS SOCIAIS | H | 0.95 | 25.34 | 3 | 24.7952
01999 | MAO-DE-OBRA DE SERVENTE DA CONSTRUCAO CIVIL, INCLUSIVE ENCAR | H | 0.475 | 18.31 | 3 | 8.9582
GOS SOCIAIS
03874 | MASSA ACRILICA, EM BALDES DE 18 LITROS | UN | 0.046 | 112.69 | 0 | 5.1837
03876 | TINTA LATEX STANDARD PARA EXTERIOR/INTERIOR SEMIBRILHANTE BR | UN | 0.012 | 353.92 | 0 | 4.247
ANCA OU COLORIDA, EM BALDES DE 18 LITROS
06028 | SELADOR PIGMENTADO A BASE DE RESINA ACRILICA MODIFICADA, NA | GL | 0.04 | 23.18 | 0 | 0.9272
COR BRANCA
14496 | LIXA PARA MASSA | UN | 2 | 0.65 | 0 | 1.3
17.018.0115-A | PINTURA COM TINTA LATEX SEMIBRILHANTE,FOSCA OU ACETINADA,CLA | M2 |  | 40.91
SSIFICACAO PREMIUM OU STANDARD (NBR 15079),PARA INTERIOR E E
XTERIOR,BRANCA OU COLORIDA,SOBRE TIJOLO,CONCRETO LISO,CIMENT
O SEM AMIANTO,E REVESTIMENTO,INCLUSIVE LIXAMENTO,UMA DEMAO D
E SELADOR ACRILICO,DUAS DEMAOS DE MASSA ACRILICA E DUAS DEMA
OS DE ACABAMENTO
03874 | MASSA ACRILICA, EM BALDES DE 18 LITROS | UN | 0.046 | 112.69 | 0 | 5.1837
03876 | TINTA LATEX STANDARD PARA EXTERIOR/INTERIOR SEMIBRILHANTE BR | UN | 0.012 | 353.92 | 0 | 4.247
ANCA OU COLORIDA, EM BALDES DE 18 LITROS
06028 | SELADOR PIGMENTADO A BASE DE RESINA ACRILICA MODIFICADA, NA | GL | 0.04 | 23.18 | 0 | 0.9272
COR BRANCA
14496 | LIXA PARA MASSA | UN | 2 | 0.65 | 0 | 1.3
20118 | MAO-DE-OBRA DE PINTOR, INCLUSIVE ENCARGOS SOCIAIS DESONERADO | H | 0.95 | 21.96 | 3 | 21.4879
S
20132 | MAO-DE-OBRA DE SERVENTE DA CONSTRUCAO CIVIL, INCLUSIVE ENCAR | H | 0.475 | 15.87 | 3 | 7.7644
GOS SOCIAIS DESONERADOS
17.018.0116-0 | UMA DEMAO ADICIONAL DE PINTURA DE ACABAMENTO NOS SERVICOS DO | M2 |  | 6.56
S ITENS 17.018.0110 OU 17.018.0115
01966 | MAO-DE-OBRA DE PINTOR, INCLUSIVE ENCARGOS SOCIAIS | H | 0.15 | 25.34 | 3 | 3.915
01999 | MAO-DE-OBRA DE SERVENTE DA CONSTRUCAO CIVIL, INCLUSIVE ENCAR | H | 0.075 | 18.31 | 3 | 1.4144
GOS SOCIAIS
03876 | TINTA LATEX STANDARD PARA EXTERIOR/INTERIOR SEMIBRILHANTE BR | UN | 0.0035 | 353.92 | 0 | 1.2387
ANCA OU COLORIDA, EM BALDES DE 18 LITROS
17.018.0116-A | UMA DEMAO ADICIONAL DE PINTURA DE ACABAMENTO NOS SERVICOS DO | M2 |  | 5.85
S ITENS 17.018.0110 OU 17.018.0115
03876 | TINTA LATEX STANDARD PARA EXTERIOR/INTERIOR SEMIBRILHANTE BR | UN | 0.0035 | 353.92 | 0 | 1.2387
ANCA OU COLORIDA, EM BALDES DE 18 LITROS
20118 | MAO-DE-OBRA DE PINTOR, INCLUSIVE ENCARGOS SOCIAIS DESONERADO | H | 0.15 | 21.96 | 3 | 3.3928
S
20132 | MAO-DE-OBRA DE SERVENTE DA CONSTRUCAO CIVIL, INCLUSIVE ENCAR | H | 0.075 | 15.87 | 3 | 1.226
GOS SOCIAIS DESONERADOS
17.018.0117-0 | REPINTURA COM TINTA LATEX SEMIBRILHANTE,FOSCA OU ACETINADA,C | M2 |  | 14.02
LASSIFICACAO PREMIUM OU STANDARD,CONFORME ABNT NBR 15079,PAR
A INTERIOR E EXTERIOR,SOBRE SUPERFICIE EM BOM ESTADO E NA CO
R EXISTENTE,INCLUSIVE LIMPEZA,LEVE LIXAMENTO COM LIXA FINA,U
MA DEMAO DE FUNDO PREPARADOR E UMA DE ACABAMENTO
01966 | MAO-DE-OBRA DE PINTOR, INCLUSIVE ENCARGOS SOCIAIS | H | 0.28 | 25.34 | 3 | 7.3081
01999 | MAO-DE-OBRA DE SERVENTE DA CONSTRUCAO CIVIL, INCLUSIVE ENCAR | H | 0.14 | 18.31 | 3 | 2.6403
GOS SOCIAIS
03876 | TINTA LATEX STANDARD PARA EXTERIOR/INTERIOR SEMIBRILHANTE BR | UN | 0.005 | 353.92 | 0 | 1.7696
ANCA OU COLORIDA, EM BALDES DE 18 LITROS
07182 | FUNDO PREPARADOR DE PAREDES ACRILICO, BASE D`AGUA, INCOLOR | GL | 0.04 | 49.66 | 0 | 1.9864
14496 | LIXA PARA MASSA | UN | 0.5 | 0.65 | 0 | 0.325
17.018.0117-A | REPINTURA COM TINTA LATEX SEMIBRILHANTE,FOSCA OU ACETINADA,C | M2 |  | 12.7
LASSIFICACAO PREMIUM OU STANDARD,CONFORME ABNT NBR 15079,PAR
A INTERIOR E EXTERIOR,SOBRE SUPERFICIE EM BOM ESTADO E NA CO
R EXISTENTE,INCLUSIVE LIMPEZA,LEVE LIXAMENTO COM LIXA FINA,U
MA DEMAO DE FUNDO PREPARADOR E UMA DE ACABAMENTO
03876 | TINTA LATEX STANDARD PARA EXTERIOR/INTERIOR SEMIBRILHANTE BR | UN | 0.005 | 353.92 | 0 | 1.7696
ANCA OU COLORIDA, EM BALDES DE 18 LITROS
07182 | FUNDO PREPARADOR DE PAREDES ACRILICO, BASE D`AGUA, INCOLOR | GL | 0.04 | 49.66 | 0 | 1.9864
14496 | LIXA PARA MASSA | UN | 0.5 | 0.65 | 0 | 0.325
20118 | MAO-DE-OBRA DE PINTOR, INCLUSIVE ENCARGOS SOCIAIS DESONERADO | H | 0.28 | 21.96 | 3 | 6.3333
S
20132 | MAO-DE-OBRA DE SERVENTE DA CONSTRUCAO CIVIL, INCLUSIVE ENCAR | H | 0.14 | 15.87 | 3 | 2.2885
GOS SOCIAIS DESONERADOS
17.018.0185-0 | TEXTURA ACRILICA NA COR BRANCA,ACABAMENTO FOSCO,PARA INTERIO | M2 |  | 34.03
R OU EXTERIOR,APLICADAS EM DUAS DEMAOS SOBRE CONCRETO,ALVENA
RIA,BLOCO DE CONCRETO,CIMENTO SEM AMIANTO OU REVESTIMENTO
01966 | MAO-DE-OBRA DE PINTOR, INCLUSIVE ENCARGOS SOCIAIS | H | 0.75 | 25.34 | 3 | 19.5752
01999 | MAO-DE-OBRA DE SERVENTE DA CONSTRUCAO CIVIL, INCLUSIVE ENCAR | H | 0.25 | 18.31 | 3 | 4.7148
GOS SOCIAIS
06028 | SELADOR PIGMENTADO A BASE DE RESINA ACRILICA MODIFICADA, NA | GL | 0.06 | 23.18 | 0 | 1.3908
COR BRANCA
07953 | TEXTURA ACRILICA PARA EXTERIOR/INTERIOR, FOSCA, EM LATA DE 1 | UN | 0.056 | 137.54 | 0 | 7.7022
8 LITROS
14496 | LIXA PARA MASSA | UN | 1 | 0.65 | 0 | 0.65
17.018.0185-A | TEXTURA ACRILICA NA COR BRANCA,ACABAMENTO FOSCO,PARA INTERIO | M2 |  | 30.79
R OU EXTERIOR,APLICADAS EM DUAS DEMAOS SOBRE CONCRETO,ALVENA
RIA,BLOCO DE CONCRETO,CIMENTO SEM AMIANTO OU REVESTIMENTO
06028 | SELADOR PIGMENTADO A BASE DE RESINA ACRILICA MODIFICADA, NA | GL | 0.06 | 23.18 | 0 | 1.3908
COR BRANCA
07953 | TEXTURA ACRILICA PARA EXTERIOR/INTERIOR, FOSCA, EM LATA DE 1 | UN | 0.056 | 137.54 | 0 | 7.7022
8 LITROS
14496 | LIXA PARA MASSA | UN | 1 | 0.65 | 0 | 0.65
20118 | MAO-DE-OBRA DE PINTOR, INCLUSIVE ENCARGOS SOCIAIS DESONERADO | H | 0.75 | 21.96 | 3 | 16.9641
S
20132 | MAO-DE-OBRA DE SERVENTE DA CONSTRUCAO CIVIL, INCLUSIVE ENCAR | H | 0.25 | 15.87 | 3 | 4.0865
GOS SOCIAIS DESONERADOS
17.018.0190-0 | PINTURA A BASE DE RESINA ACRILICA SOBRE AZULEJOS E PASTILHAS | M2 |  | 40.65
EM AREAS INTERNAS E EXTERNAS,EM TRES DEMAOS
01966 | MAO-DE-OBRA DE PINTOR, INCLUSIVE ENCARGOS SOCIAIS | H | 0.75 | 25.34 | 3 | 19.5752
01999 | MAO-DE-OBRA DE SERVENTE DA CONSTRUCAO CIVIL, INCLUSIVE ENCAR | H | 0.25 | 18.31 | 3 | 4.7148
GOS SOCIAIS
11061 | TINTA A BASE DE RESINA ACRILICA, EXTERIOR/INTERIOR, PARA AZU | GL | 0.07 | 233.81 | 0 | 16.3667
LEJOS E PASTILHAS
17.018.0190-A | PINTURA A BASE DE RESINA ACRILICA SOBRE AZULEJOS E PASTILHAS | M2 |  | 37.41
EM AREAS INTERNAS E EXTERNAS,EM TRES DEMAOS
11061 | TINTA A BASE DE RESINA ACRILICA, EXTERIOR/INTERIOR, PARA AZU | GL | 0.07 | 233.81 | 0 | 16.3667
LEJOS E PASTILHAS
20118 | MAO-DE-OBRA DE PINTOR, INCLUSIVE ENCARGOS SOCIAIS DESONERADO | H | 0.75 | 21.96 | 3 | 16.9641
S
20132 | MAO-DE-OBRA DE SERVENTE DA CONSTRUCAO CIVIL, INCLUSIVE ENCAR | H | 0.25 | 15.87 | 3 | 4.0865
GOS SOCIAIS DESONERADOS
17.018.0200-0 | PINTURA EM PEDRAS NATURAIS (ARDOSIA,PEDRA MINEIRA E ETC) A B | M2 |  | 33.91
ASE DE RESINA ACRILICA,INCLUSIVE LIMPEZA E DUAS DEMAOS
01966 | MAO-DE-OBRA DE PINTOR, INCLUSIVE ENCARGOS SOCIAIS | H | 0.45 | 25.34 | 3 | 11.7451
01999 | MAO-DE-OBRA DE SERVENTE DA CONSTRUCAO CIVIL, INCLUSIVE ENCAR | H | 0.25 | 18.31 | 3 | 4.7148
GOS SOCIAIS
11062 | TINTA A BASE DE RESINA ACRILICA, EXTERIOR/INTERIOR, PARA PED | BLD | 0.05 | 349.07 | 0 | 17.4535
RAS NATURAIS (ARDOSIA)
17.018.0200-A | PINTURA EM PEDRAS NATURAIS (ARDOSIA,PEDRA MINEIRA E ETC) A B | M2 |  | 31.71
ASE DE RESINA ACRILICA,INCLUSIVE LIMPEZA E DUAS DEMAOS
11062 | TINTA A BASE DE RESINA ACRILICA, EXTERIOR/INTERIOR, PARA PED | BLD | 0.05 | 349.07 | 0 | 17.4535
RAS NATURAIS (ARDOSIA)
20118 | MAO-DE-OBRA DE PINTOR, INCLUSIVE ENCARGOS SOCIAIS DESONERADO | H | 0.45 | 21.96 | 3 | 10.1785
S
20132 | MAO-DE-OBRA DE SERVENTE DA CONSTRUCAO CIVIL, INCLUSIVE ENCAR | H | 0.25 | 15.87 | 3 | 4.0865
GOS SOCIAIS DESONERADOS
17.018.0210-0 | PINTURA SOBRE TELHAS CERAMICAS,COM IMPERMEABILIZANTE INCOLOR | M2 |  | 57.49
A BASE DE SILICONE,INCLUSIVE LIMPEZA E DUAS DEMAOS DE ACABA
MENTO
00841 | ESCOVA DE ACO, SEM CABO E SEM ALCA, DE (18X6)CM | UN | 0.005 | 11.65 | 0 | 0.0583
01966 | MAO-DE-OBRA DE PINTOR, INCLUSIVE ENCARGOS SOCIAIS | H | 0.6 | 25.34 | 3 | 15.6601
01999 | MAO-DE-OBRA DE SERVENTE DA CONSTRUCAO CIVIL, INCLUSIVE ENCAR | H | 0.4 | 18.31 | 3 | 7.5437
GOS SOCIAIS
11063 | IMPERMEABILIZANTE INCOLOR, A BASE DE SILICONE, PARA EXTERIOR | BLD | 0.08 | 427.92 | 0 | 34.2336
/INTERIOR
17.018.0210-A | PINTURA SOBRE TELHAS CERAMICAS,COM IMPERMEABILIZANTE INCOLOR | M2 |  | 54.4
A BASE DE SILICONE,INCLUSIVE LIMPEZA E DUAS DEMAOS DE ACABA
MENTO
00841 | ESCOVA DE ACO, SEM CABO E SEM ALCA, DE (18X6)CM | UN | 0.005 | 11.65 | 0 | 0.0583
11063 | IMPERMEABILIZANTE INCOLOR, A BASE DE SILICONE, PARA EXTERIOR | BLD | 0.08 | 427.92 | 0 | 34.2336
/INTERIOR
20118 | MAO-DE-OBRA DE PINTOR, INCLUSIVE ENCARGOS SOCIAIS DESONERADO | H | 0.6 | 21.96 | 3 | 13.5713
S
20132 | MAO-DE-OBRA DE SERVENTE DA CONSTRUCAO CIVIL, INCLUSIVE ENCAR | H | 0.4 | 15.87 | 3 | 6.5384
GOS SOCIAIS DESONERADOS
17.018.0250-0 | PINTURA COM TINTA LATEX SEMIBRILHANTE OU FOSCA,CLASSIFICACAO | M2 |  | 17.29
PREMIUM OU STANDARD,CONFORME ABNT NBR 15079,PARA INTERIOR O
U EXTERIOR,SISTEMA TINTOMETRICO,INCLUSIVE LIXAMENTO,UMA DEMA
O DE SELADOR ACRILICO E DUAS DEMAOS DE ACABAMENTO
01966 | MAO-DE-OBRA DE PINTOR, INCLUSIVE ENCARGOS SOCIAIS | H | 0.35 | 25.34 | 3 | 9.1351
01999 | MAO-DE-OBRA DE SERVENTE DA CONSTRUCAO CIVIL, INCLUSIVE ENCAR | H | 0.175 | 18.31 | 3 | 3.3004
GOS SOCIAIS
06028 | SELADOR PIGMENTADO A BASE DE RESINA ACRILICA MODIFICADA, NA | GL | 0.04 | 23.18 | 0 | 0.9272
COR BRANCA
11064 | TINTA LATEX STANDARD, PARA EXTERIOR/INTERIOR, SEMIBRILHANTE | BLD | 0.012 | 300.78 | 0 | 3.6094
SISTEMA TINTOMETRICO
14496 | LIXA PARA MASSA | UN | 0.5 | 0.65 | 0 | 0.325
17.018.0250-A | PINTURA COM TINTA LATEX SEMIBRILHANTE OU FOSCA,CLASSIFICACAO | M2 |  | 15.63
PREMIUM OU STANDARD,CONFORME ABNT NBR 15079,PARA INTERIOR O
U EXTERIOR,SISTEMA TINTOMETRICO,INCLUSIVE LIXAMENTO,UMA DEMA
O DE SELADOR ACRILICO E DUAS DEMAOS DE ACABAMENTO
06028 | SELADOR PIGMENTADO A BASE DE RESINA ACRILICA MODIFICADA, NA | GL | 0.04 | 23.18 | 0 | 0.9272
COR BRANCA
11064 | TINTA LATEX STANDARD, PARA EXTERIOR/INTERIOR, SEMIBRILHANTE | BLD | 0.012 | 300.78 | 0 | 3.6094
SISTEMA TINTOMETRICO
14496 | LIXA PARA MASSA | UN | 0.5 | 0.65 | 0 | 0.325
20118 | MAO-DE-OBRA DE PINTOR, INCLUSIVE ENCARGOS SOCIAIS DESONERADO | H | 0.35 | 21.96 | 3 | 7.9166
S
20132 | MAO-DE-OBRA DE SERVENTE DA CONSTRUCAO CIVIL, INCLUSIVE ENCAR | H | 0.175 | 15.87 | 3 | 2.8606
GOS SOCIAIS DESONERADOS
17.018.0251-0 | PINTURA COM TINTA LATEX SEMIBRILHANTE OU FOSCA,CLASSIFICACAO | M2 |  | 34.59
PREMIUM OU STANDARD,CONFORME ABNT NBR 15079,PARA INTERIOR O
U EXTERIOR,SOBRE SUPERFICIE APICOADA,SISTEMA TINTOMETRICO,IN
CLUSIVE LIXAMENTO,UMA DEMAO DE SELADOR ACRILICO E DUAS DEMAO
S DE ACABAMENTO
01966 | MAO-DE-OBRA DE PINTOR, INCLUSIVE ENCARGOS SOCIAIS | H | 0.7 | 25.34 | 3 | 18.2701
01999 | MAO-DE-OBRA DE SERVENTE DA CONSTRUCAO CIVIL, INCLUSIVE ENCAR | H | 0.35 | 18.31 | 3 | 6.6008
GOS SOCIAIS
06028 | SELADOR PIGMENTADO A BASE DE RESINA ACRILICA MODIFICADA, NA | GL | 0.08 | 23.18 | 0 | 1.8544
COR BRANCA
11064 | TINTA LATEX STANDARD, PARA EXTERIOR/INTERIOR, SEMIBRILHANTE | BLD | 0.024 | 300.78 | 0 | 7.2187
SISTEMA TINTOMETRICO
14496 | LIXA PARA MASSA | UN | 1 | 0.65 | 0 | 0.65
17.018.0251-A | PINTURA COM TINTA LATEX SEMIBRILHANTE OU FOSCA,CLASSIFICACAO | M2 |  | 31.27
PREMIUM OU STANDARD,CONFORME ABNT NBR 15079,PARA INTERIOR O
U EXTERIOR,SOBRE SUPERFICIE APICOADA,SISTEMA TINTOMETRICO,IN
CLUSIVE LIXAMENTO,UMA DEMAO DE SELADOR ACRILICO E DUAS DEMAO
S DE ACABAMENTO
06028 | SELADOR PIGMENTADO A BASE DE RESINA ACRILICA MODIFICADA, NA | GL | 0.08 | 23.18 | 0 | 1.8544
COR BRANCA
11064 | TINTA LATEX STANDARD, PARA EXTERIOR/INTERIOR, SEMIBRILHANTE | BLD | 0.024 | 300.78 | 0 | 7.2187
SISTEMA TINTOMETRICO
14496 | LIXA PARA MASSA | UN | 1 | 0.65 | 0 | 0.65
20118 | MAO-DE-OBRA DE PINTOR, INCLUSIVE ENCARGOS SOCIAIS DESONERADO | H | 0.7 | 21.96 | 3 | 15.8332
S
20132 | MAO-DE-OBRA DE SERVENTE DA CONSTRUCAO CIVIL, INCLUSIVE ENCAR | H | 0.35 | 15.87 | 3 | 5.7211
GOS SOCIAIS DESONERADOS
17.018.0252-0 | PINTURA COM TINTA LATEX SEMIBRILHANTE OU FOSCA,CLASSIFICACAO | M2 |  | 27.64
PREMIUM OU STANDARD,CONFORME ABNT NBR 15079,PARA INTERIOR O
U EXTERIOR,SISTEMA TINTOMETRICO,INCLUSIVE LIXAMENTO,UMA DEMA
O DE SELADOR ACRILICO,DEMAO DE MEIA MASSA E DUAS DEMAOS DE A
CABAMENTO
01966 | MAO-DE-OBRA DE PINTOR, INCLUSIVE ENCARGOS SOCIAIS | H | 0.58 | 25.34 | 3 | 15.1381
01999 | MAO-DE-OBRA DE SERVENTE DA CONSTRUCAO CIVIL, INCLUSIVE ENCAR | H | 0.29 | 18.31 | 3 | 5.4692
GOS SOCIAIS
03874 | MASSA ACRILICA, EM BALDES DE 18 LITROS | UN | 0.0135 | 112.69 | 0 | 1.5213
06028 | SELADOR PIGMENTADO A BASE DE RESINA ACRILICA MODIFICADA, NA | GL | 0.04 | 23.18 | 0 | 0.9272
COR BRANCA
11064 | TINTA LATEX STANDARD, PARA EXTERIOR/INTERIOR, SEMIBRILHANTE | BLD | 0.012 | 300.78 | 0 | 3.6094
SISTEMA TINTOMETRICO
14496 | LIXA PARA MASSA | UN | 1.5 | 0.65 | 0 | 0.975
17.018.0252-A | PINTURA COM TINTA LATEX SEMIBRILHANTE OU FOSCA,CLASSIFICACAO | M2 |  | 24.89
PREMIUM OU STANDARD,CONFORME ABNT NBR 15079,PARA INTERIOR O
U EXTERIOR,SISTEMA TINTOMETRICO,INCLUSIVE LIXAMENTO,UMA DEMA
O DE SELADOR ACRILICO,DEMAO DE MEIA MASSA E DUAS DEMAOS DE A
CABAMENTO
03874 | MASSA ACRILICA, EM BALDES DE 18 LITROS | UN | 0.0135 | 112.69 | 0 | 1.5213
06028 | SELADOR PIGMENTADO A BASE DE RESINA ACRILICA MODIFICADA, NA | GL | 0.04 | 23.18 | 0 | 0.9272
COR BRANCA
11064 | TINTA LATEX STANDARD, PARA EXTERIOR/INTERIOR, SEMIBRILHANTE | BLD | 0.012 | 300.78 | 0 | 3.6094
SISTEMA TINTOMETRICO
14496 | LIXA PARA MASSA | UN | 1.5 | 0.65 | 0 | 0.975
20118 | MAO-DE-OBRA DE PINTOR, INCLUSIVE ENCARGOS SOCIAIS DESONERADO | H | 0.58 | 21.96 | 3 | 13.1189
S
20132 | MAO-DE-OBRA DE SERVENTE DA CONSTRUCAO CIVIL, INCLUSIVE ENCAR | H | 0.29 | 15.87 | 3 | 4.7404
GOS SOCIAIS DESONERADOS
17.018.0253-0 | PINTURA COM TINTA LATEX SEMIBRILHANTE OU FOSCA,CLASSIFICACAO | M2 |  | 33.42
PREMIUM OU STANDARD,CONFORME ABNT NBR 15079,PARA INTERIOR O
U EXTERIOR,SISTEMA TINTOMETRICO,INCLUSIVE LIXAMENTO,UMA DEMA
O DE SELADOR ACRILICO,UMA DEMAO DE MASSA ACRILICA E DUAS DEM
AOS DE ACABAMENTO
01966 | MAO-DE-OBRA DE PINTOR, INCLUSIVE ENCARGOS SOCIAIS | H | 0.7 | 25.34 | 3 | 18.2701
01999 | MAO-DE-OBRA DE SERVENTE DA CONSTRUCAO CIVIL, INCLUSIVE ENCAR | H | 0.35 | 18.31 | 3 | 6.6008
GOS SOCIAIS
03874 | MASSA ACRILICA, EM BALDES DE 18 LITROS | UN | 0.027 | 112.69 | 0 | 3.0426
06028 | SELADOR PIGMENTADO A BASE DE RESINA ACRILICA MODIFICADA, NA | GL | 0.04 | 23.18 | 0 | 0.9272
COR BRANCA
11064 | TINTA LATEX STANDARD, PARA EXTERIOR/INTERIOR, SEMIBRILHANTE | BLD | 0.012 | 300.78 | 0 | 3.6094
SISTEMA TINTOMETRICO
14496 | LIXA PARA MASSA | UN | 1.5 | 0.65 | 0 | 0.975
17.018.0253-A | PINTURA COM TINTA LATEX SEMIBRILHANTE OU FOSCA,CLASSIFICACAO | M2 |  | 30.1
PREMIUM OU STANDARD,CONFORME ABNT NBR 15079,PARA INTERIOR O
U EXTERIOR,SISTEMA TINTOMETRICO,INCLUSIVE LIXAMENTO,UMA DEMA
O DE SELADOR ACRILICO,UMA DEMAO DE MASSA ACRILICA E DUAS DEM
AOS DE ACABAMENTO
03874 | MASSA ACRILICA, EM BALDES DE 18 LITROS | UN | 0.027 | 112.69 | 0 | 3.0426
06028 | SELADOR PIGMENTADO A BASE DE RESINA ACRILICA MODIFICADA, NA | GL | 0.04 | 23.18 | 0 | 0.9272
COR BRANCA
11064 | TINTA LATEX STANDARD, PARA EXTERIOR/INTERIOR, SEMIBRILHANTE | BLD | 0.012 | 300.78 | 0 | 3.6094
SISTEMA TINTOMETRICO
14496 | LIXA PARA MASSA | UN | 1.5 | 0.65 | 0 | 0.975
20118 | MAO-DE-OBRA DE PINTOR, INCLUSIVE ENCARGOS SOCIAIS DESONERADO | H | 0.7 | 21.96 | 3 | 15.8332
S
20132 | MAO-DE-OBRA DE SERVENTE DA CONSTRUCAO CIVIL, INCLUSIVE ENCAR | H | 0.35 | 15.87 | 3 | 5.7211
GOS SOCIAIS DESONERADOS
17.018.0254-0 | PINTURA COM TINTA LATEX SEMIBRILHANTE OU FOSCA,CLASSIFICACAO | M2 |  | 44.77
PREMIUM OU STANDARD,CONFORME ABNT NBR 15079,PARA INTERIOR O
U EXTERIOR,SISTEMA TINTOMETRICO,INCLUSIVE LIXAMENTO,UMA DEMA
O DE SELADOR ACRILICO,DUAS DEMAOS DE MASSA ACRILICA E DUAS D
EMAOS DE ACABAMENTO
01966 | MAO-DE-OBRA DE PINTOR, INCLUSIVE ENCARGOS SOCIAIS | H | 0.95 | 25.34 | 3 | 24.7952
01999 | MAO-DE-OBRA DE SERVENTE DA CONSTRUCAO CIVIL, INCLUSIVE ENCAR | H | 0.475 | 18.31 | 3 | 8.9582
GOS SOCIAIS
03874 | MASSA ACRILICA, EM BALDES DE 18 LITROS | UN | 0.046 | 112.69 | 0 | 5.1837
06028 | SELADOR PIGMENTADO A BASE DE RESINA ACRILICA MODIFICADA, NA | GL | 0.04 | 23.18 | 0 | 0.9272
COR BRANCA
11064 | TINTA LATEX STANDARD, PARA EXTERIOR/INTERIOR, SEMIBRILHANTE | BLD | 0.012 | 300.78 | 0 | 3.6094
SISTEMA TINTOMETRICO
14496 | LIXA PARA MASSA | UN | 2 | 0.65 | 0 | 1.3
17.018.0254-A | PINTURA COM TINTA LATEX SEMIBRILHANTE OU FOSCA,CLASSIFICACAO | M2 |  | 40.27
PREMIUM OU STANDARD,CONFORME ABNT NBR 15079,PARA INTERIOR O
U EXTERIOR,SISTEMA TINTOMETRICO,INCLUSIVE LIXAMENTO,UMA DEMA
O DE SELADOR ACRILICO,DUAS DEMAOS DE MASSA ACRILICA E DUAS D
EMAOS DE ACABAMENTO
03874 | MASSA ACRILICA, EM BALDES DE 18 LITROS | UN | 0.046 | 112.69 | 0 | 5.1837
06028 | SELADOR PIGMENTADO A BASE DE RESINA ACRILICA MODIFICADA, NA | GL | 0.04 | 23.18 | 0 | 0.9272
COR BRANCA
11064 | TINTA LATEX STANDARD, PARA EXTERIOR/INTERIOR, SEMIBRILHANTE | BLD | 0.012 | 300.78 | 0 | 3.6094
SISTEMA TINTOMETRICO
14496 | LIXA PARA MASSA | UN | 2 | 0.65 | 0 | 1.3
20118 | MAO-DE-OBRA DE PINTOR, INCLUSIVE ENCARGOS SOCIAIS DESONERADO | H | 0.95 | 21.96 | 3 | 21.4879
S
20132 | MAO-DE-OBRA DE SERVENTE DA CONSTRUCAO CIVIL, INCLUSIVE ENCAR | H | 0.475 | 15.87 | 3 | 7.7644
GOS SOCIAIS DESONERADOS
17.018.0260-0 | DEMAO ADICIONAL DE PINTURA DE ACABAMENTO NOS SERVICOS DO ITE | M2 |  | 6.38
M 17.018.0250 OU 17.018.0254
01966 | MAO-DE-OBRA DE PINTOR, INCLUSIVE ENCARGOS SOCIAIS | H | 0.15 | 25.34 | 3 | 3.915
01999 | MAO-DE-OBRA DE SERVENTE DA CONSTRUCAO CIVIL, INCLUSIVE ENCAR | H | 0.075 | 18.31 | 3 | 1.4144
GOS SOCIAIS
11064 | TINTA LATEX STANDARD, PARA EXTERIOR/INTERIOR, SEMIBRILHANTE | BLD | 0.0035 | 300.78 | 0 | 1.0527
SISTEMA TINTOMETRICO
17.018.0260-A | DEMAO ADICIONAL DE PINTURA DE ACABAMENTO NOS SERVICOS DO ITE | M2 |  | 5.67
M 17.018.0250 OU 17.018.0254
11064 | TINTA LATEX STANDARD, PARA EXTERIOR/INTERIOR, SEMIBRILHANTE | BLD | 0.0035 | 300.78 | 0 | 1.0527
SISTEMA TINTOMETRICO
20118 | MAO-DE-OBRA DE PINTOR, INCLUSIVE ENCARGOS SOCIAIS DESONERADO | H | 0.15 | 21.96 | 3 | 3.3928
S
20132 | MAO-DE-OBRA DE SERVENTE DA CONSTRUCAO CIVIL, INCLUSIVE ENCAR | H | 0.075 | 15.87 | 3 | 1.226
GOS SOCIAIS DESONERADOS
17.018.0265-0 | PINTURA COM TINTA ACRILICA ACETINADA,PARA USO HOSPITALAR,SOB | M2 |  | 45.44
RE PAREDES E TETOS,INCLUSIVE LIXAMENTO,UMA DEMAO DE SELADOR
ACRILICO,DUAS DEMAOS DE MASSA ACRILICA E DUAS DEMAOS DE ACAB
AMENTO
01966 | MAO-DE-OBRA DE PINTOR, INCLUSIVE ENCARGOS SOCIAIS | H | 0.95 | 25.34 | 3 | 24.7952
01999 | MAO-DE-OBRA DE SERVENTE DA CONSTRUCAO CIVIL, INCLUSIVE ENCAR | H | 0.475 | 18.31 | 3 | 8.9582
GOS SOCIAIS
03874 | MASSA ACRILICA, EM BALDES DE 18 LITROS | UN | 0.046 | 112.69 | 0 | 5.1837
06028 | SELADOR PIGMENTADO A BASE DE RESINA ACRILICA MODIFICADA, NA | GL | 0.04 | 23.18 | 0 | 0.9272
COR BRANCA
14493 | TINTA ACRILICA ACETINADA, USO HOSPITALAR, PARA PAREDES E TET | UN | 0.01 | 428.43 | 0 | 4.2843
OS, NA COR BRANCA, EM LATA DE 18 LITROS
14496 | LIXA PARA MASSA | UN | 2 | 0.65 | 0 | 1.3
17.018.0265-A | PINTURA COM TINTA ACRILICA ACETINADA,PARA USO HOSPITALAR,SOB | M2 |  | 40.94
RE PAREDES E TETOS,INCLUSIVE LIXAMENTO,UMA DEMAO DE SELADOR
ACRILICO,DUAS DEMAOS DE MASSA ACRILICA E DUAS DEMAOS DE ACAB
AMENTO
03874 | MASSA ACRILICA, EM BALDES DE 18 LITROS | UN | 0.046 | 112.69 | 0 | 5.1837
06028 | SELADOR PIGMENTADO A BASE DE RESINA ACRILICA MODIFICADA, NA | GL | 0.04 | 23.18 | 0 | 0.9272
COR BRANCA
14493 | TINTA ACRILICA ACETINADA, USO HOSPITALAR, PARA PAREDES E TET | UN | 0.01 | 428.43 | 0 | 4.2843
OS, NA COR BRANCA, EM LATA DE 18 LITROS
14496 | LIXA PARA MASSA | UN | 2 | 0.65 | 0 | 1.3
20118 | MAO-DE-OBRA DE PINTOR, INCLUSIVE ENCARGOS SOCIAIS DESONERADO | H | 0.95 | 21.96 | 3 | 21.4879
S
20132 | MAO-DE-OBRA DE SERVENTE DA CONSTRUCAO CIVIL, INCLUSIVE ENCAR | H | 0.475 | 15.87 | 3 | 7.7644
GOS SOCIAIS DESONERADOS
17.020.0010-0 | ENVERNIZAMENTO DE MADEIRA COM VERNIZ TIPO COPAL BRILHANTE PA | M2 |  | 15.58
RA INTERIOR,INCLUSIVE LIXAMENTO,UMA DEMAO DE VERNIZ IMUNIZAN
TE E IMPERMEABILIZANTE INCOLOR,ANILINA E UMA DEMAO DE ACABAM
ENTO
00324 | LIXA P/MADEIRA Nº100 | UN | 0.5 | 0.63 | 0 | 0.315
00597 | VERNIZ COPAL BRILHANTE PARA INTERIOR | GL | 0.025 | 74.15 | 0 | 1.8538
01966 | MAO-DE-OBRA DE PINTOR, INCLUSIVE ENCARGOS SOCIAIS | H | 0.3 | 25.34 | 3 | 7.8301
01999 | MAO-DE-OBRA DE SERVENTE DA CONSTRUCAO CIVIL, INCLUSIVE ENCAR | H | 0.15 | 18.31 | 3 | 2.8289
GOS SOCIAIS
03878 | VERNIZ ISOLANTE INCOLOR | GL | 0.028 | 98.52 | 0 | 2.7586
17.020.0010-A | ENVERNIZAMENTO DE MADEIRA COM VERNIZ TIPO COPAL BRILHANTE PA | M2 |  | 14.16
RA INTERIOR,INCLUSIVE LIXAMENTO,UMA DEMAO DE VERNIZ IMUNIZAN
TE E IMPERMEABILIZANTE INCOLOR,ANILINA E UMA DEMAO DE ACABAM
ENTO
00324 | LIXA P/MADEIRA Nº100 | UN | 0.5 | 0.63 | 0 | 0.315
00597 | VERNIZ COPAL BRILHANTE PARA INTERIOR | GL | 0.025 | 74.15 | 0 | 1.8538
03878 | VERNIZ ISOLANTE INCOLOR | GL | 0.028 | 98.52 | 0 | 2.7586
20118 | MAO-DE-OBRA DE PINTOR, INCLUSIVE ENCARGOS SOCIAIS DESONERADO | H | 0.3 | 21.96 | 3 | 6.7856
S
20132 | MAO-DE-OBRA DE SERVENTE DA CONSTRUCAO CIVIL, INCLUSIVE ENCAR | H | 0.15 | 15.87 | 3 | 2.4519
GOS SOCIAIS DESONERADOS
17.020.0021-0 | UMA DEMAO ADICIONAL DE VERNIZ DE ACABAMENTO NO SERVICO DO IT | M2 |  | 6.44
EM 17.020.0010
00597 | VERNIZ COPAL BRILHANTE PARA INTERIOR | GL | 0.015 | 74.15 | 0 | 1.1123
01966 | MAO-DE-OBRA DE PINTOR, INCLUSIVE ENCARGOS SOCIAIS | H | 0.15 | 25.34 | 3 | 3.915
01999 | MAO-DE-OBRA DE SERVENTE DA CONSTRUCAO CIVIL, INCLUSIVE ENCAR | H | 0.075 | 18.31 | 3 | 1.4144
GOS SOCIAIS
17.020.0021-A | UMA DEMAO ADICIONAL DE VERNIZ DE ACABAMENTO NO SERVICO DO IT | M2 |  | 5.73
EM 17.020.0010
00597 | VERNIZ COPAL BRILHANTE PARA INTERIOR | GL | 0.015 | 74.15 | 0 | 1.1123
20118 | MAO-DE-OBRA DE PINTOR, INCLUSIVE ENCARGOS SOCIAIS DESONERADO | H | 0.15 | 21.96 | 3 | 3.3928
S
20132 | MAO-DE-OBRA DE SERVENTE DA CONSTRUCAO CIVIL, INCLUSIVE ENCAR | H | 0.075 | 15.87 | 3 | 1.226
GOS SOCIAIS DESONERADOS
17.020.0030-1 | ENVERNIZAMENTO DE MADEIRA COM VERNIZ A BONECA USANDO GOMA LA | M2 |  | 86.01
CA NACIONAL DISSOLVIDA EM ALCOOL,INCLUSIVE LIXAMENTO E APLIC
ACAO DE SUCESSIVAS DEMAOS DE ACABAMENTO ATE A OBTENCAO DO BR
ILHO
00324 | LIXA P/MADEIRA Nº100 | UN | 0.5 | 0.63 | 0 | 0.315
01966 | MAO-DE-OBRA DE PINTOR, INCLUSIVE ENCARGOS SOCIAIS | H | 2.55 | 25.34 | 3 | 66.5555
01999 | MAO-DE-OBRA DE SERVENTE DA CONSTRUCAO CIVIL, INCLUSIVE ENCAR | H | 0.85 | 18.31 | 3 | 16.0304
GOS SOCIAIS
03862 | GOMA-LACA NACIONAL | KG | 0.035 | 55.62 | 60 | 3.1147
17.020.0030-B | ENVERNIZAMENTO DE MADEIRA COM VERNIZ A BONECA USANDO GOMA LA | M2 |  | 75
CA NACIONAL DISSOLVIDA EM ALCOOL,INCLUSIVE LIXAMENTO E APLIC
ACAO DE SUCESSIVAS DEMAOS DE ACABAMENTO ATE A OBTENCAO DO BR
ILHO
00324 | LIXA P/MADEIRA Nº100 | UN | 0.5 | 0.63 | 0 | 0.315
03862 | GOMA-LACA NACIONAL | KG | 0.035 | 55.62 | 60 | 3.1147
20118 | MAO-DE-OBRA DE PINTOR, INCLUSIVE ENCARGOS SOCIAIS DESONERADO | H | 2.55 | 21.96 | 3 | 57.6779
S
20132 | MAO-DE-OBRA DE SERVENTE DA CONSTRUCAO CIVIL, INCLUSIVE ENCAR | H | 0.85 | 15.87 | 3 | 13.8942
GOS SOCIAIS DESONERADOS
17.020.0040-0 | ENCERAMENTO DE MADEIRA,INCLUSIVE LIXAMENTO,UMA DEMAO DE VERN | M2 |  | 79.62
IZ IMUNIZANTE E IMPERMEABILIZANTE INCOLOR E TRES DEMAOS DE C
ERA,CADA QUAL SEGUIDA DE ABERTURA DE BRILHO A ESCOVA E FLANE
LA
00215 | GASOLINA COMUM NA BOMBA | L | 0.12 | 4.97 | 0 | 0.5964
00324 | LIXA P/MADEIRA Nº100 | UN | 0.5 | 0.63 | 0 | 0.315
01966 | MAO-DE-OBRA DE PINTOR, INCLUSIVE ENCARGOS SOCIAIS | H | 2.25 | 25.34 | 3 | 58.7255
01999 | MAO-DE-OBRA DE SERVENTE DA CONSTRUCAO CIVIL, INCLUSIVE ENCAR | H | 0.75 | 18.31 | 3 | 14.1445
GOS SOCIAIS
03878 | VERNIZ ISOLANTE INCOLOR | GL | 0.028 | 98.52 | 36.72 | 3.7715
06015 | CERA DE CARNAUBA | KG | 0.003 | 60.43 | 0 | 0.1813
06016 | PARAFINA | KG | 0.003 | 29.9 | 0 | 0.0897
06017 | CERA VIRGEM | KG | 0.024 | 75 | 0 | 1.8
17.020.0040-A | ENCERAMENTO DE MADEIRA,INCLUSIVE LIXAMENTO,UMA DEMAO DE VERN | M2 |  | 69.9
IZ IMUNIZANTE E IMPERMEABILIZANTE INCOLOR E TRES DEMAOS DE C
ERA,CADA QUAL SEGUIDA DE ABERTURA DE BRILHO A ESCOVA E FLANE
LA
00215 | GASOLINA COMUM NA BOMBA | L | 0.12 | 4.97 | 0 | 0.5964
00324 | LIXA P/MADEIRA Nº100 | UN | 0.5 | 0.63 | 0 | 0.315
03878 | VERNIZ ISOLANTE INCOLOR | GL | 0.028 | 98.52 | 36.72 | 3.7715
06015 | CERA DE CARNAUBA | KG | 0.003 | 60.43 | 0 | 0.1813
06016 | PARAFINA | KG | 0.003 | 29.9 | 0 | 0.0897
06017 | CERA VIRGEM | KG | 0.024 | 75 | 0 | 1.8
20118 | MAO-DE-OBRA DE PINTOR, INCLUSIVE ENCARGOS SOCIAIS DESONERADO | H | 2.25 | 21.96 | 3 | 50.8923
S
20132 | MAO-DE-OBRA DE SERVENTE DA CONSTRUCAO CIVIL, INCLUSIVE ENCAR | H | 0.75 | 15.87 | 3 | 12.2596
GOS SOCIAIS DESONERADOS
17.020.0050-0 | ENVERNIZAMENTO DE TIJOLOS E CONCRETO,PARA INTERIOR,COM VERNI | M2 |  | 11.64
Z ACRILICO INCOLOR,INCLUSIVE LIXAMENTO E DUAS DEMAOS DE ACAB
AMENTO
01966 | MAO-DE-OBRA DE PINTOR, INCLUSIVE ENCARGOS SOCIAIS | H | 0.25 | 25.34 | 3 | 6.5251
01999 | MAO-DE-OBRA DE SERVENTE DA CONSTRUCAO CIVIL, INCLUSIVE ENCAR | H | 0.125 | 18.31 | 3 | 2.3574
GOS SOCIAIS
02385 | LIXA D'AGUA Nº 100 | UN | 0.5 | 1.43 | 0 | 0.715
03861 | VERNIZ ACRILICO INCOLOR | GL | 0.04 | 51.14 | 0 | 2.0456
17.020.0050-A | ENVERNIZAMENTO DE TIJOLOS E CONCRETO,PARA INTERIOR,COM VERNI | M2 |  | 10.45
Z ACRILICO INCOLOR,INCLUSIVE LIXAMENTO E DUAS DEMAOS DE ACAB
AMENTO
02385 | LIXA D'AGUA Nº 100 | UN | 0.5 | 1.43 | 0 | 0.715
03861 | VERNIZ ACRILICO INCOLOR | GL | 0.04 | 51.14 | 0 | 2.0456
20118 | MAO-DE-OBRA DE PINTOR, INCLUSIVE ENCARGOS SOCIAIS DESONERADO | H | 0.25 | 21.96 | 3 | 5.6547
S
20132 | MAO-DE-OBRA DE SERVENTE DA CONSTRUCAO CIVIL, INCLUSIVE ENCAR | H | 0.125 | 15.87 | 3 | 2.0433
GOS SOCIAIS DESONERADOS
17.020.0060-0 | ENVERNIZAMENTO DE RODAPE DE MADEIRA COM VERNIZ TIPO COPAL BR | M |  | 12.29
ILHANTE,INCLUSIVE LIXAMENTO,UMA DEMAO DE VERNIZ IMUNIZANTE E
IMPERMEABILIZANTE INCOLOR,ANILINA E DUAS DEMAOS DE ACABAMEN
TO
00324 | LIXA P/MADEIRA Nº100 | UN | 0.5 | 0.63 | 0 | 0.315
00597 | VERNIZ COPAL BRILHANTE PARA INTERIOR | GL | 0.0041 | 74.15 | 0 | 0.304
01966 | MAO-DE-OBRA DE PINTOR, INCLUSIVE ENCARGOS SOCIAIS | H | 0.35 | 25.34 | 3 | 9.1351
01999 | MAO-DE-OBRA DE SERVENTE DA CONSTRUCAO CIVIL, INCLUSIVE ENCAR | H | 0.12 | 18.31 | 3 | 2.2631
GOS SOCIAIS
03878 | VERNIZ ISOLANTE INCOLOR | GL | 0.0028 | 98.52 | 0 | 0.2759
17.020.0060-A | ENVERNIZAMENTO DE RODAPE DE MADEIRA COM VERNIZ TIPO COPAL BR | M |  | 10.77
ILHANTE,INCLUSIVE LIXAMENTO,UMA DEMAO DE VERNIZ IMUNIZANTE E
IMPERMEABILIZANTE INCOLOR,ANILINA E DUAS DEMAOS DE ACABAMEN
TO
00324 | LIXA P/MADEIRA Nº100 | UN | 0.5 | 0.63 | 0 | 0.315
00597 | VERNIZ COPAL BRILHANTE PARA INTERIOR | GL | 0.0041 | 74.15 | 0 | 0.304
03878 | VERNIZ ISOLANTE INCOLOR | GL | 0.0028 | 98.52 | 0 | 0.2759
20118 | MAO-DE-OBRA DE PINTOR, INCLUSIVE ENCARGOS SOCIAIS DESONERADO | H | 0.35 | 21.96 | 3 | 7.9166
S
20132 | MAO-DE-OBRA DE SERVENTE DA CONSTRUCAO CIVIL, INCLUSIVE ENCAR | H | 0.12 | 15.87 | 3 | 1.9615
GOS SOCIAIS DESONERADOS
17.020.0061-0 | UMA DEMAO ADICIONAL DE VERNIZ DE ACABAMENTO NO SERVICO DO IT | M |  | 3.28
EM 17.020.0060
00597 | VERNIZ COPAL BRILHANTE PARA INTERIOR | GL | 0.0015 | 74.15 | 0 | 0.1112
01966 | MAO-DE-OBRA DE PINTOR, INCLUSIVE ENCARGOS SOCIAIS | H | 0.1 | 25.34 | 3 | 2.61
01999 | MAO-DE-OBRA DE SERVENTE DA CONSTRUCAO CIVIL, INCLUSIVE ENCAR | H | 0.03 | 18.31 | 3 | 0.5658
GOS SOCIAIS
17.020.0061-A | UMA DEMAO ADICIONAL DE VERNIZ DE ACABAMENTO NO SERVICO DO IT | M |  | 2.86
EM 17.020.0060
00597 | VERNIZ COPAL BRILHANTE PARA INTERIOR | GL | 0.0015 | 74.15 | 0 | 0.1112
20118 | MAO-DE-OBRA DE PINTOR, INCLUSIVE ENCARGOS SOCIAIS DESONERADO | H | 0.1 | 21.96 | 3 | 2.2619
S
20132 | MAO-DE-OBRA DE SERVENTE DA CONSTRUCAO CIVIL, INCLUSIVE ENCAR | H | 0.03 | 15.87 | 3 | 0.4904
GOS SOCIAIS DESONERADOS
17.020.0070-0 | ENVERNIZAMENTO DE MADEIRA EM SUPERFICIE INTERIOR,COM VERNIZ | M2 |  | 16.38
POLIURETANO BRILHANTE E TRANSPARENTE,INCLUSIVE LIXAMENTO,UMA
DEMAO DE VERNIZ IMUNIZANTE E IMPERMEABILIZANTE INCOLOR,ANILI
NA E DUAS DEMAOS DE ACABAMENTO
00154 | VERNIZ POLIURETANO BRILHANTE E TRANSPARENTE | GL | 0.035 | 75.75 | 0 | 2.6513
00324 | LIXA P/MADEIRA Nº100 | UN | 0.5 | 0.63 | 0 | 0.315
01966 | MAO-DE-OBRA DE PINTOR, INCLUSIVE ENCARGOS SOCIAIS | H | 0.3 | 25.34 | 3 | 7.8301
01999 | MAO-DE-OBRA DE SERVENTE DA CONSTRUCAO CIVIL, INCLUSIVE ENCAR | H | 0.15 | 18.31 | 3 | 2.8289
GOS SOCIAIS
03878 | VERNIZ ISOLANTE INCOLOR | GL | 0.028 | 98.52 | 0 | 2.7586
17.020.0070-A | ENVERNIZAMENTO DE MADEIRA EM SUPERFICIE INTERIOR,COM VERNIZ | M2 |  | 14.96
POLIURETANO BRILHANTE E TRANSPARENTE,INCLUSIVE LIXAMENTO,UMA
DEMAO DE VERNIZ IMUNIZANTE E IMPERMEABILIZANTE INCOLOR,ANILI
NA E DUAS DEMAOS DE ACABAMENTO
00154 | VERNIZ POLIURETANO BRILHANTE E TRANSPARENTE | GL | 0.035 | 75.75 | 0 | 2.6513
00324 | LIXA P/MADEIRA Nº100 | UN | 0.5 | 0.63 | 0 | 0.315
03878 | VERNIZ ISOLANTE INCOLOR | GL | 0.028 | 98.52 | 0 | 2.7586
20118 | MAO-DE-OBRA DE PINTOR, INCLUSIVE ENCARGOS SOCIAIS DESONERADO | H | 0.3 | 21.96 | 3 | 6.7856
S
20132 | MAO-DE-OBRA DE SERVENTE DA CONSTRUCAO CIVIL, INCLUSIVE ENCAR | H | 0.15 | 15.87 | 3 | 2.4519
GOS SOCIAIS DESONERADOS
17.020.0071-0 | ENVERNIZAMENTO DE SUPERFICIE LISA DE CONCRETO OU TIJOLO APAR | M2 |  | 20.95
ENTE,EXTERIOR OU INTERIOR,COM VERNIZ ACRILICO INCOLOR,EM TRE
S DEMAOS
01966 | MAO-DE-OBRA DE PINTOR, INCLUSIVE ENCARGOS SOCIAIS | H | 0.5 | 25.34 | 3 | 13.0501
01999 | MAO-DE-OBRA DE SERVENTE DA CONSTRUCAO CIVIL, INCLUSIVE ENCAR | H | 0.17 | 18.31 | 3 | 3.2061
GOS SOCIAIS
02385 | LIXA D'AGUA Nº 100 | UN | 1.5 | 1.43 | 0 | 2.145
03861 | VERNIZ ACRILICO INCOLOR | GL | 0.05 | 51.14 | 0 | 2.557
17.020.0071-A | ENVERNIZAMENTO DE SUPERFICIE LISA DE CONCRETO OU TIJOLO APAR | M2 |  | 18.79
ENTE,EXTERIOR OU INTERIOR,COM VERNIZ ACRILICO INCOLOR,EM TRE
S DEMAOS
02385 | LIXA D'AGUA Nº 100 | UN | 1.5 | 1.43 | 0 | 2.145
03861 | VERNIZ ACRILICO INCOLOR | GL | 0.05 | 51.14 | 0 | 2.557
20118 | MAO-DE-OBRA DE PINTOR, INCLUSIVE ENCARGOS SOCIAIS DESONERADO | H | 0.5 | 21.96 | 3 | 11.3094
S
20132 | MAO-DE-OBRA DE SERVENTE DA CONSTRUCAO CIVIL, INCLUSIVE ENCAR | H | 0.17 | 15.87 | 3 | 2.7788
GOS SOCIAIS DESONERADOS
17.020.0072-0 | ENVERNIZAMENTO DE SUPERFICIE LISA DE CONCRETO OU TIJOLO APAR | M2 |  | 13.65
ENTE,EXTERIOR OU INTERIOR,COM VERNIZ ACRILICO INCOLOR,EM DUA
S DEMAOS
01966 | MAO-DE-OBRA DE PINTOR, INCLUSIVE ENCARGOS SOCIAIS | H | 0.33 | 25.34 | 3 | 8.6131
01999 | MAO-DE-OBRA DE SERVENTE DA CONSTRUCAO CIVIL, INCLUSIVE ENCAR | H | 0.11 | 18.31 | 3 | 2.0745
GOS SOCIAIS
02385 | LIXA D'AGUA Nº 100 | UN | 1 | 1.43 | 0 | 1.43
03861 | VERNIZ ACRILICO INCOLOR | GL | 0.03 | 51.14 | 0 | 1.5342
17.020.0072-A | ENVERNIZAMENTO DE SUPERFICIE LISA DE CONCRETO OU TIJOLO APAR | M2 |  | 12.22
ENTE,EXTERIOR OU INTERIOR,COM VERNIZ ACRILICO INCOLOR,EM DUA
S DEMAOS
02385 | LIXA D'AGUA Nº 100 | UN | 1 | 1.43 | 0 | 1.43
03861 | VERNIZ ACRILICO INCOLOR | GL | 0.03 | 51.14 | 0 | 1.5342
20118 | MAO-DE-OBRA DE PINTOR, INCLUSIVE ENCARGOS SOCIAIS DESONERADO | H | 0.33 | 21.96 | 3 | 7.4642
S
20132 | MAO-DE-OBRA DE SERVENTE DA CONSTRUCAO CIVIL, INCLUSIVE ENCAR | H | 0.11 | 15.87 | 3 | 1.7981
GOS SOCIAIS DESONERADOS
17.020.0075-0 | ENVERNIZAMENTO SOBRE CONCRETO APICOADO,EXTERIOR OU INTERIOR, | M2 |  | 41.91
COM VERNIZ ACRILICO INCOLOR,EM TRES DEMAOS
01966 | MAO-DE-OBRA DE PINTOR, INCLUSIVE ENCARGOS SOCIAIS | H | 1 | 25.34 | 3 | 26.1002
01999 | MAO-DE-OBRA DE SERVENTE DA CONSTRUCAO CIVIL, INCLUSIVE ENCAR | H | 0.34 | 18.31 | 3 | 6.4122
GOS SOCIAIS
02385 | LIXA D'AGUA Nº 100 | UN | 3 | 1.43 | 0 | 4.29
03861 | VERNIZ ACRILICO INCOLOR | GL | 0.1 | 51.14 | 0 | 5.114
17.020.0075-A | ENVERNIZAMENTO SOBRE CONCRETO APICOADO,EXTERIOR OU INTERIOR, | M2 |  | 37.58
COM VERNIZ ACRILICO INCOLOR,EM TRES DEMAOS
02385 | LIXA D'AGUA Nº 100 | UN | 3 | 1.43 | 0 | 4.29
03861 | VERNIZ ACRILICO INCOLOR | GL | 0.1 | 51.14 | 0 | 5.114
20118 | MAO-DE-OBRA DE PINTOR, INCLUSIVE ENCARGOS SOCIAIS DESONERADO | H | 1 | 21.96 | 3 | 22.6188
S
20132 | MAO-DE-OBRA DE SERVENTE DA CONSTRUCAO CIVIL, INCLUSIVE ENCAR | H | 0.34 | 15.87 | 3 | 5.5577
GOS SOCIAIS DESONERADOS
17.025.0005-1 | PINTURA COM TINTA ANTIMOFO E BACTERICIDA BASE ACRILICA,SEMIB | M2 |  | 43.4
RILHO,COR BRANCA,PARA AMBIENTES INTERNOS E EXTERNOS PROPENSO
S A UMIDADE E VAPORES,EM DUAS DEMAOS,SOBRE SELADOR ACRILICO
E DUAS DEMAOS DE MASSA ACRILICA,INCLUSIVE LIMPEZA E LIXAMEN
TO
00324 | LIXA P/MADEIRA Nº100 | UN | 2 | 0.63 | 0 | 1.26
01966 | MAO-DE-OBRA DE PINTOR, INCLUSIVE ENCARGOS SOCIAIS | H | 0.95 | 25.34 | 3 | 24.7952
01999 | MAO-DE-OBRA DE SERVENTE DA CONSTRUCAO CIVIL, INCLUSIVE ENCAR | H | 0.475 | 18.31 | 3 | 8.9582
GOS SOCIAIS
03874 | MASSA ACRILICA, EM BALDES DE 18 LITROS | UN | 0.046 | 112.69 | 0 | 5.1837
06028 | SELADOR PIGMENTADO A BASE DE RESINA ACRILICA MODIFICADA, NA | GL | 0.04 | 23.18 | 0 | 0.9272
COR BRANCA
14930 | TINTA ANTIMOFO E BACTERICIDA BASE ACRILICA, SEMIBRILHO, COR | UN | 0.0055 | 415.29 | 0 | 2.2841
BRANCA, BALDE DE 18 LITROS
17.025.0005-B | PINTURA COM TINTA ANTIMOFO E BACTERICIDA BASE ACRILICA,SEMIB | M2 |  | 38.9
RILHO,COR BRANCA,PARA AMBIENTES INTERNOS E EXTERNOS PROPENSO
S A UMIDADE E VAPORES,EM DUAS DEMAOS,SOBRE SELADOR ACRILICO
E DUAS DEMAOS DE MASSA ACRILICA,INCLUSIVE LIMPEZA E LIXAMEN
TO
00324 | LIXA P/MADEIRA Nº100 | UN | 2 | 0.63 | 0 | 1.26
03874 | MASSA ACRILICA, EM BALDES DE 18 LITROS | UN | 0.046 | 112.69 | 0 | 5.1837
06028 | SELADOR PIGMENTADO A BASE DE RESINA ACRILICA MODIFICADA, NA | GL | 0.04 | 23.18 | 0 | 0.9272
COR BRANCA
14930 | TINTA ANTIMOFO E BACTERICIDA BASE ACRILICA, SEMIBRILHO, COR | UN | 0.0055 | 415.29 | 0 | 2.2841
BRANCA, BALDE DE 18 LITROS
20118 | MAO-DE-OBRA DE PINTOR, INCLUSIVE ENCARGOS SOCIAIS DESONERADO | H | 0.95 | 21.96 | 3 | 21.4879
S
20132 | MAO-DE-OBRA DE SERVENTE DA CONSTRUCAO CIVIL, INCLUSIVE ENCAR | H | 0.475 | 15.87 | 3 | 7.7644
GOS SOCIAIS DESONERADOS
17.025.0006-0 | PINTURA COM RESINA HIDROFUGANTE EM DUAS DEMAOS,EM TELHA OU T | M2 |  | 26.55
IJOLO CERAMICO,INCLUSIVE LIMPEZA DA SUPERFICIE
01966 | MAO-DE-OBRA DE PINTOR, INCLUSIVE ENCARGOS SOCIAIS | H | 0.35 | 25.34 | 3 | 9.1351
01999 | MAO-DE-OBRA DE SERVENTE DA CONSTRUCAO CIVIL, INCLUSIVE ENCAR | H | 0.175 | 18.31 | 3 | 3.3004
GOS SOCIAIS
11063 | IMPERMEABILIZANTE INCOLOR, A BASE DE SILICONE, PARA EXTERIOR | BLD | 0.033 | 427.92 | 0 | 14.1214
/INTERIOR
17.025.0006-A | PINTURA COM RESINA HIDROFUGANTE EM DUAS DEMAOS,EM TELHA OU T | M2 |  | 24.89
IJOLO CERAMICO,INCLUSIVE LIMPEZA DA SUPERFICIE
11063 | IMPERMEABILIZANTE INCOLOR, A BASE DE SILICONE, PARA EXTERIOR | BLD | 0.033 | 427.92 | 0 | 14.1214
/INTERIOR
20118 | MAO-DE-OBRA DE PINTOR, INCLUSIVE ENCARGOS SOCIAIS DESONERADO | H | 0.35 | 21.96 | 3 | 7.9166
S
20132 | MAO-DE-OBRA DE SERVENTE DA CONSTRUCAO CIVIL, INCLUSIVE ENCAR | H | 0.175 | 15.87 | 3 | 2.8606
GOS SOCIAIS DESONERADOS
17.025.0007-0 | PINTURA COM RESINA HIDROFUGANTE EM DUAS DEMAOS,EM TIJOLO APA | M2 |  | 21.53
RENTE E CONCRETO APARENTE,INCLUSIVE LIMPEZA DA SUPERFICIE
01966 | MAO-DE-OBRA DE PINTOR, INCLUSIVE ENCARGOS SOCIAIS | H | 0.4 | 25.34 | 3 | 10.4401
01999 | MAO-DE-OBRA DE SERVENTE DA CONSTRUCAO CIVIL, INCLUSIVE ENCAR | H | 0.225 | 18.31 | 3 | 4.2433
GOS SOCIAIS
11063 | IMPERMEABILIZANTE INCOLOR, A BASE DE SILICONE, PARA EXTERIOR | BLD | 0.016 | 427.92 | 0 | 6.8467
/INTERIOR
17.025.0007-A | PINTURA COM RESINA HIDROFUGANTE EM DUAS DEMAOS,EM TIJOLO APA | M2 |  | 19.57
RENTE E CONCRETO APARENTE,INCLUSIVE LIMPEZA DA SUPERFICIE
11063 | IMPERMEABILIZANTE INCOLOR, A BASE DE SILICONE, PARA EXTERIOR | BLD | 0.016 | 427.92 | 0 | 6.8467
/INTERIOR
20118 | MAO-DE-OBRA DE PINTOR, INCLUSIVE ENCARGOS SOCIAIS DESONERADO | H | 0.4 | 21.96 | 3 | 9.0475
S
20132 | MAO-DE-OBRA DE SERVENTE DA CONSTRUCAO CIVIL, INCLUSIVE ENCAR | H | 0.225 | 15.87 | 3 | 3.6779
GOS SOCIAIS DESONERADOS
17.025.0008-0 | PINTURA COM RESINA HIDROFUGANTE EM DUAS DEMAOS,EM PEDRAS POR | M2 |  | 27.2
OSAS (TIPO SAO TOME OU SEMELHANTE),INCLUSIVE LIMPEZA DA SUPE
RFICIE
01966 | MAO-DE-OBRA DE PINTOR, INCLUSIVE ENCARGOS SOCIAIS | H | 0.45 | 25.34 | 3 | 11.7451
01999 | MAO-DE-OBRA DE SERVENTE DA CONSTRUCAO CIVIL, INCLUSIVE ENCAR | H | 0.275 | 18.31 | 3 | 5.1863
GOS SOCIAIS
11063 | IMPERMEABILIZANTE INCOLOR, A BASE DE SILICONE, PARA EXTERIOR | BLD | 0.024 | 427.92 | 0 | 10.2701
/INTERIOR
17.025.0008-A | PINTURA COM RESINA HIDROFUGANTE EM DUAS DEMAOS,EM PEDRAS POR | M2 |  | 24.94
OSAS (TIPO SAO TOME OU SEMELHANTE),INCLUSIVE LIMPEZA DA SUPE
RFICIE
11063 | IMPERMEABILIZANTE INCOLOR, A BASE DE SILICONE, PARA EXTERIOR | BLD | 0.024 | 427.92 | 0 | 10.2701
/INTERIOR
20118 | MAO-DE-OBRA DE PINTOR, INCLUSIVE ENCARGOS SOCIAIS DESONERADO | H | 0.45 | 21.96 | 3 | 10.1785
S
20132 | MAO-DE-OBRA DE SERVENTE DA CONSTRUCAO CIVIL, INCLUSIVE ENCAR | H | 0.275 | 15.87 | 3 | 4.4952
GOS SOCIAIS DESONERADOS
17.025.0009-0 | PINTURA COM RESINA HIDROFUGANTE EM DUAS DEMAOS,EM PEDRAS NAO | M2 |  | 10.59
POROSAS (TIPO ARDOSIA OU SEMELHANTE),INCLUSIVE LIMPEZA DA S
UPERFICIE
01966 | MAO-DE-OBRA DE PINTOR, INCLUSIVE ENCARGOS SOCIAIS | H | 0.25 | 25.34 | 3 | 6.5251
01999 | MAO-DE-OBRA DE SERVENTE DA CONSTRUCAO CIVIL, INCLUSIVE ENCAR | H | 0.125 | 18.31 | 3 | 2.3574
GOS SOCIAIS
11063 | IMPERMEABILIZANTE INCOLOR, A BASE DE SILICONE, PARA EXTERIOR | BLD | 0.004 | 427.92 | 0 | 1.7117
/INTERIOR
17.025.0009-A | PINTURA COM RESINA HIDROFUGANTE EM DUAS DEMAOS,EM PEDRAS NAO | M2 |  | 9.4
POROSAS (TIPO ARDOSIA OU SEMELHANTE),INCLUSIVE LIMPEZA DA S
UPERFICIE
11063 | IMPERMEABILIZANTE INCOLOR, A BASE DE SILICONE, PARA EXTERIOR | BLD | 0.004 | 427.92 | 0 | 1.7117
/INTERIOR
20118 | MAO-DE-OBRA DE PINTOR, INCLUSIVE ENCARGOS SOCIAIS DESONERADO | H | 0.25 | 21.96 | 3 | 5.6547
S
20132 | MAO-DE-OBRA DE SERVENTE DA CONSTRUCAO CIVIL, INCLUSIVE ENCAR | H | 0.125 | 15.87 | 3 | 2.0433
GOS SOCIAIS DESONERADOS
17.025.0010-0 | PINTURA IMUNIZANTE FUNGICIDA E INSETICIDA PARA APLICACAO EM | M2 |  | 6.46
MADEIRA BRUTA OU APARELHADA,EM DUAS DEMAOS
01999 | MAO-DE-OBRA DE SERVENTE DA CONSTRUCAO CIVIL, INCLUSIVE ENCAR | H | 0.2 | 18.31 | 3 | 3.7719
GOS SOCIAIS
05437 | IMUNIZANTE ANTICUPIM INCOLOR PARA MADEIRA EM GALAO DE 3,6 LI | UN | 0.03 | 89.83 | 0 | 2.6949
TROS
17.025.0010-A | PINTURA IMUNIZANTE FUNGICIDA E INSETICIDA PARA APLICACAO EM | M2 |  | 5.96
MADEIRA BRUTA OU APARELHADA,EM DUAS DEMAOS
05437 | IMUNIZANTE ANTICUPIM INCOLOR PARA MADEIRA EM GALAO DE 3,6 LI | UN | 0.03 | 89.83 | 0 | 2.6949
TROS
20132 | MAO-DE-OBRA DE SERVENTE DA CONSTRUCAO CIVIL, INCLUSIVE ENCAR | H | 0.2 | 15.87 | 3 | 3.2692
GOS SOCIAIS DESONERADOS
17.025.0040-1 | PINTURA COM EMULSAO OLEOSA PARA DESMOLDAGEM DE FORMAS DE MAD | M2 |  | 3.64
EIRA,EM DUAS DEMAOS
00995 | DESMOLDANTE PROTETOR DE FORMAS EM EMULSAO OLEOSA | L | 0.07 | 11.6586 | 0 | 0.8161
01999 | MAO-DE-OBRA DE SERVENTE DA CONSTRUCAO CIVIL, INCLUSIVE ENCAR | H | 0.15 | 18.31 | 3 | 2.8289
GOS SOCIAIS
17.025.0040-B | PINTURA COM EMULSAO OLEOSA PARA DESMOLDAGEM DE FORMAS DE MAD | M2 |  | 3.26
EIRA,EM DUAS DEMAOS
00995 | DESMOLDANTE PROTETOR DE FORMAS EM EMULSAO OLEOSA | L | 0.07 | 11.6586 | 0 | 0.8161
20132 | MAO-DE-OBRA DE SERVENTE DA CONSTRUCAO CIVIL, INCLUSIVE ENCAR | H | 0.15 | 15.87 | 3 | 2.4519
GOS SOCIAIS DESONERADOS
17.025.0041-0 | PINTURA COM EMULSAO OLEOSA PARA DESMOLDAGEM DE FORMAS METALI | M2 |  | 3.41
CAS,EM UMA DEMAO
00995 | DESMOLDANTE PROTETOR DE FORMAS EM EMULSAO OLEOSA | L | 0.05 | 11.6586 | 0 | 0.5829
01999 | MAO-DE-OBRA DE SERVENTE DA CONSTRUCAO CIVIL, INCLUSIVE ENCAR | H | 0.15 | 18.31 | 3 | 2.8289
GOS SOCIAIS
17.025.0041-A | PINTURA COM EMULSAO OLEOSA PARA DESMOLDAGEM DE FORMAS METALI | M2 |  | 3.03
CAS,EM UMA DEMAO
00995 | DESMOLDANTE PROTETOR DE FORMAS EM EMULSAO OLEOSA | L | 0.05 | 11.6586 | 0 | 0.5829
20132 | MAO-DE-OBRA DE SERVENTE DA CONSTRUCAO CIVIL, INCLUSIVE ENCAR | H | 0.15 | 15.87 | 3 | 2.4519
GOS SOCIAIS DESONERADOS
17.035.0010-0 | REMOCAO DE CAIACAO EXISTENTE OU PINTURA A GESSO E COLA | M2 |  | 6.28
00324 | LIXA P/MADEIRA Nº100 | UN | 1 | 0.63 | 0 | 0.63
01999 | MAO-DE-OBRA DE SERVENTE DA CONSTRUCAO CIVIL, INCLUSIVE ENCAR | H | 0.3 | 18.31 | 3 | 5.6578
GOS SOCIAIS
17.035.0010-A | REMOCAO DE CAIACAO EXISTENTE OU PINTURA A GESSO E COLA | M2 |  | 5.53
00324 | LIXA P/MADEIRA Nº100 | UN | 1 | 0.63 | 0 | 0.63
20132 | MAO-DE-OBRA DE SERVENTE DA CONSTRUCAO CIVIL, INCLUSIVE ENCAR | H | 0.3 | 15.87 | 3 | 4.9038
GOS SOCIAIS DESONERADOS
17.035.0020-0 | REMOCAO DE PINTURA PLASTICA E SEMELHANTES | M2 |  | 8.17
00324 | LIXA P/MADEIRA Nº100 | UN | 1 | 0.63 | 0 | 0.63
01999 | MAO-DE-OBRA DE SERVENTE DA CONSTRUCAO CIVIL, INCLUSIVE ENCAR | H | 0.4 | 18.31 | 3 | 7.5437
GOS SOCIAIS
17.035.0020-A | REMOCAO DE PINTURA PLASTICA E SEMELHANTES | M2 |  | 7.16
00324 | LIXA P/MADEIRA Nº100 | UN | 1 | 0.63 | 0 | 0.63
20132 | MAO-DE-OBRA DE SERVENTE DA CONSTRUCAO CIVIL, INCLUSIVE ENCAR | H | 0.4 | 15.87 | 3 | 6.5384
GOS SOCIAIS DESONERADOS
17.035.0030-0 | REMOCAO DE PINTURA A OLEO,ESMALTE ALQUIDICA E VERNIZES | M2 |  | 34.58
00155 | REMOVEDOR DE TINTAS E VERNIZES DE ASPECTO SEMIGELATINOSO, EM | UN | 0.25 | 113.2 | 0 | 28.3
LATAS DE 5 LITROS
00324 | LIXA P/MADEIRA Nº100 | UN | 1 | 0.63 | 0 | 0.63
01999 | MAO-DE-OBRA DE SERVENTE DA CONSTRUCAO CIVIL, INCLUSIVE ENCAR | H | 0.3 | 18.31 | 3 | 5.6578
GOS SOCIAIS
17.035.0030-A | REMOCAO DE PINTURA A OLEO,ESMALTE ALQUIDICA E VERNIZES | M2 |  | 33.83
00155 | REMOVEDOR DE TINTAS E VERNIZES DE ASPECTO SEMIGELATINOSO, EM | UN | 0.25 | 113.2 | 0 | 28.3
LATAS DE 5 LITROS
00324 | LIXA P/MADEIRA Nº100 | UN | 1 | 0.63 | 0 | 0.63
20132 | MAO-DE-OBRA DE SERVENTE DA CONSTRUCAO CIVIL, INCLUSIVE ENCAR | H | 0.3 | 15.87 | 3 | 4.9038
GOS SOCIAIS DESONERADOS
17.035.0040-0 | REMOCAO DE PINTURA ACRILICA,EPOXI,BORRACHA CLORADA E SEMELHA | M2 |  | 54.25
NTES
00155 | REMOVEDOR DE TINTAS E VERNIZES DE ASPECTO SEMIGELATINOSO, EM | UN | 0.4 | 113.2 | 0 | 45.28
LATAS DE 5 LITROS
01999 | MAO-DE-OBRA DE SERVENTE DA CONSTRUCAO CIVIL, INCLUSIVE ENCAR | H | 0.4 | 18.31 | 3 | 7.5437
GOS SOCIAIS
02385 | LIXA D'AGUA Nº 100 | UN | 1 | 1.43 | 0 | 1.43
17.035.0040-A | REMOCAO DE PINTURA ACRILICA,EPOXI,BORRACHA CLORADA E SEMELHA | M2 |  | 53.24
NTES
00155 | REMOVEDOR DE TINTAS E VERNIZES DE ASPECTO SEMIGELATINOSO, EM | UN | 0.4 | 113.2 | 0 | 45.28
LATAS DE 5 LITROS
02385 | LIXA D'AGUA Nº 100 | UN | 1 | 1.43 | 0 | 1.43
20132 | MAO-DE-OBRA DE SERVENTE DA CONSTRUCAO CIVIL, INCLUSIVE ENCAR | H | 0.4 | 15.87 | 3 | 6.5384
GOS SOCIAIS DESONERADOS
17.035.0045-0 | REMOCAO DE QUALQUER TIPO DE PINTURA EM RODAPE | M |  | 8.16
00155 | REMOVEDOR DE TINTAS E VERNIZES DE ASPECTO SEMIGELATINOSO, EM | UN | 0.04 | 113.2 | 0 | 4.528
LATAS DE 5 LITROS
01999 | MAO-DE-OBRA DE SERVENTE DA CONSTRUCAO CIVIL, INCLUSIVE ENCAR | H | 0.17 | 18.31 | 3 | 3.2061
GOS SOCIAIS
02385 | LIXA D'AGUA Nº 100 | UN | 0.3 | 1.43 | 0 | 0.429
17.035.0045-A | REMOCAO DE QUALQUER TIPO DE PINTURA EM RODAPE | M |  | 7.73
00155 | REMOVEDOR DE TINTAS E VERNIZES DE ASPECTO SEMIGELATINOSO, EM | UN | 0.04 | 113.2 | 0 | 4.528
LATAS DE 5 LITROS
02385 | LIXA D'AGUA Nº 100 | UN | 0.3 | 1.43 | 0 | 0.429
20132 | MAO-DE-OBRA DE SERVENTE DA CONSTRUCAO CIVIL, INCLUSIVE ENCAR | H | 0.17 | 15.87 | 3 | 2.7788
GOS SOCIAIS DESONERADOS
17.040.0020-0 | MARCACAO DE QUADRA DE ESPORTE OU VAGA DE GARAGEM COM TINTA A | M2 |  | 75.57
BASE DE BORRACHA CLORADA,COM UTILIZACAO DE SELADOR E SOLVEN
TE PROPRIO E FITA CREPE COMO LIMITADOR DE LINHAS,MEDIDA PELA
AREA REAL DE PINTURA
00290 | SOLVENTE EPOXY | L | 0.0072 | 68.0944 | 0 | 0.4903
00819 | TINTA A BASE DE BORRACHA CLORADA, P/ACABAMENTO A CORES | GL | 0.072 | 135.18 | 0 | 9.733
01858 | ESTACAO TOTAL,COM PRECISAO ANGULAR DE 1"A 2",ALCANCE MINIMO | H | 0.07 | 1.2067 | 0 | 0.0845
DE 500M SEM PRISMA,EALCANCE MINIMO DE 3000M COM UM PRISMA
01859 | ESTACAO TOTAL,COM PRECISAO ANGULAR DE 1"A 2",ALCANCE MINIMO | H | 0.03 | 0.8206 | 0 | 0.0246
DE 500M SEM PRISMA,EALCANCE MINIMO DE 3000M COM UM PRISMA
01950 | MAO-DE-OBRA DE TOPOGRAFO A (SERVICOS DE CAMPO E ESCRITORIO, | H | 0.2 | 35.01 | 3 | 7.2121
COM RESPONSABILIDADEDE DIRIGI-LOS),INCLUSIVE ENCARGOS SOCIAI
01966 | MAO-DE-OBRA DE PINTOR, INCLUSIVE ENCARGOS SOCIAIS | H | 2 | 25.34 | 3 | 52.2004
01995 | MAO-DE-OBRA DE AUXILIAR DE TOPOGRAFIA, INCLUSIVE ENCARGOS SO | H | 0.2 | 19.31 | 3 | 3.9779
CIAIS
06029 | FITA CREPE, EM ROLO DE 25MMX50,00M | UN | 0.24 | 7.71 | 0 | 1.8504
17.040.0020-A | MARCACAO DE QUADRA DE ESPORTE OU VAGA DE GARAGEM COM TINTA A | M2 |  | 67.11
BASE DE BORRACHA CLORADA,COM UTILIZACAO DE SELADOR E SOLVEN
TE PROPRIO E FITA CREPE COMO LIMITADOR DE LINHAS,MEDIDA PELA
AREA REAL DE PINTURA
00290 | SOLVENTE EPOXY | L | 0.0072 | 68.0944 | 0 | 0.4903
00819 | TINTA A BASE DE BORRACHA CLORADA, P/ACABAMENTO A CORES | GL | 0.072 | 135.18 | 0 | 9.733
06029 | FITA CREPE, EM ROLO DE 25MMX50,00M | UN | 0.24 | 7.71 | 0 | 1.8504
20032 | MAO-DE-OBRA DE AUXILIAR DE TOPOGRAFIA, INCLUSIVE ENCARGOS SO | H | 0.2 | 16.73 | 3 | 3.4464
CIAIS DESONERADOS
20118 | MAO-DE-OBRA DE PINTOR, INCLUSIVE ENCARGOS SOCIAIS DESONERADO | H | 2 | 21.96 | 3 | 45.2376
S
20149 | MAO-DE-OBRA DE TOPOGRAFO A (SERVICO DE CAMPO E ESCRIT.COM RE | H | 0.2 | 30.34 | 3 | 6.25
SPONSAB. DIRIGI-LOS), INCLUSIVE ENCARGOS SOCIAIS DESONERADOS
30848 | ESTACAO TOTAL,COM PRECISAO ANGULAR DE 1"A 2",ALCANCE MINIMO | H | 0.07 | 1.2067 | 0 | 0.0845
DE 500M SEM PRISMA,EALCANCE MINIMO DE 3000M COM UM PRISMA
30849 | ESTACAO TOTAL,COM PRECISAO ANGULAR DE 1"A 2",ALCANCE MINIMO | H | 0.03 | 0.8206 | 0 | 0.0246
DE 500M SEM PRISMA,EALCANCE MINIMO DE 3000M COM UM PRISMA
17.040.0021-0 | MARCACAO DE QUADRA DE ESPORTE OU VAGA DE GARAGEM COM TINTA A | M2 |  | 69.58
CRILICA PROPRIA PARA PINTURA DE PISOS,COM UTILIZACAO DE SELA
DOR E SOLVENTE PROPRIO E FITA CREPE COMO LIMITADOR DE LINHAS
,MEDIDA PELA AREA REAL DE PINTURA
01858 | ESTACAO TOTAL,COM PRECISAO ANGULAR DE 1"A 2",ALCANCE MINIMO | H | 0.07 | 1.2067 | 0 | 0.0845
DE 500M SEM PRISMA,EALCANCE MINIMO DE 3000M COM UM PRISMA
01859 | ESTACAO TOTAL,COM PRECISAO ANGULAR DE 1"A 2",ALCANCE MINIMO | H | 0.03 | 0.8206 | 0 | 0.0246
DE 500M SEM PRISMA,EALCANCE MINIMO DE 3000M COM UM PRISMA
01950 | MAO-DE-OBRA DE TOPOGRAFO A (SERVICOS DE CAMPO E ESCRITORIO, | H | 0.2 | 35.01 | 3 | 7.2121
COM RESPONSABILIDADEDE DIRIGI-LOS),INCLUSIVE ENCARGOS SOCIAI
01966 | MAO-DE-OBRA DE PINTOR, INCLUSIVE ENCARGOS SOCIAIS | H | 2 | 25.34 | 3 | 52.2004
01995 | MAO-DE-OBRA DE AUXILIAR DE TOPOGRAFIA, INCLUSIVE ENCARGOS SO | H | 0.2 | 19.31 | 3 | 3.9779
CIAIS
06011 | TINTA ACRILICA PARA PISO | GL | 0.0775 | 54.62 | 0 | 4.2331
06029 | FITA CREPE, EM ROLO DE 25MMX50,00M | UN | 0.24 | 7.71 | 0 | 1.8504
17.040.0021-A | MARCACAO DE QUADRA DE ESPORTE OU VAGA DE GARAGEM COM TINTA A | M2 |  | 61.12
CRILICA PROPRIA PARA PINTURA DE PISOS,COM UTILIZACAO DE SELA
DOR E SOLVENTE PROPRIO E FITA CREPE COMO LIMITADOR DE LINHAS
,MEDIDA PELA AREA REAL DE PINTURA
06011 | TINTA ACRILICA PARA PISO | GL | 0.0775 | 54.62 | 0 | 4.2331
06029 | FITA CREPE, EM ROLO DE 25MMX50,00M | UN | 0.24 | 7.71 | 0 | 1.8504
20032 | MAO-DE-OBRA DE AUXILIAR DE TOPOGRAFIA, INCLUSIVE ENCARGOS SO | H | 0.2 | 16.73 | 3 | 3.4464
CIAIS DESONERADOS
20118 | MAO-DE-OBRA DE PINTOR, INCLUSIVE ENCARGOS SOCIAIS DESONERADO | H | 2 | 21.96 | 3 | 45.2376
S
20149 | MAO-DE-OBRA DE TOPOGRAFO A (SERVICO DE CAMPO E ESCRIT.COM RE | H | 0.2 | 30.34 | 3 | 6.25
SPONSAB. DIRIGI-LOS), INCLUSIVE ENCARGOS SOCIAIS DESONERADOS
30848 | ESTACAO TOTAL,COM PRECISAO ANGULAR DE 1"A 2",ALCANCE MINIMO | H | 0.07 | 1.2067 | 0 | 0.0845
DE 500M SEM PRISMA,EALCANCE MINIMO DE 3000M COM UM PRISMA
30849 | ESTACAO TOTAL,COM PRECISAO ANGULAR DE 1"A 2",ALCANCE MINIMO | H | 0.03 | 0.8206 | 0 | 0.0246
DE 500M SEM PRISMA,EALCANCE MINIMO DE 3000M COM UM PRISMA
17.040.0022-0 | REPINTURA DE QUADRA SOBRE DEMARCACAO EXISTENTE CONFORME O IT | M2 |  | 38.64
EM 17.040.0021
01966 | MAO-DE-OBRA DE PINTOR, INCLUSIVE ENCARGOS SOCIAIS | H | 1.33 | 25.34 | 3 | 34.7133
02385 | LIXA D'AGUA Nº 100 | UN | 0.5 | 1.43 | 0 | 0.715
06011 | TINTA ACRILICA PARA PISO | GL | 0.025 | 54.62 | 0 | 1.3655
06029 | FITA CREPE, EM ROLO DE 25MMX50,00M | UN | 0.24 | 7.71 | 0 | 1.8504
17.040.0022-A | REPINTURA DE QUADRA SOBRE DEMARCACAO EXISTENTE CONFORME O IT | M2 |  | 34.01
EM 17.040.0021
02385 | LIXA D'AGUA Nº 100 | UN | 0.5 | 1.43 | 0 | 0.715
06011 | TINTA ACRILICA PARA PISO | GL | 0.025 | 54.62 | 0 | 1.3655
06029 | FITA CREPE, EM ROLO DE 25MMX50,00M | UN | 0.24 | 7.71 | 0 | 1.8504
20118 | MAO-DE-OBRA DE PINTOR, INCLUSIVE ENCARGOS SOCIAIS DESONERADO | H | 1.33 | 21.96 | 3 | 30.083
S
17.040.0024-0 | PINTURA DE PISO CIMENTADO LISO COM TINTA 100% ACRILICA,INCLU | M2 |  | 15.6
SIVE LIXAMENTO,LIMPEZA E TRES DEMAOS DE ACABAMENTO APLICADAS
A ROLO DE LA,DILUICAO EM AGUA A 20%
01966 | MAO-DE-OBRA DE PINTOR, INCLUSIVE ENCARGOS SOCIAIS | H | 0.3 | 25.34 | 3 | 7.8301
01999 | MAO-DE-OBRA DE SERVENTE DA CONSTRUCAO CIVIL, INCLUSIVE ENCAR | H | 0.15 | 18.31 | 3 | 2.8289
GOS SOCIAIS
02385 | LIXA D'AGUA Nº 100 | UN | 0.5 | 1.43 | 0 | 0.715
06011 | TINTA ACRILICA PARA PISO | GL | 0.0775 | 54.62 | 0 | 4.2331
17.040.0024-A | PINTURA DE PISO CIMENTADO LISO COM TINTA 100% ACRILICA,INCLU | M2 |  | 14.18
SIVE LIXAMENTO,LIMPEZA E TRES DEMAOS DE ACABAMENTO APLICADAS
A ROLO DE LA,DILUICAO EM AGUA A 20%
02385 | LIXA D'AGUA Nº 100 | UN | 0.5 | 1.43 | 0 | 0.715
06011 | TINTA ACRILICA PARA PISO | GL | 0.0775 | 54.62 | 0 | 4.2331
20118 | MAO-DE-OBRA DE PINTOR, INCLUSIVE ENCARGOS SOCIAIS DESONERADO | H | 0.3 | 21.96 | 3 | 6.7856
S
20132 | MAO-DE-OBRA DE SERVENTE DA CONSTRUCAO CIVIL, INCLUSIVE ENCAR | H | 0.15 | 15.87 | 3 | 2.4519
GOS SOCIAIS DESONERADOS
17.040.0050-0 | PINTURA DE SINALIZACAO DE SOLO PARA EQUIPAMENTOS DE COMBATE | UN |  | 39.34
A INCENDIO (EXTINTORES E HIDRANTES),EM QUADRADOS VERMELHOS D
E (0,70X0,70)M E BORDAS AMARELAS DE 0,15M DE LARGURA,CONFORM
E ABNT NBR 16820
01966 | MAO-DE-OBRA DE PINTOR, INCLUSIVE ENCARGOS SOCIAIS | H | 0.95 | 25.34 | 3 | 24.7952
01999 | MAO-DE-OBRA DE SERVENTE DA CONSTRUCAO CIVIL, INCLUSIVE ENCAR | H | 0.47 | 18.31 | 3 | 8.8639
GOS SOCIAIS
02992 | TINTA A BASE DE RESINA ACRILICA, PARA SINALIZACAO HORIZONTAL | UN | 0.0122 | 326.7 | 0 | 3.9857
, P/2 ANOS DE DURACAO, EM BALDES DE 18 LITROS
06029 | FITA CREPE, EM ROLO DE 25MMX50,00M | UN | 0.22 | 7.71 | 0 | 1.6962
17.040.0050-A | PINTURA DE SINALIZACAO DE SOLO PARA EQUIPAMENTOS DE COMBATE | UN |  | 34.85
A INCENDIO (EXTINTORES E HIDRANTES),EM QUADRADOS VERMELHOS D
E (0,70X0,70)M E BORDAS AMARELAS DE 0,15M DE LARGURA,CONFORM
E ABNT NBR 16820
02992 | TINTA A BASE DE RESINA ACRILICA, PARA SINALIZACAO HORIZONTAL | UN | 0.0122 | 326.7 | 0 | 3.9857
, P/2 ANOS DE DURACAO, EM BALDES DE 18 LITROS
06029 | FITA CREPE, EM ROLO DE 25MMX50,00M | UN | 0.22 | 7.71 | 0 | 1.6962
20118 | MAO-DE-OBRA DE PINTOR, INCLUSIVE ENCARGOS SOCIAIS DESONERADO | H | 0.95 | 21.96 | 3 | 21.4879
S
20132 | MAO-DE-OBRA DE SERVENTE DA CONSTRUCAO CIVIL, INCLUSIVE ENCAR | H | 0.47 | 15.87 | 3 | 7.6827
GOS SOCIAIS DESONERADOS
18.002.0010-0 | LAVATORIO DE LOUCA BRANCA TIPO POPULAR,SEM LADRAO,COM MEDIDA | UN |  | 231.4
S EM TORNO DE (47X35)CM,INCLUSIVE ACESSORIOS DE FIXACAO,FERR
AGENS EM METAL CROMADO:SIFAO 1680 DE 1"X1.1/4",TORNEIRA PARA
LAVATORIO TIPO BANCA 1193 OU SIMILAR DE 1/2" E VALVULA DE E
SCOAMENTO 1600.RABICHO EM PVC.FORNECIMENTO
02984 | RABICHO PLASTICO COM SAIDA DE 1/2" E COM COMPRIMENTO DE 30CM | UN | 1 | 3.96 | 0 | 3.96
03900 | LAVATORIO LOUCA BRANCA, TIPO POPULAR, MED. EM TORNO DE (47X3 | UN | 1 | 61.56 | 0 | 61.56
5)CM
03901 | SIFAO EM METAL CROMADO, DE 1"X1.1/4" | UN | 1 | 102.58 | 0 | 102.58
03902 | TORNEIRA PARA LAVATORIO TIPO BANCA, 1193 OU SIMILAR DE 1/2" | UN | 1 | 35.95 | 0 | 35.95
03936 | VALVULA DE ESCOAMENTO, 1600, EM METAL CROMADO, DE 1"X2" | UN | 1 | 16.93 | 0 | 16.93
14789 | KIT DE ACESSORIOS PARA FIXACAO, COMPREENDENDO PARAFUSOS, BUC | UN | 1 | 10.42 | 0 | 10.42
HAS E ARRUELAS
18.002.0010-A | LAVATORIO DE LOUCA BRANCA TIPO POPULAR,SEM LADRAO,COM MEDIDA | UN |  | 231.4
S EM TORNO DE (47X35)CM,INCLUSIVE ACESSORIOS DE FIXACAO,FERR
AGENS EM METAL CROMADO:SIFAO 1680 DE 1"X1.1/4",TORNEIRA PARA
LAVATORIO TIPO BANCA 1193 OU SIMILAR DE 1/2" E VALVULA DE E
SCOAMENTO 1600.RABICHO EM PVC.FORNECIMENTO
02984 | RABICHO PLASTICO COM SAIDA DE 1/2" E COM COMPRIMENTO DE 30CM | UN | 1 | 3.96 | 0 | 3.96
03900 | LAVATORIO LOUCA BRANCA, TIPO POPULAR, MED. EM TORNO DE (47X3 | UN | 1 | 61.56 | 0 | 61.56
5)CM
03901 | SIFAO EM METAL CROMADO, DE 1"X1.1/4" | UN | 1 | 102.58 | 0 | 102.58
03902 | TORNEIRA PARA LAVATORIO TIPO BANCA, 1193 OU SIMILAR DE 1/2" | UN | 1 | 35.95 | 0 | 35.95
03936 | VALVULA DE ESCOAMENTO, 1600, EM METAL CROMADO, DE 1"X2" | UN | 1 | 16.93 | 0 | 16.93
14789 | KIT DE ACESSORIOS PARA FIXACAO, COMPREENDENDO PARAFUSOS, BUC | UN | 1 | 10.42 | 0 | 10.42
HAS E ARRUELAS
18.002.0012-0 | LAVATORIO DE LOUCA BRANCA,TIPO MEDIO LUXO,COM LADRAO,COM MED | UN |  | 272.69
IDAS EM TORNO DE (47X35)CM,INCLUSIVE ACESSORIOS DE FIXACAO.F
ERRAGENS EM METAL CROMADO:SIFAO 1680 DE 1"X1.1/4",TORNEIRA P
ARA LAVATORIO TIPO BANCA 1193 OU SIMILAR DE 1/2" E VALVULA D
E ESCOAMENTO 1603.RABICHO EM PVC.FORNECIMENTO
02355 | VALVULA DE ESCOAMENTO, P/LAVATORIO, 1603, EM METAL CROMADO, | UN | 1 | 23.04 | 0 | 23.04
DE 1"
02984 | RABICHO PLASTICO COM SAIDA DE 1/2" E COM COMPRIMENTO DE 30CM | UN | 1 | 3.96 | 0 | 3.96
03901 | SIFAO EM METAL CROMADO, DE 1"X1.1/4" | UN | 1 | 102.58 | 0 | 102.58
03902 | TORNEIRA PARA LAVATORIO TIPO BANCA, 1193 OU SIMILAR DE 1/2" | UN | 1 | 35.95 | 0 | 35.95
03911 | LAVATORIO DE LOUCA BRANCA, TIPO MEDIO LUXO, MEDINDO EM TORNO | UN | 1 | 96.74 | 0 | 96.74
DE (47X35)CM
14789 | KIT DE ACESSORIOS PARA FIXACAO, COMPREENDENDO PARAFUSOS, BUC | UN | 1 | 10.42 | 0 | 10.42
HAS E ARRUELAS
18.002.0012-A | LAVATORIO DE LOUCA BRANCA,TIPO MEDIO LUXO,COM LADRAO,COM MED | UN |  | 272.69
IDAS EM TORNO DE (47X35)CM,INCLUSIVE ACESSORIOS DE FIXACAO.F
ERRAGENS EM METAL CROMADO:SIFAO 1680 DE 1"X1.1/4",TORNEIRA P
ARA LAVATORIO TIPO BANCA 1193 OU SIMILAR DE 1/2" E VALVULA D
E ESCOAMENTO 1603.RABICHO EM PVC.FORNECIMENTO
02355 | VALVULA DE ESCOAMENTO, P/LAVATORIO, 1603, EM METAL CROMADO, | UN | 1 | 23.04 | 0 | 23.04
DE 1"
02984 | RABICHO PLASTICO COM SAIDA DE 1/2" E COM COMPRIMENTO DE 30CM | UN | 1 | 3.96 | 0 | 3.96
03901 | SIFAO EM METAL CROMADO, DE 1"X1.1/4" | UN | 1 | 102.58 | 0 | 102.58
03902 | TORNEIRA PARA LAVATORIO TIPO BANCA, 1193 OU SIMILAR DE 1/2" | UN | 1 | 35.95 | 0 | 35.95
03911 | LAVATORIO DE LOUCA BRANCA, TIPO MEDIO LUXO, MEDINDO EM TORNO | UN | 1 | 96.74 | 0 | 96.74
DE (47X35)CM
14789 | KIT DE ACESSORIOS PARA FIXACAO, COMPREENDENDO PARAFUSOS, BUC | UN | 1 | 10.42 | 0 | 10.42
HAS E ARRUELAS
18.002.0013-0 | LAVATORIO DE LOUCA BRANCA,COM COLUNA SUSPENSA,PARA PESSOAS C | UN |  | 326.13
OM NECESSIDADES ESPECIFICAS,COM MEDIDAS EM TORNO DE (45,5X35
,5)CM,EXCLUSIVE SIFAO,VALVULA DE ESCOAMENTO,RABICHO E TORNEI
RA,INCLUSIVE ACESSORIOS DE FIXACAO.FORNECIMENTO
13101 | LAVATORIO DE LOUCA BRANCA, COM COLUNA SUSPENSA, MEDINDO EM T | UN | 1 | 315.71 | 0 | 315.71
ORNO DE 45,5X35,5CM, P/PESSOAS C/NECESSIDADES ESPECIFICAS
14789 | KIT DE ACESSORIOS PARA FIXACAO, COMPREENDENDO PARAFUSOS, BUC | UN | 1 | 10.42 | 0 | 10.42
HAS E ARRUELAS
18.002.0013-A | LAVATORIO DE LOUCA BRANCA,COM COLUNA SUSPENSA,PARA PESSOAS C | UN |  | 326.13
OM NECESSIDADES ESPECIFICAS,COM MEDIDAS EM TORNO DE (45,5X35
,5)CM,EXCLUSIVE SIFAO,VALVULA DE ESCOAMENTO,RABICHO E TORNEI
RA,INCLUSIVE ACESSORIOS DE FIXACAO.FORNECIMENTO
13101 | LAVATORIO DE LOUCA BRANCA, COM COLUNA SUSPENSA, MEDINDO EM T | UN | 1 | 315.71 | 0 | 315.71
ORNO DE 45,5X35,5CM, P/PESSOAS C/NECESSIDADES ESPECIFICAS
14789 | KIT DE ACESSORIOS PARA FIXACAO, COMPREENDENDO PARAFUSOS, BUC | UN | 1 | 10.42 | 0 | 10.42
HAS E ARRUELAS
18.002.0014-0 | LAVATORIO DE LOUCA BRANCA,COM COLUNA SUSPENSA,PARA PESSOAS C | UN |  | 937.73
OM NECESSIDADES ESPECIFICAS,COM MEDIDAS EM TORNO DE (45,5X35
,5)CM,INCLUSIVE SIFAO EM PVC FLEXIVEL,VALVULA DE ESCOAMENTO
CROMADA,RABICHO EM PVC,TORNEIRA DE FECHAMENTO AUTOMATICO DE
PAREDE,ANTIVANDALISMO DE 85MM,PARA LAVATORIO E ACESSORIOS DE
FIXACAO.FORNECIMENTO
02355 | VALVULA DE ESCOAMENTO, P/LAVATORIO, 1603, EM METAL CROMADO, | UN | 1 | 23.04 | 0 | 23.04
DE 1"
02984 | RABICHO PLASTICO COM SAIDA DE 1/2" E COM COMPRIMENTO DE 30CM | UN | 1 | 3.96 | 0 | 3.96
07006 | SIFAO FLEXIVEL EM PVC, DE 1"X40MM, PARA PIA OU LAVATORIO | UN | 1 | 11.22 | 0 | 11.22
13101 | LAVATORIO DE LOUCA BRANCA, COM COLUNA SUSPENSA, MEDINDO EM T | UN | 1 | 315.71 | 0 | 315.71
ORNO DE 45,5X35,5CM, P/PESSOAS C/NECESSIDADES ESPECIFICAS
14009 | TORNEIRA P/LAVATORIO,DE PAREDE,ACIONAMENTO HIDROMECANICO MAN | UN | 1 | 573.38 | 0 | 573.38
UAL E FECHAMENTO AUTOMATICO,ANTIVANDALISMO,DE 85MM,CROMADA
14789 | KIT DE ACESSORIOS PARA FIXACAO, COMPREENDENDO PARAFUSOS, BUC | UN | 1 | 10.42 | 0 | 10.42
HAS E ARRUELAS
18.002.0014-A | LAVATORIO DE LOUCA BRANCA,COM COLUNA SUSPENSA,PARA PESSOAS C | UN |  | 937.73
OM NECESSIDADES ESPECIFICAS,COM MEDIDAS EM TORNO DE (45,5X35
,5)CM,INCLUSIVE SIFAO EM PVC FLEXIVEL,VALVULA DE ESCOAMENTO
CROMADA,RABICHO EM PVC,TORNEIRA DE FECHAMENTO AUTOMATICO DE
PAREDE,ANTIVANDALISMO DE 85MM,PARA LAVATORIO E ACESSORIOS DE
FIXACAO.FORNECIMENTO
02355 | VALVULA DE ESCOAMENTO, P/LAVATORIO, 1603, EM METAL CROMADO, | UN | 1 | 23.04 | 0 | 23.04
DE 1"
02984 | RABICHO PLASTICO COM SAIDA DE 1/2" E COM COMPRIMENTO DE 30CM | UN | 1 | 3.96 | 0 | 3.96
07006 | SIFAO FLEXIVEL EM PVC, DE 1"X40MM, PARA PIA OU LAVATORIO | UN | 1 | 11.22 | 0 | 11.22
13101 | LAVATORIO DE LOUCA BRANCA, COM COLUNA SUSPENSA, MEDINDO EM T | UN | 1 | 315.71 | 0 | 315.71
ORNO DE 45,5X35,5CM, P/PESSOAS C/NECESSIDADES ESPECIFICAS
14009 | TORNEIRA P/LAVATORIO,DE PAREDE,ACIONAMENTO HIDROMECANICO MAN | UN | 1 | 573.38 | 0 | 573.38
UAL E FECHAMENTO AUTOMATICO,ANTIVANDALISMO,DE 85MM,CROMADA
14789 | KIT DE ACESSORIOS PARA FIXACAO, COMPREENDENDO PARAFUSOS, BUC | UN | 1 | 10.42 | 0 | 10.42
HAS E ARRUELAS
18.002.0015-0 | LAVATORIO DE LOUCA BRANCA TIPO MEDIO LUXO,COM LADRAO E MEDID | UN |  | 787.49
AS EM TORNO DE (55X45)CM,COM COLUNA,INCLUSIVE ACESSORIOS DE
FIXACAO.FERRAGENS EM METAL CROMADO:SIFAO 1680 DE 1"X1.1/4",A
PARELHO MISTURADOR TIPO BANCA,1875 OU SIMILAR,COM AREJADOR,V
ALVULA DE ESCOAMENTO 1603.RABICHO EM PVC.FORNECIMENTO
02355 | VALVULA DE ESCOAMENTO, P/LAVATORIO, 1603, EM METAL CROMADO, | UN | 1 | 23.04 | 0 | 23.04
DE 1"
02984 | RABICHO PLASTICO COM SAIDA DE 1/2" E COM COMPRIMENTO DE 30CM | UN | 1 | 3.96 | 0 | 3.96
03901 | SIFAO EM METAL CROMADO, DE 1"X1.1/4" | UN | 1 | 102.58 | 0 | 102.58
03903 | LAVATORIO DE LOUCA BRANCA, TIPO MEDIO LUXO, MED. EM TORNO DE | UN | 1 | 258.1731 | 0 | 258.1731
(55X45)CM
03908 | COLUNA DE LOUCA BRANCA, PARA LAVATORIO, TIPO MEDIO LUXO | UN | 1 | 57.88 | 0 | 57.88
14746 | MISTURADOR PARA LAVATORIO, TIPO BANCA 1875 OU SIMILAR, EM ME | UN | 1 | 321.02 | 0 | 321.02
TAL CROMADO, COM AREJADOR
14789 | KIT DE ACESSORIOS PARA FIXACAO, COMPREENDENDO PARAFUSOS, BUC | UN | 2 | 10.42 | 0 | 20.84
HAS E ARRUELAS
18.002.0015-A | LAVATORIO DE LOUCA BRANCA TIPO MEDIO LUXO,COM LADRAO E MEDID | UN |  | 787.49
AS EM TORNO DE (55X45)CM,COM COLUNA,INCLUSIVE ACESSORIOS DE
FIXACAO.FERRAGENS EM METAL CROMADO:SIFAO 1680 DE 1"X1.1/4",A
PARELHO MISTURADOR TIPO BANCA,1875 OU SIMILAR,COM AREJADOR,V
ALVULA DE ESCOAMENTO 1603.RABICHO EM PVC.FORNECIMENTO
02355 | VALVULA DE ESCOAMENTO, P/LAVATORIO, 1603, EM METAL CROMADO, | UN | 1 | 23.04 | 0 | 23.04
DE 1"
02984 | RABICHO PLASTICO COM SAIDA DE 1/2" E COM COMPRIMENTO DE 30CM | UN | 1 | 3.96 | 0 | 3.96
03901 | SIFAO EM METAL CROMADO, DE 1"X1.1/4" | UN | 1 | 102.58 | 0 | 102.58
03903 | LAVATORIO DE LOUCA BRANCA, TIPO MEDIO LUXO, MED. EM TORNO DE | UN | 1 | 258.1731 | 0 | 258.1731
(55X45)CM
03908 | COLUNA DE LOUCA BRANCA, PARA LAVATORIO, TIPO MEDIO LUXO | UN | 1 | 57.88 | 0 | 57.88
14746 | MISTURADOR PARA LAVATORIO, TIPO BANCA 1875 OU SIMILAR, EM ME | UN | 1 | 321.02 | 0 | 321.02
TAL CROMADO, COM AREJADOR
14789 | KIT DE ACESSORIOS PARA FIXACAO, COMPREENDENDO PARAFUSOS, BUC | UN | 2 | 10.42 | 0 | 20.84
HAS E ARRUELAS
18.002.0016-0 | LAVATORIO DE LOUCA BRANCA TIPO MEDIO LUXO,COM LADRAO E MEDID | UN |  | 796.84
AS EM TORNO DE (55X45)CM,COM COLUNA,INCLUSIVE ACESSORIOS DE
FIXACAO.FERRAGENS EM METAL CROMADO:SIFAO 1680 DE 1"X1.1/4",A
PARELHO MISTURADOR TIPO BANCA,1875 OU SIMILAR,COM AREJADOR,V
ALVULA DE ESCOAMENTO 1603.RABICHO CROMADO DE 1/2".FORNECIMEN
TO.
02355 | VALVULA DE ESCOAMENTO, P/LAVATORIO, 1603, EM METAL CROMADO, | UN | 1 | 23.04 | 0 | 23.04
DE 1"
02985 | RABICHO CROMADO COM SAIDA DE 1/2" E COM COMPRIMENTO DE 30CM | UN | 1 | 13.31 | 0 | 13.31
03901 | SIFAO EM METAL CROMADO, DE 1"X1.1/4" | UN | 1 | 102.58 | 0 | 102.58
03903 | LAVATORIO DE LOUCA BRANCA, TIPO MEDIO LUXO, MED. EM TORNO DE | UN | 1 | 258.1731 | 0 | 258.1731
(55X45)CM
03908 | COLUNA DE LOUCA BRANCA, PARA LAVATORIO, TIPO MEDIO LUXO | UN | 1 | 57.88 | 0 | 57.88
14746 | MISTURADOR PARA LAVATORIO, TIPO BANCA 1875 OU SIMILAR, EM ME | UN | 1 | 321.02 | 0 | 321.02
TAL CROMADO, COM AREJADOR
14789 | KIT DE ACESSORIOS PARA FIXACAO, COMPREENDENDO PARAFUSOS, BUC | UN | 2 | 10.42 | 0 | 20.84
HAS E ARRUELAS
18.002.0016-A | LAVATORIO DE LOUCA BRANCA TIPO MEDIO LUXO,COM LADRAO E MEDID | UN |  | 796.84
AS EM TORNO DE (55X45)CM,COM COLUNA,INCLUSIVE ACESSORIOS DE
FIXACAO.FERRAGENS EM METAL CROMADO:SIFAO 1680 DE 1"X1.1/4",A
PARELHO MISTURADOR TIPO BANCA,1875 OU SIMILAR,COM AREJADOR,V
ALVULA DE ESCOAMENTO 1603.RABICHO CROMADO DE 1/2".FORNECIMEN
TO.
02355 | VALVULA DE ESCOAMENTO, P/LAVATORIO, 1603, EM METAL CROMADO, | UN | 1 | 23.04 | 0 | 23.04
DE 1"
02985 | RABICHO CROMADO COM SAIDA DE 1/2" E COM COMPRIMENTO DE 30CM | UN | 1 | 13.31 | 0 | 13.31
03901 | SIFAO EM METAL CROMADO, DE 1"X1.1/4" | UN | 1 | 102.58 | 0 | 102.58
03903 | LAVATORIO DE LOUCA BRANCA, TIPO MEDIO LUXO, MED. EM TORNO DE | UN | 1 | 258.1731 | 0 | 258.1731
(55X45)CM
03908 | COLUNA DE LOUCA BRANCA, PARA LAVATORIO, TIPO MEDIO LUXO | UN | 1 | 57.88 | 0 | 57.88
14746 | MISTURADOR PARA LAVATORIO, TIPO BANCA 1875 OU SIMILAR, EM ME | UN | 1 | 321.02 | 0 | 321.02
TAL CROMADO, COM AREJADOR
14789 | KIT DE ACESSORIOS PARA FIXACAO, COMPREENDENDO PARAFUSOS, BUC | UN | 2 | 10.42 | 0 | 20.84
HAS E ARRUELAS
18.002.0019-0 | LAVATORIO DE LOUCA BRANCA TIPO POPULAR,SEM LADRAO,COM MEDIDA | UN |  | 157
S EM TORNO (55X45)CM,INCLUSIVE ACESSORIOS DE FIXACAO,TORNEIR
A PARA LAVATORIO TIPO BANCA 1193 OU SIMILAR DE 1/2" EM METAL
CROMADO E VALVULA DE ESCOAMENTO,SIFAO E RABICHO EM PVC.FORN
ECIMENTO
02569 | SIFAO RIGIDO EM PVC, DE 1"X40MM, PARA PIA OU LAVATORIO | UN | 1 | 14.87 | 0 | 14.87
02984 | RABICHO PLASTICO COM SAIDA DE 1/2" E COM COMPRIMENTO DE 30CM | UN | 1 | 3.96 | 0 | 3.96
03902 | TORNEIRA PARA LAVATORIO TIPO BANCA, 1193 OU SIMILAR DE 1/2" | UN | 1 | 35.95 | 0 | 35.95
03954 | VALVULA DE ESCOAMENTO, PARA LAVATORIO, SEM UNHO, EM PVC | UN | 1 | 5.1397 | 0 | 5.1397
05555 | LAVATORIO DE LOUCA BRANCA, TIPO POPULAR, MEDINDO EM TORNO DE | UN | 1 | 86.67 | 0 | 86.67
(55X45)CM
14789 | KIT DE ACESSORIOS PARA FIXACAO, COMPREENDENDO PARAFUSOS, BUC | UN | 1 | 10.42 | 0 | 10.42
HAS E ARRUELAS
18.002.0019-A | LAVATORIO DE LOUCA BRANCA TIPO POPULAR,SEM LADRAO,COM MEDIDA | UN |  | 157
S EM TORNO (55X45)CM,INCLUSIVE ACESSORIOS DE FIXACAO,TORNEIR
A PARA LAVATORIO TIPO BANCA 1193 OU SIMILAR DE 1/2" EM METAL
CROMADO E VALVULA DE ESCOAMENTO,SIFAO E RABICHO EM PVC.FORN
ECIMENTO
02569 | SIFAO RIGIDO EM PVC, DE 1"X40MM, PARA PIA OU LAVATORIO | UN | 1 | 14.87 | 0 | 14.87
02984 | RABICHO PLASTICO COM SAIDA DE 1/2" E COM COMPRIMENTO DE 30CM | UN | 1 | 3.96 | 0 | 3.96
03902 | TORNEIRA PARA LAVATORIO TIPO BANCA, 1193 OU SIMILAR DE 1/2" | UN | 1 | 35.95 | 0 | 35.95
03954 | VALVULA DE ESCOAMENTO, PARA LAVATORIO, SEM UNHO, EM PVC | UN | 1 | 5.1397 | 0 | 5.1397
05555 | LAVATORIO DE LOUCA BRANCA, TIPO POPULAR, MEDINDO EM TORNO DE | UN | 1 | 86.67 | 0 | 86.67
(55X45)CM
14789 | KIT DE ACESSORIOS PARA FIXACAO, COMPREENDENDO PARAFUSOS, BUC | UN | 1 | 10.42 | 0 | 10.42
HAS E ARRUELAS
18.002.0022-0 | LAVATORIO DE LOUCA BRANCA DE SOBREPOR,TIPO MEDIO LUXO,SEM LA | UN |  | 663.84
DRAO,C/MEDIDAS EM TORNO DE (53X43)CM.FERRAGENS EM METAL CROM
ADO:SIFAO 1680 1"X1.1/4",TORNEIRA PARA LAVATORIO TIPO BANCA
1193 OU SIMILAR DE 1/2" E VALVULA DE ESCOAMENTO 1600.RABICH
O EM PVC.FORNECIMENTO
02984 | RABICHO PLASTICO COM SAIDA DE 1/2" E COM COMPRIMENTO DE 30CM | UN | 1 | 3.96 | 0 | 3.96
03901 | SIFAO EM METAL CROMADO, DE 1"X1.1/4" | UN | 1 | 102.58 | 0 | 102.58
03902 | TORNEIRA PARA LAVATORIO TIPO BANCA, 1193 OU SIMILAR DE 1/2" | UN | 1 | 35.95 | 0 | 35.95
03905 | LAVATORIO DE LOUCA BRANCA, DE SOBREPOR, MED. EM TORNO DE (53 | UN | 1 | 504.42 | 0 | 504.42
X43)CM, SEM LADRAO
03936 | VALVULA DE ESCOAMENTO, 1600, EM METAL CROMADO, DE 1"X2" | UN | 1 | 16.93 | 0 | 16.93
18.002.0022-A | LAVATORIO DE LOUCA BRANCA DE SOBREPOR,TIPO MEDIO LUXO,SEM LA | UN |  | 663.84
DRAO,C/MEDIDAS EM TORNO DE (53X43)CM.FERRAGENS EM METAL CROM
ADO:SIFAO 1680 1"X1.1/4",TORNEIRA PARA LAVATORIO TIPO BANCA
1193 OU SIMILAR DE 1/2" E VALVULA DE ESCOAMENTO 1600.RABICH
O EM PVC.FORNECIMENTO
02984 | RABICHO PLASTICO COM SAIDA DE 1/2" E COM COMPRIMENTO DE 30CM | UN | 1 | 3.96 | 0 | 3.96
03901 | SIFAO EM METAL CROMADO, DE 1"X1.1/4" | UN | 1 | 102.58 | 0 | 102.58
03902 | TORNEIRA PARA LAVATORIO TIPO BANCA, 1193 OU SIMILAR DE 1/2" | UN | 1 | 35.95 | 0 | 35.95
03905 | LAVATORIO DE LOUCA BRANCA, DE SOBREPOR, MED. EM TORNO DE (53 | UN | 1 | 504.42 | 0 | 504.42
X43)CM, SEM LADRAO
03936 | VALVULA DE ESCOAMENTO, 1600, EM METAL CROMADO, DE 1"X2" | UN | 1 | 16.93 | 0 | 16.93
18.002.0023-0 | LAVATORIO DE LOUCA BRANCA DE SOBREPOR,TIPO MEDIO LUXO,COM LA | UN |  | 367.13
DRAO,C/MEDIDAS EM TORNO DE (53X43)CM.FERRAGENS EM METAL CROM
ADO:SIFAO 1680 1"X1.1/4",TORNEIRA PARA LAVATORIO TIPO BANCA
1193 OU SIMILAR DE 1/2" E VALVULA DE ESCOAMENTO 1603.RABICH
O EM PVC.FORNECIMENTO
02355 | VALVULA DE ESCOAMENTO, P/LAVATORIO, 1603, EM METAL CROMADO, | UN | 1 | 23.04 | 0 | 23.04
DE 1"
02984 | RABICHO PLASTICO COM SAIDA DE 1/2" E COM COMPRIMENTO DE 30CM | UN | 1 | 3.96 | 0 | 3.96
03901 | SIFAO EM METAL CROMADO, DE 1"X1.1/4" | UN | 1 | 102.58 | 0 | 102.58
03902 | TORNEIRA PARA LAVATORIO TIPO BANCA, 1193 OU SIMILAR DE 1/2" | UN | 1 | 35.95 | 0 | 35.95
03906 | LAVATORIO DE LOUCA BRANCA, DE SOBREPOR, MED. EM TORNO DE (53 | UN | 1 | 201.6 | 0 | 201.6
X43)CM, COM LADRAO
18.002.0023-A | LAVATORIO DE LOUCA BRANCA DE SOBREPOR,TIPO MEDIO LUXO,COM LA | UN |  | 367.13
DRAO,C/MEDIDAS EM TORNO DE (53X43)CM.FERRAGENS EM METAL CROM
ADO:SIFAO 1680 1"X1.1/4",TORNEIRA PARA LAVATORIO TIPO BANCA
1193 OU SIMILAR DE 1/2" E VALVULA DE ESCOAMENTO 1603.RABICH
O EM PVC.FORNECIMENTO
02355 | VALVULA DE ESCOAMENTO, P/LAVATORIO, 1603, EM METAL CROMADO, | UN | 1 | 23.04 | 0 | 23.04
DE 1"
02984 | RABICHO PLASTICO COM SAIDA DE 1/2" E COM COMPRIMENTO DE 30CM | UN | 1 | 3.96 | 0 | 3.96
03901 | SIFAO EM METAL CROMADO, DE 1"X1.1/4" | UN | 1 | 102.58 | 0 | 102.58
03902 | TORNEIRA PARA LAVATORIO TIPO BANCA, 1193 OU SIMILAR DE 1/2" | UN | 1 | 35.95 | 0 | 35.95
03906 | LAVATORIO DE LOUCA BRANCA, DE SOBREPOR, MED. EM TORNO DE (53 | UN | 1 | 201.6 | 0 | 201.6
X43)CM, COM LADRAO
18.002.0026-0 | LAVATORIO DE LOUCA BRANCA DE EMBUTIR(CUBA),TIPO MEDIO LUXO,S | UN |  | 206.74
EM LADRAO,C/MEDIDAS EM TORNO DE (52X39)CM.FERRAGENS EM METAL
CROMADO:SIFAO 1680 1"X1.1/4",TORNEIRA PARA LAVATORIO TIPO B
ANCA 1193 OU SIMILAR DE 1/2" E VALVULA DE ESCOAMENTO 1600.RA
BICHO EM PVC.FORNECIMENTO
02984 | RABICHO PLASTICO COM SAIDA DE 1/2" E COM COMPRIMENTO DE 30CM | UN | 1 | 3.96 | 0 | 3.96
03901 | SIFAO EM METAL CROMADO, DE 1"X1.1/4" | UN | 1 | 102.58 | 0 | 102.58
03902 | TORNEIRA PARA LAVATORIO TIPO BANCA, 1193 OU SIMILAR DE 1/2" | UN | 1 | 35.95 | 0 | 35.95
03909 | CUBA DE LOUCA BRANCA, DE EMBUTIR, TIPO MEDIO LUXO, COM MEDID | UN | 1 | 47.32 | 0 | 47.32
AS EM TORNO DE (52X39)CM, SEM LADRAO
03936 | VALVULA DE ESCOAMENTO, 1600, EM METAL CROMADO, DE 1"X2" | UN | 1 | 16.93 | 0 | 16.93
18.002.0026-A | LAVATORIO DE LOUCA BRANCA DE EMBUTIR(CUBA),TIPO MEDIO LUXO,S | UN |  | 206.74
EM LADRAO,C/MEDIDAS EM TORNO DE (52X39)CM.FERRAGENS EM METAL
CROMADO:SIFAO 1680 1"X1.1/4",TORNEIRA PARA LAVATORIO TIPO B
ANCA 1193 OU SIMILAR DE 1/2" E VALVULA DE ESCOAMENTO 1600.RA
BICHO EM PVC.FORNECIMENTO
02984 | RABICHO PLASTICO COM SAIDA DE 1/2" E COM COMPRIMENTO DE 30CM | UN | 1 | 3.96 | 0 | 3.96
03901 | SIFAO EM METAL CROMADO, DE 1"X1.1/4" | UN | 1 | 102.58 | 0 | 102.58
03902 | TORNEIRA PARA LAVATORIO TIPO BANCA, 1193 OU SIMILAR DE 1/2" | UN | 1 | 35.95 | 0 | 35.95
03909 | CUBA DE LOUCA BRANCA, DE EMBUTIR, TIPO MEDIO LUXO, COM MEDID | UN | 1 | 47.32 | 0 | 47.32
AS EM TORNO DE (52X39)CM, SEM LADRAO
03936 | VALVULA DE ESCOAMENTO, 1600, EM METAL CROMADO, DE 1"X2" | UN | 1 | 16.93 | 0 | 16.93
18.002.0027-0 | LAVATORIO DE LOUCA BRANCA DE EMBUTIR(CUBA),TIPO MEDIO LUXO,C | UN |  | 263.19
OM LADRAO,C/MEDIDAS EM TORNO DE (52X39)CM.FERRAGENS EM METAL
CROMADO:SIFAO 1680 1"X1.1/4",TORNEIRA PARA LAVATORIO TIPO B
ANCA 1193 OU SIMILAR DE 1/2" E VALVULA DE ESCOAMENTO 1603.RA
BICHO EM PVC.FORNECIMENTO
02355 | VALVULA DE ESCOAMENTO, P/LAVATORIO, 1603, EM METAL CROMADO, | UN | 1 | 23.04 | 0 | 23.04
DE 1"
02984 | RABICHO PLASTICO COM SAIDA DE 1/2" E COM COMPRIMENTO DE 30CM | UN | 1 | 3.96 | 0 | 3.96
03901 | SIFAO EM METAL CROMADO, DE 1"X1.1/4" | UN | 1 | 102.58 | 0 | 102.58
03902 | TORNEIRA PARA LAVATORIO TIPO BANCA, 1193 OU SIMILAR DE 1/2" | UN | 1 | 35.95 | 0 | 35.95
03910 | CUBA DE LOUCA BRANCA, DE EMBUTIR, TIPO MEDIO LUXO, COM MEDID | UN | 1 | 97.66 | 0 | 97.66
AS EM TORNO DE (52X39)CM, COM LADRAO
18.002.0027-A | LAVATORIO DE LOUCA BRANCA DE EMBUTIR(CUBA),TIPO MEDIO LUXO,C | UN |  | 263.19
OM LADRAO,C/MEDIDAS EM TORNO DE (52X39)CM.FERRAGENS EM METAL
CROMADO:SIFAO 1680 1"X1.1/4",TORNEIRA PARA LAVATORIO TIPO B
ANCA 1193 OU SIMILAR DE 1/2" E VALVULA DE ESCOAMENTO 1603.RA
BICHO EM PVC.FORNECIMENTO
02355 | VALVULA DE ESCOAMENTO, P/LAVATORIO, 1603, EM METAL CROMADO, | UN | 1 | 23.04 | 0 | 23.04
DE 1"
02984 | RABICHO PLASTICO COM SAIDA DE 1/2" E COM COMPRIMENTO DE 30CM | UN | 1 | 3.96 | 0 | 3.96
03901 | SIFAO EM METAL CROMADO, DE 1"X1.1/4" | UN | 1 | 102.58 | 0 | 102.58
03902 | TORNEIRA PARA LAVATORIO TIPO BANCA, 1193 OU SIMILAR DE 1/2" | UN | 1 | 35.95 | 0 | 35.95
03910 | CUBA DE LOUCA BRANCA, DE EMBUTIR, TIPO MEDIO LUXO, COM MEDID | UN | 1 | 97.66 | 0 | 97.66
AS EM TORNO DE (52X39)CM, COM LADRAO
18.002.0028-0 | CUBA DE LOUCA BRANCA,DE SOBREPOR,OVAL,EXCLUSIVE RABICHO,SIFA | UN |  | 124.31
O,TORNEIRA E VALVULA DE ESCOAMENTO.FORNECIMENTO
13102 | CUBA DE LOUCA BRANCA,DE SOBREPOR,OVAL | UN | 1 | 124.31 | 0 | 124.31
18.002.0028-A | CUBA DE LOUCA BRANCA,DE SOBREPOR,OVAL,EXCLUSIVE RABICHO,SIFA | UN |  | 124.31
O,TORNEIRA E VALVULA DE ESCOAMENTO.FORNECIMENTO
13102 | CUBA DE LOUCA BRANCA,DE SOBREPOR,OVAL | UN | 1 | 124.31 | 0 | 124.31
18.002.0029-0 | CUBA DE LOUCA BRANCA,DE SOBREPOR,OVAL,INCLUSIVE RABICHO EM M | UN |  | 299.19
ETAL CROMADO,SIFAO EM METAL CROMADO,TORNEIRA PARA LAVATORIO
TIPO BANCA 1193 OU SIMILAR DE 1/2" E VALVULA DE ESCOAMENTO.F
ORNECIMENTO
02355 | VALVULA DE ESCOAMENTO, P/LAVATORIO, 1603, EM METAL CROMADO, | UN | 1 | 23.04 | 0 | 23.04
DE 1"
02985 | RABICHO CROMADO COM SAIDA DE 1/2" E COM COMPRIMENTO DE 30CM | UN | 1 | 13.31 | 0 | 13.31
03901 | SIFAO EM METAL CROMADO, DE 1"X1.1/4" | UN | 1 | 102.58 | 0 | 102.58
03902 | TORNEIRA PARA LAVATORIO TIPO BANCA, 1193 OU SIMILAR DE 1/2" | UN | 1 | 35.95 | 0 | 35.95
13102 | CUBA DE LOUCA BRANCA,DE SOBREPOR,OVAL | UN | 1 | 124.31 | 0 | 124.31
18.002.0029-A | CUBA DE LOUCA BRANCA,DE SOBREPOR,OVAL,INCLUSIVE RABICHO EM M | UN |  | 299.19
ETAL CROMADO,SIFAO EM METAL CROMADO,TORNEIRA PARA LAVATORIO
TIPO BANCA 1193 OU SIMILAR DE 1/2" E VALVULA DE ESCOAMENTO.F
ORNECIMENTO
02355 | VALVULA DE ESCOAMENTO, P/LAVATORIO, 1603, EM METAL CROMADO, | UN | 1 | 23.04 | 0 | 23.04
DE 1"
02985 | RABICHO CROMADO COM SAIDA DE 1/2" E COM COMPRIMENTO DE 30CM | UN | 1 | 13.31 | 0 | 13.31
03901 | SIFAO EM METAL CROMADO, DE 1"X1.1/4" | UN | 1 | 102.58 | 0 | 102.58
03902 | TORNEIRA PARA LAVATORIO TIPO BANCA, 1193 OU SIMILAR DE 1/2" | UN | 1 | 35.95 | 0 | 35.95
13102 | CUBA DE LOUCA BRANCA,DE SOBREPOR,OVAL | UN | 1 | 124.31 | 0 | 124.31
18.002.0030-0 | TANQUE DE LOUCA BRANCA,C/COLUNA E MEDIDAS EM TORNO DE (56X48 | UN |  | 504.75
)CM,INCLUSIVE ACESSORIOS DE FIXACAO.FERRAGENS EM METAL CROMA
DO:TORNEIRA DE PRESSAO,1158 OU SIMILAR,DE 1/2",VALVULA DE ES
COAMENTO 1605 E SIFAO 1680 DE 1.1/4" A 1.1/2".FORNECIMENTO
02394 | TORNEIRA PARA PIA OU TANQUE 1158 OU SIMILAR, DE APROXIMADAME | UN | 1 | 52.44 | 0 | 52.44
NTE 1/2"X18CM, EM METAL CROMADO
02567 | SIFAO EM METAL CROMADO, DE 1.1/4" X 1.1/2" | UN | 1 | 87.76 | 0 | 87.76
03912 | TANQUE DE LOUCA BRANCA, 18 LITROS | UN | 1 | 230.92 | 0 | 230.92
03913 | COLUNA DE LOUCA BRANCA, PARA TANQUE | UN | 1 | 67.86 | 0 | 67.86
03949 | VALVULA DE ESCOAMENTO, P/TANQUE, 1605, EM METAL CROMADO, DE | UN | 1 | 44.93 | 0 | 44.93
1.1/4"
14789 | KIT DE ACESSORIOS PARA FIXACAO, COMPREENDENDO PARAFUSOS, BUC | UN | 2 | 10.42 | 0 | 20.84
HAS E ARRUELAS
18.002.0030-A | TANQUE DE LOUCA BRANCA,C/COLUNA E MEDIDAS EM TORNO DE (56X48 | UN |  | 504.75
)CM,INCLUSIVE ACESSORIOS DE FIXACAO.FERRAGENS EM METAL CROMA
DO:TORNEIRA DE PRESSAO,1158 OU SIMILAR,DE 1/2",VALVULA DE ES
COAMENTO 1605 E SIFAO 1680 DE 1.1/4" A 1.1/2".FORNECIMENTO
02394 | TORNEIRA PARA PIA OU TANQUE 1158 OU SIMILAR, DE APROXIMADAME | UN | 1 | 52.44 | 0 | 52.44
NTE 1/2"X18CM, EM METAL CROMADO
02567 | SIFAO EM METAL CROMADO, DE 1.1/4" X 1.1/2" | UN | 1 | 87.76 | 0 | 87.76
03912 | TANQUE DE LOUCA BRANCA, 18 LITROS | UN | 1 | 230.92 | 0 | 230.92
03913 | COLUNA DE LOUCA BRANCA, PARA TANQUE | UN | 1 | 67.86 | 0 | 67.86
03949 | VALVULA DE ESCOAMENTO, P/TANQUE, 1605, EM METAL CROMADO, DE | UN | 1 | 44.93 | 0 | 44.93
1.1/4"
14789 | KIT DE ACESSORIOS PARA FIXACAO, COMPREENDENDO PARAFUSOS, BUC | UN | 2 | 10.42 | 0 | 20.84
HAS E ARRUELAS
18.002.0031-0 | TANQUE DE LOUCA BRANCA,C/COLUNA E MEDIDAS EM TORNO DE (60X56 | UN |  | 628.34
)CM,INCLUSIVE ACESSORIOS DE FIXACAO.FERRAGENS EM METAL CROMA
DO:TORNEIRA DE PRESSAO,1158 OU SIMILAR,DE 1/2",VALVULA DE ES
COAMENTO 1606 E SIFAO 1680 DE 1.1/2"X1.1/2".FORNECIMENTO
02356 | SIFAO EM METAL CROMADO, DE 1.1/2"X1.1/2" | UN | 1 | 92.15 | 0 | 92.15
02394 | TORNEIRA PARA PIA OU TANQUE 1158 OU SIMILAR, DE APROXIMADAME | UN | 1 | 52.44 | 0 | 52.44
NTE 1/2"X18CM, EM METAL CROMADO
03913 | COLUNA DE LOUCA BRANCA, PARA TANQUE | UN | 1 | 67.86 | 0 | 67.86
03916 | TANQUE DE LOUCA BRANCA, 22 LITROS | UN | 1 | 325.11 | 0 | 325.11
03950 | VALVULA DE ESCOAMENTO, P/TANQUE, 1606, EM METAL CROMADO, DE | UN | 1 | 69.94 | 0 | 69.94
1.1/2"
14789 | KIT DE ACESSORIOS PARA FIXACAO, COMPREENDENDO PARAFUSOS, BUC | UN | 2 | 10.42 | 0 | 20.84
HAS E ARRUELAS
18.002.0031-A | TANQUE DE LOUCA BRANCA,C/COLUNA E MEDIDAS EM TORNO DE (60X56 | UN |  | 628.34
)CM,INCLUSIVE ACESSORIOS DE FIXACAO.FERRAGENS EM METAL CROMA
DO:TORNEIRA DE PRESSAO,1158 OU SIMILAR,DE 1/2",VALVULA DE ES
COAMENTO 1606 E SIFAO 1680 DE 1.1/2"X1.1/2".FORNECIMENTO
02356 | SIFAO EM METAL CROMADO, DE 1.1/2"X1.1/2" | UN | 1 | 92.15 | 0 | 92.15
02394 | TORNEIRA PARA PIA OU TANQUE 1158 OU SIMILAR, DE APROXIMADAME | UN | 1 | 52.44 | 0 | 52.44
NTE 1/2"X18CM, EM METAL CROMADO
03913 | COLUNA DE LOUCA BRANCA, PARA TANQUE | UN | 1 | 67.86 | 0 | 67.86
03916 | TANQUE DE LOUCA BRANCA, 22 LITROS | UN | 1 | 325.11 | 0 | 325.11
03950 | VALVULA DE ESCOAMENTO, P/TANQUE, 1606, EM METAL CROMADO, DE | UN | 1 | 69.94 | 0 | 69.94
1.1/2"
14789 | KIT DE ACESSORIOS PARA FIXACAO, COMPREENDENDO PARAFUSOS, BUC | UN | 2 | 10.42 | 0 | 20.84
HAS E ARRUELAS
18.002.0040-0 | BACIA TURCA DE LOUCA BRANCA COM SIFAO INTEGRADO E MEDIDAS EM | UN |  | 392.68
TORNO DE (59X44)CM,INCLUSIVE TUBO DE LIGACAO.FORNECIMENTO
02601 | TUBO DE LIGACAO DE AGUA P/VASO SANITARIO, CROMADO, C/25CM | UN | 1 | 20.46 | 0 | 20.46
03917 | BACIA TURCA DE LOUCA BRANCA COM SIFAO INTEGRADO | UN | 1 | 372.22 | 0 | 372.22
18.002.0040-A | BACIA TURCA DE LOUCA BRANCA COM SIFAO INTEGRADO E MEDIDAS EM | UN |  | 392.68
TORNO DE (59X44)CM,INCLUSIVE TUBO DE LIGACAO.FORNECIMENTO
02601 | TUBO DE LIGACAO DE AGUA P/VASO SANITARIO, CROMADO, C/25CM | UN | 1 | 20.46 | 0 | 20.46
03917 | BACIA TURCA DE LOUCA BRANCA COM SIFAO INTEGRADO | UN | 1 | 372.22 | 0 | 372.22
18.002.0055-0 | MICTORIO DE LOUCA BRANCA COM SIFAO INTEGRADO E MEDIDAS EM TO | UN |  | 277.91
RNO DE (33X28X53)CM,INCLUSIVE ACESSORIOS DE FIXACAO.FERRAGEN
S EM METAL CROMADO:REGISTRO DE PRESSAO 1416 DE 1/2" E TUBO
DE LIGACAO DE 1/2".FORNECIMENTO
02571 | REGISTRO DE PRESSAO CROMADO, DE 1/2" | UN | 1 | 45.53 | 0 | 45.53
02985 | RABICHO CROMADO COM SAIDA DE 1/2" E COM COMPRIMENTO DE 30CM | UN | 1 | 13.31 | 0 | 13.31
03922 | MICTORIO DE LOUCA BRANCA, COM SIFAO INTEGRADO E MEDIDAS EM T | UN | 1 | 208.65 | 0 | 208.65
ORNO DE (33X28X53)CM
14789 | KIT DE ACESSORIOS PARA FIXACAO, COMPREENDENDO PARAFUSOS, BUC | UN | 1 | 10.42 | 0 | 10.42
HAS E ARRUELAS
18.002.0055-A | MICTORIO DE LOUCA BRANCA COM SIFAO INTEGRADO E MEDIDAS EM TO | UN |  | 277.91
RNO DE (33X28X53)CM,INCLUSIVE ACESSORIOS DE FIXACAO.FERRAGEN
S EM METAL CROMADO:REGISTRO DE PRESSAO 1416 DE 1/2" E TUBO
DE LIGACAO DE 1/2".FORNECIMENTO
02571 | REGISTRO DE PRESSAO CROMADO, DE 1/2" | UN | 1 | 45.53 | 0 | 45.53
02985 | RABICHO CROMADO COM SAIDA DE 1/2" E COM COMPRIMENTO DE 30CM | UN | 1 | 13.31 | 0 | 13.31
03922 | MICTORIO DE LOUCA BRANCA, COM SIFAO INTEGRADO E MEDIDAS EM T | UN | 1 | 208.65 | 0 | 208.65
ORNO DE (33X28X53)CM
14789 | KIT DE ACESSORIOS PARA FIXACAO, COMPREENDENDO PARAFUSOS, BUC | UN | 1 | 10.42 | 0 | 10.42
HAS E ARRUELAS
18.002.0065-0 | VASO SANITARIO DE LOUCA BRANCA,TIPO POPULAR,COM CAIXA ACOPLA | UN |  | 357.08
DA,COMPLETO,C/MEDIDAS EM TORNO DE (35X65X35)CM,INCLUSIVE ASS
ENTO PLASTICO TIPO POPULAR,BOLSA DE LIGACAO,RABICHO EM PVC E
ACESSORIOS DE FIXACAO.FORNECIMENTO
02984 | RABICHO PLASTICO COM SAIDA DE 1/2" E COM COMPRIMENTO DE 30CM | UN | 1 | 3.96 | 0 | 3.96
03923 | VASO SANITARIO, SIFONADO DE LOUCA BRANCA, TIPO POPULAR, COM | UN | 1 | 318.17 | 0 | 318.17
CAIXA ACOPLADA
03944 | ASSENTO PLASTICO, PARA VASO SANITARIO, TIPO POPULAR | UN | 1 | 22.81 | 0 | 22.81
05953 | BOLSA DE LIGACAO PARA VASO SANITARIO | UN | 1 | 1.72 | 0 | 1.72
14789 | KIT DE ACESSORIOS PARA FIXACAO, COMPREENDENDO PARAFUSOS, BUC | UN | 1 | 10.42 | 0 | 10.42
HAS E ARRUELAS
18.002.0065-A | VASO SANITARIO DE LOUCA BRANCA,TIPO POPULAR,COM CAIXA ACOPLA | UN |  | 357.08
DA,COMPLETO,C/MEDIDAS EM TORNO DE (35X65X35)CM,INCLUSIVE ASS
ENTO PLASTICO TIPO POPULAR,BOLSA DE LIGACAO,RABICHO EM PVC E
ACESSORIOS DE FIXACAO.FORNECIMENTO
02984 | RABICHO PLASTICO COM SAIDA DE 1/2" E COM COMPRIMENTO DE 30CM | UN | 1 | 3.96 | 0 | 3.96
03923 | VASO SANITARIO, SIFONADO DE LOUCA BRANCA, TIPO POPULAR, COM | UN | 1 | 318.17 | 0 | 318.17
CAIXA ACOPLADA
03944 | ASSENTO PLASTICO, PARA VASO SANITARIO, TIPO POPULAR | UN | 1 | 22.81 | 0 | 22.81
05953 | BOLSA DE LIGACAO PARA VASO SANITARIO | UN | 1 | 1.72 | 0 | 1.72
14789 | KIT DE ACESSORIOS PARA FIXACAO, COMPREENDENDO PARAFUSOS, BUC | UN | 1 | 10.42 | 0 | 10.42
HAS E ARRUELAS
18.002.0070-0 | VASO SANITARIO DE LOUCA BRANCA,TIPO MEDIO LUXO,COM CAIXA ACO | UN |  | 550.83
PLADA,INCLUSIVE RABICHO CROMADO DE 40CM,COM SAIDA DE 1/2",BO
LSA DE LIGACAO E ACESSORIOS DE FIXACAO.FORNECIMENTO
02978 | RABICHO CROMADO COM SAIDA DE 1/2" E COM COMPRIMENTO DE 40CM | UN | 1 | 23.79 | 0 | 23.79
05953 | BOLSA DE LIGACAO PARA VASO SANITARIO | UN | 1 | 1.72 | 0 | 1.72
13103 | VASO SANITARIO, DE LOUCA BRANCA, TIPO MEDIO LUXO, COM CAIXA | UN | 1 | 514.9 | 0 | 514.9
ACOPLADA
14789 | KIT DE ACESSORIOS PARA FIXACAO, COMPREENDENDO PARAFUSOS, BUC | UN | 1 | 10.42 | 0 | 10.42
HAS E ARRUELAS
18.002.0070-A | VASO SANITARIO DE LOUCA BRANCA,TIPO MEDIO LUXO,COM CAIXA ACO | UN |  | 550.83
PLADA,INCLUSIVE RABICHO CROMADO DE 40CM,COM SAIDA DE 1/2",BO
LSA DE LIGACAO E ACESSORIOS DE FIXACAO.FORNECIMENTO
02978 | RABICHO CROMADO COM SAIDA DE 1/2" E COM COMPRIMENTO DE 40CM | UN | 1 | 23.79 | 0 | 23.79
05953 | BOLSA DE LIGACAO PARA VASO SANITARIO | UN | 1 | 1.72 | 0 | 1.72
13103 | VASO SANITARIO, DE LOUCA BRANCA, TIPO MEDIO LUXO, COM CAIXA | UN | 1 | 514.9 | 0 | 514.9
ACOPLADA
14789 | KIT DE ACESSORIOS PARA FIXACAO, COMPREENDENDO PARAFUSOS, BUC | UN | 1 | 10.42 | 0 | 10.42
HAS E ARRUELAS
18.002.0080-0 | VASO SANITARIO DE LOUCA BRANCA,CONVENCIONAL,TIPO POPULAR,C/M | UN |  | 207.75
EDIDAS EM TORNO DE (37X47X38)CM,INCLUSIVE ASSENTO PLASTICO T
IPO POPULAR,CAIXA DE DESCARGA PLASTICA EXTERNA COMPLETA,TUBO
DE DESCARGA LONGO,BOLSA DE LIGACAO E ACESSORIOS DE FIXACAO.
FORNECIMENTO
02600 | TUBO DE PVC LONGO, P/CAIXA DE DESCARGA EXTERNA, DE 1.1/2" | UN | 1 | 11.71 | 0 | 11.71
03926 | CAIXA DE DESCARGA EXTERNA, PLASTICA | UN | 1 | 32.26 | 0 | 32.26
03944 | ASSENTO PLASTICO, PARA VASO SANITARIO, TIPO POPULAR | UN | 1 | 22.81 | 0 | 22.81
05953 | BOLSA DE LIGACAO PARA VASO SANITARIO | UN | 1 | 1.72 | 0 | 1.72
07020 | VASO SANITARIO SIFONADO, DE LOUCA BRANCA, TIPO POPULAR | UN | 1 | 128.83 | 0 | 128.83
14789 | KIT DE ACESSORIOS PARA FIXACAO, COMPREENDENDO PARAFUSOS, BUC | UN | 1 | 10.42 | 0 | 10.42
HAS E ARRUELAS
18.002.0080-A | VASO SANITARIO DE LOUCA BRANCA,CONVENCIONAL,TIPO POPULAR,C/M | UN |  | 207.75
EDIDAS EM TORNO DE (37X47X38)CM,INCLUSIVE ASSENTO PLASTICO T
IPO POPULAR,CAIXA DE DESCARGA PLASTICA EXTERNA COMPLETA,TUBO
DE DESCARGA LONGO,BOLSA DE LIGACAO E ACESSORIOS DE FIXACAO.
FORNECIMENTO
02600 | TUBO DE PVC LONGO, P/CAIXA DE DESCARGA EXTERNA, DE 1.1/2" | UN | 1 | 11.71 | 0 | 11.71
03926 | CAIXA DE DESCARGA EXTERNA, PLASTICA | UN | 1 | 32.26 | 0 | 32.26
03944 | ASSENTO PLASTICO, PARA VASO SANITARIO, TIPO POPULAR | UN | 1 | 22.81 | 0 | 22.81
05953 | BOLSA DE LIGACAO PARA VASO SANITARIO | UN | 1 | 1.72 | 0 | 1.72
07020 | VASO SANITARIO SIFONADO, DE LOUCA BRANCA, TIPO POPULAR | UN | 1 | 128.83 | 0 | 128.83
14789 | KIT DE ACESSORIOS PARA FIXACAO, COMPREENDENDO PARAFUSOS, BUC | UN | 1 | 10.42 | 0 | 10.42
HAS E ARRUELAS
18.002.0085-0 | VASO SANITARIO DE LOUCA BRANCA,CONVENCIONAL,TIPO MEDIO LUXO, | UN |  | 383.06
C/MEDIDAS EM TORNO DE (37X47X38)CM,INCL.ASSENTO PLASTICO TIP
O MEDIO LUXO,BOLSA DE LIGACAO,VALVULA DE DESCARGA DE 1.1/2"
C/REGISTRO INTEGRADO,SISTEMA HIDROMECANICO(ISENTA DE GOLPE D
E ARIETE)COM CORPO EM LATAO,CANOPLA E BOTAO EM METAL CROMADO
,TUBO DE LIGACAO E ACESSORIOS DE FIXACAO.FORNECIMENTO
02601 | TUBO DE LIGACAO DE AGUA P/VASO SANITARIO, CROMADO, C/25CM | UN | 1 | 20.46 | 0 | 20.46
03927 | ASSENTO PLASTICO, PARA VASO SANITARIO, TIPO MEDIO LUXO | UN | 1 | 83.12 | 0 | 83.12
05953 | BOLSA DE LIGACAO PARA VASO SANITARIO | UN | 1 | 1.72 | 0 | 1.72
07011 | VALVULA DE DESCARGA COM REGISTRO INTEGRADO, DE 1.1/2" | UN | 1 | 138.51 | 0 | 138.51
07020 | VASO SANITARIO SIFONADO, DE LOUCA BRANCA, TIPO POPULAR | UN | 1 | 128.83 | 0 | 128.83
14789 | KIT DE ACESSORIOS PARA FIXACAO, COMPREENDENDO PARAFUSOS, BUC | UN | 1 | 10.42 | 0 | 10.42
HAS E ARRUELAS
18.002.0085-A | VASO SANITARIO DE LOUCA BRANCA,CONVENCIONAL,TIPO MEDIO LUXO, | UN |  | 383.06
C/MEDIDAS EM TORNO DE (37X47X38)CM,INCL.ASSENTO PLASTICO TIP
O MEDIO LUXO,BOLSA DE LIGACAO,VALVULA DE DESCARGA DE 1.1/2"
C/REGISTRO INTEGRADO,SISTEMA HIDROMECANICO(ISENTA DE GOLPE D
E ARIETE)COM CORPO EM LATAO,CANOPLA E BOTAO EM METAL CROMADO
,TUBO DE LIGACAO E ACESSORIOS DE FIXACAO.FORNECIMENTO
02601 | TUBO DE LIGACAO DE AGUA P/VASO SANITARIO, CROMADO, C/25CM | UN | 1 | 20.46 | 0 | 20.46
03927 | ASSENTO PLASTICO, PARA VASO SANITARIO, TIPO MEDIO LUXO | UN | 1 | 83.12 | 0 | 83.12
05953 | BOLSA DE LIGACAO PARA VASO SANITARIO | UN | 1 | 1.72 | 0 | 1.72
07011 | VALVULA DE DESCARGA COM REGISTRO INTEGRADO, DE 1.1/2" | UN | 1 | 138.51 | 0 | 138.51
07020 | VASO SANITARIO SIFONADO, DE LOUCA BRANCA, TIPO POPULAR | UN | 1 | 128.83 | 0 | 128.83
14789 | KIT DE ACESSORIOS PARA FIXACAO, COMPREENDENDO PARAFUSOS, BUC | UN | 1 | 10.42 | 0 | 10.42
HAS E ARRUELAS
18.002.0090-0 | VASO SANITARIO DE LOUCA BRANCA OU BRANCO GELO,PARA PESSOAS C | UN |  | 650.54
OM NECESSIDADES ESPECIFICAS,INCLUSIVE ASSENTO ESPECIAL,BOLSA
DE LIGACAO E ACESSORIOS DE FIXACAO.FORNECIMENTO
05953 | BOLSA DE LIGACAO PARA VASO SANITARIO | UN | 1 | 1.72 | 0 | 1.72
13104 | VASO SANITARIO, DE LOUCA BRANCA, P/PESSOAS C/NECESSIDADES ES | UN | 1 | 638.4 | 0 | 638.4
PECIFICAS, INCLUSIVE ASSENTO ESPECIAL
14789 | KIT DE ACESSORIOS PARA FIXACAO, COMPREENDENDO PARAFUSOS, BUC | UN | 1 | 10.42 | 0 | 10.42
HAS E ARRUELAS
18.002.0090-A | VASO SANITARIO DE LOUCA BRANCA OU BRANCO GELO,PARA PESSOAS C | UN |  | 650.54
OM NECESSIDADES ESPECIFICAS,INCLUSIVE ASSENTO ESPECIAL,BOLSA
DE LIGACAO E ACESSORIOS DE FIXACAO.FORNECIMENTO
05953 | BOLSA DE LIGACAO PARA VASO SANITARIO | UN | 1 | 1.72 | 0 | 1.72
13104 | VASO SANITARIO, DE LOUCA BRANCA, P/PESSOAS C/NECESSIDADES ES | UN | 1 | 638.4 | 0 | 638.4
PECIFICAS, INCLUSIVE ASSENTO ESPECIAL
14789 | KIT DE ACESSORIOS PARA FIXACAO, COMPREENDENDO PARAFUSOS, BUC | UN | 1 | 10.42 | 0 | 10.42
HAS E ARRUELAS
18.003.0003-0 | VALVULA DE DESCARGA DE 1.1/2",REGISTRO INTEGRADO,SISTEMA HID | UN |  | 138.51
ROMECANICO(ISENTA DE GOLPE DE ARIETE),CORPO EM LATAO,CANOPLA
E BOTAO EM METAL CROMADO,DE EMNBUTIR.FORNECIMENTO
07011 | VALVULA DE DESCARGA COM REGISTRO INTEGRADO, DE 1.1/2" | UN | 1 | 138.51 | 0 | 138.51
18.003.0003-A | VALVULA DE DESCARGA DE 1.1/2",REGISTRO INTEGRADO,SISTEMA HID | UN |  | 138.51
ROMECANICO(ISENTA DE GOLPE DE ARIETE),CORPO EM LATAO,CANOPLA
E BOTAO EM METAL CROMADO,DE EMNBUTIR.FORNECIMENTO
07011 | VALVULA DE DESCARGA COM REGISTRO INTEGRADO, DE 1.1/2" | UN | 1 | 138.51 | 0 | 138.51
18.003.0005-0 | VALVULA DE DESCARGA DE 1.1/4",REGISTRO INTEGRADO,SISTEMA HID | UN |  | 152.23
ROMECANICO(ISENTA DE GOLPE DE ARIETE),CORPO EM LATAO,CANOPLA
E BOTAO EM METAL CROMADO DE EMBUTIR.FORNECIMENTO
07010 | VALVULA DE DESCARGA COM REGISTRO INTEGRADO, DE 1.1/4" | UN | 1 | 152.23 | 0 | 152.23
18.003.0005-A | VALVULA DE DESCARGA DE 1.1/4",REGISTRO INTEGRADO,SISTEMA HID | UN |  | 152.23
ROMECANICO(ISENTA DE GOLPE DE ARIETE),CORPO EM LATAO,CANOPLA
E BOTAO EM METAL CROMADO DE EMBUTIR.FORNECIMENTO
07010 | VALVULA DE DESCARGA COM REGISTRO INTEGRADO, DE 1.1/4" | UN | 1 | 152.23 | 0 | 152.23
18.003.0007-0 | VALVULA DE DESCARGA EXTERNA,ACIONAMENTO POR ALAVANCA,COM REG | UN |  | 1689.12
ULAGEM DE TEMPO DE DESCARGA E VAZAO,BITOLA DE 1.1/4",PARA PR
ESSAO DE SERVICO ENTRE 2 A 40MCA.FORNECIMENTO
11474 | VALVULA DESCARGA EXTERNA SILENT FLUX | UN | 1 | 1689.12 | 0 | 1689.12
18.003.0007-A | VALVULA DE DESCARGA EXTERNA,ACIONAMENTO POR ALAVANCA,COM REG | UN |  | 1689.12
ULAGEM DE TEMPO DE DESCARGA E VAZAO,BITOLA DE 1.1/4",PARA PR
ESSAO DE SERVICO ENTRE 2 A 40MCA.FORNECIMENTO
11474 | VALVULA DESCARGA EXTERNA SILENT FLUX | UN | 1 | 1689.12 | 0 | 1689.12
18.003.0015-0 | VALVULA DE FECHAMENTO AUTOMATICO,PARA MICTORIO,ACABAMENTO CR | UN |  | 80.52
OMADO.FORNECIMENTO
13105 | VALVULA DE FECHAMENTO AUTOMATICO, P/MICTORIO, ACABAMENTO CRO | UN | 1 | 80.52 | 0 | 80.52
MADO
18.003.0015-A | VALVULA DE FECHAMENTO AUTOMATICO,PARA MICTORIO,ACABAMENTO CR | UN |  | 80.52
OMADO.FORNECIMENTO
13105 | VALVULA DE FECHAMENTO AUTOMATICO, P/MICTORIO, ACABAMENTO CRO | UN | 1 | 80.52 | 0 | 80.52
MADO
18.003.0020-0 | VALVULA DE FECHAMENTO AUTOMATICO,PARA CHUVEIRO DE AGUA FRIA | UN |  | 768.61
OU PRE-MISTURADA,ACABAMENTO CROMADO.FORNECIMENTO
13106 | VALVULA DE FECHAMENTO AUTOMATICO, PARA CHUVEIRO DE AGUA FRIA | UN | 1 | 768.61 | 0 | 768.61
OU PRE-MISTURADOR, ACABAMENTO CROMADO
18.003.0020-A | VALVULA DE FECHAMENTO AUTOMATICO,PARA CHUVEIRO DE AGUA FRIA | UN |  | 768.61
OU PRE-MISTURADA,ACABAMENTO CROMADO.FORNECIMENTO
13106 | VALVULA DE FECHAMENTO AUTOMATICO, PARA CHUVEIRO DE AGUA FRIA | UN | 1 | 768.61 | 0 | 768.61
OU PRE-MISTURADOR, ACABAMENTO CROMADO
18.004.0001-0 | BACIA TURCA,EM POLIESTER REFORCADO,COM FIBRA DE VIDRO,PISO A | UN |  | 1038.64
NTI-DERRAPANTE,COM MEDIDAS EM TORNO DE 51X71CM,COM ENTRADA D
E 40MM,E SAIDA DE 4",NA COR BRANCA.FORNECIMENTO
02938 | BACIA TURCA EM ABS,C/ENTRADA VERTICAL DE 40MM E SAIDA VERTIC | UN | 1 | 1038.64 | 0 | 1038.64
AL DE 4",COR BRANCA,C/PISO ANTIDERRAPANTE
18.004.0001-A | BACIA TURCA,EM POLIESTER REFORCADO,COM FIBRA DE VIDRO,PISO A | UN |  | 1038.64
NTI-DERRAPANTE,COM MEDIDAS EM TORNO DE 51X71CM,COM ENTRADA D
E 40MM,E SAIDA DE 4",NA COR BRANCA.FORNECIMENTO
02938 | BACIA TURCA EM ABS,C/ENTRADA VERTICAL DE 40MM E SAIDA VERTIC | UN | 1 | 1038.64 | 0 | 1038.64
AL DE 4",COR BRANCA,C/PISO ANTIDERRAPANTE
18.004.0005-0 | BACIA TURCA SINFONADO REFORCADO EM POLIESTER,COM FIBRA DE VI | UN |  | 1431.36
DRO,PISO ANTIDERRAPANTE,COM MEDIDAS EM TORNO DE 51X71CM,COM
MEDIDAS EM TORNO 40MM,E SAIDA DE 4",NA COR BRANCA.FORNECIMEN
TO
07073 | BACIA TURCA COM SIFAO EM POLIESTER REFORCADO C/FIBRA DE VIDR | UN | 1 | 1431.36 | 0 | 1431.36
O,C/ENT.VERT.40MM,SAIDA HORIZ.4",BRANCA,PISO ANTIDERRAPANTE
18.004.0005-A | BACIA TURCA SINFONADO REFORCADO EM POLIESTER,COM FIBRA DE VI | UN |  | 1431.36
DRO,PISO ANTIDERRAPANTE,COM MEDIDAS EM TORNO DE 51X71CM,COM
MEDIDAS EM TORNO 40MM,E SAIDA DE 4",NA COR BRANCA.FORNECIMEN
TO
07073 | BACIA TURCA COM SIFAO EM POLIESTER REFORCADO C/FIBRA DE VIDR | UN | 1 | 1431.36 | 0 | 1431.36
O,C/ENT.VERT.40MM,SAIDA HORIZ.4",BRANCA,PISO ANTIDERRAPANTE
18.005.0010-0 | SABONETEIRA EM PLASTICO ABS,PARA SABONETE LIQUIDO.FORNECIMEN | UN |  | 39.83
TO E COLOCACAO
01978 | MAO-DE-OBRA DE LADRILHEIRO, INCLUSIVE ENCARGOS SOCIAIS | H | 0.5 | 27.26 | 3 | 14.0389
13107 | SABONETEIRA PLASTICA ABS,P/SABONETE LIQUIDO | UN | 1 | 25.8 | 0 | 25.8
18.005.0010-A | SABONETEIRA EM PLASTICO ABS,PARA SABONETE LIQUIDO.FORNECIMEN | UN |  | 37.96
TO E COLOCACAO
13107 | SABONETEIRA PLASTICA ABS,P/SABONETE LIQUIDO | UN | 1 | 25.8 | 0 | 25.8
20087 | MAO-DE-OBRA DE LADRILHEIRO, INCLUSIVE ENCARGOS SOCIAIS DESON | H | 0.5 | 23.62 | 3 | 12.1643
ERADOS
18.005.0012-0 | PORTA-TOALHA DE PAPEL EM PLASTICO ABS.FORNECIMENTO E COLOCAC | UN |  | 41
AO
01978 | MAO-DE-OBRA DE LADRILHEIRO, INCLUSIVE ENCARGOS SOCIAIS | H | 0.5 | 27.26 | 3 | 14.0389
13108 | PORTA-TOALHA DE PAPEL,EM PLASTICO ABS | UN | 1 | 26.97 | 0 | 26.97
18.005.0012-A | PORTA-TOALHA DE PAPEL EM PLASTICO ABS.FORNECIMENTO E COLOCAC | UN |  | 39.13
AO
13108 | PORTA-TOALHA DE PAPEL,EM PLASTICO ABS | UN | 1 | 26.97 | 0 | 26.97
20087 | MAO-DE-OBRA DE LADRILHEIRO, INCLUSIVE ENCARGOS SOCIAIS DESON | H | 0.5 | 23.62 | 3 | 12.1643
ERADOS
18.005.0013-0 | PORTA PAPEL HIGIENICO EM PLASTICO ABS.FORNECIMENTRO E COLOCA | UN |  | 40.4
CAO
01978 | MAO-DE-OBRA DE LADRILHEIRO, INCLUSIVE ENCARGOS SOCIAIS | H | 0.5 | 27.26 | 3 | 14.0389
13109 | PORTA-PAPEL HIGIENICO,EM PLASTICO ABS | UN | 1 | 26.37 | 0 | 26.37
18.005.0013-A | PORTA PAPEL HIGIENICO EM PLASTICO ABS.FORNECIMENTRO E COLOCA | UN |  | 38.53
CAO
13109 | PORTA-PAPEL HIGIENICO,EM PLASTICO ABS | UN | 1 | 26.37 | 0 | 26.37
20087 | MAO-DE-OBRA DE LADRILHEIRO, INCLUSIVE ENCARGOS SOCIAIS DESON | H | 0.5 | 23.62 | 3 | 12.1643
ERADOS
18.005.0015-0 | ASSENTO SANITARIO DE PLASTICO,TIPO MEDIO LUXO.FORNECIMENTO E | UN |  | 83.68
COLOCACAO
01999 | MAO-DE-OBRA DE SERVENTE DA CONSTRUCAO CIVIL, INCLUSIVE ENCAR | H | 0.03 | 18.31 | 3 | 0.5658
GOS SOCIAIS
03927 | ASSENTO PLASTICO, PARA VASO SANITARIO, TIPO MEDIO LUXO | UN | 1 | 83.12 | 0 | 83.12
18.005.0015-A | ASSENTO SANITARIO DE PLASTICO,TIPO MEDIO LUXO.FORNECIMENTO E | UN |  | 83.61
COLOCACAO
03927 | ASSENTO PLASTICO, PARA VASO SANITARIO, TIPO MEDIO LUXO | UN | 1 | 83.12 | 0 | 83.12
20132 | MAO-DE-OBRA DE SERVENTE DA CONSTRUCAO CIVIL, INCLUSIVE ENCAR | H | 0.03 | 15.87 | 3 | 0.4904
GOS SOCIAIS DESONERADOS
18.005.0018-0 | ASSENTO SANITARIO PLASTICO,TIPO POPULAR.FORNECIMENTO E COLOC | UN |  | 23.37
ACAO
01999 | MAO-DE-OBRA DE SERVENTE DA CONSTRUCAO CIVIL, INCLUSIVE ENCAR | H | 0.03 | 18.31 | 3 | 0.5658
GOS SOCIAIS
03944 | ASSENTO PLASTICO, PARA VASO SANITARIO, TIPO POPULAR | UN | 1 | 22.81 | 0 | 22.81
18.005.0018-A | ASSENTO SANITARIO PLASTICO,TIPO POPULAR.FORNECIMENTO E COLOC | UN |  | 23.3
ACAO
03944 | ASSENTO PLASTICO, PARA VASO SANITARIO, TIPO POPULAR | UN | 1 | 22.81 | 0 | 22.81
20132 | MAO-DE-OBRA DE SERVENTE DA CONSTRUCAO CIVIL, INCLUSIVE ENCAR | H | 0.03 | 15.87 | 3 | 0.4904
GOS SOCIAIS DESONERADOS
18.005.0027-0 | ASSENTO SANITARIO DE PLASTICO,PARA VASO INFANTIL.FORNECIMENT | UN |  | 49.9
O E COLOCACAO
01999 | MAO-DE-OBRA DE SERVENTE DA CONSTRUCAO CIVIL, INCLUSIVE ENCAR | H | 0.03 | 18.31 | 3 | 0.5658
GOS SOCIAIS
02581 | ASSENTO PLASTICO, PARA VASO SANITARIO, TIPO INFANTIL | UN | 1 | 49.34 | 0 | 49.34
18.005.0027-A | ASSENTO SANITARIO DE PLASTICO,PARA VASO INFANTIL.FORNECIMENT | UN |  | 49.83
O E COLOCACAO
02581 | ASSENTO PLASTICO, PARA VASO SANITARIO, TIPO INFANTIL | UN | 1 | 49.34 | 0 | 49.34
20132 | MAO-DE-OBRA DE SERVENTE DA CONSTRUCAO CIVIL, INCLUSIVE ENCAR | H | 0.03 | 15.87 | 3 | 0.4904
GOS SOCIAIS DESONERADOS
18.005.0030-0 | ASSENTO ESPECIAL PARA VASO SANITARIO PARA PESSOAS COM NECESS | UN |  | 102.33
IDADES ESPECIFICAS.FORNECIMENTO E COLOCACAO
01999 | MAO-DE-OBRA DE SERVENTE DA CONSTRUCAO CIVIL, INCLUSIVE ENCAR | H | 0.17 | 18.31 | 3 | 3.2061
GOS SOCIAIS
13110 | ASSENTO ESPECIAL PARA VASO SANITARIO, PARA PESSOAS COM NECES | UN | 1 | 99.13 | 0 | 99.13
SIDADES ESPECIAIS
18.005.0030-A | ASSENTO ESPECIAL PARA VASO SANITARIO PARA PESSOAS COM NECESS | UN |  | 101.9
IDADES ESPECIFICAS.FORNECIMENTO E COLOCACAO
13110 | ASSENTO ESPECIAL PARA VASO SANITARIO, PARA PESSOAS COM NECES | UN | 1 | 99.13 | 0 | 99.13
SIDADES ESPECIAIS
20132 | MAO-DE-OBRA DE SERVENTE DA CONSTRUCAO CIVIL, INCLUSIVE ENCAR | H | 0.17 | 15.87 | 3 | 2.7788
GOS SOCIAIS DESONERADOS
18.005.0035-0 | ARMARIO DE BANHEIRO EM PLASTICO,LUXO,BRANCO,DE EMBUTIR,COM E | UN |  | 85.37
SPELHO.FORNECIMENTO E COLOCACAO
01968 | MAO-DE-OBRA DE PEDREIRO, INCLUSIVE ENCARGOS SOCIAIS | H | 0.3 | 25.34 | 3 | 7.8301
01999 | MAO-DE-OBRA DE SERVENTE DA CONSTRUCAO CIVIL, INCLUSIVE ENCAR | H | 0.3 | 18.31 | 3 | 5.6578
GOS SOCIAIS
03928 | ARMARIO DE EMBUTIR, COM ESPELHO, PARA BANHEIRO | UN | 1 | 71.89 | 0 | 71.89
18.005.0035-A | ARMARIO DE BANHEIRO EM PLASTICO,LUXO,BRANCO,DE EMBUTIR,COM E | UN |  | 83.57
SPELHO.FORNECIMENTO E COLOCACAO
03928 | ARMARIO DE EMBUTIR, COM ESPELHO, PARA BANHEIRO | UN | 1 | 71.89 | 0 | 71.89
20115 | MAO-DE-OBRA DE PEDREIRO, INCLUSIVE ENCARGOS SOCIAIS DESONERA | H | 0.3 | 21.96 | 3 | 6.7856
DOS
20132 | MAO-DE-OBRA DE SERVENTE DA CONSTRUCAO CIVIL, INCLUSIVE ENCAR | H | 0.3 | 15.87 | 3 | 4.9038
GOS SOCIAIS DESONERADOS
18.006.0005-0 | LAVATORIO DE LOUCA BRANCA,TIPO POPULAR,SEM LADRAO,COM MEDIDA | UN |  | 71.98
S EM TORNO DE 47X35CM,INCLUSIVE ACESSORIOS DE FIXACAO.FORNEC
IMENTO
03900 | LAVATORIO LOUCA BRANCA, TIPO POPULAR, MED. EM TORNO DE (47X3 | UN | 1 | 61.56 | 0 | 61.56
5)CM
14789 | KIT DE ACESSORIOS PARA FIXACAO, COMPREENDENDO PARAFUSOS, BUC | UN | 1 | 10.42 | 0 | 10.42
HAS E ARRUELAS
18.006.0005-A | LAVATORIO DE LOUCA BRANCA,TIPO POPULAR,SEM LADRAO,COM MEDIDA | UN |  | 71.98
S EM TORNO DE 47X35CM,INCLUSIVE ACESSORIOS DE FIXACAO.FORNEC
IMENTO
03900 | LAVATORIO LOUCA BRANCA, TIPO POPULAR, MED. EM TORNO DE (47X3 | UN | 1 | 61.56 | 0 | 61.56
5)CM
14789 | KIT DE ACESSORIOS PARA FIXACAO, COMPREENDENDO PARAFUSOS, BUC | UN | 1 | 10.42 | 0 | 10.42
HAS E ARRUELAS
18.006.0007-0 | LAVATORIO DE LOUCA BRANCA,TIPO MEDIO LUXO,COM LADRAO E MEDID | UN |  | 107.16
AS EM TORNO DE 47X35CM,INCLUSIVE ACESSORIOS DE FIXACAO.FORNE
CIMENTO
03911 | LAVATORIO DE LOUCA BRANCA, TIPO MEDIO LUXO, MEDINDO EM TORNO | UN | 1 | 96.74 | 0 | 96.74
DE (47X35)CM
14789 | KIT DE ACESSORIOS PARA FIXACAO, COMPREENDENDO PARAFUSOS, BUC | UN | 1 | 10.42 | 0 | 10.42
HAS E ARRUELAS
18.006.0007-A | LAVATORIO DE LOUCA BRANCA,TIPO MEDIO LUXO,COM LADRAO E MEDID | UN |  | 107.16
AS EM TORNO DE 47X35CM,INCLUSIVE ACESSORIOS DE FIXACAO.FORNE
CIMENTO
03911 | LAVATORIO DE LOUCA BRANCA, TIPO MEDIO LUXO, MEDINDO EM TORNO | UN | 1 | 96.74 | 0 | 96.74
DE (47X35)CM
14789 | KIT DE ACESSORIOS PARA FIXACAO, COMPREENDENDO PARAFUSOS, BUC | UN | 1 | 10.42 | 0 | 10.42
HAS E ARRUELAS
18.006.0009-0 | LAVATORIO DE LOUCA BRANCA,TIPO MEDIO LUXO,COM LADRAO E MEDID | UN |  | 268.59
AS EM TORNO DE 55X45CM,INCLUSIVE ACESSORIOS DE FIXACAO.FORNE
CIMENTO
03903 | LAVATORIO DE LOUCA BRANCA, TIPO MEDIO LUXO, MED. EM TORNO DE | UN | 1 | 258.1731 | 0 | 258.1731
(55X45)CM
14789 | KIT DE ACESSORIOS PARA FIXACAO, COMPREENDENDO PARAFUSOS, BUC | UN | 1 | 10.42 | 0 | 10.42
HAS E ARRUELAS
18.006.0009-A | LAVATORIO DE LOUCA BRANCA,TIPO MEDIO LUXO,COM LADRAO E MEDID | UN |  | 268.59
AS EM TORNO DE 55X45CM,INCLUSIVE ACESSORIOS DE FIXACAO.FORNE
CIMENTO
03903 | LAVATORIO DE LOUCA BRANCA, TIPO MEDIO LUXO, MED. EM TORNO DE | UN | 1 | 258.1731 | 0 | 258.1731
(55X45)CM
14789 | KIT DE ACESSORIOS PARA FIXACAO, COMPREENDENDO PARAFUSOS, BUC | UN | 1 | 10.42 | 0 | 10.42
HAS E ARRUELAS
18.006.0014-0 | LAVATORIO DE LOUCA BRANCA,TIPO POPULAR,SEM LADRAO,COM MEDIDA | UN |  | 97.09
S EM TORNO DE 55X45CM,INCLUSIVE ACESSORIOS DE FIXACAO.FORNEC
IMENTO
05555 | LAVATORIO DE LOUCA BRANCA, TIPO POPULAR, MEDINDO EM TORNO DE | UN | 1 | 86.67 | 0 | 86.67
(55X45)CM
14789 | KIT DE ACESSORIOS PARA FIXACAO, COMPREENDENDO PARAFUSOS, BUC | UN | 1 | 10.42 | 0 | 10.42
HAS E ARRUELAS
18.006.0014-A | LAVATORIO DE LOUCA BRANCA,TIPO POPULAR,SEM LADRAO,COM MEDIDA | UN |  | 97.09
S EM TORNO DE 55X45CM,INCLUSIVE ACESSORIOS DE FIXACAO.FORNEC
IMENTO
05555 | LAVATORIO DE LOUCA BRANCA, TIPO POPULAR, MEDINDO EM TORNO DE | UN | 1 | 86.67 | 0 | 86.67
(55X45)CM
14789 | KIT DE ACESSORIOS PARA FIXACAO, COMPREENDENDO PARAFUSOS, BUC | UN | 1 | 10.42 | 0 | 10.42
HAS E ARRUELAS
18.006.0017-0 | VASO SANITARIO DE LOUCA BRANCA,CONVENCIONAL,TIPO POPULAR,COM | UN |  | 139.25
MEDIDAS EM TORNO DE 37X47X38CM,INCLUSIVE ACESSORIOS DE FIXA
CAO.FORNECIMENTO
07020 | VASO SANITARIO SIFONADO, DE LOUCA BRANCA, TIPO POPULAR | UN | 1 | 128.83 | 0 | 128.83
14789 | KIT DE ACESSORIOS PARA FIXACAO, COMPREENDENDO PARAFUSOS, BUC | UN | 1 | 10.42 | 0 | 10.42
HAS E ARRUELAS
18.006.0017-A | VASO SANITARIO DE LOUCA BRANCA,CONVENCIONAL,TIPO POPULAR,COM | UN |  | 139.25
MEDIDAS EM TORNO DE 37X47X38CM,INCLUSIVE ACESSORIOS DE FIXA
CAO.FORNECIMENTO
07020 | VASO SANITARIO SIFONADO, DE LOUCA BRANCA, TIPO POPULAR | UN | 1 | 128.83 | 0 | 128.83
14789 | KIT DE ACESSORIOS PARA FIXACAO, COMPREENDENDO PARAFUSOS, BUC | UN | 1 | 10.42 | 0 | 10.42
HAS E ARRUELAS
18.006.0020-0 | VASO SANITARIO DE LOUCA BRANCA,INFANTIL,INCLUSIVE ACESSORIOS | UN |  | 229.2
DE FIXACAO.FORNECIMENTO
02580 | VASO SANITARIO INFANTIL DE LOUCA BRANCA | UN | 1 | 217.06 | 0 | 217.06
05953 | BOLSA DE LIGACAO PARA VASO SANITARIO | UN | 1 | 1.72 | 0 | 1.72
14789 | KIT DE ACESSORIOS PARA FIXACAO, COMPREENDENDO PARAFUSOS, BUC | UN | 1 | 10.42 | 0 | 10.42
HAS E ARRUELAS
18.006.0020-A | VASO SANITARIO DE LOUCA BRANCA,INFANTIL,INCLUSIVE ACESSORIOS | UN |  | 229.2
DE FIXACAO.FORNECIMENTO
02580 | VASO SANITARIO INFANTIL DE LOUCA BRANCA | UN | 1 | 217.06 | 0 | 217.06
05953 | BOLSA DE LIGACAO PARA VASO SANITARIO | UN | 1 | 1.72 | 0 | 1.72
14789 | KIT DE ACESSORIOS PARA FIXACAO, COMPREENDENDO PARAFUSOS, BUC | UN | 1 | 10.42 | 0 | 10.42
HAS E ARRUELAS
18.006.0023-0 | LAVATORIO DE SOBREPOR DE LOUCA BRANCA,TIPO MEDIO LUXO,SEM LA | UN |  | 504.42
DRAO,COM MEDIDAS EM TORNO DE 53X43CM.FORNECIMENTO
03905 | LAVATORIO DE LOUCA BRANCA, DE SOBREPOR, MED. EM TORNO DE (53 | UN | 1 | 504.42 | 0 | 504.42
X43)CM, SEM LADRAO
18.006.0023-A | LAVATORIO DE SOBREPOR DE LOUCA BRANCA,TIPO MEDIO LUXO,SEM LA | UN |  | 504.42
DRAO,COM MEDIDAS EM TORNO DE 53X43CM.FORNECIMENTO
03905 | LAVATORIO DE LOUCA BRANCA, DE SOBREPOR, MED. EM TORNO DE (53 | UN | 1 | 504.42 | 0 | 504.42
X43)CM, SEM LADRAO
18.006.0024-0 | LAVATORIO DE SOBREPOR DE LOUCA BRANCA,TIPO MEDIO LUXO,COM LA | UN |  | 201.6
DRAO,COM MEDIDAS EM TORNO DE 53X43CM.FORNECIMENTO
03906 | LAVATORIO DE LOUCA BRANCA, DE SOBREPOR, MED. EM TORNO DE (53 | UN | 1 | 201.6 | 0 | 201.6
X43)CM, COM LADRAO
18.006.0024-A | LAVATORIO DE SOBREPOR DE LOUCA BRANCA,TIPO MEDIO LUXO,COM LA | UN |  | 201.6
DRAO,COM MEDIDAS EM TORNO DE 53X43CM.FORNECIMENTO
03906 | LAVATORIO DE LOUCA BRANCA, DE SOBREPOR, MED. EM TORNO DE (53 | UN | 1 | 201.6 | 0 | 201.6
X43)CM, COM LADRAO
18.006.0025-0 | LAVATORIO DE LOUCA BRANCA,DE EMBUTIR(CUBA),TIPO MEDIO LUXO,S | UN |  | 47.32
EM LADRAO,COM MEDIDAS EM TORNO DE 52X39CM.FORNECIMENTO
03909 | CUBA DE LOUCA BRANCA, DE EMBUTIR, TIPO MEDIO LUXO, COM MEDID | UN | 1 | 47.32 | 0 | 47.32
AS EM TORNO DE (52X39)CM, SEM LADRAO
18.006.0025-A | LAVATORIO DE LOUCA BRANCA,DE EMBUTIR(CUBA),TIPO MEDIO LUXO,S | UN |  | 47.32
EM LADRAO,COM MEDIDAS EM TORNO DE 52X39CM.FORNECIMENTO
03909 | CUBA DE LOUCA BRANCA, DE EMBUTIR, TIPO MEDIO LUXO, COM MEDID | UN | 1 | 47.32 | 0 | 47.32
AS EM TORNO DE (52X39)CM, SEM LADRAO
18.006.0026-0 | LAVATORIO DE LOUCA BRANCA,DE EMBUTIR(CUBA),TIPO MEDIO LUXO,C | UN |  | 97.66
OM LADRAO,COM MEDIDAS EM TORNO DE 52X39CM.FORNECIMENTO
03910 | CUBA DE LOUCA BRANCA, DE EMBUTIR, TIPO MEDIO LUXO, COM MEDID | UN | 1 | 97.66 | 0 | 97.66
AS EM TORNO DE (52X39)CM, COM LADRAO
18.006.0026-A | LAVATORIO DE LOUCA BRANCA,DE EMBUTIR(CUBA),TIPO MEDIO LUXO,C | UN |  | 97.66
OM LADRAO,COM MEDIDAS EM TORNO DE 52X39CM.FORNECIMENTO
03910 | CUBA DE LOUCA BRANCA, DE EMBUTIR, TIPO MEDIO LUXO, COM MEDID | UN | 1 | 97.66 | 0 | 97.66
AS EM TORNO DE (52X39)CM, COM LADRAO
18.006.0028-0 | TANQUE DE LOUCA BRANCA,COM COLUNA E MEDIDAS EM TORNO DE 56X4 | UN |  | 319.62
8CM,INCLUSIVE ACESSORIOS DE FIXACAO.FORNECIMENTO
03912 | TANQUE DE LOUCA BRANCA, 18 LITROS | UN | 1 | 230.92 | 0 | 230.92
03913 | COLUNA DE LOUCA BRANCA, PARA TANQUE | UN | 1 | 67.86 | 0 | 67.86
14789 | KIT DE ACESSORIOS PARA FIXACAO, COMPREENDENDO PARAFUSOS, BUC | UN | 2 | 10.42 | 0 | 20.84
HAS E ARRUELAS
18.006.0028-A | TANQUE DE LOUCA BRANCA,COM COLUNA E MEDIDAS EM TORNO DE 56X4 | UN |  | 319.62
8CM,INCLUSIVE ACESSORIOS DE FIXACAO.FORNECIMENTO
03912 | TANQUE DE LOUCA BRANCA, 18 LITROS | UN | 1 | 230.92 | 0 | 230.92
03913 | COLUNA DE LOUCA BRANCA, PARA TANQUE | UN | 1 | 67.86 | 0 | 67.86
14789 | KIT DE ACESSORIOS PARA FIXACAO, COMPREENDENDO PARAFUSOS, BUC | UN | 2 | 10.42 | 0 | 20.84
HAS E ARRUELAS
18.006.0033-0 | TANQUE DE LOUCA BRANCA,COM COLUNA E MEDIDAS EM TORNO DE 60X5 | UN |  | 413.81
6CM,INCLUSIVE ACESSORIOS DE FIXACACAO.FORNECIMENTO
03913 | COLUNA DE LOUCA BRANCA, PARA TANQUE | UN | 1 | 67.86 | 0 | 67.86
03916 | TANQUE DE LOUCA BRANCA, 22 LITROS | UN | 1 | 325.11 | 0 | 325.11
14789 | KIT DE ACESSORIOS PARA FIXACAO, COMPREENDENDO PARAFUSOS, BUC | UN | 2 | 10.42 | 0 | 20.84
HAS E ARRUELAS
18.006.0033-A | TANQUE DE LOUCA BRANCA,COM COLUNA E MEDIDAS EM TORNO DE 60X5 | UN |  | 413.81
6CM,INCLUSIVE ACESSORIOS DE FIXACACAO.FORNECIMENTO
03913 | COLUNA DE LOUCA BRANCA, PARA TANQUE | UN | 1 | 67.86 | 0 | 67.86
03916 | TANQUE DE LOUCA BRANCA, 22 LITROS | UN | 1 | 325.11 | 0 | 325.11
14789 | KIT DE ACESSORIOS PARA FIXACAO, COMPREENDENDO PARAFUSOS, BUC | UN | 2 | 10.42 | 0 | 20.84
HAS E ARRUELAS
18.006.0037-0 | MICTORIO DE LOUCA BRANCA,COM SIFAO INTEGRADO E MEDIDAS EM TO | UN |  | 219.07
RNO DE 33X28X53CM,INCLUSIVE ACESSORIOS DE FIXACAO.FORNECIMEN
TO
03922 | MICTORIO DE LOUCA BRANCA, COM SIFAO INTEGRADO E MEDIDAS EM T | UN | 1 | 208.65 | 0 | 208.65
ORNO DE (33X28X53)CM
14789 | KIT DE ACESSORIOS PARA FIXACAO, COMPREENDENDO PARAFUSOS, BUC | UN | 1 | 10.42 | 0 | 10.42
HAS E ARRUELAS
18.006.0037-A | MICTORIO DE LOUCA BRANCA,COM SIFAO INTEGRADO E MEDIDAS EM TO | UN |  | 219.07
RNO DE 33X28X53CM,INCLUSIVE ACESSORIOS DE FIXACAO.FORNECIMEN
TO
03922 | MICTORIO DE LOUCA BRANCA, COM SIFAO INTEGRADO E MEDIDAS EM T | UN | 1 | 208.65 | 0 | 208.65
ORNO DE (33X28X53)CM
14789 | KIT DE ACESSORIOS PARA FIXACAO, COMPREENDENDO PARAFUSOS, BUC | UN | 1 | 10.42 | 0 | 10.42
HAS E ARRUELAS
18.006.0040-0 | SABONETEIRA,DE SOBREPOR,EM METAL CROMADO.FORNECIMENTO E COLO | UN |  | 28.12
CACAO
01978 | MAO-DE-OBRA DE LADRILHEIRO, INCLUSIVE ENCARGOS SOCIAIS | H | 0.5 | 27.26 | 3 | 14.0389
07894 | SABONETEIRA, DE SOBREPOR, EM METAL CROMADO | UN | 1 | 14.0833 | 0 | 14.0833
18.006.0040-A | SABONETEIRA,DE SOBREPOR,EM METAL CROMADO.FORNECIMENTO E COLO | UN |  | 26.24
CACAO
07894 | SABONETEIRA, DE SOBREPOR, EM METAL CROMADO | UN | 1 | 14.0833 | 0 | 14.0833
20087 | MAO-DE-OBRA DE LADRILHEIRO, INCLUSIVE ENCARGOS SOCIAIS DESON | H | 0.5 | 23.62 | 3 | 12.1643
ERADOS
18.006.0043-0 | SABONETEIRA DE PAREDE COM BASE METALICA E CUPULA DE VIDRO GI | UN |  | 38.76
RATORIA,PARA SABONETE LIQUIDO.FORNECIMENTO E COLOCACAO
01978 | MAO-DE-OBRA DE LADRILHEIRO, INCLUSIVE ENCARGOS SOCIAIS | H | 0.5 | 27.26 | 3 | 14.0389
13115 | SABONETEIRA DE PAREDE,C/BASE METALICA E CUPULA DE VIDRO GIRA | UN | 1 | 24.73 | 0 | 24.73
TORIA, PARA SABONETE LIQUIDO
18.006.0043-A | SABONETEIRA DE PAREDE COM BASE METALICA E CUPULA DE VIDRO GI | UN |  | 36.89
RATORIA,PARA SABONETE LIQUIDO.FORNECIMENTO E COLOCACAO
13115 | SABONETEIRA DE PAREDE,C/BASE METALICA E CUPULA DE VIDRO GIRA | UN | 1 | 24.73 | 0 | 24.73
TORIA, PARA SABONETE LIQUIDO
20087 | MAO-DE-OBRA DE LADRILHEIRO, INCLUSIVE ENCARGOS SOCIAIS DESON | H | 0.5 | 23.62 | 3 | 12.1643
ERADOS
18.006.0050-0 | PAPELEIRA,SEM PROTETOR,DE SOBREPOR,EM METAL CROMADO.FORNECIM | UN |  | 29.99
ENTO E COLOCACAO
01978 | MAO-DE-OBRA DE LADRILHEIRO, INCLUSIVE ENCARGOS SOCIAIS | H | 0.5 | 27.26 | 3 | 14.0389
07895 | PAPELEIRA, SEM PROTETOR, DE SOBREPOR, EM METAL CROMADO | UN | 1 | 15.96 | 0 | 15.96
18.006.0050-A | PAPELEIRA,SEM PROTETOR,DE SOBREPOR,EM METAL CROMADO.FORNECIM | UN |  | 28.12
ENTO E COLOCACAO
07895 | PAPELEIRA, SEM PROTETOR, DE SOBREPOR, EM METAL CROMADO | UN | 1 | 15.96 | 0 | 15.96
20087 | MAO-DE-OBRA DE LADRILHEIRO, INCLUSIVE ENCARGOS SOCIAIS DESON | H | 0.5 | 23.62 | 3 | 12.1643
ERADOS
18.006.0052-0 | CABIDE DUPLO,DE SOBREPOR,EM METAL CROMADO.FORNECIMENTO E COL | UN |  | 23.8
OCACAO
01978 | MAO-DE-OBRA DE LADRILHEIRO, INCLUSIVE ENCARGOS SOCIAIS | H | 0.5 | 27.26 | 3 | 14.0389
07893 | CABIDE DUPLO, DE SOBREPOR, EM METAL CROMADO | UN | 1 | 9.77 | 0 | 9.77
18.006.0052-A | CABIDE DUPLO,DE SOBREPOR,EM METAL CROMADO.FORNECIMENTO E COL | UN |  | 21.93
OCACAO
07893 | CABIDE DUPLO, DE SOBREPOR, EM METAL CROMADO | UN | 1 | 9.77 | 0 | 9.77
20087 | MAO-DE-OBRA DE LADRILHEIRO, INCLUSIVE ENCARGOS SOCIAIS DESON | H | 0.5 | 23.62 | 3 | 12.1643
ERADOS
18.006.0054-0 | CABIDE SIMPLES,DE SOBREPOR,EM METAL CROMADO.FORNECIMENTO E C | UN |  | 18.59
OLOCACAO
01978 | MAO-DE-OBRA DE LADRILHEIRO, INCLUSIVE ENCARGOS SOCIAIS | H | 0.5 | 27.26 | 3 | 14.0389
07892 | CABIDE SIMPLES, DE SOBREPOR, EM METAL CROMADO | UN | 1 | 4.56 | 0 | 4.56
18.006.0054-A | CABIDE SIMPLES,DE SOBREPOR,EM METAL CROMADO.FORNECIMENTO E C | UN |  | 16.72
OLOCACAO
07892 | CABIDE SIMPLES, DE SOBREPOR, EM METAL CROMADO | UN | 1 | 4.56 | 0 | 4.56
20087 | MAO-DE-OBRA DE LADRILHEIRO, INCLUSIVE ENCARGOS SOCIAIS DESON | H | 0.5 | 23.62 | 3 | 12.1643
ERADOS
18.006.0056-0 | PORTA TOALHA RETO,EM METAL CROMADO(50CM).FORNECIMENTO E COLO | UN |  | 61.96
CACAO
01978 | MAO-DE-OBRA DE LADRILHEIRO, INCLUSIVE ENCARGOS SOCIAIS | H | 1 | 27.26 | 3 | 28.0778
07896 | PORTA TOALHA RETO, DE SOBREPOR, EM METAL CROMADO | UN | 1 | 33.89 | 0 | 33.89
18.006.0056-A | PORTA TOALHA RETO,EM METAL CROMADO(50CM).FORNECIMENTO E COLO | UN |  | 58.21
CACAO
07896 | PORTA TOALHA RETO, DE SOBREPOR, EM METAL CROMADO | UN | 1 | 33.89 | 0 | 33.89
20087 | MAO-DE-OBRA DE LADRILHEIRO, INCLUSIVE ENCARGOS SOCIAIS DESON | H | 1 | 23.62 | 3 | 24.3286
ERADOS
18.007.0039-0 | CHUVEIRO ESTAMPADO,ARTICULADO,COM BRACO DE 1/2".FORNECIMENTO | UN |  | 29.68
03931 | CHUVEIRO ESTAMPADO, ARTICULADO, CROMADO, COM BRACO DE 1/2" | UN | 1 | 29.68 | 0 | 29.68
18.007.0039-A | CHUVEIRO ESTAMPADO,ARTICULADO,COM BRACO DE 1/2".FORNECIMENTO | UN |  | 29.68
03931 | CHUVEIRO ESTAMPADO, ARTICULADO, CROMADO, COM BRACO DE 1/2" | UN | 1 | 29.68 | 0 | 29.68
18.007.0041-0 | CHUVEIRO ESTAMPADO,ARTICULADO,TIPO LUXO,COM BRACO DE 1/2".FO | UN |  | 89.41
RNECIMENTO
03932 | CHUVEIRO LUXO, ARTICULADO, CROMADO, COM BRACO DE 1/2" | UN | 1 | 89.41 | 0 | 89.41
18.007.0041-A | CHUVEIRO ESTAMPADO,ARTICULADO,TIPO LUXO,COM BRACO DE 1/2".FO | UN |  | 89.41
RNECIMENTO
03932 | CHUVEIRO LUXO, ARTICULADO, CROMADO, COM BRACO DE 1/2" | UN | 1 | 89.41 | 0 | 89.41
18.007.0042-0 | BRACO EM ALUMINIO DE 1/2",PARA CHUVEIRO ELETRICO.FORNECIMENT | UN |  | 5.92
O
02983 | BRACO EM ALUMINIO, DE 1/2", PARA CHUVEIRO ELETRICO | UN | 1 | 5.92 | 0 | 5.92
18.007.0042-A | BRACO EM ALUMINIO DE 1/2",PARA CHUVEIRO ELETRICO.FORNECIMENT | UN |  | 5.92
O
02983 | BRACO EM ALUMINIO, DE 1/2", PARA CHUVEIRO ELETRICO | UN | 1 | 5.92 | 0 | 5.92
18.007.0043-0 | CHUVEIRO PLASTICO,BRANCO,INCLUSIVE BRACO.FORNECIMENTO | UN |  | 7.11
02648 | CHUVEIRO DE PLASTICO BRANCO COMPLETO | UN | 1 | 7.11 | 0 | 7.11
18.007.0043-A | CHUVEIRO PLASTICO,BRANCO,INCLUSIVE BRACO.FORNECIMENTO | UN |  | 7.11
02648 | CHUVEIRO DE PLASTICO BRANCO COMPLETO | UN | 1 | 7.11 | 0 | 7.11
18.007.0045-0 | CHUVEIRO ELETRICO,EM METAL CROMADO,DE 110/220V.FORNECIMENTO | UN |  | 215.17
02585 | CHUVEIRO ELETRICO, EM METAL CROMADO, DE 110/220V | UN | 1 | 215.17 | 0 | 215.17
18.007.0045-A | CHUVEIRO ELETRICO,EM METAL CROMADO,DE 110/220V.FORNECIMENTO | UN |  | 215.17
02585 | CHUVEIRO ELETRICO, EM METAL CROMADO, DE 110/220V | UN | 1 | 215.17 | 0 | 215.17
18.007.0049-0 | CHUVEIRO ELETRICO,EM PLASTICO,DE 110/220V.FORNECIMENTO | UN |  | 41.1
05402 | CHUVEIRO ELETRICO, SENDO O CHUVEIRO EM PLASTICO, DE 110/220V | UN | 1 | 41.1 | 0 | 41.1
18.007.0049-A | CHUVEIRO ELETRICO,EM PLASTICO,DE 110/220V.FORNECIMENTO | UN |  | 41.1
05402 | CHUVEIRO ELETRICO, SENDO O CHUVEIRO EM PLASTICO, DE 110/220V | UN | 1 | 41.1 | 0 | 41.1
18.007.0051-0 | DUCHINHA MANUAL,COM REGISTRO DE PRESSAO 1/2" CROMADO,RABICHO | UN |  | 39.88
CROMADO,SUPORTE BRANCO,PISTOLA BRANCA,BUCHAS E PARAFUSOS PA
RA FIXACAO.FORNECIMENTO
02988 | DUCHINHA MANUAL, COM MANGUEIRA CROMADA DE 1/2" | UN | 1 | 39.88 | 0 | 39.88
18.007.0051-A | DUCHINHA MANUAL,COM REGISTRO DE PRESSAO 1/2" CROMADO,RABICHO | UN |  | 39.88
CROMADO,SUPORTE BRANCO,PISTOLA BRANCA,BUCHAS E PARAFUSOS PA
RA FIXACAO.FORNECIMENTO
02988 | DUCHINHA MANUAL, COM MANGUEIRA CROMADA DE 1/2" | UN | 1 | 39.88 | 0 | 39.88
18.007.0060-0 | CHUVEIRO ESTAMPADO,ARTICULADO,COM BRACO DE 1/2" E 1 REGISTRO | UN |  | 75.21
DE PRESSAO 1416,DE 1/2",COM CANOPLA E VOLANTE EM METAL CROM
ADO.FORNECIMENTO
02571 | REGISTRO DE PRESSAO CROMADO, DE 1/2" | UN | 1 | 45.53 | 0 | 45.53
03931 | CHUVEIRO ESTAMPADO, ARTICULADO, CROMADO, COM BRACO DE 1/2" | UN | 1 | 29.68 | 0 | 29.68
18.007.0060-A | CHUVEIRO ESTAMPADO,ARTICULADO,COM BRACO DE 1/2" E 1 REGISTRO | UN |  | 75.21
DE PRESSAO 1416,DE 1/2",COM CANOPLA E VOLANTE EM METAL CROM
ADO.FORNECIMENTO
02571 | REGISTRO DE PRESSAO CROMADO, DE 1/2" | UN | 1 | 45.53 | 0 | 45.53
03931 | CHUVEIRO ESTAMPADO, ARTICULADO, CROMADO, COM BRACO DE 1/2" | UN | 1 | 29.68 | 0 | 29.68
18.007.0065-0 | CHUVEIRO DE LUXO,ARTICULADO,COM BRACO DE 1/2" E 2 REGISTROS | UN |  | 180.47
DE PRESSAO 1416,DE 1/2",COM CANOPLA E VOLANTE EM METAL CROMA
DO.FORNECIMENTO
02571 | REGISTRO DE PRESSAO CROMADO, DE 1/2" | UN | 2 | 45.53 | 0 | 91.06
03932 | CHUVEIRO LUXO, ARTICULADO, CROMADO, COM BRACO DE 1/2" | UN | 1 | 89.41 | 0 | 89.41
18.007.0065-A | CHUVEIRO DE LUXO,ARTICULADO,COM BRACO DE 1/2" E 2 REGISTROS | UN |  | 180.47
DE PRESSAO 1416,DE 1/2",COM CANOPLA E VOLANTE EM METAL CROMA
DO.FORNECIMENTO
02571 | REGISTRO DE PRESSAO CROMADO, DE 1/2" | UN | 2 | 45.53 | 0 | 91.06
03932 | CHUVEIRO LUXO, ARTICULADO, CROMADO, COM BRACO DE 1/2" | UN | 1 | 89.41 | 0 | 89.41
18.007.0070-0 | CHUVEIRO DE PLASTICO,BRANCO,COM BRACO DE 1/2" E 1 REGISTRO D | UN |  | 52.64
E PRESSAO 1416,DE 1/2",COM CANOPLA E VOLANTE EM METAL CROMAD
O.FORNECIMENTO
02571 | REGISTRO DE PRESSAO CROMADO, DE 1/2" | UN | 1 | 45.53 | 0 | 45.53
02648 | CHUVEIRO DE PLASTICO BRANCO COMPLETO | UN | 1 | 7.11 | 0 | 7.11
18.007.0070-A | CHUVEIRO DE PLASTICO,BRANCO,COM BRACO DE 1/2" E 1 REGISTRO D | UN |  | 52.64
E PRESSAO 1416,DE 1/2",COM CANOPLA E VOLANTE EM METAL CROMAD
O.FORNECIMENTO
02571 | REGISTRO DE PRESSAO CROMADO, DE 1/2" | UN | 1 | 45.53 | 0 | 45.53
02648 | CHUVEIRO DE PLASTICO BRANCO COMPLETO | UN | 1 | 7.11 | 0 | 7.11
18.007.0075-0 | CHUVEIRO ELETRICO,EM METAL CROMADO,EM 110/220V,COM BRACO CRO | UN |  | 258.36
MADO DE 1/2" E 1 REGISTRO DE PRESSAO 1416 DE 3/4",COM CANOPL
A E VOLANTE EM METAL CROMADO.FORNECIMENTO
02585 | CHUVEIRO ELETRICO, EM METAL CROMADO, DE 110/220V | UN | 1 | 215.17 | 0 | 215.17
02586 | REGISTRO DE PRESSAO, DE 3/4" | UN | 1 | 37.27 | 0 | 37.27
02983 | BRACO EM ALUMINIO, DE 1/2", PARA CHUVEIRO ELETRICO | UN | 1 | 5.92 | 0 | 5.92
18.007.0075-A | CHUVEIRO ELETRICO,EM METAL CROMADO,EM 110/220V,COM BRACO CRO | UN |  | 258.36
MADO DE 1/2" E 1 REGISTRO DE PRESSAO 1416 DE 3/4",COM CANOPL
A E VOLANTE EM METAL CROMADO.FORNECIMENTO
02585 | CHUVEIRO ELETRICO, EM METAL CROMADO, DE 110/220V | UN | 1 | 215.17 | 0 | 215.17
02586 | REGISTRO DE PRESSAO, DE 3/4" | UN | 1 | 37.27 | 0 | 37.27
02983 | BRACO EM ALUMINIO, DE 1/2", PARA CHUVEIRO ELETRICO | UN | 1 | 5.92 | 0 | 5.92
18.007.0080-0 | CHUVEIRO ELETRICO EM PLASTICO,EM 110/220V,COM BRACO CROMADO | UN |  | 84.29
DE 1/2" E 1 REGISTRO DE PRESSAO 1416 DE 3/4",COM CANOPLA E V
OLANTE EM METAL CROMADO.FORNECIMENTO
02586 | REGISTRO DE PRESSAO, DE 3/4" | UN | 1 | 37.27 | 0 | 37.27
02983 | BRACO EM ALUMINIO, DE 1/2", PARA CHUVEIRO ELETRICO | UN | 1 | 5.92 | 0 | 5.92
05402 | CHUVEIRO ELETRICO, SENDO O CHUVEIRO EM PLASTICO, DE 110/220V | UN | 1 | 41.1 | 0 | 41.1
18.007.0080-A | CHUVEIRO ELETRICO EM PLASTICO,EM 110/220V,COM BRACO CROMADO | UN |  | 84.29
DE 1/2" E 1 REGISTRO DE PRESSAO 1416 DE 3/4",COM CANOPLA E V
OLANTE EM METAL CROMADO.FORNECIMENTO
02586 | REGISTRO DE PRESSAO, DE 3/4" | UN | 1 | 37.27 | 0 | 37.27
02983 | BRACO EM ALUMINIO, DE 1/2", PARA CHUVEIRO ELETRICO | UN | 1 | 5.92 | 0 | 5.92
05402 | CHUVEIRO ELETRICO, SENDO O CHUVEIRO EM PLASTICO, DE 110/220V | UN | 1 | 41.1 | 0 | 41.1
18.007.0090-0 | CHUVEIRO COM DESVIADOR E DUCHA MANUAL,CROMADO,PARA PESSOAS C | UN |  | 170.63
OM NECESSIDADES ESPECIFICAS.FORNECIMENTO
14525 | CHUVEIRO CROMADO, COM DESVIADOR E DUCHA MANUAL | UN | 1 | 170.63 | 0 | 170.63
18.007.0090-A | CHUVEIRO COM DESVIADOR E DUCHA MANUAL,CROMADO,PARA PESSOAS C | UN |  | 170.63
OM NECESSIDADES ESPECIFICAS.FORNECIMENTO
14525 | CHUVEIRO CROMADO, COM DESVIADOR E DUCHA MANUAL | UN | 1 | 170.63 | 0 | 170.63
18.008.0005-0 | TORNEIRA DE PLASTICO PARA LAVATORIO,DE 1/2".FORNECIMENTO | UN |  | 10.08
07014 | TORNEIRA DE PLASTICO, PARA LAVATORIO, DE 1/2" | UN | 1 | 10.08 | 0 | 10.08
18.008.0005-A | TORNEIRA DE PLASTICO PARA LAVATORIO,DE 1/2".FORNECIMENTO | UN |  | 10.08
07014 | TORNEIRA DE PLASTICO, PARA LAVATORIO, DE 1/2" | UN | 1 | 10.08 | 0 | 10.08
18.008.0007-0 | TORNEIRA DE PLASTICO PARA PIA,DE 1/2".FORNECIMENTO | UN |  | 7.11
07015 | TORNEIRA DE PLASTICO, PARA PIA, DE 1/2" | UN | 1 | 7.11 | 0 | 7.11
18.008.0007-A | TORNEIRA DE PLASTICO PARA PIA,DE 1/2".FORNECIMENTO | UN |  | 7.11
07015 | TORNEIRA DE PLASTICO, PARA PIA, DE 1/2" | UN | 1 | 7.11 | 0 | 7.11
18.009.0058-0 | TORNEIRA PARA PIA OU TANQUE,1158 OU SIMILAR DE 1/2"X18CM APR | UN |  | 52.44
OXIMADAMENTE,EM METAL CROMADO.FORNECIMENTO
02394 | TORNEIRA PARA PIA OU TANQUE 1158 OU SIMILAR, DE APROXIMADAME | UN | 1 | 52.44 | 0 | 52.44
NTE 1/2"X18CM, EM METAL CROMADO
18.009.0058-A | TORNEIRA PARA PIA OU TANQUE,1158 OU SIMILAR DE 1/2"X18CM APR | UN |  | 52.44
OXIMADAMENTE,EM METAL CROMADO.FORNECIMENTO
02394 | TORNEIRA PARA PIA OU TANQUE 1158 OU SIMILAR, DE APROXIMADAME | UN | 1 | 52.44 | 0 | 52.44
NTE 1/2"X18CM, EM METAL CROMADO
18.009.0060-0 | TORNEIRA PARA PIA,TIPO PAREDE,COM AREJADOR,1157 OU SIMILAR D | UN |  | 154.4
E 1/2" X 21CM APROXIMADAMENTE,EM METAL CROMADO.FORNECIMENTO
03937 | TORNEIRA PARA PIA, TIPO PAREDE, COM AREJADOR, 1157 OU SIMILA | UN | 1 | 154.4 | 0 | 154.4
R, DE APROXIMADAMENTE 1/2"X21CM, EM METAL CROMADO
18.009.0060-A | TORNEIRA PARA PIA,TIPO PAREDE,COM AREJADOR,1157 OU SIMILAR D | UN |  | 154.4
E 1/2" X 21CM APROXIMADAMENTE,EM METAL CROMADO.FORNECIMENTO
03937 | TORNEIRA PARA PIA, TIPO PAREDE, COM AREJADOR, 1157 OU SIMILA | UN | 1 | 154.4 | 0 | 154.4
R, DE APROXIMADAMENTE 1/2"X21CM, EM METAL CROMADO
18.009.0065-0 | TORNEIRA PARA PIA,COM AREJADOR,TUBO MOVEL,TIPO PAREDE,1168 O | UN |  | 63.76
U SIMILAR,DE 1/2"X22CM APROXIMADAMENTE,EM METAL CROMADO.FORN
ECIMENTO
03941 | TORNEIRA PARA PIA, TIPO PAREDE, COM AREJADOR, TUBO MOVEL, 11 | UN | 1 | 63.76 | 0 | 63.76
68 OU SIMILAR, DE APROXIMADAMENTE 1/2"X22CM, METAL CROMADO
18.009.0065-A | TORNEIRA PARA PIA,COM AREJADOR,TUBO MOVEL,TIPO PAREDE,1168 O | UN |  | 63.76
U SIMILAR,DE 1/2"X22CM APROXIMADAMENTE,EM METAL CROMADO.FORN
ECIMENTO
03941 | TORNEIRA PARA PIA, TIPO PAREDE, COM AREJADOR, TUBO MOVEL, 11 | UN | 1 | 63.76 | 0 | 63.76
68 OU SIMILAR, DE APROXIMADAMENTE 1/2"X22CM, METAL CROMADO
18.009.0066-0 | TORNEIRA PARA PIA,COM AREJADOR,TUBO MOVEL,TIPO BANCA,1167 OU | UN |  | 66.85
SIMILAR DE 1/2"X17CM APROXIMADAMENTE,EM METAL CROMADO.FORNE
CIMENTO
07016 | TORNEIRA PARA PIA, TIPO BANCA, COM AREJADOR, TUBO MOVEL, 116 | UN | 1 | 66.85 | 0 | 66.85
7 OU SIMILAR, DE APROXIMADAMENTE 1/2"X17CM, METAL CROMADO
18.009.0066-A | TORNEIRA PARA PIA,COM AREJADOR,TUBO MOVEL,TIPO BANCA,1167 OU | UN |  | 66.85
SIMILAR DE 1/2"X17CM APROXIMADAMENTE,EM METAL CROMADO.FORNE
CIMENTO
07016 | TORNEIRA PARA PIA, TIPO BANCA, COM AREJADOR, TUBO MOVEL, 116 | UN | 1 | 66.85 | 0 | 66.85
7 OU SIMILAR, DE APROXIMADAMENTE 1/2"X17CM, METAL CROMADO
18.009.0070-0 | TORNEIRA HOSPITALAR,ACIONADA POR ALAVANCA,TIPO PAREDE,DE 1/2 | UN |  | 111.76
"X28CM APROXIMADAMENTE,EM METAL CROMADO.FORNECIMENTO
07333 | TORNEIRA HOSPITALAR, ACIONADA POR ALAVANCA, TIPO PAREDE, EM | UN | 1 | 111.76 | 0 | 111.76
METAL CROMADO, DE APROX. 1/2"X28CM
18.009.0070-A | TORNEIRA HOSPITALAR,ACIONADA POR ALAVANCA,TIPO PAREDE,DE 1/2 | UN |  | 111.76
"X28CM APROXIMADAMENTE,EM METAL CROMADO.FORNECIMENTO
07333 | TORNEIRA HOSPITALAR, ACIONADA POR ALAVANCA, TIPO PAREDE, EM | UN | 1 | 111.76 | 0 | 111.76
METAL CROMADO, DE APROX. 1/2"X28CM
18.009.0073-0 | TORNEIRA PARA COZINHA,COM MISTURADOR,TIPO PAREDE,COM AREJADO | UN |  | 195.72
R E TUBO MOVEL,1258 OU SIMILAR,DE APROXIMADAMENTE 1/2"X25CM,
EM METAL CROMADO.FORNECIMENTO
04714 | TORNEIRA PARA COZINHA, TIPO PAREDE, COM MISTURADOR E AREJADO | UN | 1 | 195.72 | 0 | 195.72
R, TUBO MOVEL,1258 OU SIMILAR, APROX.1/2"X25CM,METAL CROMADO
18.009.0073-A | TORNEIRA PARA COZINHA,COM MISTURADOR,TIPO PAREDE,COM AREJADO | UN |  | 195.72
R E TUBO MOVEL,1258 OU SIMILAR,DE APROXIMADAMENTE 1/2"X25CM,
EM METAL CROMADO.FORNECIMENTO
04714 | TORNEIRA PARA COZINHA, TIPO PAREDE, COM MISTURADOR E AREJADO | UN | 1 | 195.72 | 0 | 195.72
R, TUBO MOVEL,1258 OU SIMILAR, APROX.1/2"X25CM,METAL CROMADO
18.009.0074-0 | TORNEIRA PARA PIA,COM MISTURADOR,AREJADOR,TUBO MOVEL,TIPO BA | UN |  | 193.43
NCA,1256 OU SIMILAR,DE 1/2"X17CM APROXIMADAMENTE,EM METAL CR
OMADO.FORNECIMENTO
07017 | TORNEIRA PARA PIA, TIPO BANCA, COM MISTURADOR E AREJADOR, 12 | UN | 1 | 193.43 | 0 | 193.43
56 OU SIMILAR, DE APROXIMADAMENTE 1/2"X17CM, METAL CROMADO
18.009.0074-A | TORNEIRA PARA PIA,COM MISTURADOR,AREJADOR,TUBO MOVEL,TIPO BA | UN |  | 193.43
NCA,1256 OU SIMILAR,DE 1/2"X17CM APROXIMADAMENTE,EM METAL CR
OMADO.FORNECIMENTO
07017 | TORNEIRA PARA PIA, TIPO BANCA, COM MISTURADOR E AREJADOR, 12 | UN | 1 | 193.43 | 0 | 193.43
56 OU SIMILAR, DE APROXIMADAMENTE 1/2"X17CM, METAL CROMADO
18.009.0076-0 | TORNEIRA PARA LAVATORIO TIPO BANCA 1193 OU SIMILAR DE 1/2"X9 | UN |  | 35.95
CM APROXIMADAMENTE,EM METAL CROMADO.FORNECIMENTO
03902 | TORNEIRA PARA LAVATORIO TIPO BANCA, 1193 OU SIMILAR DE 1/2" | UN | 1 | 35.95 | 0 | 35.95
18.009.0076-A | TORNEIRA PARA LAVATORIO TIPO BANCA 1193 OU SIMILAR DE 1/2"X9 | UN |  | 35.95
CM APROXIMADAMENTE,EM METAL CROMADO.FORNECIMENTO
03902 | TORNEIRA PARA LAVATORIO TIPO BANCA, 1193 OU SIMILAR DE 1/2" | UN | 1 | 35.95 | 0 | 35.95
18.009.0078-0 | TORNEIRA PARA JARDIM,DE 3/4"X10CM APROXIMADAMENTE,EM METAL C | UN |  | 24.87
ROMADO.FORNECIMENTO
07018 | TORNEIRA PARA JARDIM, EM METAL CROMADO, DE APROXIMADAMENTE 3 | UN | 1 | 24.87 | 0 | 24.87
/4"X10CM
18.009.0078-A | TORNEIRA PARA JARDIM,DE 3/4"X10CM APROXIMADAMENTE,EM METAL C | UN |  | 24.87
ROMADO.FORNECIMENTO
07018 | TORNEIRA PARA JARDIM, EM METAL CROMADO, DE APROXIMADAMENTE 3 | UN | 1 | 24.87 | 0 | 24.87
/4"X10CM
18.009.0079-0 | TORNEIRA PARA JARDIM,DE 1/2"X10CM APROXIMADAMENTE,EM METAL C | UN |  | 26.16
ROMADO.FORNECIMENTO
02393 | TORNEIRA DE PRESSAO PARA JARDIM, DE 1/2"X10CM APROXIM., EM M | UN | 1 | 26.16 | 0 | 26.16
ETAL CROMADO
18.009.0079-A | TORNEIRA PARA JARDIM,DE 1/2"X10CM APROXIMADAMENTE,EM METAL C | UN |  | 26.16
ROMADO.FORNECIMENTO
02393 | TORNEIRA DE PRESSAO PARA JARDIM, DE 1/2"X10CM APROXIM., EM M | UN | 1 | 26.16 | 0 | 26.16
ETAL CROMADO
18.009.0080-0 | APARELHO MISTURADOR TIPO PAREDE,1878 OU SIMILAR,EM METAL CRO | UN |  | 770.72
MADO,PARA LAVATORIO,COM AREJADOR E VALVULA DE ESCOAMENTO.FOR
NECIMENTO
02355 | VALVULA DE ESCOAMENTO, P/LAVATORIO, 1603, EM METAL CROMADO, | UN | 1 | 23.04 | 0 | 23.04
DE 1"
04712 | MISTURADOR PARA LAVATORIO, TIPO PAREDE, COM AREJADOR, 1878 O | UN | 1 | 747.68 | 0 | 747.68
U SIMILAR, EM METAL CROMADO
18.009.0080-A | APARELHO MISTURADOR TIPO PAREDE,1878 OU SIMILAR,EM METAL CRO | UN |  | 770.72
MADO,PARA LAVATORIO,COM AREJADOR E VALVULA DE ESCOAMENTO.FOR
NECIMENTO
02355 | VALVULA DE ESCOAMENTO, P/LAVATORIO, 1603, EM METAL CROMADO, | UN | 1 | 23.04 | 0 | 23.04
DE 1"
04712 | MISTURADOR PARA LAVATORIO, TIPO PAREDE, COM AREJADOR, 1878 O | UN | 1 | 747.68 | 0 | 747.68
U SIMILAR, EM METAL CROMADO
18.009.0081-0 | APARELHO MISTURADOR TIPO BANCA,1875 OU SIMILAR,EM METAL CROM | UN |  | 344.06
ADO,PARA LAVATORIO,COM AREJADOR E VALVULA DE ESCOAMENTO.FORN
ECIMENTO
02355 | VALVULA DE ESCOAMENTO, P/LAVATORIO, 1603, EM METAL CROMADO, | UN | 1 | 23.04 | 0 | 23.04
DE 1"
14746 | MISTURADOR PARA LAVATORIO, TIPO BANCA 1875 OU SIMILAR, EM ME | UN | 1 | 321.02 | 0 | 321.02
TAL CROMADO, COM AREJADOR
18.009.0081-A | APARELHO MISTURADOR TIPO BANCA,1875 OU SIMILAR,EM METAL CROM | UN |  | 344.06
ADO,PARA LAVATORIO,COM AREJADOR E VALVULA DE ESCOAMENTO.FORN
ECIMENTO
02355 | VALVULA DE ESCOAMENTO, P/LAVATORIO, 1603, EM METAL CROMADO, | UN | 1 | 23.04 | 0 | 23.04
DE 1"
14746 | MISTURADOR PARA LAVATORIO, TIPO BANCA 1875 OU SIMILAR, EM ME | UN | 1 | 321.02 | 0 | 321.02
TAL CROMADO, COM AREJADOR
18.009.0086-0 | TORNEIRA PARA FILTRO,1147 OU SIMILAR,DE 1/2"X13CM APROXIMADA | UN |  | 47.91
MENTE,EM METAL CROMADO.FORNECIMENTO
07000 | TORNEIRA PARA FILTRO 1147 OU SIMILAR, DE APROXIMADAMENTE 1/2 | UN | 1 | 47.91 | 0 | 47.91
"x13cm, EM METAL CROMADO
18.009.0086-A | TORNEIRA PARA FILTRO,1147 OU SIMILAR,DE 1/2"X13CM APROXIMADA | UN |  | 47.91
MENTE,EM METAL CROMADO.FORNECIMENTO
07000 | TORNEIRA PARA FILTRO 1147 OU SIMILAR, DE APROXIMADAMENTE 1/2 | UN | 1 | 47.91 | 0 | 47.91
"x13cm, EM METAL CROMADO
18.009.0101-0 | TORNEIRA PARA LAVATORIO,DE PAREDE,ACIONAMENTO HIDROMECANICO | UN |  | 573.38
COM LEVE PRESSAO MANUAL E FECHAMENTO AUTOMATICO,ANTIVANDALIS
MO,DE 85MM,ACABAMENTO CROMADO.FORNECIMENTO
14009 | TORNEIRA P/LAVATORIO,DE PAREDE,ACIONAMENTO HIDROMECANICO MAN | UN | 1 | 573.38 | 0 | 573.38
UAL E FECHAMENTO AUTOMATICO,ANTIVANDALISMO,DE 85MM,CROMADA
18.009.0101-A | TORNEIRA PARA LAVATORIO,DE PAREDE,ACIONAMENTO HIDROMECANICO | UN |  | 573.38
COM LEVE PRESSAO MANUAL E FECHAMENTO AUTOMATICO,ANTIVANDALIS
MO,DE 85MM,ACABAMENTO CROMADO.FORNECIMENTO
14009 | TORNEIRA P/LAVATORIO,DE PAREDE,ACIONAMENTO HIDROMECANICO MAN | UN | 1 | 573.38 | 0 | 573.38
UAL E FECHAMENTO AUTOMATICO,ANTIVANDALISMO,DE 85MM,CROMADA
18.009.0102-0 | TORNEIRA PARA LAVATORIO,DE PAREDE,ACIONAMENTO HIDROMECANICO | UN |  | 583.29
COM LEVE PRESSAO MANUAL E FECHAMENTO AUTOMATICO,ANTIVANDALIS
MO,DE 135MM,ACABAMENTO CROMADO.FORNECIMENTO
14010 | TORNEIRA P/LAVATORIO,DE PAREDE,ACIONAMENTO HIDROMECANICO MAN | UN | 1 | 583.29 | 0 | 583.29
UAL E FECHAMENTO AUTOMATICO,ANTIVANDALISMO,DE 135MM,CROMADA
18.009.0102-A | TORNEIRA PARA LAVATORIO,DE PAREDE,ACIONAMENTO HIDROMECANICO | UN |  | 583.29
COM LEVE PRESSAO MANUAL E FECHAMENTO AUTOMATICO,ANTIVANDALIS
MO,DE 135MM,ACABAMENTO CROMADO.FORNECIMENTO
14010 | TORNEIRA P/LAVATORIO,DE PAREDE,ACIONAMENTO HIDROMECANICO MAN | UN | 1 | 583.29 | 0 | 583.29
UAL E FECHAMENTO AUTOMATICO,ANTIVANDALISMO,DE 135MM,CROMADA
18.009.0105-0 | TORNEIRA PARA LAVATORIO,DE MESA,ACIONAMENTO HIDROMECANICO CO | UN |  | 61.69
M LEVE PRESSAO MANUAL E FECHAMENTO AUTOMATICO,ACABAMENTO CRO
MADO.FORNECIMENTO
13113 | TORNEIRA P/LAVATORIO,DE MESA,ACIONAMENTO HIDROMECANICO MANUA | UN | 1 | 61.69 | 0 | 61.69
L E FECHAMENTO AUTOMATICO,CROMADA
18.009.0105-A | TORNEIRA PARA LAVATORIO,DE MESA,ACIONAMENTO HIDROMECANICO CO | UN |  | 61.69
M LEVE PRESSAO MANUAL E FECHAMENTO AUTOMATICO,ACABAMENTO CRO
MADO.FORNECIMENTO
13113 | TORNEIRA P/LAVATORIO,DE MESA,ACIONAMENTO HIDROMECANICO MANUA | UN | 1 | 61.69 | 0 | 61.69
L E FECHAMENTO AUTOMATICO,CROMADA
18.009.0110-0 | TORNEIRA ELETRICA DE PVC,110/220V.FORNECIMENTO | UN |  | 81.32
03940 | TORNEIRA ELETRICA, PARA COZINHA | UN | 1 | 81.32 | 0 | 81.32
18.009.0110-A | TORNEIRA ELETRICA DE PVC,110/220V.FORNECIMENTO | UN |  | 81.32
03940 | TORNEIRA ELETRICA, PARA COZINHA | UN | 1 | 81.32 | 0 | 81.32
18.009.0115-0 | TORNEIRA PARA LAVATORIO,AUTOMATICA,COM SENSOR DE PRESENCA,AC | UN |  | 317.61
ABAMENTO CROMADO.FORNECIMENTO
11475 | TORNEIRA PARA LAVATORIO,DE MESA,COM SENSOR DE PRESENCA,ACABA | UN | 1 | 317.61 | 0 | 317.61
MENTO CROMADO
18.009.0115-A | TORNEIRA PARA LAVATORIO,AUTOMATICA,COM SENSOR DE PRESENCA,AC | UN |  | 317.61
ABAMENTO CROMADO.FORNECIMENTO
11475 | TORNEIRA PARA LAVATORIO,DE MESA,COM SENSOR DE PRESENCA,ACABA | UN | 1 | 317.61 | 0 | 317.61
MENTO CROMADO
18.009.0120-0 | TORNEIRA PARA LAVATORIO,DE MESA,COM ALAVANCA,ACIONAMENTO COM | UN |  | 159.26
LEVE PRESSAO MANUAL E FECHAMENTO AUTOMATICO,ACABAMENTO CROM
ADO,PARA PESSOAS COM NECESSIDADES ESPECIFICAS,CONFORME ABNT
NBR 9050.FORNECIMENTO
14524 | TORNEIRA P/LAVATORIO,DE MESA,COM ALAVANCA,ACIONAMENTO MANUAL | UN | 1 | 159.26 | 0 | 159.26
E FECHAMENTO AUTOMATICO,CROMADA,PNE,CONFORME ABNT NBR 9050
18.009.0120-A | TORNEIRA PARA LAVATORIO,DE MESA,COM ALAVANCA,ACIONAMENTO COM | UN |  | 159.26
LEVE PRESSAO MANUAL E FECHAMENTO AUTOMATICO,ACABAMENTO CROM
ADO,PARA PESSOAS COM NECESSIDADES ESPECIFICAS,CONFORME ABNT
NBR 9050.FORNECIMENTO
14524 | TORNEIRA P/LAVATORIO,DE MESA,COM ALAVANCA,ACIONAMENTO MANUAL | UN | 1 | 159.26 | 0 | 159.26
E FECHAMENTO AUTOMATICO,CROMADA,PNE,CONFORME ABNT NBR 9050
18.011.0003-0 | TORNEIRA DE BOIA EM PLASTICO,PARA CAIXA D'AGUA,DE 1/2".FORNE | UN |  | 22.24
CIMENTO E COLOCACAO
01993 | MAO-DE-OBRA DE BOMBEIRO HIDRAULICO DA CONSTRUCAO CIVIL, INCL | H | 0.3 | 25.34 | 3 | 7.8301
USIVE ENCARGOS SOCIAIS
01999 | MAO-DE-OBRA DE SERVENTE DA CONSTRUCAO CIVIL, INCLUSIVE ENCAR | H | 0.3 | 18.31 | 3 | 5.6578
GOS SOCIAIS
05760 | TORNEIRA DE BOIA DE PVC, DE 1/2" | UN | 1 | 8.76 | 0 | 8.76
18.011.0003-A | TORNEIRA DE BOIA EM PLASTICO,PARA CAIXA D'AGUA,DE 1/2".FORNE | UN |  | 20.44
CIMENTO E COLOCACAO
05760 | TORNEIRA DE BOIA DE PVC, DE 1/2" | UN | 1 | 8.76 | 0 | 8.76
20039 | MAO-DE-OBRA DE BOMBEIRO HIDRAULICO DA CONSTRUCAO CIVIL, INCL | H | 0.3 | 21.96 | 3 | 6.7856
USIVE ENCARGOS SOCIAIS DESONERADOS
20132 | MAO-DE-OBRA DE SERVENTE DA CONSTRUCAO CIVIL, INCLUSIVE ENCAR | H | 0.3 | 15.87 | 3 | 4.9038
GOS SOCIAIS DESONERADOS
18.011.0005-0 | TORNEIRA DE BOIA EM PLASTICO,PARA CAIXA D'AGUA,DE 3/4".FORNE | UN |  | 22.78
CIMENTO E COLOCACAO
01993 | MAO-DE-OBRA DE BOMBEIRO HIDRAULICO DA CONSTRUCAO CIVIL, INCL | H | 0.3 | 25.34 | 3 | 7.8301
USIVE ENCARGOS SOCIAIS
01999 | MAO-DE-OBRA DE SERVENTE DA CONSTRUCAO CIVIL, INCLUSIVE ENCAR | H | 0.3 | 18.31 | 3 | 5.6578
GOS SOCIAIS
07019 | TORNEIRA DE BOIA EM PVC 3/4" | UN | 1 | 9.3 | 0 | 9.3
18.011.0005-A | TORNEIRA DE BOIA EM PLASTICO,PARA CAIXA D'AGUA,DE 3/4".FORNE | UN |  | 20.98
CIMENTO E COLOCACAO
07019 | TORNEIRA DE BOIA EM PVC 3/4" | UN | 1 | 9.3 | 0 | 9.3
20039 | MAO-DE-OBRA DE BOMBEIRO HIDRAULICO DA CONSTRUCAO CIVIL, INCL | H | 0.3 | 21.96 | 3 | 6.7856
USIVE ENCARGOS SOCIAIS DESONERADOS
20132 | MAO-DE-OBRA DE SERVENTE DA CONSTRUCAO CIVIL, INCLUSIVE ENCAR | H | 0.3 | 15.87 | 3 | 4.9038
GOS SOCIAIS DESONERADOS
18.012.0090-0 | TORNEIRA DE BOIA,EM BRONZE,DE PRESSAO,DE 3/4".FORNECIMENTO E | UN |  | 58.8
COLOCACAO
01993 | MAO-DE-OBRA DE BOMBEIRO HIDRAULICO DA CONSTRUCAO CIVIL, INCL | H | 0.5 | 25.34 | 3 | 13.0501
USIVE ENCARGOS SOCIAIS
01999 | MAO-DE-OBRA DE SERVENTE DA CONSTRUCAO CIVIL, INCLUSIVE ENCAR | H | 0.5 | 18.31 | 3 | 9.4296
GOS SOCIAIS
04745 | TORNEIRA DE BOIA EM BRONZE, DE PRESSAO, DE 3/4" | UN | 1 | 36.33 | 0 | 36.33
18.012.0090-A | TORNEIRA DE BOIA,EM BRONZE,DE PRESSAO,DE 3/4".FORNECIMENTO E | UN |  | 55.81
COLOCACAO
04745 | TORNEIRA DE BOIA EM BRONZE, DE PRESSAO, DE 3/4" | UN | 1 | 36.33 | 0 | 36.33
20039 | MAO-DE-OBRA DE BOMBEIRO HIDRAULICO DA CONSTRUCAO CIVIL, INCL | H | 0.5 | 21.96 | 3 | 11.3094
USIVE ENCARGOS SOCIAIS DESONERADOS
20132 | MAO-DE-OBRA DE SERVENTE DA CONSTRUCAO CIVIL, INCLUSIVE ENCAR | H | 0.5 | 15.87 | 3 | 8.1731
GOS SOCIAIS DESONERADOS
18.012.0093-0 | TORNEIRA DE BOIA,EM BRONZE,DE PRESSAO,DE 1".FORNECIMENTO E C | UN |  | 81.91
OLOCACAO
01993 | MAO-DE-OBRA DE BOMBEIRO HIDRAULICO DA CONSTRUCAO CIVIL, INCL | H | 0.5 | 25.34 | 3 | 13.0501
USIVE ENCARGOS SOCIAIS
01999 | MAO-DE-OBRA DE SERVENTE DA CONSTRUCAO CIVIL, INCLUSIVE ENCAR | H | 0.5 | 18.31 | 3 | 9.4296
GOS SOCIAIS
04746 | TORNEIRA DE BOIA EM BRONZE, DE PRESSAO, DE 1" | UN | 1 | 59.44 | 0 | 59.44
18.012.0093-A | TORNEIRA DE BOIA,EM BRONZE,DE PRESSAO,DE 1".FORNECIMENTO E C | UN |  | 78.92
OLOCACAO
04746 | TORNEIRA DE BOIA EM BRONZE, DE PRESSAO, DE 1" | UN | 1 | 59.44 | 0 | 59.44
20039 | MAO-DE-OBRA DE BOMBEIRO HIDRAULICO DA CONSTRUCAO CIVIL, INCL | H | 0.5 | 21.96 | 3 | 11.3094
USIVE ENCARGOS SOCIAIS DESONERADOS
20132 | MAO-DE-OBRA DE SERVENTE DA CONSTRUCAO CIVIL, INCLUSIVE ENCAR | H | 0.5 | 15.87 | 3 | 8.1731
GOS SOCIAIS DESONERADOS
18.012.0096-0 | TORNEIRA DE BOIA,EM BRONZE,DE PRESSAO,DE 1.1/4".FORNECIMENTO | UN |  | 132.47
E COLOCACAO
01993 | MAO-DE-OBRA DE BOMBEIRO HIDRAULICO DA CONSTRUCAO CIVIL, INCL | H | 0.5 | 25.34 | 3 | 13.0501
USIVE ENCARGOS SOCIAIS
01999 | MAO-DE-OBRA DE SERVENTE DA CONSTRUCAO CIVIL, INCLUSIVE ENCAR | H | 0.5 | 18.31 | 3 | 9.4296
GOS SOCIAIS
04747 | TORNEIRA DE BOIA EM BRONZE, DE PRESSAO, DE 1.1/4" | UN | 1 | 110 | 0 | 110
18.012.0096-A | TORNEIRA DE BOIA,EM BRONZE,DE PRESSAO,DE 1.1/4".FORNECIMENTO | UN |  | 129.48
E COLOCACAO
04747 | TORNEIRA DE BOIA EM BRONZE, DE PRESSAO, DE 1.1/4" | UN | 1 | 110 | 0 | 110
20039 | MAO-DE-OBRA DE BOMBEIRO HIDRAULICO DA CONSTRUCAO CIVIL, INCL | H | 0.5 | 21.96 | 3 | 11.3094
USIVE ENCARGOS SOCIAIS DESONERADOS
20132 | MAO-DE-OBRA DE SERVENTE DA CONSTRUCAO CIVIL, INCLUSIVE ENCAR | H | 0.5 | 15.87 | 3 | 8.1731
GOS SOCIAIS DESONERADOS
18.012.0100-0 | TORNEIRA DE BOIA,EM BRONZE,DE PRESSAO,DE 1.1/2".FORNECIMENTO | UN |  | 183.67
E COLOCACAO
01993 | MAO-DE-OBRA DE BOMBEIRO HIDRAULICO DA CONSTRUCAO CIVIL, INCL | H | 0.6 | 25.34 | 3 | 15.6601
USIVE ENCARGOS SOCIAIS
01999 | MAO-DE-OBRA DE SERVENTE DA CONSTRUCAO CIVIL, INCLUSIVE ENCAR | H | 0.6 | 18.31 | 3 | 11.3156
GOS SOCIAIS
04748 | TORNEIRA DE BOIA EM BRONZE, DE PRESSAO, DE 1.1/2" | UN | 1 | 156.7 | 0 | 156.7
18.012.0100-A | TORNEIRA DE BOIA,EM BRONZE,DE PRESSAO,DE 1.1/2".FORNECIMENTO | UN |  | 180.07
E COLOCACAO
04748 | TORNEIRA DE BOIA EM BRONZE, DE PRESSAO, DE 1.1/2" | UN | 1 | 156.7 | 0 | 156.7
20039 | MAO-DE-OBRA DE BOMBEIRO HIDRAULICO DA CONSTRUCAO CIVIL, INCL | H | 0.6 | 21.96 | 3 | 13.5713
USIVE ENCARGOS SOCIAIS DESONERADOS
20132 | MAO-DE-OBRA DE SERVENTE DA CONSTRUCAO CIVIL, INCLUSIVE ENCAR | H | 0.6 | 15.87 | 3 | 9.8077
GOS SOCIAIS DESONERADOS
18.012.0102-0 | TORNEIRA DE BOIA,EM BRONZE,DE PRESSAO,DE 2".FORNECIMENTO E C | UN |  | 235.02
OLOCACAO
01993 | MAO-DE-OBRA DE BOMBEIRO HIDRAULICO DA CONSTRUCAO CIVIL, INCL | H | 0.6 | 25.34 | 3 | 15.6601
USIVE ENCARGOS SOCIAIS
01999 | MAO-DE-OBRA DE SERVENTE DA CONSTRUCAO CIVIL, INCLUSIVE ENCAR | H | 0.6 | 18.31 | 3 | 11.3156
GOS SOCIAIS
04749 | TORNEIRA DE BOIA DE BRONZE, DE PRESSAO, DE 2" | UN | 1 | 208.05 | 0 | 208.05
18.012.0102-A | TORNEIRA DE BOIA,EM BRONZE,DE PRESSAO,DE 2".FORNECIMENTO E C | UN |  | 231.42
OLOCACAO
04749 | TORNEIRA DE BOIA DE BRONZE, DE PRESSAO, DE 2" | UN | 1 | 208.05 | 0 | 208.05
20039 | MAO-DE-OBRA DE BOMBEIRO HIDRAULICO DA CONSTRUCAO CIVIL, INCL | H | 0.6 | 21.96 | 3 | 13.5713
USIVE ENCARGOS SOCIAIS DESONERADOS
20132 | MAO-DE-OBRA DE SERVENTE DA CONSTRUCAO CIVIL, INCLUSIVE ENCAR | H | 0.6 | 15.87 | 3 | 9.8077
GOS SOCIAIS DESONERADOS
18.013.0106-0 | VALVULA DE ESCOAMENTO TIPO AMERICANA,PARA PIA DE COZINHA,162 | UN |  | 33.23
3 DE 1.1/2",EM METAL CROMADO.FORNECIMENTO
02593 | VALVULA DE ESCOAMENTO, P/PIA DE COZINHA, 1623, EM METAL CROM | UN | 1 | 33.23 | 0 | 33.23
ADO, DE 1.1/2"X3.3/4"
18.013.0106-A | VALVULA DE ESCOAMENTO TIPO AMERICANA,PARA PIA DE COZINHA,162 | UN |  | 33.23
3 DE 1.1/2",EM METAL CROMADO.FORNECIMENTO
02593 | VALVULA DE ESCOAMENTO, P/PIA DE COZINHA, 1623, EM METAL CROM | UN | 1 | 33.23 | 0 | 33.23
ADO, DE 1.1/2"X3.3/4"
18.013.0108-0 | VALVULA DE ESCOAMENTO PARA LAVATORIO,COM LADRAO,1603 DE 1",E | UN |  | 23.04
M METAL CROMADO.FORNECIMENTO
02355 | VALVULA DE ESCOAMENTO, P/LAVATORIO, 1603, EM METAL CROMADO, | UN | 1 | 23.04 | 0 | 23.04
DE 1"
18.013.0108-A | VALVULA DE ESCOAMENTO PARA LAVATORIO,COM LADRAO,1603 DE 1",E | UN |  | 23.04
M METAL CROMADO.FORNECIMENTO
02355 | VALVULA DE ESCOAMENTO, P/LAVATORIO, 1603, EM METAL CROMADO, | UN | 1 | 23.04 | 0 | 23.04
DE 1"
18.013.0109-0 | VALVULA DE ESCOAMENTO PARA LAVATORIO,SEM LADRAO,1600 DE 1",E | UN |  | 16.93
M METAL CROMADO.FORNECIMENTO
03936 | VALVULA DE ESCOAMENTO, 1600, EM METAL CROMADO, DE 1"X2" | UN | 1 | 16.93 | 0 | 16.93
18.013.0109-A | VALVULA DE ESCOAMENTO PARA LAVATORIO,SEM LADRAO,1600 DE 1",E | UN |  | 16.93
M METAL CROMADO.FORNECIMENTO
03936 | VALVULA DE ESCOAMENTO, 1600, EM METAL CROMADO, DE 1"X2" | UN | 1 | 16.93 | 0 | 16.93
18.013.0110-0 | VALVULA DE ESCOAMENTO PARA BANHEIRA,SEM LADRAO,1604 DE 1.1/4 | UN |  | 66.86
",EM METAL CROMADO.FORNECIMENTO
03915 | VALVULA DE ESCOAMENTO, PARA BANHEIRA, SEM LADRAO, 1604, EM M | UN | 1 | 66.86 | 0 | 66.86
ETAL CROMADO, DE 1.1/4"
18.013.0110-A | VALVULA DE ESCOAMENTO PARA BANHEIRA,SEM LADRAO,1604 DE 1.1/4 | UN |  | 66.86
",EM METAL CROMADO.FORNECIMENTO
03915 | VALVULA DE ESCOAMENTO, PARA BANHEIRA, SEM LADRAO, 1604, EM M | UN | 1 | 66.86 | 0 | 66.86
ETAL CROMADO, DE 1.1/4"
18.013.0111-0 | VALVULA DE ESCOAMENTO PARA TANQUE,1605 DE 1.1/4",EM METAL CR | UN |  | 44.93
OMADO.FORNECIMENTO
03949 | VALVULA DE ESCOAMENTO, P/TANQUE, 1605, EM METAL CROMADO, DE | UN | 1 | 44.93 | 0 | 44.93
1.1/4"
18.013.0111-A | VALVULA DE ESCOAMENTO PARA TANQUE,1605 DE 1.1/4",EM METAL CR | UN |  | 44.93
OMADO.FORNECIMENTO
03949 | VALVULA DE ESCOAMENTO, P/TANQUE, 1605, EM METAL CROMADO, DE | UN | 1 | 44.93 | 0 | 44.93
1.1/4"
18.013.0112-0 | VALVULA DE ESCOAMENTO PARA TANQUE,1606 DE 1.1/2",EM METAL CR | UN |  | 69.94
OMADO.FORNECIMENTO
03950 | VALVULA DE ESCOAMENTO, P/TANQUE, 1606, EM METAL CROMADO, DE | UN | 1 | 69.94 | 0 | 69.94
1.1/2"
18.013.0112-A | VALVULA DE ESCOAMENTO PARA TANQUE,1606 DE 1.1/2",EM METAL CR | UN |  | 69.94
OMADO.FORNECIMENTO
03950 | VALVULA DE ESCOAMENTO, P/TANQUE, 1606, EM METAL CROMADO, DE | UN | 1 | 69.94 | 0 | 69.94
1.1/2"
18.013.0113-0 | VALVULA DE ESCOAMENTO PARA LAVATORIO,EM PVC.FORNECIMENTO | UN |  | 5.13
03954 | VALVULA DE ESCOAMENTO, PARA LAVATORIO, SEM UNHO, EM PVC | UN | 1 | 5.1397 | 0 | 5.1397
18.013.0113-A | VALVULA DE ESCOAMENTO PARA LAVATORIO,EM PVC.FORNECIMENTO | UN |  | 5.13
03954 | VALVULA DE ESCOAMENTO, PARA LAVATORIO, SEM UNHO, EM PVC | UN | 1 | 5.1397 | 0 | 5.1397
18.013.0115-0 | VALVULA DE ESCOAMENTO PARA PIA,EM PVC.FORNECIMENTO | UN |  | 0.84
03953 | VALVULA DE ESCOAMENTO, PARA PIA, SEM UNHO, EM PVC | UN | 1 | 0.84 | 0 | 0.84
18.013.0115-A | VALVULA DE ESCOAMENTO PARA PIA,EM PVC.FORNECIMENTO | UN |  | 0.84
03953 | VALVULA DE ESCOAMENTO, PARA PIA, SEM UNHO, EM PVC | UN | 1 | 0.84 | 0 | 0.84
18.013.0117-0 | SIFAO EM METAL CROMADO,DE 1.1/2"X1.1/2".FORNECIMENTO | UN |  | 92.15
02356 | SIFAO EM METAL CROMADO, DE 1.1/2"X1.1/2" | UN | 1 | 92.15 | 0 | 92.15
18.013.0117-A | SIFAO EM METAL CROMADO,DE 1.1/2"X1.1/2".FORNECIMENTO | UN |  | 92.15
02356 | SIFAO EM METAL CROMADO, DE 1.1/2"X1.1/2" | UN | 1 | 92.15 | 0 | 92.15
18.013.0118-0 | SIFAO EM METAL CROMADO,DE 1.1/4"X1.1/2".FORNECIMENTO | UN |  | 87.76
02567 | SIFAO EM METAL CROMADO, DE 1.1/4" X 1.1/2" | UN | 1 | 87.76 | 0 | 87.76
18.013.0118-A | SIFAO EM METAL CROMADO,DE 1.1/4"X1.1/2".FORNECIMENTO | UN |  | 87.76
02567 | SIFAO EM METAL CROMADO, DE 1.1/4" X 1.1/2" | UN | 1 | 87.76 | 0 | 87.76
18.013.0119-0 | SIFAO EM METAL CROMADO,DE 1"X1.1/2".FORNECIMENTO | UN |  | 74.97
02568 | SIFAO EM METAL CROMADO, DE 1"x1.1/2" | UN | 1 | 74.97 | 0 | 74.97
18.013.0119-A | SIFAO EM METAL CROMADO,DE 1"X1.1/2".FORNECIMENTO | UN |  | 74.97
02568 | SIFAO EM METAL CROMADO, DE 1"x1.1/2" | UN | 1 | 74.97 | 0 | 74.97
18.013.0121-0 | SIFAO EM METAL CROMADO,DE 1"X1.1/4".FORNECIMENTO | UN |  | 102.58
03901 | SIFAO EM METAL CROMADO, DE 1"X1.1/4" | UN | 1 | 102.58 | 0 | 102.58
18.013.0121-A | SIFAO EM METAL CROMADO,DE 1"X1.1/4".FORNECIMENTO | UN |  | 102.58
03901 | SIFAO EM METAL CROMADO, DE 1"X1.1/4" | UN | 1 | 102.58 | 0 | 102.58
18.013.0123-0 | SIFAO FLEXIVEL EM PVC,DE 1"X40MM,PARA PIA OU LAVATORIO.FORNE | UN |  | 11.22
CIMENTO
07006 | SIFAO FLEXIVEL EM PVC, DE 1"X40MM, PARA PIA OU LAVATORIO | UN | 1 | 11.22 | 0 | 11.22
18.013.0123-A | SIFAO FLEXIVEL EM PVC,DE 1"X40MM,PARA PIA OU LAVATORIO.FORNE | UN |  | 11.22
CIMENTO
07006 | SIFAO FLEXIVEL EM PVC, DE 1"X40MM, PARA PIA OU LAVATORIO | UN | 1 | 11.22 | 0 | 11.22
18.013.0124-0 | SIFAO RIGIDO EM PVC,DE 1"X40MM,PARA PIA OU LAVATORIO.FORNECI | UN |  | 14.87
MENTO
02569 | SIFAO RIGIDO EM PVC, DE 1"X40MM, PARA PIA OU LAVATORIO | UN | 1 | 14.87 | 0 | 14.87
18.013.0124-A | SIFAO RIGIDO EM PVC,DE 1"X40MM,PARA PIA OU LAVATORIO.FORNECI | UN |  | 14.87
MENTO
02569 | SIFAO RIGIDO EM PVC, DE 1"X40MM, PARA PIA OU LAVATORIO | UN | 1 | 14.87 | 0 | 14.87
18.013.0126-0 | SIFAO SANFONADO EM PVC COM ACABAMENTO CROMADO,UNIVERSAL.FORN | UN |  | 20.5
ECIMENTO
14898 | SIFAO SANFONADO EM PVC COM ACABAMENTO CROMADO, UNIVERSAL | UN | 1 | 20.5 | 0 | 20.5
18.013.0126-A | SIFAO SANFONADO EM PVC COM ACABAMENTO CROMADO,UNIVERSAL.FORN | UN |  | 20.5
ECIMENTO
14898 | SIFAO SANFONADO EM PVC COM ACABAMENTO CROMADO, UNIVERSAL | UN | 1 | 20.5 | 0 | 20.5
18.013.0127-0 | SIFAO SANFONADO EM PVC, UNIVERSAL.FORNECIMENTO | UN |  | 7.72
07890 | SIFAO SANFONADO EM PVC, UNIVERSAL | UN | 1 | 7.72 | 0 | 7.72
18.013.0127-A | SIFAO SANFONADO EM PVC, UNIVERSAL.FORNECIMENTO | UN |  | 7.72
07890 | SIFAO SANFONADO EM PVC, UNIVERSAL | UN | 1 | 7.72 | 0 | 7.72
18.013.0128-0 | RABICHO,EM METAL CROMADO,DE 40CM,COM SAIDA DE 1/2".FORNECIME | UN |  | 23.79
NTO
02978 | RABICHO CROMADO COM SAIDA DE 1/2" E COM COMPRIMENTO DE 40CM | UN | 1 | 23.79 | 0 | 23.79
18.013.0128-A | RABICHO,EM METAL CROMADO,DE 40CM,COM SAIDA DE 1/2".FORNECIME | UN |  | 23.79
NTO
02978 | RABICHO CROMADO COM SAIDA DE 1/2" E COM COMPRIMENTO DE 40CM | UN | 1 | 23.79 | 0 | 23.79
18.013.0130-0 | RABICHO,EM METAL CROMADO,DE 30CM,COM SAIDA DE 1/2".FORNECIME | UN |  | 13.31
NTO
02985 | RABICHO CROMADO COM SAIDA DE 1/2" E COM COMPRIMENTO DE 30CM | UN | 1 | 13.31 | 0 | 13.31
18.013.0130-A | RABICHO,EM METAL CROMADO,DE 30CM,COM SAIDA DE 1/2".FORNECIME | UN |  | 13.31
NTO
02985 | RABICHO CROMADO COM SAIDA DE 1/2" E COM COMPRIMENTO DE 30CM | UN | 1 | 13.31 | 0 | 13.31
18.013.0133-0 | RABICHO PLASTICO,DE 40CM,COM SAIDA DE 1/2".FORNECIMENTO | UN |  | 4.11
02979 | RABICHO PLASTICO COM SAIDA DE 1/2" E COM COMPRIMENTO DE 40CM | UN | 1 | 4.11 | 0 | 4.11
18.013.0133-A | RABICHO PLASTICO,DE 40CM,COM SAIDA DE 1/2".FORNECIMENTO | UN |  | 4.11
02979 | RABICHO PLASTICO COM SAIDA DE 1/2" E COM COMPRIMENTO DE 40CM | UN | 1 | 4.11 | 0 | 4.11
18.013.0136-0 | RABICHO PLASTICO,DE 30CM,COM SAIDA DE 1/2".FORNECIMENTO | UN |  | 3.96
02984 | RABICHO PLASTICO COM SAIDA DE 1/2" E COM COMPRIMENTO DE 30CM | UN | 1 | 3.96 | 0 | 3.96
18.013.0136-A | RABICHO PLASTICO,DE 30CM,COM SAIDA DE 1/2".FORNECIMENTO | UN |  | 3.96
02984 | RABICHO PLASTICO COM SAIDA DE 1/2" E COM COMPRIMENTO DE 30CM | UN | 1 | 3.96 | 0 | 3.96
18.013.0140-0 | TUBO DE LIGACAO PARA VASO SANITARIO,COM ANEL EXPANSOR,EM MET | UN |  | 20.46
AL CROMADO.FORNECIMENTO
02601 | TUBO DE LIGACAO DE AGUA P/VASO SANITARIO, CROMADO, C/25CM | UN | 1 | 20.46 | 0 | 20.46
18.013.0140-A | TUBO DE LIGACAO PARA VASO SANITARIO,COM ANEL EXPANSOR,EM MET | UN |  | 20.46
AL CROMADO.FORNECIMENTO
02601 | TUBO DE LIGACAO DE AGUA P/VASO SANITARIO, CROMADO, C/25CM | UN | 1 | 20.46 | 0 | 20.46
18.013.0143-0 | TUBO DE DESCARGA TIPO LONGO,DE 1.1/2",EM PVC,PARA CAIXA DE D | UN |  | 11.71
ESCARGA EXTERNA.FORNECIMENTO
02600 | TUBO DE PVC LONGO, P/CAIXA DE DESCARGA EXTERNA, DE 1.1/2" | UN | 1 | 11.71 | 0 | 11.71
18.013.0143-A | TUBO DE DESCARGA TIPO LONGO,DE 1.1/2",EM PVC,PARA CAIXA DE D | UN |  | 11.71
ESCARGA EXTERNA.FORNECIMENTO
02600 | TUBO DE PVC LONGO, P/CAIXA DE DESCARGA EXTERNA, DE 1.1/2" | UN | 1 | 11.71 | 0 | 11.71
18.013.0144-0 | BOLSA DE LIGACAO PARA VASO SANITARIO.FORNECIMENTO | UN |  | 1.72
05953 | BOLSA DE LIGACAO PARA VASO SANITARIO | UN | 1 | 1.72 | 0 | 1.72
18.013.0144-A | BOLSA DE LIGACAO PARA VASO SANITARIO.FORNECIMENTO | UN |  | 1.72
05953 | BOLSA DE LIGACAO PARA VASO SANITARIO | UN | 1 | 1.72 | 0 | 1.72
18.013.0146-0 | MISTURADOR SIMPLES PARA CHUVEIRO,DE 3/4",COM ACABAMENTO EM M | UN |  | 224.05
ETAL CROMADO.FORNECIMENTO
04013 | MISTURADOR SIMPLES, PARA CHUVEIROS CONJUNTO, COM ACABAMENTO | UN | 1 | 224.05 | 0 | 224.05
EM METAL CROMADO
18.013.0146-A | MISTURADOR SIMPLES PARA CHUVEIRO,DE 3/4",COM ACABAMENTO EM M | UN |  | 224.05
ETAL CROMADO.FORNECIMENTO
04013 | MISTURADOR SIMPLES, PARA CHUVEIROS CONJUNTO, COM ACABAMENTO | UN | 1 | 224.05 | 0 | 224.05
EM METAL CROMADO
18.013.0148-0 | MISTURADOR,DE 3/4",COM FUNCIONAMENTO CONJUNTO:CHUVEIRO/BANHE | UN |  | 444.39
IRA OU CHUVEIRO/DUCHINHA,COM ACABAMENTO EM METAL CROMADO.FOR
NECIMENTO
04713 | MISTURADOR TIPO PAREDE,DE 3/4",C/FUNCIONAMENTO CONJUNTO CHUV | UN | 1 | 444.39 | 0 | 444.39
EIRO/BANHEIRA OU CHUVEIRO/DUCHINHA,C/ACABAMENTO MET. CROMADO
18.013.0148-A | MISTURADOR,DE 3/4",COM FUNCIONAMENTO CONJUNTO:CHUVEIRO/BANHE | UN |  | 444.39
IRA OU CHUVEIRO/DUCHINHA,COM ACABAMENTO EM METAL CROMADO.FOR
NECIMENTO
04713 | MISTURADOR TIPO PAREDE,DE 3/4",C/FUNCIONAMENTO CONJUNTO CHUV | UN | 1 | 444.39 | 0 | 444.39
EIRO/BANHEIRA OU CHUVEIRO/DUCHINHA,C/ACABAMENTO MET. CROMADO
18.013.0155-0 | REGISTRO DE PRESSAO,1416 DE 1/2",COM CANOPLA E VOLANTE EM ME | UN |  | 45.53
TAL CROMADO.FORNECIMENTO
02571 | REGISTRO DE PRESSAO CROMADO, DE 1/2" | UN | 1 | 45.53 | 0 | 45.53
18.013.0155-A | REGISTRO DE PRESSAO,1416 DE 1/2",COM CANOPLA E VOLANTE EM ME | UN |  | 45.53
TAL CROMADO.FORNECIMENTO
02571 | REGISTRO DE PRESSAO CROMADO, DE 1/2" | UN | 1 | 45.53 | 0 | 45.53
18.013.0156-0 | REGISTRO DE PRESSAO,1416 DE 3/4",COM CANOPLA E VOLANTE EM ME | UN |  | 37.27
TAL CROMADO.FORNECIMENTO
02586 | REGISTRO DE PRESSAO, DE 3/4" | UN | 1 | 37.27 | 0 | 37.27
18.013.0156-A | REGISTRO DE PRESSAO,1416 DE 3/4",COM CANOPLA E VOLANTE EM ME | UN |  | 37.27
TAL CROMADO.FORNECIMENTO
02586 | REGISTRO DE PRESSAO, DE 3/4" | UN | 1 | 37.27 | 0 | 37.27
18.013.0158-0 | PORTA CACAMBA,LIXEIRA,EM CHAPA DE FERRO ESMALTADA,DE 300X300 | UN |  | 361.34
MM.FORNECIMENTO E COLOCACAO
01968 | MAO-DE-OBRA DE PEDREIRO, INCLUSIVE ENCARGOS SOCIAIS | H | 0.5 | 25.34 | 3 | 13.0501
01999 | MAO-DE-OBRA DE SERVENTE DA CONSTRUCAO CIVIL, INCLUSIVE ENCAR | H | 0.5 | 18.31 | 3 | 9.4296
GOS SOCIAIS
05633 | PORTA CACAMBA, LIXEIRA, EM FERRO ESMALTADO, DE (300X300)MM | UN | 1 | 338.87 | 0 | 338.87
18.013.0158-A | PORTA CACAMBA,LIXEIRA,EM CHAPA DE FERRO ESMALTADA,DE 300X300 | UN |  | 358.35
MM.FORNECIMENTO E COLOCACAO
05633 | PORTA CACAMBA, LIXEIRA, EM FERRO ESMALTADO, DE (300X300)MM | UN | 1 | 338.87 | 0 | 338.87
20115 | MAO-DE-OBRA DE PEDREIRO, INCLUSIVE ENCARGOS SOCIAIS DESONERA | H | 0.5 | 21.96 | 3 | 11.3094
DOS
20132 | MAO-DE-OBRA DE SERVENTE DA CONSTRUCAO CIVIL, INCLUSIVE ENCAR | H | 0.5 | 15.87 | 3 | 8.1731
GOS SOCIAIS DESONERADOS
18.013.0165-0 | GRELHA DE ACO INOX,10X10CM,SISTEMA ROTATIVO,COM CAIXILHO.FOR | UN |  | 9.18
NECIMENTO
13114 | GRELHA DE ACO INOXIDAVEL, 10X10CM, SISTEMA ROTATIVO, COM CAI | UN | 1 | 9.18 | 0 | 9.18
XILHO
18.013.0165-A | GRELHA DE ACO INOX,10X10CM,SISTEMA ROTATIVO,COM CAIXILHO.FOR | UN |  | 9.18
NECIMENTO
13114 | GRELHA DE ACO INOXIDAVEL, 10X10CM, SISTEMA ROTATIVO, COM CAI | UN | 1 | 9.18 | 0 | 9.18
XILHO
18.013.0167-0 | GRELHA DE ACO INOX, 15X15CM,SISTEMA ROTATIVO,COM CAIXILHO.FO | UN |  | 17.78
RNECIMENTO
14742 | GRELHA EM ACO INOX, 15X15CM, SISTEMA ROTATIVO, COM CAIXILHO | UN | 1 | 17.78 | 0 | 17.78
18.013.0167-A | GRELHA DE ACO INOX, 15X15CM,SISTEMA ROTATIVO,COM CAIXILHO.FO | UN |  | 17.78
RNECIMENTO
14742 | GRELHA EM ACO INOX, 15X15CM, SISTEMA ROTATIVO, COM CAIXILHO | UN | 1 | 17.78 | 0 | 17.78
18.013.0170-0 | MISTURADOR MONOCOMANDO PARA CHUVEIRO AP/BP ALTA VAZAO 3/4",C | UN |  | 486.24
OM ACABAMENTO MONOCOMANDO DE ALAVANCA EM METAL CROMADO,PARA
PESSOAS COM NECESSIDADES ESPECIFICAS.FORNECIMENTO
14526 | MISTURADOR MONOCOMANDO PARA CHUVEIRO DE 3/4", COM ACABAMENTO | UN | 1 | 486.24 | 0 | 486.24
MONOCOMANDO DE ALAVANCA, EM METAL CROMADO
18.013.0170-A | MISTURADOR MONOCOMANDO PARA CHUVEIRO AP/BP ALTA VAZAO 3/4",C | UN |  | 486.24
OM ACABAMENTO MONOCOMANDO DE ALAVANCA EM METAL CROMADO,PARA
PESSOAS COM NECESSIDADES ESPECIFICAS.FORNECIMENTO
14526 | MISTURADOR MONOCOMANDO PARA CHUVEIRO DE 3/4", COM ACABAMENTO | UN | 1 | 486.24 | 0 | 486.24
MONOCOMANDO DE ALAVANCA, EM METAL CROMADO
18.015.0036-0 | AQUECEDOR DE GAS DE ACUMULACAO,CAPACIDADE DE 100L,MODELO HOR | UN |  | 4880
IZONTAL,CORPO EM ACO CARBONO.FORNECIMENTO
13116 | AQUECEDOR A GAS DE ACUMULACAO, CAPACIDADE DE 100L, MODELO HO | UN | 1 | 4880 | 0 | 4880
RIZONTAL, CORPO EM ACO CARBONO
18.015.0036-A | AQUECEDOR DE GAS DE ACUMULACAO,CAPACIDADE DE 100L,MODELO HOR | UN |  | 4880
IZONTAL,CORPO EM ACO CARBONO.FORNECIMENTO
13116 | AQUECEDOR A GAS DE ACUMULACAO, CAPACIDADE DE 100L, MODELO HO | UN | 1 | 4880 | 0 | 4880
RIZONTAL, CORPO EM ACO CARBONO
18.015.0037-0 | AQUECEDOR A GAS DE ACUMULACAO,CAPACIDADE DE 100L,MODELO VERT | UN |  | 4880
ICAL,CORPO EM ACO CARBONO.FORNECIMENTO
13117 | AQUECEDOR A GAS DE ACUMULACAO, CAPACIDADE DE 100L, MODELO VE | UN | 1 | 4880 | 0 | 4880
RTICAL, CORPO EM ACO CARBONO
18.015.0037-A | AQUECEDOR A GAS DE ACUMULACAO,CAPACIDADE DE 100L,MODELO VERT | UN |  | 4880
ICAL,CORPO EM ACO CARBONO.FORNECIMENTO
13117 | AQUECEDOR A GAS DE ACUMULACAO, CAPACIDADE DE 100L, MODELO VE | UN | 1 | 4880 | 0 | 4880
RTICAL, CORPO EM ACO CARBONO
18.015.0039-0 | AQUECEDOR A GAS DE ACUMULACAO,CAPACIDADE DE 200L,MODELO HORI | UN |  | 6034
ZONTAL,CORPO EM ACO CARBONO.FORNECIMENTO
13118 | AQUECEDOR A GAS DE ACUMULACAO, CAPACIDADE DE 200L, MODELO HO | UN | 1 | 6034 | 0 | 6034
RIZONTAL, CORPO EM ACO CARBONO
18.015.0039-A | AQUECEDOR A GAS DE ACUMULACAO,CAPACIDADE DE 200L,MODELO HORI | UN |  | 6034
ZONTAL,CORPO EM ACO CARBONO.FORNECIMENTO
13118 | AQUECEDOR A GAS DE ACUMULACAO, CAPACIDADE DE 200L, MODELO HO | UN | 1 | 6034 | 0 | 6034
RIZONTAL, CORPO EM ACO CARBONO
18.015.0040-0 | AQUECEDOR A GAS DE ACUMULACAO,CAPACIDADE 200L,MODELO VERTICA | UN |  | 6034
L,CORPO EM ACO CARBONO.FORNECIMENTO
13119 | AQUECEDOR A GAS DE ACUMULACAO, CAPACIDADE DE 200L, MODELO VE | UN | 1 | 6034 | 0 | 6034
RTICAL, CORPO EM ACO CARBONO
18.015.0040-A | AQUECEDOR A GAS DE ACUMULACAO,CAPACIDADE 200L,MODELO VERTICA | UN |  | 6034
L,CORPO EM ACO CARBONO.FORNECIMENTO
13119 | AQUECEDOR A GAS DE ACUMULACAO, CAPACIDADE DE 200L, MODELO VE | UN | 1 | 6034 | 0 | 6034
RTICAL, CORPO EM ACO CARBONO
18.015.0042-0 | AQUECEDOR A GAS DE ACUMULACAO,CAPACIDADE DE 250L,MODELO HORI | UN |  | 6795
ZONTAL,CORPO EM ACO CARBONO.FORNECIMENTO
13120 | AQUECEDOR A GAS DE ACUMULACAO, CAPACIDADE DE 250L, MODELO HO | UN | 1 | 6795 | 0 | 6795
RIZONTAL, CORPO EM ACO CARBONO
18.015.0042-A | AQUECEDOR A GAS DE ACUMULACAO,CAPACIDADE DE 250L,MODELO HORI | UN |  | 6795
ZONTAL,CORPO EM ACO CARBONO.FORNECIMENTO
13120 | AQUECEDOR A GAS DE ACUMULACAO, CAPACIDADE DE 250L, MODELO HO | UN | 1 | 6795 | 0 | 6795
RIZONTAL, CORPO EM ACO CARBONO
18.015.0043-0 | AQUECEDOR A GAS DE ACUMULACAO,CAPACIDADE DE 250L,MODELO VERT | UN |  | 6795
ICAL,CORPO EM ACO DE CARBONO.FORNECIMENTO
13121 | AQUECEDOR A GAS DE ACUMULACAO, CAPACIDADE DE 250L, MODELO VE | UN | 1 | 6795 | 0 | 6795
RTICAL, CORPO EM ACO CARBONO
18.015.0043-A | AQUECEDOR A GAS DE ACUMULACAO,CAPACIDADE DE 250L,MODELO VERT | UN |  | 6795
ICAL,CORPO EM ACO DE CARBONO.FORNECIMENTO
13121 | AQUECEDOR A GAS DE ACUMULACAO, CAPACIDADE DE 250L, MODELO VE | UN | 1 | 6795 | 0 | 6795
RTICAL, CORPO EM ACO CARBONO
18.015.0045-0 | AQUECEDOR A GAS DE ACUMULACAO,CAPACIDADE DE 300L,MODELO HORI | UN |  | 7502
ZONTAL,CORPO EM ACO CARBONO.FORNECIMENTO
13122 | AQUECEDOR A GAS DE ACUMULACAO, CAPACIDADE DE 300L, MODELO HO | UN | 1 | 7502 | 0 | 7502
RIZONTAL, CORPO EM ACO CARBONO
18.015.0045-A | AQUECEDOR A GAS DE ACUMULACAO,CAPACIDADE DE 300L,MODELO HORI | UN |  | 7502
ZONTAL,CORPO EM ACO CARBONO.FORNECIMENTO
13122 | AQUECEDOR A GAS DE ACUMULACAO, CAPACIDADE DE 300L, MODELO HO | UN | 1 | 7502 | 0 | 7502
RIZONTAL, CORPO EM ACO CARBONO
18.015.0046-0 | AQUECEDOR A GAS DE ACUMULACAO,CAPACIDADE DE 300L,MODELO VERT | UN |  | 7502
ICAL,CORPO EM ACO CARBONO.FORNECIMENTO
13123 | AQUECEDOR A GAS DE ACUMULACAO, CAPACIDADE DE 300L, MODELO VE | UN | 1 | 7502 | 0 | 7502
RTICAL, CORPO EM ACO CARBONO
18.015.0046-A | AQUECEDOR A GAS DE ACUMULACAO,CAPACIDADE DE 300L,MODELO VERT | UN |  | 7502
ICAL,CORPO EM ACO CARBONO.FORNECIMENTO
13123 | AQUECEDOR A GAS DE ACUMULACAO, CAPACIDADE DE 300L, MODELO VE | UN | 1 | 7502 | 0 | 7502
RTICAL, CORPO EM ACO CARBONO
18.015.0048-0 | AQUECEDOR A GAS DE ACUMULACAO,CAPACIDADE DE 500L,MODELO HORI | UN |  | 10756
ZONTAL,CORPO EM ACO CARBONO.FORNECIMENTO
13124 | AQUECEDOR A GAS DE ACUMULACAO, CAPACIDADE DE 500L, MODELO HO | UN | 1 | 10756 | 0 | 10756
RIZONTAL, CORPO EM ACO CARBONO
18.015.0048-A | AQUECEDOR A GAS DE ACUMULACAO,CAPACIDADE DE 500L,MODELO HORI | UN |  | 10756
ZONTAL,CORPO EM ACO CARBONO.FORNECIMENTO
13124 | AQUECEDOR A GAS DE ACUMULACAO, CAPACIDADE DE 500L, MODELO HO | UN | 1 | 10756 | 0 | 10756
RIZONTAL, CORPO EM ACO CARBONO
18.015.0049-0 | AQUECEDOR A GAS DE ACUMULACAO,CAPACIDADE DE 500L,MODELO VERT | UN |  | 10756
ICAL,CORPO EM ACO CARBONO.FORNECIMENTO
13125 | AQUECEDOR A GAS DE ACUMULACAO, CAPACIDADE DE 500L, MODELO VE | UN | 1 | 10756 | 0 | 10756
RTICAL, CORPO EM ACO CARBONO
18.015.0049-A | AQUECEDOR A GAS DE ACUMULACAO,CAPACIDADE DE 500L,MODELO VERT | UN |  | 10756
ICAL,CORPO EM ACO CARBONO.FORNECIMENTO
13125 | AQUECEDOR A GAS DE ACUMULACAO, CAPACIDADE DE 500L, MODELO VE | UN | 1 | 10756 | 0 | 10756
RTICAL, CORPO EM ACO CARBONO
18.015.0052-0 | AQUECEDOR A GAS DE ACUMULACAO,CAPACIDADE DE 750L,MODELO HORI | UN |  | 16263
ZONTAL,CORPO EM ACO CARBONO.FORNECIMENTO
13126 | AQUECEDOR A GAS DE ACUMULACAO, CAPACIDADE DE 750L, MODELO HO | UN | 1 | 16263 | 0 | 16263
RIZONTAL, CORPO EM ACO CARBONO
18.015.0052-A | AQUECEDOR A GAS DE ACUMULACAO,CAPACIDADE DE 750L,MODELO HORI | UN |  | 16263
ZONTAL,CORPO EM ACO CARBONO.FORNECIMENTO
13126 | AQUECEDOR A GAS DE ACUMULACAO, CAPACIDADE DE 750L, MODELO HO | UN | 1 | 16263 | 0 | 16263
RIZONTAL, CORPO EM ACO CARBONO
18.015.0053-0 | AQUECEDOR A GAS DE ACUMULACAO,CAPACIDADE DE 750L,MODELO VERT | UN |  | 16263
ICAL,CORPO EM ACO CARBONO.FORNECIMENTO
13127 | AQUECEDOR A GAS DE ACUMULACAO, CAPACIDADE DE 750L, MODELO VE | UN | 1 | 16263 | 0 | 16263
RTICAL, CORPO EM ACO CARBONO
18.015.0053-A | AQUECEDOR A GAS DE ACUMULACAO,CAPACIDADE DE 750L,MODELO VERT | UN |  | 16263
ICAL,CORPO EM ACO CARBONO.FORNECIMENTO
13127 | AQUECEDOR A GAS DE ACUMULACAO, CAPACIDADE DE 750L, MODELO VE | UN | 1 | 16263 | 0 | 16263
RTICAL, CORPO EM ACO CARBONO
18.015.0055-0 | AQUECEDOR A GAS DE ACUMULACAO,CAPACIDADE DE 1000L,MODELO HOR | UN |  | 18184
IZONTAL,CORPO EM ACO CARBONO.FORNECIMENTO
13128 | AQUECEDOR A GAS DE ACUMULACAO, CAPACIDADE DE 1000L, MODELO H | UN | 1 | 18184 | 0 | 18184
ORIZONTAL, CORPO EM ACO CARBONO
18.015.0055-A | AQUECEDOR A GAS DE ACUMULACAO,CAPACIDADE DE 1000L,MODELO HOR | UN |  | 18184
IZONTAL,CORPO EM ACO CARBONO.FORNECIMENTO
13128 | AQUECEDOR A GAS DE ACUMULACAO, CAPACIDADE DE 1000L, MODELO H | UN | 1 | 18184 | 0 | 18184
ORIZONTAL, CORPO EM ACO CARBONO
18.015.0056-0 | AQUECEDOR A GAS DE ACUMULACAO,CAPACIDADE DE 1000L,MODELO VER | UN |  | 18184
TICAL,CORPO EM ACO CARBONO.FORNECIMENTO
13129 | AQUECEDOR A GAS DE ACUMULACAO, CAPACIDADE DE 1000L, MODELO V | UN | 1 | 18184 | 0 | 18184
ERTICAL, CORPO EM ACO CARBONO
18.015.0056-A | AQUECEDOR A GAS DE ACUMULACAO,CAPACIDADE DE 1000L,MODELO VER | UN |  | 18184
TICAL,CORPO EM ACO CARBONO.FORNECIMENTO
13129 | AQUECEDOR A GAS DE ACUMULACAO, CAPACIDADE DE 1000L, MODELO V | UN | 1 | 18184 | 0 | 18184
ERTICAL, CORPO EM ACO CARBONO
18.015.0060-0 | AQUECEDOR A GAS DE PASSAGEM,RESIDENCIAL,EM CHAPA ESMALTADA,B | UN |  | 674.04
RANCO,DE 6L/MIN.FORNECIMENTO
00749 | AQUECEDOR DE AGUA A GAS, INSTANTANEO, AUTOMATICO, DE 6 A 8 L | UN | 1 | 648.8 | 0 | 648.8
ITROS
05659 | REGISTRO P/GAS, DE 1/2" | UN | 1 | 25.24 | 0 | 25.24
18.015.0060-A | AQUECEDOR A GAS DE PASSAGEM,RESIDENCIAL,EM CHAPA ESMALTADA,B | UN |  | 674.04
RANCO,DE 6L/MIN.FORNECIMENTO
00749 | AQUECEDOR DE AGUA A GAS, INSTANTANEO, AUTOMATICO, DE 6 A 8 L | UN | 1 | 648.8 | 0 | 648.8
ITROS
05659 | REGISTRO P/GAS, DE 1/2" | UN | 1 | 25.24 | 0 | 25.24
18.015.0062-0 | AQUECEDOR A GAS DE PASSAGEM,RESIDENCIAL,EM CHAPA ESMALTADA,B | UN |  | 1380
RANCO,DE 12L/MIN.FORNECIMENTO
13130 | AQUECEDOR A GAS, DE PASSAGEM, RESIDENCIAL, EM CHAPA ESMALTAD | UN | 1 | 1380 | 0 | 1380
A, BRANCO DE 12L/MIN
18.015.0062-A | AQUECEDOR A GAS DE PASSAGEM,RESIDENCIAL,EM CHAPA ESMALTADA,B | UN |  | 1380
RANCO,DE 12L/MIN.FORNECIMENTO
13130 | AQUECEDOR A GAS, DE PASSAGEM, RESIDENCIAL, EM CHAPA ESMALTAD | UN | 1 | 1380 | 0 | 1380
A, BRANCO DE 12L/MIN
18.015.0064-0 | AQUECEDOR A GAS DE PASSAGEM,RESIDENCIAL,EM CHAPA ESMALTADA,B | UN |  | 1759.32
RANCO,DE 18L/MIN.FORNECIMENTO
13131 | AQUECEDOR A GAS, DE PASSAGEM, RESIDENCIAL, EM CHAPA ESMALTAD | UN | 1 | 1759.32 | 0 | 1759.32
A, BRANCO DE 18L/MIN
18.015.0064-A | AQUECEDOR A GAS DE PASSAGEM,RESIDENCIAL,EM CHAPA ESMALTADA,B | UN |  | 1759.32
RANCO,DE 18L/MIN.FORNECIMENTO
13131 | AQUECEDOR A GAS, DE PASSAGEM, RESIDENCIAL, EM CHAPA ESMALTAD | UN | 1 | 1759.32 | 0 | 1759.32
A, BRANCO DE 18L/MIN
18.015.0066-0 | AQUECEDOR A GAS DE PASSAGEM,RESIDENCIAL,EM CHAPA ESMALTADA,B | UN |  | 2256.94
RANCO,DE 22L/MIN.FORNECIMENTO
13132 | AQUECEDOR A GAS, DE PASSAGEM, RESIDENCIAL, EM CHAPA ESMALTAD | UN | 1 | 2256.94 | 0 | 2256.94
A, BRANCO, DE 22L/MIN
18.015.0066-A | AQUECEDOR A GAS DE PASSAGEM,RESIDENCIAL,EM CHAPA ESMALTADA,B | UN |  | 2256.94
RANCO,DE 22L/MIN.FORNECIMENTO
13132 | AQUECEDOR A GAS, DE PASSAGEM, RESIDENCIAL, EM CHAPA ESMALTAD | UN | 1 | 2256.94 | 0 | 2256.94
A, BRANCO, DE 22L/MIN
18.015.0080-0 | FOGAO A GAS RESIDENCIAL,BRANCO,COM 4 BOCAS.FORNECIMENTO | UN |  | 534.57
00743 | FOGAO A GAS RESIDENCIAL, BRANCO, DE 4 BOCAS | UN | 1 | 534.57 | 0 | 534.57
18.015.0080-A | FOGAO A GAS RESIDENCIAL,BRANCO,COM 4 BOCAS.FORNECIMENTO | UN |  | 534.57
00743 | FOGAO A GAS RESIDENCIAL, BRANCO, DE 4 BOCAS | UN | 1 | 534.57 | 0 | 534.57
18.015.0081-0 | FOGAO A GAS RESIDENCIAL,BRANCO,COM 6 BOCAS.FORNECIMENTO | UN |  | 820.96
03934 | FOGAO A GAS RESIDENCIAL, BRANCO, DE 6 BOCAS | UN | 1 | 820.96 | 0 | 820.96
18.015.0081-A | FOGAO A GAS RESIDENCIAL,BRANCO,COM 6 BOCAS.FORNECIMENTO | UN |  | 820.96
03934 | FOGAO A GAS RESIDENCIAL, BRANCO, DE 6 BOCAS | UN | 1 | 820.96 | 0 | 820.96
18.015.0082-0 | FOGAO A GAS,INDUSTRIAL,COM 6 BOCAS,FORNO,GRELHA DE 40X40CM E | UN |  | 1901.34
PERFIL DE 5CM.FORNECIMENTO
03935 | FOGAO A GAS INDUSTRIAL, PINTADO, DE 6 BOCAS, GRELHA DE (40X4 | UN | 1 | 1901.34 | 0 | 1901.34
0)CM, COM FORNO
18.015.0082-A | FOGAO A GAS,INDUSTRIAL,COM 6 BOCAS,FORNO,GRELHA DE 40X40CM E | UN |  | 1901.34
PERFIL DE 5CM.FORNECIMENTO
03935 | FOGAO A GAS INDUSTRIAL, PINTADO, DE 6 BOCAS, GRELHA DE (40X4 | UN | 1 | 1901.34 | 0 | 1901.34
0)CM, COM FORNO
18.015.0083-0 | FOGAO A GAS,INDUSTRIAL,COM 4 BOCAS,FORNO,GRELHA DE 30X30CM E | UN |  | 1253.81
PERFIL DE 5CM.FORNECIMENTO
02588 | FOGAO A GAS INDUSTRIAL, PINTADO, DE 4 BOCAS, GRELHA DE (30X3 | UN | 1 | 1253.81 | 0 | 1253.81
0)CM, COM FORNO
18.015.0083-A | FOGAO A GAS,INDUSTRIAL,COM 4 BOCAS,FORNO,GRELHA DE 30X30CM E | UN |  | 1253.81
PERFIL DE 5CM.FORNECIMENTO
02588 | FOGAO A GAS INDUSTRIAL, PINTADO, DE 4 BOCAS, GRELHA DE (30X3 | UN | 1 | 1253.81 | 0 | 1253.81
0)CM, COM FORNO
18.015.0084-0 | FOGAO A GAS,INDUSTRIAL,COM 3 BOCAS,SEM FORNO,GRELHA DE 30X30 | UN |  | 867.26
CM E PERFIL DE 5CM.FORNECIMENTO
02587 | FOGAO A GAS INDUSTRIAL, PINTADO, 3 BOCAS, GRELHA DE (30X30)C | UN | 1 | 867.26 | 0 | 867.26
M, SEM FORNO
18.015.0084-A | FOGAO A GAS,INDUSTRIAL,COM 3 BOCAS,SEM FORNO,GRELHA DE 30X30 | UN |  | 867.26
CM E PERFIL DE 5CM.FORNECIMENTO
02587 | FOGAO A GAS INDUSTRIAL, PINTADO, 3 BOCAS, GRELHA DE (30X30)C | UN | 1 | 867.26 | 0 | 867.26
M, SEM FORNO
18.015.0085-0 | FOGAO A GAS,INDUSTRIAL,COM 2 BOCAS,SEM FORNO,GRELHA DE 30X30 | UN |  | 533.31
CM E PERFIL DE 5CM.FORNECIMENTO
02589 | FOGAO A GAS INDUSTRIAL, PINTADO DE 2 BOCAS, GRELHA DE (30X30 | UN | 1 | 533.31 | 0 | 533.31
)CM, SEM FORNO
18.015.0085-A | FOGAO A GAS,INDUSTRIAL,COM 2 BOCAS,SEM FORNO,GRELHA DE 30X30 | UN |  | 533.31
CM E PERFIL DE 5CM.FORNECIMENTO
02589 | FOGAO A GAS INDUSTRIAL, PINTADO DE 2 BOCAS, GRELHA DE (30X30 | UN | 1 | 533.31 | 0 | 533.31
)CM, SEM FORNO
18.016.0001-0 | COIFA DE ACO INOX AISI 304/444(#20),NAS DIMENSOES 2,30X1,30X | UN |  | 8009.22
0,60M(COCCAO),COM CALHA COLETORA DE GORDURA EM TODO PERIMETR
O COM DRENO PLUGADO,SUPORTE DE FIXACAO E BOCAIS FLANGEADOS(F
OGAO INDUSTRIAL DE 8 BOCAS).FORNECIMENTO E COLOCACAO
01968 | MAO-DE-OBRA DE PEDREIRO, INCLUSIVE ENCARGOS SOCIAIS | H | 3 | 25.34 | 3 | 78.3006
01999 | MAO-DE-OBRA DE SERVENTE DA CONSTRUCAO CIVIL, INCLUSIVE ENCAR | H | 3 | 18.31 | 3 | 56.5779
GOS SOCIAIS
13133 | COIFA ACO INOX AISI 304/444(#20),DIM.2,30X1,30X0,60M(COCCAO) | UN | 1 | 7874.35 | 0 | 7874.35
,C/CALHA COL.GORD.PERIM.C/DRENO PLUG.SUP.(FOG.IND.8 BOCAS)
18.016.0001-A | COIFA DE ACO INOX AISI 304/444(#20),NAS DIMENSOES 2,30X1,30X | UN |  | 7991.24
0,60M(COCCAO),COM CALHA COLETORA DE GORDURA EM TODO PERIMETR
O COM DRENO PLUGADO,SUPORTE DE FIXACAO E BOCAIS FLANGEADOS(F
OGAO INDUSTRIAL DE 8 BOCAS).FORNECIMENTO E COLOCACAO
13133 | COIFA ACO INOX AISI 304/444(#20),DIM.2,30X1,30X0,60M(COCCAO) | UN | 1 | 7874.35 | 0 | 7874.35
,C/CALHA COL.GORD.PERIM.C/DRENO PLUG.SUP.(FOG.IND.8 BOCAS)
20115 | MAO-DE-OBRA DE PEDREIRO, INCLUSIVE ENCARGOS SOCIAIS DESONERA | H | 3 | 21.96 | 3 | 67.8564
DOS
20132 | MAO-DE-OBRA DE SERVENTE DA CONSTRUCAO CIVIL, INCLUSIVE ENCAR | H | 3 | 15.87 | 3 | 49.0383
GOS SOCIAIS DESONERADOS
18.016.0002-0 | COIFA DE ACO INOX AISI 304/444(#20),NAS DIMENSOES 1,80X1,30X | UN |  | 6927.34
0,60M(COCCAO),COM CALHA COLETORA DE GORDURA EM TODO PERIMETR
O COM DRENO PLUGADO,SUPORTE DE FIXACAO E BOCAIS FLANGEADOS(F
OGAO INDUSTRIAL DE 6 BOCAS).FORNECIMENTO E COLOCACAO
01968 | MAO-DE-OBRA DE PEDREIRO, INCLUSIVE ENCARGOS SOCIAIS | H | 2.35 | 25.34 | 3 | 61.3355
01999 | MAO-DE-OBRA DE SERVENTE DA CONSTRUCAO CIVIL, INCLUSIVE ENCAR | H | 2.35 | 18.31 | 3 | 44.3194
GOS SOCIAIS
13134 | COIFA ACO INOX AISI 304/444(#20),DIM.1,80X1,30X0,60M(COCCAO) | UN | 1 | 6821.69 | 0 | 6821.69
,C/CALHA COL.GORD.DRENO PLUG.SUP.FIX.(FOG.IND.DE 6 BOCAS)
18.016.0002-A | COIFA DE ACO INOX AISI 304/444(#20),NAS DIMENSOES 1,80X1,30X | UN |  | 6913.25
0,60M(COCCAO),COM CALHA COLETORA DE GORDURA EM TODO PERIMETR
O COM DRENO PLUGADO,SUPORTE DE FIXACAO E BOCAIS FLANGEADOS(F
OGAO INDUSTRIAL DE 6 BOCAS).FORNECIMENTO E COLOCACAO
13134 | COIFA ACO INOX AISI 304/444(#20),DIM.1,80X1,30X0,60M(COCCAO) | UN | 1 | 6821.69 | 0 | 6821.69
,C/CALHA COL.GORD.DRENO PLUG.SUP.FIX.(FOG.IND.DE 6 BOCAS)
20115 | MAO-DE-OBRA DE PEDREIRO, INCLUSIVE ENCARGOS SOCIAIS DESONERA | H | 2.35 | 21.96 | 3 | 53.1542
DOS
20132 | MAO-DE-OBRA DE SERVENTE DA CONSTRUCAO CIVIL, INCLUSIVE ENCAR | H | 2.35 | 15.87 | 3 | 38.4133
GOS SOCIAIS DESONERADOS
18.016.0003-0 | COIFA DE ACO INOX AISI 304/444(#20),NAS DIMENSOES 1,30X1,30X | UN |  | 6136.94
0,60M(COCCAO),COM CALHA COLETORA DE GORDURA EM TODO PERIMETR
O COM DRENO PLUGADO,SUPORTE DE FIXACAO E BOCAIS FLANGEADOS(F
OGAO INDUSTRIAL DE 4 BOCAS).FORNECIMENTO E COLOCACAO
01968 | MAO-DE-OBRA DE PEDREIRO, INCLUSIVE ENCARGOS SOCIAIS | H | 1.69 | 25.34 | 3 | 44.1093
01999 | MAO-DE-OBRA DE SERVENTE DA CONSTRUCAO CIVIL, INCLUSIVE ENCAR | H | 1.69 | 18.31 | 3 | 31.8722
GOS SOCIAIS
13135 | COIFA DE ACO INOX AISI 304/444(#20),DIM.1,3X1,30X0,60M(COCCA | UN | 1 | 6060.9665 | 0 | 6060.9665
O),C/CALHA COL.GORD.PER.DRENO PLUG.SUP.FIX.(FOG.IND.4 BOCAS)
18.016.0003-A | COIFA DE ACO INOX AISI 304/444(#20),NAS DIMENSOES 1,30X1,30X | UN |  | 6126.81
0,60M(COCCAO),COM CALHA COLETORA DE GORDURA EM TODO PERIMETR
O COM DRENO PLUGADO,SUPORTE DE FIXACAO E BOCAIS FLANGEADOS(F
OGAO INDUSTRIAL DE 4 BOCAS).FORNECIMENTO E COLOCACAO
13135 | COIFA DE ACO INOX AISI 304/444(#20),DIM.1,3X1,30X0,60M(COCCA | UN | 1 | 6060.9665 | 0 | 6060.9665
O),C/CALHA COL.GORD.PER.DRENO PLUG.SUP.FIX.(FOG.IND.4 BOCAS)
20115 | MAO-DE-OBRA DE PEDREIRO, INCLUSIVE ENCARGOS SOCIAIS DESONERA | H | 1.69 | 21.96 | 3 | 38.2258
DOS
20132 | MAO-DE-OBRA DE SERVENTE DA CONSTRUCAO CIVIL, INCLUSIVE ENCAR | H | 1.69 | 15.87 | 3 | 27.6249
GOS SOCIAIS DESONERADOS
18.016.0004-0 | FILTROS INERCIAIS 50X50CM DE ACO INOX 304(COIFA DE COCCAO).F | UN |  | 632.67
ORNECIMENTO E COLOCACAO
01968 | MAO-DE-OBRA DE PEDREIRO, INCLUSIVE ENCARGOS SOCIAIS | H | 0.67 | 25.34 | 3 | 17.4871
01999 | MAO-DE-OBRA DE SERVENTE DA CONSTRUCAO CIVIL, INCLUSIVE ENCAR | H | 0.67 | 18.31 | 3 | 12.6357
GOS SOCIAIS
13136 | FILTROS INERCIAIS 50X50X5CM, ACO INOX 304 (COIFA DE COCCAO) | UN | 1 | 602.55 | 0 | 602.55
18.016.0004-A | FILTROS INERCIAIS 50X50CM DE ACO INOX 304(COIFA DE COCCAO).F | UN |  | 628.65
ORNECIMENTO E COLOCACAO
13136 | FILTROS INERCIAIS 50X50X5CM, ACO INOX 304 (COIFA DE COCCAO) | UN | 1 | 602.55 | 0 | 602.55
20115 | MAO-DE-OBRA DE PEDREIRO, INCLUSIVE ENCARGOS SOCIAIS DESONERA | H | 0.67 | 21.96 | 3 | 15.1546
DOS
20132 | MAO-DE-OBRA DE SERVENTE DA CONSTRUCAO CIVIL, INCLUSIVE ENCAR | H | 0.67 | 15.87 | 3 | 10.9519
GOS SOCIAIS DESONERADOS
18.016.0005-0 | FILTROS INERCIAIS 40X50CM DE ACO INOX 304(COIFA DE COCCAO).F | UN |  | 586.47
ORNECIMENTO E COLOCACAO
01968 | MAO-DE-OBRA DE PEDREIRO, INCLUSIVE ENCARGOS SOCIAIS | H | 0.67 | 25.34 | 3 | 17.4871
01999 | MAO-DE-OBRA DE SERVENTE DA CONSTRUCAO CIVIL, INCLUSIVE ENCAR | H | 0.67 | 18.31 | 3 | 12.6357
GOS SOCIAIS
13137 | FILTROS INERCIAIS 40X50X5CM, ACO INOX 304(COIFA DE COCCAO) | UN | 1 | 556.35 | 0 | 556.35
18.016.0005-A | FILTROS INERCIAIS 40X50CM DE ACO INOX 304(COIFA DE COCCAO).F | UN |  | 582.45
ORNECIMENTO E COLOCACAO
13137 | FILTROS INERCIAIS 40X50X5CM, ACO INOX 304(COIFA DE COCCAO) | UN | 1 | 556.35 | 0 | 556.35
20115 | MAO-DE-OBRA DE PEDREIRO, INCLUSIVE ENCARGOS SOCIAIS DESONERA | H | 0.67 | 21.96 | 3 | 15.1546
DOS
20132 | MAO-DE-OBRA DE SERVENTE DA CONSTRUCAO CIVIL, INCLUSIVE ENCAR | H | 0.67 | 15.87 | 3 | 10.9519
GOS SOCIAIS DESONERADOS
18.016.0006-0 | DAMPER CORTA FOGO 30X30CM,ACIONAMENTO AUTOMATICO,PELA ACAO D | UN |  | 748.97
E ELEMENTO FUSIVEL,MODELO DCF COM FUSIVEL DE DISPARO(COM ATE
STADO UL)COM ROMPIMENTO EM 72ºC OU 141ºC,COM CHAVE FIM DE CU
RSO.FORNECIMENTO E COLOCACAO
01968 | MAO-DE-OBRA DE PEDREIRO, INCLUSIVE ENCARGOS SOCIAIS | H | 1 | 25.34 | 3 | 26.1002
01999 | MAO-DE-OBRA DE SERVENTE DA CONSTRUCAO CIVIL, INCLUSIVE ENCAR | H | 1 | 18.31 | 3 | 18.8593
GOS SOCIAIS
13138 | DAMPER CORTA FOGO 30X30CM, ACIONAM.AUT.PELA ACAO DE ELEM.FUS | UN | 1 | 704.02 | 0 | 704.02
.MOD.DCF C/FUS.DISP.C/ATESTADO UL C/ROMP.72ºC OU 141ºC
18.016.0006-A | DAMPER CORTA FOGO 30X30CM,ACIONAMENTO AUTOMATICO,PELA ACAO D | UN |  | 742.98
E ELEMENTO FUSIVEL,MODELO DCF COM FUSIVEL DE DISPARO(COM ATE
STADO UL)COM ROMPIMENTO EM 72ºC OU 141ºC,COM CHAVE FIM DE CU
RSO.FORNECIMENTO E COLOCACAO
13138 | DAMPER CORTA FOGO 30X30CM, ACIONAM.AUT.PELA ACAO DE ELEM.FUS | UN | 1 | 704.02 | 0 | 704.02
.MOD.DCF C/FUS.DISP.C/ATESTADO UL C/ROMP.72ºC OU 141ºC
20115 | MAO-DE-OBRA DE PEDREIRO, INCLUSIVE ENCARGOS SOCIAIS DESONERA | H | 1 | 21.96 | 3 | 22.6188
DOS
20132 | MAO-DE-OBRA DE SERVENTE DA CONSTRUCAO CIVIL, INCLUSIVE ENCAR | H | 1 | 15.87 | 3 | 16.3461
GOS SOCIAIS DESONERADOS
18.016.0007-0 | DAMPER CORTA FOGO 35X35CM,ACIONAMENTO AUTOMATICO,PELA ACAO D | UN |  | 883.46
E ELEMENTO FUSIVEL,MODELO DCF COM FUSIVEL DE DISPARO(COM ATE
STADO UL)COM ROMPIMENTO EM 72ºC OU 141ºC,COM CHAVE FIM DE CU
RSO.FORNECIMENTO E COLOCACAO
01968 | MAO-DE-OBRA DE PEDREIRO, INCLUSIVE ENCARGOS SOCIAIS | H | 1.2 | 25.34 | 3 | 31.3202
01999 | MAO-DE-OBRA DE SERVENTE DA CONSTRUCAO CIVIL, INCLUSIVE ENCAR | H | 1.2 | 18.31 | 3 | 22.6312
GOS SOCIAIS
13139 | DAMPER CORTA FOGO 35X35CM,ACION.PELA ACAO ELEM.FUS.MOD.DCF C | UN | 1 | 829.5094 | 0 | 829.5094
/FUS.DISP.(C/AFAST.UL) C/ROMP.72ºC OU 141ºC
18.016.0007-A | DAMPER CORTA FOGO 35X35CM,ACIONAMENTO AUTOMATICO,PELA ACAO D | UN |  | 876.26
E ELEMENTO FUSIVEL,MODELO DCF COM FUSIVEL DE DISPARO(COM ATE
STADO UL)COM ROMPIMENTO EM 72ºC OU 141ºC,COM CHAVE FIM DE CU
RSO.FORNECIMENTO E COLOCACAO
13139 | DAMPER CORTA FOGO 35X35CM,ACION.PELA ACAO ELEM.FUS.MOD.DCF C | UN | 1 | 829.5094 | 0 | 829.5094
/FUS.DISP.(C/AFAST.UL) C/ROMP.72ºC OU 141ºC
20115 | MAO-DE-OBRA DE PEDREIRO, INCLUSIVE ENCARGOS SOCIAIS DESONERA | H | 1.2 | 21.96 | 3 | 27.1426
DOS
20132 | MAO-DE-OBRA DE SERVENTE DA CONSTRUCAO CIVIL, INCLUSIVE ENCAR | H | 1.2 | 15.87 | 3 | 19.6153
GOS SOCIAIS DESONERADOS
18.016.0008-0 | DAMPER CORTA FOGO 35X45CM,ACIONAMENTO AUTOMATICO,PELA ACAO D | UN |  | 995.04
E ELEMENTO FUSIVEL,MODELO DCF COM FUSIVEL DE DISPARO(COM ATE
STADO UL)COM ROMPIMENTO EM 72ºC OU 141ºC,COM CHAVE FIM DE CU
RSO.FORNECIMENTO E COLOCACAO
01968 | MAO-DE-OBRA DE PEDREIRO, INCLUSIVE ENCARGOS SOCIAIS | H | 1.3 | 25.34 | 3 | 33.9303
01999 | MAO-DE-OBRA DE SERVENTE DA CONSTRUCAO CIVIL, INCLUSIVE ENCAR | H | 1.3 | 18.31 | 3 | 24.5171
GOS SOCIAIS
13140 | DAMPER CORTA FOGO 35X45CM,ACIONAM.AUT.PELA ACAO ELEM.FUS.MOD | UN | 1 | 936.6 | 0 | 936.6
.DCF C/FUS.DISP.(C/ATESTADO UL)C/ROMP.EM 72ºC OU 141ºC
18.016.0008-A | DAMPER CORTA FOGO 35X45CM,ACIONAMENTO AUTOMATICO,PELA ACAO D | UN |  | 987.25
E ELEMENTO FUSIVEL,MODELO DCF COM FUSIVEL DE DISPARO(COM ATE
STADO UL)COM ROMPIMENTO EM 72ºC OU 141ºC,COM CHAVE FIM DE CU
RSO.FORNECIMENTO E COLOCACAO
13140 | DAMPER CORTA FOGO 35X45CM,ACIONAM.AUT.PELA ACAO ELEM.FUS.MOD | UN | 1 | 936.6 | 0 | 936.6
.DCF C/FUS.DISP.(C/ATESTADO UL)C/ROMP.EM 72ºC OU 141ºC
20115 | MAO-DE-OBRA DE PEDREIRO, INCLUSIVE ENCARGOS SOCIAIS DESONERA | H | 1.3 | 21.96 | 3 | 29.4044
DOS
20132 | MAO-DE-OBRA DE SERVENTE DA CONSTRUCAO CIVIL, INCLUSIVE ENCAR | H | 1.3 | 15.87 | 3 | 21.2499
GOS SOCIAIS DESONERADOS
18.016.0010-0 | COIFA DE ACO INOXIDAVEL,DE 1,20X0,60M,DE CHAPA 18.304,INCLUS | UN |  | 4438.98
IVE 1,50M DE DUTO COM 310X120MM DE SECAO,EM CHAPA 22,2 EXAUS
TORES CENTRIFUGOS TIPO CARAMUJO,EM CHAPA DE ACO CARBONO 1020
COM MOTOR 1/3CV NAS TENSOES 110/220V. FORNECIMENTO E COLOCA
CAO
01968 | MAO-DE-OBRA DE PEDREIRO, INCLUSIVE ENCARGOS SOCIAIS | H | 2 | 25.34 | 3 | 52.2004
01999 | MAO-DE-OBRA DE SERVENTE DA CONSTRUCAO CIVIL, INCLUSIVE ENCAR | H | 2 | 18.31 | 3 | 37.7186
GOS SOCIAIS
02590 | COIFA DE ACO INOXIDAVEL, CHAPA 18/304, INCL.1,50M DE DUTO C/ | UN | 1 | 4349.07 | 0 | 4349.07
(310X210)MM, 2 EXAUSTORES C/MOTOR ELETR.1/2HP (1,20X0,60)M
18.016.0010-A | COIFA DE ACO INOXIDAVEL,DE 1,20X0,60M,DE CHAPA 18.304,INCLUS | UN |  | 4426.99
IVE 1,50M DE DUTO COM 310X120MM DE SECAO,EM CHAPA 22,2 EXAUS
TORES CENTRIFUGOS TIPO CARAMUJO,EM CHAPA DE ACO CARBONO 1020
COM MOTOR 1/3CV NAS TENSOES 110/220V. FORNECIMENTO E COLOCA
CAO
02590 | COIFA DE ACO INOXIDAVEL, CHAPA 18/304, INCL.1,50M DE DUTO C/ | UN | 1 | 4349.07 | 0 | 4349.07
(310X210)MM, 2 EXAUSTORES C/MOTOR ELETR.1/2HP (1,20X0,60)M
20115 | MAO-DE-OBRA DE PEDREIRO, INCLUSIVE ENCARGOS SOCIAIS DESONERA | H | 2 | 21.96 | 3 | 45.2376
DOS
20132 | MAO-DE-OBRA DE SERVENTE DA CONSTRUCAO CIVIL, INCLUSIVE ENCAR | H | 2 | 15.87 | 3 | 32.6922
GOS SOCIAIS DESONERADOS
18.016.0015-0 | COIFA DE ACO INOXIDAVEL,DE 2,10X1,20M,DE CHAPA 18.304,INCLUS | UN |  | 11094.53
IVE 3,00M DE DUTO COM 500X500MM DE SECAO,EM CHAPA 22,1 EXAUS
TOR CENTRIFUGO TIPO CARAMUJO,EM CHAPA DE ACO CARBONO 1020 CO
M MOTOR 3CV NAS TENSOES 110/220V.FORNECIMENTO E COLOCACAO
01968 | MAO-DE-OBRA DE PEDREIRO, INCLUSIVE ENCARGOS SOCIAIS | H | 3 | 25.34 | 3 | 78.3006
01999 | MAO-DE-OBRA DE SERVENTE DA CONSTRUCAO CIVIL, INCLUSIVE ENCAR | H | 3 | 18.31 | 3 | 56.5779
GOS SOCIAIS
03822 | COIFA DE ACO INOXIDAVEL, CHAPA 18/304, INCLUINDO 3,00M DE DU | UN | 1 | 10959.66 | 0 | 10959.66
TO COM (500X500)MM E EXAUTOR DE 3CV, DE (2,10X1,20)M
18.016.0015-A | COIFA DE ACO INOXIDAVEL,DE 2,10X1,20M,DE CHAPA 18.304,INCLUS | UN |  | 11076.55
IVE 3,00M DE DUTO COM 500X500MM DE SECAO,EM CHAPA 22,1 EXAUS
TOR CENTRIFUGO TIPO CARAMUJO,EM CHAPA DE ACO CARBONO 1020 CO
M MOTOR 3CV NAS TENSOES 110/220V.FORNECIMENTO E COLOCACAO
03822 | COIFA DE ACO INOXIDAVEL, CHAPA 18/304, INCLUINDO 3,00M DE DU | UN | 1 | 10959.66 | 0 | 10959.66
TO COM (500X500)MM E EXAUTOR DE 3CV, DE (2,10X1,20)M
20115 | MAO-DE-OBRA DE PEDREIRO, INCLUSIVE ENCARGOS SOCIAIS DESONERA | H | 3 | 21.96 | 3 | 67.8564
DOS
20132 | MAO-DE-OBRA DE SERVENTE DA CONSTRUCAO CIVIL, INCLUSIVE ENCAR | H | 3 | 15.87 | 3 | 49.0383
GOS SOCIAIS DESONERADOS
18.016.0020-0 | PORTA CACAMBA,LIXEIRA,DE ACO INOXIDAVEL,CHAPA 18.304,MEDINDO | UN |  | 712.57
APROXIMADAMENTE (300X300)MM.FORNECIMENTO E COLOCACAO
01968 | MAO-DE-OBRA DE PEDREIRO, INCLUSIVE ENCARGOS SOCIAIS | H | 0.5 | 25.34 | 3 | 13.0501
01999 | MAO-DE-OBRA DE SERVENTE DA CONSTRUCAO CIVIL, INCLUSIVE ENCAR | H | 0.5 | 18.31 | 3 | 9.4296
GOS SOCIAIS
03823 | PORTA CACAMBA, LIXEIRA, EM ACO INOXIDAVEL, CHAPA 18/304, MED | UN | 1 | 690.1 | 0 | 690.1
INDO APROXIMADAMENTE (300X300)MM
18.016.0020-A | PORTA CACAMBA,LIXEIRA,DE ACO INOXIDAVEL,CHAPA 18.304,MEDINDO | UN |  | 709.58
APROXIMADAMENTE (300X300)MM.FORNECIMENTO E COLOCACAO
03823 | PORTA CACAMBA, LIXEIRA, EM ACO INOXIDAVEL, CHAPA 18/304, MED | UN | 1 | 690.1 | 0 | 690.1
INDO APROXIMADAMENTE (300X300)MM
20115 | MAO-DE-OBRA DE PEDREIRO, INCLUSIVE ENCARGOS SOCIAIS DESONERA | H | 0.5 | 21.96 | 3 | 11.3094
DOS
20132 | MAO-DE-OBRA DE SERVENTE DA CONSTRUCAO CIVIL, INCLUSIVE ENCAR | H | 0.5 | 15.87 | 3 | 8.1731
GOS SOCIAIS DESONERADOS
18.016.0025-0 | TANQUE DE ACO INOXIDAVEL,EM CHAPA 22.304,MEDINDO APROXIMADAM | UN |  | 424.35
ENTE (520X540X300)MM,CAPACIDADE DE 30L,COM ESFREGADOR,EXCLUS
IVE TORNEIRA.FORNECIMENTO
03824 | TANQUE DE ACO INOXIDAVEL, CHAPA 22/304, CAPACIDADE DE 30 LIT | UN | 1 | 424.35 | 0 | 424.35
ROS, COM ESFREGADOR, MEDINDO APROXIMADAMENTE (520X540X300)MM
18.016.0025-A | TANQUE DE ACO INOXIDAVEL,EM CHAPA 22.304,MEDINDO APROXIMADAM | UN |  | 424.35
ENTE (520X540X300)MM,CAPACIDADE DE 30L,COM ESFREGADOR,EXCLUS
IVE TORNEIRA.FORNECIMENTO
03824 | TANQUE DE ACO INOXIDAVEL, CHAPA 22/304, CAPACIDADE DE 30 LIT | UN | 1 | 424.35 | 0 | 424.35
ROS, COM ESFREGADOR, MEDINDO APROXIMADAMENTE (520X540X300)MM
18.016.0027-0 | TANQUE INDUSTRIAL EM ACO INOXIDAVEL AISI 304,PARA LAVAGEM DE | UN |  | 2662.8
PANELOES,MEDINDO APROXIMADAMENTE (0,61X0,706X0,305)M.FORNEC
IMENTO E COLOCACAO
01968 | MAO-DE-OBRA DE PEDREIRO, INCLUSIVE ENCARGOS SOCIAIS | H | 1 | 25.34 | 3 | 26.1002
01999 | MAO-DE-OBRA DE SERVENTE DA CONSTRUCAO CIVIL, INCLUSIVE ENCAR | H | 1 | 18.31 | 3 | 18.8593
GOS SOCIAIS
13141 | TANQUE INDUSTRIAL EM ACO INOXIDAVEL AISI 304, PARA LAVAGEM D | UN | 1 | 2617.85 | 0 | 2617.85
E PANELOES, MEDINDO APROXIMADAMENTE (0,61X0,706X0,305)M
18.016.0027-A | TANQUE INDUSTRIAL EM ACO INOXIDAVEL AISI 304,PARA LAVAGEM DE | UN |  | 2656.81
PANELOES,MEDINDO APROXIMADAMENTE (0,61X0,706X0,305)M.FORNEC
IMENTO E COLOCACAO
13141 | TANQUE INDUSTRIAL EM ACO INOXIDAVEL AISI 304, PARA LAVAGEM D | UN | 1 | 2617.85 | 0 | 2617.85
E PANELOES, MEDINDO APROXIMADAMENTE (0,61X0,706X0,305)M
20115 | MAO-DE-OBRA DE PEDREIRO, INCLUSIVE ENCARGOS SOCIAIS DESONERA | H | 1 | 21.96 | 3 | 22.6188
DOS
20132 | MAO-DE-OBRA DE SERVENTE DA CONSTRUCAO CIVIL, INCLUSIVE ENCAR | H | 1 | 15.87 | 3 | 16.3461
GOS SOCIAIS DESONERADOS
18.016.0030-0 | BANCA DE ACO INOXIDAVEL,MEDINDO APROXIMADAMENTE (2,00X0,55)M | UN |  | 2736.85
,EM CHAPA 18.304,COM UMA CUBA MEDINDO APROXIMADAMENTE (500X4
00X200)MM,EM CHAPA 20304,VALVULA DE ESCOAMENTO TIPO AMERICAN
A 1623,SIFAO 1680 1.1/2" X 1.1/2",SOBRE APOIOS DE ALVENARIA
DE MEIA VEZ E VERGA DE CONCRETO,SEM REVESTIMENTO,EXCLUSIVE T
ORNEIRA.FORNECIMENTO E COLOCACAO
01648 | ALVENARIA TIJ. FURADO 10X20X20CM | M2 | 1.2 | 66.3177 | 0 | 79.5812
01968 | MAO-DE-OBRA DE PEDREIRO, INCLUSIVE ENCARGOS SOCIAIS | H | 1 | 25.34 | 3 | 26.1002
01999 | MAO-DE-OBRA DE SERVENTE DA CONSTRUCAO CIVIL, INCLUSIVE ENCAR | H | 1 | 18.31 | 3 | 18.8593
GOS SOCIAIS
02356 | SIFAO EM METAL CROMADO, DE 1.1/2"X1.1/2" | UN | 1 | 92.15 | 0 | 92.15
02565 | BANCA DE ACO INOXIDAVEL, MED. APROX.(2,00X0,55)M, CHAPA 18/3 | UN | 1 | 2389 | 0 | 2389
04,C/UMA CUBA MED. APROX. (500X400X200)MM, CHAPA 20/304
02593 | VALVULA DE ESCOAMENTO, P/PIA DE COZINHA, 1623, EM METAL CROM | UN | 1 | 33.23 | 0 | 33.23
ADO, DE 1.1/2"X3.3/4"
03083 | VERGAS CONCR. ARMADO P/ ALVEN. | M3 | 0.04 | 2448.4148 | 0 | 97.9366
18.016.0030-A | BANCA DE ACO INOXIDAVEL,MEDINDO APROXIMADAMENTE (2,00X0,55)M | UN |  | 2717.7
,EM CHAPA 18.304,COM UMA CUBA MEDINDO APROXIMADAMENTE (500X4
00X200)MM,EM CHAPA 20304,VALVULA DE ESCOAMENTO TIPO AMERICAN
A 1623,SIFAO 1680 1.1/2" X 1.1/2",SOBRE APOIOS DE ALVENARIA
DE MEIA VEZ E VERGA DE CONCRETO,SEM REVESTIMENTO,EXCLUSIVE T
ORNEIRA.FORNECIMENTO E COLOCACAO
02356 | SIFAO EM METAL CROMADO, DE 1.1/2"X1.1/2" | UN | 1 | 92.15 | 0 | 92.15
02565 | BANCA DE ACO INOXIDAVEL, MED. APROX.(2,00X0,55)M, CHAPA 18/3 | UN | 1 | 2389 | 0 | 2389
04,C/UMA CUBA MED. APROX. (500X400X200)MM, CHAPA 20/304
02593 | VALVULA DE ESCOAMENTO, P/PIA DE COZINHA, 1623, EM METAL CROM | UN | 1 | 33.23 | 0 | 33.23
ADO, DE 1.1/2"X3.3/4"
20115 | MAO-DE-OBRA DE PEDREIRO, INCLUSIVE ENCARGOS SOCIAIS DESONERA | H | 1 | 21.96 | 3 | 22.6188
DOS
20132 | MAO-DE-OBRA DE SERVENTE DA CONSTRUCAO CIVIL, INCLUSIVE ENCAR | H | 1 | 15.87 | 3 | 16.3461
GOS SOCIAIS DESONERADOS
30312 | VERGAS CONCR. ARMADO P/ ALVEN. | M3 | 0.04 | 2285.9838 | 0 | 91.4394
30344 | ALVENARIA TIJ. FURADO 10X20X20CM | M2 | 1.2 | 60.7673 | 0 | 72.9208
18.016.0035-0 | BANCA DE ACO INOXIDAVEL,MEDINDO APROXIMADAMENTE(2,00X0,55)M, | UN |  | 2862.23
EM CHAPA 18.304,COM DUAS CUBAS MEDINDO APROXIMADAMENTE (500X
400X200)MM,EM CHAPA 20.304,VALVULA DE ESCOAMENTO TIPO AMERIC
ANA 1623,2 SIFOES 1680 1.1/2" X 1.1/2",SOBRE APOIOS DE ALVEN
ARIA DE MEIA VEZ E VERGA DE CONCRETO,SEM REVESTIMENTO,EXCLUS
IVE TORNEIRA.FORNECIMENTO E COLOCACAO
01648 | ALVENARIA TIJ. FURADO 10X20X20CM | M2 | 1.2 | 66.3177 | 0 | 79.5812
01968 | MAO-DE-OBRA DE PEDREIRO, INCLUSIVE ENCARGOS SOCIAIS | H | 1 | 25.34 | 3 | 26.1002
01999 | MAO-DE-OBRA DE SERVENTE DA CONSTRUCAO CIVIL, INCLUSIVE ENCAR | H | 1 | 18.31 | 3 | 18.8593
GOS SOCIAIS
02356 | SIFAO EM METAL CROMADO, DE 1.1/2"X1.1/2" | UN | 2 | 92.15 | 0 | 184.3
02593 | VALVULA DE ESCOAMENTO, P/PIA DE COZINHA, 1623, EM METAL CROM | UN | 2 | 33.23 | 0 | 66.46
ADO, DE 1.1/2"X3.3/4"
02641 | BANCA DE ACO INOXIDAVEL, CHAPA 18/304, COM DUAS CUBAS DE (50 | UN | 1 | 2389 | 0 | 2389
0X400X200)MM, CHAPA 20/304, DE (0,55X2,00)M
03083 | VERGAS CONCR. ARMADO P/ ALVEN. | M3 | 0.04 | 2448.4148 | 0 | 97.9366
18.016.0035-A | BANCA DE ACO INOXIDAVEL,MEDINDO APROXIMADAMENTE(2,00X0,55)M, | UN |  | 2843.08
EM CHAPA 18.304,COM DUAS CUBAS MEDINDO APROXIMADAMENTE (500X
400X200)MM,EM CHAPA 20.304,VALVULA DE ESCOAMENTO TIPO AMERIC
ANA 1623,2 SIFOES 1680 1.1/2" X 1.1/2",SOBRE APOIOS DE ALVEN
ARIA DE MEIA VEZ E VERGA DE CONCRETO,SEM REVESTIMENTO,EXCLUS
IVE TORNEIRA.FORNECIMENTO E COLOCACAO
02356 | SIFAO EM METAL CROMADO, DE 1.1/2"X1.1/2" | UN | 2 | 92.15 | 0 | 184.3
02593 | VALVULA DE ESCOAMENTO, P/PIA DE COZINHA, 1623, EM METAL CROM | UN | 2 | 33.23 | 0 | 66.46
ADO, DE 1.1/2"X3.3/4"
02641 | BANCA DE ACO INOXIDAVEL, CHAPA 18/304, COM DUAS CUBAS DE (50 | UN | 1 | 2389 | 0 | 2389
0X400X200)MM, CHAPA 20/304, DE (0,55X2,00)M
20115 | MAO-DE-OBRA DE PEDREIRO, INCLUSIVE ENCARGOS SOCIAIS DESONERA | H | 1 | 21.96 | 3 | 22.6188
DOS
20132 | MAO-DE-OBRA DE SERVENTE DA CONSTRUCAO CIVIL, INCLUSIVE ENCAR | H | 1 | 15.87 | 3 | 16.3461
GOS SOCIAIS DESONERADOS
30312 | VERGAS CONCR. ARMADO P/ ALVEN. | M3 | 0.04 | 2285.9838 | 0 | 91.4394
30344 | ALVENARIA TIJ. FURADO 10X20X20CM | M2 | 1.2 | 60.7673 | 0 | 72.9208
18.016.0040-0 | CUBA DE ACO INOXIDAVEL,MEDINDO APROXIMADAMENTE (500X400X200) | UN |  | 587.7
MM,EM CHAPA 20.304,VALVULA DE ESCOAMENTO TIPO AMERICANA 1623
,SIFAO 1680 1.1/2" X 1.1/2",EXCLUSIVE TORNEIRA.FORNECIMENTO
E COLOCACAO
01968 | MAO-DE-OBRA DE PEDREIRO, INCLUSIVE ENCARGOS SOCIAIS | H | 0.7 | 25.34 | 3 | 18.2701
01999 | MAO-DE-OBRA DE SERVENTE DA CONSTRUCAO CIVIL, INCLUSIVE ENCAR | H | 0.7 | 18.31 | 3 | 13.2015
GOS SOCIAIS
02356 | SIFAO EM METAL CROMADO, DE 1.1/2"X1.1/2" | UN | 1 | 92.15 | 0 | 92.15
02592 | CUBA DE ACO INOXIDAVEL, CHAPA 20/304, SIMPLES, MEDINDO APROX | UN | 1 | 430.85 | 0 | 430.85
IMADAMENTE (500X400X200)MM, CHAPA 20/304
02593 | VALVULA DE ESCOAMENTO, P/PIA DE COZINHA, 1623, EM METAL CROM | UN | 1 | 33.23 | 0 | 33.23
ADO, DE 1.1/2"X3.3/4"
18.016.0040-A | CUBA DE ACO INOXIDAVEL,MEDINDO APROXIMADAMENTE (500X400X200) | UN |  | 583.5
MM,EM CHAPA 20.304,VALVULA DE ESCOAMENTO TIPO AMERICANA 1623
,SIFAO 1680 1.1/2" X 1.1/2",EXCLUSIVE TORNEIRA.FORNECIMENTO
E COLOCACAO
02356 | SIFAO EM METAL CROMADO, DE 1.1/2"X1.1/2" | UN | 1 | 92.15 | 0 | 92.15
02592 | CUBA DE ACO INOXIDAVEL, CHAPA 20/304, SIMPLES, MEDINDO APROX | UN | 1 | 430.85 | 0 | 430.85
IMADAMENTE (500X400X200)MM, CHAPA 20/304
02593 | VALVULA DE ESCOAMENTO, P/PIA DE COZINHA, 1623, EM METAL CROM | UN | 1 | 33.23 | 0 | 33.23
ADO, DE 1.1/2"X3.3/4"
20115 | MAO-DE-OBRA DE PEDREIRO, INCLUSIVE ENCARGOS SOCIAIS DESONERA | H | 0.7 | 21.96 | 3 | 15.8332
DOS
20132 | MAO-DE-OBRA DE SERVENTE DA CONSTRUCAO CIVIL, INCLUSIVE ENCAR | H | 0.7 | 15.87 | 3 | 11.4423
GOS SOCIAIS DESONERADOS
18.016.0042-0 | CUBA DUPLA DE ACO INOXIDAVEL,MEDINDO APROXIMADAMENTE (820X34 | UN |  | 818.05
0X150)MM,EM CHAPA 20.304,COM 2 VALVULAS DE ESCOAMENTO TIPO A
MERICANA 1623,2 SIFOES 1680 1.1/2" X 1.1/2",EXCLUSIVE TORNEI
RA.FORNECIMENTO E COLOCACAO
01968 | MAO-DE-OBRA DE PEDREIRO, INCLUSIVE ENCARGOS SOCIAIS | H | 1 | 25.34 | 3 | 26.1002
01999 | MAO-DE-OBRA DE SERVENTE DA CONSTRUCAO CIVIL, INCLUSIVE ENCAR | H | 1 | 18.31 | 3 | 18.8593
GOS SOCIAIS
02356 | SIFAO EM METAL CROMADO, DE 1.1/2"X1.1/2" | UN | 2 | 92.15 | 0 | 184.3
02593 | VALVULA DE ESCOAMENTO, P/PIA DE COZINHA, 1623, EM METAL CROM | UN | 2 | 33.23 | 0 | 66.46
ADO, DE 1.1/2"X3.3/4"
03827 | CUBA DE ACO INOXIDAVEL, CHAPA 20/304, DUPLA, MEDINDO APROXIM | UN | 1 | 522.34 | 0 | 522.34
ADAMENTE (820X340X150)MM
18.016.0042-A | CUBA DUPLA DE ACO INOXIDAVEL,MEDINDO APROXIMADAMENTE (820X34 | UN |  | 812.06
0X150)MM,EM CHAPA 20.304,COM 2 VALVULAS DE ESCOAMENTO TIPO A
MERICANA 1623,2 SIFOES 1680 1.1/2" X 1.1/2",EXCLUSIVE TORNEI
RA.FORNECIMENTO E COLOCACAO
02356 | SIFAO EM METAL CROMADO, DE 1.1/2"X1.1/2" | UN | 2 | 92.15 | 0 | 184.3
02593 | VALVULA DE ESCOAMENTO, P/PIA DE COZINHA, 1623, EM METAL CROM | UN | 2 | 33.23 | 0 | 66.46
ADO, DE 1.1/2"X3.3/4"
03827 | CUBA DE ACO INOXIDAVEL, CHAPA 20/304, DUPLA, MEDINDO APROXIM | UN | 1 | 522.34 | 0 | 522.34
ADAMENTE (820X340X150)MM
20115 | MAO-DE-OBRA DE PEDREIRO, INCLUSIVE ENCARGOS SOCIAIS DESONERA | H | 1 | 21.96 | 3 | 22.6188
DOS
20132 | MAO-DE-OBRA DE SERVENTE DA CONSTRUCAO CIVIL, INCLUSIVE ENCAR | H | 1 | 15.87 | 3 | 16.3461
GOS SOCIAIS DESONERADOS
18.016.0045-0 | BANCA SECA DE ACO INOXIDAVEL,COM LARGURA APROXIMADA DE 0,55M | M |  | 1108.41
,ATE 3,00M DE COMPRIMENTO,EM CHAPA 18.304,SOBRE APOIOS DE AL
VENARIA DE MEIA VEZ E VERGA DE CONCRETO,SEM REVESTIMENTO.FOR
NECIMENTO E COLOCACAO
01648 | ALVENARIA TIJ. FURADO 10X20X20CM | M2 | 1.2 | 66.3177 | 0 | 79.5812
01968 | MAO-DE-OBRA DE PEDREIRO, INCLUSIVE ENCARGOS SOCIAIS | H | 0.5 | 25.34 | 3 | 13.0501
01999 | MAO-DE-OBRA DE SERVENTE DA CONSTRUCAO CIVIL, INCLUSIVE ENCAR | H | 0.5 | 18.31 | 3 | 9.4296
GOS SOCIAIS
02594 | BANCA DE ACO INOXIDAVEL, CHAPA 18/304, COM LARGURA APROXIMAD | M | 1 | 957.39 | 0 | 957.39
A DE 0,55M, SENDO BANCA SECA, MEDINDO ATE 3,00M COMPRIMENTO
03083 | VERGAS CONCR. ARMADO P/ ALVEN. | M3 | 0.02 | 2448.4148 | 0 | 48.9683
18.016.0045-A | BANCA SECA DE ACO INOXIDAVEL,COM LARGURA APROXIMADA DE 0,55M | M |  | 1095.51
,ATE 3,00M DE COMPRIMENTO,EM CHAPA 18.304,SOBRE APOIOS DE AL
VENARIA DE MEIA VEZ E VERGA DE CONCRETO,SEM REVESTIMENTO.FOR
NECIMENTO E COLOCACAO
02594 | BANCA DE ACO INOXIDAVEL, CHAPA 18/304, COM LARGURA APROXIMAD | M | 1 | 957.39 | 0 | 957.39
A DE 0,55M, SENDO BANCA SECA, MEDINDO ATE 3,00M COMPRIMENTO
20115 | MAO-DE-OBRA DE PEDREIRO, INCLUSIVE ENCARGOS SOCIAIS DESONERA | H | 0.5 | 21.96 | 3 | 11.3094
DOS
20132 | MAO-DE-OBRA DE SERVENTE DA CONSTRUCAO CIVIL, INCLUSIVE ENCAR | H | 0.5 | 15.87 | 3 | 8.1731
GOS SOCIAIS DESONERADOS
30312 | VERGAS CONCR. ARMADO P/ ALVEN. | M3 | 0.02 | 2285.9838 | 0 | 45.7197
30344 | ALVENARIA TIJ. FURADO 10X20X20CM | M2 | 1.2 | 60.7673 | 0 | 72.9208
18.016.0050-0 | MICTORIO COLETIVO DE ACO INOXIDAVEL,COM SECAO DE (580X300)MM | M |  | 1108.27
,EM CHAPA 20.304,COM CRIVO DE SAIDA DE 1.1/4",REGISTRO DE PR
ESSAO 1416 DE 3/4",COM CANOPLA E VOLANTE EM METAL CROMADO.FO
RNECIMENTO
02586 | REGISTRO DE PRESSAO, DE 3/4" | UN | 1 | 37.27 | 0 | 37.27
02591 | MICTORIO COLETIVO, DE ACO INOXIDAVEL, CHAPA 20/304, C/CRIVO | M | 1 | 1071 | 0 | 1071
DE SAIDA CROMADA, C/SECAO (580X300)MM
18.016.0050-A | MICTORIO COLETIVO DE ACO INOXIDAVEL,COM SECAO DE (580X300)MM | M |  | 1108.27
,EM CHAPA 20.304,COM CRIVO DE SAIDA DE 1.1/4",REGISTRO DE PR
ESSAO 1416 DE 3/4",COM CANOPLA E VOLANTE EM METAL CROMADO.FO
RNECIMENTO
02586 | REGISTRO DE PRESSAO, DE 3/4" | UN | 1 | 37.27 | 0 | 37.27
02591 | MICTORIO COLETIVO, DE ACO INOXIDAVEL, CHAPA 20/304, C/CRIVO | M | 1 | 1071 | 0 | 1071
DE SAIDA CROMADA, C/SECAO (580X300)MM
18.016.0051-0 | MICTORIO COLETIVO DE ACO INOXIDAVEL,COM SECAO DE (380X250)MM | M |  | 1117.69
,EM CHAPA 20.304,COM CRIVO DE SAIDA DE 1.1/4",REGISTRO DE PR
ESSAO 1416 DE 3/4",COM CANOPLA E VOLANTE EM METAL CROMADO.FO
RNECIMENTO
02586 | REGISTRO DE PRESSAO, DE 3/4" | UN | 1 | 37.27 | 0 | 37.27
03907 | MICTORIO COLETIVO, DE ACO INOXIDAVEL, CHAPA 20/304, COM CRIV | M | 1 | 1080.42 | 0 | 1080.42
O DE SAIDA CROMADA, COM SECAO DE (380X250)MM
18.016.0051-A | MICTORIO COLETIVO DE ACO INOXIDAVEL,COM SECAO DE (380X250)MM | M |  | 1117.69
,EM CHAPA 20.304,COM CRIVO DE SAIDA DE 1.1/4",REGISTRO DE PR
ESSAO 1416 DE 3/4",COM CANOPLA E VOLANTE EM METAL CROMADO.FO
RNECIMENTO
02586 | REGISTRO DE PRESSAO, DE 3/4" | UN | 1 | 37.27 | 0 | 37.27
03907 | MICTORIO COLETIVO, DE ACO INOXIDAVEL, CHAPA 20/304, COM CRIV | M | 1 | 1080.42 | 0 | 1080.42
O DE SAIDA CROMADA, COM SECAO DE (380X250)MM
18.016.0055-0 | MICTORIO COLETIVO EM ACO INOXIDAVEL AISI 304,MEDINDO APROXIM | UN |  | 1744.29
ADAMENTE (1800X290X350)MM,INCLUSIVE KIT DE INSTALACAO COMPRE
ENDENDO: PARAFUSOS,BUCHAS,SIFAO EXTENSIVEL E VALVULA INOX.FO
RNECIMENTO
02356 | SIFAO EM METAL CROMADO, DE 1.1/2"X1.1/2" | UN | 1 | 92.15 | 0 | 92.15
03950 | VALVULA DE ESCOAMENTO, P/TANQUE, 1606, EM METAL CROMADO, DE | UN | 1 | 69.94 | 0 | 69.94
1.1/2"
13142 | MICTORIO COLETIVO EM ACO INOX. AISI304,MED. APROX.(1800X290X | UN | 1 | 1582.2 | 0 | 1582.2
350)MM,C/KIT INST.INC.PARAFUSOS,BUCHAS,SIFAO EXT.E VALV.INOX
18.016.0055-A | MICTORIO COLETIVO EM ACO INOXIDAVEL AISI 304,MEDINDO APROXIM | UN |  | 1744.29
ADAMENTE (1800X290X350)MM,INCLUSIVE KIT DE INSTALACAO COMPRE
ENDENDO: PARAFUSOS,BUCHAS,SIFAO EXTENSIVEL E VALVULA INOX.FO
RNECIMENTO
02356 | SIFAO EM METAL CROMADO, DE 1.1/2"X1.1/2" | UN | 1 | 92.15 | 0 | 92.15
03950 | VALVULA DE ESCOAMENTO, P/TANQUE, 1606, EM METAL CROMADO, DE | UN | 1 | 69.94 | 0 | 69.94
1.1/2"
13142 | MICTORIO COLETIVO EM ACO INOX. AISI304,MED. APROX.(1800X290X | UN | 1 | 1582.2 | 0 | 1582.2
350)MM,C/KIT INST.INC.PARAFUSOS,BUCHAS,SIFAO EXT.E VALV.INOX
18.016.0060-0 | LAVATORIO COLETIVO DE ACO INOXIDAVEL COM 1.000MM DE SECAO EM | M |  | 1359.43
CHAPA 20.304,PARA 2 PONTOS DE AGUA,CRIVO DE SAIDA EM 1.1/4"
,EXCLUSIVE TORNEIRAS.FORNECIMENTO E COLOCACAO
01968 | MAO-DE-OBRA DE PEDREIRO, INCLUSIVE ENCARGOS SOCIAIS | H | 1.5 | 25.34 | 3 | 39.1503
01999 | MAO-DE-OBRA DE SERVENTE DA CONSTRUCAO CIVIL, INCLUSIVE ENCAR | H | 1.5 | 18.31 | 3 | 28.289
GOS SOCIAIS
05517 | LAVATORIO DE ACO INOXIDAVEL, COLETIVO, CHAPA 20/304, PARA 2 | M | 1 | 1292 | 0 | 1292
PONTOS DE AGUA E CRIVO DE SAIDA DE 1.1/4"
18.016.0060-A | LAVATORIO COLETIVO DE ACO INOXIDAVEL COM 1.000MM DE SECAO EM | M |  | 1350.44
CHAPA 20.304,PARA 2 PONTOS DE AGUA,CRIVO DE SAIDA EM 1.1/4"
,EXCLUSIVE TORNEIRAS.FORNECIMENTO E COLOCACAO
05517 | LAVATORIO DE ACO INOXIDAVEL, COLETIVO, CHAPA 20/304, PARA 2 | M | 1 | 1292 | 0 | 1292
PONTOS DE AGUA E CRIVO DE SAIDA DE 1.1/4"
20115 | MAO-DE-OBRA DE PEDREIRO, INCLUSIVE ENCARGOS SOCIAIS DESONERA | H | 1.5 | 21.96 | 3 | 33.9282
DOS
20132 | MAO-DE-OBRA DE SERVENTE DA CONSTRUCAO CIVIL, INCLUSIVE ENCAR | H | 1.5 | 15.87 | 3 | 24.5192
GOS SOCIAIS DESONERADOS
18.016.0070-0 | LAVATORIO INDUSTRIAL EM ACO INOXIDAVEL AISI 304,MEDINDO APRO | UN |  | 2035.16
XIMADAMENTE (400X405X280)MM,INCLUSIVE BICA,VALVULA DE ACIONA
MENTO E KIT DE INSTALACAO COMPREENDENDO: PARAFUSOS,BUCHAS E
VALVULA.FORNECIMENTO E COLOCACAO
01968 | MAO-DE-OBRA DE PEDREIRO, INCLUSIVE ENCARGOS SOCIAIS | H | 4.2 | 25.34 | 3 | 109.6208
01999 | MAO-DE-OBRA DE SERVENTE DA CONSTRUCAO CIVIL, INCLUSIVE ENCAR | H | 4.2 | 18.31 | 3 | 79.2091
GOS SOCIAIS
02356 | SIFAO EM METAL CROMADO, DE 1.1/2"X1.1/2" | UN | 1 | 92.15 | 0 | 92.15
13143 | LAVABO IND.ACO INOX.AISI304,MED.APROX.(400X450X208)MM,INCL.B | UN | 1 | 1754.19 | 0 | 1754.19
ICA,VALV.ACIONAMENTO E KIT INST.INC.PARAFUSOS,BUCHAS E VALV.
18.016.0070-A | LAVATORIO INDUSTRIAL EM ACO INOXIDAVEL AISI 304,MEDINDO APRO | UN |  | 2009.99
XIMADAMENTE (400X405X280)MM,INCLUSIVE BICA,VALVULA DE ACIONA
MENTO E KIT DE INSTALACAO COMPREENDENDO: PARAFUSOS,BUCHAS E
VALVULA.FORNECIMENTO E COLOCACAO
02356 | SIFAO EM METAL CROMADO, DE 1.1/2"X1.1/2" | UN | 1 | 92.15 | 0 | 92.15
13143 | LAVABO IND.ACO INOX.AISI304,MED.APROX.(400X450X208)MM,INCL.B | UN | 1 | 1754.19 | 0 | 1754.19
ICA,VALV.ACIONAMENTO E KIT INST.INC.PARAFUSOS,BUCHAS E VALV.
20115 | MAO-DE-OBRA DE PEDREIRO, INCLUSIVE ENCARGOS SOCIAIS DESONERA | H | 4.2 | 21.96 | 3 | 94.999
DOS
20132 | MAO-DE-OBRA DE SERVENTE DA CONSTRUCAO CIVIL, INCLUSIVE ENCAR | H | 4.2 | 15.87 | 3 | 68.6536
GOS SOCIAIS DESONERADOS
18.016.0080-0 | SECADOR DE MAOS EM ACO INOXIDAVEL,COM SISTEMA FOTO-CELULAR B | UN |  | 782.32
I-VOLT,EXCLUSIVE PONTO DE TOMADA.FORNECIMENTO E COLOCACAO
01968 | MAO-DE-OBRA DE PEDREIRO, INCLUSIVE ENCARGOS SOCIAIS | H | 0.5 | 25.34 | 3 | 13.0501
01999 | MAO-DE-OBRA DE SERVENTE DA CONSTRUCAO CIVIL, INCLUSIVE ENCAR | H | 0.5 | 18.31 | 3 | 9.4296
GOS SOCIAIS
13144 | SECADOR DE MAOS EM ACO INOXIDAVEL, COM SISTEMA FOTO-CELULAR | UN | 1 | 759.85 | 0 | 759.85
BI-VOLT
18.016.0080-A | SECADOR DE MAOS EM ACO INOXIDAVEL,COM SISTEMA FOTO-CELULAR B | UN |  | 779.33
I-VOLT,EXCLUSIVE PONTO DE TOMADA.FORNECIMENTO E COLOCACAO
13144 | SECADOR DE MAOS EM ACO INOXIDAVEL, COM SISTEMA FOTO-CELULAR | UN | 1 | 759.85 | 0 | 759.85
BI-VOLT
20115 | MAO-DE-OBRA DE PEDREIRO, INCLUSIVE ENCARGOS SOCIAIS DESONERA | H | 0.5 | 21.96 | 3 | 11.3094
DOS
20132 | MAO-DE-OBRA DE SERVENTE DA CONSTRUCAO CIVIL, INCLUSIVE ENCAR | H | 0.5 | 15.87 | 3 | 8.1731
GOS SOCIAIS DESONERADOS
18.016.0100-0 | BARRA DE APOIO PARA LAVATORIO DE CENTRO,EM ACO INOXIDAVEL AI | UN |  | 353.95
SI 304,TUBO DE 1.1/4",INCLUSIVE FIXACAO COM PARAFUSOS INOXID
AVEIS E BUCHAS PLASTICAS,MEDINDO 60X40CM,PARA PESSOAS COM NE
CESSIDADES ESPECIFICAS.FORNECIMENTO E COLOCACAO
01968 | MAO-DE-OBRA DE PEDREIRO, INCLUSIVE ENCARGOS SOCIAIS | H | 1 | 25.34 | 3 | 26.1002
01999 | MAO-DE-OBRA DE SERVENTE DA CONSTRUCAO CIVIL, INCLUSIVE ENCAR | H | 1 | 18.31 | 3 | 18.8593
GOS SOCIAIS
13145 | BARRA DE APOIO,EM ACO INOXIDAVEL AISI304DIAM 1.1/4",PARA LAV | UN | 1 | 309 | 0 | 309
ATORIO DE CENTRO MED(60X40)CM,INCL PARAF INOX E BUCHAS PLAST
18.016.0100-A | BARRA DE APOIO PARA LAVATORIO DE CENTRO,EM ACO INOXIDAVEL AI | UN |  | 347.96
SI 304,TUBO DE 1.1/4",INCLUSIVE FIXACAO COM PARAFUSOS INOXID
AVEIS E BUCHAS PLASTICAS,MEDINDO 60X40CM,PARA PESSOAS COM NE
CESSIDADES ESPECIFICAS.FORNECIMENTO E COLOCACAO
13145 | BARRA DE APOIO,EM ACO INOXIDAVEL AISI304DIAM 1.1/4",PARA LAV | UN | 1 | 309 | 0 | 309
ATORIO DE CENTRO MED(60X40)CM,INCL PARAF INOX E BUCHAS PLAST
20115 | MAO-DE-OBRA DE PEDREIRO, INCLUSIVE ENCARGOS SOCIAIS DESONERA | H | 1 | 21.96 | 3 | 22.6188
DOS
20132 | MAO-DE-OBRA DE SERVENTE DA CONSTRUCAO CIVIL, INCLUSIVE ENCAR | H | 1 | 15.87 | 3 | 16.3461
GOS SOCIAIS DESONERADOS
18.016.0105-0 | BARRA DE APOIO EM ACO INOXIDAVEL AISI 304,TUBO DE 1.1/4",INC | UN |  | 126.9
LUSIVE FIXACAO COM PARAFUSOS INOXIDAVEIS E BUCHAS PLASTICAS,
COM 50CM,PARA PESSOAS COM NECESSIDADES ESPECIFICAS.FORNECIME
NTO E COLOCACAO
01968 | MAO-DE-OBRA DE PEDREIRO, INCLUSIVE ENCARGOS SOCIAIS | H | 1 | 25.34 | 3 | 26.1002
01999 | MAO-DE-OBRA DE SERVENTE DA CONSTRUCAO CIVIL, INCLUSIVE ENCAR | H | 1 | 18.31 | 3 | 18.8593
GOS SOCIAIS
13146 | BARRA DE APOIO, EM ACO INOXIDAVEL AISI 304, TUBO DE 1.1/4", | UN | 1 | 81.95 | 0 | 81.95
COM 50CM
18.016.0105-A | BARRA DE APOIO EM ACO INOXIDAVEL AISI 304,TUBO DE 1.1/4",INC | UN |  | 120.91
LUSIVE FIXACAO COM PARAFUSOS INOXIDAVEIS E BUCHAS PLASTICAS,
COM 50CM,PARA PESSOAS COM NECESSIDADES ESPECIFICAS.FORNECIME
NTO E COLOCACAO
13146 | BARRA DE APOIO, EM ACO INOXIDAVEL AISI 304, TUBO DE 1.1/4", | UN | 1 | 81.95 | 0 | 81.95
COM 50CM
20115 | MAO-DE-OBRA DE PEDREIRO, INCLUSIVE ENCARGOS SOCIAIS DESONERA | H | 1 | 21.96 | 3 | 22.6188
DOS
20132 | MAO-DE-OBRA DE SERVENTE DA CONSTRUCAO CIVIL, INCLUSIVE ENCAR | H | 1 | 15.87 | 3 | 16.3461
GOS SOCIAIS DESONERADOS
18.016.0106-0 | BARRA DE APOIO EM ACO INOXIDAVEL AISI 304,TUBO DE 1.1/4",INC | UN |  | 166.61
LUSIVE FIXACAO COM PARAFUSOS INOXIDAVEIS E BUCHAS PLASTICAS,
COM 80CM,PARA PESSOAS COM NECESSIDADES ESPECIFICAS.FORNECIME
NTO E COLOCACAO
01968 | MAO-DE-OBRA DE PEDREIRO, INCLUSIVE ENCARGOS SOCIAIS | H | 1 | 25.34 | 3 | 26.1002
01999 | MAO-DE-OBRA DE SERVENTE DA CONSTRUCAO CIVIL, INCLUSIVE ENCAR | H | 1 | 18.31 | 3 | 18.8593
GOS SOCIAIS
13147 | BARRA DE APOIO, EM ACO INOXIDAVEL AISI 304, TUBO DE 1.1/4", | UN | 1 | 121.66 | 0 | 121.66
COM 80CM
18.016.0106-A | BARRA DE APOIO EM ACO INOXIDAVEL AISI 304,TUBO DE 1.1/4",INC | UN |  | 160.62
LUSIVE FIXACAO COM PARAFUSOS INOXIDAVEIS E BUCHAS PLASTICAS,
COM 80CM,PARA PESSOAS COM NECESSIDADES ESPECIFICAS.FORNECIME
NTO E COLOCACAO
13147 | BARRA DE APOIO, EM ACO INOXIDAVEL AISI 304, TUBO DE 1.1/4", | UN | 1 | 121.66 | 0 | 121.66
COM 80CM
20115 | MAO-DE-OBRA DE PEDREIRO, INCLUSIVE ENCARGOS SOCIAIS DESONERA | H | 1 | 21.96 | 3 | 22.6188
DOS
20132 | MAO-DE-OBRA DE SERVENTE DA CONSTRUCAO CIVIL, INCLUSIVE ENCAR | H | 1 | 15.87 | 3 | 16.3461
GOS SOCIAIS DESONERADOS
18.016.0107-0 | BARRA DE APOIO EM ACO INOXIDAVEL AISI 304,TUBO DE 1 1/4",INC | UN |  | 142.06
LUSIVE FIXACAO COM PARAFUSOS INOXIDAVEIS E BUCHAS PLASTICAS,
COM 60CM,PARA PESSOAS COM NECESSIDADES ESPECIFICAS.FORNECIME
NTO E COLOCACAO
01968 | MAO-DE-OBRA DE PEDREIRO, INCLUSIVE ENCARGOS SOCIAIS | H | 1 | 25.34 | 3 | 26.1002
01999 | MAO-DE-OBRA DE SERVENTE DA CONSTRUCAO CIVIL, INCLUSIVE ENCAR | H | 1 | 18.31 | 3 | 18.8593
GOS SOCIAIS
14489 | BARRA DE APOIO, EM ACO INOXIDAVEL AISI 304, TUBO 1.1/4", INC | UN | 1 | 97.11 | 0 | 97.11
L. PARAF. INOX. E BUCHAS PLAST. COM 60CM
18.016.0107-A | BARRA DE APOIO EM ACO INOXIDAVEL AISI 304,TUBO DE 1 1/4",INC | UN |  | 136.07
LUSIVE FIXACAO COM PARAFUSOS INOXIDAVEIS E BUCHAS PLASTICAS,
COM 60CM,PARA PESSOAS COM NECESSIDADES ESPECIFICAS.FORNECIME
NTO E COLOCACAO
14489 | BARRA DE APOIO, EM ACO INOXIDAVEL AISI 304, TUBO 1.1/4", INC | UN | 1 | 97.11 | 0 | 97.11
L. PARAF. INOX. E BUCHAS PLAST. COM 60CM
20115 | MAO-DE-OBRA DE PEDREIRO, INCLUSIVE ENCARGOS SOCIAIS DESONERA | H | 1 | 21.96 | 3 | 22.6188
DOS
20132 | MAO-DE-OBRA DE SERVENTE DA CONSTRUCAO CIVIL, INCLUSIVE ENCAR | H | 1 | 15.87 | 3 | 16.3461
GOS SOCIAIS DESONERADOS
18.016.0108-0 | BARRA DE APOIO EM ACO INOXIDAVEL AISI 304,TUBO DE 1 1/4",INC | UN |  | 164.49
LUSIVE FIXACAO COM PARAFUSOS INOXIDAVEIS E BUCHAS PLASTICAS,
COM 70CM,PARA PESSOAS COM NECESSIDADES ESPECIFICAS.FORNECIME
NTO E COLOCACAO
01968 | MAO-DE-OBRA DE PEDREIRO, INCLUSIVE ENCARGOS SOCIAIS | H | 1 | 25.34 | 3 | 26.1002
01999 | MAO-DE-OBRA DE SERVENTE DA CONSTRUCAO CIVIL, INCLUSIVE ENCAR | H | 1 | 18.31 | 3 | 18.8593
GOS SOCIAIS
14490 | BARRA DE APOIO, EM ACO INOXIDAVEL AISI 304, TUBO 1.1/4", INC | UN | 1 | 119.54 | 0 | 119.54
L. PARAFUSOS INOX. E BUCHAS PLAST. COM 70CM
18.016.0108-A | BARRA DE APOIO EM ACO INOXIDAVEL AISI 304,TUBO DE 1 1/4",INC | UN |  | 158.5
LUSIVE FIXACAO COM PARAFUSOS INOXIDAVEIS E BUCHAS PLASTICAS,
COM 70CM,PARA PESSOAS COM NECESSIDADES ESPECIFICAS.FORNECIME
NTO E COLOCACAO
14490 | BARRA DE APOIO, EM ACO INOXIDAVEL AISI 304, TUBO 1.1/4", INC | UN | 1 | 119.54 | 0 | 119.54
L. PARAFUSOS INOX. E BUCHAS PLAST. COM 70CM
20115 | MAO-DE-OBRA DE PEDREIRO, INCLUSIVE ENCARGOS SOCIAIS DESONERA | H | 1 | 21.96 | 3 | 22.6188
DOS
20132 | MAO-DE-OBRA DE SERVENTE DA CONSTRUCAO CIVIL, INCLUSIVE ENCAR | H | 1 | 15.87 | 3 | 16.3461
GOS SOCIAIS DESONERADOS
18.016.0110-0 | BARRA DE APOIO EM ACO INOXIDAVEL AISI 304,TUBO DE 1.1/4",EM | UN |  | 332.24
"L",INCLUSIVE FIXACAO COM PARAFUSOS INOXIDAVEIS E BUCHAS PLA
STICAS,MEDINDO 70X70CM,PARA PESSOAS COM NECESSIDADES ESPECIF
ICAS.FORNECIMENTO E COLOCACAO
01968 | MAO-DE-OBRA DE PEDREIRO, INCLUSIVE ENCARGOS SOCIAIS | H | 1 | 25.34 | 3 | 26.1002
01999 | MAO-DE-OBRA DE SERVENTE DA CONSTRUCAO CIVIL, INCLUSIVE ENCAR | H | 1 | 18.31 | 3 | 18.8593
GOS SOCIAIS
13148 | BARRA DE APOIO, EM "L", EM ACO INOXIDAVEL AISI 304, TUBO DE | UN | 1 | 287.29 | 0 | 287.29
1.1/4", MED. 70X70CM
18.016.0110-A | BARRA DE APOIO EM ACO INOXIDAVEL AISI 304,TUBO DE 1.1/4",EM | UN |  | 326.25
"L",INCLUSIVE FIXACAO COM PARAFUSOS INOXIDAVEIS E BUCHAS PLA
STICAS,MEDINDO 70X70CM,PARA PESSOAS COM NECESSIDADES ESPECIF
ICAS.FORNECIMENTO E COLOCACAO
13148 | BARRA DE APOIO, EM "L", EM ACO INOXIDAVEL AISI 304, TUBO DE | UN | 1 | 287.29 | 0 | 287.29
1.1/4", MED. 70X70CM
20115 | MAO-DE-OBRA DE PEDREIRO, INCLUSIVE ENCARGOS SOCIAIS DESONERA | H | 1 | 21.96 | 3 | 22.6188
DOS
20132 | MAO-DE-OBRA DE SERVENTE DA CONSTRUCAO CIVIL, INCLUSIVE ENCAR | H | 1 | 15.87 | 3 | 16.3461
GOS SOCIAIS DESONERADOS
18.016.0111-0 | BARRA DE APOIO EM ACO INOXIDAVEL AISI 304,TUBO DE 1.1/4",EM | UN |  | 298.1
"L",INCLUSIVE FIXACAO COM PARAFUSOS INOXIDAVEIS E BUCHAS PLA
STICAS,MEDINDO 80X80CM,PARA PESSOAS COM NECESSIDADES ESPECIF
ICAS.FORNECIMENTO E COLOCACAO
01968 | MAO-DE-OBRA DE PEDREIRO, INCLUSIVE ENCARGOS SOCIAIS | H | 1 | 25.34 | 3 | 26.1002
01999 | MAO-DE-OBRA DE SERVENTE DA CONSTRUCAO CIVIL, INCLUSIVE ENCAR | H | 1 | 18.31 | 3 | 18.8593
GOS SOCIAIS
13149 | BARRA DE APOIO, EM "L", EM ACO INOXIDAVEL AISI 304, TUBO DE | UN | 1 | 253.15 | 0 | 253.15
1.1/4", MED. 80X80CM
18.016.0111-A | BARRA DE APOIO EM ACO INOXIDAVEL AISI 304,TUBO DE 1.1/4",EM | UN |  | 292.11
"L",INCLUSIVE FIXACAO COM PARAFUSOS INOXIDAVEIS E BUCHAS PLA
STICAS,MEDINDO 80X80CM,PARA PESSOAS COM NECESSIDADES ESPECIF
ICAS.FORNECIMENTO E COLOCACAO
13149 | BARRA DE APOIO, EM "L", EM ACO INOXIDAVEL AISI 304, TUBO DE | UN | 1 | 253.15 | 0 | 253.15
1.1/4", MED. 80X80CM
20115 | MAO-DE-OBRA DE PEDREIRO, INCLUSIVE ENCARGOS SOCIAIS DESONERA | H | 1 | 21.96 | 3 | 22.6188
DOS
20132 | MAO-DE-OBRA DE SERVENTE DA CONSTRUCAO CIVIL, INCLUSIVE ENCAR | H | 1 | 15.87 | 3 | 16.3461
GOS SOCIAIS DESONERADOS
18.016.0120-0 | BARRA DE APOIO RETRATIL(ARTICULADA)EM ACO INOXIDAVEL AISI 30 | UN |  | 318.85
4,TUBO DE 1.1/4",INCLUSIVE FIXACAO COM PARAFUSOS INOXIDAVEIS
E BUCHAS PLASTICAS,COM 80CM,PARA PESSOAS COM NECESSIDADES E
SPECIFICAS.FORNECIMENTO E COLOCACAO
01968 | MAO-DE-OBRA DE PEDREIRO, INCLUSIVE ENCARGOS SOCIAIS | H | 1 | 25.34 | 3 | 26.1002
01999 | MAO-DE-OBRA DE SERVENTE DA CONSTRUCAO CIVIL, INCLUSIVE ENCAR | H | 1 | 18.31 | 3 | 18.8593
GOS SOCIAIS
13150 | BARRA DE APOIO RETRATIL (ARTICULADA) EM ACO INOXIDAVEL AISI | UN | 1 | 273.9 | 0 | 273.9
304, TUBO DE 1.1/4", COM 80CM
18.016.0120-A | BARRA DE APOIO RETRATIL(ARTICULADA)EM ACO INOXIDAVEL AISI 30 | UN |  | 312.86
4,TUBO DE 1.1/4",INCLUSIVE FIXACAO COM PARAFUSOS INOXIDAVEIS
E BUCHAS PLASTICAS,COM 80CM,PARA PESSOAS COM NECESSIDADES E
SPECIFICAS.FORNECIMENTO E COLOCACAO
13150 | BARRA DE APOIO RETRATIL (ARTICULADA) EM ACO INOXIDAVEL AISI | UN | 1 | 273.9 | 0 | 273.9
304, TUBO DE 1.1/4", COM 80CM
20115 | MAO-DE-OBRA DE PEDREIRO, INCLUSIVE ENCARGOS SOCIAIS DESONERA | H | 1 | 21.96 | 3 | 22.6188
DOS
20132 | MAO-DE-OBRA DE SERVENTE DA CONSTRUCAO CIVIL, INCLUSIVE ENCAR | H | 1 | 15.87 | 3 | 16.3461
GOS SOCIAIS DESONERADOS
18.016.0125-0 | BARRA DE APOIO(PUXADOR HORIZONTAL/VERTICAL)EM ACO INOXIDAVEL | UN |  | 98.13
AISI 304,TUBO DE 1 1/4",INCLUSIVE FIXACAO COM PARAFUSOS INO
XIDAVEIS E BUCHAS PLASTICAS,COM 40CM,PARA PORTAS DE SANITARI
OS,VESTIARIOS E QUARTOS ACESSIVEIS EM LOCAIS DE HOSPEDAGEM E
DE SAUDE.FORNECIMENTO E INSTALACAO
01967 | MAO-DE-OBRA DE CARPINTEIRO DE ESQUADRIASDE MADEIRA INCLUSIVE | H | 0.5 | 27.26 | 3 | 14.0389
ENCARGOS SOCIAIS
01999 | MAO-DE-OBRA DE SERVENTE DA CONSTRUCAO CIVIL, INCLUSIVE ENCAR | H | 0.5 | 18.31 | 3 | 9.4296
GOS SOCIAIS
14523 | BARRA DE APOIO, EM ACO INOXIDAVEL AISI 304, TUBO 1.1/4", INC | UN | 1 | 74.6683 | 0 | 74.6683
L. PARAFUSOS INOXIDAVEIS E BUCHAS PLASTICAS COM 40CM
18.016.0125-A | BARRA DE APOIO(PUXADOR HORIZONTAL/VERTICAL)EM ACO INOXIDAVEL | UN |  | 95
AISI 304,TUBO DE 1 1/4",INCLUSIVE FIXACAO COM PARAFUSOS INO
XIDAVEIS E BUCHAS PLASTICAS,COM 40CM,PARA PORTAS DE SANITARI
OS,VESTIARIOS E QUARTOS ACESSIVEIS EM LOCAIS DE HOSPEDAGEM E
DE SAUDE.FORNECIMENTO E INSTALACAO
14523 | BARRA DE APOIO, EM ACO INOXIDAVEL AISI 304, TUBO 1.1/4", INC | UN | 1 | 74.6683 | 0 | 74.6683
L. PARAFUSOS INOXIDAVEIS E BUCHAS PLASTICAS COM 40CM
20045 | MAO-DE-OBRA DE CARPINTEIRO DE ESQUADRIAS DE MADEIRA, INCLUSI | H | 0.5 | 23.62 | 3 | 12.1643
VE ENCARGOS SOCIAIS DESONERADOS
20132 | MAO-DE-OBRA DE SERVENTE DA CONSTRUCAO CIVIL, INCLUSIVE ENCAR | H | 0.5 | 15.87 | 3 | 8.1731
GOS SOCIAIS DESONERADOS
18.016.0130-0 | BARRA DE APOIO FIXA AO PISO,EM ACO INOXIDAVEL AISI 304,TUBO | UN |  | 418.95
DE 1.1/4",INCLUSIVE FIXACAO COM PARAFUSOS INOXIDAVEIS E BUCH
AS PLASTICAS,COM 75X80CM,PARA PESSOAS COM NECESSIDADES ESPEC
IFICAS.FORNECIMENTO E COLOCACAO
01968 | MAO-DE-OBRA DE PEDREIRO, INCLUSIVE ENCARGOS SOCIAIS | H | 1 | 25.34 | 3 | 26.1002
01999 | MAO-DE-OBRA DE SERVENTE DA CONSTRUCAO CIVIL, INCLUSIVE ENCAR | H | 1 | 18.31 | 3 | 18.8593
GOS SOCIAIS
13151 | BARRA DE APOIO, FIXA AO PISO, EM ACO INOXIDAVEL AISI 304, TU | UN | 1 | 374 | 0 | 374
BO DE 1.1/4", COM 75X80CM
18.016.0130-A | BARRA DE APOIO FIXA AO PISO,EM ACO INOXIDAVEL AISI 304,TUBO | UN |  | 412.96
DE 1.1/4",INCLUSIVE FIXACAO COM PARAFUSOS INOXIDAVEIS E BUCH
AS PLASTICAS,COM 75X80CM,PARA PESSOAS COM NECESSIDADES ESPEC
IFICAS.FORNECIMENTO E COLOCACAO
13151 | BARRA DE APOIO, FIXA AO PISO, EM ACO INOXIDAVEL AISI 304, TU | UN | 1 | 374 | 0 | 374
BO DE 1.1/4", COM 75X80CM
20115 | MAO-DE-OBRA DE PEDREIRO, INCLUSIVE ENCARGOS SOCIAIS DESONERA | H | 1 | 21.96 | 3 | 22.6188
DOS
20132 | MAO-DE-OBRA DE SERVENTE DA CONSTRUCAO CIVIL, INCLUSIVE ENCAR | H | 1 | 15.87 | 3 | 16.3461
GOS SOCIAIS DESONERADOS
18.016.0135-0 | BARRA DE APOIO LATERAL,PISO PAREDE,EM ACO INOXIDAVEL AISI 30 | UN |  | 336.95
4,TUBO DE 1 1/4",INCLUSIVE FIXACAO COM PARAFUSOS INOXIDAVEIS
E BUCHAS PLASTICAS,COM 75X80CM,PARA PESSOAS COM NECESSIDADE
S ESPECIFICAS.FORNECIMENTO E COLOCACAO
01968 | MAO-DE-OBRA DE PEDREIRO, INCLUSIVE ENCARGOS SOCIAIS | H | 1 | 25.34 | 3 | 26.1002
01999 | MAO-DE-OBRA DE SERVENTE DA CONSTRUCAO CIVIL, INCLUSIVE ENCAR | H | 1 | 18.31 | 3 | 18.8593
GOS SOCIAIS
14488 | BARRA DE APOIO LATERAL, PISO PAREDE, EM ACO INOXIDAVEL AISI | UN | 1 | 292 | 0 | 292
304, TUBO 1.1/4", INCL. PARAF. INOX E BUCHAS PLAST. 75X80CM
18.016.0135-A | BARRA DE APOIO LATERAL,PISO PAREDE,EM ACO INOXIDAVEL AISI 30 | UN |  | 330.96
4,TUBO DE 1 1/4",INCLUSIVE FIXACAO COM PARAFUSOS INOXIDAVEIS
E BUCHAS PLASTICAS,COM 75X80CM,PARA PESSOAS COM NECESSIDADE
S ESPECIFICAS.FORNECIMENTO E COLOCACAO
14488 | BARRA DE APOIO LATERAL, PISO PAREDE, EM ACO INOXIDAVEL AISI | UN | 1 | 292 | 0 | 292
304, TUBO 1.1/4", INCL. PARAF. INOX E BUCHAS PLAST. 75X80CM
20115 | MAO-DE-OBRA DE PEDREIRO, INCLUSIVE ENCARGOS SOCIAIS DESONERA | H | 1 | 21.96 | 3 | 22.6188
DOS
20132 | MAO-DE-OBRA DE SERVENTE DA CONSTRUCAO CIVIL, INCLUSIVE ENCAR | H | 1 | 15.87 | 3 | 16.3461
GOS SOCIAIS DESONERADOS
18.016.0140-0 | BANCO ARTICULADO,COM CANTOS ARREDONDADOS E SUPERFICIE ANTIDE | UN |  | 714.45
RRAPANTE IMPERMEAVEL,DIMENSOES MINIMAS 0,45X0,70M,EM ACO INO
XIDAVEL AISI 304,TUBO DE 1 1/4",PARA PESSOAS COM NECESSIDADE
S ESPECIFICAS.FORNCIMENTO E COLOCACAO
01968 | MAO-DE-OBRA DE PEDREIRO, INCLUSIVE ENCARGOS SOCIAIS | H | 1 | 25.34 | 3 | 26.1002
01999 | MAO-DE-OBRA DE SERVENTE DA CONSTRUCAO CIVIL, INCLUSIVE ENCAR | H | 1 | 18.31 | 3 | 18.8593
GOS SOCIAIS
14487 | BANCO ARTICULADO, COM CANTOS ARRENDODADOS, DIMENSOES MINIMAS | UN | 1 | 669.5 | 0 | 669.5
0,45X0,70M, EM ACO INOXIDAVEL AISI 304, TUBO DE 1.1/4"
18.016.0140-A | BANCO ARTICULADO,COM CANTOS ARREDONDADOS E SUPERFICIE ANTIDE | UN |  | 708.46
RRAPANTE IMPERMEAVEL,DIMENSOES MINIMAS 0,45X0,70M,EM ACO INO
XIDAVEL AISI 304,TUBO DE 1 1/4",PARA PESSOAS COM NECESSIDADE
S ESPECIFICAS.FORNCIMENTO E COLOCACAO
14487 | BANCO ARTICULADO, COM CANTOS ARRENDODADOS, DIMENSOES MINIMAS | UN | 1 | 669.5 | 0 | 669.5
0,45X0,70M, EM ACO INOXIDAVEL AISI 304, TUBO DE 1.1/4"
20115 | MAO-DE-OBRA DE PEDREIRO, INCLUSIVE ENCARGOS SOCIAIS DESONERA | H | 1 | 21.96 | 3 | 22.6188
DOS
20132 | MAO-DE-OBRA DE SERVENTE DA CONSTRUCAO CIVIL, INCLUSIVE ENCAR | H | 1 | 15.87 | 3 | 16.3461
GOS SOCIAIS DESONERADOS
18.017.0020-0 | FILTRO PARA USO DOMESTICO COM CARCACA ATOXICA EM POLIPROPILE | UN |  | 112.27
NO COM 1 ELEMENTO FILTRANTE DE CELULOSE E CARVAO ATIVADO,PAR
A VAZAO ATE 180L/H,CONEXAO DE 1/2" SEM REGISTRO.FORNECIMENTO
07420 | FILTRO P/USO DOMESTICO, C/1 ELEM.CELULOSE E CARVAO ATIVADO, | UN | 1 | 112.27 | 0 | 112.27
P/VAZAO DE ATE 180L/H, CONEXAO 1/2", S/REG., FORNECIMENTO
18.017.0020-A | FILTRO PARA USO DOMESTICO COM CARCACA ATOXICA EM POLIPROPILE | UN |  | 112.27
NO COM 1 ELEMENTO FILTRANTE DE CELULOSE E CARVAO ATIVADO,PAR
A VAZAO ATE 180L/H,CONEXAO DE 1/2" SEM REGISTRO.FORNECIMENTO
07420 | FILTRO P/USO DOMESTICO, C/1 ELEM.CELULOSE E CARVAO ATIVADO, | UN | 1 | 112.27 | 0 | 112.27
P/VAZAO DE ATE 180L/H, CONEXAO 1/2", S/REG., FORNECIMENTO
18.017.0021-0 | FULTRO PARA USO DOMESTICO COM CARCACA ATOXICA EM POLIPROPILE | UN |  | 262.65
NO COM 1 ELEMENTO FILTRANTE DE CELULOSE E CARVAO ATIVADO,PAR
A VAZAO ATE 360L/H,CONEXAO DE 3/4" SEM REGISTRO.FORNECIMENTO
07421 | FILTRO P/USO DOMESTICO, C/1 ELEM.CELULOSE E CARVAO ATIVADO, | UN | 1 | 262.65 | 0 | 262.65
P/VAZAO DE ATE 360L/H, CONEXAO 3/4", S/REG., FORNECIMENTO
18.017.0021-A | FULTRO PARA USO DOMESTICO COM CARCACA ATOXICA EM POLIPROPILE | UN |  | 262.65
NO COM 1 ELEMENTO FILTRANTE DE CELULOSE E CARVAO ATIVADO,PAR
A VAZAO ATE 360L/H,CONEXAO DE 3/4" SEM REGISTRO.FORNECIMENTO
07421 | FILTRO P/USO DOMESTICO, C/1 ELEM.CELULOSE E CARVAO ATIVADO, | UN | 1 | 262.65 | 0 | 262.65
P/VAZAO DE ATE 360L/H, CONEXAO 3/4", S/REG., FORNECIMENTO
18.017.0022-0 | FILTRO PARA USO DOMESTICO COM CARCACA ATOXICA EM POLIPROPILE | UN |  | 545.65
NO COM 2 ELEMENTOS FILTRANTES DE CELULOSE E CARVAO ATIVADO,P
ARA VAZAO ATE 720L/H,CONEXAO DE 1" SEM REGISTRO.FORNECIMENTO
07422 | FILTRO P/USO DOMESTICO, C/2 ELEM.CELULOSE E CARVAO ATIVADO, | UN | 1 | 545.65 | 0 | 545.65
P/VAZAO DE 720L/H, CONEXAO 1", S/REG., FORNECIMENTO
18.017.0022-A | FILTRO PARA USO DOMESTICO COM CARCACA ATOXICA EM POLIPROPILE | UN |  | 545.65
NO COM 2 ELEMENTOS FILTRANTES DE CELULOSE E CARVAO ATIVADO,P
ARA VAZAO ATE 720L/H,CONEXAO DE 1" SEM REGISTRO.FORNECIMENTO
07422 | FILTRO P/USO DOMESTICO, C/2 ELEM.CELULOSE E CARVAO ATIVADO, | UN | 1 | 545.65 | 0 | 545.65
P/VAZAO DE 720L/H, CONEXAO 1", S/REG., FORNECIMENTO
18.017.0100-0 | APROVEITAMENTO DE AGUA DE CHUVA (AAC) P/AREA DE TELHADO ATE | UN |  | 2077.69
200M2,COMPREENDENDO O FORNECIMENTO DOS SEGUINTES EQUIPAMENTO
S:-FILTRO VOLUMETRICO (VF1) AUTO-LIMPANTE,CORPO CONSTITUIDO
POLIETILENO,ENTRADAS E SAIDAS C/DIAMETRO 100MM;-CONJUNTO FLU
TUANTE SUCCAO (BOIA-MANGUEIRA) MANGUEIRA 1",COMPRIMENTO 2,00
M;-FREIO D'AGUA C/DIAM.100MM;-SIFAO LADRAO DIAM.SAIDA 100MM
14770 | APROVEITAMENTO AGUA DE CHUVA(AAC) P/AREA TELHADO ATE 200M2 I | UN | 1 | 2077.69 | 0 | 2077.69
NCL. FILTRO VOL(VF1),CONJ.SUCCAO,FREIO D`AGUA,SIFAO LADRAO
18.017.0100-A | APROVEITAMENTO DE AGUA DE CHUVA (AAC) P/AREA DE TELHADO ATE | UN |  | 2077.69
200M2,COMPREENDENDO O FORNECIMENTO DOS SEGUINTES EQUIPAMENTO
S:-FILTRO VOLUMETRICO (VF1) AUTO-LIMPANTE,CORPO CONSTITUIDO
POLIETILENO,ENTRADAS E SAIDAS C/DIAMETRO 100MM;-CONJUNTO FLU
TUANTE SUCCAO (BOIA-MANGUEIRA) MANGUEIRA 1",COMPRIMENTO 2,00
M;-FREIO D'AGUA C/DIAM.100MM;-SIFAO LADRAO DIAM.SAIDA 100MM
14770 | APROVEITAMENTO AGUA DE CHUVA(AAC) P/AREA TELHADO ATE 200M2 I | UN | 1 | 2077.69 | 0 | 2077.69
NCL. FILTRO VOL(VF1),CONJ.SUCCAO,FREIO D`AGUA,SIFAO LADRAO
18.017.0105-0 | APROVEITAMENTO AGUA CHUVA (AAC) P/AREA DE TELHADO ATE 1500M2 | UN |  | 20374.53
,COMPREENDENDO FORN.SEGUINTES EQUIPAMENTOS:-FILTRO VOLUMET
RICO (VF6) AUTO-LIMPANTE,CORPO CONSTITUIDO ACO INOX,ENTRADAS
C/DIAM.250MM E SAIDA P/CISTERNA DIAM.200MM;-CONJUNTO FLUTUA
NTE SUCCAO (BOIA-MANGUEIRA) MANGUEIRA 2",COMPRIMENTO 2,00M;-
FREIO D'AGUA DIAM.200MM;-SIFAO LADRAO C/DIAM.DE SAIDA 200MM
14771 | APROVEITAMENTO AGUA DE CHUVA(AAC) P/AREA TELHADO ATE 1500M2 | UN | 1 | 20374.53 | 0 | 20374.53
INCL. FILTRO VOL(VF6),CONJ.SUCCAO,FREIO D`AGUA,SIFAO LADRAO
18.017.0105-A | APROVEITAMENTO AGUA CHUVA (AAC) P/AREA DE TELHADO ATE 1500M2 | UN |  | 20374.53
,COMPREENDENDO FORN.SEGUINTES EQUIPAMENTOS:-FILTRO VOLUMET
RICO (VF6) AUTO-LIMPANTE,CORPO CONSTITUIDO ACO INOX,ENTRADAS
C/DIAM.250MM E SAIDA P/CISTERNA DIAM.200MM;-CONJUNTO FLUTUA
NTE SUCCAO (BOIA-MANGUEIRA) MANGUEIRA 2",COMPRIMENTO 2,00M;-
FREIO D'AGUA DIAM.200MM;-SIFAO LADRAO C/DIAM.DE SAIDA 200MM
14771 | APROVEITAMENTO AGUA DE CHUVA(AAC) P/AREA TELHADO ATE 1500M2 | UN | 1 | 20374.53 | 0 | 20374.53
INCL. FILTRO VOL(VF6),CONJ.SUCCAO,FREIO D`AGUA,SIFAO LADRAO
18.018.0010-0 | CORTINA DIVISORIA HOSPITALAR,SEM EMENDAS,CONFECCIONADA EM VI | M |  | 201.99
NIL DE ALTA ESPESSURA,DE APROXIMADAMENTE 0,4MM,ANTICHAMA,ANT
IFUNGO,BACTERICIDA E ANTIESTATICO,COM ALTURA DE 1,80M,PINTUR
A ELETROSTATICA BRANCA,INCLUSIVE ILHOSES,TRILHOS,GANCHOS,ROD
IZIOS E ACESSORIOS DE FIXACAO.FORNECIMENTO E COLOCACAO
01968 | MAO-DE-OBRA DE PEDREIRO, INCLUSIVE ENCARGOS SOCIAIS | H | 0.14 | 25.34 | 3 | 3.654
01999 | MAO-DE-OBRA DE SERVENTE DA CONSTRUCAO CIVIL, INCLUSIVE ENCAR | H | 0.14 | 18.31 | 3 | 2.6403
GOS SOCIAIS
13764 | CORTINA DIVISORIA HOSPITALAR,CONFEC. VINIL ALTA ESPESSURA AP | M | 1 | 195.7 | 0 | 195.7
ROX.0,4MM,ALT 1.80M ANTI CHAMA,ANTI FUNGO COM ACESSORIOS FIX
18.018.0010-A | CORTINA DIVISORIA HOSPITALAR,SEM EMENDAS,CONFECCIONADA EM VI | M |  | 201.15
NIL DE ALTA ESPESSURA,DE APROXIMADAMENTE 0,4MM,ANTICHAMA,ANT
IFUNGO,BACTERICIDA E ANTIESTATICO,COM ALTURA DE 1,80M,PINTUR
A ELETROSTATICA BRANCA,INCLUSIVE ILHOSES,TRILHOS,GANCHOS,ROD
IZIOS E ACESSORIOS DE FIXACAO.FORNECIMENTO E COLOCACAO
13764 | CORTINA DIVISORIA HOSPITALAR,CONFEC. VINIL ALTA ESPESSURA AP | M | 1 | 195.7 | 0 | 195.7
ROX.0,4MM,ALT 1.80M ANTI CHAMA,ANTI FUNGO COM ACESSORIOS FIX
20115 | MAO-DE-OBRA DE PEDREIRO, INCLUSIVE ENCARGOS SOCIAIS DESONERA | H | 0.14 | 21.96 | 3 | 3.1666
DOS
20132 | MAO-DE-OBRA DE SERVENTE DA CONSTRUCAO CIVIL, INCLUSIVE ENCAR | H | 0.14 | 15.87 | 3 | 2.2885
GOS SOCIAIS DESONERADOS
18.018.0015-0 | DIVISORIA MOVEL,PARA AMBIENTE HOSPITALAR,SANFONADA,EM PVC,FI | UN |  | 2031.53
XADA NA PAREDE,ALTURA DE 1,85M,LARGURA TOTAL DE 1,365M.FORNE
CIMENTO
13761 | DIVISORIA MOVEL SANFONADA EM PVC, PARA AMBIENTE HOSPITALAR, | UN | 1 | 2031.53 | 0 | 2031.53
ALTURA DE 185CM, LARGURA TOTAL DE 136,5CM
18.018.0015-A | DIVISORIA MOVEL,PARA AMBIENTE HOSPITALAR,SANFONADA,EM PVC,FI | UN |  | 2031.53
XADA NA PAREDE,ALTURA DE 1,85M,LARGURA TOTAL DE 1,365M.FORNE
CIMENTO
13761 | DIVISORIA MOVEL SANFONADA EM PVC, PARA AMBIENTE HOSPITALAR, | UN | 1 | 2031.53 | 0 | 2031.53
ALTURA DE 185CM, LARGURA TOTAL DE 136,5CM
18.018.0018-0 | DIVISORIA MOVEL,PARA AMBIENTE HOSPITALAR,SANFONADA,EM PVC,FI | UN |  | 2522.8
XADA NA PAREDE,ALTURA DE 1,85M,LARGURA TOTAL DE 1,995M.FORNE
CIMENTO
13762 | DIVISORIA MOVEL SANFONADA EM PVC, PARA AMBIENTE HOSPITALAR, | UN | 1 | 2522.8 | 0 | 2522.8
ALTURA DE 185CM, LARGURA TOTAL DE 199,5CM
18.018.0018-A | DIVISORIA MOVEL,PARA AMBIENTE HOSPITALAR,SANFONADA,EM PVC,FI | UN |  | 2522.8
XADA NA PAREDE,ALTURA DE 1,85M,LARGURA TOTAL DE 1,995M.FORNE
CIMENTO
13762 | DIVISORIA MOVEL SANFONADA EM PVC, PARA AMBIENTE HOSPITALAR, | UN | 1 | 2522.8 | 0 | 2522.8
ALTURA DE 185CM, LARGURA TOTAL DE 199,5CM
18.018.0020-0 | DIVISORIA MOVEL,PARA AMBIENTE HOSPITALAR,SANFONADA,EM PVC,FI | UN |  | 3339.61
XADA NA PAREDE,ALTURA DE 1,85M,LARGURA TOTAL DE 3,045M.FORNE
CIMENTO
13763 | DIVISORIA MOVEL SANFONADA EM PVC, PARA AMBIENTE HOSPITALAR, | UN | 1 | 3339.61 | 0 | 3339.61
ALTURA DE 185CM, LARGURA TOTAL DE 304,5CM
18.018.0020-A | DIVISORIA MOVEL,PARA AMBIENTE HOSPITALAR,SANFONADA,EM PVC,FI | UN |  | 3339.61
XADA NA PAREDE,ALTURA DE 1,85M,LARGURA TOTAL DE 3,045M.FORNE
CIMENTO
13763 | DIVISORIA MOVEL SANFONADA EM PVC, PARA AMBIENTE HOSPITALAR, | UN | 1 | 3339.61 | 0 | 3339.61
ALTURA DE 185CM, LARGURA TOTAL DE 304,5CM
18.018.0025-0 | BIOMBO MOVEL,COM RODIZIOS,RETO,EM CHUMBO LAMINADO REVESTIDO | UN |  | 4766.84
EM EUCAPLAC,1MM DE ESPESSURA,MEDINDO 0,80X1,80M,COM VISOR DE
VIDRO PLUMBIFERO.FORNECIMENTO
13765 | BIOMBO MOVEL, C/RODIZIOS, RETO, EM CHUMBO LAMINADO REVEST.EM | UN | 1 | 4766.84 | 0 | 4766.84
EUCAPLAC, 1MM ESP.MED.0,80X1,80M, C/VISOR VIDRO PLUMBIFERO
18.018.0025-A | BIOMBO MOVEL,COM RODIZIOS,RETO,EM CHUMBO LAMINADO REVESTIDO | UN |  | 4766.84
EM EUCAPLAC,1MM DE ESPESSURA,MEDINDO 0,80X1,80M,COM VISOR DE
VIDRO PLUMBIFERO.FORNECIMENTO
13765 | BIOMBO MOVEL, C/RODIZIOS, RETO, EM CHUMBO LAMINADO REVEST.EM | UN | 1 | 4766.84 | 0 | 4766.84
EUCAPLAC, 1MM ESP.MED.0,80X1,80M, C/VISOR VIDRO PLUMBIFERO
18.018.0030-0 | PAINEL PARA DIVISORIA BLINDADA (DESTINADA A DELIMITACAO DE A | M2 |  | 1280.8
REAS OU SALAS RADIOLOGICAS),COMPOSTO POR PLACAS RIGIDAS EM M
ATERIAL RESISTENTE,REVESTINDO LENCOIS DE CHUMBO COM 1MM DE E
SPESURA,INCLUSIVE ELEMENTOS DE FIXACAO.FORNECIMENTO E COLOCA
CAO
01975 | MAO-DE-OBRA DE MONTADOR A (MONTAGEM DE ESTRUTURAS METALICAS) | H | 0.5449 | 27.26 | 3 | 15.2996
, INCLUSIVE ENCARGOS SOCIAIS
01999 | MAO-DE-OBRA DE SERVENTE DA CONSTRUCAO CIVIL, INCLUSIVE ENCAR | H | 0.1362 | 18.31 | 3 | 2.5686
GOS SOCIAIS
13766 | PAINEL PARA DIVISORIA BLINDADA,COMPOSTO PLACAS RIGIDAS REVES | M2 | 1 | 1262.94 | 0 | 1262.94
TINDO LENCOIS DE CHUMBO COM 1,0MM DE ESP,INCL.ELEM. FIXACAO
18.018.0030-A | PAINEL PARA DIVISORIA BLINDADA (DESTINADA A DELIMITACAO DE A | M2 |  | 1278.42
REAS OU SALAS RADIOLOGICAS),COMPOSTO POR PLACAS RIGIDAS EM M
ATERIAL RESISTENTE,REVESTINDO LENCOIS DE CHUMBO COM 1MM DE E
SPESURA,INCLUSIVE ELEMENTOS DE FIXACAO.FORNECIMENTO E COLOCA
CAO
13766 | PAINEL PARA DIVISORIA BLINDADA,COMPOSTO PLACAS RIGIDAS REVES | M2 | 1 | 1262.94 | 0 | 1262.94
TINDO LENCOIS DE CHUMBO COM 1,0MM DE ESP,INCL.ELEM. FIXACAO
20102 | MAO-DE-OBRA DE MONTADOR A (MONTAGEM DE ESTRUTURAS METALICAS) | H | 0.5449 | 23.62 | 3 | 13.2567
, INCLUSIVE ENCARGOS SOCIAIS DESONERADOS
20132 | MAO-DE-OBRA DE SERVENTE DA CONSTRUCAO CIVIL, INCLUSIVE ENCAR | H | 0.1362 | 15.87 | 3 | 2.2263
GOS SOCIAIS DESONERADOS
18.018.0032-0 | PAINEL PARA DIVISORIA BLINDADA (DESTINADA A DELIMITACAO DE A | M2 |  | 1912.28
REAS OU SALAS RADIOLOGICAS),COMPOSTO POR PLACAS RIGIDAS EM M
ATERIAL RESISTENTE,REVESTINDO LENCOIS DE CHUMBO COM 1,5MM DE
ESPESSURA,INCLUSIVE ELEMENTOS DE FIXACAO.FORNECIMENTO E COL
OCACAO
01975 | MAO-DE-OBRA DE MONTADOR A (MONTAGEM DE ESTRUTURAS METALICAS) | H | 0.5449 | 27.26 | 3 | 15.2996
, INCLUSIVE ENCARGOS SOCIAIS
01999 | MAO-DE-OBRA DE SERVENTE DA CONSTRUCAO CIVIL, INCLUSIVE ENCAR | H | 0.1362 | 18.31 | 3 | 2.5686
GOS SOCIAIS
13767 | PAINEL PARA DIVISORIA BLINDADA,COMPOSTO PLACAS RIGIDAS REVES | M2 | 1 | 1894.42 | 0 | 1894.42
TINDO LENCOIS DE CHUMBO COM 1,5MM DE ESP.,INCL.ELEM.FIXACAO
18.018.0032-A | PAINEL PARA DIVISORIA BLINDADA (DESTINADA A DELIMITACAO DE A | M2 |  | 1909.9
REAS OU SALAS RADIOLOGICAS),COMPOSTO POR PLACAS RIGIDAS EM M
ATERIAL RESISTENTE,REVESTINDO LENCOIS DE CHUMBO COM 1,5MM DE
ESPESSURA,INCLUSIVE ELEMENTOS DE FIXACAO.FORNECIMENTO E COL
OCACAO
13767 | PAINEL PARA DIVISORIA BLINDADA,COMPOSTO PLACAS RIGIDAS REVES | M2 | 1 | 1894.42 | 0 | 1894.42
TINDO LENCOIS DE CHUMBO COM 1,5MM DE ESP.,INCL.ELEM.FIXACAO
20102 | MAO-DE-OBRA DE MONTADOR A (MONTAGEM DE ESTRUTURAS METALICAS) | H | 0.5449 | 23.62 | 3 | 13.2567
, INCLUSIVE ENCARGOS SOCIAIS DESONERADOS
20132 | MAO-DE-OBRA DE SERVENTE DA CONSTRUCAO CIVIL, INCLUSIVE ENCAR | H | 0.1362 | 15.87 | 3 | 2.2263
GOS SOCIAIS DESONERADOS
18.018.0050-0 | SUPORTE PARA PORTA SORO DE TETO,FIXO,COM 4 GANCHOS.FORNECIME | UN |  | 601.27
NTO
13768 | SUPORTE P/PORTA SORO DE TETO, FIXO, COM 4 GANCHOS | UN | 1 | 601.27 | 0 | 601.27
18.018.0050-A | SUPORTE PARA PORTA SORO DE TETO,FIXO,COM 4 GANCHOS.FORNECIME | UN |  | 601.27
NTO
13768 | SUPORTE P/PORTA SORO DE TETO, FIXO, COM 4 GANCHOS | UN | 1 | 601.27 | 0 | 601.27
18.018.0070-0 | PASSA-CHASSIS DE 2 PORTAS,CONSTRUIDO EM CHAPA DE ACO TRATADO | UN |  | 1496.59
E PINTADO NA COR CINZA MARTELADO,PARA SER EMBUTIDO NA PARED
E ENTRE A CAMARA ESCURA E A SALA DE RAIOS-X,MEDINDO H=60CM,L
=30CM,C=45CM.FORNECIMENTO
13770 | PASSA-CHASSIS 2 PORTAS, CONSTR.C.ACO TRAT.PINT.COR CINZA MAR | UN | 1 | 1496.59 | 0 | 1496.59
T.P/SER EMBUT.PAREDE C.ESC.SL.RAIO-X H=60CM,L=30CM,C=45CM
18.018.0070-A | PASSA-CHASSIS DE 2 PORTAS,CONSTRUIDO EM CHAPA DE ACO TRATADO | UN |  | 1496.59
E PINTADO NA COR CINZA MARTELADO,PARA SER EMBUTIDO NA PARED
E ENTRE A CAMARA ESCURA E A SALA DE RAIOS-X,MEDINDO H=60CM,L
=30CM,C=45CM.FORNECIMENTO
13770 | PASSA-CHASSIS 2 PORTAS, CONSTR.C.ACO TRAT.PINT.COR CINZA MAR | UN | 1 | 1496.59 | 0 | 1496.59
T.P/SER EMBUT.PAREDE C.ESC.SL.RAIO-X H=60CM,L=30CM,C=45CM
18.018.0081-0 | BANCADA DE ACO INOX (AISI 304) PARA BEBES,MEDINDO (1,20X0,60 | UN |  | 2012.74
)M,COM 1MM DE ESPESSURA,ESPELHO DE 0,10M,COM BANHEIRA EM ACO
INOX MEDINDO (0,70X0,40X0,20)M,APOIADA SOBRE MAOS FRANCESAS
EM ACO INOX.FORNECIMENTO E COLOCACAO
01999 | MAO-DE-OBRA DE SERVENTE DA CONSTRUCAO CIVIL, INCLUSIVE ENCAR | H | 0.5 | 18.31 | 3 | 9.4296
GOS SOCIAIS
05883 | BUCHA DE NYLON, TIPO S-08 | UN | 4 | 0.0296 | 0 | 0.1184
05909 | PARAFUSO FERRO, ROSCA SOBERBA, CABECA CHATA, DE (5,5X50)MM | UN | 4 | 0.29 | 0 | 1.16
06913 | MAO-DE-OBRA DE SERRALHEIRO DA CONSTRUCAOCIVIL, INCLUSIVE ENC | H | 0.5 | 27.26 | 3 | 14.0389
ARGOS SOCIAIS
14998 | BANCADA DE A.INOX P/BEBES,(1,20X0,60)M,E=1MM,ESP.0,10M,C/BAN | UN | 1 | 1988 | 0 | 1988
HEIRA A.INOX MED.(0,70X0,40X0,20)M,AP.MAOS FRANCESAS A.INOX
18.018.0081-A | BANCADA DE ACO INOX (AISI 304) PARA BEBES,MEDINDO (1,20X0,60 | UN |  | 2009.61
)M,COM 1MM DE ESPESSURA,ESPELHO DE 0,10M,COM BANHEIRA EM ACO
INOX MEDINDO (0,70X0,40X0,20)M,APOIADA SOBRE MAOS FRANCESAS
EM ACO INOX.FORNECIMENTO E COLOCACAO
05883 | BUCHA DE NYLON, TIPO S-08 | UN | 4 | 0.0296 | 0 | 0.1184
05909 | PARAFUSO FERRO, ROSCA SOBERBA, CABECA CHATA, DE (5,5X50)MM | UN | 4 | 0.29 | 0 | 1.16
14998 | BANCADA DE A.INOX P/BEBES,(1,20X0,60)M,E=1MM,ESP.0,10M,C/BAN | UN | 1 | 1988 | 0 | 1988
HEIRA A.INOX MED.(0,70X0,40X0,20)M,AP.MAOS FRANCESAS A.INOX
20131 | MAO-DE-OBRA DE SERRALHEIRO DA CONSTRUCAO CIVIL, INCLUSIVE EN | H | 0.5 | 23.62 | 3 | 12.1643
CARGOS SOCIAIS DESONERADOS
20132 | MAO-DE-OBRA DE SERVENTE DA CONSTRUCAO CIVIL, INCLUSIVE ENCAR | H | 0.5 | 15.87 | 3 | 8.1731
GOS SOCIAIS DESONERADOS
18.018.0085-0 | MESA DE ACO INOX (AISI 304) PARA BEBES,MEDINDO (1,20X0,60X1, | UN |  | 2266
00)M,COM 1MM DE ESPESSURA,ESPELHO DE 0,10M,COM BANHEIRA EM A
CO INOX MEDINDO (0,70X0,40X0,20)M,MONTADA SOBRE TUBOS EM INO
X SEM PRATELEIRA INFERIOR.FORNECIMENTO
14999 | MESA DE A.INOX P/BEBES,(1,20X0,60X1,00)M,E.1MM,ESP.0,10M,C/B | UN | 1 | 2266 | 0 | 2266
AN.A.INOX MED.(0,70X0,40X0,20)M,MONT.SOB.TUB.INOX S/PRAT.INF
18.018.0085-A | MESA DE ACO INOX (AISI 304) PARA BEBES,MEDINDO (1,20X0,60X1, | UN |  | 2266
00)M,COM 1MM DE ESPESSURA,ESPELHO DE 0,10M,COM BANHEIRA EM A
CO INOX MEDINDO (0,70X0,40X0,20)M,MONTADA SOBRE TUBOS EM INO
X SEM PRATELEIRA INFERIOR.FORNECIMENTO
14999 | MESA DE A.INOX P/BEBES,(1,20X0,60X1,00)M,E.1MM,ESP.0,10M,C/B | UN | 1 | 2266 | 0 | 2266
AN.A.INOX MED.(0,70X0,40X0,20)M,MONT.SOB.TUB.INOX S/PRAT.INF
18.018.0090-0 | TANQUE PARA EXPURGO EM ACO INOXIDAVEL.FORNECIMENTO | UN |  | 900.22
13772 | TANQUE PARA EXPURGO EM ACO INOXIDAVEL | UN | 1 | 900.22 | 0 | 900.22
18.018.0090-A | TANQUE PARA EXPURGO EM ACO INOXIDAVEL.FORNECIMENTO | UN |  | 900.22
13772 | TANQUE PARA EXPURGO EM ACO INOXIDAVEL | UN | 1 | 900.22 | 0 | 900.22
18.018.0100-0 | LAVATORIO CIRURGICO EM ACO INOXIDAVEL,MEDINDO APROXIMADAMENT | UN |  | 2457.83
E 1,50M DE COMPRIMENTO,COM DUAS TORNEIRAS AUTOMATICAS PARA S
IDA DE AGUA ACIONADAS POR SENSOR,INCLUSIVE KIT DE INSTALACAO
.FORNECIMENTO
13773 | LAVATORIO CIRURGICO ACO INOX., MEDINDO APROX.1,5M COMP.,C/DU | UN | 1 | 2457.83 | 0 | 2457.83
AS TORNEIRAS AUT.P/SAIDA AGUA,ACION.POR SENSOR,INC.KIT INST.
18.018.0100-A | LAVATORIO CIRURGICO EM ACO INOXIDAVEL,MEDINDO APROXIMADAMENT | UN |  | 2457.83
E 1,50M DE COMPRIMENTO,COM DUAS TORNEIRAS AUTOMATICAS PARA S
IDA DE AGUA ACIONADAS POR SENSOR,INCLUSIVE KIT DE INSTALACAO
.FORNECIMENTO
13773 | LAVATORIO CIRURGICO ACO INOX., MEDINDO APROX.1,5M COMP.,C/DU | UN | 1 | 2457.83 | 0 | 2457.83
AS TORNEIRAS AUT.P/SAIDA AGUA,ACION.POR SENSOR,INC.KIT INST.
18.018.0102-0 | SABONETEIRA AUTOMATICA EM ACO INOX,ACIONADA POR SENSOR.FORNE | UN |  | 79.04
CIMENTO
14822 | SABONETEIRA (DISPENSADOR DE LIQUIDOS) AUTOMATICA EM ACO INOX | UN | 1 | 79.04 | 0 | 79.04
, ACIONADA POR SENSOR
18.018.0102-A | SABONETEIRA AUTOMATICA EM ACO INOX,ACIONADA POR SENSOR.FORNE | UN |  | 79.04
CIMENTO
14822 | SABONETEIRA (DISPENSADOR DE LIQUIDOS) AUTOMATICA EM ACO INOX | UN | 1 | 79.04 | 0 | 79.04
, ACIONADA POR SENSOR
18.019.0010-0 | CAIXA DE DESCARGA DE PLASTICO EXTERNA.FORNECIMENTO | UN |  | 32.26
03926 | CAIXA DE DESCARGA EXTERNA, PLASTICA | UN | 1 | 32.26 | 0 | 32.26
18.019.0010-A | CAIXA DE DESCARGA DE PLASTICO EXTERNA.FORNECIMENTO | UN |  | 32.26
03926 | CAIXA DE DESCARGA EXTERNA, PLASTICA | UN | 1 | 32.26 | 0 | 32.26
18.019.0012-0 | CAIXA DE DESCARGA DE PLASTICO,DE EMBUTIR,COM ESPELHO CROMADO | UN |  | 807
.FORNECIMENTO
03933 | CAIXA DE DESCARGA DE EMBUTIR, PLASTICA, C/ESPELHO CROMADO | UN | 1 | 807 | 0 | 807
18.019.0012-A | CAIXA DE DESCARGA DE PLASTICO,DE EMBUTIR,COM ESPELHO CROMADO | UN |  | 807
.FORNECIMENTO
03933 | CAIXA DE DESCARGA DE EMBUTIR, PLASTICA, C/ESPELHO CROMADO | UN | 1 | 807 | 0 | 807
18.021.0025-0 | RESERVATORIO APOIADO PARA ARMAZENAMENTO DE AGUA POTAVEL OU P | UN |  | 212.99
ARA APROVEITAMENTO DE AGUA DE CHUVA AAC,EM FIBRA DE VIDRO OU
POLIETILENO,COM CAPACIDADE EM TORNO DE 300L,INCLUSIVE TAMPA
DE VEDACAO COM ESCOTILHA E FIXADORES,CONFORME ABNT NBR 1552
7,12217 E 8220.FORNECIMENTO
00791 | CAIXA D'AGUA, FIBRA DE VIDRO OU POLIETILENO, COM CAPACIDADE | UN | 1 | 212.99 | 0 | 212.99
APROXIMADAMENTE DE 0300 LITROS
18.021.0025-A | RESERVATORIO APOIADO PARA ARMAZENAMENTO DE AGUA POTAVEL OU P | UN |  | 212.99
ARA APROVEITAMENTO DE AGUA DE CHUVA AAC,EM FIBRA DE VIDRO OU
POLIETILENO,COM CAPACIDADE EM TORNO DE 300L,INCLUSIVE TAMPA
DE VEDACAO COM ESCOTILHA E FIXADORES,CONFORME ABNT NBR 1552
7,12217 E 8220.FORNECIMENTO
00791 | CAIXA D'AGUA, FIBRA DE VIDRO OU POLIETILENO, COM CAPACIDADE | UN | 1 | 212.99 | 0 | 212.99
APROXIMADAMENTE DE 0300 LITROS
18.021.0030-0 | RESERVATORIO APOIADO PARA ARMAZENAMENTO DE AGUA POTAVEL OU P | UN |  | 232.15
ARA APROVEITAMENTO DE AGUA DA CHUVA AAC,EM FIBRA DE VIDRO OU
POLIETILENO,COM CAPACIDADE EM TORNO DE 500L,INCLUSIVE TAMPA
DE VEDACAO COM ESCOTILHA E FIXADORES,CONFORME ABNT NBR 1552
7,12217 E 8220.FORNECIMENTO
00784 | CAIXA D'AGUA DE FIBRA DE VIDRO OU POLIETILENO, COM CAPACIDAD | UN | 1 | 232.15 | 0 | 232.15
E DE 0500 LITROS
18.021.0030-A | RESERVATORIO APOIADO PARA ARMAZENAMENTO DE AGUA POTAVEL OU P | UN |  | 232.15
ARA APROVEITAMENTO DE AGUA DA CHUVA AAC,EM FIBRA DE VIDRO OU
POLIETILENO,COM CAPACIDADE EM TORNO DE 500L,INCLUSIVE TAMPA
DE VEDACAO COM ESCOTILHA E FIXADORES,CONFORME ABNT NBR 1552
7,12217 E 8220.FORNECIMENTO
00784 | CAIXA D'AGUA DE FIBRA DE VIDRO OU POLIETILENO, COM CAPACIDAD | UN | 1 | 232.15 | 0 | 232.15
E DE 0500 LITROS
18.021.0035-0 | RESERVATORIO APOIADO PARA ARMAZENAMENTO DE AGUA POTAVEL OU P | UN |  | 348.14
ARA APROVEITAMENTO DE AGUA DA CHUVA AAC,EM FIBRA DE VIDRO OU
POLIETILENO,COM CAPACIDADE EM TORNO DE 1000L,INCLUSIVE TAMP
A DE VEDACAO COM ESCOTILHA E FIXADORES,CONFORME ABNT NBR 155
27,12217 E 8220.FORNECIMENTO
00788 | CAIXA D'AGUA DE FIBRA DE VIDRO OU POLIETILENO, COM CAPACIDAD | UN | 1 | 348.14 | 0 | 348.14
E DE 1000 LITROS
18.021.0035-A | RESERVATORIO APOIADO PARA ARMAZENAMENTO DE AGUA POTAVEL OU P | UN |  | 348.14
ARA APROVEITAMENTO DE AGUA DA CHUVA AAC,EM FIBRA DE VIDRO OU
POLIETILENO,COM CAPACIDADE EM TORNO DE 1000L,INCLUSIVE TAMP
A DE VEDACAO COM ESCOTILHA E FIXADORES,CONFORME ABNT NBR 155
27,12217 E 8220.FORNECIMENTO
00788 | CAIXA D'AGUA DE FIBRA DE VIDRO OU POLIETILENO, COM CAPACIDAD | UN | 1 | 348.14 | 0 | 348.14
E DE 1000 LITROS
18.021.0040-0 | RESERVATORIO APOIADO PARA ARMAZENAMENTO DE AGUA POTAVEL OU P | UN |  | 994.91
ARA APROVEITAMENTO DE AGUA DA CHUVA AAC,EM FIBRA DE VIDRO OU
POLIETILENO,COM CAPACIDADE EM TORNO DE 1500L,INCLUSIVE TAMP
A DE VEDACAO COM ESCOTILHA E FIXADORES,CONFORME ABNT NBR 155
27,12217 E 8220.FORNECIMENTO
00785 | CAIXA D'AGUA DE FIBRA DE VIDRO OU POLIETILENO, COM CAPACIDAD | UN | 1 | 994.91 | 0 | 994.91
E DE 1500 LITROS
18.021.0040-A | RESERVATORIO APOIADO PARA ARMAZENAMENTO DE AGUA POTAVEL OU P | UN |  | 994.91
ARA APROVEITAMENTO DE AGUA DA CHUVA AAC,EM FIBRA DE VIDRO OU
POLIETILENO,COM CAPACIDADE EM TORNO DE 1500L,INCLUSIVE TAMP
A DE VEDACAO COM ESCOTILHA E FIXADORES,CONFORME ABNT NBR 155
27,12217 E 8220.FORNECIMENTO
00785 | CAIXA D'AGUA DE FIBRA DE VIDRO OU POLIETILENO, COM CAPACIDAD | UN | 1 | 994.91 | 0 | 994.91
E DE 1500 LITROS
18.021.0042-0 | RESERVATORIO APOIADO PARA ARMAZENAMENTO DE AGUA POTAVEL OU P | UN |  | 1189.55
ARA APROVEITAMENTO DE AGUA DA CHUVA AAC,EM FIBRA DE VIDRO OU
POLIETILENO,COM CAPACIDADE EM TORNO DE 2000L,INCLUSIVE TAMP
A DE VEDACAO COM ESCOTILHA E FIXADORES,CONFORME ABNT NBR 155
27,12217 E 8220.FORNECIMENTO
14274 | RESERVATORIO, EM FIBRA DE VIDRO OU POLIETILENO, COM CAPACIDA | UN | 1 | 1189.55 | 0 | 1189.55
DE EM TORNO DE 2000L
18.021.0042-A | RESERVATORIO APOIADO PARA ARMAZENAMENTO DE AGUA POTAVEL OU P | UN |  | 1189.55
ARA APROVEITAMENTO DE AGUA DA CHUVA AAC,EM FIBRA DE VIDRO OU
POLIETILENO,COM CAPACIDADE EM TORNO DE 2000L,INCLUSIVE TAMP
A DE VEDACAO COM ESCOTILHA E FIXADORES,CONFORME ABNT NBR 155
27,12217 E 8220.FORNECIMENTO
14274 | RESERVATORIO, EM FIBRA DE VIDRO OU POLIETILENO, COM CAPACIDA | UN | 1 | 1189.55 | 0 | 1189.55
DE EM TORNO DE 2000L
18.021.0043-0 | RESERVATORIO APOIADO PARA ARMAZENAMENTO DE AGUA POTAVEL OU P | UN |  | 2131.03
ARA APROVEITAMENTO DE AGUA DA CHUVA AAC,EM FIBRA DE VIDRO OU
POLIETILENO,COM CAPACIDADE EM TORNO DE 2500L,INCLUSIVE TAMP
A DE VEDACAO COM ESCOTILHA E FIXADORES,CONFORME ABNT NBR 155
27,12217 E 8220.FORNECIMENTO
14275 | RESERVATORIO, EM FIBRA DE VIDRO OU POLIETILENO, COM CAPACIDA | UN | 1 | 2131.03 | 0 | 2131.03
DE EM TORNO DE 2500L
18.021.0043-A | RESERVATORIO APOIADO PARA ARMAZENAMENTO DE AGUA POTAVEL OU P | UN |  | 2131.03
ARA APROVEITAMENTO DE AGUA DA CHUVA AAC,EM FIBRA DE VIDRO OU
POLIETILENO,COM CAPACIDADE EM TORNO DE 2500L,INCLUSIVE TAMP
A DE VEDACAO COM ESCOTILHA E FIXADORES,CONFORME ABNT NBR 155
27,12217 E 8220.FORNECIMENTO
14275 | RESERVATORIO, EM FIBRA DE VIDRO OU POLIETILENO, COM CAPACIDA | UN | 1 | 2131.03 | 0 | 2131.03
DE EM TORNO DE 2500L
18.021.0045-0 | RESERVATORIO APOIADO PARA ARMAZENAMENTO DE AGUA POTAVEL OU P | UN |  | 2108.12
ARA APROVEITAMENTO DE AGUA DA CHUVA AAC,EM FIBRA DE VIDRO OU
POLIETILENO,COM CAPACIDADE EM TORNO DE 3000L,INCLUSIVE TAMP
A DE VEDACAO COM ESCOTILHA E FIXADORES,CONFORME ABNT NBR 155
27,12217 E 8220.FORNECIMENTO
13164 | RESERVATORIO EM FIBRA DE VIDRO OU POLIETILENO, C/CAPAC.EM TO | UN | 1 | 2108.1201 | 0 | 2108.1201
RNO DE 3000L,INCL.TAMPA DE VEDACAO C/ESCOTILHA E FIXADORES
18.021.0045-A | RESERVATORIO APOIADO PARA ARMAZENAMENTO DE AGUA POTAVEL OU P | UN |  | 2108.12
ARA APROVEITAMENTO DE AGUA DA CHUVA AAC,EM FIBRA DE VIDRO OU
POLIETILENO,COM CAPACIDADE EM TORNO DE 3000L,INCLUSIVE TAMP
A DE VEDACAO COM ESCOTILHA E FIXADORES,CONFORME ABNT NBR 155
27,12217 E 8220.FORNECIMENTO
13164 | RESERVATORIO EM FIBRA DE VIDRO OU POLIETILENO, C/CAPAC.EM TO | UN | 1 | 2108.1201 | 0 | 2108.1201
RNO DE 3000L,INCL.TAMPA DE VEDACAO C/ESCOTILHA E FIXADORES
18.021.0048-0 | RESERVATORIO APOIADO PARA ARMAZENAMENTO DE AGUA POTAVEL OU P | UN |  | 2677.9
ARA APROVEITAMENTO DE AGUA DA CHUVA AAC,EM FIBRA DE VIDRO OU
POLIETILENO,COM CAPACIDADE EM TORNO DE 5000L,INCLUSIVE TAMP
A DE VEDACAO COM ESCOTILHA E FIXADORES,CONFORME ABNT NBR 155
27,12217 E 8220.FORNECIMENTO
14717 | CAIXA D`AGUA DE FIBRA DE VIDRO OU POLIETILENO, COM CAPACIDAD | UN | 1 | 2677.9 | 0 | 2677.9
E EM TORNO DE 5000 LITROS
18.021.0048-A | RESERVATORIO APOIADO PARA ARMAZENAMENTO DE AGUA POTAVEL OU P | UN |  | 2677.9
ARA APROVEITAMENTO DE AGUA DA CHUVA AAC,EM FIBRA DE VIDRO OU
POLIETILENO,COM CAPACIDADE EM TORNO DE 5000L,INCLUSIVE TAMP
A DE VEDACAO COM ESCOTILHA E FIXADORES,CONFORME ABNT NBR 155
27,12217 E 8220.FORNECIMENTO
14717 | CAIXA D`AGUA DE FIBRA DE VIDRO OU POLIETILENO, COM CAPACIDAD | UN | 1 | 2677.9 | 0 | 2677.9
E EM TORNO DE 5000 LITROS
18.021.0050-0 | RESERVATORIO APOIADO PARA ARMAZENAMENTO DE AGUA POTAVEL OU P | UN |  | 4695.77
ARA APROVEITAMENTO DE AGUA DA CHUVA AAC,EM FIBRA DE VIDRO OU
POLIETILENO,COM CAPACIDADE EM TORNO DE 6000L,INCLUSIVE TAMP
A DE VEDACAO COM ESCOTILHA E FIXADORES,CONFORME ABNT NBR 155
27,12217 E 8220.FORNECIMENTO
14903 | CAIXA D`AGUA DE FIBRA DE VIDRO OU POLIETILENO, COM CAPACIDAD | UN | 1 | 4695.77 | 0 | 4695.77
E EM TORNO DE 6000 LITROS
18.021.0050-A | RESERVATORIO APOIADO PARA ARMAZENAMENTO DE AGUA POTAVEL OU P | UN |  | 4695.77
ARA APROVEITAMENTO DE AGUA DA CHUVA AAC,EM FIBRA DE VIDRO OU
POLIETILENO,COM CAPACIDADE EM TORNO DE 6000L,INCLUSIVE TAMP
A DE VEDACAO COM ESCOTILHA E FIXADORES,CONFORME ABNT NBR 155
27,12217 E 8220.FORNECIMENTO
14903 | CAIXA D`AGUA DE FIBRA DE VIDRO OU POLIETILENO, COM CAPACIDAD | UN | 1 | 4695.77 | 0 | 4695.77
E EM TORNO DE 6000 LITROS
18.021.0055-0 | RESERVATORIO PRFV POLIESTER REFORCADO FIBRA VIDRO,CAPAC.5000 | UN |  | 3226.54
L,DIM.APROX.(DIAM:2,00MXALT:1,80M),AGUA POTAVEL OU APROVEITA
MENTO AGUA CHUVA AAC,INCL.TAMPA PRESSAO PARAFUS.,CONF.ABNT N
BR 15527,12217 E 8220,FABRIC.P/OPER.SOB-REGIME DE CARGA OSC.
CICLICA,TRATAM.CONTRA RAD.UVA E UVB,E REFORCO P/RESIT.A CARG
A DE COMPRES.DIRET.NO COSTADO S/NEC.DE CONT.QDO SOTERRA.FORN
14756 | RESERVATORIO ENTERRADO PRFV,5.000L,DIM.APROX.(D=2,00MXA=1,80 | UN | 1 | 3226.54 | 0 | 3226.54
M),P/AGUA POTAVEL/APROV.A.CHUVA,ABNT NBR 15527,12217 E 8220
18.021.0055-A | RESERVATORIO PRFV POLIESTER REFORCADO FIBRA VIDRO,CAPAC.5000 | UN |  | 3226.54
L,DIM.APROX.(DIAM:2,00MXALT:1,80M),AGUA POTAVEL OU APROVEITA
MENTO AGUA CHUVA AAC,INCL.TAMPA PRESSAO PARAFUS.,CONF.ABNT N
BR 15527,12217 E 8220,FABRIC.P/OPER.SOB-REGIME DE CARGA OSC.
CICLICA,TRATAM.CONTRA RAD.UVA E UVB,E REFORCO P/RESIT.A CARG
A DE COMPRES.DIRET.NO COSTADO S/NEC.DE CONT.QDO SOTERRA.FORN
14756 | RESERVATORIO ENTERRADO PRFV,5.000L,DIM.APROX.(D=2,00MXA=1,80 | UN | 1 | 3226.54 | 0 | 3226.54
M),P/AGUA POTAVEL/APROV.A.CHUVA,ABNT NBR 15527,12217 E 8220
18.021.0060-0 | RESERVATORIO PRFV POLIESTER REFORCADO FIBRA VIDRO,CAPAC.1000 | UN |  | 9476
0L,DIM.APROX.(DIAM:2,60MXALT:2,00M),AGUA POTAVEL OU APROVEIT
AMENTO AGUA CHUVA AAC,INCL.TAMPA PRESSAO PARAFUSADA,CONFORME
ABNT NBR 15527,12217 E 8220,FABR.OPERAREM REGIME CARGA OSCI
NTE CICLICA,CONTRA RADIACOES UVA UVB,REFORCO RESISTENCIA CAR
GA COMPRES.DIRETAMENTE COSTADO S/NECESSIDADE CONTENCAO.FORN.
13165 | RESERVATORIO ENTERRADO PRFV,10.000L,DIM.APROX.(D=2,60M/A=2,0 | UN | 1 | 9476 | 0 | 9476
0M),P/AGUA POTAVEL/APROV.A.CHUVA,ABNT NBR 15527,12217 E 8220
18.021.0060-A | RESERVATORIO PRFV POLIESTER REFORCADO FIBRA VIDRO,CAPAC.1000 | UN |  | 9476
0L,DIM.APROX.(DIAM:2,60MXALT:2,00M),AGUA POTAVEL OU APROVEIT
AMENTO AGUA CHUVA AAC,INCL.TAMPA PRESSAO PARAFUSADA,CONFORME
ABNT NBR 15527,12217 E 8220,FABR.OPERAREM REGIME CARGA OSCI
NTE CICLICA,CONTRA RADIACOES UVA UVB,REFORCO RESISTENCIA CAR
GA COMPRES.DIRETAMENTE COSTADO S/NECESSIDADE CONTENCAO.FORN.
13165 | RESERVATORIO ENTERRADO PRFV,10.000L,DIM.APROX.(D=2,60M/A=2,0 | UN | 1 | 9476 | 0 | 9476
0M),P/AGUA POTAVEL/APROV.A.CHUVA,ABNT NBR 15527,12217 E 8220
18.021.0065-0 | RESERVATORIO PRFV POLIESTER REFORCADO FIBRA VIDRO,CAPAC.2000 | UN |  | 16000
0L,DIM.APROX.(DIAM:3,00XALT:2,84M),AGUA POTAVEL OU APROVEITA
MENTO AGUA CHUVA AAC,INCL.TAMPA PRESSAO PARAFUSADA,CONFORME
ABNT NBR15527,12217 E 8220,FABR.OPERAREM REGIME CARGA OS
TE CICLICA,CONTRA RADIACOES UVA E UVB,REFORCO RESIST.CARGA C
OMPRES.DIRETAMENTE COSTADO S/NECESSIDADE CONTENCAO.FORNEC.
13166 | RESERVATORIO ENTERRADO PRFV,20.000L,DIM.APROX.(D=3,00M/A=2,8 | UN | 1 | 16000 | 0 | 16000
4M),P/AGUA POTAVEL/APROV.A.CHUVA,ABNT NBR 15527,12217 E 8220
18.021.0065-A | RESERVATORIO PRFV POLIESTER REFORCADO FIBRA VIDRO,CAPAC.2000 | UN |  | 16000
0L,DIM.APROX.(DIAM:3,00XALT:2,84M),AGUA POTAVEL OU APROVEITA
MENTO AGUA CHUVA AAC,INCL.TAMPA PRESSAO PARAFUSADA,CONFORME
ABNT NBR15527,12217 E 8220,FABR.OPERAREM REGIME CARGA OS
TE CICLICA,CONTRA RADIACOES UVA E UVB,REFORCO RESIST.CARGA C
OMPRES.DIRETAMENTE COSTADO S/NECESSIDADE CONTENCAO.FORNEC.
13166 | RESERVATORIO ENTERRADO PRFV,20.000L,DIM.APROX.(D=3,00M/A=2,8 | UN | 1 | 16000 | 0 | 16000
4M),P/AGUA POTAVEL/APROV.A.CHUVA,ABNT NBR 15527,12217 E 8220
18.021.0070-0 | RESERVATORIO PRFV POLIESTER REFORCADO FIBRA VIDRO,CAPAC.3000 | UN |  | 33656.13
0L,DIM.APROX.(DIAM:3,00XALT:4,26M),AGUA POTAVEL OU APROVEITA
MENTO AGUA CHUVA AAC,INCL.TAMPA PRESSAO PARAFUSADA CONFORME
ABNT NBR15527,12217 E 8220,FABR.OPERAREM REGIME CARGA OS
TE CICLICA,CONTRA RADIACOES UVA E UVB,REFORCO RESIST.CARGA C
OMPRES.DIRETAMENTE COSTADO S/NECESSIDADE CONTENCAO.FORNEC.
13167 | RESERVATORIO ENTERRADO PRFV,30.000L,DIM.APROX.(D=3,00M/A=4,2 | UN | 1 | 33656.1379 | 0 | 33656.1379
6M),P/AGUA POTAVEL/APROV.A.CHUVA,ABNT NBR 15527,12217 E 8220
18.021.0070-A | RESERVATORIO PRFV POLIESTER REFORCADO FIBRA VIDRO,CAPAC.3000 | UN |  | 33656.13
0L,DIM.APROX.(DIAM:3,00XALT:4,26M),AGUA POTAVEL OU APROVEITA
MENTO AGUA CHUVA AAC,INCL.TAMPA PRESSAO PARAFUSADA CONFORME
ABNT NBR15527,12217 E 8220,FABR.OPERAREM REGIME CARGA OS
TE CICLICA,CONTRA RADIACOES UVA E UVB,REFORCO RESIST.CARGA C
OMPRES.DIRETAMENTE COSTADO S/NECESSIDADE CONTENCAO.FORNEC.
13167 | RESERVATORIO ENTERRADO PRFV,30.000L,DIM.APROX.(D=3,00M/A=4,2 | UN | 1 | 33656.1379 | 0 | 33656.1379
6M),P/AGUA POTAVEL/APROV.A.CHUVA,ABNT NBR 15527,12217 E 8220
18.021.0100-0 | RESERVATORIO METALICO,PADRAO SABESP OU SIMILAR,C/CAPAC.P/50M | UN |  | 135930.54
3,P/AGUA POTAVEL,ESTILO TACA AGUA TOTAL,ACO USI-SAC-41 OU CO
R-400,INCL.ENCANAMENTO INTERNO,ESCADAS(INT.E EXT.)ENTRADA E
SAIDAS,SUPORTE CHAVE ELETRICA,DRENO AUTO LIMPANTE,GUARDA CO
RPO PROTECAO, CORRIMAO SUPERIOR,ESCAVACAO E BASE DE CONCRETO
ARMADO COM FCK 25MPA,EXCLUSIVE FUNDACOES.FORN.E COLOCACAO
01647 | CONCRETO FCK 10MPA INCL. MAT.,PREP.,LANC | M3 | 1.365 | 580.1518 | 0 | 791.9072
01686 | CONCRETO P/PECAS ARMADAS FCK 25MPA | M3 | 32.7726 | 646.4871 | 0 | 21187.0631
01747 | PREPARO CONCR. BETON. 320L; 1,00M3/H | M3 | 0.1008 | 124.015 | 0 | 12.5007
01760 | LANCAMENTO CONC.S/ARM.1,0M3/H/HORIZ/VERT | M3 | 0.1008 | 180.5107 | 0 | 18.1955
01968 | MAO-DE-OBRA DE PEDREIRO, INCLUSIVE ENCARGOS SOCIAIS | H | 2 | 25.34 | 3 | 52.2004
03032 | ESCAVACAO MAN. 1ªCAT., ATE 1,50M | M3 | 16.9065 | 64.1216 | 0 | 1084.0718
03379 | FORMAS MADEIRA PARAM. PLANOS, 2 VEZES | M2 | 28.728 | 72.2417 | 0 | 2075.3596
05349 | ARGAMASSA DE CIMENTO, AREIA DE QUARTZO E ADITIVOS | KG | 199.08 | 1.594 | 0 | 317.3335
13168 | RESERVATORIO METALICO PARA AGUA POTAVEL ESTILO TACA AGUA TOT | UN | 1 | 102700 | 0 | 102700
AL, COM CAPACIDADE PARA 50M3
15266 | BARRA DE ACO CA-50,COM SALIENCIA OU MOSSA,DIAMETRO DE 8 A 12 | KG | 145.6056 | 12.6894 | 0 | 1847.6477
,5MM
15267 | BARRA DE ACO CA-50,COM SALIENCIA OU MOSSA,DIAMETRO ACIMA DE | KG | 534.45 | 10.9351 | 0 | 5844.2642
12,5MM
18.021.0100-A | RESERVATORIO METALICO,PADRAO SABESP OU SIMILAR,C/CAPAC.P/50M | UN |  | 134236.63
3,P/AGUA POTAVEL,ESTILO TACA AGUA TOTAL,ACO USI-SAC-41 OU CO
R-400,INCL.ENCANAMENTO INTERNO,ESCADAS(INT.E EXT.)ENTRADA E
SAIDAS,SUPORTE CHAVE ELETRICA,DRENO AUTO LIMPANTE,GUARDA CO
RPO PROTECAO, CORRIMAO SUPERIOR,ESCAVACAO E BASE DE CONCRETO
ARMADO COM FCK 25MPA,EXCLUSIVE FUNDACOES.FORN.E COLOCACAO
05349 | ARGAMASSA DE CIMENTO, AREIA DE QUARTZO E ADITIVOS | KG | 199.08 | 1.594 | 0 | 317.3335
13168 | RESERVATORIO METALICO PARA AGUA POTAVEL ESTILO TACA AGUA TOT | UN | 1 | 102700 | 0 | 102700
AL, COM CAPACIDADE PARA 50M3
20115 | MAO-DE-OBRA DE PEDREIRO, INCLUSIVE ENCARGOS SOCIAIS DESONERA | H | 2 | 21.96 | 3 | 45.2376
DOS
30003 | ESCAVACAO MAN. 1ªCAT., ATE 1,50M | M3 | 16.9065 | 55.5767 | 0 | 939.6075
30256 | PREPARO CONCR. BETON. 320L; 1,00M3/H | M3 | 0.1008 | 108.9358 | 0 | 10.9807
30267 | LANCAMENTO CONC.S/ARM.1,0M3/H/HORIZ/VERT | M3 | 0.1008 | 157.5005 | 0 | 15.8761
30276 | CONCRETO FCK 10MPA INCL. MAT.,PREP.,LANC | M3 | 1.365 | 551.8268 | 0 | 753.2436
30278 | CONCRETO P/PECAS ARMADAS FCK 25MPA | UN | 32.7726 | 618.1621 | 0 | 20258.7792
30281 | FORMAS MADEIRA PARAM. PLANOS, 2 VEZES | M2 | 28.728 | 65.5705 | 0 | 1883.7093
31026 | BARRA DE ACO CA-50,COM SALIENCIA OU MOSSA,DIAMETRO DE 8 A 12 | KG | 145.6056 | 12.0599 | 0 | 1755.989
,5MM
31027 | BARRA DE ACO CA-50,COM SALIENCIA OU MOSSA,DIAMETRO ACIMA DE | KG | 534.45 | 10.3955 | 0 | 5555.875
12,5MM
18.021.0105-0 | RESERVATORIO METALICO,PADRAO SABESP OU SIMILAR,CAPAC.100M3,P | UN |  | 176880.54
/AGUA POTAVEL,ESTILO TACA AGUA TOTAL,ACO USI-SAC-41 OU COR-4
00,INCL.ENCANAMENTO INTERNO,ESCADAS(INT.E EXT.)ENTRADA E SAI
DAS,SUPORTE CHAVE ELETRICA,DRENO AUTO LIMPANTE,GUARDA CORPO
DE PROTECAO,CORRIMAO SUPERIOR,ESCAVACAO E BASE DE CONCRETO
ARMADO COM FCK 25MPA,EXCLUSIVE FUNDACOES.FORN. E COLOCACAO
01647 | CONCRETO FCK 10MPA INCL. MAT.,PREP.,LANC | M3 | 1.365 | 580.1518 | 0 | 791.9072
01686 | CONCRETO P/PECAS ARMADAS FCK 25MPA | M3 | 32.7726 | 646.4871 | 0 | 21187.0631
01747 | PREPARO CONCR. BETON. 320L; 1,00M3/H | M3 | 0.1008 | 124.015 | 0 | 12.5007
01760 | LANCAMENTO CONC.S/ARM.1,0M3/H/HORIZ/VERT | M3 | 0.1008 | 180.5107 | 0 | 18.1955
01968 | MAO-DE-OBRA DE PEDREIRO, INCLUSIVE ENCARGOS SOCIAIS | H | 2 | 25.34 | 3 | 52.2004
03032 | ESCAVACAO MAN. 1ªCAT., ATE 1,50M | M3 | 16.9065 | 64.1216 | 0 | 1084.0718
03379 | FORMAS MADEIRA PARAM. PLANOS, 2 VEZES | M2 | 28.728 | 72.2417 | 0 | 2075.3596
05349 | ARGAMASSA DE CIMENTO, AREIA DE QUARTZO E ADITIVOS | KG | 199.08 | 1.594 | 0 | 317.3335
13169 | RESERVATORIO METALICO PARA AGUA POTAVEL ESTILO TACA AGUA TOT | UN | 1 | 143650 | 0 | 143650
AL, COM CAPACIDADE PARA 100M3
15266 | BARRA DE ACO CA-50,COM SALIENCIA OU MOSSA,DIAMETRO DE 8 A 12 | KG | 145.6056 | 12.6894 | 0 | 1847.6477
,5MM
15267 | BARRA DE ACO CA-50,COM SALIENCIA OU MOSSA,DIAMETRO ACIMA DE | KG | 534.45 | 10.9351 | 0 | 5844.2642
12,5MM
18.021.0105-A | RESERVATORIO METALICO,PADRAO SABESP OU SIMILAR,CAPAC.100M3,P | UN |  | 175186.63
/AGUA POTAVEL,ESTILO TACA AGUA TOTAL,ACO USI-SAC-41 OU COR-4
00,INCL.ENCANAMENTO INTERNO,ESCADAS(INT.E EXT.)ENTRADA E SAI
DAS,SUPORTE CHAVE ELETRICA,DRENO AUTO LIMPANTE,GUARDA CORPO
DE PROTECAO,CORRIMAO SUPERIOR,ESCAVACAO E BASE DE CONCRETO
ARMADO COM FCK 25MPA,EXCLUSIVE FUNDACOES.FORN. E COLOCACAO
05349 | ARGAMASSA DE CIMENTO, AREIA DE QUARTZO E ADITIVOS | KG | 199.08 | 1.594 | 0 | 317.3335
13169 | RESERVATORIO METALICO PARA AGUA POTAVEL ESTILO TACA AGUA TOT | UN | 1 | 143650 | 0 | 143650
AL, COM CAPACIDADE PARA 100M3
20115 | MAO-DE-OBRA DE PEDREIRO, INCLUSIVE ENCARGOS SOCIAIS DESONERA | H | 2 | 21.96 | 3 | 45.2376
DOS
30003 | ESCAVACAO MAN. 1ªCAT., ATE 1,50M | M3 | 16.9065 | 55.5767 | 0 | 939.6075
30256 | PREPARO CONCR. BETON. 320L; 1,00M3/H | M3 | 0.1008 | 108.9358 | 0 | 10.9807
30267 | LANCAMENTO CONC.S/ARM.1,0M3/H/HORIZ/VERT | M3 | 0.1008 | 157.5005 | 0 | 15.8761
30276 | CONCRETO FCK 10MPA INCL. MAT.,PREP.,LANC | M3 | 1.365 | 551.8268 | 0 | 753.2436
30278 | CONCRETO P/PECAS ARMADAS FCK 25MPA | UN | 32.7726 | 618.1621 | 0 | 20258.7792
30281 | FORMAS MADEIRA PARAM. PLANOS, 2 VEZES | M2 | 28.728 | 65.5705 | 0 | 1883.7093
31026 | BARRA DE ACO CA-50,COM SALIENCIA OU MOSSA,DIAMETRO DE 8 A 12 | KG | 145.6056 | 12.0599 | 0 | 1755.989
,5MM
31027 | BARRA DE ACO CA-50,COM SALIENCIA OU MOSSA,DIAMETRO ACIMA DE | KG | 534.45 | 10.3955 | 0 | 5555.875
12,5MM
18.022.0010-0 | BEBEDOURO OU LAVATORIO DE CONCRETO,FUNDIDO NO LOCAL,COM SECA | M |  | 549.13
O EM CALHA PRISMATICA,LARGURA DE 0,40M,REBORDA COM 0,25M DE
ALTURA,MEDIDOS INTERNAMENTE EM OSSO,REVESTIMENTO DE AZULEJOS
BRANCOS 15X15CM INTERNA E EXTERNAMENTE,E VALVULA DE ESCOAME
NTO 1604 EM METAL CROMADO,EXCLUSIVE TORNEIRA
00077 | AZULEJO BRANCO, BRILHANTE EXTRA, DE (15x15)CM | M2 | 1.54 | 31.19 | 0 | 48.0326
00150 | CIMENTO BRANCO | KG | 0.14 | 1.88 | 0 | 0.2632
01978 | MAO-DE-OBRA DE LADRILHEIRO, INCLUSIVE ENCARGOS SOCIAIS | H | 1.47 | 27.26 | 3 | 41.2744
01999 | MAO-DE-OBRA DE SERVENTE DA CONSTRUCAO CIVIL, INCLUSIVE ENCAR | H | 1.47 | 18.31 | 3 | 27.7232
GOS SOCIAIS
02129 | CONCRETO ARMADO FCK 15MPA | M3 | 0.1 | 3001.4446 | 0 | 300.1445
03077 | PASTA DE CIMENTO COMUM | M3 | 0.004 | 894.7337 | 0 | 3.5789
03084 | CHAPISCO SUPERF. CONCR./ALVEN.,COM ARGAMASSA DE CIMENTO E AR | M2 | 1.4 | 6.8288 | 0 | 9.5603
EIA NO TRACO 1:3
03474 | REVESTIMENTO EXT. ARG. 1:3:3 ESP. 2,5CM | M2 | 1.4 | 36.9306 | 0 | 51.7028
03915 | VALVULA DE ESCOAMENTO, PARA BANHEIRA, SEM LADRAO, 1604, EM M | UN | 1 | 66.86 | 0 | 66.86
ETAL CROMADO, DE 1.1/4"
18.022.0010-A | BEBEDOURO OU LAVATORIO DE CONCRETO,FUNDIDO NO LOCAL,COM SECA | M |  | 517.5
O EM CALHA PRISMATICA,LARGURA DE 0,40M,REBORDA COM 0,25M DE
ALTURA,MEDIDOS INTERNAMENTE EM OSSO,REVESTIMENTO DE AZULEJOS
BRANCOS 15X15CM INTERNA E EXTERNAMENTE,E VALVULA DE ESCOAME
NTO 1604 EM METAL CROMADO,EXCLUSIVE TORNEIRA
00077 | AZULEJO BRANCO, BRILHANTE EXTRA, DE (15x15)CM | M2 | 1.54 | 31.19 | 0 | 48.0326
00150 | CIMENTO BRANCO | KG | 0.14 | 1.88 | 0 | 0.2632
03915 | VALVULA DE ESCOAMENTO, PARA BANHEIRA, SEM LADRAO, 1604, EM M | UN | 1 | 66.86 | 0 | 66.86
ETAL CROMADO, DE 1.1/4"
20087 | MAO-DE-OBRA DE LADRILHEIRO, INCLUSIVE ENCARGOS SOCIAIS DESON | H | 1.47 | 23.62 | 3 | 35.763
ERADOS
20132 | MAO-DE-OBRA DE SERVENTE DA CONSTRUCAO CIVIL, INCLUSIVE ENCAR | H | 1.47 | 15.87 | 3 | 24.0288
GOS SOCIAIS DESONERADOS
30129 | PASTA DE CIMENTO COMUM | M3 | 0.004 | 872.1149 | 0 | 3.4885
30313 | CONCRETO ARMADO FCK 15MPA | M3 | 0.1 | 2834.4785 | 0 | 283.4479
30350 | CHAPISCO SUPERF. CONCR./ALVEN.,COM ARGAMASSA DE CIMENTO E AR | M2 | 1.4 | 6.1904 | 0 | 8.6666
EIA NO TRACO 1:3
30358 | REVESTIMENTO EXT. ARG. 1:3:3 ESP. 2,5CM | M2 | 1.4 | 33.54 | 0 | 46.956
18.022.0011-0 | MESA DE CONCRETO ARMADO,APARENTE,DE 0,80M DE LARGURA E 6CM D | M |  | 605.2
E ESPESSURA,APOIADA EM DOIS MONTANTES DE SECAO 10X50X60CM DE
MESMO MATERIAL.FORNECIMENTO E COLOCACAO
01635 | CONCRETO FCK 15MPA | M3 | 0.14 | 375.9477 | 0 | 52.6327
01642 | FORMAS MADEIRA, PARAM. PLANOS, 3 VEZES | M2 | 3.1 | 110.7217 | 0 | 343.2373
01745 | PREPARO CONCR. BETON. 320L; 2,0M3/H | M3 | 0.14 | 90.2964 | 0 | 12.6415
01752 | LANCAMENTO CONC.C/ARM.2,0M3/H,HORIZ/VERT | M3 | 0.14 | 135.9887 | 0 | 19.0384
03050 | BARRA ACO CA-50,DIAM.DE 8 A 12,5MM | KG | 14 | 7.9687 | 0 | 111.5618
03053 | CORTE ACO CA-50B DIAM.ENTRE 8MM A 12,5MM | KG | 14 | 4.7207 | 0 | 66.0898
18.022.0011-A | MESA DE CONCRETO ARMADO,APARENTE,DE 0,80M DE LARGURA E 6CM D | M |  | 571.74
E ESPESSURA,APOIADA EM DOIS MONTANTES DE SECAO 10X50X60CM DE
MESMO MATERIAL.FORNECIMENTO E COLOCACAO
30246 | CONCRETO FCK 15MPA | M3 | 0.14 | 375.9477 | 0 | 52.6327
30254 | PREPARO CONCR. BETON. 320L; 2,0M3/H | M3 | 0.14 | 78.987 | 0 | 11.0582
30260 | LANCAMENTO CONC.C/ARM.2,0M3/H,HORIZ/VERT | M3 | 0.14 | 118.9731 | 0 | 16.6562
30284 | FORMAS MADEIRA, PARAM. PLANOS, 3 VEZES | M2 | 3.1 | 104.0505 | 0 | 322.5566
30302 | BARRA ACO CA-50,DIAM.DE 8 A 12,5MM | KG | 14 | 7.9687 | 0 | 111.5618
30309 | CORTE ACO CA-50B DIAM.ENTRE 8MM A 12,5MM | KG | 14 | 4.0912 | 0 | 57.2768
18.022.0012-0 | ESTRUTURA RECURVADA DE CONCRETO ARMADO,FUNDIDO NO LOCAL,PARA | PAR |  | 12954.5
JOGO DE BASQUETE,REVESTIDA COM ARGAMASSA DE CIMENTO E AREIA
,NO TRACO 1:3,CONFORME PROJETO Nº6018/EMOP,INCLUSIVE ESCAVAC
AO E REATERRO,EXCLUSIVE TABELAS
01633 | CONCRETO FCK 10MPA | M3 | 0.26 | 353.8667 | 0 | 92.0053
01635 | CONCRETO FCK 15MPA | M3 | 1.84 | 375.9477 | 0 | 691.7438
01642 | FORMAS MADEIRA, PARAM. PLANOS, 3 VEZES | M2 | 20.8 | 110.7217 | 0 | 2303.0114
01646 | ESCORAMENTO VIGAS ISOLADAS ATE 5M | M2 | 36.92 | 104.6365 | 0 | 3863.1796
01745 | PREPARO CONCR. BETON. 320L; 2,0M3/H | M3 | 2.1 | 90.2964 | 0 | 189.6224
01752 | LANCAMENTO CONC.C/ARM.2,0M3/H,HORIZ/VERT | M3 | 1.84 | 135.9887 | 0 | 250.2192
01758 | LANCAMENTO CONC.S/ARM.2,0M3/H/HORIZ/VERT | M3 | 0.26 | 122.8222 | 0 | 31.9338
03038 | COMPACTACAO DE ATERRO, CAMADAS DE 15CM | M3 | 14.96 | 52.806 | 0 | 789.9778
03050 | BARRA ACO CA-50,DIAM.DE 8 A 12,5MM | KG | 218 | 7.9687 | 0 | 1737.1766
03053 | CORTE ACO CA-50B DIAM.ENTRE 8MM A 12,5MM | KG | 218 | 4.7207 | 0 | 1029.1126
03072 | ESCAVACAO MAN. 1ªCAT., 1,50 A 3M | M3 | 18.72 | 81.0949 | 0 | 1518.0965
03086 | EMBOCO ARG. CIM. E AREIA TRACO 1:3 | M2 | 14 | 32.7446 | 0 | 458.4244
18.022.0012-A | ESTRUTURA RECURVADA DE CONCRETO ARMADO,FUNDIDO NO LOCAL,PARA | PAR |  | 11993.1
JOGO DE BASQUETE,REVESTIDA COM ARGAMASSA DE CIMENTO E AREIA
,NO TRACO 1:3,CONFORME PROJETO Nº6018/EMOP,INCLUSIVE ESCAVAC
AO E REATERRO,EXCLUSIVE TABELAS
30004 | ESCAVACAO MAN. 1ªCAT., 1,50 A 3M | M3 | 18.72 | 70.2882 | 0 | 1315.7951
30029 | COMPACTACAO DE ATERRO, CAMADAS DE 15CM | M3 | 14.96 | 45.769 | 0 | 684.7042
30245 | CONCRETO FCK 10MPA | M3 | 0.26 | 353.8667 | 0 | 92.0053
30246 | CONCRETO FCK 15MPA | M3 | 1.84 | 375.9477 | 0 | 691.7438
30254 | PREPARO CONCR. BETON. 320L; 2,0M3/H | M3 | 2.1 | 78.987 | 0 | 165.8727
30260 | LANCAMENTO CONC.C/ARM.2,0M3/H,HORIZ/VERT | M3 | 1.84 | 118.9731 | 0 | 218.9105
30265 | LANCAMENTO CONC.S/ARM.2,0M3/H/HORIZ/VERT | M3 | 0.26 | 107.5473 | 0 | 27.9623
30284 | FORMAS MADEIRA, PARAM. PLANOS, 3 VEZES | M2 | 20.8 | 104.0505 | 0 | 2164.2504
30290 | ESCORAMENTO VIGAS ISOLADAS ATE 5M | M2 | 36.92 | 97.2032 | 0 | 3588.7421
30302 | BARRA ACO CA-50,DIAM.DE 8 A 12,5MM | KG | 218 | 7.9687 | 0 | 1737.1766
30309 | CORTE ACO CA-50B DIAM.ENTRE 8MM A 12,5MM | KG | 218 | 4.0912 | 0 | 891.8816
30352 | EMBOCO ARG. CIM. E AREIA TRACO 1:3 | M2 | 14 | 29.576 | 0 | 414.064
18.022.0013-0 | BANCA DE CONCRETO APARENTE,COM 0,60M DE LARGURA E 0,06M DE E | M |  | 303.69
SPESSURA,PARA UMA CUBA,EXCLUSIVE ESTA
01603 | CONCRETO P/CAMADAS PREP. C/180KG DE CIM. | M3 | 0.09 | 309.5219 | 0 | 27.857
01635 | CONCRETO FCK 15MPA | M3 | 0.05 | 375.9477 | 0 | 18.7974
01642 | FORMAS MADEIRA, PARAM. PLANOS, 3 VEZES | M2 | 0.9 | 110.7217 | 0 | 99.6495
01643 | BARRA ACO CA-25 REDONDA SEM SALIENCIA OUMOSSA, DIAMETRO DE 6 | KG | 4 | 11.2752 | 0 | 45.1008
,3MM A 8,0MM (1/4 A 5/16)
01648 | ALVENARIA TIJ. FURADO 10X20X20CM | M2 | 0.5 | 66.3177 | 0 | 33.1589
01745 | PREPARO CONCR. BETON. 320L; 2,0M3/H | M3 | 0.05 | 90.2964 | 0 | 4.5148
01747 | PREPARO CONCR. BETON. 320L; 1,00M3/H | M3 | 0.14 | 124.015 | 0 | 17.3621
01752 | LANCAMENTO CONC.C/ARM.2,0M3/H,HORIZ/VERT | M3 | 0.05 | 135.9887 | 0 | 6.7994
01760 | LANCAMENTO CONC.S/ARM.1,0M3/H/HORIZ/VERT | M3 | 0.14 | 180.5107 | 0 | 25.2715
03086 | EMBOCO ARG. CIM. E AREIA TRACO 1:3 | M2 | 0.11 | 32.7446 | 0 | 3.6019
03115 | CORTE ACO CA-25 DIAM. IGUAL A 6,3MM | KG | 4 | 5.3951 | 0 | 21.5804
18.022.0013-A | BANCA DE CONCRETO APARENTE,COM 0,60M DE LARGURA E 0,06M DE E | M |  | 284.93
SPESSURA,PARA UMA CUBA,EXCLUSIVE ESTA
30246 | CONCRETO FCK 15MPA | M3 | 0.05 | 375.9477 | 0 | 18.7974
30251 | CONCRETO P/CAMADAS PREP. C/180KG DE CIM. | M3 | 0.09 | 309.5219 | 0 | 27.857
30254 | PREPARO CONCR. BETON. 320L; 2,0M3/H | M3 | 0.05 | 78.987 | 0 | 3.9494
30256 | PREPARO CONCR. BETON. 320L; 1,00M3/H | M3 | 0.14 | 108.9358 | 0 | 15.251
30260 | LANCAMENTO CONC.C/ARM.2,0M3/H,HORIZ/VERT | M3 | 0.05 | 118.9731 | 0 | 5.9487
30267 | LANCAMENTO CONC.S/ARM.1,0M3/H/HORIZ/VERT | M3 | 0.14 | 157.5005 | 0 | 22.0501
30284 | FORMAS MADEIRA, PARAM. PLANOS, 3 VEZES | M2 | 0.9 | 104.0505 | 0 | 93.6455
30306 | CORTE ACO CA-25 DIAM. IGUAL A 6,3MM | KG | 4 | 4.6757 | 0 | 18.7028
30344 | ALVENARIA TIJ. FURADO 10X20X20CM | M2 | 0.5 | 60.7673 | 0 | 30.3837
30352 | EMBOCO ARG. CIM. E AREIA TRACO 1:3 | M2 | 0.11 | 29.576 | 0 | 3.2534
30984 | BARRA ACO CA-25 REDONDA SEM SALIENCIA OUMOSSA, DIAMETRO DE 6 | KG | 4 | 11.2752 | 0 | 45.1008
,3MM A 8,0MM (1/4 A 5/16)
18.022.0015-0 | MICTORIO DE CONCRETO,FUNDIDO NO LOCAL,COM SECAO EM CALHA PRI | M |  | 479.73
SMATICA,LARGURA DE 0,40M,REBORDA COM 0,15M,MEDIDOS INTERNAME
NTE EM OSSO,REVESTIDOS DE AZULEJOS BRANCOS 15X15CM,INTERNA E
EXTERNAMENTE,E VALVULA DE ESCOAMENTO 1604 EM METAL CROMADO,
EXCLUSIVE INSTALACAO HIDRAULICA.FORNECIMENTO
00077 | AZULEJO BRANCO, BRILHANTE EXTRA, DE (15x15)CM | M2 | 1.21 | 31.19 | 0 | 37.7399
00150 | CIMENTO BRANCO | KG | 0.11 | 1.88 | 0 | 0.2068
01978 | MAO-DE-OBRA DE LADRILHEIRO, INCLUSIVE ENCARGOS SOCIAIS | H | 1.15 | 27.26 | 3 | 32.2895
01999 | MAO-DE-OBRA DE SERVENTE DA CONSTRUCAO CIVIL, INCLUSIVE ENCAR | H | 1.15 | 18.31 | 3 | 21.6882
GOS SOCIAIS
02129 | CONCRETO ARMADO FCK 15MPA | M3 | 0.09 | 3001.4446 | 0 | 270.13
03077 | PASTA DE CIMENTO COMUM | M3 | 0.003 | 894.7337 | 0 | 2.6842
03084 | CHAPISCO SUPERF. CONCR./ALVEN.,COM ARGAMASSA DE CIMENTO E AR | M2 | 1.1 | 6.8288 | 0 | 7.5117
EIA NO TRACO 1:3
03474 | REVESTIMENTO EXT. ARG. 1:3:3 ESP. 2,5CM | M2 | 1.1 | 36.9306 | 0 | 40.6237
03915 | VALVULA DE ESCOAMENTO, PARA BANHEIRA, SEM LADRAO, 1604, EM M | UN | 1 | 66.86 | 0 | 66.86
ETAL CROMADO, DE 1.1/4"
18.022.0015-A | MICTORIO DE CONCRETO,FUNDIDO NO LOCAL,COM SECAO EM CALHA PRI | M |  | 453
SMATICA,LARGURA DE 0,40M,REBORDA COM 0,15M,MEDIDOS INTERNAME
NTE EM OSSO,REVESTIDOS DE AZULEJOS BRANCOS 15X15CM,INTERNA E
EXTERNAMENTE,E VALVULA DE ESCOAMENTO 1604 EM METAL CROMADO,
EXCLUSIVE INSTALACAO HIDRAULICA.FORNECIMENTO
00077 | AZULEJO BRANCO, BRILHANTE EXTRA, DE (15x15)CM | M2 | 1.21 | 31.19 | 0 | 37.7399
00150 | CIMENTO BRANCO | KG | 0.11 | 1.88 | 0 | 0.2068
03915 | VALVULA DE ESCOAMENTO, PARA BANHEIRA, SEM LADRAO, 1604, EM M | UN | 1 | 66.86 | 0 | 66.86
ETAL CROMADO, DE 1.1/4"
20087 | MAO-DE-OBRA DE LADRILHEIRO, INCLUSIVE ENCARGOS SOCIAIS DESON | H | 1.15 | 23.62 | 3 | 27.9779
ERADOS
20132 | MAO-DE-OBRA DE SERVENTE DA CONSTRUCAO CIVIL, INCLUSIVE ENCAR | H | 1.15 | 15.87 | 3 | 18.798
GOS SOCIAIS DESONERADOS
30129 | PASTA DE CIMENTO COMUM | M3 | 0.003 | 872.1149 | 0 | 2.6163
30313 | CONCRETO ARMADO FCK 15MPA | M3 | 0.09 | 2834.4785 | 0 | 255.1031
30350 | CHAPISCO SUPERF. CONCR./ALVEN.,COM ARGAMASSA DE CIMENTO E AR | M2 | 1.1 | 6.1904 | 0 | 6.8094
EIA NO TRACO 1:3
30358 | REVESTIMENTO EXT. ARG. 1:3:3 ESP. 2,5CM | M2 | 1.1 | 33.54 | 0 | 36.894
18.023.0011-0 | TANQUE PARA LAVAGEM DE PANELOES,MEDINDO 80X60X50CM,CONCRETO | UN |  | 983.19
APARENTE,REVESTIDO INTERNAMENTE COM ARGAMASSA DE CIMENTO E A
REIA,NO TRACO 1:3,ACABAMENTO DAS BORDAS EM PECAS DE MADEIRA
DE LEI E VALVULA DE ESCOAMENTO 1600 EM METAL CROMADO,CONFORM
E PROJETO Nº6019/EMOP,EXCLUSIVE TORNEIRAS E INSTALACAO HIDRA
ULICA.FORNECIMENTO
01635 | CONCRETO FCK 15MPA | M3 | 0.27 | 375.9477 | 0 | 101.5059
01745 | PREPARO CONCR. BETON. 320L; 2,0M3/H | M3 | 0.27 | 90.2964 | 0 | 24.38
01754 | LANCAMENTO CONC.C/ARM.1,0M3/H,HORIZ/VERT | M3 | 0.27 | 199.4282 | 0 | 53.8456
01967 | MAO-DE-OBRA DE CARPINTEIRO DE ESQUADRIASDE MADEIRA INCLUSIVE | H | 2 | 27.26 | 3 | 56.1556
ENCARGOS SOCIAIS
03050 | BARRA ACO CA-50,DIAM.DE 8 A 12,5MM | KG | 4 | 7.9687 | 0 | 31.8748
03053 | CORTE ACO CA-50B DIAM.ENTRE 8MM A 12,5MM | KG | 4 | 4.7207 | 0 | 18.8828
03067 | FORMAS CHAPAS RESINADA E PLASTIF. 3VEZES | M2 | 4.36 | 96.242 | 0 | 419.6151
03086 | EMBOCO ARG. CIM. E AREIA TRACO 1:3 | M2 | 2.5 | 32.7446 | 0 | 81.8615
03936 | VALVULA DE ESCOAMENTO, 1600, EM METAL CROMADO, DE 1"X2" | UN | 1 | 16.93 | 0 | 16.93
05020 | MACARANDUBA EM BARRA, APARELHADA, DE (0,2X0,025)M | M | 3.5 | 48.9318 | 0 | 171.2613
05882 | BUCHA DE NYLON, TIPO S-07 | UN | 22 | 0.0229 | 0 | 0.5038
05909 | PARAFUSO FERRO, ROSCA SOBERBA, CABECA CHATA, DE (5,5X50)MM | UN | 22 | 0.29 | 0 | 6.38
18.023.0011-A | TANQUE PARA LAVAGEM DE PANELOES,MEDINDO 80X60X50CM,CONCRETO | UN |  | 912.35
APARENTE,REVESTIDO INTERNAMENTE COM ARGAMASSA DE CIMENTO E A
REIA,NO TRACO 1:3,ACABAMENTO DAS BORDAS EM PECAS DE MADEIRA
DE LEI E VALVULA DE ESCOAMENTO 1600 EM METAL CROMADO,CONFORM
E PROJETO Nº6019/EMOP,EXCLUSIVE TORNEIRAS E INSTALACAO HIDRA
ULICA.FORNECIMENTO
03936 | VALVULA DE ESCOAMENTO, 1600, EM METAL CROMADO, DE 1"X2" | UN | 1 | 16.93 | 0 | 16.93
05020 | MACARANDUBA EM BARRA, APARELHADA, DE (0,2X0,025)M | M | 3.5 | 48.9318 | 0 | 171.2613
05882 | BUCHA DE NYLON, TIPO S-07 | UN | 22 | 0.0229 | 0 | 0.5038
05909 | PARAFUSO FERRO, ROSCA SOBERBA, CABECA CHATA, DE (5,5X50)MM | UN | 22 | 0.29 | 0 | 6.38
20045 | MAO-DE-OBRA DE CARPINTEIRO DE ESQUADRIAS DE MADEIRA, INCLUSI | H | 2 | 23.62 | 3 | 48.6572
VE ENCARGOS SOCIAIS DESONERADOS
30246 | CONCRETO FCK 15MPA | M3 | 0.27 | 375.9477 | 0 | 101.5059
30254 | PREPARO CONCR. BETON. 320L; 2,0M3/H | M3 | 0.27 | 78.987 | 0 | 21.3265
30262 | LANCAMENTO CONC.C/ARM.1,0M3/H,HORIZ/VERT | M3 | 0.27 | 173.9048 | 0 | 46.9543
30296 | FORMAS CHAPAS RESINADA E PLASTIF. 3VEZES | M2 | 4.36 | 86.3891 | 0 | 376.6565
30302 | BARRA ACO CA-50,DIAM.DE 8 A 12,5MM | KG | 4 | 7.9687 | 0 | 31.8748
30309 | CORTE ACO CA-50B DIAM.ENTRE 8MM A 12,5MM | KG | 4 | 4.0912 | 0 | 16.3648
30352 | EMBOCO ARG. CIM. E AREIA TRACO 1:3 | M2 | 2.5 | 29.576 | 0 | 73.94
18.023.0013-0 | BALCAO PARA PASSAGEM DE ALIMENTOS,EM CONCRETO APARENTE,GUARN | M |  | 492.52
ICAO DE MADEIRA DE LEI,CONFORME PROJETO Nº6020/EMOP,EXCLUSIV
E PINTURA
01635 | CONCRETO FCK 15MPA | M3 | 0.07 | 375.9477 | 0 | 26.3163
01745 | PREPARO CONCR. BETON. 320L; 2,0M3/H | M3 | 0.07 | 90.2964 | 0 | 6.3207
01752 | LANCAMENTO CONC.C/ARM.2,0M3/H,HORIZ/VERT | M3 | 0.07 | 135.9887 | 0 | 9.5192
01967 | MAO-DE-OBRA DE CARPINTEIRO DE ESQUADRIASDE MADEIRA INCLUSIVE | H | 1.7 | 27.26 | 3 | 47.7323
ENCARGOS SOCIAIS
03050 | BARRA ACO CA-50,DIAM.DE 8 A 12,5MM | KG | 3.8 | 7.9687 | 0 | 30.2811
03115 | CORTE ACO CA-25 DIAM. IGUAL A 6,3MM | KG | 3.8 | 5.3951 | 0 | 20.5014
03161 | FORMAS CHAPAS RESINADA E PLASTIF., 1 VEZ | M2 | 1.4 | 143.5668 | 0 | 200.9935
05020 | MACARANDUBA EM BARRA, APARELHADA, DE (0,2X0,025)M | M | 3 | 48.9318 | 0 | 146.7954
05882 | BUCHA DE NYLON, TIPO S-07 | UN | 13 | 0.0229 | 0 | 0.2977
05909 | PARAFUSO FERRO, ROSCA SOBERBA, CABECA CHATA, DE (5,5X50)MM | UN | 13 | 0.29 | 0 | 3.77
18.023.0013-A | BALCAO PARA PASSAGEM DE ALIMENTOS,EM CONCRETO APARENTE,GUARN | M |  | 467.64
ICAO DE MADEIRA DE LEI,CONFORME PROJETO Nº6020/EMOP,EXCLUSIV
E PINTURA
05020 | MACARANDUBA EM BARRA, APARELHADA, DE (0,2X0,025)M | M | 3 | 48.9318 | 0 | 146.7954
05882 | BUCHA DE NYLON, TIPO S-07 | UN | 13 | 0.0229 | 0 | 0.2977
05909 | PARAFUSO FERRO, ROSCA SOBERBA, CABECA CHATA, DE (5,5X50)MM | UN | 13 | 0.29 | 0 | 3.77
20045 | MAO-DE-OBRA DE CARPINTEIRO DE ESQUADRIAS DE MADEIRA, INCLUSI | H | 1.7 | 23.62 | 3 | 41.3586
VE ENCARGOS SOCIAIS DESONERADOS
30246 | CONCRETO FCK 15MPA | M3 | 0.07 | 375.9477 | 0 | 26.3163
30254 | PREPARO CONCR. BETON. 320L; 2,0M3/H | M3 | 0.07 | 78.987 | 0 | 5.5291
30260 | LANCAMENTO CONC.C/ARM.2,0M3/H,HORIZ/VERT | M3 | 0.07 | 118.9731 | 0 | 8.3281
30297 | FORMAS CHAPAS RESINADA E PLASTIF., 1 VEZ | M2 | 1.4 | 133.7139 | 0 | 187.1995
30302 | BARRA ACO CA-50,DIAM.DE 8 A 12,5MM | KG | 3.8 | 7.9687 | 0 | 30.2811
30306 | CORTE ACO CA-25 DIAM. IGUAL A 6,3MM | KG | 3.8 | 4.6757 | 0 | 17.7677
18.023.0014-0 | BANCA DE APOIO DE PANELAS,DE 60CM DE LARGURA COM BASE DE ALV | M2 |  | 241.55
ENARIA DE TIJOLO MACICO E CONCRETO SIMPLES,ACABAMENTO COM AZ
ULEJOS BRANCOS 15X15CM E CIMENTADO,NO TRACO 1:3,CONFORME PRO
JETO Nº6021/EMOP,EXCLUSIVE ESTRADO DE MADEIRA E PINTURA
00077 | AZULEJO BRANCO, BRILHANTE EXTRA, DE (15x15)CM | M2 | 0.92 | 31.19 | 0 | 28.6948
00150 | CIMENTO BRANCO | KG | 0.08 | 1.88 | 0 | 0.1504
01633 | CONCRETO FCK 10MPA | M3 | 0.042 | 353.8667 | 0 | 14.8624
01653 | PISO CIMENTADO ESP. 1,5CM | M2 | 0.1 | 42.4006 | 0 | 4.2401
01745 | PREPARO CONCR. BETON. 320L; 2,0M3/H | M3 | 0.042 | 90.2964 | 0 | 3.7924
01758 | LANCAMENTO CONC.S/ARM.2,0M3/H/HORIZ/VERT | M3 | 0.042 | 122.8222 | 0 | 5.1585
01978 | MAO-DE-OBRA DE LADRILHEIRO, INCLUSIVE ENCARGOS SOCIAIS | H | 0.88 | 27.26 | 3 | 24.7085
01999 | MAO-DE-OBRA DE SERVENTE DA CONSTRUCAO CIVIL, INCLUSIVE ENCAR | H | 0.88 | 18.31 | 3 | 16.5962
GOS SOCIAIS
03077 | PASTA DE CIMENTO COMUM | M3 | 0.002 | 894.7337 | 0 | 1.7895
03082 | ALVENARIA TIJ. MACICO 7X10X20CM | M2 | 0.71 | 147.6133 | 0 | 104.8054
03084 | CHAPISCO SUPERF. CONCR./ALVEN.,COM ARGAMASSA DE CIMENTO E AR | M2 | 0.84 | 6.8288 | 0 | 5.7362
EIA NO TRACO 1:3
03474 | REVESTIMENTO EXT. ARG. 1:3:3 ESP. 2,5CM | M2 | 0.84 | 36.9306 | 0 | 31.0217
18.023.0014-A | BANCA DE APOIO DE PANELAS,DE 60CM DE LARGURA COM BASE DE ALV | M2 |  | 225.91
ENARIA DE TIJOLO MACICO E CONCRETO SIMPLES,ACABAMENTO COM AZ
ULEJOS BRANCOS 15X15CM E CIMENTADO,NO TRACO 1:3,CONFORME PRO
JETO Nº6021/EMOP,EXCLUSIVE ESTRADO DE MADEIRA E PINTURA
00077 | AZULEJO BRANCO, BRILHANTE EXTRA, DE (15x15)CM | M2 | 0.92 | 31.19 | 0 | 28.6948
00150 | CIMENTO BRANCO | KG | 0.08 | 1.88 | 0 | 0.1504
20087 | MAO-DE-OBRA DE LADRILHEIRO, INCLUSIVE ENCARGOS SOCIAIS DESON | H | 0.88 | 23.62 | 3 | 21.4092
ERADOS
20132 | MAO-DE-OBRA DE SERVENTE DA CONSTRUCAO CIVIL, INCLUSIVE ENCAR | H | 0.88 | 15.87 | 3 | 14.3846
GOS SOCIAIS DESONERADOS
30129 | PASTA DE CIMENTO COMUM | M3 | 0.002 | 872.1149 | 0 | 1.7442
30245 | CONCRETO FCK 10MPA | M3 | 0.042 | 353.8667 | 0 | 14.8624
30254 | PREPARO CONCR. BETON. 320L; 2,0M3/H | M3 | 0.042 | 78.987 | 0 | 3.3175
30265 | LANCAMENTO CONC.S/ARM.2,0M3/H/HORIZ/VERT | M3 | 0.042 | 107.5473 | 0 | 4.517
30340 | ALVENARIA TIJ. MACICO 7X10X20CM | M2 | 0.71 | 140.4362 | 0 | 99.7097
30350 | CHAPISCO SUPERF. CONCR./ALVEN.,COM ARGAMASSA DE CIMENTO E AR | M2 | 0.84 | 6.1904 | 0 | 5.1999
EIA NO TRACO 1:3
30358 | REVESTIMENTO EXT. ARG. 1:3:3 ESP. 2,5CM | M2 | 0.84 | 33.54 | 0 | 28.1736
30362 | PISO CIMENTADO ESP. 1,5CM | M2 | 0.1 | 37.5634 | 0 | 3.7563
18.023.0020-0 | BANCA DE APOIO DE PANELAS,DE 60CM DE LARGURA COM BASE DE ALV | M2 |  | 414.38
ENARIA DE TIJOLO MACICO E CONCRETO SIMPLES,ACABAMENTO EM PEC
AS DE MACARANDUBA DE 4CM DE ESPESSURA,FIXADAS NO CIMENTADO,N
O TRACO 1:3,CONFORME PROJETO Nº 6021/EMOP,EXCLUSIVE ESTRADO
DE MADEIRA E PINTURA
00150 | CIMENTO BRANCO | KG | 0.08 | 1.88 | 0 | 0.1504
00665 | PARAFUSO DE LATAO, ROSCA SOBERBA, CABECA CHATA, DE 5,5MMX2.1 | UN | 12 | 1.63 | 0 | 19.56
/2"
00666 | BUCHA DE NYLON, TIPO S-12 | UN | 12 | 0.0696 | 0 | 0.8352
01633 | CONCRETO FCK 10MPA | M3 | 0.042 | 353.8667 | 0 | 14.8624
01653 | PISO CIMENTADO ESP. 1,5CM | M2 | 0.1 | 42.4006 | 0 | 4.2401
01745 | PREPARO CONCR. BETON. 320L; 2,0M3/H | M3 | 0.042 | 90.2964 | 0 | 3.7924
01758 | LANCAMENTO CONC.S/ARM.2,0M3/H/HORIZ/VERT | M3 | 0.042 | 122.8222 | 0 | 5.1585
01967 | MAO-DE-OBRA DE CARPINTEIRO DE ESQUADRIASDE MADEIRA INCLUSIVE | H | 2 | 27.26 | 3 | 56.1556
ENCARGOS SOCIAIS
01999 | MAO-DE-OBRA DE SERVENTE DA CONSTRUCAO CIVIL, INCLUSIVE ENCAR | H | 2.56 | 18.31 | 3 | 48.2798
GOS SOCIAIS
03077 | PASTA DE CIMENTO COMUM | M3 | 0.002 | 894.7337 | 0 | 1.7895
03082 | ALVENARIA TIJ. MACICO 7X10X20CM | M2 | 0.71 | 147.6133 | 0 | 104.8054
03084 | CHAPISCO SUPERF. CONCR./ALVEN.,COM ARGAMASSA DE CIMENTO E AR | M2 | 0.84 | 6.8288 | 0 | 5.7362
EIA NO TRACO 1:3
03474 | REVESTIMENTO EXT. ARG. 1:3:3 ESP. 2,5CM | M2 | 0.84 | 36.9306 | 0 | 31.0217
05022 | MACARANDUBA EM BARRA, APARELHADA, DE (0,3X0,04)M | M | 1 | 118 | 0 | 118
18.023.0020-A | BANCA DE APOIO DE PANELAS,DE 60CM DE LARGURA COM BASE DE ALV | M2 |  | 390.32
ENARIA DE TIJOLO MACICO E CONCRETO SIMPLES,ACABAMENTO EM PEC
AS DE MACARANDUBA DE 4CM DE ESPESSURA,FIXADAS NO CIMENTADO,N
O TRACO 1:3,CONFORME PROJETO Nº 6021/EMOP,EXCLUSIVE ESTRADO
DE MADEIRA E PINTURA
00150 | CIMENTO BRANCO | KG | 0.08 | 1.88 | 0 | 0.1504
00665 | PARAFUSO DE LATAO, ROSCA SOBERBA, CABECA CHATA, DE 5,5MMX2.1 | UN | 12 | 1.63 | 0 | 19.56
/2"
00666 | BUCHA DE NYLON, TIPO S-12 | UN | 12 | 0.0696 | 0 | 0.8352
05022 | MACARANDUBA EM BARRA, APARELHADA, DE (0,3X0,04)M | M | 1 | 118 | 0 | 118
20045 | MAO-DE-OBRA DE CARPINTEIRO DE ESQUADRIAS DE MADEIRA, INCLUSI | H | 2 | 23.62 | 3 | 48.6572
VE ENCARGOS SOCIAIS DESONERADOS
20132 | MAO-DE-OBRA DE SERVENTE DA CONSTRUCAO CIVIL, INCLUSIVE ENCAR | H | 2.56 | 15.87 | 3 | 41.846
GOS SOCIAIS DESONERADOS
30129 | PASTA DE CIMENTO COMUM | M3 | 0.002 | 872.1149 | 0 | 1.7442
30245 | CONCRETO FCK 10MPA | M3 | 0.042 | 353.8667 | 0 | 14.8624
30254 | PREPARO CONCR. BETON. 320L; 2,0M3/H | M3 | 0.042 | 78.987 | 0 | 3.3175
30265 | LANCAMENTO CONC.S/ARM.2,0M3/H/HORIZ/VERT | M3 | 0.042 | 107.5473 | 0 | 4.517
30340 | ALVENARIA TIJ. MACICO 7X10X20CM | M2 | 0.71 | 140.4362 | 0 | 99.7097
30350 | CHAPISCO SUPERF. CONCR./ALVEN.,COM ARGAMASSA DE CIMENTO E AR | M2 | 0.84 | 6.1904 | 0 | 5.1999
EIA NO TRACO 1:3
30358 | REVESTIMENTO EXT. ARG. 1:3:3 ESP. 2,5CM | M2 | 0.84 | 33.54 | 0 | 28.1736
30362 | PISO CIMENTADO ESP. 1,5CM | M2 | 0.1 | 37.5634 | 0 | 3.7563
18.024.0001-0 | BALCAO DE ATENDIMENTO EM CONCRETO APARENTE,JANELA GUILHOTINA | M2 |  | 1276.54
EM 3 MODULOS EM MADEIRA DE LEI,CONFORME PROJETO Nº6022/EMOP
,EXCLUSIVE FERRAGENS E PINTURA.FORNECIMENTO E COLOCACAO
00418 | CEDRO EM TABUAS, PRANCHETAS E PRANCHOES, PARA ESQUADRIAS | M3 | 0.055 | 8780 | 0 | 482.9
00453 | PREGO COM OU SEM CABECA, EM CAIXAS DE 50KG, OU QUANTIDADES E | KG | 0.03 | 18.34 | 0 | 0.5502
QUIVALENTES, Nº12X12 A 18X30
01635 | CONCRETO FCK 15MPA | M3 | 0.05 | 375.9477 | 0 | 18.7974
01745 | PREPARO CONCR. BETON. 320L; 2,0M3/H | M3 | 0.05 | 90.2964 | 0 | 4.5148
01752 | LANCAMENTO CONC.C/ARM.2,0M3/H,HORIZ/VERT | M3 | 0.05 | 135.9887 | 0 | 6.7994
01967 | MAO-DE-OBRA DE CARPINTEIRO DE ESQUADRIASDE MADEIRA INCLUSIVE | H | 5.6 | 27.26 | 3 | 157.2357
ENCARGOS SOCIAIS
01977 | MAO-DE-OBRA DE MARCENEIRO, INCLUSIVE ENCARGOS SOCIAIS | H | 10.4 | 35.01 | 3 | 375.0271
01999 | MAO-DE-OBRA DE SERVENTE DA CONSTRUCAO CIVIL, INCLUSIVE ENCAR | H | 2.6 | 18.31 | 3 | 49.0342
GOS SOCIAIS
03050 | BARRA ACO CA-50,DIAM.DE 8 A 12,5MM | KG | 2.96 | 7.9687 | 0 | 23.5874
03115 | CORTE ACO CA-25 DIAM. IGUAL A 6,3MM | KG | 2.96 | 5.3951 | 0 | 15.9695
03161 | FORMAS CHAPAS RESINADA E PLASTIF., 1 VEZ | M2 | 0.99 | 143.5668 | 0 | 142.1311
18.024.0001-A | BALCAO DE ATENDIMENTO EM CONCRETO APARENTE,JANELA GUILHOTINA | M2 |  | 1185.69
EM 3 MODULOS EM MADEIRA DE LEI,CONFORME PROJETO Nº6022/EMOP
,EXCLUSIVE FERRAGENS E PINTURA.FORNECIMENTO E COLOCACAO
00418 | CEDRO EM TABUAS, PRANCHETAS E PRANCHOES, PARA ESQUADRIAS | M3 | 0.055 | 8780 | 0 | 482.9
00453 | PREGO COM OU SEM CABECA, EM CAIXAS DE 50KG, OU QUANTIDADES E | KG | 0.03 | 18.34 | 0 | 0.5502
QUIVALENTES, Nº12X12 A 18X30
20045 | MAO-DE-OBRA DE CARPINTEIRO DE ESQUADRIAS DE MADEIRA, INCLUSI | H | 5.6 | 23.62 | 3 | 136.2402
VE ENCARGOS SOCIAIS DESONERADOS
20090 | MAO-DE-OBRA DE MARCENEIRO, INCLUSIVE ENCARGOS SOCIAIS DESONE | H | 10.4 | 30.34 | 3 | 325.0021
RADOS
20132 | MAO-DE-OBRA DE SERVENTE DA CONSTRUCAO CIVIL, INCLUSIVE ENCAR | H | 2.6 | 15.87 | 3 | 42.4999
GOS SOCIAIS DESONERADOS
30246 | CONCRETO FCK 15MPA | M3 | 0.05 | 375.9477 | 0 | 18.7974
30254 | PREPARO CONCR. BETON. 320L; 2,0M3/H | M3 | 0.05 | 78.987 | 0 | 3.9494
30260 | LANCAMENTO CONC.C/ARM.2,0M3/H,HORIZ/VERT | M3 | 0.05 | 118.9731 | 0 | 5.9487
30297 | FORMAS CHAPAS RESINADA E PLASTIF., 1 VEZ | M2 | 0.99 | 133.7139 | 0 | 132.3768
30302 | BARRA ACO CA-50,DIAM.DE 8 A 12,5MM | KG | 2.96 | 7.9687 | 0 | 23.5874
30306 | CORTE ACO CA-25 DIAM. IGUAL A 6,3MM | KG | 2.96 | 4.6757 | 0 | 13.8401
18.024.0002-0 | BALCAO DE ATENDIMENTO EM CONCRETO APARENTE,COM PASSAGEM,JANE | M2 |  | 1105.46
LA GRILHOTINA EM 3 MODULOS EM MADEIRA DE LEI,PORTA EM COMPEN
SADO DE CEDRO DE 3CM DE ESPESSURA,CONFORME PROJETO Nº6023/EM
OP,EXCLUSIVE FERRAGENS E PINTURA.FORNECIMENTO E COLOCACAO
00418 | CEDRO EM TABUAS, PRANCHETAS E PRANCHOES, PARA ESQUADRIAS | M3 | 0.044 | 8780 | 0 | 386.32
00453 | PREGO COM OU SEM CABECA, EM CAIXAS DE 50KG, OU QUANTIDADES E | KG | 0.05 | 18.34 | 0 | 0.917
QUIVALENTES, Nº12X12 A 18X30
00760 | PORTA LISA, SEMI-OCA PARA PINTURA, DE (80X210X3,5)CM | UN | 0.22 | 133.9 | 0 | 29.458
01635 | CONCRETO FCK 15MPA | M3 | 0.042 | 375.9477 | 0 | 15.7898
01745 | PREPARO CONCR. BETON. 320L; 2,0M3/H | M3 | 0.042 | 90.2964 | 0 | 3.7924
01752 | LANCAMENTO CONC.C/ARM.2,0M3/H,HORIZ/VERT | M3 | 0.042 | 135.9887 | 0 | 5.7115
01967 | MAO-DE-OBRA DE CARPINTEIRO DE ESQUADRIASDE MADEIRA INCLUSIVE | H | 5.6 | 27.26 | 3 | 157.2357
ENCARGOS SOCIAIS
01977 | MAO-DE-OBRA DE MARCENEIRO, INCLUSIVE ENCARGOS SOCIAIS | H | 8.5 | 35.01 | 3 | 306.5126
01999 | MAO-DE-OBRA DE SERVENTE DA CONSTRUCAO CIVIL, INCLUSIVE ENCAR | H | 3 | 18.31 | 3 | 56.5779
GOS SOCIAIS
03050 | BARRA ACO CA-50,DIAM.DE 8 A 12,5MM | KG | 2.44 | 7.9687 | 0 | 19.4436
03115 | CORTE ACO CA-25 DIAM. IGUAL A 6,3MM | KG | 2.44 | 5.3951 | 0 | 13.164
03161 | FORMAS CHAPAS RESINADA E PLASTIF., 1 VEZ | M2 | 0.77 | 143.5668 | 0 | 110.5464
18.024.0002-A | BALCAO DE ATENDIMENTO EM CONCRETO APARENTE,COM PASSAGEM,JANE | M2 |  | 1025.51
LA GRILHOTINA EM 3 MODULOS EM MADEIRA DE LEI,PORTA EM COMPEN
SADO DE CEDRO DE 3CM DE ESPESSURA,CONFORME PROJETO Nº6023/EM
OP,EXCLUSIVE FERRAGENS E PINTURA.FORNECIMENTO E COLOCACAO
00418 | CEDRO EM TABUAS, PRANCHETAS E PRANCHOES, PARA ESQUADRIAS | M3 | 0.044 | 8780 | 0 | 386.32
00453 | PREGO COM OU SEM CABECA, EM CAIXAS DE 50KG, OU QUANTIDADES E | KG | 0.05 | 18.34 | 0 | 0.917
QUIVALENTES, Nº12X12 A 18X30
00760 | PORTA LISA, SEMI-OCA PARA PINTURA, DE (80X210X3,5)CM | UN | 0.22 | 133.9 | 0 | 29.458
20045 | MAO-DE-OBRA DE CARPINTEIRO DE ESQUADRIAS DE MADEIRA, INCLUSI | H | 5.6 | 23.62 | 3 | 136.2402
VE ENCARGOS SOCIAIS DESONERADOS
20090 | MAO-DE-OBRA DE MARCENEIRO, INCLUSIVE ENCARGOS SOCIAIS DESONE | H | 8.5 | 30.34 | 3 | 265.6267
RADOS
20132 | MAO-DE-OBRA DE SERVENTE DA CONSTRUCAO CIVIL, INCLUSIVE ENCAR | H | 3 | 15.87 | 3 | 49.0383
GOS SOCIAIS DESONERADOS
30246 | CONCRETO FCK 15MPA | M3 | 0.042 | 375.9477 | 0 | 15.7898
30254 | PREPARO CONCR. BETON. 320L; 2,0M3/H | M3 | 0.042 | 78.987 | 0 | 3.3175
30260 | LANCAMENTO CONC.C/ARM.2,0M3/H,HORIZ/VERT | M3 | 0.042 | 118.9731 | 0 | 4.9969
30297 | FORMAS CHAPAS RESINADA E PLASTIF., 1 VEZ | M2 | 0.77 | 133.7139 | 0 | 102.9597
30302 | BARRA ACO CA-50,DIAM.DE 8 A 12,5MM | KG | 2.44 | 7.9687 | 0 | 19.4436
30306 | CORTE ACO CA-25 DIAM. IGUAL A 6,3MM | KG | 2.44 | 4.6757 | 0 | 11.4087
18.024.0010-0 | TANQUE DE ALVENARIA DE TIJOLO E CAIXA DE DECANTACAO,MEDINDO | UN |  | 724.32
RESPECTIVAMENTE 80X65X54CM E 50X45X40CM,REVESTIDO INTERNAMEN
TE COM ARGAMASSA DE CIMENTO E AREIA,NO TRACO 1:3 E EXTERNAME
NTE COM AZULEJO BRANCO 15X15CM,VALVULA DE ESCOAMENTO 1600 EM
METAL CROMADO,CONFORME PROJETO Nº6024/EMOP,EXCLUSIVE TORNEIR
A E INSTALACAO HIDRAULICA.FORNECIMENTO
00077 | AZULEJO BRANCO, BRILHANTE EXTRA, DE (15x15)CM | M2 | 2.2 | 31.19 | 0 | 68.618
00150 | CIMENTO BRANCO | KG | 0.2 | 1.88 | 0 | 0.376
01635 | CONCRETO FCK 15MPA | M3 | 0.09 | 375.9477 | 0 | 33.8353
01643 | BARRA ACO CA-25 REDONDA SEM SALIENCIA OUMOSSA, DIAMETRO DE 6 | KG | 5 | 11.2752 | 0 | 56.376
,3MM A 8,0MM (1/4 A 5/16)
01648 | ALVENARIA TIJ. FURADO 10X20X20CM | M2 | 1.35 | 66.3177 | 0 | 89.5289
01747 | PREPARO CONCR. BETON. 320L; 1,00M3/H | M3 | 0.09 | 124.015 | 0 | 11.1614
01760 | LANCAMENTO CONC.S/ARM.1,0M3/H/HORIZ/VERT | M3 | 0.09 | 180.5107 | 0 | 16.246
01978 | MAO-DE-OBRA DE LADRILHEIRO, INCLUSIVE ENCARGOS SOCIAIS | H | 2.1 | 27.26 | 3 | 58.9634
01999 | MAO-DE-OBRA DE SERVENTE DA CONSTRUCAO CIVIL, INCLUSIVE ENCAR | H | 2.1 | 18.31 | 3 | 39.6045
GOS SOCIAIS
03075 | FORMAS MADEIRA, PARAM. CURVOS 2 VEZES | M2 | 0.9 | 120.0402 | 0 | 108.0362
03077 | PASTA DE CIMENTO COMUM | M3 | 0.006 | 894.7337 | 0 | 5.3684
03084 | CHAPISCO SUPERF. CONCR./ALVEN.,COM ARGAMASSA DE CIMENTO E AR | M2 | 2 | 6.8288 | 0 | 13.6576
EIA NO TRACO 1:3
03086 | EMBOCO ARG. CIM. E AREIA TRACO 1:3 | M2 | 3.2 | 32.7446 | 0 | 104.7827
03115 | CORTE ACO CA-25 DIAM. IGUAL A 6,3MM | KG | 5 | 5.3951 | 0 | 26.9755
03474 | REVESTIMENTO EXT. ARG. 1:3:3 ESP. 2,5CM | M2 | 2 | 36.9306 | 0 | 73.8612
03936 | VALVULA DE ESCOAMENTO, 1600, EM METAL CROMADO, DE 1"X2" | UN | 1 | 16.93 | 0 | 16.93
18.024.0010-A | TANQUE DE ALVENARIA DE TIJOLO E CAIXA DE DECANTACAO,MEDINDO | UN |  | 668.26
RESPECTIVAMENTE 80X65X54CM E 50X45X40CM,REVESTIDO INTERNAMEN
TE COM ARGAMASSA DE CIMENTO E AREIA,NO TRACO 1:3 E EXTERNAME
NTE COM AZULEJO BRANCO 15X15CM,VALVULA DE ESCOAMENTO 1600 EM
METAL CROMADO,CONFORME PROJETO Nº6024/EMOP,EXCLUSIVE TORNEIR
A E INSTALACAO HIDRAULICA.FORNECIMENTO
00077 | AZULEJO BRANCO, BRILHANTE EXTRA, DE (15x15)CM | M2 | 2.2 | 31.19 | 0 | 68.618
00150 | CIMENTO BRANCO | KG | 0.2 | 1.88 | 0 | 0.376
03936 | VALVULA DE ESCOAMENTO, 1600, EM METAL CROMADO, DE 1"X2" | UN | 1 | 16.93 | 0 | 16.93
20087 | MAO-DE-OBRA DE LADRILHEIRO, INCLUSIVE ENCARGOS SOCIAIS DESON | H | 2.1 | 23.62 | 3 | 51.0901
ERADOS
20132 | MAO-DE-OBRA DE SERVENTE DA CONSTRUCAO CIVIL, INCLUSIVE ENCAR | H | 2.1 | 15.87 | 3 | 34.3268
GOS SOCIAIS DESONERADOS
30129 | PASTA DE CIMENTO COMUM | M3 | 0.006 | 872.1149 | 0 | 5.2327
30246 | CONCRETO FCK 15MPA | M3 | 0.09 | 375.9477 | 0 | 33.8353
30256 | PREPARO CONCR. BETON. 320L; 1,00M3/H | M3 | 0.09 | 108.9358 | 0 | 9.8042
30267 | LANCAMENTO CONC.S/ARM.1,0M3/H/HORIZ/VERT | M3 | 0.09 | 157.5005 | 0 | 14.175
30286 | FORMAS MADEIRA, PARAM. CURVOS 2 VEZES | M2 | 0.9 | 108.873 | 0 | 97.9857
30306 | CORTE ACO CA-25 DIAM. IGUAL A 6,3MM | KG | 5 | 4.6757 | 0 | 23.3785
30344 | ALVENARIA TIJ. FURADO 10X20X20CM | M2 | 1.35 | 60.7673 | 0 | 82.0359
30350 | CHAPISCO SUPERF. CONCR./ALVEN.,COM ARGAMASSA DE CIMENTO E AR | M2 | 2 | 6.1904 | 0 | 12.3808
EIA NO TRACO 1:3
30352 | EMBOCO ARG. CIM. E AREIA TRACO 1:3 | M2 | 3.2 | 29.576 | 0 | 94.6432
30358 | REVESTIMENTO EXT. ARG. 1:3:3 ESP. 2,5CM | M2 | 2 | 33.54 | 0 | 67.08
30984 | BARRA ACO CA-25 REDONDA SEM SALIENCIA OUMOSSA, DIAMETRO DE 6 | KG | 5 | 11.2752 | 0 | 56.376
,3MM A 8,0MM (1/4 A 5/16)
18.024.0050-0 | CASA DE MAQUINA DE INCENDIO,EM ALVENARIA,MEDINDO(1,50X1,50)M | UN |  | 6401.89
,COBERTA COM LAJE DE CONCRETO,PE-DIREITO DE 2,00M, PORTA COR
TA-FOGO(0,60X1,80)M,PINTURA,IMPERMEABILIZACAO,LUMINARIA A PR
OVA DE GASES E BASCULANTE COM VIDRO(0,60X0,60)M,EXTINTOR DE
INCENDIO,EXCLUSIVE SISTEMA DE PRESSURIZACAO(VIDE ITENS 18.03
3.0018, 18.033.0019 E 18.033.0020)
00001 | AREIA LAVADA, GROSSA, PARA REGIAO METROPOLITANA DO RIO DE JA | M3 | 0.01625 | 118.5 | 0 | 1.9256
NEIRO
00004 | ARAME RECOZIDO Nº 18 | KG | 0.014 | 12.1446 | 0 | 0.17
00022 | ALUMINIO EM PERFIL TUBULAR EXTRUDADO, LIGA COMUM | KG | 4.32 | 31.41 | 23 | 166.9002
00115 | BUCHA E ARRUELA DE ALUMINIO PARA ELETRODUTO, DE 3/4" | UN | 4 | 1.1755 | 0 | 4.702
00124 | ESMALTE SINTETICO ALQUIDICO ALTO BRILHO, BRILHANTE, ACETINAD | GL | 0.2425 | 101.03 | 0 | 24.4998
O OU FOSCO
00149 | CIMENTO PORTLAND CP II 32, EM SACO DE 50KG | KG | 7.8 | 0.58 | 0 | 4.524
00285 | FIO C/ISOLAMENTO TERMOPLASTICO ANTICHAMA DE 750V, DE 02,5MM2 | M | 12 | 1.97 | 0 | 23.64
00309 | INTERRUPTOR DE EMBUTIR, FOSFORESCENTE, C/PLACA, DE 1 TECLA S | UN | 1 | 4.38 | 0 | 4.38
IMPLES
00316 | JUNTA PLASTICA, P/PISO, ALTURA DE 17MM, E C/ESPES. DE 3MM | M | 6.5 | 1 | 0 | 6.5
00349 | PINUS, EM PECAS DE 2,50X30,00CM (1"X12") | M | 0.245 | 12.53 | 0 | 3.0699
00368 | PINUS, EM PECAS DE 7,50X7,50CM (3"X3") | M | 0.175 | 7.16 | 0 | 1.253
00370 | PINUS, PECA 2,5 X 5CM | M | 2.31 | 2.0183 | 0 | 4.6623
00453 | PREGO COM OU SEM CABECA, EM CAIXAS DE 50KG, OU QUANTIDADES E | KG | 0.007 | 18.34 | 0 | 0.1284
QUIVALENTES, Nº12X12 A 18X30
00559 | TIJOLO CERAMICO, FURADO, DE (10X20X20)CM | UN | 139.1 | 0.78 | 0 | 108.498
00602 | VIDRO PLANO TRANSPARENTE, COMUM, COM ESPESSURA DE 4MM | M2 | 0.36 | 91.5876 | 20 | 39.5658
01613 | ARGAMASSA CIM.,SAIBRO TRACO 1:8,PREPARO MECANICO | M3 | 0.2295 | 351.719 | 0 | 80.7195
01633 | CONCRETO FCK 10MPA | M3 | 0.165 | 353.8667 | 0 | 58.388
01644 | BARRA ACO CA-25 DIAM. MAIOR/IGUAL 10MM | KG | 3.135 | 8.9912 | 0 | 28.1874
01653 | PISO CIMENTADO ESP. 1,5CM | M2 | 2.3 | 42.4006 | 0 | 97.5214
01744 | PREPARO CONCR. BETON. 600L; 3,5 M3/H | M3 | 0.165 | 73.0052 | 0 | 12.0459
01751 | LANCAMENTO CONC.C/ARM.3,5M3/H,HORIZ/VERT | M3 | 0.165 | 112.1933 | 0 | 18.5119
01790 | ANDAIME TABUADO APROVEIT.MADEIRA 20VEZES | M2 | 1 | 16.9958 | 0 | 16.9958
01966 | MAO-DE-OBRA DE PINTOR, INCLUSIVE ENCARGOS SOCIAIS | H | 11.383 | 25.34 | 3 | 297.0986
01968 | MAO-DE-OBRA DE PEDREIRO, INCLUSIVE ENCARGOS SOCIAIS | H | 22.915 | 25.34 | 3 | 598.0861
01983 | MAO-DE-OBRA DE ELETRICISTA DE CONSTRUCAOCIVIL, INCLUSIVE ENC | H | 4.65 | 25.34 | 3 | 121.3659
ARGOS SOCIAIS
01990 | MAO-DE-OBRA DE CARPINTEIRO DE FORMA DE CONCRETO, INCLUSIVE E | H | 0.014 | 25.34 | 3 | 0.3654
NCARGOS SOCIAIS
01993 | MAO-DE-OBRA DE BOMBEIRO HIDRAULICO DA CONSTRUCAO CIVIL, INCL | H | 0.96 | 25.34 | 3 | 25.0562
USIVE ENCARGOS SOCIAIS
01998 | MAO-DE-OBRA DE ARMADOR DE CONCRETO ARMADO, INCLUSIVE ENCARGO | H | 0.66 | 25.34 | 3 | 17.2261
S SOCIAIS
01999 | MAO-DE-OBRA DE SERVENTE DA CONSTRUCAO CIVIL, INCLUSIVE ENCAR | H | 35.7003 | 18.31 | 3 | 673.2827
GOS SOCIAIS
02129 | CONCRETO ARMADO FCK 15MPA | M3 | 0.05 | 3001.4446 | 0 | 150.0722
02341 | ELETRODUTO DE PVC PRETO, RIGIDO ROSQUEAVEL, COM ROSCA EM AMB | UN | 2 | 10.1 | 0 | 20.2
AS EXTREMIDADES, EM BARRAS DE 3 METROS, DE 3/4"
02385 | LIXA D'AGUA Nº 100 | UN | 9.925 | 1.43 | 0 | 14.1928
02476 | EXTINTOR DE INCENDIO PORTATIL, COM CARGA DE DIOXIDO DE CARBO | UN | 1 | 566.5 | 0 | 566.5
NO (CO2), CLASSE BC, DE 4KG, CONFORME ABNT NBR 12693
02500 | PLACA ESPELHO CINZA EM POLIESTIRENO ALTO IMPACTO, PARA CAIXA | UN | 1 | 1.31 | 0 | 1.31
DE EMBUTIR DE 4"X2" PARA TOMADA
02614 | TUBO DE PVC RIGIDO SOLDAVEL, PONTA/BOLSA, PARA ESGOTO, EM BA | UN | 0.333 | 35.22 | 0 | 11.7283
RRAS DE 6,00M, DE 040MM
02643 | LUVA DE PVC RIGIDO ROSQUEAVEL, PARA ELETRODUTO, DE 3/4" | UN | 1 | 0.8104 | 0 | 0.8104
02961 | CURVA 90º DE PVC RIGIDO, ROSQUEAVEL, PARA ELETRODUTO, DE 3/4 | UN | 1 | 1.6357 | 0 | 1.6357
"
03083 | VERGAS CONCR. ARMADO P/ ALVEN. | M3 | 0.05 | 2448.4148 | 0 | 122.4207
03086 | EMBOCO ARG. CIM. E AREIA TRACO 1:3 | M2 | 32 | 32.7446 | 0 | 1047.8272
03092 | CONTRAPISO, CIM. E AREIA 1:4, ESP. 3CM | M2 | 2.3 | 38.0888 | 0 | 87.6042
03876 | TINTA LATEX STANDARD PARA EXTERIOR/INTERIOR SEMIBRILHANTE BR | UN | 0.18 | 353.92 | 0 | 63.7056
ANCA OU COLORIDA, EM BALDES DE 18 LITROS
05750 | CAIXA DE LUZ DE PVC, DE 4"x2" | UN | 1 | 1.03 | 0 | 1.03
05751 | CAIXA DE LUZ DE PVC, DE 4"x4" | UN | 1 | 2.57 | 0 | 2.57
05791 | JOELHO 90º DE PVC, PARA ESGOTO, DE 040MM | UN | 1 | 1.71 | 0 | 1.71
06021 | FUNDO ANTICORROSIVO DE SECAGEM RAPIDA LARANJA | GL | 0.1455 | 63.73 | 0 | 9.2727
06028 | SELADOR PIGMENTADO A BASE DE RESINA ACRILICA MODIFICADA, NA | GL | 0.6 | 23.18 | 0 | 13.908
COR BRANCA
06913 | MAO-DE-OBRA DE SERRALHEIRO DA CONSTRUCAOCIVIL, INCLUSIVE ENC | H | 7.74 | 27.26 | 3 | 217.3222
ARGOS SOCIAIS
06914 | MAO-DE-OBRA DE IMPERMEABILIZADOR, INCLUSIVE ENCARGOS SOCIAIS | H | 4 | 25.34 | 0 | 101.36
07021 | LUMINARIA A PROVA DE GASES, LAMPADA INCAND.ATE 200W, MISTA O | UN | 1 | 314.9302 | 0 | 314.9302
U VAPOR DE MERCURIO ATE 250W, P/COLOCACAO EM TETO
07088 | LAMPADA MISTA, DE 160W-220V | UN | 1 | 20.84 | 0 | 20.84
07177 | TINTA LATEX ECONOMICA PARA INTERIOR, FOSCA, EM BALDE DE 18 L | UN | 0.1716 | 140.43 | 0 | 24.0978
ITROS
07254 | PRIMER ASFALTICO A BASE DE AGUA OU SOLVENTE | L | 2 | 18.02 | 0 | 36.04
07891 | RALO SECO QUADRADO DE PVC, DE (100X53X40)MM, COM GRELHA EM P | UN | 1 | 8.25 | 0 | 8.25
VC
14293 | MANTA A BASE DE ASFALTO MODIFICADO COM POLIMEROS, TIPO III-B | M2 | 5.75 | 46.0794 | 0 | 264.9566
, ESPESSURA DE 4MM
14621 | PORTA CORTA FOGO, DE (0,60X1,80X0,05)M, CLASSE P-060, INCLUI | UN | 1 | 858.3333 | 0 | 858.3333
NDO BATENTE, FECHADURA E DOBRADICAS
18.024.0050-A | CASA DE MAQUINA DE INCENDIO,EM ALVENARIA,MEDINDO(1,50X1,50)M | UN |  | 5983.39
,COBERTA COM LAJE DE CONCRETO,PE-DIREITO DE 2,00M, PORTA COR
TA-FOGO(0,60X1,80)M,PINTURA,IMPERMEABILIZACAO,LUMINARIA A PR
OVA DE GASES E BASCULANTE COM VIDRO(0,60X0,60)M,EXTINTOR DE
INCENDIO,EXCLUSIVE SISTEMA DE PRESSURIZACAO(VIDE ITENS 18.03
3.0018, 18.033.0019 E 18.033.0020)
00001 | AREIA LAVADA, GROSSA, PARA REGIAO METROPOLITANA DO RIO DE JA | M3 | 0.01625 | 118.5 | 0 | 1.9256
NEIRO
00004 | ARAME RECOZIDO Nº 18 | KG | 0.014 | 12.1446 | 0 | 0.17
00022 | ALUMINIO EM PERFIL TUBULAR EXTRUDADO, LIGA COMUM | KG | 4.32 | 31.41 | 23 | 166.9002
00115 | BUCHA E ARRUELA DE ALUMINIO PARA ELETRODUTO, DE 3/4" | UN | 4 | 1.1755 | 0 | 4.702
00124 | ESMALTE SINTETICO ALQUIDICO ALTO BRILHO, BRILHANTE, ACETINAD | GL | 0.2425 | 101.03 | 0 | 24.4998
O OU FOSCO
00149 | CIMENTO PORTLAND CP II 32, EM SACO DE 50KG | KG | 7.8 | 0.58 | 0 | 4.524
00285 | FIO C/ISOLAMENTO TERMOPLASTICO ANTICHAMA DE 750V, DE 02,5MM2 | M | 12 | 1.97 | 0 | 23.64
00309 | INTERRUPTOR DE EMBUTIR, FOSFORESCENTE, C/PLACA, DE 1 TECLA S | UN | 1 | 4.38 | 0 | 4.38
IMPLES
00316 | JUNTA PLASTICA, P/PISO, ALTURA DE 17MM, E C/ESPES. DE 3MM | M | 6.5 | 1 | 0 | 6.5
00349 | PINUS, EM PECAS DE 2,50X30,00CM (1"X12") | M | 0.245 | 12.53 | 0 | 3.0699
00368 | PINUS, EM PECAS DE 7,50X7,50CM (3"X3") | M | 0.175 | 7.16 | 0 | 1.253
00453 | PREGO COM OU SEM CABECA, EM CAIXAS DE 50KG, OU QUANTIDADES E | KG | 0.007 | 18.34 | 0 | 0.1284
QUIVALENTES, Nº12X12 A 18X30
00559 | TIJOLO CERAMICO, FURADO, DE (10X20X20)CM | UN | 139.1 | 0.78 | 0 | 108.498
00602 | VIDRO PLANO TRANSPARENTE, COMUM, COM ESPESSURA DE 4MM | M2 | 0.36 | 91.5876 | 20 | 39.5658
02341 | ELETRODUTO DE PVC PRETO, RIGIDO ROSQUEAVEL, COM ROSCA EM AMB | UN | 2 | 10.1 | 0 | 20.2
AS EXTREMIDADES, EM BARRAS DE 3 METROS, DE 3/4"
02385 | LIXA D'AGUA Nº 100 | UN | 9.925 | 1.43 | 0 | 14.1928
02476 | EXTINTOR DE INCENDIO PORTATIL, COM CARGA DE DIOXIDO DE CARBO | UN | 1 | 566.5 | 0 | 566.5
NO (CO2), CLASSE BC, DE 4KG, CONFORME ABNT NBR 12693
02500 | PLACA ESPELHO CINZA EM POLIESTIRENO ALTO IMPACTO, PARA CAIXA | UN | 1 | 1.31 | 0 | 1.31
DE EMBUTIR DE 4"X2" PARA TOMADA
02614 | TUBO DE PVC RIGIDO SOLDAVEL, PONTA/BOLSA, PARA ESGOTO, EM BA | UN | 0.333 | 35.22 | 0 | 11.7283
RRAS DE 6,00M, DE 040MM
02643 | LUVA DE PVC RIGIDO ROSQUEAVEL, PARA ELETRODUTO, DE 3/4" | UN | 1 | 0.8104 | 0 | 0.8104
02961 | CURVA 90º DE PVC RIGIDO, ROSQUEAVEL, PARA ELETRODUTO, DE 3/4 | UN | 1 | 1.6357 | 0 | 1.6357
"
03876 | TINTA LATEX STANDARD PARA EXTERIOR/INTERIOR SEMIBRILHANTE BR | UN | 0.18 | 353.92 | 0 | 63.7056
ANCA OU COLORIDA, EM BALDES DE 18 LITROS
05750 | CAIXA DE LUZ DE PVC, DE 4"x2" | UN | 1 | 1.03 | 0 | 1.03
05751 | CAIXA DE LUZ DE PVC, DE 4"x4" | UN | 1 | 2.57 | 0 | 2.57
05791 | JOELHO 90º DE PVC, PARA ESGOTO, DE 040MM | UN | 1 | 1.71 | 0 | 1.71
06021 | FUNDO ANTICORROSIVO DE SECAGEM RAPIDA LARANJA | GL | 0.1455 | 63.73 | 0 | 9.2727
06028 | SELADOR PIGMENTADO A BASE DE RESINA ACRILICA MODIFICADA, NA | GL | 0.6 | 23.18 | 0 | 13.908
COR BRANCA
07021 | LUMINARIA A PROVA DE GASES, LAMPADA INCAND.ATE 200W, MISTA O | UN | 1 | 314.9302 | 0 | 314.9302
U VAPOR DE MERCURIO ATE 250W, P/COLOCACAO EM TETO
07088 | LAMPADA MISTA, DE 160W-220V | UN | 1 | 20.84 | 0 | 20.84
07177 | TINTA LATEX ECONOMICA PARA INTERIOR, FOSCA, EM BALDE DE 18 L | UN | 0.1716 | 140.43 | 0 | 24.0978
ITROS
07254 | PRIMER ASFALTICO A BASE DE AGUA OU SOLVENTE | L | 2 | 18.02 | 0 | 36.04
07891 | RALO SECO QUADRADO DE PVC, DE (100X53X40)MM, COM GRELHA EM P | UN | 1 | 8.25 | 0 | 8.25
VC
14293 | MANTA A BASE DE ASFALTO MODIFICADO COM POLIMEROS, TIPO III-B | M2 | 5.75 | 46.0794 | 0 | 264.9566
, ESPESSURA DE 4MM
14621 | PORTA CORTA FOGO, DE (0,60X1,80X0,05)M, CLASSE P-060, INCLUI | UN | 1 | 858.3333 | 0 | 858.3333
NDO BATENTE, FECHADURA E DOBRADICAS
20015 | MAO-DE-OBRA DE ARMADOR DE CONCRETO ARMADO, INCLUSIVE ENCARGO | H | 0.66 | 21.96 | 3 | 14.9284
S SOCIAIS DESONERADOS
20039 | MAO-DE-OBRA DE BOMBEIRO HIDRAULICO DA CONSTRUCAO CIVIL, INCL | H | 0.96 | 21.96 | 3 | 21.714
USIVE ENCARGOS SOCIAIS DESONERADOS
20046 | MAO-DE-OBRA DE CARPINTEIRO DE FORMA DE CONCRETO, INCLUSIVE E | H | 0.014 | 21.96 | 3 | 0.3167
NCARGOS SOCIAIS DESONERADOS
20060 | MAO-DE-OBRA DE ELETRICISTA DA CONSTRUCAO CIVIL, INCLUSIVE EN | H | 4.65 | 21.96 | 3 | 105.1774
CARGOS SOCIAIS DESONERADOS
20083 | MAO-DE-OBRA DE IMPERMEABILIZADOR, INCLUSIVE ENCARGOS SOCIAIS | H | 4 | 21.96 | 0 | 87.84
DESONERADOS
20115 | MAO-DE-OBRA DE PEDREIRO, INCLUSIVE ENCARGOS SOCIAIS DESONERA | H | 22.915 | 21.96 | 3 | 518.3098
DOS
20118 | MAO-DE-OBRA DE PINTOR, INCLUSIVE ENCARGOS SOCIAIS DESONERADO | H | 11.383 | 21.96 | 3 | 257.4698
S
20131 | MAO-DE-OBRA DE SERRALHEIRO DA CONSTRUCAO CIVIL, INCLUSIVE EN | H | 7.74 | 23.62 | 3 | 188.3034
CARGOS SOCIAIS DESONERADOS
20132 | MAO-DE-OBRA DE SERVENTE DA CONSTRUCAO CIVIL, INCLUSIVE ENCAR | H | 35.7003 | 15.87 | 3 | 583.5607
GOS SOCIAIS DESONERADOS
30097 | ANDAIME TABUADO APROVEIT.MADEIRA 20VEZES | M2 | 1 | 16.3713 | 0 | 16.3713
30179 | ARGAMASSA CIM.,SAIBRO TRACO 1:8,PREPARO MECANICO | M3 | 0.2295 | 337.1414 | 0 | 77.374
30245 | CONCRETO FCK 10MPA | M3 | 0.165 | 353.8667 | 0 | 58.388
30253 | PREPARO CONCR. BETON. 600L; 3,5 M3/H | M3 | 0.165 | 64.4603 | 0 | 10.6359
30259 | LANCAMENTO CONC.C/ARM.3,5M3/H,HORIZ/VERT | M3 | 0.165 | 97.8464 | 0 | 16.1447
30301 | BARRA ACO CA-25 DIAM. MAIOR/IGUAL 10MM | KG | 3.135 | 8.9912 | 0 | 28.1874
30312 | VERGAS CONCR. ARMADO P/ ALVEN. | M3 | 0.05 | 2285.9838 | 0 | 114.2992
30313 | CONCRETO ARMADO FCK 15MPA | M3 | 0.05 | 2834.4785 | 0 | 141.7239
30352 | EMBOCO ARG. CIM. E AREIA TRACO 1:3 | M2 | 32 | 29.576 | 0 | 946.432
30362 | PISO CIMENTADO ESP. 1,5CM | M2 | 2.3 | 37.5634 | 0 | 86.3958
30364 | CONTRAPISO, CIM. E AREIA 1:4, ESP. 3CM | M2 | 2.3 | 34.5164 | 0 | 79.3877
30915 | PINUS, PECA 2,5 X 5CM | M | 2.31 | 2.0183 | 0 | 4.6623
18.025.0001-0 | BEBEDOURO PURIFICADOR,DE COLUNA,COM ACESSIBILIDADE,CONFORME | UN |  | 1069.08
ABNT NBR 9050,EM ACO INOXIDAVEL,MODELO PRESSAO,COM 2 TORNEIR
AS,VAZAO MINIMA DE 30L/H,CONFORME ABNT NBR 16236.FORNECIMENT
O
02367 | BEBEDOURO PURIFICADOR,COLUNA,C/ACESSIBILIIDADE,ABNT NBR9050, | UN | 1 | 1069.08 | 0 | 1069.08
ACO INOXIDAVEL,PRESSAO,2 TORN.,V.MINIMA 30L/H,ABNT NBR16236
18.025.0001-A | BEBEDOURO PURIFICADOR,DE COLUNA,COM ACESSIBILIDADE,CONFORME | UN |  | 1069.08
ABNT NBR 9050,EM ACO INOXIDAVEL,MODELO PRESSAO,COM 2 TORNEIR
AS,VAZAO MINIMA DE 30L/H,CONFORME ABNT NBR 16236.FORNECIMENT
O
02367 | BEBEDOURO PURIFICADOR,COLUNA,C/ACESSIBILIIDADE,ABNT NBR9050, | UN | 1 | 1069.08 | 0 | 1069.08
ACO INOXIDAVEL,PRESSAO,2 TORN.,V.MINIMA 30L/H,ABNT NBR16236
18.025.0005-0 | BEBEDOURO PURIFICADOR,DE COLUNA,EM ACO INOXIDAVEL,MODELO PRE | UN |  | 937.2
SSAO,COM 2 TORNEIRAS,VAZAO MINIMA DE 30L/H,CONFORME ABNT NBR
16236.FORNECIMENTO
02399 | BEBEDOURO PURIFICADOR,COLUNA,ACO INOXIDAVEL,PRESSAO,2 TORNEI | UN | 1 | 937.2 | 0 | 937.2
RAS,V.MINIMA 30L/H,ABNT NBR16236
18.025.0005-A | BEBEDOURO PURIFICADOR,DE COLUNA,EM ACO INOXIDAVEL,MODELO PRE | UN |  | 937.2
SSAO,COM 2 TORNEIRAS,VAZAO MINIMA DE 30L/H,CONFORME ABNT NBR
16236.FORNECIMENTO
02399 | BEBEDOURO PURIFICADOR,COLUNA,ACO INOXIDAVEL,PRESSAO,2 TORNEI | UN | 1 | 937.2 | 0 | 937.2
RAS,V.MINIMA 30L/H,ABNT NBR16236
18.025.0007-0 | BEBEDOURO EM ACO INOXIDAVEL,MODELO INDUSTRIAL,COM 4 TORNEIRA | UN |  | 2994.89
S,CAPACIDADE DE RESERVATORIO DE 200L E VAZAO MINIMA DE 30L/H
,CONFORME ABNT NBR 16236.FORNECIMENTO
14723 | BEBEDOURO ACO INOXIDAVEL,MODELO INDUSTRIAL,4 TORNEIRAS,RESER | UN | 1 | 2994.89 | 0 | 2994.89
VATORIO 200L,V.MINIMA 30L/H,ABNT NBR 16236
18.025.0007-A | BEBEDOURO EM ACO INOXIDAVEL,MODELO INDUSTRIAL,COM 4 TORNEIRA | UN |  | 2994.89
S,CAPACIDADE DE RESERVATORIO DE 200L E VAZAO MINIMA DE 30L/H
,CONFORME ABNT NBR 16236.FORNECIMENTO
14723 | BEBEDOURO ACO INOXIDAVEL,MODELO INDUSTRIAL,4 TORNEIRAS,RESER | UN | 1 | 2994.89 | 0 | 2994.89
VATORIO 200L,V.MINIMA 30L/H,ABNT NBR 16236
18.025.0010-0 | BEBEDOURO ELETRICO,110/220V,DE MESA,PARA GARRAFAO (EXCLUSIVE | UN |  | 334.34
ESTE),COM DUAS SAIDAS,AGUA GELADA E TEMPERATURA AMBIENTE,CO
NFORME ABNT NBR 16236.FORNECIMENTO
13170 | BEBEDOURO ELETRICO,110/220V,DE MESA,P/GARRAFAO,EXCLUSIVE EST | UN | 1 | 334.34 | 0 | 334.34
E,C/DUAS SAIDAS,AGUA GELADA/TEMP.AMBIENTE,ABNT NBR 16236
18.025.0010-A | BEBEDOURO ELETRICO,110/220V,DE MESA,PARA GARRAFAO (EXCLUSIVE | UN |  | 334.34
ESTE),COM DUAS SAIDAS,AGUA GELADA E TEMPERATURA AMBIENTE,CO
NFORME ABNT NBR 16236.FORNECIMENTO
13170 | BEBEDOURO ELETRICO,110/220V,DE MESA,P/GARRAFAO,EXCLUSIVE EST | UN | 1 | 334.34 | 0 | 334.34
E,C/DUAS SAIDAS,AGUA GELADA/TEMP.AMBIENTE,ABNT NBR 16236
18.025.0050-0 | CAMARA FRIGORIFICA PARA CADAVERES,COM 2 LUGARES,TEMPERATURA | UN |  | 99194.15
DE PROJETO DE 0 A 3ºC,UNIDADE CONDENSADORA 1 HP-220V,EVAPORA
CAO TIPO AR FORCADO,ISOLAMENTO EM POLIURETANO EXPANDIDO,CONS
TRUCAO INTERNA E EXTERNA EM ACO INOXIDAVEL AISI304 LIGA 18,8
,TRILHOS TELESCOPICOS.O CUSTO INCLUI 1 MACA PARA CADA PORTA
EM ACO INOXIDAVEL.FORNECIMENTO E INSTALACAO
13774 | CAMARA FRIGORIFICA P/CADAVERES,C/02 LUGARES, TEMP.PROJ.0 A 3 | UN | 1 | 99194.15 | 0 | 99194.15
ºC, UNID.COND. 1HP-220V, EVAP.TIPO AR FORC., FORNEC E INSTAL
18.025.0050-A | CAMARA FRIGORIFICA PARA CADAVERES,COM 2 LUGARES,TEMPERATURA | UN |  | 99194.15
DE PROJETO DE 0 A 3ºC,UNIDADE CONDENSADORA 1 HP-220V,EVAPORA
CAO TIPO AR FORCADO,ISOLAMENTO EM POLIURETANO EXPANDIDO,CONS
TRUCAO INTERNA E EXTERNA EM ACO INOXIDAVEL AISI304 LIGA 18,8
,TRILHOS TELESCOPICOS.O CUSTO INCLUI 1 MACA PARA CADA PORTA
EM ACO INOXIDAVEL.FORNECIMENTO E INSTALACAO
13774 | CAMARA FRIGORIFICA P/CADAVERES,C/02 LUGARES, TEMP.PROJ.0 A 3 | UN | 1 | 99194.15 | 0 | 99194.15
ºC, UNID.COND. 1HP-220V, EVAP.TIPO AR FORC., FORNEC E INSTAL
18.025.0055-0 | CAMARA FRIGORIFICA PARA CADAVERES,COM 4 LUGARES,TEMPERATURA | UN |  | 146332
DE PROJETO DE 0 A 3ºC,UNIDADE CONDENSADORA 1 HP-220V,EVAPORA
CAO TIPO AR FORCADO,ISOLAMENTO EM POLIURETANO EXPANDIDO,CONS
TRUCAO INTERNA E EXTERNA EM ACO INOXIDAVEL AISI304 LIGA 18,8
,TRILHOS TELESCOPICOS.O CUSTO INCLUI 1 MACA PARA CADA PORTA
EM ACO INOXIDAVEL.FORNECIMENTO E INSTALACAO
13775 | CAMARA FRIGORIFICA P/CADAVERES,C/04 LUGARES, TEMP.PROJ.0 A 3 | UN | 1 | 146332 | 0 | 146332
ºC, UNID.COND. 1HP-220V, EVAP.TIPO AR FORC., FORNEC E INSTAL
18.025.0055-A | CAMARA FRIGORIFICA PARA CADAVERES,COM 4 LUGARES,TEMPERATURA | UN |  | 146332
DE PROJETO DE 0 A 3ºC,UNIDADE CONDENSADORA 1 HP-220V,EVAPORA
CAO TIPO AR FORCADO,ISOLAMENTO EM POLIURETANO EXPANDIDO,CONS
TRUCAO INTERNA E EXTERNA EM ACO INOXIDAVEL AISI304 LIGA 18,8
,TRILHOS TELESCOPICOS.O CUSTO INCLUI 1 MACA PARA CADA PORTA
EM ACO INOXIDAVEL.FORNECIMENTO E INSTALACAO
13775 | CAMARA FRIGORIFICA P/CADAVERES,C/04 LUGARES, TEMP.PROJ.0 A 3 | UN | 1 | 146332 | 0 | 146332
ºC, UNID.COND. 1HP-220V, EVAP.TIPO AR FORC., FORNEC E INSTAL
18.025.0060-0 | CAMARA FRIGORIFICA PARA CADAVERES,COM 6 LUGARES,TEMPERATURA | UN |  | 203404.4
DE PROJETO DE 0 A 3ºC,UNIDADE CONDENSADORA 1 HP-220V,EVAPORA
CAO TIPO AR FORCADO,ISOLAMENTO EM POLIURETANO EXPANDIDO,CONS
TRUCAO INTERNA E EXTERNA EM ACO INOXIDAVEL AISI304 LIGA 18,8
,TRILHOS TELESCOPICOS.O CUSTO INCLUI 1 MACA PARA CADA PORTA
EM ACO INOXIDAVEL.FORNECIMENTO E INSTALACAO
13776 | CAMARA FRIGORIFICA P/CADAVERES, C/06 LUGARES, TEMP.PROJ.0 A | UN | 1 | 203404.4 | 0 | 203404.4
3ºC, UNID.COND. 1H-220V, EVAP.TIPO AR FORC., FORNEC E INSTAL
18.025.0060-A | CAMARA FRIGORIFICA PARA CADAVERES,COM 6 LUGARES,TEMPERATURA | UN |  | 203404.4
DE PROJETO DE 0 A 3ºC,UNIDADE CONDENSADORA 1 HP-220V,EVAPORA
CAO TIPO AR FORCADO,ISOLAMENTO EM POLIURETANO EXPANDIDO,CONS
TRUCAO INTERNA E EXTERNA EM ACO INOXIDAVEL AISI304 LIGA 18,8
,TRILHOS TELESCOPICOS.O CUSTO INCLUI 1 MACA PARA CADA PORTA
EM ACO INOXIDAVEL.FORNECIMENTO E INSTALACAO
13776 | CAMARA FRIGORIFICA P/CADAVERES, C/06 LUGARES, TEMP.PROJ.0 A | UN | 1 | 203404.4 | 0 | 203404.4
3ºC, UNID.COND. 1H-220V, EVAP.TIPO AR FORC., FORNEC E INSTAL
18.025.0065-0 | CAMARA FRIGORIFICA PARA CADAVERES,COM 8 LUGARES,TEMPERATURA | UN |  | 269636.49
DE PROJETO DE 0 A 3ºC,UNIDADE CONDENSADORA 1 HP-220V,EVAPORA
CAO TIPO AR FORCADO,ISOLAMENTO EM POLIURETANO EXPANDIDO,CONS
TRUCAO INTERNA E EXTERNA EM ACO INOXIDAVEL AISI304 LIGA 18,8
,TRILHOS TELESCOPICOS.O CUSTO INCLUI 1 MACA PARA CADA PORTA
EM ACO INOXIDAVEL.FORNECIMENTO E INSTALACAO
13777 | CAMARA FRIGORIFICA P/CADAVERES,C/08 LUGARES, TEMP.PROJ.0 A 3 | UN | 1 | 269636.49 | 0 | 269636.49
ºC, UNID.COND. 1HP-220V, EVAP.TIPO AR FORC., FORNEC E INSTAL
18.025.0065-A | CAMARA FRIGORIFICA PARA CADAVERES,COM 8 LUGARES,TEMPERATURA | UN |  | 269636.49
DE PROJETO DE 0 A 3ºC,UNIDADE CONDENSADORA 1 HP-220V,EVAPORA
CAO TIPO AR FORCADO,ISOLAMENTO EM POLIURETANO EXPANDIDO,CONS
TRUCAO INTERNA E EXTERNA EM ACO INOXIDAVEL AISI304 LIGA 18,8
,TRILHOS TELESCOPICOS.O CUSTO INCLUI 1 MACA PARA CADA PORTA
EM ACO INOXIDAVEL.FORNECIMENTO E INSTALACAO
13777 | CAMARA FRIGORIFICA P/CADAVERES,C/08 LUGARES, TEMP.PROJ.0 A 3 | UN | 1 | 269636.49 | 0 | 269636.49
ºC, UNID.COND. 1HP-220V, EVAP.TIPO AR FORC., FORNEC E INSTAL
18.025.0070-0 | CAMARA FRIGORIFICA PARA CADAVERES,COM 10 LUGARES,TEMPERATURA | UN |  | 298260.19
DE PROJETO DE 0 A 3ºC,UNIDADE CONDENSADORA 1 HP-220V,EVAPOR
ACAO TIPO AR FORCADO,ISOLAMENTO EM POLIURETANO EXPANDIDO,CON
STRUCAO INTERNA E EXTERNA EM ACO INOXIDAVEL AISI304 LIGA 18,
8,TRILHOS TELESCOPICOS.O CUSTO INCLUI 1 MACA PARA CADA PORTA
EM ACO INOXIDAVEL.FORNECIMENTO E INSTALACAO
13778 | CAMARA FRIGORIFICA P/CADAVERES,C/10 LUGARES, TEMP.PROJ.0 A 3 | UN | 1 | 298260.19 | 0 | 298260.19
ºC, UNID.COND. 1HP-220V, EVAP.TIPO AR FORC., FORNEC E INSTAL
18.025.0070-A | CAMARA FRIGORIFICA PARA CADAVERES,COM 10 LUGARES,TEMPERATURA | UN |  | 298260.19
DE PROJETO DE 0 A 3ºC,UNIDADE CONDENSADORA 1 HP-220V,EVAPOR
ACAO TIPO AR FORCADO,ISOLAMENTO EM POLIURETANO EXPANDIDO,CON
STRUCAO INTERNA E EXTERNA EM ACO INOXIDAVEL AISI304 LIGA 18,
8,TRILHOS TELESCOPICOS.O CUSTO INCLUI 1 MACA PARA CADA PORTA
EM ACO INOXIDAVEL.FORNECIMENTO E INSTALACAO
13778 | CAMARA FRIGORIFICA P/CADAVERES,C/10 LUGARES, TEMP.PROJ.0 A 3 | UN | 1 | 298260.19 | 0 | 298260.19
ºC, UNID.COND. 1HP-220V, EVAP.TIPO AR FORC., FORNEC E INSTAL
18.025.0075-0 | CAMARA FRIGORIFICA PARA CADAVERES,COM 12 LUGARES,TEMPERATURA | UN |  | 339386.03
DE PROJETO DE 0 A 3ºC,UNIDADE CONDENSADORA 1 HP-220V,EVAPOR
ACAO TIPO AR FORCADO,ISOLAMENTO EM POLIURETANO EXPANDIDO,CON
STRUCAO INTERNA E EXTERNA EM ACO INOXIDAVEL AISI304 LIGA 18,
8,TRILHOS TELESCOPICOS.O CUSTO INCLUI 1 MACA PARA CADA PORTA
EM ACO INOXIDAVEL.FORNECIMENTO E INSTALACAO
13779 | CAMARA FRIGORIFICA P/CADAVERES,C/12 LUGARES, TEMP.PROJ.0 A 3 | UN | 1 | 339386.03 | 0 | 339386.03
ºC, UNID.COND. 1HP-220V, EVAP.TIPO AR FORC., FORNEC E INSTAL
18.025.0075-A | CAMARA FRIGORIFICA PARA CADAVERES,COM 12 LUGARES,TEMPERATURA | UN |  | 339386.03
DE PROJETO DE 0 A 3ºC,UNIDADE CONDENSADORA 1 HP-220V,EVAPOR
ACAO TIPO AR FORCADO,ISOLAMENTO EM POLIURETANO EXPANDIDO,CON
STRUCAO INTERNA E EXTERNA EM ACO INOXIDAVEL AISI304 LIGA 18,
8,TRILHOS TELESCOPICOS.O CUSTO INCLUI 1 MACA PARA CADA PORTA
EM ACO INOXIDAVEL.FORNECIMENTO E INSTALACAO
13779 | CAMARA FRIGORIFICA P/CADAVERES,C/12 LUGARES, TEMP.PROJ.0 A 3 | UN | 1 | 339386.03 | 0 | 339386.03
ºC, UNID.COND. 1HP-220V, EVAP.TIPO AR FORC., FORNEC E INSTAL
18.025.0080-0 | CAMARA FRIGORIFICA PARA CADAVERES,COM 14 LUGARES,TEMPERATURA | UN |  | 428171
DE PROJETO DE 0 A 3ºC,UNIDADE CONDENSADORA 1 HP-220V,EVAPOR
ACAO TIPO AR FORCADO,ISOLAMENTO EM POLIURETANO EXPANDIDO,CON
STRUCAO INTERNA E EXTERNA EM ACO INOXIDAVEL AISI304 LIGA 18,
8,TRILHOS TELESCOPICOS.O CUSTO INCLUI 1 MACA PARA CADA PORTA
EM ACO INOXIDAVEL.FORNECIMENTO E INSTALACAO
13780 | CAMARA FRIGORIFICA P/CADAVERES,C/14 LUGARES, TEMP.PROJ.0 A 3 | UN | 1 | 428171 | 0 | 428171
ºC, UNID.COND. 1HP-220V, EVAP.TIPO AR FORC., FORNEC E INSTAL
18.025.0080-A | CAMARA FRIGORIFICA PARA CADAVERES,COM 14 LUGARES,TEMPERATURA | UN |  | 428171
DE PROJETO DE 0 A 3ºC,UNIDADE CONDENSADORA 1 HP-220V,EVAPOR
ACAO TIPO AR FORCADO,ISOLAMENTO EM POLIURETANO EXPANDIDO,CON
STRUCAO INTERNA E EXTERNA EM ACO INOXIDAVEL AISI304 LIGA 18,
8,TRILHOS TELESCOPICOS.O CUSTO INCLUI 1 MACA PARA CADA PORTA
EM ACO INOXIDAVEL.FORNECIMENTO E INSTALACAO
13780 | CAMARA FRIGORIFICA P/CADAVERES,C/14 LUGARES, TEMP.PROJ.0 A 3 | UN | 1 | 428171 | 0 | 428171
ºC, UNID.COND. 1HP-220V, EVAP.TIPO AR FORC., FORNEC E INSTAL
18.025.0085-0 | CAMARA FRIGORIFICA PARA CADAVERES,COM 16 LUGARES,TEMPERATURA | UN |  | 500995.09
DE PROJETO DE 0 A 3ºC,UNIDADE CONDENSADORA 1 HP-220V,EVAPOR
ACAO TIPO AR FORCADO,ISOLAMENTO EM POLIURETANO EXPANDIDO,CON
STRUCAO INTERNA E EXTERNA EM ACO INOXIDAVEL AISI304 LIGA 18,
8,TRILHOS TELESCOPICOS.O CUSTO INCLUI 1 MACA PARA CADA PORTA
EM ACO INOXIDAVEL.FORNECIMENTO E INSTALACAO
13781 | CAMARA FRIGORIFICA P/CADAVERES,C/16 LUGARES, TEMP.PROJ.0 A 3 | UN | 1 | 500995.09 | 0 | 500995.09
ºC, UNID.COND. 1HP-220V, EVAP.TIPO AR FORC., FORNEC E INSTAL
18.025.0085-A | CAMARA FRIGORIFICA PARA CADAVERES,COM 16 LUGARES,TEMPERATURA | UN |  | 500995.09
DE PROJETO DE 0 A 3ºC,UNIDADE CONDENSADORA 1 HP-220V,EVAPOR
ACAO TIPO AR FORCADO,ISOLAMENTO EM POLIURETANO EXPANDIDO,CON
STRUCAO INTERNA E EXTERNA EM ACO INOXIDAVEL AISI304 LIGA 18,
8,TRILHOS TELESCOPICOS.O CUSTO INCLUI 1 MACA PARA CADA PORTA
EM ACO INOXIDAVEL.FORNECIMENTO E INSTALACAO
13781 | CAMARA FRIGORIFICA P/CADAVERES,C/16 LUGARES, TEMP.PROJ.0 A 3 | UN | 1 | 500995.09 | 0 | 500995.09
ºC, UNID.COND. 1HP-220V, EVAP.TIPO AR FORC., FORNEC E INSTAL
18.025.0090-0 | CAMARA FRIGORIFICA PARA CADAVERES,COM 18 LUGARES,TEMPERATURA | UN |  | 534982
DE PROJETO DE 0 A 3ºC,UNIDADE CONDENSADORA 1 HP-220V,EVAPOR
ACAO TIPO AR FORCADO,ISOLAMENTO EM POLIURETANO EXPANDIDO,CON
STRUCAO INTERNA E EXTERNA EM ACO INOXIDAVEL AISI304 LIGA 18,
8,TRILHOS TELESCOPICOS.O CUSTO INCLUI 1 MACA PARA CADA PORTA
EM ACO INOXIDAVEL.FORNECIMENTO E INSTALACAO
13782 | CAMARA FRIGORIFICA P/CADAVERES,C/18 LUGARES, TEMP.PROJ.0 A 3 | UN | 1 | 534982 | 0 | 534982
ºC, UNID.COND. 1HP-220V, EVAP.TIPO AR FORC., FORNEC E INSTAL
18.025.0090-A | CAMARA FRIGORIFICA PARA CADAVERES,COM 18 LUGARES,TEMPERATURA | UN |  | 534982
DE PROJETO DE 0 A 3ºC,UNIDADE CONDENSADORA 1 HP-220V,EVAPOR
ACAO TIPO AR FORCADO,ISOLAMENTO EM POLIURETANO EXPANDIDO,CON
STRUCAO INTERNA E EXTERNA EM ACO INOXIDAVEL AISI304 LIGA 18,
8,TRILHOS TELESCOPICOS.O CUSTO INCLUI 1 MACA PARA CADA PORTA
EM ACO INOXIDAVEL.FORNECIMENTO E INSTALACAO
13782 | CAMARA FRIGORIFICA P/CADAVERES,C/18 LUGARES, TEMP.PROJ.0 A 3 | UN | 1 | 534982 | 0 | 534982
ºC, UNID.COND. 1HP-220V, EVAP.TIPO AR FORC., FORNEC E INSTAL
18.025.0095-0 | CAMARA FRIGORIFICA PARA CADAVERES,COM 20 LUGARES,TEMPERATURA | UN |  | 614602.03
DE PROJETO DE 0 A 3ºC,UNIDADE CONDENSADORA 1 HP-220V,EVAPOR
ACAO TIPO AR FORCADO,ISOLAMENTO EM POLIURETANO EXPANDIDO,CON
STRUCAO INTERNA E EXTERNA EM ACO INOXIDAVEL AISI304 LIGA 18,
8,TRILHOS TELESCOPICOS.O CUSTO INCLUI 1 MACA PARA CADA PORTA
EM ACO INOXIDAVEL.FORNECIMENTO E INSTALACAO
13783 | CAMARA FRIGORIFICA P/CADAVERES,C/20 LUGARES, TEMP.PROJ.0 A 3 | UN | 1 | 614602.03 | 0 | 614602.03
ºC, UNID.COND. 1HP-220V, EVAP.TIPO AR FORC., FORNEC E INSTAL
18.025.0095-A | CAMARA FRIGORIFICA PARA CADAVERES,COM 20 LUGARES,TEMPERATURA | UN |  | 614602.03
DE PROJETO DE 0 A 3ºC,UNIDADE CONDENSADORA 1 HP-220V,EVAPOR
ACAO TIPO AR FORCADO,ISOLAMENTO EM POLIURETANO EXPANDIDO,CON
STRUCAO INTERNA E EXTERNA EM ACO INOXIDAVEL AISI304 LIGA 18,
8,TRILHOS TELESCOPICOS.O CUSTO INCLUI 1 MACA PARA CADA PORTA
EM ACO INOXIDAVEL.FORNECIMENTO E INSTALACAO
13783 | CAMARA FRIGORIFICA P/CADAVERES,C/20 LUGARES, TEMP.PROJ.0 A 3 | UN | 1 | 614602.03 | 0 | 614602.03
ºC, UNID.COND. 1HP-220V, EVAP.TIPO AR FORC., FORNEC E INSTAL
18.025.0150-0 | MESA DE AUTOPSIA OU NECROPSIA COM LAVATORIO E RECIPIENTE PAR | UN |  | 9306.05
A COLETA DE MATERIAIS.FORNECIMENTO
13784 | MESA DE AUTOPSIA OU NECROPSIA COM LAVATORIA E RECEPIENTE PAR | UN | 1 | 9306.05 | 0 | 9306.05
A COLETA DE MATERIAIS
18.025.0150-A | MESA DE AUTOPSIA OU NECROPSIA COM LAVATORIO E RECIPIENTE PAR | UN |  | 9306.05
A COLETA DE MATERIAIS.FORNECIMENTO
13784 | MESA DE AUTOPSIA OU NECROPSIA COM LAVATORIA E RECEPIENTE PAR | UN | 1 | 9306.05 | 0 | 9306.05
A COLETA DE MATERIAIS
18.026.0008-0 | APARELHO DE AR CONDICIONADO DE 30.000BTU/H,220V,3HP.FORNECIM | UN |  | 4314.59
ENTO
05403 | AR CONDICIONADO, COM CAPACIDADE DE 30000BTU-220V | UN | 1 | 4314.5925 | 0 | 4314.5925
18.026.0008-A | APARELHO DE AR CONDICIONADO DE 30.000BTU/H,220V,3HP.FORNECIM | UN |  | 4314.59
ENTO
05403 | AR CONDICIONADO, COM CAPACIDADE DE 30000BTU-220V | UN | 1 | 4314.5925 | 0 | 4314.5925
18.026.0010-0 | APARELHO DE AR CONDICIONADO DE 18.000BTU/H,220V,2HP.FORNECIM | UN |  | 3743.38
ENTO
02395 | AR CONDICIONADO, COM CAPACIDADE DE 18000BTU-220V | UN | 1 | 3743.38 | 0 | 3743.38
18.026.0010-A | APARELHO DE AR CONDICIONADO DE 18.000BTU/H,220V,2HP.FORNECIM | UN |  | 3743.38
ENTO
02395 | AR CONDICIONADO, COM CAPACIDADE DE 18000BTU-220V | UN | 1 | 3743.38 | 0 | 3743.38
18.026.0012-0 | APARELHO DE AR CONDICIONADO DE 12.000BTU/H,110/220V,1HP.FORN | UN |  | 1887.53
ECIMENTO
07028 | AR CONDICIONADO, COM CAPACIDADE DE 12000 BTU-110/220V | UN | 1 | 1887.53 | 0 | 1887.53
18.026.0012-A | APARELHO DE AR CONDICIONADO DE 12.000BTU/H,110/220V,1HP.FORN | UN |  | 1887.53
ECIMENTO
07028 | AR CONDICIONADO, COM CAPACIDADE DE 12000 BTU-110/220V | UN | 1 | 1887.53 | 0 | 1887.53
18.026.0015-0 | APARELHO DE AR CONDICIONADO DE 10.000BTU/H,110V,1HP.FORNECIM | UN |  | 1440.96
ENTO
05405 | AR CONDICIONADO, COM CAPACIDADE DE 10000BTU-110V | UN | 1 | 1440.96 | 0 | 1440.96
18.026.0015-A | APARELHO DE AR CONDICIONADO DE 10.000BTU/H,110V,1HP.FORNECIM | UN |  | 1440.96
ENTO
05405 | AR CONDICIONADO, COM CAPACIDADE DE 10000BTU-110V | UN | 1 | 1440.96 | 0 | 1440.96
18.026.0020-0 | APARELHO DE AR CONDICIONADO DE 7.500BTU/H,110V,3/4HP.FORNECI | UN |  | 1139.28
MENTO
05404 | AR CONDICIONADO, COM CAPACIDADE DE 07500BTU-110V | UN | 1 | 1139.28 | 0 | 1139.28
18.026.0020-A | APARELHO DE AR CONDICIONADO DE 7.500BTU/H,110V,3/4HP.FORNECI | UN |  | 1139.28
MENTO
05404 | AR CONDICIONADO, COM CAPACIDADE DE 07500BTU-110V | UN | 1 | 1139.28 | 0 | 1139.28
18.026.0025-0 | APARELHO DE AR CONDICIONADO DE 10.000BTU,1HP,COM CONTROLE RE | UN |  | 1797.45
MOTO.FORNECIMENTO
13171 | APARELHO DE AR CONDICIONADO DE 10.000BTU, 1HP, C/CONTROLE RE | UN | 1 | 1797.45 | 0 | 1797.45
MOTO
18.026.0025-A | APARELHO DE AR CONDICIONADO DE 10.000BTU,1HP,COM CONTROLE RE | UN |  | 1797.45
MOTO.FORNECIMENTO
13171 | APARELHO DE AR CONDICIONADO DE 10.000BTU, 1HP, C/CONTROLE RE | UN | 1 | 1797.45 | 0 | 1797.45
MOTO
18.026.0030-0 | APARELHO DE AR CONDICIONADO DE 12.000BTU,1HP,COM CONTROLE RE | UN |  | 2382.93
MOTO.FORNECIMENTO
13172 | APARELHO DE AR CONDICIONADO DE 12.000BTU, 1HP, COM CONTROLE | UN | 1 | 2382.9362 | 0 | 2382.9362
REMOTO
18.026.0030-A | APARELHO DE AR CONDICIONADO DE 12.000BTU,1HP,COM CONTROLE RE | UN |  | 2382.93
MOTO.FORNECIMENTO
13172 | APARELHO DE AR CONDICIONADO DE 12.000BTU, 1HP, COM CONTROLE | UN | 1 | 2382.9362 | 0 | 2382.9362
REMOTO
18.027.0040-0 | LUMINARIA DE EMERGENCIA DE SOBREPOR,EM PLASTICO,EQUIPADA COM | UN |  | 81.68
BATERIA SELADA RECARREGAVEL COM 60 LAMPADAS EM LED. FORNECI
MENTO E COLOCACAO
01983 | MAO-DE-OBRA DE ELETRICISTA DE CONSTRUCAOCIVIL, INCLUSIVE ENC | H | 0.5 | 25.34 | 3 | 13.0501
ARGOS SOCIAIS
01999 | MAO-DE-OBRA DE SERVENTE DA CONSTRUCAO CIVIL, INCLUSIVE ENCAR | H | 0.5 | 18.31 | 3 | 9.4296
GOS SOCIAIS
13174 | LUMINARIA DE EMERGENCIA DE SOBREPOR, EM PLASTICO, EQUIPADA C | UN | 1 | 59.21 | 0 | 59.21
/BATERIA SELADA RECARREGAVEL COM 60 LAMPADAS EM LED
18.027.0040-A | LUMINARIA DE EMERGENCIA DE SOBREPOR,EM PLASTICO,EQUIPADA COM | UN |  | 78.69
BATERIA SELADA RECARREGAVEL COM 60 LAMPADAS EM LED. FORNECI
MENTO E COLOCACAO
13174 | LUMINARIA DE EMERGENCIA DE SOBREPOR, EM PLASTICO, EQUIPADA C | UN | 1 | 59.21 | 0 | 59.21
/BATERIA SELADA RECARREGAVEL COM 60 LAMPADAS EM LED
20060 | MAO-DE-OBRA DE ELETRICISTA DA CONSTRUCAO CIVIL, INCLUSIVE EN | H | 0.5 | 21.96 | 3 | 11.3094
CARGOS SOCIAIS DESONERADOS
20132 | MAO-DE-OBRA DE SERVENTE DA CONSTRUCAO CIVIL, INCLUSIVE ENCAR | H | 0.5 | 15.87 | 3 | 8.1731
GOS SOCIAIS DESONERADOS
18.027.0045-0 | LUMINARIA DE EMERGENCIA DE SOBREPOR,EM PLASTICO,EQUIPADA COM | UN |  | 37.92
BATERIA SELADA RECARREGAVEL COM 30 LAMPADAS EM LED. FORNECI
MENTO E COLOCACAO
01983 | MAO-DE-OBRA DE ELETRICISTA DE CONSTRUCAOCIVIL, INCLUSIVE ENC | H | 0.5 | 25.34 | 3 | 13.0501
ARGOS SOCIAIS
01999 | MAO-DE-OBRA DE SERVENTE DA CONSTRUCAO CIVIL, INCLUSIVE ENCAR | H | 0.5 | 18.31 | 3 | 9.4296
GOS SOCIAIS
13173 | LUMINARIA DE EMERGENCIA DE SOBREPOR, EM PLASTICO, EQUIPADA C | UN | 1 | 15.45 | 0 | 15.45
/BATERIA SELADA RECARREGAVEL COM 30 LAMPADAS EM LED
18.027.0045-A | LUMINARIA DE EMERGENCIA DE SOBREPOR,EM PLASTICO,EQUIPADA COM | UN |  | 34.93
BATERIA SELADA RECARREGAVEL COM 30 LAMPADAS EM LED. FORNECI
MENTO E COLOCACAO
13173 | LUMINARIA DE EMERGENCIA DE SOBREPOR, EM PLASTICO, EQUIPADA C | UN | 1 | 15.45 | 0 | 15.45
/BATERIA SELADA RECARREGAVEL COM 30 LAMPADAS EM LED
20060 | MAO-DE-OBRA DE ELETRICISTA DA CONSTRUCAO CIVIL, INCLUSIVE EN | H | 0.5 | 21.96 | 3 | 11.3094
CARGOS SOCIAIS DESONERADOS
20132 | MAO-DE-OBRA DE SERVENTE DA CONSTRUCAO CIVIL, INCLUSIVE ENCAR | H | 0.5 | 15.87 | 3 | 8.1731
GOS SOCIAIS DESONERADOS
18.027.0070-0 | PLACA DE SINALIZACAO AUTONOMA,EM LED,PERSONALIZADA(NAO FUME) | UN |  | 146.67
,110/220V,COM DIMENSOES APROXIMADAS DE (22X11,6)CM.FORNECIME
NTO E COLOCACAO
01983 | MAO-DE-OBRA DE ELETRICISTA DE CONSTRUCAOCIVIL, INCLUSIVE ENC | H | 0.5 | 25.34 | 3 | 13.0501
ARGOS SOCIAIS
01999 | MAO-DE-OBRA DE SERVENTE DA CONSTRUCAO CIVIL, INCLUSIVE ENCAR | H | 0.5 | 18.31 | 3 | 9.4296
GOS SOCIAIS
13175 | PLACA DE SINALIZACAO AUTONOMA, EM LED, PERSONALIZADA (NAO FU | UN | 1 | 124.2 | 0 | 124.2
ME), 110/220V, C/DIMENSOES APROX. DE (22X11,6)CM
18.027.0070-A | PLACA DE SINALIZACAO AUTONOMA,EM LED,PERSONALIZADA(NAO FUME) | UN |  | 143.68
,110/220V,COM DIMENSOES APROXIMADAS DE (22X11,6)CM.FORNECIME
NTO E COLOCACAO
13175 | PLACA DE SINALIZACAO AUTONOMA, EM LED, PERSONALIZADA (NAO FU | UN | 1 | 124.2 | 0 | 124.2
ME), 110/220V, C/DIMENSOES APROX. DE (22X11,6)CM
20060 | MAO-DE-OBRA DE ELETRICISTA DA CONSTRUCAO CIVIL, INCLUSIVE EN | H | 0.5 | 21.96 | 3 | 11.3094
CARGOS SOCIAIS DESONERADOS
20132 | MAO-DE-OBRA DE SERVENTE DA CONSTRUCAO CIVIL, INCLUSIVE ENCAR | H | 0.5 | 15.87 | 3 | 8.1731
GOS SOCIAIS DESONERADOS
18.027.0072-0 | LANTERNA DE SEGURANCA,TIPO GIRATORIA,PARA CAMARA ESCURA,COM | UN |  | 618.38
FILTRO VERMELHO,EM ESTRUTURA DE ACO PINTADO.FORNECIMENTO E C
OLOCACAO
01983 | MAO-DE-OBRA DE ELETRICISTA DE CONSTRUCAOCIVIL, INCLUSIVE ENC | H | 0.5 | 25.34 | 3 | 13.0501
ARGOS SOCIAIS
01999 | MAO-DE-OBRA DE SERVENTE DA CONSTRUCAO CIVIL, INCLUSIVE ENCAR | H | 0.5 | 18.31 | 3 | 9.4296
GOS SOCIAIS
11476 | LANTERNA DE SEGURANCA GIRATORIA, COM FILTRO VERMELHO, EM EST | UN | 1 | 595.91 | 0 | 595.91
RUTURA DE ACO PINTADO
18.027.0072-A | LANTERNA DE SEGURANCA,TIPO GIRATORIA,PARA CAMARA ESCURA,COM | UN |  | 615.39
FILTRO VERMELHO,EM ESTRUTURA DE ACO PINTADO.FORNECIMENTO E C
OLOCACAO
11476 | LANTERNA DE SEGURANCA GIRATORIA, COM FILTRO VERMELHO, EM EST | UN | 1 | 595.91 | 0 | 595.91
RUTURA DE ACO PINTADO
20060 | MAO-DE-OBRA DE ELETRICISTA DA CONSTRUCAO CIVIL, INCLUSIVE EN | H | 0.5 | 21.96 | 3 | 11.3094
CARGOS SOCIAIS DESONERADOS
20132 | MAO-DE-OBRA DE SERVENTE DA CONSTRUCAO CIVIL, INCLUSIVE ENCAR | H | 0.5 | 15.87 | 3 | 8.1731
GOS SOCIAIS DESONERADOS
18.027.0075-0 | PRISMA BICOLOR DE SINALIZACAO PARA PORTAS DE SALA DE RAIO-X. | UN |  | 537.47
FORNECIMENTO E COLOCACAO
01983 | MAO-DE-OBRA DE ELETRICISTA DE CONSTRUCAOCIVIL, INCLUSIVE ENC | H | 0.5 | 25.34 | 3 | 13.0501
ARGOS SOCIAIS
01999 | MAO-DE-OBRA DE SERVENTE DA CONSTRUCAO CIVIL, INCLUSIVE ENCAR | H | 0.5 | 18.31 | 3 | 9.4296
GOS SOCIAIS
11477 | PRISMA BICOLOR DE SINALIZACAO | UN | 1 | 515 | 0 | 515
18.027.0075-A | PRISMA BICOLOR DE SINALIZACAO PARA PORTAS DE SALA DE RAIO-X. | UN |  | 534.48
FORNECIMENTO E COLOCACAO
11477 | PRISMA BICOLOR DE SINALIZACAO | UN | 1 | 515 | 0 | 515
20060 | MAO-DE-OBRA DE ELETRICISTA DA CONSTRUCAO CIVIL, INCLUSIVE EN | H | 0.5 | 21.96 | 3 | 11.3094
CARGOS SOCIAIS DESONERADOS
20132 | MAO-DE-OBRA DE SERVENTE DA CONSTRUCAO CIVIL, INCLUSIVE ENCAR | H | 0.5 | 15.87 | 3 | 8.1731
GOS SOCIAIS DESONERADOS
18.027.0080-0 | BALIZADOR DE EMBUTIR EM ALUMINIO PINTADO,PARA UMA LAMPADA LE | UN |  | 87.25
D DE 4,5W,INCLUSIVE ESTA.FORNECIMENTO E COLOCACAO
01983 | MAO-DE-OBRA DE ELETRICISTA DE CONSTRUCAOCIVIL, INCLUSIVE ENC | H | 0.5 | 25.34 | 3 | 13.0501
ARGOS SOCIAIS
01999 | MAO-DE-OBRA DE SERVENTE DA CONSTRUCAO CIVIL, INCLUSIVE ENCAR | H | 0.5 | 18.31 | 3 | 9.4296
GOS SOCIAIS
13583 | BALIZADOR DE EMBUTIR EM ALUMINIO PINTADO, PARA UMA LAMPADA L | UN | 1 | 56.55 | 0 | 56.55
ED DE 4,5W, EXCLUSIVE ESTA
14180 | LAMPADA LED, BULBO, A60, 4,5W, 100/240V,BASE E-27 | UN | 1 | 8.23 | 0 | 8.23
18.027.0080-A | BALIZADOR DE EMBUTIR EM ALUMINIO PINTADO,PARA UMA LAMPADA LE | UN |  | 84.26
D DE 4,5W,INCLUSIVE ESTA.FORNECIMENTO E COLOCACAO
13583 | BALIZADOR DE EMBUTIR EM ALUMINIO PINTADO, PARA UMA LAMPADA L | UN | 1 | 56.55 | 0 | 56.55
ED DE 4,5W, EXCLUSIVE ESTA
14180 | LAMPADA LED, BULBO, A60, 4,5W, 100/240V,BASE E-27 | UN | 1 | 8.23 | 0 | 8.23
20060 | MAO-DE-OBRA DE ELETRICISTA DA CONSTRUCAO CIVIL, INCLUSIVE EN | H | 0.5 | 21.96 | 3 | 11.3094
CARGOS SOCIAIS DESONERADOS
20132 | MAO-DE-OBRA DE SERVENTE DA CONSTRUCAO CIVIL, INCLUSIVE ENCAR | H | 0.5 | 15.87 | 3 | 8.1731
GOS SOCIAIS DESONERADOS
18.027.0082-0 | BALIZADOR TIPO POSTE EM ALUMINIO PINTADO,PARA UMA LAMPADA LE | UN |  | 127.09
D DE 9W,INCLUSIVE ESTA.FORNECIMENTO E COLOCACAO
01983 | MAO-DE-OBRA DE ELETRICISTA DE CONSTRUCAOCIVIL, INCLUSIVE ENC | H | 0.5 | 25.34 | 3 | 13.0501
ARGOS SOCIAIS
01999 | MAO-DE-OBRA DE SERVENTE DA CONSTRUCAO CIVIL, INCLUSIVE ENCAR | H | 0.5 | 18.31 | 3 | 9.4296
GOS SOCIAIS
13584 | BALIZADOR TIPO POSTE EM ALUMINIO PINTADO, PARA UMA LAMPADA L | UN | 1 | 97.5039 | 0 | 97.5039
ED DE 9W, EXCLUSIVE ESTA
14709 | LAMPADA LED,BULBO A60, 9W,100/240V,BASE E-27 | UN | 1 | 7.11 | 0 | 7.11
18.027.0082-A | BALIZADOR TIPO POSTE EM ALUMINIO PINTADO,PARA UMA LAMPADA LE | UN |  | 124.09
D DE 9W,INCLUSIVE ESTA.FORNECIMENTO E COLOCACAO
13584 | BALIZADOR TIPO POSTE EM ALUMINIO PINTADO, PARA UMA LAMPADA L | UN | 1 | 97.5039 | 0 | 97.5039
ED DE 9W, EXCLUSIVE ESTA
14709 | LAMPADA LED,BULBO A60, 9W,100/240V,BASE E-27 | UN | 1 | 7.11 | 0 | 7.11
20060 | MAO-DE-OBRA DE ELETRICISTA DA CONSTRUCAO CIVIL, INCLUSIVE EN | H | 0.5 | 21.96 | 3 | 11.3094
CARGOS SOCIAIS DESONERADOS
20132 | MAO-DE-OBRA DE SERVENTE DA CONSTRUCAO CIVIL, INCLUSIVE ENCAR | H | 0.5 | 15.87 | 3 | 8.1731
GOS SOCIAIS DESONERADOS
18.027.0089-0 | LUMINARIA FECHADA,PARA ILUMINACAO DE RUAS,AVENIDAS E PRACAS, | UN |  | 555.84
NA FORMA OVOIDE,CORPO REFLETOR ESTAMPADO EM CHAPA DE ALUMINI
O,REFRATOR PRISMATICO EM VIDRO BORO-SILICATO,PARA LAMPADA:MI
STA ATE 500W,VAPOR DE MERCURIO,VAPOR DE SODIO OU VAPOR METAL
ICO ATE 400W,INCLUSIVE 20,00M DE FIO 2,5MM2,EXCLUSIVE LAMPAD
A E REATOR.FORNECIMENTO E COLOCACAO
01001 | CAMINHAO CARROC. FIXA, 3,5T (CP) | H | 0.2 | 169.1165 | 0 | 33.8233
01983 | MAO-DE-OBRA DE ELETRICISTA DE CONSTRUCAOCIVIL, INCLUSIVE ENC | H | 0.5 | 25.34 | 3 | 13.0501
ARGOS SOCIAIS
01999 | MAO-DE-OBRA DE SERVENTE DA CONSTRUCAO CIVIL, INCLUSIVE ENCAR | H | 0.5 | 18.31 | 3 | 9.4296
GOS SOCIAIS
02003 | GUINDAUTO 3,5T, ALCANCE 7,0M (CP) | H | 0.2 | 56.4506 | 0 | 11.2901
02723 | LUMINARIA FECHADA, P/ILUM.DE RUAS, AVENIDAS, PRACAS, NA FORM | UN | 1 | 448.05 | 0 | 448.05
A OVOIDE, P/LAMPADA ATE 500W, V.MERCURIO/SODIO/METALICO 400W
04281 | CABO DE COBRE FLEXIVEL COM ISOLAMENTO TERMOPLASTICO, DE 0,6/ | M | 20 | 2.0099 | 0 | 40.198
1KV, DE 2,5MM2
18.027.0089-A | LUMINARIA FECHADA,PARA ILUMINACAO DE RUAS,AVENIDAS E PRACAS, | UN |  | 551.19
NA FORMA OVOIDE,CORPO REFLETOR ESTAMPADO EM CHAPA DE ALUMINI
O,REFRATOR PRISMATICO EM VIDRO BORO-SILICATO,PARA LAMPADA:MI
STA ATE 500W,VAPOR DE MERCURIO,VAPOR DE SODIO OU VAPOR METAL
ICO ATE 400W,INCLUSIVE 20,00M DE FIO 2,5MM2,EXCLUSIVE LAMPAD
A E REATOR.FORNECIMENTO E COLOCACAO
02723 | LUMINARIA FECHADA, P/ILUM.DE RUAS, AVENIDAS, PRACAS, NA FORM | UN | 1 | 448.05 | 0 | 448.05
A OVOIDE, P/LAMPADA ATE 500W, V.MERCURIO/SODIO/METALICO 400W
04281 | CABO DE COBRE FLEXIVEL COM ISOLAMENTO TERMOPLASTICO, DE 0,6/ | M | 20 | 2.0099 | 0 | 40.198
1KV, DE 2,5MM2
20060 | MAO-DE-OBRA DE ELETRICISTA DA CONSTRUCAO CIVIL, INCLUSIVE EN | H | 0.5 | 21.96 | 3 | 11.3094
CARGOS SOCIAIS DESONERADOS
20132 | MAO-DE-OBRA DE SERVENTE DA CONSTRUCAO CIVIL, INCLUSIVE ENCAR | H | 0.5 | 15.87 | 3 | 8.1731
GOS SOCIAIS DESONERADOS
30411 | CAMINHAO CARROC. FIXA, 3,5T (CP) | H | 0.2 | 165.7365 | 0 | 33.1473
30523 | GUINDAUTO 3,5T, ALCANCE 5,90M (CP) | H | 0.2 | 51.5706 | 0 | 10.3141
18.027.0095-0 | LUMINARIA FECHADA,PARA ILUMINACAO DE QUADRA DE ESPORTES,DEPO | UN |  | 432.41
SITOS E GALPOES,NA FORMA CIRCULAR,CORPO E FLANGE FUNDIDOS EM
ALUMINIO,REFLETOR REPUXADO EM CHAPA DE ALUMINIO,DIFUSOR DE V
IDRO TEMPERADO,PARA LAMPADA:MISTA ATE 250W,VAPOR DE MERCURIO
,VAPOR DE SODIO OU VAPOR METALICO ATE 400W,EXCLUSIVE LAMPADA
E REATOR.FORNECIMENTO E COLOCACAO
01983 | MAO-DE-OBRA DE ELETRICISTA DE CONSTRUCAOCIVIL, INCLUSIVE ENC | H | 0.5 | 25.34 | 3 | 13.0501
ARGOS SOCIAIS
01999 | MAO-DE-OBRA DE SERVENTE DA CONSTRUCAO CIVIL, INCLUSIVE ENCAR | H | 0.5 | 18.31 | 3 | 9.4296
GOS SOCIAIS
02229 | LUMINARIA FECHADA, P/ILUM.QUADRA ESPORTES, DEPOS.E GALPOES, | UN | 1 | 409.94 | 0 | 409.94
FORMA CIRCULAR, CORPO E FLANGE, P/LAMP.500W,V.METAL.ATE 400W
18.027.0095-A | LUMINARIA FECHADA,PARA ILUMINACAO DE QUADRA DE ESPORTES,DEPO | UN |  | 429.42
SITOS E GALPOES,NA FORMA CIRCULAR,CORPO E FLANGE FUNDIDOS EM
ALUMINIO,REFLETOR REPUXADO EM CHAPA DE ALUMINIO,DIFUSOR DE V
IDRO TEMPERADO,PARA LAMPADA:MISTA ATE 250W,VAPOR DE MERCURIO
,VAPOR DE SODIO OU VAPOR METALICO ATE 400W,EXCLUSIVE LAMPADA
E REATOR.FORNECIMENTO E COLOCACAO
02229 | LUMINARIA FECHADA, P/ILUM.QUADRA ESPORTES, DEPOS.E GALPOES, | UN | 1 | 409.94 | 0 | 409.94
FORMA CIRCULAR, CORPO E FLANGE, P/LAMP.500W,V.METAL.ATE 400W
20060 | MAO-DE-OBRA DE ELETRICISTA DA CONSTRUCAO CIVIL, INCLUSIVE EN | H | 0.5 | 21.96 | 3 | 11.3094
CARGOS SOCIAIS DESONERADOS
20132 | MAO-DE-OBRA DE SERVENTE DA CONSTRUCAO CIVIL, INCLUSIVE ENCAR | H | 0.5 | 15.87 | 3 | 8.1731
GOS SOCIAIS DESONERADOS
18.027.0097-0 | LUMINARIA FECHADA (REFLETOR),PARA ILUMINACAO DE QUADRAS DE E | UN |  | 71.73
SPORTES E AFINS,PARA LAMPADA LED DE 100W,INCLUSIVE ESTA.FORN
ECIMENTO E COLOCACAO
01983 | MAO-DE-OBRA DE ELETRICISTA DE CONSTRUCAOCIVIL, INCLUSIVE ENC | H | 0.5 | 25.34 | 3 | 13.0501
ARGOS SOCIAIS
01999 | MAO-DE-OBRA DE SERVENTE DA CONSTRUCAO CIVIL, INCLUSIVE ENCAR | H | 0.5 | 18.31 | 3 | 9.4296
GOS SOCIAIS
13176 | LUMINARIA FECHADA, PARA ILUMINACAO DE QUADRAS DE ESPORTES E | UN | 1 | 49.26 | 0 | 49.26
AFINS, PARA LAMPADA DE LED DE 100W, INCLUSIVE ESTA
18.027.0097-A | LUMINARIA FECHADA (REFLETOR),PARA ILUMINACAO DE QUADRAS DE E | UN |  | 68.74
SPORTES E AFINS,PARA LAMPADA LED DE 100W,INCLUSIVE ESTA.FORN
ECIMENTO E COLOCACAO
13176 | LUMINARIA FECHADA, PARA ILUMINACAO DE QUADRAS DE ESPORTES E | UN | 1 | 49.26 | 0 | 49.26
AFINS, PARA LAMPADA DE LED DE 100W, INCLUSIVE ESTA
20060 | MAO-DE-OBRA DE ELETRICISTA DA CONSTRUCAO CIVIL, INCLUSIVE EN | H | 0.5 | 21.96 | 3 | 11.3094
CARGOS SOCIAIS DESONERADOS
20132 | MAO-DE-OBRA DE SERVENTE DA CONSTRUCAO CIVIL, INCLUSIVE ENCAR | H | 0.5 | 15.87 | 3 | 8.1731
GOS SOCIAIS DESONERADOS
18.027.0098-0 | LUMINARIA FECHADA (REFLETOR),PARA ILUMINACAO DE QUADRAS DE E | UN |  | 58.58
SPORTES E AFINS,PARA LAMPADA LED DE 50W,INCLUSIVE ESTA.FORNE
CIMENTO E COLOCACAO
01983 | MAO-DE-OBRA DE ELETRICISTA DE CONSTRUCAOCIVIL, INCLUSIVE ENC | H | 0.5 | 25.34 | 3 | 13.0501
ARGOS SOCIAIS
01999 | MAO-DE-OBRA DE SERVENTE DA CONSTRUCAO CIVIL, INCLUSIVE ENCAR | H | 0.5 | 18.31 | 3 | 9.4296
GOS SOCIAIS
14876 | LUMINARIA FECHADA PARA ILUMINACAO DE QUADRAS DE ESPORTES E A | UN | 1 | 36.11 | 0 | 36.11
FINS, PARA LAMPADA DE LED DE 50W, INCLUSIVE ESTA
18.027.0098-A | LUMINARIA FECHADA (REFLETOR),PARA ILUMINACAO DE QUADRAS DE E | UN |  | 55.59
SPORTES E AFINS,PARA LAMPADA LED DE 50W,INCLUSIVE ESTA.FORNE
CIMENTO E COLOCACAO
14876 | LUMINARIA FECHADA PARA ILUMINACAO DE QUADRAS DE ESPORTES E A | UN | 1 | 36.11 | 0 | 36.11
FINS, PARA LAMPADA DE LED DE 50W, INCLUSIVE ESTA
20060 | MAO-DE-OBRA DE ELETRICISTA DA CONSTRUCAO CIVIL, INCLUSIVE EN | H | 0.5 | 21.96 | 3 | 11.3094
CARGOS SOCIAIS DESONERADOS
20132 | MAO-DE-OBRA DE SERVENTE DA CONSTRUCAO CIVIL, INCLUSIVE ENCAR | H | 0.5 | 15.87 | 3 | 8.1731
GOS SOCIAIS DESONERADOS
18.027.0100-0 | LUMINARIA ABERTA,PARA ILUMINACAO DE RUAS,EM ALUMINIO ESTAMPA | UN |  | 234.53
DO,NA FORMA OVOIDE PARA LAMPADA:MISTA ATE 250W,EXCLUSIVE LAM
PADA E BRACO PARA ILUMINACAO PUBLICA.FORNECIMENTO E COLOCACA
O
01001 | CAMINHAO CARROC. FIXA, 3,5T (CP) | H | 0.2 | 169.1165 | 0 | 33.8233
01983 | MAO-DE-OBRA DE ELETRICISTA DE CONSTRUCAOCIVIL, INCLUSIVE ENC | H | 0.5 | 25.34 | 3 | 13.0501
ARGOS SOCIAIS
01999 | MAO-DE-OBRA DE SERVENTE DA CONSTRUCAO CIVIL, INCLUSIVE ENCAR | H | 0.5 | 18.31 | 3 | 9.4296
GOS SOCIAIS
02003 | GUINDAUTO 3,5T, ALCANCE 7,0M (CP) | H | 0.2 | 56.4506 | 0 | 11.2901
04281 | CABO DE COBRE FLEXIVEL COM ISOLAMENTO TERMOPLASTICO, DE 0,6/ | M | 20 | 2.0099 | 0 | 40.198
1KV, DE 2,5MM2
05807 | LUMINARIA ABERTA, P/ILUM.DE RUAS, EM ALUM.EST., FORMA OVOIDE | UN | 1 | 126.7485 | 0 | 126.7485
, P/LAMP.INCAND.ATE 200W, MISTA, VAPOR SODIO OU MET.ATE 250W
18.027.0100-A | LUMINARIA ABERTA,PARA ILUMINACAO DE RUAS,EM ALUMINIO ESTAMPA | UN |  | 229.89
DO,NA FORMA OVOIDE PARA LAMPADA:MISTA ATE 250W,EXCLUSIVE LAM
PADA E BRACO PARA ILUMINACAO PUBLICA.FORNECIMENTO E COLOCACA
O
04281 | CABO DE COBRE FLEXIVEL COM ISOLAMENTO TERMOPLASTICO, DE 0,6/ | M | 20 | 2.0099 | 0 | 40.198
1KV, DE 2,5MM2
05807 | LUMINARIA ABERTA, P/ILUM.DE RUAS, EM ALUM.EST., FORMA OVOIDE | UN | 1 | 126.7485 | 0 | 126.7485
, P/LAMP.INCAND.ATE 200W, MISTA, VAPOR SODIO OU MET.ATE 250W
20060 | MAO-DE-OBRA DE ELETRICISTA DA CONSTRUCAO CIVIL, INCLUSIVE EN | H | 0.5 | 21.96 | 3 | 11.3094
CARGOS SOCIAIS DESONERADOS
20132 | MAO-DE-OBRA DE SERVENTE DA CONSTRUCAO CIVIL, INCLUSIVE ENCAR | H | 0.5 | 15.87 | 3 | 8.1731
GOS SOCIAIS DESONERADOS
30411 | CAMINHAO CARROC. FIXA, 3,5T (CP) | H | 0.2 | 165.7365 | 0 | 33.1473
30523 | GUINDAUTO 3,5T, ALCANCE 5,90M (CP) | H | 0.2 | 51.5706 | 0 | 10.3141
18.027.0105-0 | LUMINARIA FECHADA,PARA ILUMINACAO DE PRACAS,RUAS ESTACIONAME | UN |  | 1317.06
NTOS OU VIADUTOS,TIPO TREVO,INSTALADA EM NUCLEO,PARA 1 PETAL
A,COM CORPO EM LIGA DE ALUMINIO FUNDIDO,REFRATOR PRISMATICO
EM LENTE DE CRISTAL TEMPERADO PARA LAMPADA DE VAPOR DE MERCU
RIO,VAPOR DE SODIO OU VAPOR METALICO ATE 400W,EXCLUSIVE LAMP
ADA E REATOR.FORNECIMENTO E COLOCACAO
01001 | CAMINHAO CARROC. FIXA, 3,5T (CP) | H | 0.2 | 169.1165 | 0 | 33.8233
01983 | MAO-DE-OBRA DE ELETRICISTA DE CONSTRUCAOCIVIL, INCLUSIVE ENC | H | 0.5 | 25.34 | 3 | 13.0501
ARGOS SOCIAIS
01999 | MAO-DE-OBRA DE SERVENTE DA CONSTRUCAO CIVIL, INCLUSIVE ENCAR | H | 0.5 | 18.31 | 3 | 9.4296
GOS SOCIAIS
02003 | GUINDAUTO 3,5T, ALCANCE 7,0M (CP) | H | 0.2 | 56.4506 | 0 | 11.2901
04281 | CABO DE COBRE FLEXIVEL COM ISOLAMENTO TERMOPLASTICO, DE 0,6/ | M | 20 | 2.0099 | 0 | 40.198
1KV, DE 2,5MM2
07948 | LUMINARIA FECHADA, P/ILUM.DE PRACAS, RUAS, ESTACION.OU VIADU | UN | 1 | 1209.2715 | 0 | 1209.2715
TOS, TIPO TREVO, P/LAMPADA VAPOR MERC./SODIO/METAL.ATE 400W
18.027.0105-A | LUMINARIA FECHADA,PARA ILUMINACAO DE PRACAS,RUAS ESTACIONAME | UN |  | 1312.41
NTOS OU VIADUTOS,TIPO TREVO,INSTALADA EM NUCLEO,PARA 1 PETAL
A,COM CORPO EM LIGA DE ALUMINIO FUNDIDO,REFRATOR PRISMATICO
EM LENTE DE CRISTAL TEMPERADO PARA LAMPADA DE VAPOR DE MERCU
RIO,VAPOR DE SODIO OU VAPOR METALICO ATE 400W,EXCLUSIVE LAMP
ADA E REATOR.FORNECIMENTO E COLOCACAO
04281 | CABO DE COBRE FLEXIVEL COM ISOLAMENTO TERMOPLASTICO, DE 0,6/ | M | 20 | 2.0099 | 0 | 40.198
1KV, DE 2,5MM2
07948 | LUMINARIA FECHADA, P/ILUM.DE PRACAS, RUAS, ESTACION.OU VIADU | UN | 1 | 1209.2715 | 0 | 1209.2715
TOS, TIPO TREVO, P/LAMPADA VAPOR MERC./SODIO/METAL.ATE 400W
20060 | MAO-DE-OBRA DE ELETRICISTA DA CONSTRUCAO CIVIL, INCLUSIVE EN | H | 0.5 | 21.96 | 3 | 11.3094
CARGOS SOCIAIS DESONERADOS
20132 | MAO-DE-OBRA DE SERVENTE DA CONSTRUCAO CIVIL, INCLUSIVE ENCAR | H | 0.5 | 15.87 | 3 | 8.1731
GOS SOCIAIS DESONERADOS
30411 | CAMINHAO CARROC. FIXA, 3,5T (CP) | H | 0.2 | 165.7365 | 0 | 33.1473
30523 | GUINDAUTO 3,5T, ALCANCE 5,90M (CP) | H | 0.2 | 51.5706 | 0 | 10.3141
18.027.0110-0 | LUMINARIA A PROVA DE GASES,VAPORES E POS,HERMETICA,COM LENTE | UN |  | 337.4
DE VIDRO TRANSPARENTE,CORPO E GRADE EM ALUMINIO FUNDIDO,PAR
A LAMPADA LED ATE 25W,MISTA OU VAPOR DE MERCURIO ATE 250W,PA
RA COLOCACAO EM TETO,EXCLUSIVE LAMPADA.FORNECIMENTO E COLOCA
CAO
01983 | MAO-DE-OBRA DE ELETRICISTA DE CONSTRUCAOCIVIL, INCLUSIVE ENC | H | 0.5 | 25.34 | 3 | 13.0501
ARGOS SOCIAIS
01999 | MAO-DE-OBRA DE SERVENTE DA CONSTRUCAO CIVIL, INCLUSIVE ENCAR | H | 0.5 | 18.31 | 3 | 9.4296
GOS SOCIAIS
07021 | LUMINARIA A PROVA DE GASES, LAMPADA INCAND.ATE 200W, MISTA O | UN | 1 | 314.9302 | 0 | 314.9302
U VAPOR DE MERCURIO ATE 250W, P/COLOCACAO EM TETO
18.027.0110-A | LUMINARIA A PROVA DE GASES,VAPORES E POS,HERMETICA,COM LENTE | UN |  | 334.41
DE VIDRO TRANSPARENTE,CORPO E GRADE EM ALUMINIO FUNDIDO,PAR
A LAMPADA LED ATE 25W,MISTA OU VAPOR DE MERCURIO ATE 250W,PA
RA COLOCACAO EM TETO,EXCLUSIVE LAMPADA.FORNECIMENTO E COLOCA
CAO
07021 | LUMINARIA A PROVA DE GASES, LAMPADA INCAND.ATE 200W, MISTA O | UN | 1 | 314.9302 | 0 | 314.9302
U VAPOR DE MERCURIO ATE 250W, P/COLOCACAO EM TETO
20060 | MAO-DE-OBRA DE ELETRICISTA DA CONSTRUCAO CIVIL, INCLUSIVE EN | H | 0.5 | 21.96 | 3 | 11.3094
CARGOS SOCIAIS DESONERADOS
20132 | MAO-DE-OBRA DE SERVENTE DA CONSTRUCAO CIVIL, INCLUSIVE ENCAR | H | 0.5 | 15.87 | 3 | 8.1731
GOS SOCIAIS DESONERADOS
18.027.0112-0 | LUMINARIA A PROVA DE GASES,VAPORES E POS,HERMETICA,COM LENTE | UN |  | 468.77
DE VIDRO TRANSPARENTE,CORPO E GRADE EM ALUMINIO FUNDIDO,PAR
A LAMPADA LED ATE 25W,MISTA OU VAPOR DE MERCURIO ATE 250W,PA
RA COLOCACAO EM PAREDE,EXCLUSIVE LAMPADA.FORNECIMENTO E COLO
CACAO
01983 | MAO-DE-OBRA DE ELETRICISTA DE CONSTRUCAOCIVIL, INCLUSIVE ENC | H | 0.5 | 25.34 | 3 | 13.0501
ARGOS SOCIAIS
01999 | MAO-DE-OBRA DE SERVENTE DA CONSTRUCAO CIVIL, INCLUSIVE ENCAR | H | 0.5 | 18.31 | 3 | 9.4296
GOS SOCIAIS
07022 | LUMINARIA A PROVA DE GASES, LAMPADA INCAND. ATE 200W, MISTA | UN | 1 | 446.2933 | 0 | 446.2933
OU VAPOR DE MERCURIO ATE 250W, P/COLOCACAO EM PAREDE
18.027.0112-A | LUMINARIA A PROVA DE GASES,VAPORES E POS,HERMETICA,COM LENTE | UN |  | 465.77
DE VIDRO TRANSPARENTE,CORPO E GRADE EM ALUMINIO FUNDIDO,PAR
A LAMPADA LED ATE 25W,MISTA OU VAPOR DE MERCURIO ATE 250W,PA
RA COLOCACAO EM PAREDE,EXCLUSIVE LAMPADA.FORNECIMENTO E COLO
CACAO
07022 | LUMINARIA A PROVA DE GASES, LAMPADA INCAND. ATE 200W, MISTA | UN | 1 | 446.2933 | 0 | 446.2933
OU VAPOR DE MERCURIO ATE 250W, P/COLOCACAO EM PAREDE
20060 | MAO-DE-OBRA DE ELETRICISTA DA CONSTRUCAO CIVIL, INCLUSIVE EN | H | 0.5 | 21.96 | 3 | 11.3094
CARGOS SOCIAIS DESONERADOS
20132 | MAO-DE-OBRA DE SERVENTE DA CONSTRUCAO CIVIL, INCLUSIVE ENCAR | H | 0.5 | 15.87 | 3 | 8.1731
GOS SOCIAIS DESONERADOS
18.027.0120-0 | LUMINARIA A PROVA DE EXPLOSAO,PARA USO EM LOCAIS QUE TENHAM | UN |  | 1462.5
GASES OU VAPORES INFLAMAVEIS,CONSTRUIDA EM ALUMINIO FUNDIDO,
COM GRADE DE PROTECAO ROSQUEADA AO CORPO,COM VIDRO RESISTENT
E A CHOQUE TERMICO,PARA LAMPADA LED ATE 25W,MISTA OU VAPOR D
E MERCURIO ATE 250W,PARA COLOCACAO EM TETO,EXCLUSIVE LAMPADA
.FORNECIMENTO E COLOCACAO
01983 | MAO-DE-OBRA DE ELETRICISTA DE CONSTRUCAOCIVIL, INCLUSIVE ENC | H | 0.5 | 25.34 | 3 | 13.0501
ARGOS SOCIAIS
01999 | MAO-DE-OBRA DE SERVENTE DA CONSTRUCAO CIVIL, INCLUSIVE ENCAR | H | 0.5 | 18.31 | 3 | 9.4296
GOS SOCIAIS
05537 | LUMINARIA A PROVA DE EXPLOSAO, CONSTR.EM ALUM.FUNDIDO, C/GRA | UN | 1 | 1440.0276 | 0 | 1440.0276
DE PROT.P/LAMP.200W MISTA VAPOR MERCURIO 250W, P/COLOC.TETO
18.027.0120-A | LUMINARIA A PROVA DE EXPLOSAO,PARA USO EM LOCAIS QUE TENHAM | UN |  | 1459.51
GASES OU VAPORES INFLAMAVEIS,CONSTRUIDA EM ALUMINIO FUNDIDO,
COM GRADE DE PROTECAO ROSQUEADA AO CORPO,COM VIDRO RESISTENT
E A CHOQUE TERMICO,PARA LAMPADA LED ATE 25W,MISTA OU VAPOR D
E MERCURIO ATE 250W,PARA COLOCACAO EM TETO,EXCLUSIVE LAMPADA
.FORNECIMENTO E COLOCACAO
05537 | LUMINARIA A PROVA DE EXPLOSAO, CONSTR.EM ALUM.FUNDIDO, C/GRA | UN | 1 | 1440.0276 | 0 | 1440.0276
DE PROT.P/LAMP.200W MISTA VAPOR MERCURIO 250W, P/COLOC.TETO
20060 | MAO-DE-OBRA DE ELETRICISTA DA CONSTRUCAO CIVIL, INCLUSIVE EN | H | 0.5 | 21.96 | 3 | 11.3094
CARGOS SOCIAIS DESONERADOS
20132 | MAO-DE-OBRA DE SERVENTE DA CONSTRUCAO CIVIL, INCLUSIVE ENCAR | H | 0.5 | 15.87 | 3 | 8.1731
GOS SOCIAIS DESONERADOS
18.027.0125-0 | LUMINARIA A PROVA DE EXPLOSAO,PARA USO EM LOCAIS QUE TENHAM | UN |  | 1590.51
GASES OU VAPORES INFLAMAVEIS,CONSTRUIDA EM ALUMINIO FUNDIDO,
COM GRADE DE PROTECAO ROSQUEADA AO CORPO,COM VIDRO RESISTENT
E A CHOQUE TERMICO,PARA LAMPADA LED ATE 25W,MISTA OU VAPOR D
E MERCURIO ATE 250W,PARA COLOCACAO EM PAREDE,EXCLUSIVE LAMPA
DA.FORNECIMENTO E COLOCACAO
01983 | MAO-DE-OBRA DE ELETRICISTA DE CONSTRUCAOCIVIL, INCLUSIVE ENC | H | 0.5 | 25.34 | 3 | 13.0501
ARGOS SOCIAIS
01999 | MAO-DE-OBRA DE SERVENTE DA CONSTRUCAO CIVIL, INCLUSIVE ENCAR | H | 0.5 | 18.31 | 3 | 9.4296
GOS SOCIAIS
05538 | LUMINARIA A PROVA DE EXPLOSAO, CONSTR.EM ALUM.FUNDIDO, C/GRA | UN | 1 | 1568.0324 | 0 | 1568.0324
DE PROT., P/LAMP.200W MISTA VAPOR, MERC.250W, P/COLOC.PAREDE
18.027.0125-A | LUMINARIA A PROVA DE EXPLOSAO,PARA USO EM LOCAIS QUE TENHAM | UN |  | 1587.51
GASES OU VAPORES INFLAMAVEIS,CONSTRUIDA EM ALUMINIO FUNDIDO,
COM GRADE DE PROTECAO ROSQUEADA AO CORPO,COM VIDRO RESISTENT
E A CHOQUE TERMICO,PARA LAMPADA LED ATE 25W,MISTA OU VAPOR D
E MERCURIO ATE 250W,PARA COLOCACAO EM PAREDE,EXCLUSIVE LAMPA
DA.FORNECIMENTO E COLOCACAO
05538 | LUMINARIA A PROVA DE EXPLOSAO, CONSTR.EM ALUM.FUNDIDO, C/GRA | UN | 1 | 1568.0324 | 0 | 1568.0324
DE PROT., P/LAMP.200W MISTA VAPOR, MERC.250W, P/COLOC.PAREDE
20060 | MAO-DE-OBRA DE ELETRICISTA DA CONSTRUCAO CIVIL, INCLUSIVE EN | H | 0.5 | 21.96 | 3 | 11.3094
CARGOS SOCIAIS DESONERADOS
20132 | MAO-DE-OBRA DE SERVENTE DA CONSTRUCAO CIVIL, INCLUSIVE ENCAR | H | 0.5 | 15.87 | 3 | 8.1731
GOS SOCIAIS DESONERADOS
18.027.0130-0 | PROJETOR PARA ILUMINACAO DE QUADRAS DE ESPORTE,PATIOS OU FAC | UN |  | 371.57
HADAS,EM ALUMINIO REPUXADO,LENTE EM VIDRO TEMPERADO(DIAMETRO
=300MM),PARA LAMPADA LED DE 25W OU MISTA DE 250W,EXCLUSIVE L
AMPADA.FORNECIMENTO E COLOCACAO
01983 | MAO-DE-OBRA DE ELETRICISTA DE CONSTRUCAOCIVIL, INCLUSIVE ENC | H | 1 | 25.34 | 3 | 26.1002
ARGOS SOCIAIS
01999 | MAO-DE-OBRA DE SERVENTE DA CONSTRUCAO CIVIL, INCLUSIVE ENCAR | H | 1 | 18.31 | 3 | 18.8593
GOS SOCIAIS
05539 | PROJETOR P/ILUM.DE QUADRAS DE ESPORTES, PATIOS E FACHADAS, N | UN | 1 | 326.6156 | 0 | 326.6156
O DIAM.330MM, P/LAMP. INCANDESCENTE DE 200W OU MISTA 250W
18.027.0130-A | PROJETOR PARA ILUMINACAO DE QUADRAS DE ESPORTE,PATIOS OU FAC | UN |  | 365.58
HADAS,EM ALUMINIO REPUXADO,LENTE EM VIDRO TEMPERADO(DIAMETRO
=300MM),PARA LAMPADA LED DE 25W OU MISTA DE 250W,EXCLUSIVE L
AMPADA.FORNECIMENTO E COLOCACAO
05539 | PROJETOR P/ILUM.DE QUADRAS DE ESPORTES, PATIOS E FACHADAS, N | UN | 1 | 326.6156 | 0 | 326.6156
O DIAM.330MM, P/LAMP. INCANDESCENTE DE 200W OU MISTA 250W
20060 | MAO-DE-OBRA DE ELETRICISTA DA CONSTRUCAO CIVIL, INCLUSIVE EN | H | 1 | 21.96 | 3 | 22.6188
CARGOS SOCIAIS DESONERADOS
20132 | MAO-DE-OBRA DE SERVENTE DA CONSTRUCAO CIVIL, INCLUSIVE ENCAR | H | 1 | 15.87 | 3 | 16.3461
GOS SOCIAIS DESONERADOS
18.027.0135-0 | PROJETOR PARA ILUMINACAO DE QUADRAS DE ESPORTE,PATIOS OU FAC | UN |  | 281.92
HADAS,EM ALUMINIO REPUXADO,LENTE EM VIDRO TEMPERADO(DIAMETRO
=220MM),PARA LAMPADA LED DE 25W,EXCLUSIVE LAMPADA.FORNECIMEN
TO E COLOCACAO
01983 | MAO-DE-OBRA DE ELETRICISTA DE CONSTRUCAOCIVIL, INCLUSIVE ENC | H | 1 | 25.34 | 3 | 26.1002
ARGOS SOCIAIS
01999 | MAO-DE-OBRA DE SERVENTE DA CONSTRUCAO CIVIL, INCLUSIVE ENCAR | H | 1 | 18.31 | 3 | 18.8593
GOS SOCIAIS
05540 | PROJETOR P/ILUM. DE QUADRAS DE ESPORTES, PATIOS OU FACHADAS, | UN | 1 | 236.9649 | 0 | 236.9649
NO DIAM. 220MM, P/LAMP.INCANDESCENTE DE 200W
18.027.0135-A | PROJETOR PARA ILUMINACAO DE QUADRAS DE ESPORTE,PATIOS OU FAC | UN |  | 275.92
HADAS,EM ALUMINIO REPUXADO,LENTE EM VIDRO TEMPERADO(DIAMETRO
=220MM),PARA LAMPADA LED DE 25W,EXCLUSIVE LAMPADA.FORNECIMEN
TO E COLOCACAO
05540 | PROJETOR P/ILUM. DE QUADRAS DE ESPORTES, PATIOS OU FACHADAS, | UN | 1 | 236.9649 | 0 | 236.9649
NO DIAM. 220MM, P/LAMP.INCANDESCENTE DE 200W
20060 | MAO-DE-OBRA DE ELETRICISTA DA CONSTRUCAO CIVIL, INCLUSIVE EN | H | 1 | 21.96 | 3 | 22.6188
CARGOS SOCIAIS DESONERADOS
20132 | MAO-DE-OBRA DE SERVENTE DA CONSTRUCAO CIVIL, INCLUSIVE ENCAR | H | 1 | 15.87 | 3 | 16.3461
GOS SOCIAIS DESONERADOS
18.027.0140-0 | LUMINARIA PARA SINALIZACAO DE GARAGEM,DUPLA,CORPO EM ALUMINI | UN |  | 192.32
O SILICIO,GLOBO EM PLASTICO PRISMATICO ROSQUEADO AO CORPO,PA
RA LAMPADA LED DE 7W,100/240V,INCLUSIVE LAMPADA.FORNECIMENTO
E COLOCACAO
01983 | MAO-DE-OBRA DE ELETRICISTA DE CONSTRUCAOCIVIL, INCLUSIVE ENC | H | 0.5 | 25.34 | 3 | 13.0501
ARGOS SOCIAIS
01999 | MAO-DE-OBRA DE SERVENTE DA CONSTRUCAO CIVIL, INCLUSIVE ENCAR | H | 0.5 | 18.31 | 3 | 9.4296
GOS SOCIAIS
05541 | LUMINARIA DUPLA, EM LED, PARA SINALIZACAO DE GARAGEM, CORPO | UN | 1 | 169.85 | 0 | 169.85
EM ALUMINIO, GLOBO PLASTICO, INCLUSIVE LAMPADA
18.027.0140-A | LUMINARIA PARA SINALIZACAO DE GARAGEM,DUPLA,CORPO EM ALUMINI | UN |  | 189.33
O SILICIO,GLOBO EM PLASTICO PRISMATICO ROSQUEADO AO CORPO,PA
RA LAMPADA LED DE 7W,100/240V,INCLUSIVE LAMPADA.FORNECIMENTO
E COLOCACAO
05541 | LUMINARIA DUPLA, EM LED, PARA SINALIZACAO DE GARAGEM, CORPO | UN | 1 | 169.85 | 0 | 169.85
EM ALUMINIO, GLOBO PLASTICO, INCLUSIVE LAMPADA
20060 | MAO-DE-OBRA DE ELETRICISTA DA CONSTRUCAO CIVIL, INCLUSIVE EN | H | 0.5 | 21.96 | 3 | 11.3094
CARGOS SOCIAIS DESONERADOS
20132 | MAO-DE-OBRA DE SERVENTE DA CONSTRUCAO CIVIL, INCLUSIVE ENCAR | H | 0.5 | 15.87 | 3 | 8.1731
GOS SOCIAIS DESONERADOS
18.027.0142-0 | LUMINARIA ABERTA PARA ILUMINACAO DE ESTACIONAMENTOS,TIPO TRE | UN |  | 662.99
VO,INSTALADA EM NUCLEO PARA 01(UMA)PETALA,EM CHAPA DE ALUMIN
IO,PARA LAMPADAS DE VAPOR DE MERCURIO,VAPOR DE SODIO OU VAPO
R METALICO ATE 400W,EXCLUSIVE LAMPADA.FORNECIMENTO E COLOCAC
AO
01001 | CAMINHAO CARROC. FIXA, 3,5T (CP) | H | 0.2 | 169.1165 | 0 | 33.8233
01983 | MAO-DE-OBRA DE ELETRICISTA DE CONSTRUCAOCIVIL, INCLUSIVE ENC | H | 1.2 | 25.34 | 3 | 31.3202
ARGOS SOCIAIS
01999 | MAO-DE-OBRA DE SERVENTE DA CONSTRUCAO CIVIL, INCLUSIVE ENCAR | H | 1.2 | 18.31 | 3 | 22.6312
GOS SOCIAIS
02003 | GUINDAUTO 3,5T, ALCANCE 7,0M (CP) | H | 0.2 | 56.4506 | 0 | 11.2901
05806 | LUMINARIA ABERTA, P/ILUM. DE PARQUES E ESTAC.TIPO TREVO, P/1 | UN | 1 | 563.9286 | 0 | 563.9286
PETALA, EM CHAPA DEALUM.VAPOR SODIO OU METELICO ATE 400W
18.027.0142-A | LUMINARIA ABERTA PARA ILUMINACAO DE ESTACIONAMENTOS,TIPO TRE | UN |  | 654.14
VO,INSTALADA EM NUCLEO PARA 01(UMA)PETALA,EM CHAPA DE ALUMIN
IO,PARA LAMPADAS DE VAPOR DE MERCURIO,VAPOR DE SODIO OU VAPO
R METALICO ATE 400W,EXCLUSIVE LAMPADA.FORNECIMENTO E COLOCAC
AO
05806 | LUMINARIA ABERTA, P/ILUM. DE PARQUES E ESTAC.TIPO TREVO, P/1 | UN | 1 | 563.9286 | 0 | 563.9286
PETALA, EM CHAPA DEALUM.VAPOR SODIO OU METELICO ATE 400W
20060 | MAO-DE-OBRA DE ELETRICISTA DA CONSTRUCAO CIVIL, INCLUSIVE EN | H | 1.2 | 21.96 | 3 | 27.1426
CARGOS SOCIAIS DESONERADOS
20132 | MAO-DE-OBRA DE SERVENTE DA CONSTRUCAO CIVIL, INCLUSIVE ENCAR | H | 1.2 | 15.87 | 3 | 19.6153
GOS SOCIAIS DESONERADOS
30411 | CAMINHAO CARROC. FIXA, 3,5T (CP) | H | 0.2 | 165.7365 | 0 | 33.1473
30523 | GUINDAUTO 3,5T, ALCANCE 5,90M (CP) | H | 0.2 | 51.5706 | 0 | 10.3141
18.027.0143-0 | LUMINARIA FECHADA PARA ILUMINACAO DE ESTACIONAMENTOS,PARQUES | UN |  | 547.11
,PRACAS E RUAS,NA FORMA OVOIDE,CORPO REFLETOR ESTAMPADO E CH
APA DE ALUMINIO,REFRATOR PRISMATICO EM VIDRO BORO-SILICATO,P
ARA LAMPADA MISTA,VAPOR DE MERCURIO,VAPOR DE SODIO OU VAPOR
METALICO ATE 250W,EXCLUSIVE LAMPADA E REATOR.FORNECIMENTO E
COLOCACAO
01001 | CAMINHAO CARROC. FIXA, 3,5T (CP) | H | 0.2 | 169.1165 | 0 | 33.8233
01983 | MAO-DE-OBRA DE ELETRICISTA DE CONSTRUCAOCIVIL, INCLUSIVE ENC | H | 1.2 | 25.34 | 3 | 31.3202
ARGOS SOCIAIS
01999 | MAO-DE-OBRA DE SERVENTE DA CONSTRUCAO CIVIL, INCLUSIVE ENCAR | H | 1.2 | 18.31 | 3 | 22.6312
GOS SOCIAIS
02003 | GUINDAUTO 3,5T, ALCANCE 7,0M (CP) | H | 0.2 | 56.4506 | 0 | 11.2901
02723 | LUMINARIA FECHADA, P/ILUM.DE RUAS, AVENIDAS, PRACAS, NA FORM | UN | 1 | 448.05 | 0 | 448.05
A OVOIDE, P/LAMPADA ATE 500W, V.MERCURIO/SODIO/METALICO 400W
18.027.0143-A | LUMINARIA FECHADA PARA ILUMINACAO DE ESTACIONAMENTOS,PARQUES | UN |  | 538.26
,PRACAS E RUAS,NA FORMA OVOIDE,CORPO REFLETOR ESTAMPADO E CH
APA DE ALUMINIO,REFRATOR PRISMATICO EM VIDRO BORO-SILICATO,P
ARA LAMPADA MISTA,VAPOR DE MERCURIO,VAPOR DE SODIO OU VAPOR
METALICO ATE 250W,EXCLUSIVE LAMPADA E REATOR.FORNECIMENTO E
COLOCACAO
02723 | LUMINARIA FECHADA, P/ILUM.DE RUAS, AVENIDAS, PRACAS, NA FORM | UN | 1 | 448.05 | 0 | 448.05
A OVOIDE, P/LAMPADA ATE 500W, V.MERCURIO/SODIO/METALICO 400W
20060 | MAO-DE-OBRA DE ELETRICISTA DA CONSTRUCAO CIVIL, INCLUSIVE EN | H | 1.2 | 21.96 | 3 | 27.1426
CARGOS SOCIAIS DESONERADOS
20132 | MAO-DE-OBRA DE SERVENTE DA CONSTRUCAO CIVIL, INCLUSIVE ENCAR | H | 1.2 | 15.87 | 3 | 19.6153
GOS SOCIAIS DESONERADOS
30411 | CAMINHAO CARROC. FIXA, 3,5T (CP) | H | 0.2 | 165.7365 | 0 | 33.1473
30523 | GUINDAUTO 3,5T, ALCANCE 5,90M (CP) | H | 0.2 | 51.5706 | 0 | 10.3141
18.027.0150-0 | LUMINARIA DECORATIVA,PARA ILUMINACAO PUBLICA E ESTACIONAMENT | UN |  | 364.42
OS,COM UMA PETALA,PARA LAMPADA LED DE 50W,EQUIPADA COM CELUL
A FOTOELETRICA,INCLUSIVE LAMPADA.FORNECIMENTO E COLOCACAO
01001 | CAMINHAO CARROC. FIXA, 3,5T (CP) | H | 0.2 | 169.1165 | 0 | 33.8233
01983 | MAO-DE-OBRA DE ELETRICISTA DE CONSTRUCAOCIVIL, INCLUSIVE ENC | H | 1.2 | 25.34 | 3 | 31.3202
ARGOS SOCIAIS
01999 | MAO-DE-OBRA DE SERVENTE DA CONSTRUCAO CIVIL, INCLUSIVE ENCAR | H | 1.2 | 18.31 | 3 | 22.6312
GOS SOCIAIS
02003 | GUINDAUTO 3,5T, ALCANCE 7,0M (CP) | H | 0.2 | 56.4506 | 0 | 11.2901
07062 | RELE FOTOELETRICO, PARA LUMINARIA EXTERNA, DE 1000W-220V | UN | 1 | 17.5 | 0 | 17.5
13243 | LUMINARIA DECORATIVA/PUBLICA TIPO PETALA PARA LAMPADA LED DE | UN | 1 | 156.23 | 0 | 156.23
50W, BIVOLT
14857 | SUPORTE (NUCLEO), SIMPLES, EM ACO GALVANIZADO, PARA LUMINARI | UN | 1 | 91.63 | 0 | 91.63
A DECORATIVA-PUBLICA TIPO PETALA EM TOPO DE POSTE
18.027.0150-A | LUMINARIA DECORATIVA,PARA ILUMINACAO PUBLICA E ESTACIONAMENT | UN |  | 355.57
OS,COM UMA PETALA,PARA LAMPADA LED DE 50W,EQUIPADA COM CELUL
A FOTOELETRICA,INCLUSIVE LAMPADA.FORNECIMENTO E COLOCACAO
07062 | RELE FOTOELETRICO, PARA LUMINARIA EXTERNA, DE 1000W-220V | UN | 1 | 17.5 | 0 | 17.5
13243 | LUMINARIA DECORATIVA/PUBLICA TIPO PETALA PARA LAMPADA LED DE | UN | 1 | 156.23 | 0 | 156.23
50W, BIVOLT
14857 | SUPORTE (NUCLEO), SIMPLES, EM ACO GALVANIZADO, PARA LUMINARI | UN | 1 | 91.63 | 0 | 91.63
A DECORATIVA-PUBLICA TIPO PETALA EM TOPO DE POSTE
20060 | MAO-DE-OBRA DE ELETRICISTA DA CONSTRUCAO CIVIL, INCLUSIVE EN | H | 1.2 | 21.96 | 3 | 27.1426
CARGOS SOCIAIS DESONERADOS
20132 | MAO-DE-OBRA DE SERVENTE DA CONSTRUCAO CIVIL, INCLUSIVE ENCAR | H | 1.2 | 15.87 | 3 | 19.6153
GOS SOCIAIS DESONERADOS
30411 | CAMINHAO CARROC. FIXA, 3,5T (CP) | H | 0.2 | 165.7365 | 0 | 33.1473
30523 | GUINDAUTO 3,5T, ALCANCE 5,90M (CP) | H | 0.2 | 51.5706 | 0 | 10.3141
18.027.0152-0 | LUMINARIA DECORATIVA,PARA ILUMINACAO PUBLICA E ESTACIONAMENT | MN |  | 568.06
OS,COM DUAS PETALAS,PARA LAMPADA LED DE 50W,EQUIPADA COM CEL
ULA FOTOELETRICA,INCLUSIVE LAMPADA.FORNECIMENTO E COLOCACAO
01001 | CAMINHAO CARROC. FIXA, 3,5T (CP) | H | 0.2 | 169.1165 | 0 | 33.8233
01983 | MAO-DE-OBRA DE ELETRICISTA DE CONSTRUCAOCIVIL, INCLUSIVE ENC | H | 1.26 | 25.34 | 3 | 32.8863
ARGOS SOCIAIS
01999 | MAO-DE-OBRA DE SERVENTE DA CONSTRUCAO CIVIL, INCLUSIVE ENCAR | H | 1.26 | 18.31 | 3 | 23.7627
GOS SOCIAIS
02003 | GUINDAUTO 3,5T, ALCANCE 7,0M (CP) | H | 0.2 | 56.4506 | 0 | 11.2901
07062 | RELE FOTOELETRICO, PARA LUMINARIA EXTERNA, DE 1000W-220V | UN | 2 | 17.5 | 0 | 35
13243 | LUMINARIA DECORATIVA/PUBLICA TIPO PETALA PARA LAMPADA LED DE | UN | 2 | 156.23 | 0 | 312.46
50W, BIVOLT
14858 | SUPORTE (NUCLEO), DUPLO, EM ACO GALVANIZADO, PARA LUMINARIAS | UN | 1 | 118.84 | 0 | 118.84
DECORATIVA-PUBLICA TIPO PETALA EM TOPO DE POSTE
18.027.0152-A | LUMINARIA DECORATIVA,PARA ILUMINACAO PUBLICA E ESTACIONAMENT | MN |  | 558.85
OS,COM DUAS PETALAS,PARA LAMPADA LED DE 50W,EQUIPADA COM CEL
ULA FOTOELETRICA,INCLUSIVE LAMPADA.FORNECIMENTO E COLOCACAO
07062 | RELE FOTOELETRICO, PARA LUMINARIA EXTERNA, DE 1000W-220V | UN | 2 | 17.5 | 0 | 35
13243 | LUMINARIA DECORATIVA/PUBLICA TIPO PETALA PARA LAMPADA LED DE | UN | 2 | 156.23 | 0 | 312.46
50W, BIVOLT
14858 | SUPORTE (NUCLEO), DUPLO, EM ACO GALVANIZADO, PARA LUMINARIAS | UN | 1 | 118.84 | 0 | 118.84
DECORATIVA-PUBLICA TIPO PETALA EM TOPO DE POSTE
20060 | MAO-DE-OBRA DE ELETRICISTA DA CONSTRUCAO CIVIL, INCLUSIVE EN | H | 1.26 | 21.96 | 3 | 28.4997
CARGOS SOCIAIS DESONERADOS
20132 | MAO-DE-OBRA DE SERVENTE DA CONSTRUCAO CIVIL, INCLUSIVE ENCAR | H | 1.26 | 15.87 | 3 | 20.5961
GOS SOCIAIS DESONERADOS
30411 | CAMINHAO CARROC. FIXA, 3,5T (CP) | H | 0.2 | 165.7365 | 0 | 33.1473
30523 | GUINDAUTO 3,5T, ALCANCE 5,90M (CP) | H | 0.2 | 51.5706 | 0 | 10.3141
18.027.0153-0 | LUMINARIA DECORATIVA,PARA ILUMINACAO PUBLICA E ESTACIONAMENT | UN |  | 814.4
OS,COM TRES PETALAS,PARA LAMPADA LED DE 50W,EQUIPADA COM CEL
ULA FOTOELETRICA,INCLUSIVE LAMPADA.FORNECIMENTO E COLOCACAO
01001 | CAMINHAO CARROC. FIXA, 3,5T (CP) | H | 0.2 | 169.1165 | 0 | 33.8233
01983 | MAO-DE-OBRA DE ELETRICISTA DE CONSTRUCAOCIVIL, INCLUSIVE ENC | H | 1.323 | 25.34 | 3 | 34.5306
ARGOS SOCIAIS
01999 | MAO-DE-OBRA DE SERVENTE DA CONSTRUCAO CIVIL, INCLUSIVE ENCAR | H | 1.323 | 18.31 | 3 | 24.9509
GOS SOCIAIS
02003 | GUINDAUTO 3,5T, ALCANCE 7,0M (CP) | H | 0.2 | 56.4506 | 0 | 11.2901
07062 | RELE FOTOELETRICO, PARA LUMINARIA EXTERNA, DE 1000W-220V | UN | 3 | 17.5 | 0 | 52.5
13243 | LUMINARIA DECORATIVA/PUBLICA TIPO PETALA PARA LAMPADA LED DE | UN | 3 | 156.23 | 0 | 468.69
50W, BIVOLT
14859 | SUPORTE (NUCLEO), TRIPLO, EM ACO GALVANIZADO, PARA LUMINARIA | UN | 1 | 188.62 | 0 | 188.62
S DECORATIVA-PUBLICA TIPO PETALA EM TOPO DE POSTE
18.027.0153-A | LUMINARIA DECORATIVA,PARA ILUMINACAO PUBLICA E ESTACIONAMENT | UN |  | 804.82
OS,COM TRES PETALAS,PARA LAMPADA LED DE 50W,EQUIPADA COM CEL
ULA FOTOELETRICA,INCLUSIVE LAMPADA.FORNECIMENTO E COLOCACAO
07062 | RELE FOTOELETRICO, PARA LUMINARIA EXTERNA, DE 1000W-220V | UN | 3 | 17.5 | 0 | 52.5
13243 | LUMINARIA DECORATIVA/PUBLICA TIPO PETALA PARA LAMPADA LED DE | UN | 3 | 156.23 | 0 | 468.69
50W, BIVOLT
14859 | SUPORTE (NUCLEO), TRIPLO, EM ACO GALVANIZADO, PARA LUMINARIA | UN | 1 | 188.62 | 0 | 188.62
S DECORATIVA-PUBLICA TIPO PETALA EM TOPO DE POSTE
20060 | MAO-DE-OBRA DE ELETRICISTA DA CONSTRUCAO CIVIL, INCLUSIVE EN | H | 1.323 | 21.96 | 3 | 29.9247
CARGOS SOCIAIS DESONERADOS
20132 | MAO-DE-OBRA DE SERVENTE DA CONSTRUCAO CIVIL, INCLUSIVE ENCAR | H | 1.323 | 15.87 | 3 | 21.6259
GOS SOCIAIS DESONERADOS
30411 | CAMINHAO CARROC. FIXA, 3,5T (CP) | H | 0.2 | 165.7365 | 0 | 33.1473
30523 | GUINDAUTO 3,5T, ALCANCE 5,90M (CP) | H | 0.2 | 51.5706 | 0 | 10.3141
18.027.0154-0 | LUMINARIA DECORATIVA,PARA ILUMINACAO PUBLICA E ESTACIONAMENT | UN |  | 1027.49
OS,COM QUATRO PETALAS,PARA LAMPADA LED DE 50W,EQUIPADA COM C
ELULA FOTOELETRICA,INCLUSIVE LAMPADA.FORNECIMENTO E COLOCACA
O
01001 | CAMINHAO CARROC. FIXA, 3,5T (CP) | H | 0.2 | 169.1165 | 0 | 33.8233
01983 | MAO-DE-OBRA DE ELETRICISTA DE CONSTRUCAOCIVIL, INCLUSIVE ENC | H | 1.3892 | 25.34 | 3 | 36.2584
ARGOS SOCIAIS
01999 | MAO-DE-OBRA DE SERVENTE DA CONSTRUCAO CIVIL, INCLUSIVE ENCAR | H | 1.3892 | 18.31 | 3 | 26.1993
GOS SOCIAIS
02003 | GUINDAUTO 3,5T, ALCANCE 7,0M (CP) | H | 0.2 | 56.4506 | 0 | 11.2901
07062 | RELE FOTOELETRICO, PARA LUMINARIA EXTERNA, DE 1000W-220V | UN | 4 | 17.5 | 0 | 70
13243 | LUMINARIA DECORATIVA/PUBLICA TIPO PETALA PARA LAMPADA LED DE | UN | 4 | 156.23 | 0 | 624.92
50W, BIVOLT
14860 | SUPORTE (NUCLEO), QUADRUPLO, EM ACO GALVANIZADO, PARA LUMINA | UN | 1 | 225 | 0 | 225
RIAS DECORATIVA-PUBLICA TIPO PETALA EM TOPO DE POSTE
18.027.0154-A | LUMINARIA DECORATIVA,PARA ILUMINACAO PUBLICA E ESTACIONAMENT | UN |  | 1017.51
OS,COM QUATRO PETALAS,PARA LAMPADA LED DE 50W,EQUIPADA COM C
ELULA FOTOELETRICA,INCLUSIVE LAMPADA.FORNECIMENTO E COLOCACA
O
07062 | RELE FOTOELETRICO, PARA LUMINARIA EXTERNA, DE 1000W-220V | UN | 4 | 17.5 | 0 | 70
13243 | LUMINARIA DECORATIVA/PUBLICA TIPO PETALA PARA LAMPADA LED DE | UN | 4 | 156.23 | 0 | 624.92
50W, BIVOLT
14860 | SUPORTE (NUCLEO), QUADRUPLO, EM ACO GALVANIZADO, PARA LUMINA | UN | 1 | 225 | 0 | 225
RIAS DECORATIVA-PUBLICA TIPO PETALA EM TOPO DE POSTE
20060 | MAO-DE-OBRA DE ELETRICISTA DA CONSTRUCAO CIVIL, INCLUSIVE EN | H | 1.3892 | 21.96 | 3 | 31.422
CARGOS SOCIAIS DESONERADOS
20132 | MAO-DE-OBRA DE SERVENTE DA CONSTRUCAO CIVIL, INCLUSIVE ENCAR | H | 1.3892 | 15.87 | 3 | 22.708
GOS SOCIAIS DESONERADOS
30411 | CAMINHAO CARROC. FIXA, 3,5T (CP) | H | 0.2 | 165.7365 | 0 | 33.1473
30523 | GUINDAUTO 3,5T, ALCANCE 5,90M (CP) | H | 0.2 | 51.5706 | 0 | 10.3141
18.027.0300-0 | LUMINARIA DE SOBREPOR,FIXADA EM LAJE OU FORRO,TIPO CALHA,CHA | UN |  | 125.55
NFRADA OU PRISMATICA,COMPLETA,EQUIPADA COM REATOR ELETRONICO
DE ALTO FATOR DE POTENCIA E LAMPADA FLUORESCENTE DE 1X16W.F
ORNECIMENTO E COLOCACAO
01983 | MAO-DE-OBRA DE ELETRICISTA DE CONSTRUCAOCIVIL, INCLUSIVE ENC | H | 1.15 | 25.34 | 3 | 30.0152
ARGOS SOCIAIS
01999 | MAO-DE-OBRA DE SERVENTE DA CONSTRUCAO CIVIL, INCLUSIVE ENCAR | H | 1.15 | 18.31 | 3 | 21.6882
GOS SOCIAIS
05337 | SUPORTE P/LAMPADA TUBULAR | UN | 2 | 2.27 | 0 | 4.54
05946 | SUPORTE TIPO PE DE GALINHA PARA FIXACAO DE LUMINARIAS | UN | 1 | 2.28 | 0 | 2.28
07981 | LAMPADA FLUORESCENTE TUBULAR, DE 16W | UN | 1 | 13.7 | 0 | 13.7
13209 | REATOR ELETRONICO DE ALTO FATOR DE POTENCIA (AFT>0,92), PARA | UN | 1 | 43.24 | 0 | 43.24
LAMPADAS FLUORESCENTES - 16W - SIMPLES
14669 | CALHA CHANFRADA EM CHAPA DE ACO PARA LUMINARIA DE SOBREPOR, | UN | 1 | 10.09 | 0 | 10.09
PARA 1 LAMPADA TUBULAR DE 600MM
18.027.0300-A | LUMINARIA DE SOBREPOR,FIXADA EM LAJE OU FORRO,TIPO CALHA,CHA | UN |  | 118.65
NFRADA OU PRISMATICA,COMPLETA,EQUIPADA COM REATOR ELETRONICO
DE ALTO FATOR DE POTENCIA E LAMPADA FLUORESCENTE DE 1X16W.F
ORNECIMENTO E COLOCACAO
05337 | SUPORTE P/LAMPADA TUBULAR | UN | 2 | 2.27 | 0 | 4.54
05946 | SUPORTE TIPO PE DE GALINHA PARA FIXACAO DE LUMINARIAS | UN | 1 | 2.28 | 0 | 2.28
07981 | LAMPADA FLUORESCENTE TUBULAR, DE 16W | UN | 1 | 13.7 | 0 | 13.7
13209 | REATOR ELETRONICO DE ALTO FATOR DE POTENCIA (AFT>0,92), PARA | UN | 1 | 43.24 | 0 | 43.24
LAMPADAS FLUORESCENTES - 16W - SIMPLES
14669 | CALHA CHANFRADA EM CHAPA DE ACO PARA LUMINARIA DE SOBREPOR, | UN | 1 | 10.09 | 0 | 10.09
PARA 1 LAMPADA TUBULAR DE 600MM
20060 | MAO-DE-OBRA DE ELETRICISTA DA CONSTRUCAO CIVIL, INCLUSIVE EN | H | 1.15 | 21.96 | 3 | 26.0116
CARGOS SOCIAIS DESONERADOS
20132 | MAO-DE-OBRA DE SERVENTE DA CONSTRUCAO CIVIL, INCLUSIVE ENCAR | H | 1.15 | 15.87 | 3 | 18.798
GOS SOCIAIS DESONERADOS
18.027.0301-0 | LUMINARIA DE SOBREPOR,FIXADA EM LAJE OU FORRO,TIPO CALHA,CHA | UN |  | 124.87
NFRADA OU PRISMATICA,COMPLETA,EQUIPADA COM REATOR ELETRONICO
DE ALTO FATOR DE POTENCIA E LAMPADA FLUORESCENTE DE 1X18W.F
ORNECIMENTO E COLOCACAO
01983 | MAO-DE-OBRA DE ELETRICISTA DE CONSTRUCAOCIVIL, INCLUSIVE ENC | H | 1.15 | 25.34 | 3 | 30.0152
ARGOS SOCIAIS
01999 | MAO-DE-OBRA DE SERVENTE DA CONSTRUCAO CIVIL, INCLUSIVE ENCAR | H | 1.15 | 18.31 | 3 | 21.6882
GOS SOCIAIS
05337 | SUPORTE P/LAMPADA TUBULAR | UN | 2 | 2.27 | 0 | 4.54
05946 | SUPORTE TIPO PE DE GALINHA PARA FIXACAO DE LUMINARIAS | UN | 1 | 2.28 | 0 | 2.28
13211 | REATOR ELETRONICO DE ALTO FATOR DE POTENCIA (AFT>0,92), PARA | UN | 1 | 35.76 | 0 | 35.76
LAMPADA FLUORESCENTES - 18W - SIMPLES
13226 | LAMPADA FLUORESCENTE, TUBULAR, DE 18W, BASE G-13 | UN | 1 | 20.5 | 0 | 20.5
14669 | CALHA CHANFRADA EM CHAPA DE ACO PARA LUMINARIA DE SOBREPOR, | UN | 1 | 10.09 | 0 | 10.09
PARA 1 LAMPADA TUBULAR DE 600MM
18.027.0301-A | LUMINARIA DE SOBREPOR,FIXADA EM LAJE OU FORRO,TIPO CALHA,CHA | UN |  | 117.97
NFRADA OU PRISMATICA,COMPLETA,EQUIPADA COM REATOR ELETRONICO
DE ALTO FATOR DE POTENCIA E LAMPADA FLUORESCENTE DE 1X18W.F
ORNECIMENTO E COLOCACAO
05337 | SUPORTE P/LAMPADA TUBULAR | UN | 2 | 2.27 | 0 | 4.54
05946 | SUPORTE TIPO PE DE GALINHA PARA FIXACAO DE LUMINARIAS | UN | 1 | 2.28 | 0 | 2.28
13211 | REATOR ELETRONICO DE ALTO FATOR DE POTENCIA (AFT>0,92), PARA | UN | 1 | 35.76 | 0 | 35.76
LAMPADA FLUORESCENTES - 18W - SIMPLES
13226 | LAMPADA FLUORESCENTE, TUBULAR, DE 18W, BASE G-13 | UN | 1 | 20.5 | 0 | 20.5
14669 | CALHA CHANFRADA EM CHAPA DE ACO PARA LUMINARIA DE SOBREPOR, | UN | 1 | 10.09 | 0 | 10.09
PARA 1 LAMPADA TUBULAR DE 600MM
20060 | MAO-DE-OBRA DE ELETRICISTA DA CONSTRUCAO CIVIL, INCLUSIVE EN | H | 1.15 | 21.96 | 3 | 26.0116
CARGOS SOCIAIS DESONERADOS
20132 | MAO-DE-OBRA DE SERVENTE DA CONSTRUCAO CIVIL, INCLUSIVE ENCAR | H | 1.15 | 15.87 | 3 | 18.798
GOS SOCIAIS DESONERADOS
18.027.0302-0 | LUMINARIA DE SOBREPOR,FIXADA EM LAJE OU FORRO,TIPO CALHA,CHA | UN |  | 101.02
NFRADA OU PRISMATICA,COMPLETA,EQUIPADA COM REATOR ELETRONICO
DE ALTO FATOR DE POTENCIA E LAMPADA FLUORESCENTE DE 1X20W.F
ORNECIMENTO E COLOCACAO
01983 | MAO-DE-OBRA DE ELETRICISTA DE CONSTRUCAOCIVIL, INCLUSIVE ENC | H | 1.15 | 25.34 | 3 | 30.0152
ARGOS SOCIAIS
01999 | MAO-DE-OBRA DE SERVENTE DA CONSTRUCAO CIVIL, INCLUSIVE ENCAR | H | 1.15 | 18.31 | 3 | 21.6882
GOS SOCIAIS
04311 | LAMPADA FLUORESCENTE TUBULAR, DE 20W | UN | 1 | 12.21 | 0 | 12.21
05337 | SUPORTE P/LAMPADA TUBULAR | UN | 2 | 2.27 | 0 | 4.54
05944 | REATOR ELETRONICO DE ALTO FATOR DE POTENCIA (AFT>0,92), PARA | UN | 1 | 20.2 | 0 | 20.2
LAMPADAS FLUORESCENTES - 20W - SIMPLES
05946 | SUPORTE TIPO PE DE GALINHA PARA FIXACAO DE LUMINARIAS | UN | 1 | 2.28 | 0 | 2.28
14669 | CALHA CHANFRADA EM CHAPA DE ACO PARA LUMINARIA DE SOBREPOR, | UN | 1 | 10.09 | 0 | 10.09
PARA 1 LAMPADA TUBULAR DE 600MM
18.027.0302-A | LUMINARIA DE SOBREPOR,FIXADA EM LAJE OU FORRO,TIPO CALHA,CHA | UN |  | 94.12
NFRADA OU PRISMATICA,COMPLETA,EQUIPADA COM REATOR ELETRONICO
DE ALTO FATOR DE POTENCIA E LAMPADA FLUORESCENTE DE 1X20W.F
ORNECIMENTO E COLOCACAO
04311 | LAMPADA FLUORESCENTE TUBULAR, DE 20W | UN | 1 | 12.21 | 0 | 12.21
05337 | SUPORTE P/LAMPADA TUBULAR | UN | 2 | 2.27 | 0 | 4.54
05944 | REATOR ELETRONICO DE ALTO FATOR DE POTENCIA (AFT>0,92), PARA | UN | 1 | 20.2 | 0 | 20.2
LAMPADAS FLUORESCENTES - 20W - SIMPLES
05946 | SUPORTE TIPO PE DE GALINHA PARA FIXACAO DE LUMINARIAS | UN | 1 | 2.28 | 0 | 2.28
14669 | CALHA CHANFRADA EM CHAPA DE ACO PARA LUMINARIA DE SOBREPOR, | UN | 1 | 10.09 | 0 | 10.09
PARA 1 LAMPADA TUBULAR DE 600MM
20060 | MAO-DE-OBRA DE ELETRICISTA DA CONSTRUCAO CIVIL, INCLUSIVE EN | H | 1.15 | 21.96 | 3 | 26.0116
CARGOS SOCIAIS DESONERADOS
20132 | MAO-DE-OBRA DE SERVENTE DA CONSTRUCAO CIVIL, INCLUSIVE ENCAR | H | 1.15 | 15.87 | 3 | 18.798
GOS SOCIAIS DESONERADOS
18.027.0303-0 | LUMINARIA DE SOBREPOR,FIXADA EM LAJE OU FORRO,TIPO CALHA,CHA | UN |  | 149.19
NFRADA OU PRISMATICA,COMPLETA,EQUIPADA COM REATOR ELETRONICO
DE ALTO FATOR DE POTENCIA E LAMPADA FLUORESCENTE DE 1X32W.F
ORNECIMENTO E COLOCACAO
01983 | MAO-DE-OBRA DE ELETRICISTA DE CONSTRUCAOCIVIL, INCLUSIVE ENC | H | 1.15 | 25.34 | 3 | 30.0152
ARGOS SOCIAIS
01999 | MAO-DE-OBRA DE SERVENTE DA CONSTRUCAO CIVIL, INCLUSIVE ENCAR | H | 1.15 | 18.31 | 3 | 21.6882
GOS SOCIAIS
05337 | SUPORTE P/LAMPADA TUBULAR | UN | 2 | 2.27 | 0 | 4.54
05946 | SUPORTE TIPO PE DE GALINHA PARA FIXACAO DE LUMINARIAS | UN | 1 | 2.28 | 0 | 2.28
13215 | REATOR ELETRONICO DE ALTO FATOR DE POTENCIA (AFT>0,92), PARA | UN | 1 | 45.22 | 0 | 45.22
LAMPADAS FLUORESCENTES - 32W - SIMPLES
13227 | LAMPADA FLUORESCENTE TUBULAR DE 32W, BASE G-13 | UN | 1 | 24.45 | 0 | 24.45
14678 | CALHA CHANFRADA EM CHAPA DE ACO PARA LUMINARIA DE SOBREPOR, | UN | 1 | 21 | 0 | 21
PARA 1 LAMPADA TUBULAR DE 1200MM
18.027.0303-A | LUMINARIA DE SOBREPOR,FIXADA EM LAJE OU FORRO,TIPO CALHA,CHA | UN |  | 142.29
NFRADA OU PRISMATICA,COMPLETA,EQUIPADA COM REATOR ELETRONICO
DE ALTO FATOR DE POTENCIA E LAMPADA FLUORESCENTE DE 1X32W.F
ORNECIMENTO E COLOCACAO
05337 | SUPORTE P/LAMPADA TUBULAR | UN | 2 | 2.27 | 0 | 4.54
05946 | SUPORTE TIPO PE DE GALINHA PARA FIXACAO DE LUMINARIAS | UN | 1 | 2.28 | 0 | 2.28
13215 | REATOR ELETRONICO DE ALTO FATOR DE POTENCIA (AFT>0,92), PARA | UN | 1 | 45.22 | 0 | 45.22
LAMPADAS FLUORESCENTES - 32W - SIMPLES
13227 | LAMPADA FLUORESCENTE TUBULAR DE 32W, BASE G-13 | UN | 1 | 24.45 | 0 | 24.45
14678 | CALHA CHANFRADA EM CHAPA DE ACO PARA LUMINARIA DE SOBREPOR, | UN | 1 | 21 | 0 | 21
PARA 1 LAMPADA TUBULAR DE 1200MM
20060 | MAO-DE-OBRA DE ELETRICISTA DA CONSTRUCAO CIVIL, INCLUSIVE EN | H | 1.15 | 21.96 | 3 | 26.0116
CARGOS SOCIAIS DESONERADOS
20132 | MAO-DE-OBRA DE SERVENTE DA CONSTRUCAO CIVIL, INCLUSIVE ENCAR | H | 1.15 | 15.87 | 3 | 18.798
GOS SOCIAIS DESONERADOS
18.027.0304-0 | LUMINARIA DE SOBREPOR,FIXADA EM LAJE OU FORRO,TIPO CALHA,CHA | UN |  | 144.69
NFRADA OU PRISMATICA,COMPLETA,EQUIPADA COM REATOR ELETRONICO
DE ALTO FATOR DE POTENCIA E LAMPADA FLUORESCENTE DE 1X36W.F
ORNECIMENTO E COLOCACAO
01983 | MAO-DE-OBRA DE ELETRICISTA DE CONSTRUCAOCIVIL, INCLUSIVE ENC | H | 1.15 | 25.34 | 3 | 30.0152
ARGOS SOCIAIS
01999 | MAO-DE-OBRA DE SERVENTE DA CONSTRUCAO CIVIL, INCLUSIVE ENCAR | H | 1.15 | 18.31 | 3 | 21.6882
GOS SOCIAIS
05337 | SUPORTE P/LAMPADA TUBULAR | UN | 2 | 2.27 | 0 | 4.54
05946 | SUPORTE TIPO PE DE GALINHA PARA FIXACAO DE LUMINARIAS | UN | 1 | 2.28 | 0 | 2.28
13217 | REATOR ELETRONICO DE ALTO FATOR DE POTENCIA (AFT>0,92), PARA | UN | 1 | 44.67 | 0 | 44.67
LAMPADAS FLUORESCENTES - 36W - SIMPLES
13228 | LAMPADA FLUORESCENTE TUBULAR DE 36W , BASE G13 | UN | 1 | 20.5 | 0 | 20.5
14678 | CALHA CHANFRADA EM CHAPA DE ACO PARA LUMINARIA DE SOBREPOR, | UN | 1 | 21 | 0 | 21
PARA 1 LAMPADA TUBULAR DE 1200MM
18.027.0304-A | LUMINARIA DE SOBREPOR,FIXADA EM LAJE OU FORRO,TIPO CALHA,CHA | UN |  | 137.79
NFRADA OU PRISMATICA,COMPLETA,EQUIPADA COM REATOR ELETRONICO
DE ALTO FATOR DE POTENCIA E LAMPADA FLUORESCENTE DE 1X36W.F
ORNECIMENTO E COLOCACAO
05337 | SUPORTE P/LAMPADA TUBULAR | UN | 2 | 2.27 | 0 | 4.54
05946 | SUPORTE TIPO PE DE GALINHA PARA FIXACAO DE LUMINARIAS | UN | 1 | 2.28 | 0 | 2.28
13217 | REATOR ELETRONICO DE ALTO FATOR DE POTENCIA (AFT>0,92), PARA | UN | 1 | 44.67 | 0 | 44.67
LAMPADAS FLUORESCENTES - 36W - SIMPLES
13228 | LAMPADA FLUORESCENTE TUBULAR DE 36W , BASE G13 | UN | 1 | 20.5 | 0 | 20.5
14678 | CALHA CHANFRADA EM CHAPA DE ACO PARA LUMINARIA DE SOBREPOR, | UN | 1 | 21 | 0 | 21
PARA 1 LAMPADA TUBULAR DE 1200MM
20060 | MAO-DE-OBRA DE ELETRICISTA DA CONSTRUCAO CIVIL, INCLUSIVE EN | H | 1.15 | 21.96 | 3 | 26.0116
CARGOS SOCIAIS DESONERADOS
20132 | MAO-DE-OBRA DE SERVENTE DA CONSTRUCAO CIVIL, INCLUSIVE ENCAR | H | 1.15 | 15.87 | 3 | 18.798
GOS SOCIAIS DESONERADOS
18.027.0305-0 | LUMINARIA DE SOBREPOR,FIXADA EM LAJE OU FORRO,TIPO CALHA,CHA | UN |  | 119.17
NFRADA OU PRISMATICA,COMPLETA,EQUIPADA COM REATOR ELETRONICO
DE ALTO FATOR DE POTENCIA E LAMPADA FLUORESCENTE DE 1X40W.F
ORNECIMENTO E COLOCACAO
01983 | MAO-DE-OBRA DE ELETRICISTA DE CONSTRUCAOCIVIL, INCLUSIVE ENC | H | 1.15 | 25.34 | 3 | 30.0152
ARGOS SOCIAIS
01999 | MAO-DE-OBRA DE SERVENTE DA CONSTRUCAO CIVIL, INCLUSIVE ENCAR | H | 1.15 | 18.31 | 3 | 21.6882
GOS SOCIAIS
04312 | LAMPADA FLUORESCENTE TUBULAR, DE 40W | UN | 1 | 14.42 | 0 | 14.42
05337 | SUPORTE P/LAMPADA TUBULAR | UN | 2 | 2.27 | 0 | 4.54
05945 | REATOR ELETRONICO DE ALTO FATOR DE POTENCIA (AFT>0,92), PARA | UN | 1 | 25.23 | 0 | 25.23
LAMPADAS FLUORESCENTES - 40W - SIMPLES
05946 | SUPORTE TIPO PE DE GALINHA PARA FIXACAO DE LUMINARIAS | UN | 1 | 2.28 | 0 | 2.28
14678 | CALHA CHANFRADA EM CHAPA DE ACO PARA LUMINARIA DE SOBREPOR, | UN | 1 | 21 | 0 | 21
PARA 1 LAMPADA TUBULAR DE 1200MM
18.027.0305-A | LUMINARIA DE SOBREPOR,FIXADA EM LAJE OU FORRO,TIPO CALHA,CHA | UN |  | 112.27
NFRADA OU PRISMATICA,COMPLETA,EQUIPADA COM REATOR ELETRONICO
DE ALTO FATOR DE POTENCIA E LAMPADA FLUORESCENTE DE 1X40W.F
ORNECIMENTO E COLOCACAO
04312 | LAMPADA FLUORESCENTE TUBULAR, DE 40W | UN | 1 | 14.42 | 0 | 14.42
05337 | SUPORTE P/LAMPADA TUBULAR | UN | 2 | 2.27 | 0 | 4.54
05945 | REATOR ELETRONICO DE ALTO FATOR DE POTENCIA (AFT>0,92), PARA | UN | 1 | 25.23 | 0 | 25.23
LAMPADAS FLUORESCENTES - 40W - SIMPLES
05946 | SUPORTE TIPO PE DE GALINHA PARA FIXACAO DE LUMINARIAS | UN | 1 | 2.28 | 0 | 2.28
14678 | CALHA CHANFRADA EM CHAPA DE ACO PARA LUMINARIA DE SOBREPOR, | UN | 1 | 21 | 0 | 21
PARA 1 LAMPADA TUBULAR DE 1200MM
20060 | MAO-DE-OBRA DE ELETRICISTA DA CONSTRUCAO CIVIL, INCLUSIVE EN | H | 1.15 | 21.96 | 3 | 26.0116
CARGOS SOCIAIS DESONERADOS
20132 | MAO-DE-OBRA DE SERVENTE DA CONSTRUCAO CIVIL, INCLUSIVE ENCAR | H | 1.15 | 15.87 | 3 | 18.798
GOS SOCIAIS DESONERADOS
18.027.0310-0 | LUMINARIA DE SOBREPOR,FIXADA EM LAJE OU FORRO,TIPO CALHA,CHA | UN |  | 167.35
NFRADA OU PRISMATICA,COMPLETA,EQUIPADA COM REATOR ELETRONICO
DE ALTO FATOR DE POTENCIA E LAMPADA FLUORESCENTE DE 2X16W.F
ORNECIMENTO E COLOCACAO
01983 | MAO-DE-OBRA DE ELETRICISTA DE CONSTRUCAOCIVIL, INCLUSIVE ENC | H | 1.21 | 25.34 | 3 | 31.5812
ARGOS SOCIAIS
01999 | MAO-DE-OBRA DE SERVENTE DA CONSTRUCAO CIVIL, INCLUSIVE ENCAR | H | 1.21 | 18.31 | 3 | 22.8198
GOS SOCIAIS
05337 | SUPORTE P/LAMPADA TUBULAR | UN | 4 | 2.27 | 0 | 9.08
05946 | SUPORTE TIPO PE DE GALINHA PARA FIXACAO DE LUMINARIAS | UN | 1 | 2.28 | 0 | 2.28
07981 | LAMPADA FLUORESCENTE TUBULAR, DE 16W | UN | 2 | 13.7 | 0 | 27.4
13210 | REATOR ELETRONICO DE ALTO FATOR DE POTENCIA (AFT>0,92), PARA | UN | 1 | 56 | 0 | 56
LAMPADA FLUORESCENTES - 16W - DUPLO
14675 | CALHA CHANFRADA EM CHAPA DE ACO PARA LUMINARIA DE SOBREPOR, | UN | 1 | 18.19 | 0 | 18.19
PARA 2 LAMPADAS TUBULARES DE 600MM
18.027.0310-A | LUMINARIA DE SOBREPOR,FIXADA EM LAJE OU FORRO,TIPO CALHA,CHA | UN |  | 160.09
NFRADA OU PRISMATICA,COMPLETA,EQUIPADA COM REATOR ELETRONICO
DE ALTO FATOR DE POTENCIA E LAMPADA FLUORESCENTE DE 2X16W.F
ORNECIMENTO E COLOCACAO
05337 | SUPORTE P/LAMPADA TUBULAR | UN | 4 | 2.27 | 0 | 9.08
05946 | SUPORTE TIPO PE DE GALINHA PARA FIXACAO DE LUMINARIAS | UN | 1 | 2.28 | 0 | 2.28
07981 | LAMPADA FLUORESCENTE TUBULAR, DE 16W | UN | 2 | 13.7 | 0 | 27.4
13210 | REATOR ELETRONICO DE ALTO FATOR DE POTENCIA (AFT>0,92), PARA | UN | 1 | 56 | 0 | 56
LAMPADA FLUORESCENTES - 16W - DUPLO
14675 | CALHA CHANFRADA EM CHAPA DE ACO PARA LUMINARIA DE SOBREPOR, | UN | 1 | 18.19 | 0 | 18.19
PARA 2 LAMPADAS TUBULARES DE 600MM
20060 | MAO-DE-OBRA DE ELETRICISTA DA CONSTRUCAO CIVIL, INCLUSIVE EN | H | 1.21 | 21.96 | 3 | 27.3687
CARGOS SOCIAIS DESONERADOS
20132 | MAO-DE-OBRA DE SERVENTE DA CONSTRUCAO CIVIL, INCLUSIVE ENCAR | H | 1.21 | 15.87 | 3 | 19.7788
GOS SOCIAIS DESONERADOS
18.027.0311-0 | LUMINARIA DE SOBREPOR,FIXADA EM LAJE OU FORRO,TIPO CALHA,CHA | UN |  | 183.56
NFRADA OU PRISMATICA,COMPLETA,EQUIPADA COM REATOR ELETRONICO
DE ALTO FATOR DE POTENCIA E LAMPADA FLUORESCENTE DE 2X18W.F
ORNECIMENTO E COLOCACAO
01983 | MAO-DE-OBRA DE ELETRICISTA DE CONSTRUCAOCIVIL, INCLUSIVE ENC | H | 1.21 | 25.34 | 3 | 31.5812
ARGOS SOCIAIS
01999 | MAO-DE-OBRA DE SERVENTE DA CONSTRUCAO CIVIL, INCLUSIVE ENCAR | H | 1.21 | 18.31 | 3 | 22.8198
GOS SOCIAIS
05337 | SUPORTE P/LAMPADA TUBULAR | UN | 4 | 2.27 | 0 | 9.08
05946 | SUPORTE TIPO PE DE GALINHA PARA FIXACAO DE LUMINARIAS | UN | 1 | 2.28 | 0 | 2.28
13212 | REATOR ELETRONICO DE ALTO FATOR DE POTENCIA (AFT>0,92), PARA | UN | 1 | 58.61 | 0 | 58.61
LAMPADA FLUORESCENTES - 18W - DUPLO
13226 | LAMPADA FLUORESCENTE, TUBULAR, DE 18W, BASE G-13 | UN | 2 | 20.5 | 0 | 41
14675 | CALHA CHANFRADA EM CHAPA DE ACO PARA LUMINARIA DE SOBREPOR, | UN | 1 | 18.19 | 0 | 18.19
PARA 2 LAMPADAS TUBULARES DE 600MM
18.027.0311-A | LUMINARIA DE SOBREPOR,FIXADA EM LAJE OU FORRO,TIPO CALHA,CHA | UN |  | 176.3
NFRADA OU PRISMATICA,COMPLETA,EQUIPADA COM REATOR ELETRONICO
DE ALTO FATOR DE POTENCIA E LAMPADA FLUORESCENTE DE 2X18W.F
ORNECIMENTO E COLOCACAO
05337 | SUPORTE P/LAMPADA TUBULAR | UN | 4 | 2.27 | 0 | 9.08
05946 | SUPORTE TIPO PE DE GALINHA PARA FIXACAO DE LUMINARIAS | UN | 1 | 2.28 | 0 | 2.28
13212 | REATOR ELETRONICO DE ALTO FATOR DE POTENCIA (AFT>0,92), PARA | UN | 1 | 58.61 | 0 | 58.61
LAMPADA FLUORESCENTES - 18W - DUPLO
13226 | LAMPADA FLUORESCENTE, TUBULAR, DE 18W, BASE G-13 | UN | 2 | 20.5 | 0 | 41
14675 | CALHA CHANFRADA EM CHAPA DE ACO PARA LUMINARIA DE SOBREPOR, | UN | 1 | 18.19 | 0 | 18.19
PARA 2 LAMPADAS TUBULARES DE 600MM
20060 | MAO-DE-OBRA DE ELETRICISTA DA CONSTRUCAO CIVIL, INCLUSIVE EN | H | 1.21 | 21.96 | 3 | 27.3687
CARGOS SOCIAIS DESONERADOS
20132 | MAO-DE-OBRA DE SERVENTE DA CONSTRUCAO CIVIL, INCLUSIVE ENCAR | H | 1.21 | 15.87 | 3 | 19.7788
GOS SOCIAIS DESONERADOS
18.027.0312-0 | LUMINARIA DE SOBREPOR,FIXADA EM LAJE OU FORRO,TIPO CALHA,CHA | UN |  | 134.89
NFRADA OU PRISMATICA,COMPLETA,EQUIPADA COM REATOR ELETRONICO
DE ALTO FATOR DE POTENCIA E LAMPADA FLUORESCENTE DE 2X20W.F
ORNECIMENTO E COLOCACAO
01983 | MAO-DE-OBRA DE ELETRICISTA DE CONSTRUCAOCIVIL, INCLUSIVE ENC | H | 1.21 | 25.34 | 3 | 31.5812
ARGOS SOCIAIS
01999 | MAO-DE-OBRA DE SERVENTE DA CONSTRUCAO CIVIL, INCLUSIVE ENCAR | H | 1.21 | 18.31 | 3 | 22.8198
GOS SOCIAIS
04311 | LAMPADA FLUORESCENTE TUBULAR, DE 20W | UN | 2 | 12.21 | 0 | 24.42
04317 | REATOR ELETRONICO DE ALTO FATOR DE POTENCIA (AFT>0,92), PARA | UN | 1 | 26.52 | 0 | 26.52
LAMPADAS FLUORESCENTES - 20W - DUPLO
05337 | SUPORTE P/LAMPADA TUBULAR | UN | 4 | 2.27 | 0 | 9.08
05946 | SUPORTE TIPO PE DE GALINHA PARA FIXACAO DE LUMINARIAS | UN | 1 | 2.28 | 0 | 2.28
14675 | CALHA CHANFRADA EM CHAPA DE ACO PARA LUMINARIA DE SOBREPOR, | UN | 1 | 18.19 | 0 | 18.19
PARA 2 LAMPADAS TUBULARES DE 600MM
18.027.0312-A | LUMINARIA DE SOBREPOR,FIXADA EM LAJE OU FORRO,TIPO CALHA,CHA | UN |  | 127.63
NFRADA OU PRISMATICA,COMPLETA,EQUIPADA COM REATOR ELETRONICO
DE ALTO FATOR DE POTENCIA E LAMPADA FLUORESCENTE DE 2X20W.F
ORNECIMENTO E COLOCACAO
04311 | LAMPADA FLUORESCENTE TUBULAR, DE 20W | UN | 2 | 12.21 | 0 | 24.42
04317 | REATOR ELETRONICO DE ALTO FATOR DE POTENCIA (AFT>0,92), PARA | UN | 1 | 26.52 | 0 | 26.52
LAMPADAS FLUORESCENTES - 20W - DUPLO
05337 | SUPORTE P/LAMPADA TUBULAR | UN | 4 | 2.27 | 0 | 9.08
05946 | SUPORTE TIPO PE DE GALINHA PARA FIXACAO DE LUMINARIAS | UN | 1 | 2.28 | 0 | 2.28
14675 | CALHA CHANFRADA EM CHAPA DE ACO PARA LUMINARIA DE SOBREPOR, | UN | 1 | 18.19 | 0 | 18.19
PARA 2 LAMPADAS TUBULARES DE 600MM
20060 | MAO-DE-OBRA DE ELETRICISTA DA CONSTRUCAO CIVIL, INCLUSIVE EN | H | 1.21 | 21.96 | 3 | 27.3687
CARGOS SOCIAIS DESONERADOS
20132 | MAO-DE-OBRA DE SERVENTE DA CONSTRUCAO CIVIL, INCLUSIVE ENCAR | H | 1.21 | 15.87 | 3 | 19.7788
GOS SOCIAIS DESONERADOS
18.027.0313-0 | LUMINARIA DE SOBREPOR,FIXADA EM LAJE OU FORRO,TIPO CALHA,CHA | UN |  | 172.01
NFRADA OU PRISMATICA,COMPLETA,EQUIPADA COM REATOR ELETRONICO
DE ALTO FATOR DE POTENCIA E LAMPADA FLUORESCENTE DE 2X32W.F
ORNECIMENTO E COLOCACAO
01983 | MAO-DE-OBRA DE ELETRICISTA DE CONSTRUCAOCIVIL, INCLUSIVE ENC | H | 1.21 | 25.34 | 3 | 31.5812
ARGOS SOCIAIS
01999 | MAO-DE-OBRA DE SERVENTE DA CONSTRUCAO CIVIL, INCLUSIVE ENCAR | H | 1.21 | 18.31 | 3 | 22.8198
GOS SOCIAIS
05337 | SUPORTE P/LAMPADA TUBULAR | UN | 4 | 2.27 | 0 | 9.08
05946 | SUPORTE TIPO PE DE GALINHA PARA FIXACAO DE LUMINARIAS | UN | 1 | 2.28 | 0 | 2.28
13216 | REATOR ELETRONICO DE ALTO FATOR DE POTENCIA (AFT>0,92), PARA | UN | 1 | 29.17 | 0 | 29.17
LAMPADAS FLUORESCENTES - 32W - DUPLO
13227 | LAMPADA FLUORESCENTE TUBULAR DE 32W, BASE G-13 | UN | 2 | 24.45 | 0 | 48.9
14679 | CALHA CHANFRADA EM CHAPA DE ACO PARA LUMINARIA DE SOBREPOR, | UN | 1 | 28.18 | 0 | 28.18
PARA 2 LAMPADAS TUBULARES DE 1200MM
18.027.0313-A | LUMINARIA DE SOBREPOR,FIXADA EM LAJE OU FORRO,TIPO CALHA,CHA | UN |  | 164.75
NFRADA OU PRISMATICA,COMPLETA,EQUIPADA COM REATOR ELETRONICO
DE ALTO FATOR DE POTENCIA E LAMPADA FLUORESCENTE DE 2X32W.F
ORNECIMENTO E COLOCACAO
05337 | SUPORTE P/LAMPADA TUBULAR | UN | 4 | 2.27 | 0 | 9.08
05946 | SUPORTE TIPO PE DE GALINHA PARA FIXACAO DE LUMINARIAS | UN | 1 | 2.28 | 0 | 2.28
13216 | REATOR ELETRONICO DE ALTO FATOR DE POTENCIA (AFT>0,92), PARA | UN | 1 | 29.17 | 0 | 29.17
LAMPADAS FLUORESCENTES - 32W - DUPLO
13227 | LAMPADA FLUORESCENTE TUBULAR DE 32W, BASE G-13 | UN | 2 | 24.45 | 0 | 48.9
14679 | CALHA CHANFRADA EM CHAPA DE ACO PARA LUMINARIA DE SOBREPOR, | UN | 1 | 28.18 | 0 | 28.18
PARA 2 LAMPADAS TUBULARES DE 1200MM
20060 | MAO-DE-OBRA DE ELETRICISTA DA CONSTRUCAO CIVIL, INCLUSIVE EN | H | 1.21 | 21.96 | 3 | 27.3687
CARGOS SOCIAIS DESONERADOS
20132 | MAO-DE-OBRA DE SERVENTE DA CONSTRUCAO CIVIL, INCLUSIVE ENCAR | H | 1.21 | 15.87 | 3 | 19.7788
GOS SOCIAIS DESONERADOS
18.027.0314-0 | LUMINARIA DE SOBREPOR,FIXADA EM LAJE OU FORRO,TIPO CALHA,CHA | UN |  | 183.47
NFRADA OU PRISMATICA,COMPLETA,EQUIPADA COM REATOR ELETRONICO
DE ALTO FATOR DE POTENCIA E LAMPADA FLUORESCENTE DE 2X36W.F
ORNECIMENTO E COLOCACAO
01983 | MAO-DE-OBRA DE ELETRICISTA DE CONSTRUCAOCIVIL, INCLUSIVE ENC | H | 1.21 | 25.34 | 3 | 31.5812
ARGOS SOCIAIS
01999 | MAO-DE-OBRA DE SERVENTE DA CONSTRUCAO CIVIL, INCLUSIVE ENCAR | H | 1.21 | 18.31 | 3 | 22.8198
GOS SOCIAIS
05337 | SUPORTE P/LAMPADA TUBULAR | UN | 4 | 2.27 | 0 | 9.08
05946 | SUPORTE TIPO PE DE GALINHA PARA FIXACAO DE LUMINARIAS | UN | 1 | 2.28 | 0 | 2.28
13218 | REATOR ELETRONICO DE ALTO FATOR DE POTENCIA (AFT>0,92), PARA | UN | 1 | 48.53 | 0 | 48.53
LAMPADAS FLUORESCENTES - 36W - DUPLO
13228 | LAMPADA FLUORESCENTE TUBULAR DE 36W , BASE G13 | UN | 2 | 20.5 | 0 | 41
14679 | CALHA CHANFRADA EM CHAPA DE ACO PARA LUMINARIA DE SOBREPOR, | UN | 1 | 28.18 | 0 | 28.18
PARA 2 LAMPADAS TUBULARES DE 1200MM
18.027.0314-A | LUMINARIA DE SOBREPOR,FIXADA EM LAJE OU FORRO,TIPO CALHA,CHA | UN |  | 176.21
NFRADA OU PRISMATICA,COMPLETA,EQUIPADA COM REATOR ELETRONICO
DE ALTO FATOR DE POTENCIA E LAMPADA FLUORESCENTE DE 2X36W.F
ORNECIMENTO E COLOCACAO
05337 | SUPORTE P/LAMPADA TUBULAR | UN | 4 | 2.27 | 0 | 9.08
05946 | SUPORTE TIPO PE DE GALINHA PARA FIXACAO DE LUMINARIAS | UN | 1 | 2.28 | 0 | 2.28
13218 | REATOR ELETRONICO DE ALTO FATOR DE POTENCIA (AFT>0,92), PARA | UN | 1 | 48.53 | 0 | 48.53
LAMPADAS FLUORESCENTES - 36W - DUPLO
13228 | LAMPADA FLUORESCENTE TUBULAR DE 36W , BASE G13 | UN | 2 | 20.5 | 0 | 41
14679 | CALHA CHANFRADA EM CHAPA DE ACO PARA LUMINARIA DE SOBREPOR, | UN | 1 | 28.18 | 0 | 28.18
PARA 2 LAMPADAS TUBULARES DE 1200MM
20060 | MAO-DE-OBRA DE ELETRICISTA DA CONSTRUCAO CIVIL, INCLUSIVE EN | H | 1.21 | 21.96 | 3 | 27.3687
CARGOS SOCIAIS DESONERADOS
20132 | MAO-DE-OBRA DE SERVENTE DA CONSTRUCAO CIVIL, INCLUSIVE ENCAR | H | 1.21 | 15.87 | 3 | 19.7788
GOS SOCIAIS DESONERADOS
18.027.0315-0 | LUMINARIA DE SOBREPOR,FIXADA EM LAJE OU FORRO,TIPO CALHA,CHA | UN |  | 150.19
NFRADA OU PRISMATICA,COMPLETA,EQUIPADA COM REATOR ELETRONICO
DE ALTO FATOR DE POTENCIA E LAMPADA FLUORESCENTE DE 2X40W.F
ORNECIMENTO E COLOCACAO
01983 | MAO-DE-OBRA DE ELETRICISTA DE CONSTRUCAOCIVIL, INCLUSIVE ENC | H | 1.21 | 25.34 | 3 | 31.5812
ARGOS SOCIAIS
01999 | MAO-DE-OBRA DE SERVENTE DA CONSTRUCAO CIVIL, INCLUSIVE ENCAR | H | 1.21 | 18.31 | 3 | 22.8198
GOS SOCIAIS
04312 | LAMPADA FLUORESCENTE TUBULAR, DE 40W | UN | 2 | 14.42 | 0 | 28.84
04319 | REATOR ELETRONICO DE ALTO FATOR DE POTENCIA (AFT>0,92), PARA | UN | 1 | 27.41 | 0 | 27.41
LAMPADAS FLUORESCENTES - 40W - DUPLO
05337 | SUPORTE P/LAMPADA TUBULAR | UN | 4 | 2.27 | 0 | 9.08
05946 | SUPORTE TIPO PE DE GALINHA PARA FIXACAO DE LUMINARIAS | UN | 1 | 2.28 | 0 | 2.28
14679 | CALHA CHANFRADA EM CHAPA DE ACO PARA LUMINARIA DE SOBREPOR, | UN | 1 | 28.18 | 0 | 28.18
PARA 2 LAMPADAS TUBULARES DE 1200MM
18.027.0315-A | LUMINARIA DE SOBREPOR,FIXADA EM LAJE OU FORRO,TIPO CALHA,CHA | UN |  | 142.93
NFRADA OU PRISMATICA,COMPLETA,EQUIPADA COM REATOR ELETRONICO
DE ALTO FATOR DE POTENCIA E LAMPADA FLUORESCENTE DE 2X40W.F
ORNECIMENTO E COLOCACAO
04312 | LAMPADA FLUORESCENTE TUBULAR, DE 40W | UN | 2 | 14.42 | 0 | 28.84
04319 | REATOR ELETRONICO DE ALTO FATOR DE POTENCIA (AFT>0,92), PARA | UN | 1 | 27.41 | 0 | 27.41
LAMPADAS FLUORESCENTES - 40W - DUPLO
05337 | SUPORTE P/LAMPADA TUBULAR | UN | 4 | 2.27 | 0 | 9.08
05946 | SUPORTE TIPO PE DE GALINHA PARA FIXACAO DE LUMINARIAS | UN | 1 | 2.28 | 0 | 2.28
14679 | CALHA CHANFRADA EM CHAPA DE ACO PARA LUMINARIA DE SOBREPOR, | UN | 1 | 28.18 | 0 | 28.18
PARA 2 LAMPADAS TUBULARES DE 1200MM
20060 | MAO-DE-OBRA DE ELETRICISTA DA CONSTRUCAO CIVIL, INCLUSIVE EN | H | 1.21 | 21.96 | 3 | 27.3687
CARGOS SOCIAIS DESONERADOS
20132 | MAO-DE-OBRA DE SERVENTE DA CONSTRUCAO CIVIL, INCLUSIVE ENCAR | H | 1.21 | 15.87 | 3 | 19.7788
GOS SOCIAIS DESONERADOS
18.027.0320-0 | LUMINARIA DE SOBREPOR,FIXADA EM LAJE OU FORRO,TIPO CALHA,CHA | UN |  | 241.74
NFRADA OU PRISMATICA,COMPLETA,EQUIPADA COM REATOR ELETRONICO
DE ALTO FATOR DE POTENCIA E LAMPADA FLUORESCENTE DE 3X16W.F
ORNECIMENTO E COLOCACAO
01983 | MAO-DE-OBRA DE ELETRICISTA DE CONSTRUCAOCIVIL, INCLUSIVE ENC | H | 1.26 | 25.34 | 3 | 32.8863
ARGOS SOCIAIS
01999 | MAO-DE-OBRA DE SERVENTE DA CONSTRUCAO CIVIL, INCLUSIVE ENCAR | H | 1.26 | 18.31 | 3 | 23.7627
GOS SOCIAIS
05337 | SUPORTE P/LAMPADA TUBULAR | UN | 6 | 2.27 | 0 | 13.62
05946 | SUPORTE TIPO PE DE GALINHA PARA FIXACAO DE LUMINARIAS | UN | 1 | 2.28 | 0 | 2.28
07981 | LAMPADA FLUORESCENTE TUBULAR, DE 16W | UN | 3 | 13.7 | 0 | 41.1
13209 | REATOR ELETRONICO DE ALTO FATOR DE POTENCIA (AFT>0,92), PARA | UN | 1 | 43.24 | 0 | 43.24
LAMPADAS FLUORESCENTES - 16W - SIMPLES
13210 | REATOR ELETRONICO DE ALTO FATOR DE POTENCIA (AFT>0,92), PARA | UN | 1 | 56 | 0 | 56
LAMPADA FLUORESCENTES - 16W - DUPLO
14676 | CALHA CHANFRADA EM CHAPA DE ACO PARA LUMINARIA DE SOBREPOR, | UN | 1 | 28.86 | 0 | 28.86
PARA 3 LAMPADAS TUBULARES DE 600MM
18.027.0320-A | LUMINARIA DE SOBREPOR,FIXADA EM LAJE OU FORRO,TIPO CALHA,CHA | UN |  | 234.19
NFRADA OU PRISMATICA,COMPLETA,EQUIPADA COM REATOR ELETRONICO
DE ALTO FATOR DE POTENCIA E LAMPADA FLUORESCENTE DE 3X16W.F
ORNECIMENTO E COLOCACAO
05337 | SUPORTE P/LAMPADA TUBULAR | UN | 6 | 2.27 | 0 | 13.62
05946 | SUPORTE TIPO PE DE GALINHA PARA FIXACAO DE LUMINARIAS | UN | 1 | 2.28 | 0 | 2.28
07981 | LAMPADA FLUORESCENTE TUBULAR, DE 16W | UN | 3 | 13.7 | 0 | 41.1
13209 | REATOR ELETRONICO DE ALTO FATOR DE POTENCIA (AFT>0,92), PARA | UN | 1 | 43.24 | 0 | 43.24
LAMPADAS FLUORESCENTES - 16W - SIMPLES
13210 | REATOR ELETRONICO DE ALTO FATOR DE POTENCIA (AFT>0,92), PARA | UN | 1 | 56 | 0 | 56
LAMPADA FLUORESCENTES - 16W - DUPLO
14676 | CALHA CHANFRADA EM CHAPA DE ACO PARA LUMINARIA DE SOBREPOR, | UN | 1 | 28.86 | 0 | 28.86
PARA 3 LAMPADAS TUBULARES DE 600MM
20060 | MAO-DE-OBRA DE ELETRICISTA DA CONSTRUCAO CIVIL, INCLUSIVE EN | H | 1.26 | 21.96 | 3 | 28.4997
CARGOS SOCIAIS DESONERADOS
20132 | MAO-DE-OBRA DE SERVENTE DA CONSTRUCAO CIVIL, INCLUSIVE ENCAR | H | 1.26 | 15.87 | 3 | 20.5961
GOS SOCIAIS DESONERADOS
18.027.0321-0 | LUMINARIA DE SOBREPOR,FIXADA EM LAJE OU FORRO,TIPO CALHA,CHA | UN |  | 257.27
NFRADA OU PRISMATICA,COMPLETA,EQUIPADA COM REATOR ELETRONICO
DE ALTO FATOR DE POTENCIA E LAMPADA FLUORESCENTE DE 3X18W.F
ORNECIMENTO E COLOCACAO
01983 | MAO-DE-OBRA DE ELETRICISTA DE CONSTRUCAOCIVIL, INCLUSIVE ENC | H | 1.26 | 25.34 | 3 | 32.8863
ARGOS SOCIAIS
01999 | MAO-DE-OBRA DE SERVENTE DA CONSTRUCAO CIVIL, INCLUSIVE ENCAR | H | 1.26 | 18.31 | 3 | 23.7627
GOS SOCIAIS
05337 | SUPORTE P/LAMPADA TUBULAR | UN | 6 | 2.27 | 0 | 13.62
05946 | SUPORTE TIPO PE DE GALINHA PARA FIXACAO DE LUMINARIAS | UN | 1 | 2.28 | 0 | 2.28
13211 | REATOR ELETRONICO DE ALTO FATOR DE POTENCIA (AFT>0,92), PARA | UN | 1 | 35.76 | 0 | 35.76
LAMPADA FLUORESCENTES - 18W - SIMPLES
13212 | REATOR ELETRONICO DE ALTO FATOR DE POTENCIA (AFT>0,92), PARA | UN | 1 | 58.61 | 0 | 58.61
LAMPADA FLUORESCENTES - 18W - DUPLO
13226 | LAMPADA FLUORESCENTE, TUBULAR, DE 18W, BASE G-13 | UN | 3 | 20.5 | 0 | 61.5
14676 | CALHA CHANFRADA EM CHAPA DE ACO PARA LUMINARIA DE SOBREPOR, | UN | 1 | 28.86 | 0 | 28.86
PARA 3 LAMPADAS TUBULARES DE 600MM
18.027.0321-A | LUMINARIA DE SOBREPOR,FIXADA EM LAJE OU FORRO,TIPO CALHA,CHA | UN |  | 249.72
NFRADA OU PRISMATICA,COMPLETA,EQUIPADA COM REATOR ELETRONICO
DE ALTO FATOR DE POTENCIA E LAMPADA FLUORESCENTE DE 3X18W.F
ORNECIMENTO E COLOCACAO
05337 | SUPORTE P/LAMPADA TUBULAR | UN | 6 | 2.27 | 0 | 13.62
05946 | SUPORTE TIPO PE DE GALINHA PARA FIXACAO DE LUMINARIAS | UN | 1 | 2.28 | 0 | 2.28
13211 | REATOR ELETRONICO DE ALTO FATOR DE POTENCIA (AFT>0,92), PARA | UN | 1 | 35.76 | 0 | 35.76
LAMPADA FLUORESCENTES - 18W - SIMPLES
13212 | REATOR ELETRONICO DE ALTO FATOR DE POTENCIA (AFT>0,92), PARA | UN | 1 | 58.61 | 0 | 58.61
LAMPADA FLUORESCENTES - 18W - DUPLO
13226 | LAMPADA FLUORESCENTE, TUBULAR, DE 18W, BASE G-13 | UN | 3 | 20.5 | 0 | 61.5
14676 | CALHA CHANFRADA EM CHAPA DE ACO PARA LUMINARIA DE SOBREPOR, | UN | 1 | 28.86 | 0 | 28.86
PARA 3 LAMPADAS TUBULARES DE 600MM
20060 | MAO-DE-OBRA DE ELETRICISTA DA CONSTRUCAO CIVIL, INCLUSIVE EN | H | 1.26 | 21.96 | 3 | 28.4997
CARGOS SOCIAIS DESONERADOS
20132 | MAO-DE-OBRA DE SERVENTE DA CONSTRUCAO CIVIL, INCLUSIVE ENCAR | H | 1.26 | 15.87 | 3 | 20.5961
GOS SOCIAIS DESONERADOS
18.027.0322-0 | LUMINARIA DE SOBREPOR,FIXADA EM LAJE OU FORRO,TIPO CALHA,CHA | UN |  | 184.75
NFRADA OU PRISMATICA,COMPLETA,EQUIPADA COM REATOR ELETRONICO
DE ALTO FATOR DE POTENCIA E LAMPADA FLUORESCENTE DE 3X20W.F
ORNECIMENTO E COLOCACAO
01983 | MAO-DE-OBRA DE ELETRICISTA DE CONSTRUCAOCIVIL, INCLUSIVE ENC | H | 1.26 | 25.34 | 3 | 32.8863
ARGOS SOCIAIS
01999 | MAO-DE-OBRA DE SERVENTE DA CONSTRUCAO CIVIL, INCLUSIVE ENCAR | H | 1.26 | 18.31 | 3 | 23.7627
GOS SOCIAIS
04311 | LAMPADA FLUORESCENTE TUBULAR, DE 20W | UN | 3 | 12.21 | 0 | 36.63
04317 | REATOR ELETRONICO DE ALTO FATOR DE POTENCIA (AFT>0,92), PARA | UN | 1 | 26.52 | 0 | 26.52
LAMPADAS FLUORESCENTES - 20W - DUPLO
05337 | SUPORTE P/LAMPADA TUBULAR | UN | 6 | 2.27 | 0 | 13.62
05944 | REATOR ELETRONICO DE ALTO FATOR DE POTENCIA (AFT>0,92), PARA | UN | 1 | 20.2 | 0 | 20.2
LAMPADAS FLUORESCENTES - 20W - SIMPLES
05946 | SUPORTE TIPO PE DE GALINHA PARA FIXACAO DE LUMINARIAS | UN | 1 | 2.28 | 0 | 2.28
14676 | CALHA CHANFRADA EM CHAPA DE ACO PARA LUMINARIA DE SOBREPOR, | UN | 1 | 28.86 | 0 | 28.86
PARA 3 LAMPADAS TUBULARES DE 600MM
18.027.0322-A | LUMINARIA DE SOBREPOR,FIXADA EM LAJE OU FORRO,TIPO CALHA,CHA | UN |  | 177.2
NFRADA OU PRISMATICA,COMPLETA,EQUIPADA COM REATOR ELETRONICO
DE ALTO FATOR DE POTENCIA E LAMPADA FLUORESCENTE DE 3X20W.F
ORNECIMENTO E COLOCACAO
04311 | LAMPADA FLUORESCENTE TUBULAR, DE 20W | UN | 3 | 12.21 | 0 | 36.63
04317 | REATOR ELETRONICO DE ALTO FATOR DE POTENCIA (AFT>0,92), PARA | UN | 1 | 26.52 | 0 | 26.52
LAMPADAS FLUORESCENTES - 20W - DUPLO
05337 | SUPORTE P/LAMPADA TUBULAR | UN | 6 | 2.27 | 0 | 13.62
05944 | REATOR ELETRONICO DE ALTO FATOR DE POTENCIA (AFT>0,92), PARA | UN | 1 | 20.2 | 0 | 20.2
LAMPADAS FLUORESCENTES - 20W - SIMPLES
05946 | SUPORTE TIPO PE DE GALINHA PARA FIXACAO DE LUMINARIAS | UN | 1 | 2.28 | 0 | 2.28
14676 | CALHA CHANFRADA EM CHAPA DE ACO PARA LUMINARIA DE SOBREPOR, | UN | 1 | 28.86 | 0 | 28.86
PARA 3 LAMPADAS TUBULARES DE 600MM
20060 | MAO-DE-OBRA DE ELETRICISTA DA CONSTRUCAO CIVIL, INCLUSIVE EN | H | 1.26 | 21.96 | 3 | 28.4997
CARGOS SOCIAIS DESONERADOS
20132 | MAO-DE-OBRA DE SERVENTE DA CONSTRUCAO CIVIL, INCLUSIVE ENCAR | H | 1.26 | 15.87 | 3 | 20.5961
GOS SOCIAIS DESONERADOS
18.027.0323-0 | LUMINARIA DE SOBREPOR,FIXADA EM LAJE OU FORRO,TIPO CALHA,CHA | UN |  | 272.81
NFRADA OU PRISMATICA,COMPLETA,EQUIPADA COM REATOR ELETRONICO
DE ALTO FATOR DE POTENCIA E LAMPADA FLUORESCENTE DE 3X32W.F
ORNECIMENTO E COLOCACAO
01983 | MAO-DE-OBRA DE ELETRICISTA DE CONSTRUCAOCIVIL, INCLUSIVE ENC | H | 1.26 | 25.34 | 3 | 32.8863
ARGOS SOCIAIS
01999 | MAO-DE-OBRA DE SERVENTE DA CONSTRUCAO CIVIL, INCLUSIVE ENCAR | H | 1.26 | 18.31 | 3 | 23.7627
GOS SOCIAIS
05337 | SUPORTE P/LAMPADA TUBULAR | UN | 6 | 2.27 | 0 | 13.62
05946 | SUPORTE TIPO PE DE GALINHA PARA FIXACAO DE LUMINARIAS | UN | 1 | 2.28 | 0 | 2.28
13215 | REATOR ELETRONICO DE ALTO FATOR DE POTENCIA (AFT>0,92), PARA | UN | 1 | 45.22 | 0 | 45.22
LAMPADAS FLUORESCENTES - 32W - SIMPLES
13216 | REATOR ELETRONICO DE ALTO FATOR DE POTENCIA (AFT>0,92), PARA | UN | 1 | 29.17 | 0 | 29.17
LAMPADAS FLUORESCENTES - 32W - DUPLO
13227 | LAMPADA FLUORESCENTE TUBULAR DE 32W, BASE G-13 | UN | 3 | 24.45 | 0 | 73.35
14703 | CALHA CHANFRADA EM CHAPA DE ACO PARA LUMINARIA DE SOBREPOR, | UN | 1 | 52.53 | 0 | 52.53
PARA 3 LAMPADAS TUBULARES DE 1200MM
18.027.0323-A | LUMINARIA DE SOBREPOR,FIXADA EM LAJE OU FORRO,TIPO CALHA,CHA | UN |  | 265.26
NFRADA OU PRISMATICA,COMPLETA,EQUIPADA COM REATOR ELETRONICO
DE ALTO FATOR DE POTENCIA E LAMPADA FLUORESCENTE DE 3X32W.F
ORNECIMENTO E COLOCACAO
05337 | SUPORTE P/LAMPADA TUBULAR | UN | 6 | 2.27 | 0 | 13.62
05946 | SUPORTE TIPO PE DE GALINHA PARA FIXACAO DE LUMINARIAS | UN | 1 | 2.28 | 0 | 2.28
13215 | REATOR ELETRONICO DE ALTO FATOR DE POTENCIA (AFT>0,92), PARA | UN | 1 | 45.22 | 0 | 45.22
LAMPADAS FLUORESCENTES - 32W - SIMPLES
13216 | REATOR ELETRONICO DE ALTO FATOR DE POTENCIA (AFT>0,92), PARA | UN | 1 | 29.17 | 0 | 29.17
LAMPADAS FLUORESCENTES - 32W - DUPLO
13227 | LAMPADA FLUORESCENTE TUBULAR DE 32W, BASE G-13 | UN | 3 | 24.45 | 0 | 73.35
14703 | CALHA CHANFRADA EM CHAPA DE ACO PARA LUMINARIA DE SOBREPOR, | UN | 1 | 52.53 | 0 | 52.53
PARA 3 LAMPADAS TUBULARES DE 1200MM
20060 | MAO-DE-OBRA DE ELETRICISTA DA CONSTRUCAO CIVIL, INCLUSIVE EN | H | 1.26 | 21.96 | 3 | 28.4997
CARGOS SOCIAIS DESONERADOS
20132 | MAO-DE-OBRA DE SERVENTE DA CONSTRUCAO CIVIL, INCLUSIVE ENCAR | H | 1.26 | 15.87 | 3 | 20.5961
GOS SOCIAIS DESONERADOS
18.027.0324-0 | LUMINARIA DE SOBREPOR,FIXADA EM LAJE OU FORRO,TIPO CALHA,CHA | UN |  | 279.77
NFRADA OU PRISMATICA,COMPLETA,EQUIPADA COM REATOR ELETRONICO
DE ALTO FATOR DE POTENCIA E LAMPADA FLUORESCENTE DE 3X36W.F
ORNECIMENTO E COLOCACAO
01983 | MAO-DE-OBRA DE ELETRICISTA DE CONSTRUCAOCIVIL, INCLUSIVE ENC | H | 1.26 | 25.34 | 3 | 32.8863
ARGOS SOCIAIS
01999 | MAO-DE-OBRA DE SERVENTE DA CONSTRUCAO CIVIL, INCLUSIVE ENCAR | H | 1.26 | 18.31 | 3 | 23.7627
GOS SOCIAIS
05337 | SUPORTE P/LAMPADA TUBULAR | UN | 6 | 2.27 | 0 | 13.62
05946 | SUPORTE TIPO PE DE GALINHA PARA FIXACAO DE LUMINARIAS | UN | 1 | 2.28 | 0 | 2.28
13217 | REATOR ELETRONICO DE ALTO FATOR DE POTENCIA (AFT>0,92), PARA | UN | 1 | 44.67 | 0 | 44.67
LAMPADAS FLUORESCENTES - 36W - SIMPLES
13218 | REATOR ELETRONICO DE ALTO FATOR DE POTENCIA (AFT>0,92), PARA | UN | 1 | 48.53 | 0 | 48.53
LAMPADAS FLUORESCENTES - 36W - DUPLO
13228 | LAMPADA FLUORESCENTE TUBULAR DE 36W , BASE G13 | UN | 3 | 20.5 | 0 | 61.5
14703 | CALHA CHANFRADA EM CHAPA DE ACO PARA LUMINARIA DE SOBREPOR, | UN | 1 | 52.53 | 0 | 52.53
PARA 3 LAMPADAS TUBULARES DE 1200MM
18.027.0324-A | LUMINARIA DE SOBREPOR,FIXADA EM LAJE OU FORRO,TIPO CALHA,CHA | UN |  | 272.22
NFRADA OU PRISMATICA,COMPLETA,EQUIPADA COM REATOR ELETRONICO
DE ALTO FATOR DE POTENCIA E LAMPADA FLUORESCENTE DE 3X36W.F
ORNECIMENTO E COLOCACAO
05337 | SUPORTE P/LAMPADA TUBULAR | UN | 6 | 2.27 | 0 | 13.62
05946 | SUPORTE TIPO PE DE GALINHA PARA FIXACAO DE LUMINARIAS | UN | 1 | 2.28 | 0 | 2.28
13217 | REATOR ELETRONICO DE ALTO FATOR DE POTENCIA (AFT>0,92), PARA | UN | 1 | 44.67 | 0 | 44.67
LAMPADAS FLUORESCENTES - 36W - SIMPLES
13218 | REATOR ELETRONICO DE ALTO FATOR DE POTENCIA (AFT>0,92), PARA | UN | 1 | 48.53 | 0 | 48.53
LAMPADAS FLUORESCENTES - 36W - DUPLO
13228 | LAMPADA FLUORESCENTE TUBULAR DE 36W , BASE G13 | UN | 3 | 20.5 | 0 | 61.5
14703 | CALHA CHANFRADA EM CHAPA DE ACO PARA LUMINARIA DE SOBREPOR, | UN | 1 | 52.53 | 0 | 52.53
PARA 3 LAMPADAS TUBULARES DE 1200MM
20060 | MAO-DE-OBRA DE ELETRICISTA DA CONSTRUCAO CIVIL, INCLUSIVE EN | H | 1.26 | 21.96 | 3 | 28.4997
CARGOS SOCIAIS DESONERADOS
20132 | MAO-DE-OBRA DE SERVENTE DA CONSTRUCAO CIVIL, INCLUSIVE ENCAR | H | 1.26 | 15.87 | 3 | 20.5961
GOS SOCIAIS DESONERADOS
18.027.0325-0 | LUMINARIA DE SOBREPOR,FIXADA EM LAJE OU FORRO,TIPO CALHA,CHA | UN |  | 220.97
NFRADA OU PRISMATICA,COMPLETA,EQUIPADA COM REATOR ELETRONICO
DE ALTO FATOR DE POTENCIA E LAMPADA FLUORESCENTE DE 3X40W.F
ORNECIMENTO E COLOCACAO
01983 | MAO-DE-OBRA DE ELETRICISTA DE CONSTRUCAOCIVIL, INCLUSIVE ENC | H | 1.26 | 25.34 | 3 | 32.8863
ARGOS SOCIAIS
01999 | MAO-DE-OBRA DE SERVENTE DA CONSTRUCAO CIVIL, INCLUSIVE ENCAR | H | 1.26 | 18.31 | 3 | 23.7627
GOS SOCIAIS
04312 | LAMPADA FLUORESCENTE TUBULAR, DE 40W | UN | 3 | 14.42 | 0 | 43.26
04319 | REATOR ELETRONICO DE ALTO FATOR DE POTENCIA (AFT>0,92), PARA | UN | 1 | 27.41 | 0 | 27.41
LAMPADAS FLUORESCENTES - 40W - DUPLO
05337 | SUPORTE P/LAMPADA TUBULAR | UN | 6 | 2.27 | 0 | 13.62
05945 | REATOR ELETRONICO DE ALTO FATOR DE POTENCIA (AFT>0,92), PARA | UN | 1 | 25.23 | 0 | 25.23
LAMPADAS FLUORESCENTES - 40W - SIMPLES
05946 | SUPORTE TIPO PE DE GALINHA PARA FIXACAO DE LUMINARIAS | UN | 1 | 2.28 | 0 | 2.28
14703 | CALHA CHANFRADA EM CHAPA DE ACO PARA LUMINARIA DE SOBREPOR, | UN | 1 | 52.53 | 0 | 52.53
PARA 3 LAMPADAS TUBULARES DE 1200MM
18.027.0325-A | LUMINARIA DE SOBREPOR,FIXADA EM LAJE OU FORRO,TIPO CALHA,CHA | UN |  | 213.42
NFRADA OU PRISMATICA,COMPLETA,EQUIPADA COM REATOR ELETRONICO
DE ALTO FATOR DE POTENCIA E LAMPADA FLUORESCENTE DE 3X40W.F
ORNECIMENTO E COLOCACAO
04312 | LAMPADA FLUORESCENTE TUBULAR, DE 40W | UN | 3 | 14.42 | 0 | 43.26
04319 | REATOR ELETRONICO DE ALTO FATOR DE POTENCIA (AFT>0,92), PARA | UN | 1 | 27.41 | 0 | 27.41
LAMPADAS FLUORESCENTES - 40W - DUPLO
05337 | SUPORTE P/LAMPADA TUBULAR | UN | 6 | 2.27 | 0 | 13.62
05945 | REATOR ELETRONICO DE ALTO FATOR DE POTENCIA (AFT>0,92), PARA | UN | 1 | 25.23 | 0 | 25.23
LAMPADAS FLUORESCENTES - 40W - SIMPLES
05946 | SUPORTE TIPO PE DE GALINHA PARA FIXACAO DE LUMINARIAS | UN | 1 | 2.28 | 0 | 2.28
14703 | CALHA CHANFRADA EM CHAPA DE ACO PARA LUMINARIA DE SOBREPOR, | UN | 1 | 52.53 | 0 | 52.53
PARA 3 LAMPADAS TUBULARES DE 1200MM
20060 | MAO-DE-OBRA DE ELETRICISTA DA CONSTRUCAO CIVIL, INCLUSIVE EN | H | 1.26 | 21.96 | 3 | 28.4997
CARGOS SOCIAIS DESONERADOS
20132 | MAO-DE-OBRA DE SERVENTE DA CONSTRUCAO CIVIL, INCLUSIVE ENCAR | H | 1.26 | 15.87 | 3 | 20.5961
GOS SOCIAIS DESONERADOS
18.027.0330-0 | LUMINARIA DE SOBREPOR,FIXADA EM LAJE OU FORRO,TIPO CALHA,CHA | UN |  | 278.66
NFRADA OU PRISMATICA,COMPLETA,EQUIPADA COM REATOR ELETRONICO
DE ALTO FATOR DE POTENCIA E LAMPADA FLUORESCENTE DE 4X16W.F
ORNECIMENTO E COLOCACAO
01983 | MAO-DE-OBRA DE ELETRICISTA DE CONSTRUCAOCIVIL, INCLUSIVE ENC | H | 1.32 | 25.34 | 3 | 34.4523
ARGOS SOCIAIS
01999 | MAO-DE-OBRA DE SERVENTE DA CONSTRUCAO CIVIL, INCLUSIVE ENCAR | H | 1.32 | 18.31 | 3 | 24.8943
GOS SOCIAIS
05337 | SUPORTE P/LAMPADA TUBULAR | UN | 8 | 2.27 | 0 | 18.16
05946 | SUPORTE TIPO PE DE GALINHA PARA FIXACAO DE LUMINARIAS | UN | 1 | 2.28 | 0 | 2.28
07981 | LAMPADA FLUORESCENTE TUBULAR, DE 16W | UN | 4 | 13.7 | 0 | 54.8
13210 | REATOR ELETRONICO DE ALTO FATOR DE POTENCIA (AFT>0,92), PARA | UN | 2 | 56 | 0 | 112
LAMPADA FLUORESCENTES - 16W - DUPLO
14677 | CALHA CHANFRADA EM CHAPA DE ACO PARA LUMINARIA DE SOBREPOR, | UN | 1 | 32.08 | 0 | 32.08
PARA 4 LAMPADAS TUBULARES DE 600MM
18.027.0330-A | LUMINARIA DE SOBREPOR,FIXADA EM LAJE OU FORRO,TIPO CALHA,CHA | UN |  | 270.75
NFRADA OU PRISMATICA,COMPLETA,EQUIPADA COM REATOR ELETRONICO
DE ALTO FATOR DE POTENCIA E LAMPADA FLUORESCENTE DE 4X16W.F
ORNECIMENTO E COLOCACAO
05337 | SUPORTE P/LAMPADA TUBULAR | UN | 8 | 2.27 | 0 | 18.16
05946 | SUPORTE TIPO PE DE GALINHA PARA FIXACAO DE LUMINARIAS | UN | 1 | 2.28 | 0 | 2.28
07981 | LAMPADA FLUORESCENTE TUBULAR, DE 16W | UN | 4 | 13.7 | 0 | 54.8
13210 | REATOR ELETRONICO DE ALTO FATOR DE POTENCIA (AFT>0,92), PARA | UN | 2 | 56 | 0 | 112
LAMPADA FLUORESCENTES - 16W - DUPLO
14677 | CALHA CHANFRADA EM CHAPA DE ACO PARA LUMINARIA DE SOBREPOR, | UN | 1 | 32.08 | 0 | 32.08
PARA 4 LAMPADAS TUBULARES DE 600MM
20060 | MAO-DE-OBRA DE ELETRICISTA DA CONSTRUCAO CIVIL, INCLUSIVE EN | H | 1.32 | 21.96 | 3 | 29.8568
CARGOS SOCIAIS DESONERADOS
20132 | MAO-DE-OBRA DE SERVENTE DA CONSTRUCAO CIVIL, INCLUSIVE ENCAR | H | 1.32 | 15.87 | 3 | 21.5769
GOS SOCIAIS DESONERADOS
18.027.0331-0 | LUMINARIA DE SOBREPOR,FIXADA EM LAJE OU FORRO,TIPO CALHA,CHA | UN |  | 311.08
NFRADA OU PRISMATICA,COMPLETA,EQUIPADA COM REATOR ELETRONICO
DE ALTO FATOR DE POTENCIA E LAMPADA FLUORESCENTE DE 4X18W.F
ORNECIMENTO E COLOCACAO
01983 | MAO-DE-OBRA DE ELETRICISTA DE CONSTRUCAOCIVIL, INCLUSIVE ENC | H | 1.32 | 25.34 | 3 | 34.4523
ARGOS SOCIAIS
01999 | MAO-DE-OBRA DE SERVENTE DA CONSTRUCAO CIVIL, INCLUSIVE ENCAR | H | 1.32 | 18.31 | 3 | 24.8943
GOS SOCIAIS
05337 | SUPORTE P/LAMPADA TUBULAR | UN | 8 | 2.27 | 0 | 18.16
05946 | SUPORTE TIPO PE DE GALINHA PARA FIXACAO DE LUMINARIAS | UN | 1 | 2.28 | 0 | 2.28
13212 | REATOR ELETRONICO DE ALTO FATOR DE POTENCIA (AFT>0,92), PARA | UN | 2 | 58.61 | 0 | 117.22
LAMPADA FLUORESCENTES - 18W - DUPLO
13226 | LAMPADA FLUORESCENTE, TUBULAR, DE 18W, BASE G-13 | UN | 4 | 20.5 | 0 | 82
14677 | CALHA CHANFRADA EM CHAPA DE ACO PARA LUMINARIA DE SOBREPOR, | UN | 1 | 32.08 | 0 | 32.08
PARA 4 LAMPADAS TUBULARES DE 600MM
18.027.0331-A | LUMINARIA DE SOBREPOR,FIXADA EM LAJE OU FORRO,TIPO CALHA,CHA | UN |  | 303.17
NFRADA OU PRISMATICA,COMPLETA,EQUIPADA COM REATOR ELETRONICO
DE ALTO FATOR DE POTENCIA E LAMPADA FLUORESCENTE DE 4X18W.F
ORNECIMENTO E COLOCACAO
05337 | SUPORTE P/LAMPADA TUBULAR | UN | 8 | 2.27 | 0 | 18.16
05946 | SUPORTE TIPO PE DE GALINHA PARA FIXACAO DE LUMINARIAS | UN | 1 | 2.28 | 0 | 2.28
13212 | REATOR ELETRONICO DE ALTO FATOR DE POTENCIA (AFT>0,92), PARA | UN | 2 | 58.61 | 0 | 117.22
LAMPADA FLUORESCENTES - 18W - DUPLO
13226 | LAMPADA FLUORESCENTE, TUBULAR, DE 18W, BASE G-13 | UN | 4 | 20.5 | 0 | 82
14677 | CALHA CHANFRADA EM CHAPA DE ACO PARA LUMINARIA DE SOBREPOR, | UN | 1 | 32.08 | 0 | 32.08
PARA 4 LAMPADAS TUBULARES DE 600MM
20060 | MAO-DE-OBRA DE ELETRICISTA DA CONSTRUCAO CIVIL, INCLUSIVE EN | H | 1.32 | 21.96 | 3 | 29.8568
CARGOS SOCIAIS DESONERADOS
20132 | MAO-DE-OBRA DE SERVENTE DA CONSTRUCAO CIVIL, INCLUSIVE ENCAR | H | 1.32 | 15.87 | 3 | 21.5769
GOS SOCIAIS DESONERADOS
18.027.0332-0 | LUMINARIA DE SOBREPOR,FIXADA EM LAJE OU FORRO,TIPO CALHA,CHA | UN |  | 213.74
NFRADA OU PRISMATICA,COMPLETA,EQUIPADA COM REATOR ELETRONICO
DE ALTO FATOR DE POTENCIA E LAMPADA FLUORESCENTE DE 4X20W.F
ORNECIMENTO E COLOCACAO
01983 | MAO-DE-OBRA DE ELETRICISTA DE CONSTRUCAOCIVIL, INCLUSIVE ENC | H | 1.32 | 25.34 | 3 | 34.4523
ARGOS SOCIAIS
01999 | MAO-DE-OBRA DE SERVENTE DA CONSTRUCAO CIVIL, INCLUSIVE ENCAR | H | 1.32 | 18.31 | 3 | 24.8943
GOS SOCIAIS
04311 | LAMPADA FLUORESCENTE TUBULAR, DE 20W | UN | 4 | 12.21 | 0 | 48.84
04317 | REATOR ELETRONICO DE ALTO FATOR DE POTENCIA (AFT>0,92), PARA | UN | 2 | 26.52 | 0 | 53.04
LAMPADAS FLUORESCENTES - 20W - DUPLO
05337 | SUPORTE P/LAMPADA TUBULAR | UN | 8 | 2.27 | 0 | 18.16
05946 | SUPORTE TIPO PE DE GALINHA PARA FIXACAO DE LUMINARIAS | UN | 1 | 2.28 | 0 | 2.28
14677 | CALHA CHANFRADA EM CHAPA DE ACO PARA LUMINARIA DE SOBREPOR, | UN | 1 | 32.08 | 0 | 32.08
PARA 4 LAMPADAS TUBULARES DE 600MM
18.027.0332-A | LUMINARIA DE SOBREPOR,FIXADA EM LAJE OU FORRO,TIPO CALHA,CHA | UN |  | 205.83
NFRADA OU PRISMATICA,COMPLETA,EQUIPADA COM REATOR ELETRONICO
DE ALTO FATOR DE POTENCIA E LAMPADA FLUORESCENTE DE 4X20W.F
ORNECIMENTO E COLOCACAO
04311 | LAMPADA FLUORESCENTE TUBULAR, DE 20W | UN | 4 | 12.21 | 0 | 48.84
04317 | REATOR ELETRONICO DE ALTO FATOR DE POTENCIA (AFT>0,92), PARA | UN | 2 | 26.52 | 0 | 53.04
LAMPADAS FLUORESCENTES - 20W - DUPLO
05337 | SUPORTE P/LAMPADA TUBULAR | UN | 8 | 2.27 | 0 | 18.16
05946 | SUPORTE TIPO PE DE GALINHA PARA FIXACAO DE LUMINARIAS | UN | 1 | 2.28 | 0 | 2.28
14677 | CALHA CHANFRADA EM CHAPA DE ACO PARA LUMINARIA DE SOBREPOR, | UN | 1 | 32.08 | 0 | 32.08
PARA 4 LAMPADAS TUBULARES DE 600MM
20060 | MAO-DE-OBRA DE ELETRICISTA DA CONSTRUCAO CIVIL, INCLUSIVE EN | H | 1.32 | 21.96 | 3 | 29.8568
CARGOS SOCIAIS DESONERADOS
20132 | MAO-DE-OBRA DE SERVENTE DA CONSTRUCAO CIVIL, INCLUSIVE ENCAR | H | 1.32 | 15.87 | 3 | 21.5769
GOS SOCIAIS DESONERADOS
18.027.0333-0 | LUMINARIA DE SOBREPOR,FIXADA EM LAJE OU FORRO,TIPO CALHA,CHA | UN |  | 297.62
NFRADA OU PRISMATICA,COMPLETA,EQUIPADA COM REATOR ELETRONICO
DE ALTO FATOR DE POTENCIA E LAMPADA FLUORESCENTE DE 4X32W.F
ORNECIMENTO E COLOCACAO
01983 | MAO-DE-OBRA DE ELETRICISTA DE CONSTRUCAOCIVIL, INCLUSIVE ENC | H | 1.32 | 25.34 | 3 | 34.4523
ARGOS SOCIAIS
01999 | MAO-DE-OBRA DE SERVENTE DA CONSTRUCAO CIVIL, INCLUSIVE ENCAR | H | 1.32 | 18.31 | 3 | 24.8943
GOS SOCIAIS
05337 | SUPORTE P/LAMPADA TUBULAR | UN | 8 | 2.27 | 0 | 18.16
05946 | SUPORTE TIPO PE DE GALINHA PARA FIXACAO DE LUMINARIAS | UN | 1 | 2.28 | 0 | 2.28
13216 | REATOR ELETRONICO DE ALTO FATOR DE POTENCIA (AFT>0,92), PARA | UN | 2 | 29.17 | 0 | 58.34
LAMPADAS FLUORESCENTES - 32W - DUPLO
13227 | LAMPADA FLUORESCENTE TUBULAR DE 32W, BASE G-13 | UN | 4 | 24.45 | 0 | 97.8
14704 | CALHA CHANFRADA EM CHAPA DE ACO PARA LUMINARIA DE SOBREPOR, | UN | 1 | 61.7 | 0 | 61.7
PARA 4 LAMPADAS TUBULARES DE 1200MM
18.027.0333-A | LUMINARIA DE SOBREPOR,FIXADA EM LAJE OU FORRO,TIPO CALHA,CHA | UN |  | 289.71
NFRADA OU PRISMATICA,COMPLETA,EQUIPADA COM REATOR ELETRONICO
DE ALTO FATOR DE POTENCIA E LAMPADA FLUORESCENTE DE 4X32W.F
ORNECIMENTO E COLOCACAO
05337 | SUPORTE P/LAMPADA TUBULAR | UN | 8 | 2.27 | 0 | 18.16
05946 | SUPORTE TIPO PE DE GALINHA PARA FIXACAO DE LUMINARIAS | UN | 1 | 2.28 | 0 | 2.28
13216 | REATOR ELETRONICO DE ALTO FATOR DE POTENCIA (AFT>0,92), PARA | UN | 2 | 29.17 | 0 | 58.34
LAMPADAS FLUORESCENTES - 32W - DUPLO
13227 | LAMPADA FLUORESCENTE TUBULAR DE 32W, BASE G-13 | UN | 4 | 24.45 | 0 | 97.8
14704 | CALHA CHANFRADA EM CHAPA DE ACO PARA LUMINARIA DE SOBREPOR, | UN | 1 | 61.7 | 0 | 61.7
PARA 4 LAMPADAS TUBULARES DE 1200MM
20060 | MAO-DE-OBRA DE ELETRICISTA DA CONSTRUCAO CIVIL, INCLUSIVE EN | H | 1.32 | 21.96 | 3 | 29.8568
CARGOS SOCIAIS DESONERADOS
20132 | MAO-DE-OBRA DE SERVENTE DA CONSTRUCAO CIVIL, INCLUSIVE ENCAR | H | 1.32 | 15.87 | 3 | 21.5769
GOS SOCIAIS DESONERADOS
18.027.0334-0 | LUMINARIA DE SOBREPOR,FIXADA EM LAJE OU FORRO,TIPO CALHA,CHA | UN |  | 320.54
NFRADA OU PRISMATICA,COMPLETA,EQUIPADA COM REATOR ELETRONICO
DE ALTO FATOR DE POTENCIA E LAMPADA FLUORESCENTE DE 4X36W.F
ORNECIMENTO E COLOCACAO
01983 | MAO-DE-OBRA DE ELETRICISTA DE CONSTRUCAOCIVIL, INCLUSIVE ENC | H | 1.32 | 25.34 | 3 | 34.4523
ARGOS SOCIAIS
01999 | MAO-DE-OBRA DE SERVENTE DA CONSTRUCAO CIVIL, INCLUSIVE ENCAR | H | 1.32 | 18.31 | 3 | 24.8943
GOS SOCIAIS
05337 | SUPORTE P/LAMPADA TUBULAR | UN | 8 | 2.27 | 0 | 18.16
05946 | SUPORTE TIPO PE DE GALINHA PARA FIXACAO DE LUMINARIAS | UN | 1 | 2.28 | 0 | 2.28
13218 | REATOR ELETRONICO DE ALTO FATOR DE POTENCIA (AFT>0,92), PARA | UN | 2 | 48.53 | 0 | 97.06
LAMPADAS FLUORESCENTES - 36W - DUPLO
13228 | LAMPADA FLUORESCENTE TUBULAR DE 36W , BASE G13 | UN | 4 | 20.5 | 0 | 82
14704 | CALHA CHANFRADA EM CHAPA DE ACO PARA LUMINARIA DE SOBREPOR, | UN | 1 | 61.7 | 0 | 61.7
PARA 4 LAMPADAS TUBULARES DE 1200MM
18.027.0334-A | LUMINARIA DE SOBREPOR,FIXADA EM LAJE OU FORRO,TIPO CALHA,CHA | UN |  | 312.63
NFRADA OU PRISMATICA,COMPLETA,EQUIPADA COM REATOR ELETRONICO
DE ALTO FATOR DE POTENCIA E LAMPADA FLUORESCENTE DE 4X36W.F
ORNECIMENTO E COLOCACAO
05337 | SUPORTE P/LAMPADA TUBULAR | UN | 8 | 2.27 | 0 | 18.16
05946 | SUPORTE TIPO PE DE GALINHA PARA FIXACAO DE LUMINARIAS | UN | 1 | 2.28 | 0 | 2.28
13218 | REATOR ELETRONICO DE ALTO FATOR DE POTENCIA (AFT>0,92), PARA | UN | 2 | 48.53 | 0 | 97.06
LAMPADAS FLUORESCENTES - 36W - DUPLO
13228 | LAMPADA FLUORESCENTE TUBULAR DE 36W , BASE G13 | UN | 4 | 20.5 | 0 | 82
14704 | CALHA CHANFRADA EM CHAPA DE ACO PARA LUMINARIA DE SOBREPOR, | UN | 1 | 61.7 | 0 | 61.7
PARA 4 LAMPADAS TUBULARES DE 1200MM
20060 | MAO-DE-OBRA DE ELETRICISTA DA CONSTRUCAO CIVIL, INCLUSIVE EN | H | 1.32 | 21.96 | 3 | 29.8568
CARGOS SOCIAIS DESONERADOS
20132 | MAO-DE-OBRA DE SERVENTE DA CONSTRUCAO CIVIL, INCLUSIVE ENCAR | H | 1.32 | 15.87 | 3 | 21.5769
GOS SOCIAIS DESONERADOS
18.027.0335-0 | LUMINARIA DE SOBREPOR,FIXADA EM LAJE OU FORRO,TIPO CALHA,CHA | UN |  | 253.98
NFRADA OU PRISMATICA,COMPLETA,EQUIPADA COM REATOR ELETRONICO
DE ALTO FATOR DE POTENCIA E LAMPADA FLUORESCENTE DE 4X40W.F
ORNECIMENTO E COLOCACAO
01983 | MAO-DE-OBRA DE ELETRICISTA DE CONSTRUCAOCIVIL, INCLUSIVE ENC | H | 1.32 | 25.34 | 3 | 34.4523
ARGOS SOCIAIS
01999 | MAO-DE-OBRA DE SERVENTE DA CONSTRUCAO CIVIL, INCLUSIVE ENCAR | H | 1.32 | 18.31 | 3 | 24.8943
GOS SOCIAIS
04312 | LAMPADA FLUORESCENTE TUBULAR, DE 40W | UN | 4 | 14.42 | 0 | 57.68
04319 | REATOR ELETRONICO DE ALTO FATOR DE POTENCIA (AFT>0,92), PARA | UN | 2 | 27.41 | 0 | 54.82
LAMPADAS FLUORESCENTES - 40W - DUPLO
05337 | SUPORTE P/LAMPADA TUBULAR | UN | 8 | 2.27 | 0 | 18.16
05946 | SUPORTE TIPO PE DE GALINHA PARA FIXACAO DE LUMINARIAS | UN | 1 | 2.28 | 0 | 2.28
14704 | CALHA CHANFRADA EM CHAPA DE ACO PARA LUMINARIA DE SOBREPOR, | UN | 1 | 61.7 | 0 | 61.7
PARA 4 LAMPADAS TUBULARES DE 1200MM
18.027.0335-A | LUMINARIA DE SOBREPOR,FIXADA EM LAJE OU FORRO,TIPO CALHA,CHA | UN |  | 246.07
NFRADA OU PRISMATICA,COMPLETA,EQUIPADA COM REATOR ELETRONICO
DE ALTO FATOR DE POTENCIA E LAMPADA FLUORESCENTE DE 4X40W.F
ORNECIMENTO E COLOCACAO
04312 | LAMPADA FLUORESCENTE TUBULAR, DE 40W | UN | 4 | 14.42 | 0 | 57.68
04319 | REATOR ELETRONICO DE ALTO FATOR DE POTENCIA (AFT>0,92), PARA | UN | 2 | 27.41 | 0 | 54.82
LAMPADAS FLUORESCENTES - 40W - DUPLO
05337 | SUPORTE P/LAMPADA TUBULAR | UN | 8 | 2.27 | 0 | 18.16
05946 | SUPORTE TIPO PE DE GALINHA PARA FIXACAO DE LUMINARIAS | UN | 1 | 2.28 | 0 | 2.28
14704 | CALHA CHANFRADA EM CHAPA DE ACO PARA LUMINARIA DE SOBREPOR, | UN | 1 | 61.7 | 0 | 61.7
PARA 4 LAMPADAS TUBULARES DE 1200MM
20060 | MAO-DE-OBRA DE ELETRICISTA DA CONSTRUCAO CIVIL, INCLUSIVE EN | H | 1.32 | 21.96 | 3 | 29.8568
CARGOS SOCIAIS DESONERADOS
20132 | MAO-DE-OBRA DE SERVENTE DA CONSTRUCAO CIVIL, INCLUSIVE ENCAR | H | 1.32 | 15.87 | 3 | 21.5769
GOS SOCIAIS DESONERADOS
18.027.0400-0 | LUMINARIA FLUORESCENTE TUBULAR DE SOBREPOR,2X16W(INCLUSIVE L | UN |  | 228.51
AMPADAS),CORPO EM CHAPA DE ACO TRATADA E PINTURA ELETROSTATI
CA BRANCA,REFLETOR EM ALUMINIO DE ALTO BRILHO,COM REATOR DE
ALTO FATOR DE POTENCIA,BI-VOLT.FORNECIMENTO E COLOCACAO
01983 | MAO-DE-OBRA DE ELETRICISTA DE CONSTRUCAOCIVIL, INCLUSIVE ENC | H | 1.15 | 25.34 | 3 | 30.0152
ARGOS SOCIAIS
01999 | MAO-DE-OBRA DE SERVENTE DA CONSTRUCAO CIVIL, INCLUSIVE ENCAR | H | 1.15 | 18.31 | 3 | 21.6882
GOS SOCIAIS
07981 | LAMPADA FLUORESCENTE TUBULAR, DE 16W | UN | 2 | 13.7 | 0 | 27.4
13210 | REATOR ELETRONICO DE ALTO FATOR DE POTENCIA (AFT>0,92), PARA | UN | 1 | 56 | 0 | 56
LAMPADA FLUORESCENTES - 16W - DUPLO
13229 | LUMINARIA SOBREPOR P/ 2 LAMPADAS TUBUL. DE 600MM C/ REFL. EM | UN | 1 | 93.41 | 0 | 93.41
ALUM. ALTO BRILHO EM CHAPA DE ACO P/LAMPADA APARENTE
18.027.0400-A | LUMINARIA FLUORESCENTE TUBULAR DE SOBREPOR,2X16W(INCLUSIVE L | UN |  | 221.61
AMPADAS),CORPO EM CHAPA DE ACO TRATADA E PINTURA ELETROSTATI
CA BRANCA,REFLETOR EM ALUMINIO DE ALTO BRILHO,COM REATOR DE
ALTO FATOR DE POTENCIA,BI-VOLT.FORNECIMENTO E COLOCACAO
07981 | LAMPADA FLUORESCENTE TUBULAR, DE 16W | UN | 2 | 13.7 | 0 | 27.4
13210 | REATOR ELETRONICO DE ALTO FATOR DE POTENCIA (AFT>0,92), PARA | UN | 1 | 56 | 0 | 56
LAMPADA FLUORESCENTES - 16W - DUPLO
13229 | LUMINARIA SOBREPOR P/ 2 LAMPADAS TUBUL. DE 600MM C/ REFL. EM | UN | 1 | 93.41 | 0 | 93.41
ALUM. ALTO BRILHO EM CHAPA DE ACO P/LAMPADA APARENTE
20060 | MAO-DE-OBRA DE ELETRICISTA DA CONSTRUCAO CIVIL, INCLUSIVE EN | H | 1.15 | 21.96 | 3 | 26.0116
CARGOS SOCIAIS DESONERADOS
20132 | MAO-DE-OBRA DE SERVENTE DA CONSTRUCAO CIVIL, INCLUSIVE ENCAR | H | 1.15 | 15.87 | 3 | 18.798
GOS SOCIAIS DESONERADOS
18.027.0402-0 | LUMINARIA FLUORESCENTE TUBULAR DE SOBREPOR,2X32W(INCLUSIVE L | UN |  | 271.92
AMPADAS),CORPO EM CHAPA DE ACO TRATADA E PINTURA ELETROSTATI
CA BRAMCA,REFLETOR EM ALUMINIO DE ALTO BRILHO,COM REATOR DE
ALTO FATOR DE POTENCIA,BI-VOLT.FORNECIMENTO E COLOCACAO
01983 | MAO-DE-OBRA DE ELETRICISTA DE CONSTRUCAOCIVIL, INCLUSIVE ENC | H | 1.15 | 25.34 | 3 | 30.0152
ARGOS SOCIAIS
01999 | MAO-DE-OBRA DE SERVENTE DA CONSTRUCAO CIVIL, INCLUSIVE ENCAR | H | 1.15 | 18.31 | 3 | 21.6882
GOS SOCIAIS
13216 | REATOR ELETRONICO DE ALTO FATOR DE POTENCIA (AFT>0,92), PARA | UN | 1 | 29.17 | 0 | 29.17
LAMPADAS FLUORESCENTES - 32W - DUPLO
13227 | LAMPADA FLUORESCENTE TUBULAR DE 32W, BASE G-13 | UN | 2 | 24.45 | 0 | 48.9
13230 | LUMINARIA SOBREPOR P/2 LAMPADAS TUBUL. DE 1200MM,C/REFL. EM | UN | 1 | 142.15 | 0 | 142.15
ALUM. ALTO BRILHO EM CHAPA DE ACO LAMPADA APARENTE
18.027.0402-A | LUMINARIA FLUORESCENTE TUBULAR DE SOBREPOR,2X32W(INCLUSIVE L | UN |  | 265.02
AMPADAS),CORPO EM CHAPA DE ACO TRATADA E PINTURA ELETROSTATI
CA BRAMCA,REFLETOR EM ALUMINIO DE ALTO BRILHO,COM REATOR DE
ALTO FATOR DE POTENCIA,BI-VOLT.FORNECIMENTO E COLOCACAO
13216 | REATOR ELETRONICO DE ALTO FATOR DE POTENCIA (AFT>0,92), PARA | UN | 1 | 29.17 | 0 | 29.17
LAMPADAS FLUORESCENTES - 32W - DUPLO
13227 | LAMPADA FLUORESCENTE TUBULAR DE 32W, BASE G-13 | UN | 2 | 24.45 | 0 | 48.9
13230 | LUMINARIA SOBREPOR P/2 LAMPADAS TUBUL. DE 1200MM,C/REFL. EM | UN | 1 | 142.15 | 0 | 142.15
ALUM. ALTO BRILHO EM CHAPA DE ACO LAMPADA APARENTE
20060 | MAO-DE-OBRA DE ELETRICISTA DA CONSTRUCAO CIVIL, INCLUSIVE EN | H | 1.15 | 21.96 | 3 | 26.0116
CARGOS SOCIAIS DESONERADOS
20132 | MAO-DE-OBRA DE SERVENTE DA CONSTRUCAO CIVIL, INCLUSIVE ENCAR | H | 1.15 | 15.87 | 3 | 18.798
GOS SOCIAIS DESONERADOS
18.027.0404-0 | LUMINARIA FLUORESCENTE TUBULAR DE SOBREPOR,2X16W(INCLUSIVE L | UN |  | 237.45
AMPADAS),COM ALETAS,CORPO EM CHAPA DE ACO TRATADA E PINTURA
ELETROSTATICA BRANCA,REFLETOR EM ALUMINIO DE ALTO BRILHO,COM
REATOR DE ALTO FATOR DE POTENCIA,BI-VOLT.FORNECIMENTO E COL
OCACAO
01983 | MAO-DE-OBRA DE ELETRICISTA DE CONSTRUCAOCIVIL, INCLUSIVE ENC | H | 1.15 | 25.34 | 3 | 30.0152
ARGOS SOCIAIS
01999 | MAO-DE-OBRA DE SERVENTE DA CONSTRUCAO CIVIL, INCLUSIVE ENCAR | H | 1.15 | 18.31 | 3 | 21.6882
GOS SOCIAIS
07981 | LAMPADA FLUORESCENTE TUBULAR, DE 16W | UN | 2 | 13.7 | 0 | 27.4
13210 | REATOR ELETRONICO DE ALTO FATOR DE POTENCIA (AFT>0,92), PARA | UN | 1 | 56 | 0 | 56
LAMPADA FLUORESCENTES - 16W - DUPLO
13231 | LUMINARIA SOBREPOR, P/ 2 LAMPADAS TUBULARES DE 600MM C/ REFL | UN | 1 | 102.35 | 0 | 102.35
ETOR EM ALUMINIO ALTO BRILHO EM CHAPA DE ACO COM ALETAS
18.027.0404-A | LUMINARIA FLUORESCENTE TUBULAR DE SOBREPOR,2X16W(INCLUSIVE L | UN |  | 230.55
AMPADAS),COM ALETAS,CORPO EM CHAPA DE ACO TRATADA E PINTURA
ELETROSTATICA BRANCA,REFLETOR EM ALUMINIO DE ALTO BRILHO,COM
REATOR DE ALTO FATOR DE POTENCIA,BI-VOLT.FORNECIMENTO E COL
OCACAO
07981 | LAMPADA FLUORESCENTE TUBULAR, DE 16W | UN | 2 | 13.7 | 0 | 27.4
13210 | REATOR ELETRONICO DE ALTO FATOR DE POTENCIA (AFT>0,92), PARA | UN | 1 | 56 | 0 | 56
LAMPADA FLUORESCENTES - 16W - DUPLO
13231 | LUMINARIA SOBREPOR, P/ 2 LAMPADAS TUBULARES DE 600MM C/ REFL | UN | 1 | 102.35 | 0 | 102.35
ETOR EM ALUMINIO ALTO BRILHO EM CHAPA DE ACO COM ALETAS
20060 | MAO-DE-OBRA DE ELETRICISTA DA CONSTRUCAO CIVIL, INCLUSIVE EN | H | 1.15 | 21.96 | 3 | 26.0116
CARGOS SOCIAIS DESONERADOS
20132 | MAO-DE-OBRA DE SERVENTE DA CONSTRUCAO CIVIL, INCLUSIVE ENCAR | H | 1.15 | 15.87 | 3 | 18.798
GOS SOCIAIS DESONERADOS
18.027.0406-0 | LUMINARIA FLUORESCENTE TUBULAR DE SOBREPOR,2X16W(INCLUSIVE L | UN |  | 268.9
AMPADAS),COM VISOR ACRILICO TRANSLUCIDO,CORPO EM CHAPA DE AC
O TRATADA E PINTURA ELETROSTATICA BRANCA,REFLETOR EM ALUMINI
ODE ALTO BRILHO,COM REATOR DE ALTO FATOR DE POTENCIA,BI-VOLT
.FORNECIMENTO E COLOCACAO
01983 | MAO-DE-OBRA DE ELETRICISTA DE CONSTRUCAOCIVIL, INCLUSIVE ENC | H | 1.15 | 25.34 | 3 | 30.0152
ARGOS SOCIAIS
01999 | MAO-DE-OBRA DE SERVENTE DA CONSTRUCAO CIVIL, INCLUSIVE ENCAR | H | 1.15 | 18.31 | 3 | 21.6882
GOS SOCIAIS
07981 | LAMPADA FLUORESCENTE TUBULAR, DE 16W | UN | 2 | 13.7 | 0 | 27.4
13210 | REATOR ELETRONICO DE ALTO FATOR DE POTENCIA (AFT>0,92), PARA | UN | 1 | 56 | 0 | 56
LAMPADA FLUORESCENTES - 16W - DUPLO
13233 | LUMINARIA SOBREPOR P/2 LAMPADAS TUBUL. DE 600MM, COM REFL.E | UN | 1 | 133.8 | 0 | 133.8
M ALUM.ALTO BRILHO, EM CHAP.DE ACO C/VISOR ACRILICO TRANSL.
18.027.0406-A | LUMINARIA FLUORESCENTE TUBULAR DE SOBREPOR,2X16W(INCLUSIVE L | UN |  | 262
AMPADAS),COM VISOR ACRILICO TRANSLUCIDO,CORPO EM CHAPA DE AC
O TRATADA E PINTURA ELETROSTATICA BRANCA,REFLETOR EM ALUMINI
ODE ALTO BRILHO,COM REATOR DE ALTO FATOR DE POTENCIA,BI-VOLT
.FORNECIMENTO E COLOCACAO
07981 | LAMPADA FLUORESCENTE TUBULAR, DE 16W | UN | 2 | 13.7 | 0 | 27.4
13210 | REATOR ELETRONICO DE ALTO FATOR DE POTENCIA (AFT>0,92), PARA | UN | 1 | 56 | 0 | 56
LAMPADA FLUORESCENTES - 16W - DUPLO
13233 | LUMINARIA SOBREPOR P/2 LAMPADAS TUBUL. DE 600MM, COM REFL.E | UN | 1 | 133.8 | 0 | 133.8
M ALUM.ALTO BRILHO, EM CHAP.DE ACO C/VISOR ACRILICO TRANSL.
20060 | MAO-DE-OBRA DE ELETRICISTA DA CONSTRUCAO CIVIL, INCLUSIVE EN | H | 1.15 | 21.96 | 3 | 26.0116
CARGOS SOCIAIS DESONERADOS
20132 | MAO-DE-OBRA DE SERVENTE DA CONSTRUCAO CIVIL, INCLUSIVE ENCAR | H | 1.15 | 15.87 | 3 | 18.798
GOS SOCIAIS DESONERADOS
18.027.0408-0 | LUMINARIA FLUORESCENTE TUBULAR DE SOBREPOR,2X32W(INCLUSIVE L | UN |  | 282.16
AMPADAS),COM ALETAS,CORPO EM CHAPA DE ACO TRATADA E PINTURA
ELETROSTATICA BRANCA,REFLETOR EM ALUMINIO DE ALTO BRILHO,COM
REATOR DE ALTO FATOR DE POTENCIA,BI-VOLT.FORNECIMENTO E COL
OCACAO
01983 | MAO-DE-OBRA DE ELETRICISTA DE CONSTRUCAOCIVIL, INCLUSIVE ENC | H | 1.15 | 25.34 | 3 | 30.0152
ARGOS SOCIAIS
01999 | MAO-DE-OBRA DE SERVENTE DA CONSTRUCAO CIVIL, INCLUSIVE ENCAR | H | 1.15 | 18.31 | 3 | 21.6882
GOS SOCIAIS
13216 | REATOR ELETRONICO DE ALTO FATOR DE POTENCIA (AFT>0,92), PARA | UN | 1 | 29.17 | 0 | 29.17
LAMPADAS FLUORESCENTES - 32W - DUPLO
13227 | LAMPADA FLUORESCENTE TUBULAR DE 32W, BASE G-13 | UN | 2 | 24.45 | 0 | 48.9
13232 | LUMINARIA SOBREPOR P/ 2 LAMPADAS TUBULARES DE 1200MM C/ REFL | UN | 1 | 152.39 | 0 | 152.39
ETOR EM ALUMINIO ALTO BRILHO EM CHAPA DE ACO COM ALETAS
18.027.0408-A | LUMINARIA FLUORESCENTE TUBULAR DE SOBREPOR,2X32W(INCLUSIVE L | UN |  | 275.26
AMPADAS),COM ALETAS,CORPO EM CHAPA DE ACO TRATADA E PINTURA
ELETROSTATICA BRANCA,REFLETOR EM ALUMINIO DE ALTO BRILHO,COM
REATOR DE ALTO FATOR DE POTENCIA,BI-VOLT.FORNECIMENTO E COL
OCACAO
13216 | REATOR ELETRONICO DE ALTO FATOR DE POTENCIA (AFT>0,92), PARA | UN | 1 | 29.17 | 0 | 29.17
LAMPADAS FLUORESCENTES - 32W - DUPLO
13227 | LAMPADA FLUORESCENTE TUBULAR DE 32W, BASE G-13 | UN | 2 | 24.45 | 0 | 48.9
13232 | LUMINARIA SOBREPOR P/ 2 LAMPADAS TUBULARES DE 1200MM C/ REFL | UN | 1 | 152.39 | 0 | 152.39
ETOR EM ALUMINIO ALTO BRILHO EM CHAPA DE ACO COM ALETAS
20060 | MAO-DE-OBRA DE ELETRICISTA DA CONSTRUCAO CIVIL, INCLUSIVE EN | H | 1.15 | 21.96 | 3 | 26.0116
CARGOS SOCIAIS DESONERADOS
20132 | MAO-DE-OBRA DE SERVENTE DA CONSTRUCAO CIVIL, INCLUSIVE ENCAR | H | 1.15 | 15.87 | 3 | 18.798
GOS SOCIAIS DESONERADOS
18.027.0410-0 | LUMINARIA FLUORESCENTE TUBULAR DE SOBREPOR,2X32W(INCLUSIVE L | UN |  | 277.59
AMPADAS),COM VISOR ACRILICO TRANSLUCIDO,CORPO EM CHAPA DE AC
O TRATADA E PINTURA ELETROSTATICA BRANCA,REFLETOR EM ALUMINI
O DE ALTO BRILHO,COM REATOR DE ALTO FATOR DE POTENCIA,BI-VOL
T.FORNECIMENTO E COLOCACAO
01983 | MAO-DE-OBRA DE ELETRICISTA DE CONSTRUCAOCIVIL, INCLUSIVE ENC | H | 1.15 | 25.34 | 3 | 30.0152
ARGOS SOCIAIS
01999 | MAO-DE-OBRA DE SERVENTE DA CONSTRUCAO CIVIL, INCLUSIVE ENCAR | H | 1.15 | 18.31 | 3 | 21.6882
GOS SOCIAIS
13216 | REATOR ELETRONICO DE ALTO FATOR DE POTENCIA (AFT>0,92), PARA | UN | 1 | 29.17 | 0 | 29.17
LAMPADAS FLUORESCENTES - 32W - DUPLO
13227 | LAMPADA FLUORESCENTE TUBULAR DE 32W, BASE G-13 | UN | 2 | 24.45 | 0 | 48.9
13234 | LUMINARIA SOBREPOR P/2 LAMPADAS TUBUL.DE1200MM,C/REFL.EM ALU | UN | 1 | 147.82 | 0 | 147.82
M.DE ALTO BRILHO EM EM CHAP.DE ACO C/VISOR ACRILICO TRANSL.
18.027.0410-A | LUMINARIA FLUORESCENTE TUBULAR DE SOBREPOR,2X32W(INCLUSIVE L | UN |  | 270.69
AMPADAS),COM VISOR ACRILICO TRANSLUCIDO,CORPO EM CHAPA DE AC
O TRATADA E PINTURA ELETROSTATICA BRANCA,REFLETOR EM ALUMINI
O DE ALTO BRILHO,COM REATOR DE ALTO FATOR DE POTENCIA,BI-VOL
T.FORNECIMENTO E COLOCACAO
13216 | REATOR ELETRONICO DE ALTO FATOR DE POTENCIA (AFT>0,92), PARA | UN | 1 | 29.17 | 0 | 29.17
LAMPADAS FLUORESCENTES - 32W - DUPLO
13227 | LAMPADA FLUORESCENTE TUBULAR DE 32W, BASE G-13 | UN | 2 | 24.45 | 0 | 48.9
13234 | LUMINARIA SOBREPOR P/2 LAMPADAS TUBUL.DE1200MM,C/REFL.EM ALU | UN | 1 | 147.82 | 0 | 147.82
M.DE ALTO BRILHO EM EM CHAP.DE ACO C/VISOR ACRILICO TRANSL.
20060 | MAO-DE-OBRA DE ELETRICISTA DA CONSTRUCAO CIVIL, INCLUSIVE EN | H | 1.15 | 21.96 | 3 | 26.0116
CARGOS SOCIAIS DESONERADOS
20132 | MAO-DE-OBRA DE SERVENTE DA CONSTRUCAO CIVIL, INCLUSIVE ENCAR | H | 1.15 | 15.87 | 3 | 18.798
GOS SOCIAIS DESONERADOS
18.027.0415-0 | LUMINARIA FLUORESCENTE TUBULAR DE EMBUTIR,2X16W(INCLUSIVE LA | UN |  | 215.31
MPADAS),CORPO EM CHAPA DE ACO TRATADA E PINTURA ELETROSTATIC
A BRANCA,REFLETOR EM ALUMINIO DE ALTO BRILHO,COM REATOR DE A
LTO FATOR DE POTENCIA,BIVOLT.FORNECIMENTO E COLOCACAO
01983 | MAO-DE-OBRA DE ELETRICISTA DE CONSTRUCAOCIVIL, INCLUSIVE ENC | H | 1.1 | 25.34 | 3 | 28.7102
ARGOS SOCIAIS
01999 | MAO-DE-OBRA DE SERVENTE DA CONSTRUCAO CIVIL, INCLUSIVE ENCAR | H | 1.1 | 18.31 | 3 | 20.7452
GOS SOCIAIS
07981 | LAMPADA FLUORESCENTE TUBULAR, DE 16W | UN | 2 | 13.7 | 0 | 27.4
13210 | REATOR ELETRONICO DE ALTO FATOR DE POTENCIA (AFT>0,92), PARA | UN | 1 | 56 | 0 | 56
LAMPADA FLUORESCENTES - 16W - DUPLO
13235 | LUMINARIA EMBUTIR, P/ 2 LAMPADAS TUBUL. 600MM C/ REFLETOR EM | UN | 1 | 82.46 | 0 | 82.46
ALUM. ALTO BRILHO, CHAPA DE ACO E LAMPADA APARENTE
18.027.0415-A | LUMINARIA FLUORESCENTE TUBULAR DE EMBUTIR,2X16W(INCLUSIVE LA | UN |  | 208.72
MPADAS),CORPO EM CHAPA DE ACO TRATADA E PINTURA ELETROSTATIC
A BRANCA,REFLETOR EM ALUMINIO DE ALTO BRILHO,COM REATOR DE A
LTO FATOR DE POTENCIA,BIVOLT.FORNECIMENTO E COLOCACAO
07981 | LAMPADA FLUORESCENTE TUBULAR, DE 16W | UN | 2 | 13.7 | 0 | 27.4
13210 | REATOR ELETRONICO DE ALTO FATOR DE POTENCIA (AFT>0,92), PARA | UN | 1 | 56 | 0 | 56
LAMPADA FLUORESCENTES - 16W - DUPLO
13235 | LUMINARIA EMBUTIR, P/ 2 LAMPADAS TUBUL. 600MM C/ REFLETOR EM | UN | 1 | 82.46 | 0 | 82.46
ALUM. ALTO BRILHO, CHAPA DE ACO E LAMPADA APARENTE
20060 | MAO-DE-OBRA DE ELETRICISTA DA CONSTRUCAO CIVIL, INCLUSIVE EN | H | 1.1 | 21.96 | 3 | 24.8807
CARGOS SOCIAIS DESONERADOS
20132 | MAO-DE-OBRA DE SERVENTE DA CONSTRUCAO CIVIL, INCLUSIVE ENCAR | H | 1.1 | 15.87 | 3 | 17.9807
GOS SOCIAIS DESONERADOS
18.027.0418-0 | LUMINARIA FLUORESCENTE TUBULAR DE EMBUTIR,2X32W(INCLUSIVE LA | UN |  | 244.47
MPADAS),CORPO EM CHAPA DE ACO TRATADA E PINTURA ELETROSTATIC
A BRANCA,REFLETOR EM ALUMINIO DE ALTO BRILHO,COM REATOR DE A
LTO FATOR DE POTENCIA,BI-VOLT.FORNECIMENTO E COLOCACAO
01983 | MAO-DE-OBRA DE ELETRICISTA DE CONSTRUCAOCIVIL, INCLUSIVE ENC | H | 1.1 | 25.34 | 3 | 28.7102
ARGOS SOCIAIS
01999 | MAO-DE-OBRA DE SERVENTE DA CONSTRUCAO CIVIL, INCLUSIVE ENCAR | H | 1.1 | 18.31 | 3 | 20.7452
GOS SOCIAIS
13216 | REATOR ELETRONICO DE ALTO FATOR DE POTENCIA (AFT>0,92), PARA | UN | 1 | 29.17 | 0 | 29.17
LAMPADAS FLUORESCENTES - 32W - DUPLO
13227 | LAMPADA FLUORESCENTE TUBULAR DE 32W, BASE G-13 | UN | 2 | 24.45 | 0 | 48.9
13236 | LUMINARIA EMBUTIR P/ 2 LAMPADAS TUBULARES DE 1200MM C/REFLET | UN | 1 | 116.95 | 0 | 116.95
OR EM ALUM. ALTO BRILHO EM CHAPA DE ACO E LAMPADA APARENTE
18.027.0418-A | LUMINARIA FLUORESCENTE TUBULAR DE EMBUTIR,2X32W(INCLUSIVE LA | UN |  | 237.88
MPADAS),CORPO EM CHAPA DE ACO TRATADA E PINTURA ELETROSTATIC
A BRANCA,REFLETOR EM ALUMINIO DE ALTO BRILHO,COM REATOR DE A
LTO FATOR DE POTENCIA,BI-VOLT.FORNECIMENTO E COLOCACAO
13216 | REATOR ELETRONICO DE ALTO FATOR DE POTENCIA (AFT>0,92), PARA | UN | 1 | 29.17 | 0 | 29.17
LAMPADAS FLUORESCENTES - 32W - DUPLO
13227 | LAMPADA FLUORESCENTE TUBULAR DE 32W, BASE G-13 | UN | 2 | 24.45 | 0 | 48.9
13236 | LUMINARIA EMBUTIR P/ 2 LAMPADAS TUBULARES DE 1200MM C/REFLET | UN | 1 | 116.95 | 0 | 116.95
OR EM ALUM. ALTO BRILHO EM CHAPA DE ACO E LAMPADA APARENTE
20060 | MAO-DE-OBRA DE ELETRICISTA DA CONSTRUCAO CIVIL, INCLUSIVE EN | H | 1.1 | 21.96 | 3 | 24.8807
CARGOS SOCIAIS DESONERADOS
20132 | MAO-DE-OBRA DE SERVENTE DA CONSTRUCAO CIVIL, INCLUSIVE ENCAR | H | 1.1 | 15.87 | 3 | 17.9807
GOS SOCIAIS DESONERADOS
18.027.0420-0 | LUMINARIA FLUORESCENTE TUBULAR DE EMBUTIR,2X16W(INCLUSIVE LA | UN |  | 240.52
MPADAS),COM ALETAS,CORPO EM CHAPA DE ACO TRATADA E PINTURA E
LETROSTATICA BRANCA,REFLETOR EM ALUMINIO DE ALTO BRILHO,COM
REATOR DE ALTO FATOR DE POTENCIA,BI-VOLT.FORNECIMENTO E COLO
CACAO
01983 | MAO-DE-OBRA DE ELETRICISTA DE CONSTRUCAOCIVIL, INCLUSIVE ENC | H | 1.1 | 25.34 | 3 | 28.7102
ARGOS SOCIAIS
01999 | MAO-DE-OBRA DE SERVENTE DA CONSTRUCAO CIVIL, INCLUSIVE ENCAR | H | 1.1 | 18.31 | 3 | 20.7452
GOS SOCIAIS
07981 | LAMPADA FLUORESCENTE TUBULAR, DE 16W | UN | 2 | 13.7 | 0 | 27.4
13210 | REATOR ELETRONICO DE ALTO FATOR DE POTENCIA (AFT>0,92), PARA | UN | 1 | 56 | 0 | 56
LAMPADA FLUORESCENTES - 16W - DUPLO
13237 | LUMINARIA EMBUTIR P/ 2 LAMPADAS TUBUL. DE 600MM, C/ REFLET. | UN | 1 | 107.67 | 0 | 107.67
EM ALUMINIO DE ALTO BRILHO EM CHAPA DE ACO C/ ALETAS
18.027.0420-A | LUMINARIA FLUORESCENTE TUBULAR DE EMBUTIR,2X16W(INCLUSIVE LA | UN |  | 233.93
MPADAS),COM ALETAS,CORPO EM CHAPA DE ACO TRATADA E PINTURA E
LETROSTATICA BRANCA,REFLETOR EM ALUMINIO DE ALTO BRILHO,COM
REATOR DE ALTO FATOR DE POTENCIA,BI-VOLT.FORNECIMENTO E COLO
CACAO
07981 | LAMPADA FLUORESCENTE TUBULAR, DE 16W | UN | 2 | 13.7 | 0 | 27.4
13210 | REATOR ELETRONICO DE ALTO FATOR DE POTENCIA (AFT>0,92), PARA | UN | 1 | 56 | 0 | 56
LAMPADA FLUORESCENTES - 16W - DUPLO
13237 | LUMINARIA EMBUTIR P/ 2 LAMPADAS TUBUL. DE 600MM, C/ REFLET. | UN | 1 | 107.67 | 0 | 107.67
EM ALUMINIO DE ALTO BRILHO EM CHAPA DE ACO C/ ALETAS
20060 | MAO-DE-OBRA DE ELETRICISTA DA CONSTRUCAO CIVIL, INCLUSIVE EN | H | 1.1 | 21.96 | 3 | 24.8807
CARGOS SOCIAIS DESONERADOS
20132 | MAO-DE-OBRA DE SERVENTE DA CONSTRUCAO CIVIL, INCLUSIVE ENCAR | H | 1.1 | 15.87 | 3 | 17.9807
GOS SOCIAIS DESONERADOS
18.027.0422-0 | LUMINARIA FLUORESCENTE TUBULAR DE EMBUTIR,2X16W(INCLUSIVE LA | UN |  | 306.77
MPADAS),COM VISOR ACRILICO TRANSLUCIDO,CORPO EM CHAPA DE ACO
TRATADA E PINTURA ELETROSTATICA BRANCA,REFLETOR EM ALUMINIO
DE ALTO BRILHO,COM REATOR DE ALTO FATOR DE POTENCIA,BI-VOLT
.FORNECIMENTO E COLOCACAO
01983 | MAO-DE-OBRA DE ELETRICISTA DE CONSTRUCAOCIVIL, INCLUSIVE ENC | H | 1.1 | 25.34 | 3 | 28.7102
ARGOS SOCIAIS
01999 | MAO-DE-OBRA DE SERVENTE DA CONSTRUCAO CIVIL, INCLUSIVE ENCAR | H | 1.1 | 18.31 | 3 | 20.7452
GOS SOCIAIS
07981 | LAMPADA FLUORESCENTE TUBULAR, DE 16W | UN | 2 | 13.7 | 0 | 27.4
13210 | REATOR ELETRONICO DE ALTO FATOR DE POTENCIA (AFT>0,92), PARA | UN | 1 | 56 | 0 | 56
LAMPADA FLUORESCENTES - 16W - DUPLO
13239 | LUMINARIA EMBUTIR P/ 2 LAMPADAS TUBUL.DE600MM,C/REFL.EM ALUM | UN | 1 | 173.92 | 0 | 173.92
. DE ALTO BRILHO EM CHAPA DE ACO C/ VISOR ACRILICO TRANSL.
18.027.0422-A | LUMINARIA FLUORESCENTE TUBULAR DE EMBUTIR,2X16W(INCLUSIVE LA | UN |  | 300.18
MPADAS),COM VISOR ACRILICO TRANSLUCIDO,CORPO EM CHAPA DE ACO
TRATADA E PINTURA ELETROSTATICA BRANCA,REFLETOR EM ALUMINIO
DE ALTO BRILHO,COM REATOR DE ALTO FATOR DE POTENCIA,BI-VOLT
.FORNECIMENTO E COLOCACAO
07981 | LAMPADA FLUORESCENTE TUBULAR, DE 16W | UN | 2 | 13.7 | 0 | 27.4
13210 | REATOR ELETRONICO DE ALTO FATOR DE POTENCIA (AFT>0,92), PARA | UN | 1 | 56 | 0 | 56
LAMPADA FLUORESCENTES - 16W - DUPLO
13239 | LUMINARIA EMBUTIR P/ 2 LAMPADAS TUBUL.DE600MM,C/REFL.EM ALUM | UN | 1 | 173.92 | 0 | 173.92
. DE ALTO BRILHO EM CHAPA DE ACO C/ VISOR ACRILICO TRANSL.
20060 | MAO-DE-OBRA DE ELETRICISTA DA CONSTRUCAO CIVIL, INCLUSIVE EN | H | 1.1 | 21.96 | 3 | 24.8807
CARGOS SOCIAIS DESONERADOS
20132 | MAO-DE-OBRA DE SERVENTE DA CONSTRUCAO CIVIL, INCLUSIVE ENCAR | H | 1.1 | 15.87 | 3 | 17.9807
GOS SOCIAIS DESONERADOS
18.027.0424-0 | LUMINARIA FLUORESCENTE TUBULAR DE EMBUTIR,2X32W(INCLUSIVE LA | UN |  | 383.42
MPADAS),COM ALETAS,CORPO EM CHAPA DE ACO TRATADA E PINTURA E
LETROSTATICA BRANCA,REFLETOR EM ALUMINIO DE ALTO BRILHO,COM
REATOR DE ALTO FATOR DE POTENCIA,BI-VOLT.FORNECIMENTO E COLO
CACAO
01983 | MAO-DE-OBRA DE ELETRICISTA DE CONSTRUCAOCIVIL, INCLUSIVE ENC | H | 1.1 | 25.34 | 3 | 28.7102
ARGOS SOCIAIS
01999 | MAO-DE-OBRA DE SERVENTE DA CONSTRUCAO CIVIL, INCLUSIVE ENCAR | H | 1.1 | 18.31 | 3 | 20.7452
GOS SOCIAIS
13216 | REATOR ELETRONICO DE ALTO FATOR DE POTENCIA (AFT>0,92), PARA | UN | 1 | 29.17 | 0 | 29.17
LAMPADAS FLUORESCENTES - 32W - DUPLO
13227 | LAMPADA FLUORESCENTE TUBULAR DE 32W, BASE G-13 | UN | 2 | 24.45 | 0 | 48.9
13238 | LUMINARIA EMBUTIR P/2 LAMPADAS TUBULARES DE 1200MM C/ REFLET | UN | 1 | 255.9 | 0 | 255.9
OR EM ALUMINIO DE ALTO BRILHO EM CHAPA DE ACO COM ALETAS
18.027.0424-A | LUMINARIA FLUORESCENTE TUBULAR DE EMBUTIR,2X32W(INCLUSIVE LA | UN |  | 376.83
MPADAS),COM ALETAS,CORPO EM CHAPA DE ACO TRATADA E PINTURA E
LETROSTATICA BRANCA,REFLETOR EM ALUMINIO DE ALTO BRILHO,COM
REATOR DE ALTO FATOR DE POTENCIA,BI-VOLT.FORNECIMENTO E COLO
CACAO
13216 | REATOR ELETRONICO DE ALTO FATOR DE POTENCIA (AFT>0,92), PARA | UN | 1 | 29.17 | 0 | 29.17
LAMPADAS FLUORESCENTES - 32W - DUPLO
13227 | LAMPADA FLUORESCENTE TUBULAR DE 32W, BASE G-13 | UN | 2 | 24.45 | 0 | 48.9
13238 | LUMINARIA EMBUTIR P/2 LAMPADAS TUBULARES DE 1200MM C/ REFLET | UN | 1 | 255.9 | 0 | 255.9
OR EM ALUMINIO DE ALTO BRILHO EM CHAPA DE ACO COM ALETAS
20060 | MAO-DE-OBRA DE ELETRICISTA DA CONSTRUCAO CIVIL, INCLUSIVE EN | H | 1.1 | 21.96 | 3 | 24.8807
CARGOS SOCIAIS DESONERADOS
20132 | MAO-DE-OBRA DE SERVENTE DA CONSTRUCAO CIVIL, INCLUSIVE ENCAR | H | 1.1 | 15.87 | 3 | 17.9807
GOS SOCIAIS DESONERADOS
18.027.0426-0 | LUMINARIA FLUORESCENTE TUBULAR DE EMBUTIR,2X32W(INCLUSIVE LA | UN |  | 287.4
MPADAS),COM VISOR ACRILICO TRANSLUCIDO,CORPO EM CHAPA DE ACO
TRATADA E PINTURA ELETROSTATICA BRANCA,REFLETOR EM ALUMINIO
DE ALTO BRILHO,COM REATOR DE ALTO FATOR DE POTENCIA,BI-VOLT
.FORNECIMENTO E COLOCACAO
01983 | MAO-DE-OBRA DE ELETRICISTA DE CONSTRUCAOCIVIL, INCLUSIVE ENC | H | 1.1 | 25.34 | 3 | 28.7102
ARGOS SOCIAIS
01999 | MAO-DE-OBRA DE SERVENTE DA CONSTRUCAO CIVIL, INCLUSIVE ENCAR | H | 1.1 | 18.31 | 3 | 20.7452
GOS SOCIAIS
13216 | REATOR ELETRONICO DE ALTO FATOR DE POTENCIA (AFT>0,92), PARA | UN | 1 | 29.17 | 0 | 29.17
LAMPADAS FLUORESCENTES - 32W - DUPLO
13227 | LAMPADA FLUORESCENTE TUBULAR DE 32W, BASE G-13 | UN | 2 | 24.45 | 0 | 48.9
13240 | LUMINARIA EMBUTIR P/ 2 LAMPADAS TUBUL. DE 1200MM C/ REFL. EM | UN | 1 | 159.88 | 0 | 159.88
ALUM. ALTO BRILHO EM CHAPA DE ACO C/VISOR ACRILICO TRANSL.
18.027.0426-A | LUMINARIA FLUORESCENTE TUBULAR DE EMBUTIR,2X32W(INCLUSIVE LA | UN |  | 280.81
MPADAS),COM VISOR ACRILICO TRANSLUCIDO,CORPO EM CHAPA DE ACO
TRATADA E PINTURA ELETROSTATICA BRANCA,REFLETOR EM ALUMINIO
DE ALTO BRILHO,COM REATOR DE ALTO FATOR DE POTENCIA,BI-VOLT
.FORNECIMENTO E COLOCACAO
13216 | REATOR ELETRONICO DE ALTO FATOR DE POTENCIA (AFT>0,92), PARA | UN | 1 | 29.17 | 0 | 29.17
LAMPADAS FLUORESCENTES - 32W - DUPLO
13227 | LAMPADA FLUORESCENTE TUBULAR DE 32W, BASE G-13 | UN | 2 | 24.45 | 0 | 48.9
13240 | LUMINARIA EMBUTIR P/ 2 LAMPADAS TUBUL. DE 1200MM C/ REFL. EM | UN | 1 | 159.88 | 0 | 159.88
ALUM. ALTO BRILHO EM CHAPA DE ACO C/VISOR ACRILICO TRANSL.
20060 | MAO-DE-OBRA DE ELETRICISTA DA CONSTRUCAO CIVIL, INCLUSIVE EN | H | 1.1 | 21.96 | 3 | 24.8807
CARGOS SOCIAIS DESONERADOS
20132 | MAO-DE-OBRA DE SERVENTE DA CONSTRUCAO CIVIL, INCLUSIVE ENCAR | H | 1.1 | 15.87 | 3 | 17.9807
GOS SOCIAIS DESONERADOS
18.027.0430-0 | LUMINARIA DE EMBUTIR,FIXADA EM GESSO,PARA LAMPADA LED DE 25W | UN |  | 154.28
(INCLUSIVE LAMPADA).FORNECIMENTO E COLOCACAO
01983 | MAO-DE-OBRA DE ELETRICISTA DE CONSTRUCAOCIVIL, INCLUSIVE ENC | H | 2.4 | 25.34 | 3 | 62.6405
ARGOS SOCIAIS
01999 | MAO-DE-OBRA DE SERVENTE DA CONSTRUCAO CIVIL, INCLUSIVE ENCAR | H | 2.4 | 18.31 | 3 | 45.2623
GOS SOCIAIS
13241 | LUMINARIA DE EMBUTIR, PARA LAMPADA LED DE 25W (INCLUSIVE LAM | UN | 1 | 46.38 | 0 | 46.38
PADA)
18.027.0430-A | LUMINARIA DE EMBUTIR,FIXADA EM GESSO,PARA LAMPADA LED DE 25W | UN |  | 139.89
(INCLUSIVE LAMPADA).FORNECIMENTO E COLOCACAO
13241 | LUMINARIA DE EMBUTIR, PARA LAMPADA LED DE 25W (INCLUSIVE LAM | UN | 1 | 46.38 | 0 | 46.38
PADA)
20060 | MAO-DE-OBRA DE ELETRICISTA DA CONSTRUCAO CIVIL, INCLUSIVE EN | H | 2.4 | 21.96 | 3 | 54.2851
CARGOS SOCIAIS DESONERADOS
20132 | MAO-DE-OBRA DE SERVENTE DA CONSTRUCAO CIVIL, INCLUSIVE ENCAR | H | 2.4 | 15.87 | 3 | 39.2306
GOS SOCIAIS DESONERADOS
18.027.0434-0 | LUMINARIA TIPO SPOT,DIRECIONAL,EXCLUSIVE LAMPADA.FORNECIMENT | UN |  | 60.09
O E COLOCACAO
01983 | MAO-DE-OBRA DE ELETRICISTA DE CONSTRUCAOCIVIL, INCLUSIVE ENC | H | 1 | 25.34 | 3 | 26.1002
ARGOS SOCIAIS
01999 | MAO-DE-OBRA DE SERVENTE DA CONSTRUCAO CIVIL, INCLUSIVE ENCAR | H | 1 | 18.31 | 3 | 18.8593
GOS SOCIAIS
13242 | LUMINARIA TIPO SPOT, DIRECIONAL, EXCLUSIVE LAMPADA | UN | 1 | 15.14 | 0 | 15.14
18.027.0434-A | LUMINARIA TIPO SPOT,DIRECIONAL,EXCLUSIVE LAMPADA.FORNECIMENT | UN |  | 54.1
O E COLOCACAO
13242 | LUMINARIA TIPO SPOT, DIRECIONAL, EXCLUSIVE LAMPADA | UN | 1 | 15.14 | 0 | 15.14
20060 | MAO-DE-OBRA DE ELETRICISTA DA CONSTRUCAO CIVIL, INCLUSIVE EN | H | 1 | 21.96 | 3 | 22.6188
CARGOS SOCIAIS DESONERADOS
20132 | MAO-DE-OBRA DE SERVENTE DA CONSTRUCAO CIVIL, INCLUSIVE ENCAR | H | 1 | 15.87 | 3 | 16.3461
GOS SOCIAIS DESONERADOS
18.027.0440-0 | LUMINARIA DE EMBUTIR DIRECIONAVEL,PARA LAMPADA TIPO DICROICA | UN |  | 104.33
,(EXCLUSIVE ESTA),COM ARCO DE ALUMINIO PINTADO EM EPOXI BRAN
CO.FORNECIMENTO E COLOCACAO
01983 | MAO-DE-OBRA DE ELETRICISTA DE CONSTRUCAOCIVIL, INCLUSIVE ENC | H | 2 | 25.34 | 3 | 52.2004
ARGOS SOCIAIS
01999 | MAO-DE-OBRA DE SERVENTE DA CONSTRUCAO CIVIL, INCLUSIVE ENCAR | H | 2 | 18.31 | 3 | 37.7186
GOS SOCIAIS
13245 | LUMINARIA DE EMBUTIR DIRECIONAVEL, P/LAMPADA TIPO DICROICA ( | UN | 1 | 14.42 | 0 | 14.42
EXCLUSIVE ESTA), C/ ARCO ALUMINIO PINTADO EM EPOXI BRANCO
18.027.0440-A | LUMINARIA DE EMBUTIR DIRECIONAVEL,PARA LAMPADA TIPO DICROICA | UN |  | 92.34
,(EXCLUSIVE ESTA),COM ARCO DE ALUMINIO PINTADO EM EPOXI BRAN
CO.FORNECIMENTO E COLOCACAO
13245 | LUMINARIA DE EMBUTIR DIRECIONAVEL, P/LAMPADA TIPO DICROICA ( | UN | 1 | 14.42 | 0 | 14.42
EXCLUSIVE ESTA), C/ ARCO ALUMINIO PINTADO EM EPOXI BRANCO
20060 | MAO-DE-OBRA DE ELETRICISTA DA CONSTRUCAO CIVIL, INCLUSIVE EN | H | 2 | 21.96 | 3 | 45.2376
CARGOS SOCIAIS DESONERADOS
20132 | MAO-DE-OBRA DE SERVENTE DA CONSTRUCAO CIVIL, INCLUSIVE ENCAR | H | 2 | 15.87 | 3 | 32.6922
GOS SOCIAIS DESONERADOS
18.027.0445-0 | ARANDELA EM ALUMINIO E VIDRO,COM BASE PARA FIXACAO,EXCLUSIVE | UN |  | 73.1
LAMPADA.FORNECIMENTO E COLOCACAO
01983 | MAO-DE-OBRA DE ELETRICISTA DE CONSTRUCAOCIVIL, INCLUSIVE ENC | H | 0.5 | 25.34 | 3 | 13.0501
ARGOS SOCIAIS
01999 | MAO-DE-OBRA DE SERVENTE DA CONSTRUCAO CIVIL, INCLUSIVE ENCAR | H | 0.5 | 18.31 | 3 | 9.4296
GOS SOCIAIS
05512 | ARANDELA EM ALUMINIO E VIDRO, USO INTERNO E EXTERNO, EXCLUSI | UN | 1 | 50.63 | 0 | 50.63
VE LAMPADA, COM BASE PARA FIXACAO
18.027.0445-A | ARANDELA EM ALUMINIO E VIDRO,COM BASE PARA FIXACAO,EXCLUSIVE | UN |  | 70.11
LAMPADA.FORNECIMENTO E COLOCACAO
05512 | ARANDELA EM ALUMINIO E VIDRO, USO INTERNO E EXTERNO, EXCLUSI | UN | 1 | 50.63 | 0 | 50.63
VE LAMPADA, COM BASE PARA FIXACAO
20060 | MAO-DE-OBRA DE ELETRICISTA DA CONSTRUCAO CIVIL, INCLUSIVE EN | H | 0.5 | 21.96 | 3 | 11.3094
CARGOS SOCIAIS DESONERADOS
20132 | MAO-DE-OBRA DE SERVENTE DA CONSTRUCAO CIVIL, INCLUSIVE ENCAR | H | 0.5 | 15.87 | 3 | 8.1731
GOS SOCIAIS DESONERADOS
18.027.0450-0 | ARANDELA TIPO "MEIA-LUA",VIDRO ACETINADO,COR BRANCA,EXCLUSIV | UN |  | 45.51
E LAMPADA.FORNECIMENTO E COLOCACAO
01983 | MAO-DE-OBRA DE ELETRICISTA DE CONSTRUCAOCIVIL, INCLUSIVE ENC | H | 0.5 | 25.34 | 3 | 13.0501
ARGOS SOCIAIS
01999 | MAO-DE-OBRA DE SERVENTE DA CONSTRUCAO CIVIL, INCLUSIVE ENCAR | H | 0.5 | 18.31 | 3 | 9.4296
GOS SOCIAIS
13246 | ARANDELA TIPO "MEIA-LUA", VIDRO ACETINADO, COR BRANCA, EXCLU | UN | 1 | 23.04 | 0 | 23.04
SIVE LAMPADA
18.027.0450-A | ARANDELA TIPO "MEIA-LUA",VIDRO ACETINADO,COR BRANCA,EXCLUSIV | UN |  | 42.52
E LAMPADA.FORNECIMENTO E COLOCACAO
13246 | ARANDELA TIPO "MEIA-LUA", VIDRO ACETINADO, COR BRANCA, EXCLU | UN | 1 | 23.04 | 0 | 23.04
SIVE LAMPADA
20060 | MAO-DE-OBRA DE ELETRICISTA DA CONSTRUCAO CIVIL, INCLUSIVE EN | H | 0.5 | 21.96 | 3 | 11.3094
CARGOS SOCIAIS DESONERADOS
20132 | MAO-DE-OBRA DE SERVENTE DA CONSTRUCAO CIVIL, INCLUSIVE ENCAR | H | 0.5 | 15.87 | 3 | 8.1731
GOS SOCIAIS DESONERADOS
18.027.0455-0 | GLOBO ESFERICO,PLAFONIER REPUXADO DE ALUMINIO COM DIFUSOR EM | UN |  | 46.66
BASE DE VIDRO LEITOSO DE (10X15)CM.FORNECIMENTO E COLOCACAO
01983 | MAO-DE-OBRA DE ELETRICISTA DE CONSTRUCAOCIVIL, INCLUSIVE ENC | H | 0.5 | 25.34 | 3 | 13.0501
ARGOS SOCIAIS
01999 | MAO-DE-OBRA DE SERVENTE DA CONSTRUCAO CIVIL, INCLUSIVE ENCAR | H | 0.5 | 18.31 | 3 | 9.4296
GOS SOCIAIS
02472 | GLOBO ESFERICO, EM VIDRO, TIPO LEITOSO, DE (10X15)CM | UN | 1 | 24.19 | 0 | 24.19
18.027.0455-A | GLOBO ESFERICO,PLAFONIER REPUXADO DE ALUMINIO COM DIFUSOR EM | UN |  | 43.67
BASE DE VIDRO LEITOSO DE (10X15)CM.FORNECIMENTO E COLOCACAO
02472 | GLOBO ESFERICO, EM VIDRO, TIPO LEITOSO, DE (10X15)CM | UN | 1 | 24.19 | 0 | 24.19
20060 | MAO-DE-OBRA DE ELETRICISTA DA CONSTRUCAO CIVIL, INCLUSIVE EN | H | 0.5 | 21.96 | 3 | 11.3094
CARGOS SOCIAIS DESONERADOS
20132 | MAO-DE-OBRA DE SERVENTE DA CONSTRUCAO CIVIL, INCLUSIVE ENCAR | H | 0.5 | 15.87 | 3 | 8.1731
GOS SOCIAIS DESONERADOS
18.027.0457-0 | GLOBO ESFERICO,PLAFONIER REPUXADO DE ALUMINIO COM DIFUSOR EM | UN |  | 69.73
BASE DE VIDRO LEITOSO DE (10X20)CM.FORNECIMENTO E COLOCACAO
01983 | MAO-DE-OBRA DE ELETRICISTA DE CONSTRUCAOCIVIL, INCLUSIVE ENC | H | 0.5 | 25.34 | 3 | 13.0501
ARGOS SOCIAIS
01999 | MAO-DE-OBRA DE SERVENTE DA CONSTRUCAO CIVIL, INCLUSIVE ENCAR | H | 0.5 | 18.31 | 3 | 9.4296
GOS SOCIAIS
02473 | GLOBO ESFERICO, EM VIDRO, TIPO LEITOSO, DE (10X20)CM | UN | 1 | 47.26 | 0 | 47.26
18.027.0457-A | GLOBO ESFERICO,PLAFONIER REPUXADO DE ALUMINIO COM DIFUSOR EM | UN |  | 66.74
BASE DE VIDRO LEITOSO DE (10X20)CM.FORNECIMENTO E COLOCACAO
02473 | GLOBO ESFERICO, EM VIDRO, TIPO LEITOSO, DE (10X20)CM | UN | 1 | 47.26 | 0 | 47.26
20060 | MAO-DE-OBRA DE ELETRICISTA DA CONSTRUCAO CIVIL, INCLUSIVE EN | H | 0.5 | 21.96 | 3 | 11.3094
CARGOS SOCIAIS DESONERADOS
20132 | MAO-DE-OBRA DE SERVENTE DA CONSTRUCAO CIVIL, INCLUSIVE ENCAR | H | 0.5 | 15.87 | 3 | 8.1731
GOS SOCIAIS DESONERADOS
18.027.0460-0 | GLOBO ESFERICO EM PLASTICO,DE (10X15)CM E PLAFONIER EM ALUMI | UN |  | 40.97
NIO.FORNECIMENTO E COLOCACAO
01983 | MAO-DE-OBRA DE ELETRICISTA DE CONSTRUCAOCIVIL, INCLUSIVE ENC | H | 0.5 | 25.34 | 3 | 13.0501
ARGOS SOCIAIS
01999 | MAO-DE-OBRA DE SERVENTE DA CONSTRUCAO CIVIL, INCLUSIVE ENCAR | H | 0.5 | 18.31 | 3 | 9.4296
GOS SOCIAIS
07043 | PLAFONIER DE ALUMINIO PARA GLOBO, TIPO POPULAR, DE 4" | UN | 1 | 8.3 | 0 | 8.3
07068 | GLOBO ESFERICO, EM PLASTICO, DE (10X15)CM | UN | 1 | 10.2 | 0 | 10.2
18.027.0460-A | GLOBO ESFERICO EM PLASTICO,DE (10X15)CM E PLAFONIER EM ALUMI | UN |  | 37.98
NIO.FORNECIMENTO E COLOCACAO
07043 | PLAFONIER DE ALUMINIO PARA GLOBO, TIPO POPULAR, DE 4" | UN | 1 | 8.3 | 0 | 8.3
07068 | GLOBO ESFERICO, EM PLASTICO, DE (10X15)CM | UN | 1 | 10.2 | 0 | 10.2
20060 | MAO-DE-OBRA DE ELETRICISTA DA CONSTRUCAO CIVIL, INCLUSIVE EN | H | 0.5 | 21.96 | 3 | 11.3094
CARGOS SOCIAIS DESONERADOS
20132 | MAO-DE-OBRA DE SERVENTE DA CONSTRUCAO CIVIL, INCLUSIVE ENCAR | H | 0.5 | 15.87 | 3 | 8.1731
GOS SOCIAIS DESONERADOS
18.027.0470-0 | LUMINARIA DE SOBREPOR, FIXADA EM LAJE OU FORRO, TIPO CALHA, | UN |  | 87.97
CHANFRADA OU PRISMATICA, COMPLETA, COM LAMPADA LED TUBULAR
DE 1 X 9W. FORNECIMENTO E COLOCACAO
01983 | MAO-DE-OBRA DE ELETRICISTA DE CONSTRUCAOCIVIL, INCLUSIVE ENC | H | 1.15 | 25.34 | 3 | 30.0152
ARGOS SOCIAIS
01999 | MAO-DE-OBRA DE SERVENTE DA CONSTRUCAO CIVIL, INCLUSIVE ENCAR | H | 1.15 | 18.31 | 3 | 21.6882
GOS SOCIAIS
05337 | SUPORTE P/LAMPADA TUBULAR | UN | 2 | 2.27 | 0 | 4.54
05946 | SUPORTE TIPO PE DE GALINHA PARA FIXACAO DE LUMINARIAS | UN | 1 | 2.28 | 0 | 2.28
14189 | LAMPADA LED, TUBULAR, 600MM, T8, 9W, FLUXO LUMINOSO EM TORNO | UN | 1 | 19.36 | 0 | 19.36
DE 900LM
14669 | CALHA CHANFRADA EM CHAPA DE ACO PARA LUMINARIA DE SOBREPOR, | UN | 1 | 10.09 | 0 | 10.09
PARA 1 LAMPADA TUBULAR DE 600MM
18.027.0470-A | LUMINARIA DE SOBREPOR, FIXADA EM LAJE OU FORRO, TIPO CALHA, | UN |  | 81.07
CHANFRADA OU PRISMATICA, COMPLETA, COM LAMPADA LED TUBULAR
DE 1 X 9W. FORNECIMENTO E COLOCACAO
05337 | SUPORTE P/LAMPADA TUBULAR | UN | 2 | 2.27 | 0 | 4.54
05946 | SUPORTE TIPO PE DE GALINHA PARA FIXACAO DE LUMINARIAS | UN | 1 | 2.28 | 0 | 2.28
14189 | LAMPADA LED, TUBULAR, 600MM, T8, 9W, FLUXO LUMINOSO EM TORNO | UN | 1 | 19.36 | 0 | 19.36
DE 900LM
14669 | CALHA CHANFRADA EM CHAPA DE ACO PARA LUMINARIA DE SOBREPOR, | UN | 1 | 10.09 | 0 | 10.09
PARA 1 LAMPADA TUBULAR DE 600MM
20060 | MAO-DE-OBRA DE ELETRICISTA DA CONSTRUCAO CIVIL, INCLUSIVE EN | H | 1.15 | 21.96 | 3 | 26.0116
CARGOS SOCIAIS DESONERADOS
20132 | MAO-DE-OBRA DE SERVENTE DA CONSTRUCAO CIVIL, INCLUSIVE ENCAR | H | 1.15 | 15.87 | 3 | 18.798
GOS SOCIAIS DESONERADOS
18.027.0472-0 | LUMINARIA DE SOBREPOR, FIXADA EM LAJE OU FORRO, TIPO CALHA, | UN |  | 97.13
CHANFRADA OU PRISMATICA, COMPLETA, COM LAMPADA LED TUBULAR
DE 1 X 18W. FORNECIMENTO E COLOCACAO
01983 | MAO-DE-OBRA DE ELETRICISTA DE CONSTRUCAOCIVIL, INCLUSIVE ENC | H | 1.15 | 25.34 | 3 | 30.0152
ARGOS SOCIAIS
01999 | MAO-DE-OBRA DE SERVENTE DA CONSTRUCAO CIVIL, INCLUSIVE ENCAR | H | 1.15 | 18.31 | 3 | 21.6882
GOS SOCIAIS
05337 | SUPORTE P/LAMPADA TUBULAR | UN | 2 | 2.27 | 0 | 4.54
05946 | SUPORTE TIPO PE DE GALINHA PARA FIXACAO DE LUMINARIAS | UN | 1 | 2.28 | 0 | 2.28
14190 | LAMPADA LED, TUBULAR, 1200MM, T8, 18W, FLUXO LUMINOSO EM TOR | UN | 1 | 17.61 | 0 | 17.61
NO DE 1850LM
14678 | CALHA CHANFRADA EM CHAPA DE ACO PARA LUMINARIA DE SOBREPOR, | UN | 1 | 21 | 0 | 21
PARA 1 LAMPADA TUBULAR DE 1200MM
18.027.0472-A | LUMINARIA DE SOBREPOR, FIXADA EM LAJE OU FORRO, TIPO CALHA, | UN |  | 90.23
CHANFRADA OU PRISMATICA, COMPLETA, COM LAMPADA LED TUBULAR
DE 1 X 18W. FORNECIMENTO E COLOCACAO
05337 | SUPORTE P/LAMPADA TUBULAR | UN | 2 | 2.27 | 0 | 4.54
05946 | SUPORTE TIPO PE DE GALINHA PARA FIXACAO DE LUMINARIAS | UN | 1 | 2.28 | 0 | 2.28
14190 | LAMPADA LED, TUBULAR, 1200MM, T8, 18W, FLUXO LUMINOSO EM TOR | UN | 1 | 17.61 | 0 | 17.61
NO DE 1850LM
14678 | CALHA CHANFRADA EM CHAPA DE ACO PARA LUMINARIA DE SOBREPOR, | UN | 1 | 21 | 0 | 21
PARA 1 LAMPADA TUBULAR DE 1200MM
20060 | MAO-DE-OBRA DE ELETRICISTA DA CONSTRUCAO CIVIL, INCLUSIVE EN | H | 1.15 | 21.96 | 3 | 26.0116
CARGOS SOCIAIS DESONERADOS
20132 | MAO-DE-OBRA DE SERVENTE DA CONSTRUCAO CIVIL, INCLUSIVE ENCAR | H | 1.15 | 15.87 | 3 | 18.798
GOS SOCIAIS DESONERADOS
18.027.0474-0 | LUMINARIA DE SOBREPOR, FIXADA EM LAJE OU FORRO, TIPO CALHA, | UN |  | 122.67
CHANFRADA OU PRISMATICA, COMPLETA, COM LAMPADA LED TUBULAR
DE 2 X 9W. FORNECIMENTO E COLOCACAO
01983 | MAO-DE-OBRA DE ELETRICISTA DE CONSTRUCAOCIVIL, INCLUSIVE ENC | H | 1.21 | 25.34 | 3 | 31.5812
ARGOS SOCIAIS
01999 | MAO-DE-OBRA DE SERVENTE DA CONSTRUCAO CIVIL, INCLUSIVE ENCAR | H | 1.21 | 18.31 | 3 | 22.8198
GOS SOCIAIS
05337 | SUPORTE P/LAMPADA TUBULAR | UN | 4 | 2.27 | 0 | 9.08
05946 | SUPORTE TIPO PE DE GALINHA PARA FIXACAO DE LUMINARIAS | UN | 1 | 2.28 | 0 | 2.28
14189 | LAMPADA LED, TUBULAR, 600MM, T8, 9W, FLUXO LUMINOSO EM TORNO | UN | 2 | 19.36 | 0 | 38.72
DE 900LM
14675 | CALHA CHANFRADA EM CHAPA DE ACO PARA LUMINARIA DE SOBREPOR, | UN | 1 | 18.19 | 0 | 18.19
PARA 2 LAMPADAS TUBULARES DE 600MM
18.027.0474-A | LUMINARIA DE SOBREPOR, FIXADA EM LAJE OU FORRO, TIPO CALHA, | UN |  | 115.41
CHANFRADA OU PRISMATICA, COMPLETA, COM LAMPADA LED TUBULAR
DE 2 X 9W. FORNECIMENTO E COLOCACAO
05337 | SUPORTE P/LAMPADA TUBULAR | UN | 4 | 2.27 | 0 | 9.08
05946 | SUPORTE TIPO PE DE GALINHA PARA FIXACAO DE LUMINARIAS | UN | 1 | 2.28 | 0 | 2.28
14189 | LAMPADA LED, TUBULAR, 600MM, T8, 9W, FLUXO LUMINOSO EM TORNO | UN | 2 | 19.36 | 0 | 38.72
DE 900LM
14675 | CALHA CHANFRADA EM CHAPA DE ACO PARA LUMINARIA DE SOBREPOR, | UN | 1 | 18.19 | 0 | 18.19
PARA 2 LAMPADAS TUBULARES DE 600MM
20060 | MAO-DE-OBRA DE ELETRICISTA DA CONSTRUCAO CIVIL, INCLUSIVE EN | H | 1.21 | 21.96 | 3 | 27.3687
CARGOS SOCIAIS DESONERADOS
20132 | MAO-DE-OBRA DE SERVENTE DA CONSTRUCAO CIVIL, INCLUSIVE ENCAR | H | 1.21 | 15.87 | 3 | 19.7788
GOS SOCIAIS DESONERADOS
18.027.0476-0 | LUMINARIA DE SOBREPOR, FIXADA EM LAJE OU FORRO, TIPO CALHA, | UN |  | 129.16
CHANFRADA OU PRISMATICA, COMPLETA, COM LAMPADA LED TUBULAR
DE 2 X 18W. FORNECIMENTO E COLOCACAO
01983 | MAO-DE-OBRA DE ELETRICISTA DE CONSTRUCAOCIVIL, INCLUSIVE ENC | H | 1.21 | 25.34 | 3 | 31.5812
ARGOS SOCIAIS
01999 | MAO-DE-OBRA DE SERVENTE DA CONSTRUCAO CIVIL, INCLUSIVE ENCAR | H | 1.21 | 18.31 | 3 | 22.8198
GOS SOCIAIS
05337 | SUPORTE P/LAMPADA TUBULAR | UN | 4 | 2.27 | 0 | 9.08
05946 | SUPORTE TIPO PE DE GALINHA PARA FIXACAO DE LUMINARIAS | UN | 1 | 2.28 | 0 | 2.28
14190 | LAMPADA LED, TUBULAR, 1200MM, T8, 18W, FLUXO LUMINOSO EM TOR | UN | 2 | 17.61 | 0 | 35.22
NO DE 1850LM
14679 | CALHA CHANFRADA EM CHAPA DE ACO PARA LUMINARIA DE SOBREPOR, | UN | 1 | 28.18 | 0 | 28.18
PARA 2 LAMPADAS TUBULARES DE 1200MM
18.027.0476-A | LUMINARIA DE SOBREPOR, FIXADA EM LAJE OU FORRO, TIPO CALHA, | UN |  | 121.9
CHANFRADA OU PRISMATICA, COMPLETA, COM LAMPADA LED TUBULAR
DE 2 X 18W. FORNECIMENTO E COLOCACAO
05337 | SUPORTE P/LAMPADA TUBULAR | UN | 4 | 2.27 | 0 | 9.08
05946 | SUPORTE TIPO PE DE GALINHA PARA FIXACAO DE LUMINARIAS | UN | 1 | 2.28 | 0 | 2.28
14190 | LAMPADA LED, TUBULAR, 1200MM, T8, 18W, FLUXO LUMINOSO EM TOR | UN | 2 | 17.61 | 0 | 35.22
NO DE 1850LM
14679 | CALHA CHANFRADA EM CHAPA DE ACO PARA LUMINARIA DE SOBREPOR, | UN | 1 | 28.18 | 0 | 28.18
PARA 2 LAMPADAS TUBULARES DE 1200MM
20060 | MAO-DE-OBRA DE ELETRICISTA DA CONSTRUCAO CIVIL, INCLUSIVE EN | H | 1.21 | 21.96 | 3 | 27.3687
CARGOS SOCIAIS DESONERADOS
20132 | MAO-DE-OBRA DE SERVENTE DA CONSTRUCAO CIVIL, INCLUSIVE ENCAR | H | 1.21 | 15.87 | 3 | 19.7788
GOS SOCIAIS DESONERADOS
18.027.0478-0 | LUMINARIA DE SOBREPOR, FIXADA EM LAJE OU FORRO, TIPO CALHA, | UN |  | 159.48
CHANFRADA OU PRISMATICA, COMPLETA, COM LAMPADA LED TUBULAR
DE 3 X 9W. FORNECIMENTO E COLOCACAO
01983 | MAO-DE-OBRA DE ELETRICISTA DE CONSTRUCAOCIVIL, INCLUSIVE ENC | H | 1.26 | 25.34 | 3 | 32.8863
ARGOS SOCIAIS
01999 | MAO-DE-OBRA DE SERVENTE DA CONSTRUCAO CIVIL, INCLUSIVE ENCAR | H | 1.26 | 18.31 | 3 | 23.7627
GOS SOCIAIS
05337 | SUPORTE P/LAMPADA TUBULAR | UN | 6 | 2.27 | 0 | 13.62
05946 | SUPORTE TIPO PE DE GALINHA PARA FIXACAO DE LUMINARIAS | UN | 1 | 2.28 | 0 | 2.28
14189 | LAMPADA LED, TUBULAR, 600MM, T8, 9W, FLUXO LUMINOSO EM TORNO | UN | 3 | 19.36 | 0 | 58.08
DE 900LM
14676 | CALHA CHANFRADA EM CHAPA DE ACO PARA LUMINARIA DE SOBREPOR, | UN | 1 | 28.86 | 0 | 28.86
PARA 3 LAMPADAS TUBULARES DE 600MM
18.027.0478-A | LUMINARIA DE SOBREPOR, FIXADA EM LAJE OU FORRO, TIPO CALHA, | UN |  | 151.93
CHANFRADA OU PRISMATICA, COMPLETA, COM LAMPADA LED TUBULAR
DE 3 X 9W. FORNECIMENTO E COLOCACAO
05337 | SUPORTE P/LAMPADA TUBULAR | UN | 6 | 2.27 | 0 | 13.62
05946 | SUPORTE TIPO PE DE GALINHA PARA FIXACAO DE LUMINARIAS | UN | 1 | 2.28 | 0 | 2.28
14189 | LAMPADA LED, TUBULAR, 600MM, T8, 9W, FLUXO LUMINOSO EM TORNO | UN | 3 | 19.36 | 0 | 58.08
DE 900LM
14676 | CALHA CHANFRADA EM CHAPA DE ACO PARA LUMINARIA DE SOBREPOR, | UN | 1 | 28.86 | 0 | 28.86
PARA 3 LAMPADAS TUBULARES DE 600MM
20060 | MAO-DE-OBRA DE ELETRICISTA DA CONSTRUCAO CIVIL, INCLUSIVE EN | H | 1.26 | 21.96 | 3 | 28.4997
CARGOS SOCIAIS DESONERADOS
20132 | MAO-DE-OBRA DE SERVENTE DA CONSTRUCAO CIVIL, INCLUSIVE ENCAR | H | 1.26 | 15.87 | 3 | 20.5961
GOS SOCIAIS DESONERADOS
18.027.0480-0 | LUMINARIA DE SOBREPOR, FIXADA EM LAJE OU FORRO, TIPO CALHA, | UN |  | 177.9
CHANFRADA OU PRISMATICA, COMPLETA, COM LAMPADA LED TUBULAR
DE 3 X 18W.FORNECIMENTO E COLOCACAO
01983 | MAO-DE-OBRA DE ELETRICISTA DE CONSTRUCAOCIVIL, INCLUSIVE ENC | H | 1.26 | 25.34 | 3 | 32.8863
ARGOS SOCIAIS
01999 | MAO-DE-OBRA DE SERVENTE DA CONSTRUCAO CIVIL, INCLUSIVE ENCAR | H | 1.26 | 18.31 | 3 | 23.7627
GOS SOCIAIS
05337 | SUPORTE P/LAMPADA TUBULAR | UN | 6 | 2.27 | 0 | 13.62
05946 | SUPORTE TIPO PE DE GALINHA PARA FIXACAO DE LUMINARIAS | UN | 1 | 2.28 | 0 | 2.28
14190 | LAMPADA LED, TUBULAR, 1200MM, T8, 18W, FLUXO LUMINOSO EM TOR | UN | 3 | 17.61 | 0 | 52.83
NO DE 1850LM
14703 | CALHA CHANFRADA EM CHAPA DE ACO PARA LUMINARIA DE SOBREPOR, | UN | 1 | 52.53 | 0 | 52.53
PARA 3 LAMPADAS TUBULARES DE 1200MM
18.027.0480-A | LUMINARIA DE SOBREPOR, FIXADA EM LAJE OU FORRO, TIPO CALHA, | UN |  | 170.35
CHANFRADA OU PRISMATICA, COMPLETA, COM LAMPADA LED TUBULAR
DE 3 X 18W.FORNECIMENTO E COLOCACAO
05337 | SUPORTE P/LAMPADA TUBULAR | UN | 6 | 2.27 | 0 | 13.62
05946 | SUPORTE TIPO PE DE GALINHA PARA FIXACAO DE LUMINARIAS | UN | 1 | 2.28 | 0 | 2.28
14190 | LAMPADA LED, TUBULAR, 1200MM, T8, 18W, FLUXO LUMINOSO EM TOR | UN | 3 | 17.61 | 0 | 52.83
NO DE 1850LM
14703 | CALHA CHANFRADA EM CHAPA DE ACO PARA LUMINARIA DE SOBREPOR, | UN | 1 | 52.53 | 0 | 52.53
PARA 3 LAMPADAS TUBULARES DE 1200MM
20060 | MAO-DE-OBRA DE ELETRICISTA DA CONSTRUCAO CIVIL, INCLUSIVE EN | H | 1.26 | 21.96 | 3 | 28.4997
CARGOS SOCIAIS DESONERADOS
20132 | MAO-DE-OBRA DE SERVENTE DA CONSTRUCAO CIVIL, INCLUSIVE ENCAR | H | 1.26 | 15.87 | 3 | 20.5961
GOS SOCIAIS DESONERADOS
18.027.0482-0 | LUMINARIA DE SOBREPOR, FIXADA EM LAJE OU FORRO, TIPO CALHA, | UN |  | 189.3
CHANFRADA OU PRISMATICA, COMPLETA, COM LAMPADA LED TUBULAR
DE 4 X 9W.FORNECIMENTO E COLOCACAO
01983 | MAO-DE-OBRA DE ELETRICISTA DE CONSTRUCAOCIVIL, INCLUSIVE ENC | H | 1.32 | 25.34 | 3 | 34.4523
ARGOS SOCIAIS
01999 | MAO-DE-OBRA DE SERVENTE DA CONSTRUCAO CIVIL, INCLUSIVE ENCAR | H | 1.32 | 18.31 | 3 | 24.8943
GOS SOCIAIS
05337 | SUPORTE P/LAMPADA TUBULAR | UN | 8 | 2.27 | 0 | 18.16
05946 | SUPORTE TIPO PE DE GALINHA PARA FIXACAO DE LUMINARIAS | UN | 1 | 2.28 | 0 | 2.28
14189 | LAMPADA LED, TUBULAR, 600MM, T8, 9W, FLUXO LUMINOSO EM TORNO | UN | 4 | 19.36 | 0 | 77.44
DE 900LM
14677 | CALHA CHANFRADA EM CHAPA DE ACO PARA LUMINARIA DE SOBREPOR, | UN | 1 | 32.08 | 0 | 32.08
PARA 4 LAMPADAS TUBULARES DE 600MM
18.027.0482-A | LUMINARIA DE SOBREPOR, FIXADA EM LAJE OU FORRO, TIPO CALHA, | UN |  | 181.39
CHANFRADA OU PRISMATICA, COMPLETA, COM LAMPADA LED TUBULAR
DE 4 X 9W.FORNECIMENTO E COLOCACAO
05337 | SUPORTE P/LAMPADA TUBULAR | UN | 8 | 2.27 | 0 | 18.16
05946 | SUPORTE TIPO PE DE GALINHA PARA FIXACAO DE LUMINARIAS | UN | 1 | 2.28 | 0 | 2.28
14189 | LAMPADA LED, TUBULAR, 600MM, T8, 9W, FLUXO LUMINOSO EM TORNO | UN | 4 | 19.36 | 0 | 77.44
DE 900LM
14677 | CALHA CHANFRADA EM CHAPA DE ACO PARA LUMINARIA DE SOBREPOR, | UN | 1 | 32.08 | 0 | 32.08
PARA 4 LAMPADAS TUBULARES DE 600MM
20060 | MAO-DE-OBRA DE ELETRICISTA DA CONSTRUCAO CIVIL, INCLUSIVE EN | H | 1.32 | 21.96 | 3 | 29.8568
CARGOS SOCIAIS DESONERADOS
20132 | MAO-DE-OBRA DE SERVENTE DA CONSTRUCAO CIVIL, INCLUSIVE ENCAR | H | 1.32 | 15.87 | 3 | 21.5769
GOS SOCIAIS DESONERADOS
18.027.0484-0 | LUMINARIA DE SOBREPOR, FIXADA EM LAJE OU FORRO, TIPO CALHA, | UN |  | 211.92
CHANFRADA OU PRISMATICA, COMPLETA, COM LAMPADA LED TUBULAR
DE 4 X 18W. FORNECIMENTO E COLOCACAO
01983 | MAO-DE-OBRA DE ELETRICISTA DE CONSTRUCAOCIVIL, INCLUSIVE ENC | H | 1.32 | 25.34 | 3 | 34.4523
ARGOS SOCIAIS
01999 | MAO-DE-OBRA DE SERVENTE DA CONSTRUCAO CIVIL, INCLUSIVE ENCAR | H | 1.32 | 18.31 | 3 | 24.8943
GOS SOCIAIS
05337 | SUPORTE P/LAMPADA TUBULAR | UN | 8 | 2.27 | 0 | 18.16
05946 | SUPORTE TIPO PE DE GALINHA PARA FIXACAO DE LUMINARIAS | UN | 1 | 2.28 | 0 | 2.28
14190 | LAMPADA LED, TUBULAR, 1200MM, T8, 18W, FLUXO LUMINOSO EM TOR | UN | 4 | 17.61 | 0 | 70.44
NO DE 1850LM
14704 | CALHA CHANFRADA EM CHAPA DE ACO PARA LUMINARIA DE SOBREPOR, | UN | 1 | 61.7 | 0 | 61.7
PARA 4 LAMPADAS TUBULARES DE 1200MM
18.027.0484-A | LUMINARIA DE SOBREPOR, FIXADA EM LAJE OU FORRO, TIPO CALHA, | UN |  | 204.01
CHANFRADA OU PRISMATICA, COMPLETA, COM LAMPADA LED TUBULAR
DE 4 X 18W. FORNECIMENTO E COLOCACAO
05337 | SUPORTE P/LAMPADA TUBULAR | UN | 8 | 2.27 | 0 | 18.16
05946 | SUPORTE TIPO PE DE GALINHA PARA FIXACAO DE LUMINARIAS | UN | 1 | 2.28 | 0 | 2.28
14190 | LAMPADA LED, TUBULAR, 1200MM, T8, 18W, FLUXO LUMINOSO EM TOR | UN | 4 | 17.61 | 0 | 70.44
NO DE 1850LM
14704 | CALHA CHANFRADA EM CHAPA DE ACO PARA LUMINARIA DE SOBREPOR, | UN | 1 | 61.7 | 0 | 61.7
PARA 4 LAMPADAS TUBULARES DE 1200MM
20060 | MAO-DE-OBRA DE ELETRICISTA DA CONSTRUCAO CIVIL, INCLUSIVE EN | H | 1.32 | 21.96 | 3 | 29.8568
CARGOS SOCIAIS DESONERADOS
20132 | MAO-DE-OBRA DE SERVENTE DA CONSTRUCAO CIVIL, INCLUSIVE ENCAR | H | 1.32 | 15.87 | 3 | 21.5769
GOS SOCIAIS DESONERADOS
18.027.0486-0 | LUMINARIA LED TUBULAR DE SOBREPOR, 2X9W (INCLUSIVE LAMPADAS) | UN |  | 183.83
,CORPO EM CHAPA DE ACO TRATADA E PINTURA ELETROSTATICA BRANC
A, REFLETOR EM ALUMINIO DE ALTO BRILHO, SEM REATOR. FORNECIM
ENTO E COLOCACAO
01983 | MAO-DE-OBRA DE ELETRICISTA DE CONSTRUCAOCIVIL, INCLUSIVE ENC | H | 1.15 | 25.34 | 3 | 30.0152
ARGOS SOCIAIS
01999 | MAO-DE-OBRA DE SERVENTE DA CONSTRUCAO CIVIL, INCLUSIVE ENCAR | H | 1.15 | 18.31 | 3 | 21.6882
GOS SOCIAIS
13229 | LUMINARIA SOBREPOR P/ 2 LAMPADAS TUBUL. DE 600MM C/ REFL. EM | UN | 1 | 93.41 | 0 | 93.41
ALUM. ALTO BRILHO EM CHAPA DE ACO P/LAMPADA APARENTE
14189 | LAMPADA LED, TUBULAR, 600MM, T8, 9W, FLUXO LUMINOSO EM TORNO | UN | 2 | 19.36 | 0 | 38.72
DE 900LM
18.027.0486-A | LUMINARIA LED TUBULAR DE SOBREPOR, 2X9W (INCLUSIVE LAMPADAS) | UN |  | 176.93
,CORPO EM CHAPA DE ACO TRATADA E PINTURA ELETROSTATICA BRANC
A, REFLETOR EM ALUMINIO DE ALTO BRILHO, SEM REATOR. FORNECIM
ENTO E COLOCACAO
13229 | LUMINARIA SOBREPOR P/ 2 LAMPADAS TUBUL. DE 600MM C/ REFL. EM | UN | 1 | 93.41 | 0 | 93.41
ALUM. ALTO BRILHO EM CHAPA DE ACO P/LAMPADA APARENTE
14189 | LAMPADA LED, TUBULAR, 600MM, T8, 9W, FLUXO LUMINOSO EM TORNO | UN | 2 | 19.36 | 0 | 38.72
DE 900LM
20060 | MAO-DE-OBRA DE ELETRICISTA DA CONSTRUCAO CIVIL, INCLUSIVE EN | H | 1.15 | 21.96 | 3 | 26.0116
CARGOS SOCIAIS DESONERADOS
20132 | MAO-DE-OBRA DE SERVENTE DA CONSTRUCAO CIVIL, INCLUSIVE ENCAR | H | 1.15 | 15.87 | 3 | 18.798
GOS SOCIAIS DESONERADOS
18.027.0488-0 | LUMINARIA LED TUBULAR DE SOBREPOR, 2X9W (INCLUSIVE LAMPADAS) | UN |  | 192.77
,CORPO EM CHAPA DE ACO TRATADA E PINTURA ELETROSTATICA BRANC
A, REFLETOR EM ALUMINIO DE ALTO BRILHO, COM ALETAS, SEM REAT
OR. FORNECIMENTO E COLOCACAO
01983 | MAO-DE-OBRA DE ELETRICISTA DE CONSTRUCAOCIVIL, INCLUSIVE ENC | H | 1.15 | 25.34 | 3 | 30.0152
ARGOS SOCIAIS
01999 | MAO-DE-OBRA DE SERVENTE DA CONSTRUCAO CIVIL, INCLUSIVE ENCAR | H | 1.15 | 18.31 | 3 | 21.6882
GOS SOCIAIS
13231 | LUMINARIA SOBREPOR, P/ 2 LAMPADAS TUBULARES DE 600MM C/ REFL | UN | 1 | 102.35 | 0 | 102.35
ETOR EM ALUMINIO ALTO BRILHO EM CHAPA DE ACO COM ALETAS
14189 | LAMPADA LED, TUBULAR, 600MM, T8, 9W, FLUXO LUMINOSO EM TORNO | UN | 2 | 19.36 | 0 | 38.72
DE 900LM
18.027.0488-A | LUMINARIA LED TUBULAR DE SOBREPOR, 2X9W (INCLUSIVE LAMPADAS) | UN |  | 185.87
,CORPO EM CHAPA DE ACO TRATADA E PINTURA ELETROSTATICA BRANC
A, REFLETOR EM ALUMINIO DE ALTO BRILHO, COM ALETAS, SEM REAT
OR. FORNECIMENTO E COLOCACAO
13231 | LUMINARIA SOBREPOR, P/ 2 LAMPADAS TUBULARES DE 600MM C/ REFL | UN | 1 | 102.35 | 0 | 102.35
ETOR EM ALUMINIO ALTO BRILHO EM CHAPA DE ACO COM ALETAS
14189 | LAMPADA LED, TUBULAR, 600MM, T8, 9W, FLUXO LUMINOSO EM TORNO | UN | 2 | 19.36 | 0 | 38.72
DE 900LM
20060 | MAO-DE-OBRA DE ELETRICISTA DA CONSTRUCAO CIVIL, INCLUSIVE EN | H | 1.15 | 21.96 | 3 | 26.0116
CARGOS SOCIAIS DESONERADOS
20132 | MAO-DE-OBRA DE SERVENTE DA CONSTRUCAO CIVIL, INCLUSIVE ENCAR | H | 1.15 | 15.87 | 3 | 18.798
GOS SOCIAIS DESONERADOS
18.027.0490-0 | LUMINARIA LED TUBULAR DE SOBREPOR, 2X9W (INCLUSIVE LAMPADAS) | UN |  | 224.22
,CORPO EM CHAPA DE ACO TRATADA E PINTURA ELETROSTATICA BRANC
A, REFLETOR EM ALUMINIO DE ALTO BRILHO, COM VISOR ACRILICO T
RANSLUCIDO, SEM REATOR. FORNECIMENTO E COLOCACAO
01983 | MAO-DE-OBRA DE ELETRICISTA DE CONSTRUCAOCIVIL, INCLUSIVE ENC | H | 1.15 | 25.34 | 3 | 30.0152
ARGOS SOCIAIS
01999 | MAO-DE-OBRA DE SERVENTE DA CONSTRUCAO CIVIL, INCLUSIVE ENCAR | H | 1.15 | 18.31 | 3 | 21.6882
GOS SOCIAIS
13233 | LUMINARIA SOBREPOR P/2 LAMPADAS TUBUL. DE 600MM, COM REFL.E | UN | 1 | 133.8 | 0 | 133.8
M ALUM.ALTO BRILHO, EM CHAP.DE ACO C/VISOR ACRILICO TRANSL.
14189 | LAMPADA LED, TUBULAR, 600MM, T8, 9W, FLUXO LUMINOSO EM TORNO | UN | 2 | 19.36 | 0 | 38.72
DE 900LM
18.027.0490-A | LUMINARIA LED TUBULAR DE SOBREPOR, 2X9W (INCLUSIVE LAMPADAS) | UN |  | 217.32
,CORPO EM CHAPA DE ACO TRATADA E PINTURA ELETROSTATICA BRANC
A, REFLETOR EM ALUMINIO DE ALTO BRILHO, COM VISOR ACRILICO T
RANSLUCIDO, SEM REATOR. FORNECIMENTO E COLOCACAO
13233 | LUMINARIA SOBREPOR P/2 LAMPADAS TUBUL. DE 600MM, COM REFL.E | UN | 1 | 133.8 | 0 | 133.8
M ALUM.ALTO BRILHO, EM CHAP.DE ACO C/VISOR ACRILICO TRANSL.
14189 | LAMPADA LED, TUBULAR, 600MM, T8, 9W, FLUXO LUMINOSO EM TORNO | UN | 2 | 19.36 | 0 | 38.72
DE 900LM
20060 | MAO-DE-OBRA DE ELETRICISTA DA CONSTRUCAO CIVIL, INCLUSIVE EN | H | 1.15 | 21.96 | 3 | 26.0116
CARGOS SOCIAIS DESONERADOS
20132 | MAO-DE-OBRA DE SERVENTE DA CONSTRUCAO CIVIL, INCLUSIVE ENCAR | H | 1.15 | 15.87 | 3 | 18.798
GOS SOCIAIS DESONERADOS
18.027.0492-0 | LUMINARIA LED TUBULAR DE SOBREPOR, 2X18W (INCLUSIVE LAMPADAS | UN |  | 229.07
),CORPO EM CHAPA DE ACO TRATADA E PINTURA ELETROSTATICA BRAN
CA, REFLETOR EM ALUMINIO DE ALTO BRILHO, SEM REATOR. FORNECI
MENTO E COLOCACAO
01983 | MAO-DE-OBRA DE ELETRICISTA DE CONSTRUCAOCIVIL, INCLUSIVE ENC | H | 1.15 | 25.34 | 3 | 30.0152
ARGOS SOCIAIS
01999 | MAO-DE-OBRA DE SERVENTE DA CONSTRUCAO CIVIL, INCLUSIVE ENCAR | H | 1.15 | 18.31 | 3 | 21.6882
GOS SOCIAIS
13230 | LUMINARIA SOBREPOR P/2 LAMPADAS TUBUL. DE 1200MM,C/REFL. EM | UN | 1 | 142.15 | 0 | 142.15
ALUM. ALTO BRILHO EM CHAPA DE ACO LAMPADA APARENTE
14190 | LAMPADA LED, TUBULAR, 1200MM, T8, 18W, FLUXO LUMINOSO EM TOR | UN | 2 | 17.61 | 0 | 35.22
NO DE 1850LM
18.027.0492-A | LUMINARIA LED TUBULAR DE SOBREPOR, 2X18W (INCLUSIVE LAMPADAS | UN |  | 222.17
),CORPO EM CHAPA DE ACO TRATADA E PINTURA ELETROSTATICA BRAN
CA, REFLETOR EM ALUMINIO DE ALTO BRILHO, SEM REATOR. FORNECI
MENTO E COLOCACAO
13230 | LUMINARIA SOBREPOR P/2 LAMPADAS TUBUL. DE 1200MM,C/REFL. EM | UN | 1 | 142.15 | 0 | 142.15
ALUM. ALTO BRILHO EM CHAPA DE ACO LAMPADA APARENTE
14190 | LAMPADA LED, TUBULAR, 1200MM, T8, 18W, FLUXO LUMINOSO EM TOR | UN | 2 | 17.61 | 0 | 35.22
NO DE 1850LM
20060 | MAO-DE-OBRA DE ELETRICISTA DA CONSTRUCAO CIVIL, INCLUSIVE EN | H | 1.15 | 21.96 | 3 | 26.0116
CARGOS SOCIAIS DESONERADOS
20132 | MAO-DE-OBRA DE SERVENTE DA CONSTRUCAO CIVIL, INCLUSIVE ENCAR | H | 1.15 | 15.87 | 3 | 18.798
GOS SOCIAIS DESONERADOS
18.027.0494-0 | LUMINARIA LED TUBULAR DE SOBREPOR, 2X18W (INCLUSIVE LAMPADAS | UN |  | 239.31
),CORPO EM CHAPA DE ACO TRATADA E PINTURA ELETROSTATICA BRAN
CA, REFLETOR EM ALUMINIO DE ALTO BRILHO, COM ALETAS, SEM REA
TOR. FORNECIMENTO E COLOCACAO
01983 | MAO-DE-OBRA DE ELETRICISTA DE CONSTRUCAOCIVIL, INCLUSIVE ENC | H | 1.15 | 25.34 | 3 | 30.0152
ARGOS SOCIAIS
01999 | MAO-DE-OBRA DE SERVENTE DA CONSTRUCAO CIVIL, INCLUSIVE ENCAR | H | 1.15 | 18.31 | 3 | 21.6882
GOS SOCIAIS
13232 | LUMINARIA SOBREPOR P/ 2 LAMPADAS TUBULARES DE 1200MM C/ REFL | UN | 1 | 152.39 | 0 | 152.39
ETOR EM ALUMINIO ALTO BRILHO EM CHAPA DE ACO COM ALETAS
14190 | LAMPADA LED, TUBULAR, 1200MM, T8, 18W, FLUXO LUMINOSO EM TOR | UN | 2 | 17.61 | 0 | 35.22
NO DE 1850LM
18.027.0494-A | LUMINARIA LED TUBULAR DE SOBREPOR, 2X18W (INCLUSIVE LAMPADAS | UN |  | 232.41
),CORPO EM CHAPA DE ACO TRATADA E PINTURA ELETROSTATICA BRAN
CA, REFLETOR EM ALUMINIO DE ALTO BRILHO, COM ALETAS, SEM REA
TOR. FORNECIMENTO E COLOCACAO
13232 | LUMINARIA SOBREPOR P/ 2 LAMPADAS TUBULARES DE 1200MM C/ REFL | UN | 1 | 152.39 | 0 | 152.39
ETOR EM ALUMINIO ALTO BRILHO EM CHAPA DE ACO COM ALETAS
14190 | LAMPADA LED, TUBULAR, 1200MM, T8, 18W, FLUXO LUMINOSO EM TOR | UN | 2 | 17.61 | 0 | 35.22
NO DE 1850LM
20060 | MAO-DE-OBRA DE ELETRICISTA DA CONSTRUCAO CIVIL, INCLUSIVE EN | H | 1.15 | 21.96 | 3 | 26.0116
CARGOS SOCIAIS DESONERADOS
20132 | MAO-DE-OBRA DE SERVENTE DA CONSTRUCAO CIVIL, INCLUSIVE ENCAR | H | 1.15 | 15.87 | 3 | 18.798
GOS SOCIAIS DESONERADOS
18.027.0496-0 | LUMINARIA LED TUBULAR DE SOBREPOR, 2X18W (INCLUSIVE LAMPADAS | UN |  | 234.74
),CORPO EM CHAPA DE ACO TRATADA E PINTURA ELETROSTATICA BRAN
CA, REFLETOR EM ALUMINIO DE ALTO BRILHO, COM VISOR ACRILICO
TRANSLUCIDO, SEM REATOR. FORNECIMENTO E COLOCACAO
01983 | MAO-DE-OBRA DE ELETRICISTA DE CONSTRUCAOCIVIL, INCLUSIVE ENC | H | 1.15 | 25.34 | 3 | 30.0152
ARGOS SOCIAIS
01999 | MAO-DE-OBRA DE SERVENTE DA CONSTRUCAO CIVIL, INCLUSIVE ENCAR | H | 1.15 | 18.31 | 3 | 21.6882
GOS SOCIAIS
13234 | LUMINARIA SOBREPOR P/2 LAMPADAS TUBUL.DE1200MM,C/REFL.EM ALU | UN | 1 | 147.82 | 0 | 147.82
M.DE ALTO BRILHO EM EM CHAP.DE ACO C/VISOR ACRILICO TRANSL.
14190 | LAMPADA LED, TUBULAR, 1200MM, T8, 18W, FLUXO LUMINOSO EM TOR | UN | 2 | 17.61 | 0 | 35.22
NO DE 1850LM
18.027.0496-A | LUMINARIA LED TUBULAR DE SOBREPOR, 2X18W (INCLUSIVE LAMPADAS | UN |  | 227.84
),CORPO EM CHAPA DE ACO TRATADA E PINTURA ELETROSTATICA BRAN
CA, REFLETOR EM ALUMINIO DE ALTO BRILHO, COM VISOR ACRILICO
TRANSLUCIDO, SEM REATOR. FORNECIMENTO E COLOCACAO
13234 | LUMINARIA SOBREPOR P/2 LAMPADAS TUBUL.DE1200MM,C/REFL.EM ALU | UN | 1 | 147.82 | 0 | 147.82
M.DE ALTO BRILHO EM EM CHAP.DE ACO C/VISOR ACRILICO TRANSL.
14190 | LAMPADA LED, TUBULAR, 1200MM, T8, 18W, FLUXO LUMINOSO EM TOR | UN | 2 | 17.61 | 0 | 35.22
NO DE 1850LM
20060 | MAO-DE-OBRA DE ELETRICISTA DA CONSTRUCAO CIVIL, INCLUSIVE EN | H | 1.15 | 21.96 | 3 | 26.0116
CARGOS SOCIAIS DESONERADOS
20132 | MAO-DE-OBRA DE SERVENTE DA CONSTRUCAO CIVIL, INCLUSIVE ENCAR | H | 1.15 | 15.87 | 3 | 18.798
GOS SOCIAIS DESONERADOS
18.027.0510-0 | LUMINARIA LED TUBULAR DE EMBUTIR, 2X9W (INCLUSIVE LAMPADAS) | UN |  | 170.63
,CORPO EM CHAPA DE ACO TRATADA E PINTURA ELETROSTATICA BRANC
A, REFLETOR EM ALUMINIO DE ALTO BRILHO, SEM REATOR. FORNECIM
ENTO E COLOCACAO
01983 | MAO-DE-OBRA DE ELETRICISTA DE CONSTRUCAOCIVIL, INCLUSIVE ENC | H | 1.1 | 25.34 | 3 | 28.7102
ARGOS SOCIAIS
01999 | MAO-DE-OBRA DE SERVENTE DA CONSTRUCAO CIVIL, INCLUSIVE ENCAR | H | 1.1 | 18.31 | 3 | 20.7452
GOS SOCIAIS
13235 | LUMINARIA EMBUTIR, P/ 2 LAMPADAS TUBUL. 600MM C/ REFLETOR EM | UN | 1 | 82.46 | 0 | 82.46
ALUM. ALTO BRILHO, CHAPA DE ACO E LAMPADA APARENTE
14189 | LAMPADA LED, TUBULAR, 600MM, T8, 9W, FLUXO LUMINOSO EM TORNO | UN | 2 | 19.36 | 0 | 38.72
DE 900LM
18.027.0510-A | LUMINARIA LED TUBULAR DE EMBUTIR, 2X9W (INCLUSIVE LAMPADAS) | UN |  | 164.04
,CORPO EM CHAPA DE ACO TRATADA E PINTURA ELETROSTATICA BRANC
A, REFLETOR EM ALUMINIO DE ALTO BRILHO, SEM REATOR. FORNECIM
ENTO E COLOCACAO
13235 | LUMINARIA EMBUTIR, P/ 2 LAMPADAS TUBUL. 600MM C/ REFLETOR EM | UN | 1 | 82.46 | 0 | 82.46
ALUM. ALTO BRILHO, CHAPA DE ACO E LAMPADA APARENTE
14189 | LAMPADA LED, TUBULAR, 600MM, T8, 9W, FLUXO LUMINOSO EM TORNO | UN | 2 | 19.36 | 0 | 38.72
DE 900LM
20060 | MAO-DE-OBRA DE ELETRICISTA DA CONSTRUCAO CIVIL, INCLUSIVE EN | H | 1.1 | 21.96 | 3 | 24.8807
CARGOS SOCIAIS DESONERADOS
20132 | MAO-DE-OBRA DE SERVENTE DA CONSTRUCAO CIVIL, INCLUSIVE ENCAR | H | 1.1 | 15.87 | 3 | 17.9807
GOS SOCIAIS DESONERADOS
18.027.0512-0 | LUMINARIA LED TUBULAR DE EMBUTIR, 2X9W (INCLUSIVE LAMPADAS) | UN |  | 195.84
,CORPO EM CHAPA DE ACO TRATADA E PINTURA ELETROSTATICA BRANC
A, REFLETOR EM ALUMINIO DE ALTO BRILHO, COM ALETAS, SEM REAT
OR. FORNECIMENTO E COLOCACAO
01983 | MAO-DE-OBRA DE ELETRICISTA DE CONSTRUCAOCIVIL, INCLUSIVE ENC | H | 1.1 | 25.34 | 3 | 28.7102
ARGOS SOCIAIS
01999 | MAO-DE-OBRA DE SERVENTE DA CONSTRUCAO CIVIL, INCLUSIVE ENCAR | H | 1.1 | 18.31 | 3 | 20.7452
GOS SOCIAIS
13237 | LUMINARIA EMBUTIR P/ 2 LAMPADAS TUBUL. DE 600MM, C/ REFLET. | UN | 1 | 107.67 | 0 | 107.67
EM ALUMINIO DE ALTO BRILHO EM CHAPA DE ACO C/ ALETAS
14189 | LAMPADA LED, TUBULAR, 600MM, T8, 9W, FLUXO LUMINOSO EM TORNO | UN | 2 | 19.36 | 0 | 38.72
DE 900LM
18.027.0512-A | LUMINARIA LED TUBULAR DE EMBUTIR, 2X9W (INCLUSIVE LAMPADAS) | UN |  | 189.25
,CORPO EM CHAPA DE ACO TRATADA E PINTURA ELETROSTATICA BRANC
A, REFLETOR EM ALUMINIO DE ALTO BRILHO, COM ALETAS, SEM REAT
OR. FORNECIMENTO E COLOCACAO
13237 | LUMINARIA EMBUTIR P/ 2 LAMPADAS TUBUL. DE 600MM, C/ REFLET. | UN | 1 | 107.67 | 0 | 107.67
EM ALUMINIO DE ALTO BRILHO EM CHAPA DE ACO C/ ALETAS
14189 | LAMPADA LED, TUBULAR, 600MM, T8, 9W, FLUXO LUMINOSO EM TORNO | UN | 2 | 19.36 | 0 | 38.72
DE 900LM
20060 | MAO-DE-OBRA DE ELETRICISTA DA CONSTRUCAO CIVIL, INCLUSIVE EN | H | 1.1 | 21.96 | 3 | 24.8807
CARGOS SOCIAIS DESONERADOS
20132 | MAO-DE-OBRA DE SERVENTE DA CONSTRUCAO CIVIL, INCLUSIVE ENCAR | H | 1.1 | 15.87 | 3 | 17.9807
GOS SOCIAIS DESONERADOS
18.027.0514-0 | LUMINARIA LED TUBULAR DE EMBUTIR, 2X9W (INCLUSIVE LAMPADAS) | UN |  | 262.09
,CORPO EM CHAPA DE ACO TRATADA E PINTURA ELETROSTATICA BRANC
A, REFLETOR EM ALUMINIO DE ALTO BRILHO, COM VISOR ACRILICO T
RANSLUCIDO, SEM REATOR. FORNECIMENTO E COLOCACAO
01983 | MAO-DE-OBRA DE ELETRICISTA DE CONSTRUCAOCIVIL, INCLUSIVE ENC | H | 1.1 | 25.34 | 3 | 28.7102
ARGOS SOCIAIS
01999 | MAO-DE-OBRA DE SERVENTE DA CONSTRUCAO CIVIL, INCLUSIVE ENCAR | H | 1.1 | 18.31 | 3 | 20.7452
GOS SOCIAIS
13239 | LUMINARIA EMBUTIR P/ 2 LAMPADAS TUBUL.DE600MM,C/REFL.EM ALUM | UN | 1 | 173.92 | 0 | 173.92
. DE ALTO BRILHO EM CHAPA DE ACO C/ VISOR ACRILICO TRANSL.
14189 | LAMPADA LED, TUBULAR, 600MM, T8, 9W, FLUXO LUMINOSO EM TORNO | UN | 2 | 19.36 | 0 | 38.72
DE 900LM
18.027.0514-A | LUMINARIA LED TUBULAR DE EMBUTIR, 2X9W (INCLUSIVE LAMPADAS) | UN |  | 255.5
,CORPO EM CHAPA DE ACO TRATADA E PINTURA ELETROSTATICA BRANC
A, REFLETOR EM ALUMINIO DE ALTO BRILHO, COM VISOR ACRILICO T
RANSLUCIDO, SEM REATOR. FORNECIMENTO E COLOCACAO
13239 | LUMINARIA EMBUTIR P/ 2 LAMPADAS TUBUL.DE600MM,C/REFL.EM ALUM | UN | 1 | 173.92 | 0 | 173.92
. DE ALTO BRILHO EM CHAPA DE ACO C/ VISOR ACRILICO TRANSL.
14189 | LAMPADA LED, TUBULAR, 600MM, T8, 9W, FLUXO LUMINOSO EM TORNO | UN | 2 | 19.36 | 0 | 38.72
DE 900LM
20060 | MAO-DE-OBRA DE ELETRICISTA DA CONSTRUCAO CIVIL, INCLUSIVE EN | H | 1.1 | 21.96 | 3 | 24.8807
CARGOS SOCIAIS DESONERADOS
20132 | MAO-DE-OBRA DE SERVENTE DA CONSTRUCAO CIVIL, INCLUSIVE ENCAR | H | 1.1 | 15.87 | 3 | 17.9807
GOS SOCIAIS DESONERADOS
18.027.0516-0 | LUMINARIA LED TUBULAR DE EMBUTIR, 2X18W (INCLUSIVE LAMPADAS) | UN |  | 201.62
,CORPO EM CHAPA DE ACO TRATADA E PINTURA ELETROSTATICA BRANC
A, REFLETOR EM ALUMINIO DE ALTO BRILHO, SEM REATOR. FORNECIM
ENTO E COLOCACAO
01983 | MAO-DE-OBRA DE ELETRICISTA DE CONSTRUCAOCIVIL, INCLUSIVE ENC | H | 1.1 | 25.34 | 3 | 28.7102
ARGOS SOCIAIS
01999 | MAO-DE-OBRA DE SERVENTE DA CONSTRUCAO CIVIL, INCLUSIVE ENCAR | H | 1.1 | 18.31 | 3 | 20.7452
GOS SOCIAIS
13236 | LUMINARIA EMBUTIR P/ 2 LAMPADAS TUBULARES DE 1200MM C/REFLET | UN | 1 | 116.95 | 0 | 116.95
OR EM ALUM. ALTO BRILHO EM CHAPA DE ACO E LAMPADA APARENTE
14190 | LAMPADA LED, TUBULAR, 1200MM, T8, 18W, FLUXO LUMINOSO EM TOR | UN | 2 | 17.61 | 0 | 35.22
NO DE 1850LM
18.027.0516-A | LUMINARIA LED TUBULAR DE EMBUTIR, 2X18W (INCLUSIVE LAMPADAS) | UN |  | 195.03
,CORPO EM CHAPA DE ACO TRATADA E PINTURA ELETROSTATICA BRANC
A, REFLETOR EM ALUMINIO DE ALTO BRILHO, SEM REATOR. FORNECIM
ENTO E COLOCACAO
13236 | LUMINARIA EMBUTIR P/ 2 LAMPADAS TUBULARES DE 1200MM C/REFLET | UN | 1 | 116.95 | 0 | 116.95
OR EM ALUM. ALTO BRILHO EM CHAPA DE ACO E LAMPADA APARENTE
14190 | LAMPADA LED, TUBULAR, 1200MM, T8, 18W, FLUXO LUMINOSO EM TOR | UN | 2 | 17.61 | 0 | 35.22
NO DE 1850LM
20060 | MAO-DE-OBRA DE ELETRICISTA DA CONSTRUCAO CIVIL, INCLUSIVE EN | H | 1.1 | 21.96 | 3 | 24.8807
CARGOS SOCIAIS DESONERADOS
20132 | MAO-DE-OBRA DE SERVENTE DA CONSTRUCAO CIVIL, INCLUSIVE ENCAR | H | 1.1 | 15.87 | 3 | 17.9807
GOS SOCIAIS DESONERADOS
18.027.0518-0 | LUMINARIA LED TUBULAR DE EMBUTIR, 2X18W (INCLUSIVE LAMPADAS) | UN |  | 340.57
,CORPO EM CHAPA DE ACO TRATADA E PINTURA ELETROSTATICA BRANC
A, REFLETOR EM ALUMINIO DE ALTO BRILHO, COM ALETAS, SEM REAT
OR. FORNECIMENTO E COLOCACAO
01983 | MAO-DE-OBRA DE ELETRICISTA DE CONSTRUCAOCIVIL, INCLUSIVE ENC | H | 1.1 | 25.34 | 3 | 28.7102
ARGOS SOCIAIS
01999 | MAO-DE-OBRA DE SERVENTE DA CONSTRUCAO CIVIL, INCLUSIVE ENCAR | H | 1.1 | 18.31 | 3 | 20.7452
GOS SOCIAIS
13238 | LUMINARIA EMBUTIR P/2 LAMPADAS TUBULARES DE 1200MM C/ REFLET | UN | 1 | 255.9 | 0 | 255.9
OR EM ALUMINIO DE ALTO BRILHO EM CHAPA DE ACO COM ALETAS
14190 | LAMPADA LED, TUBULAR, 1200MM, T8, 18W, FLUXO LUMINOSO EM TOR | UN | 2 | 17.61 | 0 | 35.22
NO DE 1850LM
18.027.0518-A | LUMINARIA LED TUBULAR DE EMBUTIR, 2X18W (INCLUSIVE LAMPADAS) | UN |  | 333.98
,CORPO EM CHAPA DE ACO TRATADA E PINTURA ELETROSTATICA BRANC
A, REFLETOR EM ALUMINIO DE ALTO BRILHO, COM ALETAS, SEM REAT
OR. FORNECIMENTO E COLOCACAO
13238 | LUMINARIA EMBUTIR P/2 LAMPADAS TUBULARES DE 1200MM C/ REFLET | UN | 1 | 255.9 | 0 | 255.9
OR EM ALUMINIO DE ALTO BRILHO EM CHAPA DE ACO COM ALETAS
14190 | LAMPADA LED, TUBULAR, 1200MM, T8, 18W, FLUXO LUMINOSO EM TOR | UN | 2 | 17.61 | 0 | 35.22
NO DE 1850LM
20060 | MAO-DE-OBRA DE ELETRICISTA DA CONSTRUCAO CIVIL, INCLUSIVE EN | H | 1.1 | 21.96 | 3 | 24.8807
CARGOS SOCIAIS DESONERADOS
20132 | MAO-DE-OBRA DE SERVENTE DA CONSTRUCAO CIVIL, INCLUSIVE ENCAR | H | 1.1 | 15.87 | 3 | 17.9807
GOS SOCIAIS DESONERADOS
18.027.0520-0 | LUMINARIA LED TUBULAR DE EMBUTIR, 2X18W (INCLUSIVE LAMPADAS) | UN |  | 244.55
,CORPO EM CHAPA DE ACO TRATADA E PINTURA ELETROSTATICA BRANC
A, REFLETOR EM ALUMINIO DE ALTO BRILHO, COM VISOR ACRILICO T
RANSLUCIDO, SEM REATOR. FORNECIMENTO E COLOCACAO
01983 | MAO-DE-OBRA DE ELETRICISTA DE CONSTRUCAOCIVIL, INCLUSIVE ENC | H | 1.1 | 25.34 | 3 | 28.7102
ARGOS SOCIAIS
01999 | MAO-DE-OBRA DE SERVENTE DA CONSTRUCAO CIVIL, INCLUSIVE ENCAR | H | 1.1 | 18.31 | 3 | 20.7452
GOS SOCIAIS
13240 | LUMINARIA EMBUTIR P/ 2 LAMPADAS TUBUL. DE 1200MM C/ REFL. EM | UN | 1 | 159.88 | 0 | 159.88
ALUM. ALTO BRILHO EM CHAPA DE ACO C/VISOR ACRILICO TRANSL.
14190 | LAMPADA LED, TUBULAR, 1200MM, T8, 18W, FLUXO LUMINOSO EM TOR | UN | 2 | 17.61 | 0 | 35.22
NO DE 1850LM
18.027.0520-A | LUMINARIA LED TUBULAR DE EMBUTIR, 2X18W (INCLUSIVE LAMPADAS) | UN |  | 237.96
,CORPO EM CHAPA DE ACO TRATADA E PINTURA ELETROSTATICA BRANC
A, REFLETOR EM ALUMINIO DE ALTO BRILHO, COM VISOR ACRILICO T
RANSLUCIDO, SEM REATOR. FORNECIMENTO E COLOCACAO
13240 | LUMINARIA EMBUTIR P/ 2 LAMPADAS TUBUL. DE 1200MM C/ REFL. EM | UN | 1 | 159.88 | 0 | 159.88
ALUM. ALTO BRILHO EM CHAPA DE ACO C/VISOR ACRILICO TRANSL.
14190 | LAMPADA LED, TUBULAR, 1200MM, T8, 18W, FLUXO LUMINOSO EM TOR | UN | 2 | 17.61 | 0 | 35.22
NO DE 1850LM
20060 | MAO-DE-OBRA DE ELETRICISTA DA CONSTRUCAO CIVIL, INCLUSIVE EN | H | 1.1 | 21.96 | 3 | 24.8807
CARGOS SOCIAIS DESONERADOS
20132 | MAO-DE-OBRA DE SERVENTE DA CONSTRUCAO CIVIL, INCLUSIVE ENCAR | H | 1.1 | 15.87 | 3 | 17.9807
GOS SOCIAIS DESONERADOS
18.028.0001-0 | TRANSFORMADOR DE DISTRIBUICAO DE 30KVA,ABRIGADA,CLASSE 15KV, | UN |  | 8697.72
REFRIGERACAO A OLEO MINERAL,TENSAO PRIMARIA DE 13,8KV,TENSAO
SECUNDARIA DE 220/127V-60HZ,COM ACESSORIOS.FORNECIMENTO E CO
LOCACAO
01983 | MAO-DE-OBRA DE ELETRICISTA DE CONSTRUCAOCIVIL, INCLUSIVE ENC | H | 1 | 25.34 | 3 | 26.1002
ARGOS SOCIAIS
01999 | MAO-DE-OBRA DE SERVENTE DA CONSTRUCAO CIVIL, INCLUSIVE ENCAR | H | 1 | 18.31 | 3 | 18.8593
GOS SOCIAIS
07081 | TRANSFORMADOR DE DISTRIBUICAO, TRIFASICO, 60HZ, CLASSE 15KV, | UN | 1 | 8652.77 | 0 | 8652.77
T.PRIM.13,8KV, T.SEC.220/127V. REFR.OLEO MINERAL DE 0030KVA
18.028.0001-A | TRANSFORMADOR DE DISTRIBUICAO DE 30KVA,ABRIGADA,CLASSE 15KV, | UN |  | 8691.73
REFRIGERACAO A OLEO MINERAL,TENSAO PRIMARIA DE 13,8KV,TENSAO
SECUNDARIA DE 220/127V-60HZ,COM ACESSORIOS.FORNECIMENTO E CO
LOCACAO
07081 | TRANSFORMADOR DE DISTRIBUICAO, TRIFASICO, 60HZ, CLASSE 15KV, | UN | 1 | 8652.77 | 0 | 8652.77
T.PRIM.13,8KV, T.SEC.220/127V. REFR.OLEO MINERAL DE 0030KVA
20060 | MAO-DE-OBRA DE ELETRICISTA DA CONSTRUCAO CIVIL, INCLUSIVE EN | H | 1 | 21.96 | 3 | 22.6188
CARGOS SOCIAIS DESONERADOS
20132 | MAO-DE-OBRA DE SERVENTE DA CONSTRUCAO CIVIL, INCLUSIVE ENCAR | H | 1 | 15.87 | 3 | 16.3461
GOS SOCIAIS DESONERADOS
18.028.0005-0 | TRANSFORMADOR DE DISTRIBUICAO DE 45KVA,ABRIGADA,CLASSE 15KV, | UN |  | 9732.22
REFRIGERACAO A OLEO MINERAL,TENSAO PRIMARIA DE 13,8KV,TENSAO
SECUNDARIA DE 220/127V-60HZ,COM ACESSORIOS.FORNECIMENTO E CO
LOCACAO
01983 | MAO-DE-OBRA DE ELETRICISTA DE CONSTRUCAOCIVIL, INCLUSIVE ENC | H | 1.5 | 25.34 | 3 | 39.1503
ARGOS SOCIAIS
01999 | MAO-DE-OBRA DE SERVENTE DA CONSTRUCAO CIVIL, INCLUSIVE ENCAR | H | 1.5 | 18.31 | 3 | 28.289
GOS SOCIAIS
07082 | TRANSFORMADOR DE DISTRIBUICAO, TRIFASICO 60HZ, CLASSE 15KV, | UN | 1 | 9664.79 | 0 | 9664.79
T.PRIM.13,8KV, T.SEC.220/127V, REFR.OLEO MINERAL, DE 0045KVA
18.028.0005-A | TRANSFORMADOR DE DISTRIBUICAO DE 45KVA,ABRIGADA,CLASSE 15KV, | UN |  | 9723.23
REFRIGERACAO A OLEO MINERAL,TENSAO PRIMARIA DE 13,8KV,TENSAO
SECUNDARIA DE 220/127V-60HZ,COM ACESSORIOS.FORNECIMENTO E CO
LOCACAO
07082 | TRANSFORMADOR DE DISTRIBUICAO, TRIFASICO 60HZ, CLASSE 15KV, | UN | 1 | 9664.79 | 0 | 9664.79
T.PRIM.13,8KV, T.SEC.220/127V, REFR.OLEO MINERAL, DE 0045KVA
20060 | MAO-DE-OBRA DE ELETRICISTA DA CONSTRUCAO CIVIL, INCLUSIVE EN | H | 1.5 | 21.96 | 3 | 33.9282
CARGOS SOCIAIS DESONERADOS
20132 | MAO-DE-OBRA DE SERVENTE DA CONSTRUCAO CIVIL, INCLUSIVE ENCAR | H | 1.5 | 15.87 | 3 | 24.5192
GOS SOCIAIS DESONERADOS
18.028.0010-0 | TRANSFORMADOR DE DISTRIBUICAO DE 75KVA,ABRIGADA,CLASSE 15KV, | UN |  | 12588.36
REFRIGERACAO A OLEO MINERAL,TENSAO PRIMARIA DE 13,8KV,TENSAO
SECUNDARIA DE 220/127V-60HZ,COM ACESSORIOS.FORNECIMENTO E CO
LOCACAO
01983 | MAO-DE-OBRA DE ELETRICISTA DE CONSTRUCAOCIVIL, INCLUSIVE ENC | H | 2 | 25.34 | 3 | 52.2004
ARGOS SOCIAIS
01999 | MAO-DE-OBRA DE SERVENTE DA CONSTRUCAO CIVIL, INCLUSIVE ENCAR | H | 2 | 18.31 | 3 | 37.7186
GOS SOCIAIS
04344 | TRANSFORMADOR DE DISTRIBUICAO, TRIFASICO, 60HZ, CLASSE 15KV, | UN | 1 | 12498.45 | 0 | 12498.45
TENSAO PRIM. 13,8KV, T.SEC.220/127V, REFR.OLEO MIN.0075KVA
18.028.0010-A | TRANSFORMADOR DE DISTRIBUICAO DE 75KVA,ABRIGADA,CLASSE 15KV, | UN |  | 12576.37
REFRIGERACAO A OLEO MINERAL,TENSAO PRIMARIA DE 13,8KV,TENSAO
SECUNDARIA DE 220/127V-60HZ,COM ACESSORIOS.FORNECIMENTO E CO
LOCACAO
04344 | TRANSFORMADOR DE DISTRIBUICAO, TRIFASICO, 60HZ, CLASSE 15KV, | UN | 1 | 12498.45 | 0 | 12498.45
TENSAO PRIM. 13,8KV, T.SEC.220/127V, REFR.OLEO MIN.0075KVA
20060 | MAO-DE-OBRA DE ELETRICISTA DA CONSTRUCAO CIVIL, INCLUSIVE EN | H | 2 | 21.96 | 3 | 45.2376
CARGOS SOCIAIS DESONERADOS
20132 | MAO-DE-OBRA DE SERVENTE DA CONSTRUCAO CIVIL, INCLUSIVE ENCAR | H | 2 | 15.87 | 3 | 32.6922
GOS SOCIAIS DESONERADOS
18.028.0015-0 | TRANSFORMADOR DE DISTRIBUICAO DE 112,5KVA,ABRIGADA,CLASSE 15 | UN |  | 16947.23
KV,REFRIGERACAO A OLEO MINERAL,TENSAO PRIMARIA DE 13,8KV,TEN
SAO SECUNDARIA DE 220/127V-60HZ,COM ACESSORIOS.FORNECIMENTO
E COLOCACAO
01983 | MAO-DE-OBRA DE ELETRICISTA DE CONSTRUCAOCIVIL, INCLUSIVE ENC | H | 2.5 | 25.34 | 3 | 65.2505
ARGOS SOCIAIS
01999 | MAO-DE-OBRA DE SERVENTE DA CONSTRUCAO CIVIL, INCLUSIVE ENCAR | H | 2.5 | 18.31 | 3 | 47.1483
GOS SOCIAIS
02480 | TRANSFORMADOR DE DISTRIB., TRIF.60HZ, CLASSE 15KV,TENSAO PRI | UN | 1 | 16834.84 | 0 | 16834.84
MARIA 13,8KV, TENSAO SEC.220/127V, REFRIG.OLEO MIN.0112,5KVA
18.028.0015-A | TRANSFORMADOR DE DISTRIBUICAO DE 112,5KVA,ABRIGADA,CLASSE 15 | UN |  | 16932.25
KV,REFRIGERACAO A OLEO MINERAL,TENSAO PRIMARIA DE 13,8KV,TEN
SAO SECUNDARIA DE 220/127V-60HZ,COM ACESSORIOS.FORNECIMENTO
E COLOCACAO
02480 | TRANSFORMADOR DE DISTRIB., TRIF.60HZ, CLASSE 15KV,TENSAO PRI | UN | 1 | 16834.84 | 0 | 16834.84
MARIA 13,8KV, TENSAO SEC.220/127V, REFRIG.OLEO MIN.0112,5KVA
20060 | MAO-DE-OBRA DE ELETRICISTA DA CONSTRUCAO CIVIL, INCLUSIVE EN | H | 2.5 | 21.96 | 3 | 56.547
CARGOS SOCIAIS DESONERADOS
20132 | MAO-DE-OBRA DE SERVENTE DA CONSTRUCAO CIVIL, INCLUSIVE ENCAR | H | 2.5 | 15.87 | 3 | 40.8653
GOS SOCIAIS DESONERADOS
18.028.0020-0 | TRANSFORMADOR DE DISTRIBUICAO DE 150KVA,ABRIGADA,CLASSE 15KV | UN |  | 21315.79
,REFRIGERACAO A OLEO MINERAL,TENSAO PRIMARIA DE 13,8KV,TENSA
O SECUNDARIA DE 220/127V-60HZ,COM ACESSORIOS.FORNECIMENTO E
COLOCACAO
01983 | MAO-DE-OBRA DE ELETRICISTA DE CONSTRUCAOCIVIL, INCLUSIVE ENC | H | 3 | 25.34 | 3 | 78.3006
ARGOS SOCIAIS
01999 | MAO-DE-OBRA DE SERVENTE DA CONSTRUCAO CIVIL, INCLUSIVE ENCAR | H | 3 | 18.31 | 3 | 56.5779
GOS SOCIAIS
04345 | TRANSFORMADOR DE DISTRIBUICAO, TRIFASICO, 60HZ, CLASSE 15KV, | UN | 1 | 21180.92 | 0 | 21180.92
TENS.PRIM.13,8KV, T.SECUND.220/127V, REFR.OLEO MIN.0150KVA
18.028.0020-A | TRANSFORMADOR DE DISTRIBUICAO DE 150KVA,ABRIGADA,CLASSE 15KV | UN |  | 21297.81
,REFRIGERACAO A OLEO MINERAL,TENSAO PRIMARIA DE 13,8KV,TENSA
O SECUNDARIA DE 220/127V-60HZ,COM ACESSORIOS.FORNECIMENTO E
COLOCACAO
04345 | TRANSFORMADOR DE DISTRIBUICAO, TRIFASICO, 60HZ, CLASSE 15KV, | UN | 1 | 21180.92 | 0 | 21180.92
TENS.PRIM.13,8KV, T.SECUND.220/127V, REFR.OLEO MIN.0150KVA
20060 | MAO-DE-OBRA DE ELETRICISTA DA CONSTRUCAO CIVIL, INCLUSIVE EN | H | 3 | 21.96 | 3 | 67.8564
CARGOS SOCIAIS DESONERADOS
20132 | MAO-DE-OBRA DE SERVENTE DA CONSTRUCAO CIVIL, INCLUSIVE ENCAR | H | 3 | 15.87 | 3 | 49.0383
GOS SOCIAIS DESONERADOS
18.028.0025-0 | TRANSFORMADOR DE DISTRIBUICAO DE 225KVA,ABRIGADA,CLASSE 15KV | UN |  | 27982.29
,REFRIGERACAO A OLEO MINERAL,TENSAO PRIMARIA DE 13,8KV,TENSA
O SECUNDARIA DE 220/127V-60HZ,COM ACESSORIOS.FORNECIMENTO E
COLOCACAO
01983 | MAO-DE-OBRA DE ELETRICISTA DE CONSTRUCAOCIVIL, INCLUSIVE ENC | H | 3.5 | 25.34 | 3 | 91.3507
ARGOS SOCIAIS
01999 | MAO-DE-OBRA DE SERVENTE DA CONSTRUCAO CIVIL, INCLUSIVE ENCAR | H | 3.5 | 18.31 | 3 | 66.0076
GOS SOCIAIS
04346 | TRANSFORMADOR DE DISTRIBUICAO TRIFASICO, 60HZ, CLASSE 15KV, | UN | 1 | 27824.94 | 0 | 27824.94
TENS.PRIM.13,8KV, T.SEC.220/127V, REFR.OLEO MIN. 0225KVA
18.028.0025-A | TRANSFORMADOR DE DISTRIBUICAO DE 225KVA,ABRIGADA,CLASSE 15KV | UN |  | 27961.31
,REFRIGERACAO A OLEO MINERAL,TENSAO PRIMARIA DE 13,8KV,TENSA
O SECUNDARIA DE 220/127V-60HZ,COM ACESSORIOS.FORNECIMENTO E
COLOCACAO
04346 | TRANSFORMADOR DE DISTRIBUICAO TRIFASICO, 60HZ, CLASSE 15KV, | UN | 1 | 27824.94 | 0 | 27824.94
TENS.PRIM.13,8KV, T.SEC.220/127V, REFR.OLEO MIN. 0225KVA
20060 | MAO-DE-OBRA DE ELETRICISTA DA CONSTRUCAO CIVIL, INCLUSIVE EN | H | 3.5 | 21.96 | 3 | 79.1658
CARGOS SOCIAIS DESONERADOS
20132 | MAO-DE-OBRA DE SERVENTE DA CONSTRUCAO CIVIL, INCLUSIVE ENCAR | H | 3.5 | 15.87 | 3 | 57.2114
GOS SOCIAIS DESONERADOS
18.028.0030-0 | TRANSFORMADOR DE DISTRIBUICAO DE 300KVA,ABRIGADA,CLASSE 15KV | UN |  | 32001.17
,REFRIGERACAO A OLEO MINERAL,TENSAO PRIMARIA DE 13,8KV,TENSA
O SECUNDARIA DE 220/127V-60HZ,COM ACESSORIOS.FORNECIMENTO E
COLOCACAO
01983 | MAO-DE-OBRA DE ELETRICISTA DE CONSTRUCAOCIVIL, INCLUSIVE ENC | H | 4 | 25.34 | 3 | 104.4008
ARGOS SOCIAIS
01999 | MAO-DE-OBRA DE SERVENTE DA CONSTRUCAO CIVIL, INCLUSIVE ENCAR | H | 4 | 18.31 | 3 | 75.4372
GOS SOCIAIS
04347 | TRANSFORMADOR DE DISTRIBUICAO, TRIFASICO, 60HZ, CLASSE 15KV, | UN | 1 | 31821.34 | 0 | 31821.34
TENS.PRIM.13,8KV, T.SEC.220/127V, REFRIG.OLEO MIN. 0300KVA
18.028.0030-A | TRANSFORMADOR DE DISTRIBUICAO DE 300KVA,ABRIGADA,CLASSE 15KV | UN |  | 31977.19
,REFRIGERACAO A OLEO MINERAL,TENSAO PRIMARIA DE 13,8KV,TENSA
O SECUNDARIA DE 220/127V-60HZ,COM ACESSORIOS.FORNECIMENTO E
COLOCACAO
04347 | TRANSFORMADOR DE DISTRIBUICAO, TRIFASICO, 60HZ, CLASSE 15KV, | UN | 1 | 31821.34 | 0 | 31821.34
TENS.PRIM.13,8KV, T.SEC.220/127V, REFRIG.OLEO MIN. 0300KVA
20060 | MAO-DE-OBRA DE ELETRICISTA DA CONSTRUCAO CIVIL, INCLUSIVE EN | H | 4 | 21.96 | 3 | 90.4752
CARGOS SOCIAIS DESONERADOS
20132 | MAO-DE-OBRA DE SERVENTE DA CONSTRUCAO CIVIL, INCLUSIVE ENCAR | H | 4 | 15.87 | 3 | 65.3844
GOS SOCIAIS DESONERADOS
18.028.0035-0 | TRANSFORMADOR DE DISTRIBUICAO DE 500KVA,ABRIGADA,CLASSE 15KV | UN |  | 49202.31
,REFRIGERACAO A OLEO MINERAL,TENSAO PRIMARIA DE 13,8KV,TENSA
O SECUNDARIA DE 220/127V-60HZ,COM ACESSORIOS.FORNECIMENTO E
COLOCACAO
01983 | MAO-DE-OBRA DE ELETRICISTA DE CONSTRUCAOCIVIL, INCLUSIVE ENC | H | 4.5 | 25.34 | 3 | 117.4509
ARGOS SOCIAIS
01999 | MAO-DE-OBRA DE SERVENTE DA CONSTRUCAO CIVIL, INCLUSIVE ENCAR | H | 4.5 | 18.31 | 3 | 84.8669
GOS SOCIAIS
04348 | TRANSFORMADOR DE DISTRIBUICAO, TRIFASICO, 60HZ, CLASSE 15KV, | UN | 1 | 49000 | 0 | 49000
TENS.PRIM.13,8KV, T.SEC. 220/127V, REFRIG.OLEO MIN. 0500KVA
18.028.0035-A | TRANSFORMADOR DE DISTRIBUICAO DE 500KVA,ABRIGADA,CLASSE 15KV | UN |  | 49175.34
,REFRIGERACAO A OLEO MINERAL,TENSAO PRIMARIA DE 13,8KV,TENSA
O SECUNDARIA DE 220/127V-60HZ,COM ACESSORIOS.FORNECIMENTO E
COLOCACAO
04348 | TRANSFORMADOR DE DISTRIBUICAO, TRIFASICO, 60HZ, CLASSE 15KV, | UN | 1 | 49000 | 0 | 49000
TENS.PRIM.13,8KV, T.SEC. 220/127V, REFRIG.OLEO MIN. 0500KVA
20060 | MAO-DE-OBRA DE ELETRICISTA DA CONSTRUCAO CIVIL, INCLUSIVE EN | H | 4.5 | 21.96 | 3 | 101.7846
CARGOS SOCIAIS DESONERADOS
20132 | MAO-DE-OBRA DE SERVENTE DA CONSTRUCAO CIVIL, INCLUSIVE ENCAR | H | 4.5 | 15.87 | 3 | 73.5574
GOS SOCIAIS DESONERADOS
18.028.0040-0 | TRANSFORMADOR DE DISTRIBUICAO DE 750KVA,ABRIGADA,CLASSE 15KV | UN |  | 71560.53
,REFRIGERACAO A OLEO MINERAL,TENSAO PRIMARIA DE 13,8KV,TENSA
O SECUNDARIA DE 220/127V-60HZ,COM ACESSORIOS.FORNECIMENTO E
COLOCACAO
01983 | MAO-DE-OBRA DE ELETRICISTA DE CONSTRUCAOCIVIL, INCLUSIVE ENC | H | 5 | 25.34 | 3 | 130.501
ARGOS SOCIAIS
01999 | MAO-DE-OBRA DE SERVENTE DA CONSTRUCAO CIVIL, INCLUSIVE ENCAR | H | 5 | 18.31 | 3 | 94.2965
GOS SOCIAIS
07083 | TRANSFORMADOR DE DISTRIBUICAO, TRIFASICO, 60HZ, CLASSE 15KV. | UN | 1 | 71335.74 | 0 | 71335.74
T.PRIM.13,8KV, T.SEC.220/127V, REFR.OLEO MINERAL,DE 0750KVA
18.028.0040-A | TRANSFORMADOR DE DISTRIBUICAO DE 750KVA,ABRIGADA,CLASSE 15KV | UN |  | 71530.56
,REFRIGERACAO A OLEO MINERAL,TENSAO PRIMARIA DE 13,8KV,TENSA
O SECUNDARIA DE 220/127V-60HZ,COM ACESSORIOS.FORNECIMENTO E
COLOCACAO
07083 | TRANSFORMADOR DE DISTRIBUICAO, TRIFASICO, 60HZ, CLASSE 15KV. | UN | 1 | 71335.74 | 0 | 71335.74
T.PRIM.13,8KV, T.SEC.220/127V, REFR.OLEO MINERAL,DE 0750KVA
20060 | MAO-DE-OBRA DE ELETRICISTA DA CONSTRUCAO CIVIL, INCLUSIVE EN | H | 5 | 21.96 | 3 | 113.094
CARGOS SOCIAIS DESONERADOS
20132 | MAO-DE-OBRA DE SERVENTE DA CONSTRUCAO CIVIL, INCLUSIVE ENCAR | H | 5 | 15.87 | 3 | 81.7305
GOS SOCIAIS DESONERADOS
18.028.0050-0 | TRANSFORMADOR DE DISTRIBUICAO DE 1.000KVA,ABRIGADA,CLASSE 15 | UN |  | 91247.27
KV,REFRIGERACAO A OLEO MINERAL,TENSAO PRIMARIA DE 13,8KV,TEN
SAO SECUNDARIA DE 220/127V-60HZ,COM ACESSORIOS.FORNECIMENTO
E COLOCACAO
01983 | MAO-DE-OBRA DE ELETRICISTA DE CONSTRUCAOCIVIL, INCLUSIVE ENC | H | 5.5 | 25.34 | 3 | 143.5511
ARGOS SOCIAIS
01999 | MAO-DE-OBRA DE SERVENTE DA CONSTRUCAO CIVIL, INCLUSIVE ENCAR | H | 5.5 | 18.31 | 3 | 103.7262
GOS SOCIAIS
07084 | TRANSFORMADOR DE DISTRIBUICAO, TRIFASICO, 60HZ, CLASSE 15KV, | UN | 1 | 91000 | 0 | 91000
T.PRIM.13,8KV, T.SEC.220/127V, REFR.OLEO MINERAL,DE 1000KVA
18.028.0050-A | TRANSFORMADOR DE DISTRIBUICAO DE 1.000KVA,ABRIGADA,CLASSE 15 | UN |  | 91214.3
KV,REFRIGERACAO A OLEO MINERAL,TENSAO PRIMARIA DE 13,8KV,TEN
SAO SECUNDARIA DE 220/127V-60HZ,COM ACESSORIOS.FORNECIMENTO
E COLOCACAO
07084 | TRANSFORMADOR DE DISTRIBUICAO, TRIFASICO, 60HZ, CLASSE 15KV, | UN | 1 | 91000 | 0 | 91000
T.PRIM.13,8KV, T.SEC.220/127V, REFR.OLEO MINERAL,DE 1000KVA
20060 | MAO-DE-OBRA DE ELETRICISTA DA CONSTRUCAO CIVIL, INCLUSIVE EN | H | 5.5 | 21.96 | 3 | 124.4034
CARGOS SOCIAIS DESONERADOS
20132 | MAO-DE-OBRA DE SERVENTE DA CONSTRUCAO CIVIL, INCLUSIVE ENCAR | H | 5.5 | 15.87 | 3 | 89.9036
GOS SOCIAIS DESONERADOS
18.028.0060-0 | TRANSFORMADOR DE DISTRIBUICAO DE 75KVA,TIPO PEDESTAL,CLASSE | UN |  | 78089.91
15KV,REFRIGERACAO A OLEO MINERAL OU SILICONE,LIQUIDO ISOLANT
E,TENSAO PRIMARIA DE 13,8KV,TENSAO SECUNDARIA DE 220/127V-60
HZ,NBI 95KV,GRAU DE PROTECAO IP 54,COM ACESSORIOS.FORNECIMEN
TO E COLOCACAO
01983 | MAO-DE-OBRA DE ELETRICISTA DE CONSTRUCAOCIVIL, INCLUSIVE ENC | H | 2 | 25.34 | 3 | 52.2004
ARGOS SOCIAIS
01999 | MAO-DE-OBRA DE SERVENTE DA CONSTRUCAO CIVIL, INCLUSIVE ENCAR | H | 2 | 18.31 | 3 | 37.7186
GOS SOCIAIS
14173 | TRANSFORMADOR DIST.75KVA,T.PED.CLAS.15KV,REFR.OLEO MIN.OU SI | UN | 1 | 78000 | 0 | 78000
L.LIQ.ISO.T.PRIM.13,8KV,T.SEC.220/127V-60HZ,NBI 95KV,C/ACES
18.028.0060-A | TRANSFORMADOR DE DISTRIBUICAO DE 75KVA,TIPO PEDESTAL,CLASSE | UN |  | 78077.92
15KV,REFRIGERACAO A OLEO MINERAL OU SILICONE,LIQUIDO ISOLANT
E,TENSAO PRIMARIA DE 13,8KV,TENSAO SECUNDARIA DE 220/127V-60
HZ,NBI 95KV,GRAU DE PROTECAO IP 54,COM ACESSORIOS.FORNECIMEN
TO E COLOCACAO
14173 | TRANSFORMADOR DIST.75KVA,T.PED.CLAS.15KV,REFR.OLEO MIN.OU SI | UN | 1 | 78000 | 0 | 78000
L.LIQ.ISO.T.PRIM.13,8KV,T.SEC.220/127V-60HZ,NBI 95KV,C/ACES
20060 | MAO-DE-OBRA DE ELETRICISTA DA CONSTRUCAO CIVIL, INCLUSIVE EN | H | 2 | 21.96 | 3 | 45.2376
CARGOS SOCIAIS DESONERADOS
20132 | MAO-DE-OBRA DE SERVENTE DA CONSTRUCAO CIVIL, INCLUSIVE ENCAR | H | 2 | 15.87 | 3 | 32.6922
GOS SOCIAIS DESONERADOS
18.028.0063-0 | TRANSFORMADOR DE DISTRIBUICAO DE 112,5KVA,TIPO PEDESTAL,CLAS | UN |  | 94112.39
SE 15KV,REFRIGERACAO A OLEO MINERAL OU SILICONE,LIQUIDO ISOL
ANTE,TENSAO PRIMARIA DE 13,8KV,TENSAO SECUNDARIA DE 220/127V
-60HZ,NBI 95KV,GRAU DE PROTECAO IP 54,COM ACESSORIOS.FORNECI
MENTO E COLOCACAO
01983 | MAO-DE-OBRA DE ELETRICISTA DE CONSTRUCAOCIVIL, INCLUSIVE ENC | H | 2.5 | 25.34 | 3 | 65.2505
ARGOS SOCIAIS
01999 | MAO-DE-OBRA DE SERVENTE DA CONSTRUCAO CIVIL, INCLUSIVE ENCAR | H | 2.5 | 18.31 | 3 | 47.1483
GOS SOCIAIS
14174 | TRANSFORMADOR DIST.112,5KVA,T.PED.CLAS.15KV,REFR.OLEO MIN.OU | UN | 1 | 94000 | 0 | 94000
SIL.LIQ.ISO.T.PRIM.13,8KV,T.SEC.220/127V-60HZ,NBI 95KV,C/AC
18.028.0063-A | TRANSFORMADOR DE DISTRIBUICAO DE 112,5KVA,TIPO PEDESTAL,CLAS | UN |  | 94097.41
SE 15KV,REFRIGERACAO A OLEO MINERAL OU SILICONE,LIQUIDO ISOL
ANTE,TENSAO PRIMARIA DE 13,8KV,TENSAO SECUNDARIA DE 220/127V
-60HZ,NBI 95KV,GRAU DE PROTECAO IP 54,COM ACESSORIOS.FORNECI
MENTO E COLOCACAO
14174 | TRANSFORMADOR DIST.112,5KVA,T.PED.CLAS.15KV,REFR.OLEO MIN.OU | UN | 1 | 94000 | 0 | 94000
SIL.LIQ.ISO.T.PRIM.13,8KV,T.SEC.220/127V-60HZ,NBI 95KV,C/AC
20060 | MAO-DE-OBRA DE ELETRICISTA DA CONSTRUCAO CIVIL, INCLUSIVE EN | H | 2.5 | 21.96 | 3 | 56.547
CARGOS SOCIAIS DESONERADOS
20132 | MAO-DE-OBRA DE SERVENTE DA CONSTRUCAO CIVIL, INCLUSIVE ENCAR | H | 2.5 | 15.87 | 3 | 40.8653
GOS SOCIAIS DESONERADOS
18.028.0065-0 | TRANSFORMADOR DE DISTRIBUICAO DE 150KVA,TIPO PEDESTAL,CLASSE | UN |  | 101134.87
15KV,REFRIGERACAO A OLEO MINERAL OU SILICONE,LIQUIDO ISOLAN
TE,TENSAO PRIMARIA DE 13,8KV,TENSAO SECUNDARIA DE 220/127V-6
0HZ,NBI 95KV,GRAU DE PROTECAO IP 54,COM ACESSORIOS.FORNECIME
NTO E COLOCACAO
01983 | MAO-DE-OBRA DE ELETRICISTA DE CONSTRUCAOCIVIL, INCLUSIVE ENC | H | 3 | 25.34 | 3 | 78.3006
ARGOS SOCIAIS
01999 | MAO-DE-OBRA DE SERVENTE DA CONSTRUCAO CIVIL, INCLUSIVE ENCAR | H | 3 | 18.31 | 3 | 56.5779
GOS SOCIAIS
14175 | TRANSFORMADOR DIST.150KVA,T.PED.CLAS.15KV,REFR.OLEO MIN.OU S | UN | 1 | 101000 | 0 | 101000
IL.LIQ.ISO.T.PRIM.13,8KV,T.SEC.220/127V-60HZ,NBI 95KV,C/ACES
18.028.0065-A | TRANSFORMADOR DE DISTRIBUICAO DE 150KVA,TIPO PEDESTAL,CLASSE | UN |  | 101116.89
15KV,REFRIGERACAO A OLEO MINERAL OU SILICONE,LIQUIDO ISOLAN
TE,TENSAO PRIMARIA DE 13,8KV,TENSAO SECUNDARIA DE 220/127V-6
0HZ,NBI 95KV,GRAU DE PROTECAO IP 54,COM ACESSORIOS.FORNECIME
NTO E COLOCACAO
14175 | TRANSFORMADOR DIST.150KVA,T.PED.CLAS.15KV,REFR.OLEO MIN.OU S | UN | 1 | 101000 | 0 | 101000
IL.LIQ.ISO.T.PRIM.13,8KV,T.SEC.220/127V-60HZ,NBI 95KV,C/ACES
20060 | MAO-DE-OBRA DE ELETRICISTA DA CONSTRUCAO CIVIL, INCLUSIVE EN | H | 3 | 21.96 | 3 | 67.8564
CARGOS SOCIAIS DESONERADOS
20132 | MAO-DE-OBRA DE SERVENTE DA CONSTRUCAO CIVIL, INCLUSIVE ENCAR | H | 3 | 15.87 | 3 | 49.0383
GOS SOCIAIS DESONERADOS
18.028.0068-0 | TRANSFORMADOR DE DISTRIBUICAO DE 300KVA,TIPO PEDESTAL,CLASSE | UN |  | 144400.39
15KV,REFRIGERACAO A OLEO MINERAL OU SILICONE,LIQUIDO ISOLAN
TE,TENSAO PRIMARIA DE 13,8KV,TENSAO SECUNDARIA DE 220/127V-6
0HZ,NBI 95KV,GRAU DE PROTECAO IP 54,COM ACESSORIOS.FORNECIME
NTO E COLOCACAO
01983 | MAO-DE-OBRA DE ELETRICISTA DE CONSTRUCAOCIVIL, INCLUSIVE ENC | H | 4 | 25.34 | 3 | 104.4008
ARGOS SOCIAIS
01999 | MAO-DE-OBRA DE SERVENTE DA CONSTRUCAO CIVIL, INCLUSIVE ENCAR | H | 4 | 18.31 | 3 | 75.4372
GOS SOCIAIS
14176 | TRANSFORMADOR DIST.300KVA,T.PED.CLAS.15KV,REFR.OLEO MIN.OU S | UN | 1 | 144220.56 | 0 | 144220.56
IL.LIQ.ISO.T.PRIM.13,8KV,T.SEC.220/127V-60HZ,NBI 95KV,C/ACES
18.028.0068-A | TRANSFORMADOR DE DISTRIBUICAO DE 300KVA,TIPO PEDESTAL,CLASSE | UN |  | 144376.41
15KV,REFRIGERACAO A OLEO MINERAL OU SILICONE,LIQUIDO ISOLAN
TE,TENSAO PRIMARIA DE 13,8KV,TENSAO SECUNDARIA DE 220/127V-6
0HZ,NBI 95KV,GRAU DE PROTECAO IP 54,COM ACESSORIOS.FORNECIME
NTO E COLOCACAO
14176 | TRANSFORMADOR DIST.300KVA,T.PED.CLAS.15KV,REFR.OLEO MIN.OU S | UN | 1 | 144220.56 | 0 | 144220.56
IL.LIQ.ISO.T.PRIM.13,8KV,T.SEC.220/127V-60HZ,NBI 95KV,C/ACES
20060 | MAO-DE-OBRA DE ELETRICISTA DA CONSTRUCAO CIVIL, INCLUSIVE EN | H | 4 | 21.96 | 3 | 90.4752
CARGOS SOCIAIS DESONERADOS
20132 | MAO-DE-OBRA DE SERVENTE DA CONSTRUCAO CIVIL, INCLUSIVE ENCAR | H | 4 | 15.87 | 3 | 65.3844
GOS SOCIAIS DESONERADOS
18.028.0070-0 | TRANSFORMADOR DE DISTRIBUICAO DE 500KVA,TIPO PEDESTAL,CLASSE | UN |  | 184202.31
15KV,REFRIGERACAO A OLEO MINERAL OU SILICONE,LIQUIDO ISOLAN
TE,TENSAO PRIMARIA DE 13,8KV,TENSAO SECUNDARIA DE 220/127V-6
0HZ,NBI 95KV,GRAU DE PROTECAO IP 54,COM ACESSORIOS.FORNECIME
NTO E COLOCACAO
01983 | MAO-DE-OBRA DE ELETRICISTA DE CONSTRUCAOCIVIL, INCLUSIVE ENC | H | 4.5 | 25.34 | 3 | 117.4509
ARGOS SOCIAIS
01999 | MAO-DE-OBRA DE SERVENTE DA CONSTRUCAO CIVIL, INCLUSIVE ENCAR | H | 4.5 | 18.31 | 3 | 84.8669
GOS SOCIAIS
14177 | TRANSFORMADOR DIST.500KVA,T.PED.CLAS.15KV,REFR.OLEO MIN.OU S | UN | 1 | 184000 | 0 | 184000
IL.LIQ.ISO.T.PRIM.13,8KV,T.SEC.220/127V-60HZ,NBI 95KV,C/ACES
18.028.0070-A | TRANSFORMADOR DE DISTRIBUICAO DE 500KVA,TIPO PEDESTAL,CLASSE | UN |  | 184175.34
15KV,REFRIGERACAO A OLEO MINERAL OU SILICONE,LIQUIDO ISOLAN
TE,TENSAO PRIMARIA DE 13,8KV,TENSAO SECUNDARIA DE 220/127V-6
0HZ,NBI 95KV,GRAU DE PROTECAO IP 54,COM ACESSORIOS.FORNECIME
NTO E COLOCACAO
14177 | TRANSFORMADOR DIST.500KVA,T.PED.CLAS.15KV,REFR.OLEO MIN.OU S | UN | 1 | 184000 | 0 | 184000
IL.LIQ.ISO.T.PRIM.13,8KV,T.SEC.220/127V-60HZ,NBI 95KV,C/ACES
20060 | MAO-DE-OBRA DE ELETRICISTA DA CONSTRUCAO CIVIL, INCLUSIVE EN | H | 4.5 | 21.96 | 3 | 101.7846
CARGOS SOCIAIS DESONERADOS
20132 | MAO-DE-OBRA DE SERVENTE DA CONSTRUCAO CIVIL, INCLUSIVE ENCAR | H | 4.5 | 15.87 | 3 | 73.5574
GOS SOCIAIS DESONERADOS
18.028.0073-0 | TRANSFORMADOR DE DISTRIBUICAO DE 750KVA,TIPO PEDESTAL,CLASSE | UN |  | 224224.79
15KV,REFRIGERACAO A OLEO MINERAL OU SILICONE,LIQUIDO ISOLAN
TE,TENSAO PRIMARIA DE 13,8KV,TENSAO SECUNDARIA DE 220/127V-6
0HZ,NBI 95KV,GRAU DE PROTECAO IP 54,COM ACESSORIOS.FORNECIME
NTO E COLOCACAO
01983 | MAO-DE-OBRA DE ELETRICISTA DE CONSTRUCAOCIVIL, INCLUSIVE ENC | H | 5 | 25.34 | 3 | 130.501
ARGOS SOCIAIS
01999 | MAO-DE-OBRA DE SERVENTE DA CONSTRUCAO CIVIL, INCLUSIVE ENCAR | H | 5 | 18.31 | 3 | 94.2965
GOS SOCIAIS
14178 | TRANSFORMADOR DIST.750KVA,T.PED.CLAS.15KV,REFR.OLEO MIN.OU S | UN | 1 | 224000 | 0 | 224000
IL.LIQ.ISO.T.PRIM.13,8KV,T.SEC.220/127V-60HZ,NBI 95KV,C/ACES
18.028.0073-A | TRANSFORMADOR DE DISTRIBUICAO DE 750KVA,TIPO PEDESTAL,CLASSE | UN |  | 224194.82
15KV,REFRIGERACAO A OLEO MINERAL OU SILICONE,LIQUIDO ISOLAN
TE,TENSAO PRIMARIA DE 13,8KV,TENSAO SECUNDARIA DE 220/127V-6
0HZ,NBI 95KV,GRAU DE PROTECAO IP 54,COM ACESSORIOS.FORNECIME
NTO E COLOCACAO
14178 | TRANSFORMADOR DIST.750KVA,T.PED.CLAS.15KV,REFR.OLEO MIN.OU S | UN | 1 | 224000 | 0 | 224000
IL.LIQ.ISO.T.PRIM.13,8KV,T.SEC.220/127V-60HZ,NBI 95KV,C/ACES
20060 | MAO-DE-OBRA DE ELETRICISTA DA CONSTRUCAO CIVIL, INCLUSIVE EN | H | 5 | 21.96 | 3 | 113.094
CARGOS SOCIAIS DESONERADOS
20132 | MAO-DE-OBRA DE SERVENTE DA CONSTRUCAO CIVIL, INCLUSIVE ENCAR | H | 5 | 15.87 | 3 | 81.7305
GOS SOCIAIS DESONERADOS
18.028.0075-0 | TRANSFORMADOR DE DISTRIBUICAO DE 1.000KVA,TIPO PEDESTAL,CLAS | UN |  | 308247.27
SE 15KV,REFRIGERACAO A OLEO MINERAL OU SILICONE,LIQUIDO ISOL
ANTE,TENSAO PRIMARIA DE 13,8KV,TENSAO SECUNDARIA DE 220/127V
-60HZ,NBI 95KV,GRAU DE PROTECAO IP 54,COM ACESSORIOS.FORNECI
MENTO E COLOCACAO
01983 | MAO-DE-OBRA DE ELETRICISTA DE CONSTRUCAOCIVIL, INCLUSIVE ENC | H | 5.5 | 25.34 | 3 | 143.5511
ARGOS SOCIAIS
01999 | MAO-DE-OBRA DE SERVENTE DA CONSTRUCAO CIVIL, INCLUSIVE ENCAR | H | 5.5 | 18.31 | 3 | 103.7262
GOS SOCIAIS
14179 | TRANSFORMADOR DIST.1000KVA,TIP.PED.CLAS.15KV,REF.OLEO MIN.OU | UN | 1 | 308000 | 0 | 308000
SIL.LIQ.ISO.T.PRIM.13,8KV,T.SEC.220/127V-60HZ,NBI 95KV,C/AC
18.028.0075-A | TRANSFORMADOR DE DISTRIBUICAO DE 1.000KVA,TIPO PEDESTAL,CLAS | UN |  | 308214.3
SE 15KV,REFRIGERACAO A OLEO MINERAL OU SILICONE,LIQUIDO ISOL
ANTE,TENSAO PRIMARIA DE 13,8KV,TENSAO SECUNDARIA DE 220/127V
-60HZ,NBI 95KV,GRAU DE PROTECAO IP 54,COM ACESSORIOS.FORNECI
MENTO E COLOCACAO
14179 | TRANSFORMADOR DIST.1000KVA,TIP.PED.CLAS.15KV,REF.OLEO MIN.OU | UN | 1 | 308000 | 0 | 308000
SIL.LIQ.ISO.T.PRIM.13,8KV,T.SEC.220/127V-60HZ,NBI 95KV,C/AC
20060 | MAO-DE-OBRA DE ELETRICISTA DA CONSTRUCAO CIVIL, INCLUSIVE EN | H | 5.5 | 21.96 | 3 | 124.4034
CARGOS SOCIAIS DESONERADOS
20132 | MAO-DE-OBRA DE SERVENTE DA CONSTRUCAO CIVIL, INCLUSIVE ENCAR | H | 5.5 | 15.87 | 3 | 89.9036
GOS SOCIAIS DESONERADOS
18.028.0100-0 | TRANSFORMADOR DE DISTRIBUICAO DE 30KVA,ABRIGADA,CLASSE 15KV, | UN |  | 37099.51
A SECO,TENSAO PRIMARIA DE 13,8KV,TENSAO SECUNDARIA DE 220/12
7V-60HZ,COM ACESSORIOS.FORNECIMENTO E COLOCACAO
01983 | MAO-DE-OBRA DE ELETRICISTA DE CONSTRUCAOCIVIL, INCLUSIVE ENC | H | 1 | 25.34 | 3 | 26.1002
ARGOS SOCIAIS
01999 | MAO-DE-OBRA DE SERVENTE DA CONSTRUCAO CIVIL, INCLUSIVE ENCAR | H | 1 | 18.31 | 3 | 18.8593
GOS SOCIAIS
13247 | TRANSFORMADOR DE DISTR. A SECO,30KVA,ABRIGO, CLASSE 15KV, TE | UN | 1 | 37054.559 | 0 | 37054.559
NSAO PRIM.DE 13,8KV,TENSAO SECUND.220/127V-60HZ,C/ACESSORIOS
18.028.0100-A | TRANSFORMADOR DE DISTRIBUICAO DE 30KVA,ABRIGADA,CLASSE 15KV, | UN |  | 37093.52
A SECO,TENSAO PRIMARIA DE 13,8KV,TENSAO SECUNDARIA DE 220/12
7V-60HZ,COM ACESSORIOS.FORNECIMENTO E COLOCACAO
13247 | TRANSFORMADOR DE DISTR. A SECO,30KVA,ABRIGO, CLASSE 15KV, TE | UN | 1 | 37054.559 | 0 | 37054.559
NSAO PRIM.DE 13,8KV,TENSAO SECUND.220/127V-60HZ,C/ACESSORIOS
20060 | MAO-DE-OBRA DE ELETRICISTA DA CONSTRUCAO CIVIL, INCLUSIVE EN | H | 1 | 21.96 | 3 | 22.6188
CARGOS SOCIAIS DESONERADOS
20132 | MAO-DE-OBRA DE SERVENTE DA CONSTRUCAO CIVIL, INCLUSIVE ENCAR | H | 1 | 15.87 | 3 | 16.3461
GOS SOCIAIS DESONERADOS
18.028.0110-0 | TRANSFORMADOR DE DISTRIBUICAO DE 45KVA,ABRIGADA,CLASSE 15KV, | UN |  | 42067.43
A SECO,TENSAO PRIMARIA DE 13,8KV,TENSAO SECUNDARIA DE 220/12
7V-60HZ,COM ACESSORIOS.FORNECIMENTO E COLOCACAO
01983 | MAO-DE-OBRA DE ELETRICISTA DE CONSTRUCAOCIVIL, INCLUSIVE ENC | H | 1.5 | 25.34 | 3 | 39.1503
ARGOS SOCIAIS
01999 | MAO-DE-OBRA DE SERVENTE DA CONSTRUCAO CIVIL, INCLUSIVE ENCAR | H | 1.5 | 18.31 | 3 | 28.289
GOS SOCIAIS
13248 | TRANSFORMADOR DISTRIB.A SECO 45KVA,ABRIGADO, CLASSE 15KV,TEN | UN | 1 | 42000 | 0 | 42000
SAO PRIM.13,8KV TENSAO SECUNDARIA 220/127V-60HZ C/ACESSORIOS
18.028.0110-A | TRANSFORMADOR DE DISTRIBUICAO DE 45KVA,ABRIGADA,CLASSE 15KV, | UN |  | 42058.44
A SECO,TENSAO PRIMARIA DE 13,8KV,TENSAO SECUNDARIA DE 220/12
7V-60HZ,COM ACESSORIOS.FORNECIMENTO E COLOCACAO
13248 | TRANSFORMADOR DISTRIB.A SECO 45KVA,ABRIGADO, CLASSE 15KV,TEN | UN | 1 | 42000 | 0 | 42000
SAO PRIM.13,8KV TENSAO SECUNDARIA 220/127V-60HZ C/ACESSORIOS
20060 | MAO-DE-OBRA DE ELETRICISTA DA CONSTRUCAO CIVIL, INCLUSIVE EN | H | 1.5 | 21.96 | 3 | 33.9282
CARGOS SOCIAIS DESONERADOS
20132 | MAO-DE-OBRA DE SERVENTE DA CONSTRUCAO CIVIL, INCLUSIVE ENCAR | H | 1.5 | 15.87 | 3 | 24.5192
GOS SOCIAIS DESONERADOS
18.028.0120-0 | TRANSFORMADOR DE DISTRIBUICAO DE 75KVA,ABRIGADA,CLASSE 15KV, | UN |  | 44607.36
A SECO,TENSAO PRIMARIA DE 13,8KV,TENSAO SECUNDARIA DE 220/12
7V-60HZ,COM ACESSORIOS.FORNECIMENTO E COLOCACAO
01983 | MAO-DE-OBRA DE ELETRICISTA DE CONSTRUCAOCIVIL, INCLUSIVE ENC | H | 2 | 25.34 | 3 | 52.2004
ARGOS SOCIAIS
01999 | MAO-DE-OBRA DE SERVENTE DA CONSTRUCAO CIVIL, INCLUSIVE ENCAR | H | 2 | 18.31 | 3 | 37.7186
GOS SOCIAIS
13249 | TRANSFORMADOR DISTR.A SECO 75KVA,ABRIGADO CLASSE 15KV, TENSA | UN | 1 | 44517.45 | 0 | 44517.45
O PRIMARIA 13,8KV,TENSAO SECUNDARIA 220/127V-60HZ C/ACESSORI
18.028.0120-A | TRANSFORMADOR DE DISTRIBUICAO DE 75KVA,ABRIGADA,CLASSE 15KV, | UN |  | 44595.37
A SECO,TENSAO PRIMARIA DE 13,8KV,TENSAO SECUNDARIA DE 220/12
7V-60HZ,COM ACESSORIOS.FORNECIMENTO E COLOCACAO
13249 | TRANSFORMADOR DISTR.A SECO 75KVA,ABRIGADO CLASSE 15KV, TENSA | UN | 1 | 44517.45 | 0 | 44517.45
O PRIMARIA 13,8KV,TENSAO SECUNDARIA 220/127V-60HZ C/ACESSORI
20060 | MAO-DE-OBRA DE ELETRICISTA DA CONSTRUCAO CIVIL, INCLUSIVE EN | H | 2 | 21.96 | 3 | 45.2376
CARGOS SOCIAIS DESONERADOS
20132 | MAO-DE-OBRA DE SERVENTE DA CONSTRUCAO CIVIL, INCLUSIVE ENCAR | H | 2 | 15.87 | 3 | 32.6922
GOS SOCIAIS DESONERADOS
18.028.0130-0 | TRANSFORMADOR DE DISTRIBUICAO DE 112,5KVA,ABRIGADA,CLASSE 15 | UN |  | 50791.12
KV,A SECO,TENSAO PRIMARIA DE 13,8KV,TENSAO SECUNDARIA DE 220
/127V-60HZ,COM ACESSORIOS.FORNECIMENTO E COLOCACAO
01983 | MAO-DE-OBRA DE ELETRICISTA DE CONSTRUCAOCIVIL, INCLUSIVE ENC | H | 2.5 | 25.34 | 3 | 65.2505
ARGOS SOCIAIS
01999 | MAO-DE-OBRA DE SERVENTE DA CONSTRUCAO CIVIL, INCLUSIVE ENCAR | H | 2.5 | 18.31 | 3 | 47.1483
GOS SOCIAIS
13250 | TRANSFORMADOR DE DISTR.A SECO 112,5KVA,ABRIGADO CLASSE 15KV, | UN | 1 | 50678.73 | 0 | 50678.73
TENSAO PRIM.13,8KV,TENSAO SECUND.220/127V-60HZ C/ACESSORIOS
18.028.0130-A | TRANSFORMADOR DE DISTRIBUICAO DE 112,5KVA,ABRIGADA,CLASSE 15 | UN |  | 50776.14
KV,A SECO,TENSAO PRIMARIA DE 13,8KV,TENSAO SECUNDARIA DE 220
/127V-60HZ,COM ACESSORIOS.FORNECIMENTO E COLOCACAO
13250 | TRANSFORMADOR DE DISTR.A SECO 112,5KVA,ABRIGADO CLASSE 15KV, | UN | 1 | 50678.73 | 0 | 50678.73
TENSAO PRIM.13,8KV,TENSAO SECUND.220/127V-60HZ C/ACESSORIOS
20060 | MAO-DE-OBRA DE ELETRICISTA DA CONSTRUCAO CIVIL, INCLUSIVE EN | H | 2.5 | 21.96 | 3 | 56.547
CARGOS SOCIAIS DESONERADOS
20132 | MAO-DE-OBRA DE SERVENTE DA CONSTRUCAO CIVIL, INCLUSIVE ENCAR | H | 2.5 | 15.87 | 3 | 40.8653
GOS SOCIAIS DESONERADOS
18.028.0140-0 | TRANSFORMADOR DE DISTRIBUICAO DE 150KVA,ABRIGADA,CLASSE 15KV | UN |  | 52595.09
,A SECO,TENSAO PRIMARIA DE 13,8KV,TENSAO SECUNDARIA DE 220/1
27V-60HZ,COM ACESSORIOS.FORNECIMENTO E COLOCACAO
01983 | MAO-DE-OBRA DE ELETRICISTA DE CONSTRUCAOCIVIL, INCLUSIVE ENC | H | 3 | 25.34 | 3 | 78.3006
ARGOS SOCIAIS
01999 | MAO-DE-OBRA DE SERVENTE DA CONSTRUCAO CIVIL, INCLUSIVE ENCAR | H | 3 | 18.31 | 3 | 56.5779
GOS SOCIAIS
13251 | TRANSFORMADOR DISTRIB.A SECO DE 150KVA,ABRIGADO CLASSE 15KV, | UN | 1 | 52460.22 | 0 | 52460.22
TENSAO PRIM.13,8KV, TENSAO SECUND.220/127V-60HZ,C/ACESSORIO
18.028.0140-A | TRANSFORMADOR DE DISTRIBUICAO DE 150KVA,ABRIGADA,CLASSE 15KV | UN |  | 52577.11
,A SECO,TENSAO PRIMARIA DE 13,8KV,TENSAO SECUNDARIA DE 220/1
27V-60HZ,COM ACESSORIOS.FORNECIMENTO E COLOCACAO
13251 | TRANSFORMADOR DISTRIB.A SECO DE 150KVA,ABRIGADO CLASSE 15KV, | UN | 1 | 52460.22 | 0 | 52460.22
TENSAO PRIM.13,8KV, TENSAO SECUND.220/127V-60HZ,C/ACESSORIO
20060 | MAO-DE-OBRA DE ELETRICISTA DA CONSTRUCAO CIVIL, INCLUSIVE EN | H | 3 | 21.96 | 3 | 67.8564
CARGOS SOCIAIS DESONERADOS
20132 | MAO-DE-OBRA DE SERVENTE DA CONSTRUCAO CIVIL, INCLUSIVE ENCAR | H | 3 | 15.87 | 3 | 49.0383
GOS SOCIAIS DESONERADOS
18.028.0150-0 | TRANSFORMADOR DE DISTRIBUICAO DE 225KVA,ABRIGADA,CLASSE 15KV | UN |  | 61930.72
,A SECO,TENSAO PRIMARIA DE 13,8KV,TENSAO SECUNDARIA DE 220/1
27V-60HZ,COM ACESSORIOS.FORNECIMENTO E COLOCACAO
01983 | MAO-DE-OBRA DE ELETRICISTA DE CONSTRUCAOCIVIL, INCLUSIVE ENC | H | 3.5 | 25.34 | 3 | 91.3507
ARGOS SOCIAIS
01999 | MAO-DE-OBRA DE SERVENTE DA CONSTRUCAO CIVIL, INCLUSIVE ENCAR | H | 3.5 | 18.31 | 3 | 66.0076
GOS SOCIAIS
13252 | TRANSFORMADOR DISTRIB.A SECO 225/KVA ABRIGADO CLASSE 15KV TE | UN | 1 | 61773.37 | 0 | 61773.37
NSAO PRIMARIA DE 13,8KV, TENSAO SECUND.220/127V-60HZ,C/ACESS
18.028.0150-A | TRANSFORMADOR DE DISTRIBUICAO DE 225KVA,ABRIGADA,CLASSE 15KV | UN |  | 61909.74
,A SECO,TENSAO PRIMARIA DE 13,8KV,TENSAO SECUNDARIA DE 220/1
27V-60HZ,COM ACESSORIOS.FORNECIMENTO E COLOCACAO
13252 | TRANSFORMADOR DISTRIB.A SECO 225/KVA ABRIGADO CLASSE 15KV TE | UN | 1 | 61773.37 | 0 | 61773.37
NSAO PRIMARIA DE 13,8KV, TENSAO SECUND.220/127V-60HZ,C/ACESS
20060 | MAO-DE-OBRA DE ELETRICISTA DA CONSTRUCAO CIVIL, INCLUSIVE EN | H | 3.5 | 21.96 | 3 | 79.1658
CARGOS SOCIAIS DESONERADOS
20132 | MAO-DE-OBRA DE SERVENTE DA CONSTRUCAO CIVIL, INCLUSIVE ENCAR | H | 3.5 | 15.87 | 3 | 57.2114
GOS SOCIAIS DESONERADOS
18.028.0160-0 | TRANSFORMADOR DE DISTRIBUICAO DE 300KVA,ABRIGADA,CLASSE 15KV | UN |  | 63179.83
,A SECO,TENSAO PRIMARIA DE 13,8KV,TENSAO SECUNDARIA DE 220/1
27V-60HZ,COM ACESSORIOS.FORNECIMENTO E COLOCACAO
01983 | MAO-DE-OBRA DE ELETRICISTA DE CONSTRUCAOCIVIL, INCLUSIVE ENC | H | 4 | 25.34 | 3 | 104.4008
ARGOS SOCIAIS
01999 | MAO-DE-OBRA DE SERVENTE DA CONSTRUCAO CIVIL, INCLUSIVE ENCAR | H | 4 | 18.31 | 3 | 75.4372
GOS SOCIAIS
13253 | TRANSFORMADOR DE DISTRIB.A SECO 300KVA,ABRIGADO, CLASSE 15KV | UN | 1 | 63000 | 0 | 63000
TENSAO PRIM.13,8KV TENSAO SECUND.220/127V-60HZ,C/ACESSORIOS
18.028.0160-A | TRANSFORMADOR DE DISTRIBUICAO DE 300KVA,ABRIGADA,CLASSE 15KV | UN |  | 63155.85
,A SECO,TENSAO PRIMARIA DE 13,8KV,TENSAO SECUNDARIA DE 220/1
27V-60HZ,COM ACESSORIOS.FORNECIMENTO E COLOCACAO
13253 | TRANSFORMADOR DE DISTRIB.A SECO 300KVA,ABRIGADO, CLASSE 15KV | UN | 1 | 63000 | 0 | 63000
TENSAO PRIM.13,8KV TENSAO SECUND.220/127V-60HZ,C/ACESSORIOS
20060 | MAO-DE-OBRA DE ELETRICISTA DA CONSTRUCAO CIVIL, INCLUSIVE EN | H | 4 | 21.96 | 3 | 90.4752
CARGOS SOCIAIS DESONERADOS
20132 | MAO-DE-OBRA DE SERVENTE DA CONSTRUCAO CIVIL, INCLUSIVE ENCAR | H | 4 | 15.87 | 3 | 65.3844
GOS SOCIAIS DESONERADOS
18.028.0170-0 | TRANSFORMADOR DE DISTRIBUICAO DE 500KVA,ABRIGADA,CLASSE 15KV | UN |  | 75072.31
,A SECO,TENSAO PRIMARIA DE 13,8KV,TENSAO SECUNDARIA DE 220/1
27V-60HZ,COM ACESSORIOS.FORNECIMENTO E COLOCACAO
01983 | MAO-DE-OBRA DE ELETRICISTA DE CONSTRUCAOCIVIL, INCLUSIVE ENC | H | 4.5 | 25.34 | 3 | 117.4509
ARGOS SOCIAIS
01999 | MAO-DE-OBRA DE SERVENTE DA CONSTRUCAO CIVIL, INCLUSIVE ENCAR | H | 4.5 | 18.31 | 3 | 84.8669
GOS SOCIAIS
13254 | TRANSFORMADOR DISTRIB.A SECO 500KVA,ABRIGADO CLASSE 15KV,TEN | UN | 1 | 74870 | 0 | 74870
SAO PRIM.13,8KV,TENSAO SECUND.220/127V-60HZ, C/ACESSORIOS
18.028.0170-A | TRANSFORMADOR DE DISTRIBUICAO DE 500KVA,ABRIGADA,CLASSE 15KV | UN |  | 75045.34
,A SECO,TENSAO PRIMARIA DE 13,8KV,TENSAO SECUNDARIA DE 220/1
27V-60HZ,COM ACESSORIOS.FORNECIMENTO E COLOCACAO
13254 | TRANSFORMADOR DISTRIB.A SECO 500KVA,ABRIGADO CLASSE 15KV,TEN | UN | 1 | 74870 | 0 | 74870
SAO PRIM.13,8KV,TENSAO SECUND.220/127V-60HZ, C/ACESSORIOS
20060 | MAO-DE-OBRA DE ELETRICISTA DA CONSTRUCAO CIVIL, INCLUSIVE EN | H | 4.5 | 21.96 | 3 | 101.7846
CARGOS SOCIAIS DESONERADOS
20132 | MAO-DE-OBRA DE SERVENTE DA CONSTRUCAO CIVIL, INCLUSIVE ENCAR | H | 4.5 | 15.87 | 3 | 73.5574
GOS SOCIAIS DESONERADOS
18.028.0180-0 | TRANSFORMADOR DE DISTRIBUICAO DE 750KVA,ABRIGADA,CLASSE 15KV | UN |  | 91224.79
,A SECO,TENSAO PRIMARIA DE 13,8KV,TENSAO SECUNDARIA DE 220/1
27V-60HZ,COM ACESSORIOS.FORNECIMENTO E COLOCACAO
01983 | MAO-DE-OBRA DE ELETRICISTA DE CONSTRUCAOCIVIL, INCLUSIVE ENC | H | 5 | 25.34 | 3 | 130.501
ARGOS SOCIAIS
01999 | MAO-DE-OBRA DE SERVENTE DA CONSTRUCAO CIVIL, INCLUSIVE ENCAR | H | 5 | 18.31 | 3 | 94.2965
GOS SOCIAIS
13255 | TRANSFORMADOR DISTRIB.A SECO 750KVA,ABRIGADO, CLASSE 15KV,TE | UN | 1 | 91000 | 0 | 91000
NSAO PRIM.13,8KV,TENSAO SECUND.220/127V-60HZ,C/ACESSORIOS
18.028.0180-A | TRANSFORMADOR DE DISTRIBUICAO DE 750KVA,ABRIGADA,CLASSE 15KV | UN |  | 91194.82
,A SECO,TENSAO PRIMARIA DE 13,8KV,TENSAO SECUNDARIA DE 220/1
27V-60HZ,COM ACESSORIOS.FORNECIMENTO E COLOCACAO
13255 | TRANSFORMADOR DISTRIB.A SECO 750KVA,ABRIGADO, CLASSE 15KV,TE | UN | 1 | 91000 | 0 | 91000
NSAO PRIM.13,8KV,TENSAO SECUND.220/127V-60HZ,C/ACESSORIOS
20060 | MAO-DE-OBRA DE ELETRICISTA DA CONSTRUCAO CIVIL, INCLUSIVE EN | H | 5 | 21.96 | 3 | 113.094
CARGOS SOCIAIS DESONERADOS
20132 | MAO-DE-OBRA DE SERVENTE DA CONSTRUCAO CIVIL, INCLUSIVE ENCAR | H | 5 | 15.87 | 3 | 81.7305
GOS SOCIAIS DESONERADOS
18.028.0190-0 | TRANSFORMADOR DE DISTRIBUICAO DE 1.000KVA,ABRIGADA,CLASSE 15 | UN |  | 103877.27
KV,A SECO,TENSAO PRIMARIA DE 13,8KV,TENSAO SECUNDARIA DE 220
/127V-60HZ,COM ACESSORIOS.FORNECIMENTO E COLOCACAO
01983 | MAO-DE-OBRA DE ELETRICISTA DE CONSTRUCAOCIVIL, INCLUSIVE ENC | H | 5.5 | 25.34 | 3 | 143.5511
ARGOS SOCIAIS
01999 | MAO-DE-OBRA DE SERVENTE DA CONSTRUCAO CIVIL, INCLUSIVE ENCAR | H | 5.5 | 18.31 | 3 | 103.7262
GOS SOCIAIS
13256 | TRANSFORMADOR DISTRIB.A SECO DE 1000KVA,ABRIGADO CLASSE 15KV | UN | 1 | 103630 | 0 | 103630
TENSAO PRIMARIA 13,8KV, TENSAO SECUND.220/127V-60HZ,C/ACESS
18.028.0190-A | TRANSFORMADOR DE DISTRIBUICAO DE 1.000KVA,ABRIGADA,CLASSE 15 | UN |  | 103844.3
KV,A SECO,TENSAO PRIMARIA DE 13,8KV,TENSAO SECUNDARIA DE 220
/127V-60HZ,COM ACESSORIOS.FORNECIMENTO E COLOCACAO
13256 | TRANSFORMADOR DISTRIB.A SECO DE 1000KVA,ABRIGADO CLASSE 15KV | UN | 1 | 103630 | 0 | 103630
TENSAO PRIMARIA 13,8KV, TENSAO SECUND.220/127V-60HZ,C/ACESS
20060 | MAO-DE-OBRA DE ELETRICISTA DA CONSTRUCAO CIVIL, INCLUSIVE EN | H | 5.5 | 21.96 | 3 | 124.4034
CARGOS SOCIAIS DESONERADOS
20132 | MAO-DE-OBRA DE SERVENTE DA CONSTRUCAO CIVIL, INCLUSIVE ENCAR | H | 5.5 | 15.87 | 3 | 89.9036
GOS SOCIAIS DESONERADOS
18.028.0300-0 | GRUPO GERADOR ABERTO,PARA ENERGIA DE EMERGENCIA,TRIFASICO,22 | UN |  | 92158.9
0/127V FREQUENCIA 50/60HZ,COM REGULADOR DE TENSAO E FREQUENC
IA AUTOMATICA,QUADRO DE COMANDO AUTOMATICO E TANQUE DE COMBU
STIVEL DE APROXIMADAMENTE 184 LITROS COM AUTONOMIA APROXIMAD
A DE 14H,NA POTENCIA DE 75/60KVA (INTERMITENTE/CONTINUA).FOR
NECIMENTO
14126 | GRUPO GER. ABERTO TRIF.220/127V,FREQ.50/60HZ,C/REG.TEN.FREQ. | UN | 1 | 92158.902 | 0 | 92158.902
AUT.QUADRO COM.AUT. TANQUE COMB.POT.75/60KVA INT./CONT
18.028.0300-A | GRUPO GERADOR ABERTO,PARA ENERGIA DE EMERGENCIA,TRIFASICO,22 | UN |  | 92158.9
0/127V FREQUENCIA 50/60HZ,COM REGULADOR DE TENSAO E FREQUENC
IA AUTOMATICA,QUADRO DE COMANDO AUTOMATICO E TANQUE DE COMBU
STIVEL DE APROXIMADAMENTE 184 LITROS COM AUTONOMIA APROXIMAD
A DE 14H,NA POTENCIA DE 75/60KVA (INTERMITENTE/CONTINUA).FOR
NECIMENTO
14126 | GRUPO GER. ABERTO TRIF.220/127V,FREQ.50/60HZ,C/REG.TEN.FREQ. | UN | 1 | 92158.902 | 0 | 92158.902
AUT.QUADRO COM.AUT. TANQUE COMB.POT.75/60KVA INT./CONT
18.028.0301-0 | GRUPO GERADOR ABERTO,PARA ENERGIA DE EMERGENCIA,TRIFASICO,22 | UN |  | 84717.5
0/127V FREQUENCIA 50/60HZ,COM REGULADOR DE TENSAO E FREQUENC
IA AUTOMATICA,QUADRO DE COMANDO MANUAL E TANQUE DE COMBUSTIV
EL DE APROXIMADAMENTE 184 LITROS COM AUTONOMIA APROXIMADA DE
14H,NA POTENCIA DE 75/60KVA (INTERMITENTE/CONTINUA).FORNECI
MENTO
14127 | GRUPO GER. ABERTO TRIF.220/127V,FREQ.50/60HZ,C/REG.TEN.FREQ. | UN | 1 | 84717.5 | 0 | 84717.5
AUT.QUADRO COM.MAN. TANQUE COMB.POT.75/60KVA INT./CONT
18.028.0301-A | GRUPO GERADOR ABERTO,PARA ENERGIA DE EMERGENCIA,TRIFASICO,22 | UN |  | 84717.5
0/127V FREQUENCIA 50/60HZ,COM REGULADOR DE TENSAO E FREQUENC
IA AUTOMATICA,QUADRO DE COMANDO MANUAL E TANQUE DE COMBUSTIV
EL DE APROXIMADAMENTE 184 LITROS COM AUTONOMIA APROXIMADA DE
14H,NA POTENCIA DE 75/60KVA (INTERMITENTE/CONTINUA).FORNECI
MENTO
14127 | GRUPO GER. ABERTO TRIF.220/127V,FREQ.50/60HZ,C/REG.TEN.FREQ. | UN | 1 | 84717.5 | 0 | 84717.5
AUT.QUADRO COM.MAN. TANQUE COMB.POT.75/60KVA INT./CONT
18.028.0302-0 | GRUPO GERADOR ABERTO,PARA ENERGIA DE EMERGENCIA,TRIFASICO,38 | UN |  | 92158.9
0/220V FREQUENCIA 50/60HZ,COM REGULADOR DE TENSAO E FREQUENC
IA AUTOMATICA,QUADRO DE COMANDO AUTOMATICO E TANQUE DE COMBU
TIVEL DE APROXIMADAMENTE 184 LITROS COM AUTONOMIA APROXIMADA
DE 14H,NA POTENCIA DE 75/60KVA (INTERMITENTE/CONTINUA).FORN
ECIMENTO
14128 | GRUPO GER ABERTO TRIF.380/220V,FREQ.50/60HZ,C/REG.TEN.FREQ.A | UN | 1 | 92158.902 | 0 | 92158.902
UT.QUADRO COM.AUT. TANQUE COMB.POT.75/60KVA INT./CONT
18.028.0302-A | GRUPO GERADOR ABERTO,PARA ENERGIA DE EMERGENCIA,TRIFASICO,38 | UN |  | 92158.9
0/220V FREQUENCIA 50/60HZ,COM REGULADOR DE TENSAO E FREQUENC
IA AUTOMATICA,QUADRO DE COMANDO AUTOMATICO E TANQUE DE COMBU
TIVEL DE APROXIMADAMENTE 184 LITROS COM AUTONOMIA APROXIMADA
DE 14H,NA POTENCIA DE 75/60KVA (INTERMITENTE/CONTINUA).FORN
ECIMENTO
14128 | GRUPO GER ABERTO TRIF.380/220V,FREQ.50/60HZ,C/REG.TEN.FREQ.A | UN | 1 | 92158.902 | 0 | 92158.902
UT.QUADRO COM.AUT. TANQUE COMB.POT.75/60KVA INT./CONT
18.028.0303-0 | GRUPO GERADOR ABERTO,PARA ENERGIA DE EMERGENCIA,TRIFASICO,38 | UN |  | 84717.5
0/220V FREQUENCIA 50/60HZ,COM REGULADOR DE TENSAO E FREQUENC
IA AUTOMATICA,QUADRO DE COMANDO MANUAL E TANQUE DE COMBUSTIV
EL DE APROXIMADAMENTE 184 LITROS COM AUTONOMIA APROXIMADA DE
14H,NA POTENCIA DE 75/60KVA (INTERMITENTE/CONTINUA).FORNECI
MENTO
14129 | GRUPO GER. ABERTO TRIF.380/220V,FREQ.50/60HZ,C/REG.TEN.FREQ. | UN | 1 | 84717.5 | 0 | 84717.5
AUT.QUADRO COM.MAN. TANQUE COMB.POT.75/60KVA INT./CONT
18.028.0303-A | GRUPO GERADOR ABERTO,PARA ENERGIA DE EMERGENCIA,TRIFASICO,38 | UN |  | 84717.5
0/220V FREQUENCIA 50/60HZ,COM REGULADOR DE TENSAO E FREQUENC
IA AUTOMATICA,QUADRO DE COMANDO MANUAL E TANQUE DE COMBUSTIV
EL DE APROXIMADAMENTE 184 LITROS COM AUTONOMIA APROXIMADA DE
14H,NA POTENCIA DE 75/60KVA (INTERMITENTE/CONTINUA).FORNECI
MENTO
14129 | GRUPO GER. ABERTO TRIF.380/220V,FREQ.50/60HZ,C/REG.TEN.FREQ. | UN | 1 | 84717.5 | 0 | 84717.5
AUT.QUADRO COM.MAN. TANQUE COMB.POT.75/60KVA INT./CONT
18.028.0305-0 | GRUPO GERADOR ABERTO,PARA ENERGIA DE EMERGENCIA,TRIFASICO,22 | UN |  | 96463.36
0/127V FREQUENCIA 50/60HZ,COM REGULADOR DE TENSAO E FREQUENC
IA AUTOMATICA,QUADRO DE COMANDO AUTOMATICO E TANQUE DE COMBU
STIVEL DE APROXIMADAMENTE 168 LITROS COM AUTONOMIA APROXIMAD
A DE 11H,NA POTENCIA DE 81/65KVA (INTERMITENTE/CONTINUA).FOR
NECIMENTO
14130 | GRUPO GER. ABERTO TRIF.220/127V,FREQ.50/60HZ,C/REG.TEN.FREQ. | UN | 1 | 96463.3623 | 0 | 96463.3623
AUT.QUADRO COM.AUT. TANQUE COMB.POT.81/65KVA INT./CONT
18.028.0305-A | GRUPO GERADOR ABERTO,PARA ENERGIA DE EMERGENCIA,TRIFASICO,22 | UN |  | 96463.36
0/127V FREQUENCIA 50/60HZ,COM REGULADOR DE TENSAO E FREQUENC
IA AUTOMATICA,QUADRO DE COMANDO AUTOMATICO E TANQUE DE COMBU
STIVEL DE APROXIMADAMENTE 168 LITROS COM AUTONOMIA APROXIMAD
A DE 11H,NA POTENCIA DE 81/65KVA (INTERMITENTE/CONTINUA).FOR
NECIMENTO
14130 | GRUPO GER. ABERTO TRIF.220/127V,FREQ.50/60HZ,C/REG.TEN.FREQ. | UN | 1 | 96463.3623 | 0 | 96463.3623
AUT.QUADRO COM.AUT. TANQUE COMB.POT.81/65KVA INT./CONT
18.028.0306-0 | GRUPO GERADOR ABERTO,PARA ENERGIA DE EMERGENCIA,TRIFASICO,22 | UN |  | 87276.37
0/127V FREQUENCIA 50/60HZ,COM REGULADOR DE TENSAO E FREQUENC
IA AUTOMATICA,QUADRO DE COMANDO MANUAL E TANQUE DE COMBUSTIV
EL DE APROXIMADAMENTE 168 LITROS COM AUTONOMIA APROXIMADA DE
11H,NA POTENCIA DE 81/65KVA (INTERMITENTE/CONTINUA).FORNECI
MENTO
14131 | GRUPO GER. ABERTO TRIF.220/127V,FREQ.50/60HZ,C/REG.TEN.FREQ. | UN | 1 | 87276.3754 | 0 | 87276.3754
AUT.QUADRO COM.MAN. TANQUE COMB.POT.81/65KVA INT./CONT
18.028.0306-A | GRUPO GERADOR ABERTO,PARA ENERGIA DE EMERGENCIA,TRIFASICO,22 | UN |  | 87276.37
0/127V FREQUENCIA 50/60HZ,COM REGULADOR DE TENSAO E FREQUENC
IA AUTOMATICA,QUADRO DE COMANDO MANUAL E TANQUE DE COMBUSTIV
EL DE APROXIMADAMENTE 168 LITROS COM AUTONOMIA APROXIMADA DE
11H,NA POTENCIA DE 81/65KVA (INTERMITENTE/CONTINUA).FORNECI
MENTO
14131 | GRUPO GER. ABERTO TRIF.220/127V,FREQ.50/60HZ,C/REG.TEN.FREQ. | UN | 1 | 87276.3754 | 0 | 87276.3754
AUT.QUADRO COM.MAN. TANQUE COMB.POT.81/65KVA INT./CONT
18.028.0307-0 | GRUPO GERADOR ABERTO,PARA ENERGIA DE EMERGENCIA,TRIFASICO,38 | UN |  | 96463.36
0/220V FREQUENCIA 50/60HZ,COM REGULADOR DE TENSAO E FREQUENC
IA AUTOMATICA,QUADRO DE COMANDO AUTOMATICO E TANQUE DE COMBU
STIVEL DE APROXIMADAMENTE 168 LITROS COM AUTONOMIA APROXIMAD
A DE 11H,NA POTENCIA DE 81/65KVA (INTERMITENTE/CONTINUA).FOR
NECIMENTO
14132 | GRUPO GER. ABERTO TRIF.380/220V,FREQ.50/60HZ,C/REG.TEN.FREQ. | UN | 1 | 96463.3623 | 0 | 96463.3623
AUT.QUADRO COM.AUT. TANQUE COMB.POT.81/65KVA INT./CONT
18.028.0307-A | GRUPO GERADOR ABERTO,PARA ENERGIA DE EMERGENCIA,TRIFASICO,38 | UN |  | 96463.36
0/220V FREQUENCIA 50/60HZ,COM REGULADOR DE TENSAO E FREQUENC
IA AUTOMATICA,QUADRO DE COMANDO AUTOMATICO E TANQUE DE COMBU
STIVEL DE APROXIMADAMENTE 168 LITROS COM AUTONOMIA APROXIMAD
A DE 11H,NA POTENCIA DE 81/65KVA (INTERMITENTE/CONTINUA).FOR
NECIMENTO
14132 | GRUPO GER. ABERTO TRIF.380/220V,FREQ.50/60HZ,C/REG.TEN.FREQ. | UN | 1 | 96463.3623 | 0 | 96463.3623
AUT.QUADRO COM.AUT. TANQUE COMB.POT.81/65KVA INT./CONT
18.028.0308-0 | GRUPO GERADOR ABERTO,PARA ENERGIA DE EMERGENCIA,TRIFASICO,38 | UN |  | 87276.37
0/220V FREQUENCIA 50/60HZ,COM REGULADOR DE TENSAO E FREQUENC
IA AUTOMATICA,QUADRO DE COMANDO MANUAL E TANQUE DE COMBUSTIV
EL DE APROXIMADAMENTE 168 LITROS COM AUTONOMIA APROXIMADA DE
11H,NA POTENCIA DE 81/65KVA (INTERMITENTE/CONTINUA).FORNECI
MENTO
14133 | GRUPO GER. ABERTO TRIF.380/220V,FREQ.50/60HZ,C/REG.TEN.FREQ. | UN | 1 | 87276.3754 | 0 | 87276.3754
AUT.QUADRO COM.MAN. TANQUE COMB.POT.81/65KVA INT./CONT
18.028.0308-A | GRUPO GERADOR ABERTO,PARA ENERGIA DE EMERGENCIA,TRIFASICO,38 | UN |  | 87276.37
0/220V FREQUENCIA 50/60HZ,COM REGULADOR DE TENSAO E FREQUENC
IA AUTOMATICA,QUADRO DE COMANDO MANUAL E TANQUE DE COMBUSTIV
EL DE APROXIMADAMENTE 168 LITROS COM AUTONOMIA APROXIMADA DE
11H,NA POTENCIA DE 81/65KVA (INTERMITENTE/CONTINUA).FORNECI
MENTO
14133 | GRUPO GER. ABERTO TRIF.380/220V,FREQ.50/60HZ,C/REG.TEN.FREQ. | UN | 1 | 87276.3754 | 0 | 87276.3754
AUT.QUADRO COM.MAN. TANQUE COMB.POT.81/65KVA INT./CONT
18.028.0310-0 | GRUPO GERADOR ABERTO, PARA ENERGIA DE EMERGENCIA,TRIFASICO,2 | UN |  | 101056.85
20/127V FREQUENCIA 50/60HZ,COM REGULADOR DE TENSAO E FREQUEN
CIA AUTOMATICA,QUADRO DE COMANDO AUTOMATICO E TANQUE DE COMB
USTIVEL DE APROXIMADAMENTE 206 LITROS COM AUTONOMIA APROXIMA
DA DE 10H,NA POTENCIA DE 115/92KVA (INTERMITENTE/CONTINUA).F
ORNECIMENTO
14134 | GRUPO GER. ABERTO TRIF.220/127V,FREQ.50/60HZ,C/REG.TEN.FREQ. | UN | 1 | 101056.8558 | 0 | 101056.8558
AUT.QUADRO COM.AUT. TANQUE COMB.POT.115/92KVA INT./CONT
18.028.0310-A | GRUPO GERADOR ABERTO, PARA ENERGIA DE EMERGENCIA,TRIFASICO,2 | UN |  | 101056.85
20/127V FREQUENCIA 50/60HZ,COM REGULADOR DE TENSAO E FREQUEN
CIA AUTOMATICA,QUADRO DE COMANDO AUTOMATICO E TANQUE DE COMB
USTIVEL DE APROXIMADAMENTE 206 LITROS COM AUTONOMIA APROXIMA
DA DE 10H,NA POTENCIA DE 115/92KVA (INTERMITENTE/CONTINUA).F
ORNECIMENTO
14134 | GRUPO GER. ABERTO TRIF.220/127V,FREQ.50/60HZ,C/REG.TEN.FREQ. | UN | 1 | 101056.8558 | 0 | 101056.8558
AUT.QUADRO COM.AUT. TANQUE COMB.POT.115/92KVA INT./CONT
18.028.0311-0 | GRUPO GERADOR ABERTO,PARA ENERGIA DE EMERGENCIA,TRIFASICO,22 | UN |  | 93018.24
0/127V FREQUENCIA 50/60HZ,COM REGULADOR DE TENSAO E FREQUENC
IA AUTOMATICA,QUADRO DE COMANDO MANUAL E TANQUE DE COMBUSTIV
EL DE APROXIMADAMENTE 206 LITROS COM AUTONOMIA APROXIMADA DE
10H,NA POTENCIA DE 115/92KVA (INTERMITENTE/CONTINUA).FORNEC
IMENTO
14135 | GRUPO GER. ABERTO TRIF.220/127V,FREQ.50/60HZ,C/REG.TEN.FREQ. | UN | 1 | 93018.2422 | 0 | 93018.2422
AUT.QUADRO COM.MAN. TANQUE COMB.POT.115/92KVA INT./CONT
18.028.0311-A | GRUPO GERADOR ABERTO,PARA ENERGIA DE EMERGENCIA,TRIFASICO,22 | UN |  | 93018.24
0/127V FREQUENCIA 50/60HZ,COM REGULADOR DE TENSAO E FREQUENC
IA AUTOMATICA,QUADRO DE COMANDO MANUAL E TANQUE DE COMBUSTIV
EL DE APROXIMADAMENTE 206 LITROS COM AUTONOMIA APROXIMADA DE
10H,NA POTENCIA DE 115/92KVA (INTERMITENTE/CONTINUA).FORNEC
IMENTO
14135 | GRUPO GER. ABERTO TRIF.220/127V,FREQ.50/60HZ,C/REG.TEN.FREQ. | UN | 1 | 93018.2422 | 0 | 93018.2422
AUT.QUADRO COM.MAN. TANQUE COMB.POT.115/92KVA INT./CONT
18.028.0312-0 | GRUPO GERADOR ABERTO PARA ENERGIA DE EMERGENCIA,TRIFASICO,38 | UN |  | 101056.85
0/220V FREQUENCIA 50/60HZ,COM REGULADOR DE TENSAO E FREQUENC
IA AUTOMATICA,QUADRO DE COMANDO AUTOMATICO E TANQUE DE COMBU
STIVEL DE APROXIMADAMENTE 206 LITROS COM AUTONOMIA APROXIMAD
A DE 10H,NA POTENCIA DE 115/92KVA (INTERMITENTE/CONTINUA).FO
RNECIMENTO
14136 | GRUPO GER ABERTO TRIF.380/220V,FREQ.50/60HZ,C/REG.TEN.FREQ.A | UN | 1 | 101056.8558 | 0 | 101056.8558
UT.QUADRO COM.AUT. TANQUE COMB.POT.115/92KVA INT./CONT
18.028.0312-A | GRUPO GERADOR ABERTO PARA ENERGIA DE EMERGENCIA,TRIFASICO,38 | UN |  | 101056.85
0/220V FREQUENCIA 50/60HZ,COM REGULADOR DE TENSAO E FREQUENC
IA AUTOMATICA,QUADRO DE COMANDO AUTOMATICO E TANQUE DE COMBU
STIVEL DE APROXIMADAMENTE 206 LITROS COM AUTONOMIA APROXIMAD
A DE 10H,NA POTENCIA DE 115/92KVA (INTERMITENTE/CONTINUA).FO
RNECIMENTO
14136 | GRUPO GER ABERTO TRIF.380/220V,FREQ.50/60HZ,C/REG.TEN.FREQ.A | UN | 1 | 101056.8558 | 0 | 101056.8558
UT.QUADRO COM.AUT. TANQUE COMB.POT.115/92KVA INT./CONT
18.028.0313-0 | GRUPO GERADOR ABERTO,PARA ENERGIA DE EMERGENCIA,TRIFASICO,38 | UN |  | 93018.24
0/220V FREQUENCIA 50/60HZ,COM REGULADOR DE TENSAO E FREQUENC
IA AUTOMATICA,QUADRO DE COMANDO MANUAL E TANQUE DE COMBUSTIV
EL DE APROXIMADAMENTE 206 LITROS COM AUTONOMIA APROXIMADA DE
10H,NA POTENCIA DE 115/92KVA (INTERMITENTE/CONTINUA).FORNEC
IMENTO
14137 | GRUPO GER. ABERTO TRIF.380/220V,FREQ.50/60HZ,C/REG.TEN.FREQ. | UN | 1 | 93018.2422 | 0 | 93018.2422
AUT.QUADRO COM.MAN. TANQUE COMB.POT.115/92KVA INT./CONT
18.028.0313-A | GRUPO GERADOR ABERTO,PARA ENERGIA DE EMERGENCIA,TRIFASICO,38 | UN |  | 93018.24
0/220V FREQUENCIA 50/60HZ,COM REGULADOR DE TENSAO E FREQUENC
IA AUTOMATICA,QUADRO DE COMANDO MANUAL E TANQUE DE COMBUSTIV
EL DE APROXIMADAMENTE 206 LITROS COM AUTONOMIA APROXIMADA DE
10H,NA POTENCIA DE 115/92KVA (INTERMITENTE/CONTINUA).FORNEC
IMENTO
14137 | GRUPO GER. ABERTO TRIF.380/220V,FREQ.50/60HZ,C/REG.TEN.FREQ. | UN | 1 | 93018.2422 | 0 | 93018.2422
AUT.QUADRO COM.MAN. TANQUE COMB.POT.115/92KVA INT./CONT
18.028.0315-0 | GRUPO GERADOR ABERTO,PARA ENERGIA DE EMERGENCIA,TRIFASICO,22 | UN |  | 175701.12
0/127V FREQUENCIA 50/60HZ,COM REGULADOR DE TENSAO E FREQUENC
IA AUTOMATICA,QUADRO DE COMANDO AUTOMATICO E TANQUE DE COMBU
STIVEL DE APROXIMADAMENTE 307 LITROS COM AUTONOMIA APROXIMAD
A DE 9H,NA POTENCIA DE 180/144KVA (INTERMITENTE/CONTINUA).FO
RNECIMENTO
14138 | GRUPO GER. ABERTO TRIF.220/127V,FREQ.50/60HZ,C/REG.TEN.FREQ. | UN | 1 | 175701.1242 | 0 | 175701.1242
AUT.QUADRO COM.AUT. TANQUE COMB.POT.180/144KVA INT./CON
18.028.0315-A | GRUPO GERADOR ABERTO,PARA ENERGIA DE EMERGENCIA,TRIFASICO,22 | UN |  | 175701.12
0/127V FREQUENCIA 50/60HZ,COM REGULADOR DE TENSAO E FREQUENC
IA AUTOMATICA,QUADRO DE COMANDO AUTOMATICO E TANQUE DE COMBU
STIVEL DE APROXIMADAMENTE 307 LITROS COM AUTONOMIA APROXIMAD
A DE 9H,NA POTENCIA DE 180/144KVA (INTERMITENTE/CONTINUA).FO
RNECIMENTO
14138 | GRUPO GER. ABERTO TRIF.220/127V,FREQ.50/60HZ,C/REG.TEN.FREQ. | UN | 1 | 175701.1242 | 0 | 175701.1242
AUT.QUADRO COM.AUT. TANQUE COMB.POT.180/144KVA INT./CON
18.028.0316-0 | GRUPO GERADOR ABERTO,PARA ENERGIA DE EMERGENCIA,TRIFASICO,22 | UN |  | 156178.77
0/127V FREQUENCIA 50/60HZ,COM REGULADOR DE TENSAO E FREQUENC
IA AUTOMATICA,QUADRO DE COMANDO MANUAL E TANQUE DE COMBUSTIV
EL DE APROXIMADAMENTE 307 LITROS COM AUTONOMIA APROXIMADA DE
9H,NA POTENCIA DE 180/144KVA (INTERMITENTE/CONTINUA).FORNEC
IMENTO
14139 | GRUPO GER. ABERTO TRIF.220/127V,FREQ.50/60HZ,C/REG.TEN.FREQ. | UN | 1 | 156178.7771 | 0 | 156178.7771
AUT.QUADRO COM.MAN. TANQUE COMB.POT.180/144KVA INT./CON
18.028.0316-A | GRUPO GERADOR ABERTO,PARA ENERGIA DE EMERGENCIA,TRIFASICO,22 | UN |  | 156178.77
0/127V FREQUENCIA 50/60HZ,COM REGULADOR DE TENSAO E FREQUENC
IA AUTOMATICA,QUADRO DE COMANDO MANUAL E TANQUE DE COMBUSTIV
EL DE APROXIMADAMENTE 307 LITROS COM AUTONOMIA APROXIMADA DE
9H,NA POTENCIA DE 180/144KVA (INTERMITENTE/CONTINUA).FORNEC
IMENTO
14139 | GRUPO GER. ABERTO TRIF.220/127V,FREQ.50/60HZ,C/REG.TEN.FREQ. | UN | 1 | 156178.7771 | 0 | 156178.7771
AUT.QUADRO COM.MAN. TANQUE COMB.POT.180/144KVA INT./CON
18.028.0317-0 | GRUPO GERADOR ABERTO,PARA ENERGIA DE EMERGENCIA,TRIFASICO,38 | UN |  | 175701.12
0/220V FREQUENCIA 50/60HZ,COM REGULADOR DE TENSAO E FREQUENC
IA AUTOMATICA,QUADRO DE COMANDO AUTOMATICO E TANQUE DE COMBU
STIVEL DE APROXIMADAMENTE 307 LITROS COM AUTONOMIA APROXIMAD
A DE 9H,NA POTENCIA DE 180/144KVA (INTERMITENTE/CONTINUA).FO
RNECIMENTO
14140 | GRUPO GER. ABERTO TRIF.380/220V,FREQ.50/60HZ,C/REG.TEN.FREQ. | UN | 1 | 175701.1242 | 0 | 175701.1242
AUT.QUADRO COM.AUT. TANQUE COMB.POT.180/144KVA INT./CON
18.028.0317-A | GRUPO GERADOR ABERTO,PARA ENERGIA DE EMERGENCIA,TRIFASICO,38 | UN |  | 175701.12
0/220V FREQUENCIA 50/60HZ,COM REGULADOR DE TENSAO E FREQUENC
IA AUTOMATICA,QUADRO DE COMANDO AUTOMATICO E TANQUE DE COMBU
STIVEL DE APROXIMADAMENTE 307 LITROS COM AUTONOMIA APROXIMAD
A DE 9H,NA POTENCIA DE 180/144KVA (INTERMITENTE/CONTINUA).FO
RNECIMENTO
14140 | GRUPO GER. ABERTO TRIF.380/220V,FREQ.50/60HZ,C/REG.TEN.FREQ. | UN | 1 | 175701.1242 | 0 | 175701.1242
AUT.QUADRO COM.AUT. TANQUE COMB.POT.180/144KVA INT./CON
18.028.0318-0 | GRUPO GERADOR ABERTO,PARA ENERGIA DE EMERGENCIA,TRIFASICO,38 | UN |  | 156178.77
0/220V FREQUENCIA 50/60HZ,COM REGULADOR DE TENSAO E FREQUENC
IA AUTOMATICA,QUADRO DE COMANDO MANUAL E TANQUE DE COMBUSTIV
EL DE APROXIMADAMENTE 307 LITROS COM AUTONOMIA APROXIMADA DE
9H,NA POTENCIA DE 180/144KVA (INTERMITENTE/CONTINUA).FORNEC
IMENTO
14141 | GRUPO GER. ABERTO TRIF.380/220V,FREQ.50/60HZ,C/REG.TEN.FREQ. | UN | 1 | 156178.7771 | 0 | 156178.7771
AUT.QUADRO COM.MAN. TANQUE COMB.POT.180/144KVA INT./CON
18.028.0318-A | GRUPO GERADOR ABERTO,PARA ENERGIA DE EMERGENCIA,TRIFASICO,38 | UN |  | 156178.77
0/220V FREQUENCIA 50/60HZ,COM REGULADOR DE TENSAO E FREQUENC
IA AUTOMATICA,QUADRO DE COMANDO MANUAL E TANQUE DE COMBUSTIV
EL DE APROXIMADAMENTE 307 LITROS COM AUTONOMIA APROXIMADA DE
9H,NA POTENCIA DE 180/144KVA (INTERMITENTE/CONTINUA).FORNEC
IMENTO
14141 | GRUPO GER. ABERTO TRIF.380/220V,FREQ.50/60HZ,C/REG.TEN.FREQ. | UN | 1 | 156178.7771 | 0 | 156178.7771
AUT.QUADRO COM.MAN. TANQUE COMB.POT.180/144KVA INT./CON
18.028.0320-0 | GRUPO GERADOR ABERTO,PARA ENERGIA DE EMERGENCIA,TRIFASICO,22 | UN |  | 198668.59
0/127V FREQUENCIA 50/60HZ,COM REGULADOR DE TENSAO E FREQUENC
IA AUTOMATICA,QUADRO DE COMANDO AUTOMATICO E TANQUE DE COMBU
STIVEL DE APROXIMADAMENTE 310 LITROS COM AUTONOMIA APROXIMAD
A DE 7H,NA POTENCIA DE 260/208KVA (INTERMITENTE/CONTINUA).FO
RNECIMENTO
14142 | GRUPO GER. ABERTO TRIF.220/127V,FREQ.50/60HZ,C/REG.TEN.FREQ. | UN | 1 | 198668.5914 | 0 | 198668.5914
AUT.QUADRO COM.AUT. TANQUE COMB.POT.260/208KVA INT./CON
18.028.0320-A | GRUPO GERADOR ABERTO,PARA ENERGIA DE EMERGENCIA,TRIFASICO,22 | UN |  | 198668.59
0/127V FREQUENCIA 50/60HZ,COM REGULADOR DE TENSAO E FREQUENC
IA AUTOMATICA,QUADRO DE COMANDO AUTOMATICO E TANQUE DE COMBU
STIVEL DE APROXIMADAMENTE 310 LITROS COM AUTONOMIA APROXIMAD
A DE 7H,NA POTENCIA DE 260/208KVA (INTERMITENTE/CONTINUA).FO
RNECIMENTO
14142 | GRUPO GER. ABERTO TRIF.220/127V,FREQ.50/60HZ,C/REG.TEN.FREQ. | UN | 1 | 198668.5914 | 0 | 198668.5914
AUT.QUADRO COM.AUT. TANQUE COMB.POT.260/208KVA INT./CON
18.028.0321-0 | GRUPO GERADOR ABERTO,PARA ENERGIA DE EMERGENCIA,TRIFASICO,22 | UN |  | 179146.24
0/127V FREQUENCIA 50/60HZ,COM REGULADOR DE TENSAO E FREQUENC
IA AUTOMATICA,QUADRO DE COMANDO MANUAL E TANQUE DE COMBUSTIV
EL DE APROXIMADAMENTE 310 LITROS COM AUTONOMIA APROXIMADA DE
7H,NA POTENCIA DE 260/208KVA (INTERMITENTE/CONTINUA).FORNEC
IMENTO
14143 | GRUPO GER. ABERTO TRIF.220/127V,FREQ.50/60HZ,C/REG.TEN.FREQ. | UN | 1 | 179146.2443 | 0 | 179146.2443
AUT.QUADRO COM.MAN. TANQUE COMB.POT.260/208KVA INT./CON
18.028.0321-A | GRUPO GERADOR ABERTO,PARA ENERGIA DE EMERGENCIA,TRIFASICO,22 | UN |  | 179146.24
0/127V FREQUENCIA 50/60HZ,COM REGULADOR DE TENSAO E FREQUENC
IA AUTOMATICA,QUADRO DE COMANDO MANUAL E TANQUE DE COMBUSTIV
EL DE APROXIMADAMENTE 310 LITROS COM AUTONOMIA APROXIMADA DE
7H,NA POTENCIA DE 260/208KVA (INTERMITENTE/CONTINUA).FORNEC
IMENTO
14143 | GRUPO GER. ABERTO TRIF.220/127V,FREQ.50/60HZ,C/REG.TEN.FREQ. | UN | 1 | 179146.2443 | 0 | 179146.2443
AUT.QUADRO COM.MAN. TANQUE COMB.POT.260/208KVA INT./CON
18.028.0322-0 | GRUPO GERADOR ABERTO,PARA ENERGIA DE EMERGENCIA,TRIFASICO,38 | UN |  | 198668.59
0/220V FREQUENCIA 50/60HZ,COM REGULADOR DE TENSAO E FREQUENC
IA AUTOMATICA,QUADRO DE COMANDO AUTOMATICO E TANQUE DE COMBU
STIVEL DE APROXIMADAMENTE 310 LITROS COM AUTONOMIA APROXIMAD
A DE 7H,NA POTENCIA DE 260/208KVA (INTERMITENTE/CONTINUA).FO
RNECIMENTO
14144 | GRUPO GER. ABERTO TRIF.380/220V,FREQ.50/60HZ,C/REG.TEN.FREQ. | UN | 1 | 198668.5914 | 0 | 198668.5914
AUT.QUADRO COM.AUT. TANQUE COMB.POT.260/208KVA INT./CON
18.028.0322-A | GRUPO GERADOR ABERTO,PARA ENERGIA DE EMERGENCIA,TRIFASICO,38 | UN |  | 198668.59
0/220V FREQUENCIA 50/60HZ,COM REGULADOR DE TENSAO E FREQUENC
IA AUTOMATICA,QUADRO DE COMANDO AUTOMATICO E TANQUE DE COMBU
STIVEL DE APROXIMADAMENTE 310 LITROS COM AUTONOMIA APROXIMAD
A DE 7H,NA POTENCIA DE 260/208KVA (INTERMITENTE/CONTINUA).FO
RNECIMENTO
14144 | GRUPO GER. ABERTO TRIF.380/220V,FREQ.50/60HZ,C/REG.TEN.FREQ. | UN | 1 | 198668.5914 | 0 | 198668.5914
AUT.QUADRO COM.AUT. TANQUE COMB.POT.260/208KVA INT./CON
18.028.0323-0 | GRUPO GERADOR ABERTO,PARA ENERGIA DE EMERGENCIA,TRIFASICO,38 | UN |  | 179146.24
0/220V FREQUENCIA 50/60HZ,COM REGULADOR DE TENSAO E FREQUENC
IA AUTOMATICA,QUADRO DE COMANDO MANUAL E TANQUE DE COMBUSTIV
EL DE APROXIMADAMENTE 310 LITROS COM AUTONOMIA APROXIMADA DE
7H,NA POTENCIA DE 260/208KVA (INTERMITENTE/CONTINUA).FORNEC
IMENTO
14145 | GRUPO GER. ABERTO TRIF.380/220V,FREQ.50/60HZ,C/REG.TEN.FREQ. | UN | 1 | 179146.2443 | 0 | 179146.2443
AUT.QUADRO COM.MAN. TANQUE COMB.POT.260/208KVA INT./CON
18.028.0323-A | GRUPO GERADOR ABERTO,PARA ENERGIA DE EMERGENCIA,TRIFASICO,38 | UN |  | 179146.24
0/220V FREQUENCIA 50/60HZ,COM REGULADOR DE TENSAO E FREQUENC
IA AUTOMATICA,QUADRO DE COMANDO MANUAL E TANQUE DE COMBUSTIV
EL DE APROXIMADAMENTE 310 LITROS COM AUTONOMIA APROXIMADA DE
7H,NA POTENCIA DE 260/208KVA (INTERMITENTE/CONTINUA).FORNEC
IMENTO
14145 | GRUPO GER. ABERTO TRIF.380/220V,FREQ.50/60HZ,C/REG.TEN.FREQ. | UN | 1 | 179146.2443 | 0 | 179146.2443
AUT.QUADRO COM.MAN. TANQUE COMB.POT.260/208KVA INT./CON
18.028.0325-0 | GRUPO GERADOR ABERTO,PARA ENERGIA DE EMERGENCIA,TRIFASICO,22 | UN |  | 279054.72
0/127V FREQUENCIA 50/60HZ,COM REGULADOR DE TENSAO E FREQUENC
IA AUTOMATICA,QUADRO DE COMANDO AUTOMATICO E TANQUE DE COMBU
STIVEL DE APROXIMADAMENTE 443 LITROS COM AUTONOMIA APROXIMAD
A DE 7H,NA POTENCIA DE 360/288KVA (INTERMITENTE/CONTINUA).FO
RNECIMENTO
14146 | GRUPO GER. ABERTO TRIF.220/127V,FREQ.50/60HZ,C/REG.TEN.FREQ. | UN | 1 | 279054.7267 | 0 | 279054.7267
AUT.QUADRO COM.AUT. TANQUE COMB.POT.360/288KVA INT./CON
18.028.0325-A | GRUPO GERADOR ABERTO,PARA ENERGIA DE EMERGENCIA,TRIFASICO,22 | UN |  | 279054.72
0/127V FREQUENCIA 50/60HZ,COM REGULADOR DE TENSAO E FREQUENC
IA AUTOMATICA,QUADRO DE COMANDO AUTOMATICO E TANQUE DE COMBU
STIVEL DE APROXIMADAMENTE 443 LITROS COM AUTONOMIA APROXIMAD
A DE 7H,NA POTENCIA DE 360/288KVA (INTERMITENTE/CONTINUA).FO
RNECIMENTO
14146 | GRUPO GER. ABERTO TRIF.220/127V,FREQ.50/60HZ,C/REG.TEN.FREQ. | UN | 1 | 279054.7267 | 0 | 279054.7267
AUT.QUADRO COM.AUT. TANQUE COMB.POT.360/288KVA INT./CON
18.028.0326-0 | GRUPO GERADOR ABERTO,PARA ENERGIA DE EMERGENCIA,TRIFASICO,22 | UN |  | 254938.88
0/127V FREQUENCIA 50/60HZ,COM REGULADOR DE TENSAO E FREQUENC
IA AUTOMATICA,QUADRO DE COMANDO MANUAL E TANQUE DE COMBUSTIV
EL DE APROXIMADAMENTE 443 LITROS COM AUTONOMIA APROXIMADA DE
7H,NA POTENCIA DE 360/288KVA (INTERMITENTE/CONTINUA).FORNEC
IMENTO
14147 | GRUPO GER. ABERTO TRIF.220/127V,FREQ.50/60HZ,C/REG.TEN.FREQ. | UN | 1 | 254938.8861 | 0 | 254938.8861
AUT.QUADRO COM.MAN. TANQUE COMB.POT.360/288KVA INT./CON
18.028.0326-A | GRUPO GERADOR ABERTO,PARA ENERGIA DE EMERGENCIA,TRIFASICO,22 | UN |  | 254938.88
0/127V FREQUENCIA 50/60HZ,COM REGULADOR DE TENSAO E FREQUENC
IA AUTOMATICA,QUADRO DE COMANDO MANUAL E TANQUE DE COMBUSTIV
EL DE APROXIMADAMENTE 443 LITROS COM AUTONOMIA APROXIMADA DE
7H,NA POTENCIA DE 360/288KVA (INTERMITENTE/CONTINUA).FORNEC
IMENTO
14147 | GRUPO GER. ABERTO TRIF.220/127V,FREQ.50/60HZ,C/REG.TEN.FREQ. | UN | 1 | 254938.8861 | 0 | 254938.8861
AUT.QUADRO COM.MAN. TANQUE COMB.POT.360/288KVA INT./CON
18.028.0327-0 | GRUPO GERADOR ABERTO,PARA ENERGIA DE EMERGENCIA,TRIFASICO,38 | UN |  | 279054.72
0/220V FREQUENCIA 50/60HZ,COM REGULADOR DE TENSAO E FREQUENC
IA AUTOMATICA,QUADRO DE COMANDO AUTOMATICO E TANQUE DE COMBU
STIVEL DE APROXIMADAMENTE 443 LITROS COM AUTONOMIA APROXIMAD
A DE 7H,NA POTENCIA DE 360/288KVA (INTERMITENTE/CONTINUA).FO
RNECIMENTO
14148 | GRUPO GER. ABERTO TRIF.380/220V,FREQ.50/60HZ,C/REG.TEN.FREQ. | UN | 1 | 279054.7267 | 0 | 279054.7267
AUT.QUADRO COM.AUT. TANQUE COMB.POT.360/288KVA INT./CON
18.028.0327-A | GRUPO GERADOR ABERTO,PARA ENERGIA DE EMERGENCIA,TRIFASICO,38 | UN |  | 279054.72
0/220V FREQUENCIA 50/60HZ,COM REGULADOR DE TENSAO E FREQUENC
IA AUTOMATICA,QUADRO DE COMANDO AUTOMATICO E TANQUE DE COMBU
STIVEL DE APROXIMADAMENTE 443 LITROS COM AUTONOMIA APROXIMAD
A DE 7H,NA POTENCIA DE 360/288KVA (INTERMITENTE/CONTINUA).FO
RNECIMENTO
14148 | GRUPO GER. ABERTO TRIF.380/220V,FREQ.50/60HZ,C/REG.TEN.FREQ. | UN | 1 | 279054.7267 | 0 | 279054.7267
AUT.QUADRO COM.AUT. TANQUE COMB.POT.360/288KVA INT./CON
18.028.0328-0 | GRUPO GERADOR ABERTO PARA ENERGIA DE EMERGENCIA,TRIFASICO,38 | UN |  | 254938.88
0/220V FREQUENCIA 50/60HZ,COM REGULADOR DE TENSAO E FREQUENC
IA AUTOMATICA,QUADRO DE COMANDO MANUAL E TANQUE DE COMBUSTIV
EL DE APROXIMADAMENTE 443 LITROS COM AUTONOMIA APROXIMADA DE
7H,NA POTENCIA DE 360/288KVA (INTERMITENTE/CONTINUA).FORNEC
IMENTO
14149 | GRUPO GER. ABERTO TRIF.380/220V,FREQ.50/60HZ,C/REG.TEN.FREQ. | UN | 1 | 254938.8861 | 0 | 254938.8861
AUT.QUADRO COM.MAN. TANQUE COMB.POT.360/288KVA INT./CON
18.028.0328-A | GRUPO GERADOR ABERTO PARA ENERGIA DE EMERGENCIA,TRIFASICO,38 | UN |  | 254938.88
0/220V FREQUENCIA 50/60HZ,COM REGULADOR DE TENSAO E FREQUENC
IA AUTOMATICA,QUADRO DE COMANDO MANUAL E TANQUE DE COMBUSTIV
EL DE APROXIMADAMENTE 443 LITROS COM AUTONOMIA APROXIMADA DE
7H,NA POTENCIA DE 360/288KVA (INTERMITENTE/CONTINUA).FORNEC
IMENTO
14149 | GRUPO GER. ABERTO TRIF.380/220V,FREQ.50/60HZ,C/REG.TEN.FREQ. | UN | 1 | 254938.8861 | 0 | 254938.8861
AUT.QUADRO COM.MAN. TANQUE COMB.POT.360/288KVA INT./CON
18.028.0330-0 | GRUPO GERADOR ABERTO,PARA ENERGIA DE EMERGENCIA,TRIFASICO,22 | UN |  | 338870
0/127V FREQUENCIA 50/60HZ,COM REGULADOR DE TENSAO E FREQUENC
IA AUTOMATICA,QUADRO DE COMANDO AUTOMATICO E TANQUE DE COMBU
STIVEL DE APROXIMADAMENTE 463 LITROS COM AUTONOMIA APROXIMAD
A DE 6H,NA POTENCIA DE 460/370KVA (INTERMITENTE/CONTINUA).FO
RNECIMENTO
14150 | GRUPO GER. ABERTO TRIF.220/127V,FREQ.50/60HZ,C/REG.TEN.FREQ. | UN | 1 | 338870 | 0 | 338870
AUT.QUADRO COM.AUT. TANQUE COMB.POT.460/370KVA INT./CON
18.028.0330-A | GRUPO GERADOR ABERTO,PARA ENERGIA DE EMERGENCIA,TRIFASICO,22 | UN |  | 338870
0/127V FREQUENCIA 50/60HZ,COM REGULADOR DE TENSAO E FREQUENC
IA AUTOMATICA,QUADRO DE COMANDO AUTOMATICO E TANQUE DE COMBU
STIVEL DE APROXIMADAMENTE 463 LITROS COM AUTONOMIA APROXIMAD
A DE 6H,NA POTENCIA DE 460/370KVA (INTERMITENTE/CONTINUA).FO
RNECIMENTO
14150 | GRUPO GER. ABERTO TRIF.220/127V,FREQ.50/60HZ,C/REG.TEN.FREQ. | UN | 1 | 338870 | 0 | 338870
AUT.QUADRO COM.AUT. TANQUE COMB.POT.460/370KVA INT./CON
18.028.0331-0 | GRUPO GERADOR ABERTO,PARA ENERGIA DE EMERGENCIA,TRIFASICO,22 | UN |  | 304318.94
0/127V FREQUENCIA 50/60HZ,COM REGULADOR DE TENSAO E FREQUENC
IA AUTOMATICA,QUADRO DE COMANDO MANUAL E TANQUE DE COMBUSTIV
EL DE APROXIMADAMENTE 463 LITROS COM AUTONOMIA APROXIMADA DE
6H,NA POTENCIA DE 460/370KVA (INTERMITENTE/CONTINUA).FORNEC
IMENTO
14151 | GRUPO GER. ABERTO TRIF.220/127V,FREQ.50/60HZ,C/REG.TEN.FREQ. | UN | 1 | 304318.9406 | 0 | 304318.9406
AUT.QUADRO COM.MAN. TANQUE COMB.POT.460/370KVA INT./CON
18.028.0331-A | GRUPO GERADOR ABERTO,PARA ENERGIA DE EMERGENCIA,TRIFASICO,22 | UN |  | 304318.94
0/127V FREQUENCIA 50/60HZ,COM REGULADOR DE TENSAO E FREQUENC
IA AUTOMATICA,QUADRO DE COMANDO MANUAL E TANQUE DE COMBUSTIV
EL DE APROXIMADAMENTE 463 LITROS COM AUTONOMIA APROXIMADA DE
6H,NA POTENCIA DE 460/370KVA (INTERMITENTE/CONTINUA).FORNEC
IMENTO
14151 | GRUPO GER. ABERTO TRIF.220/127V,FREQ.50/60HZ,C/REG.TEN.FREQ. | UN | 1 | 304318.9406 | 0 | 304318.9406
AUT.QUADRO COM.MAN. TANQUE COMB.POT.460/370KVA INT./CON
18.028.0332-0 | GRUPO GERADOR ABERTO PARA ENERGIA DE EMERGENCIA,TRIFASICO,38 | UN |  | 338870
0/220V FREQUENCIA 50/60HZ,COM REGULADOR DE TENSAO E FREQUENC
IA AUTOMATICA,QUADRO DE COMANDO AUTOMATICO E TANQUE DE COMBU
STIVEL DE APROXIMADAMENTE 463 LITROS COM AUTONOMIA APROXIMAD
A DE 6H,NA POTENCIA DE 460/370KVA (INTERMITENTE/CONTINUA).FO
RNECIMENTO
14152 | GRUPO GER. ABERTO TRIF.380/220V,FREQ.50/60HZ,C/REG.TEN.FREQ. | UN | 1 | 338870 | 0 | 338870
AUT.QUADRO COM.AUT. TANQUE COMB.POT.460/370KVA INT./COM
18.028.0332-A | GRUPO GERADOR ABERTO PARA ENERGIA DE EMERGENCIA,TRIFASICO,38 | UN |  | 338870
0/220V FREQUENCIA 50/60HZ,COM REGULADOR DE TENSAO E FREQUENC
IA AUTOMATICA,QUADRO DE COMANDO AUTOMATICO E TANQUE DE COMBU
STIVEL DE APROXIMADAMENTE 463 LITROS COM AUTONOMIA APROXIMAD
A DE 6H,NA POTENCIA DE 460/370KVA (INTERMITENTE/CONTINUA).FO
RNECIMENTO
14152 | GRUPO GER. ABERTO TRIF.380/220V,FREQ.50/60HZ,C/REG.TEN.FREQ. | UN | 1 | 338870 | 0 | 338870
AUT.QUADRO COM.AUT. TANQUE COMB.POT.460/370KVA INT./COM
18.028.0333-0 | GRUPO GERADOR ABERTO,PARA ENERGIA DE EMERGENCIA,TRIFASICO,38 | UN |  | 304318.94
0/220V FREQUENCIA 50/60HZ,COM REGULADOR DE TENSAO E FREQUENC
IA AUTOMATICA,QUADRO DE COMANDO MANUAL E TANQUE DE COMBUSTIV
EL DE APROXIMADAMENTE 463 LITROS COM AUTONOMIA APROXIMADA DE
6H,NA POTENCIA DE 460/370KVA (INTERMITENTE/CONTINUA).FORNEC
IMENTO
14153 | GRUPO GER. ABERTO TRIF.380/220V,FREQ.50/60HZ,C/REG.TEN.FREQ. | UN | 1 | 304318.9406 | 0 | 304318.9406
AUT.QUADRO COM.MAN. TANQUE COMB.POT.460/370KVA INT./CON
18.028.0333-A | GRUPO GERADOR ABERTO,PARA ENERGIA DE EMERGENCIA,TRIFASICO,38 | UN |  | 304318.94
0/220V FREQUENCIA 50/60HZ,COM REGULADOR DE TENSAO E FREQUENC
IA AUTOMATICA,QUADRO DE COMANDO MANUAL E TANQUE DE COMBUSTIV
EL DE APROXIMADAMENTE 463 LITROS COM AUTONOMIA APROXIMADA DE
6H,NA POTENCIA DE 460/370KVA (INTERMITENTE/CONTINUA).FORNEC
IMENTO
14153 | GRUPO GER. ABERTO TRIF.380/220V,FREQ.50/60HZ,C/REG.TEN.FREQ. | UN | 1 | 304318.9406 | 0 | 304318.9406
AUT.QUADRO COM.MAN. TANQUE COMB.POT.460/370KVA INT./CON
18.028.0335-0 | GRUPO GERADOR ABERTO,PARA ENERGIA DE EMERGENCIA,TRIFASICO,22 | UN |  | 493800.54
0/127V FREQUENCIA 50/60HZ,COM REGULADOR DE TENSAO E FREQUENC
IA AUTOMATICA,QUADRO DE COMANDO AUTOMATICO E TANQUE DE COMBU
STIVEL DE APROXIMADAMENTE 568 LITROS COM AUTONOMIA APROXIMAD
A DE 5H,NA POTENCIA DE 650/520 KVA (INTERMITENTE/CONTINUA).F
ORNECIMENTO
14154 | GRUPO GER. ABERTO TRIF.220/127V,FREQ.50/60HZ,C/REG.TEN.FREQ. | UN | 1 | 493800.5452 | 0 | 493800.5452
AUT.QUADRO COM.AUT. TANQUE COMB.POT.650/520KVA INT./CON
18.028.0335-A | GRUPO GERADOR ABERTO,PARA ENERGIA DE EMERGENCIA,TRIFASICO,22 | UN |  | 493800.54
0/127V FREQUENCIA 50/60HZ,COM REGULADOR DE TENSAO E FREQUENC
IA AUTOMATICA,QUADRO DE COMANDO AUTOMATICO E TANQUE DE COMBU
STIVEL DE APROXIMADAMENTE 568 LITROS COM AUTONOMIA APROXIMAD
A DE 5H,NA POTENCIA DE 650/520 KVA (INTERMITENTE/CONTINUA).F
ORNECIMENTO
14154 | GRUPO GER. ABERTO TRIF.220/127V,FREQ.50/60HZ,C/REG.TEN.FREQ. | UN | 1 | 493800.5452 | 0 | 493800.5452
AUT.QUADRO COM.AUT. TANQUE COMB.POT.650/520KVA INT./CON
18.028.0336-0 | GRUPO GERADOR ABERTO,PARA ENERGIA DE EMERGENCIA,TRIFASICO,22 | UN |  | 442123.74
0/127V FREQUENCIA 50/60HZ,COM REGULADOR DE TENSAO E FREQUENC
IA AUTOMATICA,QUADRO DE COMANDO MANUAL E TANQUE DE COMBUSTIV
EL DE APROXIMADAMENTE 568 LITROS COM AUTONOMIA APROXIMADA DE
5H,NA POTENCIA DE 650/520KVA (INTERMITENTE/CONTINUA).FORNEC
IMENTO
14155 | GRUPO GER. ABERTO TRIF.220/127V,FREQ.50/60HZ,C/REG.TEN.FREQ. | UN | 1 | 442123.7439 | 0 | 442123.7439
AUT.QUADRO COM.MAN. TANQUE COMB.POT.650/520KVA INT./CON
18.028.0336-A | GRUPO GERADOR ABERTO,PARA ENERGIA DE EMERGENCIA,TRIFASICO,22 | UN |  | 442123.74
0/127V FREQUENCIA 50/60HZ,COM REGULADOR DE TENSAO E FREQUENC
IA AUTOMATICA,QUADRO DE COMANDO MANUAL E TANQUE DE COMBUSTIV
EL DE APROXIMADAMENTE 568 LITROS COM AUTONOMIA APROXIMADA DE
5H,NA POTENCIA DE 650/520KVA (INTERMITENTE/CONTINUA).FORNEC
IMENTO
14155 | GRUPO GER. ABERTO TRIF.220/127V,FREQ.50/60HZ,C/REG.TEN.FREQ. | UN | 1 | 442123.7439 | 0 | 442123.7439
AUT.QUADRO COM.MAN. TANQUE COMB.POT.650/520KVA INT./CON
18.028.0337-0 | GRUPO GERADOR ABERTO,PARA ENERGIA DE EMERGENCIA,TRIFASICO,38 | UN |  | 493800.54
0/220V FREQUENCIA 50/60HZ,COM REGULADOR DE TENSAO E FREQUENC
IA AUTOMATICA,QUADRO DE COMANDO AUTOMATICO E TANQUE DE COMBU
STIVEL DE APROXIMADAMENTE 568 LITROS COM AUTONOMIA APROXIMAD
A DE 5H,NA POTENCIA DE 650/520KVA (INTERMITENTE/CONTINUA).FO
RNECIMENTO
14156 | GRUPO GER. ABERTO TRIF.380/220V,FREQ.50/60HZ,C/REG.TEN.FREQ. | UN | 1 | 493800.5452 | 0 | 493800.5452
AUT.QUADRO COM.AUT. TANQUE COMB.POT.650/520KVA INT./CON
18.028.0337-A | GRUPO GERADOR ABERTO,PARA ENERGIA DE EMERGENCIA,TRIFASICO,38 | UN |  | 493800.54
0/220V FREQUENCIA 50/60HZ,COM REGULADOR DE TENSAO E FREQUENC
IA AUTOMATICA,QUADRO DE COMANDO AUTOMATICO E TANQUE DE COMBU
STIVEL DE APROXIMADAMENTE 568 LITROS COM AUTONOMIA APROXIMAD
A DE 5H,NA POTENCIA DE 650/520KVA (INTERMITENTE/CONTINUA).FO
RNECIMENTO
14156 | GRUPO GER. ABERTO TRIF.380/220V,FREQ.50/60HZ,C/REG.TEN.FREQ. | UN | 1 | 493800.5452 | 0 | 493800.5452
AUT.QUADRO COM.AUT. TANQUE COMB.POT.650/520KVA INT./CON
18.028.0338-0 | GRUPO GERADOR ABERTO,PARA ENERGIA DE EMERGENCIA,TRIFASICO,38 | UN |  | 442123.74
0/220V FREQUENCIA 50/60HZ,COM REGULADOR DE TENSAO E FREQUENC
IA AUTOMATICA,QUADRO DE COMANDO MANUAL E TANQUE DE COMBUSTIV
EL DE APROXIMADAMENTE 568 LITROS COM AUTONOMIA APROXIMADA DE
5H,NA POTENCIA DE 650/520KVA (INTERMITENTE/CONTINUA).FORNEC
IMENTO
14157 | GRUPO GER. ABERTO TRIF.380/220V,FREQ.50/60HZ,C/REG.TEN.FREQ. | UN | 1 | 442123.7439 | 0 | 442123.7439
AUT.QUADRO COM.MAN. TANQUE COMB.POT.650/520KVA INT./CON
18.028.0338-A | GRUPO GERADOR ABERTO,PARA ENERGIA DE EMERGENCIA,TRIFASICO,38 | UN |  | 442123.74
0/220V FREQUENCIA 50/60HZ,COM REGULADOR DE TENSAO E FREQUENC
IA AUTOMATICA,QUADRO DE COMANDO MANUAL E TANQUE DE COMBUSTIV
EL DE APROXIMADAMENTE 568 LITROS COM AUTONOMIA APROXIMADA DE
5H,NA POTENCIA DE 650/520KVA (INTERMITENTE/CONTINUA).FORNEC
IMENTO
14157 | GRUPO GER. ABERTO TRIF.380/220V,FREQ.50/60HZ,C/REG.TEN.FREQ. | UN | 1 | 442123.7439 | 0 | 442123.7439
AUT.QUADRO COM.MAN. TANQUE COMB.POT.650/520KVA INT./CON
18.028.0340-0 | GRUPO GERADOR ABERTO PARA ENERGIA DE EMERGENCIA,TRIFASICO,22 | UN |  | 574186.68
0/127V FREQUENCIA 50/60HZ,COM REGULADOR DE TENSAO E FREQUENC
IA AUTOMATICA,QUADRO DE COMANDO AUTOMATICO E TANQUE DE COMBU
STIVEL DE APROXIMADAMENTE 500 LITROS COM AUTONOMIA APROXIMAD
A DE 4H,NA POTENCIA DE 700/560KVA (INTERMITENTE/CONTINUA).FO
RNECIMENTO
14158 | GRUPO GER. ABERTO TRIF.220/127V,FREQ.50/60HZ,C/REG.TEN.FREQ. | UN | 1 | 574186.6804 | 0 | 574186.6804
AUT.QUADRO COM.AUT. TANQUE COMB.POT.700/560KVA INT./CON
18.028.0340-A | GRUPO GERADOR ABERTO PARA ENERGIA DE EMERGENCIA,TRIFASICO,22 | UN |  | 574186.68
0/127V FREQUENCIA 50/60HZ,COM REGULADOR DE TENSAO E FREQUENC
IA AUTOMATICA,QUADRO DE COMANDO AUTOMATICO E TANQUE DE COMBU
STIVEL DE APROXIMADAMENTE 500 LITROS COM AUTONOMIA APROXIMAD
A DE 4H,NA POTENCIA DE 700/560KVA (INTERMITENTE/CONTINUA).FO
RNECIMENTO
14158 | GRUPO GER. ABERTO TRIF.220/127V,FREQ.50/60HZ,C/REG.TEN.FREQ. | UN | 1 | 574186.6804 | 0 | 574186.6804
AUT.QUADRO COM.AUT. TANQUE COMB.POT.700/560KVA INT./CON
18.028.0341-0 | GRUPO GERADOR ABERTO,PARA ENERGIA DE EMERGENCIA,TRIFASICO,22 | UN |  | 516768.01
0/127V FREQUENCIA 50/60HZ,COM REGULADOR DE TENSAO E FREQUENC
IA AUTOMATICA,QUADRO DE COMANDO MANUAL E TANQUE DE COMBUSTIV
EL DE APROXIMADAMENTE 500 LITROS COM AUTONOMIA APROXIMADA DE
4H,NA POTENCIA DE 700/560KVA (INTERMITENTE/CONTINUA).FORNECI
MENTO
14159 | GRUPO GER. ABERTO TRIF.220/127V,FREQ.50/60HZ,C/REG.TEN.FREQ. | UN | 1 | 516768.0124 | 0 | 516768.0124
AUT.QUADRO COM.MAN. TANQUE COMB.POT.700/560KVA INT./CON
18.028.0341-A | GRUPO GERADOR ABERTO,PARA ENERGIA DE EMERGENCIA,TRIFASICO,22 | UN |  | 516768.01
0/127V FREQUENCIA 50/60HZ,COM REGULADOR DE TENSAO E FREQUENC
IA AUTOMATICA,QUADRO DE COMANDO MANUAL E TANQUE DE COMBUSTIV
EL DE APROXIMADAMENTE 500 LITROS COM AUTONOMIA APROXIMADA DE
4H,NA POTENCIA DE 700/560KVA (INTERMITENTE/CONTINUA).FORNECI
MENTO
14159 | GRUPO GER. ABERTO TRIF.220/127V,FREQ.50/60HZ,C/REG.TEN.FREQ. | UN | 1 | 516768.0124 | 0 | 516768.0124
AUT.QUADRO COM.MAN. TANQUE COMB.POT.700/560KVA INT./CON
18.028.0342-0 | GRUPO GERADOR ABERTO,PARA ENERGIA DE EMERGENCIA,TRIFASICO,38 | UN |  | 574186.68
0/220V FREQUENCIA 50/60HZ,COM REGULADOR DE TENSAO E FREQUENC
IA AUTOMATICA,QUADRO DE COMANDO AUTOMATICO E TANQUE DE COMBU
STIVEL DE APROXIMADAMENTE 500 LITROS COM AUTONOMIA APROXIMAD
A DE 4H,NA POTENCIA DE 700/560KVA (INTERMITENTE/CONTINUA).FO
RNECIMENTO
14160 | GRUPO GER. ABERTO TRIF.380/220V,FREQ.50/60HZ,C/REG.TEN.FREQ. | UN | 1 | 574186.6804 | 0 | 574186.6804
AUT.QUADRO COM.AUT. TANQUE COMB.POT.700/560KVA INT./CON
18.028.0342-A | GRUPO GERADOR ABERTO,PARA ENERGIA DE EMERGENCIA,TRIFASICO,38 | UN |  | 574186.68
0/220V FREQUENCIA 50/60HZ,COM REGULADOR DE TENSAO E FREQUENC
IA AUTOMATICA,QUADRO DE COMANDO AUTOMATICO E TANQUE DE COMBU
STIVEL DE APROXIMADAMENTE 500 LITROS COM AUTONOMIA APROXIMAD
A DE 4H,NA POTENCIA DE 700/560KVA (INTERMITENTE/CONTINUA).FO
RNECIMENTO
14160 | GRUPO GER. ABERTO TRIF.380/220V,FREQ.50/60HZ,C/REG.TEN.FREQ. | UN | 1 | 574186.6804 | 0 | 574186.6804
AUT.QUADRO COM.AUT. TANQUE COMB.POT.700/560KVA INT./CON
18.028.0343-0 | GRUPO GERADOR ABERTO,PARA ENERGIA DE EMERGENCIA,TRIFASICO,38 | UN |  | 516768.01
0/220V FREQUENCIA 50/60HZ,COM REGULADOR DE TENSAO E FREQUENC
IA AUTOMATICA,QUADRO DE COMANDO MANUAL E TANQUE DE COMBUSTIV
EL DE APROXIMADAMENTE 500 LITROS COM AUTONOMIA APROXIMADA DE
4H,NA POTENCIA DE 700/560KVA (INTERMITENTE/CONTINUA).FORNEC
IMENTO
14161 | GRUPO GER. ABERTO TRIF.380/220V,FREQ.50/60HZ,C/REG.TEN.FREQ. | UN | 1 | 516768.0124 | 0 | 516768.0124
AUT.QUADRO COM.MAN. TANQUE COMB.POT.700/560KVA INT./CON
18.028.0343-A | GRUPO GERADOR ABERTO,PARA ENERGIA DE EMERGENCIA,TRIFASICO,38 | UN |  | 516768.01
0/220V FREQUENCIA 50/60HZ,COM REGULADOR DE TENSAO E FREQUENC
IA AUTOMATICA,QUADRO DE COMANDO MANUAL E TANQUE DE COMBUSTIV
EL DE APROXIMADAMENTE 500 LITROS COM AUTONOMIA APROXIMADA DE
4H,NA POTENCIA DE 700/560KVA (INTERMITENTE/CONTINUA).FORNEC
IMENTO
14161 | GRUPO GER. ABERTO TRIF.380/220V,FREQ.50/60HZ,C/REG.TEN.FREQ. | UN | 1 | 516768.0124 | 0 | 516768.0124
AUT.QUADRO COM.MAN. TANQUE COMB.POT.700/560KVA INT./CON
18.028.0345-0 | GRUPO GERADOR ABERTO PARA ENERGIA DE EMERGENCIA,TRIFASICO,22 | UN |  | 707914.29
0/127V FREQUENCIA 50/60HZ,COM REGULADOR DE TENSAO E FREQUENC
IA AUTOMATICA,QUADRO DE COMANDO AUTOMATICO E TANQUE DE COMBU
STIVEL DE APROXIMADAMENTE DE 500 LITROS COM AUTONOMIA APROXI
MADA DE 3H,NA POTENCIA DE 1000/800KVA (INTERMITENTE/CONTINUA
).FORNECIMENTO
14162 | GRUPO GER. ABERTO TRIF.220/127V,FREQ.50/60HZ,C/REG.TEN.FREQ. | UN | 1 | 707914.2963 | 0 | 707914.2963
AUT.QUADRO COM.AUT. TANQUE COMB.POT.1000/800KVA INT./CONT
18.028.0345-A | GRUPO GERADOR ABERTO PARA ENERGIA DE EMERGENCIA,TRIFASICO,22 | UN |  | 707914.29
0/127V FREQUENCIA 50/60HZ,COM REGULADOR DE TENSAO E FREQUENC
IA AUTOMATICA,QUADRO DE COMANDO AUTOMATICO E TANQUE DE COMBU
STIVEL DE APROXIMADAMENTE DE 500 LITROS COM AUTONOMIA APROXI
MADA DE 3H,NA POTENCIA DE 1000/800KVA (INTERMITENTE/CONTINUA
).FORNECIMENTO
14162 | GRUPO GER. ABERTO TRIF.220/127V,FREQ.50/60HZ,C/REG.TEN.FREQ. | UN | 1 | 707914.2963 | 0 | 707914.2963
AUT.QUADRO COM.AUT. TANQUE COMB.POT.1000/800KVA INT./CONT
18.028.0346-0 | GRUPO GERADOR ABERTO,PARA ENERGIA DE EMERGENCIA,TRIFASICO,22 | UN |  | 654374.55
0/127V FREQUENCIA 50/60HZ,COM REGULADOR DE TENSAO E FREQUENC
IA AUTOMATICA,QUADRO DE COMANDO MANUAL E TANQUE DE COMBUSTIV
EL DE APROXIMADAMENTE 500 LITROS COM AUTONOMIA APROXIMADA DE
3H,NA POTENCIA DE 1000/800KVA (INTERMITENTE/CONTINUA).FORNE
CIMENTO
14163 | GRUPO GER. ABERTO TRIF.220/127V,FREQ.50/60HZ,C/REG.TEN.FREQ. | UN | 1 | 654374.5577 | 0 | 654374.5577
AUT.QUADRO COM.MAN. TANQUE COMB.POT.1000/800KVA INT./CONT
18.028.0346-A | GRUPO GERADOR ABERTO,PARA ENERGIA DE EMERGENCIA,TRIFASICO,22 | UN |  | 654374.55
0/127V FREQUENCIA 50/60HZ,COM REGULADOR DE TENSAO E FREQUENC
IA AUTOMATICA,QUADRO DE COMANDO MANUAL E TANQUE DE COMBUSTIV
EL DE APROXIMADAMENTE 500 LITROS COM AUTONOMIA APROXIMADA DE
3H,NA POTENCIA DE 1000/800KVA (INTERMITENTE/CONTINUA).FORNE
CIMENTO
14163 | GRUPO GER. ABERTO TRIF.220/127V,FREQ.50/60HZ,C/REG.TEN.FREQ. | UN | 1 | 654374.5577 | 0 | 654374.5577
AUT.QUADRO COM.MAN. TANQUE COMB.POT.1000/800KVA INT./CONT
18.028.0347-0 | GRUPO GERADOR ABERTO,PARA ENERGIA DE EMERGENCIA,TRIFASICO,38 | UN |  | 707914.29
0/220V FREQUENCIA 50/60HZ,COM REGULADOR DE TENSAO E FREQUENC
IA AUTOMATICA,QUADRO DE COMANDO AUTOMATICO E TANQUE DE COMBU
STIVEL DE APROXIMADAMENTE 500 LITROS COM AUTONOMIA APROXIMAD
A DE 3H,NA POTENCIA DE 1000/800KVA (INTERMITENTE/CONTINUA).F
ORNECIMENTO
14164 | GRUPO GER. ABERTO TRIF.380/220V,FREQ.50/60HZ,C/REG.TEN.FREQ. | UN | 1 | 707914.2963 | 0 | 707914.2963
AUT.QUADRO COM.AUT. TANQUE COMB.POT.1000/800KVA INT./CONT
18.028.0347-A | GRUPO GERADOR ABERTO,PARA ENERGIA DE EMERGENCIA,TRIFASICO,38 | UN |  | 707914.29
0/220V FREQUENCIA 50/60HZ,COM REGULADOR DE TENSAO E FREQUENC
IA AUTOMATICA,QUADRO DE COMANDO AUTOMATICO E TANQUE DE COMBU
STIVEL DE APROXIMADAMENTE 500 LITROS COM AUTONOMIA APROXIMAD
A DE 3H,NA POTENCIA DE 1000/800KVA (INTERMITENTE/CONTINUA).F
ORNECIMENTO
14164 | GRUPO GER. ABERTO TRIF.380/220V,FREQ.50/60HZ,C/REG.TEN.FREQ. | UN | 1 | 707914.2963 | 0 | 707914.2963
AUT.QUADRO COM.AUT. TANQUE COMB.POT.1000/800KVA INT./CONT
18.028.0348-0 | GRUPO GERADOR ABERTO,PARA ENERGIA DE EMERGENCIA,TRIFASICO,38 | UN |  | 654374.55
0/220V FREQUENCIA 50/60HZ,COM REGULADOR DE TENSAO E FREQUENC
IA AUTOMATICA,QUADRO DE COMANDO MANUAL E TANQUE DE COMBUSTIV
EL DE APROXIMADAMENTE 500 LITROS COM AUTONOMIA APROXIMADA DE
3H,NA POTENCIA DE 1000/800KVA (INTERMITENTE/CONTINUA).FORNE
CIMENTO
14165 | GRUPO GER. ABERTO TRIF.380/220V,FREQ.50/60HZ,C/REG.TEN.FREQ. | UN | 1 | 654374.5577 | 0 | 654374.5577
AUT.QUADRO COM.MAN. TANQUE COMB.POT.1000/800KVA INT./CONT
18.028.0348-A | GRUPO GERADOR ABERTO,PARA ENERGIA DE EMERGENCIA,TRIFASICO,38 | UN |  | 654374.55
0/220V FREQUENCIA 50/60HZ,COM REGULADOR DE TENSAO E FREQUENC
IA AUTOMATICA,QUADRO DE COMANDO MANUAL E TANQUE DE COMBUSTIV
EL DE APROXIMADAMENTE 500 LITROS COM AUTONOMIA APROXIMADA DE
3H,NA POTENCIA DE 1000/800KVA (INTERMITENTE/CONTINUA).FORNE
CIMENTO
14165 | GRUPO GER. ABERTO TRIF.380/220V,FREQ.50/60HZ,C/REG.TEN.FREQ. | UN | 1 | 654374.5577 | 0 | 654374.5577
AUT.QUADRO COM.MAN. TANQUE COMB.POT.1000/800KVA INT./CONT
18.029.0005-0 | BOMBA HIDRAULICA CENTRIFUGA,COM MOTOR ELETRICO,POTENCIA DE 1 | UN |  | 1030.82
/3CV,EXCLUSIVE ACESSORIOS.FORNECIMENTO E COLOCACAO
00286 | FIO C/ISOLAMENTO TERMOPLASTICO ANTICHAMA DE 750V, DE 01,5MM2 | M | 10 | 1.36 | 0 | 13.6
00349 | PINUS, EM PECAS DE 2,50X30,00CM (1"X12") | M | 0.24 | 12.53 | 0 | 3.0072
00463 | PARAFUSO DE ACO GALVANIZADO A FOGO CONFORME NBR 7675, PARA J | UN | 4 | 6.21 | 0 | 24.84
UNTAS COM FLANGES, PN 10, MEDINDO (16X80)MM
01635 | CONCRETO FCK 15MPA | M3 | 0.03 | 375.9477 | 0 | 11.2784
01968 | MAO-DE-OBRA DE PEDREIRO, INCLUSIVE ENCARGOS SOCIAIS | H | 5 | 25.34 | 3 | 130.501
01983 | MAO-DE-OBRA DE ELETRICISTA DE CONSTRUCAOCIVIL, INCLUSIVE ENC | H | 2 | 25.34 | 3 | 52.2004
ARGOS SOCIAIS
01993 | MAO-DE-OBRA DE BOMBEIRO HIDRAULICO DA CONSTRUCAO CIVIL, INCL | H | 2 | 25.34 | 3 | 52.2004
USIVE ENCARGOS SOCIAIS
01999 | MAO-DE-OBRA DE SERVENTE DA CONSTRUCAO CIVIL, INCLUSIVE ENCAR | H | 5 | 18.31 | 3 | 94.2965
GOS SOCIAIS
07056 | BOMBA HIDRAULICA CENTRIFUGA, COM MOTOR ELETRICO, DE 0,33CV-1 | UN | 1 | 648.9 | 0 | 648.9
10/220V
18.029.0005-A | BOMBA HIDRAULICA CENTRIFUGA,COM MOTOR ELETRICO,POTENCIA DE 1 | UN |  | 986.92
/3CV,EXCLUSIVE ACESSORIOS.FORNECIMENTO E COLOCACAO
00286 | FIO C/ISOLAMENTO TERMOPLASTICO ANTICHAMA DE 750V, DE 01,5MM2 | M | 10 | 1.36 | 0 | 13.6
00349 | PINUS, EM PECAS DE 2,50X30,00CM (1"X12") | M | 0.24 | 12.53 | 0 | 3.0072
00463 | PARAFUSO DE ACO GALVANIZADO A FOGO CONFORME NBR 7675, PARA J | UN | 4 | 6.21 | 0 | 24.84
UNTAS COM FLANGES, PN 10, MEDINDO (16X80)MM
07056 | BOMBA HIDRAULICA CENTRIFUGA, COM MOTOR ELETRICO, DE 0,33CV-1 | UN | 1 | 648.9 | 0 | 648.9
10/220V
20039 | MAO-DE-OBRA DE BOMBEIRO HIDRAULICO DA CONSTRUCAO CIVIL, INCL | H | 2 | 21.96 | 3 | 45.2376
USIVE ENCARGOS SOCIAIS DESONERADOS
20060 | MAO-DE-OBRA DE ELETRICISTA DA CONSTRUCAO CIVIL, INCLUSIVE EN | H | 2 | 21.96 | 3 | 45.2376
CARGOS SOCIAIS DESONERADOS
20115 | MAO-DE-OBRA DE PEDREIRO, INCLUSIVE ENCARGOS SOCIAIS DESONERA | H | 5 | 21.96 | 3 | 113.094
DOS
20132 | MAO-DE-OBRA DE SERVENTE DA CONSTRUCAO CIVIL, INCLUSIVE ENCAR | H | 5 | 15.87 | 3 | 81.7305
GOS SOCIAIS DESONERADOS
30246 | CONCRETO FCK 15MPA | M3 | 0.03 | 375.9477 | 0 | 11.2784
18.029.0010-0 | BOMBA HIDRAULICA CENTRIFUGA,COM MOTOR ELETRICO,POTENCIA DE 0 | UN |  | 1038.55
,5CV,EXCLUSIVE ACESSORIOS.FORNECIMENTO E COLOCACAO
00286 | FIO C/ISOLAMENTO TERMOPLASTICO ANTICHAMA DE 750V, DE 01,5MM2 | M | 10 | 1.36 | 0 | 13.6
00349 | PINUS, EM PECAS DE 2,50X30,00CM (1"X12") | M | 0.24 | 12.53 | 0 | 3.0072
00463 | PARAFUSO DE ACO GALVANIZADO A FOGO CONFORME NBR 7675, PARA J | UN | 4 | 6.21 | 0 | 24.84
UNTAS COM FLANGES, PN 10, MEDINDO (16X80)MM
00985 | BOMBA HIDRAULICA CENTRIFUGA, COM MOTOR ELETRICO, DE 0,50CV-1 | UN | 1 | 656.63 | 0 | 656.63
10/220V
01635 | CONCRETO FCK 15MPA | M3 | 0.03 | 375.9477 | 0 | 11.2784
01968 | MAO-DE-OBRA DE PEDREIRO, INCLUSIVE ENCARGOS SOCIAIS | H | 5 | 25.34 | 3 | 130.501
01983 | MAO-DE-OBRA DE ELETRICISTA DE CONSTRUCAOCIVIL, INCLUSIVE ENC | H | 2 | 25.34 | 3 | 52.2004
ARGOS SOCIAIS
01993 | MAO-DE-OBRA DE BOMBEIRO HIDRAULICO DA CONSTRUCAO CIVIL, INCL | H | 2 | 25.34 | 3 | 52.2004
USIVE ENCARGOS SOCIAIS
01999 | MAO-DE-OBRA DE SERVENTE DA CONSTRUCAO CIVIL, INCLUSIVE ENCAR | H | 5 | 18.31 | 3 | 94.2965
GOS SOCIAIS
18.029.0010-A | BOMBA HIDRAULICA CENTRIFUGA,COM MOTOR ELETRICO,POTENCIA DE 0 | UN |  | 994.65
,5CV,EXCLUSIVE ACESSORIOS.FORNECIMENTO E COLOCACAO
00286 | FIO C/ISOLAMENTO TERMOPLASTICO ANTICHAMA DE 750V, DE 01,5MM2 | M | 10 | 1.36 | 0 | 13.6
00349 | PINUS, EM PECAS DE 2,50X30,00CM (1"X12") | M | 0.24 | 12.53 | 0 | 3.0072
00463 | PARAFUSO DE ACO GALVANIZADO A FOGO CONFORME NBR 7675, PARA J | UN | 4 | 6.21 | 0 | 24.84
UNTAS COM FLANGES, PN 10, MEDINDO (16X80)MM
00985 | BOMBA HIDRAULICA CENTRIFUGA, COM MOTOR ELETRICO, DE 0,50CV-1 | UN | 1 | 656.63 | 0 | 656.63
10/220V
20039 | MAO-DE-OBRA DE BOMBEIRO HIDRAULICO DA CONSTRUCAO CIVIL, INCL | H | 2 | 21.96 | 3 | 45.2376
USIVE ENCARGOS SOCIAIS DESONERADOS
20060 | MAO-DE-OBRA DE ELETRICISTA DA CONSTRUCAO CIVIL, INCLUSIVE EN | H | 2 | 21.96 | 3 | 45.2376
CARGOS SOCIAIS DESONERADOS
20115 | MAO-DE-OBRA DE PEDREIRO, INCLUSIVE ENCARGOS SOCIAIS DESONERA | H | 5 | 21.96 | 3 | 113.094
DOS
20132 | MAO-DE-OBRA DE SERVENTE DA CONSTRUCAO CIVIL, INCLUSIVE ENCAR | H | 5 | 15.87 | 3 | 81.7305
GOS SOCIAIS DESONERADOS
30246 | CONCRETO FCK 15MPA | M3 | 0.03 | 375.9477 | 0 | 11.2784
18.029.0012-0 | BOMBA HIDRAULICA CENTRIFUGA,COM MOTOR ELETRICO,POTENCIA DE 3 | UN |  | 1194.15
/4CV,EXCLUSIVE ACESSORIOS.FORNECIMENTO E COLOCACAO
00286 | FIO C/ISOLAMENTO TERMOPLASTICO ANTICHAMA DE 750V, DE 01,5MM2 | M | 10 | 1.36 | 0 | 13.6
00349 | PINUS, EM PECAS DE 2,50X30,00CM (1"X12") | M | 0.24 | 12.53 | 0 | 3.0072
00463 | PARAFUSO DE ACO GALVANIZADO A FOGO CONFORME NBR 7675, PARA J | UN | 4 | 6.21 | 0 | 24.84
UNTAS COM FLANGES, PN 10, MEDINDO (16X80)MM
00973 | BOMBA HIDRAULICA CENTRIFUGA, COM MOTOR ELETRICO, DE 0,75CV-1 | UN | 1 | 799.18 | 0 | 799.18
10/220V
01635 | CONCRETO FCK 15MPA | M3 | 0.03 | 375.9477 | 0 | 11.2784
01968 | MAO-DE-OBRA DE PEDREIRO, INCLUSIVE ENCARGOS SOCIAIS | H | 5 | 25.34 | 3 | 130.501
01983 | MAO-DE-OBRA DE ELETRICISTA DE CONSTRUCAOCIVIL, INCLUSIVE ENC | H | 2 | 25.34 | 3 | 52.2004
ARGOS SOCIAIS
01993 | MAO-DE-OBRA DE BOMBEIRO HIDRAULICO DA CONSTRUCAO CIVIL, INCL | H | 2.5 | 25.34 | 3 | 65.2505
USIVE ENCARGOS SOCIAIS
01999 | MAO-DE-OBRA DE SERVENTE DA CONSTRUCAO CIVIL, INCLUSIVE ENCAR | H | 5 | 18.31 | 3 | 94.2965
GOS SOCIAIS
18.029.0012-A | BOMBA HIDRAULICA CENTRIFUGA,COM MOTOR ELETRICO,POTENCIA DE 3 | UN |  | 1148.51
/4CV,EXCLUSIVE ACESSORIOS.FORNECIMENTO E COLOCACAO
00286 | FIO C/ISOLAMENTO TERMOPLASTICO ANTICHAMA DE 750V, DE 01,5MM2 | M | 10 | 1.36 | 0 | 13.6
00349 | PINUS, EM PECAS DE 2,50X30,00CM (1"X12") | M | 0.24 | 12.53 | 0 | 3.0072
00463 | PARAFUSO DE ACO GALVANIZADO A FOGO CONFORME NBR 7675, PARA J | UN | 4 | 6.21 | 0 | 24.84
UNTAS COM FLANGES, PN 10, MEDINDO (16X80)MM
00973 | BOMBA HIDRAULICA CENTRIFUGA, COM MOTOR ELETRICO, DE 0,75CV-1 | UN | 1 | 799.18 | 0 | 799.18
10/220V
20039 | MAO-DE-OBRA DE BOMBEIRO HIDRAULICO DA CONSTRUCAO CIVIL, INCL | H | 2.5 | 21.96 | 3 | 56.547
USIVE ENCARGOS SOCIAIS DESONERADOS
20060 | MAO-DE-OBRA DE ELETRICISTA DA CONSTRUCAO CIVIL, INCLUSIVE EN | H | 2 | 21.96 | 3 | 45.2376
CARGOS SOCIAIS DESONERADOS
20115 | MAO-DE-OBRA DE PEDREIRO, INCLUSIVE ENCARGOS SOCIAIS DESONERA | H | 5 | 21.96 | 3 | 113.094
DOS
20132 | MAO-DE-OBRA DE SERVENTE DA CONSTRUCAO CIVIL, INCLUSIVE ENCAR | H | 5 | 15.87 | 3 | 81.7305
GOS SOCIAIS DESONERADOS
30246 | CONCRETO FCK 15MPA | M3 | 0.03 | 375.9477 | 0 | 11.2784
18.029.0015-0 | BOMBA HIDRAULICA CENTRIFUGA,COM MOTOR ELETRICO,POTENCIA DE 1 | UN |  | 1263.56
CV,EXCLUSIVE ACESSORIOS.FORNECIMENTO E COLOCACAO
00285 | FIO C/ISOLAMENTO TERMOPLASTICO ANTICHAMA DE 750V, DE 02,5MM2 | M | 10 | 1.97 | 0 | 19.7
00349 | PINUS, EM PECAS DE 2,50X30,00CM (1"X12") | M | 0.31 | 12.53 | 0 | 3.8843
00463 | PARAFUSO DE ACO GALVANIZADO A FOGO CONFORME NBR 7675, PARA J | UN | 4 | 6.21 | 0 | 24.84
UNTAS COM FLANGES, PN 10, MEDINDO (16X80)MM
00971 | BOMBA HIDRAULICA CENTRIFUGA, COM MOTOR ELETRICO, DE 01,0CV-1 | UN | 1 | 837.29 | 0 | 837.29
10/220V
01635 | CONCRETO FCK 15MPA | M3 | 0.06 | 375.9477 | 0 | 22.5569
01968 | MAO-DE-OBRA DE PEDREIRO, INCLUSIVE ENCARGOS SOCIAIS | H | 5 | 25.34 | 3 | 130.501
01983 | MAO-DE-OBRA DE ELETRICISTA DE CONSTRUCAOCIVIL, INCLUSIVE ENC | H | 2 | 25.34 | 3 | 52.2004
ARGOS SOCIAIS
01993 | MAO-DE-OBRA DE BOMBEIRO HIDRAULICO DA CONSTRUCAO CIVIL, INCL | H | 3 | 25.34 | 3 | 78.3006
USIVE ENCARGOS SOCIAIS
01999 | MAO-DE-OBRA DE SERVENTE DA CONSTRUCAO CIVIL, INCLUSIVE ENCAR | H | 5 | 18.31 | 3 | 94.2965
GOS SOCIAIS
18.029.0015-A | BOMBA HIDRAULICA CENTRIFUGA,COM MOTOR ELETRICO,POTENCIA DE 1 | UN |  | 1216.18
CV,EXCLUSIVE ACESSORIOS.FORNECIMENTO E COLOCACAO
00285 | FIO C/ISOLAMENTO TERMOPLASTICO ANTICHAMA DE 750V, DE 02,5MM2 | M | 10 | 1.97 | 0 | 19.7
00349 | PINUS, EM PECAS DE 2,50X30,00CM (1"X12") | M | 0.31 | 12.53 | 0 | 3.8843
00463 | PARAFUSO DE ACO GALVANIZADO A FOGO CONFORME NBR 7675, PARA J | UN | 4 | 6.21 | 0 | 24.84
UNTAS COM FLANGES, PN 10, MEDINDO (16X80)MM
00971 | BOMBA HIDRAULICA CENTRIFUGA, COM MOTOR ELETRICO, DE 01,0CV-1 | UN | 1 | 837.29 | 0 | 837.29
10/220V
20039 | MAO-DE-OBRA DE BOMBEIRO HIDRAULICO DA CONSTRUCAO CIVIL, INCL | H | 3 | 21.96 | 3 | 67.8564
USIVE ENCARGOS SOCIAIS DESONERADOS
20060 | MAO-DE-OBRA DE ELETRICISTA DA CONSTRUCAO CIVIL, INCLUSIVE EN | H | 2 | 21.96 | 3 | 45.2376
CARGOS SOCIAIS DESONERADOS
20115 | MAO-DE-OBRA DE PEDREIRO, INCLUSIVE ENCARGOS SOCIAIS DESONERA | H | 5 | 21.96 | 3 | 113.094
DOS
20132 | MAO-DE-OBRA DE SERVENTE DA CONSTRUCAO CIVIL, INCLUSIVE ENCAR | H | 5 | 15.87 | 3 | 81.7305
GOS SOCIAIS DESONERADOS
30246 | CONCRETO FCK 15MPA | M3 | 0.06 | 375.9477 | 0 | 22.5569
18.029.0020-0 | BOMBA HIDRAULICA CENTRIFUGA,COM MOTOR ELETRICO,POTENCIA DE 1 | UN |  | 1830.73
,5CV,EXCLUSIVE ACESSORIOS.FORNECIMENTO E COLOCACAO
00285 | FIO C/ISOLAMENTO TERMOPLASTICO ANTICHAMA DE 750V, DE 02,5MM2 | M | 10 | 1.97 | 0 | 19.7
00349 | PINUS, EM PECAS DE 2,50X30,00CM (1"X12") | M | 0.31 | 12.53 | 0 | 3.8843
00463 | PARAFUSO DE ACO GALVANIZADO A FOGO CONFORME NBR 7675, PARA J | UN | 4 | 6.21 | 0 | 24.84
UNTAS COM FLANGES, PN 10, MEDINDO (16X80)MM
00972 | BOMBA HIDRAULICA CENTRIFUGA, COM MOTOR ELETRICO, DE 01,5CV-1 | UN | 1 | 1391.41 | 0 | 1391.41
10/220V
01635 | CONCRETO FCK 15MPA | M3 | 0.06 | 375.9477 | 0 | 22.5569
01968 | MAO-DE-OBRA DE PEDREIRO, INCLUSIVE ENCARGOS SOCIAIS | H | 5 | 25.34 | 3 | 130.501
01983 | MAO-DE-OBRA DE ELETRICISTA DE CONSTRUCAOCIVIL, INCLUSIVE ENC | H | 2 | 25.34 | 3 | 52.2004
ARGOS SOCIAIS
01993 | MAO-DE-OBRA DE BOMBEIRO HIDRAULICO DA CONSTRUCAO CIVIL, INCL | H | 3.5 | 25.34 | 3 | 91.3507
USIVE ENCARGOS SOCIAIS
01999 | MAO-DE-OBRA DE SERVENTE DA CONSTRUCAO CIVIL, INCLUSIVE ENCAR | H | 5 | 18.31 | 3 | 94.2965
GOS SOCIAIS
18.029.0020-A | BOMBA HIDRAULICA CENTRIFUGA,COM MOTOR ELETRICO,POTENCIA DE 1 | UN |  | 1781.61
,5CV,EXCLUSIVE ACESSORIOS.FORNECIMENTO E COLOCACAO
00285 | FIO C/ISOLAMENTO TERMOPLASTICO ANTICHAMA DE 750V, DE 02,5MM2 | M | 10 | 1.97 | 0 | 19.7
00349 | PINUS, EM PECAS DE 2,50X30,00CM (1"X12") | M | 0.31 | 12.53 | 0 | 3.8843
00463 | PARAFUSO DE ACO GALVANIZADO A FOGO CONFORME NBR 7675, PARA J | UN | 4 | 6.21 | 0 | 24.84
UNTAS COM FLANGES, PN 10, MEDINDO (16X80)MM
00972 | BOMBA HIDRAULICA CENTRIFUGA, COM MOTOR ELETRICO, DE 01,5CV-1 | UN | 1 | 1391.41 | 0 | 1391.41
10/220V
20039 | MAO-DE-OBRA DE BOMBEIRO HIDRAULICO DA CONSTRUCAO CIVIL, INCL | H | 3.5 | 21.96 | 3 | 79.1658
USIVE ENCARGOS SOCIAIS DESONERADOS
20060 | MAO-DE-OBRA DE ELETRICISTA DA CONSTRUCAO CIVIL, INCLUSIVE EN | H | 2 | 21.96 | 3 | 45.2376
CARGOS SOCIAIS DESONERADOS
20115 | MAO-DE-OBRA DE PEDREIRO, INCLUSIVE ENCARGOS SOCIAIS DESONERA | H | 5 | 21.96 | 3 | 113.094
DOS
20132 | MAO-DE-OBRA DE SERVENTE DA CONSTRUCAO CIVIL, INCLUSIVE ENCAR | H | 5 | 15.87 | 3 | 81.7305
GOS SOCIAIS DESONERADOS
30246 | CONCRETO FCK 15MPA | M3 | 0.06 | 375.9477 | 0 | 22.5569
18.029.0025-0 | BOMBA HIDRAULICA CENTRIFUGA,COM MOTOR ELETRICO,POTENCIA DE 2 | UN |  | 1925.4
CV,EXCLUSIVE ACESSORIOS.FORNECIMENTO E COLOCACAO
00285 | FIO C/ISOLAMENTO TERMOPLASTICO ANTICHAMA DE 750V, DE 02,5MM2 | M | 10 | 1.97 | 0 | 19.7
00349 | PINUS, EM PECAS DE 2,50X30,00CM (1"X12") | M | 0.4 | 12.53 | 0 | 5.012
00463 | PARAFUSO DE ACO GALVANIZADO A FOGO CONFORME NBR 7675, PARA J | UN | 4 | 6.21 | 0 | 24.84
UNTAS COM FLANGES, PN 10, MEDINDO (16X80)MM
01635 | CONCRETO FCK 15MPA | M3 | 0.08 | 375.9477 | 0 | 30.0758
01968 | MAO-DE-OBRA DE PEDREIRO, INCLUSIVE ENCARGOS SOCIAIS | H | 5.5 | 25.34 | 3 | 143.5511
01983 | MAO-DE-OBRA DE ELETRICISTA DE CONSTRUCAOCIVIL, INCLUSIVE ENC | H | 2 | 25.34 | 3 | 52.2004
ARGOS SOCIAIS
01993 | MAO-DE-OBRA DE BOMBEIRO HIDRAULICO DA CONSTRUCAO CIVIL, INCL | H | 4 | 25.34 | 3 | 104.4008
USIVE ENCARGOS SOCIAIS
01999 | MAO-DE-OBRA DE SERVENTE DA CONSTRUCAO CIVIL, INCLUSIVE ENCAR | H | 5.5 | 18.31 | 3 | 103.7262
GOS SOCIAIS
03538 | BOMBA HIDRAULICA CENTRIFUGA, COM MOTOR ELETRICO, DE 02,0CV-2 | UN | 1 | 1441.9 | 0 | 1441.9
20/380V
18.029.0025-A | BOMBA HIDRAULICA CENTRIFUGA,COM MOTOR ELETRICO,POTENCIA DE 2 | UN |  | 1871.54
CV,EXCLUSIVE ACESSORIOS.FORNECIMENTO E COLOCACAO
00285 | FIO C/ISOLAMENTO TERMOPLASTICO ANTICHAMA DE 750V, DE 02,5MM2 | M | 10 | 1.97 | 0 | 19.7
00349 | PINUS, EM PECAS DE 2,50X30,00CM (1"X12") | M | 0.4 | 12.53 | 0 | 5.012
00463 | PARAFUSO DE ACO GALVANIZADO A FOGO CONFORME NBR 7675, PARA J | UN | 4 | 6.21 | 0 | 24.84
UNTAS COM FLANGES, PN 10, MEDINDO (16X80)MM
03538 | BOMBA HIDRAULICA CENTRIFUGA, COM MOTOR ELETRICO, DE 02,0CV-2 | UN | 1 | 1441.9 | 0 | 1441.9
20/380V
20039 | MAO-DE-OBRA DE BOMBEIRO HIDRAULICO DA CONSTRUCAO CIVIL, INCL | H | 4 | 21.96 | 3 | 90.4752
USIVE ENCARGOS SOCIAIS DESONERADOS
20060 | MAO-DE-OBRA DE ELETRICISTA DA CONSTRUCAO CIVIL, INCLUSIVE EN | H | 2 | 21.96 | 3 | 45.2376
CARGOS SOCIAIS DESONERADOS
20115 | MAO-DE-OBRA DE PEDREIRO, INCLUSIVE ENCARGOS SOCIAIS DESONERA | H | 5.5 | 21.96 | 3 | 124.4034
DOS
20132 | MAO-DE-OBRA DE SERVENTE DA CONSTRUCAO CIVIL, INCLUSIVE ENCAR | H | 5.5 | 15.87 | 3 | 89.9036
GOS SOCIAIS DESONERADOS
30246 | CONCRETO FCK 15MPA | M3 | 0.08 | 375.9477 | 0 | 30.0758
18.029.0030-0 | BOMBA HIDRAULICA CENTRIFUGA,COM MOTOR ELETRICO,POTENCIA DE 3 | UN |  | 2256.35
CV,EXCLUSIVE ACESSORIOS.FORNECIMENTO E COLOCACAO
00284 | FIO C/ISOLAMENTO TERMOPLASTICO ANTICHAMA DE 750V, DE 04,0MM2 | M | 10 | 3.7082 | 0 | 37.082
00349 | PINUS, EM PECAS DE 2,50X30,00CM (1"X12") | M | 0.4 | 12.53 | 0 | 5.012
00463 | PARAFUSO DE ACO GALVANIZADO A FOGO CONFORME NBR 7675, PARA J | UN | 4 | 6.21 | 0 | 24.84
UNTAS COM FLANGES, PN 10, MEDINDO (16X80)MM
01635 | CONCRETO FCK 15MPA | M3 | 0.08 | 375.9477 | 0 | 30.0758
01968 | MAO-DE-OBRA DE PEDREIRO, INCLUSIVE ENCARGOS SOCIAIS | H | 5.5 | 25.34 | 3 | 143.5511
01983 | MAO-DE-OBRA DE ELETRICISTA DE CONSTRUCAOCIVIL, INCLUSIVE ENC | H | 2.5 | 25.34 | 3 | 65.2505
ARGOS SOCIAIS
01993 | MAO-DE-OBRA DE BOMBEIRO HIDRAULICO DA CONSTRUCAO CIVIL, INCL | H | 4.5 | 25.34 | 3 | 117.4509
USIVE ENCARGOS SOCIAIS
01999 | MAO-DE-OBRA DE SERVENTE DA CONSTRUCAO CIVIL, INCLUSIVE ENCAR | H | 5.5 | 18.31 | 3 | 103.7262
GOS SOCIAIS
03539 | BOMBA HIDRAULICA CENTRIFUGA, COM MOTOR ELETRICO, DE 03,0CV-2 | UN | 1 | 1729.37 | 0 | 1729.37
20/380V
18.029.0030-A | BOMBA HIDRAULICA CENTRIFUGA,COM MOTOR ELETRICO,POTENCIA DE 3 | UN |  | 2199.01
CV,EXCLUSIVE ACESSORIOS.FORNECIMENTO E COLOCACAO
00284 | FIO C/ISOLAMENTO TERMOPLASTICO ANTICHAMA DE 750V, DE 04,0MM2 | M | 10 | 3.7082 | 0 | 37.082
00349 | PINUS, EM PECAS DE 2,50X30,00CM (1"X12") | M | 0.4 | 12.53 | 0 | 5.012
00463 | PARAFUSO DE ACO GALVANIZADO A FOGO CONFORME NBR 7675, PARA J | UN | 4 | 6.21 | 0 | 24.84
UNTAS COM FLANGES, PN 10, MEDINDO (16X80)MM
03539 | BOMBA HIDRAULICA CENTRIFUGA, COM MOTOR ELETRICO, DE 03,0CV-2 | UN | 1 | 1729.37 | 0 | 1729.37
20/380V
20039 | MAO-DE-OBRA DE BOMBEIRO HIDRAULICO DA CONSTRUCAO CIVIL, INCL | H | 4.5 | 21.96 | 3 | 101.7846
USIVE ENCARGOS SOCIAIS DESONERADOS
20060 | MAO-DE-OBRA DE ELETRICISTA DA CONSTRUCAO CIVIL, INCLUSIVE EN | H | 2.5 | 21.96 | 3 | 56.547
CARGOS SOCIAIS DESONERADOS
20115 | MAO-DE-OBRA DE PEDREIRO, INCLUSIVE ENCARGOS SOCIAIS DESONERA | H | 5.5 | 21.96 | 3 | 124.4034
DOS
20132 | MAO-DE-OBRA DE SERVENTE DA CONSTRUCAO CIVIL, INCLUSIVE ENCAR | H | 5.5 | 15.87 | 3 | 89.9036
GOS SOCIAIS DESONERADOS
30246 | CONCRETO FCK 15MPA | M3 | 0.08 | 375.9477 | 0 | 30.0758
18.029.0035-0 | BOMBA HIDRAULICA CENTRIFUGA,COM MOTOR ELETRICO,POTENCIA DE 5 | UN |  | 5613.41
CV,EXCLUSIVE ACESSORIOS.FORNECIMENTO E COLOCACAO
00284 | FIO C/ISOLAMENTO TERMOPLASTICO ANTICHAMA DE 750V, DE 04,0MM2 | M | 10 | 3.7082 | 0 | 37.082
00349 | PINUS, EM PECAS DE 2,50X30,00CM (1"X12") | M | 0.44 | 12.53 | 0 | 5.5132
00463 | PARAFUSO DE ACO GALVANIZADO A FOGO CONFORME NBR 7675, PARA J | UN | 4 | 6.21 | 0 | 24.84
UNTAS COM FLANGES, PN 10, MEDINDO (16X80)MM
00862 | BOMBA HIDRAULICA CENTRIFUGA, COM MOTOR ELETRICO, DE 05,0CV-2 | UN | 1 | 5042.88 | 0 | 5042.88
20/380V
01635 | CONCRETO FCK 15MPA | M3 | 0.1 | 375.9477 | 0 | 37.5948
01968 | MAO-DE-OBRA DE PEDREIRO, INCLUSIVE ENCARGOS SOCIAIS | H | 6 | 25.34 | 3 | 156.6012
01983 | MAO-DE-OBRA DE ELETRICISTA DE CONSTRUCAOCIVIL, INCLUSIVE ENC | H | 2.5 | 25.34 | 3 | 65.2505
ARGOS SOCIAIS
01993 | MAO-DE-OBRA DE BOMBEIRO HIDRAULICO DA CONSTRUCAO CIVIL, INCL | H | 5 | 25.34 | 3 | 130.501
USIVE ENCARGOS SOCIAIS
01999 | MAO-DE-OBRA DE SERVENTE DA CONSTRUCAO CIVIL, INCLUSIVE ENCAR | H | 6 | 18.31 | 3 | 113.1558
GOS SOCIAIS
18.029.0035-A | BOMBA HIDRAULICA CENTRIFUGA,COM MOTOR ELETRICO,POTENCIA DE 5 | UN |  | 5551.34
CV,EXCLUSIVE ACESSORIOS.FORNECIMENTO E COLOCACAO
00284 | FIO C/ISOLAMENTO TERMOPLASTICO ANTICHAMA DE 750V, DE 04,0MM2 | M | 10 | 3.7082 | 0 | 37.082
00349 | PINUS, EM PECAS DE 2,50X30,00CM (1"X12") | M | 0.44 | 12.53 | 0 | 5.5132
00463 | PARAFUSO DE ACO GALVANIZADO A FOGO CONFORME NBR 7675, PARA J | UN | 4 | 6.21 | 0 | 24.84
UNTAS COM FLANGES, PN 10, MEDINDO (16X80)MM
00862 | BOMBA HIDRAULICA CENTRIFUGA, COM MOTOR ELETRICO, DE 05,0CV-2 | UN | 1 | 5042.88 | 0 | 5042.88
20/380V
20039 | MAO-DE-OBRA DE BOMBEIRO HIDRAULICO DA CONSTRUCAO CIVIL, INCL | H | 5 | 21.96 | 3 | 113.094
USIVE ENCARGOS SOCIAIS DESONERADOS
20060 | MAO-DE-OBRA DE ELETRICISTA DA CONSTRUCAO CIVIL, INCLUSIVE EN | H | 2.5 | 21.96 | 3 | 56.547
CARGOS SOCIAIS DESONERADOS
20115 | MAO-DE-OBRA DE PEDREIRO, INCLUSIVE ENCARGOS SOCIAIS DESONERA | H | 6 | 21.96 | 3 | 135.7128
DOS
20132 | MAO-DE-OBRA DE SERVENTE DA CONSTRUCAO CIVIL, INCLUSIVE ENCAR | H | 6 | 15.87 | 3 | 98.0766
GOS SOCIAIS DESONERADOS
30246 | CONCRETO FCK 15MPA | M3 | 0.1 | 375.9477 | 0 | 37.5948
18.029.0037-0 | BOMBA HIDRAULICA CENTRIFUGA,COM MOTOR ELETRICO,POTENCIA DE 7 | UN |  | 7809.85
,5CV,EXCLUSIVE ACESSORIOS.FORNECIMENTO E COLOCACAO
00283 | FIO C/ISOLAMENTO TERMOPLASTICO ANTICHAMA DE 750V, DE 06,0MM2 | M | 10 | 5.16 | 0 | 51.6
00349 | PINUS, EM PECAS DE 2,50X30,00CM (1"X12") | M | 0.44 | 12.53 | 0 | 5.5132
00463 | PARAFUSO DE ACO GALVANIZADO A FOGO CONFORME NBR 7675, PARA J | UN | 4 | 6.21 | 0 | 24.84
UNTAS COM FLANGES, PN 10, MEDINDO (16X80)MM
01635 | CONCRETO FCK 15MPA | M3 | 0.1 | 375.9477 | 0 | 37.5948
01968 | MAO-DE-OBRA DE PEDREIRO, INCLUSIVE ENCARGOS SOCIAIS | H | 6.5 | 25.34 | 3 | 169.6513
01983 | MAO-DE-OBRA DE ELETRICISTA DE CONSTRUCAOCIVIL, INCLUSIVE ENC | H | 3 | 25.34 | 3 | 78.3006
ARGOS SOCIAIS
01993 | MAO-DE-OBRA DE BOMBEIRO HIDRAULICO DA CONSTRUCAO CIVIL, INCL | H | 5.5 | 25.34 | 3 | 143.5511
USIVE ENCARGOS SOCIAIS
01999 | MAO-DE-OBRA DE SERVENTE DA CONSTRUCAO CIVIL, INCLUSIVE ENCAR | H | 6.5 | 18.31 | 3 | 122.5855
GOS SOCIAIS
13257 | BOMBA HIDRAULICA CENTRIFUGA, COM MOTOR ELETRICO, POTENCIA DE | UN | 1 | 7176.22 | 0 | 7176.22
7,5CV, EXCLUSIVE ACESSORIOS
18.029.0037-A | BOMBA HIDRAULICA CENTRIFUGA,COM MOTOR ELETRICO,POTENCIA DE 7 | UN |  | 7741.29
,5CV,EXCLUSIVE ACESSORIOS.FORNECIMENTO E COLOCACAO
00283 | FIO C/ISOLAMENTO TERMOPLASTICO ANTICHAMA DE 750V, DE 06,0MM2 | M | 10 | 5.16 | 0 | 51.6
00349 | PINUS, EM PECAS DE 2,50X30,00CM (1"X12") | M | 0.44 | 12.53 | 0 | 5.5132
00463 | PARAFUSO DE ACO GALVANIZADO A FOGO CONFORME NBR 7675, PARA J | UN | 4 | 6.21 | 0 | 24.84
UNTAS COM FLANGES, PN 10, MEDINDO (16X80)MM
13257 | BOMBA HIDRAULICA CENTRIFUGA, COM MOTOR ELETRICO, POTENCIA DE | UN | 1 | 7176.22 | 0 | 7176.22
7,5CV, EXCLUSIVE ACESSORIOS
20039 | MAO-DE-OBRA DE BOMBEIRO HIDRAULICO DA CONSTRUCAO CIVIL, INCL | H | 5.5 | 21.96 | 3 | 124.4034
USIVE ENCARGOS SOCIAIS DESONERADOS
20060 | MAO-DE-OBRA DE ELETRICISTA DA CONSTRUCAO CIVIL, INCLUSIVE EN | H | 3 | 21.96 | 3 | 67.8564
CARGOS SOCIAIS DESONERADOS
20115 | MAO-DE-OBRA DE PEDREIRO, INCLUSIVE ENCARGOS SOCIAIS DESONERA | H | 6.5 | 21.96 | 3 | 147.0222
DOS
20132 | MAO-DE-OBRA DE SERVENTE DA CONSTRUCAO CIVIL, INCLUSIVE ENCAR | H | 6.5 | 15.87 | 3 | 106.2497
GOS SOCIAIS DESONERADOS
30246 | CONCRETO FCK 15MPA | M3 | 0.1 | 375.9477 | 0 | 37.5948
18.029.0040-0 | BOMBA HIDRAULICA CENTRIFUGA,COM MOTOR ELETRICO,POTENCIA DE 1 | UN |  | 8005.9
0CV,EXCLUSIVE ACESSORIOS.FORNECIMENTO E COLOCACAO
00283 | FIO C/ISOLAMENTO TERMOPLASTICO ANTICHAMA DE 750V, DE 06,0MM2 | M | 10 | 5.16 | 0 | 51.6
00349 | PINUS, EM PECAS DE 2,50X30,00CM (1"X12") | M | 0.44 | 12.53 | 0 | 5.5132
00463 | PARAFUSO DE ACO GALVANIZADO A FOGO CONFORME NBR 7675, PARA J | UN | 4 | 6.21 | 0 | 24.84
UNTAS COM FLANGES, PN 10, MEDINDO (16X80)MM
00982 | BOMBA HIDRAULICA OU CENTRIFUGA, COM MOTOR ELETRICO, DE 10,0C | UN | 1 | 7327.31 | 0 | 7327.31
V-220/380V
01635 | CONCRETO FCK 15MPA | M3 | 0.1 | 375.9477 | 0 | 37.5948
01968 | MAO-DE-OBRA DE PEDREIRO, INCLUSIVE ENCARGOS SOCIAIS | H | 7.5 | 25.34 | 3 | 195.7515
01983 | MAO-DE-OBRA DE ELETRICISTA DE CONSTRUCAOCIVIL, INCLUSIVE ENC | H | 3 | 25.34 | 3 | 78.3006
ARGOS SOCIAIS
01993 | MAO-DE-OBRA DE BOMBEIRO HIDRAULICO DA CONSTRUCAO CIVIL, INCL | H | 5.5 | 25.34 | 3 | 143.5511
USIVE ENCARGOS SOCIAIS
01999 | MAO-DE-OBRA DE SERVENTE DA CONSTRUCAO CIVIL, INCLUSIVE ENCAR | H | 7.5 | 18.31 | 3 | 141.4448
GOS SOCIAIS
18.029.0040-A | BOMBA HIDRAULICA CENTRIFUGA,COM MOTOR ELETRICO,POTENCIA DE 1 | UN |  | 7931.35
0CV,EXCLUSIVE ACESSORIOS.FORNECIMENTO E COLOCACAO
00283 | FIO C/ISOLAMENTO TERMOPLASTICO ANTICHAMA DE 750V, DE 06,0MM2 | M | 10 | 5.16 | 0 | 51.6
00349 | PINUS, EM PECAS DE 2,50X30,00CM (1"X12") | M | 0.44 | 12.53 | 0 | 5.5132
00463 | PARAFUSO DE ACO GALVANIZADO A FOGO CONFORME NBR 7675, PARA J | UN | 4 | 6.21 | 0 | 24.84
UNTAS COM FLANGES, PN 10, MEDINDO (16X80)MM
00982 | BOMBA HIDRAULICA OU CENTRIFUGA, COM MOTOR ELETRICO, DE 10,0C | UN | 1 | 7327.31 | 0 | 7327.31
V-220/380V
20039 | MAO-DE-OBRA DE BOMBEIRO HIDRAULICO DA CONSTRUCAO CIVIL, INCL | H | 5.5 | 21.96 | 3 | 124.4034
USIVE ENCARGOS SOCIAIS DESONERADOS
20060 | MAO-DE-OBRA DE ELETRICISTA DA CONSTRUCAO CIVIL, INCLUSIVE EN | H | 3 | 21.96 | 3 | 67.8564
CARGOS SOCIAIS DESONERADOS
20115 | MAO-DE-OBRA DE PEDREIRO, INCLUSIVE ENCARGOS SOCIAIS DESONERA | H | 7.5 | 21.96 | 3 | 169.641
DOS
20132 | MAO-DE-OBRA DE SERVENTE DA CONSTRUCAO CIVIL, INCLUSIVE ENCAR | H | 7.5 | 15.87 | 3 | 122.5958
GOS SOCIAIS DESONERADOS
30246 | CONCRETO FCK 15MPA | M3 | 0.1 | 375.9477 | 0 | 37.5948
18.029.0070-0 | BOMBA CENTRIFUGA SUBMERSA,PARA AGUAS SERVIDAS,DE 0,5CV,110/2 | UN |  | 2861.02
20V.FORNECIMENTO E COLOCACAO
00286 | FIO C/ISOLAMENTO TERMOPLASTICO ANTICHAMA DE 750V, DE 01,5MM2 | M | 10 | 1.36 | 0 | 13.6
01983 | MAO-DE-OBRA DE ELETRICISTA DE CONSTRUCAOCIVIL, INCLUSIVE ENC | H | 2 | 25.34 | 3 | 52.2004
ARGOS SOCIAIS
01993 | MAO-DE-OBRA DE BOMBEIRO HIDRAULICO DA CONSTRUCAO CIVIL, INCL | H | 3 | 25.34 | 3 | 78.3006
USIVE ENCARGOS SOCIAIS
01999 | MAO-DE-OBRA DE SERVENTE DA CONSTRUCAO CIVIL, INCLUSIVE ENCAR | H | 5 | 18.31 | 3 | 94.2965
GOS SOCIAIS
02611 | TUBO DE PVC RIGIDO ROSQUEAVEL, EM BARRAS DE 6,00M, ROSCA EM | UN | 0.7 | 226.5 | 0 | 158.55
AMBAS AS EXTREMIDADES, DE 2"
05544 | BOMBA SUBMERSIVEL PARA AGUA SERVIDAS OU LIMPAS, DE 0,50CV - | UN | 1 | 2281.55 | 8 | 2464.074
110/220V
18.029.0070-A | BOMBA CENTRIFUGA SUBMERSA,PARA AGUAS SERVIDAS,DE 0,5CV,110/2 | UN |  | 2831.04
20V.FORNECIMENTO E COLOCACAO
00286 | FIO C/ISOLAMENTO TERMOPLASTICO ANTICHAMA DE 750V, DE 01,5MM2 | M | 10 | 1.36 | 0 | 13.6
02611 | TUBO DE PVC RIGIDO ROSQUEAVEL, EM BARRAS DE 6,00M, ROSCA EM | UN | 0.7 | 226.5 | 0 | 158.55
AMBAS AS EXTREMIDADES, DE 2"
05544 | BOMBA SUBMERSIVEL PARA AGUA SERVIDAS OU LIMPAS, DE 0,50CV - | UN | 1 | 2281.55 | 8 | 2464.074
110/220V
20039 | MAO-DE-OBRA DE BOMBEIRO HIDRAULICO DA CONSTRUCAO CIVIL, INCL | H | 3 | 21.96 | 3 | 67.8564
USIVE ENCARGOS SOCIAIS DESONERADOS
20060 | MAO-DE-OBRA DE ELETRICISTA DA CONSTRUCAO CIVIL, INCLUSIVE EN | H | 2 | 21.96 | 3 | 45.2376
CARGOS SOCIAIS DESONERADOS
20132 | MAO-DE-OBRA DE SERVENTE DA CONSTRUCAO CIVIL, INCLUSIVE ENCAR | H | 5 | 15.87 | 3 | 81.7305
GOS SOCIAIS DESONERADOS
18.029.0075-0 | BOMBA CENTRIFUGA SUBMERSA,PARA AGUAS SERVIDAS,DE 1CV,110/220 | UN |  | 3702.41
V.FORNECIMENTO E COLOCACAO
00285 | FIO C/ISOLAMENTO TERMOPLASTICO ANTICHAMA DE 750V, DE 02,5MM2 | M | 10 | 1.97 | 0 | 19.7
01983 | MAO-DE-OBRA DE ELETRICISTA DE CONSTRUCAOCIVIL, INCLUSIVE ENC | H | 2 | 25.34 | 3 | 52.2004
ARGOS SOCIAIS
01993 | MAO-DE-OBRA DE BOMBEIRO HIDRAULICO DA CONSTRUCAO CIVIL, INCL | H | 3.5 | 25.34 | 3 | 91.3507
USIVE ENCARGOS SOCIAIS
01999 | MAO-DE-OBRA DE SERVENTE DA CONSTRUCAO CIVIL, INCLUSIVE ENCAR | H | 5 | 18.31 | 3 | 94.2965
GOS SOCIAIS
02611 | TUBO DE PVC RIGIDO ROSQUEAVEL, EM BARRAS DE 6,00M, ROSCA EM | UN | 0.7 | 226.5 | 0 | 158.55
AMBAS AS EXTREMIDADES, DE 2"
05545 | BOMBA SUBMERSIVEL PARA AGUAS SERVIDAS OU LIMPAS, DE 1,0CV - | UN | 1 | 3100.3 | 6 | 3286.318
110/220V
18.029.0075-A | BOMBA CENTRIFUGA SUBMERSA,PARA AGUAS SERVIDAS,DE 1CV,110/220 | UN |  | 3670.7
V.FORNECIMENTO E COLOCACAO
00285 | FIO C/ISOLAMENTO TERMOPLASTICO ANTICHAMA DE 750V, DE 02,5MM2 | M | 10 | 1.97 | 0 | 19.7
02611 | TUBO DE PVC RIGIDO ROSQUEAVEL, EM BARRAS DE 6,00M, ROSCA EM | UN | 0.7 | 226.5 | 0 | 158.55
AMBAS AS EXTREMIDADES, DE 2"
05545 | BOMBA SUBMERSIVEL PARA AGUAS SERVIDAS OU LIMPAS, DE 1,0CV - | UN | 1 | 3100.3 | 6 | 3286.318
110/220V
20039 | MAO-DE-OBRA DE BOMBEIRO HIDRAULICO DA CONSTRUCAO CIVIL, INCL | H | 3.5 | 21.96 | 3 | 79.1658
USIVE ENCARGOS SOCIAIS DESONERADOS
20060 | MAO-DE-OBRA DE ELETRICISTA DA CONSTRUCAO CIVIL, INCLUSIVE EN | H | 2 | 21.96 | 3 | 45.2376
CARGOS SOCIAIS DESONERADOS
20132 | MAO-DE-OBRA DE SERVENTE DA CONSTRUCAO CIVIL, INCLUSIVE ENCAR | H | 5 | 15.87 | 3 | 81.7305
GOS SOCIAIS DESONERADOS
18.029.0080-0 | BOMBA CENTRIFUGA SUBMERSA,PARA AGUAS SERVIDAS,DE 2CV,220V.FO | UN |  | 4280.34
RNECIMENTO E COLOCACAO
00284 | FIO C/ISOLAMENTO TERMOPLASTICO ANTICHAMA DE 750V, DE 04,0MM2 | M | 10 | 3.7082 | 0 | 37.082
01983 | MAO-DE-OBRA DE ELETRICISTA DE CONSTRUCAOCIVIL, INCLUSIVE ENC | H | 2 | 25.34 | 3 | 52.2004
ARGOS SOCIAIS
01993 | MAO-DE-OBRA DE BOMBEIRO HIDRAULICO DA CONSTRUCAO CIVIL, INCL | H | 4 | 25.34 | 3 | 104.4008
USIVE ENCARGOS SOCIAIS
01999 | MAO-DE-OBRA DE SERVENTE DA CONSTRUCAO CIVIL, INCLUSIVE ENCAR | H | 5.5 | 18.31 | 3 | 103.7262
GOS SOCIAIS
02612 | TUBO DE PVC RIGIDO ROSQUEAVEL, EM BARRAS DE 6,00M, ROSCA EM | UN | 0.7 | 526.2 | 0 | 368.34
AMBAS AS EXTREMIDADES, DE 3"
05546 | BOMBA SUBMERSIVEL, PARA AGUAS SERVIDAS OU LIMPAS, DE 2,0 - 2 | UN | 1 | 3442.47 | 5 | 3614.5935
20/380V
18.029.0080-A | BOMBA CENTRIFUGA SUBMERSA,PARA AGUAS SERVIDAS,DE 2CV,220V.FO | UN |  | 4245.63
RNECIMENTO E COLOCACAO
00284 | FIO C/ISOLAMENTO TERMOPLASTICO ANTICHAMA DE 750V, DE 04,0MM2 | M | 10 | 3.7082 | 0 | 37.082
02612 | TUBO DE PVC RIGIDO ROSQUEAVEL, EM BARRAS DE 6,00M, ROSCA EM | UN | 0.7 | 526.2 | 0 | 368.34
AMBAS AS EXTREMIDADES, DE 3"
05546 | BOMBA SUBMERSIVEL, PARA AGUAS SERVIDAS OU LIMPAS, DE 2,0 - 2 | UN | 1 | 3442.47 | 5 | 3614.5935
20/380V
20039 | MAO-DE-OBRA DE BOMBEIRO HIDRAULICO DA CONSTRUCAO CIVIL, INCL | H | 4 | 21.96 | 3 | 90.4752
USIVE ENCARGOS SOCIAIS DESONERADOS
20060 | MAO-DE-OBRA DE ELETRICISTA DA CONSTRUCAO CIVIL, INCLUSIVE EN | H | 2 | 21.96 | 3 | 45.2376
CARGOS SOCIAIS DESONERADOS
20132 | MAO-DE-OBRA DE SERVENTE DA CONSTRUCAO CIVIL, INCLUSIVE ENCAR | H | 5.5 | 15.87 | 3 | 89.9036
GOS SOCIAIS DESONERADOS
18.029.0085-0 | BOMBA CENTRIFUGA SUBMERSA,PARA AGUAS SERVIDAS,DE 3CV,220/380 | UN |  | 4344.62
V.FORNECIMENTO E COLOCACAO
00284 | FIO C/ISOLAMENTO TERMOPLASTICO ANTICHAMA DE 750V, DE 04,0MM2 | M | 10 | 3.7082 | 0 | 37.082
01983 | MAO-DE-OBRA DE ELETRICISTA DE CONSTRUCAOCIVIL, INCLUSIVE ENC | H | 2.5 | 25.34 | 3 | 65.2505
ARGOS SOCIAIS
01993 | MAO-DE-OBRA DE BOMBEIRO HIDRAULICO DA CONSTRUCAO CIVIL, INCL | H | 5 | 25.34 | 3 | 130.501
USIVE ENCARGOS SOCIAIS
01999 | MAO-DE-OBRA DE SERVENTE DA CONSTRUCAO CIVIL, INCLUSIVE ENCAR | H | 6 | 18.31 | 3 | 113.1558
GOS SOCIAIS
02612 | TUBO DE PVC RIGIDO ROSQUEAVEL, EM BARRAS DE 6,00M, ROSCA EM | UN | 0.7 | 526.2 | 0 | 368.34
AMBAS AS EXTREMIDADES, DE 3"
05547 | BOMBA SUBMERSIVEL, PARA AGUAS SERVIDAS OU LIMPAS, DE 3,0CV - | UN | 1 | 3490.67 | 4 | 3630.2968
220/380V
18.029.0085-A | BOMBA CENTRIFUGA SUBMERSA,PARA AGUAS SERVIDAS,DE 3CV,220/380 | UN |  | 4303.43
V.FORNECIMENTO E COLOCACAO
00284 | FIO C/ISOLAMENTO TERMOPLASTICO ANTICHAMA DE 750V, DE 04,0MM2 | M | 10 | 3.7082 | 0 | 37.082
02612 | TUBO DE PVC RIGIDO ROSQUEAVEL, EM BARRAS DE 6,00M, ROSCA EM | UN | 0.7 | 526.2 | 0 | 368.34
AMBAS AS EXTREMIDADES, DE 3"
05547 | BOMBA SUBMERSIVEL, PARA AGUAS SERVIDAS OU LIMPAS, DE 3,0CV - | UN | 1 | 3490.67 | 4 | 3630.2968
220/380V
20039 | MAO-DE-OBRA DE BOMBEIRO HIDRAULICO DA CONSTRUCAO CIVIL, INCL | H | 5 | 21.96 | 3 | 113.094
USIVE ENCARGOS SOCIAIS DESONERADOS
20060 | MAO-DE-OBRA DE ELETRICISTA DA CONSTRUCAO CIVIL, INCLUSIVE EN | H | 2.5 | 21.96 | 3 | 56.547
CARGOS SOCIAIS DESONERADOS
20132 | MAO-DE-OBRA DE SERVENTE DA CONSTRUCAO CIVIL, INCLUSIVE ENCAR | H | 6 | 15.87 | 3 | 98.0766
GOS SOCIAIS DESONERADOS
18.029.0086-0 | BOMBA CENTRIFUGA SUBMERSA,PARA AGUAS SERVIDAS,DE 4CV,220/380 | UN |  | 5390.11
V.FORNECIMENTO E COLOCACAO
00284 | FIO C/ISOLAMENTO TERMOPLASTICO ANTICHAMA DE 750V, DE 04,0MM2 | M | 10 | 3.7082 | 0 | 37.082
01983 | MAO-DE-OBRA DE ELETRICISTA DE CONSTRUCAOCIVIL, INCLUSIVE ENC | H | 2.5 | 25.34 | 3 | 65.2505
ARGOS SOCIAIS
01993 | MAO-DE-OBRA DE BOMBEIRO HIDRAULICO DA CONSTRUCAO CIVIL, INCL | H | 5 | 25.34 | 3 | 130.501
USIVE ENCARGOS SOCIAIS
01999 | MAO-DE-OBRA DE SERVENTE DA CONSTRUCAO CIVIL, INCLUSIVE ENCAR | H | 6 | 18.31 | 3 | 113.1558
GOS SOCIAIS
02612 | TUBO DE PVC RIGIDO ROSQUEAVEL, EM BARRAS DE 6,00M, ROSCA EM | UN | 0.7 | 526.2 | 0 | 368.34
AMBAS AS EXTREMIDADES, DE 3"
13903 | BOMBA SUBMERSIVEL, PARA AGUAS SERVIDAS OU LIMPAS, DE 4,0CV - | UN | 1 | 4539.6 | 3 | 4675.788
220/380V
18.029.0086-A | BOMBA CENTRIFUGA SUBMERSA,PARA AGUAS SERVIDAS,DE 4CV,220/380 | UN |  | 5348.92
V.FORNECIMENTO E COLOCACAO
00284 | FIO C/ISOLAMENTO TERMOPLASTICO ANTICHAMA DE 750V, DE 04,0MM2 | M | 10 | 3.7082 | 0 | 37.082
02612 | TUBO DE PVC RIGIDO ROSQUEAVEL, EM BARRAS DE 6,00M, ROSCA EM | UN | 0.7 | 526.2 | 0 | 368.34
AMBAS AS EXTREMIDADES, DE 3"
13903 | BOMBA SUBMERSIVEL, PARA AGUAS SERVIDAS OU LIMPAS, DE 4,0CV - | UN | 1 | 4539.6 | 3 | 4675.788
220/380V
20039 | MAO-DE-OBRA DE BOMBEIRO HIDRAULICO DA CONSTRUCAO CIVIL, INCL | H | 5 | 21.96 | 3 | 113.094
USIVE ENCARGOS SOCIAIS DESONERADOS
20060 | MAO-DE-OBRA DE ELETRICISTA DA CONSTRUCAO CIVIL, INCLUSIVE EN | H | 2.5 | 21.96 | 3 | 56.547
CARGOS SOCIAIS DESONERADOS
20132 | MAO-DE-OBRA DE SERVENTE DA CONSTRUCAO CIVIL, INCLUSIVE ENCAR | H | 6 | 15.87 | 3 | 98.0766
GOS SOCIAIS DESONERADOS
18.029.0105-0 | BOMBA CENTRIFUGA SUBMERSA(ROBUSTA)PARA AGUAS FECAIS(ESGOTOS | UN |  | 3896.98
DOMESTICOS)DE 0,5CV,110/220V.FORNECIMENTO E COLOCACAO
00170 | TUBO DE ACO GALVANIZADO, COM COSTURA, PESADO, NBR 5580, DN=1 | M | 4 | 35.77 | 0 | 143.08
"
00286 | FIO C/ISOLAMENTO TERMOPLASTICO ANTICHAMA DE 750V, DE 01,5MM2 | M | 10 | 1.36 | 0 | 13.6
01983 | MAO-DE-OBRA DE ELETRICISTA DE CONSTRUCAOCIVIL, INCLUSIVE ENC | H | 2 | 25.34 | 3 | 52.2004
ARGOS SOCIAIS
01993 | MAO-DE-OBRA DE BOMBEIRO HIDRAULICO DA CONSTRUCAO CIVIL, INCL | H | 3 | 25.34 | 3 | 78.3006
USIVE ENCARGOS SOCIAIS
01999 | MAO-DE-OBRA DE SERVENTE DA CONSTRUCAO CIVIL, INCLUSIVE ENCAR | H | 5 | 18.31 | 3 | 94.2965
GOS SOCIAIS
02611 | TUBO DE PVC RIGIDO ROSQUEAVEL, EM BARRAS DE 6,00M, ROSCA EM | UN | 0.7 | 226.5 | 0 | 158.55
AMBAS AS EXTREMIDADES, DE 2"
05550 | BOMBA SUBMERSIVEL, PARA AGUAS FECAIS, ESGOTO DOMESTICO, DE 0 | UN | 1 | 2223.15 | 51 | 3356.9565
,50CV - 220V
18.029.0105-A | BOMBA CENTRIFUGA SUBMERSA(ROBUSTA)PARA AGUAS FECAIS(ESGOTOS | UN |  | 3867.01
DOMESTICOS)DE 0,5CV,110/220V.FORNECIMENTO E COLOCACAO
00170 | TUBO DE ACO GALVANIZADO, COM COSTURA, PESADO, NBR 5580, DN=1 | M | 4 | 35.77 | 0 | 143.08
"
00286 | FIO C/ISOLAMENTO TERMOPLASTICO ANTICHAMA DE 750V, DE 01,5MM2 | M | 10 | 1.36 | 0 | 13.6
02611 | TUBO DE PVC RIGIDO ROSQUEAVEL, EM BARRAS DE 6,00M, ROSCA EM | UN | 0.7 | 226.5 | 0 | 158.55
AMBAS AS EXTREMIDADES, DE 2"
05550 | BOMBA SUBMERSIVEL, PARA AGUAS FECAIS, ESGOTO DOMESTICO, DE 0 | UN | 1 | 2223.15 | 51 | 3356.9565
,50CV - 220V
20039 | MAO-DE-OBRA DE BOMBEIRO HIDRAULICO DA CONSTRUCAO CIVIL, INCL | H | 3 | 21.96 | 3 | 67.8564
USIVE ENCARGOS SOCIAIS DESONERADOS
20060 | MAO-DE-OBRA DE ELETRICISTA DA CONSTRUCAO CIVIL, INCLUSIVE EN | H | 2 | 21.96 | 3 | 45.2376
CARGOS SOCIAIS DESONERADOS
20132 | MAO-DE-OBRA DE SERVENTE DA CONSTRUCAO CIVIL, INCLUSIVE ENCAR | H | 5 | 15.87 | 3 | 81.7305
GOS SOCIAIS DESONERADOS
18.029.0110-0 | BOMBA CENTRIFUGA SUBMERSA(ROBUSTA)PARA AGUAS FECAIS(ESGOTOS | UN |  | 6536.05
DOMESTICOS)DE 1CV,220V.FORNECIMENTO E COLOCACAO
00170 | TUBO DE ACO GALVANIZADO, COM COSTURA, PESADO, NBR 5580, DN=1 | M | 4 | 35.77 | 0 | 143.08
"
00285 | FIO C/ISOLAMENTO TERMOPLASTICO ANTICHAMA DE 750V, DE 02,5MM2 | M | 10 | 1.97 | 0 | 19.7
01983 | MAO-DE-OBRA DE ELETRICISTA DE CONSTRUCAOCIVIL, INCLUSIVE ENC | H | 2 | 25.34 | 3 | 52.2004
ARGOS SOCIAIS
01993 | MAO-DE-OBRA DE BOMBEIRO HIDRAULICO DA CONSTRUCAO CIVIL, INCL | H | 3 | 25.34 | 3 | 78.3006
USIVE ENCARGOS SOCIAIS
01999 | MAO-DE-OBRA DE SERVENTE DA CONSTRUCAO CIVIL, INCLUSIVE ENCAR | H | 5 | 18.31 | 3 | 94.2965
GOS SOCIAIS
02611 | TUBO DE PVC RIGIDO ROSQUEAVEL, EM BARRAS DE 6,00M, ROSCA EM | UN | 0.7 | 226.5 | 0 | 158.55
AMBAS AS EXTREMIDADES, DE 2"
05551 | BOMBA SUBMERSIVEL, PARA AGUAS FECAIS, ESGOTO DOMESTICO, DE 1 | UN | 1 | 3966.84 | 51 | 5989.9284
,0CV - 220V
18.029.0110-A | BOMBA CENTRIFUGA SUBMERSA(ROBUSTA)PARA AGUAS FECAIS(ESGOTOS | UN |  | 6506.08
DOMESTICOS)DE 1CV,220V.FORNECIMENTO E COLOCACAO
00170 | TUBO DE ACO GALVANIZADO, COM COSTURA, PESADO, NBR 5580, DN=1 | M | 4 | 35.77 | 0 | 143.08
"
00285 | FIO C/ISOLAMENTO TERMOPLASTICO ANTICHAMA DE 750V, DE 02,5MM2 | M | 10 | 1.97 | 0 | 19.7
02611 | TUBO DE PVC RIGIDO ROSQUEAVEL, EM BARRAS DE 6,00M, ROSCA EM | UN | 0.7 | 226.5 | 0 | 158.55
AMBAS AS EXTREMIDADES, DE 2"
05551 | BOMBA SUBMERSIVEL, PARA AGUAS FECAIS, ESGOTO DOMESTICO, DE 1 | UN | 1 | 3966.84 | 51 | 5989.9284
,0CV - 220V
20039 | MAO-DE-OBRA DE BOMBEIRO HIDRAULICO DA CONSTRUCAO CIVIL, INCL | H | 3 | 21.96 | 3 | 67.8564
USIVE ENCARGOS SOCIAIS DESONERADOS
20060 | MAO-DE-OBRA DE ELETRICISTA DA CONSTRUCAO CIVIL, INCLUSIVE EN | H | 2 | 21.96 | 3 | 45.2376
CARGOS SOCIAIS DESONERADOS
20132 | MAO-DE-OBRA DE SERVENTE DA CONSTRUCAO CIVIL, INCLUSIVE ENCAR | H | 5 | 15.87 | 3 | 81.7305
GOS SOCIAIS DESONERADOS
18.029.0115-0 | BOMBA CENTRIFUGA SUBMERSA(ROBUSTA)PARA AGUAS FECAIS(ESGOTOS | UN |  | 6670.22
DOMESTICOS)DE 2CV,220V.FORNECIMENTO E COLOCACAO
00170 | TUBO DE ACO GALVANIZADO, COM COSTURA, PESADO, NBR 5580, DN=1 | M | 4 | 35.77 | 0 | 143.08
"
00284 | FIO C/ISOLAMENTO TERMOPLASTICO ANTICHAMA DE 750V, DE 04,0MM2 | M | 10 | 3.7082 | 0 | 37.082
01983 | MAO-DE-OBRA DE ELETRICISTA DE CONSTRUCAOCIVIL, INCLUSIVE ENC | H | 2 | 25.34 | 3 | 52.2004
ARGOS SOCIAIS
01993 | MAO-DE-OBRA DE BOMBEIRO HIDRAULICO DA CONSTRUCAO CIVIL, INCL | H | 4 | 25.34 | 3 | 104.4008
USIVE ENCARGOS SOCIAIS
01999 | MAO-DE-OBRA DE SERVENTE DA CONSTRUCAO CIVIL, INCLUSIVE ENCAR | H | 6 | 18.31 | 3 | 113.1558
GOS SOCIAIS
02612 | TUBO DE PVC RIGIDO ROSQUEAVEL, EM BARRAS DE 6,00M, ROSCA EM | UN | 0.7 | 526.2 | 0 | 368.34
AMBAS AS EXTREMIDADES, DE 3"
05552 | BOMBA SUBMERSIVEL, PARA AGUAS FECAIS, ESGOTO E DOMESTICO, DE | UN | 1 | 5001.68 | 17 | 5851.9656
2,00CV - 220V
18.029.0115-A | BOMBA CENTRIFUGA SUBMERSA(ROBUSTA)PARA AGUAS FECAIS(ESGOTOS | UN |  | 6634.25
DOMESTICOS)DE 2CV,220V.FORNECIMENTO E COLOCACAO
00170 | TUBO DE ACO GALVANIZADO, COM COSTURA, PESADO, NBR 5580, DN=1 | M | 4 | 35.77 | 0 | 143.08
"
00284 | FIO C/ISOLAMENTO TERMOPLASTICO ANTICHAMA DE 750V, DE 04,0MM2 | M | 10 | 3.7082 | 0 | 37.082
02612 | TUBO DE PVC RIGIDO ROSQUEAVEL, EM BARRAS DE 6,00M, ROSCA EM | UN | 0.7 | 526.2 | 0 | 368.34
AMBAS AS EXTREMIDADES, DE 3"
05552 | BOMBA SUBMERSIVEL, PARA AGUAS FECAIS, ESGOTO E DOMESTICO, DE | UN | 1 | 5001.68 | 17 | 5851.9656
2,00CV - 220V
20039 | MAO-DE-OBRA DE BOMBEIRO HIDRAULICO DA CONSTRUCAO CIVIL, INCL | H | 4 | 21.96 | 3 | 90.4752
USIVE ENCARGOS SOCIAIS DESONERADOS
20060 | MAO-DE-OBRA DE ELETRICISTA DA CONSTRUCAO CIVIL, INCLUSIVE EN | H | 2 | 21.96 | 3 | 45.2376
CARGOS SOCIAIS DESONERADOS
20132 | MAO-DE-OBRA DE SERVENTE DA CONSTRUCAO CIVIL, INCLUSIVE ENCAR | H | 6 | 15.87 | 3 | 98.0766
GOS SOCIAIS DESONERADOS
18.029.0120-0 | BOMBA AUTOASPIRANTE,PARA AGUA LIMPA,DE 1/4CV.FORNECIMENTO E | UN |  | 1369.18
COLOCACAO
00286 | FIO C/ISOLAMENTO TERMOPLASTICO ANTICHAMA DE 750V, DE 01,5MM2 | M | 10 | 1.36 | 0 | 13.6
00349 | PINUS, EM PECAS DE 2,50X30,00CM (1"X12") | M | 0.24 | 12.53 | 0 | 3.0072
00463 | PARAFUSO DE ACO GALVANIZADO A FOGO CONFORME NBR 7675, PARA J | UN | 4 | 6.21 | 0 | 24.84
UNTAS COM FLANGES, PN 10, MEDINDO (16X80)MM
01635 | CONCRETO FCK 15MPA | M3 | 0.03 | 375.9477 | 0 | 11.2784
01968 | MAO-DE-OBRA DE PEDREIRO, INCLUSIVE ENCARGOS SOCIAIS | H | 5 | 25.34 | 3 | 130.501
01983 | MAO-DE-OBRA DE ELETRICISTA DE CONSTRUCAOCIVIL, INCLUSIVE ENC | H | 2 | 25.34 | 3 | 52.2004
ARGOS SOCIAIS
01993 | MAO-DE-OBRA DE BOMBEIRO HIDRAULICO DA CONSTRUCAO CIVIL, INCL | H | 2 | 25.34 | 3 | 52.2004
USIVE ENCARGOS SOCIAIS
01999 | MAO-DE-OBRA DE SERVENTE DA CONSTRUCAO CIVIL, INCLUSIVE ENCAR | H | 5 | 18.31 | 3 | 94.2965
GOS SOCIAIS
07053 | BOMBA AUTO-ASPIRANTE PARA AGUA LIMPA, 1/3CV-110V | UN | 1 | 987.26 | 0 | 987.26
18.029.0120-A | BOMBA AUTOASPIRANTE,PARA AGUA LIMPA,DE 1/4CV.FORNECIMENTO E | UN |  | 1325.28
COLOCACAO
00286 | FIO C/ISOLAMENTO TERMOPLASTICO ANTICHAMA DE 750V, DE 01,5MM2 | M | 10 | 1.36 | 0 | 13.6
00349 | PINUS, EM PECAS DE 2,50X30,00CM (1"X12") | M | 0.24 | 12.53 | 0 | 3.0072
00463 | PARAFUSO DE ACO GALVANIZADO A FOGO CONFORME NBR 7675, PARA J | UN | 4 | 6.21 | 0 | 24.84
UNTAS COM FLANGES, PN 10, MEDINDO (16X80)MM
07053 | BOMBA AUTO-ASPIRANTE PARA AGUA LIMPA, 1/3CV-110V | UN | 1 | 987.26 | 0 | 987.26
20039 | MAO-DE-OBRA DE BOMBEIRO HIDRAULICO DA CONSTRUCAO CIVIL, INCL | H | 2 | 21.96 | 3 | 45.2376
USIVE ENCARGOS SOCIAIS DESONERADOS
20060 | MAO-DE-OBRA DE ELETRICISTA DA CONSTRUCAO CIVIL, INCLUSIVE EN | H | 2 | 21.96 | 3 | 45.2376
CARGOS SOCIAIS DESONERADOS
20115 | MAO-DE-OBRA DE PEDREIRO, INCLUSIVE ENCARGOS SOCIAIS DESONERA | H | 5 | 21.96 | 3 | 113.094
DOS
20132 | MAO-DE-OBRA DE SERVENTE DA CONSTRUCAO CIVIL, INCLUSIVE ENCAR | H | 5 | 15.87 | 3 | 81.7305
GOS SOCIAIS DESONERADOS
30246 | CONCRETO FCK 15MPA | M3 | 0.03 | 375.9477 | 0 | 11.2784
18.029.0125-0 | BOMBA AUTO-ASPIRANTE,PARA AGUA LIMPA,DE 0,5CV.FORNECIMENTO E | UN |  | 1452.61
COLOCACAO
00286 | FIO C/ISOLAMENTO TERMOPLASTICO ANTICHAMA DE 750V, DE 01,5MM2 | M | 10 | 1.36 | 0 | 13.6
00349 | PINUS, EM PECAS DE 2,50X30,00CM (1"X12") | M | 0.24 | 12.53 | 0 | 3.0072
00463 | PARAFUSO DE ACO GALVANIZADO A FOGO CONFORME NBR 7675, PARA J | UN | 4 | 6.21 | 0 | 24.84
UNTAS COM FLANGES, PN 10, MEDINDO (16X80)MM
01635 | CONCRETO FCK 15MPA | M3 | 0.03 | 375.9477 | 0 | 11.2784
01968 | MAO-DE-OBRA DE PEDREIRO, INCLUSIVE ENCARGOS SOCIAIS | H | 5 | 25.34 | 3 | 130.501
01983 | MAO-DE-OBRA DE ELETRICISTA DE CONSTRUCAOCIVIL, INCLUSIVE ENC | H | 2 | 25.34 | 3 | 52.2004
ARGOS SOCIAIS
01993 | MAO-DE-OBRA DE BOMBEIRO HIDRAULICO DA CONSTRUCAO CIVIL, INCL | H | 2 | 25.34 | 3 | 52.2004
USIVE ENCARGOS SOCIAIS
01999 | MAO-DE-OBRA DE SERVENTE DA CONSTRUCAO CIVIL, INCLUSIVE ENCAR | H | 5 | 18.31 | 3 | 94.2965
GOS SOCIAIS
07054 | BOMBA AUTO-ASPIRANTE PARA AGUA LIMPA, 1/2CV-110V | UN | 1 | 1070.69 | 0 | 1070.69
18.029.0125-A | BOMBA AUTO-ASPIRANTE,PARA AGUA LIMPA,DE 0,5CV.FORNECIMENTO E | UN |  | 1408.71
COLOCACAO
00286 | FIO C/ISOLAMENTO TERMOPLASTICO ANTICHAMA DE 750V, DE 01,5MM2 | M | 10 | 1.36 | 0 | 13.6
00349 | PINUS, EM PECAS DE 2,50X30,00CM (1"X12") | M | 0.24 | 12.53 | 0 | 3.0072
00463 | PARAFUSO DE ACO GALVANIZADO A FOGO CONFORME NBR 7675, PARA J | UN | 4 | 6.21 | 0 | 24.84
UNTAS COM FLANGES, PN 10, MEDINDO (16X80)MM
07054 | BOMBA AUTO-ASPIRANTE PARA AGUA LIMPA, 1/2CV-110V | UN | 1 | 1070.69 | 0 | 1070.69
20039 | MAO-DE-OBRA DE BOMBEIRO HIDRAULICO DA CONSTRUCAO CIVIL, INCL | H | 2 | 21.96 | 3 | 45.2376
USIVE ENCARGOS SOCIAIS DESONERADOS
20060 | MAO-DE-OBRA DE ELETRICISTA DA CONSTRUCAO CIVIL, INCLUSIVE EN | H | 2 | 21.96 | 3 | 45.2376
CARGOS SOCIAIS DESONERADOS
20115 | MAO-DE-OBRA DE PEDREIRO, INCLUSIVE ENCARGOS SOCIAIS DESONERA | H | 5 | 21.96 | 3 | 113.094
DOS
20132 | MAO-DE-OBRA DE SERVENTE DA CONSTRUCAO CIVIL, INCLUSIVE ENCAR | H | 5 | 15.87 | 3 | 81.7305
GOS SOCIAIS DESONERADOS
30246 | CONCRETO FCK 15MPA | M3 | 0.03 | 375.9477 | 0 | 11.2784
18.029.0130-0 | BOMBA AUTO-ASPIRANTE,PARA AGUA LIMPA,DE 1CV.FORNECIMENTO E C | UN |  | 1765.11
OLOCACAO
00285 | FIO C/ISOLAMENTO TERMOPLASTICO ANTICHAMA DE 750V, DE 02,5MM2 | M | 10 | 1.97 | 0 | 19.7
00349 | PINUS, EM PECAS DE 2,50X30,00CM (1"X12") | M | 0.31 | 12.53 | 0 | 3.8843
00463 | PARAFUSO DE ACO GALVANIZADO A FOGO CONFORME NBR 7675, PARA J | UN | 4 | 6.21 | 0 | 24.84
UNTAS COM FLANGES, PN 10, MEDINDO (16X80)MM
01635 | CONCRETO FCK 15MPA | M3 | 0.06 | 375.9477 | 0 | 22.5569
01968 | MAO-DE-OBRA DE PEDREIRO, INCLUSIVE ENCARGOS SOCIAIS | H | 5 | 25.34 | 3 | 130.501
01983 | MAO-DE-OBRA DE ELETRICISTA DE CONSTRUCAOCIVIL, INCLUSIVE ENC | H | 2 | 25.34 | 3 | 52.2004
ARGOS SOCIAIS
01993 | MAO-DE-OBRA DE BOMBEIRO HIDRAULICO DA CONSTRUCAO CIVIL, INCL | H | 3 | 25.34 | 3 | 78.3006
USIVE ENCARGOS SOCIAIS
01999 | MAO-DE-OBRA DE SERVENTE DA CONSTRUCAO CIVIL, INCLUSIVE ENCAR | H | 5 | 18.31 | 3 | 94.2965
GOS SOCIAIS
07055 | BOMBA AUTO-ASPIRANTE PARA AGUA LIMPA, 1CV-110V | UN | 1 | 1338.84 | 0 | 1338.84
18.029.0130-A | BOMBA AUTO-ASPIRANTE,PARA AGUA LIMPA,DE 1CV.FORNECIMENTO E C | UN |  | 1717.73
OLOCACAO
00285 | FIO C/ISOLAMENTO TERMOPLASTICO ANTICHAMA DE 750V, DE 02,5MM2 | M | 10 | 1.97 | 0 | 19.7
00349 | PINUS, EM PECAS DE 2,50X30,00CM (1"X12") | M | 0.31 | 12.53 | 0 | 3.8843
00463 | PARAFUSO DE ACO GALVANIZADO A FOGO CONFORME NBR 7675, PARA J | UN | 4 | 6.21 | 0 | 24.84
UNTAS COM FLANGES, PN 10, MEDINDO (16X80)MM
07055 | BOMBA AUTO-ASPIRANTE PARA AGUA LIMPA, 1CV-110V | UN | 1 | 1338.84 | 0 | 1338.84
20039 | MAO-DE-OBRA DE BOMBEIRO HIDRAULICO DA CONSTRUCAO CIVIL, INCL | H | 3 | 21.96 | 3 | 67.8564
USIVE ENCARGOS SOCIAIS DESONERADOS
20060 | MAO-DE-OBRA DE ELETRICISTA DA CONSTRUCAO CIVIL, INCLUSIVE EN | H | 2 | 21.96 | 3 | 45.2376
CARGOS SOCIAIS DESONERADOS
20115 | MAO-DE-OBRA DE PEDREIRO, INCLUSIVE ENCARGOS SOCIAIS DESONERA | H | 5 | 21.96 | 3 | 113.094
DOS
20132 | MAO-DE-OBRA DE SERVENTE DA CONSTRUCAO CIVIL, INCLUSIVE ENCAR | H | 5 | 15.87 | 3 | 81.7305
GOS SOCIAIS DESONERADOS
30246 | CONCRETO FCK 15MPA | M3 | 0.06 | 375.9477 | 0 | 22.5569
18.030.0001-0 | CONDICIONADOR DE AR TIPO SPLIT 9000 BTU'S COMPREENDENDO 1 CO | UN |  | 1405.95
NDENSADOR E 1 EVAPORADOR(VIDE INSTALACAO,ASSENTAMENTO E INTE
RLIGACOES FAMILIA 15.005).FORNECIMENTO
07776 | CONDICIONADOR DE AR TIPO SPLIT, DE 09.000BTU`S, COM 1 CONDEN | UN | 1 | 1405.95 | 0 | 1405.95
SADOR E 1 EVAPORADOR
18.030.0001-A | CONDICIONADOR DE AR TIPO SPLIT 9000 BTU'S COMPREENDENDO 1 CO | UN |  | 1405.95
NDENSADOR E 1 EVAPORADOR(VIDE INSTALACAO,ASSENTAMENTO E INTE
RLIGACOES FAMILIA 15.005).FORNECIMENTO
07776 | CONDICIONADOR DE AR TIPO SPLIT, DE 09.000BTU`S, COM 1 CONDEN | UN | 1 | 1405.95 | 0 | 1405.95
SADOR E 1 EVAPORADOR
18.030.0002-0 | CONDICIONADOR DE AR TIPO SPLIT 12000 BTU'S COMPREENDENDO 1 C | UN |  | 1594.02
ONDENSADOR E 1 EVAPORADOR(VIDE INSTALACAO,ASSENTAMENTO E INT
ERLIGACOES FAMILIA 15.005).FORNECIMENTO
07777 | CONDICIONADOR DE AR, TIPO SPLIT, 12.000BTU`S, COM 1 CONDENSA | UN | 1 | 1594.02 | 0 | 1594.02
DOR E 1 VAPORIZADOR
18.030.0002-A | CONDICIONADOR DE AR TIPO SPLIT 12000 BTU'S COMPREENDENDO 1 C | UN |  | 1594.02
ONDENSADOR E 1 EVAPORADOR(VIDE INSTALACAO,ASSENTAMENTO E INT
ERLIGACOES FAMILIA 15.005).FORNECIMENTO
07777 | CONDICIONADOR DE AR, TIPO SPLIT, 12.000BTU`S, COM 1 CONDENSA | UN | 1 | 1594.02 | 0 | 1594.02
DOR E 1 VAPORIZADOR
18.030.0003-0 | CONDICIONADOR DE AR TIPO SPLIT 18000 BTU'S COMPREENDENDO 1 C | UN |  | 2333.98
ONDENSADOR E 1 EVAPORADOR(VIDE INSTALACAO,ASSENTAMENTO E INT
ERLIGACOES FAMILIA 15.005).FORNECIMENTO
07778 | CONDICIONADOR DE AR TIPO SPLIT, DE 18.000BTU`S, COM 1 CONDEN | UN | 1 | 2333.98 | 0 | 2333.98
SADOR E 1 EVAPORADOR
18.030.0003-A | CONDICIONADOR DE AR TIPO SPLIT 18000 BTU'S COMPREENDENDO 1 C | UN |  | 2333.98
ONDENSADOR E 1 EVAPORADOR(VIDE INSTALACAO,ASSENTAMENTO E INT
ERLIGACOES FAMILIA 15.005).FORNECIMENTO
07778 | CONDICIONADOR DE AR TIPO SPLIT, DE 18.000BTU`S, COM 1 CONDEN | UN | 1 | 2333.98 | 0 | 2333.98
SADOR E 1 EVAPORADOR
18.030.0004-0 | CONDICIONADOR DE AR TIPO SPLIT 18000 BTU'S COMPREENDENDO 1 C | UN |  | 6848.52
ONDENSADOR E 2 EVAPORADORES(VIDE INSTALACAO,ASSENTAMENTO E I
NTERLIGACOES FAMILIA 15.005).FORNECIMENTO
07779 | CONDICIONADOR DE AR TIPO SPLIT, DE 18.000BTU`S, COM 1 CONDEN | UN | 1 | 6848.52 | 0 | 6848.52
SADOR E 2 EVAPORADORES DE 09.000BTU`S
18.030.0004-A | CONDICIONADOR DE AR TIPO SPLIT 18000 BTU'S COMPREENDENDO 1 C | UN |  | 6848.52
ONDENSADOR E 2 EVAPORADORES(VIDE INSTALACAO,ASSENTAMENTO E I
NTERLIGACOES FAMILIA 15.005).FORNECIMENTO
07779 | CONDICIONADOR DE AR TIPO SPLIT, DE 18.000BTU`S, COM 1 CONDEN | UN | 1 | 6848.52 | 0 | 6848.52
SADOR E 2 EVAPORADORES DE 09.000BTU`S
18.030.0005-0 | CONDICIONADOR DE AR TIPO SPLIT 24000 BTU'S COMPREENDENDO 1 C | UN |  | 3346.61
ONDENSADOR E 1 EVAPORADOR(VIDE INSTALACAO,ASSENTAMENTO E INT
ERLIGACOES FAMILIA 15.005).FORNECIMENTO
07780 | CONDICIONADOR DE AR TIPO SPLIT, DE 24.000BTU`S, COM 1 CONDEN | UN | 1 | 3346.61 | 0 | 3346.61
SADOR E 1 EVAPORADOR
18.030.0005-A | CONDICIONADOR DE AR TIPO SPLIT 24000 BTU'S COMPREENDENDO 1 C | UN |  | 3346.61
ONDENSADOR E 1 EVAPORADOR(VIDE INSTALACAO,ASSENTAMENTO E INT
ERLIGACOES FAMILIA 15.005).FORNECIMENTO
07780 | CONDICIONADOR DE AR TIPO SPLIT, DE 24.000BTU`S, COM 1 CONDEN | UN | 1 | 3346.61 | 0 | 3346.61
SADOR E 1 EVAPORADOR
18.030.0006-0 | CONDICIONADOR DE AR TIPO SPLIT 24000 BTU'S COMPREENDENDO 1 C | UN |  | 9105.32
ONDENSADOR E 2 EVAPORADORES(VIDE INSTALACAO,ASSENTAMENTO E I
NTERLIGACOES FAMILIA 15.005).FORNECIMENTO
07781 | CONDICIONADOR DE AR TIPO SPLIT, DE 24.000BTU`S, COM 1 CONDEN | UN | 1 | 9105.3298 | 0 | 9105.3298
SADOR E 2 EVAPORADORES DE 12.000BTU`S
18.030.0006-A | CONDICIONADOR DE AR TIPO SPLIT 24000 BTU'S COMPREENDENDO 1 C | UN |  | 9105.32
ONDENSADOR E 2 EVAPORADORES(VIDE INSTALACAO,ASSENTAMENTO E I
NTERLIGACOES FAMILIA 15.005).FORNECIMENTO
07781 | CONDICIONADOR DE AR TIPO SPLIT, DE 24.000BTU`S, COM 1 CONDEN | UN | 1 | 9105.3298 | 0 | 9105.3298
SADOR E 2 EVAPORADORES DE 12.000BTU`S
18.030.0007-0 | CONDICIONADOR DE AR TIPO SPLIT 30000 BTU'S COMPREENDENDO 1 C | UN |  | 4552.72
ONDENSADOR E 1 EVAPORADOR(VIDE INSTALACAO,ASSENTAMENTO E INT
ERLIGACOES FAMILIA 15.005).FORNECIMENTO
07782 | CONDICIONADOR DE AR TIPO SPLIT, DE 30.000BTU`S, COM 1 CONDEN | UN | 1 | 4552.72 | 0 | 4552.72
SADOR E 1 EVAPORADOR
18.030.0007-A | CONDICIONADOR DE AR TIPO SPLIT 30000 BTU'S COMPREENDENDO 1 C | UN |  | 4552.72
ONDENSADOR E 1 EVAPORADOR(VIDE INSTALACAO,ASSENTAMENTO E INT
ERLIGACOES FAMILIA 15.005).FORNECIMENTO
07782 | CONDICIONADOR DE AR TIPO SPLIT, DE 30.000BTU`S, COM 1 CONDEN | UN | 1 | 4552.72 | 0 | 4552.72
SADOR E 1 EVAPORADOR
18.030.0008-0 | CONDICIONADOR DE AR TIPO SPLIT 36000 BTU'S COMPREENDENDO 1 C | UN |  | 7416.66
ONDENSADOR E 1 EVAPORADOR(VIDE INSTALACAO,ASSENTAMENTO E IN
TERLIGACOES FAMILIA 15.005).FORNECIMENTO
07783 | CONDICIONADOR DE AR TIPO SPLIT, DE 36.000BTU`S, COM 1 CONDEN | UN | 1 | 7416.6629 | 0 | 7416.6629
SADOR E 1 EVAPORADOR
18.030.0008-A | CONDICIONADOR DE AR TIPO SPLIT 36000 BTU'S COMPREENDENDO 1 C | UN |  | 7416.66
ONDENSADOR E 1 EVAPORADOR(VIDE INSTALACAO,ASSENTAMENTO E IN
TERLIGACOES FAMILIA 15.005).FORNECIMENTO
07783 | CONDICIONADOR DE AR TIPO SPLIT, DE 36.000BTU`S, COM 1 CONDEN | UN | 1 | 7416.6629 | 0 | 7416.6629
SADOR E 1 EVAPORADOR
18.030.0009-0 | CONDICIONADOR DE AR TIPO SPLIT 48000 BTU'S COMPREENDENDO 1 C | UN |  | 8522.84
ONDENSADOR E 1 EVAPORADOR(VIDE INSTALACAO,ASSENTAMENTO E INT
ERLIGACOES FAMILIA 15.005).FORNECIMENTO
07784 | CONDICIONADOR DE AR TIPO SPLIT, DE 48.000BTU`S, COM 1 CONDEN | UN | 1 | 8522.84 | 0 | 8522.84
SADOR E 1 EVAPORADOR
18.030.0009-A | CONDICIONADOR DE AR TIPO SPLIT 48000 BTU'S COMPREENDENDO 1 C | UN |  | 8522.84
ONDENSADOR E 1 EVAPORADOR(VIDE INSTALACAO,ASSENTAMENTO E INT
ERLIGACOES FAMILIA 15.005).FORNECIMENTO
07784 | CONDICIONADOR DE AR TIPO SPLIT, DE 48.000BTU`S, COM 1 CONDEN | UN | 1 | 8522.84 | 0 | 8522.84
SADOR E 1 EVAPORADOR
18.030.0010-0 | CONDICIONADOR DE AR TIPO SPLIT 60000 BTU'S COMPREENDENDO 1 C | UN |  | 10068
ONDENSADOR E 1 EVAPORADOR(VIDE INSTALACAO,ASSENTAMENTO E INT
ERLIGACOES FAMILIA 15.005).FORNECIMENTO
07785 | CONDICIONADOR DE AR TIPO SPLIT, DE 60.000BTU`S, COM 1 CONDEN | UN | 1 | 10068.0079 | 0 | 10068.0079
SADOR E 1 EVAPORADOR
18.030.0010-A | CONDICIONADOR DE AR TIPO SPLIT 60000 BTU'S COMPREENDENDO 1 C | UN |  | 10068
ONDENSADOR E 1 EVAPORADOR(VIDE INSTALACAO,ASSENTAMENTO E INT
ERLIGACOES FAMILIA 15.005).FORNECIMENTO
07785 | CONDICIONADOR DE AR TIPO SPLIT, DE 60.000BTU`S, COM 1 CONDEN | UN | 1 | 10068.0079 | 0 | 10068.0079
SADOR E 1 EVAPORADOR
18.030.0500-0 | SISTEMA DE AR CONDICIONADO CENTRAL,TIPO "SELF CONTAINED",CON | TR |  | 10782.74
DENSACAO A AR,PARA AREAS DE CONFORTO TERMICO,CONFORME ABNT N
BR 16401,ATE 10TR,INCLUSIVE PROJETO
13989 | EQUIPAMENTO SELF CONTAINED, CONDENSACAO A AR, 10TR | UN | 0.2625 | 41077.13 | 0 | 10782.7466
18.030.0500-A | SISTEMA DE AR CONDICIONADO CENTRAL,TIPO "SELF CONTAINED",CON | TR |  | 10782.74
DENSACAO A AR,PARA AREAS DE CONFORTO TERMICO,CONFORME ABNT N
BR 16401,ATE 10TR,INCLUSIVE PROJETO
13989 | EQUIPAMENTO SELF CONTAINED, CONDENSACAO A AR, 10TR | UN | 0.2625 | 41077.13 | 0 | 10782.7466
18.030.0510-0 | SISTEMA DE AR CONDICIONADO CENTRAL,TIPO "SELF CONTAINED",CON | TR |  | 9554.56
DENSACAO A AR,PARA AREAS DE CONFORTO TERMICO,CONFORME ABNT N
BR 16401,DE 10,1 ATE 15TR,INCLUSIVE PROJETO
13990 | EQUIPAMENTO SELF CONTAINED, CONDENSACAO A AR, 15TR | UN | 0.19 | 50287.21 | 0 | 9554.5699
18.030.0510-A | SISTEMA DE AR CONDICIONADO CENTRAL,TIPO "SELF CONTAINED",CON | TR |  | 9554.56
DENSACAO A AR,PARA AREAS DE CONFORTO TERMICO,CONFORME ABNT N
BR 16401,DE 10,1 ATE 15TR,INCLUSIVE PROJETO
13990 | EQUIPAMENTO SELF CONTAINED, CONDENSACAO A AR, 15TR | UN | 0.19 | 50287.21 | 0 | 9554.5699
18.030.0520-0 | SISTEMA DE AR CONDICIONADO CENTRAL,TIPO "SELF CONTAINED",CON | TR |  | 8790.2
DENSACAO A AR,PARA AREAS DE CONFORTO TERMICO,CONFORME ABNT N
BR 16401,DE 15,1 ATE 20TR,INCLUSIVE PROJETO
14120 | EQUIPAMENTO SELF CONTAINED, CONDENSACAO A AR, 20TR | UN | 0.1313 | 66947.45 | 0 | 8790.2002
18.030.0520-A | SISTEMA DE AR CONDICIONADO CENTRAL,TIPO "SELF CONTAINED",CON | TR |  | 8790.2
DENSACAO A AR,PARA AREAS DE CONFORTO TERMICO,CONFORME ABNT N
BR 16401,DE 15,1 ATE 20TR,INCLUSIVE PROJETO
14120 | EQUIPAMENTO SELF CONTAINED, CONDENSACAO A AR, 20TR | UN | 0.1313 | 66947.45 | 0 | 8790.2002
18.030.0530-0 | SISTEMA DE AR CONDICIONADO CENTRAL,TIPO "SELF CONTAINED",CON | TR |  | 9253.31
DENSACAO A AR,PARA AREAS DE CONFORTO TERMICO,CONFORME ABNT N
BR 16401,DE 20,1 ATE 25TR,INCLUSIVE PROJETO
13991 | EQUIPAMENTO SELF CONTAINED, CONDENSACAO A AR, 25TR | UN | 0.105 | 88126.8 | 0 | 9253.314
18.030.0530-A | SISTEMA DE AR CONDICIONADO CENTRAL,TIPO "SELF CONTAINED",CON | TR |  | 9253.31
DENSACAO A AR,PARA AREAS DE CONFORTO TERMICO,CONFORME ABNT N
BR 16401,DE 20,1 ATE 25TR,INCLUSIVE PROJETO
13991 | EQUIPAMENTO SELF CONTAINED, CONDENSACAO A AR, 25TR | UN | 0.105 | 88126.8 | 0 | 9253.314
18.030.0540-0 | SISTEMA DE AR CONDICIONADO CENTRAL,TIPO "SELF CONTAINED",CON | TR |  | 7830.11
DENSACAO A AR,PARA AREAS DE CONFORTO TERMICO,CONFORME ABNT N
BR 16401,DE 25,1 ATE 30TR,INCLUSIVE PROJETO
13992 | EQUIPAMENTO SELF CONTAINED, CONDENSACAO A AR, 30TR | UN | 0.076 | 103027.81 | 0 | 7830.1136
18.030.0540-A | SISTEMA DE AR CONDICIONADO CENTRAL,TIPO "SELF CONTAINED",CON | TR |  | 7830.11
DENSACAO A AR,PARA AREAS DE CONFORTO TERMICO,CONFORME ABNT N
BR 16401,DE 25,1 ATE 30TR,INCLUSIVE PROJETO
13992 | EQUIPAMENTO SELF CONTAINED, CONDENSACAO A AR, 30TR | UN | 0.076 | 103027.81 | 0 | 7830.1136
18.030.0550-0 | SISTEMA DE AR CONDICIONADO CENTRAL,TIPO "SELF CONTAINED",CON | TR |  | 9450.26
DENSACAO A AR,PARA AREAS DE CONFORTO TERMICO,CONFORME ABNT N
BR 16401,DE 30,1 ATE 40TR,INCLUSIVE PROJETO
13993 | EQUIPAMENTO SELF CONTAINED, CONDENSACAO A AR, 40TR | UN | 0.0656 | 144058.89 | 0 | 9450.2632
18.030.0550-A | SISTEMA DE AR CONDICIONADO CENTRAL,TIPO "SELF CONTAINED",CON | TR |  | 9450.26
DENSACAO A AR,PARA AREAS DE CONFORTO TERMICO,CONFORME ABNT N
BR 16401,DE 30,1 ATE 40TR,INCLUSIVE PROJETO
13993 | EQUIPAMENTO SELF CONTAINED, CONDENSACAO A AR, 40TR | UN | 0.0656 | 144058.89 | 0 | 9450.2632
18.030.0660-0 | SISTEMA DE AR CONDICIONADO CENTRAL,TIPO SPLIT "BUILT IN",COM | TR |  | 8626.19
REDE DE DUTOS DE INSUFLAMENTO E DE AR EXTERIOR PARA RENOVAC
AO,PARA AREAS DE CONFORTO TERMICO,CONFORME ABNT NBR 16401,AT
E 10TR,INCLUSIVE PROJETO
13989 | EQUIPAMENTO SELF CONTAINED, CONDENSACAO A AR, 10TR | UN | 0.21 | 41077.13 | 0 | 8626.1973
18.030.0660-A | SISTEMA DE AR CONDICIONADO CENTRAL,TIPO SPLIT "BUILT IN",COM | TR |  | 8626.19
REDE DE DUTOS DE INSUFLAMENTO E DE AR EXTERIOR PARA RENOVAC
AO,PARA AREAS DE CONFORTO TERMICO,CONFORME ABNT NBR 16401,AT
E 10TR,INCLUSIVE PROJETO
13989 | EQUIPAMENTO SELF CONTAINED, CONDENSACAO A AR, 10TR | UN | 0.21 | 41077.13 | 0 | 8626.1973
18.030.0663-0 | SISTEMA DE AR CONDICIONADO CENTRAL,TIPO SPLIT "BUILT IN",COM | TR |  | 7643.65
REDE DE DUTOS DE INSUFLAMENTO E DE AR EXTERIOR PARA RENOVAC
AO,PARA AREAS DE CONFORTO TERMICO,CONFORME ABNT NBR 16401,DE
10,1 ATE 15TR,INCLUSIVE PROJETO
13990 | EQUIPAMENTO SELF CONTAINED, CONDENSACAO A AR, 15TR | UN | 0.152 | 50287.21 | 0 | 7643.6559
18.030.0663-A | SISTEMA DE AR CONDICIONADO CENTRAL,TIPO SPLIT "BUILT IN",COM | TR |  | 7643.65
REDE DE DUTOS DE INSUFLAMENTO E DE AR EXTERIOR PARA RENOVAC
AO,PARA AREAS DE CONFORTO TERMICO,CONFORME ABNT NBR 16401,DE
10,1 ATE 15TR,INCLUSIVE PROJETO
13990 | EQUIPAMENTO SELF CONTAINED, CONDENSACAO A AR, 15TR | UN | 0.152 | 50287.21 | 0 | 7643.6559
18.030.0665-0 | SISTEMA DE AR CONDICIONADO CENTRAL,TIPO SPLIT "BUILT IN",COM | TR |  | 7029.48
REDE DE DUTOS DE INSUFLAMENTO E DE AR EXTERIOR PARA RENOVAC
AO,PARA AREAS DE CONFORTO TERMICO,CONFORME ABNT NBR 16401,DE
15,1 ATE 20TR,INCLUSIVE PROJETO
14120 | EQUIPAMENTO SELF CONTAINED, CONDENSACAO A AR, 20TR | UN | 0.105 | 66947.45 | 0 | 7029.4822
18.030.0665-A | SISTEMA DE AR CONDICIONADO CENTRAL,TIPO SPLIT "BUILT IN",COM | TR |  | 7029.48
REDE DE DUTOS DE INSUFLAMENTO E DE AR EXTERIOR PARA RENOVAC
AO,PARA AREAS DE CONFORTO TERMICO,CONFORME ABNT NBR 16401,DE
15,1 ATE 20TR,INCLUSIVE PROJETO
14120 | EQUIPAMENTO SELF CONTAINED, CONDENSACAO A AR, 20TR | UN | 0.105 | 66947.45 | 0 | 7029.4822
18.030.0667-0 | SISTEMA DE AR CONDICIONADO CENTRAL,TIPO SPLIT "BUILT IN",COM | TR |  | 7402.65
REDE DE DUTOS DE INSUFLAMENTO E DE AR EXTERIOR PARA RENOVAC
AO,PARA AREAS DE CONFORTO TERMICO,CONFORME ABNT NBR 16401,DE
20,1 ATE 25TR,INCLUSIVE PROJETO
13991 | EQUIPAMENTO SELF CONTAINED, CONDENSACAO A AR, 25TR | UN | 0.084 | 88126.8 | 0 | 7402.6512
18.030.0667-A | SISTEMA DE AR CONDICIONADO CENTRAL,TIPO SPLIT "BUILT IN",COM | TR |  | 7402.65
REDE DE DUTOS DE INSUFLAMENTO E DE AR EXTERIOR PARA RENOVAC
AO,PARA AREAS DE CONFORTO TERMICO,CONFORME ABNT NBR 16401,DE
20,1 ATE 25TR,INCLUSIVE PROJETO
13991 | EQUIPAMENTO SELF CONTAINED, CONDENSACAO A AR, 25TR | UN | 0.084 | 88126.8 | 0 | 7402.6512
18.030.0669-0 | SISTEMA DE AR CONDICIONADO CENTRAL,TIPO SPLIT "BUILT IN",COM | TR |  | 6264.09
REDE DE DUTOS DE INSUFLAMENTO E DE AR EXTERIOR PARA RENOVAC
AO,PARA AREAS DE CONFORTO TERMICO,CONFORME ABNT NBR 16401,DE
25,1 ATE 30TR,INCLUSIVE PROJETO
13992 | EQUIPAMENTO SELF CONTAINED, CONDENSACAO A AR, 30TR | UN | 0.0608 | 103027.81 | 0 | 6264.0908
18.030.0669-A | SISTEMA DE AR CONDICIONADO CENTRAL,TIPO SPLIT "BUILT IN",COM | TR |  | 6264.09
REDE DE DUTOS DE INSUFLAMENTO E DE AR EXTERIOR PARA RENOVAC
AO,PARA AREAS DE CONFORTO TERMICO,CONFORME ABNT NBR 16401,DE
25,1 ATE 30TR,INCLUSIVE PROJETO
13992 | EQUIPAMENTO SELF CONTAINED, CONDENSACAO A AR, 30TR | UN | 0.0608 | 103027.81 | 0 | 6264.0908
18.030.0673-0 | SISTEMA DE AR CONDICIONADO CENTRAL,TIPO SPLIT "BUILT IN",COM | TR |  | 7560.21
REDE DE DUTOS DE INSUFLAMENTO E DE AR EXTERIOR PARA RENOVAC
AO,PARA AREAS DE CONFORTO TERMICO,CONFORME ABNT NBR 16401,DE
30,1 ATE 40TR,INCLUSIVE PROJETO
13993 | EQUIPAMENTO SELF CONTAINED, CONDENSACAO A AR, 40TR | UN | 0.05248 | 144058.89 | 0 | 7560.2105
18.030.0673-A | SISTEMA DE AR CONDICIONADO CENTRAL,TIPO SPLIT "BUILT IN",COM | TR |  | 7560.21
REDE DE DUTOS DE INSUFLAMENTO E DE AR EXTERIOR PARA RENOVAC
AO,PARA AREAS DE CONFORTO TERMICO,CONFORME ABNT NBR 16401,DE
30,1 ATE 40TR,INCLUSIVE PROJETO
13993 | EQUIPAMENTO SELF CONTAINED, CONDENSACAO A AR, 40TR | UN | 0.05248 | 144058.89 | 0 | 7560.2105
18.030.0700-0 | SISTEMA DE AR CONDICIONADO CENTRAL,TIPO "CHILLER",CONDENSACA | TR |  | 24491.63
O A AR,PARA AREAS DE CONFORTO TERMICO,CONFORME ABNT NBR 1640
1,ATE 50TR,INCLUSIVE PROJETO
13999 | EQUIPAMENTO CHILLER (RESFR.DE LIQUIDOS), CONDENSACAO A AR, R | UN | 0.1278 | 191640.32 | 0 | 24491.6329
EGIME DE TRAB.(TEMPER.) 0,1ºC (EVAP.) ATE 45ºC (COND.) 50TR
18.030.0700-A | SISTEMA DE AR CONDICIONADO CENTRAL,TIPO "CHILLER",CONDENSACA | TR |  | 24491.63
O A AR,PARA AREAS DE CONFORTO TERMICO,CONFORME ABNT NBR 1640
1,ATE 50TR,INCLUSIVE PROJETO
13999 | EQUIPAMENTO CHILLER (RESFR.DE LIQUIDOS), CONDENSACAO A AR, R | UN | 0.1278 | 191640.32 | 0 | 24491.6329
EGIME DE TRAB.(TEMPER.) 0,1ºC (EVAP.) ATE 45ºC (COND.) 50TR
18.030.0710-0 | SISTEMA DE AR CONDICIONADO CENTRAL,TIPO "CHILLER",CONDENSACA | TR |  | 24694.95
O A AR,PARA AREAS DE CONFORTO TERMICO,CONFORME ABNT NBR 1640
1,DE 50,1 ATE 100TR,INCLUSIVE PROJETO
14000 | EQUIPAMENTO CHILLER (RESFR.DE LIQUIDOS), CONDENSACAO A AR, R | UN | 0.0639 | 386462.56 | 0 | 24694.9576
EGIME DE TRAB.(TEMPER.) 0,1ºC (EVAP.) ATE 45ºC (COND.) 100TR
18.030.0710-A | SISTEMA DE AR CONDICIONADO CENTRAL,TIPO "CHILLER",CONDENSACA | TR |  | 24694.95
O A AR,PARA AREAS DE CONFORTO TERMICO,CONFORME ABNT NBR 1640
1,DE 50,1 ATE 100TR,INCLUSIVE PROJETO
14000 | EQUIPAMENTO CHILLER (RESFR.DE LIQUIDOS), CONDENSACAO A AR, R | UN | 0.0639 | 386462.56 | 0 | 24694.9576
EGIME DE TRAB.(TEMPER.) 0,1ºC (EVAP.) ATE 45ºC (COND.) 100TR
18.030.0720-0 | SISTEMA DE AR CONDICIONADO CENTRAL,TIPO "CHILLER",CONDENSACA | TR |  | 26866.44
O A AR,PARA AREAS DE CONFORTO TERMICO,CONFORME ABNT NBR 1640
1,DE 100,1 ATE 150TR,INCLUSIVE PROJETO
14001 | EQUIPAMENTO CHILLER (RESFR.DE LIQUIDOS), CONDENSACAO A AR, R | UN | 0.0426 | 630667.69 | 0 | 26866.4436
EGIME DE TRAB.(TEMPER.) 0,1ºC (EVAP.) ATE 45ºC (COND.) 150TR
18.030.0720-A | SISTEMA DE AR CONDICIONADO CENTRAL,TIPO "CHILLER",CONDENSACA | TR |  | 26866.44
O A AR,PARA AREAS DE CONFORTO TERMICO,CONFORME ABNT NBR 1640
1,DE 100,1 ATE 150TR,INCLUSIVE PROJETO
14001 | EQUIPAMENTO CHILLER (RESFR.DE LIQUIDOS), CONDENSACAO A AR, R | UN | 0.0426 | 630667.69 | 0 | 26866.4436
EGIME DE TRAB.(TEMPER.) 0,1ºC (EVAP.) ATE 45ºC (COND.) 150TR
18.030.0730-0 | SISTEMA DE AR CONDICIONADO CENTRAL,TIPO "CHILLER",CONDENSACA | TR |  | 24733.6
O A AR,PARA AREAS DE CONFORTO TERMICO,CONFORME ABNT NBR 1640
1,DE 150,1 ATE 200TR,INCLUSIVE PROJETO
14122 | EQUIPAMENTO CHILLER (RESF LIQUIDOS), CONDENSACAO A AR, REGIM | UN | 0.032 | 772925.12 | 0 | 24733.6038
E DE TRABALHO (TEMP). 0,1ºC (EVAPO) ATE 45ºC (COND), 200TR
18.030.0730-A | SISTEMA DE AR CONDICIONADO CENTRAL,TIPO "CHILLER",CONDENSACA | TR |  | 24733.6
O A AR,PARA AREAS DE CONFORTO TERMICO,CONFORME ABNT NBR 1640
1,DE 150,1 ATE 200TR,INCLUSIVE PROJETO
14122 | EQUIPAMENTO CHILLER (RESF LIQUIDOS), CONDENSACAO A AR, REGIM | UN | 0.032 | 772925.12 | 0 | 24733.6038
E DE TRABALHO (TEMP). 0,1ºC (EVAPO) ATE 45ºC (COND), 200TR
18.030.0740-0 | SISTEMA DE AR CONDICIONADO CENTRAL,TIPO "CHILLER",CONDENSACA | TR |  | 25858.81
O A AR,PARA AREAS DE CONFORTO TERMICO,CONFORME ABNT NBR 1640
1,DE 200,1 ATE 250TR,INCLUSIVE PROJETO
14002 | EQUIPAMENTO CHILLER (RESFR.DE LIQUIDOS), CONDENSACAO A AR, R | UN | 0.024 | 1077450.4866 | 0 | 25858.8117
EGIME DE TRAB.(TEMPER.) 0,1ºC (EVAP.) ATE 45ºC (COND.) 250TR
18.030.0740-A | SISTEMA DE AR CONDICIONADO CENTRAL,TIPO "CHILLER",CONDENSACA | TR |  | 25858.81
O A AR,PARA AREAS DE CONFORTO TERMICO,CONFORME ABNT NBR 1640
1,DE 200,1 ATE 250TR,INCLUSIVE PROJETO
14002 | EQUIPAMENTO CHILLER (RESFR.DE LIQUIDOS), CONDENSACAO A AR, R | UN | 0.024 | 1077450.4866 | 0 | 25858.8117
EGIME DE TRAB.(TEMPER.) 0,1ºC (EVAP.) ATE 45ºC (COND.) 250TR
18.030.0742-0 | SISTEMA DE AR CONDICIONADO CENTRAL,TIPO "CHILLER",CONDENSACA | TR |  | 22030.72
O A AR,PARA AREAS DE CONFORTO TERMICO,CONFORME ABNT NBR 1640
1,DE 250,1 ATE 300TR,INCLUSIVE PROJETO
14464 | EQUIPAMENTO CHILLER (RESFRIADOR DE LIQUIDOS), CONDENSACAO A | UN | 0.0203 | 1085257.41 | 0 | 22030.7254
AR, REG. TRAB. (TEMP): 0,1°C (EVAP) ATE 45°C (COND), 300TR
18.030.0742-A | SISTEMA DE AR CONDICIONADO CENTRAL,TIPO "CHILLER",CONDENSACA | TR |  | 22030.72
O A AR,PARA AREAS DE CONFORTO TERMICO,CONFORME ABNT NBR 1640
1,DE 250,1 ATE 300TR,INCLUSIVE PROJETO
14464 | EQUIPAMENTO CHILLER (RESFRIADOR DE LIQUIDOS), CONDENSACAO A | UN | 0.0203 | 1085257.41 | 0 | 22030.7254
AR, REG. TRAB. (TEMP): 0,1°C (EVAP) ATE 45°C (COND), 300TR
18.030.0744-0 | SISTEMA DE AR CONDICIONADO CENTRAL,TIPO "CHILLER",CONDENSACA | TR |  | 21216.79
O A AR,PARA AREAS DE CONFORTO TERMICO,CONFORME ABNT NBR 1640
1,DE 300,1 ATE 350TR,INCLUSIVE PROJETO
14465 | EQUIPAMENTO CHILLER (RESFRIADOR DE LIQUIDOS), CONDENSACAO A | UN | 0.0183 | 1159387.68 | 0 | 21216.7945
AR, REG. TRAB. (TEMP): 0,1°C (EVAP) ATE 45°C (COND), 350TR
18.030.0744-A | SISTEMA DE AR CONDICIONADO CENTRAL,TIPO "CHILLER",CONDENSACA | TR |  | 21216.79
O A AR,PARA AREAS DE CONFORTO TERMICO,CONFORME ABNT NBR 1640
1,DE 300,1 ATE 350TR,INCLUSIVE PROJETO
14465 | EQUIPAMENTO CHILLER (RESFRIADOR DE LIQUIDOS), CONDENSACAO A | UN | 0.0183 | 1159387.68 | 0 | 21216.7945
AR, REG. TRAB. (TEMP): 0,1°C (EVAP) ATE 45°C (COND), 350TR
18.030.0746-0 | SISTEMA DE AR CONDICIONADO CENTRAL,TIPO "CHILLER",CONDENSACA | TR |  | 29982.07
O A AR,PARA AREAS DE CONFORTO TERMICO,CONFORME ABNT NBR 1640
1,DE 350,1 ATE 400TR,INCLUSIVE PROJETO
14466 | EQUIPAMENTO CHILLER (RESFRIADOR DE LIQUIDOS), CONDENSACAO A | UN | 0.0155 | 1934327.1332 | 0 | 29982.0706
AR, REG. TRAB. (TEMP): 0.1°C (EVAP) ATE 45°C (COND), 400TR
18.030.0746-A | SISTEMA DE AR CONDICIONADO CENTRAL,TIPO "CHILLER",CONDENSACA | TR |  | 29982.07
O A AR,PARA AREAS DE CONFORTO TERMICO,CONFORME ABNT NBR 1640
1,DE 350,1 ATE 400TR,INCLUSIVE PROJETO
14466 | EQUIPAMENTO CHILLER (RESFRIADOR DE LIQUIDOS), CONDENSACAO A | UN | 0.0155 | 1934327.1332 | 0 | 29982.0706
AR, REG. TRAB. (TEMP): 0.1°C (EVAP) ATE 45°C (COND), 400TR
18.030.0900-0 | SISTEMA DE AR CONDICIONADO CENTRAL,TIPO "CHILLER",CONDENSACA | TR |  | 35223.49
O A AR,PARA UNIDADES MEDICAS ASSISTENCIAIS,CONFORME ABNT NBR
7256,ATE 50TR,INCLUSIVE PROJETO
13999 | EQUIPAMENTO CHILLER (RESFR.DE LIQUIDOS), CONDENSACAO A AR, R | UN | 0.1838 | 191640.32 | 0 | 35223.4908
EGIME DE TRAB.(TEMPER.) 0,1ºC (EVAP.) ATE 45ºC (COND.) 50TR
18.030.0900-A | SISTEMA DE AR CONDICIONADO CENTRAL,TIPO "CHILLER",CONDENSACA | TR |  | 35223.49
O A AR,PARA UNIDADES MEDICAS ASSISTENCIAIS,CONFORME ABNT NBR
7256,ATE 50TR,INCLUSIVE PROJETO
13999 | EQUIPAMENTO CHILLER (RESFR.DE LIQUIDOS), CONDENSACAO A AR, R | UN | 0.1838 | 191640.32 | 0 | 35223.4908
EGIME DE TRAB.(TEMPER.) 0,1ºC (EVAP.) ATE 45ºC (COND.) 50TR
18.030.0905-0 | SISTEMA DE AR CONDICIONADO CENTRAL,TIPO "CHILLER",CONDENSACA | TR |  | 35515.9
O A AR,PARA UNIDADES MEDICAS ASSISTENCIAIS,CONFORME ABNT NBR
7256,DE 50,1 ATE 100TR,INCLUSIVE PROJETO
14000 | EQUIPAMENTO CHILLER (RESFR.DE LIQUIDOS), CONDENSACAO A AR, R | UN | 0.0919 | 386462.56 | 0 | 35515.9093
EGIME DE TRAB.(TEMPER.) 0,1ºC (EVAP.) ATE 45ºC (COND.) 100TR
18.030.0905-A | SISTEMA DE AR CONDICIONADO CENTRAL,TIPO "CHILLER",CONDENSACA | TR |  | 35515.9
O A AR,PARA UNIDADES MEDICAS ASSISTENCIAIS,CONFORME ABNT NBR
7256,DE 50,1 ATE 100TR,INCLUSIVE PROJETO
14000 | EQUIPAMENTO CHILLER (RESFR.DE LIQUIDOS), CONDENSACAO A AR, R | UN | 0.0919 | 386462.56 | 0 | 35515.9093
EGIME DE TRAB.(TEMPER.) 0,1ºC (EVAP.) ATE 45ºC (COND.) 100TR
18.030.0910-0 | SISTEMA DE AR CONDICIONADO CENTRAL,TIPO "CHILLER",CONDENSACA | TR |  | 38659.92
O A AR,PARA UNIDADES MEDICAS ASSISTENCIAIS,CONFORME ABNT NBR
7256,DE 100,1 ATE 150TR,INCLUSIVE PROJETO
14001 | EQUIPAMENTO CHILLER (RESFR.DE LIQUIDOS), CONDENSACAO A AR, R | UN | 0.0613 | 630667.69 | 0 | 38659.9294
EGIME DE TRAB.(TEMPER.) 0,1ºC (EVAP.) ATE 45ºC (COND.) 150TR
18.030.0910-A | SISTEMA DE AR CONDICIONADO CENTRAL,TIPO "CHILLER",CONDENSACA | TR |  | 38659.92
O A AR,PARA UNIDADES MEDICAS ASSISTENCIAIS,CONFORME ABNT NBR
7256,DE 100,1 ATE 150TR,INCLUSIVE PROJETO
14001 | EQUIPAMENTO CHILLER (RESFR.DE LIQUIDOS), CONDENSACAO A AR, R | UN | 0.0613 | 630667.69 | 0 | 38659.9294
EGIME DE TRAB.(TEMPER.) 0,1ºC (EVAP.) ATE 45ºC (COND.) 150TR
18.030.0915-0 | SISTEMA DE AR CONDICIONADO CENTRAL,TIPO "CHILLER",CONDENSACA | TR |  | 35477.26
O A AR,PARA UNIDADES MEDICAS ASSISTENCIAIS,CONFORME ABNT NBR
7256,DE 150,1 ATE 200TR,INCLUSIVE PROJETO
14122 | EQUIPAMENTO CHILLER (RESF LIQUIDOS), CONDENSACAO A AR, REGIM | UN | 0.0459 | 772925.12 | 0 | 35477.263
E DE TRABALHO (TEMP). 0,1ºC (EVAPO) ATE 45ºC (COND), 200TR
18.030.0915-A | SISTEMA DE AR CONDICIONADO CENTRAL,TIPO "CHILLER",CONDENSACA | TR |  | 35477.26
O A AR,PARA UNIDADES MEDICAS ASSISTENCIAIS,CONFORME ABNT NBR
7256,DE 150,1 ATE 200TR,INCLUSIVE PROJETO
14122 | EQUIPAMENTO CHILLER (RESF LIQUIDOS), CONDENSACAO A AR, REGIM | UN | 0.0459 | 772925.12 | 0 | 35477.263
E DE TRABALHO (TEMP). 0,1ºC (EVAPO) ATE 45ºC (COND), 200TR
18.030.0920-0 | SISTEMA DE AR CONDICIONADO CENTRAL,TIPO "CHILLER",CONDENSACA | TR |  | 39650.17
O A AR,PARA UNIDADES MEDICAS ASSISTENCIAIS,CONFORME ABNT NBR
7256,DE 200,1 ATE 250TR,INCLUSIVE PROJETO
14002 | EQUIPAMENTO CHILLER (RESFR.DE LIQUIDOS), CONDENSACAO A AR, R | UN | 0.0368 | 1077450.4866 | 0 | 39650.1779
EGIME DE TRAB.(TEMPER.) 0,1ºC (EVAP.) ATE 45ºC (COND.) 250TR
18.030.0920-A | SISTEMA DE AR CONDICIONADO CENTRAL,TIPO "CHILLER",CONDENSACA | TR |  | 39650.17
O A AR,PARA UNIDADES MEDICAS ASSISTENCIAIS,CONFORME ABNT NBR
7256,DE 200,1 ATE 250TR,INCLUSIVE PROJETO
14002 | EQUIPAMENTO CHILLER (RESFR.DE LIQUIDOS), CONDENSACAO A AR, R | UN | 0.0368 | 1077450.4866 | 0 | 39650.1779
EGIME DE TRAB.(TEMPER.) 0,1ºC (EVAP.) ATE 45ºC (COND.) 250TR
18.030.0921-0 | SISTEMA DE AR CONDICIONADO CENTRAL,TIPO "CHILLER",CONDENSACA | TR |  | 33208.87
O A AR,PARA UNIDADES MEDICAS ASSISTENCIAIS,CONFORME ABNT NBR
7256,DE 250,1 ATE 300TR,INCLUSIVE PROJETO
14464 | EQUIPAMENTO CHILLER (RESFRIADOR DE LIQUIDOS), CONDENSACAO A | UN | 0.0306 | 1085257.41 | 0 | 33208.8767
AR, REG. TRAB. (TEMP): 0,1°C (EVAP) ATE 45°C (COND), 300TR
18.030.0921-A | SISTEMA DE AR CONDICIONADO CENTRAL,TIPO "CHILLER",CONDENSACA | TR |  | 33208.87
O A AR,PARA UNIDADES MEDICAS ASSISTENCIAIS,CONFORME ABNT NBR
7256,DE 250,1 ATE 300TR,INCLUSIVE PROJETO
14464 | EQUIPAMENTO CHILLER (RESFRIADOR DE LIQUIDOS), CONDENSACAO A | UN | 0.0306 | 1085257.41 | 0 | 33208.8767
AR, REG. TRAB. (TEMP): 0,1°C (EVAP) ATE 45°C (COND), 300TR
18.030.0922-0 | SISTEMA DE AR CONDICIONADO CENTRAL,TIPO "CHILLER",CONDENSACA | TR |  | 30375.95
O A AR,PARA UNIDADES MEDICAS ASSISTENCIAIS,CONFORME ABNT NBR
7256,DE 300,1 ATE 350TR,INCLUSIVE PROJETO
14465 | EQUIPAMENTO CHILLER (RESFRIADOR DE LIQUIDOS), CONDENSACAO A | UN | 0.0262 | 1159387.68 | 0 | 30375.9572
AR, REG. TRAB. (TEMP): 0,1°C (EVAP) ATE 45°C (COND), 350TR
18.030.0922-A | SISTEMA DE AR CONDICIONADO CENTRAL,TIPO "CHILLER",CONDENSACA | TR |  | 30375.95
O A AR,PARA UNIDADES MEDICAS ASSISTENCIAIS,CONFORME ABNT NBR
7256,DE 300,1 ATE 350TR,INCLUSIVE PROJETO
14465 | EQUIPAMENTO CHILLER (RESFRIADOR DE LIQUIDOS), CONDENSACAO A | UN | 0.0262 | 1159387.68 | 0 | 30375.9572
AR, REG. TRAB. (TEMP): 0,1°C (EVAP) ATE 45°C (COND), 350TR
18.030.0923-0 | SISTEMA DE AR CONDICIONADO CENTRAL,TIPO "CHILLER",CONDENSACA | TR |  | 44489.52
O A AR,PARA UNIDADES MEDICAS ASSISTENCIAIS,CONFORME ABNT NBR
7256,DE 350,1 ATE 400TR,INCLUSIVE PROJETO
14466 | EQUIPAMENTO CHILLER (RESFRIADOR DE LIQUIDOS), CONDENSACAO A | UN | 0.023 | 1934327.1332 | 0 | 44489.5241
AR, REG. TRAB. (TEMP): 0.1°C (EVAP) ATE 45°C (COND), 400TR
18.030.0923-A | SISTEMA DE AR CONDICIONADO CENTRAL,TIPO "CHILLER",CONDENSACA | TR |  | 44489.52
O A AR,PARA UNIDADES MEDICAS ASSISTENCIAIS,CONFORME ABNT NBR
7256,DE 350,1 ATE 400TR,INCLUSIVE PROJETO
14466 | EQUIPAMENTO CHILLER (RESFRIADOR DE LIQUIDOS), CONDENSACAO A | UN | 0.023 | 1934327.1332 | 0 | 44489.5241
AR, REG. TRAB. (TEMP): 0.1°C (EVAP) ATE 45°C (COND), 400TR
18.031.0010-0 | GELADEIRA TIPO COMERCIAL,COM 4 PORTAS EM SERVICO E 25 PES CU | UN |  | 29591.9
BICOS UTILIZAVEIS,REVESTIDA EXTERNAMENTE EM ACO INOXIDAVEL,C
OM UNIDADE FRIGORIFICA ACIONADA POR MOTOR DE 0,5CV.FORNECIME
NTO
02479 | GELADEIRA COMERCIAL 4 PORTAS, CAPAC.APROX.1250 LITROS, REVES | UN | 1 | 29591.9 | 0 | 29591.9
T.INTERNA E EXTERNAMENTE EM ACO INOXID.FRIGOR.MOTOR 1/2"HP
18.031.0010-A | GELADEIRA TIPO COMERCIAL,COM 4 PORTAS EM SERVICO E 25 PES CU | UN |  | 29591.9
BICOS UTILIZAVEIS,REVESTIDA EXTERNAMENTE EM ACO INOXIDAVEL,C
OM UNIDADE FRIGORIFICA ACIONADA POR MOTOR DE 0,5CV.FORNECIME
NTO
02479 | GELADEIRA COMERCIAL 4 PORTAS, CAPAC.APROX.1250 LITROS, REVES | UN | 1 | 29591.9 | 0 | 29591.9
T.INTERNA E EXTERNAMENTE EM ACO INOXID.FRIGOR.MOTOR 1/2"HP
18.031.0015-0 | FREEZER HORIZONTAL,EM CHAPA DE ACO PINTADO,TAMPA UNICA,CAPAC | UN |  | 2260.95
IDADE APROXIMADA DE 300L.FORNECIMENTO
05464 | FREEZER HORIZONTAL, DE 310 LITROS | UN | 1 | 2260.95 | 0 | 2260.95
18.031.0015-A | FREEZER HORIZONTAL,EM CHAPA DE ACO PINTADO,TAMPA UNICA,CAPAC | UN |  | 2260.95
IDADE APROXIMADA DE 300L.FORNECIMENTO
05464 | FREEZER HORIZONTAL, DE 310 LITROS | UN | 1 | 2260.95 | 0 | 2260.95
18.031.0016-0 | FREEZER HORIZONTAL,EM CHAPA DE ACO PINTADO,COM 2 TAMPAS,CAPA | UN |  | 3064.32
CIDADE APROXIMADA DE 400L.FORNECIMENTO
07060 | FREEZER HORIZONTAL, DE 400 A 440 LITROS, COM 2 TAMPAS | UN | 1 | 3064.32 | 0 | 3064.32
18.031.0016-A | FREEZER HORIZONTAL,EM CHAPA DE ACO PINTADO,COM 2 TAMPAS,CAPA | UN |  | 3064.32
CIDADE APROXIMADA DE 400L.FORNECIMENTO
07060 | FREEZER HORIZONTAL, DE 400 A 440 LITROS, COM 2 TAMPAS | UN | 1 | 3064.32 | 0 | 3064.32
18.031.0020-0 | PORTA FRIGORIFICA GIRATORIA PARA RESFRIADOS,MEDINDO 800X1800 | UN |  | 8399.87
MM,REVESTIDA INTERNA E EXTERNAMENTE EM CHAPA ACO INOX AISI
430,NUCLEO ISOLANTE EM POLIURETANO COM 60MM,BATENTE EM MADE
IRA DE LEI,REVESTIDA COM CHAPA DE ACABAMENTO,FERRAGENS GIRAT
ORIA EM METAL CROMADO.FORNECIMENTO E COLOCACAO
01967 | MAO-DE-OBRA DE CARPINTEIRO DE ESQUADRIASDE MADEIRA INCLUSIVE | H | 4 | 27.26 | 3 | 112.3112
ENCARGOS SOCIAIS
01999 | MAO-DE-OBRA DE SERVENTE DA CONSTRUCAO CIVIL, INCLUSIVE ENCAR | H | 4 | 18.31 | 3 | 75.4372
GOS SOCIAIS
03945 | PORTA FRIGORIFICA GIRATORIA (800X1800)MM, REVESTIDA INT. E E | UN | 1 | 8212.13 | 0 | 8212.13
XT. EM CHAPA ACO INOX AISI430, POLIURETANO 60MM (RESFRIADO)
18.031.0020-A | PORTA FRIGORIFICA GIRATORIA PARA RESFRIADOS,MEDINDO 800X1800 | UN |  | 8374.82
MM,REVESTIDA INTERNA E EXTERNAMENTE EM CHAPA ACO INOX AISI
430,NUCLEO ISOLANTE EM POLIURETANO COM 60MM,BATENTE EM MADE
IRA DE LEI,REVESTIDA COM CHAPA DE ACABAMENTO,FERRAGENS GIRAT
ORIA EM METAL CROMADO.FORNECIMENTO E COLOCACAO
03945 | PORTA FRIGORIFICA GIRATORIA (800X1800)MM, REVESTIDA INT. E E | UN | 1 | 8212.13 | 0 | 8212.13
XT. EM CHAPA ACO INOX AISI430, POLIURETANO 60MM (RESFRIADO)
20045 | MAO-DE-OBRA DE CARPINTEIRO DE ESQUADRIAS DE MADEIRA, INCLUSI | H | 4 | 23.62 | 3 | 97.3144
VE ENCARGOS SOCIAIS DESONERADOS
20132 | MAO-DE-OBRA DE SERVENTE DA CONSTRUCAO CIVIL, INCLUSIVE ENCAR | H | 4 | 15.87 | 3 | 65.3844
GOS SOCIAIS DESONERADOS
18.031.0025-0 | PORTA FRIGORIFICA GIRATORIA PARA CONGELADOS,800X1800MM,REVES | UN |  | 10211.26
TIDA INTERNA E EXTERNAMENTE EM CHAPA DE ACO INOX AISI 430,NU
CLEO ISOLANTE EM POLIURETANO COM 80MM,BATENTE EM MADEIRA DE
DE LEI,REVESTIDA COM CHAPA DE ACABAMENTO,FERRAGENS GIRATORIA
EM METAL CROMADO.FORNECIMENTO E COLOCACAO
01967 | MAO-DE-OBRA DE CARPINTEIRO DE ESQUADRIASDE MADEIRA INCLUSIVE | H | 4 | 27.26 | 3 | 112.3112
ENCARGOS SOCIAIS
01999 | MAO-DE-OBRA DE SERVENTE DA CONSTRUCAO CIVIL, INCLUSIVE ENCAR | H | 4 | 18.31 | 3 | 75.4372
GOS SOCIAIS
07955 | PORTA FRIGORIFICA GIRATORIA (800X1800)MM, REVESTIDA INT. E E | UN | 1 | 10023.52 | 0 | 10023.52
XT. EM CHAPA ACO INOX AISI430, POLIURETANO 80MM (CONGELADOS)
18.031.0025-A | PORTA FRIGORIFICA GIRATORIA PARA CONGELADOS,800X1800MM,REVES | UN |  | 10186.21
TIDA INTERNA E EXTERNAMENTE EM CHAPA DE ACO INOX AISI 430,NU
CLEO ISOLANTE EM POLIURETANO COM 80MM,BATENTE EM MADEIRA DE
DE LEI,REVESTIDA COM CHAPA DE ACABAMENTO,FERRAGENS GIRATORIA
EM METAL CROMADO.FORNECIMENTO E COLOCACAO
07955 | PORTA FRIGORIFICA GIRATORIA (800X1800)MM, REVESTIDA INT. E E | UN | 1 | 10023.52 | 0 | 10023.52
XT. EM CHAPA ACO INOX AISI430, POLIURETANO 80MM (CONGELADOS)
20045 | MAO-DE-OBRA DE CARPINTEIRO DE ESQUADRIAS DE MADEIRA, INCLUSI | H | 4 | 23.62 | 3 | 97.3144
VE ENCARGOS SOCIAIS DESONERADOS
20132 | MAO-DE-OBRA DE SERVENTE DA CONSTRUCAO CIVIL, INCLUSIVE ENCAR | H | 4 | 15.87 | 3 | 65.3844
GOS SOCIAIS DESONERADOS
18.032.0012-0 | EXTINTOR DE INCENDIO PORTATIL,COM CARGA DE AGUA-PRESSURIZADA | UN |  | 196.66
(AP),CLASSE A,DE 10L,INCLUSIVE SUPORTE DE PAREDE,CONFORME A
BNT NBR 12693.FORNECIMENTO E COLOCACAO
01968 | MAO-DE-OBRA DE PEDREIRO, INCLUSIVE ENCARGOS SOCIAIS | H | 0.5 | 25.34 | 3 | 13.0501
01999 | MAO-DE-OBRA DE SERVENTE DA CONSTRUCAO CIVIL, INCLUSIVE ENCAR | H | 0.5 | 18.31 | 3 | 9.4296
GOS SOCIAIS
05883 | BUCHA DE NYLON, TIPO S-08 | UN | 2 | 0.0296 | 0 | 0.0592
05909 | PARAFUSO FERRO, ROSCA SOBERBA, CABECA CHATA, DE (5,5X50)MM | UN | 2 | 0.29 | 0 | 0.58
07064 | EXTINTOR DE INCENDIO PORTATIL, COM CARGA DE AGUA PRESSURIZAD | UN | 1 | 169.95 | 0 | 169.95
A (AP), CLASSE A, DE 10 LITROS, CONFORME ABNT NBR 12693
14913 | SUPORTE DE PAREDE PARA EXTINTOR DE INCENDIO PORTATIL, EM ACO | UN | 1 | 3.6 | 0 | 3.6
GALVANIZADO
18.032.0012-A | EXTINTOR DE INCENDIO PORTATIL,COM CARGA DE AGUA-PRESSURIZADA | UN |  | 193.67
(AP),CLASSE A,DE 10L,INCLUSIVE SUPORTE DE PAREDE,CONFORME A
BNT NBR 12693.FORNECIMENTO E COLOCACAO
05883 | BUCHA DE NYLON, TIPO S-08 | UN | 2 | 0.0296 | 0 | 0.0592
05909 | PARAFUSO FERRO, ROSCA SOBERBA, CABECA CHATA, DE (5,5X50)MM | UN | 2 | 0.29 | 0 | 0.58
07064 | EXTINTOR DE INCENDIO PORTATIL, COM CARGA DE AGUA PRESSURIZAD | UN | 1 | 169.95 | 0 | 169.95
A (AP), CLASSE A, DE 10 LITROS, CONFORME ABNT NBR 12693
14913 | SUPORTE DE PAREDE PARA EXTINTOR DE INCENDIO PORTATIL, EM ACO | UN | 1 | 3.6 | 0 | 3.6
GALVANIZADO
20115 | MAO-DE-OBRA DE PEDREIRO, INCLUSIVE ENCARGOS SOCIAIS DESONERA | H | 0.5 | 21.96 | 3 | 11.3094
DOS
20132 | MAO-DE-OBRA DE SERVENTE DA CONSTRUCAO CIVIL, INCLUSIVE ENCAR | H | 0.5 | 15.87 | 3 | 8.1731
GOS SOCIAIS DESONERADOS
18.032.0014-0 | EXTINTOR DE INCENDIO EQUIPADO SOBRERRODAS,COM CARGA DE DIOXI | UN |  | 1448.11
DO DE CARBONO (CO2),CLASSE BC,DE 10KG,CONFORME ABNT NBR 1269
3.FORNECIMENTO E COLOCACAO
01968 | MAO-DE-OBRA DE PEDREIRO, INCLUSIVE ENCARGOS SOCIAIS | H | 0.5 | 25.34 | 3 | 13.0501
01999 | MAO-DE-OBRA DE SERVENTE DA CONSTRUCAO CIVIL, INCLUSIVE ENCAR | H | 0.5 | 18.31 | 3 | 9.4296
GOS SOCIAIS
05883 | BUCHA DE NYLON, TIPO S-08 | UN | 2 | 0.0296 | 0 | 0.0592
05909 | PARAFUSO FERRO, ROSCA SOBERBA, CABECA CHATA, DE (5,5X50)MM | UN | 2 | 0.29 | 0 | 0.58
13259 | EXTINTOR DE INCENDIO EQUIPADO SOBRERRODAS, COM CARGA DE DIOX | UN | 1 | 1421.4 | 0 | 1421.4
IDO DE CARBONO (CO2), CLASSE BC, DE 10KG, ABNT NBR 12693
14913 | SUPORTE DE PAREDE PARA EXTINTOR DE INCENDIO PORTATIL, EM ACO | UN | 1 | 3.6 | 0 | 3.6
GALVANIZADO
18.032.0014-A | EXTINTOR DE INCENDIO EQUIPADO SOBRERRODAS,COM CARGA DE DIOXI | UN |  | 1445.12
DO DE CARBONO (CO2),CLASSE BC,DE 10KG,CONFORME ABNT NBR 1269
3.FORNECIMENTO E COLOCACAO
05883 | BUCHA DE NYLON, TIPO S-08 | UN | 2 | 0.0296 | 0 | 0.0592
05909 | PARAFUSO FERRO, ROSCA SOBERBA, CABECA CHATA, DE (5,5X50)MM | UN | 2 | 0.29 | 0 | 0.58
13259 | EXTINTOR DE INCENDIO EQUIPADO SOBRERRODAS, COM CARGA DE DIOX | UN | 1 | 1421.4 | 0 | 1421.4
IDO DE CARBONO (CO2), CLASSE BC, DE 10KG, ABNT NBR 12693
14913 | SUPORTE DE PAREDE PARA EXTINTOR DE INCENDIO PORTATIL, EM ACO | UN | 1 | 3.6 | 0 | 3.6
GALVANIZADO
20115 | MAO-DE-OBRA DE PEDREIRO, INCLUSIVE ENCARGOS SOCIAIS DESONERA | H | 0.5 | 21.96 | 3 | 11.3094
DOS
20132 | MAO-DE-OBRA DE SERVENTE DA CONSTRUCAO CIVIL, INCLUSIVE ENCAR | H | 0.5 | 15.87 | 3 | 8.1731
GOS SOCIAIS DESONERADOS
18.032.0015-0 | EXTINTOR DE INCENDIO PORTATIL,COM CARGA DE DIOXIDO DE CARBON | UN |  | 624.11
O (CO2),CLASSE BC,DE 6KG,INCLUSIVE SUPORTE DE PAREDE,CONFORM
E ABNT NBR 12693.FORNECIMENTO E COLOCACAO
01968 | MAO-DE-OBRA DE PEDREIRO, INCLUSIVE ENCARGOS SOCIAIS | H | 0.5 | 25.34 | 3 | 13.0501
01999 | MAO-DE-OBRA DE SERVENTE DA CONSTRUCAO CIVIL, INCLUSIVE ENCAR | H | 0.5 | 18.31 | 3 | 9.4296
GOS SOCIAIS
02475 | EXTINTOR DE INCENDIO PORTATIL, COM CARGA DE DIOXIDO DE CARBO | UN | 1 | 597.4 | 0 | 597.4
NO (CO2), CLASSE BC, DE 6KG, CONFORME ABNT NBR 12693
05883 | BUCHA DE NYLON, TIPO S-08 | UN | 2 | 0.0296 | 0 | 0.0592
05909 | PARAFUSO FERRO, ROSCA SOBERBA, CABECA CHATA, DE (5,5X50)MM | UN | 2 | 0.29 | 0 | 0.58
14913 | SUPORTE DE PAREDE PARA EXTINTOR DE INCENDIO PORTATIL, EM ACO | UN | 1 | 3.6 | 0 | 3.6
GALVANIZADO
18.032.0015-A | EXTINTOR DE INCENDIO PORTATIL,COM CARGA DE DIOXIDO DE CARBON | UN |  | 621.12
O (CO2),CLASSE BC,DE 6KG,INCLUSIVE SUPORTE DE PAREDE,CONFORM
E ABNT NBR 12693.FORNECIMENTO E COLOCACAO
02475 | EXTINTOR DE INCENDIO PORTATIL, COM CARGA DE DIOXIDO DE CARBO | UN | 1 | 597.4 | 0 | 597.4
NO (CO2), CLASSE BC, DE 6KG, CONFORME ABNT NBR 12693
05883 | BUCHA DE NYLON, TIPO S-08 | UN | 2 | 0.0296 | 0 | 0.0592
05909 | PARAFUSO FERRO, ROSCA SOBERBA, CABECA CHATA, DE (5,5X50)MM | UN | 2 | 0.29 | 0 | 0.58
14913 | SUPORTE DE PAREDE PARA EXTINTOR DE INCENDIO PORTATIL, EM ACO | UN | 1 | 3.6 | 0 | 3.6
GALVANIZADO
20115 | MAO-DE-OBRA DE PEDREIRO, INCLUSIVE ENCARGOS SOCIAIS DESONERA | H | 0.5 | 21.96 | 3 | 11.3094
DOS
20132 | MAO-DE-OBRA DE SERVENTE DA CONSTRUCAO CIVIL, INCLUSIVE ENCAR | H | 0.5 | 15.87 | 3 | 8.1731
GOS SOCIAIS DESONERADOS
18.032.0020-0 | EXTINTOR DE INCENDIO PORTATIL,COM CARGA DE DIOXIDO DE CARBON | UN |  | 593.21
O (CO2),CLASSE BC,DE 4KG,INCLUSIVE SUPORTE DE PAREDE,CONFORM
E ABNT NBR 12693.FORNECIMENTO E COLOCACAO
01968 | MAO-DE-OBRA DE PEDREIRO, INCLUSIVE ENCARGOS SOCIAIS | H | 0.5 | 25.34 | 3 | 13.0501
01999 | MAO-DE-OBRA DE SERVENTE DA CONSTRUCAO CIVIL, INCLUSIVE ENCAR | H | 0.5 | 18.31 | 3 | 9.4296
GOS SOCIAIS
02476 | EXTINTOR DE INCENDIO PORTATIL, COM CARGA DE DIOXIDO DE CARBO | UN | 1 | 566.5 | 0 | 566.5
NO (CO2), CLASSE BC, DE 4KG, CONFORME ABNT NBR 12693
05883 | BUCHA DE NYLON, TIPO S-08 | UN | 2 | 0.0296 | 0 | 0.0592
05909 | PARAFUSO FERRO, ROSCA SOBERBA, CABECA CHATA, DE (5,5X50)MM | UN | 2 | 0.29 | 0 | 0.58
14913 | SUPORTE DE PAREDE PARA EXTINTOR DE INCENDIO PORTATIL, EM ACO | UN | 1 | 3.6 | 0 | 3.6
GALVANIZADO
18.032.0020-A | EXTINTOR DE INCENDIO PORTATIL,COM CARGA DE DIOXIDO DE CARBON | UN |  | 590.22
O (CO2),CLASSE BC,DE 4KG,INCLUSIVE SUPORTE DE PAREDE,CONFORM
E ABNT NBR 12693.FORNECIMENTO E COLOCACAO
02476 | EXTINTOR DE INCENDIO PORTATIL, COM CARGA DE DIOXIDO DE CARBO | UN | 1 | 566.5 | 0 | 566.5
NO (CO2), CLASSE BC, DE 4KG, CONFORME ABNT NBR 12693
05883 | BUCHA DE NYLON, TIPO S-08 | UN | 2 | 0.0296 | 0 | 0.0592
05909 | PARAFUSO FERRO, ROSCA SOBERBA, CABECA CHATA, DE (5,5X50)MM | UN | 2 | 0.29 | 0 | 0.58
14913 | SUPORTE DE PAREDE PARA EXTINTOR DE INCENDIO PORTATIL, EM ACO | UN | 1 | 3.6 | 0 | 3.6
GALVANIZADO
20115 | MAO-DE-OBRA DE PEDREIRO, INCLUSIVE ENCARGOS SOCIAIS DESONERA | H | 0.5 | 21.96 | 3 | 11.3094
DOS
20132 | MAO-DE-OBRA DE SERVENTE DA CONSTRUCAO CIVIL, INCLUSIVE ENCAR | H | 0.5 | 15.87 | 3 | 8.1731
GOS SOCIAIS DESONERADOS
18.032.0025-0 | EXTINTOR DE INCENDIO PORTATIL,COM CARGA DE PO QUIMICO,CLASSE | UN |  | 181.21
BC,DE 4KG,INCLUSIVE SUPORTE DE PAREDE,CONFORME ABNT NBR 126
93.FORNECIMENTO E COLOCACAO
01968 | MAO-DE-OBRA DE PEDREIRO, INCLUSIVE ENCARGOS SOCIAIS | H | 0.5 | 25.34 | 3 | 13.0501
01999 | MAO-DE-OBRA DE SERVENTE DA CONSTRUCAO CIVIL, INCLUSIVE ENCAR | H | 0.5 | 18.31 | 3 | 9.4296
GOS SOCIAIS
05558 | EXTINTOR DE INCENDIO PORTATIL, COM CARGA DE PO QUIMICO, CLAS | UN | 1 | 154.5 | 0 | 154.5
SE BC, DE 4KG, CONFORME ABNT NBR 12693
05883 | BUCHA DE NYLON, TIPO S-08 | UN | 2 | 0.0296 | 0 | 0.0592
05909 | PARAFUSO FERRO, ROSCA SOBERBA, CABECA CHATA, DE (5,5X50)MM | UN | 2 | 0.29 | 0 | 0.58
14913 | SUPORTE DE PAREDE PARA EXTINTOR DE INCENDIO PORTATIL, EM ACO | UN | 1 | 3.6 | 0 | 3.6
GALVANIZADO
18.032.0025-A | EXTINTOR DE INCENDIO PORTATIL,COM CARGA DE PO QUIMICO,CLASSE | UN |  | 178.22
BC,DE 4KG,INCLUSIVE SUPORTE DE PAREDE,CONFORME ABNT NBR 126
93.FORNECIMENTO E COLOCACAO
05558 | EXTINTOR DE INCENDIO PORTATIL, COM CARGA DE PO QUIMICO, CLAS | UN | 1 | 154.5 | 0 | 154.5
SE BC, DE 4KG, CONFORME ABNT NBR 12693
05883 | BUCHA DE NYLON, TIPO S-08 | UN | 2 | 0.0296 | 0 | 0.0592
05909 | PARAFUSO FERRO, ROSCA SOBERBA, CABECA CHATA, DE (5,5X50)MM | UN | 2 | 0.29 | 0 | 0.58
14913 | SUPORTE DE PAREDE PARA EXTINTOR DE INCENDIO PORTATIL, EM ACO | UN | 1 | 3.6 | 0 | 3.6
GALVANIZADO
20115 | MAO-DE-OBRA DE PEDREIRO, INCLUSIVE ENCARGOS SOCIAIS DESONERA | H | 0.5 | 21.96 | 3 | 11.3094
DOS
20132 | MAO-DE-OBRA DE SERVENTE DA CONSTRUCAO CIVIL, INCLUSIVE ENCAR | H | 0.5 | 15.87 | 3 | 8.1731
GOS SOCIAIS DESONERADOS
18.032.0030-0 | EXTINTOR DE INCENDIO PORTATIL,COM CARGA DE PO QUIMICO,CLASSE | UN |  | 201.81
BC,DE 6KG,INCLUSIVE SUPORTE DE PAREDE,CONFORME ABNT NBR 126
93.FORNECIMENTO E COLOCACAO
01968 | MAO-DE-OBRA DE PEDREIRO, INCLUSIVE ENCARGOS SOCIAIS | H | 0.5 | 25.34 | 3 | 13.0501
01999 | MAO-DE-OBRA DE SERVENTE DA CONSTRUCAO CIVIL, INCLUSIVE ENCAR | H | 0.5 | 18.31 | 3 | 9.4296
GOS SOCIAIS
05557 | EXTINTOR DE INCENDIO PORTATIL, COM CARGA DE PO QUIMICO, CLAS | UN | 1 | 175.1 | 0 | 175.1
SE BC, DE 6KG, CONFORME ABNT 12693
05883 | BUCHA DE NYLON, TIPO S-08 | UN | 2 | 0.0296 | 0 | 0.0592
05909 | PARAFUSO FERRO, ROSCA SOBERBA, CABECA CHATA, DE (5,5X50)MM | UN | 2 | 0.29 | 0 | 0.58
14913 | SUPORTE DE PAREDE PARA EXTINTOR DE INCENDIO PORTATIL, EM ACO | UN | 1 | 3.6 | 0 | 3.6
GALVANIZADO
18.032.0030-A | EXTINTOR DE INCENDIO PORTATIL,COM CARGA DE PO QUIMICO,CLASSE | UN |  | 198.82
BC,DE 6KG,INCLUSIVE SUPORTE DE PAREDE,CONFORME ABNT NBR 126
93.FORNECIMENTO E COLOCACAO
05557 | EXTINTOR DE INCENDIO PORTATIL, COM CARGA DE PO QUIMICO, CLAS | UN | 1 | 175.1 | 0 | 175.1
SE BC, DE 6KG, CONFORME ABNT 12693
05883 | BUCHA DE NYLON, TIPO S-08 | UN | 2 | 0.0296 | 0 | 0.0592
05909 | PARAFUSO FERRO, ROSCA SOBERBA, CABECA CHATA, DE (5,5X50)MM | UN | 2 | 0.29 | 0 | 0.58
14913 | SUPORTE DE PAREDE PARA EXTINTOR DE INCENDIO PORTATIL, EM ACO | UN | 1 | 3.6 | 0 | 3.6
GALVANIZADO
20115 | MAO-DE-OBRA DE PEDREIRO, INCLUSIVE ENCARGOS SOCIAIS DESONERA | H | 0.5 | 21.96 | 3 | 11.3094
DOS
20132 | MAO-DE-OBRA DE SERVENTE DA CONSTRUCAO CIVIL, INCLUSIVE ENCAR | H | 0.5 | 15.87 | 3 | 8.1731
GOS SOCIAIS DESONERADOS
18.032.0040-0 | ABRIGO PARA EXTINTOR DE INCENDIO PORTATIL,MEDINDO (85X40X30) | UN |  | 274.43
CM,DE SOBREPOR,CONFECCIONADO EM CHAPA METALICA COM PINTURA E
LETROSTATICA VERMELHA,COM VISOR,CONFORME ABNT NBR 12693,INCL
USIVE FIXACAO.FORNECIMENTO E COLOCACAO
00666 | BUCHA DE NYLON, TIPO S-12 | UN | 2 | 0.0696 | 0 | 0.1392
01968 | MAO-DE-OBRA DE PEDREIRO, INCLUSIVE ENCARGOS SOCIAIS | H | 0.5 | 25.34 | 3 | 13.0501
01999 | MAO-DE-OBRA DE SERVENTE DA CONSTRUCAO CIVIL, INCLUSIVE ENCAR | H | 0.5 | 18.31 | 3 | 9.4296
GOS SOCIAIS
13968 | ARRUELA LISA DE ACO GALVANIZADO, DE 5/16" | UN | 2 | 0.08 | 0 | 0.16
13981 | PARAFUSO DE ACO CARBONO, CABECA SEXTAVADA, MEDINDO (5/16"X2" | UN | 2 | 0.58 | 0 | 1.16
)
14900 | ABRIGO PARA EXTINTOR DE INCENDIO,(85X40X30)CM,SOBREPOR,EM CH | UN | 1 | 250.5 | 0 | 250.5
APA METALICA C/PINTURA ELET.COR VERM.,C/VISOR,ABNT NBR 12693
18.032.0040-A | ABRIGO PARA EXTINTOR DE INCENDIO PORTATIL,MEDINDO (85X40X30) | UN |  | 271.44
CM,DE SOBREPOR,CONFECCIONADO EM CHAPA METALICA COM PINTURA E
LETROSTATICA VERMELHA,COM VISOR,CONFORME ABNT NBR 12693,INCL
USIVE FIXACAO.FORNECIMENTO E COLOCACAO
00666 | BUCHA DE NYLON, TIPO S-12 | UN | 2 | 0.0696 | 0 | 0.1392
13968 | ARRUELA LISA DE ACO GALVANIZADO, DE 5/16" | UN | 2 | 0.08 | 0 | 0.16
13981 | PARAFUSO DE ACO CARBONO, CABECA SEXTAVADA, MEDINDO (5/16"X2" | UN | 2 | 0.58 | 0 | 1.16
)
14900 | ABRIGO PARA EXTINTOR DE INCENDIO,(85X40X30)CM,SOBREPOR,EM CH | UN | 1 | 250.5 | 0 | 250.5
APA METALICA C/PINTURA ELET.COR VERM.,C/VISOR,ABNT NBR 12693
20115 | MAO-DE-OBRA DE PEDREIRO, INCLUSIVE ENCARGOS SOCIAIS DESONERA | H | 0.5 | 21.96 | 3 | 11.3094
DOS
20132 | MAO-DE-OBRA DE SERVENTE DA CONSTRUCAO CIVIL, INCLUSIVE ENCAR | H | 0.5 | 15.87 | 3 | 8.1731
GOS SOCIAIS DESONERADOS
18.032.0042-0 | ABRIGO PARA EXTINTOR DE INCENDIO PORTATIL,MEDINDO (75X30X25) | UN |  | 238.17
CM,DE SOBREPOR,CONFECCIONADO EM CHAPA METALICA COM PINTURA E
LETROSTATICA VERMELHA,COM VISOR,CONFORME ABNT NBR 12693,INCL
USIVE FIXACAO.FORNECIMENTO E COLOCACAO
00666 | BUCHA DE NYLON, TIPO S-12 | UN | 2 | 0.0696 | 0 | 0.1392
01968 | MAO-DE-OBRA DE PEDREIRO, INCLUSIVE ENCARGOS SOCIAIS | H | 0.5 | 25.34 | 3 | 13.0501
01999 | MAO-DE-OBRA DE SERVENTE DA CONSTRUCAO CIVIL, INCLUSIVE ENCAR | H | 0.5 | 18.31 | 3 | 9.4296
GOS SOCIAIS
13968 | ARRUELA LISA DE ACO GALVANIZADO, DE 5/16" | UN | 2 | 0.08 | 0 | 0.16
13981 | PARAFUSO DE ACO CARBONO, CABECA SEXTAVADA, MEDINDO (5/16"X2" | UN | 2 | 0.58 | 0 | 1.16
)
14899 | ABRIGO PARA EXTINTOR DE INCENDIO,(75X30X25)CM,SOBREPOR,EM CH | UN | 1 | 214.24 | 0 | 214.24
APA METALICA C/PINTURA ELET.COR VERM.,C/VISOR,ABNT NBR 12693
18.032.0042-A | ABRIGO PARA EXTINTOR DE INCENDIO PORTATIL,MEDINDO (75X30X25) | UN |  | 235.18
CM,DE SOBREPOR,CONFECCIONADO EM CHAPA METALICA COM PINTURA E
LETROSTATICA VERMELHA,COM VISOR,CONFORME ABNT NBR 12693,INCL
USIVE FIXACAO.FORNECIMENTO E COLOCACAO
00666 | BUCHA DE NYLON, TIPO S-12 | UN | 2 | 0.0696 | 0 | 0.1392
13968 | ARRUELA LISA DE ACO GALVANIZADO, DE 5/16" | UN | 2 | 0.08 | 0 | 0.16
13981 | PARAFUSO DE ACO CARBONO, CABECA SEXTAVADA, MEDINDO (5/16"X2" | UN | 2 | 0.58 | 0 | 1.16
)
14899 | ABRIGO PARA EXTINTOR DE INCENDIO,(75X30X25)CM,SOBREPOR,EM CH | UN | 1 | 214.24 | 0 | 214.24
APA METALICA C/PINTURA ELET.COR VERM.,C/VISOR,ABNT NBR 12693
20115 | MAO-DE-OBRA DE PEDREIRO, INCLUSIVE ENCARGOS SOCIAIS DESONERA | H | 0.5 | 21.96 | 3 | 11.3094
DOS
20132 | MAO-DE-OBRA DE SERVENTE DA CONSTRUCAO CIVIL, INCLUSIVE ENCAR | H | 0.5 | 15.87 | 3 | 8.1731
GOS SOCIAIS DESONERADOS
18.032.0045-0 | SUPORTE DE SOLO PARA EXTINTOR DE INCENDIO PORTATIL,TIPO TRIP | UN |  | 26.78
E,EM ACO CARBONO,INCLUSIVE PONTEIRAS DE BORRACHA.FORNECIMENT
O
14912 | SUPORTE DE SOLO PARA EXTINTOR DE INCENDIO PORTATIL, TIPO TRI | UN | 1 | 26.78 | 0 | 26.78
PE, EM ACO CARBONO, INCLUSIVE PONTEIRAS DE BORRACHA
18.032.0045-A | SUPORTE DE SOLO PARA EXTINTOR DE INCENDIO PORTATIL,TIPO TRIP | UN |  | 26.78
E,EM ACO CARBONO,INCLUSIVE PONTEIRAS DE BORRACHA.FORNECIMENT
O
14912 | SUPORTE DE SOLO PARA EXTINTOR DE INCENDIO PORTATIL, TIPO TRI | UN | 1 | 26.78 | 0 | 26.78
PE, EM ACO CARBONO, INCLUSIVE PONTEIRAS DE BORRACHA
18.033.0010-0 | BOTIJAO DE GAS ENGARRAFADO(GLP),CAPACIDADE PARA 13KG.O CUSTO | UN |  | 285
INCLUI O BOTIJAO E O GAS.FORNECIMENTO
02477 | BOTIJAO GAS ENGARRAFADO, DE 13KG | UN | 1 | 285 | 0 | 285
18.033.0010-A | BOTIJAO DE GAS ENGARRAFADO(GLP),CAPACIDADE PARA 13KG.O CUSTO | UN |  | 285
INCLUI O BOTIJAO E O GAS.FORNECIMENTO
02477 | BOTIJAO GAS ENGARRAFADO, DE 13KG | UN | 1 | 285 | 0 | 285
18.033.0015-0 | BOTIJAO DE GAS ENGARRAFADO(GLP),CAPACIDADE PARA 45KG.O CUSTO | UN |  | 1250
INCLUI O BOTIJAO E O GAS.FORNECIMENTO
02478 | BOTIJAO GAS ENGARRAFADO, DE 45KG | UN | 1 | 1250 | 0 | 1250
18.033.0015-A | BOTIJAO DE GAS ENGARRAFADO(GLP),CAPACIDADE PARA 45KG.O CUSTO | UN |  | 1250
INCLUI O BOTIJAO E O GAS.FORNECIMENTO
02478 | BOTIJAO GAS ENGARRAFADO, DE 45KG | UN | 1 | 1250 | 0 | 1250
18.033.0018-0 | SISTEMA DE PRESSURIZACAO,COM 02 BOMBAS CENTRIFUGAS DE 5CV/22 | UN |  | 16265.03
0V,INCLUSIVE TUBULACOES DE SUCCAO,RECALQUE E DISTRIBUICAO CO
M CONEXOES,PRESSOSTATO,MANOMETRO,TANQUE DE PRESSAO,QUADRO DE
COMANDO,EXCLUSIVE CASA DE MAQUINAS (VIDE ITEM 18.024.0050).
FORNECIMENTO E INSTALACAO
00147 | TUBO DE ACO GALVANIZADO, COM COSTURA, PESADO, NBR 5580, DN=1 | M | 1.2 | 21.65 | 0 | 25.98
/2"
00196 | TUBO DE ACO GALVANIZADO, COM COSTURA, PESADO, NBR 5580, DN=2 | M | 5.5 | 105.19 | 0 | 578.545
.1/2"
00204 | CONDUITE FLEXIVEL, GALVANIZADO DE 3/4" | M | 4 | 9.24 | 0 | 36.96
00284 | FIO C/ISOLAMENTO TERMOPLASTICO ANTICHAMA DE 750V, DE 04,0MM2 | M | 20 | 3.7082 | 0 | 74.164
00707 | REGISTRO DE GAVETA DE BRONZE, DE 1ª QUALIDADE COM ROSCA DE A | UN | 5 | 274.1 | 0 | 1370.5
MBOS OS LADOS, DE 2.1/2"
00862 | BOMBA HIDRAULICA CENTRIFUGA, COM MOTOR ELETRICO, DE 05,0CV-2 | UN | 2 | 5042.88 | 0 | 10085.76
20/380V
01635 | CONCRETO FCK 15MPA | M3 | 0.2 | 375.9477 | 0 | 75.1895
01968 | MAO-DE-OBRA DE PEDREIRO, INCLUSIVE ENCARGOS SOCIAIS | H | 12 | 25.34 | 3 | 313.2024
01983 | MAO-DE-OBRA DE ELETRICISTA DE CONSTRUCAOCIVIL, INCLUSIVE ENC | H | 6.9 | 25.34 | 3 | 180.0914
ARGOS SOCIAIS
01993 | MAO-DE-OBRA DE BOMBEIRO HIDRAULICO DA CONSTRUCAO CIVIL, INCL | H | 16.1 | 25.34 | 3 | 420.2132
USIVE ENCARGOS SOCIAIS
01999 | MAO-DE-OBRA DE SERVENTE DA CONSTRUCAO CIVIL, INCLUSIVE ENCAR | H | 20 | 18.31 | 3 | 377.186
GOS SOCIAIS
02409 | CHAVE BLINDADA, TRIPOLAR, DE 030AX250V | UN | 1 | 400.22 | 0 | 400.22
04739 | VALVULA DE RETENCAO HORIZONTAL, DE BRONZE, DE 2.1/2" | UN | 1 | 332.64 | 0 | 332.64
05826 | REGISTRO DE ESFERA, DE 1/2" | UN | 1 | 11.62 | 0 | 11.62
05834 | VALVULA DE RETENCAO DE PE, DE BRONZE, DE 2.1/2" | UN | 1 | 251.83 | 0 | 251.83
07058 | MANOMETRO, DE 0 A 150 PSI (14KG/CM2) | UN | 1 | 95.79 | 0 | 95.79
14192 | PRESSOSTATO 20/40 PSI | UN | 1 | 88.07 | 0 | 88.07
14664 | QUADRO DE COMANDO PARA SISTEMA DE PRESSURIZACAO DE INCENDIO | UN | 1 | 1195 | 0 | 1195
PARA DUAS BOMBAS DE 5,00CV-250V, DE 30 A 50A
14667 | VASO DE EXPANSAO PARA AGUA FRIA COM CAPACIDADE DE 12 LITROS | UN | 1 | 352.07 | 0 | 352.07
18.033.0018-A | SISTEMA DE PRESSURIZACAO,COM 02 BOMBAS CENTRIFUGAS DE 5CV/22 | UN |  | 16092.91
0V,INCLUSIVE TUBULACOES DE SUCCAO,RECALQUE E DISTRIBUICAO CO
M CONEXOES,PRESSOSTATO,MANOMETRO,TANQUE DE PRESSAO,QUADRO DE
COMANDO,EXCLUSIVE CASA DE MAQUINAS (VIDE ITEM 18.024.0050).
FORNECIMENTO E INSTALACAO
00147 | TUBO DE ACO GALVANIZADO, COM COSTURA, PESADO, NBR 5580, DN=1 | M | 1.2 | 21.65 | 0 | 25.98
/2"
00196 | TUBO DE ACO GALVANIZADO, COM COSTURA, PESADO, NBR 5580, DN=2 | M | 5.5 | 105.19 | 0 | 578.545
.1/2"
00204 | CONDUITE FLEXIVEL, GALVANIZADO DE 3/4" | M | 4 | 9.24 | 0 | 36.96
00284 | FIO C/ISOLAMENTO TERMOPLASTICO ANTICHAMA DE 750V, DE 04,0MM2 | M | 20 | 3.7082 | 0 | 74.164
00707 | REGISTRO DE GAVETA DE BRONZE, DE 1ª QUALIDADE COM ROSCA DE A | UN | 5 | 274.1 | 0 | 1370.5
MBOS OS LADOS, DE 2.1/2"
00862 | BOMBA HIDRAULICA CENTRIFUGA, COM MOTOR ELETRICO, DE 05,0CV-2 | UN | 2 | 5042.88 | 0 | 10085.76
20/380V
02409 | CHAVE BLINDADA, TRIPOLAR, DE 030AX250V | UN | 1 | 400.22 | 0 | 400.22
04739 | VALVULA DE RETENCAO HORIZONTAL, DE BRONZE, DE 2.1/2" | UN | 1 | 332.64 | 0 | 332.64
05826 | REGISTRO DE ESFERA, DE 1/2" | UN | 1 | 11.62 | 0 | 11.62
05834 | VALVULA DE RETENCAO DE PE, DE BRONZE, DE 2.1/2" | UN | 1 | 251.83 | 0 | 251.83
07058 | MANOMETRO, DE 0 A 150 PSI (14KG/CM2) | UN | 1 | 95.79 | 0 | 95.79
14192 | PRESSOSTATO 20/40 PSI | UN | 1 | 88.07 | 0 | 88.07
14664 | QUADRO DE COMANDO PARA SISTEMA DE PRESSURIZACAO DE INCENDIO | UN | 1 | 1195 | 0 | 1195
PARA DUAS BOMBAS DE 5,00CV-250V, DE 30 A 50A
14667 | VASO DE EXPANSAO PARA AGUA FRIA COM CAPACIDADE DE 12 LITROS | UN | 1 | 352.07 | 0 | 352.07
20039 | MAO-DE-OBRA DE BOMBEIRO HIDRAULICO DA CONSTRUCAO CIVIL, INCL | H | 16.1 | 21.96 | 3 | 364.1627
USIVE ENCARGOS SOCIAIS DESONERADOS
20060 | MAO-DE-OBRA DE ELETRICISTA DA CONSTRUCAO CIVIL, INCLUSIVE EN | H | 6.9 | 21.96 | 3 | 156.0697
CARGOS SOCIAIS DESONERADOS
20115 | MAO-DE-OBRA DE PEDREIRO, INCLUSIVE ENCARGOS SOCIAIS DESONERA | H | 12 | 21.96 | 3 | 271.4256
DOS
20132 | MAO-DE-OBRA DE SERVENTE DA CONSTRUCAO CIVIL, INCLUSIVE ENCAR | H | 20 | 15.87 | 3 | 326.922
GOS SOCIAIS DESONERADOS
30246 | CONCRETO FCK 15MPA | M3 | 0.2 | 375.9477 | 0 | 75.1895
18.033.0019-0 | SISTEMA DE PRESSURIZACAO,COM 02 BOMBAS DE 7,5CV/220V,INCLUSI | UN |  | 20556.71
VE TUBULACOES DE SUCCAO,RECALQUE E DISTRIBUICAO COM CONEXOES
,PRESSOSTATO,MANOMETRO,TANQUE DE PRESSAO,QUADRO DE COMANDO,E
XCLUSIVE CASA DE MAQUINAS (VIDE ITEM 18.024.0050).FORNECIMEN
TO E INSTALACAO
00147 | TUBO DE ACO GALVANIZADO, COM COSTURA, PESADO, NBR 5580, DN=1 | M | 1.2 | 21.65 | 0 | 25.98
/2"
00196 | TUBO DE ACO GALVANIZADO, COM COSTURA, PESADO, NBR 5580, DN=2 | M | 5.5 | 105.19 | 0 | 578.545
.1/2"
00204 | CONDUITE FLEXIVEL, GALVANIZADO DE 3/4" | M | 4 | 9.24 | 0 | 36.96
00284 | FIO C/ISOLAMENTO TERMOPLASTICO ANTICHAMA DE 750V, DE 04,0MM2 | M | 20 | 3.7082 | 0 | 74.164
00707 | REGISTRO DE GAVETA DE BRONZE, DE 1ª QUALIDADE COM ROSCA DE A | UN | 5 | 274.1 | 0 | 1370.5
MBOS OS LADOS, DE 2.1/2"
01635 | CONCRETO FCK 15MPA | M3 | 0.2 | 375.9477 | 0 | 75.1895
01968 | MAO-DE-OBRA DE PEDREIRO, INCLUSIVE ENCARGOS SOCIAIS | H | 12 | 25.34 | 3 | 313.2024
01983 | MAO-DE-OBRA DE ELETRICISTA DE CONSTRUCAOCIVIL, INCLUSIVE ENC | H | 6.9 | 25.34 | 3 | 180.0914
ARGOS SOCIAIS
01993 | MAO-DE-OBRA DE BOMBEIRO HIDRAULICO DA CONSTRUCAO CIVIL, INCL | H | 16.1 | 25.34 | 3 | 420.2132
USIVE ENCARGOS SOCIAIS
01999 | MAO-DE-OBRA DE SERVENTE DA CONSTRUCAO CIVIL, INCLUSIVE ENCAR | H | 20 | 18.31 | 3 | 377.186
GOS SOCIAIS
02409 | CHAVE BLINDADA, TRIPOLAR, DE 030AX250V | UN | 1 | 400.22 | 0 | 400.22
04739 | VALVULA DE RETENCAO HORIZONTAL, DE BRONZE, DE 2.1/2" | UN | 1 | 332.64 | 0 | 332.64
05826 | REGISTRO DE ESFERA, DE 1/2" | UN | 1 | 11.62 | 0 | 11.62
05834 | VALVULA DE RETENCAO DE PE, DE BRONZE, DE 2.1/2" | UN | 1 | 251.83 | 0 | 251.83
07058 | MANOMETRO, DE 0 A 150 PSI (14KG/CM2) | UN | 1 | 95.79 | 0 | 95.79
13257 | BOMBA HIDRAULICA CENTRIFUGA, COM MOTOR ELETRICO, POTENCIA DE | UN | 2 | 7176.22 | 0 | 14352.44
7,5CV, EXCLUSIVE ACESSORIOS
14192 | PRESSOSTATO 20/40 PSI | UN | 1 | 88.07 | 0 | 88.07
14665 | QUADRO DE COMANDO PARA SISTEMA DE PRESSURIZACAO DE INCENDIO | UN | 1 | 1220 | 0 | 1220
PARA DUAS BOMBAS DE 7,5CV-250V, DE 30 A 50A
14667 | VASO DE EXPANSAO PARA AGUA FRIA COM CAPACIDADE DE 12 LITROS | UN | 1 | 352.07 | 0 | 352.07
18.033.0019-A | SISTEMA DE PRESSURIZACAO,COM 02 BOMBAS DE 7,5CV/220V,INCLUSI | UN |  | 20384.59
VE TUBULACOES DE SUCCAO,RECALQUE E DISTRIBUICAO COM CONEXOES
,PRESSOSTATO,MANOMETRO,TANQUE DE PRESSAO,QUADRO DE COMANDO,E
XCLUSIVE CASA DE MAQUINAS (VIDE ITEM 18.024.0050).FORNECIMEN
TO E INSTALACAO
00147 | TUBO DE ACO GALVANIZADO, COM COSTURA, PESADO, NBR 5580, DN=1 | M | 1.2 | 21.65 | 0 | 25.98
/2"
00196 | TUBO DE ACO GALVANIZADO, COM COSTURA, PESADO, NBR 5580, DN=2 | M | 5.5 | 105.19 | 0 | 578.545
.1/2"
00204 | CONDUITE FLEXIVEL, GALVANIZADO DE 3/4" | M | 4 | 9.24 | 0 | 36.96
00284 | FIO C/ISOLAMENTO TERMOPLASTICO ANTICHAMA DE 750V, DE 04,0MM2 | M | 20 | 3.7082 | 0 | 74.164
00707 | REGISTRO DE GAVETA DE BRONZE, DE 1ª QUALIDADE COM ROSCA DE A | UN | 5 | 274.1 | 0 | 1370.5
MBOS OS LADOS, DE 2.1/2"
02409 | CHAVE BLINDADA, TRIPOLAR, DE 030AX250V | UN | 1 | 400.22 | 0 | 400.22
04739 | VALVULA DE RETENCAO HORIZONTAL, DE BRONZE, DE 2.1/2" | UN | 1 | 332.64 | 0 | 332.64
05826 | REGISTRO DE ESFERA, DE 1/2" | UN | 1 | 11.62 | 0 | 11.62
05834 | VALVULA DE RETENCAO DE PE, DE BRONZE, DE 2.1/2" | UN | 1 | 251.83 | 0 | 251.83
07058 | MANOMETRO, DE 0 A 150 PSI (14KG/CM2) | UN | 1 | 95.79 | 0 | 95.79
13257 | BOMBA HIDRAULICA CENTRIFUGA, COM MOTOR ELETRICO, POTENCIA DE | UN | 2 | 7176.22 | 0 | 14352.44
7,5CV, EXCLUSIVE ACESSORIOS
14192 | PRESSOSTATO 20/40 PSI | UN | 1 | 88.07 | 0 | 88.07
14665 | QUADRO DE COMANDO PARA SISTEMA DE PRESSURIZACAO DE INCENDIO | UN | 1 | 1220 | 0 | 1220
PARA DUAS BOMBAS DE 7,5CV-250V, DE 30 A 50A
14667 | VASO DE EXPANSAO PARA AGUA FRIA COM CAPACIDADE DE 12 LITROS | UN | 1 | 352.07 | 0 | 352.07
20039 | MAO-DE-OBRA DE BOMBEIRO HIDRAULICO DA CONSTRUCAO CIVIL, INCL | H | 16.1 | 21.96 | 3 | 364.1627
USIVE ENCARGOS SOCIAIS DESONERADOS
20060 | MAO-DE-OBRA DE ELETRICISTA DA CONSTRUCAO CIVIL, INCLUSIVE EN | H | 6.9 | 21.96 | 3 | 156.0697
CARGOS SOCIAIS DESONERADOS
20115 | MAO-DE-OBRA DE PEDREIRO, INCLUSIVE ENCARGOS SOCIAIS DESONERA | H | 12 | 21.96 | 3 | 271.4256
DOS
20132 | MAO-DE-OBRA DE SERVENTE DA CONSTRUCAO CIVIL, INCLUSIVE ENCAR | H | 20 | 15.87 | 3 | 326.922
GOS SOCIAIS DESONERADOS
30246 | CONCRETO FCK 15MPA | M3 | 0.2 | 375.9477 | 0 | 75.1895
18.033.0020-0 | SISTEMA DE PRESSURIZACAO,COM 02 BOMBAS DE 10CV/220V,INCLUSIV | UN |  | 22448.97
E TUBULACOES DE SUCCAO,RECALQUE E DISTRIBUICAO COM CONEXOES,
PRESSOSTATO,MANOMETRO,TANQUE DE PRESSAO,QUADRO DE COMANDO,EX
CLUSIVE CASA DE MAQUINAS (VIDE ITEM 18.024.0050).FORNECIMENT
O E INSTALACAO
00147 | TUBO DE ACO GALVANIZADO, COM COSTURA, PESADO, NBR 5580, DN=1 | M | 1.2 | 21.65 | 0 | 25.98
/2"
00197 | TUBO DE ACO GALVANIZADO, COM COSTURA, PESADO, NBR 5580, DN=3 | M | 5.5 | 120.85 | 0 | 664.675
"
00204 | CONDUITE FLEXIVEL, GALVANIZADO DE 3/4" | M | 4 | 9.24 | 0 | 36.96
00283 | FIO C/ISOLAMENTO TERMOPLASTICO ANTICHAMA DE 750V, DE 06,0MM2 | M | 20 | 5.16 | 0 | 103.2
00672 | VALVULA DE RETENCAO DE PE, DE BRONZE, DE 3" | UN | 1 | 342.52 | 0 | 342.52
00708 | REGISTRO DE GAVETA DE BRONZE, DE 1ª QUALIDADE COM ROSCA DE A | UN | 5 | 428.55 | 0 | 2142.75
MBOS OS LADOS, DE 3"
00982 | BOMBA HIDRAULICA OU CENTRIFUGA, COM MOTOR ELETRICO, DE 10,0C | UN | 2 | 7327.31 | 0 | 14654.62
V-220/380V
01635 | CONCRETO FCK 15MPA | M3 | 0.2 | 375.9477 | 0 | 75.1895
01968 | MAO-DE-OBRA DE PEDREIRO, INCLUSIVE ENCARGOS SOCIAIS | H | 12 | 25.34 | 3 | 313.2024
01983 | MAO-DE-OBRA DE ELETRICISTA DE CONSTRUCAOCIVIL, INCLUSIVE ENC | H | 6.9 | 25.34 | 3 | 180.0914
ARGOS SOCIAIS
01993 | MAO-DE-OBRA DE BOMBEIRO HIDRAULICO DA CONSTRUCAO CIVIL, INCL | H | 16.1 | 25.34 | 3 | 420.2132
USIVE ENCARGOS SOCIAIS
01999 | MAO-DE-OBRA DE SERVENTE DA CONSTRUCAO CIVIL, INCLUSIVE ENCAR | H | 20 | 18.31 | 3 | 377.186
GOS SOCIAIS
04332 | CHAVE BLINDADA, TRIPOLAR, DE 060AX250V | UN | 1 | 556.4 | 0 | 556.4
05826 | REGISTRO DE ESFERA, DE 1/2" | UN | 1 | 11.62 | 0 | 11.62
05839 | VALVULA DE RETENCAO HORIZONTAL, DE BRONZE, DE 3" | UN | 1 | 515.35 | 0 | 515.35
07058 | MANOMETRO, DE 0 A 150 PSI (14KG/CM2) | UN | 1 | 95.79 | 0 | 95.79
14192 | PRESSOSTATO 20/40 PSI | UN | 1 | 88.07 | 0 | 88.07
14666 | QUADRO DE COMANDO PARA SISTEMA DE PRESSURIZACAO DE INCENDIO | UN | 1 | 1493.09 | 0 | 1493.09
PARA DUAS BOMBAS DE 10,0CV-250V, DE 30 A 50A
14667 | VASO DE EXPANSAO PARA AGUA FRIA COM CAPACIDADE DE 12 LITROS | UN | 1 | 352.07 | 0 | 352.07
18.033.0020-A | SISTEMA DE PRESSURIZACAO,COM 02 BOMBAS DE 10CV/220V,INCLUSIV | UN |  | 22276.86
E TUBULACOES DE SUCCAO,RECALQUE E DISTRIBUICAO COM CONEXOES,
PRESSOSTATO,MANOMETRO,TANQUE DE PRESSAO,QUADRO DE COMANDO,EX
CLUSIVE CASA DE MAQUINAS (VIDE ITEM 18.024.0050).FORNECIMENT
O E INSTALACAO
00147 | TUBO DE ACO GALVANIZADO, COM COSTURA, PESADO, NBR 5580, DN=1 | M | 1.2 | 21.65 | 0 | 25.98
/2"
00197 | TUBO DE ACO GALVANIZADO, COM COSTURA, PESADO, NBR 5580, DN=3 | M | 5.5 | 120.85 | 0 | 664.675
"
00204 | CONDUITE FLEXIVEL, GALVANIZADO DE 3/4" | M | 4 | 9.24 | 0 | 36.96
00283 | FIO C/ISOLAMENTO TERMOPLASTICO ANTICHAMA DE 750V, DE 06,0MM2 | M | 20 | 5.16 | 0 | 103.2
00672 | VALVULA DE RETENCAO DE PE, DE BRONZE, DE 3" | UN | 1 | 342.52 | 0 | 342.52
00708 | REGISTRO DE GAVETA DE BRONZE, DE 1ª QUALIDADE COM ROSCA DE A | UN | 5 | 428.55 | 0 | 2142.75
MBOS OS LADOS, DE 3"
00982 | BOMBA HIDRAULICA OU CENTRIFUGA, COM MOTOR ELETRICO, DE 10,0C | UN | 2 | 7327.31 | 0 | 14654.62
V-220/380V
04332 | CHAVE BLINDADA, TRIPOLAR, DE 060AX250V | UN | 1 | 556.4 | 0 | 556.4
05826 | REGISTRO DE ESFERA, DE 1/2" | UN | 1 | 11.62 | 0 | 11.62
05839 | VALVULA DE RETENCAO HORIZONTAL, DE BRONZE, DE 3" | UN | 1 | 515.35 | 0 | 515.35
07058 | MANOMETRO, DE 0 A 150 PSI (14KG/CM2) | UN | 1 | 95.79 | 0 | 95.79
14192 | PRESSOSTATO 20/40 PSI | UN | 1 | 88.07 | 0 | 88.07
14666 | QUADRO DE COMANDO PARA SISTEMA DE PRESSURIZACAO DE INCENDIO | UN | 1 | 1493.09 | 0 | 1493.09
PARA DUAS BOMBAS DE 10,0CV-250V, DE 30 A 50A
14667 | VASO DE EXPANSAO PARA AGUA FRIA COM CAPACIDADE DE 12 LITROS | UN | 1 | 352.07 | 0 | 352.07
20039 | MAO-DE-OBRA DE BOMBEIRO HIDRAULICO DA CONSTRUCAO CIVIL, INCL | H | 16.1 | 21.96 | 3 | 364.1627
USIVE ENCARGOS SOCIAIS DESONERADOS
20060 | MAO-DE-OBRA DE ELETRICISTA DA CONSTRUCAO CIVIL, INCLUSIVE EN | H | 6.9 | 21.96 | 3 | 156.0697
CARGOS SOCIAIS DESONERADOS
20115 | MAO-DE-OBRA DE PEDREIRO, INCLUSIVE ENCARGOS SOCIAIS DESONERA | H | 12 | 21.96 | 3 | 271.4256
DOS
20132 | MAO-DE-OBRA DE SERVENTE DA CONSTRUCAO CIVIL, INCLUSIVE ENCAR | H | 20 | 15.87 | 3 | 326.922
GOS SOCIAIS DESONERADOS
30246 | CONCRETO FCK 15MPA | M3 | 0.2 | 375.9477 | 0 | 75.1895
18.034.0010-0 | EXAUSTOR TUBO AXIAL,ACIONAMENTO DIRETO,DIAMETRO DE 300MM,HEL | UN |  | 1105.85
ICE DE 6 PALETAS,FABRICADA EM CHAPA DE ACO CARBONO.FORNECIME
NTO E COLOCACAO
01983 | MAO-DE-OBRA DE ELETRICISTA DE CONSTRUCAOCIVIL, INCLUSIVE ENC | H | 1 | 25.34 | 3 | 26.1002
ARGOS SOCIAIS
01999 | MAO-DE-OBRA DE SERVENTE DA CONSTRUCAO CIVIL, INCLUSIVE ENCAR | H | 1 | 18.31 | 3 | 18.8593
GOS SOCIAIS
13261 | EXAUSTOR TUBO AXIAL, ACIONAMENTO DIRETO, DIAMETRO DE 300MM, | UN | 1 | 1060.9 | 0 | 1060.9
HELICE DE 6 PALETAS, FABRICADA EM CHAPA DE ACO CARBONO
18.034.0010-A | EXAUSTOR TUBO AXIAL,ACIONAMENTO DIRETO,DIAMETRO DE 300MM,HEL | UN |  | 1099.86
ICE DE 6 PALETAS,FABRICADA EM CHAPA DE ACO CARBONO.FORNECIME
NTO E COLOCACAO
13261 | EXAUSTOR TUBO AXIAL, ACIONAMENTO DIRETO, DIAMETRO DE 300MM, | UN | 1 | 1060.9 | 0 | 1060.9
HELICE DE 6 PALETAS, FABRICADA EM CHAPA DE ACO CARBONO
20060 | MAO-DE-OBRA DE ELETRICISTA DA CONSTRUCAO CIVIL, INCLUSIVE EN | H | 1 | 21.96 | 3 | 22.6188
CARGOS SOCIAIS DESONERADOS
20132 | MAO-DE-OBRA DE SERVENTE DA CONSTRUCAO CIVIL, INCLUSIVE ENCAR | H | 1 | 15.87 | 3 | 16.3461
GOS SOCIAIS DESONERADOS
18.034.0015-0 | EXAUSTOR TUBO AXIAL,ACIONAMENTO DIRETO,DIAMETRO DE 400MM,HEL | UN |  | 1394.25
ICE DE 6 PALETAS,FABRICADA EM CHAPA DE ACO CARBONO.FORNECIME
NTO E COLOCACAO
01983 | MAO-DE-OBRA DE ELETRICISTA DE CONSTRUCAOCIVIL, INCLUSIVE ENC | H | 1 | 25.34 | 3 | 26.1002
ARGOS SOCIAIS
01999 | MAO-DE-OBRA DE SERVENTE DA CONSTRUCAO CIVIL, INCLUSIVE ENCAR | H | 1 | 18.31 | 3 | 18.8593
GOS SOCIAIS
13262 | EXAUSTOR TUBO AXIAL, ACIONAMENTO DIRETO, DIAMETRO 400MM, HEL | UN | 1 | 1349.3 | 0 | 1349.3
ICE DE 6 PALETAS, FABRICADA EM CHAPA DE ACO CARBONO
18.034.0015-A | EXAUSTOR TUBO AXIAL,ACIONAMENTO DIRETO,DIAMETRO DE 400MM,HEL | UN |  | 1388.26
ICE DE 6 PALETAS,FABRICADA EM CHAPA DE ACO CARBONO.FORNECIME
NTO E COLOCACAO
13262 | EXAUSTOR TUBO AXIAL, ACIONAMENTO DIRETO, DIAMETRO 400MM, HEL | UN | 1 | 1349.3 | 0 | 1349.3
ICE DE 6 PALETAS, FABRICADA EM CHAPA DE ACO CARBONO
20060 | MAO-DE-OBRA DE ELETRICISTA DA CONSTRUCAO CIVIL, INCLUSIVE EN | H | 1 | 21.96 | 3 | 22.6188
CARGOS SOCIAIS DESONERADOS
20132 | MAO-DE-OBRA DE SERVENTE DA CONSTRUCAO CIVIL, INCLUSIVE ENCAR | H | 1 | 15.87 | 3 | 16.3461
GOS SOCIAIS DESONERADOS
18.034.0020-0 | EXAUSTOR TUBO AXIAL,ACIONAMENTO DIRETO,DIAMETRO DE 500MM,HEL | UN |  | 1992.81
ICE DE 6 PALETAS,FABRICADAS EM CHAPA DE ACO CARBONO.FORNECIM
ENTO E COLOCACAO
01983 | MAO-DE-OBRA DE ELETRICISTA DE CONSTRUCAOCIVIL, INCLUSIVE ENC | H | 1 | 25.34 | 3 | 26.1002
ARGOS SOCIAIS
01999 | MAO-DE-OBRA DE SERVENTE DA CONSTRUCAO CIVIL, INCLUSIVE ENCAR | H | 1 | 18.31 | 3 | 18.8593
GOS SOCIAIS
13263 | EXAUSTOR TUBO AXIAL, ACIONAMENTO DIRETO, DIAMETRO DE 500MM, | UN | 1 | 1947.86 | 0 | 1947.86
HELICE 6 PALETAS, FABRICADA EM CHAPA ACO CARBONO
18.034.0020-A | EXAUSTOR TUBO AXIAL,ACIONAMENTO DIRETO,DIAMETRO DE 500MM,HEL | UN |  | 1986.82
ICE DE 6 PALETAS,FABRICADAS EM CHAPA DE ACO CARBONO.FORNECIM
ENTO E COLOCACAO
13263 | EXAUSTOR TUBO AXIAL, ACIONAMENTO DIRETO, DIAMETRO DE 500MM, | UN | 1 | 1947.86 | 0 | 1947.86
HELICE 6 PALETAS, FABRICADA EM CHAPA ACO CARBONO
20060 | MAO-DE-OBRA DE ELETRICISTA DA CONSTRUCAO CIVIL, INCLUSIVE EN | H | 1 | 21.96 | 3 | 22.6188
CARGOS SOCIAIS DESONERADOS
20132 | MAO-DE-OBRA DE SERVENTE DA CONSTRUCAO CIVIL, INCLUSIVE ENCAR | H | 1 | 15.87 | 3 | 16.3461
GOS SOCIAIS DESONERADOS
18.034.0025-0 | EXAUSTOR TUBO AXIAL,ACIONAMENTO DIRETO,DIAMETRO DE 600MM,HEL | UN |  | 4061.95
ICE DE 6 PALETAS,FABRICADA EM CHAPA DE ACO CARBONO.FORNECIME
NTO E COLOCACAO
01983 | MAO-DE-OBRA DE ELETRICISTA DE CONSTRUCAOCIVIL, INCLUSIVE ENC | H | 1 | 25.34 | 3 | 26.1002
ARGOS SOCIAIS
01999 | MAO-DE-OBRA DE SERVENTE DA CONSTRUCAO CIVIL, INCLUSIVE ENCAR | H | 1 | 18.31 | 3 | 18.8593
GOS SOCIAIS
13264 | EXAUSTOR TUBO AXIAL, ACIONAMENTO DIRETO, DIAMETRO 600MM, HEL | UN | 1 | 4017 | 0 | 4017
ICE 6 PALETAS, FABRICADA EM CHAPA ACO CARBONO
18.034.0025-A | EXAUSTOR TUBO AXIAL,ACIONAMENTO DIRETO,DIAMETRO DE 600MM,HEL | UN |  | 4055.96
ICE DE 6 PALETAS,FABRICADA EM CHAPA DE ACO CARBONO.FORNECIME
NTO E COLOCACAO
13264 | EXAUSTOR TUBO AXIAL, ACIONAMENTO DIRETO, DIAMETRO 600MM, HEL | UN | 1 | 4017 | 0 | 4017
ICE 6 PALETAS, FABRICADA EM CHAPA ACO CARBONO
20060 | MAO-DE-OBRA DE ELETRICISTA DA CONSTRUCAO CIVIL, INCLUSIVE EN | H | 1 | 21.96 | 3 | 22.6188
CARGOS SOCIAIS DESONERADOS
20132 | MAO-DE-OBRA DE SERVENTE DA CONSTRUCAO CIVIL, INCLUSIVE ENCAR | H | 1 | 15.87 | 3 | 16.3461
GOS SOCIAIS DESONERADOS
18.034.0030-0 | EXAUSTOR TUBO AXIAL,ACIONAMENTO DIRETO,DIAMETRO DE 800MM,HEL | UN |  | 5090.43
ICE DE 6 PALETAS,FABRICADA EM CHAPA DE ACO CARBONO.FORNECIME
NTO E COLOCACAO
01983 | MAO-DE-OBRA DE ELETRICISTA DE CONSTRUCAOCIVIL, INCLUSIVE ENC | H | 1.5 | 25.34 | 3 | 39.1503
ARGOS SOCIAIS
01999 | MAO-DE-OBRA DE SERVENTE DA CONSTRUCAO CIVIL, INCLUSIVE ENCAR | H | 1.5 | 18.31 | 3 | 28.289
GOS SOCIAIS
13265 | EXAUSTOR TUBO AXIAL, ACIONAMENTO DIRETO, DIAM.800MM, HELICE | UN | 1 | 5023 | 0 | 5023
6 PALETAS, FABRICADAEM CHAPA DE ACO CARBONO
18.034.0030-A | EXAUSTOR TUBO AXIAL,ACIONAMENTO DIRETO,DIAMETRO DE 800MM,HEL | UN |  | 5081.44
ICE DE 6 PALETAS,FABRICADA EM CHAPA DE ACO CARBONO.FORNECIME
NTO E COLOCACAO
13265 | EXAUSTOR TUBO AXIAL, ACIONAMENTO DIRETO, DIAM.800MM, HELICE | UN | 1 | 5023 | 0 | 5023
6 PALETAS, FABRICADAEM CHAPA DE ACO CARBONO
20060 | MAO-DE-OBRA DE ELETRICISTA DA CONSTRUCAO CIVIL, INCLUSIVE EN | H | 1.5 | 21.96 | 3 | 33.9282
CARGOS SOCIAIS DESONERADOS
20132 | MAO-DE-OBRA DE SERVENTE DA CONSTRUCAO CIVIL, INCLUSIVE ENCAR | H | 1.5 | 15.87 | 3 | 24.5192
GOS SOCIAIS DESONERADOS
18.034.0035-0 | EXAUSTOR TUBO AXIAL,ACIONAMENTO DIRETO,DIAMETRO DE 1000MM,HE | UN |  | 11603.43
LICE DE 6 PALETAS,FABRICADA EM CHAPA DE ACO CARBONO.FORNECIM
ENTO E COLOCACAO
01983 | MAO-DE-OBRA DE ELETRICISTA DE CONSTRUCAOCIVIL, INCLUSIVE ENC | H | 1.5 | 25.34 | 3 | 39.1503
ARGOS SOCIAIS
01999 | MAO-DE-OBRA DE SERVENTE DA CONSTRUCAO CIVIL, INCLUSIVE ENCAR | H | 1.5 | 18.31 | 3 | 28.289
GOS SOCIAIS
13266 | EXAUSTOR TUBO AXIAL, ACIONAMENTO DIRETO, DIAM.1000MM, HELICE | UN | 1 | 11536 | 0 | 11536
6 PALETAS, FABRICADA EM CHAPA ACO CARBONO
18.034.0035-A | EXAUSTOR TUBO AXIAL,ACIONAMENTO DIRETO,DIAMETRO DE 1000MM,HE | UN |  | 11594.44
LICE DE 6 PALETAS,FABRICADA EM CHAPA DE ACO CARBONO.FORNECIM
ENTO E COLOCACAO
13266 | EXAUSTOR TUBO AXIAL, ACIONAMENTO DIRETO, DIAM.1000MM, HELICE | UN | 1 | 11536 | 0 | 11536
6 PALETAS, FABRICADA EM CHAPA ACO CARBONO
20060 | MAO-DE-OBRA DE ELETRICISTA DA CONSTRUCAO CIVIL, INCLUSIVE EN | H | 1.5 | 21.96 | 3 | 33.9282
CARGOS SOCIAIS DESONERADOS
20132 | MAO-DE-OBRA DE SERVENTE DA CONSTRUCAO CIVIL, INCLUSIVE ENCAR | H | 1.5 | 15.87 | 3 | 24.5192
GOS SOCIAIS DESONERADOS
18.034.0050-0 | MICRO EXAUSTOR,INCLUSIVE VENEZIANAS,ADAPTADOR E TUBO FLEXIVE | UN |  | 379.7
L,PARA AMBIENTES ATE 7M3.FORNECIMENTO E COLOCACAO
01983 | MAO-DE-OBRA DE ELETRICISTA DE CONSTRUCAOCIVIL, INCLUSIVE ENC | H | 1 | 25.34 | 3 | 26.1002
ARGOS SOCIAIS
01999 | MAO-DE-OBRA DE SERVENTE DA CONSTRUCAO CIVIL, INCLUSIVE ENCAR | H | 1 | 18.31 | 3 | 18.8593
GOS SOCIAIS
13267 | MICRO EXAUSTOR, INCLUSIVE VENEZIANAS, ADAPTADOR E TUBO FLEXI | UN | 1 | 334.75 | 0 | 334.75
VEL, P/AMBIENTES ATE 7M3
18.034.0050-A | MICRO EXAUSTOR,INCLUSIVE VENEZIANAS,ADAPTADOR E TUBO FLEXIVE | UN |  | 373.71
L,PARA AMBIENTES ATE 7M3.FORNECIMENTO E COLOCACAO
13267 | MICRO EXAUSTOR, INCLUSIVE VENEZIANAS, ADAPTADOR E TUBO FLEXI | UN | 1 | 334.75 | 0 | 334.75
VEL, P/AMBIENTES ATE 7M3
20060 | MAO-DE-OBRA DE ELETRICISTA DA CONSTRUCAO CIVIL, INCLUSIVE EN | H | 1 | 21.96 | 3 | 22.6188
CARGOS SOCIAIS DESONERADOS
20132 | MAO-DE-OBRA DE SERVENTE DA CONSTRUCAO CIVIL, INCLUSIVE ENCAR | H | 1 | 15.87 | 3 | 16.3461
GOS SOCIAIS DESONERADOS
18.034.0055-0 | MICRO EXAUSTOR,INCLUSIVE VENEZIANAS,ADAPTADOR E TUBO FLEXIVE | UN |  | 467.25
L,PARA AMBIENTES ATE 10M3.FORNECIMENTO E COLOCACAO
01983 | MAO-DE-OBRA DE ELETRICISTA DE CONSTRUCAOCIVIL, INCLUSIVE ENC | H | 1 | 25.34 | 3 | 26.1002
ARGOS SOCIAIS
01999 | MAO-DE-OBRA DE SERVENTE DA CONSTRUCAO CIVIL, INCLUSIVE ENCAR | H | 1 | 18.31 | 3 | 18.8593
GOS SOCIAIS
13268 | MICRO EXAUSTOR, INCLUSIVE VENEZIANAS, ADAPTADOR E TUBO FLEXI | UN | 1 | 422.3 | 0 | 422.3
VEL, P/AMBIENTES ATE 10M3
18.034.0055-A | MICRO EXAUSTOR,INCLUSIVE VENEZIANAS,ADAPTADOR E TUBO FLEXIVE | UN |  | 461.26
L,PARA AMBIENTES ATE 10M3.FORNECIMENTO E COLOCACAO
13268 | MICRO EXAUSTOR, INCLUSIVE VENEZIANAS, ADAPTADOR E TUBO FLEXI | UN | 1 | 422.3 | 0 | 422.3
VEL, P/AMBIENTES ATE 10M3
20060 | MAO-DE-OBRA DE ELETRICISTA DA CONSTRUCAO CIVIL, INCLUSIVE EN | H | 1 | 21.96 | 3 | 22.6188
CARGOS SOCIAIS DESONERADOS
20132 | MAO-DE-OBRA DE SERVENTE DA CONSTRUCAO CIVIL, INCLUSIVE ENCAR | H | 1 | 15.87 | 3 | 16.3461
GOS SOCIAIS DESONERADOS
18.034.0060-0 | EXAUSTORES CENTRIFUGOS,TIPO LIMIT LOAD,SIMPLES ASPIRACAO E A | UN |  | 5097.4
CIONAMENTO INDIRETO,FABRICADO EM CHAPA DE ACO CARBONO,1 CV/2
20V.FORNECIMENTO E COLOCACAO
01983 | MAO-DE-OBRA DE ELETRICISTA DE CONSTRUCAOCIVIL, INCLUSIVE ENC | H | 1 | 25.34 | 3 | 26.1002
ARGOS SOCIAIS
01999 | MAO-DE-OBRA DE SERVENTE DA CONSTRUCAO CIVIL, INCLUSIVE ENCAR | H | 1 | 18.31 | 3 | 18.8593
GOS SOCIAIS
13269 | EXAUSTORES CENTRIFUGOS, TIPO LIMIT LOAD, SIMPLES ASPIRACAO E | UN | 1 | 5052.45 | 0 | 5052.45
ACIONAMENTO INDIRETO, VAZAO 22M3/MIN, 3450RPM, 1CV/220V
18.034.0060-A | EXAUSTORES CENTRIFUGOS,TIPO LIMIT LOAD,SIMPLES ASPIRACAO E A | UN |  | 5091.41
CIONAMENTO INDIRETO,FABRICADO EM CHAPA DE ACO CARBONO,1 CV/2
20V.FORNECIMENTO E COLOCACAO
13269 | EXAUSTORES CENTRIFUGOS, TIPO LIMIT LOAD, SIMPLES ASPIRACAO E | UN | 1 | 5052.45 | 0 | 5052.45
ACIONAMENTO INDIRETO, VAZAO 22M3/MIN, 3450RPM, 1CV/220V
20060 | MAO-DE-OBRA DE ELETRICISTA DA CONSTRUCAO CIVIL, INCLUSIVE EN | H | 1 | 21.96 | 3 | 22.6188
CARGOS SOCIAIS DESONERADOS
20132 | MAO-DE-OBRA DE SERVENTE DA CONSTRUCAO CIVIL, INCLUSIVE ENCAR | H | 1 | 15.87 | 3 | 16.3461
GOS SOCIAIS DESONERADOS
18.034.0065-0 | EXAUSTORES CENTRIFUGOS,TIPO LIMIT LOAD,SIMPLES ASPIRACAO E A | UN |  | 6224.95
CIONAMENTO INDIRETO,FABRICADO EM CHAPA DE ACO CARBONO,2CV/22
0V.FORNECIMENTO E COLOCACAO
01983 | MAO-DE-OBRA DE ELETRICISTA DE CONSTRUCAOCIVIL, INCLUSIVE ENC | H | 1 | 25.34 | 3 | 26.1002
ARGOS SOCIAIS
01999 | MAO-DE-OBRA DE SERVENTE DA CONSTRUCAO CIVIL, INCLUSIVE ENCAR | H | 1 | 18.31 | 3 | 18.8593
GOS SOCIAIS
13270 | EXAUSTORES CENTRIFUGOS, TIPO LIMIT LOAD, SIMPLES ASPIRACAO E | UN | 1 | 6180 | 0 | 6180
ACIONAMENTO INDIRETO, VAZAO 35M3/MIN, 3450RPM, 2CV/220V
18.034.0065-A | EXAUSTORES CENTRIFUGOS,TIPO LIMIT LOAD,SIMPLES ASPIRACAO E A | UN |  | 6218.96
CIONAMENTO INDIRETO,FABRICADO EM CHAPA DE ACO CARBONO,2CV/22
0V.FORNECIMENTO E COLOCACAO
13270 | EXAUSTORES CENTRIFUGOS, TIPO LIMIT LOAD, SIMPLES ASPIRACAO E | UN | 1 | 6180 | 0 | 6180
ACIONAMENTO INDIRETO, VAZAO 35M3/MIN, 3450RPM, 2CV/220V
20060 | MAO-DE-OBRA DE ELETRICISTA DA CONSTRUCAO CIVIL, INCLUSIVE EN | H | 1 | 21.96 | 3 | 22.6188
CARGOS SOCIAIS DESONERADOS
20132 | MAO-DE-OBRA DE SERVENTE DA CONSTRUCAO CIVIL, INCLUSIVE ENCAR | H | 1 | 15.87 | 3 | 16.3461
GOS SOCIAIS DESONERADOS
18.034.0070-0 | EXAUSTORES CENTRIFUGOS,TIPO LIMIT LOAD,SIMPLES ASPIRACAO E A | UN |  | 7885.13
CIONAMENTO INDIRETO,FABRICADO EM CHAPA DE ACO CARBONO,3CV/22
0V.FORNECIMENTO E COLOCACAO
01983 | MAO-DE-OBRA DE ELETRICISTA DE CONSTRUCAOCIVIL, INCLUSIVE ENC | H | 1.5 | 25.34 | 3 | 39.1503
ARGOS SOCIAIS
01999 | MAO-DE-OBRA DE SERVENTE DA CONSTRUCAO CIVIL, INCLUSIVE ENCAR | H | 1.5 | 18.31 | 3 | 28.289
GOS SOCIAIS
13271 | EXAUSTORES CENTRIFUGOS, TIPO LIMIT LOAD, SIMPLES ASPIRACAO E | UN | 1 | 7817.7 | 0 | 7817.7
ACIONAMENTO INDIRETO, VAZAO 55M3/MIN, 3450RPM, 3CV/220V
18.034.0070-A | EXAUSTORES CENTRIFUGOS,TIPO LIMIT LOAD,SIMPLES ASPIRACAO E A | UN |  | 7876.14
CIONAMENTO INDIRETO,FABRICADO EM CHAPA DE ACO CARBONO,3CV/22
0V.FORNECIMENTO E COLOCACAO
13271 | EXAUSTORES CENTRIFUGOS, TIPO LIMIT LOAD, SIMPLES ASPIRACAO E | UN | 1 | 7817.7 | 0 | 7817.7
ACIONAMENTO INDIRETO, VAZAO 55M3/MIN, 3450RPM, 3CV/220V
20060 | MAO-DE-OBRA DE ELETRICISTA DA CONSTRUCAO CIVIL, INCLUSIVE EN | H | 1.5 | 21.96 | 3 | 33.9282
CARGOS SOCIAIS DESONERADOS
20132 | MAO-DE-OBRA DE SERVENTE DA CONSTRUCAO CIVIL, INCLUSIVE ENCAR | H | 1.5 | 15.87 | 3 | 24.5192
GOS SOCIAIS DESONERADOS
18.034.0075-0 | EXAUSTORES CENTRIFUGOS,TIPO LIMIT LOAD,SIMPLES ASPIRACAO E A | UN |  | 9227.18
CIONAMENTO INDIRETO,FABRICADO EM CHAPA DE ACO CARBONO,5CV/22
0V.FORNECIMENTO E COLOCACAO
01983 | MAO-DE-OBRA DE ELETRICISTA DE CONSTRUCAOCIVIL, INCLUSIVE ENC | H | 1.5 | 25.34 | 3 | 39.1503
ARGOS SOCIAIS
01999 | MAO-DE-OBRA DE SERVENTE DA CONSTRUCAO CIVIL, INCLUSIVE ENCAR | H | 1.5 | 18.31 | 3 | 28.289
GOS SOCIAIS
13272 | EXAUSTORES CENTRIFUGOS, TIPO LIMIT LOAD, SIMPLES ASPIRACAO E | UN | 1 | 9159.75 | 0 | 9159.75
ACIONAMENTO INDIRETO, VAZAO 69M3/MIN, 3450RPM, 5CV/220V
18.034.0075-A | EXAUSTORES CENTRIFUGOS,TIPO LIMIT LOAD,SIMPLES ASPIRACAO E A | UN |  | 9218.19
CIONAMENTO INDIRETO,FABRICADO EM CHAPA DE ACO CARBONO,5CV/22
0V.FORNECIMENTO E COLOCACAO
13272 | EXAUSTORES CENTRIFUGOS, TIPO LIMIT LOAD, SIMPLES ASPIRACAO E | UN | 1 | 9159.75 | 0 | 9159.75
ACIONAMENTO INDIRETO, VAZAO 69M3/MIN, 3450RPM, 5CV/220V
20060 | MAO-DE-OBRA DE ELETRICISTA DA CONSTRUCAO CIVIL, INCLUSIVE EN | H | 1.5 | 21.96 | 3 | 33.9282
CARGOS SOCIAIS DESONERADOS
20132 | MAO-DE-OBRA DE SERVENTE DA CONSTRUCAO CIVIL, INCLUSIVE ENCAR | H | 1.5 | 15.87 | 3 | 24.5192
GOS SOCIAIS DESONERADOS
18.034.0080-0 | EXAUSTOR CENTRIFUGO DE SIMPLES ASPIRACAO,ROTOR "SIROCCO" DE | UN |  | 4862.95
3000M3/H, 1/2CV/VI POLOS/3F/220V/60HZ,PRESSAO ESTATICA DE 20
MMCA,COM DIAMETRO DE 35CM.FORNECIMENTO E COLOCACAO
01983 | MAO-DE-OBRA DE ELETRICISTA DE CONSTRUCAOCIVIL, INCLUSIVE ENC | H | 1 | 25.34 | 3 | 26.1002
ARGOS SOCIAIS
01999 | MAO-DE-OBRA DE SERVENTE DA CONSTRUCAO CIVIL, INCLUSIVE ENCAR | H | 1 | 18.31 | 3 | 18.8593
GOS SOCIAIS
13273 | EXAUSTOR CENTRIFUGO SIMPLES ASPIRACAO, ROTOS "SIROCCO" 3000M | UN | 1 | 4818 | 0 | 4818
3/H, 1/2CV/VI POLOS/3F/220V/60HZ,PRES.EST.20MMCA,C/DIAM.35CM
18.034.0080-A | EXAUSTOR CENTRIFUGO DE SIMPLES ASPIRACAO,ROTOR "SIROCCO" DE | UN |  | 4856.96
3000M3/H, 1/2CV/VI POLOS/3F/220V/60HZ,PRESSAO ESTATICA DE 20
MMCA,COM DIAMETRO DE 35CM.FORNECIMENTO E COLOCACAO
13273 | EXAUSTOR CENTRIFUGO SIMPLES ASPIRACAO, ROTOS "SIROCCO" 3000M | UN | 1 | 4818 | 0 | 4818
3/H, 1/2CV/VI POLOS/3F/220V/60HZ,PRES.EST.20MMCA,C/DIAM.35CM
20060 | MAO-DE-OBRA DE ELETRICISTA DA CONSTRUCAO CIVIL, INCLUSIVE EN | H | 1 | 21.96 | 3 | 22.6188
CARGOS SOCIAIS DESONERADOS
20132 | MAO-DE-OBRA DE SERVENTE DA CONSTRUCAO CIVIL, INCLUSIVE ENCAR | H | 1 | 15.87 | 3 | 16.3461
GOS SOCIAIS DESONERADOS
18.034.0085-0 | EXAUSTOR CENTRIFUGO DE SIMPLES ASPIRACAO,ROTOR "SIROCCO" DE | UN |  | 5365.93
4000M3/H, 3/4CV/VI POLOS/3F/220V/60HZ,PRESSAO ESTATICA DE 20
MMCA,COM DIAMETRO DE 40CM.FORNECIMENTO E COLOCACAO
01983 | MAO-DE-OBRA DE ELETRICISTA DE CONSTRUCAOCIVIL, INCLUSIVE ENC | H | 1 | 25.34 | 3 | 26.1002
ARGOS SOCIAIS
01999 | MAO-DE-OBRA DE SERVENTE DA CONSTRUCAO CIVIL, INCLUSIVE ENCAR | H | 1 | 18.31 | 3 | 18.8593
GOS SOCIAIS
13274 | EXAUSTOR CENTRIFUGO SIMPLES ASPIRACAO,ROTOR "SIROCCO" 4000M3 | UN | 1 | 5320.98 | 0 | 5320.98
/H, 3/4CV/VI POLOS/3F/220V/60HZ, PRES.EST.20MMCA,C/DIAM.40CM
18.034.0085-A | EXAUSTOR CENTRIFUGO DE SIMPLES ASPIRACAO,ROTOR "SIROCCO" DE | UN |  | 5359.94
4000M3/H, 3/4CV/VI POLOS/3F/220V/60HZ,PRESSAO ESTATICA DE 20
MMCA,COM DIAMETRO DE 40CM.FORNECIMENTO E COLOCACAO
13274 | EXAUSTOR CENTRIFUGO SIMPLES ASPIRACAO,ROTOR "SIROCCO" 4000M3 | UN | 1 | 5320.98 | 0 | 5320.98
/H, 3/4CV/VI POLOS/3F/220V/60HZ, PRES.EST.20MMCA,C/DIAM.40CM
20060 | MAO-DE-OBRA DE ELETRICISTA DA CONSTRUCAO CIVIL, INCLUSIVE EN | H | 1 | 21.96 | 3 | 22.6188
CARGOS SOCIAIS DESONERADOS
20132 | MAO-DE-OBRA DE SERVENTE DA CONSTRUCAO CIVIL, INCLUSIVE ENCAR | H | 1 | 15.87 | 3 | 16.3461
GOS SOCIAIS DESONERADOS
18.034.0090-0 | EXAUSTOR CENTRIFUGO DE SIMPLES ASPIRACAO,ROTOR "SIROCCO" DE | UN |  | 6967.43
7000M3/H, 1,0CV/VI POLOS/3F/220V/60HZ,PRESSAO ESTATICA DE 20
MMCA,COM DIAMETRO DE 50CM.FORNECIMENTO E COLOCACAO
01983 | MAO-DE-OBRA DE ELETRICISTA DE CONSTRUCAOCIVIL, INCLUSIVE ENC | H | 1.5 | 25.34 | 3 | 39.1503
ARGOS SOCIAIS
01999 | MAO-DE-OBRA DE SERVENTE DA CONSTRUCAO CIVIL, INCLUSIVE ENCAR | H | 1.5 | 18.31 | 3 | 28.289
GOS SOCIAIS
13275 | EXAUSTOR CENTR.SIMPLES ASPIRACAO, ROTOR "SIROCCO" 7000M3/H, | UN | 1 | 6900 | 0 | 6900
1,0CV/VI POLOS/3F/220V/60HZ, PRES.ESTAT.20MMCA,C/DIAM.50CM
18.034.0090-A | EXAUSTOR CENTRIFUGO DE SIMPLES ASPIRACAO,ROTOR "SIROCCO" DE | UN |  | 6958.44
7000M3/H, 1,0CV/VI POLOS/3F/220V/60HZ,PRESSAO ESTATICA DE 20
MMCA,COM DIAMETRO DE 50CM.FORNECIMENTO E COLOCACAO
13275 | EXAUSTOR CENTR.SIMPLES ASPIRACAO, ROTOR "SIROCCO" 7000M3/H, | UN | 1 | 6900 | 0 | 6900
1,0CV/VI POLOS/3F/220V/60HZ, PRES.ESTAT.20MMCA,C/DIAM.50CM
20060 | MAO-DE-OBRA DE ELETRICISTA DA CONSTRUCAO CIVIL, INCLUSIVE EN | H | 1.5 | 21.96 | 3 | 33.9282
CARGOS SOCIAIS DESONERADOS
20132 | MAO-DE-OBRA DE SERVENTE DA CONSTRUCAO CIVIL, INCLUSIVE ENCAR | H | 1.5 | 15.87 | 3 | 24.5192
GOS SOCIAIS DESONERADOS
18.034.0120-0 | EXAUSTOR EOLICO GIRATORIO, DIAMETRO DE 24",COM VAZAO ATE 400 | UN |  | 412.32
0M3/H,PARA FIXACAO EM TELHADOS.FORNECIMENTO E COLOCACAO
00252 | PARAFUSO C/ROSCA, DE (8x100)MM | UN | 10 | 1.46 | 0 | 14.6
01968 | MAO-DE-OBRA DE PEDREIRO, INCLUSIVE ENCARGOS SOCIAIS | H | 1 | 25.34 | 0 | 25.34
01999 | MAO-DE-OBRA DE SERVENTE DA CONSTRUCAO CIVIL, INCLUSIVE ENCAR | H | 1 | 18.31 | 0 | 18.31
GOS SOCIAIS
11101 | SILICONE BRANCO LEITOSO, BISNAGA COM APROXIMADAMENTE 300 GRA | UN | 0.4 | 22.56 | 0 | 9.024
MAS
13277 | EXAUSTOR EOLICO GIRATORIO, DE DIAMETRO 24" C/VAZAO ATE 4000M | UN | 1 | 345.05 | 0 | 345.05
3/H, P/FIXACAO EM TELHADOS
18.034.0120-A | EXAUSTOR EOLICO GIRATORIO, DIAMETRO DE 24",COM VAZAO ATE 400 | UN |  | 406.5
0M3/H,PARA FIXACAO EM TELHADOS.FORNECIMENTO E COLOCACAO
00252 | PARAFUSO C/ROSCA, DE (8x100)MM | UN | 10 | 1.46 | 0 | 14.6
11101 | SILICONE BRANCO LEITOSO, BISNAGA COM APROXIMADAMENTE 300 GRA | UN | 0.4 | 22.56 | 0 | 9.024
MAS
13277 | EXAUSTOR EOLICO GIRATORIO, DE DIAMETRO 24" C/VAZAO ATE 4000M | UN | 1 | 345.05 | 0 | 345.05
3/H, P/FIXACAO EM TELHADOS
20115 | MAO-DE-OBRA DE PEDREIRO, INCLUSIVE ENCARGOS SOCIAIS DESONERA | H | 1 | 21.96 | 0 | 21.96
DOS
20132 | MAO-DE-OBRA DE SERVENTE DA CONSTRUCAO CIVIL, INCLUSIVE ENCAR | H | 1 | 15.87 | 0 | 15.87
GOS SOCIAIS DESONERADOS
18.034.0130-0 | FILTRO ELETROSTATICO P/EXAUSTAO MECANICA,TIPO PENNEY,MODELO | UN |  | 16603.6
FET 21H3,OU SIMILAR,C/CAPACIDADE NOMINAL DE 9900M3/H,ALIMENT
ACAO DE 220V,MONOFASICA,PERDA DE PRESSAO DE 10MMCA(LIMPO)E 2
0MMCA(SUJO),TEMPERATURA TRABALHO ATE 140°F,CARCACA ACO CARBO
NO,PRE-FILTRO MECANICO TELAS EXECUTADO ALUMINIO E SEPARADOR
INERCIAL DE NEVOAS E GOTAS EM ALUMINIO.INCL.DIFUSORES.FORN.
13278 | FILTRO ELETROSTATICO P/EXAUSTAO MECANICA TIPO PENNEY, MOD.FE | UN | 1 | 16603.6 | 0 | 16603.6
T 21H3,OU SIMILAR C/CAP.NOM.9900M3/H,ALIM.220V
18.034.0130-A | FILTRO ELETROSTATICO P/EXAUSTAO MECANICA,TIPO PENNEY,MODELO | UN |  | 16603.6
FET 21H3,OU SIMILAR,C/CAPACIDADE NOMINAL DE 9900M3/H,ALIMENT
ACAO DE 220V,MONOFASICA,PERDA DE PRESSAO DE 10MMCA(LIMPO)E 2
0MMCA(SUJO),TEMPERATURA TRABALHO ATE 140°F,CARCACA ACO CARBO
NO,PRE-FILTRO MECANICO TELAS EXECUTADO ALUMINIO E SEPARADOR
INERCIAL DE NEVOAS E GOTAS EM ALUMINIO.INCL.DIFUSORES.FORN.
13278 | FILTRO ELETROSTATICO P/EXAUSTAO MECANICA TIPO PENNEY, MOD.FE | UN | 1 | 16603.6 | 0 | 16603.6
T 21H3,OU SIMILAR C/CAP.NOM.9900M3/H,ALIM.220V
18.034.0140-0 | FILTRO INERCIAL DE ACO GALVANIZADO,PARA COIFA DE COCCAO,NAS | UN |  | 370
DIMENSOES 40X50CM.FORNECIMENTO
13279 | FILTRO INERCIAL DE ACO GALVANIZADO, PARA COIFA DE COCCAO, NA | UN | 1 | 370 | 0 | 370
S DIMENSOES 40X50CM
18.034.0140-A | FILTRO INERCIAL DE ACO GALVANIZADO,PARA COIFA DE COCCAO,NAS | UN |  | 370
DIMENSOES 40X50CM.FORNECIMENTO
13279 | FILTRO INERCIAL DE ACO GALVANIZADO, PARA COIFA DE COCCAO, NA | UN | 1 | 370 | 0 | 370
S DIMENSOES 40X50CM
18.034.0150-0 | FILTRO INERCIAL DE ACO GALVANIZADO,PARA COIFA DE COCCAO,NAS | UN |  | 437.75
DIMENSOES 50X50CM.FORNECIMENTO
13280 | FILTRO INERCIAL DE ACO GALVANIZADO, PARA COIFA DE COCCAO, NA | UN | 1 | 437.75 | 0 | 437.75
S DIMENSOES 50X50CM
18.034.0150-A | FILTRO INERCIAL DE ACO GALVANIZADO,PARA COIFA DE COCCAO,NAS | UN |  | 437.75
DIMENSOES 50X50CM.FORNECIMENTO
13280 | FILTRO INERCIAL DE ACO GALVANIZADO, PARA COIFA DE COCCAO, NA | UN | 1 | 437.75 | 0 | 437.75
S DIMENSOES 50X50CM
18.034.0160-0 | FILTRO DE CARVAO ATIVADO,PARA SISTEMA DE EXAUSTAO,NAS DIMENS | UN |  | 927
OES 60X60CM,ATE 2000M3/H.FORNECIMENTO
13281 | FILTRO DE CARVAO ATIVADO, PARA SISTEMA DE EXAUSTAO, NAS DIME | UN | 1 | 927 | 0 | 927
NSOES 60X60X5CM, ATE 2000M3/H
18.034.0160-A | FILTRO DE CARVAO ATIVADO,PARA SISTEMA DE EXAUSTAO,NAS DIMENS | UN |  | 927
OES 60X60CM,ATE 2000M3/H.FORNECIMENTO
13281 | FILTRO DE CARVAO ATIVADO, PARA SISTEMA DE EXAUSTAO, NAS DIME | UN | 1 | 927 | 0 | 927
NSOES 60X60X5CM, ATE 2000M3/H
18.035.0005-0 | VENTILADOR DE TETO,COM 3 PAS EM ACO GALVANIZADO,INCLUSIVE IN | UN |  | 239.74
TERRUPTOR DE COMANDO.FORNECIMENTO E COLOCACAO
00286 | FIO C/ISOLAMENTO TERMOPLASTICO ANTICHAMA DE 750V, DE 01,5MM2 | M | 15 | 1.36 | 0 | 20.4
00786 | VENTILADOR DE TETO, COM 3 PAS, DE ACO GALVANIZADO, INCLUSIVE | UN | 1 | 167.14 | 0 | 167.14
INTERRUPTOR DE COMANDO
01983 | MAO-DE-OBRA DE ELETRICISTA DE CONSTRUCAOCIVIL, INCLUSIVE ENC | H | 2 | 25.34 | 3 | 52.2004
ARGOS SOCIAIS
18.035.0005-A | VENTILADOR DE TETO,COM 3 PAS EM ACO GALVANIZADO,INCLUSIVE IN | UN |  | 232.77
TERRUPTOR DE COMANDO.FORNECIMENTO E COLOCACAO
00286 | FIO C/ISOLAMENTO TERMOPLASTICO ANTICHAMA DE 750V, DE 01,5MM2 | M | 15 | 1.36 | 0 | 20.4
00786 | VENTILADOR DE TETO, COM 3 PAS, DE ACO GALVANIZADO, INCLUSIVE | UN | 1 | 167.14 | 0 | 167.14
INTERRUPTOR DE COMANDO
20060 | MAO-DE-OBRA DE ELETRICISTA DA CONSTRUCAO CIVIL, INCLUSIVE EN | H | 2 | 21.96 | 3 | 45.2376
CARGOS SOCIAIS DESONERADOS
18.035.0010-0 | VENTILADOR DE TETO COM LUMINARIA,3 PAS DE MADEIRA DE LEI,INC | UN |  | 306.17
LUSIVE INTERRUPTOR DE COMANDO. FORNECIMENTO E COLOCACAO
00286 | FIO C/ISOLAMENTO TERMOPLASTICO ANTICHAMA DE 750V, DE 01,5MM2 | M | 20 | 1.36 | 0 | 27.2
01983 | MAO-DE-OBRA DE ELETRICISTA DE CONSTRUCAOCIVIL, INCLUSIVE ENC | H | 2.5 | 25.34 | 3 | 65.2505
ARGOS SOCIAIS
07059 | VENTILADOR DE TETO, C/LUMINARIA INCANDESCENTE, 3 PAS DE MADE | UN | 1 | 205.9 | 0 | 205.9
IRA, INCLUSIVE INTERRUPTOR DE COMANDO
07989 | LAMPADA FLUORESCENTE COMPACTA INTEGRADA, ELETRONICA, DE 15W- | UN | 1 | 7.82 | 0 | 7.82
127V, BASE E-27
18.035.0010-A | VENTILADOR DE TETO COM LUMINARIA,3 PAS DE MADEIRA DE LEI,INC | UN |  | 297.46
LUSIVE INTERRUPTOR DE COMANDO. FORNECIMENTO E COLOCACAO
00286 | FIO C/ISOLAMENTO TERMOPLASTICO ANTICHAMA DE 750V, DE 01,5MM2 | M | 20 | 1.36 | 0 | 27.2
07059 | VENTILADOR DE TETO, C/LUMINARIA INCANDESCENTE, 3 PAS DE MADE | UN | 1 | 205.9 | 0 | 205.9
IRA, INCLUSIVE INTERRUPTOR DE COMANDO
07989 | LAMPADA FLUORESCENTE COMPACTA INTEGRADA, ELETRONICA, DE 15W- | UN | 1 | 7.82 | 0 | 7.82
127V, BASE E-27
20060 | MAO-DE-OBRA DE ELETRICISTA DA CONSTRUCAO CIVIL, INCLUSIVE EN | H | 2.5 | 21.96 | 3 | 56.547
CARGOS SOCIAIS DESONERADOS
18.036.0001-0 | VENTILADOR DE PAREDE,OSCILANTE,DIAMETRO 24",MOTOR DE 1 A 6HP | UN |  | 237.08
,ROTACAO 1150RPM,VAZAO 300M3/MINUTO,110/220V.FORNECIMENTO E
COLOCACAO
01983 | MAO-DE-OBRA DE ELETRICISTA DE CONSTRUCAOCIVIL, INCLUSIVE ENC | H | 0.8 | 25.34 | 3 | 20.8802
ARGOS SOCIAIS
13284 | VENTILADOR DE PAREDE, OSCILANTE,DIAMETRO 24", MOTOR DE 1 A 6 | UN | 1 | 216.2 | 0 | 216.2
HP, ROTACAO 1150RPM, VAZAO 300M3/MINUTO, 110/220V
18.036.0001-A | VENTILADOR DE PAREDE,OSCILANTE,DIAMETRO 24",MOTOR DE 1 A 6HP | UN |  | 234.29
,ROTACAO 1150RPM,VAZAO 300M3/MINUTO,110/220V.FORNECIMENTO E
COLOCACAO
13284 | VENTILADOR DE PAREDE, OSCILANTE,DIAMETRO 24", MOTOR DE 1 A 6 | UN | 1 | 216.2 | 0 | 216.2
HP, ROTACAO 1150RPM, VAZAO 300M3/MINUTO, 110/220V
20060 | MAO-DE-OBRA DE ELETRICISTA DA CONSTRUCAO CIVIL, INCLUSIVE EN | H | 0.8 | 21.96 | 3 | 18.095
CARGOS SOCIAIS DESONERADOS
18.037.0100-0 | CENTRAL DE GRAVACAO DIGITAL DE CFTV PARA 16 CANAIS.FORNECIME | UN |  | 834.61
NTO
13285 | CENTRAL DE GRAVACAO DIGITAL DE CFTV, 16 CANAIS | UN | 1 | 562.69 | 0 | 562.69
14962 | HD DE 1TB PARA DVR | UN | 1 | 271.92 | 0 | 271.92
18.037.0100-A | CENTRAL DE GRAVACAO DIGITAL DE CFTV PARA 16 CANAIS.FORNECIME | UN |  | 834.61
NTO
13285 | CENTRAL DE GRAVACAO DIGITAL DE CFTV, 16 CANAIS | UN | 1 | 562.69 | 0 | 562.69
14962 | HD DE 1TB PARA DVR | UN | 1 | 271.92 | 0 | 271.92
18.037.0110-0 | MESA CONTROLADORA PARA CAMERAS PTZ(CONTROL KEYBOARD).FORNECI | UN |  | 1012.43
MENTO
13286 | MESA CONTROLADORA P/CAMARAS PTZ (CONTROL KEYBOARD) | UN | 1 | 1012.43 | 0 | 1012.43
18.037.0110-A | MESA CONTROLADORA PARA CAMERAS PTZ(CONTROL KEYBOARD).FORNECI | UN |  | 1012.43
MENTO
13286 | MESA CONTROLADORA P/CAMARAS PTZ (CONTROL KEYBOARD) | UN | 1 | 1012.43 | 0 | 1012.43
18.037.0130-0 | MONITOR LCD 19",WIDESCREEN.FORNECIMENTO | UN |  | 657.73
13288 | MONITOR LCD 19", WIDESCREEN | UN | 1 | 657.73 | 0 | 657.73
18.037.0130-A | MONITOR LCD 19",WIDESCREEN.FORNECIMENTO | UN |  | 657.73
13288 | MONITOR LCD 19", WIDESCREEN | UN | 1 | 657.73 | 0 | 657.73
18.037.0140-0 | MONITOR LCD 22",WIDESCREEN.FORNECIMENTO | UN |  | 803.3
13289 | MONITOR LCD 22", WIDESCREEN | UN | 1 | 803.3 | 0 | 803.3
18.037.0140-A | MONITOR LCD 22",WIDESCREEN.FORNECIMENTO | UN |  | 803.3
13289 | MONITOR LCD 22", WIDESCREEN | UN | 1 | 803.3 | 0 | 803.3
18.037.0150-0 | MINI CAMERA,COM DOME,LENTE PADRAO 3,6MM.FORNECIMENTO | UN |  | 89.9
13290 | MINI CAMERA,C/DOME,LENTE PADRAO 3,6MM | UN | 1 | 89.9 | 0 | 89.9
18.037.0150-A | MINI CAMERA,COM DOME,LENTE PADRAO 3,6MM.FORNECIMENTO | UN |  | 89.9
13290 | MINI CAMERA,C/DOME,LENTE PADRAO 3,6MM | UN | 1 | 89.9 | 0 | 89.9
18.037.0160-0 | MINI CAMERA COM DOME E INFRAVERMELHO.FORNECIMENTO | UN |  | 83.17
13291 | MINI CAMERA C/DOME E INFRAVERMELHO | UN | 1 | 83.17 | 0 | 83.17
18.037.0160-A | MINI CAMERA COM DOME E INFRAVERMELHO.FORNECIMENTO | UN |  | 83.17
13291 | MINI CAMERA C/DOME E INFRAVERMELHO | UN | 1 | 83.17 | 0 | 83.17
18.037.0170-0 | CAMERA PTZ(MOVIMENTO HORIZONTAL,VERTICAL E ZOOM).FORNECIMENT | UN |  | 1735.81
O
13292 | CAMERA PTZ (MOVIMENTO HORIZONTAK, VERTICAL E ZOOM) | UN | 1 | 1735.81 | 0 | 1735.81
18.037.0170-A | CAMERA PTZ(MOVIMENTO HORIZONTAL,VERTICAL E ZOOM).FORNECIMENT | UN |  | 1735.81
O
13292 | CAMERA PTZ (MOVIMENTO HORIZONTAK, VERTICAL E ZOOM) | UN | 1 | 1735.81 | 0 | 1735.81
18.037.0180-0 | CAMERA PROFISSIONAL("DAY-NIGHT"),EQUIPADA COM LENTE VARIFOCA | UN |  | 286.41
L.FORNECIMENTO
13293 | CAMERA PROFISSIONAL (DAY-NIGHT), EQUIPADA COM LENTE VARIFOCA | UN | 1 | 286.41 | 0 | 286.41
L
18.037.0180-A | CAMERA PROFISSIONAL("DAY-NIGHT"),EQUIPADA COM LENTE VARIFOCA | UN |  | 286.41
L.FORNECIMENTO
13293 | CAMERA PROFISSIONAL (DAY-NIGHT), EQUIPADA COM LENTE VARIFOCA | UN | 1 | 286.41 | 0 | 286.41
L
18.037.0200-0 | SONOFLETOR ACUSTICO DE EMBUTIR COMPLETO,CASADOR DE IMPEDANCI | UN |  | 145.02
A,POTENCIOMETRO DE VOLUME E ALTO FALANTE DE 6" DE 25W RMS,IN
CLUSIVE PLUGS,TERMINAIS E CONECTORES,EXCLUSIVE FIOS E INSTAL
ACAO DO PONTO (VIDE ITEM 15.015.0400).FORNECIMENTO E COLOCAC
AO.
13294 | SONOFLETOR ACUST.EMBUTIR COMPL.CASADOR DE IMPED.,POTENC.VOL. | UN | 1 | 145.02 | 0 | 145.02
E ALTO FALANTE 6" DE25W RMS INCL.PLUGS,TERM.CONEC.,EXCL.FIOS
18.037.0200-A | SONOFLETOR ACUSTICO DE EMBUTIR COMPLETO,CASADOR DE IMPEDANCI | UN |  | 145.02
A,POTENCIOMETRO DE VOLUME E ALTO FALANTE DE 6" DE 25W RMS,IN
CLUSIVE PLUGS,TERMINAIS E CONECTORES,EXCLUSIVE FIOS E INSTAL
ACAO DO PONTO (VIDE ITEM 15.015.0400).FORNECIMENTO E COLOCAC
AO.
13294 | SONOFLETOR ACUST.EMBUTIR COMPL.CASADOR DE IMPED.,POTENC.VOL. | UN | 1 | 145.02 | 0 | 145.02
E ALTO FALANTE 6" DE25W RMS INCL.PLUGS,TERM.CONEC.,EXCL.FIOS
18.038.0010-0 | DETECTOR TERMICO ANALOGICO COM BASE,PARA SISTEMA DE ALARME C | UN |  | 83.06
ONTRA INCENDIO.FORNECIMENTO E COLOCACAO
01983 | MAO-DE-OBRA DE ELETRICISTA DE CONSTRUCAOCIVIL, INCLUSIVE ENC | H | 0.5 | 25.34 | 3 | 13.0501
ARGOS SOCIAIS
01999 | MAO-DE-OBRA DE SERVENTE DA CONSTRUCAO CIVIL, INCLUSIVE ENCAR | H | 0.5 | 18.31 | 3 | 9.4296
GOS SOCIAIS
13295 | DETECTOR TERMICO ANALOGICO COM BASE, P/SISTEMA DE ALARME CON | UN | 1 | 60.59 | 0 | 60.59
TRA INCENDIO
18.038.0010-A | DETECTOR TERMICO ANALOGICO COM BASE,PARA SISTEMA DE ALARME C | UN |  | 80.07
ONTRA INCENDIO.FORNECIMENTO E COLOCACAO
13295 | DETECTOR TERMICO ANALOGICO COM BASE, P/SISTEMA DE ALARME CON | UN | 1 | 60.59 | 0 | 60.59
TRA INCENDIO
20060 | MAO-DE-OBRA DE ELETRICISTA DA CONSTRUCAO CIVIL, INCLUSIVE EN | H | 0.5 | 21.96 | 3 | 11.3094
CARGOS SOCIAIS DESONERADOS
20132 | MAO-DE-OBRA DE SERVENTE DA CONSTRUCAO CIVIL, INCLUSIVE ENCAR | H | 0.5 | 15.87 | 3 | 8.1731
GOS SOCIAIS DESONERADOS
18.038.0020-0 | DETECTOR OTICO DE FUMACA ANALOGICO COM BASE,PARA SISTEMA DE | UN |  | 77.88
ALARME CONTRA INCENDIO.FORNECIMENTO E COLOCACAO
01983 | MAO-DE-OBRA DE ELETRICISTA DE CONSTRUCAOCIVIL, INCLUSIVE ENC | H | 0.5 | 25.34 | 3 | 13.0501
ARGOS SOCIAIS
01999 | MAO-DE-OBRA DE SERVENTE DA CONSTRUCAO CIVIL, INCLUSIVE ENCAR | H | 0.5 | 18.31 | 3 | 9.4296
GOS SOCIAIS
13296 | DETECTOR OTICO DE FUMACA ANALOGICO C/BASE, P/ SISTEMA DE ALA | UN | 1 | 55.41 | 0 | 55.41
RME CONTRA INCENDIO
18.038.0020-A | DETECTOR OTICO DE FUMACA ANALOGICO COM BASE,PARA SISTEMA DE | UN |  | 74.89
ALARME CONTRA INCENDIO.FORNECIMENTO E COLOCACAO
13296 | DETECTOR OTICO DE FUMACA ANALOGICO C/BASE, P/ SISTEMA DE ALA | UN | 1 | 55.41 | 0 | 55.41
RME CONTRA INCENDIO
20060 | MAO-DE-OBRA DE ELETRICISTA DA CONSTRUCAO CIVIL, INCLUSIVE EN | H | 0.5 | 21.96 | 3 | 11.3094
CARGOS SOCIAIS DESONERADOS
20132 | MAO-DE-OBRA DE SERVENTE DA CONSTRUCAO CIVIL, INCLUSIVE ENCAR | H | 0.5 | 15.87 | 3 | 8.1731
GOS SOCIAIS DESONERADOS
18.038.0030-0 | SIRENE AUDIO VISUAL,PARA SISTEMA DE ALARME CONTRA INCENDIO.F | UN |  | 66.7
ORNECIMENTO E COLOCACAO
01983 | MAO-DE-OBRA DE ELETRICISTA DE CONSTRUCAOCIVIL, INCLUSIVE ENC | H | 0.5 | 25.34 | 3 | 13.0501
ARGOS SOCIAIS
01999 | MAO-DE-OBRA DE SERVENTE DA CONSTRUCAO CIVIL, INCLUSIVE ENCAR | H | 0.5 | 18.31 | 3 | 9.4296
GOS SOCIAIS
13297 | SIRENE AUDIO VISUAL, P/SISTEMA DE ALARME CONTRA INCENDIO | UN | 1 | 44.23 | 0 | 44.23
18.038.0030-A | SIRENE AUDIO VISUAL,PARA SISTEMA DE ALARME CONTRA INCENDIO.F | UN |  | 63.71
ORNECIMENTO E COLOCACAO
13297 | SIRENE AUDIO VISUAL, P/SISTEMA DE ALARME CONTRA INCENDIO | UN | 1 | 44.23 | 0 | 44.23
20060 | MAO-DE-OBRA DE ELETRICISTA DA CONSTRUCAO CIVIL, INCLUSIVE EN | H | 0.5 | 21.96 | 3 | 11.3094
CARGOS SOCIAIS DESONERADOS
20132 | MAO-DE-OBRA DE SERVENTE DA CONSTRUCAO CIVIL, INCLUSIVE ENCAR | H | 0.5 | 15.87 | 3 | 8.1731
GOS SOCIAIS DESONERADOS
18.038.0035-0 | DETECTOR DE GAS COMBUSTIVEL (GLP/GN) COM ALARME A 30CM DO PI | UN |  | 289.24
SO/TETO,TENSAO DE 127V/60HZ E CONSUMO E 10W.FORNECIMENTO E C
OLOCACAO
01983 | MAO-DE-OBRA DE ELETRICISTA DE CONSTRUCAOCIVIL, INCLUSIVE ENC | H | 0.5 | 25.34 | 3 | 13.0501
ARGOS SOCIAIS
01999 | MAO-DE-OBRA DE SERVENTE DA CONSTRUCAO CIVIL, INCLUSIVE ENCAR | H | 0.5 | 18.31 | 3 | 9.4296
GOS SOCIAIS
13298 | DETECTOR DE GAS COMBUSTIVEL (GLP/GN) C/ALARME A 30CM DO PISO | UN | 1 | 266.77 | 0 | 266.77
/TETO, TENSAO DE 127V/60HZ E CONSUMO DE 10W
18.038.0035-A | DETECTOR DE GAS COMBUSTIVEL (GLP/GN) COM ALARME A 30CM DO PI | UN |  | 286.25
SO/TETO,TENSAO DE 127V/60HZ E CONSUMO E 10W.FORNECIMENTO E C
OLOCACAO
13298 | DETECTOR DE GAS COMBUSTIVEL (GLP/GN) C/ALARME A 30CM DO PISO | UN | 1 | 266.77 | 0 | 266.77
/TETO, TENSAO DE 127V/60HZ E CONSUMO DE 10W
20060 | MAO-DE-OBRA DE ELETRICISTA DA CONSTRUCAO CIVIL, INCLUSIVE EN | H | 0.5 | 21.96 | 3 | 11.3094
CARGOS SOCIAIS DESONERADOS
20132 | MAO-DE-OBRA DE SERVENTE DA CONSTRUCAO CIVIL, INCLUSIVE ENCAR | H | 0.5 | 15.87 | 3 | 8.1731
GOS SOCIAIS DESONERADOS
18.038.0038-0 | DETECTOR DE INCENDIO,COMPOSTO DE CENTRAL DE ALARME ENDERECAV | UN |  | 4961.5
EL,PARA ATE 500 DISPOSITIVOS DIVIDIDOS EM 2 LACOS
01983 | MAO-DE-OBRA DE ELETRICISTA DE CONSTRUCAOCIVIL, INCLUSIVE ENC | H | 0.5 | 25.34 | 3 | 13.0501
ARGOS SOCIAIS
01999 | MAO-DE-OBRA DE SERVENTE DA CONSTRUCAO CIVIL, INCLUSIVE ENCAR | H | 0.5 | 18.31 | 3 | 9.4296
GOS SOCIAIS
14843 | DETECTOR DE INCENDIO, COMPOSTO DE CENTRAL DE ALARME ENDERECA | UN | 1 | 4939.03 | 0 | 4939.03
VEL PARA ATE 500 DISPOSITIVOS DIVIDIDOS EM 2 LACOS
18.038.0038-A | DETECTOR DE INCENDIO,COMPOSTO DE CENTRAL DE ALARME ENDERECAV | UN |  | 4958.51
EL,PARA ATE 500 DISPOSITIVOS DIVIDIDOS EM 2 LACOS
14843 | DETECTOR DE INCENDIO, COMPOSTO DE CENTRAL DE ALARME ENDERECA | UN | 1 | 4939.03 | 0 | 4939.03
VEL PARA ATE 500 DISPOSITIVOS DIVIDIDOS EM 2 LACOS
20060 | MAO-DE-OBRA DE ELETRICISTA DA CONSTRUCAO CIVIL, INCLUSIVE EN | H | 0.5 | 21.96 | 3 | 11.3094
CARGOS SOCIAIS DESONERADOS
20132 | MAO-DE-OBRA DE SERVENTE DA CONSTRUCAO CIVIL, INCLUSIVE ENCAR | H | 0.5 | 15.87 | 3 | 8.1731
GOS SOCIAIS DESONERADOS
18.038.0045-0 | ACIONADOR TIPO "QUEBRE VIDRO",INCLUSIVE SENSOR DE ALARME E C | UN |  | 88.39
HAVE EXTERNA PARA TESTE.FORNECIMENTO E COLOCACAO
01983 | MAO-DE-OBRA DE ELETRICISTA DE CONSTRUCAOCIVIL, INCLUSIVE ENC | H | 0.5 | 25.34 | 3 | 13.0501
ARGOS SOCIAIS
01999 | MAO-DE-OBRA DE SERVENTE DA CONSTRUCAO CIVIL, INCLUSIVE ENCAR | H | 0.5 | 18.31 | 3 | 9.4296
GOS SOCIAIS
13300 | ACIONAMENTO TIPO "QUEBRA VIDRO", INCLUSIVE SENSOR DE ALARME | UN | 1 | 65.92 | 0 | 65.92
E CHAVE EXTERNA PARA TESTE
18.038.0045-A | ACIONADOR TIPO "QUEBRE VIDRO",INCLUSIVE SENSOR DE ALARME E C | UN |  | 85.4
HAVE EXTERNA PARA TESTE.FORNECIMENTO E COLOCACAO
13300 | ACIONAMENTO TIPO "QUEBRA VIDRO", INCLUSIVE SENSOR DE ALARME | UN | 1 | 65.92 | 0 | 65.92
E CHAVE EXTERNA PARA TESTE
20060 | MAO-DE-OBRA DE ELETRICISTA DA CONSTRUCAO CIVIL, INCLUSIVE EN | H | 0.5 | 21.96 | 3 | 11.3094
CARGOS SOCIAIS DESONERADOS
20132 | MAO-DE-OBRA DE SERVENTE DA CONSTRUCAO CIVIL, INCLUSIVE ENCAR | H | 0.5 | 15.87 | 3 | 8.1731
GOS SOCIAIS DESONERADOS
18.040.0010-0 | ELEVADOR ESP.P/CADEIRA RODAS,CAPAC.3 PASSAG.(225KG),VELOC.15 | UN |  | 110683
M/MIN,ATE 3 PARADAS,PERCURSO APROX.DE ATE 9,0M,ULTIMA ALT.AP
ROX.3,50M,2 PORTAS ABERTURA CENTRAL POR ANDAR,ACAB.PRIMER OU
ACO ESCOV.,CX.DIM.(1,5X1,5)M,ALT.POCO 1,35M,PISO REVEST.ACAB
.ANTIDERRAP.,CORRIMAO FUNDO E LATERAIS DE ACORDO C/NORMAS AB
NBR 12892,NBR 9050 E NM313:07.FORN.,MONTAGEM E INSTAL.
13096 | ELEVADOR ESPECIAL PARA CADEIRA DE RODAS, CAPACIDADE PARA ATE | UN | 1 | 110683 | 0 | 110683
3 PASSAGEIROS (225KG), ATE 3 PARADAS/ENTRADAS
18.040.0010-A | ELEVADOR ESP.P/CADEIRA RODAS,CAPAC.3 PASSAG.(225KG),VELOC.15 | UN |  | 110683
M/MIN,ATE 3 PARADAS,PERCURSO APROX.DE ATE 9,0M,ULTIMA ALT.AP
ROX.3,50M,2 PORTAS ABERTURA CENTRAL POR ANDAR,ACAB.PRIMER OU
ACO ESCOV.,CX.DIM.(1,5X1,5)M,ALT.POCO 1,35M,PISO REVEST.ACAB
.ANTIDERRAP.,CORRIMAO FUNDO E LATERAIS DE ACORDO C/NORMAS AB
NBR 12892,NBR 9050 E NM313:07.FORN.,MONTAGEM E INSTAL.
13096 | ELEVADOR ESPECIAL PARA CADEIRA DE RODAS, CAPACIDADE PARA ATE | UN | 1 | 110683 | 0 | 110683
3 PASSAGEIROS (225KG), ATE 3 PARADAS/ENTRADAS
18.040.0015-0 | ELEVADOR HIDRAULICO,CAPAC.6 PASSAG.(450KG),VELOC.APROX.36M/M | UN |  | 116504
IN,2 PARADAS,PERCURSO TOT.APROX.6,0M,ULTIMA ALT.APROX.3.5M,P
ORTAS C/ABERTURA CENTRAL E ACAB.ACO ESCOV.,CAIXA DIM.APROX.(
1,6X1,6)M,ALT.MEDIA POCO 1,35M.CABINA REVEST.ACO ESCOV.,PISO
REBAIX.E CORRIMAO FUNDO E LATERAIS.DE ACORDO COM NORMAS NBR
9050:15,NM313:2007 E NM267:2001.FORN.MONT.E INSTALACAO
13097 | ELEVADOR HIDRAULICO, CAPACIDADE PARA ATE 6 PASSAGEIROS (450K | UN | 1 | 116504 | 0 | 116504
G), VELOC. APROX. DE 36M/MIN (0,60M/S), 2 PARADAS/ENTRADAS
18.040.0015-A | ELEVADOR HIDRAULICO,CAPAC.6 PASSAG.(450KG),VELOC.APROX.36M/M | UN |  | 116504
IN,2 PARADAS,PERCURSO TOT.APROX.6,0M,ULTIMA ALT.APROX.3.5M,P
ORTAS C/ABERTURA CENTRAL E ACAB.ACO ESCOV.,CAIXA DIM.APROX.(
1,6X1,6)M,ALT.MEDIA POCO 1,35M.CABINA REVEST.ACO ESCOV.,PISO
REBAIX.E CORRIMAO FUNDO E LATERAIS.DE ACORDO COM NORMAS NBR
9050:15,NM313:2007 E NM267:2001.FORN.MONT.E INSTALACAO
13097 | ELEVADOR HIDRAULICO, CAPACIDADE PARA ATE 6 PASSAGEIROS (450K | UN | 1 | 116504 | 0 | 116504
G), VELOC. APROX. DE 36M/MIN (0,60M/S), 2 PARADAS/ENTRADAS
18.040.0020-0 | ELEVADOR HIDRAULICO,CAPAC.8 PASSAG.(600KG),VELOC.APROX.36M/M | UN |  | 134153
IN,4 PARADAS,PERCURSO TOT.APROX.12,0M,ULTIMA ALT.APROX.3,5M,
PORTAS C/ABERTURA CENTRAL E ACAB.ACO ESCOV.,CAIXA DIM.APROX.
(1,8X1,8)M,ALT.MEDIA POCO 1,35M,CABINA REVEST.ACO ESCOV.,PIS
O REBAIX.E CORRIMAO FUNDO E LATERAIS.DE ACORDO COM NORMAS NB
R9050:15,NM313:2007 E NM267:2001.FORN.,MONT.E INSTAL.
13098 | ELEVADOR HIDRAULICO, CAPACIDADE PARA ATE 8 PASSAGEIROS (600K | UN | 1 | 134153 | 0 | 134153
G), VELOC. APROX. DE 36M/MIN (0,60M/S), 4 PARADAS/ENTRADAS
18.040.0020-A | ELEVADOR HIDRAULICO,CAPAC.8 PASSAG.(600KG),VELOC.APROX.36M/M | UN |  | 134153
IN,4 PARADAS,PERCURSO TOT.APROX.12,0M,ULTIMA ALT.APROX.3,5M,
PORTAS C/ABERTURA CENTRAL E ACAB.ACO ESCOV.,CAIXA DIM.APROX.
(1,8X1,8)M,ALT.MEDIA POCO 1,35M,CABINA REVEST.ACO ESCOV.,PIS
O REBAIX.E CORRIMAO FUNDO E LATERAIS.DE ACORDO COM NORMAS NB
R9050:15,NM313:2007 E NM267:2001.FORN.,MONT.E INSTAL.
13098 | ELEVADOR HIDRAULICO, CAPACIDADE PARA ATE 8 PASSAGEIROS (600K | UN | 1 | 134153 | 0 | 134153
G), VELOC. APROX. DE 36M/MIN (0,60M/S), 4 PARADAS/ENTRADAS
18.040.0025-0 | PLATAFORMA PARA TRANSPORTE VERTICAL,PERCURSO DE 4,00M,CAPACI | UN |  | 37000
DADE PARA 230KG,VELOCIDADE DE 6M/MINUTO,COM DUAS PARADAS,GUA
RDA CORPO LATERAL COM BRACO TIPO BASCULANTE E ACESSO PELO ME
SMO LADO,COMANDO AUTOMATICO SIMPLES NAS DUAS PARADAS FRANQUE
ADO,CHAVE NA CABINE,MOTOR ELETRICO DE 2CV A 1720RPM,60HZ,TRI
FASICO (220/380V).FORNECIMENTO,MONTAGEM E INSTALACAO
11488 | PLATAFORMA P/TRANSPORTE VERTICAL, PERCURSO DE 4,00M, CAPAC. | UN | 1 | 37000 | 0 | 37000
DE 230KG, VELOCIDADE DE 6M/MIN
18.040.0025-A | PLATAFORMA PARA TRANSPORTE VERTICAL,PERCURSO DE 4,00M,CAPACI | UN |  | 37000
DADE PARA 230KG,VELOCIDADE DE 6M/MINUTO,COM DUAS PARADAS,GUA
RDA CORPO LATERAL COM BRACO TIPO BASCULANTE E ACESSO PELO ME
SMO LADO,COMANDO AUTOMATICO SIMPLES NAS DUAS PARADAS FRANQUE
ADO,CHAVE NA CABINE,MOTOR ELETRICO DE 2CV A 1720RPM,60HZ,TRI
FASICO (220/380V).FORNECIMENTO,MONTAGEM E INSTALACAO
11488 | PLATAFORMA P/TRANSPORTE VERTICAL, PERCURSO DE 4,00M, CAPAC. | UN | 1 | 37000 | 0 | 37000
DE 230KG, VELOCIDADE DE 6M/MIN
18.040.0030-0 | ELEVADOR ELETRICO S/CASA MAQUINAS,VELOC.APROX.90M/MIN,CAPAC. | UN |  | 228000
12 PASSAG.(900KG),10 PARADAS,PERCURSO TOT.APROX.27,0M,ULTIMA
ALT.APROX.4,2M,PORTAS C/1 ENTRADA ABERT.CENTRAL,ACAB.ACO ES
COVADO,CAIXA DIM.APROX.(2,13X2X0)M,ALT.APROX.POCO 1,5M,CABIN
A REV.ACO INOX,PISO REBAIX.E CORRIMAO FUNDO E LATERAIS.DE AC
ORDO C/NORMAS NBR16042:12,NM313:07,NM207:05.FORN.,MONT.INST.
14768 | ELEVADOR ELETRICO SEM CASA DE MAQUINAS,90MMIN(1,0M/S),12 PAS | UN | 1 | 228000 | 0 | 228000
SAG(900KG),10PAR/ENT,PERC. APROX. 27,00M, CABINA REV. A.INOX
18.040.0030-A | ELEVADOR ELETRICO S/CASA MAQUINAS,VELOC.APROX.90M/MIN,CAPAC. | UN |  | 228000
12 PASSAG.(900KG),10 PARADAS,PERCURSO TOT.APROX.27,0M,ULTIMA
ALT.APROX.4,2M,PORTAS C/1 ENTRADA ABERT.CENTRAL,ACAB.ACO ES
COVADO,CAIXA DIM.APROX.(2,13X2X0)M,ALT.APROX.POCO 1,5M,CABIN
A REV.ACO INOX,PISO REBAIX.E CORRIMAO FUNDO E LATERAIS.DE AC
ORDO C/NORMAS NBR16042:12,NM313:07,NM207:05.FORN.,MONT.INST.
14768 | ELEVADOR ELETRICO SEM CASA DE MAQUINAS,90MMIN(1,0M/S),12 PAS | UN | 1 | 228000 | 0 | 228000
SAG(900KG),10PAR/ENT,PERC. APROX. 27,00M, CABINA REV. A.INOX
18.045.0010-0 | POSTE DE CONCRETO,COM SECAO CIRCULAR,COM 5,00M DE COMPRIMENT | UN |  | 735.67
O E CARGA NOMINAL NO TOPO DE 100KG,INCLUSIVE ESCAVACAO,EXCLU
SIVE TRANSPORTE.FORNECIMENTO E COLOCACAO
01005 | CAMINHAO CARROC. FIXA, 7,5T (CF) | H | 1 | 73.7816 | 0 | 73.7816
01635 | CONCRETO FCK 15MPA | M3 | 0.05 | 375.9477 | 0 | 18.7974
01763 | LANCAMENTO CONC.S/ARM.3,5M3/H, HORIZ. | M3 | 0.05 | 82.5959 | 0 | 4.1298
01999 | MAO-DE-OBRA DE SERVENTE DA CONSTRUCAO CIVIL, INCLUSIVE ENCAR | H | 4 | 18.31 | 3 | 75.4372
GOS SOCIAIS
02003 | GUINDAUTO 3,5T, ALCANCE 7,0M (CP) | H | 1 | 56.4506 | 0 | 56.4506
03890 | POSTE CONCRETO, C/SECAO CIRCULAR, 05,00M COMPR., PADRAO ABNT | UN | 1 | 507.0823 | 0 | 507.0823
, EXCL.TRANSP., C/CARGA NOM.HORIZ,NO TOPO, DE 100KGF
18.045.0010-A | POSTE DE CONCRETO,COM SECAO CIRCULAR,COM 5,00M DE COMPRIMENT | UN |  | 716.82
O E CARGA NOMINAL NO TOPO DE 100KG,INCLUSIVE ESCAVACAO,EXCLU
SIVE TRANSPORTE.FORNECIMENTO E COLOCACAO
03890 | POSTE CONCRETO, C/SECAO CIRCULAR, 05,00M COMPR., PADRAO ABNT | UN | 1 | 507.0823 | 0 | 507.0823
, EXCL.TRANSP., C/CARGA NOM.HORIZ,NO TOPO, DE 100KGF
20132 | MAO-DE-OBRA DE SERVENTE DA CONSTRUCAO CIVIL, INCLUSIVE ENCAR | H | 4 | 15.87 | 3 | 65.3844
GOS SOCIAIS DESONERADOS
30246 | CONCRETO FCK 15MPA | M3 | 0.05 | 375.9477 | 0 | 18.7974
30269 | LANCAMENTO CONC.S/ARM.3,5M3/H, HORIZ. | M3 | 0.05 | 71.693 | 0 | 3.5847
30415 | CAMINHAO CARROC. FIXA, 7,5T (CF) | H | 1 | 70.4016 | 0 | 70.4016
30523 | GUINDAUTO 3,5T, ALCANCE 5,90M (CP) | H | 1 | 51.5706 | 0 | 51.5706
18.045.0011-0 | POSTE DE CONCRETO,COM SECAO CIRCULAR,COM 5,00M DE COMPRIMENT | UN |  | 887.79
O E CARGA NOMINAL NO TOPO DE 200KG,INCLUSIVE ESCAVACAO,EXCLU
SIVE TRANSPORTE.FORNECIMENTO E COLOCACAO
01005 | CAMINHAO CARROC. FIXA, 7,5T (CF) | H | 1 | 73.7816 | 0 | 73.7816
01635 | CONCRETO FCK 15MPA | M3 | 0.05 | 375.9477 | 0 | 18.7974
01763 | LANCAMENTO CONC.S/ARM.3,5M3/H, HORIZ. | M3 | 0.05 | 82.5959 | 0 | 4.1298
01999 | MAO-DE-OBRA DE SERVENTE DA CONSTRUCAO CIVIL, INCLUSIVE ENCAR | H | 4 | 18.31 | 3 | 75.4372
GOS SOCIAIS
02003 | GUINDAUTO 3,5T, ALCANCE 7,0M (CP) | H | 1 | 56.4506 | 0 | 56.4506
03891 | POSTE CONCRETO, C/SECAO CIRCULAR 05,00M COMPR., PADRAO ABNT, | UN | 1 | 659.1938 | 0 | 659.1938
EXCL.TRANSP., C/CARGA NOM.HORIZ. NO TOPO, DE 200KGF
18.045.0011-A | POSTE DE CONCRETO,COM SECAO CIRCULAR,COM 5,00M DE COMPRIMENT | UN |  | 868.93
O E CARGA NOMINAL NO TOPO DE 200KG,INCLUSIVE ESCAVACAO,EXCLU
SIVE TRANSPORTE.FORNECIMENTO E COLOCACAO
03891 | POSTE CONCRETO, C/SECAO CIRCULAR 05,00M COMPR., PADRAO ABNT, | UN | 1 | 659.1938 | 0 | 659.1938
EXCL.TRANSP., C/CARGA NOM.HORIZ. NO TOPO, DE 200KGF
20132 | MAO-DE-OBRA DE SERVENTE DA CONSTRUCAO CIVIL, INCLUSIVE ENCAR | H | 4 | 15.87 | 3 | 65.3844
GOS SOCIAIS DESONERADOS
30246 | CONCRETO FCK 15MPA | M3 | 0.05 | 375.9477 | 0 | 18.7974
30269 | LANCAMENTO CONC.S/ARM.3,5M3/H, HORIZ. | M3 | 0.05 | 71.693 | 0 | 3.5847
30415 | CAMINHAO CARROC. FIXA, 7,5T (CF) | H | 1 | 70.4016 | 0 | 70.4016
30523 | GUINDAUTO 3,5T, ALCANCE 5,90M (CP) | H | 1 | 51.5706 | 0 | 51.5706
18.045.0012-0 | POSTE DE CONCRETO,COM SECAO CIRCULAR,COM 5,00M DE COMPRIMENT | UN |  | 1109.17
O E CARGA NOMINAL NO TOPO DE 300KG,INCLUSIVE ESCAVACAO,EXCLU
SIVE TRANSPORTE.FORNECIMENTO E COLOCACAO
01005 | CAMINHAO CARROC. FIXA, 7,5T (CF) | H | 1 | 73.7816 | 0 | 73.7816
01635 | CONCRETO FCK 15MPA | M3 | 0.05 | 375.9477 | 0 | 18.7974
01763 | LANCAMENTO CONC.S/ARM.3,5M3/H, HORIZ. | M3 | 0.05 | 82.5959 | 0 | 4.1298
01999 | MAO-DE-OBRA DE SERVENTE DA CONSTRUCAO CIVIL, INCLUSIVE ENCAR | H | 5 | 18.31 | 3 | 94.2965
GOS SOCIAIS
02003 | GUINDAUTO 3,5T, ALCANCE 7,0M (CP) | H | 1 | 56.4506 | 0 | 56.4506
03892 | POSTE CONCRETO, C/SECAO CIRCULAR, 05,00M COMPR., PADRAO ABNT | UN | 1 | 861.7171 | 0 | 861.7171
, EXCL.TRANSP., C/CARGA NOM.HORIZ.NO TOPO, DE 300KGF
18.045.0012-A | POSTE DE CONCRETO,COM SECAO CIRCULAR,COM 5,00M DE COMPRIMENT | UN |  | 1087.8
O E CARGA NOMINAL NO TOPO DE 300KG,INCLUSIVE ESCAVACAO,EXCLU
SIVE TRANSPORTE.FORNECIMENTO E COLOCACAO
03892 | POSTE CONCRETO, C/SECAO CIRCULAR, 05,00M COMPR., PADRAO ABNT | UN | 1 | 861.7171 | 0 | 861.7171
, EXCL.TRANSP., C/CARGA NOM.HORIZ.NO TOPO, DE 300KGF
20132 | MAO-DE-OBRA DE SERVENTE DA CONSTRUCAO CIVIL, INCLUSIVE ENCAR | H | 5 | 15.87 | 3 | 81.7305
GOS SOCIAIS DESONERADOS
30246 | CONCRETO FCK 15MPA | M3 | 0.05 | 375.9477 | 0 | 18.7974
30269 | LANCAMENTO CONC.S/ARM.3,5M3/H, HORIZ. | M3 | 0.05 | 71.693 | 0 | 3.5847
30415 | CAMINHAO CARROC. FIXA, 7,5T (CF) | H | 1 | 70.4016 | 0 | 70.4016
30523 | GUINDAUTO 3,5T, ALCANCE 5,90M (CP) | H | 1 | 51.5706 | 0 | 51.5706
18.045.0013-0 | POSTE DE CONCRETO,COM SECAO CIRCULAR,COM 5,00M DE COMPRIMENT | UN |  | 1211.1
O E CARGA NOMINAL NO TOPO DE 400KG,INCLUSIVE ESCAVACAO,EXCLU
SIVE TRANSPORTE.FORNECIMENTO E COLOCACAO
01005 | CAMINHAO CARROC. FIXA, 7,5T (CF) | H | 1 | 73.7816 | 0 | 73.7816
01635 | CONCRETO FCK 15MPA | M3 | 0.05 | 375.9477 | 0 | 18.7974
01763 | LANCAMENTO CONC.S/ARM.3,5M3/H, HORIZ. | M3 | 0.05 | 82.5959 | 0 | 4.1298
01999 | MAO-DE-OBRA DE SERVENTE DA CONSTRUCAO CIVIL, INCLUSIVE ENCAR | H | 5 | 18.31 | 3 | 94.2965
GOS SOCIAIS
02003 | GUINDAUTO 3,5T, ALCANCE 7,0M (CP) | H | 1 | 56.4506 | 0 | 56.4506
03893 | POSTE CONCRETO, C/SECAO CIRCULAR, 05,00M COMPR., PADRAO ABNT | UN | 1 | 963.6483 | 0 | 963.6483
, EXCL.TRANSP., C/CARGA NOM. HORIZ. NO TOPO, DE 400KGF
18.045.0013-A | POSTE DE CONCRETO,COM SECAO CIRCULAR,COM 5,00M DE COMPRIMENT | UN |  | 1189.73
O E CARGA NOMINAL NO TOPO DE 400KG,INCLUSIVE ESCAVACAO,EXCLU
SIVE TRANSPORTE.FORNECIMENTO E COLOCACAO
03893 | POSTE CONCRETO, C/SECAO CIRCULAR, 05,00M COMPR., PADRAO ABNT | UN | 1 | 963.6483 | 0 | 963.6483
, EXCL.TRANSP., C/CARGA NOM. HORIZ. NO TOPO, DE 400KGF
20132 | MAO-DE-OBRA DE SERVENTE DA CONSTRUCAO CIVIL, INCLUSIVE ENCAR | H | 5 | 15.87 | 3 | 81.7305
GOS SOCIAIS DESONERADOS
30246 | CONCRETO FCK 15MPA | M3 | 0.05 | 375.9477 | 0 | 18.7974
30269 | LANCAMENTO CONC.S/ARM.3,5M3/H, HORIZ. | M3 | 0.05 | 71.693 | 0 | 3.5847
30415 | CAMINHAO CARROC. FIXA, 7,5T (CF) | H | 1 | 70.4016 | 0 | 70.4016
30523 | GUINDAUTO 3,5T, ALCANCE 5,90M (CP) | H | 1 | 51.5706 | 0 | 51.5706
18.045.0015-0 | POSTE DE CONCRETO,COM SECAO CIRCULAR,COM 7,00M DE COMPRIMENT | UN |  | 974.81
O E CARGA NOMINAL HORIZONTAL NO TOPO DE 100KG,INCLUSIVE ESCA
VACAO,EXCLUSIVE TRANSPORTE.FORNECIMENTO E COLOCACAO
00456 | POSTE DE CONCRETO, C/SECAO CIRCULAR, C/07,00M DE COMPR., PAD | UN | 1 | 695 | 0 | 695
RAO ABNT, EXCLUSIVE TRANSP., C/CARGA NOM.HORIZ.TOPO 100KGF
01005 | CAMINHAO CARROC. FIXA, 7,5T (CF) | H | 1 | 73.7816 | 0 | 73.7816
01635 | CONCRETO FCK 15MPA | M3 | 0.1 | 375.9477 | 0 | 37.5948
01763 | LANCAMENTO CONC.S/ARM.3,5M3/H, HORIZ. | M3 | 0.1 | 82.5959 | 0 | 8.2596
01999 | MAO-DE-OBRA DE SERVENTE DA CONSTRUCAO CIVIL, INCLUSIVE ENCAR | H | 5.5 | 18.31 | 3 | 103.7262
GOS SOCIAIS
02003 | GUINDAUTO 3,5T, ALCANCE 7,0M (CP) | H | 1 | 56.4506 | 0 | 56.4506
18.045.0015-A | POSTE DE CONCRETO,COM SECAO CIRCULAR,COM 7,00M DE COMPRIMENT | UN |  | 951.63
O E CARGA NOMINAL HORIZONTAL NO TOPO DE 100KG,INCLUSIVE ESCA
VACAO,EXCLUSIVE TRANSPORTE.FORNECIMENTO E COLOCACAO
00456 | POSTE DE CONCRETO, C/SECAO CIRCULAR, C/07,00M DE COMPR., PAD | UN | 1 | 695 | 0 | 695
RAO ABNT, EXCLUSIVE TRANSP., C/CARGA NOM.HORIZ.TOPO 100KGF
20132 | MAO-DE-OBRA DE SERVENTE DA CONSTRUCAO CIVIL, INCLUSIVE ENCAR | H | 5.5 | 15.87 | 3 | 89.9036
GOS SOCIAIS DESONERADOS
30246 | CONCRETO FCK 15MPA | M3 | 0.1 | 375.9477 | 0 | 37.5948
30269 | LANCAMENTO CONC.S/ARM.3,5M3/H, HORIZ. | M3 | 0.1 | 71.693 | 0 | 7.1693
30415 | CAMINHAO CARROC. FIXA, 7,5T (CF) | H | 1 | 70.4016 | 0 | 70.4016
30523 | GUINDAUTO 3,5T, ALCANCE 5,90M (CP) | H | 1 | 51.5706 | 0 | 51.5706
18.045.0016-0 | POSTE DE CONCRETO,COM SECAO CIRCULAR,COM 7,00M DE COMPRIMENT | UN |  | 1169.68
O E CARGA NOMINAL HORIZONTAL NO TOPO DE 200KG,INCLUSIVE ESCA
VACAO,EXCLUSIVE TRANSPORTE.FORNECIMENTO E COLOCACAO
01005 | CAMINHAO CARROC. FIXA, 7,5T (CF) | H | 1 | 73.7816 | 0 | 73.7816
01635 | CONCRETO FCK 15MPA | M3 | 0.1 | 375.9477 | 0 | 37.5948
01763 | LANCAMENTO CONC.S/ARM.3,5M3/H, HORIZ. | M3 | 0.1 | 82.5959 | 0 | 8.2596
01999 | MAO-DE-OBRA DE SERVENTE DA CONSTRUCAO CIVIL, INCLUSIVE ENCAR | H | 5.5 | 18.31 | 3 | 103.7262
GOS SOCIAIS
02003 | GUINDAUTO 3,5T, ALCANCE 7,0M (CP) | H | 1 | 56.4506 | 0 | 56.4506
03894 | POSTE CONCRETO, C/SECAO CIRCULAR, 07,00M COMPR., PADRAO ABNT | UN | 1 | 889.87 | 0 | 889.87
, EXCL. TRANSP., C/GCARGA NOM.HORIZ.NO TOPO, DE 200KGF
18.045.0016-A | POSTE DE CONCRETO,COM SECAO CIRCULAR,COM 7,00M DE COMPRIMENT | UN |  | 1146.5
O E CARGA NOMINAL HORIZONTAL NO TOPO DE 200KG,INCLUSIVE ESCA
VACAO,EXCLUSIVE TRANSPORTE.FORNECIMENTO E COLOCACAO
03894 | POSTE CONCRETO, C/SECAO CIRCULAR, 07,00M COMPR., PADRAO ABNT | UN | 1 | 889.87 | 0 | 889.87
, EXCL. TRANSP., C/GCARGA NOM.HORIZ.NO TOPO, DE 200KGF
20132 | MAO-DE-OBRA DE SERVENTE DA CONSTRUCAO CIVIL, INCLUSIVE ENCAR | H | 5.5 | 15.87 | 3 | 89.9036
GOS SOCIAIS DESONERADOS
30246 | CONCRETO FCK 15MPA | M3 | 0.1 | 375.9477 | 0 | 37.5948
30269 | LANCAMENTO CONC.S/ARM.3,5M3/H, HORIZ. | M3 | 0.1 | 71.693 | 0 | 7.1693
30415 | CAMINHAO CARROC. FIXA, 7,5T (CF) | H | 1 | 70.4016 | 0 | 70.4016
30523 | GUINDAUTO 3,5T, ALCANCE 5,90M (CP) | H | 1 | 51.5706 | 0 | 51.5706
18.045.0017-1 | POSTE DE CONCRETO,COM SECAO CIRCULAR,COM 7,00M DE COMPRIMENT | UN |  | 1460.57
O E CARGA NOMINAL HORIZONTAL NO TOPO DE 300KG,INCLUSIVE ESCA
VACAO,EXCLUSIVE TRANSPORTE.FORNECIMENTO E COLOCACAO.
01005 | CAMINHAO CARROC. FIXA, 7,5T (CF) | H | 1 | 73.7816 | 0 | 73.7816
01635 | CONCRETO FCK 15MPA | M3 | 0.1 | 375.9477 | 0 | 37.5948
01763 | LANCAMENTO CONC.S/ARM.3,5M3/H, HORIZ. | M3 | 0.1 | 82.5959 | 0 | 8.2596
01999 | MAO-DE-OBRA DE SERVENTE DA CONSTRUCAO CIVIL, INCLUSIVE ENCAR | H | 6 | 18.31 | 3 | 113.1558
GOS SOCIAIS
02003 | GUINDAUTO 3,5T, ALCANCE 7,0M (CP) | H | 1 | 56.4506 | 0 | 56.4506
03895 | POSTE CONCRETO, C/SECAO CIRCULAR, 07,00M COMPR., PADRAO ABNT | UN | 1 | 1171.33 | 0 | 1171.33
, EXCL. TRANSP., C/CARGA NOM.HORIZ. NO TOPO, DE 300KGF
18.045.0017-B | POSTE DE CONCRETO,COM SECAO CIRCULAR,COM 7,00M DE COMPRIMENT | UN |  | 1436.14
O E CARGA NOMINAL HORIZONTAL NO TOPO DE 300KG,INCLUSIVE ESCA
VACAO,EXCLUSIVE TRANSPORTE.FORNECIMENTO E COLOCACAO.
03895 | POSTE CONCRETO, C/SECAO CIRCULAR, 07,00M COMPR., PADRAO ABNT | UN | 1 | 1171.33 | 0 | 1171.33
, EXCL. TRANSP., C/CARGA NOM.HORIZ. NO TOPO, DE 300KGF
20132 | MAO-DE-OBRA DE SERVENTE DA CONSTRUCAO CIVIL, INCLUSIVE ENCAR | H | 6 | 15.87 | 3 | 98.0766
GOS SOCIAIS DESONERADOS
30246 | CONCRETO FCK 15MPA | M3 | 0.1 | 375.9477 | 0 | 37.5948
30269 | LANCAMENTO CONC.S/ARM.3,5M3/H, HORIZ. | M3 | 0.1 | 71.693 | 0 | 7.1693
30415 | CAMINHAO CARROC. FIXA, 7,5T (CF) | H | 1 | 70.4016 | 0 | 70.4016
30523 | GUINDAUTO 3,5T, ALCANCE 5,90M (CP) | H | 1 | 51.5706 | 0 | 51.5706
18.045.0018-0 | POSTE DE CONCRETO,COM SECAO CIRCULAR,COM 7,00M DE COMPRIMENT | UN |  | 1590.24
O E CARGA NOMINAL HORIZONTAL NO TOPO DE 400KG,INCLUSIVE ESCA
VACAO,EXCLUSIVE TRANSPORTE.FORNECIMENTO E COLOCACAO
01005 | CAMINHAO CARROC. FIXA, 7,5T (CF) | H | 1 | 73.7816 | 0 | 73.7816
01635 | CONCRETO FCK 15MPA | M3 | 0.1 | 375.9477 | 0 | 37.5948
01763 | LANCAMENTO CONC.S/ARM.3,5M3/H, HORIZ. | M3 | 0.1 | 82.5959 | 0 | 8.2596
01999 | MAO-DE-OBRA DE SERVENTE DA CONSTRUCAO CIVIL, INCLUSIVE ENCAR | H | 6 | 18.31 | 3 | 113.1558
GOS SOCIAIS
02003 | GUINDAUTO 3,5T, ALCANCE 7,0M (CP) | H | 1 | 56.4506 | 0 | 56.4506
03896 | POSTE CONCRETO, C/SECAO CIRCULAR, 07,00M COMPR., PADRAO ABNT | UN | 1 | 1301 | 0 | 1301
, EXCL.TRANSP., C/CARGA NOM. HORIZ. NO TOPO, DE 400KGF
18.045.0018-A | POSTE DE CONCRETO,COM SECAO CIRCULAR,COM 7,00M DE COMPRIMENT | UN |  | 1565.81
O E CARGA NOMINAL HORIZONTAL NO TOPO DE 400KG,INCLUSIVE ESCA
VACAO,EXCLUSIVE TRANSPORTE.FORNECIMENTO E COLOCACAO
03896 | POSTE CONCRETO, C/SECAO CIRCULAR, 07,00M COMPR., PADRAO ABNT | UN | 1 | 1301 | 0 | 1301
, EXCL.TRANSP., C/CARGA NOM. HORIZ. NO TOPO, DE 400KGF
20132 | MAO-DE-OBRA DE SERVENTE DA CONSTRUCAO CIVIL, INCLUSIVE ENCAR | H | 6 | 15.87 | 3 | 98.0766
GOS SOCIAIS DESONERADOS
30246 | CONCRETO FCK 15MPA | M3 | 0.1 | 375.9477 | 0 | 37.5948
30269 | LANCAMENTO CONC.S/ARM.3,5M3/H, HORIZ. | M3 | 0.1 | 71.693 | 0 | 7.1693
30415 | CAMINHAO CARROC. FIXA, 7,5T (CF) | H | 1 | 70.4016 | 0 | 70.4016
30523 | GUINDAUTO 3,5T, ALCANCE 5,90M (CP) | H | 1 | 51.5706 | 0 | 51.5706
18.045.0025-0 | POSTE DE CONCRETO,COM SECAO CIRCULAR,COM 9,00M DE COMPRIMENT | UN |  | 1486.01
O E CARGA NOMINAL NO TOPO DE 150KG,INCLUSIVE ESCAVACAO,EXCLU
SIVE TRANSPORTE.FORNECIMENTO E COLOCACAO
01005 | CAMINHAO CARROC. FIXA, 7,5T (CF) | H | 1.25 | 73.7816 | 0 | 92.227
01635 | CONCRETO FCK 15MPA | M3 | 0.15 | 375.9477 | 0 | 56.3922
01763 | LANCAMENTO CONC.S/ARM.3,5M3/H, HORIZ. | M3 | 0.15 | 82.5959 | 0 | 12.3894
01999 | MAO-DE-OBRA DE SERVENTE DA CONSTRUCAO CIVIL, INCLUSIVE ENCAR | H | 5.75 | 18.31 | 3 | 108.441
GOS SOCIAIS
02003 | GUINDAUTO 3,5T, ALCANCE 7,0M (CP) | H | 1.25 | 56.4506 | 0 | 70.5633
07049 | POSTE DE CONCRETO, C/09,00M, DE COMPRIM. PADRAO ABNT, EXCLUS | UN | 1 | 1146 | 0 | 1146
IVE TRANSPORTE, C/CARGA NOMINAL HORIZ.NO TOPO, DE 150KGF
18.045.0025-A | POSTE DE CONCRETO,COM SECAO CIRCULAR,COM 9,00M DE COMPRIMENT | UN |  | 1459.6
O E CARGA NOMINAL NO TOPO DE 150KG,INCLUSIVE ESCAVACAO,EXCLU
SIVE TRANSPORTE.FORNECIMENTO E COLOCACAO
07049 | POSTE DE CONCRETO, C/09,00M, DE COMPRIM. PADRAO ABNT, EXCLUS | UN | 1 | 1146 | 0 | 1146
IVE TRANSPORTE, C/CARGA NOMINAL HORIZ.NO TOPO, DE 150KGF
20132 | MAO-DE-OBRA DE SERVENTE DA CONSTRUCAO CIVIL, INCLUSIVE ENCAR | H | 5.75 | 15.87 | 3 | 93.9901
GOS SOCIAIS DESONERADOS
30246 | CONCRETO FCK 15MPA | M3 | 0.15 | 375.9477 | 0 | 56.3922
30269 | LANCAMENTO CONC.S/ARM.3,5M3/H, HORIZ. | M3 | 0.15 | 71.693 | 0 | 10.754
30415 | CAMINHAO CARROC. FIXA, 7,5T (CF) | H | 1.25 | 70.4016 | 0 | 88.002
30523 | GUINDAUTO 3,5T, ALCANCE 5,90M (CP) | H | 1.25 | 51.5706 | 0 | 64.4633
18.045.0026-0 | POSTE DE CONCRETO,COM SECAO CIRCULAR,COM 9,00M DE COMPRIMENT | UN |  | 1757.56
O E CARGA NOMINAL NO TOPO DE 200KG,INCLUSIVE ESCAVACAO,EXCLU
SIVE TRANSPORTE.FORNECIMENTO E COLOCACAO
01005 | CAMINHAO CARROC. FIXA, 7,5T (CF) | H | 1.25 | 73.7816 | 0 | 92.227
01635 | CONCRETO FCK 15MPA | M3 | 0.15 | 375.9477 | 0 | 56.3922
01763 | LANCAMENTO CONC.S/ARM.3,5M3/H, HORIZ. | M3 | 0.15 | 82.5959 | 0 | 12.3894
01999 | MAO-DE-OBRA DE SERVENTE DA CONSTRUCAO CIVIL, INCLUSIVE ENCAR | H | 5.75 | 18.31 | 3 | 108.441
GOS SOCIAIS
02003 | GUINDAUTO 3,5T, ALCANCE 7,0M (CP) | H | 1.25 | 56.4506 | 0 | 70.5633
02415 | POSTE DE CONCRETO, COM SECAO CIRCULAR, COM 09,00M DE COMPR., | UN | 1 | 1417.55 | 0 | 1417.55
PADRAO ABNT, EXCLUSIVE, TRANSP. C/CARGA NOM.HORIZ. 200KGF
18.045.0026-A | POSTE DE CONCRETO,COM SECAO CIRCULAR,COM 9,00M DE COMPRIMENT | UN |  | 1731.15
O E CARGA NOMINAL NO TOPO DE 200KG,INCLUSIVE ESCAVACAO,EXCLU
SIVE TRANSPORTE.FORNECIMENTO E COLOCACAO
02415 | POSTE DE CONCRETO, COM SECAO CIRCULAR, COM 09,00M DE COMPR., | UN | 1 | 1417.55 | 0 | 1417.55
PADRAO ABNT, EXCLUSIVE, TRANSP. C/CARGA NOM.HORIZ. 200KGF
20132 | MAO-DE-OBRA DE SERVENTE DA CONSTRUCAO CIVIL, INCLUSIVE ENCAR | H | 5.75 | 15.87 | 3 | 93.9901
GOS SOCIAIS DESONERADOS
30246 | CONCRETO FCK 15MPA | M3 | 0.15 | 375.9477 | 0 | 56.3922
30269 | LANCAMENTO CONC.S/ARM.3,5M3/H, HORIZ. | M3 | 0.15 | 71.693 | 0 | 10.754
30415 | CAMINHAO CARROC. FIXA, 7,5T (CF) | H | 1.25 | 70.4016 | 0 | 88.002
30523 | GUINDAUTO 3,5T, ALCANCE 5,90M (CP) | H | 1.25 | 51.5706 | 0 | 64.4633
18.045.0027-0 | POSTE DE CONCRETO,COM SECAO CIRCULAR,COM 9,00M DE COMPRIMENT | UN |  | 1938.72
O E CARGA NOMINAL NO TOPO DE 300KG,INCLUSIVE ESCAVACAO,EXCLU
SIVE TRANSPORTE.FORNECIMENTO E COLOCACAO
01005 | CAMINHAO CARROC. FIXA, 7,5T (CF) | H | 1.25 | 73.7816 | 0 | 92.227
01635 | CONCRETO FCK 15MPA | M3 | 0.15 | 375.9477 | 0 | 56.3922
01763 | LANCAMENTO CONC.S/ARM.3,5M3/H, HORIZ. | M3 | 0.15 | 82.5959 | 0 | 12.3894
01999 | MAO-DE-OBRA DE SERVENTE DA CONSTRUCAO CIVIL, INCLUSIVE ENCAR | H | 6 | 18.31 | 3 | 113.1558
GOS SOCIAIS
02003 | GUINDAUTO 3,5T, ALCANCE 7,0M (CP) | H | 1.25 | 56.4506 | 0 | 70.5633
04905 | POSTE CONCRETO, C/SECAO CIRCULAR, C/09,00M COMPR.PADRAO ABNT | UN | 1 | 1594 | 0 | 1594
, EXCL.TRANS.,C/CARGA NOMINAL HORIZ.300KGF
18.045.0027-A | POSTE DE CONCRETO,COM SECAO CIRCULAR,COM 9,00M DE COMPRIMENT | UN |  | 1911.68
O E CARGA NOMINAL NO TOPO DE 300KG,INCLUSIVE ESCAVACAO,EXCLU
SIVE TRANSPORTE.FORNECIMENTO E COLOCACAO
04905 | POSTE CONCRETO, C/SECAO CIRCULAR, C/09,00M COMPR.PADRAO ABNT | UN | 1 | 1594 | 0 | 1594
, EXCL.TRANS.,C/CARGA NOMINAL HORIZ.300KGF
20132 | MAO-DE-OBRA DE SERVENTE DA CONSTRUCAO CIVIL, INCLUSIVE ENCAR | H | 6 | 15.87 | 3 | 98.0766
GOS SOCIAIS DESONERADOS
30246 | CONCRETO FCK 15MPA | M3 | 0.15 | 375.9477 | 0 | 56.3922
30269 | LANCAMENTO CONC.S/ARM.3,5M3/H, HORIZ. | M3 | 0.15 | 71.693 | 0 | 10.754
30415 | CAMINHAO CARROC. FIXA, 7,5T (CF) | H | 1.25 | 70.4016 | 0 | 88.002
30523 | GUINDAUTO 3,5T, ALCANCE 5,90M (CP) | H | 1.25 | 51.5706 | 0 | 64.4633
18.045.0028-0 | POSTE DE CONCRETO,COM SECAO CIRCULAR,COM 9,00M DE COMPRIMENT | UN |  | 2103.72
O E CARGA NOMINAL NO TOPO DE 400KG,INCLUSIVE ESCAVACAO,EXCLU
SIVE TRANSPORTE.FORNECIMENTO E COLOCACAO
01005 | CAMINHAO CARROC. FIXA, 7,5T (CF) | H | 1.25 | 73.7816 | 0 | 92.227
01635 | CONCRETO FCK 15MPA | M3 | 0.15 | 375.9477 | 0 | 56.3922
01763 | LANCAMENTO CONC.S/ARM.3,5M3/H, HORIZ. | M3 | 0.15 | 82.5959 | 0 | 12.3894
01999 | MAO-DE-OBRA DE SERVENTE DA CONSTRUCAO CIVIL, INCLUSIVE ENCAR | H | 6 | 18.31 | 3 | 113.1558
GOS SOCIAIS
02003 | GUINDAUTO 3,5T, ALCANCE 7,0M (CP) | H | 1.25 | 56.4506 | 0 | 70.5633
07052 | POSTE DE CONCRETO, C/09,00M, DE COMPRIM. PADRAO ABNT, EXCLUS | UN | 1 | 1759 | 0 | 1759
IVE TRANSPORTE, C/CARGA HORIZ.NO TOPO, DE 400KGF
18.045.0028-A | POSTE DE CONCRETO,COM SECAO CIRCULAR,COM 9,00M DE COMPRIMENT | UN |  | 2076.68
O E CARGA NOMINAL NO TOPO DE 400KG,INCLUSIVE ESCAVACAO,EXCLU
SIVE TRANSPORTE.FORNECIMENTO E COLOCACAO
07052 | POSTE DE CONCRETO, C/09,00M, DE COMPRIM. PADRAO ABNT, EXCLUS | UN | 1 | 1759 | 0 | 1759
IVE TRANSPORTE, C/CARGA HORIZ.NO TOPO, DE 400KGF
20132 | MAO-DE-OBRA DE SERVENTE DA CONSTRUCAO CIVIL, INCLUSIVE ENCAR | H | 6 | 15.87 | 3 | 98.0766
GOS SOCIAIS DESONERADOS
30246 | CONCRETO FCK 15MPA | M3 | 0.15 | 375.9477 | 0 | 56.3922
30269 | LANCAMENTO CONC.S/ARM.3,5M3/H, HORIZ. | M3 | 0.15 | 71.693 | 0 | 10.754
30415 | CAMINHAO CARROC. FIXA, 7,5T (CF) | H | 1.25 | 70.4016 | 0 | 88.002
30523 | GUINDAUTO 3,5T, ALCANCE 5,90M (CP) | H | 1.25 | 51.5706 | 0 | 64.4633
18.045.0029-0 | POSTE DE CONCRETO,COM SECAO CIRCULAR,COM 9,00M DE COMPRIMENT | UN |  | 2543.15
O E CARGA NOMINAL NO TOPO DE 600KG,INCLUSIVE ESCAVACAO,EXCLU
SIVE TRANSPORTE.FORNECIMENTO E COLOCACAO
01005 | CAMINHAO CARROC. FIXA, 7,5T (CF) | H | 1.25 | 73.7816 | 0 | 92.227
01635 | CONCRETO FCK 15MPA | M3 | 0.15 | 375.9477 | 0 | 56.3922
01763 | LANCAMENTO CONC.S/ARM.3,5M3/H, HORIZ. | M3 | 0.15 | 82.5959 | 0 | 12.3894
01999 | MAO-DE-OBRA DE SERVENTE DA CONSTRUCAO CIVIL, INCLUSIVE ENCAR | H | 6.5 | 18.31 | 3 | 122.5855
GOS SOCIAIS
02003 | GUINDAUTO 3,5T, ALCANCE 7,0M (CP) | H | 1.25 | 56.4506 | 0 | 70.5633
13788 | POSTE DE CONCRETO, C/SECAO CIRCULAR C/9M DE COMPR.E CARGA NO | UN | 1 | 2189 | 0 | 2189
MINAL NO TOPO DE 600KG, EXCLUS.TRANSPORTE
18.045.0029-A | POSTE DE CONCRETO,COM SECAO CIRCULAR,COM 9,00M DE COMPRIMENT | UN |  | 2514.86
O E CARGA NOMINAL NO TOPO DE 600KG,INCLUSIVE ESCAVACAO,EXCLU
SIVE TRANSPORTE.FORNECIMENTO E COLOCACAO
13788 | POSTE DE CONCRETO, C/SECAO CIRCULAR C/9M DE COMPR.E CARGA NO | UN | 1 | 2189 | 0 | 2189
MINAL NO TOPO DE 600KG, EXCLUS.TRANSPORTE
20132 | MAO-DE-OBRA DE SERVENTE DA CONSTRUCAO CIVIL, INCLUSIVE ENCAR | H | 6.5 | 15.87 | 3 | 106.2497
GOS SOCIAIS DESONERADOS
30246 | CONCRETO FCK 15MPA | M3 | 0.15 | 375.9477 | 0 | 56.3922
30269 | LANCAMENTO CONC.S/ARM.3,5M3/H, HORIZ. | M3 | 0.15 | 71.693 | 0 | 10.754
30415 | CAMINHAO CARROC. FIXA, 7,5T (CF) | H | 1.25 | 70.4016 | 0 | 88.002
30523 | GUINDAUTO 3,5T, ALCANCE 5,90M (CP) | H | 1.25 | 51.5706 | 0 | 64.4633
18.045.0030-0 | POSTE DE CONCRETO,COM SECAO CIRCULAR,COM 11,00M DE COMPRIMEN | UN |  | 2145.21
TO E CARGA NOMINAL HORIZONTAL NO TOPO DE 200KG,INCLUSIVE ESC
AVACAO,EXCLUSIVE TRANSPORTE.FORNECIMENTO E COLOCACAO
01005 | CAMINHAO CARROC. FIXA, 7,5T (CF) | H | 1.5 | 73.7816 | 0 | 110.6724
01635 | CONCRETO FCK 15MPA | M3 | 0.2 | 375.9477 | 0 | 75.1895
01763 | LANCAMENTO CONC.S/ARM.3,5M3/H, HORIZ. | M3 | 0.2 | 82.5959 | 0 | 16.5192
01999 | MAO-DE-OBRA DE SERVENTE DA CONSTRUCAO CIVIL, INCLUSIVE ENCAR | H | 6 | 18.31 | 3 | 113.1558
GOS SOCIAIS
02003 | GUINDAUTO 3,5T, ALCANCE 7,0M (CP) | H | 1.5 | 56.4506 | 0 | 84.6759
02481 | POSTE DE CONCRETO, COM SECAO CIRCULAR, COM 11,00M DE COMPRIM | UN | 1 | 1745 | 0 | 1745
. PADRAO ABNT, EXCLUS. TRANSP.C/CARGA NOM.HORIZ.TOPO 200KGF
18.045.0030-A | POSTE DE CONCRETO,COM SECAO CIRCULAR,COM 11,00M DE COMPRIMEN | UN |  | 2115.56
TO E CARGA NOMINAL HORIZONTAL NO TOPO DE 200KG,INCLUSIVE ESC
AVACAO,EXCLUSIVE TRANSPORTE.FORNECIMENTO E COLOCACAO
02481 | POSTE DE CONCRETO, COM SECAO CIRCULAR, COM 11,00M DE COMPRIM | UN | 1 | 1745 | 0 | 1745
. PADRAO ABNT, EXCLUS. TRANSP.C/CARGA NOM.HORIZ.TOPO 200KGF
20132 | MAO-DE-OBRA DE SERVENTE DA CONSTRUCAO CIVIL, INCLUSIVE ENCAR | H | 6 | 15.87 | 3 | 98.0766
GOS SOCIAIS DESONERADOS
30246 | CONCRETO FCK 15MPA | M3 | 0.2 | 375.9477 | 0 | 75.1895
30269 | LANCAMENTO CONC.S/ARM.3,5M3/H, HORIZ. | M3 | 0.2 | 71.693 | 0 | 14.3386
30415 | CAMINHAO CARROC. FIXA, 7,5T (CF) | H | 1.5 | 70.4016 | 0 | 105.6024
30523 | GUINDAUTO 3,5T, ALCANCE 5,90M (CP) | H | 1.5 | 51.5706 | 0 | 77.3559
18.045.0031-0 | POSTE DE CONCRETO,COM SECAO CIRCULAR,COM 11,00M DE COMPRIMEN | UN |  | 2302.21
TO E CARGA NOMINAL HORIZONTAL NO TOPO DE 300KG,INCLUSIVE ESC
AVACAO,EXCLUSIVE TRANSPORTE.FORNECIMENTO E COLOCACAO
01005 | CAMINHAO CARROC. FIXA, 7,5T (CF) | H | 1.5 | 73.7816 | 0 | 110.6724
01635 | CONCRETO FCK 15MPA | M3 | 0.2 | 375.9477 | 0 | 75.1895
01763 | LANCAMENTO CONC.S/ARM.3,5M3/H, HORIZ. | M3 | 0.2 | 82.5959 | 0 | 16.5192
01999 | MAO-DE-OBRA DE SERVENTE DA CONSTRUCAO CIVIL, INCLUSIVE ENCAR | H | 6 | 18.31 | 3 | 113.1558
GOS SOCIAIS
02003 | GUINDAUTO 3,5T, ALCANCE 7,0M (CP) | H | 1.5 | 56.4506 | 0 | 84.6759
03897 | POSTE CONCRETO, C/SECAO CIRCULAR, 11,00M COMPR., PADRAO ABNT | UN | 1 | 1902 | 0 | 1902
, EXCL. TRANSP., C/CARGA NOM. HORIZ. NO TOPO, DE 300KGF
18.045.0031-A | POSTE DE CONCRETO,COM SECAO CIRCULAR,COM 11,00M DE COMPRIMEN | UN |  | 2272.56
TO E CARGA NOMINAL HORIZONTAL NO TOPO DE 300KG,INCLUSIVE ESC
AVACAO,EXCLUSIVE TRANSPORTE.FORNECIMENTO E COLOCACAO
03897 | POSTE CONCRETO, C/SECAO CIRCULAR, 11,00M COMPR., PADRAO ABNT | UN | 1 | 1902 | 0 | 1902
, EXCL. TRANSP., C/CARGA NOM. HORIZ. NO TOPO, DE 300KGF
20132 | MAO-DE-OBRA DE SERVENTE DA CONSTRUCAO CIVIL, INCLUSIVE ENCAR | H | 6 | 15.87 | 3 | 98.0766
GOS SOCIAIS DESONERADOS
30246 | CONCRETO FCK 15MPA | M3 | 0.2 | 375.9477 | 0 | 75.1895
30269 | LANCAMENTO CONC.S/ARM.3,5M3/H, HORIZ. | M3 | 0.2 | 71.693 | 0 | 14.3386
30415 | CAMINHAO CARROC. FIXA, 7,5T (CF) | H | 1.5 | 70.4016 | 0 | 105.6024
30523 | GUINDAUTO 3,5T, ALCANCE 5,90M (CP) | H | 1.5 | 51.5706 | 0 | 77.3559
18.045.0032-0 | POSTE DE CONCRETO,COM SECAO CIRCULAR,COM 11,00M DE COMPRIMEN | UN |  | 2809.93
TO E CARGA NOMINAL HORIZONTAL NO TOPO DE 400KG,INCLUSIVE ESC
AVACAO,EXCLUSIVE TRANSPORTE.FORNECIMENTO E COLOCACAO
01005 | CAMINHAO CARROC. FIXA, 7,5T (CF) | H | 1.5 | 73.7816 | 0 | 110.6724
01635 | CONCRETO FCK 15MPA | M3 | 0.2 | 375.9477 | 0 | 75.1895
01763 | LANCAMENTO CONC.S/ARM.3,5M3/H, HORIZ. | M3 | 0.2 | 82.5959 | 0 | 16.5192
01999 | MAO-DE-OBRA DE SERVENTE DA CONSTRUCAO CIVIL, INCLUSIVE ENCAR | H | 6 | 18.31 | 3 | 113.1558
GOS SOCIAIS
02003 | GUINDAUTO 3,5T, ALCANCE 7,0M (CP) | H | 1.5 | 56.4506 | 0 | 84.6759
03898 | POSTE CONCRETO, C/SECAO CIRCULAR, 11,00M COMPR., PADRAO ABNT | UN | 1 | 2409.72 | 0 | 2409.72
, EXCL. TRANSP., C/CARGA NOM. HORIZ. NO TOPO, DE 400KGF
18.045.0032-A | POSTE DE CONCRETO,COM SECAO CIRCULAR,COM 11,00M DE COMPRIMEN | UN |  | 2780.28
TO E CARGA NOMINAL HORIZONTAL NO TOPO DE 400KG,INCLUSIVE ESC
AVACAO,EXCLUSIVE TRANSPORTE.FORNECIMENTO E COLOCACAO
03898 | POSTE CONCRETO, C/SECAO CIRCULAR, 11,00M COMPR., PADRAO ABNT | UN | 1 | 2409.72 | 0 | 2409.72
, EXCL. TRANSP., C/CARGA NOM. HORIZ. NO TOPO, DE 400KGF
20132 | MAO-DE-OBRA DE SERVENTE DA CONSTRUCAO CIVIL, INCLUSIVE ENCAR | H | 6 | 15.87 | 3 | 98.0766
GOS SOCIAIS DESONERADOS
30246 | CONCRETO FCK 15MPA | M3 | 0.2 | 375.9477 | 0 | 75.1895
30269 | LANCAMENTO CONC.S/ARM.3,5M3/H, HORIZ. | M3 | 0.2 | 71.693 | 0 | 14.3386
30415 | CAMINHAO CARROC. FIXA, 7,5T (CF) | H | 1.5 | 70.4016 | 0 | 105.6024
30523 | GUINDAUTO 3,5T, ALCANCE 5,90M (CP) | H | 1.5 | 51.5706 | 0 | 77.3559
18.045.0033-0 | POSTE DE CONCRETO,COM SECAO CIRCULAR,COM 11,00M DE COMPRIMEN | UN |  | 3308.64
TO E CARGA NOMINAL HORIZONTAL NO TOPO DE 600KG,INCLUSIVE ESC
AVACAO,EXCLUSIVE TRANSPORTE.FORNECIMENTO E COLOCACAO
01005 | CAMINHAO CARROC. FIXA, 7,5T (CF) | H | 1.5 | 73.7816 | 0 | 110.6724
01635 | CONCRETO FCK 15MPA | M3 | 0.2 | 375.9477 | 0 | 75.1895
01763 | LANCAMENTO CONC.S/ARM.3,5M3/H, HORIZ. | M3 | 0.2 | 82.5959 | 0 | 16.5192
01999 | MAO-DE-OBRA DE SERVENTE DA CONSTRUCAO CIVIL, INCLUSIVE ENCAR | H | 6.5 | 18.31 | 3 | 122.5855
GOS SOCIAIS
02003 | GUINDAUTO 3,5T, ALCANCE 7,0M (CP) | H | 1.5 | 56.4506 | 0 | 84.6759
13789 | POSTE DE CONCRETO, C/SECAO CIRCULAR C/11,00M DE COMPRIM.E CA | UN | 1 | 2899 | 0 | 2899
RGA NOMINAL HORIZONTAL NO TOPO DE 600KG, EXCL. TRANSPORTE
18.045.0033-A | POSTE DE CONCRETO,COM SECAO CIRCULAR,COM 11,00M DE COMPRIMEN | UN |  | 3277.73
TO E CARGA NOMINAL HORIZONTAL NO TOPO DE 600KG,INCLUSIVE ESC
AVACAO,EXCLUSIVE TRANSPORTE.FORNECIMENTO E COLOCACAO
13789 | POSTE DE CONCRETO, C/SECAO CIRCULAR C/11,00M DE COMPRIM.E CA | UN | 1 | 2899 | 0 | 2899
RGA NOMINAL HORIZONTAL NO TOPO DE 600KG, EXCL. TRANSPORTE
20132 | MAO-DE-OBRA DE SERVENTE DA CONSTRUCAO CIVIL, INCLUSIVE ENCAR | H | 6.5 | 15.87 | 3 | 106.2497
GOS SOCIAIS DESONERADOS
30246 | CONCRETO FCK 15MPA | M3 | 0.2 | 375.9477 | 0 | 75.1895
30269 | LANCAMENTO CONC.S/ARM.3,5M3/H, HORIZ. | M3 | 0.2 | 71.693 | 0 | 14.3386
30415 | CAMINHAO CARROC. FIXA, 7,5T (CF) | H | 1.5 | 70.4016 | 0 | 105.6024
30523 | GUINDAUTO 3,5T, ALCANCE 5,90M (CP) | H | 1.5 | 51.5706 | 0 | 77.3559
18.045.0035-0 | POSTE DE CONCRETO,COM SECAO CIRCULAR,COM 14,00M DE COMPRIMEN | UN |  | 3932.49
TO E CARGA NOMINAL HORIZONTAL NO TOPO DE 400KG,INCLUSIVE ESC
AVACAO,EXCLUSIVE TRANSPORTE.FORNECIMENTO E COLOCACAO
01005 | CAMINHAO CARROC. FIXA, 7,5T (CF) | H | 1.5 | 73.7816 | 0 | 110.6724
01635 | CONCRETO FCK 15MPA | M3 | 0.3 | 375.9477 | 0 | 112.7843
01763 | LANCAMENTO CONC.S/ARM.3,5M3/H, HORIZ. | M3 | 0.3 | 82.5959 | 0 | 24.7788
01999 | MAO-DE-OBRA DE SERVENTE DA CONSTRUCAO CIVIL, INCLUSIVE ENCAR | H | 6 | 18.31 | 3 | 113.1558
GOS SOCIAIS
02003 | GUINDAUTO 3,5T, ALCANCE 7,0M (CP) | H | 1.5 | 56.4506 | 0 | 84.6759
03899 | POSTE CONCRETO, C/SECAO CIRCULAR, 14,00M COMPR., PADRAO ABNT | UN | 1 | 3486.43 | 0 | 3486.43
, EXCL. TRANSP., C/CARGA NOM. HORIZ. NO TOPO, DE 400KGF
18.045.0035-A | POSTE DE CONCRETO,COM SECAO CIRCULAR,COM 14,00M DE COMPRIMEN | UN |  | 3901.75
TO E CARGA NOMINAL HORIZONTAL NO TOPO DE 400KG,INCLUSIVE ESC
AVACAO,EXCLUSIVE TRANSPORTE.FORNECIMENTO E COLOCACAO
03899 | POSTE CONCRETO, C/SECAO CIRCULAR, 14,00M COMPR., PADRAO ABNT | UN | 1 | 3486.43 | 0 | 3486.43
, EXCL. TRANSP., C/CARGA NOM. HORIZ. NO TOPO, DE 400KGF
20132 | MAO-DE-OBRA DE SERVENTE DA CONSTRUCAO CIVIL, INCLUSIVE ENCAR | H | 6 | 15.87 | 3 | 98.0766
GOS SOCIAIS DESONERADOS
30246 | CONCRETO FCK 15MPA | M3 | 0.3 | 375.9477 | 0 | 112.7843
30269 | LANCAMENTO CONC.S/ARM.3,5M3/H, HORIZ. | M3 | 0.3 | 71.693 | 0 | 21.5079
30415 | CAMINHAO CARROC. FIXA, 7,5T (CF) | H | 1.5 | 70.4016 | 0 | 105.6024
30523 | GUINDAUTO 3,5T, ALCANCE 5,90M (CP) | H | 1.5 | 51.5706 | 0 | 77.3559
18.050.0005-0 | CENTRAL DE AR COMPRIMIDO MEDICINAL,ISENTO DE OLEO,SISTEMA DU | UN |  | 123527.54
PLEX,COM RESERVATORIO HORIZONTAL OU VERTICAL,VAZAO APROX.20M
3/H,02 (DOIS) COMPRESSORES COM POTENCIA MEDIA DE APROX.5HP,C
APACIDADE DO RESERVATORIO DE APROX.500 LITROS,INCLUSIVE FILT
ROS,SECADORES,PAINEL ELETRICO,CONFORME RDC-50 ANVISA/MINISTE
RIO DA SAUDE E ABNT NBR 12188.FORNEC.E ASSENT.
01004 | CAMINHAO CARROC. FIXA, 7,5T (CP) | H | 1.8 | 196.1456 | 0 | 353.0621
01005 | CAMINHAO CARROC. FIXA, 7,5T (CF) | H | 0.9 | 73.7816 | 0 | 66.4034
01006 | CAMINHAO CARROC. FIXA 7,5T (CI) | H | 0.3 | 58.5695 | 0 | 17.5709
01983 | MAO-DE-OBRA DE ELETRICISTA DE CONSTRUCAOCIVIL, INCLUSIVE ENC | H | 9 | 25.34 | 3 | 234.9018
ARGOS SOCIAIS
01993 | MAO-DE-OBRA DE BOMBEIRO HIDRAULICO DA CONSTRUCAO CIVIL, INCL | H | 18 | 25.34 | 3 | 469.8036
USIVE ENCARGOS SOCIAIS
01999 | MAO-DE-OBRA DE SERVENTE DA CONSTRUCAO CIVIL, INCLUSIVE ENCAR | H | 36 | 18.31 | 3 | 678.9348
GOS SOCIAIS
02003 | GUINDAUTO 3,5T, ALCANCE 7,0M (CP) | H | 2.7 | 56.4506 | 0 | 152.4166
02004 | GUINDAUTO 3,5T, ALCANCE 7,0M (CI) | H | 0.3 | 48.1583 | 0 | 14.4475
07901 | CENTRAL DE AR COMPRIMIDO DUPLEX, COM VAZAO DE APROXIMADAMENT | UN | 1 | 121540 | 0 | 121540
E 20M3/H, 02 COMPRESSORES COM POT. MEDIA DE APROX. 5,0HP
18.050.0005-A | CENTRAL DE AR COMPRIMIDO MEDICINAL,ISENTO DE OLEO,SISTEMA DU | UN |  | 123318.28
PLEX,COM RESERVATORIO HORIZONTAL OU VERTICAL,VAZAO APROX.20M
3/H,02 (DOIS) COMPRESSORES COM POTENCIA MEDIA DE APROX.5HP,C
APACIDADE DO RESERVATORIO DE APROX.500 LITROS,INCLUSIVE FILT
ROS,SECADORES,PAINEL ELETRICO,CONFORME RDC-50 ANVISA/MINISTE
RIO DA SAUDE E ABNT NBR 12188.FORNEC.E ASSENT.
07901 | CENTRAL DE AR COMPRIMIDO DUPLEX, COM VAZAO DE APROXIMADAMENT | UN | 1 | 121540 | 0 | 121540
E 20M3/H, 02 COMPRESSORES COM POT. MEDIA DE APROX. 5,0HP
20039 | MAO-DE-OBRA DE BOMBEIRO HIDRAULICO DA CONSTRUCAO CIVIL, INCL | H | 18 | 21.96 | 3 | 407.1384
USIVE ENCARGOS SOCIAIS DESONERADOS
20060 | MAO-DE-OBRA DE ELETRICISTA DA CONSTRUCAO CIVIL, INCLUSIVE EN | H | 9 | 21.96 | 3 | 203.5692
CARGOS SOCIAIS DESONERADOS
20132 | MAO-DE-OBRA DE SERVENTE DA CONSTRUCAO CIVIL, INCLUSIVE ENCAR | H | 36 | 15.87 | 3 | 588.4596
GOS SOCIAIS DESONERADOS
30414 | CAMINHAO CARROC. FIXA, 7,5T (CP) | H | 1.8 | 192.7656 | 0 | 346.9781
30415 | CAMINHAO CARROC. FIXA, 7,5T (CF) | H | 0.9 | 70.4016 | 0 | 63.3614
30416 | CAMINHAO CARROC. FIXA 7,5T (CI) | H | 0.3 | 55.1895 | 0 | 16.5569
30523 | GUINDAUTO 3,5T, ALCANCE 5,90M (CP) | H | 2.7 | 51.5706 | 0 | 139.2406
30524 | GUINDAUTO 3,5T, ALCANCE 5,90M (CI) | H | 0.3 | 43.2783 | 0 | 12.9835
18.050.0012-0 | CENTRAL DE AR COMPRIMIDO MEDICINAL,ISENTO DE OLEO,SISTEMA DU | UN |  | 175027.54
PLEX,COM RESERVATORIO HORIZONTAL OU VERTICAL,VAZAO APROX.40M
3/H,02 (DOIS) COMPRESSORES C/POTENCIA MEDIA DE APROX.7,5HP,C
APACIDADE DO RESERVATORIO DE APROX.500 LITROS,INCLUSIVE FILT
ROS,SECADORES,PAINEL ELETRICO,CONFORME RDC-50 ANVISA/MINISTE
RIO DA SAUDE E ABNT NBR 12188.FORNEC.E ASSENT.
01004 | CAMINHAO CARROC. FIXA, 7,5T (CP) | H | 1.8 | 196.1456 | 0 | 353.0621
01005 | CAMINHAO CARROC. FIXA, 7,5T (CF) | H | 0.9 | 73.7816 | 0 | 66.4034
01006 | CAMINHAO CARROC. FIXA 7,5T (CI) | H | 0.3 | 58.5695 | 0 | 17.5709
01983 | MAO-DE-OBRA DE ELETRICISTA DE CONSTRUCAOCIVIL, INCLUSIVE ENC | H | 9 | 25.34 | 3 | 234.9018
ARGOS SOCIAIS
01993 | MAO-DE-OBRA DE BOMBEIRO HIDRAULICO DA CONSTRUCAO CIVIL, INCL | H | 18 | 25.34 | 3 | 469.8036
USIVE ENCARGOS SOCIAIS
01999 | MAO-DE-OBRA DE SERVENTE DA CONSTRUCAO CIVIL, INCLUSIVE ENCAR | H | 36 | 18.31 | 3 | 678.9348
GOS SOCIAIS
02003 | GUINDAUTO 3,5T, ALCANCE 7,0M (CP) | H | 2.7 | 56.4506 | 0 | 152.4166
02004 | GUINDAUTO 3,5T, ALCANCE 7,0M (CI) | H | 0.3 | 48.1583 | 0 | 14.4475
07902 | CENTRAL DE AR COMPRIMIDO DUPLEX, COM VAZAO DE APRIXIMADAMENT | UN | 1 | 173040 | 0 | 173040
E 40M3/H, 02 COMPRESSORES COM POT. MEDIA DE APROX. 7,5HP
18.050.0012-A | CENTRAL DE AR COMPRIMIDO MEDICINAL,ISENTO DE OLEO,SISTEMA DU | UN |  | 174818.28
PLEX,COM RESERVATORIO HORIZONTAL OU VERTICAL,VAZAO APROX.40M
3/H,02 (DOIS) COMPRESSORES C/POTENCIA MEDIA DE APROX.7,5HP,C
APACIDADE DO RESERVATORIO DE APROX.500 LITROS,INCLUSIVE FILT
ROS,SECADORES,PAINEL ELETRICO,CONFORME RDC-50 ANVISA/MINISTE
RIO DA SAUDE E ABNT NBR 12188.FORNEC.E ASSENT.
07902 | CENTRAL DE AR COMPRIMIDO DUPLEX, COM VAZAO DE APRIXIMADAMENT | UN | 1 | 173040 | 0 | 173040
E 40M3/H, 02 COMPRESSORES COM POT. MEDIA DE APROX. 7,5HP
20039 | MAO-DE-OBRA DE BOMBEIRO HIDRAULICO DA CONSTRUCAO CIVIL, INCL | H | 18 | 21.96 | 3 | 407.1384
USIVE ENCARGOS SOCIAIS DESONERADOS
20060 | MAO-DE-OBRA DE ELETRICISTA DA CONSTRUCAO CIVIL, INCLUSIVE EN | H | 9 | 21.96 | 3 | 203.5692
CARGOS SOCIAIS DESONERADOS
20132 | MAO-DE-OBRA DE SERVENTE DA CONSTRUCAO CIVIL, INCLUSIVE ENCAR | H | 36 | 15.87 | 3 | 588.4596
GOS SOCIAIS DESONERADOS
30414 | CAMINHAO CARROC. FIXA, 7,5T (CP) | H | 1.8 | 192.7656 | 0 | 346.9781
30415 | CAMINHAO CARROC. FIXA, 7,5T (CF) | H | 0.9 | 70.4016 | 0 | 63.3614
30416 | CAMINHAO CARROC. FIXA 7,5T (CI) | H | 0.3 | 55.1895 | 0 | 16.5569
30523 | GUINDAUTO 3,5T, ALCANCE 5,90M (CP) | H | 2.7 | 51.5706 | 0 | 139.2406
30524 | GUINDAUTO 3,5T, ALCANCE 5,90M (CI) | H | 0.3 | 43.2783 | 0 | 12.9835
18.050.0015-0 | CENTRAL DE AR COMPRIMIDO MEDICINAL,ISENTO DE OLEO,SISTEMA DU | UN |  | 216487.54
PLEX,COM RESERVATORIO HORIZONTAL OU VERTICAL,VAZAO APROX.60M
3/H,02 (DOIS) COMPRESSORES C/POTENCIA MEDIA DE APROX.10HP,CA
PACIDADE DO RESERVATORIO DE APROX.500 LITROS,INCLUSIVE FILTR
OS,SECADORES,PAINEL ELETRICO,CONFORME RDC-50 ANVISA/MINISTER
IO DA SAUDE E ABNT NBR 12188.FORNEC.E ASSENT.
01004 | CAMINHAO CARROC. FIXA, 7,5T (CP) | H | 1.8 | 196.1456 | 0 | 353.0621
01005 | CAMINHAO CARROC. FIXA, 7,5T (CF) | H | 0.9 | 73.7816 | 0 | 66.4034
01006 | CAMINHAO CARROC. FIXA 7,5T (CI) | H | 0.3 | 58.5695 | 0 | 17.5709
01983 | MAO-DE-OBRA DE ELETRICISTA DE CONSTRUCAOCIVIL, INCLUSIVE ENC | H | 9 | 25.34 | 3 | 234.9018
ARGOS SOCIAIS
01993 | MAO-DE-OBRA DE BOMBEIRO HIDRAULICO DA CONSTRUCAO CIVIL, INCL | H | 18 | 25.34 | 3 | 469.8036
USIVE ENCARGOS SOCIAIS
01999 | MAO-DE-OBRA DE SERVENTE DA CONSTRUCAO CIVIL, INCLUSIVE ENCAR | H | 36 | 18.31 | 3 | 678.9348
GOS SOCIAIS
02003 | GUINDAUTO 3,5T, ALCANCE 7,0M (CP) | H | 2.7 | 56.4506 | 0 | 152.4166
02004 | GUINDAUTO 3,5T, ALCANCE 7,0M (CI) | H | 0.3 | 48.1583 | 0 | 14.4475
07630 | CENTRAL DE AR COMPRIMIDO DUPLEX, COM VAZAO DE APROXIMADAMENT | UN | 1 | 214500 | 0 | 214500
E 60M3/H, 02 COMPRESSORES COM POT. MEDIA DE APROX. 10HP
18.050.0015-A | CENTRAL DE AR COMPRIMIDO MEDICINAL,ISENTO DE OLEO,SISTEMA DU | UN |  | 216278.28
PLEX,COM RESERVATORIO HORIZONTAL OU VERTICAL,VAZAO APROX.60M
3/H,02 (DOIS) COMPRESSORES C/POTENCIA MEDIA DE APROX.10HP,CA
PACIDADE DO RESERVATORIO DE APROX.500 LITROS,INCLUSIVE FILTR
OS,SECADORES,PAINEL ELETRICO,CONFORME RDC-50 ANVISA/MINISTER
IO DA SAUDE E ABNT NBR 12188.FORNEC.E ASSENT.
07630 | CENTRAL DE AR COMPRIMIDO DUPLEX, COM VAZAO DE APROXIMADAMENT | UN | 1 | 214500 | 0 | 214500
E 60M3/H, 02 COMPRESSORES COM POT. MEDIA DE APROX. 10HP
20039 | MAO-DE-OBRA DE BOMBEIRO HIDRAULICO DA CONSTRUCAO CIVIL, INCL | H | 18 | 21.96 | 3 | 407.1384
USIVE ENCARGOS SOCIAIS DESONERADOS
20060 | MAO-DE-OBRA DE ELETRICISTA DA CONSTRUCAO CIVIL, INCLUSIVE EN | H | 9 | 21.96 | 3 | 203.5692
CARGOS SOCIAIS DESONERADOS
20132 | MAO-DE-OBRA DE SERVENTE DA CONSTRUCAO CIVIL, INCLUSIVE ENCAR | H | 36 | 15.87 | 3 | 588.4596
GOS SOCIAIS DESONERADOS
30414 | CAMINHAO CARROC. FIXA, 7,5T (CP) | H | 1.8 | 192.7656 | 0 | 346.9781
30415 | CAMINHAO CARROC. FIXA, 7,5T (CF) | H | 0.9 | 70.4016 | 0 | 63.3614
30416 | CAMINHAO CARROC. FIXA 7,5T (CI) | H | 0.3 | 55.1895 | 0 | 16.5569
30523 | GUINDAUTO 3,5T, ALCANCE 5,90M (CP) | H | 2.7 | 51.5706 | 0 | 139.2406
30524 | GUINDAUTO 3,5T, ALCANCE 5,90M (CI) | H | 0.3 | 43.2783 | 0 | 12.9835
18.050.0020-0 | CENTRAL DE AR COMPRIMIDO MEDICINAL,ISENTO DE OLEO,SISTEMA DU | UN |  | 244037.54
PLEX,COM RESERVATORIO HORIZONTAL OU VERTICAL,VAZAO APROX.140
M3/H,02 (DOIS) COMPRESSORES COM POTENCIA MEDIA DE APROX.20HP
,CAPACIDADE DO RESERVATORIO DE APROX.1000 LITROS,INCL.FILTRO
S,SECADORES,PAINEL ELETRICO,CONFORME RDC-50 ANVISA/MINISTERI
O DA SAUDE E ABNT NBR 12188.FORNEC.E ASSENT.
01004 | CAMINHAO CARROC. FIXA, 7,5T (CP) | H | 1.8 | 196.1456 | 0 | 353.0621
01005 | CAMINHAO CARROC. FIXA, 7,5T (CF) | H | 0.9 | 73.7816 | 0 | 66.4034
01006 | CAMINHAO CARROC. FIXA 7,5T (CI) | H | 0.3 | 58.5695 | 0 | 17.5709
01983 | MAO-DE-OBRA DE ELETRICISTA DE CONSTRUCAOCIVIL, INCLUSIVE ENC | H | 9 | 25.34 | 3 | 234.9018
ARGOS SOCIAIS
01993 | MAO-DE-OBRA DE BOMBEIRO HIDRAULICO DA CONSTRUCAO CIVIL, INCL | H | 18 | 25.34 | 3 | 469.8036
USIVE ENCARGOS SOCIAIS
01999 | MAO-DE-OBRA DE SERVENTE DA CONSTRUCAO CIVIL, INCLUSIVE ENCAR | H | 36 | 18.31 | 3 | 678.9348
GOS SOCIAIS
02003 | GUINDAUTO 3,5T, ALCANCE 7,0M (CP) | H | 2.7 | 56.4506 | 0 | 152.4166
02004 | GUINDAUTO 3,5T, ALCANCE 7,0M (CI) | H | 0.3 | 48.1583 | 0 | 14.4475
07631 | CENTRAL DE AR COMPRIMIDO DUPLEX, COM VAZAO DE APROXIMADAMENT | UN | 1 | 242050 | 0 | 242050
E 140M3/H, 02 COMPRESSORES COM POT. MEDIA DE APROX. 20HP
18.050.0020-A | CENTRAL DE AR COMPRIMIDO MEDICINAL,ISENTO DE OLEO,SISTEMA DU | UN |  | 243828.28
PLEX,COM RESERVATORIO HORIZONTAL OU VERTICAL,VAZAO APROX.140
M3/H,02 (DOIS) COMPRESSORES COM POTENCIA MEDIA DE APROX.20HP
,CAPACIDADE DO RESERVATORIO DE APROX.1000 LITROS,INCL.FILTRO
S,SECADORES,PAINEL ELETRICO,CONFORME RDC-50 ANVISA/MINISTERI
O DA SAUDE E ABNT NBR 12188.FORNEC.E ASSENT.
07631 | CENTRAL DE AR COMPRIMIDO DUPLEX, COM VAZAO DE APROXIMADAMENT | UN | 1 | 242050 | 0 | 242050
E 140M3/H, 02 COMPRESSORES COM POT. MEDIA DE APROX. 20HP
20039 | MAO-DE-OBRA DE BOMBEIRO HIDRAULICO DA CONSTRUCAO CIVIL, INCL | H | 18 | 21.96 | 3 | 407.1384
USIVE ENCARGOS SOCIAIS DESONERADOS
20060 | MAO-DE-OBRA DE ELETRICISTA DA CONSTRUCAO CIVIL, INCLUSIVE EN | H | 9 | 21.96 | 3 | 203.5692
CARGOS SOCIAIS DESONERADOS
20132 | MAO-DE-OBRA DE SERVENTE DA CONSTRUCAO CIVIL, INCLUSIVE ENCAR | H | 36 | 15.87 | 3 | 588.4596
GOS SOCIAIS DESONERADOS
30414 | CAMINHAO CARROC. FIXA, 7,5T (CP) | H | 1.8 | 192.7656 | 0 | 346.9781
30415 | CAMINHAO CARROC. FIXA, 7,5T (CF) | H | 0.9 | 70.4016 | 0 | 63.3614
30416 | CAMINHAO CARROC. FIXA 7,5T (CI) | H | 0.3 | 55.1895 | 0 | 16.5569
30523 | GUINDAUTO 3,5T, ALCANCE 5,90M (CP) | H | 2.7 | 51.5706 | 0 | 139.2406
30524 | GUINDAUTO 3,5T, ALCANCE 5,90M (CI) | H | 0.3 | 43.2783 | 0 | 12.9835
18.050.0025-0 | CENTRAL DE AR COMPRIMIDO MEDICINAL,ISENTO DE OLEO,SISTEMA DU | UN |  | 305837.54
PLEX,COM RESERVATORIO HORIZONTAL OU VERTICAL,VAZAO APROX.220
M3/H,02 (DOIS) COMPRESSORES COM POTENCIA MEDIA DE APROX.30HP
,CAPACIDADE DO RESERVATORIO DE APROX.1000 LITROS,INCL.FILTRO
S,SECADORES,PAINEL ELETRICO,CONFORME RDC-50 ANVISA/MINISTERI
O DA SAUDE E ABNT NBR 12188.FORNEC.E ASSENT.
01004 | CAMINHAO CARROC. FIXA, 7,5T (CP) | H | 1.8 | 196.1456 | 0 | 353.0621
01005 | CAMINHAO CARROC. FIXA, 7,5T (CF) | H | 0.9 | 73.7816 | 0 | 66.4034
01006 | CAMINHAO CARROC. FIXA 7,5T (CI) | H | 0.3 | 58.5695 | 0 | 17.5709
01983 | MAO-DE-OBRA DE ELETRICISTA DE CONSTRUCAOCIVIL, INCLUSIVE ENC | H | 9 | 25.34 | 3 | 234.9018
ARGOS SOCIAIS
01993 | MAO-DE-OBRA DE BOMBEIRO HIDRAULICO DA CONSTRUCAO CIVIL, INCL | H | 18 | 25.34 | 3 | 469.8036
USIVE ENCARGOS SOCIAIS
01999 | MAO-DE-OBRA DE SERVENTE DA CONSTRUCAO CIVIL, INCLUSIVE ENCAR | H | 36 | 18.31 | 3 | 678.9348
GOS SOCIAIS
02003 | GUINDAUTO 3,5T, ALCANCE 7,0M (CP) | H | 2.7 | 56.4506 | 0 | 152.4166
02004 | GUINDAUTO 3,5T, ALCANCE 7,0M (CI) | H | 0.3 | 48.1583 | 0 | 14.4475
07903 | CENTRAL DE AR COMPRIMIDO DUPLEX, COM VAZAO DE APROX. 220M3/H | UN | 1 | 303850 | 0 | 303850
, 02 COMPRESSORES COM POT. MEDIA DE APROX. 30HP
18.050.0025-A | CENTRAL DE AR COMPRIMIDO MEDICINAL,ISENTO DE OLEO,SISTEMA DU | UN |  | 305628.28
PLEX,COM RESERVATORIO HORIZONTAL OU VERTICAL,VAZAO APROX.220
M3/H,02 (DOIS) COMPRESSORES COM POTENCIA MEDIA DE APROX.30HP
,CAPACIDADE DO RESERVATORIO DE APROX.1000 LITROS,INCL.FILTRO
S,SECADORES,PAINEL ELETRICO,CONFORME RDC-50 ANVISA/MINISTERI
O DA SAUDE E ABNT NBR 12188.FORNEC.E ASSENT.
07903 | CENTRAL DE AR COMPRIMIDO DUPLEX, COM VAZAO DE APROX. 220M3/H | UN | 1 | 303850 | 0 | 303850
, 02 COMPRESSORES COM POT. MEDIA DE APROX. 30HP
20039 | MAO-DE-OBRA DE BOMBEIRO HIDRAULICO DA CONSTRUCAO CIVIL, INCL | H | 18 | 21.96 | 3 | 407.1384
USIVE ENCARGOS SOCIAIS DESONERADOS
20060 | MAO-DE-OBRA DE ELETRICISTA DA CONSTRUCAO CIVIL, INCLUSIVE EN | H | 9 | 21.96 | 3 | 203.5692
CARGOS SOCIAIS DESONERADOS
20132 | MAO-DE-OBRA DE SERVENTE DA CONSTRUCAO CIVIL, INCLUSIVE ENCAR | H | 36 | 15.87 | 3 | 588.4596
GOS SOCIAIS DESONERADOS
30414 | CAMINHAO CARROC. FIXA, 7,5T (CP) | H | 1.8 | 192.7656 | 0 | 346.9781
30415 | CAMINHAO CARROC. FIXA, 7,5T (CF) | H | 0.9 | 70.4016 | 0 | 63.3614
30416 | CAMINHAO CARROC. FIXA 7,5T (CI) | H | 0.3 | 55.1895 | 0 | 16.5569
30523 | GUINDAUTO 3,5T, ALCANCE 5,90M (CP) | H | 2.7 | 51.5706 | 0 | 139.2406
30524 | GUINDAUTO 3,5T, ALCANCE 5,90M (CI) | H | 0.3 | 43.2783 | 0 | 12.9835
18.050.0030-0 | CENTRAL DE AR COMPRIMIDO MEDICINAL,ISENTO DE OLEO,SISTEMA DU | UN |  | 388237.54
PLEX,COM RESERVATORIO HORIZONTAL OU VERTICAL,VAZAO APROX.360
M3/H,02 (DOIS) COMPRESSORES COM POTENCIA MEDIA DE APROX.50HP
,CAPACIDADE DO RESERVATORIO DE APROX.1000 LITROS,INCL.FILTRO
S,SECADORES,PAINEL ELETRICO,CONFORME RDC-50 ANVISA/MINISTERI
O DA SAUDE E ABNT NBR 12188.FORNEC.E ASSENT.
01004 | CAMINHAO CARROC. FIXA, 7,5T (CP) | H | 1.8 | 196.1456 | 0 | 353.0621
01005 | CAMINHAO CARROC. FIXA, 7,5T (CF) | H | 0.9 | 73.7816 | 0 | 66.4034
01006 | CAMINHAO CARROC. FIXA 7,5T (CI) | H | 0.3 | 58.5695 | 0 | 17.5709
01983 | MAO-DE-OBRA DE ELETRICISTA DE CONSTRUCAOCIVIL, INCLUSIVE ENC | H | 9 | 25.34 | 3 | 234.9018
ARGOS SOCIAIS
01993 | MAO-DE-OBRA DE BOMBEIRO HIDRAULICO DA CONSTRUCAO CIVIL, INCL | H | 18 | 25.34 | 3 | 469.8036
USIVE ENCARGOS SOCIAIS
01999 | MAO-DE-OBRA DE SERVENTE DA CONSTRUCAO CIVIL, INCLUSIVE ENCAR | H | 36 | 18.31 | 3 | 678.9348
GOS SOCIAIS
02003 | GUINDAUTO 3,5T, ALCANCE 7,0M (CP) | H | 2.7 | 56.4506 | 0 | 152.4166
02004 | GUINDAUTO 3,5T, ALCANCE 7,0M (CI) | H | 0.3 | 48.1583 | 0 | 14.4475
07904 | CENTRAL DE AR COMPRIMIDO DUPLEX, COM VAZAO DE APROX. 360M3/H | UN | 1 | 386250 | 0 | 386250
, 02 COMPRESSORES COM POT. MEDIA DE APROX. 50HP
18.050.0030-A | CENTRAL DE AR COMPRIMIDO MEDICINAL,ISENTO DE OLEO,SISTEMA DU | UN |  | 388028.28
PLEX,COM RESERVATORIO HORIZONTAL OU VERTICAL,VAZAO APROX.360
M3/H,02 (DOIS) COMPRESSORES COM POTENCIA MEDIA DE APROX.50HP
,CAPACIDADE DO RESERVATORIO DE APROX.1000 LITROS,INCL.FILTRO
S,SECADORES,PAINEL ELETRICO,CONFORME RDC-50 ANVISA/MINISTERI
O DA SAUDE E ABNT NBR 12188.FORNEC.E ASSENT.
07904 | CENTRAL DE AR COMPRIMIDO DUPLEX, COM VAZAO DE APROX. 360M3/H | UN | 1 | 386250 | 0 | 386250
, 02 COMPRESSORES COM POT. MEDIA DE APROX. 50HP
20039 | MAO-DE-OBRA DE BOMBEIRO HIDRAULICO DA CONSTRUCAO CIVIL, INCL | H | 18 | 21.96 | 3 | 407.1384
USIVE ENCARGOS SOCIAIS DESONERADOS
20060 | MAO-DE-OBRA DE ELETRICISTA DA CONSTRUCAO CIVIL, INCLUSIVE EN | H | 9 | 21.96 | 3 | 203.5692
CARGOS SOCIAIS DESONERADOS
20132 | MAO-DE-OBRA DE SERVENTE DA CONSTRUCAO CIVIL, INCLUSIVE ENCAR | H | 36 | 15.87 | 3 | 588.4596
GOS SOCIAIS DESONERADOS
30414 | CAMINHAO CARROC. FIXA, 7,5T (CP) | H | 1.8 | 192.7656 | 0 | 346.9781
30415 | CAMINHAO CARROC. FIXA, 7,5T (CF) | H | 0.9 | 70.4016 | 0 | 63.3614
30416 | CAMINHAO CARROC. FIXA 7,5T (CI) | H | 0.3 | 55.1895 | 0 | 16.5569
30523 | GUINDAUTO 3,5T, ALCANCE 5,90M (CP) | H | 2.7 | 51.5706 | 0 | 139.2406
30524 | GUINDAUTO 3,5T, ALCANCE 5,90M (CI) | H | 0.3 | 43.2783 | 0 | 12.9835
18.050.0050-0 | CENTRAL DE VACUO MEDICINAL,ISENTO DE OLEO,SISTEMA DUPLEX,C/R | UN |  | 74487.54
ESERVATORIO HORIZONTAL,VAZAO APROX.26M3/H,02 (DUAS) MOTO-BOM
BAS DE VACUO POTENCIA MEDIA APROX.3HP,CAPAC.RESERVATORIO APR
OX.400 LITROS,INCL.FILTROS,SECADORES,PAINEL ELETRICO,CONFORM
E RDC-50 ANVISA/MINISTERIO DA SAUDE E ABNT NBR 12188.FORNECI
MENTO E ASSENTAMENTO.
01004 | CAMINHAO CARROC. FIXA, 7,5T (CP) | H | 1.8 | 196.1456 | 0 | 353.0621
01005 | CAMINHAO CARROC. FIXA, 7,5T (CF) | H | 0.9 | 73.7816 | 0 | 66.4034
01006 | CAMINHAO CARROC. FIXA 7,5T (CI) | H | 0.3 | 58.5695 | 0 | 17.5709
01983 | MAO-DE-OBRA DE ELETRICISTA DE CONSTRUCAOCIVIL, INCLUSIVE ENC | H | 9 | 25.34 | 3 | 234.9018
ARGOS SOCIAIS
01993 | MAO-DE-OBRA DE BOMBEIRO HIDRAULICO DA CONSTRUCAO CIVIL, INCL | H | 18 | 25.34 | 3 | 469.8036
USIVE ENCARGOS SOCIAIS
01999 | MAO-DE-OBRA DE SERVENTE DA CONSTRUCAO CIVIL, INCLUSIVE ENCAR | H | 36 | 18.31 | 3 | 678.9348
GOS SOCIAIS
02003 | GUINDAUTO 3,5T, ALCANCE 7,0M (CP) | H | 2.7 | 56.4506 | 0 | 152.4166
02004 | GUINDAUTO 3,5T, ALCANCE 7,0M (CI) | H | 0.3 | 48.1583 | 0 | 14.4475
07632 | CENTRAL DE VACUO DUPLEX, COM VAZAO DE APROXIMADAMENTE 26M3/H | UN | 1 | 72500 | 0 | 72500
, 02 MOTO-BOMBAS DE VACUO COM POT. MEDIA DE APROX. 3HP
18.050.0050-A | CENTRAL DE VACUO MEDICINAL,ISENTO DE OLEO,SISTEMA DUPLEX,C/R | UN |  | 74278.28
ESERVATORIO HORIZONTAL,VAZAO APROX.26M3/H,02 (DUAS) MOTO-BOM
BAS DE VACUO POTENCIA MEDIA APROX.3HP,CAPAC.RESERVATORIO APR
OX.400 LITROS,INCL.FILTROS,SECADORES,PAINEL ELETRICO,CONFORM
E RDC-50 ANVISA/MINISTERIO DA SAUDE E ABNT NBR 12188.FORNECI
MENTO E ASSENTAMENTO.
07632 | CENTRAL DE VACUO DUPLEX, COM VAZAO DE APROXIMADAMENTE 26M3/H | UN | 1 | 72500 | 0 | 72500
, 02 MOTO-BOMBAS DE VACUO COM POT. MEDIA DE APROX. 3HP
20039 | MAO-DE-OBRA DE BOMBEIRO HIDRAULICO DA CONSTRUCAO CIVIL, INCL | H | 18 | 21.96 | 3 | 407.1384
USIVE ENCARGOS SOCIAIS DESONERADOS
20060 | MAO-DE-OBRA DE ELETRICISTA DA CONSTRUCAO CIVIL, INCLUSIVE EN | H | 9 | 21.96 | 3 | 203.5692
CARGOS SOCIAIS DESONERADOS
20132 | MAO-DE-OBRA DE SERVENTE DA CONSTRUCAO CIVIL, INCLUSIVE ENCAR | H | 36 | 15.87 | 3 | 588.4596
GOS SOCIAIS DESONERADOS
30414 | CAMINHAO CARROC. FIXA, 7,5T (CP) | H | 1.8 | 192.7656 | 0 | 346.9781
30415 | CAMINHAO CARROC. FIXA, 7,5T (CF) | H | 0.9 | 70.4016 | 0 | 63.3614
30416 | CAMINHAO CARROC. FIXA 7,5T (CI) | H | 0.3 | 55.1895 | 0 | 16.5569
30523 | GUINDAUTO 3,5T, ALCANCE 5,90M (CP) | H | 2.7 | 51.5706 | 0 | 139.2406
30524 | GUINDAUTO 3,5T, ALCANCE 5,90M (CI) | H | 0.3 | 43.2783 | 0 | 12.9835
18.050.0055-0 | CENTRAL DE VACUO MEDICINAL,ISENTO DE OLEO,SISTEMA DUPLEX,C/R | UN |  | 84387.54
ESERVATORIO HORIZONTAL,VAZAO APROX.53M3/H,02 (DUAS) MOTO-BOM
BAS VACUO POTENCIA MEDIA APROX.4HP,CAPACIDADE RESERVATORIO A
PROX.500 LITROS,INCL.FILTROS,SECADORES,PAINEL ELETRICO,CONFO
RME RDC-50 ANVISA/MINISTERIO DA SAUDE E ABNT NBR 12188 FORNE
CIMENTO E ASSENTAMENTO
01004 | CAMINHAO CARROC. FIXA, 7,5T (CP) | H | 1.8 | 196.1456 | 0 | 353.0621
01005 | CAMINHAO CARROC. FIXA, 7,5T (CF) | H | 0.9 | 73.7816 | 0 | 66.4034
01006 | CAMINHAO CARROC. FIXA 7,5T (CI) | H | 0.3 | 58.5695 | 0 | 17.5709
01983 | MAO-DE-OBRA DE ELETRICISTA DE CONSTRUCAOCIVIL, INCLUSIVE ENC | H | 9 | 25.34 | 3 | 234.9018
ARGOS SOCIAIS
01993 | MAO-DE-OBRA DE BOMBEIRO HIDRAULICO DA CONSTRUCAO CIVIL, INCL | H | 18 | 25.34 | 3 | 469.8036
USIVE ENCARGOS SOCIAIS
01999 | MAO-DE-OBRA DE SERVENTE DA CONSTRUCAO CIVIL, INCLUSIVE ENCAR | H | 36 | 18.31 | 3 | 678.9348
GOS SOCIAIS
02003 | GUINDAUTO 3,5T, ALCANCE 7,0M (CP) | H | 2.7 | 56.4506 | 0 | 152.4166
02004 | GUINDAUTO 3,5T, ALCANCE 7,0M (CI) | H | 0.3 | 48.1583 | 0 | 14.4475
07633 | CENTRAL DE VACUO DUPLEX, COM VAZAO DE APROXIMADAMENTE 53M3/H | UN | 1 | 82400 | 0 | 82400
, 02 MOTO-BOMBAS DE VACUO COM POT. MEDIA DE APROX. 4HP
18.050.0055-A | CENTRAL DE VACUO MEDICINAL,ISENTO DE OLEO,SISTEMA DUPLEX,C/R | UN |  | 84178.28
ESERVATORIO HORIZONTAL,VAZAO APROX.53M3/H,02 (DUAS) MOTO-BOM
BAS VACUO POTENCIA MEDIA APROX.4HP,CAPACIDADE RESERVATORIO A
PROX.500 LITROS,INCL.FILTROS,SECADORES,PAINEL ELETRICO,CONFO
RME RDC-50 ANVISA/MINISTERIO DA SAUDE E ABNT NBR 12188 FORNE
CIMENTO E ASSENTAMENTO
07633 | CENTRAL DE VACUO DUPLEX, COM VAZAO DE APROXIMADAMENTE 53M3/H | UN | 1 | 82400 | 0 | 82400
, 02 MOTO-BOMBAS DE VACUO COM POT. MEDIA DE APROX. 4HP
20039 | MAO-DE-OBRA DE BOMBEIRO HIDRAULICO DA CONSTRUCAO CIVIL, INCL | H | 18 | 21.96 | 3 | 407.1384
USIVE ENCARGOS SOCIAIS DESONERADOS
20060 | MAO-DE-OBRA DE ELETRICISTA DA CONSTRUCAO CIVIL, INCLUSIVE EN | H | 9 | 21.96 | 3 | 203.5692
CARGOS SOCIAIS DESONERADOS
20132 | MAO-DE-OBRA DE SERVENTE DA CONSTRUCAO CIVIL, INCLUSIVE ENCAR | H | 36 | 15.87 | 3 | 588.4596
GOS SOCIAIS DESONERADOS
30414 | CAMINHAO CARROC. FIXA, 7,5T (CP) | H | 1.8 | 192.7656 | 0 | 346.9781
30415 | CAMINHAO CARROC. FIXA, 7,5T (CF) | H | 0.9 | 70.4016 | 0 | 63.3614
30416 | CAMINHAO CARROC. FIXA 7,5T (CI) | H | 0.3 | 55.1895 | 0 | 16.5569
30523 | GUINDAUTO 3,5T, ALCANCE 5,90M (CP) | H | 2.7 | 51.5706 | 0 | 139.2406
30524 | GUINDAUTO 3,5T, ALCANCE 5,90M (CI) | H | 0.3 | 43.2783 | 0 | 12.9835
18.050.0060-0 | CENTRAL DE VACUO MEDICINAL,ISENTO DE OLEO,SISTEMA DUPLEX,C/R | UN |  | 100987.54
ESERVATORIO HORIZONTAL,VAZAO APROX.92M3/H,02 (DUAS) MOTO-BOM
BAS VACUO POTENCIA MEDIA APROX.5HP,CAPAC.RESERVATORIO APROX.
500 LITROS,INCL.FILTROS,SECADORES,PAINEL ELETRICO,CONFORME
RDC-50 ANVISA/MINISTERIO DA SAUDE E ABNT 12188.FORNECIMENTO
E ASSENTAMENTO
01004 | CAMINHAO CARROC. FIXA, 7,5T (CP) | H | 1.8 | 196.1456 | 0 | 353.0621
01005 | CAMINHAO CARROC. FIXA, 7,5T (CF) | H | 0.9 | 73.7816 | 0 | 66.4034
01006 | CAMINHAO CARROC. FIXA 7,5T (CI) | H | 0.3 | 58.5695 | 0 | 17.5709
01983 | MAO-DE-OBRA DE ELETRICISTA DE CONSTRUCAOCIVIL, INCLUSIVE ENC | H | 9 | 25.34 | 3 | 234.9018
ARGOS SOCIAIS
01993 | MAO-DE-OBRA DE BOMBEIRO HIDRAULICO DA CONSTRUCAO CIVIL, INCL | H | 18 | 25.34 | 3 | 469.8036
USIVE ENCARGOS SOCIAIS
01999 | MAO-DE-OBRA DE SERVENTE DA CONSTRUCAO CIVIL, INCLUSIVE ENCAR | H | 36 | 18.31 | 3 | 678.9348
GOS SOCIAIS
02003 | GUINDAUTO 3,5T, ALCANCE 7,0M (CP) | H | 2.7 | 56.4506 | 0 | 152.4166
02004 | GUINDAUTO 3,5T, ALCANCE 7,0M (CI) | H | 0.3 | 48.1583 | 0 | 14.4475
07634 | CENTRAL DE VACUO DUPLEX, COM VAZAO DE APROXIMADAMENTE 92M3/H | UN | 1 | 99000 | 0 | 99000
, 02 MOTO-BOMBAS DE VACUO COM POT. MEDIA DE APROX. 5HP
18.050.0060-A | CENTRAL DE VACUO MEDICINAL,ISENTO DE OLEO,SISTEMA DUPLEX,C/R | UN |  | 100778.28
ESERVATORIO HORIZONTAL,VAZAO APROX.92M3/H,02 (DUAS) MOTO-BOM
BAS VACUO POTENCIA MEDIA APROX.5HP,CAPAC.RESERVATORIO APROX.
500 LITROS,INCL.FILTROS,SECADORES,PAINEL ELETRICO,CONFORME
RDC-50 ANVISA/MINISTERIO DA SAUDE E ABNT 12188.FORNECIMENTO
E ASSENTAMENTO
07634 | CENTRAL DE VACUO DUPLEX, COM VAZAO DE APROXIMADAMENTE 92M3/H | UN | 1 | 99000 | 0 | 99000
, 02 MOTO-BOMBAS DE VACUO COM POT. MEDIA DE APROX. 5HP
20039 | MAO-DE-OBRA DE BOMBEIRO HIDRAULICO DA CONSTRUCAO CIVIL, INCL | H | 18 | 21.96 | 3 | 407.1384
USIVE ENCARGOS SOCIAIS DESONERADOS
20060 | MAO-DE-OBRA DE ELETRICISTA DA CONSTRUCAO CIVIL, INCLUSIVE EN | H | 9 | 21.96 | 3 | 203.5692
CARGOS SOCIAIS DESONERADOS
20132 | MAO-DE-OBRA DE SERVENTE DA CONSTRUCAO CIVIL, INCLUSIVE ENCAR | H | 36 | 15.87 | 3 | 588.4596
GOS SOCIAIS DESONERADOS
30414 | CAMINHAO CARROC. FIXA, 7,5T (CP) | H | 1.8 | 192.7656 | 0 | 346.9781
30415 | CAMINHAO CARROC. FIXA, 7,5T (CF) | H | 0.9 | 70.4016 | 0 | 63.3614
30416 | CAMINHAO CARROC. FIXA 7,5T (CI) | H | 0.3 | 55.1895 | 0 | 16.5569
30523 | GUINDAUTO 3,5T, ALCANCE 5,90M (CP) | H | 2.7 | 51.5706 | 0 | 139.2406
30524 | GUINDAUTO 3,5T, ALCANCE 5,90M (CI) | H | 0.3 | 43.2783 | 0 | 12.9835
18.050.0065-0 | CENTRAL DE VACUO MEDICINAL,ISENTO DE OLEO,SISTEMA DUPLEX,C/R | UN |  | 130987.54
ESERVATORIO HORIZONTAL,VAZAO APROX.118M3/H,02 (DUAS) MOTO-BO
MBAS VACUO POTENCIA MEDIA APROX.8HP,CAPAC.RESERVATORIO APROX
.500 LITROS,INCL.FILTROS,SECADORES,PAINEL ELETRICO,CONFORME
RDC-50 ANVISA/MINISTERIO DA SAUDE E ABNT 12188.FORNECIMENTO
E ASSENTAMENTO
01004 | CAMINHAO CARROC. FIXA, 7,5T (CP) | H | 1.8 | 196.1456 | 0 | 353.0621
01005 | CAMINHAO CARROC. FIXA, 7,5T (CF) | H | 0.9 | 73.7816 | 0 | 66.4034
01006 | CAMINHAO CARROC. FIXA 7,5T (CI) | H | 0.3 | 58.5695 | 0 | 17.5709
01983 | MAO-DE-OBRA DE ELETRICISTA DE CONSTRUCAOCIVIL, INCLUSIVE ENC | H | 9 | 25.34 | 3 | 234.9018
ARGOS SOCIAIS
01993 | MAO-DE-OBRA DE BOMBEIRO HIDRAULICO DA CONSTRUCAO CIVIL, INCL | H | 18 | 25.34 | 3 | 469.8036
USIVE ENCARGOS SOCIAIS
01999 | MAO-DE-OBRA DE SERVENTE DA CONSTRUCAO CIVIL, INCLUSIVE ENCAR | H | 36 | 18.31 | 3 | 678.9348
GOS SOCIAIS
02003 | GUINDAUTO 3,5T, ALCANCE 7,0M (CP) | H | 2.7 | 56.4506 | 0 | 152.4166
02004 | GUINDAUTO 3,5T, ALCANCE 7,0M (CI) | H | 0.3 | 48.1583 | 0 | 14.4475
07905 | CENTRAL DE VACUO DUPLEX, COM VAZAO DE APROXIMADAMENTE 118M3/ | UN | 1 | 129000 | 0 | 129000
H, 02 MOTO-BOMBAS DE VACUO COM POT. MEDIA DE APROX. 8HP
18.050.0065-A | CENTRAL DE VACUO MEDICINAL,ISENTO DE OLEO,SISTEMA DUPLEX,C/R | UN |  | 130778.28
ESERVATORIO HORIZONTAL,VAZAO APROX.118M3/H,02 (DUAS) MOTO-BO
MBAS VACUO POTENCIA MEDIA APROX.8HP,CAPAC.RESERVATORIO APROX
.500 LITROS,INCL.FILTROS,SECADORES,PAINEL ELETRICO,CONFORME
RDC-50 ANVISA/MINISTERIO DA SAUDE E ABNT 12188.FORNECIMENTO
E ASSENTAMENTO
07905 | CENTRAL DE VACUO DUPLEX, COM VAZAO DE APROXIMADAMENTE 118M3/ | UN | 1 | 129000 | 0 | 129000
H, 02 MOTO-BOMBAS DE VACUO COM POT. MEDIA DE APROX. 8HP
20039 | MAO-DE-OBRA DE BOMBEIRO HIDRAULICO DA CONSTRUCAO CIVIL, INCL | H | 18 | 21.96 | 3 | 407.1384
USIVE ENCARGOS SOCIAIS DESONERADOS
20060 | MAO-DE-OBRA DE ELETRICISTA DA CONSTRUCAO CIVIL, INCLUSIVE EN | H | 9 | 21.96 | 3 | 203.5692
CARGOS SOCIAIS DESONERADOS
20132 | MAO-DE-OBRA DE SERVENTE DA CONSTRUCAO CIVIL, INCLUSIVE ENCAR | H | 36 | 15.87 | 3 | 588.4596
GOS SOCIAIS DESONERADOS
30414 | CAMINHAO CARROC. FIXA, 7,5T (CP) | H | 1.8 | 192.7656 | 0 | 346.9781
30415 | CAMINHAO CARROC. FIXA, 7,5T (CF) | H | 0.9 | 70.4016 | 0 | 63.3614
30416 | CAMINHAO CARROC. FIXA 7,5T (CI) | H | 0.3 | 55.1895 | 0 | 16.5569
30523 | GUINDAUTO 3,5T, ALCANCE 5,90M (CP) | H | 2.7 | 51.5706 | 0 | 139.2406
30524 | GUINDAUTO 3,5T, ALCANCE 5,90M (CI) | H | 0.3 | 43.2783 | 0 | 12.9835
18.050.0070-0 | CENTRAL DE VACUO MEDICINAL,ISENTO DE OLEO,SISTEMA DUPLEX,C/R | UN |  | 157987.54
ESERVATORIO HORIZONTAL,VAZAO APROX.160M3/H,02 (DUAS) MOTO-BO
MBAS VACUO POTENCIA MEDIA APROX.15HP,CAPAC.RESERVATORIO APRO
X.1000 LITROS,INCL.FILTRO,SECADORES,PAINEL ELETRICO,CONFORME
RDC-50 ANVISA/MINISTERIO DA SAUDE E ABNT 12188.FORNECIMENTO
E ASSENTAMENTO
01004 | CAMINHAO CARROC. FIXA, 7,5T (CP) | H | 1.8 | 196.1456 | 0 | 353.0621
01005 | CAMINHAO CARROC. FIXA, 7,5T (CF) | H | 0.9 | 73.7816 | 0 | 66.4034
01006 | CAMINHAO CARROC. FIXA 7,5T (CI) | H | 0.3 | 58.5695 | 0 | 17.5709
01983 | MAO-DE-OBRA DE ELETRICISTA DE CONSTRUCAOCIVIL, INCLUSIVE ENC | H | 9 | 25.34 | 3 | 234.9018
ARGOS SOCIAIS
01993 | MAO-DE-OBRA DE BOMBEIRO HIDRAULICO DA CONSTRUCAO CIVIL, INCL | H | 18 | 25.34 | 3 | 469.8036
USIVE ENCARGOS SOCIAIS
01999 | MAO-DE-OBRA DE SERVENTE DA CONSTRUCAO CIVIL, INCLUSIVE ENCAR | H | 36 | 18.31 | 3 | 678.9348
GOS SOCIAIS
02003 | GUINDAUTO 3,5T, ALCANCE 7,0M (CP) | H | 2.7 | 56.4506 | 0 | 152.4166
02004 | GUINDAUTO 3,5T, ALCANCE 7,0M (CI) | H | 0.3 | 48.1583 | 0 | 14.4475
07906 | CENTRAL DE VACUO DUPLEX, COM VAZAO DE APROXIMADAMENTE 160M3/ | UN | 1 | 156000 | 0 | 156000
H, 02 MOTO-BOMBAS DE VACUO COM POT. MEDIA DE APROX. 15HP
18.050.0070-A | CENTRAL DE VACUO MEDICINAL,ISENTO DE OLEO,SISTEMA DUPLEX,C/R | UN |  | 157778.28
ESERVATORIO HORIZONTAL,VAZAO APROX.160M3/H,02 (DUAS) MOTO-BO
MBAS VACUO POTENCIA MEDIA APROX.15HP,CAPAC.RESERVATORIO APRO
X.1000 LITROS,INCL.FILTRO,SECADORES,PAINEL ELETRICO,CONFORME
RDC-50 ANVISA/MINISTERIO DA SAUDE E ABNT 12188.FORNECIMENTO
E ASSENTAMENTO
07906 | CENTRAL DE VACUO DUPLEX, COM VAZAO DE APROXIMADAMENTE 160M3/ | UN | 1 | 156000 | 0 | 156000
H, 02 MOTO-BOMBAS DE VACUO COM POT. MEDIA DE APROX. 15HP
20039 | MAO-DE-OBRA DE BOMBEIRO HIDRAULICO DA CONSTRUCAO CIVIL, INCL | H | 18 | 21.96 | 3 | 407.1384
USIVE ENCARGOS SOCIAIS DESONERADOS
20060 | MAO-DE-OBRA DE ELETRICISTA DA CONSTRUCAO CIVIL, INCLUSIVE EN | H | 9 | 21.96 | 3 | 203.5692
CARGOS SOCIAIS DESONERADOS
20132 | MAO-DE-OBRA DE SERVENTE DA CONSTRUCAO CIVIL, INCLUSIVE ENCAR | H | 36 | 15.87 | 3 | 588.4596
GOS SOCIAIS DESONERADOS
30414 | CAMINHAO CARROC. FIXA, 7,5T (CP) | H | 1.8 | 192.7656 | 0 | 346.9781
30415 | CAMINHAO CARROC. FIXA, 7,5T (CF) | H | 0.9 | 70.4016 | 0 | 63.3614
30416 | CAMINHAO CARROC. FIXA 7,5T (CI) | H | 0.3 | 55.1895 | 0 | 16.5569
30523 | GUINDAUTO 3,5T, ALCANCE 5,90M (CP) | H | 2.7 | 51.5706 | 0 | 139.2406
30524 | GUINDAUTO 3,5T, ALCANCE 5,90M (CI) | H | 0.3 | 43.2783 | 0 | 12.9835
18.050.0100-0 | PAINEL DE ALARME MEDICINAL AR COMPRIMIDO,OXIDO NITROSO,DIOXI | UN |  | 586.31
DO DE CARBONO,OXIGENIO E VACUO.FORNECIMENTO E ASSENTAMENTO.(
PARA INSTALACAO VIDE FAMILIA 15.014)
01993 | MAO-DE-OBRA DE BOMBEIRO HIDRAULICO DA CONSTRUCAO CIVIL, INCL | H | 0.25 | 25.34 | 3 | 6.5251
USIVE ENCARGOS SOCIAIS
01999 | MAO-DE-OBRA DE SERVENTE DA CONSTRUCAO CIVIL, INCLUSIVE ENCAR | H | 0.25 | 18.31 | 3 | 4.7148
GOS SOCIAIS
07624 | PAINEL DE ALARME SIMPLES, PARA OXIGENIO, AR COMPRIMIDO, VACU | UN | 1 | 575.08 | 0 | 575.08
O OU OXIDO NITROSO
18.050.0100-A | PAINEL DE ALARME MEDICINAL AR COMPRIMIDO,OXIDO NITROSO,DIOXI | UN |  | 584.82
DO DE CARBONO,OXIGENIO E VACUO.FORNECIMENTO E ASSENTAMENTO.(
PARA INSTALACAO VIDE FAMILIA 15.014)
07624 | PAINEL DE ALARME SIMPLES, PARA OXIGENIO, AR COMPRIMIDO, VACU | UN | 1 | 575.08 | 0 | 575.08
O OU OXIDO NITROSO
20039 | MAO-DE-OBRA DE BOMBEIRO HIDRAULICO DA CONSTRUCAO CIVIL, INCL | H | 0.25 | 21.96 | 3 | 5.6547
USIVE ENCARGOS SOCIAIS DESONERADOS
20132 | MAO-DE-OBRA DE SERVENTE DA CONSTRUCAO CIVIL, INCLUSIVE ENCAR | H | 0.25 | 15.87 | 3 | 4.0865
GOS SOCIAIS DESONERADOS
18.050.0115-0 | ESTACAO DE CHAMADA DE BANHEIRO,COM INTERRUPTOR DE EMBUTIR.FO | UN |  | 219.46
RNECIMENTO E COLOCACAO
01983 | MAO-DE-OBRA DE ELETRICISTA DE CONSTRUCAOCIVIL, INCLUSIVE ENC | H | 0.5 | 25.34 | 3 | 13.0501
ARGOS SOCIAIS
01999 | MAO-DE-OBRA DE SERVENTE DA CONSTRUCAO CIVIL, INCLUSIVE ENCAR | H | 0.5 | 18.31 | 3 | 9.4296
GOS SOCIAIS
13301 | ESTACAO DE CHAMADA DE BANHEIRO, HOSPITALAR, COM INTERRUPTOR | UN | 1 | 196.99 | 0 | 196.99
DE EMBUTIR
18.050.0115-A | ESTACAO DE CHAMADA DE BANHEIRO,COM INTERRUPTOR DE EMBUTIR.FO | UN |  | 216.47
RNECIMENTO E COLOCACAO
13301 | ESTACAO DE CHAMADA DE BANHEIRO, HOSPITALAR, COM INTERRUPTOR | UN | 1 | 196.99 | 0 | 196.99
DE EMBUTIR
20060 | MAO-DE-OBRA DE ELETRICISTA DA CONSTRUCAO CIVIL, INCLUSIVE EN | H | 0.5 | 21.96 | 3 | 11.3094
CARGOS SOCIAIS DESONERADOS
20132 | MAO-DE-OBRA DE SERVENTE DA CONSTRUCAO CIVIL, INCLUSIVE ENCAR | H | 0.5 | 15.87 | 3 | 8.1731
GOS SOCIAIS DESONERADOS
18.050.0120-0 | ESTACAO DE CHAMADA DE LEITO,COM INTERRUPTOR DE EMBUTIR COM C | UN |  | 463.31
OMANDOS DE CHAMADAS,EMERGENCIA E PRESENCA,FIXADA SOBRE CAIXA
4"X4" EMBUTIDA NA PAREDE.FORNECIMENTO E COLOCACAO
01983 | MAO-DE-OBRA DE ELETRICISTA DE CONSTRUCAOCIVIL, INCLUSIVE ENC | H | 0.5 | 25.34 | 3 | 13.0501
ARGOS SOCIAIS
01999 | MAO-DE-OBRA DE SERVENTE DA CONSTRUCAO CIVIL, INCLUSIVE ENCAR | H | 0.5 | 18.31 | 3 | 9.4296
GOS SOCIAIS
13302 | ESTACAO DE CHAMADA DE LEITO, HOSPITALAR, C/INTER.DE EMBUTIR | UN | 1 | 440.84 | 0 | 440.84
C/COM.DE CHAMADAS, EMERG.PRES.FIX.SOBRE CX.4"X4" EMB.PAREDE
18.050.0120-A | ESTACAO DE CHAMADA DE LEITO,COM INTERRUPTOR DE EMBUTIR COM C | UN |  | 460.32
OMANDOS DE CHAMADAS,EMERGENCIA E PRESENCA,FIXADA SOBRE CAIXA
4"X4" EMBUTIDA NA PAREDE.FORNECIMENTO E COLOCACAO
13302 | ESTACAO DE CHAMADA DE LEITO, HOSPITALAR, C/INTER.DE EMBUTIR | UN | 1 | 440.84 | 0 | 440.84
C/COM.DE CHAMADAS, EMERG.PRES.FIX.SOBRE CX.4"X4" EMB.PAREDE
20060 | MAO-DE-OBRA DE ELETRICISTA DA CONSTRUCAO CIVIL, INCLUSIVE EN | H | 0.5 | 21.96 | 3 | 11.3094
CARGOS SOCIAIS DESONERADOS
20132 | MAO-DE-OBRA DE SERVENTE DA CONSTRUCAO CIVIL, INCLUSIVE ENCAR | H | 0.5 | 15.87 | 3 | 8.1731
GOS SOCIAIS DESONERADOS
18.050.0135-0 | SINALEIRO DE SOBREPOR PORTA DE ENFERMARIA,SALAS CIRURGICAS E | UN |  | 185.98
CENTROS CIRURGICOS,COM SISTEMA LUMINOSO NAS CORES VERDE E V
ERMELHO,FIXADO SOBRE CAIXA 4"X2" OU 4"X4" EMBUTIDA NA PAREDE
.FORNECIMENTO E COLOCACAO
01983 | MAO-DE-OBRA DE ELETRICISTA DE CONSTRUCAOCIVIL, INCLUSIVE ENC | H | 0.5 | 25.34 | 3 | 13.0501
ARGOS SOCIAIS
01999 | MAO-DE-OBRA DE SERVENTE DA CONSTRUCAO CIVIL, INCLUSIVE ENCAR | H | 0.5 | 18.31 | 3 | 9.4296
GOS SOCIAIS
13304 | SINALEIRO SOBREPOR,P/PORTA ENFERMARIA,SALAS E CENTROS CIRURG | UN | 1 | 163.51 | 0 | 163.51
ICOS,C/SIST.LUMIN.,FIX.SOBRE CAIXA 4"X2"OU 4"X4",EMB.PAREDE
18.050.0135-A | SINALEIRO DE SOBREPOR PORTA DE ENFERMARIA,SALAS CIRURGICAS E | UN |  | 182.99
CENTROS CIRURGICOS,COM SISTEMA LUMINOSO NAS CORES VERDE E V
ERMELHO,FIXADO SOBRE CAIXA 4"X2" OU 4"X4" EMBUTIDA NA PAREDE
.FORNECIMENTO E COLOCACAO
13304 | SINALEIRO SOBREPOR,P/PORTA ENFERMARIA,SALAS E CENTROS CIRURG | UN | 1 | 163.51 | 0 | 163.51
ICOS,C/SIST.LUMIN.,FIX.SOBRE CAIXA 4"X2"OU 4"X4",EMB.PAREDE
20060 | MAO-DE-OBRA DE ELETRICISTA DA CONSTRUCAO CIVIL, INCLUSIVE EN | H | 0.5 | 21.96 | 3 | 11.3094
CARGOS SOCIAIS DESONERADOS
20132 | MAO-DE-OBRA DE SERVENTE DA CONSTRUCAO CIVIL, INCLUSIVE ENCAR | H | 0.5 | 15.87 | 3 | 8.1731
GOS SOCIAIS DESONERADOS
18.050.0140-0 | CENTRAL DE ATENDIMENTO PARA POSTO DE ENFERMAGEM,SALAS CIRURG | UN |  | 2391.47
ICAS E CENTROS CIRURGICOS,ATENDENDO ATE 20 LEITOS,COM SINALI
ZACAO SONORA E LUMINOSA.FORNECIMENTO E COLOCACAO
01983 | MAO-DE-OBRA DE ELETRICISTA DE CONSTRUCAOCIVIL, INCLUSIVE ENC | H | 0.5 | 25.34 | 3 | 13.0501
ARGOS SOCIAIS
01999 | MAO-DE-OBRA DE SERVENTE DA CONSTRUCAO CIVIL, INCLUSIVE ENCAR | H | 0.5 | 18.31 | 3 | 9.4296
GOS SOCIAIS
13305 | CENTRAL DE ATENDIMENTO PARA POSTO DE ENFERMAGEM,SALAS/CENTRO | UN | 1 | 2369 | 0 | 2369
S CIRURGICOS,ATENDENDO ATE 20 LEITOS,C/SINAL.SONORA/LUMINOSA
18.050.0140-A | CENTRAL DE ATENDIMENTO PARA POSTO DE ENFERMAGEM,SALAS CIRURG | UN |  | 2388.48
ICAS E CENTROS CIRURGICOS,ATENDENDO ATE 20 LEITOS,COM SINALI
ZACAO SONORA E LUMINOSA.FORNECIMENTO E COLOCACAO
13305 | CENTRAL DE ATENDIMENTO PARA POSTO DE ENFERMAGEM,SALAS/CENTRO | UN | 1 | 2369 | 0 | 2369
S CIRURGICOS,ATENDENDO ATE 20 LEITOS,C/SINAL.SONORA/LUMINOSA
20060 | MAO-DE-OBRA DE ELETRICISTA DA CONSTRUCAO CIVIL, INCLUSIVE EN | H | 0.5 | 21.96 | 3 | 11.3094
CARGOS SOCIAIS DESONERADOS
20132 | MAO-DE-OBRA DE SERVENTE DA CONSTRUCAO CIVIL, INCLUSIVE ENCAR | H | 0.5 | 15.87 | 3 | 8.1731
GOS SOCIAIS DESONERADOS
18.050.0200-0 | PAINEL MODULAR GASES MEDIC.P/LEITO HOSPITALAR,COMPR.1,0 | UN |  | 2557.41
0M ALT.0,30M,3 MODULOS INDEP. CONTENDO 3 SAIDAS P/GASES,SEND
O:1 SAIDA OXIG.,1 SAIDA P/AR COMPRIM. E 1 SAIDA VACUO,CONF.
RDC-50 ANVISA/MINIST.DA SAUDE E ABNT NBR 12188,4 TOMADAS ELE
TR.110V,1 TOMADA ELETR.220V,1 CHAMADA ENFERMAGEM,1 LUMINARIA
DESCANSO,1 INTERRUPTOR SIMPLES.FORNECIMENTO E INSTALACAO.
01921 | MAO-DE-OBRA DE AJUDANTE DE CONSTRUCAO CIVIL, INCLUSIVE ENCAR | H | 7 | 18.31 | 3 | 132.0151
GOS SOCIAIS
01983 | MAO-DE-OBRA DE ELETRICISTA DE CONSTRUCAOCIVIL, INCLUSIVE ENC | H | 7 | 25.34 | 3 | 182.7014
ARGOS SOCIAIS
01993 | MAO-DE-OBRA DE BOMBEIRO HIDRAULICO DA CONSTRUCAO CIVIL, INCL | H | 7 | 25.34 | 3 | 182.7014
USIVE ENCARGOS SOCIAIS
13099 | PAINEL MODULAR DE GASES MEDICINAIS,C=1,00M,A=0,30M,COMPOSTO | UN | 1 | 2060 | 0 | 2060
3 MODULOS CONTENDO 3SAIDAS P/GASES,ENTR.P/COMPONENTES
18.050.0200-A | PAINEL MODULAR GASES MEDIC.P/LEITO HOSPITALAR,COMPR.1,0 | UN |  | 2491.08
0M ALT.0,30M,3 MODULOS INDEP. CONTENDO 3 SAIDAS P/GASES,SEND
O:1 SAIDA OXIG.,1 SAIDA P/AR COMPRIM. E 1 SAIDA VACUO,CONF.
RDC-50 ANVISA/MINIST.DA SAUDE E ABNT NBR 12188,4 TOMADAS ELE
TR.110V,1 TOMADA ELETR.220V,1 CHAMADA ENFERMAGEM,1 LUMINARIA
DESCANSO,1 INTERRUPTOR SIMPLES.FORNECIMENTO E INSTALACAO.
13099 | PAINEL MODULAR DE GASES MEDICINAIS,C=1,00M,A=0,30M,COMPOSTO | UN | 1 | 2060 | 0 | 2060
3 MODULOS CONTENDO 3SAIDAS P/GASES,ENTR.P/COMPONENTES
20004 | MAO-DE-OBRA DE AJUDANTE DA CONSTRUCAO CIVIL, INCLUSIVE ENCAR | H | 7 | 15.87 | 3 | 114.4227
GOS SOCIAIS DESONERADOS
20039 | MAO-DE-OBRA DE BOMBEIRO HIDRAULICO DA CONSTRUCAO CIVIL, INCL | H | 7 | 21.96 | 3 | 158.3316
USIVE ENCARGOS SOCIAIS DESONERADOS
20060 | MAO-DE-OBRA DE ELETRICISTA DA CONSTRUCAO CIVIL, INCLUSIVE EN | H | 7 | 21.96 | 3 | 158.3316
CARGOS SOCIAIS DESONERADOS
18.050.0210-0 | PAINEL MODULAR GASES MEDICINAIS P/LEITO HOSPITALAR,COMPR.1,4 | UN |  | 3072.41
5M ALT.0,30M,3 MODULOS INDEPENDENTES CONTENDO 6 SAIDAS P/GAS
ES,SENDO:2 SAIDAS OXIGENIO,2 SAIDAS AR COMPRIMIDO 2 SAIDAS V
ACUO,ANVISA/MS (RDC 50-2002) ABNT NBR 12118,11 TOMADAS ELETR
ICAS 110V,2 TOMADAS ELETRICAS 220V,2 TOMADAS LOGICA,1 CHAMAD
A ENFERMAGEM,1 LUMINARIA DESCANSO,1 INTERRUPTOR.FORN.INSTAL.
01921 | MAO-DE-OBRA DE AJUDANTE DE CONSTRUCAO CIVIL, INCLUSIVE ENCAR | H | 7 | 18.31 | 3 | 132.0151
GOS SOCIAIS
01983 | MAO-DE-OBRA DE ELETRICISTA DE CONSTRUCAOCIVIL, INCLUSIVE ENC | H | 7 | 25.34 | 3 | 182.7014
ARGOS SOCIAIS
01993 | MAO-DE-OBRA DE BOMBEIRO HIDRAULICO DA CONSTRUCAO CIVIL, INCL | H | 7 | 25.34 | 3 | 182.7014
USIVE ENCARGOS SOCIAIS
13100 | PAINEL MODULAR DE GASES MEDICINAIS,C=1,45M,A=0,30M,COMPOSTO | UN | 1 | 2575 | 0 | 2575
3 MODULOS CONTENDO 6SAIDAS PARA GASES,ENTR.P/COMPONENTES
18.050.0210-A | PAINEL MODULAR GASES MEDICINAIS P/LEITO HOSPITALAR,COMPR.1,4 | UN |  | 3006.08
5M ALT.0,30M,3 MODULOS INDEPENDENTES CONTENDO 6 SAIDAS P/GAS
ES,SENDO:2 SAIDAS OXIGENIO,2 SAIDAS AR COMPRIMIDO 2 SAIDAS V
ACUO,ANVISA/MS (RDC 50-2002) ABNT NBR 12118,11 TOMADAS ELETR
ICAS 110V,2 TOMADAS ELETRICAS 220V,2 TOMADAS LOGICA,1 CHAMAD
A ENFERMAGEM,1 LUMINARIA DESCANSO,1 INTERRUPTOR.FORN.INSTAL.
13100 | PAINEL MODULAR DE GASES MEDICINAIS,C=1,45M,A=0,30M,COMPOSTO | UN | 1 | 2575 | 0 | 2575
3 MODULOS CONTENDO 6SAIDAS PARA GASES,ENTR.P/COMPONENTES
20004 | MAO-DE-OBRA DE AJUDANTE DA CONSTRUCAO CIVIL, INCLUSIVE ENCAR | H | 7 | 15.87 | 3 | 114.4227
GOS SOCIAIS DESONERADOS
20039 | MAO-DE-OBRA DE BOMBEIRO HIDRAULICO DA CONSTRUCAO CIVIL, INCL | H | 7 | 21.96 | 3 | 158.3316
USIVE ENCARGOS SOCIAIS DESONERADOS
20060 | MAO-DE-OBRA DE ELETRICISTA DA CONSTRUCAO CIVIL, INCLUSIVE EN | H | 7 | 21.96 | 3 | 158.3316
CARGOS SOCIAIS DESONERADOS
18.060.0020-0 | SISTEMA ININTERRUPTO DE ENERGIA (NO BREAK), COM CAPACIDADE D | UN |  | 33731.47
E 5KVA, TRIFASICO,60HZ,TENSAO DE ENTRADA DE 220/380V,TENSAO
DE SAIDA DE 220V/127V,AUTONOMIA DE 10 MINUTOS,INCLUSIVE GABI
NETES E START UP.FORNECIMENTO E COLOCACAO
01983 | MAO-DE-OBRA DE ELETRICISTA DE CONSTRUCAOCIVIL, INCLUSIVE ENC | H | 0.5 | 25.34 | 3 | 13.0501
ARGOS SOCIAIS
01999 | MAO-DE-OBRA DE SERVENTE DA CONSTRUCAO CIVIL, INCLUSIVE ENCAR | H | 0.5 | 18.31 | 3 | 9.4296
GOS SOCIAIS
14616 | SISTEMA DE ENERGIA (NO BREAK),05KVA,TRIFASICO,60HZ,220/380V- | UN | 1 | 33709 | 0 | 33709
220/127V,AUTONOMIA 10 MINUTOS,INCLUSIVE GABINETE E START UP
18.060.0020-A | SISTEMA ININTERRUPTO DE ENERGIA (NO BREAK), COM CAPACIDADE D | UN |  | 33728.48
E 5KVA, TRIFASICO,60HZ,TENSAO DE ENTRADA DE 220/380V,TENSAO
DE SAIDA DE 220V/127V,AUTONOMIA DE 10 MINUTOS,INCLUSIVE GABI
NETES E START UP.FORNECIMENTO E COLOCACAO
14616 | SISTEMA DE ENERGIA (NO BREAK),05KVA,TRIFASICO,60HZ,220/380V- | UN | 1 | 33709 | 0 | 33709
220/127V,AUTONOMIA 10 MINUTOS,INCLUSIVE GABINETE E START UP
20060 | MAO-DE-OBRA DE ELETRICISTA DA CONSTRUCAO CIVIL, INCLUSIVE EN | H | 0.5 | 21.96 | 3 | 11.3094
CARGOS SOCIAIS DESONERADOS
20132 | MAO-DE-OBRA DE SERVENTE DA CONSTRUCAO CIVIL, INCLUSIVE ENCAR | H | 0.5 | 15.87 | 3 | 8.1731
GOS SOCIAIS DESONERADOS
18.060.0026-0 | SISTEMA INITERRUPTO DE ENERGIA (NO BREAK),COM CAPACIDADE DE | UN |  | 37429.47
7.5KVA,TRIFASICO,60HZ,TENSAO DE ENTRADA DE 220/380V,TENSAO D
E SAIDA DE 220/127V,AUTONOMIA DE 10 MINUTOS,INCLUSIVE GABINE
TES E START UP. FORNECIMENTO E COLOCACAO
01983 | MAO-DE-OBRA DE ELETRICISTA DE CONSTRUCAOCIVIL, INCLUSIVE ENC | H | 0.5 | 25.34 | 3 | 13.0501
ARGOS SOCIAIS
01999 | MAO-DE-OBRA DE SERVENTE DA CONSTRUCAO CIVIL, INCLUSIVE ENCAR | H | 0.5 | 18.31 | 3 | 9.4296
GOS SOCIAIS
14617 | SISTEMA DE ENERGIA (NO BREAK),7.5KVA,TRIFASICO,60HZ,220/380V | UN | 1 | 37407 | 0 | 37407
-220/127V,AUTONOMIA 10 MINUTOS,INCLUSIVE GABINETE E START UP
18.060.0026-A | SISTEMA INITERRUPTO DE ENERGIA (NO BREAK),COM CAPACIDADE DE | UN |  | 37426.48
7.5KVA,TRIFASICO,60HZ,TENSAO DE ENTRADA DE 220/380V,TENSAO D
E SAIDA DE 220/127V,AUTONOMIA DE 10 MINUTOS,INCLUSIVE GABINE
TES E START UP. FORNECIMENTO E COLOCACAO
14617 | SISTEMA DE ENERGIA (NO BREAK),7.5KVA,TRIFASICO,60HZ,220/380V | UN | 1 | 37407 | 0 | 37407
-220/127V,AUTONOMIA 10 MINUTOS,INCLUSIVE GABINETE E START UP
20060 | MAO-DE-OBRA DE ELETRICISTA DA CONSTRUCAO CIVIL, INCLUSIVE EN | H | 0.5 | 21.96 | 3 | 11.3094
CARGOS SOCIAIS DESONERADOS
20132 | MAO-DE-OBRA DE SERVENTE DA CONSTRUCAO CIVIL, INCLUSIVE ENCAR | H | 0.5 | 15.87 | 3 | 8.1731
GOS SOCIAIS DESONERADOS
18.060.0030-0 | SISTEMA ININTERRUPTO DE ENERGIA (NO BREAK),COM CAPACIDADE DE | UN |  | 41905.47
10KVA,TRIFASICO,60HZ,TENSAO DE ENTRADA DE 220/380V,TENSAO D
E SAIDA DE 220/127V,AUTONOMIA DE 10 MINUTOS,INCLUSIVE GABINE
TES E START UP.FORNECIMENTO E COLOCACAO
01983 | MAO-DE-OBRA DE ELETRICISTA DE CONSTRUCAOCIVIL, INCLUSIVE ENC | H | 0.5 | 25.34 | 3 | 13.0501
ARGOS SOCIAIS
01999 | MAO-DE-OBRA DE SERVENTE DA CONSTRUCAO CIVIL, INCLUSIVE ENCAR | H | 0.5 | 18.31 | 3 | 9.4296
GOS SOCIAIS
14586 | SISTEMA DE ENERGIA (NO BREAK),10KVA,TRIFASICO,60HZ,220/380V- | UN | 1 | 41883 | 0 | 41883
220/127V,AUTONOMIA 10 MINUTOS,INCLUSIVE GABINETES E START UP
18.060.0030-A | SISTEMA ININTERRUPTO DE ENERGIA (NO BREAK),COM CAPACIDADE DE | UN |  | 41902.48
10KVA,TRIFASICO,60HZ,TENSAO DE ENTRADA DE 220/380V,TENSAO D
E SAIDA DE 220/127V,AUTONOMIA DE 10 MINUTOS,INCLUSIVE GABINE
TES E START UP.FORNECIMENTO E COLOCACAO
14586 | SISTEMA DE ENERGIA (NO BREAK),10KVA,TRIFASICO,60HZ,220/380V- | UN | 1 | 41883 | 0 | 41883
220/127V,AUTONOMIA 10 MINUTOS,INCLUSIVE GABINETES E START UP
20060 | MAO-DE-OBRA DE ELETRICISTA DA CONSTRUCAO CIVIL, INCLUSIVE EN | H | 0.5 | 21.96 | 3 | 11.3094
CARGOS SOCIAIS DESONERADOS
20132 | MAO-DE-OBRA DE SERVENTE DA CONSTRUCAO CIVIL, INCLUSIVE ENCAR | H | 0.5 | 15.87 | 3 | 8.1731
GOS SOCIAIS DESONERADOS
18.060.0032-0 | SISTEMA ININTERRUPTO DE ENERGIA (NO BREAK),COM CAPACIDADE DE | UN |  | 50732.47
15KVA,TRIFASICO,60HZ,TENSAO DE ENTRADA DE 220/380V,TENSAO D
E SAIDA DE 220/127V,AUTONOMIA DE 10 MINUTOS,INCLUSIVE GABINE
TES E START UP.FORNECIMENTO E COLOCACAO
01983 | MAO-DE-OBRA DE ELETRICISTA DE CONSTRUCAOCIVIL, INCLUSIVE ENC | H | 0.5 | 25.34 | 3 | 13.0501
ARGOS SOCIAIS
01999 | MAO-DE-OBRA DE SERVENTE DA CONSTRUCAO CIVIL, INCLUSIVE ENCAR | H | 0.5 | 18.31 | 3 | 9.4296
GOS SOCIAIS
14587 | SISTEMA DE ENERGIA (NO BREAK),15KVA,TRIFASICO,60HZ,220/380V- | UN | 1 | 50710 | 0 | 50710
220/127V,AUTONOMIA 10 MINUTOS,INCLUSIVE GABINETES E START UP
18.060.0032-A | SISTEMA ININTERRUPTO DE ENERGIA (NO BREAK),COM CAPACIDADE DE | UN |  | 50729.48
15KVA,TRIFASICO,60HZ,TENSAO DE ENTRADA DE 220/380V,TENSAO D
E SAIDA DE 220/127V,AUTONOMIA DE 10 MINUTOS,INCLUSIVE GABINE
TES E START UP.FORNECIMENTO E COLOCACAO
14587 | SISTEMA DE ENERGIA (NO BREAK),15KVA,TRIFASICO,60HZ,220/380V- | UN | 1 | 50710 | 0 | 50710
220/127V,AUTONOMIA 10 MINUTOS,INCLUSIVE GABINETES E START UP
20060 | MAO-DE-OBRA DE ELETRICISTA DA CONSTRUCAO CIVIL, INCLUSIVE EN | H | 0.5 | 21.96 | 3 | 11.3094
CARGOS SOCIAIS DESONERADOS
20132 | MAO-DE-OBRA DE SERVENTE DA CONSTRUCAO CIVIL, INCLUSIVE ENCAR | H | 0.5 | 15.87 | 3 | 8.1731
GOS SOCIAIS DESONERADOS
18.060.0034-0 | SISTEMA ININTERRUPTO DE ENERGIA (NO BREAK),COM CAPACIDADE DE | UN |  | 65784.47
20KVA,TRIFASICO,60HZ,TENSAO DE ENTRADA DE 220/380V,TENSAO D
E SAIDA DE 220/127V,AUTONOMIA DE 10 MINUTOS,INCLUSIVE GABINE
TES E START UP.FORNECIMENTO E COLOCACAO
01983 | MAO-DE-OBRA DE ELETRICISTA DE CONSTRUCAOCIVIL, INCLUSIVE ENC | H | 0.5 | 25.34 | 3 | 13.0501
ARGOS SOCIAIS
01999 | MAO-DE-OBRA DE SERVENTE DA CONSTRUCAO CIVIL, INCLUSIVE ENCAR | H | 0.5 | 18.31 | 3 | 9.4296
GOS SOCIAIS
14588 | SISTEMA DE ENERGIA (NO BREAK),20KVA,TRIFASICO,60HZ,220/380V- | UN | 1 | 65762 | 0 | 65762
220/127V,AUTONOMIA 10 MINUTOS,INCLUSIVE GABINETES E START UP
18.060.0034-A | SISTEMA ININTERRUPTO DE ENERGIA (NO BREAK),COM CAPACIDADE DE | UN |  | 65781.48
20KVA,TRIFASICO,60HZ,TENSAO DE ENTRADA DE 220/380V,TENSAO D
E SAIDA DE 220/127V,AUTONOMIA DE 10 MINUTOS,INCLUSIVE GABINE
TES E START UP.FORNECIMENTO E COLOCACAO
14588 | SISTEMA DE ENERGIA (NO BREAK),20KVA,TRIFASICO,60HZ,220/380V- | UN | 1 | 65762 | 0 | 65762
220/127V,AUTONOMIA 10 MINUTOS,INCLUSIVE GABINETES E START UP
20060 | MAO-DE-OBRA DE ELETRICISTA DA CONSTRUCAO CIVIL, INCLUSIVE EN | H | 0.5 | 21.96 | 3 | 11.3094
CARGOS SOCIAIS DESONERADOS
20132 | MAO-DE-OBRA DE SERVENTE DA CONSTRUCAO CIVIL, INCLUSIVE ENCAR | H | 0.5 | 15.87 | 3 | 8.1731
GOS SOCIAIS DESONERADOS
18.060.0036-0 | SISTEMA ININTERRUPTO DE ENERGIA (NO BREAK),COM CAPACIDADE DE | UN |  | 76122.47
25KVA,TRIFASICO,60HZ,TENSAO DE ENTRADA DE 220/380V,TENSAO D
E SAIDA DE 220/127V,AUTONOMIA DE 10 MINUTOS,INCLUSIVE GABINE
TES E START UP.FORNECIMENTO E COLOCACAO
01983 | MAO-DE-OBRA DE ELETRICISTA DE CONSTRUCAOCIVIL, INCLUSIVE ENC | H | 0.5 | 25.34 | 3 | 13.0501
ARGOS SOCIAIS
01999 | MAO-DE-OBRA DE SERVENTE DA CONSTRUCAO CIVIL, INCLUSIVE ENCAR | H | 0.5 | 18.31 | 3 | 9.4296
GOS SOCIAIS
14589 | SISTEMA DE ENERGIA (NO BREAK),25KVA,TRIFASICO,60HZ,220/380V- | UN | 1 | 76100 | 0 | 76100
220/127V,AUTONOMIA 10 MINUTOS,INCLUSIVE GABINETES E START UP
18.060.0036-A | SISTEMA ININTERRUPTO DE ENERGIA (NO BREAK),COM CAPACIDADE DE | UN |  | 76119.48
25KVA,TRIFASICO,60HZ,TENSAO DE ENTRADA DE 220/380V,TENSAO D
E SAIDA DE 220/127V,AUTONOMIA DE 10 MINUTOS,INCLUSIVE GABINE
TES E START UP.FORNECIMENTO E COLOCACAO
14589 | SISTEMA DE ENERGIA (NO BREAK),25KVA,TRIFASICO,60HZ,220/380V- | UN | 1 | 76100 | 0 | 76100
220/127V,AUTONOMIA 10 MINUTOS,INCLUSIVE GABINETES E START UP
20060 | MAO-DE-OBRA DE ELETRICISTA DA CONSTRUCAO CIVIL, INCLUSIVE EN | H | 0.5 | 21.96 | 3 | 11.3094
CARGOS SOCIAIS DESONERADOS
20132 | MAO-DE-OBRA DE SERVENTE DA CONSTRUCAO CIVIL, INCLUSIVE ENCAR | H | 0.5 | 15.87 | 3 | 8.1731
GOS SOCIAIS DESONERADOS
18.060.0038-0 | SISTEMA ININTERRUPTO DE ENERGIA (NO BREAK),COM CAPACIDADE DE | UN |  | 99772.47
40KVA,TRIFASICO,60HZ,TENSAO DE ENTRADA DE 220/380V,TENSAO D
E SAIDA DE 220/127V,AUTONOMIA DE 10 MINUTOS,INCLUSIVE GABINE
TES E START UP.FORNECIMENTO E COLOCACAO
01983 | MAO-DE-OBRA DE ELETRICISTA DE CONSTRUCAOCIVIL, INCLUSIVE ENC | H | 0.5 | 25.34 | 3 | 13.0501
ARGOS SOCIAIS
01999 | MAO-DE-OBRA DE SERVENTE DA CONSTRUCAO CIVIL, INCLUSIVE ENCAR | H | 0.5 | 18.31 | 3 | 9.4296
GOS SOCIAIS
14590 | SISTEMA DE ENERGIA (NO BREAK),40KVA,TRIFASICO,60HZ,220/380V- | UN | 1 | 99750 | 0 | 99750
220/127V,AUTONOMIA 10 MINUTOS,INCLUSIVE GABINETES E START UP
18.060.0038-A | SISTEMA ININTERRUPTO DE ENERGIA (NO BREAK),COM CAPACIDADE DE | UN |  | 99769.48
40KVA,TRIFASICO,60HZ,TENSAO DE ENTRADA DE 220/380V,TENSAO D
E SAIDA DE 220/127V,AUTONOMIA DE 10 MINUTOS,INCLUSIVE GABINE
TES E START UP.FORNECIMENTO E COLOCACAO
14590 | SISTEMA DE ENERGIA (NO BREAK),40KVA,TRIFASICO,60HZ,220/380V- | UN | 1 | 99750 | 0 | 99750
220/127V,AUTONOMIA 10 MINUTOS,INCLUSIVE GABINETES E START UP
20060 | MAO-DE-OBRA DE ELETRICISTA DA CONSTRUCAO CIVIL, INCLUSIVE EN | H | 0.5 | 21.96 | 3 | 11.3094
CARGOS SOCIAIS DESONERADOS
20132 | MAO-DE-OBRA DE SERVENTE DA CONSTRUCAO CIVIL, INCLUSIVE ENCAR | H | 0.5 | 15.87 | 3 | 8.1731
GOS SOCIAIS DESONERADOS
18.060.0040-0 | SISTEMA ININTERRUPTO DE ENERGIA (NO BREAK),COM CAPACIDADE DE | UN |  | 133762.47
50KVA,TRIFASICO,60HZ,TENSAO DE ENTRADA DE 220/380V,TENSAO D
E SAIDA DE 220/127V,AUTONOMIA DE 10 MINUTOS,INCLUSIVE GABINE
TES E START UP.FORNECIMENTO E COLOCACAO
01983 | MAO-DE-OBRA DE ELETRICISTA DE CONSTRUCAOCIVIL, INCLUSIVE ENC | H | 0.5 | 25.34 | 3 | 13.0501
ARGOS SOCIAIS
01999 | MAO-DE-OBRA DE SERVENTE DA CONSTRUCAO CIVIL, INCLUSIVE ENCAR | H | 0.5 | 18.31 | 3 | 9.4296
GOS SOCIAIS
14591 | SISTEMA DE ENERGIA (NO BREAK),50KVA,TRIFASICO,60HZ,220/380V- | UN | 1 | 133740 | 0 | 133740
220/127V,AUTONOMIA 10 MINUTOS,INCLUSIVE GABINETES E START UP
18.060.0040-A | SISTEMA ININTERRUPTO DE ENERGIA (NO BREAK),COM CAPACIDADE DE | UN |  | 133759.48
50KVA,TRIFASICO,60HZ,TENSAO DE ENTRADA DE 220/380V,TENSAO D
E SAIDA DE 220/127V,AUTONOMIA DE 10 MINUTOS,INCLUSIVE GABINE
TES E START UP.FORNECIMENTO E COLOCACAO
14591 | SISTEMA DE ENERGIA (NO BREAK),50KVA,TRIFASICO,60HZ,220/380V- | UN | 1 | 133740 | 0 | 133740
220/127V,AUTONOMIA 10 MINUTOS,INCLUSIVE GABINETES E START UP
20060 | MAO-DE-OBRA DE ELETRICISTA DA CONSTRUCAO CIVIL, INCLUSIVE EN | H | 0.5 | 21.96 | 3 | 11.3094
CARGOS SOCIAIS DESONERADOS
20132 | MAO-DE-OBRA DE SERVENTE DA CONSTRUCAO CIVIL, INCLUSIVE ENCAR | H | 0.5 | 15.87 | 3 | 8.1731
GOS SOCIAIS DESONERADOS
18.060.0042-0 | SISTEMA ININTERRUPTO DE ENERGIA (NO BREAK),COM CAPACIDADE DE | UN |  | 182132.47
80KVA,TRIFASICO,60HZ,TENSAO DE ENTRADA DE 220/380V,TENSAO D
E SAIDA DE 220/127V,AUTONOMIA DE 10 MINUTOS,INCLUSIVE GABINE
TES E START UP.FORNECIMENTO E COLOCACAO
01983 | MAO-DE-OBRA DE ELETRICISTA DE CONSTRUCAOCIVIL, INCLUSIVE ENC | H | 0.5 | 25.34 | 3 | 13.0501
ARGOS SOCIAIS
01999 | MAO-DE-OBRA DE SERVENTE DA CONSTRUCAO CIVIL, INCLUSIVE ENCAR | H | 0.5 | 18.31 | 3 | 9.4296
GOS SOCIAIS
14592 | SISTEMA DE ENERGIA (NO BREAK),80KVA,TRIFASICO,60HZ,220/380V- | UN | 1 | 182110 | 0 | 182110
220/127V,AUTONOMIA 10 MINUTOS,INCLUSIVE GABINETES E START UP
18.060.0042-A | SISTEMA ININTERRUPTO DE ENERGIA (NO BREAK),COM CAPACIDADE DE | UN |  | 182129.48
80KVA,TRIFASICO,60HZ,TENSAO DE ENTRADA DE 220/380V,TENSAO D
E SAIDA DE 220/127V,AUTONOMIA DE 10 MINUTOS,INCLUSIVE GABINE
TES E START UP.FORNECIMENTO E COLOCACAO
14592 | SISTEMA DE ENERGIA (NO BREAK),80KVA,TRIFASICO,60HZ,220/380V- | UN | 1 | 182110 | 0 | 182110
220/127V,AUTONOMIA 10 MINUTOS,INCLUSIVE GABINETES E START UP
20060 | MAO-DE-OBRA DE ELETRICISTA DA CONSTRUCAO CIVIL, INCLUSIVE EN | H | 0.5 | 21.96 | 3 | 11.3094
CARGOS SOCIAIS DESONERADOS
20132 | MAO-DE-OBRA DE SERVENTE DA CONSTRUCAO CIVIL, INCLUSIVE ENCAR | H | 0.5 | 15.87 | 3 | 8.1731
GOS SOCIAIS DESONERADOS
18.060.0043-0 | SISTEMA ININTERRUPTO DE ENERGIA (NO BREAK),COM CAPACIDADE DE | UN |  | 37205.47
5KVA,TRIFASICO, 60HZ,TENSAO DE ENTRADA DE 220/380V,TENSAO D
E SAIDA DE 220/127V,AUTONOMIA DE 30 MINUTOS,INCLUSIVE GABINE
TES E START UP.FORNECIMENTO E COLOCACAO
01983 | MAO-DE-OBRA DE ELETRICISTA DE CONSTRUCAOCIVIL, INCLUSIVE ENC | H | 0.5 | 25.34 | 3 | 13.0501
ARGOS SOCIAIS
01999 | MAO-DE-OBRA DE SERVENTE DA CONSTRUCAO CIVIL, INCLUSIVE ENCAR | H | 0.5 | 18.31 | 3 | 9.4296
GOS SOCIAIS
14618 | SISTEMA DE ENERGIA (NO BREAK),05KVA,TRIFASICO,60HZ,220/380V- | UN | 1 | 37183 | 0 | 37183
220/127V,AUTONOMIA 30 MINUTOS,INCLUSIVE GABINETE E START UP
18.060.0043-A | SISTEMA ININTERRUPTO DE ENERGIA (NO BREAK),COM CAPACIDADE DE | UN |  | 37202.48
5KVA,TRIFASICO, 60HZ,TENSAO DE ENTRADA DE 220/380V,TENSAO D
E SAIDA DE 220/127V,AUTONOMIA DE 30 MINUTOS,INCLUSIVE GABINE
TES E START UP.FORNECIMENTO E COLOCACAO
14618 | SISTEMA DE ENERGIA (NO BREAK),05KVA,TRIFASICO,60HZ,220/380V- | UN | 1 | 37183 | 0 | 37183
220/127V,AUTONOMIA 30 MINUTOS,INCLUSIVE GABINETE E START UP
20060 | MAO-DE-OBRA DE ELETRICISTA DA CONSTRUCAO CIVIL, INCLUSIVE EN | H | 0.5 | 21.96 | 3 | 11.3094
CARGOS SOCIAIS DESONERADOS
20132 | MAO-DE-OBRA DE SERVENTE DA CONSTRUCAO CIVIL, INCLUSIVE ENCAR | H | 0.5 | 15.87 | 3 | 8.1731
GOS SOCIAIS DESONERADOS
18.060.0044-0 | SISTEMA ININTERRUPTO DE ENERGIA (NO BREAK),COM CAPACIDADE DE | UN |  | 54793.47
10KVA,TRIFASICO,60HZ,TENSAO DE ENTRADA DE 220/380V,TENSAO D
E SAIDA DE 220/127V,AUTONOMIA DE 30 MINUTOS,INCLUSIVE GABINE
TES E START UP.FORNECIMENTO E COLOCACAO
01983 | MAO-DE-OBRA DE ELETRICISTA DE CONSTRUCAOCIVIL, INCLUSIVE ENC | H | 0.5 | 25.34 | 3 | 13.0501
ARGOS SOCIAIS
01999 | MAO-DE-OBRA DE SERVENTE DA CONSTRUCAO CIVIL, INCLUSIVE ENCAR | H | 0.5 | 18.31 | 3 | 9.4296
GOS SOCIAIS
14593 | SISTEMA DE ENERGIA (NO BREAK),10KVA,TRIFASICO,60HZ,220/380V- | UN | 1 | 54771 | 0 | 54771
220/127V,AUTONOMIA 30 MINUTOS,INCLUSIVE GABINETES E START UP
18.060.0044-A | SISTEMA ININTERRUPTO DE ENERGIA (NO BREAK),COM CAPACIDADE DE | UN |  | 54790.48
10KVA,TRIFASICO,60HZ,TENSAO DE ENTRADA DE 220/380V,TENSAO D
E SAIDA DE 220/127V,AUTONOMIA DE 30 MINUTOS,INCLUSIVE GABINE
TES E START UP.FORNECIMENTO E COLOCACAO
14593 | SISTEMA DE ENERGIA (NO BREAK),10KVA,TRIFASICO,60HZ,220/380V- | UN | 1 | 54771 | 0 | 54771
220/127V,AUTONOMIA 30 MINUTOS,INCLUSIVE GABINETES E START UP
20060 | MAO-DE-OBRA DE ELETRICISTA DA CONSTRUCAO CIVIL, INCLUSIVE EN | H | 0.5 | 21.96 | 3 | 11.3094
CARGOS SOCIAIS DESONERADOS
20132 | MAO-DE-OBRA DE SERVENTE DA CONSTRUCAO CIVIL, INCLUSIVE ENCAR | H | 0.5 | 15.87 | 3 | 8.1731
GOS SOCIAIS DESONERADOS
18.060.0046-0 | SISTEMA ININTERRUPTO DE ENERGIA (NO BREAK),COM CAPACIDADE DE | UN |  | 60897.47
15KVA,TRIFASICO,60HZ,TENSAO DE ENTRADA DE 220/380V,TENSAO D
E SAIDA DE 220/127V,AUTONOMIA DE 30 MINUTOS,INCLUSIVE GABINE
TES E START UP.FORNECIMENTO E COLOCACAO
01983 | MAO-DE-OBRA DE ELETRICISTA DE CONSTRUCAOCIVIL, INCLUSIVE ENC | H | 0.5 | 25.34 | 3 | 13.0501
ARGOS SOCIAIS
01999 | MAO-DE-OBRA DE SERVENTE DA CONSTRUCAO CIVIL, INCLUSIVE ENCAR | H | 0.5 | 18.31 | 3 | 9.4296
GOS SOCIAIS
14594 | SISTEMA DE ENERGIA (NO BREAK),15KVA,TRIFASICO,60HZ,220/380V- | UN | 1 | 60875 | 0 | 60875
220/127V,AUTONOMIA 30 MINUTOS,INCLUSIVE GABINETES E START UP
18.060.0046-A | SISTEMA ININTERRUPTO DE ENERGIA (NO BREAK),COM CAPACIDADE DE | UN |  | 60894.48
15KVA,TRIFASICO,60HZ,TENSAO DE ENTRADA DE 220/380V,TENSAO D
E SAIDA DE 220/127V,AUTONOMIA DE 30 MINUTOS,INCLUSIVE GABINE
TES E START UP.FORNECIMENTO E COLOCACAO
14594 | SISTEMA DE ENERGIA (NO BREAK),15KVA,TRIFASICO,60HZ,220/380V- | UN | 1 | 60875 | 0 | 60875
220/127V,AUTONOMIA 30 MINUTOS,INCLUSIVE GABINETES E START UP
20060 | MAO-DE-OBRA DE ELETRICISTA DA CONSTRUCAO CIVIL, INCLUSIVE EN | H | 0.5 | 21.96 | 3 | 11.3094
CARGOS SOCIAIS DESONERADOS
20132 | MAO-DE-OBRA DE SERVENTE DA CONSTRUCAO CIVIL, INCLUSIVE ENCAR | H | 0.5 | 15.87 | 3 | 8.1731
GOS SOCIAIS DESONERADOS
18.060.0048-0 | SISTEMA ININTERRUPTO DE ENERGIA (NO BREAK),COM CAPACIDADE DE | UN |  | 71179.47
20KVA,TRIFASICO,60HZ,TENSAO DE ENTRADA DE 220/380V,TENSAO D
E SAIDA DE 220/127V,AUTONOMIA DE 30 MINUTOS,INCLUSIVE GABINE
TES E START UP.FORNECIMENTO E COLOCACAO
01983 | MAO-DE-OBRA DE ELETRICISTA DE CONSTRUCAOCIVIL, INCLUSIVE ENC | H | 0.5 | 25.34 | 3 | 13.0501
ARGOS SOCIAIS
01999 | MAO-DE-OBRA DE SERVENTE DA CONSTRUCAO CIVIL, INCLUSIVE ENCAR | H | 0.5 | 18.31 | 3 | 9.4296
GOS SOCIAIS
14595 | SISTEMA DE ENERGIA (NO BREAK),20KVA,TRIFASICO,60HZ,220/380V- | UN | 1 | 71157 | 0 | 71157
220/127V,AUTONOMIA 30 MINUTOS,INCLUSIVE GABINETES E START UP
18.060.0048-A | SISTEMA ININTERRUPTO DE ENERGIA (NO BREAK),COM CAPACIDADE DE | UN |  | 71176.48
20KVA,TRIFASICO,60HZ,TENSAO DE ENTRADA DE 220/380V,TENSAO D
E SAIDA DE 220/127V,AUTONOMIA DE 30 MINUTOS,INCLUSIVE GABINE
TES E START UP.FORNECIMENTO E COLOCACAO
14595 | SISTEMA DE ENERGIA (NO BREAK),20KVA,TRIFASICO,60HZ,220/380V- | UN | 1 | 71157 | 0 | 71157
220/127V,AUTONOMIA 30 MINUTOS,INCLUSIVE GABINETES E START UP
20060 | MAO-DE-OBRA DE ELETRICISTA DA CONSTRUCAO CIVIL, INCLUSIVE EN | H | 0.5 | 21.96 | 3 | 11.3094
CARGOS SOCIAIS DESONERADOS
20132 | MAO-DE-OBRA DE SERVENTE DA CONSTRUCAO CIVIL, INCLUSIVE ENCAR | H | 0.5 | 15.87 | 3 | 8.1731
GOS SOCIAIS DESONERADOS
18.060.0050-0 | SISTEMA ININTERRUPTO DE ENERGIA (NO BREAK),COM CAPACIDADE DE | UN |  | 86840.47
25KVA,TRIFASICO,60HZ,TENSAO DE ENTRADA DE 220/380V,TENSAO D
E SAIDA DE 220/127V,AUTONOMIA DE 30 MINUTOS,INCLUSIVE GABINE
TES E START UP.FORNECIMENTO E COLOCACAO
01983 | MAO-DE-OBRA DE ELETRICISTA DE CONSTRUCAOCIVIL, INCLUSIVE ENC | H | 0.5 | 25.34 | 3 | 13.0501
ARGOS SOCIAIS
01999 | MAO-DE-OBRA DE SERVENTE DA CONSTRUCAO CIVIL, INCLUSIVE ENCAR | H | 0.5 | 18.31 | 3 | 9.4296
GOS SOCIAIS
14596 | SISTEMA DE ENERGIA (NO BREAK),25KVA,TRIFASICO,60HZ,220/380V- | UN | 1 | 86818 | 0 | 86818
220/127V,AUTONOMIA 30 MINUTOS,INCLUSIVE GABINETES E START UP
18.060.0050-A | SISTEMA ININTERRUPTO DE ENERGIA (NO BREAK),COM CAPACIDADE DE | UN |  | 86837.48
25KVA,TRIFASICO,60HZ,TENSAO DE ENTRADA DE 220/380V,TENSAO D
E SAIDA DE 220/127V,AUTONOMIA DE 30 MINUTOS,INCLUSIVE GABINE
TES E START UP.FORNECIMENTO E COLOCACAO
14596 | SISTEMA DE ENERGIA (NO BREAK),25KVA,TRIFASICO,60HZ,220/380V- | UN | 1 | 86818 | 0 | 86818
220/127V,AUTONOMIA 30 MINUTOS,INCLUSIVE GABINETES E START UP
20060 | MAO-DE-OBRA DE ELETRICISTA DA CONSTRUCAO CIVIL, INCLUSIVE EN | H | 0.5 | 21.96 | 3 | 11.3094
CARGOS SOCIAIS DESONERADOS
20132 | MAO-DE-OBRA DE SERVENTE DA CONSTRUCAO CIVIL, INCLUSIVE ENCAR | H | 0.5 | 15.87 | 3 | 8.1731
GOS SOCIAIS DESONERADOS
18.060.0052-0 | SISTEMA ININTERRUPTO DE ENERGIA (NO BREAK),COM CAPACIDADE DE | UN |  | 125692.47
40KVA,TRIFASICO,60HZ,TENSAO DE ENTRADA DE 220/380V,TENSAO D
E SAIDA DE 220/127V,AUTONOMIA DE 30 MINUTOS,INCLUSIVE GABINE
TES E START UP.FORNECIMENTO E COLOCACAO
01983 | MAO-DE-OBRA DE ELETRICISTA DE CONSTRUCAOCIVIL, INCLUSIVE ENC | H | 0.5 | 25.34 | 3 | 13.0501
ARGOS SOCIAIS
01999 | MAO-DE-OBRA DE SERVENTE DA CONSTRUCAO CIVIL, INCLUSIVE ENCAR | H | 0.5 | 18.31 | 3 | 9.4296
GOS SOCIAIS
14597 | SISTEMA DE ENERGIA (NO BREAK),40KVA,TRIFASICO,60HZ,220/380V- | UN | 1 | 125670 | 0 | 125670
220/127V,AUTONOMIA 30 MINUTOS,INCLUSIVE GABINETES E START UP
18.060.0052-A | SISTEMA ININTERRUPTO DE ENERGIA (NO BREAK),COM CAPACIDADE DE | UN |  | 125689.48
40KVA,TRIFASICO,60HZ,TENSAO DE ENTRADA DE 220/380V,TENSAO D
E SAIDA DE 220/127V,AUTONOMIA DE 30 MINUTOS,INCLUSIVE GABINE
TES E START UP.FORNECIMENTO E COLOCACAO
14597 | SISTEMA DE ENERGIA (NO BREAK),40KVA,TRIFASICO,60HZ,220/380V- | UN | 1 | 125670 | 0 | 125670
220/127V,AUTONOMIA 30 MINUTOS,INCLUSIVE GABINETES E START UP
20060 | MAO-DE-OBRA DE ELETRICISTA DA CONSTRUCAO CIVIL, INCLUSIVE EN | H | 0.5 | 21.96 | 3 | 11.3094
CARGOS SOCIAIS DESONERADOS
20132 | MAO-DE-OBRA DE SERVENTE DA CONSTRUCAO CIVIL, INCLUSIVE ENCAR | H | 0.5 | 15.87 | 3 | 8.1731
GOS SOCIAIS DESONERADOS
18.060.0054-0 | SISTEMA ININTERRUPTO DE ENERGIA (NO BREAK),COM CAPACIDADE DE | UN |  | 172072.47
50KVA,TRIFASICO,60HZ,TENSAO DE ENTRADA DE 220/380V,TENSAO D
E SAIDA DE 220/127V,AUTONOMIA DE 30 MINUTOS,INCLUSIVE GABINE
TES E START UP.FORNECIMENTO E COLOCACAO
01983 | MAO-DE-OBRA DE ELETRICISTA DE CONSTRUCAOCIVIL, INCLUSIVE ENC | H | 0.5 | 25.34 | 3 | 13.0501
ARGOS SOCIAIS
01999 | MAO-DE-OBRA DE SERVENTE DA CONSTRUCAO CIVIL, INCLUSIVE ENCAR | H | 0.5 | 18.31 | 3 | 9.4296
GOS SOCIAIS
14598 | SISTEMA DE ENERGIA (NO BREAK),50KVA,TRIFASICO,60HZ,220/380V- | UN | 1 | 172050 | 0 | 172050
220/127V,AUTONOMIA 30 MINUTOS,INCLUSIVE GABINETES E START UP
18.060.0054-A | SISTEMA ININTERRUPTO DE ENERGIA (NO BREAK),COM CAPACIDADE DE | UN |  | 172069.48
50KVA,TRIFASICO,60HZ,TENSAO DE ENTRADA DE 220/380V,TENSAO D
E SAIDA DE 220/127V,AUTONOMIA DE 30 MINUTOS,INCLUSIVE GABINE
TES E START UP.FORNECIMENTO E COLOCACAO
14598 | SISTEMA DE ENERGIA (NO BREAK),50KVA,TRIFASICO,60HZ,220/380V- | UN | 1 | 172050 | 0 | 172050
220/127V,AUTONOMIA 30 MINUTOS,INCLUSIVE GABINETES E START UP
20060 | MAO-DE-OBRA DE ELETRICISTA DA CONSTRUCAO CIVIL, INCLUSIVE EN | H | 0.5 | 21.96 | 3 | 11.3094
CARGOS SOCIAIS DESONERADOS
20132 | MAO-DE-OBRA DE SERVENTE DA CONSTRUCAO CIVIL, INCLUSIVE ENCAR | H | 0.5 | 15.87 | 3 | 8.1731
GOS SOCIAIS DESONERADOS
18.060.0056-0 | SISTEMA ININTERRUPTO DE ENERGIA (NO BREAK),COM CAPACIDADE DE | UN |  | 229885.9
80KVA,TRIFASICO,60HZ,TENSAO DE ENTRADA DE 220/380V,TENSAO D
E SAIDA DE 220/127V,AUTONOMIA DE 30 MINUTOS,INCLUSIVE GABINE
TES E START UP.FORNECIMENTO E COLOCACAO
01983 | MAO-DE-OBRA DE ELETRICISTA DE CONSTRUCAOCIVIL, INCLUSIVE ENC | H | 0.5 | 25.34 | 3 | 13.0501
ARGOS SOCIAIS
01999 | MAO-DE-OBRA DE SERVENTE DA CONSTRUCAO CIVIL, INCLUSIVE ENCAR | H | 0.5 | 18.31 | 3 | 9.4296
GOS SOCIAIS
14599 | SISTEMA DE ENERGIA (NO BREAK),80KVA,TRIFASICO,60HZ,220/380V- | UN | 1 | 229863.4301 | 0 | 229863.4301
220/127V,AUTONOMIA 30 MINUTOS,INCLUSIVE GABINETES E START UP
18.060.0056-A | SISTEMA ININTERRUPTO DE ENERGIA (NO BREAK),COM CAPACIDADE DE | UN |  | 229882.91
80KVA,TRIFASICO,60HZ,TENSAO DE ENTRADA DE 220/380V,TENSAO D
E SAIDA DE 220/127V,AUTONOMIA DE 30 MINUTOS,INCLUSIVE GABINE
TES E START UP.FORNECIMENTO E COLOCACAO
14599 | SISTEMA DE ENERGIA (NO BREAK),80KVA,TRIFASICO,60HZ,220/380V- | UN | 1 | 229863.4301 | 0 | 229863.4301
220/127V,AUTONOMIA 30 MINUTOS,INCLUSIVE GABINETES E START UP
20060 | MAO-DE-OBRA DE ELETRICISTA DA CONSTRUCAO CIVIL, INCLUSIVE EN | H | 0.5 | 21.96 | 3 | 11.3094
CARGOS SOCIAIS DESONERADOS
20132 | MAO-DE-OBRA DE SERVENTE DA CONSTRUCAO CIVIL, INCLUSIVE ENCAR | H | 0.5 | 15.87 | 3 | 8.1731
GOS SOCIAIS DESONERADOS
18.060.0060-0 | SISTEMA ININTERRUPTO DE ENERGIA (NO BREAK),COM CAPACIDADE DE | UN |  | 43532.47
7.5KVA,TRIFASICO,60HZ,TENSAO DE ENTRADA DE 220/380V,TENSAO
DE SAIDA DE 220/127V,AUTONOMIA DE 30 MINUTOS,INCLUSIVE GABIN
ETES E START UP.FORNECIMENTO E COLOCACAO
01983 | MAO-DE-OBRA DE ELETRICISTA DE CONSTRUCAOCIVIL, INCLUSIVE ENC | H | 0.5 | 25.34 | 3 | 13.0501
ARGOS SOCIAIS
01999 | MAO-DE-OBRA DE SERVENTE DA CONSTRUCAO CIVIL, INCLUSIVE ENCAR | H | 0.5 | 18.31 | 3 | 9.4296
GOS SOCIAIS
14619 | SISTEMA DE ENERGIA (NO BREAK),7.5KVA,TRIFASICO,60HZ,220/380V | UN | 1 | 43510 | 0 | 43510
-220/127V,AUTONOMIA 30 MINUTOS,INCLUSIVE GABINETE E START UP
18.060.0060-A | SISTEMA ININTERRUPTO DE ENERGIA (NO BREAK),COM CAPACIDADE DE | UN |  | 43529.48
7.5KVA,TRIFASICO,60HZ,TENSAO DE ENTRADA DE 220/380V,TENSAO
DE SAIDA DE 220/127V,AUTONOMIA DE 30 MINUTOS,INCLUSIVE GABIN
ETES E START UP.FORNECIMENTO E COLOCACAO
14619 | SISTEMA DE ENERGIA (NO BREAK),7.5KVA,TRIFASICO,60HZ,220/380V | UN | 1 | 43510 | 0 | 43510
-220/127V,AUTONOMIA 30 MINUTOS,INCLUSIVE GABINETE E START UP
20060 | MAO-DE-OBRA DE ELETRICISTA DA CONSTRUCAO CIVIL, INCLUSIVE EN | H | 0.5 | 21.96 | 3 | 11.3094
CARGOS SOCIAIS DESONERADOS
20132 | MAO-DE-OBRA DE SERVENTE DA CONSTRUCAO CIVIL, INCLUSIVE ENCAR | H | 0.5 | 15.87 | 3 | 8.1731
GOS SOCIAIS DESONERADOS
18.065.0010-0 | VOLTIMETRO SELETOR,PARA QUADROS ELETRICOS COM LINHAS TRIFASI | UN |  | 701.74
CAS,ESCALA 0-300V.FORNECIMENTO
13323 | VOLTIMETRO SELETOR,P/QUADROS ELETRICOS C/LINHAS TRIFASICAS, | UN | 1 | 701.74 | 0 | 701.74
ESCALA 0-300V
18.065.0010-A | VOLTIMETRO SELETOR,PARA QUADROS ELETRICOS COM LINHAS TRIFASI | UN |  | 701.74
CAS,ESCALA 0-300V.FORNECIMENTO
13323 | VOLTIMETRO SELETOR,P/QUADROS ELETRICOS C/LINHAS TRIFASICAS, | UN | 1 | 701.74 | 0 | 701.74
ESCALA 0-300V
18.065.0015-0 | VOLTIMETRO SELETOR,PARA QUADROS ELETRICOS COM LINHAS TRIFASI | UN |  | 701.74
CAS,ESCALA 0-500V.FORNECIMENTO
13324 | VOLTIMETRO SELETOR, PARA QUADROS ELETRICOS / LINHAS TRIFASIC | UN | 1 | 701.74 | 0 | 701.74
AS, ESCALA 0-500V
18.065.0015-A | VOLTIMETRO SELETOR,PARA QUADROS ELETRICOS COM LINHAS TRIFASI | UN |  | 701.74
CAS,ESCALA 0-500V.FORNECIMENTO
13324 | VOLTIMETRO SELETOR, PARA QUADROS ELETRICOS / LINHAS TRIFASIC | UN | 1 | 701.74 | 0 | 701.74
AS, ESCALA 0-500V
18.065.0050-0 | AMPERIMETRO SELETOR,PARA QUADROS ELETRICOS COM LINHAS TRIFAS | UN |  | 701.74
ICAS,ESCALA 0-100A.FORNECIMENTO
13325 | AMPERIMETRO SELETOR, PARA QUADROS ELETRICOS COM LINHAS TRIFA | UN | 1 | 701.74 | 0 | 701.74
SICAS, ESCALA 0-100A
18.065.0050-A | AMPERIMETRO SELETOR,PARA QUADROS ELETRICOS COM LINHAS TRIFAS | UN |  | 701.74
ICAS,ESCALA 0-100A.FORNECIMENTO
13325 | AMPERIMETRO SELETOR, PARA QUADROS ELETRICOS COM LINHAS TRIFA | UN | 1 | 701.74 | 0 | 701.74
SICAS, ESCALA 0-100A
18.065.0055-0 | AMPERIMETRO SELETOR,PARA QUADROS ELETRICOS COM LINHAS TRIFAS | UN |  | 701.74
ICAS,ESCALA 0-200A.FORNECIMENTO
13326 | AMPERIMETRO SELETOR, PARA QUADROS ELETRICOS COM LINHAS TRIFA | UN | 1 | 701.74 | 0 | 701.74
SICAS, ESCALA 0-200A
18.065.0055-A | AMPERIMETRO SELETOR,PARA QUADROS ELETRICOS COM LINHAS TRIFAS | UN |  | 701.74
ICAS,ESCALA 0-200A.FORNECIMENTO
13326 | AMPERIMETRO SELETOR, PARA QUADROS ELETRICOS COM LINHAS TRIFA | UN | 1 | 701.74 | 0 | 701.74
SICAS, ESCALA 0-200A
18.065.0060-0 | AMPERIMETRO SELETOR,PARA QUADROS ELETRICOS COM LINHAS TRIFAS | UN |  | 701.74
ICAS,ESCALA 0-300A.FORNECIMENTO
13327 | AMPERIMETRO SELETOR, PARA QUADROS ELETRICOS COM LINHAS TRIFA | UN | 1 | 701.74 | 0 | 701.74
SICAS, ESCALA 0-300A
18.065.0060-A | AMPERIMETRO SELETOR,PARA QUADROS ELETRICOS COM LINHAS TRIFAS | UN |  | 701.74
ICAS,ESCALA 0-300A.FORNECIMENTO
13327 | AMPERIMETRO SELETOR, PARA QUADROS ELETRICOS COM LINHAS TRIFA | UN | 1 | 701.74 | 0 | 701.74
SICAS, ESCALA 0-300A
18.065.0065-0 | AMPERIMETRO SELETOR,PARA QUADROS ELETRICOS COM LINHAS TRIFAS | UN |  | 701.74
ICAS,ESCALA 0-500A.FORNECIMENTO
13328 | AMPERIMETRO SELETOR, PARA QUADROS ELETRICOS COM LINHAS TRIFA | UN | 1 | 701.74 | 0 | 701.74
SICAS, ESCALA 0-500A
18.065.0065-A | AMPERIMETRO SELETOR,PARA QUADROS ELETRICOS COM LINHAS TRIFAS | UN |  | 701.74
ICAS,ESCALA 0-500A.FORNECIMENTO
13328 | AMPERIMETRO SELETOR, PARA QUADROS ELETRICOS COM LINHAS TRIFA | UN | 1 | 701.74 | 0 | 701.74
SICAS, ESCALA 0-500A
18.065.0070-0 | AMPERIMETRO SELETOR,PARA QUADROS ELETRICOS COM LINHAS TRIFAS | UN |  | 701.74
ICAS,ESCALA 0-1000A.FORNECIMENTO
13329 | AMPERIMETRO SELETOR, PARA QUADROS ELETRICOS, COM LINHAS TRIF | UN | 1 | 701.74 | 0 | 701.74
ASICAS, ESCALA 0-1000A
18.065.0070-A | AMPERIMETRO SELETOR,PARA QUADROS ELETRICOS COM LINHAS TRIFAS | UN |  | 701.74
ICAS,ESCALA 0-1000A.FORNECIMENTO
13329 | AMPERIMETRO SELETOR, PARA QUADROS ELETRICOS, COM LINHAS TRIF | UN | 1 | 701.74 | 0 | 701.74
ASICAS, ESCALA 0-1000A
18.065.0075-0 | AMPERIMETRO SELETOR,PARA QUADROS ELETRICOS COM LINHAS TRIFAS | UN |  | 701.74
ICAS,ESCALA 0-2000A.FORNECIMENTO
13330 | AMPERIMETRO SELETOR, PARA QUADROS ELETRICOS COM LINHAS TRIFA | UN | 1 | 701.74 | 0 | 701.74
SICAS, ESCALA 0-2000A
18.065.0075-A | AMPERIMETRO SELETOR,PARA QUADROS ELETRICOS COM LINHAS TRIFAS | UN |  | 701.74
ICAS,ESCALA 0-2000A.FORNECIMENTO
13330 | AMPERIMETRO SELETOR, PARA QUADROS ELETRICOS COM LINHAS TRIFA | UN | 1 | 701.74 | 0 | 701.74
SICAS, ESCALA 0-2000A
18.070.0005-0 | PRATELEIRA DE MARMORE BRANCO NACIONAL,COM 30CM DE LARGURA E | M |  | 116.07
2CM DE ESPESSURA,SOBRE CONSOLO DE FERRO.FORNECIMENTO E COLOC
ACAO
00011 | CANTONEIRA DE ACO DOCE, P/SERRALHERIA, PRECO DE REVENDEDOR, | KG | 2 | 10.8 | 0 | 21.6
DE 5/8"X1/8" ATE 1.1/2"X1/8"
00391 | PLACA DE MARMORE BRANCO NACIONAL, POLIDO, COM ESPESSURA DE 2 | M2 | 0.3 | 240 | 0 | 72
CM
01968 | MAO-DE-OBRA DE PEDREIRO, INCLUSIVE ENCARGOS SOCIAIS | H | 0.5 | 25.34 | 3 | 13.0501
01999 | MAO-DE-OBRA DE SERVENTE DA CONSTRUCAO CIVIL, INCLUSIVE ENCAR | H | 0.5 | 18.31 | 3 | 9.4296
GOS SOCIAIS
18.070.0005-A | PRATELEIRA DE MARMORE BRANCO NACIONAL,COM 30CM DE LARGURA E | M |  | 113.08
2CM DE ESPESSURA,SOBRE CONSOLO DE FERRO.FORNECIMENTO E COLOC
ACAO
00011 | CANTONEIRA DE ACO DOCE, P/SERRALHERIA, PRECO DE REVENDEDOR, | KG | 2 | 10.8 | 0 | 21.6
DE 5/8"X1/8" ATE 1.1/2"X1/8"
00391 | PLACA DE MARMORE BRANCO NACIONAL, POLIDO, COM ESPESSURA DE 2 | M2 | 0.3 | 240 | 0 | 72
CM
20115 | MAO-DE-OBRA DE PEDREIRO, INCLUSIVE ENCARGOS SOCIAIS DESONERA | H | 0.5 | 21.96 | 3 | 11.3094
DOS
20132 | MAO-DE-OBRA DE SERVENTE DA CONSTRUCAO CIVIL, INCLUSIVE ENCAR | H | 0.5 | 15.87 | 3 | 8.1731
GOS SOCIAIS DESONERADOS
18.070.0010-0 | CONSOLE DE MARMORE BRANCO NACIONAL,EM CANTONEIRA,MEDINDO 30X | UN |  | 78.86
30X2CM,PARA DEPOSITO DE AGUA POTAVEL.FORNECIMENTO E COLOCACA
O
01968 | MAO-DE-OBRA DE PEDREIRO, INCLUSIVE ENCARGOS SOCIAIS | H | 0.5 | 25.34 | 3 | 13.0501
01999 | MAO-DE-OBRA DE SERVENTE DA CONSTRUCAO CIVIL, INCLUSIVE ENCAR | H | 0.5 | 18.31 | 3 | 9.4296
GOS SOCIAIS
03946 | CONSOLE DE MARMORE BRANCO NACIONAL, POLIDO DE (30X30X2)CM, P | UN | 1 | 56.39 | 0 | 56.39
ARA DEPOSITO DE AGUA
18.070.0010-A | CONSOLE DE MARMORE BRANCO NACIONAL,EM CANTONEIRA,MEDINDO 30X | UN |  | 75.87
30X2CM,PARA DEPOSITO DE AGUA POTAVEL.FORNECIMENTO E COLOCACA
O
03946 | CONSOLE DE MARMORE BRANCO NACIONAL, POLIDO DE (30X30X2)CM, P | UN | 1 | 56.39 | 0 | 56.39
ARA DEPOSITO DE AGUA
20115 | MAO-DE-OBRA DE PEDREIRO, INCLUSIVE ENCARGOS SOCIAIS DESONERA | H | 0.5 | 21.96 | 3 | 11.3094
DOS
20132 | MAO-DE-OBRA DE SERVENTE DA CONSTRUCAO CIVIL, INCLUSIVE ENCAR | H | 0.5 | 15.87 | 3 | 8.1731
GOS SOCIAIS DESONERADOS
18.070.0040-0 | BANCA SECA DE MARMORE BRANCO NACIONAL,COM 3CM DE ESPESSURA E | M |  | 367.59
0,60M DE LARGURA,SOBRE APOIOS DE ALVENARIA DE MEIA VEZ E VE
RGA DE CONCRETO,SEM REVESTIMENTO.FORNECIMENTO E ASSENTAMENTO
01648 | ALVENARIA TIJ. FURADO 10X20X20CM | M2 | 0.72 | 66.3177 | 0 | 47.7487
01968 | MAO-DE-OBRA DE PEDREIRO, INCLUSIVE ENCARGOS SOCIAIS | H | 0.42 | 25.34 | 3 | 10.9621
01999 | MAO-DE-OBRA DE SERVENTE DA CONSTRUCAO CIVIL, INCLUSIVE ENCAR | H | 0.42 | 18.31 | 3 | 7.9209
GOS SOCIAIS
03083 | VERGAS CONCR. ARMADO P/ ALVEN. | M3 | 0.02 | 2448.4148 | 0 | 48.9683
03951 | BANCA SECA EM MARMORE BRANCO NACIONAL, DE 60CM DE LARGURA E | M | 1 | 252 | 0 | 252
3CM DE ESPESSURA
18.070.0040-A | BANCA SECA DE MARMORE BRANCO NACIONAL,COM 3CM DE ESPESSURA E | M |  | 357.83
0,60M DE LARGURA,SOBRE APOIOS DE ALVENARIA DE MEIA VEZ E VE
RGA DE CONCRETO,SEM REVESTIMENTO.FORNECIMENTO E ASSENTAMENTO
03951 | BANCA SECA EM MARMORE BRANCO NACIONAL, DE 60CM DE LARGURA E | M | 1 | 252 | 0 | 252
3CM DE ESPESSURA
20115 | MAO-DE-OBRA DE PEDREIRO, INCLUSIVE ENCARGOS SOCIAIS DESONERA | H | 0.42 | 21.96 | 3 | 9.4999
DOS
20132 | MAO-DE-OBRA DE SERVENTE DA CONSTRUCAO CIVIL, INCLUSIVE ENCAR | H | 0.42 | 15.87 | 3 | 6.8654
GOS SOCIAIS DESONERADOS
30312 | VERGAS CONCR. ARMADO P/ ALVEN. | M3 | 0.02 | 2285.9838 | 0 | 45.7197
30344 | ALVENARIA TIJ. FURADO 10X20X20CM | M2 | 0.72 | 60.7673 | 0 | 43.7525
18.070.0044-0 | BANCA DE MARMORE BRANCO NACIONAL,COM 3CM DE ESPESSURA,COM AB | M2 |  | 654.09
ERTURA PARA 1 CUBA (EXCLUSIVE ESTA),SOBRE APOIOS DE ALVENARI
A DE MEIA VEZ E VERGA DE CONCRETO,SEM REVESTIMENTO.FORNECIME
NTO E COLOCACAO
01648 | ALVENARIA TIJ. FURADO 10X20X20CM | M2 | 1 | 66.3177 | 0 | 66.3177
01968 | MAO-DE-OBRA DE PEDREIRO, INCLUSIVE ENCARGOS SOCIAIS | H | 0.83 | 25.34 | 3 | 21.6632
01999 | MAO-DE-OBRA DE SERVENTE DA CONSTRUCAO CIVIL, INCLUSIVE ENCAR | H | 0.83 | 18.31 | 3 | 15.6532
GOS SOCIAIS
03083 | VERGAS CONCR. ARMADO P/ ALVEN. | M3 | 0.025 | 2448.4148 | 0 | 61.2104
14790 | BANCA DE MARMORE BRANCO NACIONAL, DE (1,20X0,60)M, COM 3CM D | UN | 1.3889 | 352.26 | 0 | 489.2539
E ESPESSURA E 1 ABERTURA PARA CUBA (EXCLUSIVE CUBA)
18.070.0044-A | BANCA DE MARMORE BRANCO NACIONAL,COM 3CM DE ESPESSURA,COM AB | M2 |  | 639.51
ERTURA PARA 1 CUBA (EXCLUSIVE ESTA),SOBRE APOIOS DE ALVENARI
A DE MEIA VEZ E VERGA DE CONCRETO,SEM REVESTIMENTO.FORNECIME
NTO E COLOCACAO
14790 | BANCA DE MARMORE BRANCO NACIONAL, DE (1,20X0,60)M, COM 3CM D | UN | 1.3889 | 352.26 | 0 | 489.2539
E ESPESSURA E 1 ABERTURA PARA CUBA (EXCLUSIVE CUBA)
20115 | MAO-DE-OBRA DE PEDREIRO, INCLUSIVE ENCARGOS SOCIAIS DESONERA | H | 0.83 | 21.96 | 3 | 18.7736
DOS
20132 | MAO-DE-OBRA DE SERVENTE DA CONSTRUCAO CIVIL, INCLUSIVE ENCAR | H | 0.83 | 15.87 | 3 | 13.5673
GOS SOCIAIS DESONERADOS
30312 | VERGAS CONCR. ARMADO P/ ALVEN. | M3 | 0.025 | 2285.9838 | 0 | 57.1496
30344 | ALVENARIA TIJ. FURADO 10X20X20CM | M2 | 1 | 60.7673 | 0 | 60.7673
18.070.0045-0 | BANCA DE MARMORE BRANCO NACIONAL,COM 3CM DE ESPESSURA,COM AB | M2 |  | 654.08
ERTURA PARA 2 CUBAS (EXCLUSIVE ESTAS),SOBRE APOIOS DE ALVENA
RIA DE MEIA VEZ E VERGA DE CONCRETO,SEM REVESTIMENTO.FORNECI
MENTO E COLOCACAO
01648 | ALVENARIA TIJ. FURADO 10X20X20CM | M2 | 1 | 66.3177 | 0 | 66.3177
01968 | MAO-DE-OBRA DE PEDREIRO, INCLUSIVE ENCARGOS SOCIAIS | H | 0.83 | 25.34 | 3 | 21.6632
01999 | MAO-DE-OBRA DE SERVENTE DA CONSTRUCAO CIVIL, INCLUSIVE ENCAR | H | 0.83 | 18.31 | 3 | 15.6532
GOS SOCIAIS
03083 | VERGAS CONCR. ARMADO P/ ALVEN. | M3 | 0.025 | 2448.4148 | 0 | 61.2104
14791 | BANCA DE MARMORE BRANCO NACIONAL, DE (1,80X0,60)M, COM 3CM D | UN | 0.9259 | 528.39 | 0 | 489.2363
E ESPESSURA E 2 ABERTURAS PARA CUBAS (EXCLUSIVE CUBAS)
18.070.0045-A | BANCA DE MARMORE BRANCO NACIONAL,COM 3CM DE ESPESSURA,COM AB | M2 |  | 639.49
ERTURA PARA 2 CUBAS (EXCLUSIVE ESTAS),SOBRE APOIOS DE ALVENA
RIA DE MEIA VEZ E VERGA DE CONCRETO,SEM REVESTIMENTO.FORNECI
MENTO E COLOCACAO
14791 | BANCA DE MARMORE BRANCO NACIONAL, DE (1,80X0,60)M, COM 3CM D | UN | 0.9259 | 528.39 | 0 | 489.2363
E ESPESSURA E 2 ABERTURAS PARA CUBAS (EXCLUSIVE CUBAS)
20115 | MAO-DE-OBRA DE PEDREIRO, INCLUSIVE ENCARGOS SOCIAIS DESONERA | H | 0.83 | 21.96 | 3 | 18.7736
DOS
20132 | MAO-DE-OBRA DE SERVENTE DA CONSTRUCAO CIVIL, INCLUSIVE ENCAR | H | 0.83 | 15.87 | 3 | 13.5673
GOS SOCIAIS DESONERADOS
30312 | VERGAS CONCR. ARMADO P/ ALVEN. | M3 | 0.025 | 2285.9838 | 0 | 57.1496
30344 | ALVENARIA TIJ. FURADO 10X20X20CM | M2 | 1 | 60.7673 | 0 | 60.7673
18.070.0046-0 | BANCA DE MARMORE BRANCO NACIONAL,COM 3CM DE ESPESSURA,COM AB | M2 |  | 654.11
ERTURA PARA 3 CUBAS (EXCLUSIVE ESTAS),SOBRE APOIOS DE ALVENA
RIA DE MEIA VEZ E VERGA DE CONCRETO,SEM REVESTIMENTO.FORNECI
MENTO E COLOCACAO
01648 | ALVENARIA TIJ. FURADO 10X20X20CM | M2 | 1 | 66.3177 | 0 | 66.3177
01968 | MAO-DE-OBRA DE PEDREIRO, INCLUSIVE ENCARGOS SOCIAIS | H | 0.83 | 25.34 | 3 | 21.6632
01999 | MAO-DE-OBRA DE SERVENTE DA CONSTRUCAO CIVIL, INCLUSIVE ENCAR | H | 0.83 | 18.31 | 3 | 15.6532
GOS SOCIAIS
03083 | VERGAS CONCR. ARMADO P/ ALVEN. | M3 | 0.025 | 2448.4148 | 0 | 61.2104
14792 | BANCA DE MARMORE BRANCO NACIONAL, DE (2,70X0,60)M, COM 3CM D | UN | 0.6173 | 792.59 | 0 | 489.2658
E ESPESSURA E 3 ABERTURAS PARA CUBAS (EXCLUSIVE CUBAS)
18.070.0046-A | BANCA DE MARMORE BRANCO NACIONAL,COM 3CM DE ESPESSURA,COM AB | M2 |  | 639.52
ERTURA PARA 3 CUBAS (EXCLUSIVE ESTAS),SOBRE APOIOS DE ALVENA
RIA DE MEIA VEZ E VERGA DE CONCRETO,SEM REVESTIMENTO.FORNECI
MENTO E COLOCACAO
14792 | BANCA DE MARMORE BRANCO NACIONAL, DE (2,70X0,60)M, COM 3CM D | UN | 0.6173 | 792.59 | 0 | 489.2658
E ESPESSURA E 3 ABERTURAS PARA CUBAS (EXCLUSIVE CUBAS)
20115 | MAO-DE-OBRA DE PEDREIRO, INCLUSIVE ENCARGOS SOCIAIS DESONERA | H | 0.83 | 21.96 | 3 | 18.7736
DOS
20132 | MAO-DE-OBRA DE SERVENTE DA CONSTRUCAO CIVIL, INCLUSIVE ENCAR | H | 0.83 | 15.87 | 3 | 13.5673
GOS SOCIAIS DESONERADOS
30312 | VERGAS CONCR. ARMADO P/ ALVEN. | M3 | 0.025 | 2285.9838 | 0 | 57.1496
30344 | ALVENARIA TIJ. FURADO 10X20X20CM | M2 | 1 | 60.7673 | 0 | 60.7673
18.070.0047-0 | BANCA DE MARMORE BRANCO NACIONAL,COM 3CM DE ESPESSURA,COM AB | M2 |  | 654.13
ERTURA PARA 4 CUBAS (EXCLUSIVE ESTAS),SOBRE APOIOS DE ALVENA
RIA DE MEIA VEZ E VERGA DE CONCRETO,SEM REVESTIMENTO.FORNECI
MENTO E COLOCACAO
01648 | ALVENARIA TIJ. FURADO 10X20X20CM | M2 | 1 | 66.3177 | 0 | 66.3177
01968 | MAO-DE-OBRA DE PEDREIRO, INCLUSIVE ENCARGOS SOCIAIS | H | 0.83 | 25.34 | 3 | 21.6632
01999 | MAO-DE-OBRA DE SERVENTE DA CONSTRUCAO CIVIL, INCLUSIVE ENCAR | H | 0.83 | 18.31 | 3 | 15.6532
GOS SOCIAIS
03083 | VERGAS CONCR. ARMADO P/ ALVEN. | M3 | 0.025 | 2448.4148 | 0 | 61.2104
14793 | BANCA DE MARMORE BRANCO NACIONAL, DE (3,60X0,60)M, COM 3CM D | UN | 0.463 | 1056.78 | 0 | 489.2891
E ESPESSURA E 4 ABERTURAS PARA CUBAS (EXCLUSIVE CUBAS)
18.070.0047-A | BANCA DE MARMORE BRANCO NACIONAL,COM 3CM DE ESPESSURA,COM AB | M2 |  | 639.54
ERTURA PARA 4 CUBAS (EXCLUSIVE ESTAS),SOBRE APOIOS DE ALVENA
RIA DE MEIA VEZ E VERGA DE CONCRETO,SEM REVESTIMENTO.FORNECI
MENTO E COLOCACAO
14793 | BANCA DE MARMORE BRANCO NACIONAL, DE (3,60X0,60)M, COM 3CM D | UN | 0.463 | 1056.78 | 0 | 489.2891
E ESPESSURA E 4 ABERTURAS PARA CUBAS (EXCLUSIVE CUBAS)
20115 | MAO-DE-OBRA DE PEDREIRO, INCLUSIVE ENCARGOS SOCIAIS DESONERA | H | 0.83 | 21.96 | 3 | 18.7736
DOS
20132 | MAO-DE-OBRA DE SERVENTE DA CONSTRUCAO CIVIL, INCLUSIVE ENCAR | H | 0.83 | 15.87 | 3 | 13.5673
GOS SOCIAIS DESONERADOS
30312 | VERGAS CONCR. ARMADO P/ ALVEN. | M3 | 0.025 | 2285.9838 | 0 | 57.1496
30344 | ALVENARIA TIJ. FURADO 10X20X20CM | M2 | 1 | 60.7673 | 0 | 60.7673
18.070.0048-0 | BANCA DE MARMORE BRANCO NACIONAL,COM 3CM DE ESPESSURA,COM AB | M2 |  | 654.13
ERTURA PARA 5 CUBAS (EXCLUSIVE ESTAS),SOBRE APOIOS DE ALVENA
RIA DE MEIA VEZ E VERGA DE CONCRETO,SEM REVESTIMENTO.FORNECI
MENTO E COLOCACAO
01648 | ALVENARIA TIJ. FURADO 10X20X20CM | M2 | 1 | 66.3177 | 0 | 66.3177
01968 | MAO-DE-OBRA DE PEDREIRO, INCLUSIVE ENCARGOS SOCIAIS | H | 0.83 | 25.34 | 3 | 21.6632
01999 | MAO-DE-OBRA DE SERVENTE DA CONSTRUCAO CIVIL, INCLUSIVE ENCAR | H | 0.83 | 18.31 | 3 | 15.6532
GOS SOCIAIS
03083 | VERGAS CONCR. ARMADO P/ ALVEN. | M3 | 0.025 | 2448.4148 | 0 | 61.2104
14794 | BANCA DE MARMORE BRANCO NACIONAL, DE (4,50X0,60)M, COM 3CM D | UN | 0.3704 | 1320.98 | 0 | 489.291
E ESPESSURA E 5 ABERTURAS PARA CUBAS (EXCLUSIVE CUBAS)
18.070.0048-A | BANCA DE MARMORE BRANCO NACIONAL,COM 3CM DE ESPESSURA,COM AB | M2 |  | 639.54
ERTURA PARA 5 CUBAS (EXCLUSIVE ESTAS),SOBRE APOIOS DE ALVENA
RIA DE MEIA VEZ E VERGA DE CONCRETO,SEM REVESTIMENTO.FORNECI
MENTO E COLOCACAO
14794 | BANCA DE MARMORE BRANCO NACIONAL, DE (4,50X0,60)M, COM 3CM D | UN | 0.3704 | 1320.98 | 0 | 489.291
E ESPESSURA E 5 ABERTURAS PARA CUBAS (EXCLUSIVE CUBAS)
20115 | MAO-DE-OBRA DE PEDREIRO, INCLUSIVE ENCARGOS SOCIAIS DESONERA | H | 0.83 | 21.96 | 3 | 18.7736
DOS
20132 | MAO-DE-OBRA DE SERVENTE DA CONSTRUCAO CIVIL, INCLUSIVE ENCAR | H | 0.83 | 15.87 | 3 | 13.5673
GOS SOCIAIS DESONERADOS
30312 | VERGAS CONCR. ARMADO P/ ALVEN. | M3 | 0.025 | 2285.9838 | 0 | 57.1496
30344 | ALVENARIA TIJ. FURADO 10X20X20CM | M2 | 1 | 60.7673 | 0 | 60.7673
18.070.0049-0 | BANCA DE MARMORE BRANCO NACIONAL,COM 3CM DE ESPESSURA,COM AB | M2 |  | 654.02
ERTURA PARA 6 CUBAS (EXCLUSIVE ESTAS),SOBRE APOIOS DE ALVENA
RIA DE MEIA VEZ E VERGA DE CONCRETO,SEM REVESTIMENTO.FORNECI
MENTO E COLOCACAO
01648 | ALVENARIA TIJ. FURADO 10X20X20CM | M2 | 1 | 66.3177 | 0 | 66.3177
01968 | MAO-DE-OBRA DE PEDREIRO, INCLUSIVE ENCARGOS SOCIAIS | H | 0.83 | 25.34 | 3 | 21.6632
01999 | MAO-DE-OBRA DE SERVENTE DA CONSTRUCAO CIVIL, INCLUSIVE ENCAR | H | 0.83 | 18.31 | 3 | 15.6532
GOS SOCIAIS
03083 | VERGAS CONCR. ARMADO P/ ALVEN. | M3 | 0.025 | 2448.4148 | 0 | 61.2104
14795 | BANCA DE MARMORE BRANCO NACIONAL, DE (5,40X0,60)M, COM 3CM D | UN | 0.3086 | 1585.17 | 0 | 489.1835
E ESPESSURA E 6 ABERTURAS PARA CUBAS (EXCLUSIVE CUBAS)
18.070.0049-A | BANCA DE MARMORE BRANCO NACIONAL,COM 3CM DE ESPESSURA,COM AB | M2 |  | 639.44
ERTURA PARA 6 CUBAS (EXCLUSIVE ESTAS),SOBRE APOIOS DE ALVENA
RIA DE MEIA VEZ E VERGA DE CONCRETO,SEM REVESTIMENTO.FORNECI
MENTO E COLOCACAO
14795 | BANCA DE MARMORE BRANCO NACIONAL, DE (5,40X0,60)M, COM 3CM D | UN | 0.3086 | 1585.17 | 0 | 489.1835
E ESPESSURA E 6 ABERTURAS PARA CUBAS (EXCLUSIVE CUBAS)
20115 | MAO-DE-OBRA DE PEDREIRO, INCLUSIVE ENCARGOS SOCIAIS DESONERA | H | 0.83 | 21.96 | 3 | 18.7736
DOS
20132 | MAO-DE-OBRA DE SERVENTE DA CONSTRUCAO CIVIL, INCLUSIVE ENCAR | H | 0.83 | 15.87 | 3 | 13.5673
GOS SOCIAIS DESONERADOS
30312 | VERGAS CONCR. ARMADO P/ ALVEN. | M3 | 0.025 | 2285.9838 | 0 | 57.1496
30344 | ALVENARIA TIJ. FURADO 10X20X20CM | M2 | 1 | 60.7673 | 0 | 60.7673
18.070.0100-0 | FRONTISPICIO DE MARMORE BRANCO NACIONAL,COM SECAO DE 5X2CM,I | M |  | 57.51
NCLUSIVE REJUNTAMENTO.FORNECIMENTO E COLOCACAO
00150 | CIMENTO BRANCO | KG | 0.25 | 1.88 | 0 | 0.47
01624 | ARGAMASSA CIM.,SAIBRO,AREIA 1:2:2,PREPA RO MECANICO | M3 | 0.002 | 423.7135 | 0 | 0.8474
01976 | MAO-DE-OBRA DE MARMORISTA DE MARMORE E GRANITO, INCLUSIVE EN | H | 0.51 | 25.34 | 3 | 13.3111
CARGOS SOCIAIS
01999 | MAO-DE-OBRA DE SERVENTE DA CONSTRUCAO CIVIL, INCLUSIVE ENCAR | H | 0.71 | 18.31 | 3 | 13.3901
GOS SOCIAIS
03077 | PASTA DE CIMENTO COMUM | M3 | 0.0015 | 894.7337 | 0 | 1.3421
03084 | CHAPISCO SUPERF. CONCR./ALVEN.,COM ARGAMASSA DE CIMENTO E AR | M2 | 0.05 | 6.8288 | 0 | 0.3414
EIA NO TRACO 1:3
13337 | FRONTISPICIO DE MARMORE BRANCO NACIONAL, COM SECAO DE 5X2CM | M | 1 | 27.81 | 0 | 27.81
18.070.0100-A | FRONTISPICIO DE MARMORE BRANCO NACIONAL,COM SECAO DE 5X2CM,I | M |  | 53.86
NCLUSIVE REJUNTAMENTO.FORNECIMENTO E COLOCACAO
00150 | CIMENTO BRANCO | KG | 0.25 | 1.88 | 0 | 0.47
13337 | FRONTISPICIO DE MARMORE BRANCO NACIONAL, COM SECAO DE 5X2CM | M | 1 | 27.81 | 0 | 27.81
20091 | MAO-DE-OBRA DE MARMORISTA DE MARMORE E GRANITO, INCLUSIVE EN | H | 0.51 | 21.96 | 3 | 11.5356
CARGOS SOCIAIS DESONERADOS
20132 | MAO-DE-OBRA DE SERVENTE DA CONSTRUCAO CIVIL, INCLUSIVE ENCAR | H | 0.71 | 15.87 | 3 | 11.6057
GOS SOCIAIS DESONERADOS
30129 | PASTA DE CIMENTO COMUM | M3 | 0.0015 | 872.1149 | 0 | 1.3082
30180 | ARGAMASSA CIM.,SAIBRO,AREIA 1:2:2,PREPA RO MECANICO | M3 | 0.002 | 414.5393 | 0 | 0.8291
30350 | CHAPISCO SUPERF. CONCR./ALVEN.,COM ARGAMASSA DE CIMENTO E AR | M2 | 0.05 | 6.1904 | 0 | 0.3095
EIA NO TRACO 1:3
18.070.0105-0 | FRONTISPICIO DE MARMORE BRANCO NACIONAL,COM SECAO DE 10X2CM, | M |  | 67.7
INCLUSIVE REJUNTAMENTO.FORNECIMENTO E COLOCACAO
00150 | CIMENTO BRANCO | KG | 0.5 | 1.88 | 0 | 0.94
01624 | ARGAMASSA CIM.,SAIBRO,AREIA 1:2:2,PREPA RO MECANICO | M3 | 0.004 | 423.7135 | 0 | 1.6949
01976 | MAO-DE-OBRA DE MARMORISTA DE MARMORE E GRANITO, INCLUSIVE EN | H | 0.51 | 25.34 | 3 | 13.3111
CARGOS SOCIAIS
01999 | MAO-DE-OBRA DE SERVENTE DA CONSTRUCAO CIVIL, INCLUSIVE ENCAR | H | 0.71 | 18.31 | 3 | 13.3901
GOS SOCIAIS
03077 | PASTA DE CIMENTO COMUM | M3 | 0.003 | 894.7337 | 0 | 2.6842
03084 | CHAPISCO SUPERF. CONCR./ALVEN.,COM ARGAMASSA DE CIMENTO E AR | M2 | 0.1 | 6.8288 | 0 | 0.6829
EIA NO TRACO 1:3
13338 | FRONTISPICIO MARMORE BRANCO NACIONAL, COM SECAO DE 10X2CM | M | 1 | 35 | 0 | 35
18.070.0105-A | FRONTISPICIO DE MARMORE BRANCO NACIONAL,COM SECAO DE 10X2CM, | M |  | 63.97
INCLUSIVE REJUNTAMENTO.FORNECIMENTO E COLOCACAO
00150 | CIMENTO BRANCO | KG | 0.5 | 1.88 | 0 | 0.94
13338 | FRONTISPICIO MARMORE BRANCO NACIONAL, COM SECAO DE 10X2CM | M | 1 | 35 | 0 | 35
20091 | MAO-DE-OBRA DE MARMORISTA DE MARMORE E GRANITO, INCLUSIVE EN | H | 0.51 | 21.96 | 3 | 11.5356
CARGOS SOCIAIS DESONERADOS
20132 | MAO-DE-OBRA DE SERVENTE DA CONSTRUCAO CIVIL, INCLUSIVE ENCAR | H | 0.71 | 15.87 | 3 | 11.6057
GOS SOCIAIS DESONERADOS
30129 | PASTA DE CIMENTO COMUM | M3 | 0.003 | 872.1149 | 0 | 2.6163
30180 | ARGAMASSA CIM.,SAIBRO,AREIA 1:2:2,PREPA RO MECANICO | M3 | 0.004 | 414.5393 | 0 | 1.6582
30350 | CHAPISCO SUPERF. CONCR./ALVEN.,COM ARGAMASSA DE CIMENTO E AR | M2 | 0.1 | 6.1904 | 0 | 0.619
EIA NO TRACO 1:3
18.080.0020-0 | BANCA SECA DE GRANITO PRETO,COM 2CM DE ESPESSURA E 60CM DE L | M |  | 445.59
ARGURA,SOBRE APOIOS DE ALVENARIA DE MEIA VEZ E VERGA DE CONC
RETO,SEM REVESTIMENTO.FORNECIMENTO E ASSENTAMENTO
01648 | ALVENARIA TIJ. FURADO 10X20X20CM | M2 | 0.72 | 66.3177 | 0 | 47.7487
01968 | MAO-DE-OBRA DE PEDREIRO, INCLUSIVE ENCARGOS SOCIAIS | H | 0.42 | 25.34 | 3 | 10.9621
01999 | MAO-DE-OBRA DE SERVENTE DA CONSTRUCAO CIVIL, INCLUSIVE ENCAR | H | 0.42 | 18.31 | 3 | 7.9209
GOS SOCIAIS
02559 | BANCA SECA EM GRANITO PRETO, DE (200X60XX2)CM | UN | 0.5 | 660 | 0 | 330
03083 | VERGAS CONCR. ARMADO P/ ALVEN. | M3 | 0.02 | 2448.4148 | 0 | 48.9683
18.080.0020-A | BANCA SECA DE GRANITO PRETO,COM 2CM DE ESPESSURA E 60CM DE L | M |  | 435.83
ARGURA,SOBRE APOIOS DE ALVENARIA DE MEIA VEZ E VERGA DE CONC
RETO,SEM REVESTIMENTO.FORNECIMENTO E ASSENTAMENTO
02559 | BANCA SECA EM GRANITO PRETO, DE (200X60XX2)CM | UN | 0.5 | 660 | 0 | 330
20115 | MAO-DE-OBRA DE PEDREIRO, INCLUSIVE ENCARGOS SOCIAIS DESONERA | H | 0.42 | 21.96 | 3 | 9.4999
DOS
20132 | MAO-DE-OBRA DE SERVENTE DA CONSTRUCAO CIVIL, INCLUSIVE ENCAR | H | 0.42 | 15.87 | 3 | 6.8654
GOS SOCIAIS DESONERADOS
30312 | VERGAS CONCR. ARMADO P/ ALVEN. | M3 | 0.02 | 2285.9838 | 0 | 45.7197
30344 | ALVENARIA TIJ. FURADO 10X20X20CM | M2 | 0.72 | 60.7673 | 0 | 43.7525
18.080.0025-0 | BANCA DE GRANITO PRETO,COM 2CM DE ESPESSURA,COM ABERTURA PAR | M2 |  | 858.66
A 1 CUBA (EXCLUSIVE ESTA),SOBRE APOIOS DE ALVENARIA DE MEIA
VEZ E VERGA DE CONCRETO,SEM REVESTIMENTO.FORNECIMENTO E COLO
CACAO
01648 | ALVENARIA TIJ. FURADO 10X20X20CM | M2 | 1 | 66.3177 | 0 | 66.3177
01968 | MAO-DE-OBRA DE PEDREIRO, INCLUSIVE ENCARGOS SOCIAIS | H | 0.83 | 25.34 | 3 | 21.6632
01999 | MAO-DE-OBRA DE SERVENTE DA CONSTRUCAO CIVIL, INCLUSIVE ENCAR | H | 0.83 | 18.31 | 3 | 15.6532
GOS SOCIAIS
03083 | VERGAS CONCR. ARMADO P/ ALVEN. | M3 | 0.025 | 2448.4148 | 0 | 61.2104
14796 | BANCA DE GRANITO PRETO,DE(1,20X0,60)M,COM 2CM DE ESPESSURA E | UN | 1.3889 | 499.55 | 0 | 693.825
1 ABERTURA PARA CUBA(EXCLUSIVE CUBA)
18.080.0025-A | BANCA DE GRANITO PRETO,COM 2CM DE ESPESSURA,COM ABERTURA PAR | M2 |  | 844.08
A 1 CUBA (EXCLUSIVE ESTA),SOBRE APOIOS DE ALVENARIA DE MEIA
VEZ E VERGA DE CONCRETO,SEM REVESTIMENTO.FORNECIMENTO E COLO
CACAO
14796 | BANCA DE GRANITO PRETO,DE(1,20X0,60)M,COM 2CM DE ESPESSURA E | UN | 1.3889 | 499.55 | 0 | 693.825
1 ABERTURA PARA CUBA(EXCLUSIVE CUBA)
20115 | MAO-DE-OBRA DE PEDREIRO, INCLUSIVE ENCARGOS SOCIAIS DESONERA | H | 0.83 | 21.96 | 3 | 18.7736
DOS
20132 | MAO-DE-OBRA DE SERVENTE DA CONSTRUCAO CIVIL, INCLUSIVE ENCAR | H | 0.83 | 15.87 | 3 | 13.5673
GOS SOCIAIS DESONERADOS
30312 | VERGAS CONCR. ARMADO P/ ALVEN. | M3 | 0.025 | 2285.9838 | 0 | 57.1496
30344 | ALVENARIA TIJ. FURADO 10X20X20CM | M2 | 1 | 60.7673 | 0 | 60.7673
18.080.0026-0 | BANCA DE GRANITO PRETO,COM 2CM DE ESPESSURA,COM ABERTURA PAR | M2 |  | 858.63
A 2 CUBAS (EXCLUSIVE ESTAS),SOBRE APOIOS DE ALVENARIA DE MEI
A VEZ E VERGA DE CONCRETO,SEM REVESTIMENTO.FORNECIMENTO E CO
LOCACAO
01648 | ALVENARIA TIJ. FURADO 10X20X20CM | M2 | 1 | 66.3177 | 0 | 66.3177
01968 | MAO-DE-OBRA DE PEDREIRO, INCLUSIVE ENCARGOS SOCIAIS | H | 0.83 | 25.34 | 3 | 21.6632
01999 | MAO-DE-OBRA DE SERVENTE DA CONSTRUCAO CIVIL, INCLUSIVE ENCAR | H | 0.83 | 18.31 | 3 | 15.6532
GOS SOCIAIS
03083 | VERGAS CONCR. ARMADO P/ ALVEN. | M3 | 0.025 | 2448.4148 | 0 | 61.2104
14797 | BANCA DE GRANITO PRETO,DE(1,80X0,60)M,COM 2CM DE ESPESSURA E | UN | 0.9259 | 749.32 | 0 | 693.7954
2 ABERTURAS PARA CUBAS(EXCLUSIVE CUBAS)
18.080.0026-A | BANCA DE GRANITO PRETO,COM 2CM DE ESPESSURA,COM ABERTURA PAR | M2 |  | 844.05
A 2 CUBAS (EXCLUSIVE ESTAS),SOBRE APOIOS DE ALVENARIA DE MEI
A VEZ E VERGA DE CONCRETO,SEM REVESTIMENTO.FORNECIMENTO E CO
LOCACAO
14797 | BANCA DE GRANITO PRETO,DE(1,80X0,60)M,COM 2CM DE ESPESSURA E | UN | 0.9259 | 749.32 | 0 | 693.7954
2 ABERTURAS PARA CUBAS(EXCLUSIVE CUBAS)
20115 | MAO-DE-OBRA DE PEDREIRO, INCLUSIVE ENCARGOS SOCIAIS DESONERA | H | 0.83 | 21.96 | 3 | 18.7736
DOS
20132 | MAO-DE-OBRA DE SERVENTE DA CONSTRUCAO CIVIL, INCLUSIVE ENCAR | H | 0.83 | 15.87 | 3 | 13.5673
GOS SOCIAIS DESONERADOS
30312 | VERGAS CONCR. ARMADO P/ ALVEN. | M3 | 0.025 | 2285.9838 | 0 | 57.1496
30344 | ALVENARIA TIJ. FURADO 10X20X20CM | M2 | 1 | 60.7673 | 0 | 60.7673
18.080.0027-0 | BANCA DE GRANITO PRETO,COM 2CM DE ESPESSURA,COM ABERTURA PAR | M2 |  | 858.67
A 3 CUBAS (EXCLUSIVE ESTAS),SOBRE APOIOS DE ALVENARIA DE MEI
A VEZ E VERGA DE CONCRETO,SEM REVESTIMENTO.FORNECIMENTO E CO
LOCACAO
01648 | ALVENARIA TIJ. FURADO 10X20X20CM | M2 | 1 | 66.3177 | 0 | 66.3177
01968 | MAO-DE-OBRA DE PEDREIRO, INCLUSIVE ENCARGOS SOCIAIS | H | 0.83 | 25.34 | 3 | 21.6632
01999 | MAO-DE-OBRA DE SERVENTE DA CONSTRUCAO CIVIL, INCLUSIVE ENCAR | H | 0.83 | 18.31 | 3 | 15.6532
GOS SOCIAIS
03083 | VERGAS CONCR. ARMADO P/ ALVEN. | M3 | 0.025 | 2448.4148 | 0 | 61.2104
14798 | BANCA DE GRANITO PRETO,DE(2,70X0,60)M,COM 2CM DE ESPESSURA E | UN | 0.6173 | 1123.98 | 0 | 693.8329
3 ABERTURAS PARA CUBAS(EXCLUSIVE CUBAS)
18.080.0027-A | BANCA DE GRANITO PRETO,COM 2CM DE ESPESSURA,COM ABERTURA PAR | M2 |  | 844.09
A 3 CUBAS (EXCLUSIVE ESTAS),SOBRE APOIOS DE ALVENARIA DE MEI
A VEZ E VERGA DE CONCRETO,SEM REVESTIMENTO.FORNECIMENTO E CO
LOCACAO
14798 | BANCA DE GRANITO PRETO,DE(2,70X0,60)M,COM 2CM DE ESPESSURA E | UN | 0.6173 | 1123.98 | 0 | 693.8329
3 ABERTURAS PARA CUBAS(EXCLUSIVE CUBAS)
20115 | MAO-DE-OBRA DE PEDREIRO, INCLUSIVE ENCARGOS SOCIAIS DESONERA | H | 0.83 | 21.96 | 3 | 18.7736
DOS
20132 | MAO-DE-OBRA DE SERVENTE DA CONSTRUCAO CIVIL, INCLUSIVE ENCAR | H | 0.83 | 15.87 | 3 | 13.5673
GOS SOCIAIS DESONERADOS
30312 | VERGAS CONCR. ARMADO P/ ALVEN. | M3 | 0.025 | 2285.9838 | 0 | 57.1496
30344 | ALVENARIA TIJ. FURADO 10X20X20CM | M2 | 1 | 60.7673 | 0 | 60.7673
18.080.0028-0 | BANCA DE GRANITO PRETO,COM 2CM DE ESPESSURA,COM ABERTURA PAR | M2 |  | 858.71
A 4 CUBAS (EXCLUSIVE ESTAS),SOBRE APOIOS DE ALVENARIA DE MEI
A VEZ E VERGA DE CONCRETO,SEM REVESTIMENTO.FORNECIMENTO E CO
LOCACAO
01648 | ALVENARIA TIJ. FURADO 10X20X20CM | M2 | 1 | 66.3177 | 0 | 66.3177
01968 | MAO-DE-OBRA DE PEDREIRO, INCLUSIVE ENCARGOS SOCIAIS | H | 0.83 | 25.34 | 3 | 21.6632
01999 | MAO-DE-OBRA DE SERVENTE DA CONSTRUCAO CIVIL, INCLUSIVE ENCAR | H | 0.83 | 18.31 | 3 | 15.6532
GOS SOCIAIS
03083 | VERGAS CONCR. ARMADO P/ ALVEN. | M3 | 0.025 | 2448.4148 | 0 | 61.2104
14799 | BANCA DE GRANITO PRETO,DE(3,60X0,60)M,COM 2 CM DE ESPESSURA | UN | 0.463 | 1498.64 | 0 | 693.8703
E 4 ABERTURAS PARA CUBAS(EXCLUSIVE CUBAS)
18.080.0028-A | BANCA DE GRANITO PRETO,COM 2CM DE ESPESSURA,COM ABERTURA PAR | M2 |  | 844.12
A 4 CUBAS (EXCLUSIVE ESTAS),SOBRE APOIOS DE ALVENARIA DE MEI
A VEZ E VERGA DE CONCRETO,SEM REVESTIMENTO.FORNECIMENTO E CO
LOCACAO
14799 | BANCA DE GRANITO PRETO,DE(3,60X0,60)M,COM 2 CM DE ESPESSURA | UN | 0.463 | 1498.64 | 0 | 693.8703
E 4 ABERTURAS PARA CUBAS(EXCLUSIVE CUBAS)
20115 | MAO-DE-OBRA DE PEDREIRO, INCLUSIVE ENCARGOS SOCIAIS DESONERA | H | 0.83 | 21.96 | 3 | 18.7736
DOS
20132 | MAO-DE-OBRA DE SERVENTE DA CONSTRUCAO CIVIL, INCLUSIVE ENCAR | H | 0.83 | 15.87 | 3 | 13.5673
GOS SOCIAIS DESONERADOS
30312 | VERGAS CONCR. ARMADO P/ ALVEN. | M3 | 0.025 | 2285.9838 | 0 | 57.1496
30344 | ALVENARIA TIJ. FURADO 10X20X20CM | M2 | 1 | 60.7673 | 0 | 60.7673
18.080.0029-0 | BANCA DE GRANITO PRETO,COM 2CM DE ESPESSURA,COM ABERTURA PAR | M2 |  | 858.71
A 5 CUBAS (EXCLUSIVE ESTAS),SOBRE APOIOS DE ALVENARIA DE MEI
A VEZ E VERGA DE CONCRETO,SEM REVESTIMENTO.FORNECIMENTO E CO
LOCACAO
01648 | ALVENARIA TIJ. FURADO 10X20X20CM | M2 | 1 | 66.3177 | 0 | 66.3177
01968 | MAO-DE-OBRA DE PEDREIRO, INCLUSIVE ENCARGOS SOCIAIS | H | 0.83 | 25.34 | 3 | 21.6632
01999 | MAO-DE-OBRA DE SERVENTE DA CONSTRUCAO CIVIL, INCLUSIVE ENCAR | H | 0.83 | 18.31 | 3 | 15.6532
GOS SOCIAIS
03083 | VERGAS CONCR. ARMADO P/ ALVEN. | M3 | 0.025 | 2448.4148 | 0 | 61.2104
14800 | BANCA DE GRANITO PRETO DE(4,50X0,60)M,COM 2CM DE ESPESSURA E | UN | 0.3704 | 1873.31 | 0 | 693.874
5 ABERTURAS PARA CUBAS(EXCLUSIVE CUBAS)
18.080.0029-A | BANCA DE GRANITO PRETO,COM 2CM DE ESPESSURA,COM ABERTURA PAR | M2 |  | 844.13
A 5 CUBAS (EXCLUSIVE ESTAS),SOBRE APOIOS DE ALVENARIA DE MEI
A VEZ E VERGA DE CONCRETO,SEM REVESTIMENTO.FORNECIMENTO E CO
LOCACAO
14800 | BANCA DE GRANITO PRETO DE(4,50X0,60)M,COM 2CM DE ESPESSURA E | UN | 0.3704 | 1873.31 | 0 | 693.874
5 ABERTURAS PARA CUBAS(EXCLUSIVE CUBAS)
20115 | MAO-DE-OBRA DE PEDREIRO, INCLUSIVE ENCARGOS SOCIAIS DESONERA | H | 0.83 | 21.96 | 3 | 18.7736
DOS
20132 | MAO-DE-OBRA DE SERVENTE DA CONSTRUCAO CIVIL, INCLUSIVE ENCAR | H | 0.83 | 15.87 | 3 | 13.5673
GOS SOCIAIS DESONERADOS
30312 | VERGAS CONCR. ARMADO P/ ALVEN. | M3 | 0.025 | 2285.9838 | 0 | 57.1496
30344 | ALVENARIA TIJ. FURADO 10X20X20CM | M2 | 1 | 60.7673 | 0 | 60.7673
18.080.0030-0 | BANCA DE GRANITO PRETO,COM 2CM DE ESPESSURA,COM ABERTURA PAR | M2 |  | 858.56
A 6 CUBAS (EXCLUSIVE ESTAS),SOBRE APOIOS DE ALVENARIA DE MEI
A VEZ E VERGA DE CONCRETO,SEM REVESTIMENTO.FORNECIMENTO E CO
LOCACAO
01648 | ALVENARIA TIJ. FURADO 10X20X20CM | M2 | 1 | 66.3177 | 0 | 66.3177
01968 | MAO-DE-OBRA DE PEDREIRO, INCLUSIVE ENCARGOS SOCIAIS | H | 0.83 | 25.34 | 3 | 21.6632
01999 | MAO-DE-OBRA DE SERVENTE DA CONSTRUCAO CIVIL, INCLUSIVE ENCAR | H | 0.83 | 18.31 | 3 | 15.6532
GOS SOCIAIS
03083 | VERGAS CONCR. ARMADO P/ ALVEN. | M3 | 0.025 | 2448.4148 | 0 | 61.2104
14801 | BANCA DE GRANITO PRETO DE(5,40X0,60)M,COM 2CM DE ESPESSURA E | UN | 0.3086 | 2247.97 | 0 | 693.7235
6ABERTURAS PARA CUBAS(EXCLUSIVE CUBAS)
18.080.0030-A | BANCA DE GRANITO PRETO,COM 2CM DE ESPESSURA,COM ABERTURA PAR | M2 |  | 843.98
A 6 CUBAS (EXCLUSIVE ESTAS),SOBRE APOIOS DE ALVENARIA DE MEI
A VEZ E VERGA DE CONCRETO,SEM REVESTIMENTO.FORNECIMENTO E CO
LOCACAO
14801 | BANCA DE GRANITO PRETO DE(5,40X0,60)M,COM 2CM DE ESPESSURA E | UN | 0.3086 | 2247.97 | 0 | 693.7235
6ABERTURAS PARA CUBAS(EXCLUSIVE CUBAS)
20115 | MAO-DE-OBRA DE PEDREIRO, INCLUSIVE ENCARGOS SOCIAIS DESONERA | H | 0.83 | 21.96 | 3 | 18.7736
DOS
20132 | MAO-DE-OBRA DE SERVENTE DA CONSTRUCAO CIVIL, INCLUSIVE ENCAR | H | 0.83 | 15.87 | 3 | 13.5673
GOS SOCIAIS DESONERADOS
30312 | VERGAS CONCR. ARMADO P/ ALVEN. | M3 | 0.025 | 2285.9838 | 0 | 57.1496
30344 | ALVENARIA TIJ. FURADO 10X20X20CM | M2 | 1 | 60.7673 | 0 | 60.7673
18.080.0050-0 | FRONTISPICIO DE GRANITO PRETO,COM SECAO DE 5X2CM,INCLUSIVE R | M |  | 86.35
EJUNTAMENTO.FORNECIMENTO E COLOCACAO
00150 | CIMENTO BRANCO | KG | 0.25 | 1.88 | 0 | 0.47
01624 | ARGAMASSA CIM.,SAIBRO,AREIA 1:2:2,PREPA RO MECANICO | M3 | 0.002 | 423.7135 | 0 | 0.8474
01976 | MAO-DE-OBRA DE MARMORISTA DE MARMORE E GRANITO, INCLUSIVE EN | H | 0.51 | 25.34 | 3 | 13.3111
CARGOS SOCIAIS
01999 | MAO-DE-OBRA DE SERVENTE DA CONSTRUCAO CIVIL, INCLUSIVE ENCAR | H | 0.71 | 18.31 | 3 | 13.3901
GOS SOCIAIS
03077 | PASTA DE CIMENTO COMUM | M3 | 0.0015 | 894.7337 | 0 | 1.3421
03084 | CHAPISCO SUPERF. CONCR./ALVEN.,COM ARGAMASSA DE CIMENTO E AR | M2 | 0.05 | 6.8288 | 0 | 0.3414
EIA NO TRACO 1:3
13345 | FRONTISPICIO DE GRANITO PRETO, COM SECAO DE 5X2CM | M | 1 | 56.65 | 0 | 56.65
18.080.0050-A | FRONTISPICIO DE GRANITO PRETO,COM SECAO DE 5X2CM,INCLUSIVE R | M |  | 82.7
EJUNTAMENTO.FORNECIMENTO E COLOCACAO
00150 | CIMENTO BRANCO | KG | 0.25 | 1.88 | 0 | 0.47
13345 | FRONTISPICIO DE GRANITO PRETO, COM SECAO DE 5X2CM | M | 1 | 56.65 | 0 | 56.65
20091 | MAO-DE-OBRA DE MARMORISTA DE MARMORE E GRANITO, INCLUSIVE EN | H | 0.51 | 21.96 | 3 | 11.5356
CARGOS SOCIAIS DESONERADOS
20132 | MAO-DE-OBRA DE SERVENTE DA CONSTRUCAO CIVIL, INCLUSIVE ENCAR | H | 0.71 | 15.87 | 3 | 11.6057
GOS SOCIAIS DESONERADOS
30129 | PASTA DE CIMENTO COMUM | M3 | 0.0015 | 872.1149 | 0 | 1.3082
30180 | ARGAMASSA CIM.,SAIBRO,AREIA 1:2:2,PREPA RO MECANICO | M3 | 0.002 | 414.5393 | 0 | 0.8291
30350 | CHAPISCO SUPERF. CONCR./ALVEN.,COM ARGAMASSA DE CIMENTO E AR | M2 | 0.05 | 6.1904 | 0 | 0.3095
EIA NO TRACO 1:3
18.080.0055-0 | FRONTISPICIO DE GRANITO PRETO,COM SECAO DE 10X2CM,INCLUSIVE | M |  | 95.02
REJUNTAMENTO.FORNECIMENTO E COLOCACAO
00150 | CIMENTO BRANCO | KG | 0.5 | 1.88 | 0 | 0.94
01624 | ARGAMASSA CIM.,SAIBRO,AREIA 1:2:2,PREPA RO MECANICO | M3 | 0.004 | 423.7135 | 0 | 1.6949
01976 | MAO-DE-OBRA DE MARMORISTA DE MARMORE E GRANITO, INCLUSIVE EN | H | 0.51 | 25.34 | 3 | 13.3111
CARGOS SOCIAIS
01999 | MAO-DE-OBRA DE SERVENTE DA CONSTRUCAO CIVIL, INCLUSIVE ENCAR | H | 0.71 | 18.31 | 3 | 13.3901
GOS SOCIAIS
03077 | PASTA DE CIMENTO COMUM | M3 | 0.003 | 894.7337 | 0 | 2.6842
03084 | CHAPISCO SUPERF. CONCR./ALVEN.,COM ARGAMASSA DE CIMENTO E AR | M2 | 0.1 | 6.8288 | 0 | 0.6829
EIA NO TRACO 1:3
13346 | FRONTISPICIO DE GRANITO PRETO, COM SECAO DE 10 X 2CM | M | 1 | 62.32 | 0 | 62.32
18.080.0055-A | FRONTISPICIO DE GRANITO PRETO,COM SECAO DE 10X2CM,INCLUSIVE | M |  | 91.29
REJUNTAMENTO.FORNECIMENTO E COLOCACAO
00150 | CIMENTO BRANCO | KG | 0.5 | 1.88 | 0 | 0.94
13346 | FRONTISPICIO DE GRANITO PRETO, COM SECAO DE 10 X 2CM | M | 1 | 62.32 | 0 | 62.32
20091 | MAO-DE-OBRA DE MARMORISTA DE MARMORE E GRANITO, INCLUSIVE EN | H | 0.51 | 21.96 | 3 | 11.5356
CARGOS SOCIAIS DESONERADOS
20132 | MAO-DE-OBRA DE SERVENTE DA CONSTRUCAO CIVIL, INCLUSIVE ENCAR | H | 0.71 | 15.87 | 3 | 11.6057
GOS SOCIAIS DESONERADOS
30129 | PASTA DE CIMENTO COMUM | M3 | 0.003 | 872.1149 | 0 | 2.6163
30180 | ARGAMASSA CIM.,SAIBRO,AREIA 1:2:2,PREPA RO MECANICO | M3 | 0.004 | 414.5393 | 0 | 1.6582
30350 | CHAPISCO SUPERF. CONCR./ALVEN.,COM ARGAMASSA DE CIMENTO E AR | M2 | 0.1 | 6.1904 | 0 | 0.619
EIA NO TRACO 1:3
18.081.0020-0 | BANCA SECA DE GRANITO CINZA CORUMBA,COM 2CM DE ESPESSURA E 6 | M |  | 302.54
0CM DE LARGURA,SOBRE APOIOS DE ALVENARIA DE MEIA VEZ E VERGA
DE CONCRETO,SEM REVESTIMENTO.FORNECIMENTO E COLOCACAO
01648 | ALVENARIA TIJ. FURADO 10X20X20CM | M2 | 0.72 | 66.3177 | 0 | 47.7487
01968 | MAO-DE-OBRA DE PEDREIRO, INCLUSIVE ENCARGOS SOCIAIS | H | 0.42 | 25.34 | 3 | 10.9621
01999 | MAO-DE-OBRA DE SERVENTE DA CONSTRUCAO CIVIL, INCLUSIVE ENCAR | H | 0.42 | 18.31 | 3 | 7.9209
GOS SOCIAIS
03083 | VERGAS CONCR. ARMADO P/ ALVEN. | M3 | 0.02 | 2448.4148 | 0 | 48.9683
13347 | BANCA SECA DE GRANITO CINZA CORUMBA, COM 2CM DE ESPESSURA E | M | 1 | 186.95 | 0 | 186.95
60CM DE LARGURA
18.081.0020-A | BANCA SECA DE GRANITO CINZA CORUMBA,COM 2CM DE ESPESSURA E 6 | M |  | 292.78
0CM DE LARGURA,SOBRE APOIOS DE ALVENARIA DE MEIA VEZ E VERGA
DE CONCRETO,SEM REVESTIMENTO.FORNECIMENTO E COLOCACAO
13347 | BANCA SECA DE GRANITO CINZA CORUMBA, COM 2CM DE ESPESSURA E | M | 1 | 186.95 | 0 | 186.95
60CM DE LARGURA
20115 | MAO-DE-OBRA DE PEDREIRO, INCLUSIVE ENCARGOS SOCIAIS DESONERA | H | 0.42 | 21.96 | 3 | 9.4999
DOS
20132 | MAO-DE-OBRA DE SERVENTE DA CONSTRUCAO CIVIL, INCLUSIVE ENCAR | H | 0.42 | 15.87 | 3 | 6.8654
GOS SOCIAIS DESONERADOS
30312 | VERGAS CONCR. ARMADO P/ ALVEN. | M3 | 0.02 | 2285.9838 | 0 | 45.7197
30344 | ALVENARIA TIJ. FURADO 10X20X20CM | M2 | 0.72 | 60.7673 | 0 | 43.7525
18.081.0050-0 | BANCA DE GRANITO CINZA CORUMBA,COM 2CM DE ESPESSURA,COM ABER | M2 |  | 592.34
TURA PARA 1 CUBA (EXCLUSIVE ESTA),SOBRE APOIOS DE ALVENARIA
DE MEIA VEZ E VERGA DE CONCRETO,SEM REVESTIMENTO.FORNECIMENT
O E COLOCACAO
01648 | ALVENARIA TIJ. FURADO 10X20X20CM | M2 | 1 | 66.3177 | 0 | 66.3177
01968 | MAO-DE-OBRA DE PEDREIRO, INCLUSIVE ENCARGOS SOCIAIS | H | 0.83 | 25.34 | 3 | 21.6632
01999 | MAO-DE-OBRA DE SERVENTE DA CONSTRUCAO CIVIL, INCLUSIVE ENCAR | H | 0.83 | 18.31 | 3 | 15.6532
GOS SOCIAIS
03083 | VERGAS CONCR. ARMADO P/ ALVEN. | M3 | 0.025 | 2448.4148 | 0 | 61.2104
14802 | BANCA DE GRANITO CINZA CORUMBA,DE(1,20X0,60)M,COM 2CM DE ESP | UN | 1.3889 | 307.8 | 0 | 427.5034
ESSURA E 1 ABERTURA PARA CUBA(EXCLUSIVE CUBA)
18.081.0050-A | BANCA DE GRANITO CINZA CORUMBA,COM 2CM DE ESPESSURA,COM ABER | M2 |  | 577.76
TURA PARA 1 CUBA (EXCLUSIVE ESTA),SOBRE APOIOS DE ALVENARIA
DE MEIA VEZ E VERGA DE CONCRETO,SEM REVESTIMENTO.FORNECIMENT
O E COLOCACAO
14802 | BANCA DE GRANITO CINZA CORUMBA,DE(1,20X0,60)M,COM 2CM DE ESP | UN | 1.3889 | 307.8 | 0 | 427.5034
ESSURA E 1 ABERTURA PARA CUBA(EXCLUSIVE CUBA)
20115 | MAO-DE-OBRA DE PEDREIRO, INCLUSIVE ENCARGOS SOCIAIS DESONERA | H | 0.83 | 21.96 | 3 | 18.7736
DOS
20132 | MAO-DE-OBRA DE SERVENTE DA CONSTRUCAO CIVIL, INCLUSIVE ENCAR | H | 0.83 | 15.87 | 3 | 13.5673
GOS SOCIAIS DESONERADOS
30312 | VERGAS CONCR. ARMADO P/ ALVEN. | M3 | 0.025 | 2285.9838 | 0 | 57.1496
30344 | ALVENARIA TIJ. FURADO 10X20X20CM | M2 | 1 | 60.7673 | 0 | 60.7673
18.081.0051-0 | BANCA DE GRANITO CINZA CORUMBA,COM 2CM DE ESPESSURA,COM ABER | M2 |  | 677.82
TURA PARA 2 CUBAS (EXCLUSIVE ESTAS),SOBRE APOIOS DE ALVENARI
A DE MEIA VEZ E VERGA DE CONCRETO,SEM REVESTIMENTO.FORNECIME
NTO E COLOCACAO
01648 | ALVENARIA TIJ. FURADO 10X20X20CM | M2 | 1 | 66.3177 | 0 | 66.3177
01968 | MAO-DE-OBRA DE PEDREIRO, INCLUSIVE ENCARGOS SOCIAIS | H | 0.83 | 25.34 | 3 | 21.6632
01999 | MAO-DE-OBRA DE SERVENTE DA CONSTRUCAO CIVIL, INCLUSIVE ENCAR | H | 0.83 | 18.31 | 3 | 15.6532
GOS SOCIAIS
03083 | VERGAS CONCR. ARMADO P/ ALVEN. | M3 | 0.025 | 2448.4148 | 0 | 61.2104
14803 | BANCA DE GRANITO CINZA CORUMBA,DE(1,80X0,60)M,COM 2CM DE ESP | UN | 0.9259 | 554.04 | 0 | 512.9856
ESSURA E 2 ABERTURASPARA CUBAS(EXCLUSIVE CUBAS)
18.081.0051-A | BANCA DE GRANITO CINZA CORUMBA,COM 2CM DE ESPESSURA,COM ABER | M2 |  | 663.24
TURA PARA 2 CUBAS (EXCLUSIVE ESTAS),SOBRE APOIOS DE ALVENARI
A DE MEIA VEZ E VERGA DE CONCRETO,SEM REVESTIMENTO.FORNECIME
NTO E COLOCACAO
14803 | BANCA DE GRANITO CINZA CORUMBA,DE(1,80X0,60)M,COM 2CM DE ESP | UN | 0.9259 | 554.04 | 0 | 512.9856
ESSURA E 2 ABERTURASPARA CUBAS(EXCLUSIVE CUBAS)
20115 | MAO-DE-OBRA DE PEDREIRO, INCLUSIVE ENCARGOS SOCIAIS DESONERA | H | 0.83 | 21.96 | 3 | 18.7736
DOS
20132 | MAO-DE-OBRA DE SERVENTE DA CONSTRUCAO CIVIL, INCLUSIVE ENCAR | H | 0.83 | 15.87 | 3 | 13.5673
GOS SOCIAIS DESONERADOS
30312 | VERGAS CONCR. ARMADO P/ ALVEN. | M3 | 0.025 | 2285.9838 | 0 | 57.1496
30344 | ALVENARIA TIJ. FURADO 10X20X20CM | M2 | 1 | 60.7673 | 0 | 60.7673
18.081.0052-0 | BANCA DE GRANITO CINZA CORUMBA,COM 2CM DE ESPESSURA,COM ABER | M2 |  | 677.85
TURA PARA 3 CUBAS (EXCLUSIVE ESTAS),SOBRE APOIOS DE ALVENARI
A DE MEIA VEZ E VERGA DE CONCRETO,SEM REVESTIMENTO.FORNECIME
NTO E COLOCACAO
01648 | ALVENARIA TIJ. FURADO 10X20X20CM | M2 | 1 | 66.3177 | 0 | 66.3177
01968 | MAO-DE-OBRA DE PEDREIRO, INCLUSIVE ENCARGOS SOCIAIS | H | 0.83 | 25.34 | 3 | 21.6632
01999 | MAO-DE-OBRA DE SERVENTE DA CONSTRUCAO CIVIL, INCLUSIVE ENCAR | H | 0.83 | 18.31 | 3 | 15.6532
GOS SOCIAIS
03083 | VERGAS CONCR. ARMADO P/ ALVEN. | M3 | 0.025 | 2448.4148 | 0 | 61.2104
14804 | BANCA DE GRANITO CINZA CORUMBA,DE(2,70X0,60)M,COM 2CM DE ESP | UN | 0.6173 | 831.06 | 0 | 513.0133
ESSURA E 3 ABERTURAS PARA CUBAS(EXCLUSIVE CUBAS)
18.081.0052-A | BANCA DE GRANITO CINZA CORUMBA,COM 2CM DE ESPESSURA,COM ABER | M2 |  | 663.27
TURA PARA 3 CUBAS (EXCLUSIVE ESTAS),SOBRE APOIOS DE ALVENARI
A DE MEIA VEZ E VERGA DE CONCRETO,SEM REVESTIMENTO.FORNECIME
NTO E COLOCACAO
14804 | BANCA DE GRANITO CINZA CORUMBA,DE(2,70X0,60)M,COM 2CM DE ESP | UN | 0.6173 | 831.06 | 0 | 513.0133
ESSURA E 3 ABERTURAS PARA CUBAS(EXCLUSIVE CUBAS)
20115 | MAO-DE-OBRA DE PEDREIRO, INCLUSIVE ENCARGOS SOCIAIS DESONERA | H | 0.83 | 21.96 | 3 | 18.7736
DOS
20132 | MAO-DE-OBRA DE SERVENTE DA CONSTRUCAO CIVIL, INCLUSIVE ENCAR | H | 0.83 | 15.87 | 3 | 13.5673
GOS SOCIAIS DESONERADOS
30312 | VERGAS CONCR. ARMADO P/ ALVEN. | M3 | 0.025 | 2285.9838 | 0 | 57.1496
30344 | ALVENARIA TIJ. FURADO 10X20X20CM | M2 | 1 | 60.7673 | 0 | 60.7673
18.081.0053-0 | BANCA DE GRANITO CINZA CORUMBA,COM 2CM DE ESPESSURA,COM ABER | M2 |  | 677.88
TURA PARA 4 CUBAS (EXCLUSIVE ESTAS),SOBRE APOIOS DE ALVENARI
A DE MEIA VEZ E VERGA DE CONCRETO,SEM REVESTIMENTO.FORNECIME
NTO E COLOCACAO
01648 | ALVENARIA TIJ. FURADO 10X20X20CM | M2 | 1 | 66.3177 | 0 | 66.3177
01968 | MAO-DE-OBRA DE PEDREIRO, INCLUSIVE ENCARGOS SOCIAIS | H | 0.83 | 25.34 | 3 | 21.6632
01999 | MAO-DE-OBRA DE SERVENTE DA CONSTRUCAO CIVIL, INCLUSIVE ENCAR | H | 0.83 | 18.31 | 3 | 15.6532
GOS SOCIAIS
03083 | VERGAS CONCR. ARMADO P/ ALVEN. | M3 | 0.025 | 2448.4148 | 0 | 61.2104
14805 | BANCA DE GRANITO CINZA CORUMBA,DE(3,60X0,60)M,COM 2CM DE ESP | UN | 0.463 | 1108.08 | 0 | 513.041
ESSURA E 4 ABERTURASPARA CUBAS(EXCLUSIVE CUBAS)
18.081.0053-A | BANCA DE GRANITO CINZA CORUMBA,COM 2CM DE ESPESSURA,COM ABER | M2 |  | 663.29
TURA PARA 4 CUBAS (EXCLUSIVE ESTAS),SOBRE APOIOS DE ALVENARI
A DE MEIA VEZ E VERGA DE CONCRETO,SEM REVESTIMENTO.FORNECIME
NTO E COLOCACAO
14805 | BANCA DE GRANITO CINZA CORUMBA,DE(3,60X0,60)M,COM 2CM DE ESP | UN | 0.463 | 1108.08 | 0 | 513.041
ESSURA E 4 ABERTURASPARA CUBAS(EXCLUSIVE CUBAS)
20115 | MAO-DE-OBRA DE PEDREIRO, INCLUSIVE ENCARGOS SOCIAIS DESONERA | H | 0.83 | 21.96 | 3 | 18.7736
DOS
20132 | MAO-DE-OBRA DE SERVENTE DA CONSTRUCAO CIVIL, INCLUSIVE ENCAR | H | 0.83 | 15.87 | 3 | 13.5673
GOS SOCIAIS DESONERADOS
30312 | VERGAS CONCR. ARMADO P/ ALVEN. | M3 | 0.025 | 2285.9838 | 0 | 57.1496
30344 | ALVENARIA TIJ. FURADO 10X20X20CM | M2 | 1 | 60.7673 | 0 | 60.7673
18.081.0054-0 | BANCA DE GRANITO CINZA CORUMBA,COM 2CM DE ESPESSURA,COM ABER | M2 |  | 677.88
TURA PARA 5 CUBAS (EXCLUSIVE ESTAS),SOBRE APOIOS DE ALVENARI
A DE MEIA VEZ E VERGA DE CONCRETO,SEM REVESTIMENTO.FORNECIME
NTO E COLOCACAO
01648 | ALVENARIA TIJ. FURADO 10X20X20CM | M2 | 1 | 66.3177 | 0 | 66.3177
01968 | MAO-DE-OBRA DE PEDREIRO, INCLUSIVE ENCARGOS SOCIAIS | H | 0.83 | 25.34 | 3 | 21.6632
01999 | MAO-DE-OBRA DE SERVENTE DA CONSTRUCAO CIVIL, INCLUSIVE ENCAR | H | 0.83 | 18.31 | 3 | 15.6532
GOS SOCIAIS
03083 | VERGAS CONCR. ARMADO P/ ALVEN. | M3 | 0.025 | 2448.4148 | 0 | 61.2104
14806 | BANCA DE GRANITO CINZA CORUMBA,DE(4,50X0,60)M,COM 2CM DE ESP | UN | 0.3704 | 1385.1 | 0 | 513.041
ESSURA E 5 ABERTURASPARA CUBAS(EXCLUSIVE CUBAS)
18.081.0054-A | BANCA DE GRANITO CINZA CORUMBA,COM 2CM DE ESPESSURA,COM ABER | M2 |  | 663.29
TURA PARA 5 CUBAS (EXCLUSIVE ESTAS),SOBRE APOIOS DE ALVENARI
A DE MEIA VEZ E VERGA DE CONCRETO,SEM REVESTIMENTO.FORNECIME
NTO E COLOCACAO
14806 | BANCA DE GRANITO CINZA CORUMBA,DE(4,50X0,60)M,COM 2CM DE ESP | UN | 0.3704 | 1385.1 | 0 | 513.041
ESSURA E 5 ABERTURASPARA CUBAS(EXCLUSIVE CUBAS)
20115 | MAO-DE-OBRA DE PEDREIRO, INCLUSIVE ENCARGOS SOCIAIS DESONERA | H | 0.83 | 21.96 | 3 | 18.7736
DOS
20132 | MAO-DE-OBRA DE SERVENTE DA CONSTRUCAO CIVIL, INCLUSIVE ENCAR | H | 0.83 | 15.87 | 3 | 13.5673
GOS SOCIAIS DESONERADOS
30312 | VERGAS CONCR. ARMADO P/ ALVEN. | M3 | 0.025 | 2285.9838 | 0 | 57.1496
30344 | ALVENARIA TIJ. FURADO 10X20X20CM | M2 | 1 | 60.7673 | 0 | 60.7673
18.081.0055-0 | BANCA DE GRANITO CINZA CORUMBA,COM 2CM DE ESPESSURA,COM ABER | M2 |  | 677.77
TURA PARA 6 CUBAS (EXCLUSIVE ESTAS),SOBRE APOIOS DE ALVENARI
A DE MEIA VEZ E VERGA DE CONCRETO,SEM REVESTIMENTO.FORNECIME
NTO E COLOCACAO
01648 | ALVENARIA TIJ. FURADO 10X20X20CM | M2 | 1 | 66.3177 | 0 | 66.3177
01968 | MAO-DE-OBRA DE PEDREIRO, INCLUSIVE ENCARGOS SOCIAIS | H | 0.83 | 25.34 | 3 | 21.6632
01999 | MAO-DE-OBRA DE SERVENTE DA CONSTRUCAO CIVIL, INCLUSIVE ENCAR | H | 0.83 | 18.31 | 3 | 15.6532
GOS SOCIAIS
03083 | VERGAS CONCR. ARMADO P/ ALVEN. | M3 | 0.025 | 2448.4148 | 0 | 61.2104
14807 | BANCA DE GRANITO CINZA CORUMBA,DE(5,40X0,60)M,COM 2CM DE ESP | UN | 0.3086 | 1662.12 | 0 | 512.9302
ESSURA E 6 ABERTURASPARA CUBAS(EXCLUSIVE CUBAS)
18.081.0055-A | BANCA DE GRANITO CINZA CORUMBA,COM 2CM DE ESPESSURA,COM ABER | M2 |  | 663.18
TURA PARA 6 CUBAS (EXCLUSIVE ESTAS),SOBRE APOIOS DE ALVENARI
A DE MEIA VEZ E VERGA DE CONCRETO,SEM REVESTIMENTO.FORNECIME
NTO E COLOCACAO
14807 | BANCA DE GRANITO CINZA CORUMBA,DE(5,40X0,60)M,COM 2CM DE ESP | UN | 0.3086 | 1662.12 | 0 | 512.9302
ESSURA E 6 ABERTURASPARA CUBAS(EXCLUSIVE CUBAS)
20115 | MAO-DE-OBRA DE PEDREIRO, INCLUSIVE ENCARGOS SOCIAIS DESONERA | H | 0.83 | 21.96 | 3 | 18.7736
DOS
20132 | MAO-DE-OBRA DE SERVENTE DA CONSTRUCAO CIVIL, INCLUSIVE ENCAR | H | 0.83 | 15.87 | 3 | 13.5673
GOS SOCIAIS DESONERADOS
30312 | VERGAS CONCR. ARMADO P/ ALVEN. | M3 | 0.025 | 2285.9838 | 0 | 57.1496
30344 | ALVENARIA TIJ. FURADO 10X20X20CM | M2 | 1 | 60.7673 | 0 | 60.7673
18.081.0100-0 | FRONTISPICIO DE GRANITO CINZA CORUMBA,COM SECAO DE 5X2CM,INC | M |  | 60.86
LUSIVE REJUNTAMENTO.FORNECIMENTO E COLOCACAO
00150 | CIMENTO BRANCO | KG | 0.25 | 1.88 | 0 | 0.47
01624 | ARGAMASSA CIM.,SAIBRO,AREIA 1:2:2,PREPA RO MECANICO | M3 | 0.002 | 423.7135 | 0 | 0.8474
01976 | MAO-DE-OBRA DE MARMORISTA DE MARMORE E GRANITO, INCLUSIVE EN | H | 0.51 | 25.34 | 3 | 13.3111
CARGOS SOCIAIS
01999 | MAO-DE-OBRA DE SERVENTE DA CONSTRUCAO CIVIL, INCLUSIVE ENCAR | H | 0.71 | 18.31 | 3 | 13.3901
GOS SOCIAIS
03077 | PASTA DE CIMENTO COMUM | M3 | 0.0015 | 894.7337 | 0 | 1.3421
03084 | CHAPISCO SUPERF. CONCR./ALVEN.,COM ARGAMASSA DE CIMENTO E AR | M2 | 0.05 | 6.8288 | 0 | 0.3414
EIA NO TRACO 1:3
13355 | FRONTISPICIO DE GRANITO CINZA CORUMBA, COM SECAO DE 5X2CM | M | 1 | 31.16 | 0 | 31.16
18.081.0100-A | FRONTISPICIO DE GRANITO CINZA CORUMBA,COM SECAO DE 5X2CM,INC | M |  | 57.21
LUSIVE REJUNTAMENTO.FORNECIMENTO E COLOCACAO
00150 | CIMENTO BRANCO | KG | 0.25 | 1.88 | 0 | 0.47
13355 | FRONTISPICIO DE GRANITO CINZA CORUMBA, COM SECAO DE 5X2CM | M | 1 | 31.16 | 0 | 31.16
20091 | MAO-DE-OBRA DE MARMORISTA DE MARMORE E GRANITO, INCLUSIVE EN | H | 0.51 | 21.96 | 3 | 11.5356
CARGOS SOCIAIS DESONERADOS
20132 | MAO-DE-OBRA DE SERVENTE DA CONSTRUCAO CIVIL, INCLUSIVE ENCAR | H | 0.71 | 15.87 | 3 | 11.6057
GOS SOCIAIS DESONERADOS
30129 | PASTA DE CIMENTO COMUM | M3 | 0.0015 | 872.1149 | 0 | 1.3082
30180 | ARGAMASSA CIM.,SAIBRO,AREIA 1:2:2,PREPA RO MECANICO | M3 | 0.002 | 414.5393 | 0 | 0.8291
30350 | CHAPISCO SUPERF. CONCR./ALVEN.,COM ARGAMASSA DE CIMENTO E AR | M2 | 0.05 | 6.1904 | 0 | 0.3095
EIA NO TRACO 1:3
18.081.0105-0 | FRONTISPICIO DE GRANITO CINZA CORUMBA,COM SECAO DE 10X2CM, | M |  | 63.86
INCLUSIVE REJUNTAMENTO.FORNECIMENTO E COLOCACAO
00150 | CIMENTO BRANCO | KG | 0.5 | 1.88 | 0 | 0.94
01624 | ARGAMASSA CIM.,SAIBRO,AREIA 1:2:2,PREPA RO MECANICO | M3 | 0.004 | 423.7135 | 0 | 1.6949
01976 | MAO-DE-OBRA DE MARMORISTA DE MARMORE E GRANITO, INCLUSIVE EN | H | 0.51 | 25.34 | 3 | 13.3111
CARGOS SOCIAIS
01999 | MAO-DE-OBRA DE SERVENTE DA CONSTRUCAO CIVIL, INCLUSIVE ENCAR | H | 0.71 | 18.31 | 3 | 13.3901
GOS SOCIAIS
03077 | PASTA DE CIMENTO COMUM | M3 | 0.003 | 894.7337 | 0 | 2.6842
03084 | CHAPISCO SUPERF. CONCR./ALVEN.,COM ARGAMASSA DE CIMENTO E AR | M2 | 0.1 | 6.8288 | 0 | 0.6829
EIA NO TRACO 1:3
13356 | FRONTISPICIO DE GRANITO CINZA CORUMBA, COM SECAO DE 10 X 2CM | M | 1 | 31.16 | 0 | 31.16
18.081.0105-A | FRONTISPICIO DE GRANITO CINZA CORUMBA,COM SECAO DE 10X2CM, | M |  | 60.13
INCLUSIVE REJUNTAMENTO.FORNECIMENTO E COLOCACAO
00150 | CIMENTO BRANCO | KG | 0.5 | 1.88 | 0 | 0.94
13356 | FRONTISPICIO DE GRANITO CINZA CORUMBA, COM SECAO DE 10 X 2CM | M | 1 | 31.16 | 0 | 31.16
20091 | MAO-DE-OBRA DE MARMORISTA DE MARMORE E GRANITO, INCLUSIVE EN | H | 0.51 | 21.96 | 3 | 11.5356
CARGOS SOCIAIS DESONERADOS
20132 | MAO-DE-OBRA DE SERVENTE DA CONSTRUCAO CIVIL, INCLUSIVE ENCAR | H | 0.71 | 15.87 | 3 | 11.6057
GOS SOCIAIS DESONERADOS
30129 | PASTA DE CIMENTO COMUM | M3 | 0.003 | 872.1149 | 0 | 2.6163
30180 | ARGAMASSA CIM.,SAIBRO,AREIA 1:2:2,PREPA RO MECANICO | M3 | 0.004 | 414.5393 | 0 | 1.6582
30350 | CHAPISCO SUPERF. CONCR./ALVEN.,COM ARGAMASSA DE CIMENTO E AR | M2 | 0.1 | 6.1904 | 0 | 0.619
EIA NO TRACO 1:3
18.082.0020-0 | BANCA SECA DE GRANITO CINZA ANDORINHA,COM 2CM DE ESPESSURA E | M |  | 302.54
60CM DE LARGURA,SOBRE APOIOS DE ALVENARIA DE MEIA VEZ E VER
GA DE CONCRETO,SEM REVESTIMENTO.FORNECIMENTO E COLOCACAO
01648 | ALVENARIA TIJ. FURADO 10X20X20CM | M2 | 0.72 | 66.3177 | 0 | 47.7487
01968 | MAO-DE-OBRA DE PEDREIRO, INCLUSIVE ENCARGOS SOCIAIS | H | 0.42 | 25.34 | 3 | 10.9621
01999 | MAO-DE-OBRA DE SERVENTE DA CONSTRUCAO CIVIL, INCLUSIVE ENCAR | H | 0.42 | 18.31 | 3 | 7.9209
GOS SOCIAIS
03083 | VERGAS CONCR. ARMADO P/ ALVEN. | M3 | 0.02 | 2448.4148 | 0 | 48.9683
13357 | BANCA SECA DE GRANITO CINZA ANDORINHA, COM 2CM DE ESPESSURA | M | 1 | 186.95 | 0 | 186.95
E 60CM DE LARGURA
18.082.0020-A | BANCA SECA DE GRANITO CINZA ANDORINHA,COM 2CM DE ESPESSURA E | M |  | 292.78
60CM DE LARGURA,SOBRE APOIOS DE ALVENARIA DE MEIA VEZ E VER
GA DE CONCRETO,SEM REVESTIMENTO.FORNECIMENTO E COLOCACAO
13357 | BANCA SECA DE GRANITO CINZA ANDORINHA, COM 2CM DE ESPESSURA | M | 1 | 186.95 | 0 | 186.95
E 60CM DE LARGURA
20115 | MAO-DE-OBRA DE PEDREIRO, INCLUSIVE ENCARGOS SOCIAIS DESONERA | H | 0.42 | 21.96 | 3 | 9.4999
DOS
20132 | MAO-DE-OBRA DE SERVENTE DA CONSTRUCAO CIVIL, INCLUSIVE ENCAR | H | 0.42 | 15.87 | 3 | 6.8654
GOS SOCIAIS DESONERADOS
30312 | VERGAS CONCR. ARMADO P/ ALVEN. | M3 | 0.02 | 2285.9838 | 0 | 45.7197
30344 | ALVENARIA TIJ. FURADO 10X20X20CM | M2 | 0.72 | 60.7673 | 0 | 43.7525
18.082.0050-0 | BANCA DE GRANITO CINZA ANDORINHA,COM 2CM DE ESPESSURA,COM AB | M2 |  | 637.34
ERTURA PARA 1 CUBA (EXCLUSIVE ESTA),SOBRE APOIOS DE ALVENARI
A DE MEIA VEZ E VERGA DE CONCRETO,SEM REVESTIMENTO.FORNECIME
NTO E COLOCACAO
01648 | ALVENARIA TIJ. FURADO 10X20X20CM | M2 | 1 | 66.3177 | 0 | 66.3177
01968 | MAO-DE-OBRA DE PEDREIRO, INCLUSIVE ENCARGOS SOCIAIS | H | 0.83 | 25.34 | 3 | 21.6632
01999 | MAO-DE-OBRA DE SERVENTE DA CONSTRUCAO CIVIL, INCLUSIVE ENCAR | H | 0.83 | 18.31 | 3 | 15.6532
GOS SOCIAIS
03083 | VERGAS CONCR. ARMADO P/ ALVEN. | M3 | 0.025 | 2448.4148 | 0 | 61.2104
14808 | BANCA DE GRANITO CINZA ANDORINHA,DE(1,20X0,60)M,COM 2CM DE E | UN | 1.3889 | 340.2 | 0 | 472.5038
SPESSURA E 1 ABERTURA PARA CUBA(EXCLUSIVE CUBA)
18.082.0050-A | BANCA DE GRANITO CINZA ANDORINHA,COM 2CM DE ESPESSURA,COM AB | M2 |  | 622.76
ERTURA PARA 1 CUBA (EXCLUSIVE ESTA),SOBRE APOIOS DE ALVENARI
A DE MEIA VEZ E VERGA DE CONCRETO,SEM REVESTIMENTO.FORNECIME
NTO E COLOCACAO
14808 | BANCA DE GRANITO CINZA ANDORINHA,DE(1,20X0,60)M,COM 2CM DE E | UN | 1.3889 | 340.2 | 0 | 472.5038
SPESSURA E 1 ABERTURA PARA CUBA(EXCLUSIVE CUBA)
20115 | MAO-DE-OBRA DE PEDREIRO, INCLUSIVE ENCARGOS SOCIAIS DESONERA | H | 0.83 | 21.96 | 3 | 18.7736
DOS
20132 | MAO-DE-OBRA DE SERVENTE DA CONSTRUCAO CIVIL, INCLUSIVE ENCAR | H | 0.83 | 15.87 | 3 | 13.5673
GOS SOCIAIS DESONERADOS
30312 | VERGAS CONCR. ARMADO P/ ALVEN. | M3 | 0.025 | 2285.9838 | 0 | 57.1496
30344 | ALVENARIA TIJ. FURADO 10X20X20CM | M2 | 1 | 60.7673 | 0 | 60.7673
18.082.0051-0 | BANCA DE GRANITO CINZA ANDORINHA,COM 2CM DE ESPESSURA,COM AB | M2 |  | 694.12
ERTURA PARA 2 CUBAS (EXCLUSIVE ESTAS),SOBRE APOIOS DE ALVENA
RIA DE MEIA VEZ E VERGA DE CONCRETO,SEM REVESTIMENTO.FORNECI
MENTO E COLOCACAO
01648 | ALVENARIA TIJ. FURADO 10X20X20CM | M2 | 1 | 66.3177 | 0 | 66.3177
01968 | MAO-DE-OBRA DE PEDREIRO, INCLUSIVE ENCARGOS SOCIAIS | H | 0.83 | 25.34 | 3 | 21.6632
01999 | MAO-DE-OBRA DE SERVENTE DA CONSTRUCAO CIVIL, INCLUSIVE ENCAR | H | 0.83 | 18.31 | 3 | 15.6532
GOS SOCIAIS
03083 | VERGAS CONCR. ARMADO P/ ALVEN. | M3 | 0.025 | 2448.4148 | 0 | 61.2104
14809 | BANCA DE GRANITO CINZA ANDORINHA,DE(1,80X0,60)M,COM 2CM DE E | UN | 0.9259 | 571.64 | 0 | 529.2815
SPESSURA E 2 ABERTURAS PARA CUBAS(EXCLUSIVE CUBAS)
18.082.0051-A | BANCA DE GRANITO CINZA ANDORINHA,COM 2CM DE ESPESSURA,COM AB | M2 |  | 679.53
ERTURA PARA 2 CUBAS (EXCLUSIVE ESTAS),SOBRE APOIOS DE ALVENA
RIA DE MEIA VEZ E VERGA DE CONCRETO,SEM REVESTIMENTO.FORNECI
MENTO E COLOCACAO
14809 | BANCA DE GRANITO CINZA ANDORINHA,DE(1,80X0,60)M,COM 2CM DE E | UN | 0.9259 | 571.64 | 0 | 529.2815
SPESSURA E 2 ABERTURAS PARA CUBAS(EXCLUSIVE CUBAS)
20115 | MAO-DE-OBRA DE PEDREIRO, INCLUSIVE ENCARGOS SOCIAIS DESONERA | H | 0.83 | 21.96 | 3 | 18.7736
DOS
20132 | MAO-DE-OBRA DE SERVENTE DA CONSTRUCAO CIVIL, INCLUSIVE ENCAR | H | 0.83 | 15.87 | 3 | 13.5673
GOS SOCIAIS DESONERADOS
30312 | VERGAS CONCR. ARMADO P/ ALVEN. | M3 | 0.025 | 2285.9838 | 0 | 57.1496
30344 | ALVENARIA TIJ. FURADO 10X20X20CM | M2 | 1 | 60.7673 | 0 | 60.7673
18.082.0052-0 | BANCA DE GRANITO CINZA ANDORINHA,COM 2CM DE ESPESSURA,COM AB | M2 |  | 694.16
ERTURA PARA 3 CUBAS (EXCLUSIVE ESTAS),SOBRE APOIOS DE ALVENA
RIA DE MEIA VEZ E VERGA DE CONCRETO,SEM REVESTIMENTO.FORNECI
MENTO E COLOCACAO
01648 | ALVENARIA TIJ. FURADO 10X20X20CM | M2 | 1 | 66.3177 | 0 | 66.3177
01968 | MAO-DE-OBRA DE PEDREIRO, INCLUSIVE ENCARGOS SOCIAIS | H | 0.83 | 25.34 | 3 | 21.6632
01999 | MAO-DE-OBRA DE SERVENTE DA CONSTRUCAO CIVIL, INCLUSIVE ENCAR | H | 0.83 | 18.31 | 3 | 15.6532
GOS SOCIAIS
03083 | VERGAS CONCR. ARMADO P/ ALVEN. | M3 | 0.025 | 2448.4148 | 0 | 61.2104
14810 | BANCA DE GRANITO CINZA ANDORINHA,DE(2,70X0,60)M,COM 2CM DE E | UN | 0.6173 | 857.47 | 0 | 529.3162
SPESSURA E 3 ABERTURAS PARA CUBAS(EXCLUSIVE CUBAS)
18.082.0052-A | BANCA DE GRANITO CINZA ANDORINHA,COM 2CM DE ESPESSURA,COM AB | M2 |  | 679.57
ERTURA PARA 3 CUBAS (EXCLUSIVE ESTAS),SOBRE APOIOS DE ALVENA
RIA DE MEIA VEZ E VERGA DE CONCRETO,SEM REVESTIMENTO.FORNECI
MENTO E COLOCACAO
14810 | BANCA DE GRANITO CINZA ANDORINHA,DE(2,70X0,60)M,COM 2CM DE E | UN | 0.6173 | 857.47 | 0 | 529.3162
SPESSURA E 3 ABERTURAS PARA CUBAS(EXCLUSIVE CUBAS)
20115 | MAO-DE-OBRA DE PEDREIRO, INCLUSIVE ENCARGOS SOCIAIS DESONERA | H | 0.83 | 21.96 | 3 | 18.7736
DOS
20132 | MAO-DE-OBRA DE SERVENTE DA CONSTRUCAO CIVIL, INCLUSIVE ENCAR | H | 0.83 | 15.87 | 3 | 13.5673
GOS SOCIAIS DESONERADOS
30312 | VERGAS CONCR. ARMADO P/ ALVEN. | M3 | 0.025 | 2285.9838 | 0 | 57.1496
30344 | ALVENARIA TIJ. FURADO 10X20X20CM | M2 | 1 | 60.7673 | 0 | 60.7673
18.082.0053-0 | BANCA DE GRANITO CINZA ANDORINHA,COM 2CM DE ESPESSURA,COM AB | M2 |  | 694.18
ERTURA PARA 4 CUBAS (EXCLUSIVE ESTAS),SOBRE APOIOS DE ALVENA
RIA DE MEIA VEZ E VERGA DE CONCRETO,SEM REVESTIMENTO.FORNECI
MENTO E COLOCACAO
01648 | ALVENARIA TIJ. FURADO 10X20X20CM | M2 | 1 | 66.3177 | 0 | 66.3177
01968 | MAO-DE-OBRA DE PEDREIRO, INCLUSIVE ENCARGOS SOCIAIS | H | 0.83 | 25.34 | 3 | 21.6632
01999 | MAO-DE-OBRA DE SERVENTE DA CONSTRUCAO CIVIL, INCLUSIVE ENCAR | H | 0.83 | 18.31 | 3 | 15.6532
GOS SOCIAIS
03083 | VERGAS CONCR. ARMADO P/ ALVEN. | M3 | 0.025 | 2448.4148 | 0 | 61.2104
14811 | BANCA DE GRANITO CINZA ANDORINHA,DE(3,60X0,60)M,COM 2CM DE E | UN | 0.463 | 1143.29 | 0 | 529.3433
SPESSURA E 4 ABERTURAS PARA CUBAS(EXCLUSIVE CUBAS)
18.082.0053-A | BANCA DE GRANITO CINZA ANDORINHA,COM 2CM DE ESPESSURA,COM AB | M2 |  | 679.6
ERTURA PARA 4 CUBAS (EXCLUSIVE ESTAS),SOBRE APOIOS DE ALVENA
RIA DE MEIA VEZ E VERGA DE CONCRETO,SEM REVESTIMENTO.FORNECI
MENTO E COLOCACAO
14811 | BANCA DE GRANITO CINZA ANDORINHA,DE(3,60X0,60)M,COM 2CM DE E | UN | 0.463 | 1143.29 | 0 | 529.3433
SPESSURA E 4 ABERTURAS PARA CUBAS(EXCLUSIVE CUBAS)
20115 | MAO-DE-OBRA DE PEDREIRO, INCLUSIVE ENCARGOS SOCIAIS DESONERA | H | 0.83 | 21.96 | 3 | 18.7736
DOS
20132 | MAO-DE-OBRA DE SERVENTE DA CONSTRUCAO CIVIL, INCLUSIVE ENCAR | H | 0.83 | 15.87 | 3 | 13.5673
GOS SOCIAIS DESONERADOS
30312 | VERGAS CONCR. ARMADO P/ ALVEN. | M3 | 0.025 | 2285.9838 | 0 | 57.1496
30344 | ALVENARIA TIJ. FURADO 10X20X20CM | M2 | 1 | 60.7673 | 0 | 60.7673
18.082.0054-0 | BANCA DE GRANITO CINZA ANDORINHA,COM 2CM DE ESPESSURA,COM AB | M2 |  | 694.18
ERTURA PARA 5 CUBAS (EXCLUSIVE ESTAS),SOBRE APOIOS DE ALVENA
RIA DE MEIA VEZ E VERGA DE CONCRETO,SEM REVESTIMENTO.FORNECI
MENTO E COLOCACAO
01648 | ALVENARIA TIJ. FURADO 10X20X20CM | M2 | 1 | 66.3177 | 0 | 66.3177
01968 | MAO-DE-OBRA DE PEDREIRO, INCLUSIVE ENCARGOS SOCIAIS | H | 0.83 | 25.34 | 3 | 21.6632
01999 | MAO-DE-OBRA DE SERVENTE DA CONSTRUCAO CIVIL, INCLUSIVE ENCAR | H | 0.83 | 18.31 | 3 | 15.6532
GOS SOCIAIS
03083 | VERGAS CONCR. ARMADO P/ ALVEN. | M3 | 0.025 | 2448.4148 | 0 | 61.2104
14812 | BANCA DE GRANITO CINZA ANDORINHA,DE(4,50X0,60)M,COM 2CM DE E | UN | 0.3704 | 1429.11 | 0 | 529.3423
SPESSURA E 5 ABERTURAS PARA CUBAS(EXCLUSIVE CUBAS)
18.082.0054-A | BANCA DE GRANITO CINZA ANDORINHA,COM 2CM DE ESPESSURA,COM AB | M2 |  | 679.59
ERTURA PARA 5 CUBAS (EXCLUSIVE ESTAS),SOBRE APOIOS DE ALVENA
RIA DE MEIA VEZ E VERGA DE CONCRETO,SEM REVESTIMENTO.FORNECI
MENTO E COLOCACAO
14812 | BANCA DE GRANITO CINZA ANDORINHA,DE(4,50X0,60)M,COM 2CM DE E | UN | 0.3704 | 1429.11 | 0 | 529.3423
SPESSURA E 5 ABERTURAS PARA CUBAS(EXCLUSIVE CUBAS)
20115 | MAO-DE-OBRA DE PEDREIRO, INCLUSIVE ENCARGOS SOCIAIS DESONERA | H | 0.83 | 21.96 | 3 | 18.7736
DOS
20132 | MAO-DE-OBRA DE SERVENTE DA CONSTRUCAO CIVIL, INCLUSIVE ENCAR | H | 0.83 | 15.87 | 3 | 13.5673
GOS SOCIAIS DESONERADOS
30312 | VERGAS CONCR. ARMADO P/ ALVEN. | M3 | 0.025 | 2285.9838 | 0 | 57.1496
30344 | ALVENARIA TIJ. FURADO 10X20X20CM | M2 | 1 | 60.7673 | 0 | 60.7673
18.082.0055-0 | BANCA DE GRANITO CINZA ANDORINHA,COM 2CM DE ESPESSURA,COM AB | M2 |  | 694.07
ERTURA PARA 6 CUBAS (EXCLUSIVE ESTAS),SOBRE APOIOS DE ALVENA
RIA DE MEIA VEZ E VERGA DE CONCRETO,SEM REVESTIMENTO.FORNECI
MENTO E COLOCACAO
01648 | ALVENARIA TIJ. FURADO 10X20X20CM | M2 | 1 | 66.3177 | 0 | 66.3177
01968 | MAO-DE-OBRA DE PEDREIRO, INCLUSIVE ENCARGOS SOCIAIS | H | 0.83 | 25.34 | 3 | 21.6632
01999 | MAO-DE-OBRA DE SERVENTE DA CONSTRUCAO CIVIL, INCLUSIVE ENCAR | H | 0.83 | 18.31 | 3 | 15.6532
GOS SOCIAIS
03083 | VERGAS CONCR. ARMADO P/ ALVEN. | M3 | 0.025 | 2448.4148 | 0 | 61.2104
14813 | BANCA DE GRANITO CINZA ANDORINHA,DE(5,40X0,60)M,COM 2CM DE E | UN | 0.3086 | 1714.93 | 0 | 529.2274
SPESSURA E 6 ABERTURAS PARA CUBAS(EXCLUSIVE CUBAS)
18.082.0055-A | BANCA DE GRANITO CINZA ANDORINHA,COM 2CM DE ESPESSURA,COM AB | M2 |  | 679.48
ERTURA PARA 6 CUBAS (EXCLUSIVE ESTAS),SOBRE APOIOS DE ALVENA
RIA DE MEIA VEZ E VERGA DE CONCRETO,SEM REVESTIMENTO.FORNECI
MENTO E COLOCACAO
14813 | BANCA DE GRANITO CINZA ANDORINHA,DE(5,40X0,60)M,COM 2CM DE E | UN | 0.3086 | 1714.93 | 0 | 529.2274
SPESSURA E 6 ABERTURAS PARA CUBAS(EXCLUSIVE CUBAS)
20115 | MAO-DE-OBRA DE PEDREIRO, INCLUSIVE ENCARGOS SOCIAIS DESONERA | H | 0.83 | 21.96 | 3 | 18.7736
DOS
20132 | MAO-DE-OBRA DE SERVENTE DA CONSTRUCAO CIVIL, INCLUSIVE ENCAR | H | 0.83 | 15.87 | 3 | 13.5673
GOS SOCIAIS DESONERADOS
30312 | VERGAS CONCR. ARMADO P/ ALVEN. | M3 | 0.025 | 2285.9838 | 0 | 57.1496
30344 | ALVENARIA TIJ. FURADO 10X20X20CM | M2 | 1 | 60.7673 | 0 | 60.7673
18.082.0100-0 | FRONTISPICIO DE GRANITO CINZA ANDORINHA,COM SECAO DE 5X2CM,I | M |  | 60.86
NCLUSIVE REJUNTAMENTO.FORNECIMENTO E COLOCACAO
00150 | CIMENTO BRANCO | KG | 0.25 | 1.88 | 0 | 0.47
01624 | ARGAMASSA CIM.,SAIBRO,AREIA 1:2:2,PREPA RO MECANICO | M3 | 0.002 | 423.7135 | 0 | 0.8474
01976 | MAO-DE-OBRA DE MARMORISTA DE MARMORE E GRANITO, INCLUSIVE EN | H | 0.51 | 25.34 | 3 | 13.3111
CARGOS SOCIAIS
01999 | MAO-DE-OBRA DE SERVENTE DA CONSTRUCAO CIVIL, INCLUSIVE ENCAR | H | 0.71 | 18.31 | 3 | 13.3901
GOS SOCIAIS
03077 | PASTA DE CIMENTO COMUM | M3 | 0.0015 | 894.7337 | 0 | 1.3421
03084 | CHAPISCO SUPERF. CONCR./ALVEN.,COM ARGAMASSA DE CIMENTO E AR | M2 | 0.05 | 6.8288 | 0 | 0.3414
EIA NO TRACO 1:3
13365 | FRONTISPICIO DE GRANITO CINZA ANDORINHA, COM SECAO DE 5X2CM | M | 1 | 31.16 | 0 | 31.16
18.082.0100-A | FRONTISPICIO DE GRANITO CINZA ANDORINHA,COM SECAO DE 5X2CM,I | M |  | 57.21
NCLUSIVE REJUNTAMENTO.FORNECIMENTO E COLOCACAO
00150 | CIMENTO BRANCO | KG | 0.25 | 1.88 | 0 | 0.47
13365 | FRONTISPICIO DE GRANITO CINZA ANDORINHA, COM SECAO DE 5X2CM | M | 1 | 31.16 | 0 | 31.16
20091 | MAO-DE-OBRA DE MARMORISTA DE MARMORE E GRANITO, INCLUSIVE EN | H | 0.51 | 21.96 | 3 | 11.5356
CARGOS SOCIAIS DESONERADOS
20132 | MAO-DE-OBRA DE SERVENTE DA CONSTRUCAO CIVIL, INCLUSIVE ENCAR | H | 0.71 | 15.87 | 3 | 11.6057
GOS SOCIAIS DESONERADOS
30129 | PASTA DE CIMENTO COMUM | M3 | 0.0015 | 872.1149 | 0 | 1.3082
30180 | ARGAMASSA CIM.,SAIBRO,AREIA 1:2:2,PREPA RO MECANICO | M3 | 0.002 | 414.5393 | 0 | 0.8291
30350 | CHAPISCO SUPERF. CONCR./ALVEN.,COM ARGAMASSA DE CIMENTO E AR | M2 | 0.05 | 6.1904 | 0 | 0.3095
EIA NO TRACO 1:3
18.082.0105-0 | FRONTISPICIO DE GRANITO CINZA ANDORINHA,COM SECAO DE 10X2CM, | M |  | 63.86
INCLUSIVE REJUNTAMENTO.FORNECIMENTO E COLOCACAO
00150 | CIMENTO BRANCO | KG | 0.5 | 1.88 | 0 | 0.94
01624 | ARGAMASSA CIM.,SAIBRO,AREIA 1:2:2,PREPA RO MECANICO | M3 | 0.004 | 423.7135 | 0 | 1.6949
01976 | MAO-DE-OBRA DE MARMORISTA DE MARMORE E GRANITO, INCLUSIVE EN | H | 0.51 | 25.34 | 3 | 13.3111
CARGOS SOCIAIS
01999 | MAO-DE-OBRA DE SERVENTE DA CONSTRUCAO CIVIL, INCLUSIVE ENCAR | H | 0.71 | 18.31 | 3 | 13.3901
GOS SOCIAIS
03077 | PASTA DE CIMENTO COMUM | M3 | 0.003 | 894.7337 | 0 | 2.6842
03084 | CHAPISCO SUPERF. CONCR./ALVEN.,COM ARGAMASSA DE CIMENTO E AR | M2 | 0.1 | 6.8288 | 0 | 0.6829
EIA NO TRACO 1:3
13366 | FRONSTISPICIO DE GRANITO CINZA ANDORINHA, COM SECAO DE 10 X | M | 1 | 31.16 | 0 | 31.16
2CM
18.082.0105-A | FRONTISPICIO DE GRANITO CINZA ANDORINHA,COM SECAO DE 10X2CM, | M |  | 60.13
INCLUSIVE REJUNTAMENTO.FORNECIMENTO E COLOCACAO
00150 | CIMENTO BRANCO | KG | 0.5 | 1.88 | 0 | 0.94
13366 | FRONSTISPICIO DE GRANITO CINZA ANDORINHA, COM SECAO DE 10 X | M | 1 | 31.16 | 0 | 31.16
2CM
20091 | MAO-DE-OBRA DE MARMORISTA DE MARMORE E GRANITO, INCLUSIVE EN | H | 0.51 | 21.96 | 3 | 11.5356
CARGOS SOCIAIS DESONERADOS
20132 | MAO-DE-OBRA DE SERVENTE DA CONSTRUCAO CIVIL, INCLUSIVE ENCAR | H | 0.71 | 15.87 | 3 | 11.6057
GOS SOCIAIS DESONERADOS
30129 | PASTA DE CIMENTO COMUM | M3 | 0.003 | 872.1149 | 0 | 2.6163
30180 | ARGAMASSA CIM.,SAIBRO,AREIA 1:2:2,PREPA RO MECANICO | M3 | 0.004 | 414.5393 | 0 | 1.6582
30350 | CHAPISCO SUPERF. CONCR./ALVEN.,COM ARGAMASSA DE CIMENTO E AR | M2 | 0.1 | 6.1904 | 0 | 0.619
EIA NO TRACO 1:3
18.084.0020-0 | BANCA SECA DE GRANITO BRANCO ITAUNAS,COM 2CM DE ESPESSURA E | M |  | 486.39
60CM DE LARGURA,SOBRE APOIOS DE ALVENARIA DE MEIA VEZ E VERG
A DE CONCRETO,SEM REVESTIMENTO.FORNECIMENTO E COLOCACAO
01648 | ALVENARIA TIJ. FURADO 10X20X20CM | M2 | 0.72 | 66.3177 | 0 | 47.7487
01968 | MAO-DE-OBRA DE PEDREIRO, INCLUSIVE ENCARGOS SOCIAIS | H | 0.42 | 25.34 | 3 | 10.9621
01999 | MAO-DE-OBRA DE SERVENTE DA CONSTRUCAO CIVIL, INCLUSIVE ENCAR | H | 0.42 | 18.31 | 3 | 7.9209
GOS SOCIAIS
03083 | VERGAS CONCR. ARMADO P/ ALVEN. | M3 | 0.02 | 2448.4148 | 0 | 48.9683
13377 | BANCA SECA DE GRANITO BRANCO ITAUNAS, COM 2CM DE ESPESSURA E | M | 1 | 370.8 | 0 | 370.8
60CM DE LARGURA
18.084.0020-A | BANCA SECA DE GRANITO BRANCO ITAUNAS,COM 2CM DE ESPESSURA E | M |  | 476.63
60CM DE LARGURA,SOBRE APOIOS DE ALVENARIA DE MEIA VEZ E VERG
A DE CONCRETO,SEM REVESTIMENTO.FORNECIMENTO E COLOCACAO
13377 | BANCA SECA DE GRANITO BRANCO ITAUNAS, COM 2CM DE ESPESSURA E | M | 1 | 370.8 | 0 | 370.8
60CM DE LARGURA
20115 | MAO-DE-OBRA DE PEDREIRO, INCLUSIVE ENCARGOS SOCIAIS DESONERA | H | 0.42 | 21.96 | 3 | 9.4999
DOS
20132 | MAO-DE-OBRA DE SERVENTE DA CONSTRUCAO CIVIL, INCLUSIVE ENCAR | H | 0.42 | 15.87 | 3 | 6.8654
GOS SOCIAIS DESONERADOS
30312 | VERGAS CONCR. ARMADO P/ ALVEN. | M3 | 0.02 | 2285.9838 | 0 | 45.7197
30344 | ALVENARIA TIJ. FURADO 10X20X20CM | M2 | 0.72 | 60.7673 | 0 | 43.7525
18.084.0050-0 | BANCA DE GRANITO BRANCO ITAUNAS,COM 2CM DE ESPESSURA,COM ABE | M2 |  | 898.72
RTURA PARA 1 CUBA (EXCLUSIVE ESTA),SOBRE APOIOS DE ALVENARIA
DE MEIA VEZ E VERGA DE CONCRETO,SEM REVESTIMENTO.FORNECIMEN
TO E COLOCACAO
01648 | ALVENARIA TIJ. FURADO 10X20X20CM | M2 | 1 | 66.3177 | 0 | 66.3177
01968 | MAO-DE-OBRA DE PEDREIRO, INCLUSIVE ENCARGOS SOCIAIS | H | 0.83 | 25.34 | 3 | 21.6632
01999 | MAO-DE-OBRA DE SERVENTE DA CONSTRUCAO CIVIL, INCLUSIVE ENCAR | H | 0.83 | 18.31 | 3 | 15.6532
GOS SOCIAIS
03083 | VERGAS CONCR. ARMADO P/ ALVEN. | M3 | 0.025 | 2448.4148 | 0 | 61.2104
14814 | BANCA DE GRANITO BRANCO ITAUNAS,DE(1,20X0,60)M,COM 1 ABERTUR | UN | 1.3889 | 528.39 | 0 | 733.8809
A PARA CUBA(EXCLUSIVE CUBA)
18.084.0050-A | BANCA DE GRANITO BRANCO ITAUNAS,COM 2CM DE ESPESSURA,COM ABE | M2 |  | 884.13
RTURA PARA 1 CUBA (EXCLUSIVE ESTA),SOBRE APOIOS DE ALVENARIA
DE MEIA VEZ E VERGA DE CONCRETO,SEM REVESTIMENTO.FORNECIMEN
TO E COLOCACAO
14814 | BANCA DE GRANITO BRANCO ITAUNAS,DE(1,20X0,60)M,COM 1 ABERTUR | UN | 1.3889 | 528.39 | 0 | 733.8809
A PARA CUBA(EXCLUSIVE CUBA)
20115 | MAO-DE-OBRA DE PEDREIRO, INCLUSIVE ENCARGOS SOCIAIS DESONERA | H | 0.83 | 21.96 | 3 | 18.7736
DOS
20132 | MAO-DE-OBRA DE SERVENTE DA CONSTRUCAO CIVIL, INCLUSIVE ENCAR | H | 0.83 | 15.87 | 3 | 13.5673
GOS SOCIAIS DESONERADOS
30312 | VERGAS CONCR. ARMADO P/ ALVEN. | M3 | 0.025 | 2285.9838 | 0 | 57.1496
30344 | ALVENARIA TIJ. FURADO 10X20X20CM | M2 | 1 | 60.7673 | 0 | 60.7673
18.084.0051-0 | BANCA DE GRANITO BRANCO ITAUNAS,COM 2CM DE ESPESSURA,COM ABE | M2 |  | 898.7
RTURA PARA 2 CUBAS (EXCLUSIVE ESTAS),SOBRE APOIOS DE ALVENAR
IA DE MEIA VEZ E VERGA DE CONCRETO,SEM REVESTIMENTO.FORNECIM
ENTO E COLOCACAO
01648 | ALVENARIA TIJ. FURADO 10X20X20CM | M2 | 1 | 66.3177 | 0 | 66.3177
01968 | MAO-DE-OBRA DE PEDREIRO, INCLUSIVE ENCARGOS SOCIAIS | H | 0.83 | 25.34 | 3 | 21.6632
01999 | MAO-DE-OBRA DE SERVENTE DA CONSTRUCAO CIVIL, INCLUSIVE ENCAR | H | 0.83 | 18.31 | 3 | 15.6532
GOS SOCIAIS
03083 | VERGAS CONCR. ARMADO P/ ALVEN. | M3 | 0.025 | 2448.4148 | 0 | 61.2104
14815 | BANCA DE GRANITO BRANCO ITAUNAS,DE(1,80X0,60)M,COM 2CM DE ES | UN | 0.9259 | 792.59 | 0 | 733.8591
PESSURA E 2 ABERTURAS PARA CUBAS(EXCLUSIVE CUBAS)
18.084.0051-A | BANCA DE GRANITO BRANCO ITAUNAS,COM 2CM DE ESPESSURA,COM ABE | M2 |  | 884.11
RTURA PARA 2 CUBAS (EXCLUSIVE ESTAS),SOBRE APOIOS DE ALVENAR
IA DE MEIA VEZ E VERGA DE CONCRETO,SEM REVESTIMENTO.FORNECIM
ENTO E COLOCACAO
14815 | BANCA DE GRANITO BRANCO ITAUNAS,DE(1,80X0,60)M,COM 2CM DE ES | UN | 0.9259 | 792.59 | 0 | 733.8591
PESSURA E 2 ABERTURAS PARA CUBAS(EXCLUSIVE CUBAS)
20115 | MAO-DE-OBRA DE PEDREIRO, INCLUSIVE ENCARGOS SOCIAIS DESONERA | H | 0.83 | 21.96 | 3 | 18.7736
DOS
20132 | MAO-DE-OBRA DE SERVENTE DA CONSTRUCAO CIVIL, INCLUSIVE ENCAR | H | 0.83 | 15.87 | 3 | 13.5673
GOS SOCIAIS DESONERADOS
30312 | VERGAS CONCR. ARMADO P/ ALVEN. | M3 | 0.025 | 2285.9838 | 0 | 57.1496
30344 | ALVENARIA TIJ. FURADO 10X20X20CM | M2 | 1 | 60.7673 | 0 | 60.7673
18.084.0052-0 | BANCA DE GRANITO BRANCO ITAUNAS,COM 2CM DE ESPESSURA,COM ABE | M2 |  | 898.74
RTURA PARA 3 CUBAS (EXCLUSIVE ESTAS),SOBRE APOIOS DE ALVENAR
IA DE MEIA VEZ E VERGA DE CONCRETO,SEM REVESTIMENTO.FORNECIM
ENTO E COLOCACAO
01648 | ALVENARIA TIJ. FURADO 10X20X20CM | M2 | 1 | 66.3177 | 0 | 66.3177
01968 | MAO-DE-OBRA DE PEDREIRO, INCLUSIVE ENCARGOS SOCIAIS | H | 0.83 | 25.34 | 3 | 21.6632
01999 | MAO-DE-OBRA DE SERVENTE DA CONSTRUCAO CIVIL, INCLUSIVE ENCAR | H | 0.83 | 18.31 | 3 | 15.6532
GOS SOCIAIS
03083 | VERGAS CONCR. ARMADO P/ ALVEN. | M3 | 0.025 | 2448.4148 | 0 | 61.2104
14816 | BANCA DE GRANITO BRANCO ITAUNAS,DE(2,70X0,60)M,COM 2CM DE ES | UN | 0.6173 | 1188.89 | 0 | 733.9018
PESSURA E 3 ABERTURAS PARA CUBAS(EXCLUSIVE CUBAS)
18.084.0052-A | BANCA DE GRANITO BRANCO ITAUNAS,COM 2CM DE ESPESSURA,COM ABE | M2 |  | 884.15
RTURA PARA 3 CUBAS (EXCLUSIVE ESTAS),SOBRE APOIOS DE ALVENAR
IA DE MEIA VEZ E VERGA DE CONCRETO,SEM REVESTIMENTO.FORNECIM
ENTO E COLOCACAO
14816 | BANCA DE GRANITO BRANCO ITAUNAS,DE(2,70X0,60)M,COM 2CM DE ES | UN | 0.6173 | 1188.89 | 0 | 733.9018
PESSURA E 3 ABERTURAS PARA CUBAS(EXCLUSIVE CUBAS)
20115 | MAO-DE-OBRA DE PEDREIRO, INCLUSIVE ENCARGOS SOCIAIS DESONERA | H | 0.83 | 21.96 | 3 | 18.7736
DOS
20132 | MAO-DE-OBRA DE SERVENTE DA CONSTRUCAO CIVIL, INCLUSIVE ENCAR | H | 0.83 | 15.87 | 3 | 13.5673
GOS SOCIAIS DESONERADOS
30312 | VERGAS CONCR. ARMADO P/ ALVEN. | M3 | 0.025 | 2285.9838 | 0 | 57.1496
30344 | ALVENARIA TIJ. FURADO 10X20X20CM | M2 | 1 | 60.7673 | 0 | 60.7673
18.084.0053-0 | BANCA DE GRANITO BRANCO ITAUNAS,COM 2CM DE ESPESSURA,COM ABE | M2 |  | 898.78
RTURA PARA 4 CUBAS (EXCLUSIVE ESTAS),SOBRE APOIOS DE ALVENAR
IA DE MEIA VEZ E VERGA DE CONCRETO,SEM REVESTIMENTO.FORNECIM
ENTO E COLOCACAO
01648 | ALVENARIA TIJ. FURADO 10X20X20CM | M2 | 1 | 66.3177 | 0 | 66.3177
01968 | MAO-DE-OBRA DE PEDREIRO, INCLUSIVE ENCARGOS SOCIAIS | H | 0.83 | 25.34 | 3 | 21.6632
01999 | MAO-DE-OBRA DE SERVENTE DA CONSTRUCAO CIVIL, INCLUSIVE ENCAR | H | 0.83 | 18.31 | 3 | 15.6532
GOS SOCIAIS
03083 | VERGAS CONCR. ARMADO P/ ALVEN. | M3 | 0.025 | 2448.4148 | 0 | 61.2104
14817 | BANCA DE GRANITO BRANCO ITAUNAS,DE(3,60X0,60)M,COM 2CM DE ES | UN | 0.463 | 1585.19 | 0 | 733.943
PESSURA E 4 ABERTURAS PARA CUBAS(EXCLUSIVE CUBAS)
18.084.0053-A | BANCA DE GRANITO BRANCO ITAUNAS,COM 2CM DE ESPESSURA,COM ABE | M2 |  | 884.2
RTURA PARA 4 CUBAS (EXCLUSIVE ESTAS),SOBRE APOIOS DE ALVENAR
IA DE MEIA VEZ E VERGA DE CONCRETO,SEM REVESTIMENTO.FORNECIM
ENTO E COLOCACAO
14817 | BANCA DE GRANITO BRANCO ITAUNAS,DE(3,60X0,60)M,COM 2CM DE ES | UN | 0.463 | 1585.19 | 0 | 733.943
PESSURA E 4 ABERTURAS PARA CUBAS(EXCLUSIVE CUBAS)
20115 | MAO-DE-OBRA DE PEDREIRO, INCLUSIVE ENCARGOS SOCIAIS DESONERA | H | 0.83 | 21.96 | 3 | 18.7736
DOS
20132 | MAO-DE-OBRA DE SERVENTE DA CONSTRUCAO CIVIL, INCLUSIVE ENCAR | H | 0.83 | 15.87 | 3 | 13.5673
GOS SOCIAIS DESONERADOS
30312 | VERGAS CONCR. ARMADO P/ ALVEN. | M3 | 0.025 | 2285.9838 | 0 | 57.1496
30344 | ALVENARIA TIJ. FURADO 10X20X20CM | M2 | 1 | 60.7673 | 0 | 60.7673
18.084.0054-0 | BANCA DE GRANITO BRANCO ITAUNAS,COM 2CM DE ESPESSURA,COM ABE | M2 |  | 898.78
RTURA PARA 5 CUBAS (EXCLUSIVE ESTAS),SOBRE APOIOS DE ALVENAR
IA DE MEIA VEZ E VERGA DE CONCRETO,SEM REVESTIMENTO.FORNECIM
ENTO E COLOCACAO
01648 | ALVENARIA TIJ. FURADO 10X20X20CM | M2 | 1 | 66.3177 | 0 | 66.3177
01968 | MAO-DE-OBRA DE PEDREIRO, INCLUSIVE ENCARGOS SOCIAIS | H | 0.83 | 25.34 | 3 | 21.6632
01999 | MAO-DE-OBRA DE SERVENTE DA CONSTRUCAO CIVIL, INCLUSIVE ENCAR | H | 0.83 | 18.31 | 3 | 15.6532
GOS SOCIAIS
03083 | VERGAS CONCR. ARMADO P/ ALVEN. | M3 | 0.025 | 2448.4148 | 0 | 61.2104
14818 | BANCA DE GRANITO BRANCO ITAUNAS, DE(4,50X0,60)M,COM 2CM DE E | UN | 0.3704 | 1981.49 | 0 | 733.9439
SPESSURA E 5 ABERTURAS PARA CUBAS(EXCLUSIVE CUBAS)
18.084.0054-A | BANCA DE GRANITO BRANCO ITAUNAS,COM 2CM DE ESPESSURA,COM ABE | M2 |  | 884.2
RTURA PARA 5 CUBAS (EXCLUSIVE ESTAS),SOBRE APOIOS DE ALVENAR
IA DE MEIA VEZ E VERGA DE CONCRETO,SEM REVESTIMENTO.FORNECIM
ENTO E COLOCACAO
14818 | BANCA DE GRANITO BRANCO ITAUNAS, DE(4,50X0,60)M,COM 2CM DE E | UN | 0.3704 | 1981.49 | 0 | 733.9439
SPESSURA E 5 ABERTURAS PARA CUBAS(EXCLUSIVE CUBAS)
20115 | MAO-DE-OBRA DE PEDREIRO, INCLUSIVE ENCARGOS SOCIAIS DESONERA | H | 0.83 | 21.96 | 3 | 18.7736
DOS
20132 | MAO-DE-OBRA DE SERVENTE DA CONSTRUCAO CIVIL, INCLUSIVE ENCAR | H | 0.83 | 15.87 | 3 | 13.5673
GOS SOCIAIS DESONERADOS
30312 | VERGAS CONCR. ARMADO P/ ALVEN. | M3 | 0.025 | 2285.9838 | 0 | 57.1496
30344 | ALVENARIA TIJ. FURADO 10X20X20CM | M2 | 1 | 60.7673 | 0 | 60.7673
18.084.0055-0 | BANCA DE GRANITO BRANCO ITAUNAS,COM 2CM DE ESPESSURA,COM ABE | M2 |  | 898.62
RTURA PARA 6 CUBAS (EXCLUSIVE ESTAS),SOBRE APOIOS DE ALVENAR
IA DE MEIA VEZ E VERGA DE CONCRETO,SEM REVESTIMENTO.FORNECIM
ENTO E COLOCACAO
01648 | ALVENARIA TIJ. FURADO 10X20X20CM | M2 | 1 | 66.3177 | 0 | 66.3177
01968 | MAO-DE-OBRA DE PEDREIRO, INCLUSIVE ENCARGOS SOCIAIS | H | 0.83 | 25.34 | 3 | 21.6632
01999 | MAO-DE-OBRA DE SERVENTE DA CONSTRUCAO CIVIL, INCLUSIVE ENCAR | H | 0.83 | 18.31 | 3 | 15.6532
GOS SOCIAIS
03083 | VERGAS CONCR. ARMADO P/ ALVEN. | M3 | 0.025 | 2448.4148 | 0 | 61.2104
14819 | BANCA DE GRANITO BRANCO ITAUNAS,DE(5,40X0,60)M,COM 2CM DE ES | UN | 0.3086 | 2377.78 | 0 | 733.7829
PESSURA E 6 ABERTURAS PARA CUBAS(EXCLUSIVE CUBAS)
18.084.0055-A | BANCA DE GRANITO BRANCO ITAUNAS,COM 2CM DE ESPESSURA,COM ABE | M2 |  | 884.04
RTURA PARA 6 CUBAS (EXCLUSIVE ESTAS),SOBRE APOIOS DE ALVENAR
IA DE MEIA VEZ E VERGA DE CONCRETO,SEM REVESTIMENTO.FORNECIM
ENTO E COLOCACAO
14819 | BANCA DE GRANITO BRANCO ITAUNAS,DE(5,40X0,60)M,COM 2CM DE ES | UN | 0.3086 | 2377.78 | 0 | 733.7829
PESSURA E 6 ABERTURAS PARA CUBAS(EXCLUSIVE CUBAS)
20115 | MAO-DE-OBRA DE PEDREIRO, INCLUSIVE ENCARGOS SOCIAIS DESONERA | H | 0.83 | 21.96 | 3 | 18.7736
DOS
20132 | MAO-DE-OBRA DE SERVENTE DA CONSTRUCAO CIVIL, INCLUSIVE ENCAR | H | 0.83 | 15.87 | 3 | 13.5673
GOS SOCIAIS DESONERADOS
30312 | VERGAS CONCR. ARMADO P/ ALVEN. | M3 | 0.025 | 2285.9838 | 0 | 57.1496
30344 | ALVENARIA TIJ. FURADO 10X20X20CM | M2 | 1 | 60.7673 | 0 | 60.7673
18.084.0100-0 | FRONTISPICIO DE GRANITO BRANCO ITAUNAS,COM SECAO DE 5X2CM,IN | M |  | 83.26
CLUSIVE REJUNTAMENTO.FORNECIMENTO E COLOCACAO
00150 | CIMENTO BRANCO | KG | 0.25 | 1.88 | 0 | 0.47
01624 | ARGAMASSA CIM.,SAIBRO,AREIA 1:2:2,PREPA RO MECANICO | M3 | 0.002 | 423.7135 | 0 | 0.8474
01976 | MAO-DE-OBRA DE MARMORISTA DE MARMORE E GRANITO, INCLUSIVE EN | H | 0.51 | 25.34 | 3 | 13.3111
CARGOS SOCIAIS
01999 | MAO-DE-OBRA DE SERVENTE DA CONSTRUCAO CIVIL, INCLUSIVE ENCAR | H | 0.71 | 18.31 | 3 | 13.3901
GOS SOCIAIS
03077 | PASTA DE CIMENTO COMUM | M3 | 0.0015 | 894.7337 | 0 | 1.3421
03084 | CHAPISCO SUPERF. CONCR./ALVEN.,COM ARGAMASSA DE CIMENTO E AR | M2 | 0.05 | 6.8288 | 0 | 0.3414
EIA NO TRACO 1:3
13385 | FRONTISPICIO DE GRANITO BRANCO ITAUNAS, COM SECAO DE 5X2CM | M | 1 | 53.56 | 0 | 53.56
18.084.0100-A | FRONTISPICIO DE GRANITO BRANCO ITAUNAS,COM SECAO DE 5X2CM,IN | M |  | 79.61
CLUSIVE REJUNTAMENTO.FORNECIMENTO E COLOCACAO
00150 | CIMENTO BRANCO | KG | 0.25 | 1.88 | 0 | 0.47
13385 | FRONTISPICIO DE GRANITO BRANCO ITAUNAS, COM SECAO DE 5X2CM | M | 1 | 53.56 | 0 | 53.56
20091 | MAO-DE-OBRA DE MARMORISTA DE MARMORE E GRANITO, INCLUSIVE EN | H | 0.51 | 21.96 | 3 | 11.5356
CARGOS SOCIAIS DESONERADOS
20132 | MAO-DE-OBRA DE SERVENTE DA CONSTRUCAO CIVIL, INCLUSIVE ENCAR | H | 0.71 | 15.87 | 3 | 11.6057
GOS SOCIAIS DESONERADOS
30129 | PASTA DE CIMENTO COMUM | M3 | 0.0015 | 872.1149 | 0 | 1.3082
30180 | ARGAMASSA CIM.,SAIBRO,AREIA 1:2:2,PREPA RO MECANICO | M3 | 0.002 | 414.5393 | 0 | 0.8291
30350 | CHAPISCO SUPERF. CONCR./ALVEN.,COM ARGAMASSA DE CIMENTO E AR | M2 | 0.05 | 6.1904 | 0 | 0.3095
EIA NO TRACO 1:3
18.084.0105-0 | FRONTISPICIO DE GRANITO BRANCO ITAUNAS,COM SECAO DE 10X2CM,I | M |  | 94.8
NCLUSIVE REJUNTAMENTO.FORNECIMENTO E COLOCACAO
00150 | CIMENTO BRANCO | KG | 0.5 | 1.88 | 0 | 0.94
01624 | ARGAMASSA CIM.,SAIBRO,AREIA 1:2:2,PREPA RO MECANICO | M3 | 0.004 | 423.7135 | 0 | 1.6949
01976 | MAO-DE-OBRA DE MARMORISTA DE MARMORE E GRANITO, INCLUSIVE EN | H | 0.51 | 25.34 | 3 | 13.3111
CARGOS SOCIAIS
01999 | MAO-DE-OBRA DE SERVENTE DA CONSTRUCAO CIVIL, INCLUSIVE ENCAR | H | 0.71 | 18.31 | 3 | 13.3901
GOS SOCIAIS
03077 | PASTA DE CIMENTO COMUM | M3 | 0.003 | 894.7337 | 0 | 2.6842
03084 | CHAPISCO SUPERF. CONCR./ALVEN.,COM ARGAMASSA DE CIMENTO E AR | M2 | 0.1 | 6.8288 | 0 | 0.6829
EIA NO TRACO 1:3
13386 | FRONTISPICIO DE GRANITO BRANCO ITAUNAS, COM SECAO DE 10 X 2C | M | 1 | 62.1 | 0 | 62.1
M
18.084.0105-A | FRONTISPICIO DE GRANITO BRANCO ITAUNAS,COM SECAO DE 10X2CM,I | M |  | 91.07
NCLUSIVE REJUNTAMENTO.FORNECIMENTO E COLOCACAO
00150 | CIMENTO BRANCO | KG | 0.5 | 1.88 | 0 | 0.94
13386 | FRONTISPICIO DE GRANITO BRANCO ITAUNAS, COM SECAO DE 10 X 2C | M | 1 | 62.1 | 0 | 62.1
M
20091 | MAO-DE-OBRA DE MARMORISTA DE MARMORE E GRANITO, INCLUSIVE EN | H | 0.51 | 21.96 | 3 | 11.5356
CARGOS SOCIAIS DESONERADOS
20132 | MAO-DE-OBRA DE SERVENTE DA CONSTRUCAO CIVIL, INCLUSIVE ENCAR | H | 0.71 | 15.87 | 3 | 11.6057
GOS SOCIAIS DESONERADOS
30129 | PASTA DE CIMENTO COMUM | M3 | 0.003 | 872.1149 | 0 | 2.6163
30180 | ARGAMASSA CIM.,SAIBRO,AREIA 1:2:2,PREPA RO MECANICO | M3 | 0.004 | 414.5393 | 0 | 1.6582
30350 | CHAPISCO SUPERF. CONCR./ALVEN.,COM ARGAMASSA DE CIMENTO E AR | M2 | 0.1 | 6.1904 | 0 | 0.619
EIA NO TRACO 1:3
18.100.0025-0 | BANCA DE MARMORE SINTETICO,MEDINDO 120X50CM,COM CUBA DO MESM | UN |  | 185.61
O MATERIAL,EXCLUSIVE TORNEIRA,VALVULA E SIFAO.FORNECIMENTO E
ASSENTAMENTO
01968 | MAO-DE-OBRA DE PEDREIRO, INCLUSIVE ENCARGOS SOCIAIS | H | 0.7 | 25.34 | 3 | 18.2701
01999 | MAO-DE-OBRA DE SERVENTE DA CONSTRUCAO CIVIL, INCLUSIVE ENCAR | H | 0.7 | 18.31 | 3 | 13.2015
GOS SOCIAIS
02540 | BANCA EM MARMORE SINTETICO, DE (120X50)CM, PARA UMA CUBA | UN | 1 | 154.14 | 0 | 154.14
18.100.0025-A | BANCA DE MARMORE SINTETICO,MEDINDO 120X50CM,COM CUBA DO MESM | UN |  | 181.41
O MATERIAL,EXCLUSIVE TORNEIRA,VALVULA E SIFAO.FORNECIMENTO E
ASSENTAMENTO
02540 | BANCA EM MARMORE SINTETICO, DE (120X50)CM, PARA UMA CUBA | UN | 1 | 154.14 | 0 | 154.14
20115 | MAO-DE-OBRA DE PEDREIRO, INCLUSIVE ENCARGOS SOCIAIS DESONERA | H | 0.7 | 21.96 | 3 | 15.8332
DOS
20132 | MAO-DE-OBRA DE SERVENTE DA CONSTRUCAO CIVIL, INCLUSIVE ENCAR | H | 0.7 | 15.87 | 3 | 11.4423
GOS SOCIAIS DESONERADOS
18.100.0030-0 | BANCA DE MARMORE SINTETICO,MEDINDO 100X50CM,COM CUBA DO MESM | UN |  | 152.24
O MATERIAL,EXCLUSIVE TORNEIRA,VALVULA E SIFAO.FORNECIMENTO E
ASSENTAMENTO
01968 | MAO-DE-OBRA DE PEDREIRO, INCLUSIVE ENCARGOS SOCIAIS | H | 0.5 | 25.34 | 3 | 13.0501
01999 | MAO-DE-OBRA DE SERVENTE DA CONSTRUCAO CIVIL, INCLUSIVE ENCAR | H | 0.5 | 18.31 | 3 | 9.4296
GOS SOCIAIS
05810 | BANCA EM MARMORE SINTETICO, DE (100X50)CM, PARA UMA CUBA | UN | 1 | 129.77 | 0 | 129.77
18.100.0030-A | BANCA DE MARMORE SINTETICO,MEDINDO 100X50CM,COM CUBA DO MESM | UN |  | 149.25
O MATERIAL,EXCLUSIVE TORNEIRA,VALVULA E SIFAO.FORNECIMENTO E
ASSENTAMENTO
05810 | BANCA EM MARMORE SINTETICO, DE (100X50)CM, PARA UMA CUBA | UN | 1 | 129.77 | 0 | 129.77
20115 | MAO-DE-OBRA DE PEDREIRO, INCLUSIVE ENCARGOS SOCIAIS DESONERA | H | 0.5 | 21.96 | 3 | 11.3094
DOS
20132 | MAO-DE-OBRA DE SERVENTE DA CONSTRUCAO CIVIL, INCLUSIVE ENCAR | H | 0.5 | 15.87 | 3 | 8.1731
GOS SOCIAIS DESONERADOS
18.100.0035-0 | BANCA DE MARMORE SINTETICO,MEDINDO 150X50CM,COM CUBA DO MESM | UN |  | 250.99
O MATERIAL,EXCLUSIVE TORNEIRA,VALVULA E SIFAO.FORNECIMENTO E
ASSENTAMENTO
01968 | MAO-DE-OBRA DE PEDREIRO, INCLUSIVE ENCARGOS SOCIAIS | H | 1 | 25.34 | 3 | 26.1002
01999 | MAO-DE-OBRA DE SERVENTE DA CONSTRUCAO CIVIL, INCLUSIVE ENCAR | H | 1 | 18.31 | 3 | 18.8593
GOS SOCIAIS
07102 | BANCA EM MARMORE SINTETICO, DE (150X50)CM, PARA UMA CUBA | UN | 1 | 206.04 | 0 | 206.04
18.100.0035-A | BANCA DE MARMORE SINTETICO,MEDINDO 150X50CM,COM CUBA DO MESM | UN |  | 245
O MATERIAL,EXCLUSIVE TORNEIRA,VALVULA E SIFAO.FORNECIMENTO E
ASSENTAMENTO
07102 | BANCA EM MARMORE SINTETICO, DE (150X50)CM, PARA UMA CUBA | UN | 1 | 206.04 | 0 | 206.04
20115 | MAO-DE-OBRA DE PEDREIRO, INCLUSIVE ENCARGOS SOCIAIS DESONERA | H | 1 | 21.96 | 3 | 22.6188
DOS
20132 | MAO-DE-OBRA DE SERVENTE DA CONSTRUCAO CIVIL, INCLUSIVE ENCAR | H | 1 | 15.87 | 3 | 16.3461
GOS SOCIAIS DESONERADOS
18.105.0001-0 | DOMUS ACRILICO,MEDINDO 1,50X1,50M,INCLUINDO NESTA MEDIDA A V | UN |  | 4127
ENTILACAO.FORNECIMENTO E COLOCACAO
05480 | DOMUS ACRILICO, DE (1,50X1,50)M, JA INCLUINDO NESTA MEDIDA A | UN | 1 | 4127 | 0 | 4127
VENTILACAO
18.105.0001-A | DOMUS ACRILICO,MEDINDO 1,50X1,50M,INCLUINDO NESTA MEDIDA A V | UN |  | 4127
ENTILACAO.FORNECIMENTO E COLOCACAO
05480 | DOMUS ACRILICO, DE (1,50X1,50)M, JA INCLUINDO NESTA MEDIDA A | UN | 1 | 4127 | 0 | 4127
VENTILACAO
18.200.0001-0 | TABELA DE BASQUETE EM COMPENSADO NAVAL,TAMANHO OFICIAL,COM A | PAR |  | 2066.34
RO E REDE.FORNECIMENTO E COLOCACAO
01967 | MAO-DE-OBRA DE CARPINTEIRO DE ESQUADRIASDE MADEIRA INCLUSIVE | H | 2 | 27.26 | 3 | 56.1556
ENCARGOS SOCIAIS
01999 | MAO-DE-OBRA DE SERVENTE DA CONSTRUCAO CIVIL, INCLUSIVE ENCAR | H | 2 | 18.31 | 3 | 37.7186
GOS SOCIAIS
05328 | TABELAS DE BASQUETE, EM COMPENSADO NAVAL LAMINADO, COM AROS | UN | 1 | 1972.47 | 0 | 1972.47
E REDES - (PAR)
18.200.0001-A | TABELA DE BASQUETE EM COMPENSADO NAVAL,TAMANHO OFICIAL,COM A | PAR |  | 2053.81
RO E REDE.FORNECIMENTO E COLOCACAO
05328 | TABELAS DE BASQUETE, EM COMPENSADO NAVAL LAMINADO, COM AROS | UN | 1 | 1972.47 | 0 | 1972.47
E REDES - (PAR)
20045 | MAO-DE-OBRA DE CARPINTEIRO DE ESQUADRIAS DE MADEIRA, INCLUSI | H | 2 | 23.62 | 3 | 48.6572
VE ENCARGOS SOCIAIS DESONERADOS
20132 | MAO-DE-OBRA DE SERVENTE DA CONSTRUCAO CIVIL, INCLUSIVE ENCAR | H | 2 | 15.87 | 3 | 32.6922
GOS SOCIAIS DESONERADOS
18.200.0002-0 | POSTE PARA VOLEIBOL EM TUBO DE FERRO GALVANIZADO,COM CATRACA | PAR |  | 958.84
E BUCHAS.FORNECIMENTO
05329 | POSTES P/VOLEI, EM TUBOS DE FERRO GALVANIZADO, C/CREMALHEIRA | UN | 1 | 958.84 | 0 | 958.84
S E BUCHAS - (PAR)
18.200.0002-A | POSTE PARA VOLEIBOL EM TUBO DE FERRO GALVANIZADO,COM CATRACA | PAR |  | 958.84
E BUCHAS.FORNECIMENTO
05329 | POSTES P/VOLEI, EM TUBOS DE FERRO GALVANIZADO, C/CREMALHEIRA | UN | 1 | 958.84 | 0 | 958.84
S E BUCHAS - (PAR)
18.200.0003-0 | REDE DE VOLEIBOL OFICIAL COM CABO DE ACO.FORNECIMENTO | UN |  | 226.5
05330 | REDE DE NYLON, P/VOLEI, OFICIAL, C/CABO DE ACO | UN | 1 | 226.5 | 0 | 226.5
18.200.0003-A | REDE DE VOLEIBOL OFICIAL COM CABO DE ACO.FORNECIMENTO | UN |  | 226.5
05330 | REDE DE NYLON, P/VOLEI, OFICIAL, C/CABO DE ACO | UN | 1 | 226.5 | 0 | 226.5
18.200.0004-0 | TRAVE DESMONTAVEL PARA FUTEBOL DE SALAO,EM TUBO DE FERRO GAL | PAR |  | 2955.07
VANIZADO E BUCHAS.FORNECIMENTO
05331 | POSTES P/FUTEBOL DE SALAO, EM TUBOS DE FRRO GALVANIZADO E BU | UN | 1 | 2955.07 | 0 | 2955.07
CHAS - (PAR)
18.200.0004-A | TRAVE DESMONTAVEL PARA FUTEBOL DE SALAO,EM TUBO DE FERRO GAL | PAR |  | 2955.07
VANIZADO E BUCHAS.FORNECIMENTO
05331 | POSTES P/FUTEBOL DE SALAO, EM TUBOS DE FRRO GALVANIZADO E BU | UN | 1 | 2955.07 | 0 | 2955.07
CHAS - (PAR)
18.200.0005-0 | REDE DE NYLON PARA FUTEBOL DE SALAO.FORNECIMENTO | PAR |  | 122.24
05332 | REDE DE NYLON, P/FUTEBOL DE SALAO- (PAR) | UN | 1 | 122.24 | 0 | 122.24
18.200.0005-A | REDE DE NYLON PARA FUTEBOL DE SALAO.FORNECIMENTO | PAR |  | 122.24
05332 | REDE DE NYLON, P/FUTEBOL DE SALAO- (PAR) | UN | 1 | 122.24 | 0 | 122.24
18.200.0010-0 | APARELHO DE GINASTICA,EXECUTADO EM PECAS VERTICAIS DE MACARA | UN |  | 2469.71
NDUBA DE 3"X6" E TUBOS DE FERRO GALVANIZADO DE 1.1/4",HORIZO
NTAIS EM 3 MODULOS,CONFORME PROJETO Nº6025/EMOP.FORNECIMENTO
E COLOCACAO
00011 | CANTONEIRA DE ACO DOCE, P/SERRALHERIA, PRECO DE REVENDEDOR, | KG | 4 | 10.8 | 0 | 43.2
DE 5/8"X1/8" ATE 1.1/2"X1/8"
01635 | CONCRETO FCK 15MPA | M3 | 0.12 | 375.9477 | 0 | 45.1137
01872 | SOLDA TOPO 1/4",CONVERSOR A DIESEL | M | 2 | 150.3361 | 0 | 300.6722
01967 | MAO-DE-OBRA DE CARPINTEIRO DE ESQUADRIASDE MADEIRA INCLUSIVE | H | 10 | 27.26 | 3 | 280.778
ENCARGOS SOCIAIS
01968 | MAO-DE-OBRA DE PEDREIRO, INCLUSIVE ENCARGOS SOCIAIS | H | 4 | 25.34 | 3 | 104.4008
01999 | MAO-DE-OBRA DE SERVENTE DA CONSTRUCAO CIVIL, INCLUSIVE ENCAR | H | 10 | 18.31 | 3 | 188.593
GOS SOCIAIS
02602 | MACARANDUBA EM PECAS, DE 7,50X15,00CM (3"X6") | M | 12 | 56.55 | 0 | 678.6
02845 | TUBO DE ACO GALVANIZADO, COM COSTURA, PESADO, NBR 5580, DN=1 | M | 18 | 43.8282 | 5 | 828.353
.1/4"
18.200.0010-A | APARELHO DE GINASTICA,EXECUTADO EM PECAS VERTICAIS DE MACARA | UN |  | 2372.3
NDUBA DE 3"X6" E TUBOS DE FERRO GALVANIZADO DE 1.1/4",HORIZO
NTAIS EM 3 MODULOS,CONFORME PROJETO Nº6025/EMOP.FORNECIMENTO
E COLOCACAO
00011 | CANTONEIRA DE ACO DOCE, P/SERRALHERIA, PRECO DE REVENDEDOR, | KG | 4 | 10.8 | 0 | 43.2
DE 5/8"X1/8" ATE 1.1/2"X1/8"
02602 | MACARANDUBA EM PECAS, DE 7,50X15,00CM (3"X6") | M | 12 | 56.55 | 0 | 678.6
02845 | TUBO DE ACO GALVANIZADO, COM COSTURA, PESADO, NBR 5580, DN=1 | M | 18 | 43.8282 | 5 | 828.353
.1/4"
20045 | MAO-DE-OBRA DE CARPINTEIRO DE ESQUADRIAS DE MADEIRA, INCLUSI | H | 10 | 23.62 | 3 | 243.286
VE ENCARGOS SOCIAIS DESONERADOS
20115 | MAO-DE-OBRA DE PEDREIRO, INCLUSIVE ENCARGOS SOCIAIS DESONERA | H | 4 | 21.96 | 3 | 90.4752
DOS
20132 | MAO-DE-OBRA DE SERVENTE DA CONSTRUCAO CIVIL, INCLUSIVE ENCAR | H | 10 | 15.87 | 3 | 163.461
GOS SOCIAIS DESONERADOS
30107 | SOLDA TOPO 1/4",CONVERSOR A DIESEL | M | 2 | 139.9074 | 0 | 279.8148
30246 | CONCRETO FCK 15MPA | M3 | 0.12 | 375.9477 | 0 | 45.1137
18.200.0015-0 | ESTRUTURA PARA BASQUETE,DE FERRO GALVANIZADO PINTADO,FIXA,CO | PAR |  | 4156.24
M AVANCO LIVRE DE 1,30M,COM TABELAS DE COMPENSADO NAVAL,AROS
E REDES,EXCLUSIVE FURACAO DE PISO.FORNECIMENTO E COLOCACAO
01647 | CONCRETO FCK 10MPA INCL. MAT.,PREP.,LANC | M3 | 0.02 | 580.1518 | 0 | 11.603
01968 | MAO-DE-OBRA DE PEDREIRO, INCLUSIVE ENCARGOS SOCIAIS | H | 2 | 25.34 | 3 | 52.2004
01999 | MAO-DE-OBRA DE SERVENTE DA CONSTRUCAO CIVIL, INCLUSIVE ENCAR | H | 4 | 18.31 | 3 | 75.4372
GOS SOCIAIS
05938 | ESTRUTURA METALICAS (PAR),EM ACO GALV.PINTADO,P/BASQUETE,FIX | UN | 1 | 4017 | 0 | 4017
AS,AVANCO LIVRE 1,30M,C/TABELAS COMPENSADO NAVAL,AROS/REDES
18.200.0015-A | ESTRUTURA PARA BASQUETE,DE FERRO GALVANIZADO PINTADO,FIXA,CO | PAR |  | 4138.65
M AVANCO LIVRE DE 1,30M,COM TABELAS DE COMPENSADO NAVAL,AROS
E REDES,EXCLUSIVE FURACAO DE PISO.FORNECIMENTO E COLOCACAO
05938 | ESTRUTURA METALICAS (PAR),EM ACO GALV.PINTADO,P/BASQUETE,FIX | UN | 1 | 4017 | 0 | 4017
AS,AVANCO LIVRE 1,30M,C/TABELAS COMPENSADO NAVAL,AROS/REDES
20115 | MAO-DE-OBRA DE PEDREIRO, INCLUSIVE ENCARGOS SOCIAIS DESONERA | H | 2 | 21.96 | 3 | 45.2376
DOS
20132 | MAO-DE-OBRA DE SERVENTE DA CONSTRUCAO CIVIL, INCLUSIVE ENCAR | H | 4 | 15.87 | 3 | 65.3844
GOS SOCIAIS DESONERADOS
30276 | CONCRETO FCK 10MPA INCL. MAT.,PREP.,LANC | M3 | 0.02 | 551.8268 | 0 | 11.0365
18.200.0020-0 | BALIZA DE FUTEBOL DE CAMPO,TAMANHO OFICIAL(7,32X2.44M),EXCLU | UN |  | 3193.92
SIVE REDE,EM TUBOS DE FERRO GALVANIZADO DE 4",COM PINTURA DE
BASE E 2 DEMAOS DE ACABAMENTO.FORNECIMENTO E COLOCACAO
00170 | TUBO DE ACO GALVANIZADO, COM COSTURA, PESADO, NBR 5580, DN=1 | M | 2.5 | 35.77 | 15 | 102.8388
"
00312 | TUBO DE ACO GALVANIZADO, COM COSTURA, PESADO, NBR 5580, DN=4 | M | 13.4286 | 175.15 | 15 | 2704.8222
"
01660 | PINTURA INT./EXT., TINTA OLEO S/FERRO | M2 | 11.2642 | 21.1884 | 0 | 238.6704
01999 | MAO-DE-OBRA DE SERVENTE DA CONSTRUCAO CIVIL, INCLUSIVE ENCAR | H | 4 | 18.31 | 3 | 75.4372
GOS SOCIAIS
02245 | CONCRETO IMPORTADO DE USINA, UTILIZANDO BRITA 1, DE 15MPA | M3 | 0.04 | 400 | 0 | 16
06913 | MAO-DE-OBRA DE SERRALHEIRO DA CONSTRUCAOCIVIL, INCLUSIVE ENC | H | 2 | 27.26 | 3 | 56.1556
ARGOS SOCIAIS
18.200.0020-A | BALIZA DE FUTEBOL DE CAMPO,TAMANHO OFICIAL(7,32X2.44M),EXCLU | UN |  | 3156.09
SIVE REDE,EM TUBOS DE FERRO GALVANIZADO DE 4",COM PINTURA DE
BASE E 2 DEMAOS DE ACABAMENTO.FORNECIMENTO E COLOCACAO
00170 | TUBO DE ACO GALVANIZADO, COM COSTURA, PESADO, NBR 5580, DN=1 | M | 2.5 | 35.77 | 15 | 102.8388
"
00312 | TUBO DE ACO GALVANIZADO, COM COSTURA, PESADO, NBR 5580, DN=4 | M | 13.4286 | 175.15 | 15 | 2704.8222
"
02245 | CONCRETO IMPORTADO DE USINA, UTILIZANDO BRITA 1, DE 15MPA | M3 | 0.04 | 400 | 0 | 16
20131 | MAO-DE-OBRA DE SERRALHEIRO DA CONSTRUCAO CIVIL, INCLUSIVE EN | H | 2 | 23.62 | 3 | 48.6572
CARGOS SOCIAIS DESONERADOS
20132 | MAO-DE-OBRA DE SERVENTE DA CONSTRUCAO CIVIL, INCLUSIVE ENCAR | H | 4 | 15.87 | 3 | 65.3844
GOS SOCIAIS DESONERADOS
30406 | PINTURA INT./EXT., TINTA OLEO S/FERRO | M2 | 11.2642 | 19.388 | 0 | 218.3903
18.210.0010-0 | RESERVATORIO TERMICO DE BAIXA PRESSAO,PARA SISTEMA DE AQUECI | UN |  | 1751
MENTO SOLAR DE AGUA,COM 100L,EXCLUSIVE INSTALACOES (VER ITEN
S 15.014.0150 A 0170) E COLETOR SOLAR (VER ITENS 18.210.0100
E 0110).FORNECIMENTO
13389 | RESERVATORIO TERMICO DE BAIXA PRESSAO PARA SISTEMA DE AQUECI | UN | 1 | 1751 | 0 | 1751
MENTO SOLAR COM, 100L
18.210.0010-A | RESERVATORIO TERMICO DE BAIXA PRESSAO,PARA SISTEMA DE AQUECI | UN |  | 1751
MENTO SOLAR DE AGUA,COM 100L,EXCLUSIVE INSTALACOES (VER ITEN
S 15.014.0150 A 0170) E COLETOR SOLAR (VER ITENS 18.210.0100
E 0110).FORNECIMENTO
13389 | RESERVATORIO TERMICO DE BAIXA PRESSAO PARA SISTEMA DE AQUECI | UN | 1 | 1751 | 0 | 1751
MENTO SOLAR COM, 100L
18.210.0012-0 | RESERVATORIO TERMICO DE BAIXA PRESSAO,PARA SISTEMA DE AQUECI | UN |  | 1957
MENTO SOLAR DE AGUA,COM 200L,EXCLUSIVE INSTALACOES (VER ITEN
S 15.014.0150 A 0170) E COLETOR SOLAR (VER ITENS 18.210.0100
E 0110).FORNECIMENTO
13390 | RESERVATORIO TERMICO DE BAIXA PRESSAO, PARA SISTEMA DE AQUEC | UN | 1 | 1957 | 0 | 1957
IMENTO SOLAR, COM 200L
18.210.0012-A | RESERVATORIO TERMICO DE BAIXA PRESSAO,PARA SISTEMA DE AQUECI | UN |  | 1957
MENTO SOLAR DE AGUA,COM 200L,EXCLUSIVE INSTALACOES (VER ITEN
S 15.014.0150 A 0170) E COLETOR SOLAR (VER ITENS 18.210.0100
E 0110).FORNECIMENTO
13390 | RESERVATORIO TERMICO DE BAIXA PRESSAO, PARA SISTEMA DE AQUEC | UN | 1 | 1957 | 0 | 1957
IMENTO SOLAR, COM 200L
18.210.0014-0 | RESERVATORIO TERMICO DE BAIXA PRESSAO,PARA SISTEMA DE AQUECI | UN |  | 2318.19
MENTO SOLAR DE AGUA,COM 300L,EXCLUSIVE INSTALACOES (VER ITEN
S 15.014.0150 A 0170) E COLETOR SOLAR (VER ITENS 18.210.0100
E 0110).FORNECIMENTO
13391 | RESERVATORIO TERMICO DE BAIXA PRESSAO, PARA SISTEMA DE AQUEC | UN | 1 | 2318.19 | 0 | 2318.19
IMENTO SOLAR COM, 300L
18.210.0014-A | RESERVATORIO TERMICO DE BAIXA PRESSAO,PARA SISTEMA DE AQUECI | UN |  | 2318.19
MENTO SOLAR DE AGUA,COM 300L,EXCLUSIVE INSTALACOES (VER ITEN
S 15.014.0150 A 0170) E COLETOR SOLAR (VER ITENS 18.210.0100
E 0110).FORNECIMENTO
13391 | RESERVATORIO TERMICO DE BAIXA PRESSAO, PARA SISTEMA DE AQUEC | UN | 1 | 2318.19 | 0 | 2318.19
IMENTO SOLAR COM, 300L
18.210.0016-0 | RESERVATORIO TERMICO DE BAIXA PRESSAO,PARA SISTEMA DE AQUECI | UN |  | 2713.73
MENTO SOLAR DE AGUA,COM 400L,EXCLUSIVE INSTALACOES (VER ITEN
S 15.014.0150 A 0170) E COLETOR SOLAR (VER ITENS 18.210.0100
E 0110).FORNECIMENTO
13392 | RESERVATORIO TERMICO DE BAIXA PRESSAO, PARA SISTEMA DE AQUEC | UN | 1 | 2713.73 | 0 | 2713.73
IMENTO SOLAR COM, 400L
18.210.0016-A | RESERVATORIO TERMICO DE BAIXA PRESSAO,PARA SISTEMA DE AQUECI | UN |  | 2713.73
MENTO SOLAR DE AGUA,COM 400L,EXCLUSIVE INSTALACOES (VER ITEN
S 15.014.0150 A 0170) E COLETOR SOLAR (VER ITENS 18.210.0100
E 0110).FORNECIMENTO
13392 | RESERVATORIO TERMICO DE BAIXA PRESSAO, PARA SISTEMA DE AQUEC | UN | 1 | 2713.73 | 0 | 2713.73
IMENTO SOLAR COM, 400L
18.210.0018-0 | RESERVATORIO TERMICO DE BAIXA PRESSAO,PARA SISTEMA DE AQUECI | UN |  | 3283.64
MENTO SOLAR DE AGUA,COM 500L,EXCLUSIVE INSTALACOES (VER ITEN
S 15.014.0150 A 0170) E COLETOR SOLAR (VER ITENS 18.210.0100
E 0110).FORNECIMENTO
13393 | RESERVATORIO TERMICO DE BAIXA PRESSAO, PARA SISTEMA DE AQUEC | UN | 1 | 3283.64 | 0 | 3283.64
IMENTO SOLAR COM, 500L
18.210.0018-A | RESERVATORIO TERMICO DE BAIXA PRESSAO,PARA SISTEMA DE AQUECI | UN |  | 3283.64
MENTO SOLAR DE AGUA,COM 500L,EXCLUSIVE INSTALACOES (VER ITEN
S 15.014.0150 A 0170) E COLETOR SOLAR (VER ITENS 18.210.0100
E 0110).FORNECIMENTO
13393 | RESERVATORIO TERMICO DE BAIXA PRESSAO, PARA SISTEMA DE AQUEC | UN | 1 | 3283.64 | 0 | 3283.64
IMENTO SOLAR COM, 500L
18.210.0020-0 | RESERVATORIO TERMICO DE BAIXA PRESSAO,PARA SISTEMA DE AQUECI | UN |  | 3733.75
MENTO SOLAR DE AGUA,COM 600L,EXCLUSIVE INSTALACOES (VER ITEN
S 15.014.0150 A 0170) E COLETOR SOLAR (VER ITENS 18.210.0100
E 0110).FORNECIMENTO
13394 | RESERVATORIO TERMICO DE BAIXA PRESSAO, PARA SISTEMA DE AQUEC | UN | 1 | 3733.75 | 0 | 3733.75
IMENTO SOLAR COM, 600L
18.210.0020-A | RESERVATORIO TERMICO DE BAIXA PRESSAO,PARA SISTEMA DE AQUECI | UN |  | 3733.75
MENTO SOLAR DE AGUA,COM 600L,EXCLUSIVE INSTALACOES (VER ITEN
S 15.014.0150 A 0170) E COLETOR SOLAR (VER ITENS 18.210.0100
E 0110).FORNECIMENTO
13394 | RESERVATORIO TERMICO DE BAIXA PRESSAO, PARA SISTEMA DE AQUEC | UN | 1 | 3733.75 | 0 | 3733.75
IMENTO SOLAR COM, 600L
18.210.0025-0 | RESERVATORIO TERMICO DE BAIXA PRESSAO,PARA SISTEMA DE AQUECI | UN |  | 4305.4
MENTO SOLAR DE AGUA,COM 800L,EXCLUSIVE INSTALACOES (VER ITEN
S 15.014.0150 A 0170) E COLETOR SOLAR (VER ITENS 18.210.0100
E 0110).FORNECIMENTO
13395 | RESERVATORIO TERMICO DE BAIXA PRESSAO, PARA SISTEMA DE AQUEC | UN | 1 | 4305.4 | 0 | 4305.4
IMENTO SOLAR COM, 800L
18.210.0025-A | RESERVATORIO TERMICO DE BAIXA PRESSAO,PARA SISTEMA DE AQUECI | UN |  | 4305.4
MENTO SOLAR DE AGUA,COM 800L,EXCLUSIVE INSTALACOES (VER ITEN
S 15.014.0150 A 0170) E COLETOR SOLAR (VER ITENS 18.210.0100
E 0110).FORNECIMENTO
13395 | RESERVATORIO TERMICO DE BAIXA PRESSAO, PARA SISTEMA DE AQUEC | UN | 1 | 4305.4 | 0 | 4305.4
IMENTO SOLAR COM, 800L
18.210.0030-0 | RESERVATORIO TERMICO DE BAIXA PRESSAO,PARA SISTEMA DE AQUECI | UN |  | 5661.48
MENTO SOLAR DE AGUA,COM 1000L,EXCLUSIVE INSTALACOES (VER ITE
NS 15.014.0150 A 0170) E COLETOR SOLAR (VER ITENS 18.210.010
0 E 0110).FORNECIMENTO
13396 | RESERVATORIO TERMICO DE BAIXA PRESSAO, PARA SISTEMA DE AQUEC | UN | 1 | 5661.48 | 0 | 5661.48
IMENTO SOLAR COM, 1000L
18.210.0030-A | RESERVATORIO TERMICO DE BAIXA PRESSAO,PARA SISTEMA DE AQUECI | UN |  | 5661.48
MENTO SOLAR DE AGUA,COM 1000L,EXCLUSIVE INSTALACOES (VER ITE
NS 15.014.0150 A 0170) E COLETOR SOLAR (VER ITENS 18.210.010
0 E 0110).FORNECIMENTO
13396 | RESERVATORIO TERMICO DE BAIXA PRESSAO, PARA SISTEMA DE AQUEC | UN | 1 | 5661.48 | 0 | 5661.48
IMENTO SOLAR COM, 1000L
18.210.0050-0 | RESERVATORIO TERMICO DE ALTA PRESSAO,PARA SISTEMA DE AQUECIM | UN |  | 2672.85
ENTO SOLAR DE AGUA,COM 100L,EXCLUSIVE INSTALACOES (VER ITENS
15.014.0150 A 0170) E COLETOR SOLAR (VER ITENS 18.210.0100
E 0110).FORNECIMENTO
13397 | RESERVATORIO TERMICO DE ALTA PRESSAO, PARA SISTEMA DE AQUECI | UN | 1 | 2672.85 | 0 | 2672.85
MENTO SOLAR, COM 100L
18.210.0050-A | RESERVATORIO TERMICO DE ALTA PRESSAO,PARA SISTEMA DE AQUECIM | UN |  | 2672.85
ENTO SOLAR DE AGUA,COM 100L,EXCLUSIVE INSTALACOES (VER ITENS
15.014.0150 A 0170) E COLETOR SOLAR (VER ITENS 18.210.0100
E 0110).FORNECIMENTO
13397 | RESERVATORIO TERMICO DE ALTA PRESSAO, PARA SISTEMA DE AQUECI | UN | 1 | 2672.85 | 0 | 2672.85
MENTO SOLAR, COM 100L
18.210.0052-0 | RESERVATORIO TERMICO DE ALTA PRESSAO,PARA SISTEMA DE AQUECIM | UN |  | 3502
ENTO SOLAR DE AGUA,COM 200L,EXCLUSIVE INSTALACOES (VER ITENS
15.014.0150 E 0170) E COLETOR SOLAR (VER ITENS 18.210.0100
E 0110).FORNECIMENTO
13398 | RESERVATORIO TERMICO DE ALTA PRESSAO, PARA SISTEMA DE AQUECI | UN | 1 | 3502 | 0 | 3502
MENTO SOLAR, COM 200L
18.210.0052-A | RESERVATORIO TERMICO DE ALTA PRESSAO,PARA SISTEMA DE AQUECIM | UN |  | 3502
ENTO SOLAR DE AGUA,COM 200L,EXCLUSIVE INSTALACOES (VER ITENS
15.014.0150 E 0170) E COLETOR SOLAR (VER ITENS 18.210.0100
E 0110).FORNECIMENTO
13398 | RESERVATORIO TERMICO DE ALTA PRESSAO, PARA SISTEMA DE AQUECI | UN | 1 | 3502 | 0 | 3502
MENTO SOLAR, COM 200L
18.210.0054-0 | RESERVATORIO TERMICO DE ALTA PRESSAO,PARA SISTEMA DE AQUECIM | UN |  | 3914
ENTO SOLAR DE AGUA,COM 300L,EXCLUSIVE INSTALACOES (VER ITENS
15.014.0150 A 0170) E COLETOR SOLAR (VER ITENS 18.210.0100
E 0110).FORNECIMENTO
13399 | RESERVATORIO TERMICO DE ALTA PRESSAO,P/ SISTEMA DE AQUECIMEN | UN | 1 | 3914 | 0 | 3914
TO SOLAR C/300L
18.210.0054-A | RESERVATORIO TERMICO DE ALTA PRESSAO,PARA SISTEMA DE AQUECIM | UN |  | 3914
ENTO SOLAR DE AGUA,COM 300L,EXCLUSIVE INSTALACOES (VER ITENS
15.014.0150 A 0170) E COLETOR SOLAR (VER ITENS 18.210.0100
E 0110).FORNECIMENTO
13399 | RESERVATORIO TERMICO DE ALTA PRESSAO,P/ SISTEMA DE AQUECIMEN | UN | 1 | 3914 | 0 | 3914
TO SOLAR C/300L
18.210.0056-0 | RESERVATORIO TERMICO DE ALTA PRESSAO,PARA SISTEMA DE AQUECIM | UN |  | 4635
ENTO SOLAR DE AGUA,COM 400L,EXCLUSIVE INSTALACOES (VER ITENS
15.014.0150 A 0170) E COLETOR SOLAR (VER ITENS 18.210.0100
E 0110).FORNECIMENTO
13400 | RESERVATORIO TERMICO DE ALTA PRESSAO, P/SISTEMA DE AQUECIMEN | UN | 1 | 4635 | 0 | 4635
TO SOLAR, C/400L
18.210.0056-A | RESERVATORIO TERMICO DE ALTA PRESSAO,PARA SISTEMA DE AQUECIM | UN |  | 4635
ENTO SOLAR DE AGUA,COM 400L,EXCLUSIVE INSTALACOES (VER ITENS
15.014.0150 A 0170) E COLETOR SOLAR (VER ITENS 18.210.0100
E 0110).FORNECIMENTO
13400 | RESERVATORIO TERMICO DE ALTA PRESSAO, P/SISTEMA DE AQUECIMEN | UN | 1 | 4635 | 0 | 4635
TO SOLAR, C/400L
18.210.0058-0 | RESERVATORIO TERMICO DE ALTA PRESSAO,PARA SISTEMA DE AQUECIM | UN |  | 5356
ENTO SOLAR DE AGUA,COM 500L,EXCLUSIVE INSTALACOES (VER ITENS
15.014.0150 A 0170) E COLETOR SOLAR (VER ITENS 18.210.0100
E 0110).FORNECIMENTO
13401 | RESERVATORIO TERMICO DE ALTA PRESSAO, P/SISTEMA DE AQUECIMEN | UN | 1 | 5356 | 0 | 5356
TO SOLAR, C/500L
18.210.0058-A | RESERVATORIO TERMICO DE ALTA PRESSAO,PARA SISTEMA DE AQUECIM | UN |  | 5356
ENTO SOLAR DE AGUA,COM 500L,EXCLUSIVE INSTALACOES (VER ITENS
15.014.0150 A 0170) E COLETOR SOLAR (VER ITENS 18.210.0100
E 0110).FORNECIMENTO
13401 | RESERVATORIO TERMICO DE ALTA PRESSAO, P/SISTEMA DE AQUECIMEN | UN | 1 | 5356 | 0 | 5356
TO SOLAR, C/500L
18.210.0060-0 | RESERVATORIO TERMICO DE ALTA PRESSAO,PARA SISTEMA DE AQUECIM | UN |  | 5974
ENTO SOLAR DE AGUA,COM 600L,EXCLUSIVE INSTALACOES (VER ITENS
15.014.0150 A 0170) E COLETOR SOLAR (VER ITENS 18.210.0100
E 0110).FORNECIMENTO
13402 | RESERVATORIO TERMICO DE ALTA PRESSAO, P/SISTEMA DE AQUECIMEN | UN | 1 | 5974 | 0 | 5974
TO SOLAR, C/600L
18.210.0060-A | RESERVATORIO TERMICO DE ALTA PRESSAO,PARA SISTEMA DE AQUECIM | UN |  | 5974
ENTO SOLAR DE AGUA,COM 600L,EXCLUSIVE INSTALACOES (VER ITENS
15.014.0150 A 0170) E COLETOR SOLAR (VER ITENS 18.210.0100
E 0110).FORNECIMENTO
13402 | RESERVATORIO TERMICO DE ALTA PRESSAO, P/SISTEMA DE AQUECIMEN | UN | 1 | 5974 | 0 | 5974
TO SOLAR, C/600L
18.210.0065-0 | RESERVATORIO TERMICO DE ALTA PRESSAO,PARA SISTEMA DE AQUECIM | UN |  | 7210
ENTO SOLAR DE AGUA,COM 800L,EXCLUSIVE INSTALACOES (VER ITENS
15.014.0150 A 0170) E COLETOR SOLAR (VER ITENS 18.210.0100
E 0110).FORNECIMENTO
13403 | RESERVATORIO TERMICO DE ALTA PRESSAO, P/SISTEMA DE AQUECIMEN | UN | 1 | 7210 | 0 | 7210
TO SOLAR, C/800L
18.210.0065-A | RESERVATORIO TERMICO DE ALTA PRESSAO,PARA SISTEMA DE AQUECIM | UN |  | 7210
ENTO SOLAR DE AGUA,COM 800L,EXCLUSIVE INSTALACOES (VER ITENS
15.014.0150 A 0170) E COLETOR SOLAR (VER ITENS 18.210.0100
E 0110).FORNECIMENTO
13403 | RESERVATORIO TERMICO DE ALTA PRESSAO, P/SISTEMA DE AQUECIMEN | UN | 1 | 7210 | 0 | 7210
TO SOLAR, C/800L
18.210.0070-0 | RESERVATORIO TERMICO DE ALTA PRESSAO,PARA SISTEMA DE AQUECIM | UN |  | 9728.35
ENTO SOLAR DE AGUA,COM 1000L,EXCLUSIVE INSTALACOES (VER ITEN
S 15.014.0150 A 0170) E COLETOR SOLAR (VER ITENS 18.210.0100
E 0110).FORNECIMENTO
13404 | RESERVATORIO TERMICO DE ALTA PRESSAO, P/SISTEMA DE AQUECIMEN | UN | 1 | 9728.35 | 0 | 9728.35
TO SOLAR C/1000L
18.210.0070-A | RESERVATORIO TERMICO DE ALTA PRESSAO,PARA SISTEMA DE AQUECIM | UN |  | 9728.35
ENTO SOLAR DE AGUA,COM 1000L,EXCLUSIVE INSTALACOES (VER ITEN
S 15.014.0150 A 0170) E COLETOR SOLAR (VER ITENS 18.210.0100
E 0110).FORNECIMENTO
13404 | RESERVATORIO TERMICO DE ALTA PRESSAO, P/SISTEMA DE AQUECIMEN | UN | 1 | 9728.35 | 0 | 9728.35
TO SOLAR C/1000L
18.210.0100-0 | COLETOR SOLAR PARA AQUECIMENTO DE AGUA,MEDINDO (1X2)M,CONFOR | UN |  | 1028.97
ME ABNT NBR 17003,EXCLUSIVE INSTALACOES (VER ITENS 15.014.01
50 A 0170) E RESERVATORIOS (VER ITENS 18.210.0010 A 0070).FO
RNECIMENTO
11300 | COLETOR SOLAR PARA AQUECIMENTO DE AGUA, MEDINDO (1X2)M, CONF | UN | 1 | 1028.97 | 0 | 1028.97
ORME ABNT NBR 17003
18.210.0100-A | COLETOR SOLAR PARA AQUECIMENTO DE AGUA,MEDINDO (1X2)M,CONFOR | UN |  | 1028.97
ME ABNT NBR 17003,EXCLUSIVE INSTALACOES (VER ITENS 15.014.01
50 A 0170) E RESERVATORIOS (VER ITENS 18.210.0010 A 0070).FO
RNECIMENTO
11300 | COLETOR SOLAR PARA AQUECIMENTO DE AGUA, MEDINDO (1X2)M, CONF | UN | 1 | 1028.97 | 0 | 1028.97
ORME ABNT NBR 17003
18.210.0110-0 | COLETOR SOLAR PARA AQUECIMENTO DE AGUA,MEDINDO (1X1)M,CONFOR | UN |  | 669.83
ME ABNT NBR 17003,EXCLUSIVE INSTALACOES (VER ITENS 15.014.01
50 A 0170) E RESERVATORIOS (VER ITENS 18.210.0010 A 0070).FO
RNECIMENTO
11763 | COLETOR SOLAR PARA AQUECIMENTO DE AGUA, MEDINDO (1X1)M, CONF | UN | 1 | 669.83 | 0 | 669.83
ORME ABNT NBR 17003
18.210.0110-A | COLETOR SOLAR PARA AQUECIMENTO DE AGUA,MEDINDO (1X1)M,CONFOR | UN |  | 669.83
ME ABNT NBR 17003,EXCLUSIVE INSTALACOES (VER ITENS 15.014.01
50 A 0170) E RESERVATORIOS (VER ITENS 18.210.0010 A 0070).FO
RNECIMENTO
11763 | COLETOR SOLAR PARA AQUECIMENTO DE AGUA, MEDINDO (1X1)M, CONF | UN | 1 | 669.83 | 0 | 669.83
ORME ABNT NBR 17003
18.250.0046-0 | REATOR ELETRONICO DE ALTO FATOR DE POTENCIA(AFP>=0,92)PARA L | UN |  | 56.29
AMPADA FLUORESCENTE 1X16W,BIVOLT,127/220V.FORNECIMENTO E COL
OCACAO
01983 | MAO-DE-OBRA DE ELETRICISTA DE CONSTRUCAOCIVIL, INCLUSIVE ENC | H | 0.5 | 25.34 | 3 | 13.0501
ARGOS SOCIAIS
13209 | REATOR ELETRONICO DE ALTO FATOR DE POTENCIA (AFT>0,92), PARA | UN | 1 | 43.24 | 0 | 43.24
LAMPADAS FLUORESCENTES - 16W - SIMPLES
18.250.0046-A | REATOR ELETRONICO DE ALTO FATOR DE POTENCIA(AFP>=0,92)PARA L | UN |  | 54.54
AMPADA FLUORESCENTE 1X16W,BIVOLT,127/220V.FORNECIMENTO E COL
OCACAO
13209 | REATOR ELETRONICO DE ALTO FATOR DE POTENCIA (AFT>0,92), PARA | UN | 1 | 43.24 | 0 | 43.24
LAMPADAS FLUORESCENTES - 16W - SIMPLES
20060 | MAO-DE-OBRA DE ELETRICISTA DA CONSTRUCAO CIVIL, INCLUSIVE EN | H | 0.5 | 21.96 | 3 | 11.3094
CARGOS SOCIAIS DESONERADOS
18.250.0047-0 | REATOR ELETRONICO DE ALTO FATOR DE POTENCIA(AFP>=0,92)PARA L | UN |  | 69.05
AMPADA FLUORESCENTE 2X16W,BIVOLT,127/220V.FORNECIMENTO E COL
OCACAO
01983 | MAO-DE-OBRA DE ELETRICISTA DE CONSTRUCAOCIVIL, INCLUSIVE ENC | H | 0.5 | 25.34 | 3 | 13.0501
ARGOS SOCIAIS
13210 | REATOR ELETRONICO DE ALTO FATOR DE POTENCIA (AFT>0,92), PARA | UN | 1 | 56 | 0 | 56
LAMPADA FLUORESCENTES - 16W - DUPLO
18.250.0047-A | REATOR ELETRONICO DE ALTO FATOR DE POTENCIA(AFP>=0,92)PARA L | UN |  | 67.3
AMPADA FLUORESCENTE 2X16W,BIVOLT,127/220V.FORNECIMENTO E COL
OCACAO
13210 | REATOR ELETRONICO DE ALTO FATOR DE POTENCIA (AFT>0,92), PARA | UN | 1 | 56 | 0 | 56
LAMPADA FLUORESCENTES - 16W - DUPLO
20060 | MAO-DE-OBRA DE ELETRICISTA DA CONSTRUCAO CIVIL, INCLUSIVE EN | H | 0.5 | 21.96 | 3 | 11.3094
CARGOS SOCIAIS DESONERADOS
18.250.0048-0 | REATOR ELETRONICO DE ALTO FATOR DE POTENCIA(AFP>=0,92)PARA L | UN |  | 48.81
AMPADA FLUORESCENTE 1X18W,BIVOLT,127/220V.FORNECIMENTO E COL
OCACAO
01983 | MAO-DE-OBRA DE ELETRICISTA DE CONSTRUCAOCIVIL, INCLUSIVE ENC | H | 0.5 | 25.34 | 3 | 13.0501
ARGOS SOCIAIS
13211 | REATOR ELETRONICO DE ALTO FATOR DE POTENCIA (AFT>0,92), PARA | UN | 1 | 35.76 | 0 | 35.76
LAMPADA FLUORESCENTES - 18W - SIMPLES
18.250.0048-A | REATOR ELETRONICO DE ALTO FATOR DE POTENCIA(AFP>=0,92)PARA L | UN |  | 47.06
AMPADA FLUORESCENTE 1X18W,BIVOLT,127/220V.FORNECIMENTO E COL
OCACAO
13211 | REATOR ELETRONICO DE ALTO FATOR DE POTENCIA (AFT>0,92), PARA | UN | 1 | 35.76 | 0 | 35.76
LAMPADA FLUORESCENTES - 18W - SIMPLES
20060 | MAO-DE-OBRA DE ELETRICISTA DA CONSTRUCAO CIVIL, INCLUSIVE EN | H | 0.5 | 21.96 | 3 | 11.3094
CARGOS SOCIAIS DESONERADOS
18.250.0049-0 | REATOR ELETRONICO DE ALTO FATOR DE POTENCIA(AFP>=0,92)PARA L | UN |  | 71.66
AMPADA FLUORESCENTE 2X18W,BIVOLT,127/220V.FORNECIMENTO E COL
OCACAO
01983 | MAO-DE-OBRA DE ELETRICISTA DE CONSTRUCAOCIVIL, INCLUSIVE ENC | H | 0.5 | 25.34 | 3 | 13.0501
ARGOS SOCIAIS
13212 | REATOR ELETRONICO DE ALTO FATOR DE POTENCIA (AFT>0,92), PARA | UN | 1 | 58.61 | 0 | 58.61
LAMPADA FLUORESCENTES - 18W - DUPLO
18.250.0049-A | REATOR ELETRONICO DE ALTO FATOR DE POTENCIA(AFP>=0,92)PARA L | UN |  | 69.91
AMPADA FLUORESCENTE 2X18W,BIVOLT,127/220V.FORNECIMENTO E COL
OCACAO
13212 | REATOR ELETRONICO DE ALTO FATOR DE POTENCIA (AFT>0,92), PARA | UN | 1 | 58.61 | 0 | 58.61
LAMPADA FLUORESCENTES - 18W - DUPLO
20060 | MAO-DE-OBRA DE ELETRICISTA DA CONSTRUCAO CIVIL, INCLUSIVE EN | H | 0.5 | 21.96 | 3 | 11.3094
CARGOS SOCIAIS DESONERADOS
18.250.0050-0 | REATOR ELETRONICO DE ALTO FATOR DE POTENCIA(AFP>=0,92)PARA L | UN |  | 33.25
AMPADA FLUORESCENTE 1X20W,BIVOLT,127/220V.FORNECIMENTO E COL
OCACAO
01983 | MAO-DE-OBRA DE ELETRICISTA DE CONSTRUCAOCIVIL, INCLUSIVE ENC | H | 0.5 | 25.34 | 3 | 13.0501
ARGOS SOCIAIS
05944 | REATOR ELETRONICO DE ALTO FATOR DE POTENCIA (AFT>0,92), PARA | UN | 1 | 20.2 | 0 | 20.2
LAMPADAS FLUORESCENTES - 20W - SIMPLES
18.250.0050-A | REATOR ELETRONICO DE ALTO FATOR DE POTENCIA(AFP>=0,92)PARA L | UN |  | 31.5
AMPADA FLUORESCENTE 1X20W,BIVOLT,127/220V.FORNECIMENTO E COL
OCACAO
05944 | REATOR ELETRONICO DE ALTO FATOR DE POTENCIA (AFT>0,92), PARA | UN | 1 | 20.2 | 0 | 20.2
LAMPADAS FLUORESCENTES - 20W - SIMPLES
20060 | MAO-DE-OBRA DE ELETRICISTA DA CONSTRUCAO CIVIL, INCLUSIVE EN | H | 0.5 | 21.96 | 3 | 11.3094
CARGOS SOCIAIS DESONERADOS
18.250.0051-0 | REATOR ELETRONICO DE ALTO FATOR DE POTENCIA(AFP>=0,92)PARA L | UN |  | 39.57
AMPADA FLUORESCENTE 2X20W,BIVOLT,127/220V.FORNECIMENTO E COL
OCACAO
01983 | MAO-DE-OBRA DE ELETRICISTA DE CONSTRUCAOCIVIL, INCLUSIVE ENC | H | 0.5 | 25.34 | 3 | 13.0501
ARGOS SOCIAIS
04317 | REATOR ELETRONICO DE ALTO FATOR DE POTENCIA (AFT>0,92), PARA | UN | 1 | 26.52 | 0 | 26.52
LAMPADAS FLUORESCENTES - 20W - DUPLO
18.250.0051-A | REATOR ELETRONICO DE ALTO FATOR DE POTENCIA(AFP>=0,92)PARA L | UN |  | 37.82
AMPADA FLUORESCENTE 2X20W,BIVOLT,127/220V.FORNECIMENTO E COL
OCACAO
04317 | REATOR ELETRONICO DE ALTO FATOR DE POTENCIA (AFT>0,92), PARA | UN | 1 | 26.52 | 0 | 26.52
LAMPADAS FLUORESCENTES - 20W - DUPLO
20060 | MAO-DE-OBRA DE ELETRICISTA DA CONSTRUCAO CIVIL, INCLUSIVE EN | H | 0.5 | 21.96 | 3 | 11.3094
CARGOS SOCIAIS DESONERADOS
18.250.0052-0 | REATOR ELETRONICO DE ALTO FATOR DE POTENCIA(AFP>=0,92)PARA L | UN |  | 58.27
AMPADA FLUORESCENTE 1X32W,BIVOLT,127/220V.FORNECIMENTO E COL
OCACAO
01983 | MAO-DE-OBRA DE ELETRICISTA DE CONSTRUCAOCIVIL, INCLUSIVE ENC | H | 0.5 | 25.34 | 3 | 13.0501
ARGOS SOCIAIS
13215 | REATOR ELETRONICO DE ALTO FATOR DE POTENCIA (AFT>0,92), PARA | UN | 1 | 45.22 | 0 | 45.22
LAMPADAS FLUORESCENTES - 32W - SIMPLES
18.250.0052-A | REATOR ELETRONICO DE ALTO FATOR DE POTENCIA(AFP>=0,92)PARA L | UN |  | 56.52
AMPADA FLUORESCENTE 1X32W,BIVOLT,127/220V.FORNECIMENTO E COL
OCACAO
13215 | REATOR ELETRONICO DE ALTO FATOR DE POTENCIA (AFT>0,92), PARA | UN | 1 | 45.22 | 0 | 45.22
LAMPADAS FLUORESCENTES - 32W - SIMPLES
20060 | MAO-DE-OBRA DE ELETRICISTA DA CONSTRUCAO CIVIL, INCLUSIVE EN | H | 0.5 | 21.96 | 3 | 11.3094
CARGOS SOCIAIS DESONERADOS
18.250.0053-0 | REATOR ELETRONICO DE ALTO FATOR DE POTENCIA(AFP>=0,92)PARA L | UN |  | 42.22
AMPADA FLUORESCENTE 2X32W,BIVOLT,127/220V.FORNECIMENTO E COL
OCACAO
01983 | MAO-DE-OBRA DE ELETRICISTA DE CONSTRUCAOCIVIL, INCLUSIVE ENC | H | 0.5 | 25.34 | 3 | 13.0501
ARGOS SOCIAIS
13216 | REATOR ELETRONICO DE ALTO FATOR DE POTENCIA (AFT>0,92), PARA | UN | 1 | 29.17 | 0 | 29.17
LAMPADAS FLUORESCENTES - 32W - DUPLO
18.250.0053-A | REATOR ELETRONICO DE ALTO FATOR DE POTENCIA(AFP>=0,92)PARA L | UN |  | 40.47
AMPADA FLUORESCENTE 2X32W,BIVOLT,127/220V.FORNECIMENTO E COL
OCACAO
13216 | REATOR ELETRONICO DE ALTO FATOR DE POTENCIA (AFT>0,92), PARA | UN | 1 | 29.17 | 0 | 29.17
LAMPADAS FLUORESCENTES - 32W - DUPLO
20060 | MAO-DE-OBRA DE ELETRICISTA DA CONSTRUCAO CIVIL, INCLUSIVE EN | H | 0.5 | 21.96 | 3 | 11.3094
CARGOS SOCIAIS DESONERADOS
18.250.0054-0 | REATOR ELETRONICO DE ALTO FATOR DE POTENCIA(AFP>=0,92)PARA L | UN |  | 57.72
AMPADA FLUORESCENTE 1X36W,BIVOLT,127/220V.FORNECIMENTO E COL
OCACAO
01983 | MAO-DE-OBRA DE ELETRICISTA DE CONSTRUCAOCIVIL, INCLUSIVE ENC | H | 0.5 | 25.34 | 3 | 13.0501
ARGOS SOCIAIS
13217 | REATOR ELETRONICO DE ALTO FATOR DE POTENCIA (AFT>0,92), PARA | UN | 1 | 44.67 | 0 | 44.67
LAMPADAS FLUORESCENTES - 36W - SIMPLES
18.250.0054-A | REATOR ELETRONICO DE ALTO FATOR DE POTENCIA(AFP>=0,92)PARA L | UN |  | 55.97
AMPADA FLUORESCENTE 1X36W,BIVOLT,127/220V.FORNECIMENTO E COL
OCACAO
13217 | REATOR ELETRONICO DE ALTO FATOR DE POTENCIA (AFT>0,92), PARA | UN | 1 | 44.67 | 0 | 44.67
LAMPADAS FLUORESCENTES - 36W - SIMPLES
20060 | MAO-DE-OBRA DE ELETRICISTA DA CONSTRUCAO CIVIL, INCLUSIVE EN | H | 0.5 | 21.96 | 3 | 11.3094
CARGOS SOCIAIS DESONERADOS
18.250.0055-0 | REATOR ELETRONICO DE ALTO FATOR DE POTENCIA(AFP>=0,92)PARA L | UN |  | 61.58
AMPADA FLUORESCENTE 2X36W,BIVOLT,127/220V.FORNECIMENTO E COL
OCACAO
01983 | MAO-DE-OBRA DE ELETRICISTA DE CONSTRUCAOCIVIL, INCLUSIVE ENC | H | 0.5 | 25.34 | 3 | 13.0501
ARGOS SOCIAIS
13218 | REATOR ELETRONICO DE ALTO FATOR DE POTENCIA (AFT>0,92), PARA | UN | 1 | 48.53 | 0 | 48.53
LAMPADAS FLUORESCENTES - 36W - DUPLO
18.250.0055-A | REATOR ELETRONICO DE ALTO FATOR DE POTENCIA(AFP>=0,92)PARA L | UN |  | 59.83
AMPADA FLUORESCENTE 2X36W,BIVOLT,127/220V.FORNECIMENTO E COL
OCACAO
13218 | REATOR ELETRONICO DE ALTO FATOR DE POTENCIA (AFT>0,92), PARA | UN | 1 | 48.53 | 0 | 48.53
LAMPADAS FLUORESCENTES - 36W - DUPLO
20060 | MAO-DE-OBRA DE ELETRICISTA DA CONSTRUCAO CIVIL, INCLUSIVE EN | H | 0.5 | 21.96 | 3 | 11.3094
CARGOS SOCIAIS DESONERADOS
18.250.0056-0 | REATOR ELETRONICO DE ALTO FATOR DE POTENCIA(AFP>=0,92)PARA L | UN |  | 38.28
AMPADA FLUORESCENTE 1X40W,BIVOLT,127/220V.FORNECIMENTO E COL
OCACAO
01983 | MAO-DE-OBRA DE ELETRICISTA DE CONSTRUCAOCIVIL, INCLUSIVE ENC | H | 0.5 | 25.34 | 3 | 13.0501
ARGOS SOCIAIS
05945 | REATOR ELETRONICO DE ALTO FATOR DE POTENCIA (AFT>0,92), PARA | UN | 1 | 25.23 | 0 | 25.23
LAMPADAS FLUORESCENTES - 40W - SIMPLES
18.250.0056-A | REATOR ELETRONICO DE ALTO FATOR DE POTENCIA(AFP>=0,92)PARA L | UN |  | 36.53
AMPADA FLUORESCENTE 1X40W,BIVOLT,127/220V.FORNECIMENTO E COL
OCACAO
05945 | REATOR ELETRONICO DE ALTO FATOR DE POTENCIA (AFT>0,92), PARA | UN | 1 | 25.23 | 0 | 25.23
LAMPADAS FLUORESCENTES - 40W - SIMPLES
20060 | MAO-DE-OBRA DE ELETRICISTA DA CONSTRUCAO CIVIL, INCLUSIVE EN | H | 0.5 | 21.96 | 3 | 11.3094
CARGOS SOCIAIS DESONERADOS
18.250.0057-0 | REATOR ELETRONICO DE ALTO FATOR DE POTENCIA(AFP>=0,92)PARA L | UN |  | 40.46
AMPADA FLUORESCENTE 2X40W,BIVOLT,127/220V.FORNECIMENTO E COL
OCACAO
01983 | MAO-DE-OBRA DE ELETRICISTA DE CONSTRUCAOCIVIL, INCLUSIVE ENC | H | 0.5 | 25.34 | 3 | 13.0501
ARGOS SOCIAIS
04319 | REATOR ELETRONICO DE ALTO FATOR DE POTENCIA (AFT>0,92), PARA | UN | 1 | 27.41 | 0 | 27.41
LAMPADAS FLUORESCENTES - 40W - DUPLO
18.250.0057-A | REATOR ELETRONICO DE ALTO FATOR DE POTENCIA(AFP>=0,92)PARA L | UN |  | 38.71
AMPADA FLUORESCENTE 2X40W,BIVOLT,127/220V.FORNECIMENTO E COL
OCACAO
04319 | REATOR ELETRONICO DE ALTO FATOR DE POTENCIA (AFT>0,92), PARA | UN | 1 | 27.41 | 0 | 27.41
LAMPADAS FLUORESCENTES - 40W - DUPLO
20060 | MAO-DE-OBRA DE ELETRICISTA DA CONSTRUCAO CIVIL, INCLUSIVE EN | H | 0.5 | 21.96 | 3 | 11.3094
CARGOS SOCIAIS DESONERADOS
18.250.0058-0 | REATOR PARA LAMPADA DE VAPOR METALICO DE 150W,220V,PARA USO | UN |  | 94.88
EXTERNO.FORNECIMENTO E COLOCACAO
01983 | MAO-DE-OBRA DE ELETRICISTA DE CONSTRUCAOCIVIL, INCLUSIVE ENC | H | 0.5 | 25.34 | 3 | 13.0501
ARGOS SOCIAIS
13221 | REATOR EXTERNO PARA LAMPADA VAPOR METALICO DE 150W, COM IGNI | UN | 1 | 81.83 | 0 | 81.83
TOR COM PICO DE TENSAO 2,8 A 4KV, 220V, NBR 14305
18.250.0058-A | REATOR PARA LAMPADA DE VAPOR METALICO DE 150W,220V,PARA USO | UN |  | 93.13
EXTERNO.FORNECIMENTO E COLOCACAO
13221 | REATOR EXTERNO PARA LAMPADA VAPOR METALICO DE 150W, COM IGNI | UN | 1 | 81.83 | 0 | 81.83
TOR COM PICO DE TENSAO 2,8 A 4KV, 220V, NBR 14305
20060 | MAO-DE-OBRA DE ELETRICISTA DA CONSTRUCAO CIVIL, INCLUSIVE EN | H | 0.5 | 21.96 | 3 | 11.3094
CARGOS SOCIAIS DESONERADOS
18.250.0070-0 | REATOR PARA LAMPADA DE VAPOR METALICO DE 250W,220V,PARA USO | UN |  | 116.47
EXTERNO.FORNECIMENTO E COLOCACAO
01983 | MAO-DE-OBRA DE ELETRICISTA DE CONSTRUCAOCIVIL, INCLUSIVE ENC | H | 0.5 | 25.34 | 3 | 13.0501
ARGOS SOCIAIS
07944 | REATOR EXTERNO PARA LAMPADA VAPOR METALICO DE 250W, COM IGNI | UN | 1 | 103.42 | 0 | 103.42
TOR COM PICO DE TENSAO 2,8 A 4KV, 220V, NBR 14305
18.250.0070-A | REATOR PARA LAMPADA DE VAPOR METALICO DE 250W,220V,PARA USO | UN |  | 114.72
EXTERNO.FORNECIMENTO E COLOCACAO
07944 | REATOR EXTERNO PARA LAMPADA VAPOR METALICO DE 250W, COM IGNI | UN | 1 | 103.42 | 0 | 103.42
TOR COM PICO DE TENSAO 2,8 A 4KV, 220V, NBR 14305
20060 | MAO-DE-OBRA DE ELETRICISTA DA CONSTRUCAO CIVIL, INCLUSIVE EN | H | 0.5 | 21.96 | 3 | 11.3094
CARGOS SOCIAIS DESONERADOS
18.250.0075-0 | REATOR PARA LAMPADA DE VAPOR METALICO DE 400W,220V,PARA USO | UN |  | 175.71
EXTERNO.FORNECIMENTO E COLOCACAO
01983 | MAO-DE-OBRA DE ELETRICISTA DE CONSTRUCAOCIVIL, INCLUSIVE ENC | H | 0.5 | 25.34 | 3 | 13.0501
ARGOS SOCIAIS
07945 | REATOR EXTERNO PARA LAMPADA VAPOR METALICO DE 400W, COM IGNI | UN | 1 | 162.66 | 0 | 162.66
TOR COM PICO DE TENSAO 2,8 A 4KV, 220V, NBR 14305
18.250.0075-A | REATOR PARA LAMPADA DE VAPOR METALICO DE 400W,220V,PARA USO | UN |  | 173.96
EXTERNO.FORNECIMENTO E COLOCACAO
07945 | REATOR EXTERNO PARA LAMPADA VAPOR METALICO DE 400W, COM IGNI | UN | 1 | 162.66 | 0 | 162.66
TOR COM PICO DE TENSAO 2,8 A 4KV, 220V, NBR 14305
20060 | MAO-DE-OBRA DE ELETRICISTA DA CONSTRUCAO CIVIL, INCLUSIVE EN | H | 0.5 | 21.96 | 3 | 11.3094
CARGOS SOCIAIS DESONERADOS
18.250.0080-0 | REATOR PARA LAMPADA DE VAPOR SODIO DE 400W,220V.FORNECIMENTO | UN |  | 136.23
E COLOCACAO
01983 | MAO-DE-OBRA DE ELETRICISTA DE CONSTRUCAOCIVIL, INCLUSIVE ENC | H | 0.5 | 25.34 | 3 | 13.0501
ARGOS SOCIAIS
11736 | REATOR EXTERNO PARA LAMPADA VAPOR DE SODIO DE 400W, COM IGNI | UN | 1 | 123.18 | 0 | 123.18
TOR COM PICO D TENSAO 2,8 A 4KV, 220V, NBR 13593
18.250.0080-A | REATOR PARA LAMPADA DE VAPOR SODIO DE 400W,220V.FORNECIMENTO | UN |  | 134.48
E COLOCACAO
11736 | REATOR EXTERNO PARA LAMPADA VAPOR DE SODIO DE 400W, COM IGNI | UN | 1 | 123.18 | 0 | 123.18
TOR COM PICO D TENSAO 2,8 A 4KV, 220V, NBR 13593
20060 | MAO-DE-OBRA DE ELETRICISTA DA CONSTRUCAO CIVIL, INCLUSIVE EN | H | 0.5 | 21.96 | 3 | 11.3094
CARGOS SOCIAIS DESONERADOS
18.260.0040-0 | BRACO PARA ILUMINACAO DE RUAS,EM TUBO DE ACO GALVANIZADO COM | UN |  | 170.95
DIAMETRO DE=25,4MM,PARA FIXACAO EM POSTE OU PAREDE,PROJECAO
HORIZONTAL=1000MM,PROJECAO VERTICAL=370MM.FORNECIMENTO E CO
LOCACAO
01001 | CAMINHAO CARROC. FIXA, 3,5T (CP) | H | 0.2 | 169.1165 | 0 | 33.8233
01876 | TRANSPORTE CARGA CAMINHAO 7,5T, 30KM/H | T X KM | 0.504 | 1.7456 | 0 | 0.8798
01983 | MAO-DE-OBRA DE ELETRICISTA DE CONSTRUCAOCIVIL, INCLUSIVE ENC | H | 1.2 | 25.34 | 3 | 31.3202
ARGOS SOCIAIS
01999 | MAO-DE-OBRA DE SERVENTE DA CONSTRUCAO CIVIL, INCLUSIVE ENCAR | H | 1.2 | 18.31 | 3 | 22.6312
GOS SOCIAIS
02003 | GUINDAUTO 3,5T, ALCANCE 7,0M (CP) | H | 0.2 | 56.4506 | 0 | 11.2901
02056 | CARGA E DESC. MAN. DE MAT. | T | 0.01 | 101.2895 | 0 | 1.0129
05804 | BRACO P/ILUMINACAO PUBLICA, CONSTR.ACO GALVAN.A FOGO,P/FIX.E | UN | 1 | 70 | 0 | 70
POSTE OU PAREDE,DIAM.25,40MM,PROJ.HORIZ.1000MM,VERT.370MM
18.260.0040-A | BRACO PARA ILUMINACAO DE RUAS,EM TUBO DE ACO GALVANIZADO COM | UN |  | 161.99
DIAMETRO DE=25,4MM,PARA FIXACAO EM POSTE OU PAREDE,PROJECAO
HORIZONTAL=1000MM,PROJECAO VERTICAL=370MM.FORNECIMENTO E CO
LOCACAO
05804 | BRACO P/ILUMINACAO PUBLICA, CONSTR.ACO GALVAN.A FOGO,P/FIX.E | UN | 1 | 70 | 0 | 70
POSTE OU PAREDE,DIAM.25,40MM,PROJ.HORIZ.1000MM,VERT.370MM
20060 | MAO-DE-OBRA DE ELETRICISTA DA CONSTRUCAO CIVIL, INCLUSIVE EN | H | 1.2 | 21.96 | 3 | 27.1426
CARGOS SOCIAIS DESONERADOS
20132 | MAO-DE-OBRA DE SERVENTE DA CONSTRUCAO CIVIL, INCLUSIVE ENCAR | H | 1.2 | 15.87 | 3 | 19.6153
GOS SOCIAIS DESONERADOS
30058 | TRANSPORTE CARGA CAMINHAO 7,5T, 30KM/H | T X KM | 0.504 | 1.7156 | 0 | 0.8647
30065 | CARGA E DESC. MAN. DE MAT. | T | 0.01 | 91.2014 | 0 | 0.912
30411 | CAMINHAO CARROC. FIXA, 3,5T (CP) | H | 0.2 | 165.7365 | 0 | 33.1473
30523 | GUINDAUTO 3,5T, ALCANCE 5,90M (CP) | H | 0.2 | 51.5706 | 0 | 10.3141
18.260.0045-0 | BRACO PARA ILUMINACAO DE RUAS,EM TUBO DE ACO GALVANIZADO COM | UN |  | 360.95
DIAMETRO DE=48,2MM,PARA FIXACAO EM POSTE OU PAREDE,PROJECAO
HORIZONTAL=2500MM,PROJECAO VERTICAL=1660MM.FORNECIMENTO E C
OLOCACAO
01001 | CAMINHAO CARROC. FIXA, 3,5T (CP) | H | 0.2 | 169.1165 | 0 | 33.8233
01876 | TRANSPORTE CARGA CAMINHAO 7,5T, 30KM/H | T X KM | 0.504 | 1.7456 | 0 | 0.8798
01983 | MAO-DE-OBRA DE ELETRICISTA DE CONSTRUCAOCIVIL, INCLUSIVE ENC | H | 1.2 | 25.34 | 3 | 31.3202
ARGOS SOCIAIS
01999 | MAO-DE-OBRA DE SERVENTE DA CONSTRUCAO CIVIL, INCLUSIVE ENCAR | H | 1.2 | 18.31 | 3 | 22.6312
GOS SOCIAIS
02003 | GUINDAUTO 3,5T, ALCANCE 7,0M (CP) | H | 0.2 | 56.4506 | 0 | 11.2901
02056 | CARGA E DESC. MAN. DE MAT. | T | 0.01 | 101.2895 | 0 | 1.0129
05509 | BRACO P/ILUMINACAO PUBLICA, CONSTR.EM TUBO DE ACO GALVANIZ.A | UN | 1 | 260 | 0 | 260
FOGO, DIAM. 48,20MM, PROJ.HORIZ.2500MM, PROJ.VERT. 1600MM
18.260.0045-A | BRACO PARA ILUMINACAO DE RUAS,EM TUBO DE ACO GALVANIZADO COM | UN |  | 351.99
DIAMETRO DE=48,2MM,PARA FIXACAO EM POSTE OU PAREDE,PROJECAO
HORIZONTAL=2500MM,PROJECAO VERTICAL=1660MM.FORNECIMENTO E C
OLOCACAO
05509 | BRACO P/ILUMINACAO PUBLICA, CONSTR.EM TUBO DE ACO GALVANIZ.A | UN | 1 | 260 | 0 | 260
FOGO, DIAM. 48,20MM, PROJ.HORIZ.2500MM, PROJ.VERT. 1600MM
20060 | MAO-DE-OBRA DE ELETRICISTA DA CONSTRUCAO CIVIL, INCLUSIVE EN | H | 1.2 | 21.96 | 3 | 27.1426
CARGOS SOCIAIS DESONERADOS
20132 | MAO-DE-OBRA DE SERVENTE DA CONSTRUCAO CIVIL, INCLUSIVE ENCAR | H | 1.2 | 15.87 | 3 | 19.6153
GOS SOCIAIS DESONERADOS
30058 | TRANSPORTE CARGA CAMINHAO 7,5T, 30KM/H | T X KM | 0.504 | 1.7156 | 0 | 0.8647
30065 | CARGA E DESC. MAN. DE MAT. | T | 0.01 | 91.2014 | 0 | 0.912
30411 | CAMINHAO CARROC. FIXA, 3,5T (CP) | H | 0.2 | 165.7365 | 0 | 33.1473
30523 | GUINDAUTO 3,5T, ALCANCE 5,90M (CP) | H | 0.2 | 51.5706 | 0 | 10.3141
18.260.0046-0 | BRACO PARA ILUMINACAO DE RUAS,EM TUBO DE ACO GALVANIZADO COM | UN |  | 659.65
DIAMETRO DE=60,3MM,PARA FIXACAO EM POSTE OU PAREDE,PROJECAO
HORIZONTAL=2530MM,PROJECAO VERTICAL=2180MM.FORNECIMENTO E C
OLOCACAO
01001 | CAMINHAO CARROC. FIXA, 3,5T (CP) | H | 0.2 | 169.1165 | 0 | 33.8233
01876 | TRANSPORTE CARGA CAMINHAO 7,5T, 30KM/H | T X KM | 0.504 | 1.7456 | 0 | 0.8798
01983 | MAO-DE-OBRA DE ELETRICISTA DE CONSTRUCAOCIVIL, INCLUSIVE ENC | H | 1.2 | 25.34 | 3 | 31.3202
ARGOS SOCIAIS
01999 | MAO-DE-OBRA DE SERVENTE DA CONSTRUCAO CIVIL, INCLUSIVE ENCAR | H | 1.2 | 18.31 | 3 | 22.6312
GOS SOCIAIS
02003 | GUINDAUTO 3,5T, ALCANCE 7,0M (CP) | H | 0.2 | 56.4506 | 0 | 11.2901
02056 | CARGA E DESC. MAN. DE MAT. | T | 0.01 | 101.2895 | 0 | 1.0129
05803 | BRACO P/ILUMINACAO PUBLICA, CONSTR.TUBO DE ACO GALVANIZADO A | UN | 1 | 558.6961 | 0 | 558.6961
FOGO, DIAM. 60,30MM, PROJ.HORIZ.2530MM, PROJ.VERT.2180MM
18.260.0046-A | BRACO PARA ILUMINACAO DE RUAS,EM TUBO DE ACO GALVANIZADO COM | UN |  | 650.69
DIAMETRO DE=60,3MM,PARA FIXACAO EM POSTE OU PAREDE,PROJECAO
HORIZONTAL=2530MM,PROJECAO VERTICAL=2180MM.FORNECIMENTO E C
OLOCACAO
05803 | BRACO P/ILUMINACAO PUBLICA, CONSTR.TUBO DE ACO GALVANIZADO A | UN | 1 | 558.6961 | 0 | 558.6961
FOGO, DIAM. 60,30MM, PROJ.HORIZ.2530MM, PROJ.VERT.2180MM
20060 | MAO-DE-OBRA DE ELETRICISTA DA CONSTRUCAO CIVIL, INCLUSIVE EN | H | 1.2 | 21.96 | 3 | 27.1426
CARGOS SOCIAIS DESONERADOS
20132 | MAO-DE-OBRA DE SERVENTE DA CONSTRUCAO CIVIL, INCLUSIVE ENCAR | H | 1.2 | 15.87 | 3 | 19.6153
GOS SOCIAIS DESONERADOS
30058 | TRANSPORTE CARGA CAMINHAO 7,5T, 30KM/H | T X KM | 0.504 | 1.7156 | 0 | 0.8647
30065 | CARGA E DESC. MAN. DE MAT. | T | 0.01 | 91.2014 | 0 | 0.912
30411 | CAMINHAO CARROC. FIXA, 3,5T (CP) | H | 0.2 | 165.7365 | 0 | 33.1473
30523 | GUINDAUTO 3,5T, ALCANCE 5,90M (CP) | H | 0.2 | 51.5706 | 0 | 10.3141
18.260.0050-0 | CINTA CIRCULAR DE ACO GALVANIZADO,DE APROXIMADAMENTE 120MM,P | UN |  | 108.89
ARA FIXACAO DE BRACOS DE LUMINARIAS.FORNECIMENTO E COLOCACAO
01001 | CAMINHAO CARROC. FIXA, 3,5T (CP) | H | 0.2 | 169.1165 | 0 | 33.8233
01876 | TRANSPORTE CARGA CAMINHAO 7,5T, 30KM/H | T X KM | 0.504 | 1.7456 | 0 | 0.8798
01983 | MAO-DE-OBRA DE ELETRICISTA DE CONSTRUCAOCIVIL, INCLUSIVE ENC | H | 0.3 | 25.34 | 3 | 7.8301
ARGOS SOCIAIS
01999 | MAO-DE-OBRA DE SERVENTE DA CONSTRUCAO CIVIL, INCLUSIVE ENCAR | H | 0.3 | 18.31 | 3 | 5.6578
GOS SOCIAIS
02003 | GUINDAUTO 3,5T, ALCANCE 7,0M (CP) | H | 0.2 | 56.4506 | 0 | 11.2901
02056 | CARGA E DESC. MAN. DE MAT. | T | 0.0005 | 101.2895 | 0 | 0.0506
03968 | CINTA CIRCULAR DE ACO GALVANIZADO COM PARAFUSOS, DE APROXIMA | UN | 1 | 49.36 | 0 | 49.36
DAMENTE 120MM
18.260.0050-A | CINTA CIRCULAR DE ACO GALVANIZADO,DE APROXIMADAMENTE 120MM,P | UN |  | 105.42
ARA FIXACAO DE BRACOS DE LUMINARIAS.FORNECIMENTO E COLOCACAO
03968 | CINTA CIRCULAR DE ACO GALVANIZADO COM PARAFUSOS, DE APROXIMA | UN | 1 | 49.36 | 0 | 49.36
DAMENTE 120MM
20060 | MAO-DE-OBRA DE ELETRICISTA DA CONSTRUCAO CIVIL, INCLUSIVE EN | H | 0.3 | 21.96 | 3 | 6.7856
CARGOS SOCIAIS DESONERADOS
20132 | MAO-DE-OBRA DE SERVENTE DA CONSTRUCAO CIVIL, INCLUSIVE ENCAR | H | 0.3 | 15.87 | 3 | 4.9038
GOS SOCIAIS DESONERADOS
30058 | TRANSPORTE CARGA CAMINHAO 7,5T, 30KM/H | T X KM | 0.504 | 1.7156 | 0 | 0.8647
30065 | CARGA E DESC. MAN. DE MAT. | T | 0.0005 | 91.2014 | 0 | 0.0456
30411 | CAMINHAO CARROC. FIXA, 3,5T (CP) | H | 0.2 | 165.7365 | 0 | 33.1473
30523 | GUINDAUTO 3,5T, ALCANCE 5,90M (CP) | H | 0.2 | 51.5706 | 0 | 10.3141
18.260.0065-0 | SUPORTE PARA LAMPADA FLUORESCENTE.FORNECIMENTO E COLOCACAO | UN |  | 4.88
01983 | MAO-DE-OBRA DE ELETRICISTA DE CONSTRUCAOCIVIL, INCLUSIVE ENC | H | 0.1 | 25.34 | 3 | 2.61
ARGOS SOCIAIS
05337 | SUPORTE P/LAMPADA TUBULAR | UN | 1 | 2.27 | 0 | 2.27
18.260.0065-A | SUPORTE PARA LAMPADA FLUORESCENTE.FORNECIMENTO E COLOCACAO | UN |  | 4.53
05337 | SUPORTE P/LAMPADA TUBULAR | UN | 1 | 2.27 | 0 | 2.27
20060 | MAO-DE-OBRA DE ELETRICISTA DA CONSTRUCAO CIVIL, INCLUSIVE EN | H | 0.1 | 21.96 | 3 | 2.2619
CARGOS SOCIAIS DESONERADOS
18.260.0070-0 | RELE FOTOELETRICO,PARA COMANDO DE ILUMINACAO EXTERNA,NA TENS | UN |  | 33.23
AO DE 220V E CARGA MAXIMA DE 1.000W.FORNECIMENTO E COLOCACAO
01983 | MAO-DE-OBRA DE ELETRICISTA DE CONSTRUCAOCIVIL, INCLUSIVE ENC | H | 0.35 | 25.34 | 3 | 9.1351
ARGOS SOCIAIS
01999 | MAO-DE-OBRA DE SERVENTE DA CONSTRUCAO CIVIL, INCLUSIVE ENCAR | H | 0.35 | 18.31 | 3 | 6.6008
GOS SOCIAIS
07062 | RELE FOTOELETRICO, PARA LUMINARIA EXTERNA, DE 1000W-220V | UN | 1 | 17.5 | 0 | 17.5
18.260.0070-A | RELE FOTOELETRICO,PARA COMANDO DE ILUMINACAO EXTERNA,NA TENS | UN |  | 31.13
AO DE 220V E CARGA MAXIMA DE 1.000W.FORNECIMENTO E COLOCACAO
07062 | RELE FOTOELETRICO, PARA LUMINARIA EXTERNA, DE 1000W-220V | UN | 1 | 17.5 | 0 | 17.5
20060 | MAO-DE-OBRA DE ELETRICISTA DA CONSTRUCAO CIVIL, INCLUSIVE EN | H | 0.35 | 21.96 | 3 | 7.9166
CARGOS SOCIAIS DESONERADOS
20132 | MAO-DE-OBRA DE SERVENTE DA CONSTRUCAO CIVIL, INCLUSIVE ENCAR | H | 0.35 | 15.87 | 3 | 5.7211
GOS SOCIAIS DESONERADOS
18.265.0001-0 | RETIRADA E RECOLOCACAO DE APARELHOS DE ILUMINACAO,INCLUSIVE | UN |  | 35.96
LAMPADA
01983 | MAO-DE-OBRA DE ELETRICISTA DE CONSTRUCAOCIVIL, INCLUSIVE ENC | H | 0.8 | 25.34 | 3 | 20.8802
ARGOS SOCIAIS
01999 | MAO-DE-OBRA DE SERVENTE DA CONSTRUCAO CIVIL, INCLUSIVE ENCAR | H | 0.8 | 18.31 | 3 | 15.0874
GOS SOCIAIS
18.265.0001-A | RETIRADA E RECOLOCACAO DE APARELHOS DE ILUMINACAO,INCLUSIVE | UN |  | 31.17
LAMPADA
20060 | MAO-DE-OBRA DE ELETRICISTA DA CONSTRUCAO CIVIL, INCLUSIVE EN | H | 0.8 | 21.96 | 3 | 18.095
CARGOS SOCIAIS DESONERADOS
20132 | MAO-DE-OBRA DE SERVENTE DA CONSTRUCAO CIVIL, INCLUSIVE ENCAR | H | 0.8 | 15.87 | 3 | 13.0769
GOS SOCIAIS DESONERADOS
18.270.0010-0 | RECARGA PARA EXTINTOR DE INCENDIO TIPO AGUA PRESSURIZADA,DE | UN |  | 58
10L
05559 | RECARGA DE EXTINTOR DE INCENDIO, TIPO AGUA-PRESSURIZADA DE 1 | UN | 1 | 58 | 0 | 58
0 LITROS
18.270.0010-A | RECARGA PARA EXTINTOR DE INCENDIO TIPO AGUA PRESSURIZADA,DE | UN |  | 58
10L
05559 | RECARGA DE EXTINTOR DE INCENDIO, TIPO AGUA-PRESSURIZADA DE 1 | UN | 1 | 58 | 0 | 58
0 LITROS
18.270.0020-0 | RECARGA PARA EXTINTOR DE INCENDIO,PO QUIMICO,DE 4KG | UN |  | 38
07066 | RECARGA DE EXTINTOR DE INCENDIO, TIPO PO QUIMICO DE 4KG | UN | 1 | 38 | 0 | 38
18.270.0020-A | RECARGA PARA EXTINTOR DE INCENDIO,PO QUIMICO,DE 4KG | UN |  | 38
07066 | RECARGA DE EXTINTOR DE INCENDIO, TIPO PO QUIMICO DE 4KG | UN | 1 | 38 | 0 | 38
18.270.0025-0 | RECARGA PARA EXTINTOR DE INCENDIO,PO QUIMICO,DE 6KG | UN |  | 40
05563 | RECARGA DE EXTINTOR DE INCENDIO, TIPO PO QUIMICO DE 6KG | UN | 1 | 40 | 0 | 40
18.270.0025-A | RECARGA PARA EXTINTOR DE INCENDIO,PO QUIMICO,DE 6KG | UN |  | 40
05563 | RECARGA DE EXTINTOR DE INCENDIO, TIPO PO QUIMICO DE 6KG | UN | 1 | 40 | 0 | 40
18.270.0030-0 | RECARGA PARA EXTINTOR DE INCENDIO,GAS CARBONICO,DE 4KG | UN |  | 43.42
05553 | RECARGA DE EXTINTOR DE INCENDIO, TIPO GAS CARBONICO DE 4KG | UN | 1 | 43.4286 | 0 | 43.4286
18.270.0030-A | RECARGA PARA EXTINTOR DE INCENDIO,GAS CARBONICO,DE 4KG | UN |  | 43.42
05553 | RECARGA DE EXTINTOR DE INCENDIO, TIPO GAS CARBONICO DE 4KG | UN | 1 | 43.4286 | 0 | 43.4286
18.270.0035-0 | RECARGA PARA EXTINTOR DE INCENDIO,GAS CARBONICO,DE 6KG | UN |  | 68
05554 | RECARGA DE EXTINTOR DE INCENDIO, TIPO GAS CARBONICO DE 6KG | UN | 1 | 68 | 0 | 68
18.270.0035-A | RECARGA PARA EXTINTOR DE INCENDIO,GAS CARBONICO,DE 6KG | UN |  | 68
05554 | RECARGA DE EXTINTOR DE INCENDIO, TIPO GAS CARBONICO DE 6KG | UN | 1 | 68 | 0 | 68
19.001.0001-2 | CAMINHAO COM CARROCERIA FIXA,NO TOCO,CAPACIDADE DE 3,5T,EXCL | H |  | 114.15
USIVE DEPRECIACAO,SEGURO E MOTORISTA
00218 | OLEO DIESEL COMBUSTIVEL COMUM, NA BOMBA | L | 13 | 6.32 | 0 | 82.16
00220 | OLEO LUBRIFICANTE MINERAL MULTIVISCOSO, CLASSIFICACAO API CG | L | 0.17 | 24.87 | 50 | 6.3419
-4, GRAU SAE 20W-40
00222 | GRAXA COMUM P/LUBRIFICACAO DE CHASSIS, EM TAMBORES DE 170KG | KG | 0.085 | 9.85 | 0 | 0.8373
01585 | CAMINHAO COM CARROCERIA FIXA, NO TOCO, PRECO SEM PNEUS, CAPA | UN | 6e-05 | 293269.54 | 0 | 17.5962
CIDADE DE 3,5T
14919 | CONJUNTO DE 6 PNEUS RADIAIS, 275/80R22.5 | UN | 0.0006 | 12035.46 | 0 | 7.2213
19.001.0001-C | CAMINHAO COM CARROCERIA FIXA,NO TOCO,CAPACIDADE DE 3,5T,EXCL | H |  | 114.15
USIVE DEPRECIACAO,SEGURO E MOTORISTA
00218 | OLEO DIESEL COMBUSTIVEL COMUM, NA BOMBA | L | 13 | 6.32 | 0 | 82.16
00220 | OLEO LUBRIFICANTE MINERAL MULTIVISCOSO, CLASSIFICACAO API CG | L | 0.17 | 24.87 | 50 | 6.3419
-4, GRAU SAE 20W-40
00222 | GRAXA COMUM P/LUBRIFICACAO DE CHASSIS, EM TAMBORES DE 170KG | KG | 0.085 | 9.85 | 0 | 0.8373
01585 | CAMINHAO COM CARROCERIA FIXA, NO TOCO, PRECO SEM PNEUS, CAPA | UN | 6e-05 | 293269.54 | 0 | 17.5962
CIDADE DE 3,5T
14919 | CONJUNTO DE 6 PNEUS RADIAIS, 275/80R22.5 | UN | 0.0006 | 12035.46 | 0 | 7.2213
19.001.0004-2 | CAMINHAO COM CARROCERIA FIXA,NO TOCO,CAPACIDADE DE 7,5T,EXCL | H |  | 136.63
USIVE DEPRECIACAO,SEGURO E MOTORISTA
00218 | OLEO DIESEL COMBUSTIVEL COMUM, NA BOMBA | L | 15.5 | 6.32 | 0 | 97.96
00220 | OLEO LUBRIFICANTE MINERAL MULTIVISCOSO, CLASSIFICACAO API CG | L | 0.264 | 24.87 | 50 | 9.8485
-4, GRAU SAE 20W-40
00222 | GRAXA COMUM P/LUBRIFICACAO DE CHASSIS, EM TAMBORES DE 170KG | KG | 0.132 | 9.85 | 0 | 1.3002
01599 | CAMINHAO COM CARROCERIA FIXA, NO TOCO, PRECO SEM PNEUS, CAPA | UN | 6e-05 | 338358.54 | 0 | 20.3015
CIDADE DE 7,5T
14919 | CONJUNTO DE 6 PNEUS RADIAIS, 275/80R22.5 | UN | 0.0006 | 12035.46 | 0 | 7.2213
19.001.0004-C | CAMINHAO COM CARROCERIA FIXA,NO TOCO,CAPACIDADE DE 7,5T,EXCL | H |  | 136.63
USIVE DEPRECIACAO,SEGURO E MOTORISTA
00218 | OLEO DIESEL COMBUSTIVEL COMUM, NA BOMBA | L | 15.5 | 6.32 | 0 | 97.96
00220 | OLEO LUBRIFICANTE MINERAL MULTIVISCOSO, CLASSIFICACAO API CG | L | 0.264 | 24.87 | 50 | 9.8485
-4, GRAU SAE 20W-40
00222 | GRAXA COMUM P/LUBRIFICACAO DE CHASSIS, EM TAMBORES DE 170KG | KG | 0.132 | 9.85 | 0 | 1.3002
01599 | CAMINHAO COM CARROCERIA FIXA, NO TOCO, PRECO SEM PNEUS, CAPA | UN | 6e-05 | 338358.54 | 0 | 20.3015
CIDADE DE 7,5T
14919 | CONJUNTO DE 6 PNEUS RADIAIS, 275/80R22.5 | UN | 0.0006 | 12035.46 | 0 | 7.2213
19.001.0012-2 | CAMINHAO BASCULANTE,NO TOCO,DE 5,00M3,EXCLUSIVE DEPRECIACAO, | H |  | 143.62
SEGURO E MOTORISTA
00218 | OLEO DIESEL COMBUSTIVEL COMUM, NA BOMBA | L | 15 | 6.32 | 0 | 94.8
00220 | OLEO LUBRIFICANTE MINERAL MULTIVISCOSO, CLASSIFICACAO API CG | L | 0.29 | 24.87 | 50 | 10.8185
-4, GRAU SAE 20W-40
00222 | GRAXA COMUM P/LUBRIFICACAO DE CHASSIS, EM TAMBORES DE 170KG | KG | 0.145 | 9.85 | 0 | 1.4283
01428 | CAMINHAO BASCULANTE, NO TOCO, PRECO SEM PNEUS, CAPACIDADE DE | UN | 8e-05 | 366964.54 | 0 | 29.3572
5,00M3
14919 | CONJUNTO DE 6 PNEUS RADIAIS, 275/80R22.5 | UN | 0.0006 | 12035.46 | 0 | 7.2213
19.001.0012-C | CAMINHAO BASCULANTE,NO TOCO,DE 5,00M3,EXCLUSIVE DEPRECIACAO, | H |  | 143.62
SEGURO E MOTORISTA
00218 | OLEO DIESEL COMBUSTIVEL COMUM, NA BOMBA | L | 15 | 6.32 | 0 | 94.8
00220 | OLEO LUBRIFICANTE MINERAL MULTIVISCOSO, CLASSIFICACAO API CG | L | 0.29 | 24.87 | 50 | 10.8185
-4, GRAU SAE 20W-40
00222 | GRAXA COMUM P/LUBRIFICACAO DE CHASSIS, EM TAMBORES DE 170KG | KG | 0.145 | 9.85 | 0 | 1.4283
01428 | CAMINHAO BASCULANTE, NO TOCO, PRECO SEM PNEUS, CAPACIDADE DE | UN | 8e-05 | 366964.54 | 0 | 29.3572
5,00M3
14919 | CONJUNTO DE 6 PNEUS RADIAIS, 275/80R22.5 | UN | 0.0006 | 12035.46 | 0 | 7.2213
19.001.0038-2 | CAMIONETE PICK-UP,COM CABINE SIMPLES E CACAMBA,TIPO LEVE,MOT | H |  | 48.02
OR BICOMBUSTIVEL (GASOLINA E ALCOOL) DE 1,6 LITROS,EXCLUSIVE
DEPRECIACAO,SEGURO E MOTORISTA
00215 | GASOLINA COMUM NA BOMBA | L | 7 | 4.97 | 0 | 34.79
00220 | OLEO LUBRIFICANTE MINERAL MULTIVISCOSO, CLASSIFICACAO API CG | L | 0.19 | 24.87 | 0 | 4.7253
-4, GRAU SAE 20W-40
00222 | GRAXA COMUM P/LUBRIFICACAO DE CHASSIS, EM TAMBORES DE 170KG | KG | 0.1 | 9.85 | 0 | 0.985
03523 | PICK-UP CABINE SIMPLES, TIPO LEVE, PRECO SEM PNEUS, COM MOTO | UN | 6e-05 | 86748.76 | 0 | 5.2049
R 1.6 LITROS BI-COMBUSTIVEL (GASOLINA E ALCOOL)
14486 | CONJUNTO DE 04 PNEUS RADIAIS, 205/70R15 | UN | 0.0015 | 1545.24 | 0 | 2.3179
19.001.0038-C | CAMIONETE PICK-UP,COM CABINE SIMPLES E CACAMBA,TIPO LEVE,MOT | H |  | 48.02
OR BICOMBUSTIVEL (GASOLINA E ALCOOL) DE 1,6 LITROS,EXCLUSIVE
DEPRECIACAO,SEGURO E MOTORISTA
00215 | GASOLINA COMUM NA BOMBA | L | 7 | 4.97 | 0 | 34.79
00220 | OLEO LUBRIFICANTE MINERAL MULTIVISCOSO, CLASSIFICACAO API CG | L | 0.19 | 24.87 | 0 | 4.7253
-4, GRAU SAE 20W-40
00222 | GRAXA COMUM P/LUBRIFICACAO DE CHASSIS, EM TAMBORES DE 170KG | KG | 0.1 | 9.85 | 0 | 0.985
03523 | PICK-UP CABINE SIMPLES, TIPO LEVE, PRECO SEM PNEUS, COM MOTO | UN | 6e-05 | 86748.76 | 0 | 5.2049
R 1.6 LITROS BI-COMBUSTIVEL (GASOLINA E ALCOOL)
14486 | CONJUNTO DE 04 PNEUS RADIAIS, 205/70R15 | UN | 0.0015 | 1545.24 | 0 | 2.3179
19.004.0001-2 | CAMINHAO COM CARROCERIA FIXA,NO TOCO,CAPACICADE DE 3,5T,INCL | H |  | 169.11
USIVE MOTORISTA
00218 | OLEO DIESEL COMBUSTIVEL COMUM, NA BOMBA | L | 13 | 6.32 | 0 | 82.16
00220 | OLEO LUBRIFICANTE MINERAL MULTIVISCOSO, CLASSIFICACAO API CG | L | 0.17 | 24.87 | 50 | 6.3419
-4, GRAU SAE 20W-40
00222 | GRAXA COMUM P/LUBRIFICACAO DE CHASSIS, EM TAMBORES DE 170KG | KG | 0.085 | 9.85 | 0 | 0.8373
01585 | CAMINHAO COM CARROCERIA FIXA, NO TOCO, PRECO SEM PNEUS, CAPA | UN | 0.00014 | 293269.54 | 15 | 47.2164
CIDADE DE 3,5T
01981 | MAO-DE-OBRA DE MOTORISTA DE CAMINHAO E CARRETA, INCLUSIVE EN | H | 1 | 25.34 | 0 | 25.34
CARGOS SOCIAIS
14919 | CONJUNTO DE 6 PNEUS RADIAIS, 275/80R22.5 | UN | 0.0006 | 12035.46 | 0 | 7.2213
19.004.0001-3 | CAMINHAO COM CARROCERIA FIXA,NO TOCO,CAPACIDADE DE 3,5T,INCL | H |  | 66.81
USIVE MOTORISTA
00218 | OLEO DIESEL COMBUSTIVEL COMUM, NA BOMBA | L | 1.3 | 6.32 | 0 | 8.216
00220 | OLEO LUBRIFICANTE MINERAL MULTIVISCOSO, CLASSIFICACAO API CG | L | 0.017 | 24.87 | 50 | 0.6342
-4, GRAU SAE 20W-40
00222 | GRAXA COMUM P/LUBRIFICACAO DE CHASSIS, EM TAMBORES DE 170KG | KG | 0.0085 | 9.85 | 0 | 0.0837
01585 | CAMINHAO COM CARROCERIA FIXA, NO TOCO, PRECO SEM PNEUS, CAPA | UN | 9.2e-05 | 293269.54 | 20.62 | 32.5442
CIDADE DE 3,5T
01981 | MAO-DE-OBRA DE MOTORISTA DE CAMINHAO E CARRETA, INCLUSIVE EN | H | 1 | 25.34 | 0 | 25.34
CARGOS SOCIAIS
19.004.0001-4 | CAMINHAO COM CARROCERIA FIXA,NO TOCO,CAPACIDADE DE 3,5T,INCL | H |  | 54.14
USIVE MOTORISTA
01585 | CAMINHAO COM CARROCERIA FIXA, NO TOCO, PRECO SEM PNEUS, CAPA | UN | 8e-05 | 293269.54 | 22.76 | 28.8014
CIDADE DE 3,5T
01981 | MAO-DE-OBRA DE MOTORISTA DE CAMINHAO E CARRETA, INCLUSIVE EN | H | 1 | 25.34 | 0 | 25.34
CARGOS SOCIAIS
19.004.0001-C | CAMINHAO COM CARROCERIA FIXA,NO TOCO,CAPACICADE DE 3,5T,INCL | H |  | 165.73
USIVE MOTORISTA
00218 | OLEO DIESEL COMBUSTIVEL COMUM, NA BOMBA | L | 13 | 6.32 | 0 | 82.16
00220 | OLEO LUBRIFICANTE MINERAL MULTIVISCOSO, CLASSIFICACAO API CG | L | 0.17 | 24.87 | 50 | 6.3419
-4, GRAU SAE 20W-40
00222 | GRAXA COMUM P/LUBRIFICACAO DE CHASSIS, EM TAMBORES DE 170KG | KG | 0.085 | 9.85 | 0 | 0.8373
01585 | CAMINHAO COM CARROCERIA FIXA, NO TOCO, PRECO SEM PNEUS, CAPA | UN | 0.00014 | 293269.54 | 15 | 47.2164
CIDADE DE 3,5T
14919 | CONJUNTO DE 6 PNEUS RADIAIS, 275/80R22.5 | UN | 0.0006 | 12035.46 | 0 | 7.2213
20105 | MAO-DE-OBRA DE MOTORISTA DE CAMINHAO E CARRETA, INCLUSIVE EN | H | 1 | 21.96 | 0 | 21.96
CARGOS SOCIAIS DESONERADOS
19.004.0001-D | CAMINHAO COM CARROCERIA FIXA,NO TOCO,CAPACIDADE DE 3,5T,INCL | H |  | 63.43
USIVE MOTORISTA
00218 | OLEO DIESEL COMBUSTIVEL COMUM, NA BOMBA | L | 1.3 | 6.32 | 0 | 8.216
00220 | OLEO LUBRIFICANTE MINERAL MULTIVISCOSO, CLASSIFICACAO API CG | L | 0.017 | 24.87 | 50 | 0.6342
-4, GRAU SAE 20W-40
00222 | GRAXA COMUM P/LUBRIFICACAO DE CHASSIS, EM TAMBORES DE 170KG | KG | 0.0085 | 9.85 | 0 | 0.0837
01585 | CAMINHAO COM CARROCERIA FIXA, NO TOCO, PRECO SEM PNEUS, CAPA | UN | 9.2e-05 | 293269.54 | 20.62 | 32.5442
CIDADE DE 3,5T
20105 | MAO-DE-OBRA DE MOTORISTA DE CAMINHAO E CARRETA, INCLUSIVE EN | H | 1 | 21.96 | 0 | 21.96
CARGOS SOCIAIS DESONERADOS
19.004.0001-E | CAMINHAO COM CARROCERIA FIXA,NO TOCO,CAPACIDADE DE 3,5T,INCL | H |  | 50.76
USIVE MOTORISTA
01585 | CAMINHAO COM CARROCERIA FIXA, NO TOCO, PRECO SEM PNEUS, CAPA | UN | 8e-05 | 293269.54 | 22.76 | 28.8014
CIDADE DE 3,5T
20105 | MAO-DE-OBRA DE MOTORISTA DE CAMINHAO E CARRETA, INCLUSIVE EN | H | 1 | 21.96 | 0 | 21.96
CARGOS SOCIAIS DESONERADOS
19.004.0004-2 | CAMINHAO COM CARROCERIA FIXA,NO TOCO,CAPACIDADE DE 7,5T,INCL | H |  | 196.14
USIVE MOTORISTA
00218 | OLEO DIESEL COMBUSTIVEL COMUM, NA BOMBA | L | 15.5 | 6.32 | 0 | 97.96
00220 | OLEO LUBRIFICANTE MINERAL MULTIVISCOSO, CLASSIFICACAO API CG | L | 0.264 | 24.87 | 50 | 9.8485
-4, GRAU SAE 20W-40
00222 | GRAXA COMUM P/LUBRIFICACAO DE CHASSIS, EM TAMBORES DE 170KG | KG | 0.132 | 9.85 | 0 | 1.3002
01599 | CAMINHAO COM CARROCERIA FIXA, NO TOCO, PRECO SEM PNEUS, CAPA | UN | 0.00014 | 338358.54 | 15 | 54.4757
CIDADE DE 7,5T
01981 | MAO-DE-OBRA DE MOTORISTA DE CAMINHAO E CARRETA, INCLUSIVE EN | H | 1 | 25.34 | 0 | 25.34
CARGOS SOCIAIS
14919 | CONJUNTO DE 6 PNEUS RADIAIS, 275/80R22.5 | UN | 0.0006 | 12035.46 | 0 | 7.2213
19.004.0004-3 | CAMINHAO COM CARROCERIA FIXA,NO TOCO,CAPACIDADE DE 7,5T,INCL | H |  | 73.78
USIVE MOTORISTA
00218 | OLEO DIESEL COMBUSTIVEL COMUM, NA BOMBA | L | 1.55 | 6.32 | 0 | 9.796
00220 | OLEO LUBRIFICANTE MINERAL MULTIVISCOSO, CLASSIFICACAO API CG | L | 0.026 | 24.87 | 50 | 0.9699
-4, GRAU SAE 20W-40
00222 | GRAXA COMUM P/LUBRIFICACAO DE CHASSIS, EM TAMBORES DE 170KG | KG | 0.013 | 9.85 | 0 | 0.1281
01599 | CAMINHAO COM CARROCERIA FIXA, NO TOCO, PRECO SEM PNEUS, CAPA | UN | 9.2e-05 | 338358.54 | 20.62 | 37.5478
CIDADE DE 7,5T
01981 | MAO-DE-OBRA DE MOTORISTA DE CAMINHAO E CARRETA, INCLUSIVE EN | H | 1 | 25.34 | 0 | 25.34
CARGOS SOCIAIS
19.004.0004-4 | CAMINHAO COM CARROCERIA FIXA,NO TOCO,CAPACIDADE DE 7,5T,INCL | H |  | 58.56
USIVE MOTORISTA
01599 | CAMINHAO COM CARROCERIA FIXA, NO TOCO, PRECO SEM PNEUS, CAPA | UN | 8e-05 | 338358.54 | 22.76 | 33.2295
CIDADE DE 7,5T
01981 | MAO-DE-OBRA DE MOTORISTA DE CAMINHAO E CARRETA, INCLUSIVE EN | H | 1 | 25.34 | 0 | 25.34
CARGOS SOCIAIS
19.004.0004-C | CAMINHAO COM CARROCERIA FIXA,NO TOCO,CAPACIDADE DE 7,5T,INCL | H |  | 192.76
USIVE MOTORISTA
00218 | OLEO DIESEL COMBUSTIVEL COMUM, NA BOMBA | L | 15.5 | 6.32 | 0 | 97.96
00220 | OLEO LUBRIFICANTE MINERAL MULTIVISCOSO, CLASSIFICACAO API CG | L | 0.264 | 24.87 | 50 | 9.8485
-4, GRAU SAE 20W-40
00222 | GRAXA COMUM P/LUBRIFICACAO DE CHASSIS, EM TAMBORES DE 170KG | KG | 0.132 | 9.85 | 0 | 1.3002
01599 | CAMINHAO COM CARROCERIA FIXA, NO TOCO, PRECO SEM PNEUS, CAPA | UN | 0.00014 | 338358.54 | 15 | 54.4757
CIDADE DE 7,5T
14919 | CONJUNTO DE 6 PNEUS RADIAIS, 275/80R22.5 | UN | 0.0006 | 12035.46 | 0 | 7.2213
20105 | MAO-DE-OBRA DE MOTORISTA DE CAMINHAO E CARRETA, INCLUSIVE EN | H | 1 | 21.96 | 0 | 21.96
CARGOS SOCIAIS DESONERADOS
19.004.0004-D | CAMINHAO COM CARROCERIA FIXA,NO TOCO,CAPACIDADE DE 7,5T,INCL | H |  | 70.4
USIVE MOTORISTA
00218 | OLEO DIESEL COMBUSTIVEL COMUM, NA BOMBA | L | 1.55 | 6.32 | 0 | 9.796
00220 | OLEO LUBRIFICANTE MINERAL MULTIVISCOSO, CLASSIFICACAO API CG | L | 0.026 | 24.87 | 50 | 0.9699
-4, GRAU SAE 20W-40
00222 | GRAXA COMUM P/LUBRIFICACAO DE CHASSIS, EM TAMBORES DE 170KG | KG | 0.013 | 9.85 | 0 | 0.1281
01599 | CAMINHAO COM CARROCERIA FIXA, NO TOCO, PRECO SEM PNEUS, CAPA | UN | 9.2e-05 | 338358.54 | 20.62 | 37.5478
CIDADE DE 7,5T
20105 | MAO-DE-OBRA DE MOTORISTA DE CAMINHAO E CARRETA, INCLUSIVE EN | H | 1 | 21.96 | 0 | 21.96
CARGOS SOCIAIS DESONERADOS
19.004.0004-E | CAMINHAO COM CARROCERIA FIXA,NO TOCO,CAPACIDADE DE 7,5T,INCL | H |  | 55.18
USIVE MOTORISTA
01599 | CAMINHAO COM CARROCERIA FIXA, NO TOCO, PRECO SEM PNEUS, CAPA | UN | 8e-05 | 338358.54 | 22.76 | 33.2295
CIDADE DE 7,5T
20105 | MAO-DE-OBRA DE MOTORISTA DE CAMINHAO E CARRETA, INCLUSIVE EN | H | 1 | 21.96 | 0 | 21.96
CARGOS SOCIAIS DESONERADOS
19.004.0006-2 | CAMINHAO COM CARROCERIA FIXA,TRUCADO,CAPACIDADE DE 12T,INCLU | H |  | 230.19
SIVE MOTORISTA
00218 | OLEO DIESEL COMBUSTIVEL COMUM, NA BOMBA | L | 18 | 6.32 | 0 | 113.76
00220 | OLEO LUBRIFICANTE MINERAL MULTIVISCOSO, CLASSIFICACAO API CG | L | 0.294 | 24.87 | 50 | 10.9677
-4, GRAU SAE 20W-40
00222 | GRAXA COMUM P/LUBRIFICACAO DE CHASSIS, EM TAMBORES DE 170KG | KG | 0.147 | 9.85 | 0 | 1.448
01602 | CAMINHAO COM CARROCERIA FIXA, TRUCADO, PRECO SEM PNEUS, CAPA | UN | 0.00016 | 362204.8 | 15 | 66.6457
CIDADE DE 12T
01981 | MAO-DE-OBRA DE MOTORISTA DE CAMINHAO E CARRETA, INCLUSIVE EN | H | 1 | 25.34 | 0 | 25.34
CARGOS SOCIAIS
14924 | CONJUNTO DE 10 PNEUS RADIAIS, 275/80R22.5 | UN | 0.0006 | 20059.1 | 0 | 12.0355
19.004.0006-3 | CAMINHAO COM CARROCERIA FIXA,TRUCADO,CAPACIDADE DE 12T,INCLU | H |  | 80.45
SIVE MOTORISTA
00218 | OLEO DIESEL COMBUSTIVEL COMUM, NA BOMBA | L | 1.8 | 6.32 | 0 | 11.376
00220 | OLEO LUBRIFICANTE MINERAL MULTIVISCOSO, CLASSIFICACAO API CG | L | 0.029 | 24.87 | 50 | 1.0818
-4, GRAU SAE 20W-40
00222 | GRAXA COMUM P/LUBRIFICACAO DE CHASSIS, EM TAMBORES DE 170KG | KG | 0.0147 | 9.85 | 0 | 0.1448
01602 | CAMINHAO COM CARROCERIA FIXA, TRUCADO, PRECO SEM PNEUS, CAPA | UN | 9.6e-05 | 362204.8 | 22.27 | 42.5153
CIDADE DE 12T
01981 | MAO-DE-OBRA DE MOTORISTA DE CAMINHAO E CARRETA, INCLUSIVE EN | H | 1 | 25.34 | 0 | 25.34
CARGOS SOCIAIS
19.004.0006-4 | CAMINHAO COM CARROCERIA FIXA,TRUCADO,CAPACIDADE DE 12T,INCLU | H |  | 61.65
SIVE MOTORISTA
01602 | CAMINHAO COM CARROCERIA FIXA, TRUCADO, PRECO SEM PNEUS, CAPA | UN | 8e-05 | 362204.8 | 25.34 | 36.319
CIDADE DE 12T
01981 | MAO-DE-OBRA DE MOTORISTA DE CAMINHAO E CARRETA, INCLUSIVE EN | H | 1 | 25.34 | 0 | 25.34
CARGOS SOCIAIS
19.004.0006-C | CAMINHAO COM CARROCERIA FIXA,TRUCADO,CAPACIDADE DE 12T,INCLU | H |  | 226.81
SIVE MOTORISTA
00218 | OLEO DIESEL COMBUSTIVEL COMUM, NA BOMBA | L | 18 | 6.32 | 0 | 113.76
00220 | OLEO LUBRIFICANTE MINERAL MULTIVISCOSO, CLASSIFICACAO API CG | L | 0.294 | 24.87 | 50 | 10.9677
-4, GRAU SAE 20W-40
00222 | GRAXA COMUM P/LUBRIFICACAO DE CHASSIS, EM TAMBORES DE 170KG | KG | 0.147 | 9.85 | 0 | 1.448
01602 | CAMINHAO COM CARROCERIA FIXA, TRUCADO, PRECO SEM PNEUS, CAPA | UN | 0.00016 | 362204.8 | 15 | 66.6457
CIDADE DE 12T
14924 | CONJUNTO DE 10 PNEUS RADIAIS, 275/80R22.5 | UN | 0.0006 | 20059.1 | 0 | 12.0355
20105 | MAO-DE-OBRA DE MOTORISTA DE CAMINHAO E CARRETA, INCLUSIVE EN | H | 1 | 21.96 | 0 | 21.96
CARGOS SOCIAIS DESONERADOS
19.004.0006-D | CAMINHAO COM CARROCERIA FIXA,TRUCADO,CAPACIDADE DE 12T,INCLU | H |  | 77.07
SIVE MOTORISTA
00218 | OLEO DIESEL COMBUSTIVEL COMUM, NA BOMBA | L | 1.8 | 6.32 | 0 | 11.376
00220 | OLEO LUBRIFICANTE MINERAL MULTIVISCOSO, CLASSIFICACAO API CG | L | 0.029 | 24.87 | 50 | 1.0818
-4, GRAU SAE 20W-40
00222 | GRAXA COMUM P/LUBRIFICACAO DE CHASSIS, EM TAMBORES DE 170KG | KG | 0.0147 | 9.85 | 0 | 0.1448
01602 | CAMINHAO COM CARROCERIA FIXA, TRUCADO, PRECO SEM PNEUS, CAPA | UN | 9.6e-05 | 362204.8 | 22.27 | 42.5153
CIDADE DE 12T
20105 | MAO-DE-OBRA DE MOTORISTA DE CAMINHAO E CARRETA, INCLUSIVE EN | H | 1 | 21.96 | 0 | 21.96
CARGOS SOCIAIS DESONERADOS
19.004.0006-E | CAMINHAO COM CARROCERIA FIXA,TRUCADO,CAPACIDADE DE 12T,INCLU | H |  | 58.27
SIVE MOTORISTA
01602 | CAMINHAO COM CARROCERIA FIXA, TRUCADO, PRECO SEM PNEUS, CAPA | UN | 8e-05 | 362204.8 | 25.34 | 36.319
CIDADE DE 12T
20105 | MAO-DE-OBRA DE MOTORISTA DE CAMINHAO E CARRETA, INCLUSIVE EN | H | 1 | 21.96 | 0 | 21.96
CARGOS SOCIAIS DESONERADOS
19.004.0010-2 | CAMINHAO BASCULANTE,NO TOCO,CAPACIDADE DE 4,00M3,INCLUSIVE M | H |  | 188.17
OTORISTA
00218 | OLEO DIESEL COMBUSTIVEL COMUM, NA BOMBA | L | 13 | 6.32 | 0 | 82.16
00220 | OLEO LUBRIFICANTE MINERAL MULTIVISCOSO, CLASSIFICACAO API CG | L | 0.17 | 24.87 | 50 | 6.3419
-4, GRAU SAE 20W-40
00222 | GRAXA COMUM P/LUBRIFICACAO DE CHASSIS, EM TAMBORES DE 170KG | KG | 0.085 | 9.85 | 0 | 0.8373
01598 | CAMINHAO BASCULANTE, NO TOCO, PRECO SEM PNEUS, CAPACIDADE DE | UN | 0.00016 | 360164.54 | 15 | 66.2703
4,00M3
01981 | MAO-DE-OBRA DE MOTORISTA DE CAMINHAO E CARRETA, INCLUSIVE EN | H | 1 | 25.34 | 0 | 25.34
CARGOS SOCIAIS
14919 | CONJUNTO DE 6 PNEUS RADIAIS, 275/80R22.5 | UN | 0.0006 | 12035.46 | 0 | 7.2213
19.004.0010-3 | CAMINHAO BASCULANTE,NO TOCO,CAPACIDADE DE 4,00M3,INCLUSIVE M | H |  | 76.54
OTORISTA
00218 | OLEO DIESEL COMBUSTIVEL COMUM, NA BOMBA | L | 1.3 | 6.32 | 0 | 8.216
00220 | OLEO LUBRIFICANTE MINERAL MULTIVISCOSO, CLASSIFICACAO API CG | L | 0.017 | 24.87 | 50 | 0.6342
-4, GRAU SAE 20W-40
00222 | GRAXA COMUM P/LUBRIFICACAO DE CHASSIS, EM TAMBORES DE 170KG | KG | 0.0085 | 9.85 | 0 | 0.0837
01598 | CAMINHAO BASCULANTE, NO TOCO, PRECO SEM PNEUS, CAPACIDADE DE | UN | 9.6e-05 | 360164.54 | 22.27 | 42.2758
4,00M3
01981 | MAO-DE-OBRA DE MOTORISTA DE CAMINHAO E CARRETA, INCLUSIVE EN | H | 1 | 25.34 | 0 | 25.34
CARGOS SOCIAIS
19.004.0010-4 | CAMINHAO BASCULANTE,NO TOCO,CAPACIDADE DE 4,00M3,INCLUSIVE M | H |  | 61.45
OTORISTA
01598 | CAMINHAO BASCULANTE, NO TOCO, PRECO SEM PNEUS, CAPACIDADE DE | UN | 8e-05 | 360164.54 | 25.34 | 36.1144
4,00M3
01981 | MAO-DE-OBRA DE MOTORISTA DE CAMINHAO E CARRETA, INCLUSIVE EN | H | 1 | 25.34 | 0 | 25.34
CARGOS SOCIAIS
19.004.0010-C | CAMINHAO BASCULANTE,NO TOCO,CAPACIDADE DE 4,00M3,INCLUSIVE M | H |  | 184.79
OTORISTA
00218 | OLEO DIESEL COMBUSTIVEL COMUM, NA BOMBA | L | 13 | 6.32 | 0 | 82.16
00220 | OLEO LUBRIFICANTE MINERAL MULTIVISCOSO, CLASSIFICACAO API CG | L | 0.17 | 24.87 | 50 | 6.3419
-4, GRAU SAE 20W-40
00222 | GRAXA COMUM P/LUBRIFICACAO DE CHASSIS, EM TAMBORES DE 170KG | KG | 0.085 | 9.85 | 0 | 0.8373
01598 | CAMINHAO BASCULANTE, NO TOCO, PRECO SEM PNEUS, CAPACIDADE DE | UN | 0.00016 | 360164.54 | 15 | 66.2703
4,00M3
14919 | CONJUNTO DE 6 PNEUS RADIAIS, 275/80R22.5 | UN | 0.0006 | 12035.46 | 0 | 7.2213
20105 | MAO-DE-OBRA DE MOTORISTA DE CAMINHAO E CARRETA, INCLUSIVE EN | H | 1 | 21.96 | 0 | 21.96
CARGOS SOCIAIS DESONERADOS
19.004.0010-D | CAMINHAO BASCULANTE,NO TOCO,CAPACIDADE DE 4,00M3,INCLUSIVE M | H |  | 73.16
OTORISTA
00218 | OLEO DIESEL COMBUSTIVEL COMUM, NA BOMBA | L | 1.3 | 6.32 | 0 | 8.216
00220 | OLEO LUBRIFICANTE MINERAL MULTIVISCOSO, CLASSIFICACAO API CG | L | 0.017 | 24.87 | 50 | 0.6342
-4, GRAU SAE 20W-40
00222 | GRAXA COMUM P/LUBRIFICACAO DE CHASSIS, EM TAMBORES DE 170KG | KG | 0.0085 | 9.85 | 0 | 0.0837
01598 | CAMINHAO BASCULANTE, NO TOCO, PRECO SEM PNEUS, CAPACIDADE DE | UN | 9.6e-05 | 360164.54 | 22.27 | 42.2758
4,00M3
20105 | MAO-DE-OBRA DE MOTORISTA DE CAMINHAO E CARRETA, INCLUSIVE EN | H | 1 | 21.96 | 0 | 21.96
CARGOS SOCIAIS DESONERADOS
19.004.0010-E | CAMINHAO BASCULANTE,NO TOCO,CAPACIDADE DE 4,00M3,INCLUSIVE M | H |  | 58.07
OTORISTA
01598 | CAMINHAO BASCULANTE, NO TOCO, PRECO SEM PNEUS, CAPACIDADE DE | UN | 8e-05 | 360164.54 | 25.34 | 36.1144
4,00M3
20105 | MAO-DE-OBRA DE MOTORISTA DE CAMINHAO E CARRETA, INCLUSIVE EN | H | 1 | 21.96 | 0 | 21.96
CARGOS SOCIAIS DESONERADOS
19.004.0012-2 | CAMINHAO BASCULANTE,NO TOCO,CAPACIDADE DE 5,00M3,INCLUSIVE M | H |  | 207.12
OTORISTA
00218 | OLEO DIESEL COMBUSTIVEL COMUM, NA BOMBA | L | 15 | 6.32 | 0 | 94.8
00220 | OLEO LUBRIFICANTE MINERAL MULTIVISCOSO, CLASSIFICACAO API CG | L | 0.29 | 24.87 | 50 | 10.8185
-4, GRAU SAE 20W-40
00222 | GRAXA COMUM P/LUBRIFICACAO DE CHASSIS, EM TAMBORES DE 170KG | KG | 0.145 | 9.85 | 0 | 1.4283
01428 | CAMINHAO BASCULANTE, NO TOCO, PRECO SEM PNEUS, CAPACIDADE DE | UN | 0.00016 | 366964.54 | 15 | 67.5215
5,00M3
01981 | MAO-DE-OBRA DE MOTORISTA DE CAMINHAO E CARRETA, INCLUSIVE EN | H | 1 | 25.34 | 0 | 25.34
CARGOS SOCIAIS
14919 | CONJUNTO DE 6 PNEUS RADIAIS, 275/80R22.5 | UN | 0.0006 | 12035.46 | 0 | 7.2213
19.004.0012-3 | CAMINHAO BASCULANTE,NO TOCO,CAPACIDADE DE 5,00M3,INCLUSIVE M | H |  | 79.12
OTORISTA
00218 | OLEO DIESEL COMBUSTIVEL COMUM, NA BOMBA | L | 1.5 | 6.32 | 0 | 9.48
00220 | OLEO LUBRIFICANTE MINERAL MULTIVISCOSO, CLASSIFICACAO API CG | L | 0.029 | 24.87 | 50 | 1.0818
-4, GRAU SAE 20W-40
00222 | GRAXA COMUM P/LUBRIFICACAO DE CHASSIS, EM TAMBORES DE 170KG | KG | 0.015 | 9.85 | 0 | 0.1478
01428 | CAMINHAO BASCULANTE, NO TOCO, PRECO SEM PNEUS, CAPACIDADE DE | UN | 9.6e-05 | 366964.54 | 22.27 | 43.074
5,00M3
01981 | MAO-DE-OBRA DE MOTORISTA DE CAMINHAO E CARRETA, INCLUSIVE EN | H | 1 | 25.34 | 0 | 25.34
CARGOS SOCIAIS
19.004.0012-4 | CAMINHAO BASCULANTE,NO TOCO,CAPACIDADE DE 5,00M3,INCLUSIVE M | H |  | 62.13
OTORISTA
01428 | CAMINHAO BASCULANTE, NO TOCO, PRECO SEM PNEUS, CAPACIDADE DE | UN | 8e-05 | 366964.54 | 25.34 | 36.7963
5,00M3
01981 | MAO-DE-OBRA DE MOTORISTA DE CAMINHAO E CARRETA, INCLUSIVE EN | H | 1 | 25.34 | 0 | 25.34
CARGOS SOCIAIS
19.004.0012-C | CAMINHAO BASCULANTE,NO TOCO,CAPACIDADE DE 5,00M3,INCLUSIVE M | H |  | 203.74
OTORISTA
00218 | OLEO DIESEL COMBUSTIVEL COMUM, NA BOMBA | L | 15 | 6.32 | 0 | 94.8
00220 | OLEO LUBRIFICANTE MINERAL MULTIVISCOSO, CLASSIFICACAO API CG | L | 0.29 | 24.87 | 50 | 10.8185
-4, GRAU SAE 20W-40
00222 | GRAXA COMUM P/LUBRIFICACAO DE CHASSIS, EM TAMBORES DE 170KG | KG | 0.145 | 9.85 | 0 | 1.4283
01428 | CAMINHAO BASCULANTE, NO TOCO, PRECO SEM PNEUS, CAPACIDADE DE | UN | 0.00016 | 366964.54 | 15 | 67.5215
5,00M3
14919 | CONJUNTO DE 6 PNEUS RADIAIS, 275/80R22.5 | UN | 0.0006 | 12035.46 | 0 | 7.2213
20105 | MAO-DE-OBRA DE MOTORISTA DE CAMINHAO E CARRETA, INCLUSIVE EN | H | 1 | 21.96 | 0 | 21.96
CARGOS SOCIAIS DESONERADOS
19.004.0012-D | CAMINHAO BASCULANTE,NO TOCO,CAPACIDADE DE 5,00M3,INCLUSIVE M | H |  | 75.74
OTORISTA
00218 | OLEO DIESEL COMBUSTIVEL COMUM, NA BOMBA | L | 1.5 | 6.32 | 0 | 9.48
00220 | OLEO LUBRIFICANTE MINERAL MULTIVISCOSO, CLASSIFICACAO API CG | L | 0.029 | 24.87 | 50 | 1.0818
-4, GRAU SAE 20W-40
00222 | GRAXA COMUM P/LUBRIFICACAO DE CHASSIS, EM TAMBORES DE 170KG | KG | 0.015 | 9.85 | 0 | 0.1478
01428 | CAMINHAO BASCULANTE, NO TOCO, PRECO SEM PNEUS, CAPACIDADE DE | UN | 9.6e-05 | 366964.54 | 22.27 | 43.074
5,00M3
20105 | MAO-DE-OBRA DE MOTORISTA DE CAMINHAO E CARRETA, INCLUSIVE EN | H | 1 | 21.96 | 0 | 21.96
CARGOS SOCIAIS DESONERADOS
19.004.0012-E | CAMINHAO BASCULANTE,NO TOCO,CAPACIDADE DE 5,00M3,INCLUSIVE M | H |  | 58.75
OTORISTA
01428 | CAMINHAO BASCULANTE, NO TOCO, PRECO SEM PNEUS, CAPACIDADE DE | UN | 8e-05 | 366964.54 | 25.34 | 36.7963
5,00M3
20105 | MAO-DE-OBRA DE MOTORISTA DE CAMINHAO E CARRETA, INCLUSIVE EN | H | 1 | 21.96 | 0 | 21.96
CARGOS SOCIAIS DESONERADOS
19.004.0013-2 | CAMINHAO BASCULANTE,NO TOCO,CAPACIDADE DE 7,00M3,INCLUSIVE M | H |  | 239.38
OTORISTA
00218 | OLEO DIESEL COMBUSTIVEL COMUM, NA BOMBA | L | 17 | 6.32 | 0 | 107.44
00220 | OLEO LUBRIFICANTE MINERAL MULTIVISCOSO, CLASSIFICACAO API CG | L | 0.294 | 24.87 | 50 | 10.9677
-4, GRAU SAE 20W-40
00222 | GRAXA COMUM P/LUBRIFICACAO DE CHASSIS, EM TAMBORES DE 170KG | KG | 0.147 | 9.85 | 0 | 1.448
01589 | CAMINHAO BASCULANTE, NO TOCO, PRECO SEM PNEUS, CAPACIDADE DE | UN | 0.00016 | 472664.54 | 15 | 86.9703
7,00M3
01981 | MAO-DE-OBRA DE MOTORISTA DE CAMINHAO E CARRETA, INCLUSIVE EN | H | 1 | 25.34 | 0 | 25.34
CARGOS SOCIAIS
14919 | CONJUNTO DE 6 PNEUS RADIAIS, 275/80R22.5 | UN | 0.0006 | 12035.46 | 0 | 7.2213
19.004.0013-3 | CAMINHAO BASCULANTE,NO TOCO,CAPACIDADE DE 7,00M3,INCLUSIVE M | H |  | 92.79
OTORISTA
00218 | OLEO DIESEL COMBUSTIVEL COMUM, NA BOMBA | L | 1.7 | 6.32 | 0 | 10.744
00220 | OLEO LUBRIFICANTE MINERAL MULTIVISCOSO, CLASSIFICACAO API CG | L | 0.029 | 24.87 | 50 | 1.0818
-4, GRAU SAE 20W-40
00222 | GRAXA COMUM P/LUBRIFICACAO DE CHASSIS, EM TAMBORES DE 170KG | KG | 0.015 | 9.85 | 0 | 0.1478
01589 | CAMINHAO BASCULANTE, NO TOCO, PRECO SEM PNEUS, CAPACIDADE DE | UN | 9.6e-05 | 472664.54 | 22.27 | 55.481
7,00M3
01981 | MAO-DE-OBRA DE MOTORISTA DE CAMINHAO E CARRETA, INCLUSIVE EN | H | 1 | 25.34 | 0 | 25.34
CARGOS SOCIAIS
19.004.0013-4 | CAMINHAO BASCULANTE,NO TOCO,CAPACIDADE DE 7,00M3,INCLUSIVE M | H |  | 72.73
OTORISTA
01589 | CAMINHAO BASCULANTE, NO TOCO, PRECO SEM PNEUS, CAPACIDADE DE | UN | 8e-05 | 472664.54 | 25.34 | 47.395
7,00M3
01981 | MAO-DE-OBRA DE MOTORISTA DE CAMINHAO E CARRETA, INCLUSIVE EN | H | 1 | 25.34 | 0 | 25.34
CARGOS SOCIAIS
19.004.0013-C | CAMINHAO BASCULANTE,NO TOCO,CAPACIDADE DE 7,00M3,INCLUSIVE M | H |  | 236
OTORISTA
00218 | OLEO DIESEL COMBUSTIVEL COMUM, NA BOMBA | L | 17 | 6.32 | 0 | 107.44
00220 | OLEO LUBRIFICANTE MINERAL MULTIVISCOSO, CLASSIFICACAO API CG | L | 0.294 | 24.87 | 50 | 10.9677
-4, GRAU SAE 20W-40
00222 | GRAXA COMUM P/LUBRIFICACAO DE CHASSIS, EM TAMBORES DE 170KG | KG | 0.147 | 9.85 | 0 | 1.448
01589 | CAMINHAO BASCULANTE, NO TOCO, PRECO SEM PNEUS, CAPACIDADE DE | UN | 0.00016 | 472664.54 | 15 | 86.9703
7,00M3
14919 | CONJUNTO DE 6 PNEUS RADIAIS, 275/80R22.5 | UN | 0.0006 | 12035.46 | 0 | 7.2213
20105 | MAO-DE-OBRA DE MOTORISTA DE CAMINHAO E CARRETA, INCLUSIVE EN | H | 1 | 21.96 | 0 | 21.96
CARGOS SOCIAIS DESONERADOS
19.004.0013-D | CAMINHAO BASCULANTE,NO TOCO,CAPACIDADE DE 7,00M3,INCLUSIVE M | H |  | 89.41
OTORISTA
00218 | OLEO DIESEL COMBUSTIVEL COMUM, NA BOMBA | L | 1.7 | 6.32 | 0 | 10.744
00220 | OLEO LUBRIFICANTE MINERAL MULTIVISCOSO, CLASSIFICACAO API CG | L | 0.029 | 24.87 | 50 | 1.0818
-4, GRAU SAE 20W-40
00222 | GRAXA COMUM P/LUBRIFICACAO DE CHASSIS, EM TAMBORES DE 170KG | KG | 0.015 | 9.85 | 0 | 0.1478
01589 | CAMINHAO BASCULANTE, NO TOCO, PRECO SEM PNEUS, CAPACIDADE DE | UN | 9.6e-05 | 472664.54 | 22.27 | 55.481
7,00M3
20105 | MAO-DE-OBRA DE MOTORISTA DE CAMINHAO E CARRETA, INCLUSIVE EN | H | 1 | 21.96 | 0 | 21.96
CARGOS SOCIAIS DESONERADOS
19.004.0013-E | CAMINHAO BASCULANTE,NO TOCO,CAPACIDADE DE 7,00M3,INCLUSIVE M | H |  | 69.35
OTORISTA
01589 | CAMINHAO BASCULANTE, NO TOCO, PRECO SEM PNEUS, CAPACIDADE DE | UN | 8e-05 | 472664.54 | 25.34 | 47.395
7,00M3
20105 | MAO-DE-OBRA DE MOTORISTA DE CAMINHAO E CARRETA, INCLUSIVE EN | H | 1 | 21.96 | 0 | 21.96
CARGOS SOCIAIS DESONERADOS
19.004.0014-2 | CAMINHAO BASCULANTE,NO TOCO,CAPACIDADE DE 10,00M3,INCLUSIVE | H |  | 272.63
MOTORISTA
00218 | OLEO DIESEL COMBUSTIVEL COMUM, NA BOMBA | L | 21 | 6.32 | 0 | 132.72
00220 | OLEO LUBRIFICANTE MINERAL MULTIVISCOSO, CLASSIFICACAO API CG | L | 0.32 | 24.87 | 50 | 11.9376
-4, GRAU SAE 20W-40
00222 | GRAXA COMUM P/LUBRIFICACAO DE CHASSIS, EM TAMBORES DE 170KG | KG | 0.16 | 9.85 | 0 | 1.576
01981 | MAO-DE-OBRA DE MOTORISTA DE CAMINHAO E CARRETA, INCLUSIVE EN | H | 1 | 25.34 | 0 | 25.34
CARGOS SOCIAIS
03500 | CAMINHAO BASCULANTE, NO TOCO, PRECO SEM PNEUS, CAPACIDADE DE | UN | 0.00016 | 483840.9 | 15 | 89.0267
10,00M3
14924 | CONJUNTO DE 10 PNEUS RADIAIS, 275/80R22.5 | UN | 0.0006 | 20059.1 | 0 | 12.0355
19.004.0014-3 | CAMINHAO BASCULANTE,NO TOCO,CAPACIDADE DE 10,00M3,INCLUSIVE | H |  | 96.12
MOTORISTA
00218 | OLEO DIESEL COMBUSTIVEL COMUM, NA BOMBA | L | 2 | 6.32 | 0 | 12.64
00220 | OLEO LUBRIFICANTE MINERAL MULTIVISCOSO, CLASSIFICACAO API CG | L | 0.032 | 24.87 | 50 | 1.1938
-4, GRAU SAE 20W-40
00222 | GRAXA COMUM P/LUBRIFICACAO DE CHASSIS, EM TAMBORES DE 170KG | KG | 0.016 | 9.85 | 0 | 0.1576
01981 | MAO-DE-OBRA DE MOTORISTA DE CAMINHAO E CARRETA, INCLUSIVE EN | H | 1 | 25.34 | 0 | 25.34
CARGOS SOCIAIS
03500 | CAMINHAO BASCULANTE, NO TOCO, PRECO SEM PNEUS, CAPACIDADE DE | UN | 9.6e-05 | 483840.9 | 22.27 | 56.7929
10,00M3
19.004.0014-4 | CAMINHAO BASCULANTE,NO TOCO,CAPACIDADE DE 10,00M3,INCLUSIVE | H |  | 73.85
MOTORISTA
01981 | MAO-DE-OBRA DE MOTORISTA DE CAMINHAO E CARRETA, INCLUSIVE EN | H | 1 | 25.34 | 0 | 25.34
CARGOS SOCIAIS
03500 | CAMINHAO BASCULANTE, NO TOCO, PRECO SEM PNEUS, CAPACIDADE DE | UN | 8e-05 | 483840.9 | 25.34 | 48.5157
10,00M3
19.004.0014-C | CAMINHAO BASCULANTE,NO TOCO,CAPACIDADE DE 10,00M3,INCLUSIVE | H |  | 269.25
MOTORISTA
00218 | OLEO DIESEL COMBUSTIVEL COMUM, NA BOMBA | L | 21 | 6.32 | 0 | 132.72
00220 | OLEO LUBRIFICANTE MINERAL MULTIVISCOSO, CLASSIFICACAO API CG | L | 0.32 | 24.87 | 50 | 11.9376
-4, GRAU SAE 20W-40
00222 | GRAXA COMUM P/LUBRIFICACAO DE CHASSIS, EM TAMBORES DE 170KG | KG | 0.16 | 9.85 | 0 | 1.576
03500 | CAMINHAO BASCULANTE, NO TOCO, PRECO SEM PNEUS, CAPACIDADE DE | UN | 0.00016 | 483840.9 | 15 | 89.0267
10,00M3
14924 | CONJUNTO DE 10 PNEUS RADIAIS, 275/80R22.5 | UN | 0.0006 | 20059.1 | 0 | 12.0355
20105 | MAO-DE-OBRA DE MOTORISTA DE CAMINHAO E CARRETA, INCLUSIVE EN | H | 1 | 21.96 | 0 | 21.96
CARGOS SOCIAIS DESONERADOS
19.004.0014-D | CAMINHAO BASCULANTE,NO TOCO,CAPACIDADE DE 10,00M3,INCLUSIVE | H |  | 92.74
MOTORISTA
00218 | OLEO DIESEL COMBUSTIVEL COMUM, NA BOMBA | L | 2 | 6.32 | 0 | 12.64
00220 | OLEO LUBRIFICANTE MINERAL MULTIVISCOSO, CLASSIFICACAO API CG | L | 0.032 | 24.87 | 50 | 1.1938
-4, GRAU SAE 20W-40
00222 | GRAXA COMUM P/LUBRIFICACAO DE CHASSIS, EM TAMBORES DE 170KG | KG | 0.016 | 9.85 | 0 | 0.1576
03500 | CAMINHAO BASCULANTE, NO TOCO, PRECO SEM PNEUS, CAPACIDADE DE | UN | 9.6e-05 | 483840.9 | 22.27 | 56.7929
10,00M3
20105 | MAO-DE-OBRA DE MOTORISTA DE CAMINHAO E CARRETA, INCLUSIVE EN | H | 1 | 21.96 | 0 | 21.96
CARGOS SOCIAIS DESONERADOS
19.004.0014-E | CAMINHAO BASCULANTE,NO TOCO,CAPACIDADE DE 10,00M3,INCLUSIVE | H |  | 70.47
MOTORISTA
03500 | CAMINHAO BASCULANTE, NO TOCO, PRECO SEM PNEUS, CAPACIDADE DE | UN | 8e-05 | 483840.9 | 25.34 | 48.5157
10,00M3
20105 | MAO-DE-OBRA DE MOTORISTA DE CAMINHAO E CARRETA, INCLUSIVE EN | H | 1 | 21.96 | 0 | 21.96
CARGOS SOCIAIS DESONERADOS
19.004.0015-2 | CAMINHAO BASCULANTE DO TIPO PESADO (FORA DE ESTRADA),CAPACID | H |  | 518.66
ADE RASA DE 11,00M3,INCLUSIVE MOTORISTA
00218 | OLEO DIESEL COMBUSTIVEL COMUM, NA BOMBA | L | 25 | 6.32 | 0 | 158
00220 | OLEO LUBRIFICANTE MINERAL MULTIVISCOSO, CLASSIFICACAO API CG | L | 0.5 | 24.87 | 50 | 18.6525
-4, GRAU SAE 20W-40
00222 | GRAXA COMUM P/LUBRIFICACAO DE CHASSIS, EM TAMBORES DE 170KG | KG | 0.25 | 9.85 | 0 | 2.4625
01601 | CAMINHAO BASCULANTE EXCLUSIVAMENTE FORA DE ESTRADA,CACAMBA D | UN | 0.00016 | 1537951.8 | 15 | 282.9831
E FABRICA,CAPACIDADE MINIMA 30T CARGA UTIL, PRECO SEM PNEUS
01981 | MAO-DE-OBRA DE MOTORISTA DE CAMINHAO E CARRETA, INCLUSIVE EN | H | 1 | 25.34 | 0 | 25.34
CARGOS SOCIAIS
14923 | CONJUNTO DE 6 PNEUS DIAGONAIS, 16.00-25 | UN | 0.0006 | 52048.2 | 0 | 31.2289
19.004.0015-3 | CAMINHAO BASCULANTE DO TIPO PESADO (FORA DE ESTRADA),CAPACID | H |  | 223.77
ADE RASA DE 11,00M3,INCLUSIVE MOTORISTA
00218 | OLEO DIESEL COMBUSTIVEL COMUM, NA BOMBA | L | 2.5 | 6.32 | 0 | 15.8
00220 | OLEO LUBRIFICANTE MINERAL MULTIVISCOSO, CLASSIFICACAO API CG | L | 0.05 | 24.87 | 50 | 1.8653
-4, GRAU SAE 20W-40
00222 | GRAXA COMUM P/LUBRIFICACAO DE CHASSIS, EM TAMBORES DE 170KG | KG | 0.025 | 9.85 | 0 | 0.2463
01601 | CAMINHAO BASCULANTE EXCLUSIVAMENTE FORA DE ESTRADA,CACAMBA D | UN | 9.6e-05 | 1537951.8 | 22.27 | 180.5236
E FABRICA,CAPACIDADE MINIMA 30T CARGA UTIL, PRECO SEM PNEUS
01981 | MAO-DE-OBRA DE MOTORISTA DE CAMINHAO E CARRETA, INCLUSIVE EN | H | 1 | 25.34 | 0 | 25.34
CARGOS SOCIAIS
19.004.0015-4 | CAMINHAO BASCULANTE DO TIPO PESADO (FORA DE ESTRADA),CAPACID | H |  | 179.55
ADE RASA DE 11,00M3,INCLUSIVE MOTORISTA
01601 | CAMINHAO BASCULANTE EXCLUSIVAMENTE FORA DE ESTRADA,CACAMBA D | UN | 8e-05 | 1537951.8 | 25.34 | 154.2135
E FABRICA,CAPACIDADE MINIMA 30T CARGA UTIL, PRECO SEM PNEUS
01981 | MAO-DE-OBRA DE MOTORISTA DE CAMINHAO E CARRETA, INCLUSIVE EN | H | 1 | 25.34 | 0 | 25.34
CARGOS SOCIAIS
19.004.0015-C | CAMINHAO BASCULANTE DO TIPO PESADO (FORA DE ESTRADA),CAPACID | H |  | 515.28
ADE RASA DE 11,00M3,INCLUSIVE MOTORISTA
00218 | OLEO DIESEL COMBUSTIVEL COMUM, NA BOMBA | L | 25 | 6.32 | 0 | 158
00220 | OLEO LUBRIFICANTE MINERAL MULTIVISCOSO, CLASSIFICACAO API CG | L | 0.5 | 24.87 | 50 | 18.6525
-4, GRAU SAE 20W-40
00222 | GRAXA COMUM P/LUBRIFICACAO DE CHASSIS, EM TAMBORES DE 170KG | KG | 0.25 | 9.85 | 0 | 2.4625
01601 | CAMINHAO BASCULANTE EXCLUSIVAMENTE FORA DE ESTRADA,CACAMBA D | UN | 0.00016 | 1537951.8 | 15 | 282.9831
E FABRICA,CAPACIDADE MINIMA 30T CARGA UTIL, PRECO SEM PNEUS
14923 | CONJUNTO DE 6 PNEUS DIAGONAIS, 16.00-25 | UN | 0.0006 | 52048.2 | 0 | 31.2289
20105 | MAO-DE-OBRA DE MOTORISTA DE CAMINHAO E CARRETA, INCLUSIVE EN | H | 1 | 21.96 | 0 | 21.96
CARGOS SOCIAIS DESONERADOS
19.004.0015-D | CAMINHAO BASCULANTE DO TIPO PESADO (FORA DE ESTRADA),CAPACID | H |  | 220.39
ADE RASA DE 11,00M3,INCLUSIVE MOTORISTA
00218 | OLEO DIESEL COMBUSTIVEL COMUM, NA BOMBA | L | 2.5 | 6.32 | 0 | 15.8
00220 | OLEO LUBRIFICANTE MINERAL MULTIVISCOSO, CLASSIFICACAO API CG | L | 0.05 | 24.87 | 50 | 1.8653
-4, GRAU SAE 20W-40
00222 | GRAXA COMUM P/LUBRIFICACAO DE CHASSIS, EM TAMBORES DE 170KG | KG | 0.025 | 9.85 | 0 | 0.2463
01601 | CAMINHAO BASCULANTE EXCLUSIVAMENTE FORA DE ESTRADA,CACAMBA D | UN | 9.6e-05 | 1537951.8 | 22.27 | 180.5236
E FABRICA,CAPACIDADE MINIMA 30T CARGA UTIL, PRECO SEM PNEUS
20105 | MAO-DE-OBRA DE MOTORISTA DE CAMINHAO E CARRETA, INCLUSIVE EN | H | 1 | 21.96 | 0 | 21.96
CARGOS SOCIAIS DESONERADOS
19.004.0015-E | CAMINHAO BASCULANTE DO TIPO PESADO (FORA DE ESTRADA),CAPACID | H |  | 176.17
ADE RASA DE 11,00M3,INCLUSIVE MOTORISTA
01601 | CAMINHAO BASCULANTE EXCLUSIVAMENTE FORA DE ESTRADA,CACAMBA D | UN | 8e-05 | 1537951.8 | 25.34 | 154.2135
E FABRICA,CAPACIDADE MINIMA 30T CARGA UTIL, PRECO SEM PNEUS
20105 | MAO-DE-OBRA DE MOTORISTA DE CAMINHAO E CARRETA, INCLUSIVE EN | H | 1 | 21.96 | 0 | 21.96
CARGOS SOCIAIS DESONERADOS
19.004.0016-2 | CAMINHAO BASCULANTE DO TIPO MEDIO-PESADO,TRUCADO,CAPACIDADE | H |  | 264.64
DE 12,00M3,INCLUSIVE MOTORISTA
00218 | OLEO DIESEL COMBUSTIVEL COMUM, NA BOMBA | L | 18 | 6.32 | 0 | 113.76
00220 | OLEO LUBRIFICANTE MINERAL MULTIVISCOSO, CLASSIFICACAO API CG | L | 0.294 | 24.87 | 50 | 10.9677
-4, GRAU SAE 20W-40
00222 | GRAXA COMUM P/LUBRIFICACAO DE CHASSIS, EM TAMBORES DE 170KG | KG | 0.147 | 9.85 | 0 | 1.448
01981 | MAO-DE-OBRA DE MOTORISTA DE CAMINHAO E CARRETA, INCLUSIVE EN | H | 1 | 25.34 | 0 | 25.34
CARGOS SOCIAIS
03508 | CAMINHAO BASCULANTE TIPO MEDIO-PESADO, TRUCADO, PRECO SEM PN | UN | 0.00016 | 549440.9 | 15 | 101.0971
EUS, CAPACIDADE DE 12,00M3
14924 | CONJUNTO DE 10 PNEUS RADIAIS, 275/80R22.5 | UN | 0.0006 | 20059.1 | 0 | 12.0355
19.004.0016-3 | CAMINHAO BASCULANTE DO TIPO MEDIO-PESADO,TRUCADO,CAPACIDADE | H |  | 102.43
DE 12,00M3,INCLUSIVE MOTORISTA
00218 | OLEO DIESEL COMBUSTIVEL COMUM, NA BOMBA | L | 1.8 | 6.32 | 0 | 11.376
00220 | OLEO LUBRIFICANTE MINERAL MULTIVISCOSO, CLASSIFICACAO API CG | L | 0.029 | 24.87 | 50 | 1.0818
-4, GRAU SAE 20W-40
00222 | GRAXA COMUM P/LUBRIFICACAO DE CHASSIS, EM TAMBORES DE 170KG | KG | 0.015 | 9.85 | 0 | 0.1478
01981 | MAO-DE-OBRA DE MOTORISTA DE CAMINHAO E CARRETA, INCLUSIVE EN | H | 1 | 25.34 | 0 | 25.34
CARGOS SOCIAIS
03508 | CAMINHAO BASCULANTE TIPO MEDIO-PESADO, TRUCADO, PRECO SEM PN | UN | 9.6e-05 | 549440.9 | 22.27 | 64.4929
EUS, CAPACIDADE DE 12,00M3
19.004.0016-4 | CAMINHAO BASCULANTE DO TIPO MEDIO-PESADO,TRUCADO,CAPACIDADE | H |  | 80.43
DE 12,00M3,INCLUSIVE MOTORISTA
01981 | MAO-DE-OBRA DE MOTORISTA DE CAMINHAO E CARRETA, INCLUSIVE EN | H | 1 | 25.34 | 0 | 25.34
CARGOS SOCIAIS
03508 | CAMINHAO BASCULANTE TIPO MEDIO-PESADO, TRUCADO, PRECO SEM PN | UN | 8e-05 | 549440.9 | 25.34 | 55.0935
EUS, CAPACIDADE DE 12,00M3
19.004.0016-C | CAMINHAO BASCULANTE DO TIPO MEDIO-PESADO,TRUCADO,CAPACIDADE | H |  | 261.26
DE 12,00M3,INCLUSIVE MOTORISTA
00218 | OLEO DIESEL COMBUSTIVEL COMUM, NA BOMBA | L | 18 | 6.32 | 0 | 113.76
00220 | OLEO LUBRIFICANTE MINERAL MULTIVISCOSO, CLASSIFICACAO API CG | L | 0.294 | 24.87 | 50 | 10.9677
-4, GRAU SAE 20W-40
00222 | GRAXA COMUM P/LUBRIFICACAO DE CHASSIS, EM TAMBORES DE 170KG | KG | 0.147 | 9.85 | 0 | 1.448
03508 | CAMINHAO BASCULANTE TIPO MEDIO-PESADO, TRUCADO, PRECO SEM PN | UN | 0.00016 | 549440.9 | 15 | 101.0971
EUS, CAPACIDADE DE 12,00M3
14924 | CONJUNTO DE 10 PNEUS RADIAIS, 275/80R22.5 | UN | 0.0006 | 20059.1 | 0 | 12.0355
20105 | MAO-DE-OBRA DE MOTORISTA DE CAMINHAO E CARRETA, INCLUSIVE EN | H | 1 | 21.96 | 0 | 21.96
CARGOS SOCIAIS DESONERADOS
19.004.0016-D | CAMINHAO BASCULANTE DO TIPO MEDIO-PESADO,TRUCADO,CAPACIDADE | H |  | 99.05
DE 12,00M3,INCLUSIVE MOTORISTA
00218 | OLEO DIESEL COMBUSTIVEL COMUM, NA BOMBA | L | 1.8 | 6.32 | 0 | 11.376
00220 | OLEO LUBRIFICANTE MINERAL MULTIVISCOSO, CLASSIFICACAO API CG | L | 0.029 | 24.87 | 50 | 1.0818
-4, GRAU SAE 20W-40
00222 | GRAXA COMUM P/LUBRIFICACAO DE CHASSIS, EM TAMBORES DE 170KG | KG | 0.015 | 9.85 | 0 | 0.1478
03508 | CAMINHAO BASCULANTE TIPO MEDIO-PESADO, TRUCADO, PRECO SEM PN | UN | 9.6e-05 | 549440.9 | 22.27 | 64.4929
EUS, CAPACIDADE DE 12,00M3
20105 | MAO-DE-OBRA DE MOTORISTA DE CAMINHAO E CARRETA, INCLUSIVE EN | H | 1 | 21.96 | 0 | 21.96
CARGOS SOCIAIS DESONERADOS
19.004.0016-E | CAMINHAO BASCULANTE DO TIPO MEDIO-PESADO,TRUCADO,CAPACIDADE | H |  | 77.05
DE 12,00M3,INCLUSIVE MOTORISTA
03508 | CAMINHAO BASCULANTE TIPO MEDIO-PESADO, TRUCADO, PRECO SEM PN | UN | 8e-05 | 549440.9 | 25.34 | 55.0935
EUS, CAPACIDADE DE 12,00M3
20105 | MAO-DE-OBRA DE MOTORISTA DE CAMINHAO E CARRETA, INCLUSIVE EN | H | 1 | 21.96 | 0 | 21.96
CARGOS SOCIAIS DESONERADOS
19.004.0018-2 | CAMINHAO BASCULANTE TIPO PESADO,TRACADO,6X4,CAPACIDADE DE 18 | H |  | 420.04
,4T,INCLUSIVE MOTORISTA
00218 | OLEO DIESEL COMBUSTIVEL COMUM, NA BOMBA | L | 40 | 6.32 | 0 | 252.8
00220 | OLEO LUBRIFICANTE MINERAL MULTIVISCOSO, CLASSIFICACAO API CG | L | 0.62 | 24.87 | 50 | 23.1291
-4, GRAU SAE 20W-40
00222 | GRAXA COMUM P/LUBRIFICACAO DE CHASSIS, EM TAMBORES DE 170KG | KG | 0.31 | 9.85 | 0 | 3.0535
01981 | MAO-DE-OBRA DE MOTORISTA DE CAMINHAO E CARRETA, INCLUSIVE EN | H | 1 | 25.34 | 0 | 25.34
CARGOS SOCIAIS
14874 | CAMINHAO BASCULANTE TIPO PESADO, TRACADO 6X4, PRECO SEM PNEU | UN | 0.00016 | 563540.9 | 15 | 103.6915
S E CAPACIDADE DE 18,4T
14924 | CONJUNTO DE 10 PNEUS RADIAIS, 275/80R22.5 | UN | 0.0006 | 20059.1 | 0 | 12.0355
19.004.0018-3 | CAMINHAO BASCULANTE TIPO PESADO,TRACADO,6X4,CAPACIDADE DE 18 | H |  | 119.38
,4T,INCLUSIVE MOTORISTA
00218 | OLEO DIESEL COMBUSTIVEL COMUM, NA BOMBA | L | 4 | 6.32 | 0 | 25.28
00220 | OLEO LUBRIFICANTE MINERAL MULTIVISCOSO, CLASSIFICACAO API CG | L | 0.062 | 24.87 | 50 | 2.3129
-4, GRAU SAE 20W-40
00222 | GRAXA COMUM P/LUBRIFICACAO DE CHASSIS, EM TAMBORES DE 170KG | KG | 0.031 | 9.85 | 0 | 0.3054
01981 | MAO-DE-OBRA DE MOTORISTA DE CAMINHAO E CARRETA, INCLUSIVE EN | H | 1 | 25.34 | 0 | 25.34
CARGOS SOCIAIS
14874 | CAMINHAO BASCULANTE TIPO PESADO, TRACADO 6X4, PRECO SEM PNEU | UN | 9.6e-05 | 563540.9 | 22.27 | 66.148
S E CAPACIDADE DE 18,4T
19.004.0018-4 | CAMINHAO BASCULANTE TIPO PESADO,TRACADO,6X4,CAPACIDADE DE 18 | H |  | 81.84
,4T,INCLUSIVE MOTORISTA
01981 | MAO-DE-OBRA DE MOTORISTA DE CAMINHAO E CARRETA, INCLUSIVE EN | H | 1 | 25.34 | 0 | 25.34
CARGOS SOCIAIS
14874 | CAMINHAO BASCULANTE TIPO PESADO, TRACADO 6X4, PRECO SEM PNEU | UN | 8e-05 | 563540.9 | 25.34 | 56.5074
S E CAPACIDADE DE 18,4T
19.004.0018-C | CAMINHAO BASCULANTE TIPO PESADO,TRACADO,6X4,CAPACIDADE DE 18 | H |  | 416.66
,4T,INCLUSIVE MOTORISTA
00218 | OLEO DIESEL COMBUSTIVEL COMUM, NA BOMBA | L | 40 | 6.32 | 0 | 252.8
00220 | OLEO LUBRIFICANTE MINERAL MULTIVISCOSO, CLASSIFICACAO API CG | L | 0.62 | 24.87 | 50 | 23.1291
-4, GRAU SAE 20W-40
00222 | GRAXA COMUM P/LUBRIFICACAO DE CHASSIS, EM TAMBORES DE 170KG | KG | 0.31 | 9.85 | 0 | 3.0535
14874 | CAMINHAO BASCULANTE TIPO PESADO, TRACADO 6X4, PRECO SEM PNEU | UN | 0.00016 | 563540.9 | 15 | 103.6915
S E CAPACIDADE DE 18,4T
14924 | CONJUNTO DE 10 PNEUS RADIAIS, 275/80R22.5 | UN | 0.0006 | 20059.1 | 0 | 12.0355
20105 | MAO-DE-OBRA DE MOTORISTA DE CAMINHAO E CARRETA, INCLUSIVE EN | H | 1 | 21.96 | 0 | 21.96
CARGOS SOCIAIS DESONERADOS
19.004.0018-D | CAMINHAO BASCULANTE TIPO PESADO,TRACADO,6X4,CAPACIDADE DE 18 | H |  | 116
,4T,INCLUSIVE MOTORISTA
00218 | OLEO DIESEL COMBUSTIVEL COMUM, NA BOMBA | L | 4 | 6.32 | 0 | 25.28
00220 | OLEO LUBRIFICANTE MINERAL MULTIVISCOSO, CLASSIFICACAO API CG | L | 0.062 | 24.87 | 50 | 2.3129
-4, GRAU SAE 20W-40
00222 | GRAXA COMUM P/LUBRIFICACAO DE CHASSIS, EM TAMBORES DE 170KG | KG | 0.031 | 9.85 | 0 | 0.3054
14874 | CAMINHAO BASCULANTE TIPO PESADO, TRACADO 6X4, PRECO SEM PNEU | UN | 9.6e-05 | 563540.9 | 22.27 | 66.148
S E CAPACIDADE DE 18,4T
20105 | MAO-DE-OBRA DE MOTORISTA DE CAMINHAO E CARRETA, INCLUSIVE EN | H | 1 | 21.96 | 0 | 21.96
CARGOS SOCIAIS DESONERADOS
19.004.0018-E | CAMINHAO BASCULANTE TIPO PESADO,TRACADO,6X4,CAPACIDADE DE 18 | H |  | 78.46
,4T,INCLUSIVE MOTORISTA
14874 | CAMINHAO BASCULANTE TIPO PESADO, TRACADO 6X4, PRECO SEM PNEU | UN | 8e-05 | 563540.9 | 25.34 | 56.5074
S E CAPACIDADE DE 18,4T
20105 | MAO-DE-OBRA DE MOTORISTA DE CAMINHAO E CARRETA, INCLUSIVE EN | H | 1 | 21.96 | 0 | 21.96
CARGOS SOCIAIS DESONERADOS
19.004.0020-2 | CAMINHAO TANQUE,CAPACIDADE DE 6.000L,INCLUSIVE MOTORISTA | H |  | 206.95
00218 | OLEO DIESEL COMBUSTIVEL COMUM, NA BOMBA | L | 15 | 6.32 | 0 | 94.8
00220 | OLEO LUBRIFICANTE MINERAL MULTIVISCOSO, CLASSIFICACAO API CG | L | 0.264 | 24.87 | 50 | 9.8485
-4, GRAU SAE 20W-40
00222 | GRAXA COMUM P/LUBRIFICACAO DE CHASSIS, EM TAMBORES DE 170KG | KG | 0.132 | 9.85 | 0 | 1.3002
01597 | CAMINHAO TANQUE, PRECO SEM PNEUS, CAPACIDADE DE 6000 LITROS | UN | 0.00016 | 371964.54 | 15 | 68.4415
01981 | MAO-DE-OBRA DE MOTORISTA DE CAMINHAO E CARRETA, INCLUSIVE EN | H | 1 | 25.34 | 0 | 25.34
CARGOS SOCIAIS
14919 | CONJUNTO DE 6 PNEUS RADIAIS, 275/80R22.5 | UN | 0.0006 | 12035.46 | 0 | 7.2213
19.004.0020-3 | CAMINHAO TANQUE,CAPACIDADE DE 6.000L,INCLUSIVE MOTORISTA | H |  | 79.57
00218 | OLEO DIESEL COMBUSTIVEL COMUM, NA BOMBA | L | 1.5 | 6.32 | 0 | 9.48
00220 | OLEO LUBRIFICANTE MINERAL MULTIVISCOSO, CLASSIFICACAO API CG | L | 0.026 | 24.87 | 50 | 0.9699
-4, GRAU SAE 20W-40
00222 | GRAXA COMUM P/LUBRIFICACAO DE CHASSIS, EM TAMBORES DE 170KG | KG | 0.013 | 9.85 | 0 | 0.1281
01597 | CAMINHAO TANQUE, PRECO SEM PNEUS, CAPACIDADE DE 6000 LITROS | UN | 9.6e-05 | 371964.54 | 22.27 | 43.6609
01981 | MAO-DE-OBRA DE MOTORISTA DE CAMINHAO E CARRETA, INCLUSIVE EN | H | 1 | 25.34 | 0 | 25.34
CARGOS SOCIAIS
19.004.0020-4 | CAMINHAO TANQUE,CAPACIDADE DE 6.000L,INCLUSIVE MOTORISTA | H |  | 62.63
01597 | CAMINHAO TANQUE, PRECO SEM PNEUS, CAPACIDADE DE 6000 LITROS | UN | 8e-05 | 371964.54 | 25.34 | 37.2976
01981 | MAO-DE-OBRA DE MOTORISTA DE CAMINHAO E CARRETA, INCLUSIVE EN | H | 1 | 25.34 | 0 | 25.34
CARGOS SOCIAIS
19.004.0020-C | CAMINHAO TANQUE,CAPACIDADE DE 6.000L,INCLUSIVE MOTORISTA | H |  | 203.57
00218 | OLEO DIESEL COMBUSTIVEL COMUM, NA BOMBA | L | 15 | 6.32 | 0 | 94.8
00220 | OLEO LUBRIFICANTE MINERAL MULTIVISCOSO, CLASSIFICACAO API CG | L | 0.264 | 24.87 | 50 | 9.8485
-4, GRAU SAE 20W-40
00222 | GRAXA COMUM P/LUBRIFICACAO DE CHASSIS, EM TAMBORES DE 170KG | KG | 0.132 | 9.85 | 0 | 1.3002
01597 | CAMINHAO TANQUE, PRECO SEM PNEUS, CAPACIDADE DE 6000 LITROS | UN | 0.00016 | 371964.54 | 15 | 68.4415
14919 | CONJUNTO DE 6 PNEUS RADIAIS, 275/80R22.5 | UN | 0.0006 | 12035.46 | 0 | 7.2213
20105 | MAO-DE-OBRA DE MOTORISTA DE CAMINHAO E CARRETA, INCLUSIVE EN | H | 1 | 21.96 | 0 | 21.96
CARGOS SOCIAIS DESONERADOS
19.004.0020-D | CAMINHAO TANQUE,CAPACIDADE DE 6.000L,INCLUSIVE MOTORISTA | H |  | 76.19
00218 | OLEO DIESEL COMBUSTIVEL COMUM, NA BOMBA | L | 1.5 | 6.32 | 0 | 9.48
00220 | OLEO LUBRIFICANTE MINERAL MULTIVISCOSO, CLASSIFICACAO API CG | L | 0.026 | 24.87 | 50 | 0.9699
-4, GRAU SAE 20W-40
00222 | GRAXA COMUM P/LUBRIFICACAO DE CHASSIS, EM TAMBORES DE 170KG | KG | 0.013 | 9.85 | 0 | 0.1281
01597 | CAMINHAO TANQUE, PRECO SEM PNEUS, CAPACIDADE DE 6000 LITROS | UN | 9.6e-05 | 371964.54 | 22.27 | 43.6609
20105 | MAO-DE-OBRA DE MOTORISTA DE CAMINHAO E CARRETA, INCLUSIVE EN | H | 1 | 21.96 | 0 | 21.96
CARGOS SOCIAIS DESONERADOS
19.004.0020-E | CAMINHAO TANQUE,CAPACIDADE DE 6.000L,INCLUSIVE MOTORISTA | H |  | 59.25
01597 | CAMINHAO TANQUE, PRECO SEM PNEUS, CAPACIDADE DE 6000 LITROS | UN | 8e-05 | 371964.54 | 25.34 | 37.2976
20105 | MAO-DE-OBRA DE MOTORISTA DE CAMINHAO E CARRETA, INCLUSIVE EN | H | 1 | 21.96 | 0 | 21.96
CARGOS SOCIAIS DESONERADOS
19.004.0021-2 | CAMINHAO TANQUE,CAPACIDADE DE 10.000L,INCLUSIVE MOTORISTA | H |  | 218.75
00218 | OLEO DIESEL COMBUSTIVEL COMUM, NA BOMBA | L | 15 | 6.32 | 0 | 94.8
00220 | OLEO LUBRIFICANTE MINERAL MULTIVISCOSO, CLASSIFICACAO API CG | L | 0.264 | 24.87 | 50 | 9.8485
-4, GRAU SAE 20W-40
00222 | GRAXA COMUM P/LUBRIFICACAO DE CHASSIS, EM TAMBORES DE 170KG | KG | 0.132 | 9.85 | 0 | 1.3002
01558 | CAMINHAO TANQUE, PRECO SEM PNEUS, CAPACIDADE DE 10000 LITROS | UN | 0.00016 | 409940.9 | 15 | 75.4291
01981 | MAO-DE-OBRA DE MOTORISTA DE CAMINHAO E CARRETA, INCLUSIVE EN | H | 1 | 25.34 | 0 | 25.34
CARGOS SOCIAIS
14924 | CONJUNTO DE 10 PNEUS RADIAIS, 275/80R22.5 | UN | 0.0006 | 20059.1 | 0 | 12.0355
19.004.0021-3 | CAMINHAO TANQUE,CAPACIDADE DE 10.000L,INCLUSIVE MOTORISTA | H |  | 84.03
00218 | OLEO DIESEL COMBUSTIVEL COMUM, NA BOMBA | L | 1.5 | 6.32 | 0 | 9.48
00220 | OLEO LUBRIFICANTE MINERAL MULTIVISCOSO, CLASSIFICACAO API CG | L | 0.026 | 24.87 | 50 | 0.9699
-4, GRAU SAE 20W-40
00222 | GRAXA COMUM P/LUBRIFICACAO DE CHASSIS, EM TAMBORES DE 170KG | KG | 0.013 | 9.85 | 0 | 0.1281
01558 | CAMINHAO TANQUE, PRECO SEM PNEUS, CAPACIDADE DE 10000 LITROS | UN | 9.6e-05 | 409940.9 | 22.27 | 48.1185
01981 | MAO-DE-OBRA DE MOTORISTA DE CAMINHAO E CARRETA, INCLUSIVE EN | H | 1 | 25.34 | 0 | 25.34
CARGOS SOCIAIS
19.004.0021-4 | CAMINHAO TANQUE,CAPACIDADE DE 10.000L,INCLUSIVE MOTORISTA | H |  | 66.44
01558 | CAMINHAO TANQUE, PRECO SEM PNEUS, CAPACIDADE DE 10000 LITROS | UN | 8e-05 | 409940.9 | 25.34 | 41.1056
01981 | MAO-DE-OBRA DE MOTORISTA DE CAMINHAO E CARRETA, INCLUSIVE EN | H | 1 | 25.34 | 0 | 25.34
CARGOS SOCIAIS
19.004.0021-C | CAMINHAO TANQUE,CAPACIDADE DE 10.000L,INCLUSIVE MOTORISTA | H |  | 215.37
00218 | OLEO DIESEL COMBUSTIVEL COMUM, NA BOMBA | L | 15 | 6.32 | 0 | 94.8
00220 | OLEO LUBRIFICANTE MINERAL MULTIVISCOSO, CLASSIFICACAO API CG | L | 0.264 | 24.87 | 50 | 9.8485
-4, GRAU SAE 20W-40
00222 | GRAXA COMUM P/LUBRIFICACAO DE CHASSIS, EM TAMBORES DE 170KG | KG | 0.132 | 9.85 | 0 | 1.3002
01558 | CAMINHAO TANQUE, PRECO SEM PNEUS, CAPACIDADE DE 10000 LITROS | UN | 0.00016 | 409940.9 | 15 | 75.4291
14924 | CONJUNTO DE 10 PNEUS RADIAIS, 275/80R22.5 | UN | 0.0006 | 20059.1 | 0 | 12.0355
20105 | MAO-DE-OBRA DE MOTORISTA DE CAMINHAO E CARRETA, INCLUSIVE EN | H | 1 | 21.96 | 0 | 21.96
CARGOS SOCIAIS DESONERADOS
19.004.0021-D | CAMINHAO TANQUE,CAPACIDADE DE 10.000L,INCLUSIVE MOTORISTA | H |  | 80.65
00218 | OLEO DIESEL COMBUSTIVEL COMUM, NA BOMBA | L | 1.5 | 6.32 | 0 | 9.48
00220 | OLEO LUBRIFICANTE MINERAL MULTIVISCOSO, CLASSIFICACAO API CG | L | 0.026 | 24.87 | 50 | 0.9699
-4, GRAU SAE 20W-40
00222 | GRAXA COMUM P/LUBRIFICACAO DE CHASSIS, EM TAMBORES DE 170KG | KG | 0.013 | 9.85 | 0 | 0.1281
01558 | CAMINHAO TANQUE, PRECO SEM PNEUS, CAPACIDADE DE 10000 LITROS | UN | 9.6e-05 | 409940.9 | 22.27 | 48.1185
20105 | MAO-DE-OBRA DE MOTORISTA DE CAMINHAO E CARRETA, INCLUSIVE EN | H | 1 | 21.96 | 0 | 21.96
CARGOS SOCIAIS DESONERADOS
19.004.0021-E | CAMINHAO TANQUE,CAPACIDADE DE 10.000L,INCLUSIVE MOTORISTA | H |  | 63.06
01558 | CAMINHAO TANQUE, PRECO SEM PNEUS, CAPACIDADE DE 10000 LITROS | UN | 8e-05 | 409940.9 | 25.34 | 41.1056
20105 | MAO-DE-OBRA DE MOTORISTA DE CAMINHAO E CARRETA, INCLUSIVE EN | H | 1 | 21.96 | 0 | 21.96
CARGOS SOCIAIS DESONERADOS
19.004.0022-2 | CAMINHAO TANQUE,CAPACIDADE DE 15.000L,INCLUSIVE MOTORISTA | H |  | 231.81
00218 | OLEO DIESEL COMBUSTIVEL COMUM, NA BOMBA | L | 15 | 6.32 | 0 | 94.8
00220 | OLEO LUBRIFICANTE MINERAL MULTIVISCOSO, CLASSIFICACAO API CG | L | 0.264 | 24.87 | 50 | 9.8485
-4, GRAU SAE 20W-40
00222 | GRAXA COMUM P/LUBRIFICACAO DE CHASSIS, EM TAMBORES DE 170KG | KG | 0.132 | 9.85 | 0 | 1.3002
01559 | CAMINHAO TANQUE, PRECO SEM PNEUS, CAPACIDADE DE 15000 LITROS | UN | 0.00016 | 480940.9 | 15 | 88.4931
01981 | MAO-DE-OBRA DE MOTORISTA DE CAMINHAO E CARRETA, INCLUSIVE EN | H | 1 | 25.34 | 0 | 25.34
CARGOS SOCIAIS
14924 | CONJUNTO DE 10 PNEUS RADIAIS, 275/80R22.5 | UN | 0.0006 | 20059.1 | 0 | 12.0355
19.004.0022-3 | CAMINHAO TANQUE,CAPACIDADE DE 15.000L,INCLUSIVE MOTORISTA | H |  | 92.37
00218 | OLEO DIESEL COMBUSTIVEL COMUM, NA BOMBA | L | 1.5 | 6.32 | 0 | 9.48
00220 | OLEO LUBRIFICANTE MINERAL MULTIVISCOSO, CLASSIFICACAO API CG | L | 0.026 | 24.87 | 50 | 0.9699
-4, GRAU SAE 20W-40
00222 | GRAXA COMUM P/LUBRIFICACAO DE CHASSIS, EM TAMBORES DE 170KG | KG | 0.013 | 9.85 | 0 | 0.1281
01559 | CAMINHAO TANQUE, PRECO SEM PNEUS, CAPACIDADE DE 15000 LITROS | UN | 9.6e-05 | 480940.9 | 22.27 | 56.4525
01981 | MAO-DE-OBRA DE MOTORISTA DE CAMINHAO E CARRETA, INCLUSIVE EN | H | 1 | 25.34 | 0 | 25.34
CARGOS SOCIAIS
19.004.0022-4 | CAMINHAO TANQUE,CAPACIDADE DE 15.000L,INCLUSIVE MOTORISTA | H |  | 73.56
01559 | CAMINHAO TANQUE, PRECO SEM PNEUS, CAPACIDADE DE 15000 LITROS | UN | 8e-05 | 480940.9 | 25.34 | 48.2249
01981 | MAO-DE-OBRA DE MOTORISTA DE CAMINHAO E CARRETA, INCLUSIVE EN | H | 1 | 25.34 | 0 | 25.34
CARGOS SOCIAIS
19.004.0022-C | CAMINHAO TANQUE,CAPACIDADE DE 15.000L,INCLUSIVE MOTORISTA | H |  | 228.43
00218 | OLEO DIESEL COMBUSTIVEL COMUM, NA BOMBA | L | 15 | 6.32 | 0 | 94.8
00220 | OLEO LUBRIFICANTE MINERAL MULTIVISCOSO, CLASSIFICACAO API CG | L | 0.264 | 24.87 | 50 | 9.8485
-4, GRAU SAE 20W-40
00222 | GRAXA COMUM P/LUBRIFICACAO DE CHASSIS, EM TAMBORES DE 170KG | KG | 0.132 | 9.85 | 0 | 1.3002
01559 | CAMINHAO TANQUE, PRECO SEM PNEUS, CAPACIDADE DE 15000 LITROS | UN | 0.00016 | 480940.9 | 15 | 88.4931
14924 | CONJUNTO DE 10 PNEUS RADIAIS, 275/80R22.5 | UN | 0.0006 | 20059.1 | 0 | 12.0355
20105 | MAO-DE-OBRA DE MOTORISTA DE CAMINHAO E CARRETA, INCLUSIVE EN | H | 1 | 21.96 | 0 | 21.96
CARGOS SOCIAIS DESONERADOS
19.004.0022-D | CAMINHAO TANQUE,CAPACIDADE DE 15.000L,INCLUSIVE MOTORISTA | H |  | 88.99
00218 | OLEO DIESEL COMBUSTIVEL COMUM, NA BOMBA | L | 1.5 | 6.32 | 0 | 9.48
00220 | OLEO LUBRIFICANTE MINERAL MULTIVISCOSO, CLASSIFICACAO API CG | L | 0.026 | 24.87 | 50 | 0.9699
-4, GRAU SAE 20W-40
00222 | GRAXA COMUM P/LUBRIFICACAO DE CHASSIS, EM TAMBORES DE 170KG | KG | 0.013 | 9.85 | 0 | 0.1281
01559 | CAMINHAO TANQUE, PRECO SEM PNEUS, CAPACIDADE DE 15000 LITROS | UN | 9.6e-05 | 480940.9 | 22.27 | 56.4525
20105 | MAO-DE-OBRA DE MOTORISTA DE CAMINHAO E CARRETA, INCLUSIVE EN | H | 1 | 21.96 | 0 | 21.96
CARGOS SOCIAIS DESONERADOS
19.004.0022-E | CAMINHAO TANQUE,CAPACIDADE DE 15.000L,INCLUSIVE MOTORISTA | H |  | 70.18
01559 | CAMINHAO TANQUE, PRECO SEM PNEUS, CAPACIDADE DE 15000 LITROS | UN | 8e-05 | 480940.9 | 25.34 | 48.2249
20105 | MAO-DE-OBRA DE MOTORISTA DE CAMINHAO E CARRETA, INCLUSIVE EN | H | 1 | 21.96 | 0 | 21.96
CARGOS SOCIAIS DESONERADOS
19.004.0023-2 | CAMINHAO TANQUE,CAPACIDADE DE 20.000L,INCLUSIVE MOTORISTA | H |  | 305.41
00218 | OLEO DIESEL COMBUSTIVEL COMUM, NA BOMBA | L | 24 | 6.32 | 0 | 151.68
00220 | OLEO LUBRIFICANTE MINERAL MULTIVISCOSO, CLASSIFICACAO API CG | L | 0.43 | 24.87 | 50 | 16.0412
-4, GRAU SAE 20W-40
00222 | GRAXA COMUM P/LUBRIFICACAO DE CHASSIS, EM TAMBORES DE 170KG | KG | 0.21 | 9.85 | 0 | 2.0685
01560 | CAMINHAO TANQUE, PRECO SEM PNEUS, CAPACIDADE DE 20000 LITROS | UN | 0.00016 | 533940.9 | 15 | 98.2451
01981 | MAO-DE-OBRA DE MOTORISTA DE CAMINHAO E CARRETA, INCLUSIVE EN | H | 1 | 25.34 | 0 | 25.34
CARGOS SOCIAIS
14924 | CONJUNTO DE 10 PNEUS RADIAIS, 275/80R22.5 | UN | 0.0006 | 20059.1 | 0 | 12.0355
19.004.0023-3 | CAMINHAO TANQUE,CAPACIDADE DE 20.000L,INCLUSIVE MOTORISTA | H |  | 104.99
00218 | OLEO DIESEL COMBUSTIVEL COMUM, NA BOMBA | L | 2.4 | 6.32 | 0 | 15.168
00220 | OLEO LUBRIFICANTE MINERAL MULTIVISCOSO, CLASSIFICACAO API CG | L | 0.043 | 24.87 | 50 | 1.6041
-4, GRAU SAE 20W-40
00222 | GRAXA COMUM P/LUBRIFICACAO DE CHASSIS, EM TAMBORES DE 170KG | KG | 0.021 | 9.85 | 0 | 0.2069
01560 | CAMINHAO TANQUE, PRECO SEM PNEUS, CAPACIDADE DE 20000 LITROS | UN | 9.6e-05 | 533940.9 | 22.27 | 62.6736
01981 | MAO-DE-OBRA DE MOTORISTA DE CAMINHAO E CARRETA, INCLUSIVE EN | H | 1 | 25.34 | 0 | 25.34
CARGOS SOCIAIS
19.004.0023-4 | CAMINHAO TANQUE,CAPACIDADE DE 20.000L,INCLUSIVE MOTORISTA | H |  | 78.87
01560 | CAMINHAO TANQUE, PRECO SEM PNEUS, CAPACIDADE DE 20000 LITROS | UN | 8e-05 | 533940.9 | 25.34 | 53.5393
01981 | MAO-DE-OBRA DE MOTORISTA DE CAMINHAO E CARRETA, INCLUSIVE EN | H | 1 | 25.34 | 0 | 25.34
CARGOS SOCIAIS
19.004.0023-C | CAMINHAO TANQUE,CAPACIDADE DE 20.000L,INCLUSIVE MOTORISTA | H |  | 302.03
00218 | OLEO DIESEL COMBUSTIVEL COMUM, NA BOMBA | L | 24 | 6.32 | 0 | 151.68
00220 | OLEO LUBRIFICANTE MINERAL MULTIVISCOSO, CLASSIFICACAO API CG | L | 0.43 | 24.87 | 50 | 16.0412
-4, GRAU SAE 20W-40
00222 | GRAXA COMUM P/LUBRIFICACAO DE CHASSIS, EM TAMBORES DE 170KG | KG | 0.21 | 9.85 | 0 | 2.0685
01560 | CAMINHAO TANQUE, PRECO SEM PNEUS, CAPACIDADE DE 20000 LITROS | UN | 0.00016 | 533940.9 | 15 | 98.2451
14924 | CONJUNTO DE 10 PNEUS RADIAIS, 275/80R22.5 | UN | 0.0006 | 20059.1 | 0 | 12.0355
20105 | MAO-DE-OBRA DE MOTORISTA DE CAMINHAO E CARRETA, INCLUSIVE EN | H | 1 | 21.96 | 0 | 21.96
CARGOS SOCIAIS DESONERADOS
19.004.0023-D | CAMINHAO TANQUE,CAPACIDADE DE 20.000L,INCLUSIVE MOTORISTA | H |  | 101.61
00218 | OLEO DIESEL COMBUSTIVEL COMUM, NA BOMBA | L | 2.4 | 6.32 | 0 | 15.168
00220 | OLEO LUBRIFICANTE MINERAL MULTIVISCOSO, CLASSIFICACAO API CG | L | 0.043 | 24.87 | 50 | 1.6041
-4, GRAU SAE 20W-40
00222 | GRAXA COMUM P/LUBRIFICACAO DE CHASSIS, EM TAMBORES DE 170KG | KG | 0.021 | 9.85 | 0 | 0.2069
01560 | CAMINHAO TANQUE, PRECO SEM PNEUS, CAPACIDADE DE 20000 LITROS | UN | 9.6e-05 | 533940.9 | 22.27 | 62.6736
20105 | MAO-DE-OBRA DE MOTORISTA DE CAMINHAO E CARRETA, INCLUSIVE EN | H | 1 | 21.96 | 0 | 21.96
CARGOS SOCIAIS DESONERADOS
19.004.0023-E | CAMINHAO TANQUE,CAPACIDADE DE 20.000L,INCLUSIVE MOTORISTA | H |  | 75.49
01560 | CAMINHAO TANQUE, PRECO SEM PNEUS, CAPACIDADE DE 20000 LITROS | UN | 8e-05 | 533940.9 | 25.34 | 53.5393
20105 | MAO-DE-OBRA DE MOTORISTA DE CAMINHAO E CARRETA, INCLUSIVE EN | H | 1 | 21.96 | 0 | 21.96
CARGOS SOCIAIS DESONERADOS
19.004.0024-2 | CAMINHAO TANQUE,CAPACIDADE DE 30.000L,INCLUSIVE MOTORISTA | H |  | 396.79
00218 | OLEO DIESEL COMBUSTIVEL COMUM, NA BOMBA | L | 33 | 6.32 | 0 | 208.56
00220 | OLEO LUBRIFICANTE MINERAL MULTIVISCOSO, CLASSIFICACAO API CG | L | 0.7 | 24.87 | 50 | 26.1135
-4, GRAU SAE 20W-40
00222 | GRAXA COMUM P/LUBRIFICACAO DE CHASSIS, EM TAMBORES DE 170KG | KG | 0.33 | 9.85 | 0 | 3.2505
01561 | CARRETA (CAVALO + REBOQUE) TANQUE, PRECO SEM PNEUS, CAPACIDA | UN | 0.00016 | 686479.01 | 15 | 126.3121
DE DE 30000 LITROS
01981 | MAO-DE-OBRA DE MOTORISTA DE CAMINHAO E CARRETA, INCLUSIVE EN | H | 1 | 25.34 | 0 | 25.34
CARGOS SOCIAIS
14919 | CONJUNTO DE 6 PNEUS RADIAIS, 275/80R22.5 | UN | 0.0006 | 12035.46 | 0 | 7.2213
19.004.0024-3 | CAMINHAO TANQUE,CAPACIDADE DE 30.000L,INCLUSIVE MOTORISTA | H |  | 110.94
00218 | OLEO DIESEL COMBUSTIVEL COMUM, NA BOMBA | L | 0.33 | 6.32 | 0 | 2.0856
00220 | OLEO LUBRIFICANTE MINERAL MULTIVISCOSO, CLASSIFICACAO API CG | L | 0.07 | 24.87 | 50 | 2.6114
-4, GRAU SAE 20W-40
00222 | GRAXA COMUM P/LUBRIFICACAO DE CHASSIS, EM TAMBORES DE 170KG | KG | 0.033 | 9.85 | 0 | 0.3251
01561 | CARRETA (CAVALO + REBOQUE) TANQUE, PRECO SEM PNEUS, CAPACIDA | UN | 9.6e-05 | 686479.01 | 22.27 | 80.5784
DE DE 30000 LITROS
01981 | MAO-DE-OBRA DE MOTORISTA DE CAMINHAO E CARRETA, INCLUSIVE EN | H | 1 | 25.34 | 0 | 25.34
CARGOS SOCIAIS
19.004.0024-4 | CAMINHAO TANQUE,CAPACIDADE DE 30.000L,INCLUSIVE MOTORISTA | H |  | 94.17
01561 | CARRETA (CAVALO + REBOQUE) TANQUE, PRECO SEM PNEUS, CAPACIDA | UN | 8e-05 | 686479.01 | 25.34 | 68.8346
DE DE 30000 LITROS
01981 | MAO-DE-OBRA DE MOTORISTA DE CAMINHAO E CARRETA, INCLUSIVE EN | H | 1 | 25.34 | 0 | 25.34
CARGOS SOCIAIS
19.004.0024-C | CAMINHAO TANQUE,CAPACIDADE DE 30.000L,INCLUSIVE MOTORISTA | H |  | 393.41
00218 | OLEO DIESEL COMBUSTIVEL COMUM, NA BOMBA | L | 33 | 6.32 | 0 | 208.56
00220 | OLEO LUBRIFICANTE MINERAL MULTIVISCOSO, CLASSIFICACAO API CG | L | 0.7 | 24.87 | 50 | 26.1135
-4, GRAU SAE 20W-40
00222 | GRAXA COMUM P/LUBRIFICACAO DE CHASSIS, EM TAMBORES DE 170KG | KG | 0.33 | 9.85 | 0 | 3.2505
01561 | CARRETA (CAVALO + REBOQUE) TANQUE, PRECO SEM PNEUS, CAPACIDA | UN | 0.00016 | 686479.01 | 15 | 126.3121
DE DE 30000 LITROS
14919 | CONJUNTO DE 6 PNEUS RADIAIS, 275/80R22.5 | UN | 0.0006 | 12035.46 | 0 | 7.2213
20105 | MAO-DE-OBRA DE MOTORISTA DE CAMINHAO E CARRETA, INCLUSIVE EN | H | 1 | 21.96 | 0 | 21.96
CARGOS SOCIAIS DESONERADOS
19.004.0024-D | CAMINHAO TANQUE,CAPACIDADE DE 30.000L,INCLUSIVE MOTORISTA | H |  | 107.56
00218 | OLEO DIESEL COMBUSTIVEL COMUM, NA BOMBA | L | 0.33 | 6.32 | 0 | 2.0856
00220 | OLEO LUBRIFICANTE MINERAL MULTIVISCOSO, CLASSIFICACAO API CG | L | 0.07 | 24.87 | 50 | 2.6114
-4, GRAU SAE 20W-40
00222 | GRAXA COMUM P/LUBRIFICACAO DE CHASSIS, EM TAMBORES DE 170KG | KG | 0.033 | 9.85 | 0 | 0.3251
01561 | CARRETA (CAVALO + REBOQUE) TANQUE, PRECO SEM PNEUS, CAPACIDA | UN | 9.6e-05 | 686479.01 | 22.27 | 80.5784
DE DE 30000 LITROS
20105 | MAO-DE-OBRA DE MOTORISTA DE CAMINHAO E CARRETA, INCLUSIVE EN | H | 1 | 21.96 | 0 | 21.96
CARGOS SOCIAIS DESONERADOS
19.004.0024-E | CAMINHAO TANQUE,CAPACIDADE DE 30.000L,INCLUSIVE MOTORISTA | H |  | 90.79
01561 | CARRETA (CAVALO + REBOQUE) TANQUE, PRECO SEM PNEUS, CAPACIDA | UN | 8e-05 | 686479.01 | 25.34 | 68.8346
DE DE 30000 LITROS
20105 | MAO-DE-OBRA DE MOTORISTA DE CAMINHAO E CARRETA, INCLUSIVE EN | H | 1 | 21.96 | 0 | 21.96
CARGOS SOCIAIS DESONERADOS
19.004.0025-2 | CAMINHAO BETONEIRA,CAPACIDADE DE 5,00M3,INCLUSIVE MOTORISTA | H |  | 294.34
00218 | OLEO DIESEL COMBUSTIVEL COMUM, NA BOMBA | L | 21 | 6.32 | 0 | 132.72
00220 | OLEO LUBRIFICANTE MINERAL MULTIVISCOSO, CLASSIFICACAO API CG | L | 0.35 | 24.87 | 50 | 13.0568
-4, GRAU SAE 20W-40
00222 | GRAXA COMUM P/LUBRIFICACAO DE CHASSIS, EM TAMBORES DE 170KG | KG | 0.175 | 9.85 | 0 | 1.7238
01457 | CAMINHAO BETONEIRA, PRECO SEM PNEUS, CAPACIDADE DE 5,00M3 | UN | 0.00017 | 559940.9 | 15 | 109.4684
01981 | MAO-DE-OBRA DE MOTORISTA DE CAMINHAO E CARRETA, INCLUSIVE EN | H | 1 | 25.34 | 0 | 25.34
CARGOS SOCIAIS
14924 | CONJUNTO DE 10 PNEUS RADIAIS, 275/80R22.5 | UN | 0.0006 | 20059.1 | 0 | 12.0355
19.004.0025-3 | CAMINHAO BETONEIRA,CAPACIDADE DE 5,00M3,INCLUSIVE MOTORISTA | H |  | 111.82
00218 | OLEO DIESEL COMBUSTIVEL COMUM, NA BOMBA | L | 2 | 6.32 | 0 | 12.64
00220 | OLEO LUBRIFICANTE MINERAL MULTIVISCOSO, CLASSIFICACAO API CG | L | 0.035 | 24.87 | 50 | 1.3057
-4, GRAU SAE 20W-40
00222 | GRAXA COMUM P/LUBRIFICACAO DE CHASSIS, EM TAMBORES DE 170KG | KG | 0.018 | 9.85 | 0 | 0.1773
01457 | CAMINHAO BETONEIRA, PRECO SEM PNEUS, CAPACIDADE DE 5,00M3 | UN | 0.000106 | 559940.9 | 21.91 | 72.3581
01981 | MAO-DE-OBRA DE MOTORISTA DE CAMINHAO E CARRETA, INCLUSIVE EN | H | 1 | 25.34 | 0 | 25.34
CARGOS SOCIAIS
19.004.0025-4 | CAMINHAO BETONEIRA,CAPACIDADE DE 5,00M3,INCLUSIVE MOTORISTA | H |  | 88.21
01457 | CAMINHAO BETONEIRA, PRECO SEM PNEUS, CAPACIDADE DE 5,00M3 | UN | 9e-05 | 559940.9 | 24.76 | 62.8724
01981 | MAO-DE-OBRA DE MOTORISTA DE CAMINHAO E CARRETA, INCLUSIVE EN | H | 1 | 25.34 | 0 | 25.34
CARGOS SOCIAIS
19.004.0025-C | CAMINHAO BETONEIRA,CAPACIDADE DE 5,00M3,INCLUSIVE MOTORISTA | H |  | 290.96
00218 | OLEO DIESEL COMBUSTIVEL COMUM, NA BOMBA | L | 21 | 6.32 | 0 | 132.72
00220 | OLEO LUBRIFICANTE MINERAL MULTIVISCOSO, CLASSIFICACAO API CG | L | 0.35 | 24.87 | 50 | 13.0568
-4, GRAU SAE 20W-40
00222 | GRAXA COMUM P/LUBRIFICACAO DE CHASSIS, EM TAMBORES DE 170KG | KG | 0.175 | 9.85 | 0 | 1.7238
01457 | CAMINHAO BETONEIRA, PRECO SEM PNEUS, CAPACIDADE DE 5,00M3 | UN | 0.00017 | 559940.9 | 15 | 109.4684
14924 | CONJUNTO DE 10 PNEUS RADIAIS, 275/80R22.5 | UN | 0.0006 | 20059.1 | 0 | 12.0355
20105 | MAO-DE-OBRA DE MOTORISTA DE CAMINHAO E CARRETA, INCLUSIVE EN | H | 1 | 21.96 | 0 | 21.96
CARGOS SOCIAIS DESONERADOS
19.004.0025-D | CAMINHAO BETONEIRA,CAPACIDADE DE 5,00M3,INCLUSIVE MOTORISTA | H |  | 108.44
00218 | OLEO DIESEL COMBUSTIVEL COMUM, NA BOMBA | L | 2 | 6.32 | 0 | 12.64
00220 | OLEO LUBRIFICANTE MINERAL MULTIVISCOSO, CLASSIFICACAO API CG | L | 0.035 | 24.87 | 50 | 1.3057
-4, GRAU SAE 20W-40
00222 | GRAXA COMUM P/LUBRIFICACAO DE CHASSIS, EM TAMBORES DE 170KG | KG | 0.018 | 9.85 | 0 | 0.1773
01457 | CAMINHAO BETONEIRA, PRECO SEM PNEUS, CAPACIDADE DE 5,00M3 | UN | 0.000106 | 559940.9 | 21.91 | 72.3581
20105 | MAO-DE-OBRA DE MOTORISTA DE CAMINHAO E CARRETA, INCLUSIVE EN | H | 1 | 21.96 | 0 | 21.96
CARGOS SOCIAIS DESONERADOS
19.004.0025-E | CAMINHAO BETONEIRA,CAPACIDADE DE 5,00M3,INCLUSIVE MOTORISTA | H |  | 84.83
01457 | CAMINHAO BETONEIRA, PRECO SEM PNEUS, CAPACIDADE DE 5,00M3 | UN | 9e-05 | 559940.9 | 24.76 | 62.8724
20105 | MAO-DE-OBRA DE MOTORISTA DE CAMINHAO E CARRETA, INCLUSIVE EN | H | 1 | 21.96 | 0 | 21.96
CARGOS SOCIAIS DESONERADOS
19.004.0026-2 | CAMINHAO BETONEIRA,CAPACIDADE DE 7,00M3,INCLUSIVE MOTORISTA | H |  | 324.67
00218 | OLEO DIESEL COMBUSTIVEL COMUM, NA BOMBA | L | 23 | 6.32 | 0 | 145.36
00220 | OLEO LUBRIFICANTE MINERAL MULTIVISCOSO, CLASSIFICACAO API CG | L | 0.35 | 24.87 | 50 | 13.0568
-4, GRAU SAE 20W-40
00222 | GRAXA COMUM P/LUBRIFICACAO DE CHASSIS, EM TAMBORES DE 170KG | KG | 0.175 | 9.85 | 0 | 1.7238
01456 | CAMINHAO BETONEIRA, PRECO SEM PNEUS, CAPACIDADE DE 7,00M3 | UN | 0.00017 | 650440.9 | 15 | 127.1612
01981 | MAO-DE-OBRA DE MOTORISTA DE CAMINHAO E CARRETA, INCLUSIVE EN | H | 1 | 25.34 | 0 | 25.34
CARGOS SOCIAIS
14924 | CONJUNTO DE 10 PNEUS RADIAIS, 275/80R22.5 | UN | 0.0006 | 20059.1 | 0 | 12.0355
19.004.0026-3 | CAMINHAO BETONEIRA,CAPACIDADE DE 7,00M3,INCLUSIVE MOTORISTA | H |  | 125.41
00218 | OLEO DIESEL COMBUSTIVEL COMUM, NA BOMBA | L | 2.3 | 6.32 | 0 | 14.536
00220 | OLEO LUBRIFICANTE MINERAL MULTIVISCOSO, CLASSIFICACAO API CG | L | 0.035 | 24.87 | 50 | 1.3057
-4, GRAU SAE 20W-40
00222 | GRAXA COMUM P/LUBRIFICACAO DE CHASSIS, EM TAMBORES DE 170KG | KG | 0.018 | 9.85 | 0 | 0.1773
01456 | CAMINHAO BETONEIRA, PRECO SEM PNEUS, CAPACIDADE DE 7,00M3 | UN | 0.000106 | 650440.9 | 21.91 | 84.053
01981 | MAO-DE-OBRA DE MOTORISTA DE CAMINHAO E CARRETA, INCLUSIVE EN | H | 1 | 25.34 | 0 | 25.34
CARGOS SOCIAIS
19.004.0026-4 | CAMINHAO BETONEIRA,CAPACIDADE DE 7,00M3,INCLUSIVE MOTORISTA | H |  | 98.37
01456 | CAMINHAO BETONEIRA, PRECO SEM PNEUS, CAPACIDADE DE 7,00M3 | UN | 9e-05 | 650440.9 | 24.76 | 73.0341
01981 | MAO-DE-OBRA DE MOTORISTA DE CAMINHAO E CARRETA, INCLUSIVE EN | H | 1 | 25.34 | 0 | 25.34
CARGOS SOCIAIS
19.004.0026-C | CAMINHAO BETONEIRA,CAPACIDADE DE 7,00M3,INCLUSIVE MOTORISTA | H |  | 321.29
00218 | OLEO DIESEL COMBUSTIVEL COMUM, NA BOMBA | L | 23 | 6.32 | 0 | 145.36
00220 | OLEO LUBRIFICANTE MINERAL MULTIVISCOSO, CLASSIFICACAO API CG | L | 0.35 | 24.87 | 50 | 13.0568
-4, GRAU SAE 20W-40
00222 | GRAXA COMUM P/LUBRIFICACAO DE CHASSIS, EM TAMBORES DE 170KG | KG | 0.175 | 9.85 | 0 | 1.7238
01456 | CAMINHAO BETONEIRA, PRECO SEM PNEUS, CAPACIDADE DE 7,00M3 | UN | 0.00017 | 650440.9 | 15 | 127.1612
14924 | CONJUNTO DE 10 PNEUS RADIAIS, 275/80R22.5 | UN | 0.0006 | 20059.1 | 0 | 12.0355
20105 | MAO-DE-OBRA DE MOTORISTA DE CAMINHAO E CARRETA, INCLUSIVE EN | H | 1 | 21.96 | 0 | 21.96
CARGOS SOCIAIS DESONERADOS
19.004.0026-D | CAMINHAO BETONEIRA,CAPACIDADE DE 7,00M3,INCLUSIVE MOTORISTA | H |  | 122.03
00218 | OLEO DIESEL COMBUSTIVEL COMUM, NA BOMBA | L | 2.3 | 6.32 | 0 | 14.536
00220 | OLEO LUBRIFICANTE MINERAL MULTIVISCOSO, CLASSIFICACAO API CG | L | 0.035 | 24.87 | 50 | 1.3057
-4, GRAU SAE 20W-40
00222 | GRAXA COMUM P/LUBRIFICACAO DE CHASSIS, EM TAMBORES DE 170KG | KG | 0.018 | 9.85 | 0 | 0.1773
01456 | CAMINHAO BETONEIRA, PRECO SEM PNEUS, CAPACIDADE DE 7,00M3 | UN | 0.000106 | 650440.9 | 21.91 | 84.053
20105 | MAO-DE-OBRA DE MOTORISTA DE CAMINHAO E CARRETA, INCLUSIVE EN | H | 1 | 21.96 | 0 | 21.96
CARGOS SOCIAIS DESONERADOS
19.004.0026-E | CAMINHAO BETONEIRA,CAPACIDADE DE 7,00M3,INCLUSIVE MOTORISTA | H |  | 94.99
01456 | CAMINHAO BETONEIRA, PRECO SEM PNEUS, CAPACIDADE DE 7,00M3 | UN | 9e-05 | 650440.9 | 24.76 | 73.0341
20105 | MAO-DE-OBRA DE MOTORISTA DE CAMINHAO E CARRETA, INCLUSIVE EN | H | 1 | 21.96 | 0 | 21.96
CARGOS SOCIAIS DESONERADOS
19.004.0030-2 | CARRETA PARA TRANSPORTE PESADO,CAPACIDADE PARA CARGA UTIL DE | H |  | 474.14
60/80T,INCLUSIVE MOTORISTA
00218 | OLEO DIESEL COMBUSTIVEL COMUM, NA BOMBA | L | 31 | 6.32 | 0 | 195.92
00220 | OLEO LUBRIFICANTE MINERAL MULTIVISCOSO, CLASSIFICACAO API CG | L | 0.7 | 24.87 | 50 | 26.1135
-4, GRAU SAE 20W-40
00222 | GRAXA COMUM P/LUBRIFICACAO DE CHASSIS, EM TAMBORES DE 170KG | KG | 0.33 | 9.85 | 0 | 3.2505
01981 | MAO-DE-OBRA DE MOTORISTA DE CAMINHAO E CARRETA, INCLUSIVE EN | H | 1 | 25.34 | 0 | 25.34
CARGOS SOCIAIS
05824 | CARRETA (CAVALO + REBOQUE) PARA TRANSPORTE PESADO, PRECO SEM | UN | 0.00016 | 1144605.31 | 15 | 210.6074
PNEUS, CAPACIDADE PARA CARGA UTIL 60/80T
14920 | CONJUNTO DE 10 PNEUS RADIAIS, 295/80R22.5 | UN | 0.0006 | 21526.9 | 0 | 12.9161
19.004.0030-3 | CARRETA PARA TRANSPORTE PESADO,CAPACIDADE PARA CARGA UTIL DE | H |  | 182.22
60/80T,INCLUSIVE MOTORISTA
00218 | OLEO DIESEL COMBUSTIVEL COMUM, NA BOMBA | L | 3.1 | 6.32 | 0 | 19.592
00220 | OLEO LUBRIFICANTE MINERAL MULTIVISCOSO, CLASSIFICACAO API CG | L | 0.07 | 24.87 | 50 | 2.6114
-4, GRAU SAE 20W-40
00222 | GRAXA COMUM P/LUBRIFICACAO DE CHASSIS, EM TAMBORES DE 170KG | KG | 0.033 | 9.85 | 0 | 0.3251
01981 | MAO-DE-OBRA DE MOTORISTA DE CAMINHAO E CARRETA, INCLUSIVE EN | H | 1 | 25.34 | 0 | 25.34
CARGOS SOCIAIS
05824 | CARRETA (CAVALO + REBOQUE) PARA TRANSPORTE PESADO, PRECO SEM | UN | 9.6e-05 | 1144605.31 | 22.27 | 134.3529
PNEUS, CAPACIDADE PARA CARGA UTIL 60/80T
19.004.0030-4 | CARRETA PARA TRANSPORTE PESADO,CAPACIDADE PARA CARGA UTIL DE | H |  | 140.12
60/80T,INCLUSIVE MOTORISTA
01981 | MAO-DE-OBRA DE MOTORISTA DE CAMINHAO E CARRETA, INCLUSIVE EN | H | 1 | 25.34 | 0 | 25.34
CARGOS SOCIAIS
05824 | CARRETA (CAVALO + REBOQUE) PARA TRANSPORTE PESADO, PRECO SEM | UN | 8e-05 | 1144605.31 | 25.35 | 114.781
PNEUS, CAPACIDADE PARA CARGA UTIL 60/80T
19.004.0030-C | CARRETA PARA TRANSPORTE PESADO,CAPACIDADE PARA CARGA UTIL DE | H |  | 470.76
60/80T,INCLUSIVE MOTORISTA
00218 | OLEO DIESEL COMBUSTIVEL COMUM, NA BOMBA | L | 31 | 6.32 | 0 | 195.92
00220 | OLEO LUBRIFICANTE MINERAL MULTIVISCOSO, CLASSIFICACAO API CG | L | 0.7 | 24.87 | 50 | 26.1135
-4, GRAU SAE 20W-40
00222 | GRAXA COMUM P/LUBRIFICACAO DE CHASSIS, EM TAMBORES DE 170KG | KG | 0.33 | 9.85 | 0 | 3.2505
05824 | CARRETA (CAVALO + REBOQUE) PARA TRANSPORTE PESADO, PRECO SEM | UN | 0.00016 | 1144605.31 | 15 | 210.6074
PNEUS, CAPACIDADE PARA CARGA UTIL 60/80T
14920 | CONJUNTO DE 10 PNEUS RADIAIS, 295/80R22.5 | UN | 0.0006 | 21526.9 | 0 | 12.9161
20105 | MAO-DE-OBRA DE MOTORISTA DE CAMINHAO E CARRETA, INCLUSIVE EN | H | 1 | 21.96 | 0 | 21.96
CARGOS SOCIAIS DESONERADOS
19.004.0030-D | CARRETA PARA TRANSPORTE PESADO,CAPACIDADE PARA CARGA UTIL DE | H |  | 178.84
60/80T,INCLUSIVE MOTORISTA
00218 | OLEO DIESEL COMBUSTIVEL COMUM, NA BOMBA | L | 3.1 | 6.32 | 0 | 19.592
00220 | OLEO LUBRIFICANTE MINERAL MULTIVISCOSO, CLASSIFICACAO API CG | L | 0.07 | 24.87 | 50 | 2.6114
-4, GRAU SAE 20W-40
00222 | GRAXA COMUM P/LUBRIFICACAO DE CHASSIS, EM TAMBORES DE 170KG | KG | 0.033 | 9.85 | 0 | 0.3251
05824 | CARRETA (CAVALO + REBOQUE) PARA TRANSPORTE PESADO, PRECO SEM | UN | 9.6e-05 | 1144605.31 | 22.27 | 134.3529
PNEUS, CAPACIDADE PARA CARGA UTIL 60/80T
20105 | MAO-DE-OBRA DE MOTORISTA DE CAMINHAO E CARRETA, INCLUSIVE EN | H | 1 | 21.96 | 0 | 21.96
CARGOS SOCIAIS DESONERADOS
19.004.0030-E | CARRETA PARA TRANSPORTE PESADO,CAPACIDADE PARA CARGA UTIL DE | H |  | 136.74
60/80T,INCLUSIVE MOTORISTA
05824 | CARRETA (CAVALO + REBOQUE) PARA TRANSPORTE PESADO, PRECO SEM | UN | 8e-05 | 1144605.31 | 25.35 | 114.781
PNEUS, CAPACIDADE PARA CARGA UTIL 60/80T
20105 | MAO-DE-OBRA DE MOTORISTA DE CAMINHAO E CARRETA, INCLUSIVE EN | H | 1 | 21.96 | 0 | 21.96
CARGOS SOCIAIS DESONERADOS
19.004.0031-2 | CARRETA PARA TRANSPORTE PESADO,CAPACIDADE PARA CARGA UTIL DE | H |  | 348.48
30T,INCLUSIVE MOTORISTA
00218 | OLEO DIESEL COMBUSTIVEL COMUM, NA BOMBA | L | 27 | 6.32 | 0 | 170.64
00220 | OLEO LUBRIFICANTE MINERAL MULTIVISCOSO, CLASSIFICACAO API CG | L | 0.67 | 24.87 | 50 | 24.9944
-4, GRAU SAE 20W-40
00222 | GRAXA COMUM P/LUBRIFICACAO DE CHASSIS, EM TAMBORES DE 170KG | KG | 0.33 | 9.85 | 0 | 3.2505
01588 | CARRETA (CAVALO + REBOQUE) PARA TRANSPORTE PESADO, PRECO SEM | UN | 0.00016 | 605121.77 | 15 | 111.3424
PNEUS, REBAIXADO, CAPACIDADE PARA CARGA UTIL 30T
01981 | MAO-DE-OBRA DE MOTORISTA DE CAMINHAO E CARRETA, INCLUSIVE EN | H | 1 | 25.34 | 0 | 25.34
CARGOS SOCIAIS
14920 | CONJUNTO DE 10 PNEUS RADIAIS, 295/80R22.5 | UN | 0.0006 | 21526.9 | 0 | 12.9161
19.004.0031-3 | CARRETA PARA TRANSPORTE PESADO,CAPACIDADE PARA CARGA UTIL DE | H |  | 116.25
30T,INCLUSIVE MOTORISTA
00218 | OLEO DIESEL COMBUSTIVEL COMUM, NA BOMBA | L | 2.7 | 6.32 | 0 | 17.064
00220 | OLEO LUBRIFICANTE MINERAL MULTIVISCOSO, CLASSIFICACAO API CG | L | 0.067 | 24.87 | 50 | 2.4994
-4, GRAU SAE 20W-40
00222 | GRAXA COMUM P/LUBRIFICACAO DE CHASSIS, EM TAMBORES DE 170KG | KG | 0.033 | 9.85 | 0 | 0.3251
01588 | CARRETA (CAVALO + REBOQUE) PARA TRANSPORTE PESADO, PRECO SEM | UN | 9.6e-05 | 605121.77 | 22.27 | 71.0287
PNEUS, REBAIXADO, CAPACIDADE PARA CARGA UTIL 30T
01981 | MAO-DE-OBRA DE MOTORISTA DE CAMINHAO E CARRETA, INCLUSIVE EN | H | 1 | 25.34 | 0 | 25.34
CARGOS SOCIAIS
19.004.0031-4 | CARRETA PARA TRANSPORTE PESADO,CAPACIDADE PARA CARGA UTIL DE | H |  | 86.01
30T,INCLUSIVE MOTORISTA
01588 | CARRETA (CAVALO + REBOQUE) PARA TRANSPORTE PESADO, PRECO SEM | UN | 8e-05 | 605121.77 | 25.34 | 60.6768
PNEUS, REBAIXADO, CAPACIDADE PARA CARGA UTIL 30T
01981 | MAO-DE-OBRA DE MOTORISTA DE CAMINHAO E CARRETA, INCLUSIVE EN | H | 1 | 25.34 | 0 | 25.34
CARGOS SOCIAIS
19.004.0031-C | CARRETA PARA TRANSPORTE PESADO,CAPACIDADE PARA CARGA UTIL DE | H |  | 345.1
30T,INCLUSIVE MOTORISTA
00218 | OLEO DIESEL COMBUSTIVEL COMUM, NA BOMBA | L | 27 | 6.32 | 0 | 170.64
00220 | OLEO LUBRIFICANTE MINERAL MULTIVISCOSO, CLASSIFICACAO API CG | L | 0.67 | 24.87 | 50 | 24.9944
-4, GRAU SAE 20W-40
00222 | GRAXA COMUM P/LUBRIFICACAO DE CHASSIS, EM TAMBORES DE 170KG | KG | 0.33 | 9.85 | 0 | 3.2505
01588 | CARRETA (CAVALO + REBOQUE) PARA TRANSPORTE PESADO, PRECO SEM | UN | 0.00016 | 605121.77 | 15 | 111.3424
PNEUS, REBAIXADO, CAPACIDADE PARA CARGA UTIL 30T
14920 | CONJUNTO DE 10 PNEUS RADIAIS, 295/80R22.5 | UN | 0.0006 | 21526.9 | 0 | 12.9161
20105 | MAO-DE-OBRA DE MOTORISTA DE CAMINHAO E CARRETA, INCLUSIVE EN | H | 1 | 21.96 | 0 | 21.96
CARGOS SOCIAIS DESONERADOS
19.004.0031-D | CARRETA PARA TRANSPORTE PESADO,CAPACIDADE PARA CARGA UTIL DE | H |  | 112.87
30T,INCLUSIVE MOTORISTA
00218 | OLEO DIESEL COMBUSTIVEL COMUM, NA BOMBA | L | 2.7 | 6.32 | 0 | 17.064
00220 | OLEO LUBRIFICANTE MINERAL MULTIVISCOSO, CLASSIFICACAO API CG | L | 0.067 | 24.87 | 50 | 2.4994
-4, GRAU SAE 20W-40
00222 | GRAXA COMUM P/LUBRIFICACAO DE CHASSIS, EM TAMBORES DE 170KG | KG | 0.033 | 9.85 | 0 | 0.3251
01588 | CARRETA (CAVALO + REBOQUE) PARA TRANSPORTE PESADO, PRECO SEM | UN | 9.6e-05 | 605121.77 | 22.27 | 71.0287
PNEUS, REBAIXADO, CAPACIDADE PARA CARGA UTIL 30T
20105 | MAO-DE-OBRA DE MOTORISTA DE CAMINHAO E CARRETA, INCLUSIVE EN | H | 1 | 21.96 | 0 | 21.96
CARGOS SOCIAIS DESONERADOS
19.004.0031-E | CARRETA PARA TRANSPORTE PESADO,CAPACIDADE PARA CARGA UTIL DE | H |  | 82.63
30T,INCLUSIVE MOTORISTA
01588 | CARRETA (CAVALO + REBOQUE) PARA TRANSPORTE PESADO, PRECO SEM | UN | 8e-05 | 605121.77 | 25.34 | 60.6768
PNEUS, REBAIXADO, CAPACIDADE PARA CARGA UTIL 30T
20105 | MAO-DE-OBRA DE MOTORISTA DE CAMINHAO E CARRETA, INCLUSIVE EN | H | 1 | 21.96 | 0 | 21.96
CARGOS SOCIAIS DESONERADOS
19.004.0035-2 | MICRO-ONIBUS COM CAPACIDADE MINIMA DE 15 LUGARES,MOTOR DIESE | H |  | 112.67
L,INCLUSIVE MOTORISTA
00218 | OLEO DIESEL COMBUSTIVEL COMUM, NA BOMBA | L | 6.5 | 6.32 | 0 | 41.08
00220 | OLEO LUBRIFICANTE MINERAL MULTIVISCOSO, CLASSIFICACAO API CG | L | 0.135 | 24.87 | 50 | 5.0362
-4, GRAU SAE 20W-40
00222 | GRAXA COMUM P/LUBRIFICACAO DE CHASSIS, EM TAMBORES DE 170KG | KG | 0.053 | 9.85 | 0 | 0.5221
01940 | SALARIO MINIMO MENSAL | MES | 0.002684 | 1283.73 | 0 | 3.4455
01981 | MAO-DE-OBRA DE MOTORISTA DE CAMINHAO E CARRETA, INCLUSIVE EN | H | 1 | 25.34 | 0 | 25.34
CARGOS SOCIAIS
14485 | MICROONIBUS COM CAPACIDADE MINIMA DE 15 LUGARES, MOTOR DIESE | UN | 0.00014 | 238454.76 | 0 | 33.3837
L, PRECO SEM PNEUS
14486 | CONJUNTO DE 04 PNEUS RADIAIS, 205/70R15 | UN | 0.0025 | 1545.24 | 0 | 3.8631
19.004.0035-3 | MICRO-ONIBUS COM CAPACIDADE MINIMA DE 15 LUGARES,MOTOR DIESE | H |  | 55.38
L,INCLUSIVE MOTORISTA
00218 | OLEO DIESEL COMBUSTIVEL COMUM, NA BOMBA | L | 0.65 | 6.32 | 0 | 4.108
00220 | OLEO LUBRIFICANTE MINERAL MULTIVISCOSO, CLASSIFICACAO API CG | L | 0.0135 | 24.87 | 50 | 0.5036
-4, GRAU SAE 20W-40
00222 | GRAXA COMUM P/LUBRIFICACAO DE CHASSIS, EM TAMBORES DE 170KG | KG | 0.0053 | 9.85 | 0 | 0.0522
01940 | SALARIO MINIMO MENSAL | MES | 0.002684 | 1283.73 | 0 | 3.4455
01981 | MAO-DE-OBRA DE MOTORISTA DE CAMINHAO E CARRETA, INCLUSIVE EN | H | 1 | 25.34 | 0 | 25.34
CARGOS SOCIAIS
14485 | MICROONIBUS COM CAPACIDADE MINIMA DE 15 LUGARES, MOTOR DIESE | UN | 9.2e-05 | 238454.76 | 0 | 21.9378
L, PRECO SEM PNEUS
19.004.0035-4 | MICRO-ONIBUS COM CAPACIDADE MINIMA DE 15 LUGARES,MOTOR DIESE | H |  | 47.86
L,INCLUSIVE MOTORISTA
01940 | SALARIO MINIMO MENSAL | MES | 0.002684 | 1283.73 | 0 | 3.4455
01981 | MAO-DE-OBRA DE MOTORISTA DE CAMINHAO E CARRETA, INCLUSIVE EN | H | 1 | 25.34 | 0 | 25.34
CARGOS SOCIAIS
14485 | MICROONIBUS COM CAPACIDADE MINIMA DE 15 LUGARES, MOTOR DIESE | UN | 8e-05 | 238454.76 | 0 | 19.0764
L, PRECO SEM PNEUS
19.004.0035-C | MICRO-ONIBUS COM CAPACIDADE MINIMA DE 15 LUGARES,MOTOR DIESE | H |  | 109.29
L,INCLUSIVE MOTORISTA
00218 | OLEO DIESEL COMBUSTIVEL COMUM, NA BOMBA | L | 6.5 | 6.32 | 0 | 41.08
00220 | OLEO LUBRIFICANTE MINERAL MULTIVISCOSO, CLASSIFICACAO API CG | L | 0.135 | 24.87 | 50 | 5.0362
-4, GRAU SAE 20W-40
00222 | GRAXA COMUM P/LUBRIFICACAO DE CHASSIS, EM TAMBORES DE 170KG | KG | 0.053 | 9.85 | 0 | 0.5221
01940 | SALARIO MINIMO MENSAL | MES | 0.002684 | 1283.73 | 0 | 3.4455
14485 | MICROONIBUS COM CAPACIDADE MINIMA DE 15 LUGARES, MOTOR DIESE | UN | 0.00014 | 238454.76 | 0 | 33.3837
L, PRECO SEM PNEUS
14486 | CONJUNTO DE 04 PNEUS RADIAIS, 205/70R15 | UN | 0.0025 | 1545.24 | 0 | 3.8631
20105 | MAO-DE-OBRA DE MOTORISTA DE CAMINHAO E CARRETA, INCLUSIVE EN | H | 1 | 21.96 | 0 | 21.96
CARGOS SOCIAIS DESONERADOS
19.004.0035-D | MICRO-ONIBUS COM CAPACIDADE MINIMA DE 15 LUGARES,MOTOR DIESE | H |  | 52
L,INCLUSIVE MOTORISTA
00218 | OLEO DIESEL COMBUSTIVEL COMUM, NA BOMBA | L | 0.65 | 6.32 | 0 | 4.108
00220 | OLEO LUBRIFICANTE MINERAL MULTIVISCOSO, CLASSIFICACAO API CG | L | 0.0135 | 24.87 | 50 | 0.5036
-4, GRAU SAE 20W-40
00222 | GRAXA COMUM P/LUBRIFICACAO DE CHASSIS, EM TAMBORES DE 170KG | KG | 0.0053 | 9.85 | 0 | 0.0522
01940 | SALARIO MINIMO MENSAL | MES | 0.002684 | 1283.73 | 0 | 3.4455
14485 | MICROONIBUS COM CAPACIDADE MINIMA DE 15 LUGARES, MOTOR DIESE | UN | 9.2e-05 | 238454.76 | 0 | 21.9378
L, PRECO SEM PNEUS
20105 | MAO-DE-OBRA DE MOTORISTA DE CAMINHAO E CARRETA, INCLUSIVE EN | H | 1 | 21.96 | 0 | 21.96
CARGOS SOCIAIS DESONERADOS
19.004.0035-E | MICRO-ONIBUS COM CAPACIDADE MINIMA DE 15 LUGARES,MOTOR DIESE | H |  | 44.48
L,INCLUSIVE MOTORISTA
01940 | SALARIO MINIMO MENSAL | MES | 0.002684 | 1283.73 | 0 | 3.4455
14485 | MICROONIBUS COM CAPACIDADE MINIMA DE 15 LUGARES, MOTOR DIESE | UN | 8e-05 | 238454.76 | 0 | 19.0764
L, PRECO SEM PNEUS
20105 | MAO-DE-OBRA DE MOTORISTA DE CAMINHAO E CARRETA, INCLUSIVE EN | H | 1 | 21.96 | 0 | 21.96
CARGOS SOCIAIS DESONERADOS
19.004.0037-2 | VEICULO DE PASSEIO,5 PASSAGEIROS,4 PORTAS,MOTOR BICOMBUSTIVE | H |  | 59.57
L (GASOLINA E ALCOOL)DE 1,6 LITROS,COM AR CONDICIONADO,DIREC
AO HIDRAULICA E VIDROS DIANTEIROS ELETRICOS,EXCLUSIVE MOTORI
STA
00220 | OLEO LUBRIFICANTE MINERAL MULTIVISCOSO, CLASSIFICACAO API CG | L | 0.15 | 24.87 | 0 | 3.7305
-4, GRAU SAE 20W-40
00222 | GRAXA COMUM P/LUBRIFICACAO DE CHASSIS, EM TAMBORES DE 170KG | KG | 0.05 | 9.85 | 0 | 0.4925
00808 | CONJUNTO DE 04 PNEUS RADIAIS,155/80R13 | UN | 0.0025 | 1062.42 | 0 | 2.6561
01940 | SALARIO MINIMO MENSAL | MES | 0.001449 | 1283.73 | 0 | 1.8601
02929 | ALCOOL HIDRATADO COMBUSTIVEL COMUM NA BOMBA | L | 9 | 4.43 | 0 | 39.87
13731 | VEICULO DE PASSEIO, PRECO SEM PNEUS, COM MOTOR 1.6 LITROS BI | UN | 0.00014 | 78329.58 | 0 | 10.9661
-COMB (G+E), 4 P, 5P, C/AR COND, DIR HIDR E VID ELET DIANT
19.004.0037-3 | VEICULO DE PASSEIO,5 PASSAGEIROS,4 PORTAS,MOTOR BICOMBUSTIVE | H |  | 14.25
L (GASOLINA E ALCOOL)DE 1,6 LITROS,COM AR CONDICIONADO,DIREC
AO HIDRAULICA E VIDRO DIANTEIROS ELETRICOS,EXCLUSIVE MOTORIS
TA
00220 | OLEO LUBRIFICANTE MINERAL MULTIVISCOSO, CLASSIFICACAO API CG | L | 0.015 | 24.87 | 0 | 0.3731
-4, GRAU SAE 20W-40
00222 | GRAXA COMUM P/LUBRIFICACAO DE CHASSIS, EM TAMBORES DE 170KG | KG | 0.005 | 9.85 | 0 | 0.0493
01940 | SALARIO MINIMO MENSAL | MES | 0.001449 | 1283.73 | 0 | 1.8601
02929 | ALCOOL HIDRATADO COMBUSTIVEL COMUM NA BOMBA | L | 0.9 | 4.43 | 0 | 3.987
13731 | VEICULO DE PASSEIO, PRECO SEM PNEUS, COM MOTOR 1.6 LITROS BI | UN | 0.000102 | 78329.58 | 0 | 7.9896
-COMB (G+E), 4 P, 5P, C/AR COND, DIR HIDR E VID ELET DIANT
19.004.0037-4 | VEICULO DE PASSEIO,5 PASSAGEIROS,4 PORTAS,MOTOR BICOMBUSTIVE | H |  | 8.9
L (GASOLINA E ALCOOL)DE 1,6 LITROS,COM AR CONDICIONADO,DIREC
AO HIDRAULICA E VIDRO DIANTEIROS ELETRICOS,EXCLUSIVE MOTORIS
TA
01940 | SALARIO MINIMO MENSAL | MES | 0.001449 | 1283.73 | 0 | 1.8601
13731 | VEICULO DE PASSEIO, PRECO SEM PNEUS, COM MOTOR 1.6 LITROS BI | UN | 9e-05 | 78329.58 | 0 | 7.0497
-COMB (G+E), 4 P, 5P, C/AR COND, DIR HIDR E VID ELET DIANT
19.004.0037-C | VEICULO DE PASSEIO,5 PASSAGEIROS,4 PORTAS,MOTOR BICOMBUSTIVE | H |  | 59.57
L (GASOLINA E ALCOOL)DE 1,6 LITROS,COM AR CONDICIONADO,DIREC
AO HIDRAULICA E VIDROS DIANTEIROS ELETRICOS,EXCLUSIVE MOTORI
STA
00220 | OLEO LUBRIFICANTE MINERAL MULTIVISCOSO, CLASSIFICACAO API CG | L | 0.15 | 24.87 | 0 | 3.7305
-4, GRAU SAE 20W-40
00222 | GRAXA COMUM P/LUBRIFICACAO DE CHASSIS, EM TAMBORES DE 170KG | KG | 0.05 | 9.85 | 0 | 0.4925
00808 | CONJUNTO DE 04 PNEUS RADIAIS,155/80R13 | UN | 0.0025 | 1062.42 | 0 | 2.6561
01940 | SALARIO MINIMO MENSAL | MES | 0.001449 | 1283.73 | 0 | 1.8601
02929 | ALCOOL HIDRATADO COMBUSTIVEL COMUM NA BOMBA | L | 9 | 4.43 | 0 | 39.87
13731 | VEICULO DE PASSEIO, PRECO SEM PNEUS, COM MOTOR 1.6 LITROS BI | UN | 0.00014 | 78329.58 | 0 | 10.9661
-COMB (G+E), 4 P, 5P, C/AR COND, DIR HIDR E VID ELET DIANT
19.004.0037-D | VEICULO DE PASSEIO,5 PASSAGEIROS,4 PORTAS,MOTOR BICOMBUSTIVE | H |  | 14.25
L (GASOLINA E ALCOOL)DE 1,6 LITROS,COM AR CONDICIONADO,DIREC
AO HIDRAULICA E VIDRO DIANTEIROS ELETRICOS,EXCLUSIVE MOTORIS
TA
00220 | OLEO LUBRIFICANTE MINERAL MULTIVISCOSO, CLASSIFICACAO API CG | L | 0.015 | 24.87 | 0 | 0.3731
-4, GRAU SAE 20W-40
00222 | GRAXA COMUM P/LUBRIFICACAO DE CHASSIS, EM TAMBORES DE 170KG | KG | 0.005 | 9.85 | 0 | 0.0493
01940 | SALARIO MINIMO MENSAL | MES | 0.001449 | 1283.73 | 0 | 1.8601
02929 | ALCOOL HIDRATADO COMBUSTIVEL COMUM NA BOMBA | L | 0.9 | 4.43 | 0 | 3.987
13731 | VEICULO DE PASSEIO, PRECO SEM PNEUS, COM MOTOR 1.6 LITROS BI | UN | 0.000102 | 78329.58 | 0 | 7.9896
-COMB (G+E), 4 P, 5P, C/AR COND, DIR HIDR E VID ELET DIANT
19.004.0037-E | VEICULO DE PASSEIO,5 PASSAGEIROS,4 PORTAS,MOTOR BICOMBUSTIVE | H |  | 8.9
L (GASOLINA E ALCOOL)DE 1,6 LITROS,COM AR CONDICIONADO,DIREC
AO HIDRAULICA E VIDRO DIANTEIROS ELETRICOS,EXCLUSIVE MOTORIS
TA
01940 | SALARIO MINIMO MENSAL | MES | 0.001449 | 1283.73 | 0 | 1.8601
13731 | VEICULO DE PASSEIO, PRECO SEM PNEUS, COM MOTOR 1.6 LITROS BI | UN | 9e-05 | 78329.58 | 0 | 7.0497
-COMB (G+E), 4 P, 5P, C/AR COND, DIR HIDR E VID ELET DIANT
19.004.0040-2 | VEICULO DE PASSEIO,5 PASSAGEIROS,4 PORTAS,MOTOR BICOMBUSTIVE | H |  | 84.91
L (GASOLINA E ALCOOL)DE 1,6 LITROS,COM AR CONDICIONADO,DIREC
AO HIDRAULICA E VIDROS DIANTEIROS ELETRICOS,INCLUSIVE MOTORI
STA
00220 | OLEO LUBRIFICANTE MINERAL MULTIVISCOSO, CLASSIFICACAO API CG | L | 0.15 | 24.87 | 0 | 3.7305
-4, GRAU SAE 20W-40
00222 | GRAXA COMUM P/LUBRIFICACAO DE CHASSIS, EM TAMBORES DE 170KG | KG | 0.05 | 9.85 | 0 | 0.4925
00808 | CONJUNTO DE 04 PNEUS RADIAIS,155/80R13 | UN | 0.0025 | 1062.42 | 0 | 2.6561
01940 | SALARIO MINIMO MENSAL | MES | 0.001449 | 1283.73 | 0 | 1.8601
01981 | MAO-DE-OBRA DE MOTORISTA DE CAMINHAO E CARRETA, INCLUSIVE EN | H | 1 | 25.34 | 0 | 25.34
CARGOS SOCIAIS
02929 | ALCOOL HIDRATADO COMBUSTIVEL COMUM NA BOMBA | L | 9 | 4.43 | 0 | 39.87
13731 | VEICULO DE PASSEIO, PRECO SEM PNEUS, COM MOTOR 1.6 LITROS BI | UN | 0.00014 | 78329.58 | 0 | 10.9661
-COMB (G+E), 4 P, 5P, C/AR COND, DIR HIDR E VID ELET DIANT
19.004.0040-3 | VEICULO DE PASSEIO,5 PASSAGEIROS,4 PORTAS,MOTOR BICOMBUSTIVE | H |  | 39.59
L (GASOLINA E ALCOOL)DE 1,6 LITROS,COM AR CONDICIONADO,DIREC
AO HIDRAULICA E VIDROS DIANTEIROS ELETRICOS,INCLUSIVE MOTORI
STA
00220 | OLEO LUBRIFICANTE MINERAL MULTIVISCOSO, CLASSIFICACAO API CG | L | 0.015 | 24.87 | 0 | 0.3731
-4, GRAU SAE 20W-40
00222 | GRAXA COMUM P/LUBRIFICACAO DE CHASSIS, EM TAMBORES DE 170KG | KG | 0.005 | 9.85 | 0 | 0.0493
01940 | SALARIO MINIMO MENSAL | MES | 0.001449 | 1283.73 | 0 | 1.8601
01981 | MAO-DE-OBRA DE MOTORISTA DE CAMINHAO E CARRETA, INCLUSIVE EN | H | 1 | 25.34 | 0 | 25.34
CARGOS SOCIAIS
02929 | ALCOOL HIDRATADO COMBUSTIVEL COMUM NA BOMBA | L | 0.9 | 4.43 | 0 | 3.987
13731 | VEICULO DE PASSEIO, PRECO SEM PNEUS, COM MOTOR 1.6 LITROS BI | UN | 0.000102 | 78329.58 | 0 | 7.9896
-COMB (G+E), 4 P, 5P, C/AR COND, DIR HIDR E VID ELET DIANT
19.004.0040-4 | VEICULO DE PASSEIO,5 PASSAGEIROS,4 PORTAS,MOTOR BICOMBUSTIVE | H |  | 34.24
L (GASOLINA E ALCOOL)DE 1,6 LITROS,COM AR CONDICIONADO,DIREC
AO HIDRAULICA E VIDROS DIANTEIROS ELETRICOS,INCLUSIVE MOTORI
STA
01940 | SALARIO MINIMO MENSAL | MES | 0.001449 | 1283.73 | 0 | 1.8601
01981 | MAO-DE-OBRA DE MOTORISTA DE CAMINHAO E CARRETA, INCLUSIVE EN | H | 1 | 25.34 | 0 | 25.34
CARGOS SOCIAIS
13731 | VEICULO DE PASSEIO, PRECO SEM PNEUS, COM MOTOR 1.6 LITROS BI | UN | 9e-05 | 78329.58 | 0 | 7.0497
-COMB (G+E), 4 P, 5P, C/AR COND, DIR HIDR E VID ELET DIANT
19.004.0040-C | VEICULO DE PASSEIO,5 PASSAGEIROS,4 PORTAS,MOTOR BICOMBUSTIVE | H |  | 81.53
L (GASOLINA E ALCOOL)DE 1,6 LITROS,COM AR CONDICIONADO,DIREC
AO HIDRAULICA E VIDROS DIANTEIROS ELETRICOS,INCLUSIVE MOTORI
STA
00220 | OLEO LUBRIFICANTE MINERAL MULTIVISCOSO, CLASSIFICACAO API CG | L | 0.15 | 24.87 | 0 | 3.7305
-4, GRAU SAE 20W-40
00222 | GRAXA COMUM P/LUBRIFICACAO DE CHASSIS, EM TAMBORES DE 170KG | KG | 0.05 | 9.85 | 0 | 0.4925
00808 | CONJUNTO DE 04 PNEUS RADIAIS,155/80R13 | UN | 0.0025 | 1062.42 | 0 | 2.6561
01940 | SALARIO MINIMO MENSAL | MES | 0.001449 | 1283.73 | 0 | 1.8601
02929 | ALCOOL HIDRATADO COMBUSTIVEL COMUM NA BOMBA | L | 9 | 4.43 | 0 | 39.87
13731 | VEICULO DE PASSEIO, PRECO SEM PNEUS, COM MOTOR 1.6 LITROS BI | UN | 0.00014 | 78329.58 | 0 | 10.9661
-COMB (G+E), 4 P, 5P, C/AR COND, DIR HIDR E VID ELET DIANT
20105 | MAO-DE-OBRA DE MOTORISTA DE CAMINHAO E CARRETA, INCLUSIVE EN | H | 1 | 21.96 | 0 | 21.96
CARGOS SOCIAIS DESONERADOS
19.004.0040-D | VEICULO DE PASSEIO,5 PASSAGEIROS,4 PORTAS,MOTOR BICOMBUSTIVE | H |  | 36.21
L (GASOLINA E ALCOOL)DE 1,6 LITROS,COM AR CONDICIONADO,DIREC
AO HIDRAULICA E VIDROS DIANTEIROS ELETRICOS,INCLUSIVE MOTORI
STA
00220 | OLEO LUBRIFICANTE MINERAL MULTIVISCOSO, CLASSIFICACAO API CG | L | 0.015 | 24.87 | 0 | 0.3731
-4, GRAU SAE 20W-40
00222 | GRAXA COMUM P/LUBRIFICACAO DE CHASSIS, EM TAMBORES DE 170KG | KG | 0.005 | 9.85 | 0 | 0.0493
01940 | SALARIO MINIMO MENSAL | MES | 0.001449 | 1283.73 | 0 | 1.8601
02929 | ALCOOL HIDRATADO COMBUSTIVEL COMUM NA BOMBA | L | 0.9 | 4.43 | 0 | 3.987
13731 | VEICULO DE PASSEIO, PRECO SEM PNEUS, COM MOTOR 1.6 LITROS BI | UN | 0.000102 | 78329.58 | 0 | 7.9896
-COMB (G+E), 4 P, 5P, C/AR COND, DIR HIDR E VID ELET DIANT
20105 | MAO-DE-OBRA DE MOTORISTA DE CAMINHAO E CARRETA, INCLUSIVE EN | H | 1 | 21.96 | 0 | 21.96
CARGOS SOCIAIS DESONERADOS
19.004.0040-E | VEICULO DE PASSEIO,5 PASSAGEIROS,4 PORTAS,MOTOR BICOMBUSTIVE | H |  | 30.86
L (GASOLINA E ALCOOL)DE 1,6 LITROS,COM AR CONDICIONADO,DIREC
AO HIDRAULICA E VIDROS DIANTEIROS ELETRICOS,INCLUSIVE MOTORI
STA
01940 | SALARIO MINIMO MENSAL | MES | 0.001449 | 1283.73 | 0 | 1.8601
13731 | VEICULO DE PASSEIO, PRECO SEM PNEUS, COM MOTOR 1.6 LITROS BI | UN | 9e-05 | 78329.58 | 0 | 7.0497
-COMB (G+E), 4 P, 5P, C/AR COND, DIR HIDR E VID ELET DIANT
20105 | MAO-DE-OBRA DE MOTORISTA DE CAMINHAO E CARRETA, INCLUSIVE EN | H | 1 | 21.96 | 0 | 21.96
CARGOS SOCIAIS DESONERADOS
19.004.0044-2 | VEICULO DE PASSEIO,5 PASSAGEIROS,MOTOR BICOMBUSTIVEL (GASOLI | H |  | 69.59
NA E ALCOOL) DE 1.0 LITRO,INCLUSIVE MOTORISTA
00215 | GASOLINA COMUM NA BOMBA | L | 5.5 | 4.97 | 0 | 27.335
00220 | OLEO LUBRIFICANTE MINERAL MULTIVISCOSO, CLASSIFICACAO API CG | L | 0.11 | 24.87 | 0 | 2.7357
-4, GRAU SAE 20W-40
00222 | GRAXA COMUM P/LUBRIFICACAO DE CHASSIS, EM TAMBORES DE 170KG | KG | 0.05 | 9.85 | 0 | 0.4925
00808 | CONJUNTO DE 04 PNEUS RADIAIS,155/80R13 | UN | 0.0025 | 1062.42 | 0 | 2.6561
01940 | SALARIO MINIMO MENSAL | MES | 0.001288 | 1283.73 | 0 | 1.6534
01981 | MAO-DE-OBRA DE MOTORISTA DE CAMINHAO E CARRETA, INCLUSIVE EN | H | 1 | 25.34 | 0 | 25.34
CARGOS SOCIAIS
07176 | VEICULO DE PASSEIO, PRECO SEM PNEUS, COM MOTOR 1.0 LITROS BI | UN | 0.00014 | 66992.58 | 0 | 9.379
-COMBUSTIVEL (GASOLINA E ETANOL), 2 PORTAS E 5 PASSAGEIROS
19.004.0044-3 | VEICULO DE PASSEIO,5 PASSAGEIROS,MOTOR BICOMBUSTIVEL (GASOLI | H |  | 36.21
NA E ALCOOL) DE 1.0 LITRO,INCLUSIVE MOTORISTA
00215 | GASOLINA COMUM NA BOMBA | L | 0.55 | 4.97 | 0 | 2.7335
00220 | OLEO LUBRIFICANTE MINERAL MULTIVISCOSO, CLASSIFICACAO API CG | L | 0.011 | 24.87 | 0 | 0.2736
-4, GRAU SAE 20W-40
00222 | GRAXA COMUM P/LUBRIFICACAO DE CHASSIS, EM TAMBORES DE 170KG | KG | 0.005 | 9.85 | 0 | 0.0493
01940 | SALARIO MINIMO MENSAL | MES | 0.001288 | 1283.73 | 0 | 1.6534
01981 | MAO-DE-OBRA DE MOTORISTA DE CAMINHAO E CARRETA, INCLUSIVE EN | H | 1 | 25.34 | 0 | 25.34
CARGOS SOCIAIS
07176 | VEICULO DE PASSEIO, PRECO SEM PNEUS, COM MOTOR 1.0 LITROS BI | UN | 9.2e-05 | 66992.58 | 0 | 6.1633
-COMBUSTIVEL (GASOLINA E ETANOL), 2 PORTAS E 5 PASSAGEIROS
19.004.0044-4 | VEICULO DE PASSEIO,5 PASSAGEIROS,MOTOR BICOMBUSTIVEL (GASOLI | H |  | 32.35
NA E ALCOOL) DE 1.0 LITRO,INCLUSIVE MOTORISTA
01940 | SALARIO MINIMO MENSAL | MES | 0.001288 | 1283.73 | 0 | 1.6534
01981 | MAO-DE-OBRA DE MOTORISTA DE CAMINHAO E CARRETA, INCLUSIVE EN | H | 1 | 25.34 | 0 | 25.34
CARGOS SOCIAIS
07176 | VEICULO DE PASSEIO, PRECO SEM PNEUS, COM MOTOR 1.0 LITROS BI | UN | 8e-05 | 66992.58 | 0 | 5.3594
-COMBUSTIVEL (GASOLINA E ETANOL), 2 PORTAS E 5 PASSAGEIROS
19.004.0044-C | VEICULO DE PASSEIO,5 PASSAGEIROS,MOTOR BICOMBUSTIVEL (GASOLI | H |  | 66.21
NA E ALCOOL) DE 1.0 LITRO,INCLUSIVE MOTORISTA
00215 | GASOLINA COMUM NA BOMBA | L | 5.5 | 4.97 | 0 | 27.335
00220 | OLEO LUBRIFICANTE MINERAL MULTIVISCOSO, CLASSIFICACAO API CG | L | 0.11 | 24.87 | 0 | 2.7357
-4, GRAU SAE 20W-40
00222 | GRAXA COMUM P/LUBRIFICACAO DE CHASSIS, EM TAMBORES DE 170KG | KG | 0.05 | 9.85 | 0 | 0.4925
00808 | CONJUNTO DE 04 PNEUS RADIAIS,155/80R13 | UN | 0.0025 | 1062.42 | 0 | 2.6561
01940 | SALARIO MINIMO MENSAL | MES | 0.001288 | 1283.73 | 0 | 1.6534
07176 | VEICULO DE PASSEIO, PRECO SEM PNEUS, COM MOTOR 1.0 LITROS BI | UN | 0.00014 | 66992.58 | 0 | 9.379
-COMBUSTIVEL (GASOLINA E ETANOL), 2 PORTAS E 5 PASSAGEIROS
20105 | MAO-DE-OBRA DE MOTORISTA DE CAMINHAO E CARRETA, INCLUSIVE EN | H | 1 | 21.96 | 0 | 21.96
CARGOS SOCIAIS DESONERADOS
19.004.0044-D | VEICULO DE PASSEIO,5 PASSAGEIROS,MOTOR BICOMBUSTIVEL (GASOLI | H |  | 32.83
NA E ALCOOL) DE 1.0 LITRO,INCLUSIVE MOTORISTA
00215 | GASOLINA COMUM NA BOMBA | L | 0.55 | 4.97 | 0 | 2.7335
00220 | OLEO LUBRIFICANTE MINERAL MULTIVISCOSO, CLASSIFICACAO API CG | L | 0.011 | 24.87 | 0 | 0.2736
-4, GRAU SAE 20W-40
00222 | GRAXA COMUM P/LUBRIFICACAO DE CHASSIS, EM TAMBORES DE 170KG | KG | 0.005 | 9.85 | 0 | 0.0493
01940 | SALARIO MINIMO MENSAL | MES | 0.001288 | 1283.73 | 0 | 1.6534
07176 | VEICULO DE PASSEIO, PRECO SEM PNEUS, COM MOTOR 1.0 LITROS BI | UN | 9.2e-05 | 66992.58 | 0 | 6.1633
-COMBUSTIVEL (GASOLINA E ETANOL), 2 PORTAS E 5 PASSAGEIROS
20105 | MAO-DE-OBRA DE MOTORISTA DE CAMINHAO E CARRETA, INCLUSIVE EN | H | 1 | 21.96 | 0 | 21.96
CARGOS SOCIAIS DESONERADOS
19.004.0044-E | VEICULO DE PASSEIO,5 PASSAGEIROS,MOTOR BICOMBUSTIVEL (GASOLI | H |  | 28.97
NA E ALCOOL) DE 1.0 LITRO,INCLUSIVE MOTORISTA
01940 | SALARIO MINIMO MENSAL | MES | 0.001288 | 1283.73 | 0 | 1.6534
07176 | VEICULO DE PASSEIO, PRECO SEM PNEUS, COM MOTOR 1.0 LITROS BI | UN | 8e-05 | 66992.58 | 0 | 5.3594
-COMBUSTIVEL (GASOLINA E ETANOL), 2 PORTAS E 5 PASSAGEIROS
20105 | MAO-DE-OBRA DE MOTORISTA DE CAMINHAO E CARRETA, INCLUSIVE EN | H | 1 | 21.96 | 0 | 21.96
CARGOS SOCIAIS DESONERADOS
19.004.0045-2 | VEICULO DE PASSEIO,5 PASSAGEIROS,MOTOR BICOMBUSTIVEL (GASOLI | H |  | 44.25
NA E ALCOOL) DE 1.0 LITRO,EXCLUSIVE MOTORISTA
00215 | GASOLINA COMUM NA BOMBA | L | 5.5 | 4.97 | 0 | 27.335
00220 | OLEO LUBRIFICANTE MINERAL MULTIVISCOSO, CLASSIFICACAO API CG | L | 0.11 | 24.87 | 0 | 2.7357
-4, GRAU SAE 20W-40
00222 | GRAXA COMUM P/LUBRIFICACAO DE CHASSIS, EM TAMBORES DE 170KG | KG | 0.05 | 9.85 | 0 | 0.4925
00808 | CONJUNTO DE 04 PNEUS RADIAIS,155/80R13 | UN | 0.0025 | 1062.42 | 0 | 2.6561
01940 | SALARIO MINIMO MENSAL | MES | 0.001288 | 1283.73 | 0 | 1.6534
07176 | VEICULO DE PASSEIO, PRECO SEM PNEUS, COM MOTOR 1.0 LITROS BI | UN | 0.00014 | 66992.58 | 0 | 9.379
-COMBUSTIVEL (GASOLINA E ETANOL), 2 PORTAS E 5 PASSAGEIROS
19.004.0045-3 | VEICULO DE PASSEIO,5 PASSAGEIROS,MOTOR BICOMBUSTIVEL (GASOLI | H |  | 10.87
NA E ALCOOL) DE 1.0 LITRO,EXCLUSIVE MOTORISTA
00215 | GASOLINA COMUM NA BOMBA | L | 0.55 | 4.97 | 0 | 2.7335
00220 | OLEO LUBRIFICANTE MINERAL MULTIVISCOSO, CLASSIFICACAO API CG | L | 0.011 | 24.87 | 0 | 0.2736
-4, GRAU SAE 20W-40
00222 | GRAXA COMUM P/LUBRIFICACAO DE CHASSIS, EM TAMBORES DE 170KG | KG | 0.005 | 9.85 | 0 | 0.0493
01940 | SALARIO MINIMO MENSAL | MES | 0.001288 | 1283.73 | 0 | 1.6534
07176 | VEICULO DE PASSEIO, PRECO SEM PNEUS, COM MOTOR 1.0 LITROS BI | UN | 9.2e-05 | 66992.58 | 0 | 6.1633
-COMBUSTIVEL (GASOLINA E ETANOL), 2 PORTAS E 5 PASSAGEIROS
19.004.0045-4 | VEICULO DE PASSEIO,5 PASSAGEIROS,MOTOR BICOMBUSTIVEL (GASOLI | H |  | 7.01
NA E ALCOOL) DE 1.0 LITRO,EXCLUSIVE MOTORISTA
01940 | SALARIO MINIMO MENSAL | MES | 0.001288 | 1283.73 | 0 | 1.6534
07176 | VEICULO DE PASSEIO, PRECO SEM PNEUS, COM MOTOR 1.0 LITROS BI | UN | 8e-05 | 66992.58 | 0 | 5.3594
-COMBUSTIVEL (GASOLINA E ETANOL), 2 PORTAS E 5 PASSAGEIROS
19.004.0045-C | VEICULO DE PASSEIO,5 PASSAGEIROS,MOTOR BICOMBUSTIVEL (GASOLI | H |  | 44.25
NA E ALCOOL) DE 1.0 LITRO,EXCLUSIVE MOTORISTA
00215 | GASOLINA COMUM NA BOMBA | L | 5.5 | 4.97 | 0 | 27.335
00220 | OLEO LUBRIFICANTE MINERAL MULTIVISCOSO, CLASSIFICACAO API CG | L | 0.11 | 24.87 | 0 | 2.7357
-4, GRAU SAE 20W-40
00222 | GRAXA COMUM P/LUBRIFICACAO DE CHASSIS, EM TAMBORES DE 170KG | KG | 0.05 | 9.85 | 0 | 0.4925
00808 | CONJUNTO DE 04 PNEUS RADIAIS,155/80R13 | UN | 0.0025 | 1062.42 | 0 | 2.6561
01940 | SALARIO MINIMO MENSAL | MES | 0.001288 | 1283.73 | 0 | 1.6534
07176 | VEICULO DE PASSEIO, PRECO SEM PNEUS, COM MOTOR 1.0 LITROS BI | UN | 0.00014 | 66992.58 | 0 | 9.379
-COMBUSTIVEL (GASOLINA E ETANOL), 2 PORTAS E 5 PASSAGEIROS
19.004.0045-D | VEICULO DE PASSEIO,5 PASSAGEIROS,MOTOR BICOMBUSTIVEL (GASOLI | H |  | 10.87
NA E ALCOOL) DE 1.0 LITRO,EXCLUSIVE MOTORISTA
00215 | GASOLINA COMUM NA BOMBA | L | 0.55 | 4.97 | 0 | 2.7335
00220 | OLEO LUBRIFICANTE MINERAL MULTIVISCOSO, CLASSIFICACAO API CG | L | 0.011 | 24.87 | 0 | 0.2736
-4, GRAU SAE 20W-40
00222 | GRAXA COMUM P/LUBRIFICACAO DE CHASSIS, EM TAMBORES DE 170KG | KG | 0.005 | 9.85 | 0 | 0.0493
01940 | SALARIO MINIMO MENSAL | MES | 0.001288 | 1283.73 | 0 | 1.6534
07176 | VEICULO DE PASSEIO, PRECO SEM PNEUS, COM MOTOR 1.0 LITROS BI | UN | 9.2e-05 | 66992.58 | 0 | 6.1633
-COMBUSTIVEL (GASOLINA E ETANOL), 2 PORTAS E 5 PASSAGEIROS
19.004.0045-E | VEICULO DE PASSEIO,5 PASSAGEIROS,MOTOR BICOMBUSTIVEL (GASOLI | H |  | 7.01
NA E ALCOOL) DE 1.0 LITRO,EXCLUSIVE MOTORISTA
01940 | SALARIO MINIMO MENSAL | MES | 0.001288 | 1283.73 | 0 | 1.6534
07176 | VEICULO DE PASSEIO, PRECO SEM PNEUS, COM MOTOR 1.0 LITROS BI | UN | 8e-05 | 66992.58 | 0 | 5.3594
-COMBUSTIVEL (GASOLINA E ETANOL), 2 PORTAS E 5 PASSAGEIROS
19.004.0046-2 | CAMIONETE TIPO PICK-UP,COM CABINE SIMPLES E CACAMBA,TIPO LEV | H |  | 84.12
E,MOTOR BICOMBUSTIVEL (GASOLINA E ALCOOL) DE 1,6 LITROS,INCL
USIVE MOTORISTA
00215 | GASOLINA COMUM NA BOMBA | L | 7 | 4.97 | 0 | 34.79
00220 | OLEO LUBRIFICANTE MINERAL MULTIVISCOSO, CLASSIFICACAO API CG | L | 0.19 | 24.87 | 0 | 4.7253
-4, GRAU SAE 20W-40
00222 | GRAXA COMUM P/LUBRIFICACAO DE CHASSIS, EM TAMBORES DE 170KG | KG | 0.1 | 9.85 | 0 | 0.985
01940 | SALARIO MINIMO MENSAL | MES | 0.001772 | 1283.73 | 0 | 2.2748
01981 | MAO-DE-OBRA DE MOTORISTA DE CAMINHAO E CARRETA, INCLUSIVE EN | H | 1 | 25.34 | 0 | 25.34
CARGOS SOCIAIS
03523 | PICK-UP CABINE SIMPLES, TIPO LEVE, PRECO SEM PNEUS, COM MOTO | UN | 0.00014 | 86748.76 | 0 | 12.1448
R 1.6 LITROS BI-COMBUSTIVEL (GASOLINA E ALCOOL)
14486 | CONJUNTO DE 04 PNEUS RADIAIS, 205/70R15 | UN | 0.0025 | 1545.24 | 0 | 3.8631
19.004.0046-3 | CAMIONETE TIPO PICK-UP,COM CABINE SIMPLES E CACAMBA,TIPO LEV | H |  | 39.64
E,MOTOR BICOMBUSTIVEL (GASOLINA E ALCOOL) DE 1,6 LITROS,INCL
USIVE MOTORISTA
00215 | GASOLINA COMUM NA BOMBA | L | 0.7 | 4.97 | 0 | 3.479
00220 | OLEO LUBRIFICANTE MINERAL MULTIVISCOSO, CLASSIFICACAO API CG | L | 0.019 | 24.87 | 0 | 0.4725
-4, GRAU SAE 20W-40
00222 | GRAXA COMUM P/LUBRIFICACAO DE CHASSIS, EM TAMBORES DE 170KG | KG | 0.01 | 9.85 | 0 | 0.0985
01940 | SALARIO MINIMO MENSAL | MES | 0.001772 | 1283.73 | 0 | 2.2748
01981 | MAO-DE-OBRA DE MOTORISTA DE CAMINHAO E CARRETA, INCLUSIVE EN | H | 1 | 25.34 | 0 | 25.34
CARGOS SOCIAIS
03523 | PICK-UP CABINE SIMPLES, TIPO LEVE, PRECO SEM PNEUS, COM MOTO | UN | 9.2e-05 | 86748.76 | 0 | 7.9809
R 1.6 LITROS BI-COMBUSTIVEL (GASOLINA E ALCOOL)
19.004.0046-4 | CAMIONETE TIPO PICK-UP,COM CABINE SIMPLES E CACAMBA,TIPO LEV | H |  | 34.55
E,MOTOR BICOMBUSTIVEL (GASOLINA E ALCOOL) DE 1,6 LITROS,INCL
USIVE MOTORISTA
01940 | SALARIO MINIMO MENSAL | MES | 0.001772 | 1283.73 | 0 | 2.2748
01981 | MAO-DE-OBRA DE MOTORISTA DE CAMINHAO E CARRETA, INCLUSIVE EN | H | 1 | 25.34 | 0 | 25.34
CARGOS SOCIAIS
03523 | PICK-UP CABINE SIMPLES, TIPO LEVE, PRECO SEM PNEUS, COM MOTO | UN | 8e-05 | 86748.76 | 0 | 6.9399
R 1.6 LITROS BI-COMBUSTIVEL (GASOLINA E ALCOOL)
19.004.0046-C | CAMIONETE TIPO PICK-UP,COM CABINE SIMPLES E CACAMBA,TIPO LEV | H |  | 80.74
E,MOTOR BICOMBUSTIVEL (GASOLINA E ALCOOL) DE 1,6 LITROS,INCL
USIVE MOTORISTA
00215 | GASOLINA COMUM NA BOMBA | L | 7 | 4.97 | 0 | 34.79
00220 | OLEO LUBRIFICANTE MINERAL MULTIVISCOSO, CLASSIFICACAO API CG | L | 0.19 | 24.87 | 0 | 4.7253
-4, GRAU SAE 20W-40
00222 | GRAXA COMUM P/LUBRIFICACAO DE CHASSIS, EM TAMBORES DE 170KG | KG | 0.1 | 9.85 | 0 | 0.985
01940 | SALARIO MINIMO MENSAL | MES | 0.001772 | 1283.73 | 0 | 2.2748
03523 | PICK-UP CABINE SIMPLES, TIPO LEVE, PRECO SEM PNEUS, COM MOTO | UN | 0.00014 | 86748.76 | 0 | 12.1448
R 1.6 LITROS BI-COMBUSTIVEL (GASOLINA E ALCOOL)
14486 | CONJUNTO DE 04 PNEUS RADIAIS, 205/70R15 | UN | 0.0025 | 1545.24 | 0 | 3.8631
20105 | MAO-DE-OBRA DE MOTORISTA DE CAMINHAO E CARRETA, INCLUSIVE EN | H | 1 | 21.96 | 0 | 21.96
CARGOS SOCIAIS DESONERADOS
19.004.0046-D | CAMIONETE TIPO PICK-UP,COM CABINE SIMPLES E CACAMBA,TIPO LEV | H |  | 36.26
E,MOTOR BICOMBUSTIVEL (GASOLINA E ALCOOL) DE 1,6 LITROS,INCL
USIVE MOTORISTA
00215 | GASOLINA COMUM NA BOMBA | L | 0.7 | 4.97 | 0 | 3.479
00220 | OLEO LUBRIFICANTE MINERAL MULTIVISCOSO, CLASSIFICACAO API CG | L | 0.019 | 24.87 | 0 | 0.4725
-4, GRAU SAE 20W-40
00222 | GRAXA COMUM P/LUBRIFICACAO DE CHASSIS, EM TAMBORES DE 170KG | KG | 0.01 | 9.85 | 0 | 0.0985
01940 | SALARIO MINIMO MENSAL | MES | 0.001772 | 1283.73 | 0 | 2.2748
03523 | PICK-UP CABINE SIMPLES, TIPO LEVE, PRECO SEM PNEUS, COM MOTO | UN | 9.2e-05 | 86748.76 | 0 | 7.9809
R 1.6 LITROS BI-COMBUSTIVEL (GASOLINA E ALCOOL)
20105 | MAO-DE-OBRA DE MOTORISTA DE CAMINHAO E CARRETA, INCLUSIVE EN | H | 1 | 21.96 | 0 | 21.96
CARGOS SOCIAIS DESONERADOS
19.004.0046-E | CAMIONETE TIPO PICK-UP,COM CABINE SIMPLES E CACAMBA,TIPO LEV | H |  | 31.17
E,MOTOR BICOMBUSTIVEL (GASOLINA E ALCOOL) DE 1,6 LITROS,INCL
USIVE MOTORISTA
01940 | SALARIO MINIMO MENSAL | MES | 0.001772 | 1283.73 | 0 | 2.2748
03523 | PICK-UP CABINE SIMPLES, TIPO LEVE, PRECO SEM PNEUS, COM MOTO | UN | 8e-05 | 86748.76 | 0 | 6.9399
R 1.6 LITROS BI-COMBUSTIVEL (GASOLINA E ALCOOL)
20105 | MAO-DE-OBRA DE MOTORISTA DE CAMINHAO E CARRETA, INCLUSIVE EN | H | 1 | 21.96 | 0 | 21.96
CARGOS SOCIAIS DESONERADOS
19.004.0047-2 | CAMIONETE TIPO PICK-UP,COM CABINE SIMPLES E CACAMBA,TIPO LEV | H |  | 86.57
E,MOTOR BICOMBUSTIVEL (GASOLINA E ALCOOL) DE 1,6 LITROS,EQUI
PADA COM ESCADA DE EXTENSAO GIRATORIA E BASCULANTE,COM SUPOR
TE,ACIONAMENTO MANUAL E TODOS OS IMPLEMENTOS NECESSARIOS PAR
A UM PERFEITO FUNCIONAMENTO,INCLUSIVE MOTORISTA
00215 | GASOLINA COMUM NA BOMBA | L | 7 | 4.97 | 0 | 34.79
00220 | OLEO LUBRIFICANTE MINERAL MULTIVISCOSO, CLASSIFICACAO API CG | L | 0.19 | 24.87 | 0 | 4.7253
-4, GRAU SAE 20W-40
00222 | GRAXA COMUM P/LUBRIFICACAO DE CHASSIS, EM TAMBORES DE 170KG | KG | 0.1 | 9.85 | 0 | 0.985
01940 | SALARIO MINIMO MENSAL | MES | 0.001772 | 1283.73 | 0 | 2.2748
01981 | MAO-DE-OBRA DE MOTORISTA DE CAMINHAO E CARRETA, INCLUSIVE EN | H | 1 | 25.34 | 0 | 25.34
CARGOS SOCIAIS
03523 | PICK-UP CABINE SIMPLES, TIPO LEVE, PRECO SEM PNEUS, COM MOTO | UN | 0.00014 | 86748.76 | 0 | 12.1448
R 1.6 LITROS BI-COMBUSTIVEL (GASOLINA E ALCOOL)
03543 | ESCADA EXTENS.EM FIBRA DE VIDRO, BASCUL.,MOV.GIRAT.360º,ALT. | UN | 0.00014 | 17510 | 0 | 2.4514
TRABALHO ATE 8,50M,A SER MONT.CHASSIS PICK-UP OU SIMILARES
14486 | CONJUNTO DE 04 PNEUS RADIAIS, 205/70R15 | UN | 0.0025 | 1545.24 | 0 | 3.8631
19.004.0047-3 | CAMIONETE TIPO PICK-UP,COM CABINE SIMPLES E CACAMBA,TIPO LEV | H |  | 41.25
E,MOTOR BICOMBUSTIVEL (GASOLINA E ALCOOL) DE 1,6 LITROS,EQUI
PADA COM ESCADA DE EXTENSAO GIRATORIA E BASCULANTE,COM SUPOR
TE,ACIONAMENTO MANUAL E TODOS OS IMPLEMENTOS NECESSARIOS PAR
A UM PERFEITO FUNCIONAMENTO,INCLUSIVE MOTORISTA
00215 | GASOLINA COMUM NA BOMBA | L | 0.7 | 4.97 | 0 | 3.479
00220 | OLEO LUBRIFICANTE MINERAL MULTIVISCOSO, CLASSIFICACAO API CG | L | 0.019 | 24.87 | 0 | 0.4725
-4, GRAU SAE 20W-40
00222 | GRAXA COMUM P/LUBRIFICACAO DE CHASSIS, EM TAMBORES DE 170KG | KG | 0.01 | 9.85 | 0 | 0.0985
01940 | SALARIO MINIMO MENSAL | MES | 0.001772 | 1283.73 | 0 | 2.2748
01981 | MAO-DE-OBRA DE MOTORISTA DE CAMINHAO E CARRETA, INCLUSIVE EN | H | 1 | 25.34 | 0 | 25.34
CARGOS SOCIAIS
03523 | PICK-UP CABINE SIMPLES, TIPO LEVE, PRECO SEM PNEUS, COM MOTO | UN | 9.2e-05 | 86748.76 | 0 | 7.9809
R 1.6 LITROS BI-COMBUSTIVEL (GASOLINA E ALCOOL)
03543 | ESCADA EXTENS.EM FIBRA DE VIDRO, BASCUL.,MOV.GIRAT.360º,ALT. | UN | 9.2e-05 | 17510 | 0 | 1.6109
TRABALHO ATE 8,50M,A SER MONT.CHASSIS PICK-UP OU SIMILARES
19.004.0047-4 | CAMIONETE TIPO PICK-UP,COM CABINE SIMPLES E CACAMBA,TIPO LEV | H |  | 35.95
E,MOTOR BICOMBUSTIVEL (GASOLINA E ALCOOL) DE 1,6 LITROS,EQUI
PADA COM ESCADA DE EXTENSAO GIRATORIA E BASCULANTE,COM SUPOR
TE,ACIONAMENTO MANUAL A TODOS OS IMPLEMENTOS NECESSARIOS PAR
A UM PERFEITO FUNCIONAMENTO,INCLUSIVE MOTORISTA
01940 | SALARIO MINIMO MENSAL | MES | 0.001772 | 1283.73 | 0 | 2.2748
01981 | MAO-DE-OBRA DE MOTORISTA DE CAMINHAO E CARRETA, INCLUSIVE EN | H | 1 | 25.34 | 0 | 25.34
CARGOS SOCIAIS
03523 | PICK-UP CABINE SIMPLES, TIPO LEVE, PRECO SEM PNEUS, COM MOTO | UN | 8e-05 | 86748.76 | 0 | 6.9399
R 1.6 LITROS BI-COMBUSTIVEL (GASOLINA E ALCOOL)
03543 | ESCADA EXTENS.EM FIBRA DE VIDRO, BASCUL.,MOV.GIRAT.360º,ALT. | UN | 8e-05 | 17510 | 0 | 1.4008
TRABALHO ATE 8,50M,A SER MONT.CHASSIS PICK-UP OU SIMILARES
19.004.0047-C | CAMIONETE TIPO PICK-UP,COM CABINE SIMPLES E CACAMBA,TIPO LEV | H |  | 83.19
E,MOTOR BICOMBUSTIVEL (GASOLINA E ALCOOL) DE 1,6 LITROS,EQUI
PADA COM ESCADA DE EXTENSAO GIRATORIA E BASCULANTE,COM SUPOR
TE,ACIONAMENTO MANUAL E TODOS OS IMPLEMENTOS NECESSARIOS PAR
A UM PERFEITO FUNCIONAMENTO,INCLUSIVE MOTORISTA
00215 | GASOLINA COMUM NA BOMBA | L | 7 | 4.97 | 0 | 34.79
00220 | OLEO LUBRIFICANTE MINERAL MULTIVISCOSO, CLASSIFICACAO API CG | L | 0.19 | 24.87 | 0 | 4.7253
-4, GRAU SAE 20W-40
00222 | GRAXA COMUM P/LUBRIFICACAO DE CHASSIS, EM TAMBORES DE 170KG | KG | 0.1 | 9.85 | 0 | 0.985
01940 | SALARIO MINIMO MENSAL | MES | 0.001772 | 1283.73 | 0 | 2.2748
03523 | PICK-UP CABINE SIMPLES, TIPO LEVE, PRECO SEM PNEUS, COM MOTO | UN | 0.00014 | 86748.76 | 0 | 12.1448
R 1.6 LITROS BI-COMBUSTIVEL (GASOLINA E ALCOOL)
03543 | ESCADA EXTENS.EM FIBRA DE VIDRO, BASCUL.,MOV.GIRAT.360º,ALT. | UN | 0.00014 | 17510 | 0 | 2.4514
TRABALHO ATE 8,50M,A SER MONT.CHASSIS PICK-UP OU SIMILARES
14486 | CONJUNTO DE 04 PNEUS RADIAIS, 205/70R15 | UN | 0.0025 | 1545.24 | 0 | 3.8631
20105 | MAO-DE-OBRA DE MOTORISTA DE CAMINHAO E CARRETA, INCLUSIVE EN | H | 1 | 21.96 | 0 | 21.96
CARGOS SOCIAIS DESONERADOS
19.004.0047-D | CAMIONETE TIPO PICK-UP,COM CABINE SIMPLES E CACAMBA,TIPO LEV | H |  | 37.87
E,MOTOR BICOMBUSTIVEL (GASOLINA E ALCOOL) DE 1,6 LITROS,EQUI
PADA COM ESCADA DE EXTENSAO GIRATORIA E BASCULANTE,COM SUPOR
TE,ACIONAMENTO MANUAL E TODOS OS IMPLEMENTOS NECESSARIOS PAR
A UM PERFEITO FUNCIONAMENTO,INCLUSIVE MOTORISTA
00215 | GASOLINA COMUM NA BOMBA | L | 0.7 | 4.97 | 0 | 3.479
00220 | OLEO LUBRIFICANTE MINERAL MULTIVISCOSO, CLASSIFICACAO API CG | L | 0.019 | 24.87 | 0 | 0.4725
-4, GRAU SAE 20W-40
00222 | GRAXA COMUM P/LUBRIFICACAO DE CHASSIS, EM TAMBORES DE 170KG | KG | 0.01 | 9.85 | 0 | 0.0985
01940 | SALARIO MINIMO MENSAL | MES | 0.001772 | 1283.73 | 0 | 2.2748
03523 | PICK-UP CABINE SIMPLES, TIPO LEVE, PRECO SEM PNEUS, COM MOTO | UN | 9.2e-05 | 86748.76 | 0 | 7.9809
R 1.6 LITROS BI-COMBUSTIVEL (GASOLINA E ALCOOL)
03543 | ESCADA EXTENS.EM FIBRA DE VIDRO, BASCUL.,MOV.GIRAT.360º,ALT. | UN | 9.2e-05 | 17510 | 0 | 1.6109
TRABALHO ATE 8,50M,A SER MONT.CHASSIS PICK-UP OU SIMILARES
20105 | MAO-DE-OBRA DE MOTORISTA DE CAMINHAO E CARRETA, INCLUSIVE EN | H | 1 | 21.96 | 0 | 21.96
CARGOS SOCIAIS DESONERADOS
19.004.0047-E | CAMIONETE TIPO PICK-UP,COM CABINE SIMPLES E CACAMBA,TIPO LEV | H |  | 32.57
E,MOTOR BICOMBUSTIVEL (GASOLINA E ALCOOL) DE 1,6 LITROS,EQUI
PADA COM ESCADA DE EXTENSAO GIRATORIA E BASCULANTE,COM SUPOR
TE,ACIONAMENTO MANUAL A TODOS OS IMPLEMENTOS NECESSARIOS PAR
A UM PERFEITO FUNCIONAMENTO,INCLUSIVE MOTORISTA
01940 | SALARIO MINIMO MENSAL | MES | 0.001772 | 1283.73 | 0 | 2.2748
03523 | PICK-UP CABINE SIMPLES, TIPO LEVE, PRECO SEM PNEUS, COM MOTO | UN | 8e-05 | 86748.76 | 0 | 6.9399
R 1.6 LITROS BI-COMBUSTIVEL (GASOLINA E ALCOOL)
03543 | ESCADA EXTENS.EM FIBRA DE VIDRO, BASCUL.,MOV.GIRAT.360º,ALT. | UN | 8e-05 | 17510 | 0 | 1.4008
TRABALHO ATE 8,50M,A SER MONT.CHASSIS PICK-UP OU SIMILARES
20105 | MAO-DE-OBRA DE MOTORISTA DE CAMINHAO E CARRETA, INCLUSIVE EN | H | 1 | 21.96 | 0 | 21.96
CARGOS SOCIAIS DESONERADOS
19.004.0048-2 | CAMIONETE TIPO PICK-UP COM CABINE DUPLA E CACAMBA MOTOR BICO | H |  | 121.18
MBUSTIVEL (GASOLINA E ALCOOL) 2.4,DIRECAO HIDRAULICA,TRACAO
TRASEIRA,INCLUSIVE MOTORISTA
00215 | GASOLINA COMUM NA BOMBA | L | 10 | 4.97 | 0 | 49.7
00220 | OLEO LUBRIFICANTE MINERAL MULTIVISCOSO, CLASSIFICACAO API CG | L | 0.256 | 24.87 | 0 | 6.3667
-4, GRAU SAE 20W-40
00222 | GRAXA COMUM P/LUBRIFICACAO DE CHASSIS, EM TAMBORES DE 170KG | KG | 0.128 | 9.85 | 0 | 1.2608
01940 | SALARIO MINIMO MENSAL | MES | 0.0031 | 1283.73 | 0 | 3.9796
01981 | MAO-DE-OBRA DE MOTORISTA DE CAMINHAO E CARRETA, INCLUSIVE EN | H | 1 | 25.34 | 0 | 25.34
CARGOS SOCIAIS
07899 | PICK-UP CABINE DUPLA, PRECO SEM PNEUS, COM MOTOR BI-COMBUSTI | UN | 0.00016 | 181448.36 | 0 | 29.0317
VEL (GASOLINA E ALCOOL), TRACAO 4X2
14928 | CONJUNTO DE 4 PNEUS RADIAIS, 245/60R16 | UN | 0.0025 | 2203.64 | 0 | 5.5091
19.004.0048-3 | CAMIONETE TIPO PICK-UP COM CABINE DUPLA E CACAMBA MOTOR BICO | H |  | 52.47
MBUSTIVEL (GASOLINA E ALCOOL) 2.4,DIRECAO HIDRAULICA,TRACAO
TRASEIRA,INCLUSIVE MOTORISTA
00215 | GASOLINA COMUM NA BOMBA | L | 1 | 4.97 | 0 | 4.97
00220 | OLEO LUBRIFICANTE MINERAL MULTIVISCOSO, CLASSIFICACAO API CG | L | 0.0256 | 24.87 | 0 | 0.6367
-4, GRAU SAE 20W-40
00222 | GRAXA COMUM P/LUBRIFICACAO DE CHASSIS, EM TAMBORES DE 170KG | KG | 0.0128 | 9.85 | 0 | 0.1261
01940 | SALARIO MINIMO MENSAL | MES | 0.0031 | 1283.73 | 0 | 3.9796
01981 | MAO-DE-OBRA DE MOTORISTA DE CAMINHAO E CARRETA, INCLUSIVE EN | H | 1 | 25.34 | 0 | 25.34
CARGOS SOCIAIS
07899 | PICK-UP CABINE DUPLA, PRECO SEM PNEUS, COM MOTOR BI-COMBUSTI | UN | 9.6e-05 | 181448.36 | 0 | 17.419
VEL (GASOLINA E ALCOOL), TRACAO 4X2
19.004.0048-4 | CAMIONETE TIPO PICK-UP COM CABINE DUPLA E CACAMBA MOTOR BICO | H |  | 43.83
MBUSTIVEL (GASOLINA E ALCOOL) 2.4,DIRECAO HIDRAULICA,TRACAO
TRASEIRA,INCLUSIVE MOTORISTA
01940 | SALARIO MINIMO MENSAL | MES | 0.0031 | 1283.73 | 0 | 3.9796
01981 | MAO-DE-OBRA DE MOTORISTA DE CAMINHAO E CARRETA, INCLUSIVE EN | H | 1 | 25.34 | 0 | 25.34
CARGOS SOCIAIS
07899 | PICK-UP CABINE DUPLA, PRECO SEM PNEUS, COM MOTOR BI-COMBUSTI | UN | 8e-05 | 181448.36 | 0 | 14.5159
VEL (GASOLINA E ALCOOL), TRACAO 4X2
19.004.0048-C | CAMIONETE TIPO PICK-UP COM CABINE DUPLA E CACAMBA MOTOR BICO | H |  | 117.8
MBUSTIVEL (GASOLINA E ALCOOL) 2.4,DIRECAO HIDRAULICA,TRACAO
TRASEIRA,INCLUSIVE MOTORISTA
00215 | GASOLINA COMUM NA BOMBA | L | 10 | 4.97 | 0 | 49.7
00220 | OLEO LUBRIFICANTE MINERAL MULTIVISCOSO, CLASSIFICACAO API CG | L | 0.256 | 24.87 | 0 | 6.3667
-4, GRAU SAE 20W-40
00222 | GRAXA COMUM P/LUBRIFICACAO DE CHASSIS, EM TAMBORES DE 170KG | KG | 0.128 | 9.85 | 0 | 1.2608
01940 | SALARIO MINIMO MENSAL | MES | 0.0031 | 1283.73 | 0 | 3.9796
07899 | PICK-UP CABINE DUPLA, PRECO SEM PNEUS, COM MOTOR BI-COMBUSTI | UN | 0.00016 | 181448.36 | 0 | 29.0317
VEL (GASOLINA E ALCOOL), TRACAO 4X2
14928 | CONJUNTO DE 4 PNEUS RADIAIS, 245/60R16 | UN | 0.0025 | 2203.64 | 0 | 5.5091
20105 | MAO-DE-OBRA DE MOTORISTA DE CAMINHAO E CARRETA, INCLUSIVE EN | H | 1 | 21.96 | 0 | 21.96
CARGOS SOCIAIS DESONERADOS
19.004.0048-D | CAMIONETE TIPO PICK-UP COM CABINE DUPLA E CACAMBA MOTOR BICO | H |  | 49.09
MBUSTIVEL (GASOLINA E ALCOOL) 2.4,DIRECAO HIDRAULICA,TRACAO
TRASEIRA,INCLUSIVE MOTORISTA
00215 | GASOLINA COMUM NA BOMBA | L | 1 | 4.97 | 0 | 4.97
00220 | OLEO LUBRIFICANTE MINERAL MULTIVISCOSO, CLASSIFICACAO API CG | L | 0.0256 | 24.87 | 0 | 0.6367
-4, GRAU SAE 20W-40
00222 | GRAXA COMUM P/LUBRIFICACAO DE CHASSIS, EM TAMBORES DE 170KG | KG | 0.0128 | 9.85 | 0 | 0.1261
01940 | SALARIO MINIMO MENSAL | MES | 0.0031 | 1283.73 | 0 | 3.9796
07899 | PICK-UP CABINE DUPLA, PRECO SEM PNEUS, COM MOTOR BI-COMBUSTI | UN | 9.6e-05 | 181448.36 | 0 | 17.419
VEL (GASOLINA E ALCOOL), TRACAO 4X2
20105 | MAO-DE-OBRA DE MOTORISTA DE CAMINHAO E CARRETA, INCLUSIVE EN | H | 1 | 21.96 | 0 | 21.96
CARGOS SOCIAIS DESONERADOS
19.004.0048-E | CAMIONETE TIPO PICK-UP COM CABINE DUPLA E CACAMBA MOTOR BICO | H |  | 40.45
MBUSTIVEL (GASOLINA E ALCOOL) 2.4,DIRECAO HIDRAULICA,TRACAO
TRASEIRA,INCLUSIVE MOTORISTA
01940 | SALARIO MINIMO MENSAL | MES | 0.0031 | 1283.73 | 0 | 3.9796
07899 | PICK-UP CABINE DUPLA, PRECO SEM PNEUS, COM MOTOR BI-COMBUSTI | UN | 8e-05 | 181448.36 | 0 | 14.5159
VEL (GASOLINA E ALCOOL), TRACAO 4X2
20105 | MAO-DE-OBRA DE MOTORISTA DE CAMINHAO E CARRETA, INCLUSIVE EN | H | 1 | 21.96 | 0 | 21.96
CARGOS SOCIAIS DESONERADOS
19.004.0049-2 | CAMIONETE TIPO PICK-UP COM CABINE DUPLA E CACAMBA MOTOR DIES | H |  | 140.43
EL 2.8,DIRECAO HIDRAULICA TRACAO NAS 4 RODAS,INCLUSIVE MOTOR
ISTA
00218 | OLEO DIESEL COMBUSTIVEL COMUM, NA BOMBA | L | 9 | 6.32 | 0 | 56.88
00220 | OLEO LUBRIFICANTE MINERAL MULTIVISCOSO, CLASSIFICACAO API CG | L | 0.19 | 24.87 | 50 | 7.088
-4, GRAU SAE 20W-40
00222 | GRAXA COMUM P/LUBRIFICACAO DE CHASSIS, EM TAMBORES DE 170KG | KG | 0.1 | 9.85 | 0 | 0.985
01940 | SALARIO MINIMO MENSAL | MES | 0.0046 | 1283.73 | 0 | 5.9052
01981 | MAO-DE-OBRA DE MOTORISTA DE CAMINHAO E CARRETA, INCLUSIVE EN | H | 1 | 25.34 | 0 | 25.34
CARGOS SOCIAIS
07898 | PICK-UP CABINE DUPLA, PRECO SEM PNEUS, COM MOTOR A DIESEL, T | UN | 0.00016 | 242029.36 | 0 | 38.7247
RACAO 4X4
14928 | CONJUNTO DE 4 PNEUS RADIAIS, 245/60R16 | UN | 0.0025 | 2203.64 | 0 | 5.5091
19.004.0049-3 | CAMIONETE TIPO PICK-UP COM CABINE DUPLA E CACAMBA MOTOR DIES | H |  | 60.97
EL 2.8,DIRECAO HIDRAULICA TRACAO NAS 4 RODAS,INCLUSIVE MOTOR
ISTA
00218 | OLEO DIESEL COMBUSTIVEL COMUM, NA BOMBA | L | 0.9 | 6.32 | 0 | 5.688
00220 | OLEO LUBRIFICANTE MINERAL MULTIVISCOSO, CLASSIFICACAO API CG | L | 0.019 | 24.87 | 50 | 0.7088
-4, GRAU SAE 20W-40
00222 | GRAXA COMUM P/LUBRIFICACAO DE CHASSIS, EM TAMBORES DE 170KG | KG | 0.01 | 9.85 | 0 | 0.0985
01940 | SALARIO MINIMO MENSAL | MES | 0.0046 | 1283.73 | 0 | 5.9052
01981 | MAO-DE-OBRA DE MOTORISTA DE CAMINHAO E CARRETA, INCLUSIVE EN | H | 1 | 25.34 | 0 | 25.34
CARGOS SOCIAIS
07898 | PICK-UP CABINE DUPLA, PRECO SEM PNEUS, COM MOTOR A DIESEL, T | UN | 9.6e-05 | 242029.36 | 0 | 23.2348
RACAO 4X4
19.004.0049-4 | CAMIONETE TIPO PICK-UP COM CABINE DUPLA E CACAMBA MOTOR DIES | H |  | 50.6
EL 2.8,DIRECAO HIDRAULICA TRACAO NAS 4 RODAS,INCLUSIVE MOTOR
ISTA
01940 | SALARIO MINIMO MENSAL | MES | 0.0046 | 1283.73 | 0 | 5.9052
01981 | MAO-DE-OBRA DE MOTORISTA DE CAMINHAO E CARRETA, INCLUSIVE EN | H | 1 | 25.34 | 0 | 25.34
CARGOS SOCIAIS
07898 | PICK-UP CABINE DUPLA, PRECO SEM PNEUS, COM MOTOR A DIESEL, T | UN | 8e-05 | 242029.36 | 0 | 19.3623
RACAO 4X4
19.004.0049-C | CAMIONETE TIPO PICK-UP COM CABINE DUPLA E CACAMBA MOTOR DIES | H |  | 137.05
EL 2.8,DIRECAO HIDRAULICA TRACAO NAS 4 RODAS,INCLUSIVE MOTOR
ISTA
00218 | OLEO DIESEL COMBUSTIVEL COMUM, NA BOMBA | L | 9 | 6.32 | 0 | 56.88
00220 | OLEO LUBRIFICANTE MINERAL MULTIVISCOSO, CLASSIFICACAO API CG | L | 0.19 | 24.87 | 50 | 7.088
-4, GRAU SAE 20W-40
00222 | GRAXA COMUM P/LUBRIFICACAO DE CHASSIS, EM TAMBORES DE 170KG | KG | 0.1 | 9.85 | 0 | 0.985
01940 | SALARIO MINIMO MENSAL | MES | 0.0046 | 1283.73 | 0 | 5.9052
07898 | PICK-UP CABINE DUPLA, PRECO SEM PNEUS, COM MOTOR A DIESEL, T | UN | 0.00016 | 242029.36 | 0 | 38.7247
RACAO 4X4
14928 | CONJUNTO DE 4 PNEUS RADIAIS, 245/60R16 | UN | 0.0025 | 2203.64 | 0 | 5.5091
20105 | MAO-DE-OBRA DE MOTORISTA DE CAMINHAO E CARRETA, INCLUSIVE EN | H | 1 | 21.96 | 0 | 21.96
CARGOS SOCIAIS DESONERADOS
19.004.0049-D | CAMIONETE TIPO PICK-UP COM CABINE DUPLA E CACAMBA MOTOR DIES | H |  | 57.59
EL 2.8,DIRECAO HIDRAULICA TRACAO NAS 4 RODAS,INCLUSIVE MOTOR
ISTA
00218 | OLEO DIESEL COMBUSTIVEL COMUM, NA BOMBA | L | 0.9 | 6.32 | 0 | 5.688
00220 | OLEO LUBRIFICANTE MINERAL MULTIVISCOSO, CLASSIFICACAO API CG | L | 0.019 | 24.87 | 50 | 0.7088
-4, GRAU SAE 20W-40
00222 | GRAXA COMUM P/LUBRIFICACAO DE CHASSIS, EM TAMBORES DE 170KG | KG | 0.01 | 9.85 | 0 | 0.0985
01940 | SALARIO MINIMO MENSAL | MES | 0.0046 | 1283.73 | 0 | 5.9052
07898 | PICK-UP CABINE DUPLA, PRECO SEM PNEUS, COM MOTOR A DIESEL, T | UN | 9.6e-05 | 242029.36 | 0 | 23.2348
RACAO 4X4
20105 | MAO-DE-OBRA DE MOTORISTA DE CAMINHAO E CARRETA, INCLUSIVE EN | H | 1 | 21.96 | 0 | 21.96
CARGOS SOCIAIS DESONERADOS
19.004.0049-E | CAMIONETE TIPO PICK-UP COM CABINE DUPLA E CACAMBA MOTOR DIES | H |  | 47.22
EL 2.8,DIRECAO HIDRAULICA TRACAO NAS 4 RODAS,INCLUSIVE MOTOR
ISTA
01940 | SALARIO MINIMO MENSAL | MES | 0.0046 | 1283.73 | 0 | 5.9052
07898 | PICK-UP CABINE DUPLA, PRECO SEM PNEUS, COM MOTOR A DIESEL, T | UN | 8e-05 | 242029.36 | 0 | 19.3623
RACAO 4X4
20105 | MAO-DE-OBRA DE MOTORISTA DE CAMINHAO E CARRETA, INCLUSIVE EN | H | 1 | 21.96 | 0 | 21.96
CARGOS SOCIAIS DESONERADOS
19.004.0050-2 | MOTOCICLETA,125 CILINDRADAS X/E,EXCLUSIVE MOTORISTA | H |  | 6.05
00215 | GASOLINA COMUM NA BOMBA | L | 0.7 | 4.97 | 0 | 3.479
00220 | OLEO LUBRIFICANTE MINERAL MULTIVISCOSO, CLASSIFICACAO API CG | L | 0.03 | 24.87 | 0 | 0.7461
-4, GRAU SAE 20W-40
14013 | MOTOCICLETA, 125 CILINDRADAS, X/E | UN | 0.000125 | 13905 | 5 | 1.825
19.004.0050-4 | MOTOCICLETA,125 CILINDRADAS X/E,EXCLUSIVE MOTORISTA | H |  | 0.69
14013 | MOTOCICLETA, 125 CILINDRADAS, X/E | UN | 5e-05 | 13905 | 0 | 0.6953
19.004.0050-C | MOTOCICLETA,125 CILINDRADAS X/E,EXCLUSIVE MOTORISTA | H |  | 6.05
00215 | GASOLINA COMUM NA BOMBA | L | 0.7 | 4.97 | 0 | 3.479
00220 | OLEO LUBRIFICANTE MINERAL MULTIVISCOSO, CLASSIFICACAO API CG | L | 0.03 | 24.87 | 0 | 0.7461
-4, GRAU SAE 20W-40
14013 | MOTOCICLETA, 125 CILINDRADAS, X/E | UN | 0.000125 | 13905 | 5 | 1.825
19.004.0050-E | MOTOCICLETA,125 CILINDRADAS X/E,EXCLUSIVE MOTORISTA | H |  | 0.69
14013 | MOTOCICLETA, 125 CILINDRADAS, X/E | UN | 5e-05 | 13905 | 0 | 0.6953
19.004.0051-2 | GUINDASTE SOBRE RODAS,MEIA LANCA,CAPACIDADE DE 6T,INCLUSIVE | H |  | 404.96
OPERADOR
00218 | OLEO DIESEL COMBUSTIVEL COMUM, NA BOMBA | L | 5.5 | 6.32 | 0 | 34.76
00220 | OLEO LUBRIFICANTE MINERAL MULTIVISCOSO, CLASSIFICACAO API CG | L | 0.104 | 24.87 | 50 | 3.8797
-4, GRAU SAE 20W-40
00222 | GRAXA COMUM P/LUBRIFICACAO DE CHASSIS, EM TAMBORES DE 170KG | KG | 0.052 | 9.85 | 0 | 0.5122
01341 | GUINDASTE SOBRE RODAS, PRECO SEM PNEUS, LANCA TELESCOPIA, CO | UN | 0.000175 | 1871454.4 | 0 | 327.5045
M MOTOR DIESEL DE 70CV E CAPACIDADE DE 6T
01970 | MAO-DE-OBRA DE OPERADOR DE MAQUINA (TRATOR, ETC), INCLUSIVE | H | 1 | 28.45 | 0 | 28.45
ENCARGOS SOCIAIS
14918 | CONJUNTO DE 4 PNEUS RADIAIS, 385/65R22.5 | UN | 0.0008 | 12317.6 | 0 | 9.8541
19.004.0051-3 | GUINDASTE SOBRE RODAS,MEIA LANCA,CAPACIDADE DE 6T,INCLUSIVE | H |  | 247.56
OPERADOR
00218 | OLEO DIESEL COMBUSTIVEL COMUM, NA BOMBA | L | 0.55 | 6.32 | 0 | 3.476
00220 | OLEO LUBRIFICANTE MINERAL MULTIVISCOSO, CLASSIFICACAO API CG | L | 0.01 | 24.87 | 50 | 0.3731
-4, GRAU SAE 20W-40
00222 | GRAXA COMUM P/LUBRIFICACAO DE CHASSIS, EM TAMBORES DE 170KG | KG | 0.005 | 9.85 | 0 | 0.0493
01341 | GUINDASTE SOBRE RODAS, PRECO SEM PNEUS, LANCA TELESCOPIA, CO | UN | 0.000115 | 1871454.4 | 0 | 215.2173
M MOTOR DIESEL DE 70CV E CAPACIDADE DE 6T
01970 | MAO-DE-OBRA DE OPERADOR DE MAQUINA (TRATOR, ETC), INCLUSIVE | H | 1 | 28.45 | 0 | 28.45
ENCARGOS SOCIAIS
19.004.0051-4 | GUINDASTE SOBRE RODAS,MEIA LANCA,CAPACIDADE DE 6T,INCLUSIVE | H |  | 215.59
OPERADOR
01341 | GUINDASTE SOBRE RODAS, PRECO SEM PNEUS, LANCA TELESCOPIA, CO | UN | 0.0001 | 1871454.4 | 0 | 187.1454
M MOTOR DIESEL DE 70CV E CAPACIDADE DE 6T
01970 | MAO-DE-OBRA DE OPERADOR DE MAQUINA (TRATOR, ETC), INCLUSIVE | H | 1 | 28.45 | 0 | 28.45
ENCARGOS SOCIAIS
19.004.0051-C | GUINDASTE SOBRE RODAS,MEIA LANCA,CAPACIDADE DE 6T,INCLUSIVE | H |  | 401.16
OPERADOR
00218 | OLEO DIESEL COMBUSTIVEL COMUM, NA BOMBA | L | 5.5 | 6.32 | 0 | 34.76
00220 | OLEO LUBRIFICANTE MINERAL MULTIVISCOSO, CLASSIFICACAO API CG | L | 0.104 | 24.87 | 50 | 3.8797
-4, GRAU SAE 20W-40
00222 | GRAXA COMUM P/LUBRIFICACAO DE CHASSIS, EM TAMBORES DE 170KG | KG | 0.052 | 9.85 | 0 | 0.5122
01341 | GUINDASTE SOBRE RODAS, PRECO SEM PNEUS, LANCA TELESCOPIA, CO | UN | 0.000175 | 1871454.4 | 0 | 327.5045
M MOTOR DIESEL DE 70CV E CAPACIDADE DE 6T
14918 | CONJUNTO DE 4 PNEUS RADIAIS, 385/65R22.5 | UN | 0.0008 | 12317.6 | 0 | 9.8541
20111 | MAO-DE-OBRA DE OPERADOR DE MAQUINA (TRATOR, ETC.), INCLUSIVE | H | 1 | 24.65 | 0 | 24.65
ENCARGOS SOCIAIS DESONERADOS
19.004.0051-D | GUINDASTE SOBRE RODAS,MEIA LANCA,CAPACIDADE DE 6T,INCLUSIVE | H |  | 243.76
OPERADOR
00218 | OLEO DIESEL COMBUSTIVEL COMUM, NA BOMBA | L | 0.55 | 6.32 | 0 | 3.476
00220 | OLEO LUBRIFICANTE MINERAL MULTIVISCOSO, CLASSIFICACAO API CG | L | 0.01 | 24.87 | 50 | 0.3731
-4, GRAU SAE 20W-40
00222 | GRAXA COMUM P/LUBRIFICACAO DE CHASSIS, EM TAMBORES DE 170KG | KG | 0.005 | 9.85 | 0 | 0.0493
01341 | GUINDASTE SOBRE RODAS, PRECO SEM PNEUS, LANCA TELESCOPIA, CO | UN | 0.000115 | 1871454.4 | 0 | 215.2173
M MOTOR DIESEL DE 70CV E CAPACIDADE DE 6T
20111 | MAO-DE-OBRA DE OPERADOR DE MAQUINA (TRATOR, ETC.), INCLUSIVE | H | 1 | 24.65 | 0 | 24.65
ENCARGOS SOCIAIS DESONERADOS
19.004.0051-E | GUINDASTE SOBRE RODAS,MEIA LANCA,CAPACIDADE DE 6T,INCLUSIVE | H |  | 211.79
OPERADOR
01341 | GUINDASTE SOBRE RODAS, PRECO SEM PNEUS, LANCA TELESCOPIA, CO | UN | 0.0001 | 1871454.4 | 0 | 187.1454
M MOTOR DIESEL DE 70CV E CAPACIDADE DE 6T
20111 | MAO-DE-OBRA DE OPERADOR DE MAQUINA (TRATOR, ETC.), INCLUSIVE | H | 1 | 24.65 | 0 | 24.65
ENCARGOS SOCIAIS DESONERADOS
19.004.0054-2 | GUINDASTE SOBRE RODAS,CAPACIDADE DE 15T,RAIO DE CURVA DE 4,6 | H |  | 423.75
5M,LANCA TELESCOPICA DE ACIONAMENTO HIDRAULICO COM 7,60M RET
RAIDA E 18,30M ESTENDIDA,INCLUSIVE OPERADOR E AUXILIAR
00218 | OLEO DIESEL COMBUSTIVEL COMUM, NA BOMBA | L | 12 | 6.32 | 0 | 75.84
00220 | OLEO LUBRIFICANTE MINERAL MULTIVISCOSO, CLASSIFICACAO API CG | L | 0.116 | 24.87 | 50 | 4.3274
-4, GRAU SAE 20W-40
00222 | GRAXA COMUM P/LUBRIFICACAO DE CHASSIS, EM TAMBORES DE 170KG | KG | 0.058 | 9.85 | 0 | 0.5713
01476 | GUINDASTE SOBRE RODAS, PRECO SEM PNEUS, COM CAPACIDADE DE 15 | UN | 0.000175 | 1650637.4 | 0 | 288.8615
T
01970 | MAO-DE-OBRA DE OPERADOR DE MAQUINA (TRATOR, ETC), INCLUSIVE | H | 1 | 28.45 | 0 | 28.45
ENCARGOS SOCIAIS
01999 | MAO-DE-OBRA DE SERVENTE DA CONSTRUCAO CIVIL, INCLUSIVE ENCAR | H | 1 | 18.31 | 0 | 18.31
GOS SOCIAIS
14918 | CONJUNTO DE 4 PNEUS RADIAIS, 385/65R22.5 | UN | 0.0006 | 12317.6 | 0 | 7.3906
19.004.0054-3 | GUINDASTE SOBRE RODAS,CAPACIDADE DE 15T,RAIO DE CURVA DE 4,6 | H |  | 244.67
5M,LANCA TELESCOPICA DE ACIONAMENTO HIDRAULICO COM 7,60M RET
RAIDA E 18,30M ESTENDIDA,INCLUSIVE OPERADOR E AUXILIAR
00218 | OLEO DIESEL COMBUSTIVEL COMUM, NA BOMBA | L | 1.2 | 6.32 | 0 | 7.584
00220 | OLEO LUBRIFICANTE MINERAL MULTIVISCOSO, CLASSIFICACAO API CG | L | 0.012 | 24.87 | 50 | 0.4477
-4, GRAU SAE 20W-40
00222 | GRAXA COMUM P/LUBRIFICACAO DE CHASSIS, EM TAMBORES DE 170KG | KG | 0.006 | 9.85 | 0 | 0.0591
01476 | GUINDASTE SOBRE RODAS, PRECO SEM PNEUS, COM CAPACIDADE DE 15 | UN | 0.000115 | 1650637.4 | 0 | 189.8233
T
01970 | MAO-DE-OBRA DE OPERADOR DE MAQUINA (TRATOR, ETC), INCLUSIVE | H | 1 | 28.45 | 0 | 28.45
ENCARGOS SOCIAIS
01999 | MAO-DE-OBRA DE SERVENTE DA CONSTRUCAO CIVIL, INCLUSIVE ENCAR | H | 1 | 18.31 | 0 | 18.31
GOS SOCIAIS
19.004.0054-4 | GUINDASTE SOBRE RODAS,CAPACIDADE DE 15T,RAIO DE CURVA DE 4,6 | H |  | 211.82
5M,LANCA TELESCOPICA DE ACIONAMENTO HIDRAULICO COM 7,60M RET
RAIDA E 18,30M ESTENDIDA,INCLUSIVE OPERADOR E AUXILIAR
01476 | GUINDASTE SOBRE RODAS, PRECO SEM PNEUS, COM CAPACIDADE DE 15 | UN | 0.0001 | 1650637.4 | 0 | 165.0637
T
01970 | MAO-DE-OBRA DE OPERADOR DE MAQUINA (TRATOR, ETC), INCLUSIVE | H | 1 | 28.45 | 0 | 28.45
ENCARGOS SOCIAIS
01999 | MAO-DE-OBRA DE SERVENTE DA CONSTRUCAO CIVIL, INCLUSIVE ENCAR | H | 1 | 18.31 | 0 | 18.31
GOS SOCIAIS
19.004.0054-C | GUINDASTE SOBRE RODAS,CAPACIDADE DE 15T,RAIO DE CURVA DE 4,6 | H |  | 417.51
5M,LANCA TELESCOPICA DE ACIONAMENTO HIDRAULICO COM 7,60M RET
RAIDA E 18,30M ESTENDIDA,INCLUSIVE OPERADOR E AUXILIAR
00218 | OLEO DIESEL COMBUSTIVEL COMUM, NA BOMBA | L | 12 | 6.32 | 0 | 75.84
00220 | OLEO LUBRIFICANTE MINERAL MULTIVISCOSO, CLASSIFICACAO API CG | L | 0.116 | 24.87 | 50 | 4.3274
-4, GRAU SAE 20W-40
00222 | GRAXA COMUM P/LUBRIFICACAO DE CHASSIS, EM TAMBORES DE 170KG | KG | 0.058 | 9.85 | 0 | 0.5713
01476 | GUINDASTE SOBRE RODAS, PRECO SEM PNEUS, COM CAPACIDADE DE 15 | UN | 0.000175 | 1650637.4 | 0 | 288.8615
T
14918 | CONJUNTO DE 4 PNEUS RADIAIS, 385/65R22.5 | UN | 0.0006 | 12317.6 | 0 | 7.3906
20111 | MAO-DE-OBRA DE OPERADOR DE MAQUINA (TRATOR, ETC.), INCLUSIVE | H | 1 | 24.65 | 0 | 24.65
ENCARGOS SOCIAIS DESONERADOS
20132 | MAO-DE-OBRA DE SERVENTE DA CONSTRUCAO CIVIL, INCLUSIVE ENCAR | H | 1 | 15.87 | 0 | 15.87
GOS SOCIAIS DESONERADOS
19.004.0054-D | GUINDASTE SOBRE RODAS,CAPACIDADE DE 15T,RAIO DE CURVA DE 4,6 | H |  | 238.43
5M,LANCA TELESCOPICA DE ACIONAMENTO HIDRAULICO COM 7,60M RET
RAIDA E 18,30M ESTENDIDA,INCLUSIVE OPERADOR E AUXILIAR
00218 | OLEO DIESEL COMBUSTIVEL COMUM, NA BOMBA | L | 1.2 | 6.32 | 0 | 7.584
00220 | OLEO LUBRIFICANTE MINERAL MULTIVISCOSO, CLASSIFICACAO API CG | L | 0.012 | 24.87 | 50 | 0.4477
-4, GRAU SAE 20W-40
00222 | GRAXA COMUM P/LUBRIFICACAO DE CHASSIS, EM TAMBORES DE 170KG | KG | 0.006 | 9.85 | 0 | 0.0591
01476 | GUINDASTE SOBRE RODAS, PRECO SEM PNEUS, COM CAPACIDADE DE 15 | UN | 0.000115 | 1650637.4 | 0 | 189.8233
T
20111 | MAO-DE-OBRA DE OPERADOR DE MAQUINA (TRATOR, ETC.), INCLUSIVE | H | 1 | 24.65 | 0 | 24.65
ENCARGOS SOCIAIS DESONERADOS
20132 | MAO-DE-OBRA DE SERVENTE DA CONSTRUCAO CIVIL, INCLUSIVE ENCAR | H | 1 | 15.87 | 0 | 15.87
GOS SOCIAIS DESONERADOS
19.004.0054-E | GUINDASTE SOBRE RODAS,CAPACIDADE DE 15T,RAIO DE CURVA DE 4,6 | H |  | 205.58
5M,LANCA TELESCOPICA DE ACIONAMENTO HIDRAULICO COM 7,60M RET
RAIDA E 18,30M ESTENDIDA,INCLUSIVE OPERADOR E AUXILIAR
01476 | GUINDASTE SOBRE RODAS, PRECO SEM PNEUS, COM CAPACIDADE DE 15 | UN | 0.0001 | 1650637.4 | 0 | 165.0637
T
20111 | MAO-DE-OBRA DE OPERADOR DE MAQUINA (TRATOR, ETC.), INCLUSIVE | H | 1 | 24.65 | 0 | 24.65
ENCARGOS SOCIAIS DESONERADOS
20132 | MAO-DE-OBRA DE SERVENTE DA CONSTRUCAO CIVIL, INCLUSIVE ENCAR | H | 1 | 15.87 | 0 | 15.87
GOS SOCIAIS DESONERADOS
19.004.0056-2 | GUINDASTE ARTICULADO,SOBRE CAMINHAO DIESEL(INCLUSIVE ESTE),M | H |  | 304.87
OMENTO MAXIMO DE ELEVACAO 30TXM E CAPACIDADE MAXIMA DE ELEVA
CAO 8,5T A 3,4M,INCLUSIVE OPERADOR E AUXILIAR
00218 | OLEO DIESEL COMBUSTIVEL COMUM, NA BOMBA | L | 21.5 | 6.32 | 0 | 135.88
00220 | OLEO LUBRIFICANTE MINERAL MULTIVISCOSO, CLASSIFICACAO API CG | L | 0.43 | 24.87 | 50 | 16.0412
-4, GRAU SAE 20W-40
00222 | GRAXA COMUM P/LUBRIFICACAO DE CHASSIS, EM TAMBORES DE 170KG | KG | 0.215 | 9.85 | 0 | 2.1178
01602 | CAMINHAO COM CARROCERIA FIXA, TRUCADO, PRECO SEM PNEUS, CAPA | UN | 0.00014 | 362204.8 | 0 | 50.7087
CIDADE DE 12T
01969 | MAO-DE-OBRA DE OPERADOR DE MAQUINAS AUX. (COMPRESSOR, ROLO C | H | 1 | 25.34 | 0 | 25.34
OMPACTADOR LEVE...), INCLUSIVE ENCARGOS SOCIAIS
01970 | MAO-DE-OBRA DE OPERADOR DE MAQUINA (TRATOR, ETC), INCLUSIVE | H | 1 | 28.45 | 0 | 28.45
ENCARGOS SOCIAIS
13502 | GUINDASTE ARTICULADO COM CAPACIDADE MAX. DE 30T/M E ALCANCE | UN | 0.00014 | 245000 | 0 | 34.3
MAX. VERTICAL DO SOLO DE APROX. 17,0M, EXCLUSIVE CHASSIS
14924 | CONJUNTO DE 10 PNEUS RADIAIS, 275/80R22.5 | UN | 0.0006 | 20059.1 | 0 | 12.0355
19.004.0056-3 | GUINDASTE ARTICULADO,SOBRE CAMINHAO DIESEL(INCLUSIVE ESTE),M | H |  | 125.06
OMENTO MAXIMO DE ELEVACAO 30TXM E CAPACIDADE MAXIMA DE ELEVA
CAO 8,5T A 3,4M,INCLUSIVE OPERADOR E AUXILIAR
00218 | OLEO DIESEL COMBUSTIVEL COMUM, NA BOMBA | L | 2.15 | 6.32 | 0 | 13.588
00220 | OLEO LUBRIFICANTE MINERAL MULTIVISCOSO, CLASSIFICACAO API CG | L | 0.043 | 24.87 | 50 | 1.6041
-4, GRAU SAE 20W-40
00222 | GRAXA COMUM P/LUBRIFICACAO DE CHASSIS, EM TAMBORES DE 170KG | KG | 0.022 | 9.85 | 0 | 0.2167
01602 | CAMINHAO COM CARROCERIA FIXA, TRUCADO, PRECO SEM PNEUS, CAPA | UN | 9.2e-05 | 362204.8 | 0 | 33.3228
CIDADE DE 12T
01969 | MAO-DE-OBRA DE OPERADOR DE MAQUINAS AUX. (COMPRESSOR, ROLO C | H | 1 | 25.34 | 0 | 25.34
OMPACTADOR LEVE...), INCLUSIVE ENCARGOS SOCIAIS
01970 | MAO-DE-OBRA DE OPERADOR DE MAQUINA (TRATOR, ETC), INCLUSIVE | H | 1 | 28.45 | 0 | 28.45
ENCARGOS SOCIAIS
13502 | GUINDASTE ARTICULADO COM CAPACIDADE MAX. DE 30T/M E ALCANCE | UN | 9.2e-05 | 245000 | 0 | 22.54
MAX. VERTICAL DO SOLO DE APROX. 17,0M, EXCLUSIVE CHASSIS
19.004.0056-4 | GUINDASTE ARTICULADO,SOBRE CAMINHAO DIESEL(INCLUSIVE ESTE),M | H |  | 102.36
OMENTO MAXIMO DE ELEVACAO 30TXM E CAPACIDADE MAXIMA DE ELEVA
CAO 8,5T A 3,4M,INCLUSIVE OPERADOR E AUXILIAR
01602 | CAMINHAO COM CARROCERIA FIXA, TRUCADO, PRECO SEM PNEUS, CAPA | UN | 8e-05 | 362204.8 | 0 | 28.9764
CIDADE DE 12T
01969 | MAO-DE-OBRA DE OPERADOR DE MAQUINAS AUX. (COMPRESSOR, ROLO C | H | 1 | 25.34 | 0 | 25.34
OMPACTADOR LEVE...), INCLUSIVE ENCARGOS SOCIAIS
01970 | MAO-DE-OBRA DE OPERADOR DE MAQUINA (TRATOR, ETC), INCLUSIVE | H | 1 | 28.45 | 0 | 28.45
ENCARGOS SOCIAIS
13502 | GUINDASTE ARTICULADO COM CAPACIDADE MAX. DE 30T/M E ALCANCE | UN | 8e-05 | 245000 | 0 | 19.6
MAX. VERTICAL DO SOLO DE APROX. 17,0M, EXCLUSIVE CHASSIS
19.004.0056-C | GUINDASTE ARTICULADO,SOBRE CAMINHAO DIESEL(INCLUSIVE ESTE),M | H |  | 297.69
OMENTO MAXIMO DE ELEVACAO 30TXM E CAPACIDADE MAXIMA DE ELEVA
CAO 8,5T A 3,4M,INCLUSIVE OPERADOR E AUXILIAR
00218 | OLEO DIESEL COMBUSTIVEL COMUM, NA BOMBA | L | 21.5 | 6.32 | 0 | 135.88
00220 | OLEO LUBRIFICANTE MINERAL MULTIVISCOSO, CLASSIFICACAO API CG | L | 0.43 | 24.87 | 50 | 16.0412
-4, GRAU SAE 20W-40
00222 | GRAXA COMUM P/LUBRIFICACAO DE CHASSIS, EM TAMBORES DE 170KG | KG | 0.215 | 9.85 | 0 | 2.1178
01602 | CAMINHAO COM CARROCERIA FIXA, TRUCADO, PRECO SEM PNEUS, CAPA | UN | 0.00014 | 362204.8 | 0 | 50.7087
CIDADE DE 12T
13502 | GUINDASTE ARTICULADO COM CAPACIDADE MAX. DE 30T/M E ALCANCE | UN | 0.00014 | 245000 | 0 | 34.3
MAX. VERTICAL DO SOLO DE APROX. 17,0M, EXCLUSIVE CHASSIS
14924 | CONJUNTO DE 10 PNEUS RADIAIS, 275/80R22.5 | UN | 0.0006 | 20059.1 | 0 | 12.0355
20111 | MAO-DE-OBRA DE OPERADOR DE MAQUINA (TRATOR, ETC.), INCLUSIVE | H | 1 | 24.65 | 0 | 24.65
ENCARGOS SOCIAIS DESONERADOS
20112 | MAO-DE-OBRA DE OPERADOR DE MAQUINAS AUX. (COMPRESSOR, ROLO C | H | 1 | 21.96 | 0 | 21.96
OMPACTADOR LEVE...), INCLUSIVE ENCARGOS SOCIAIS DESONERADOS
19.004.0056-D | GUINDASTE ARTICULADO,SOBRE CAMINHAO DIESEL(INCLUSIVE ESTE),M | H |  | 117.88
OMENTO MAXIMO DE ELEVACAO 30TXM E CAPACIDADE MAXIMA DE ELEVA
CAO 8,5T A 3,4M,INCLUSIVE OPERADOR E AUXILIAR
00218 | OLEO DIESEL COMBUSTIVEL COMUM, NA BOMBA | L | 2.15 | 6.32 | 0 | 13.588
00220 | OLEO LUBRIFICANTE MINERAL MULTIVISCOSO, CLASSIFICACAO API CG | L | 0.043 | 24.87 | 50 | 1.6041
-4, GRAU SAE 20W-40
00222 | GRAXA COMUM P/LUBRIFICACAO DE CHASSIS, EM TAMBORES DE 170KG | KG | 0.022 | 9.85 | 0 | 0.2167
01602 | CAMINHAO COM CARROCERIA FIXA, TRUCADO, PRECO SEM PNEUS, CAPA | UN | 9.2e-05 | 362204.8 | 0 | 33.3228
CIDADE DE 12T
13502 | GUINDASTE ARTICULADO COM CAPACIDADE MAX. DE 30T/M E ALCANCE | UN | 9.2e-05 | 245000 | 0 | 22.54
MAX. VERTICAL DO SOLO DE APROX. 17,0M, EXCLUSIVE CHASSIS
20111 | MAO-DE-OBRA DE OPERADOR DE MAQUINA (TRATOR, ETC.), INCLUSIVE | H | 1 | 24.65 | 0 | 24.65
ENCARGOS SOCIAIS DESONERADOS
20112 | MAO-DE-OBRA DE OPERADOR DE MAQUINAS AUX. (COMPRESSOR, ROLO C | H | 1 | 21.96 | 0 | 21.96
OMPACTADOR LEVE...), INCLUSIVE ENCARGOS SOCIAIS DESONERADOS
19.004.0056-E | GUINDASTE ARTICULADO,SOBRE CAMINHAO DIESEL(INCLUSIVE ESTE),M | H |  | 95.18
OMENTO MAXIMO DE ELEVACAO 30TXM E CAPACIDADE MAXIMA DE ELEVA
CAO 8,5T A 3,4M,INCLUSIVE OPERADOR E AUXILIAR
01602 | CAMINHAO COM CARROCERIA FIXA, TRUCADO, PRECO SEM PNEUS, CAPA | UN | 8e-05 | 362204.8 | 0 | 28.9764
CIDADE DE 12T
13502 | GUINDASTE ARTICULADO COM CAPACIDADE MAX. DE 30T/M E ALCANCE | UN | 8e-05 | 245000 | 0 | 19.6
MAX. VERTICAL DO SOLO DE APROX. 17,0M, EXCLUSIVE CHASSIS
20111 | MAO-DE-OBRA DE OPERADOR DE MAQUINA (TRATOR, ETC.), INCLUSIVE | H | 1 | 24.65 | 0 | 24.65
ENCARGOS SOCIAIS DESONERADOS
20112 | MAO-DE-OBRA DE OPERADOR DE MAQUINAS AUX. (COMPRESSOR, ROLO C | H | 1 | 21.96 | 0 | 21.96
OMPACTADOR LEVE...), INCLUSIVE ENCARGOS SOCIAIS DESONERADOS
19.004.0057-2 | GUINDASTE TIPO GRUA,COM CAPACIDADE DE CARGA DE 1200KG,VELOCI | H |  | 159.56
DADE DE 40M/MIN,TORRE COMPOSTA POR 9 MODULOS DE 3 METROS CAD
A,TOTALIZANDO 27 METROS,ALCANCE MAXIMO DE 25 METROS COM UMA
CARGA DE 1000KG,INCLUSIVE BASE DE SUSTENTACAO E OPERADOR
00724 | TARIFA DE ENERGIA ELETRICA, TIPO COMERCIAL | KWH | 6.6 | 1.0286 | 0 | 6.7888
01583 | CABO DE ACO COM ALMA DE CANHAMO, 6 PERNAS DE 19 FIOS, NO DIA | M | 0.47 | 26.5 | 0 | 12.455
METRO DE 1/2"
01970 | MAO-DE-OBRA DE OPERADOR DE MAQUINA (TRATOR, ETC), INCLUSIVE | H | 1 | 28.45 | 0 | 28.45
ENCARGOS SOCIAIS
13504 | GUINDASTE TIPO GRUA C/CAPACACIDADE DE CARGA DE 1200KG E TORR | UN | 0.000125 | 895000 | 0 | 111.875
E TOTAL DE 27,00 METROS REFERENCIA ML 1025 SA SITI
19.004.0057-3 | GUINDASTE TIPO GRUA,COM CAPACIDADE DE CARGA DE 1200KG,VELOCI | H |  | 99.84
DADE DE 40M/MIN,TORRE COMPOSTA POR 9 MODULOS DE 3 METROS CAD
A,TOTALIZANDO 27 METROS,ALCANCE MAXIMO DE 25 METROS COM UMA
CARGA DE 1000KG,INCLUSIVE BASE DE SUSTENTACAO E OPERADOR
00724 | TARIFA DE ENERGIA ELETRICA, TIPO COMERCIAL | KWH | 1.2 | 1.0286 | 0 | 1.2343
01583 | CABO DE ACO COM ALMA DE CANHAMO, 6 PERNAS DE 19 FIOS, NO DIA | M | 0.047 | 26.5 | 0 | 1.2455
METRO DE 1/2"
01970 | MAO-DE-OBRA DE OPERADOR DE MAQUINA (TRATOR, ETC), INCLUSIVE | H | 1 | 28.45 | 0 | 28.45
ENCARGOS SOCIAIS
13504 | GUINDASTE TIPO GRUA C/CAPACACIDADE DE CARGA DE 1200KG E TORR | UN | 7.7e-05 | 895000 | 0 | 68.915
E TOTAL DE 27,00 METROS REFERENCIA ML 1025 SA SITI
19.004.0057-4 | GUINDASTE TIPO GRUA,COM CAPACIDADE DE CARGA DE 1200KG,VELOCI | H |  | 86.62
DADE DE 40M/MIN,TORRE COMPOSTA POR 9 MODULOS DE 3 METROS CAD
A,TOTALIZANDO 27 METROS,ALCANCE MAXIMO DE 25 METROS COM UMA
CARGA DE 1000KG,INCLUSIVE BASE DE SUSTENTACAO E OPERADOR
01970 | MAO-DE-OBRA DE OPERADOR DE MAQUINA (TRATOR, ETC), INCLUSIVE | H | 1 | 28.45 | 0 | 28.45
ENCARGOS SOCIAIS
13504 | GUINDASTE TIPO GRUA C/CAPACACIDADE DE CARGA DE 1200KG E TORR | UN | 6.5e-05 | 895000 | 0 | 58.175
E TOTAL DE 27,00 METROS REFERENCIA ML 1025 SA SITI
19.004.0057-C | GUINDASTE TIPO GRUA,COM CAPACIDADE DE CARGA DE 1200KG,VELOCI | H |  | 155.76
DADE DE 40M/MIN,TORRE COMPOSTA POR 9 MODULOS DE 3 METROS CAD
A,TOTALIZANDO 27 METROS,ALCANCE MAXIMO DE 25 METROS COM UMA
CARGA DE 1000KG,INCLUSIVE BASE DE SUSTENTACAO E OPERADOR
00724 | TARIFA DE ENERGIA ELETRICA, TIPO COMERCIAL | KWH | 6.6 | 1.0286 | 0 | 6.7888
01583 | CABO DE ACO COM ALMA DE CANHAMO, 6 PERNAS DE 19 FIOS, NO DIA | M | 0.47 | 26.5 | 0 | 12.455
METRO DE 1/2"
13504 | GUINDASTE TIPO GRUA C/CAPACACIDADE DE CARGA DE 1200KG E TORR | UN | 0.000125 | 895000 | 0 | 111.875
E TOTAL DE 27,00 METROS REFERENCIA ML 1025 SA SITI
20111 | MAO-DE-OBRA DE OPERADOR DE MAQUINA (TRATOR, ETC.), INCLUSIVE | H | 1 | 24.65 | 0 | 24.65
ENCARGOS SOCIAIS DESONERADOS
19.004.0057-D | GUINDASTE TIPO GRUA,COM CAPACIDADE DE CARGA DE 1200KG,VELOCI | H |  | 96.04
DADE DE 40M/MIN,TORRE COMPOSTA POR 9 MODULOS DE 3 METROS CAD
A,TOTALIZANDO 27 METROS,ALCANCE MAXIMO DE 25 METROS COM UMA
CARGA DE 1000KG,INCLUSIVE BASE DE SUSTENTACAO E OPERADOR
00724 | TARIFA DE ENERGIA ELETRICA, TIPO COMERCIAL | KWH | 1.2 | 1.0286 | 0 | 1.2343
01583 | CABO DE ACO COM ALMA DE CANHAMO, 6 PERNAS DE 19 FIOS, NO DIA | M | 0.047 | 26.5 | 0 | 1.2455
METRO DE 1/2"
13504 | GUINDASTE TIPO GRUA C/CAPACACIDADE DE CARGA DE 1200KG E TORR | UN | 7.7e-05 | 895000 | 0 | 68.915
E TOTAL DE 27,00 METROS REFERENCIA ML 1025 SA SITI
20111 | MAO-DE-OBRA DE OPERADOR DE MAQUINA (TRATOR, ETC.), INCLUSIVE | H | 1 | 24.65 | 0 | 24.65
ENCARGOS SOCIAIS DESONERADOS
19.004.0057-E | GUINDASTE TIPO GRUA,COM CAPACIDADE DE CARGA DE 1200KG,VELOCI | H |  | 82.82
DADE DE 40M/MIN,TORRE COMPOSTA POR 9 MODULOS DE 3 METROS CAD
A,TOTALIZANDO 27 METROS,ALCANCE MAXIMO DE 25 METROS COM UMA
CARGA DE 1000KG,INCLUSIVE BASE DE SUSTENTACAO E OPERADOR
13504 | GUINDASTE TIPO GRUA C/CAPACACIDADE DE CARGA DE 1200KG E TORR | UN | 6.5e-05 | 895000 | 0 | 58.175
E TOTAL DE 27,00 METROS REFERENCIA ML 1025 SA SITI
20111 | MAO-DE-OBRA DE OPERADOR DE MAQUINA (TRATOR, ETC.), INCLUSIVE | H | 1 | 24.65 | 0 | 24.65
ENCARGOS SOCIAIS DESONERADOS
19.004.0070-2 | ESTEIRA TRANSPORTADORA,DE CORREIA,LARGURA DE 50CM E 10,00M D | H |  | 37.66
E COMPRIMENTO,EXCLUSIVE OPERADOR
00220 | OLEO LUBRIFICANTE MINERAL MULTIVISCOSO, CLASSIFICACAO API CG | L | 0.04 | 24.87 | 0 | 0.9948
-4, GRAU SAE 20W-40
00567 | ESTEIRA TRANSPORTADORA DE CORREIA, C/MOTOR ELETRICO DE 2HP, | UN | 0.0001782 | 197142 | 0 | 35.1307
LARGURA DE 20" E COMPRIMENTO DE 10,00M
00724 | TARIFA DE ENERGIA ELETRICA, TIPO COMERCIAL | KWH | 1.5 | 1.0286 | 0 | 1.5429
19.004.0070-3 | ESTEIRA TRANSPORTADORA,DE CORREIA,LARGURA DE 50CM E 10,00M D | H |  | 22.76
E COMPRIMENTO,EXCLUSIVE OPERADOR
00220 | OLEO LUBRIFICANTE MINERAL MULTIVISCOSO, CLASSIFICACAO API CG | L | 0.004 | 24.87 | 0 | 0.0995
-4, GRAU SAE 20W-40
00567 | ESTEIRA TRANSPORTADORA DE CORREIA, C/MOTOR ELETRICO DE 2HP, | UN | 0.0001134 | 197142 | 0 | 22.3559
LARGURA DE 20" E COMPRIMENTO DE 10,00M
00724 | TARIFA DE ENERGIA ELETRICA, TIPO COMERCIAL | KWH | 0.3 | 1.0286 | 0 | 0.3086
19.004.0070-4 | ESTEIRA TRANSPORTADORA,DE CORREIA,LARGURA DE 50CM E 10,00M D | H |  | 19.16
E COMPRIMENTO,EXCLUSIVE OPERADOR
00567 | ESTEIRA TRANSPORTADORA DE CORREIA, C/MOTOR ELETRICO DE 2HP, | UN | 9.72e-05 | 197142 | 0 | 19.1622
LARGURA DE 20" E COMPRIMENTO DE 10,00M
19.004.0070-C | ESTEIRA TRANSPORTADORA,DE CORREIA,LARGURA DE 50CM E 10,00M D | H |  | 37.66
E COMPRIMENTO,EXCLUSIVE OPERADOR
00220 | OLEO LUBRIFICANTE MINERAL MULTIVISCOSO, CLASSIFICACAO API CG | L | 0.04 | 24.87 | 0 | 0.9948
-4, GRAU SAE 20W-40
00567 | ESTEIRA TRANSPORTADORA DE CORREIA, C/MOTOR ELETRICO DE 2HP, | UN | 0.0001782 | 197142 | 0 | 35.1307
LARGURA DE 20" E COMPRIMENTO DE 10,00M
00724 | TARIFA DE ENERGIA ELETRICA, TIPO COMERCIAL | KWH | 1.5 | 1.0286 | 0 | 1.5429
19.004.0070-D | ESTEIRA TRANSPORTADORA,DE CORREIA,LARGURA DE 50CM E 10,00M D | H |  | 22.76
E COMPRIMENTO,EXCLUSIVE OPERADOR
00220 | OLEO LUBRIFICANTE MINERAL MULTIVISCOSO, CLASSIFICACAO API CG | L | 0.004 | 24.87 | 0 | 0.0995
-4, GRAU SAE 20W-40
00567 | ESTEIRA TRANSPORTADORA DE CORREIA, C/MOTOR ELETRICO DE 2HP, | UN | 0.0001134 | 197142 | 0 | 22.3559
LARGURA DE 20" E COMPRIMENTO DE 10,00M
00724 | TARIFA DE ENERGIA ELETRICA, TIPO COMERCIAL | KWH | 0.3 | 1.0286 | 0 | 0.3086
19.004.0070-E | ESTEIRA TRANSPORTADORA,DE CORREIA,LARGURA DE 50CM E 10,00M D | H |  | 19.16
E COMPRIMENTO,EXCLUSIVE OPERADOR
00567 | ESTEIRA TRANSPORTADORA DE CORREIA, C/MOTOR ELETRICO DE 2HP, | UN | 9.72e-05 | 197142 | 0 | 19.1622
LARGURA DE 20" E COMPRIMENTO DE 10,00M
19.004.0075-2 | PORTICO ROLANTE MOTORIZADO (OU ELETRICO),COM VAO E ALTURA DE | H |  | 66.62
5M,ACOMPANHADO DE TRILHOS ROLANTES ELETRIFICADOS COM PERCUR
SO DE 30M E TALHA ELETRICA COM TROLE DE CABO DE ACO E PAINEL
ELETRICO,COM CAPACIDADE PARA 10T,INCLUSIVE MONTAGEM DO CONJ
UNTO,EXCLUSIVE OPERADOR
13507 | PORTICO ROLANTE MOTORIZADO(OU ELETRICO),VAO/ALTURA=5M,INCL.T | UN | 0.00032 | 208190 | 0 | 66.6208
RILHOS ROLANTES ELETRIFICADOS 30M E TALHA CAP.10T,INCL.MONT.
19.004.0075-4 | PORTICO ROLANTE MOTORIZADO (OU ELETRICO),COM VAO E ALTURA DE | H |  | 41.63
5M,ACOMPANHADO DE TRILHOS ROLANTES ELETRIFICADOS COM PERCUR
SO DE 30M E TALHA ELETRICA COM TROLE DE CABO DE ACO E PAINEL
ELETRICO,COM CAPACIDADE PARA 10T,INCLUSIVE MONTAGEM DO CONJ
UNTO,EXCLUSIVE OPERADOR
13507 | PORTICO ROLANTE MOTORIZADO(OU ELETRICO),VAO/ALTURA=5M,INCL.T | UN | 0.0002 | 208190 | 0 | 41.638
RILHOS ROLANTES ELETRIFICADOS 30M E TALHA CAP.10T,INCL.MONT.
19.004.0075-C | PORTICO ROLANTE MOTORIZADO (OU ELETRICO),COM VAO E ALTURA DE | H |  | 66.62
5M,ACOMPANHADO DE TRILHOS ROLANTES ELETRIFICADOS COM PERCUR
SO DE 30M E TALHA ELETRICA COM TROLE DE CABO DE ACO E PAINEL
ELETRICO,COM CAPACIDADE PARA 10T,INCLUSIVE MONTAGEM DO CONJ
UNTO,EXCLUSIVE OPERADOR
13507 | PORTICO ROLANTE MOTORIZADO(OU ELETRICO),VAO/ALTURA=5M,INCL.T | UN | 0.00032 | 208190 | 0 | 66.6208
RILHOS ROLANTES ELETRIFICADOS 30M E TALHA CAP.10T,INCL.MONT.
19.004.0075-E | PORTICO ROLANTE MOTORIZADO (OU ELETRICO),COM VAO E ALTURA DE | H |  | 41.63
5M,ACOMPANHADO DE TRILHOS ROLANTES ELETRIFICADOS COM PERCUR
SO DE 30M E TALHA ELETRICA COM TROLE DE CABO DE ACO E PAINEL
ELETRICO,COM CAPACIDADE PARA 10T,INCLUSIVE MONTAGEM DO CONJ
UNTO,EXCLUSIVE OPERADOR
13507 | PORTICO ROLANTE MOTORIZADO(OU ELETRICO),VAO/ALTURA=5M,INCL.T | UN | 0.0002 | 208190 | 0 | 41.638
RILHOS ROLANTES ELETRIFICADOS 30M E TALHA CAP.10T,INCL.MONT.
19.004.0080-2 | GUINDAUTO COM CAPACIDADE MAXIMA DE CARGA EM TORNO DE 3,5T A | H |  | 56.45
APROXIMADAMENTE 2,00M E ALCANCE MAXIMO VERTICAL(DO SOLO)A AP
ROXIMADAMENTE 7,00M,ANGULO DE GIRO DE 180º,MONTADO SOBRE CHA
SSIS DE CAMINHAO,EXCLUSIVE ESTE.SAO CONSIDERADOS DOIS AJUDAN
TES,EXCLUSIVE OPERADOR QUE E CONSIDERADO O MOTORISTA DO CAMI
NHAO
00220 | OLEO LUBRIFICANTE MINERAL MULTIVISCOSO, CLASSIFICACAO API CG | L | 0.05 | 24.87 | 0 | 1.2435
-4, GRAU SAE 20W-40
00222 | GRAXA COMUM P/LUBRIFICACAO DE CHASSIS, EM TAMBORES DE 170KG | KG | 0.025 | 9.85 | 0 | 0.2463
01323 | GUINDAUTO MONTADO SOBRE CHASSIS DE CAMINHAO, EXCLUSIVE O CHA | UN | 0.0001553 | 118100 | 0 | 18.3409
SSIS, CAPACIDADE DE 3,5T
01999 | MAO-DE-OBRA DE SERVENTE DA CONSTRUCAO CIVIL, INCLUSIVE ENCAR | H | 2 | 18.31 | 0 | 36.62
GOS SOCIAIS
19.004.0080-4 | GUINDAUTO COM CAPACIDADE MAXIMA DE CARGA EM TORNO DE 3,5T A | H |  | 48.15
APROXIMADAMENTE 2,00M E ALCANCE MAXIMO VERTICAL(DO SOLO)A AP
ROXIMADAMENTE 7,00M,ANGULO DE GIRO DE 180º,MONTADO SOBRE CHA
SSIS DE CAMINHAO,EXCLUSIVE ESTE.SAO CONSIDERADOS DOIS AJUDAN
TES,EXCLUSIVE OPERADOR QUE E CONSIDERADO O MOTORISTA DO CAMI
NHAO
01323 | GUINDAUTO MONTADO SOBRE CHASSIS DE CAMINHAO, EXCLUSIVE O CHA | UN | 9.77e-05 | 118100 | 0 | 11.5384
SSIS, CAPACIDADE DE 3,5T
01999 | MAO-DE-OBRA DE SERVENTE DA CONSTRUCAO CIVIL, INCLUSIVE ENCAR | H | 2 | 18.31 | 0 | 36.62
GOS SOCIAIS
19.004.0080-C | GUINDAUTO COM CAPACIDADE MAXIMA DE CARGA EM TORNO DE 3,5T A | H |  | 51.57
APROXIMADAMENTE 2,00M E ALCANCE MAXIMO VERTICAL(DO SOLO)A AP
ROXIMADAMENTE 7,00M,ANGULO DE GIRO DE 180º,MONTADO SOBRE CHA
SSIS DE CAMINHAO,EXCLUSIVE ESTE.SAO CONSIDERADOS DOIS AJUDAN
TES,EXCLUSIVE OPERADOR QUE E CONSIDERADO O MOTORISTA DO CAMI
NHAO
00220 | OLEO LUBRIFICANTE MINERAL MULTIVISCOSO, CLASSIFICACAO API CG | L | 0.05 | 24.87 | 0 | 1.2435
-4, GRAU SAE 20W-40
00222 | GRAXA COMUM P/LUBRIFICACAO DE CHASSIS, EM TAMBORES DE 170KG | KG | 0.025 | 9.85 | 0 | 0.2463
01323 | GUINDAUTO MONTADO SOBRE CHASSIS DE CAMINHAO, EXCLUSIVE O CHA | UN | 0.0001553 | 118100 | 0 | 18.3409
SSIS, CAPACIDADE DE 3,5T
20132 | MAO-DE-OBRA DE SERVENTE DA CONSTRUCAO CIVIL, INCLUSIVE ENCAR | H | 2 | 15.87 | 0 | 31.74
GOS SOCIAIS DESONERADOS
19.004.0080-E | GUINDAUTO COM CAPACIDADE MAXIMA DE CARGA EM TORNO DE 3,5T A | H |  | 43.27
APROXIMADAMENTE 2,00M E ALCANCE MAXIMO VERTICAL(DO SOLO)A AP
ROXIMADAMENTE 7,00M,ANGULO DE GIRO DE 180º,MONTADO SOBRE CHA
SSIS DE CAMINHAO,EXCLUSIVE ESTE.SAO CONSIDERADOS DOIS AJUDAN
TES,EXCLUSIVE OPERADOR QUE E CONSIDERADO O MOTORISTA DO CAMI
NHAO
01323 | GUINDAUTO MONTADO SOBRE CHASSIS DE CAMINHAO, EXCLUSIVE O CHA | UN | 9.77e-05 | 118100 | 0 | 11.5384
SSIS, CAPACIDADE DE 3,5T
20132 | MAO-DE-OBRA DE SERVENTE DA CONSTRUCAO CIVIL, INCLUSIVE ENCAR | H | 2 | 15.87 | 0 | 31.74
GOS SOCIAIS DESONERADOS
19.004.0081-2 | GUINDAUTO COM CAPACIDADE MAXIMA DE CARGA EM TORNO DE 4T A AP | H |  | 61.21
ROXIMADAMENTE 2,00M E ALCANCE MAXIMO VERTICAL(DO SOLO)A APRO
XIMADAMENTE 8,00M,ANGULO DE GIRO DE 180º,MONTADO SOBRE CHASS
IS DE CAMINHAO,EXCLUSIVE ESTE.SAO CONSIDERADOS DOIS AJUDANTE
S,EXCLUSIVE OPERADOR QUE E CONSIDERADO O MOTORISTA DO CAMINH
AO
00220 | OLEO LUBRIFICANTE MINERAL MULTIVISCOSO, CLASSIFICACAO API CG | L | 0.08 | 24.87 | 0 | 1.9896
-4, GRAU SAE 20W-40
00222 | GRAXA COMUM P/LUBRIFICACAO DE CHASSIS, EM TAMBORES DE 170KG | KG | 0.025 | 9.85 | 0 | 0.2463
01999 | MAO-DE-OBRA DE SERVENTE DA CONSTRUCAO CIVIL, INCLUSIVE ENCAR | H | 2 | 18.31 | 0 | 36.62
GOS SOCIAIS
03529 | GUINDAUTO MONTADO SOBRE CHASSIS DE CAMINHAO, EXCLUSIVE O CHA | UN | 0.0001553 | 144000 | 0 | 22.3632
SSIS, CAPACIDADE DE 4,1T
19.004.0081-4 | GUINDAUTO COM CAPACIDADE MAXIMA DE CARGA EM TORNO DE 4T A AP | H |  | 50.68
ROXIMADAMENTE 2,00M E ALCANCE MAXIMO VERTICAL(DO SOLO)A APRO
XIMADAMENTE 8,00M,ANGULO DE GIRO DE 180º,MONTADO SOBRE CHASS
IS DE CAMINHAO,EXCLUSIVE ESTE.SAO CONSIDERADOS DOIS AJUDANTE
S,EXCLUSIVE OPERADOR QUE E CONSIDERADO O MOTORISTA DO CAMINH
AO
01999 | MAO-DE-OBRA DE SERVENTE DA CONSTRUCAO CIVIL, INCLUSIVE ENCAR | H | 2 | 18.31 | 0 | 36.62
GOS SOCIAIS
03529 | GUINDAUTO MONTADO SOBRE CHASSIS DE CAMINHAO, EXCLUSIVE O CHA | UN | 9.77e-05 | 144000 | 0 | 14.0688
SSIS, CAPACIDADE DE 4,1T
19.004.0081-C | GUINDAUTO COM CAPACIDADE MAXIMA DE CARGA EM TORNO DE 4T A AP | H |  | 56.33
ROXIMADAMENTE 2,00M E ALCANCE MAXIMO VERTICAL(DO SOLO)A APRO
XIMADAMENTE 8,00M,ANGULO DE GIRO DE 180º,MONTADO SOBRE CHASS
IS DE CAMINHAO,EXCLUSIVE ESTE.SAO CONSIDERADOS DOIS AJUDANTE
S,EXCLUSIVE OPERADOR QUE E CONSIDERADO O MOTORISTA DO CAMINH
AO
00220 | OLEO LUBRIFICANTE MINERAL MULTIVISCOSO, CLASSIFICACAO API CG | L | 0.08 | 24.87 | 0 | 1.9896
-4, GRAU SAE 20W-40
00222 | GRAXA COMUM P/LUBRIFICACAO DE CHASSIS, EM TAMBORES DE 170KG | KG | 0.025 | 9.85 | 0 | 0.2463
03529 | GUINDAUTO MONTADO SOBRE CHASSIS DE CAMINHAO, EXCLUSIVE O CHA | UN | 0.0001553 | 144000 | 0 | 22.3632
SSIS, CAPACIDADE DE 4,1T
20132 | MAO-DE-OBRA DE SERVENTE DA CONSTRUCAO CIVIL, INCLUSIVE ENCAR | H | 2 | 15.87 | 0 | 31.74
GOS SOCIAIS DESONERADOS
19.004.0081-E | GUINDAUTO COM CAPACIDADE MAXIMA DE CARGA EM TORNO DE 4T A AP | H |  | 45.8
ROXIMADAMENTE 2,00M E ALCANCE MAXIMO VERTICAL(DO SOLO)A APRO
XIMADAMENTE 8,00M,ANGULO DE GIRO DE 180º,MONTADO SOBRE CHASS
IS DE CAMINHAO,EXCLUSIVE ESTE.SAO CONSIDERADOS DOIS AJUDANTE
S,EXCLUSIVE OPERADOR QUE E CONSIDERADO O MOTORISTA DO CAMINH
AO
03529 | GUINDAUTO MONTADO SOBRE CHASSIS DE CAMINHAO, EXCLUSIVE O CHA | UN | 9.77e-05 | 144000 | 0 | 14.0688
SSIS, CAPACIDADE DE 4,1T
20132 | MAO-DE-OBRA DE SERVENTE DA CONSTRUCAO CIVIL, INCLUSIVE ENCAR | H | 2 | 15.87 | 0 | 31.74
GOS SOCIAIS DESONERADOS
19.004.0085-2 | GUINDAUTO COM CAPACIDADE MAXIMA DE CARGA EM TORNO DE 10,5T A | H |  | 78.95
APROXIMADAMENTE 2,00M E ALCANCE MAXIMO VERTICAL(DO SOLO)A A
PROXIMADAMENTE 17,00M,ANGULO DE GIRO DE 180º,MONTADO SOBRE C
HASSIS DE CAMINHAO,EXCLUSIVE ESTE.SAO CONSIDERADOS DOIS AJUD
ANTES,EXCLUSIVE OPERADOR QUE E CONSIDERADO O MOTORISTA DO CA
MINHAO
00220 | OLEO LUBRIFICANTE MINERAL MULTIVISCOSO, CLASSIFICACAO API CG | L | 0.08 | 24.87 | 0 | 1.9896
-4, GRAU SAE 20W-40
00222 | GRAXA COMUM P/LUBRIFICACAO DE CHASSIS, EM TAMBORES DE 170KG | KG | 0.04 | 9.85 | 0 | 0.394
01999 | MAO-DE-OBRA DE SERVENTE DA CONSTRUCAO CIVIL, INCLUSIVE ENCAR | H | 2 | 18.31 | 0 | 36.62
GOS SOCIAIS
14016 | GUINDASTE ARTICULADO COM CAPACIDADE MAX. DE 20T/M E ALCANCE | UN | 0.0001553 | 257279.3 | 0 | 39.9555
MAX. VERTICAL DO SOLO DE APROX. 17,0M, EXCLUSIVE CHASSIS
19.004.0085-4 | GUINDAUTO COM CAPACIDADE MAXIMA DE CARGA EM TORNO DE 10,5T A | H |  | 61.75
APROXIMADAMENTE 2,00M E ALCANCE MAXIMO VERTICAL(DO SOLO)A A
PROXIMADAMENTE 17,00M,ANGULO DE GIRO DE 180º,MONTADO SOBRE C
HASSIS DE CAMINHAO,EXCLUSIVE ESTE.SAO CONSIDERADOS DOIS AJUD
ANTES,EXCLUSIVE OPERADOR QUE E CONSIDERADO O MOTORISTA DO CA
MINHAO
01999 | MAO-DE-OBRA DE SERVENTE DA CONSTRUCAO CIVIL, INCLUSIVE ENCAR | H | 2 | 18.31 | 0 | 36.62
GOS SOCIAIS
14016 | GUINDASTE ARTICULADO COM CAPACIDADE MAX. DE 20T/M E ALCANCE | UN | 9.77e-05 | 257279.3 | 0 | 25.1362
MAX. VERTICAL DO SOLO DE APROX. 17,0M, EXCLUSIVE CHASSIS
19.004.0085-C | GUINDAUTO COM CAPACIDADE MAXIMA DE CARGA EM TORNO DE 10,5T A | H |  | 74.07
APROXIMADAMENTE 2,00M E ALCANCE MAXIMO VERTICAL(DO SOLO)A A
PROXIMADAMENTE 17,00M,ANGULO DE GIRO DE 180º,MONTADO SOBRE C
HASSIS DE CAMINHAO,EXCLUSIVE ESTE.SAO CONSIDERADOS DOIS AJUD
ANTES,EXCLUSIVE OPERADOR QUE E CONSIDERADO O MOTORISTA DO CA
MINHAO
00220 | OLEO LUBRIFICANTE MINERAL MULTIVISCOSO, CLASSIFICACAO API CG | L | 0.08 | 24.87 | 0 | 1.9896
-4, GRAU SAE 20W-40
00222 | GRAXA COMUM P/LUBRIFICACAO DE CHASSIS, EM TAMBORES DE 170KG | KG | 0.04 | 9.85 | 0 | 0.394
14016 | GUINDASTE ARTICULADO COM CAPACIDADE MAX. DE 20T/M E ALCANCE | UN | 0.0001553 | 257279.3 | 0 | 39.9555
MAX. VERTICAL DO SOLO DE APROX. 17,0M, EXCLUSIVE CHASSIS
20132 | MAO-DE-OBRA DE SERVENTE DA CONSTRUCAO CIVIL, INCLUSIVE ENCAR | H | 2 | 15.87 | 0 | 31.74
GOS SOCIAIS DESONERADOS
19.004.0085-E | GUINDAUTO COM CAPACIDADE MAXIMA DE CARGA EM TORNO DE 10,5T A | H |  | 56.87
APROXIMADAMENTE 2,00M E ALCANCE MAXIMO VERTICAL(DO SOLO)A A
PROXIMADAMENTE 17,00M,ANGULO DE GIRO DE 180º,MONTADO SOBRE C
HASSIS DE CAMINHAO,EXCLUSIVE ESTE.SAO CONSIDERADOS DOIS AJUD
ANTES,EXCLUSIVE OPERADOR QUE E CONSIDERADO O MOTORISTA DO CA
MINHAO
14016 | GUINDASTE ARTICULADO COM CAPACIDADE MAX. DE 20T/M E ALCANCE | UN | 9.77e-05 | 257279.3 | 0 | 25.1362
MAX. VERTICAL DO SOLO DE APROX. 17,0M, EXCLUSIVE CHASSIS
20132 | MAO-DE-OBRA DE SERVENTE DA CONSTRUCAO CIVIL, INCLUSIVE ENCAR | H | 2 | 15.87 | 0 | 31.74
GOS SOCIAIS DESONERADOS
19.004.0087-2 | GUINDAUTO COM CAPACIDADE MAXIMA DE CARGA EM TORNO DE 15,5T A | H |  | 78.24
APROXIMADAMENTE 2,00M E ALCANCE MAXIMO VERTICAL(DO SOLO)A A
PROXIMADAMENTE 16,50M,ANGULO DE GIRO DE 180º,MONTADO SOBRE C
HASSIS DE CAMINHAO,EXCLUSIVE ESTE.SAO CONSIDERADOS DOIS AJUD
ANTES,EXCLUSIVE OPERADOR QUE E CONSIDERADO O MOTORISTA DO CA
MINHAO
00220 | OLEO LUBRIFICANTE MINERAL MULTIVISCOSO, CLASSIFICACAO API CG | L | 0.12 | 24.87 | 0 | 2.9844
-4, GRAU SAE 20W-40
00222 | GRAXA COMUM P/LUBRIFICACAO DE CHASSIS, EM TAMBORES DE 170KG | KG | 0.06 | 9.85 | 0 | 0.591
01999 | MAO-DE-OBRA DE SERVENTE DA CONSTRUCAO CIVIL, INCLUSIVE ENCAR | H | 2 | 18.31 | 0 | 36.62
GOS SOCIAIS
14017 | GUINDASTE ARTICULADO COM CAPACIDADE MAX. DE 31T/M E ALCANCE | UN | 0.0001553 | 245000 | 0 | 38.0485
MAX. VERTICAL DO SOLO DE APROX. 17,0M, EXCLUSIVE CHASSIS
19.004.0087-4 | GUINDAUTO COM CAPACIDADE MAXIMA DE CARGA EM TORNO DE 15,5T A | H |  | 60.55
APROXIMADAMENTE 2,00M E ALCANCE MAXIMO VERTICAL(DO SOLO)A A
PROXIMADAMENTE 16,50M,ANGULO DE GIRO DE 180º,MONTADO SOBRE C
HASSIS DE CAMINHAO,EXCLUSIVE ESTE.SAO CONSIDERADOS DOIS AJUD
ANTES,EXCLUSIVE OPERADOR QUE E CONSIDERADO O MOTORISTA DO CA
MINHAO
01999 | MAO-DE-OBRA DE SERVENTE DA CONSTRUCAO CIVIL, INCLUSIVE ENCAR | H | 2 | 18.31 | 0 | 36.62
GOS SOCIAIS
14017 | GUINDASTE ARTICULADO COM CAPACIDADE MAX. DE 31T/M E ALCANCE | UN | 9.77e-05 | 245000 | 0 | 23.9365
MAX. VERTICAL DO SOLO DE APROX. 17,0M, EXCLUSIVE CHASSIS
19.004.0087-C | GUINDAUTO COM CAPACIDADE MAXIMA DE CARGA EM TORNO DE 15,5T A | H |  | 73.36
APROXIMADAMENTE 2,00M E ALCANCE MAXIMO VERTICAL(DO SOLO)A A
PROXIMADAMENTE 16,50M,ANGULO DE GIRO DE 180º,MONTADO SOBRE C
HASSIS DE CAMINHAO,EXCLUSIVE ESTE.SAO CONSIDERADOS DOIS AJUD
ANTES,EXCLUSIVE OPERADOR QUE E CONSIDERADO O MOTORISTA DO CA
MINHAO
00220 | OLEO LUBRIFICANTE MINERAL MULTIVISCOSO, CLASSIFICACAO API CG | L | 0.12 | 24.87 | 0 | 2.9844
-4, GRAU SAE 20W-40
00222 | GRAXA COMUM P/LUBRIFICACAO DE CHASSIS, EM TAMBORES DE 170KG | KG | 0.06 | 9.85 | 0 | 0.591
14017 | GUINDASTE ARTICULADO COM CAPACIDADE MAX. DE 31T/M E ALCANCE | UN | 0.0001553 | 245000 | 0 | 38.0485
MAX. VERTICAL DO SOLO DE APROX. 17,0M, EXCLUSIVE CHASSIS
20132 | MAO-DE-OBRA DE SERVENTE DA CONSTRUCAO CIVIL, INCLUSIVE ENCAR | H | 2 | 15.87 | 0 | 31.74
GOS SOCIAIS DESONERADOS
19.004.0087-E | GUINDAUTO COM CAPACIDADE MAXIMA DE CARGA EM TORNO DE 15,5T A | H |  | 55.67
APROXIMADAMENTE 2,00M E ALCANCE MAXIMO VERTICAL(DO SOLO)A A
PROXIMADAMENTE 16,50M,ANGULO DE GIRO DE 180º,MONTADO SOBRE C
HASSIS DE CAMINHAO,EXCLUSIVE ESTE.SAO CONSIDERADOS DOIS AJUD
ANTES,EXCLUSIVE OPERADOR QUE E CONSIDERADO O MOTORISTA DO CA
MINHAO
14017 | GUINDASTE ARTICULADO COM CAPACIDADE MAX. DE 31T/M E ALCANCE | UN | 9.77e-05 | 245000 | 0 | 23.9365
MAX. VERTICAL DO SOLO DE APROX. 17,0M, EXCLUSIVE CHASSIS
20132 | MAO-DE-OBRA DE SERVENTE DA CONSTRUCAO CIVIL, INCLUSIVE ENCAR | H | 2 | 15.87 | 0 | 31.74
GOS SOCIAIS DESONERADOS
19.004.0090-2 | EMPILHADEIRA EQUIPADA COM RODAGEM PNEUMATICA,CAPACIDADE DE 2 | H |  | 92.74
,5T E CENTRO DE CARGA A 60CM,MOTOR A GASOLINA,INCLUSIVE OPER
ADOR
00215 | GASOLINA COMUM NA BOMBA | L | 5.5 | 4.97 | 0 | 27.335
00220 | OLEO LUBRIFICANTE MINERAL MULTIVISCOSO, CLASSIFICACAO API CG | L | 0.126 | 24.87 | 0 | 3.1336
-4, GRAU SAE 20W-40
00222 | GRAXA COMUM P/LUBRIFICACAO DE CHASSIS, EM TAMBORES DE 170KG | KG | 0.063 | 9.85 | 0 | 0.6205
01970 | MAO-DE-OBRA DE OPERADOR DE MAQUINA (TRATOR, ETC), INCLUSIVE | H | 1 | 28.45 | 0 | 28.45
ENCARGOS SOCIAIS
03512 | EMPILHADEIRA, PRECO SEM PNEUS, COM CAPACIDADE DE 2,5T | UN | 0.00014 | 218686.38 | 0 | 30.6161
14960 | CONJUNTO DE 2 PNEUS DIAGONAIS, 8.25-15, ACRESCIDO DE 2 PNEUS | UN | 0.0006 | 4313.62 | 0 | 2.5882
DIAGONAIS, 7.00-12
19.004.0090-3 | EMPILHADEIRA EQUIPADA COM RODAGEM PNEUMATICA,CAPACIDADE DE 2 | H |  | 51.68
,5T E CENTRO DE CARGA A 60CM,MOTOR A GASOLINA,INCLUSIVE OPER
ADOR
00215 | GASOLINA COMUM NA BOMBA | L | 0.55 | 4.97 | 0 | 2.7335
00220 | OLEO LUBRIFICANTE MINERAL MULTIVISCOSO, CLASSIFICACAO API CG | L | 0.013 | 24.87 | 0 | 0.3233
-4, GRAU SAE 20W-40
00222 | GRAXA COMUM P/LUBRIFICACAO DE CHASSIS, EM TAMBORES DE 170KG | KG | 0.006 | 9.85 | 0 | 0.0591
01970 | MAO-DE-OBRA DE OPERADOR DE MAQUINA (TRATOR, ETC), INCLUSIVE | H | 1 | 28.45 | 0 | 28.45
ENCARGOS SOCIAIS
03512 | EMPILHADEIRA, PRECO SEM PNEUS, COM CAPACIDADE DE 2,5T | UN | 9.2e-05 | 218686.38 | 0 | 20.1191
19.004.0090-4 | EMPILHADEIRA EQUIPADA COM RODAGEM PNEUMATICA,CAPACIDADE DE 2 | H |  | 45.94
,5T E CENTRO DE CARGA A 60CM,MOTOR A GASOLINA,INCLUSIVE OPER
ADOR
01970 | MAO-DE-OBRA DE OPERADOR DE MAQUINA (TRATOR, ETC), INCLUSIVE | H | 1 | 28.45 | 0 | 28.45
ENCARGOS SOCIAIS
03512 | EMPILHADEIRA, PRECO SEM PNEUS, COM CAPACIDADE DE 2,5T | UN | 8e-05 | 218686.38 | 0 | 17.4949
19.004.0090-C | EMPILHADEIRA EQUIPADA COM RODAGEM PNEUMATICA,CAPACIDADE DE 2 | H |  | 88.94
,5T E CENTRO DE CARGA A 60CM,MOTOR A GASOLINA,INCLUSIVE OPER
ADOR
00215 | GASOLINA COMUM NA BOMBA | L | 5.5 | 4.97 | 0 | 27.335
00220 | OLEO LUBRIFICANTE MINERAL MULTIVISCOSO, CLASSIFICACAO API CG | L | 0.126 | 24.87 | 0 | 3.1336
-4, GRAU SAE 20W-40
00222 | GRAXA COMUM P/LUBRIFICACAO DE CHASSIS, EM TAMBORES DE 170KG | KG | 0.063 | 9.85 | 0 | 0.6205
03512 | EMPILHADEIRA, PRECO SEM PNEUS, COM CAPACIDADE DE 2,5T | UN | 0.00014 | 218686.38 | 0 | 30.6161
14960 | CONJUNTO DE 2 PNEUS DIAGONAIS, 8.25-15, ACRESCIDO DE 2 PNEUS | UN | 0.0006 | 4313.62 | 0 | 2.5882
DIAGONAIS, 7.00-12
20111 | MAO-DE-OBRA DE OPERADOR DE MAQUINA (TRATOR, ETC.), INCLUSIVE | H | 1 | 24.65 | 0 | 24.65
ENCARGOS SOCIAIS DESONERADOS
19.004.0090-D | EMPILHADEIRA EQUIPADA COM RODAGEM PNEUMATICA,CAPACIDADE DE 2 | H |  | 47.88
,5T E CENTRO DE CARGA A 60CM,MOTOR A GASOLINA,INCLUSIVE OPER
ADOR
00215 | GASOLINA COMUM NA BOMBA | L | 0.55 | 4.97 | 0 | 2.7335
00220 | OLEO LUBRIFICANTE MINERAL MULTIVISCOSO, CLASSIFICACAO API CG | L | 0.013 | 24.87 | 0 | 0.3233
-4, GRAU SAE 20W-40
00222 | GRAXA COMUM P/LUBRIFICACAO DE CHASSIS, EM TAMBORES DE 170KG | KG | 0.006 | 9.85 | 0 | 0.0591
03512 | EMPILHADEIRA, PRECO SEM PNEUS, COM CAPACIDADE DE 2,5T | UN | 9.2e-05 | 218686.38 | 0 | 20.1191
20111 | MAO-DE-OBRA DE OPERADOR DE MAQUINA (TRATOR, ETC.), INCLUSIVE | H | 1 | 24.65 | 0 | 24.65
ENCARGOS SOCIAIS DESONERADOS
19.004.0090-E | EMPILHADEIRA EQUIPADA COM RODAGEM PNEUMATICA,CAPACIDADE DE 2 | H |  | 42.14
,5T E CENTRO DE CARGA A 60CM,MOTOR A GASOLINA,INCLUSIVE OPER
ADOR
03512 | EMPILHADEIRA, PRECO SEM PNEUS, COM CAPACIDADE DE 2,5T | UN | 8e-05 | 218686.38 | 0 | 17.4949
20111 | MAO-DE-OBRA DE OPERADOR DE MAQUINA (TRATOR, ETC.), INCLUSIVE | H | 1 | 24.65 | 0 | 24.65
ENCARGOS SOCIAIS DESONERADOS
19.004.0092-2 | EMPILHADEIRA EQUIPADA COM RODAGEM PNEUMATICA,CAPACIDADE DE 3 | H |  | 94
T E CENTRO DE CARGA A 60CM,MOTOR A GASOLINA,INCLUSIVE OPERAD
OR
00215 | GASOLINA COMUM NA BOMBA | L | 5.5 | 4.97 | 0 | 27.335
00220 | OLEO LUBRIFICANTE MINERAL MULTIVISCOSO, CLASSIFICACAO API CG | L | 0.126 | 24.87 | 0 | 3.1336
-4, GRAU SAE 20W-40
00222 | GRAXA COMUM P/LUBRIFICACAO DE CHASSIS, EM TAMBORES DE 170KG | KG | 0.063 | 9.85 | 0 | 0.6205
01970 | MAO-DE-OBRA DE OPERADOR DE MAQUINA (TRATOR, ETC), INCLUSIVE | H | 1 | 28.45 | 0 | 28.45
ENCARGOS SOCIAIS
03513 | EMPILHADEIRA, PRECO SEM PNEUS, COM CAPACIDADE, DE 3T | UN | 0.00014 | 227686.38 | 0 | 31.8761
14960 | CONJUNTO DE 2 PNEUS DIAGONAIS, 8.25-15, ACRESCIDO DE 2 PNEUS | UN | 0.0006 | 4313.62 | 0 | 2.5882
DIAGONAIS, 7.00-12
19.004.0092-3 | EMPILHADEIRA EQUIPADA COM RODAGEM PNEUMATICA,CAPACIDADE DE 3 | H |  | 52.51
T E CENTRO DE CARGA A 60CM,MOTOR A GASOLINA,INCLUSIVE OPERAD
OR
00215 | GASOLINA COMUM NA BOMBA | L | 0.55 | 4.97 | 0 | 2.7335
00220 | OLEO LUBRIFICANTE MINERAL MULTIVISCOSO, CLASSIFICACAO API CG | L | 0.013 | 24.87 | 0 | 0.3233
-4, GRAU SAE 20W-40
00222 | GRAXA COMUM P/LUBRIFICACAO DE CHASSIS, EM TAMBORES DE 170KG | KG | 0.006 | 9.85 | 0 | 0.0591
01970 | MAO-DE-OBRA DE OPERADOR DE MAQUINA (TRATOR, ETC), INCLUSIVE | H | 1 | 28.45 | 0 | 28.45
ENCARGOS SOCIAIS
03513 | EMPILHADEIRA, PRECO SEM PNEUS, COM CAPACIDADE, DE 3T | UN | 9.2e-05 | 227686.38 | 0 | 20.9471
19.004.0092-4 | EMPILHADEIRA EQUIPADA COM RODAGEM PNEUMATICA,CAPACIDADE DE 3 | H |  | 46.66
T E CENTRO DE CARGA A 60CM,MOTOR A GASOLINA,INCLUSIVE OPERAD
OR
01970 | MAO-DE-OBRA DE OPERADOR DE MAQUINA (TRATOR, ETC), INCLUSIVE | H | 1 | 28.45 | 0 | 28.45
ENCARGOS SOCIAIS
03513 | EMPILHADEIRA, PRECO SEM PNEUS, COM CAPACIDADE, DE 3T | UN | 8e-05 | 227686.38 | 0 | 18.2149
19.004.0092-C | EMPILHADEIRA EQUIPADA COM RODAGEM PNEUMATICA,CAPACIDADE DE 3 | H |  | 90.2
T E CENTRO DE CARGA A 60CM,MOTOR A GASOLINA,INCLUSIVE OPERAD
OR
00215 | GASOLINA COMUM NA BOMBA | L | 5.5 | 4.97 | 0 | 27.335
00220 | OLEO LUBRIFICANTE MINERAL MULTIVISCOSO, CLASSIFICACAO API CG | L | 0.126 | 24.87 | 0 | 3.1336
-4, GRAU SAE 20W-40
00222 | GRAXA COMUM P/LUBRIFICACAO DE CHASSIS, EM TAMBORES DE 170KG | KG | 0.063 | 9.85 | 0 | 0.6205
03513 | EMPILHADEIRA, PRECO SEM PNEUS, COM CAPACIDADE, DE 3T | UN | 0.00014 | 227686.38 | 0 | 31.8761
14960 | CONJUNTO DE 2 PNEUS DIAGONAIS, 8.25-15, ACRESCIDO DE 2 PNEUS | UN | 0.0006 | 4313.62 | 0 | 2.5882
DIAGONAIS, 7.00-12
20111 | MAO-DE-OBRA DE OPERADOR DE MAQUINA (TRATOR, ETC.), INCLUSIVE | H | 1 | 24.65 | 0 | 24.65
ENCARGOS SOCIAIS DESONERADOS
19.004.0092-D | EMPILHADEIRA EQUIPADA COM RODAGEM PNEUMATICA,CAPACIDADE DE 3 | H |  | 48.71
T E CENTRO DE CARGA A 60CM,MOTOR A GASOLINA,INCLUSIVE OPERAD
OR
00215 | GASOLINA COMUM NA BOMBA | L | 0.55 | 4.97 | 0 | 2.7335
00220 | OLEO LUBRIFICANTE MINERAL MULTIVISCOSO, CLASSIFICACAO API CG | L | 0.013 | 24.87 | 0 | 0.3233
-4, GRAU SAE 20W-40
00222 | GRAXA COMUM P/LUBRIFICACAO DE CHASSIS, EM TAMBORES DE 170KG | KG | 0.006 | 9.85 | 0 | 0.0591
03513 | EMPILHADEIRA, PRECO SEM PNEUS, COM CAPACIDADE, DE 3T | UN | 9.2e-05 | 227686.38 | 0 | 20.9471
20111 | MAO-DE-OBRA DE OPERADOR DE MAQUINA (TRATOR, ETC.), INCLUSIVE | H | 1 | 24.65 | 0 | 24.65
ENCARGOS SOCIAIS DESONERADOS
19.004.0092-E | EMPILHADEIRA EQUIPADA COM RODAGEM PNEUMATICA,CAPACIDADE DE 3 | H |  | 42.86
T E CENTRO DE CARGA A 60CM,MOTOR A GASOLINA,INCLUSIVE OPERAD
OR
03513 | EMPILHADEIRA, PRECO SEM PNEUS, COM CAPACIDADE, DE 3T | UN | 8e-05 | 227686.38 | 0 | 18.2149
20111 | MAO-DE-OBRA DE OPERADOR DE MAQUINA (TRATOR, ETC.), INCLUSIVE | H | 1 | 24.65 | 0 | 24.65
ENCARGOS SOCIAIS DESONERADOS
19.004.0094-2 | EMPILHADEIRA EQUIPADA COM RODAGEM PNEUMATICA,CAPACIDADE DE 4 | H |  | 142.09
T E CENTRO DE CARGA A 60CM,MOTOR A GASOLINA,INCLUSIVE OPERAD
OR
00215 | GASOLINA COMUM NA BOMBA | L | 6 | 4.97 | 0 | 29.82
00220 | OLEO LUBRIFICANTE MINERAL MULTIVISCOSO, CLASSIFICACAO API CG | L | 0.126 | 24.87 | 0 | 3.1336
-4, GRAU SAE 20W-40
00222 | GRAXA COMUM P/LUBRIFICACAO DE CHASSIS, EM TAMBORES DE 170KG | KG | 0.063 | 9.85 | 0 | 0.6205
01981 | MAO-DE-OBRA DE MOTORISTA DE CAMINHAO E CARRETA, INCLUSIVE EN | H | 1 | 25.34 | 0 | 25.34
CARGOS SOCIAIS
03514 | EMPILHADEIRA, PRECO SEM PNEUS, COM CAPACIDADE, DE 4T | UN | 0.00014 | 575686.38 | 0 | 80.5961
14960 | CONJUNTO DE 2 PNEUS DIAGONAIS, 8.25-15, ACRESCIDO DE 2 PNEUS | UN | 0.0006 | 4313.62 | 0 | 2.5882
DIAGONAIS, 7.00-12
19.004.0094-3 | EMPILHADEIRA EQUIPADA COM RODAGEM PNEUMATICA,CAPACIDADE DE 4 | H |  | 81.66
T E CENTRO DE CARGA A 60CM,MOTOR A GASOLINA,INCLUSIVE OPERAD
OR
00215 | GASOLINA COMUM NA BOMBA | L | 0.6 | 4.97 | 0 | 2.982
00220 | OLEO LUBRIFICANTE MINERAL MULTIVISCOSO, CLASSIFICACAO API CG | L | 0.013 | 24.87 | 0 | 0.3233
-4, GRAU SAE 20W-40
00222 | GRAXA COMUM P/LUBRIFICACAO DE CHASSIS, EM TAMBORES DE 170KG | KG | 0.006 | 9.85 | 0 | 0.0591
01981 | MAO-DE-OBRA DE MOTORISTA DE CAMINHAO E CARRETA, INCLUSIVE EN | H | 1 | 25.34 | 0 | 25.34
CARGOS SOCIAIS
03514 | EMPILHADEIRA, PRECO SEM PNEUS, COM CAPACIDADE, DE 4T | UN | 9.2e-05 | 575686.38 | 0 | 52.9631
19.004.0094-4 | EMPILHADEIRA EQUIPADA COM RODAGEM PNEUMATICA,CAPACIDADE DE 4 | H |  | 71.39
T E CENTRO DE CARGA A 60CM,MOTOR A GASOLINA,INCLUSIVE OPERAD
OR
01981 | MAO-DE-OBRA DE MOTORISTA DE CAMINHAO E CARRETA, INCLUSIVE EN | H | 1 | 25.34 | 0 | 25.34
CARGOS SOCIAIS
03514 | EMPILHADEIRA, PRECO SEM PNEUS, COM CAPACIDADE, DE 4T | UN | 8e-05 | 575686.38 | 0 | 46.0549
19.004.0094-C | EMPILHADEIRA EQUIPADA COM RODAGEM PNEUMATICA,CAPACIDADE DE 4 | H |  | 138.71
T E CENTRO DE CARGA A 60CM,MOTOR A GASOLINA,INCLUSIVE OPERAD
OR
00215 | GASOLINA COMUM NA BOMBA | L | 6 | 4.97 | 0 | 29.82
00220 | OLEO LUBRIFICANTE MINERAL MULTIVISCOSO, CLASSIFICACAO API CG | L | 0.126 | 24.87 | 0 | 3.1336
-4, GRAU SAE 20W-40
00222 | GRAXA COMUM P/LUBRIFICACAO DE CHASSIS, EM TAMBORES DE 170KG | KG | 0.063 | 9.85 | 0 | 0.6205
03514 | EMPILHADEIRA, PRECO SEM PNEUS, COM CAPACIDADE, DE 4T | UN | 0.00014 | 575686.38 | 0 | 80.5961
14960 | CONJUNTO DE 2 PNEUS DIAGONAIS, 8.25-15, ACRESCIDO DE 2 PNEUS | UN | 0.0006 | 4313.62 | 0 | 2.5882
DIAGONAIS, 7.00-12
20105 | MAO-DE-OBRA DE MOTORISTA DE CAMINHAO E CARRETA, INCLUSIVE EN | H | 1 | 21.96 | 0 | 21.96
CARGOS SOCIAIS DESONERADOS
19.004.0094-D | EMPILHADEIRA EQUIPADA COM RODAGEM PNEUMATICA,CAPACIDADE DE 4 | H |  | 78.28
T E CENTRO DE CARGA A 60CM,MOTOR A GASOLINA,INCLUSIVE OPERAD
OR
00215 | GASOLINA COMUM NA BOMBA | L | 0.6 | 4.97 | 0 | 2.982
00220 | OLEO LUBRIFICANTE MINERAL MULTIVISCOSO, CLASSIFICACAO API CG | L | 0.013 | 24.87 | 0 | 0.3233
-4, GRAU SAE 20W-40
00222 | GRAXA COMUM P/LUBRIFICACAO DE CHASSIS, EM TAMBORES DE 170KG | KG | 0.006 | 9.85 | 0 | 0.0591
03514 | EMPILHADEIRA, PRECO SEM PNEUS, COM CAPACIDADE, DE 4T | UN | 9.2e-05 | 575686.38 | 0 | 52.9631
20105 | MAO-DE-OBRA DE MOTORISTA DE CAMINHAO E CARRETA, INCLUSIVE EN | H | 1 | 21.96 | 0 | 21.96
CARGOS SOCIAIS DESONERADOS
19.004.0094-E | EMPILHADEIRA EQUIPADA COM RODAGEM PNEUMATICA,CAPACIDADE DE 4 | H |  | 68.01
T E CENTRO DE CARGA A 60CM,MOTOR A GASOLINA,INCLUSIVE OPERAD
OR
03514 | EMPILHADEIRA, PRECO SEM PNEUS, COM CAPACIDADE, DE 4T | UN | 8e-05 | 575686.38 | 0 | 46.0549
20105 | MAO-DE-OBRA DE MOTORISTA DE CAMINHAO E CARRETA, INCLUSIVE EN | H | 1 | 21.96 | 0 | 21.96
CARGOS SOCIAIS DESONERADOS
19.004.0096-2 | EMPILHADEIRA EQUIPADA COM RODAGEM PNEUMATICA,CAPACIDADE DE 5 | H |  | 164.74
T E CENTRO DE CARGA A 60CM,INCLUSIVE OPERADOR
00218 | OLEO DIESEL COMBUSTIVEL COMUM, NA BOMBA | L | 7.5 | 6.32 | 0 | 47.4
00220 | OLEO LUBRIFICANTE MINERAL MULTIVISCOSO, CLASSIFICACAO API CG | L | 0.126 | 24.87 | 50 | 4.7004
-4, GRAU SAE 20W-40
00222 | GRAXA COMUM P/LUBRIFICACAO DE CHASSIS, EM TAMBORES DE 170KG | KG | 0.063 | 9.85 | 0 | 0.6205
01981 | MAO-DE-OBRA DE MOTORISTA DE CAMINHAO E CARRETA, INCLUSIVE EN | H | 1 | 25.34 | 0 | 25.34
CARGOS SOCIAIS
03516 | EMPILHADEIRA, PRECO SEM PNEUS, COM CAPACIDADE DE 5T | UN | 0.00014 | 600686.38 | 0 | 84.0961
14960 | CONJUNTO DE 2 PNEUS DIAGONAIS, 8.25-15, ACRESCIDO DE 2 PNEUS | UN | 0.0006 | 4313.62 | 0 | 2.5882
DIAGONAIS, 7.00-12
19.004.0096-3 | EMPILHADEIRA EQUIPADA COM RODAGEM PNEUMATICA,CAPACIDADE DE 5 | H |  | 85.88
T E CENTRO DE CARGA A 60CM,INCLUSIVE OPERADOR
00218 | OLEO DIESEL COMBUSTIVEL COMUM, NA BOMBA | L | 0.75 | 6.32 | 0 | 4.74
00220 | OLEO LUBRIFICANTE MINERAL MULTIVISCOSO, CLASSIFICACAO API CG | L | 0.013 | 24.87 | 50 | 0.485
-4, GRAU SAE 20W-40
00222 | GRAXA COMUM P/LUBRIFICACAO DE CHASSIS, EM TAMBORES DE 170KG | KG | 0.006 | 9.85 | 0 | 0.0591
01981 | MAO-DE-OBRA DE MOTORISTA DE CAMINHAO E CARRETA, INCLUSIVE EN | H | 1 | 25.34 | 0 | 25.34
CARGOS SOCIAIS
03516 | EMPILHADEIRA, PRECO SEM PNEUS, COM CAPACIDADE DE 5T | UN | 9.2e-05 | 600686.38 | 0 | 55.2631
19.004.0096-4 | EMPILHADEIRA EQUIPADA COM RODAGEM PNEUMATICA,CAPACIDADE DE 5 | H |  | 73.39
T E CENTRO DE CARGA A 60CM,INCLUSIVE OPERADOR
01981 | MAO-DE-OBRA DE MOTORISTA DE CAMINHAO E CARRETA, INCLUSIVE EN | H | 1 | 25.34 | 0 | 25.34
CARGOS SOCIAIS
03516 | EMPILHADEIRA, PRECO SEM PNEUS, COM CAPACIDADE DE 5T | UN | 8e-05 | 600686.38 | 0 | 48.0549
19.004.0096-C | EMPILHADEIRA EQUIPADA COM RODAGEM PNEUMATICA,CAPACIDADE DE 5 | H |  | 161.36
T E CENTRO DE CARGA A 60CM,INCLUSIVE OPERADOR
00218 | OLEO DIESEL COMBUSTIVEL COMUM, NA BOMBA | L | 7.5 | 6.32 | 0 | 47.4
00220 | OLEO LUBRIFICANTE MINERAL MULTIVISCOSO, CLASSIFICACAO API CG | L | 0.126 | 24.87 | 50 | 4.7004
-4, GRAU SAE 20W-40
00222 | GRAXA COMUM P/LUBRIFICACAO DE CHASSIS, EM TAMBORES DE 170KG | KG | 0.063 | 9.85 | 0 | 0.6205
03516 | EMPILHADEIRA, PRECO SEM PNEUS, COM CAPACIDADE DE 5T | UN | 0.00014 | 600686.38 | 0 | 84.0961
14960 | CONJUNTO DE 2 PNEUS DIAGONAIS, 8.25-15, ACRESCIDO DE 2 PNEUS | UN | 0.0006 | 4313.62 | 0 | 2.5882
DIAGONAIS, 7.00-12
20105 | MAO-DE-OBRA DE MOTORISTA DE CAMINHAO E CARRETA, INCLUSIVE EN | H | 1 | 21.96 | 0 | 21.96
CARGOS SOCIAIS DESONERADOS
19.004.0096-D | EMPILHADEIRA EQUIPADA COM RODAGEM PNEUMATICA,CAPACIDADE DE 5 | H |  | 82.5
T E CENTRO DE CARGA A 60CM,INCLUSIVE OPERADOR
00218 | OLEO DIESEL COMBUSTIVEL COMUM, NA BOMBA | L | 0.75 | 6.32 | 0 | 4.74
00220 | OLEO LUBRIFICANTE MINERAL MULTIVISCOSO, CLASSIFICACAO API CG | L | 0.013 | 24.87 | 50 | 0.485
-4, GRAU SAE 20W-40
00222 | GRAXA COMUM P/LUBRIFICACAO DE CHASSIS, EM TAMBORES DE 170KG | KG | 0.006 | 9.85 | 0 | 0.0591
03516 | EMPILHADEIRA, PRECO SEM PNEUS, COM CAPACIDADE DE 5T | UN | 9.2e-05 | 600686.38 | 0 | 55.2631
20105 | MAO-DE-OBRA DE MOTORISTA DE CAMINHAO E CARRETA, INCLUSIVE EN | H | 1 | 21.96 | 0 | 21.96
CARGOS SOCIAIS DESONERADOS
19.004.0096-E | EMPILHADEIRA EQUIPADA COM RODAGEM PNEUMATICA,CAPACIDADE DE 5 | H |  | 70.01
T E CENTRO DE CARGA A 60CM,INCLUSIVE OPERADOR
03516 | EMPILHADEIRA, PRECO SEM PNEUS, COM CAPACIDADE DE 5T | UN | 8e-05 | 600686.38 | 0 | 48.0549
20105 | MAO-DE-OBRA DE MOTORISTA DE CAMINHAO E CARRETA, INCLUSIVE EN | H | 1 | 21.96 | 0 | 21.96
CARGOS SOCIAIS DESONERADOS
19.004.0098-2 | EMPILHADEIRA EQUIPADA COM RODAGEM PNEUMATICA,CAPACIDADE DE 7 | H |  | 196.94
T E CENTRO DE CARGA A 60CM,INCLUSIVE OPERADOR
00218 | OLEO DIESEL COMBUSTIVEL COMUM, NA BOMBA | L | 7.5 | 6.32 | 0 | 47.4
00220 | OLEO LUBRIFICANTE MINERAL MULTIVISCOSO, CLASSIFICACAO API CG | L | 0.126 | 24.87 | 50 | 4.7004
-4, GRAU SAE 20W-40
00222 | GRAXA COMUM P/LUBRIFICACAO DE CHASSIS, EM TAMBORES DE 170KG | KG | 0.063 | 9.85 | 0 | 0.6205
01981 | MAO-DE-OBRA DE MOTORISTA DE CAMINHAO E CARRETA, INCLUSIVE EN | H | 1 | 25.34 | 0 | 25.34
CARGOS SOCIAIS
03515 | EMPILHADEIRA, PRECO SEM PNEUS, COM CAPACIDADE DE 7T | UN | 0.00014 | 830686.38 | 0 | 116.2961
14960 | CONJUNTO DE 2 PNEUS DIAGONAIS, 8.25-15, ACRESCIDO DE 2 PNEUS | UN | 0.0006 | 4313.62 | 0 | 2.5882
DIAGONAIS, 7.00-12
19.004.0098-3 | EMPILHADEIRA EQUIPADA COM RODAGEM PNEUMATICA,CAPACIDADE DE 7 | H |  | 107.04
T E CENTRO DE CARGA A 60CM,INCLUSIVE OPERADOR
00218 | OLEO DIESEL COMBUSTIVEL COMUM, NA BOMBA | L | 0.75 | 6.32 | 0 | 4.74
00220 | OLEO LUBRIFICANTE MINERAL MULTIVISCOSO, CLASSIFICACAO API CG | L | 0.013 | 24.87 | 50 | 0.485
-4, GRAU SAE 20W-40
00222 | GRAXA COMUM P/LUBRIFICACAO DE CHASSIS, EM TAMBORES DE 170KG | KG | 0.006 | 9.85 | 0 | 0.0591
01981 | MAO-DE-OBRA DE MOTORISTA DE CAMINHAO E CARRETA, INCLUSIVE EN | H | 1 | 25.34 | 0 | 25.34
CARGOS SOCIAIS
03515 | EMPILHADEIRA, PRECO SEM PNEUS, COM CAPACIDADE DE 7T | UN | 9.2e-05 | 830686.38 | 0 | 76.4231
19.004.0098-4 | EMPILHADEIRA EQUIPADA COM RODAGEM PNEUMATICA,CAPACIDADE DE 7 | H |  | 91.79
T E CENTRO DE CARGA A 60CM,INCLUSIVE OPERADOR
01981 | MAO-DE-OBRA DE MOTORISTA DE CAMINHAO E CARRETA, INCLUSIVE EN | H | 1 | 25.34 | 0 | 25.34
CARGOS SOCIAIS
03515 | EMPILHADEIRA, PRECO SEM PNEUS, COM CAPACIDADE DE 7T | UN | 8e-05 | 830686.38 | 0 | 66.4549
19.004.0098-C | EMPILHADEIRA EQUIPADA COM RODAGEM PNEUMATICA,CAPACIDADE DE 7 | H |  | 193.56
T E CENTRO DE CARGA A 60CM,INCLUSIVE OPERADOR
00218 | OLEO DIESEL COMBUSTIVEL COMUM, NA BOMBA | L | 7.5 | 6.32 | 0 | 47.4
00220 | OLEO LUBRIFICANTE MINERAL MULTIVISCOSO, CLASSIFICACAO API CG | L | 0.126 | 24.87 | 50 | 4.7004
-4, GRAU SAE 20W-40
00222 | GRAXA COMUM P/LUBRIFICACAO DE CHASSIS, EM TAMBORES DE 170KG | KG | 0.063 | 9.85 | 0 | 0.6205
03515 | EMPILHADEIRA, PRECO SEM PNEUS, COM CAPACIDADE DE 7T | UN | 0.00014 | 830686.38 | 0 | 116.2961
14960 | CONJUNTO DE 2 PNEUS DIAGONAIS, 8.25-15, ACRESCIDO DE 2 PNEUS | UN | 0.0006 | 4313.62 | 0 | 2.5882
DIAGONAIS, 7.00-12
20105 | MAO-DE-OBRA DE MOTORISTA DE CAMINHAO E CARRETA, INCLUSIVE EN | H | 1 | 21.96 | 0 | 21.96
CARGOS SOCIAIS DESONERADOS
19.004.0098-D | EMPILHADEIRA EQUIPADA COM RODAGEM PNEUMATICA,CAPACIDADE DE 7 | H |  | 103.66
T E CENTRO DE CARGA A 60CM,INCLUSIVE OPERADOR
00218 | OLEO DIESEL COMBUSTIVEL COMUM, NA BOMBA | L | 0.75 | 6.32 | 0 | 4.74
00220 | OLEO LUBRIFICANTE MINERAL MULTIVISCOSO, CLASSIFICACAO API CG | L | 0.013 | 24.87 | 50 | 0.485
-4, GRAU SAE 20W-40
00222 | GRAXA COMUM P/LUBRIFICACAO DE CHASSIS, EM TAMBORES DE 170KG | KG | 0.006 | 9.85 | 0 | 0.0591
03515 | EMPILHADEIRA, PRECO SEM PNEUS, COM CAPACIDADE DE 7T | UN | 9.2e-05 | 830686.38 | 0 | 76.4231
20105 | MAO-DE-OBRA DE MOTORISTA DE CAMINHAO E CARRETA, INCLUSIVE EN | H | 1 | 21.96 | 0 | 21.96
CARGOS SOCIAIS DESONERADOS
19.004.0098-E | EMPILHADEIRA EQUIPADA COM RODAGEM PNEUMATICA,CAPACIDADE DE 7 | H |  | 88.41
T E CENTRO DE CARGA A 60CM,INCLUSIVE OPERADOR
03515 | EMPILHADEIRA, PRECO SEM PNEUS, COM CAPACIDADE DE 7T | UN | 8e-05 | 830686.38 | 0 | 66.4549
20105 | MAO-DE-OBRA DE MOTORISTA DE CAMINHAO E CARRETA, INCLUSIVE EN | H | 1 | 21.96 | 0 | 21.96
CARGOS SOCIAIS DESONERADOS
19.004.0100-2 | PLATAFORMA PANTOGRAFICA CAPAC.TRABALHO ATE 10M ALTURA,CAPAC. | H |  | 34.1
MAXIMA CARGA DISTRIBUIDA 3000KG,CAPAC.MAXIMA CARGA CONCENTRA
DA 1500KG,PISO PLATAF.CONSTITUIDO CHAPA XADREZ FERRO,EXTENSO
RES LATERAIS(S/GUARDA-CORPO),GUARDA-CORPO REMOVIVEL PLATAF.,
SAPATAS HIDR.E TESOURAS LARGAS,NIVELAMENTO E MAIOR ESTABILID
ADE EQUIPAMENTO,ESCADA SIMPLES ALUMINIO,EXCLUSIVE OPERADOR
00220 | OLEO LUBRIFICANTE MINERAL MULTIVISCOSO, CLASSIFICACAO API CG | L | 0.05 | 24.87 | 0 | 1.2435
-4, GRAU SAE 20W-40
00222 | GRAXA COMUM P/LUBRIFICACAO DE CHASSIS, EM TAMBORES DE 170KG | KG | 0.025 | 9.85 | 0 | 0.2463
13508 | PLATAFORMA PANTOGRAFICA, C/CAP.DE TRABALHO ATE 10M ALT.,CAPA | UN | 0.0001553 | 210000 | 0 | 32.613
C.MAXIMA DE CARGA DISTRIB.3000KG, REF.PP-100-PANT-EL DA KABI
19.004.0100-4 | PLATAFORMA PANTOGRAFICA CAPAC.TRABALHO ATE 10M ALTURA,CAPAC. | H |  | 20.51
MAXIMA CARGA DISTRIBUIDA 3000KG,CAPAC.MAXIMA CARGA CONCENTRA
DA 1500KG,PISO PLATAF.CONSTITUIDO CHAPA XADREZ FERRO,EXTENSO
RES LATERAIS(S/GUARDA-CORPO),GUARDA-CORPO REMOVIVEL PLATAF.,
SAPATAS HIDR.E TESOURAS LARGAS,NIVELAMENTO E MAIOR ESTABILID
ADE EQUIPAMENTO,ESCADA SIMPLES ALUMINIO,EXCLUSIVE OPERADOR
13508 | PLATAFORMA PANTOGRAFICA, C/CAP.DE TRABALHO ATE 10M ALT.,CAPA | UN | 9.77e-05 | 210000 | 0 | 20.517
C.MAXIMA DE CARGA DISTRIB.3000KG, REF.PP-100-PANT-EL DA KABI
19.004.0100-C | PLATAFORMA PANTOGRAFICA CAPAC.TRABALHO ATE 10M ALTURA,CAPAC. | H |  | 34.1
MAXIMA CARGA DISTRIBUIDA 3000KG,CAPAC.MAXIMA CARGA CONCENTRA
DA 1500KG,PISO PLATAF.CONSTITUIDO CHAPA XADREZ FERRO,EXTENSO
RES LATERAIS(S/GUARDA-CORPO),GUARDA-CORPO REMOVIVEL PLATAF.,
SAPATAS HIDR.E TESOURAS LARGAS,NIVELAMENTO E MAIOR ESTABILID
ADE EQUIPAMENTO,ESCADA SIMPLES ALUMINIO,EXCLUSIVE OPERADOR
00220 | OLEO LUBRIFICANTE MINERAL MULTIVISCOSO, CLASSIFICACAO API CG | L | 0.05 | 24.87 | 0 | 1.2435
-4, GRAU SAE 20W-40
00222 | GRAXA COMUM P/LUBRIFICACAO DE CHASSIS, EM TAMBORES DE 170KG | KG | 0.025 | 9.85 | 0 | 0.2463
13508 | PLATAFORMA PANTOGRAFICA, C/CAP.DE TRABALHO ATE 10M ALT.,CAPA | UN | 0.0001553 | 210000 | 0 | 32.613
C.MAXIMA DE CARGA DISTRIB.3000KG, REF.PP-100-PANT-EL DA KABI
19.004.0100-E | PLATAFORMA PANTOGRAFICA CAPAC.TRABALHO ATE 10M ALTURA,CAPAC. | H |  | 20.51
MAXIMA CARGA DISTRIBUIDA 3000KG,CAPAC.MAXIMA CARGA CONCENTRA
DA 1500KG,PISO PLATAF.CONSTITUIDO CHAPA XADREZ FERRO,EXTENSO
RES LATERAIS(S/GUARDA-CORPO),GUARDA-CORPO REMOVIVEL PLATAF.,
SAPATAS HIDR.E TESOURAS LARGAS,NIVELAMENTO E MAIOR ESTABILID
ADE EQUIPAMENTO,ESCADA SIMPLES ALUMINIO,EXCLUSIVE OPERADOR
13508 | PLATAFORMA PANTOGRAFICA, C/CAP.DE TRABALHO ATE 10M ALT.,CAPA | UN | 9.77e-05 | 210000 | 0 | 20.517
C.MAXIMA DE CARGA DISTRIB.3000KG, REF.PP-100-PANT-EL DA KABI
19.004.0110-2 | CAMIONETA TIPO PICK-UP,COM CABINE SIMPLES E CACAMBA,TIPO LEV | H |  | 58.78
E,MOTOR BICOMBUSTIVEL(GASOLINA E ALCOOL) DE 1,6 LITROS,EXCLU
SIVE MOTORISTA
00215 | GASOLINA COMUM NA BOMBA | L | 7 | 4.97 | 0 | 34.79
00220 | OLEO LUBRIFICANTE MINERAL MULTIVISCOSO, CLASSIFICACAO API CG | L | 0.19 | 24.87 | 0 | 4.7253
-4, GRAU SAE 20W-40
00222 | GRAXA COMUM P/LUBRIFICACAO DE CHASSIS, EM TAMBORES DE 170KG | KG | 0.1 | 9.85 | 0 | 0.985
01940 | SALARIO MINIMO MENSAL | MES | 0.001772 | 1283.73 | 0 | 2.2748
03523 | PICK-UP CABINE SIMPLES, TIPO LEVE, PRECO SEM PNEUS, COM MOTO | UN | 0.00014 | 86748.76 | 0 | 12.1448
R 1.6 LITROS BI-COMBUSTIVEL (GASOLINA E ALCOOL)
14486 | CONJUNTO DE 04 PNEUS RADIAIS, 205/70R15 | UN | 0.0025 | 1545.24 | 0 | 3.8631
19.004.0110-3 | CAMIONETA TIPO PICK-UP,COM CABINE SIMPLES E CACAMBA,TIPO LEV | H |  | 18.16
E,MOTOR BICOMBUSTIVEL(GASOLINA E ALCOOL) DE 1,6 LITROS,EXCLU
SIVE MOTORISTA
00215 | GASOLINA COMUM NA BOMBA | L | 0.7 | 4.97 | 0 | 3.479
00220 | OLEO LUBRIFICANTE MINERAL MULTIVISCOSO, CLASSIFICACAO API CG | L | 0.019 | 24.87 | 0 | 0.4725
-4, GRAU SAE 20W-40
00222 | GRAXA COMUM P/LUBRIFICACAO DE CHASSIS, EM TAMBORES DE 170KG | KG | 0.01 | 9.85 | 0 | 0.0985
01940 | SALARIO MINIMO MENSAL | MES | 0.001772 | 1283.73 | 0 | 2.2748
03523 | PICK-UP CABINE SIMPLES, TIPO LEVE, PRECO SEM PNEUS, COM MOTO | UN | 9.2e-05 | 86748.76 | 0 | 7.9809
R 1.6 LITROS BI-COMBUSTIVEL (GASOLINA E ALCOOL)
14486 | CONJUNTO DE 04 PNEUS RADIAIS, 205/70R15 | UN | 0.0025 | 1545.24 | 0 | 3.8631
19.004.0110-4 | CAMIONETA TIPO PICK-UP,COM CABINE SIMPLES E CACAMBA,TIPO LEV | H |  | 9.21
E,MOTOR BICOMBUSTIVEL(GASOLINA E ALCOOL)DE 1,6 LITROS,EXCLUS
IVE MOTORISTA
01940 | SALARIO MINIMO MENSAL | MES | 0.001772 | 1283.73 | 0 | 2.2748
03523 | PICK-UP CABINE SIMPLES, TIPO LEVE, PRECO SEM PNEUS, COM MOTO | UN | 8e-05 | 86748.76 | 0 | 6.9399
R 1.6 LITROS BI-COMBUSTIVEL (GASOLINA E ALCOOL)
19.004.0110-C | CAMIONETA TIPO PICK-UP,COM CABINE SIMPLES E CACAMBA,TIPO LEV | H |  | 58.78
E,MOTOR BICOMBUSTIVEL(GASOLINA E ALCOOL) DE 1,6 LITROS,EXCLU
SIVE MOTORISTA
00215 | GASOLINA COMUM NA BOMBA | L | 7 | 4.97 | 0 | 34.79
00220 | OLEO LUBRIFICANTE MINERAL MULTIVISCOSO, CLASSIFICACAO API CG | L | 0.19 | 24.87 | 0 | 4.7253
-4, GRAU SAE 20W-40
00222 | GRAXA COMUM P/LUBRIFICACAO DE CHASSIS, EM TAMBORES DE 170KG | KG | 0.1 | 9.85 | 0 | 0.985
01940 | SALARIO MINIMO MENSAL | MES | 0.001772 | 1283.73 | 0 | 2.2748
03523 | PICK-UP CABINE SIMPLES, TIPO LEVE, PRECO SEM PNEUS, COM MOTO | UN | 0.00014 | 86748.76 | 0 | 12.1448
R 1.6 LITROS BI-COMBUSTIVEL (GASOLINA E ALCOOL)
14486 | CONJUNTO DE 04 PNEUS RADIAIS, 205/70R15 | UN | 0.0025 | 1545.24 | 0 | 3.8631
19.004.0110-D | CAMIONETA TIPO PICK-UP,COM CABINE SIMPLES E CACAMBA,TIPO LEV | H |  | 18.16
E,MOTOR BICOMBUSTIVEL(GASOLINA E ALCOOL) DE 1,6 LITROS,EXCLU
SIVE MOTORISTA
00215 | GASOLINA COMUM NA BOMBA | L | 0.7 | 4.97 | 0 | 3.479
00220 | OLEO LUBRIFICANTE MINERAL MULTIVISCOSO, CLASSIFICACAO API CG | L | 0.019 | 24.87 | 0 | 0.4725
-4, GRAU SAE 20W-40
00222 | GRAXA COMUM P/LUBRIFICACAO DE CHASSIS, EM TAMBORES DE 170KG | KG | 0.01 | 9.85 | 0 | 0.0985
01940 | SALARIO MINIMO MENSAL | MES | 0.001772 | 1283.73 | 0 | 2.2748
03523 | PICK-UP CABINE SIMPLES, TIPO LEVE, PRECO SEM PNEUS, COM MOTO | UN | 9.2e-05 | 86748.76 | 0 | 7.9809
R 1.6 LITROS BI-COMBUSTIVEL (GASOLINA E ALCOOL)
14486 | CONJUNTO DE 04 PNEUS RADIAIS, 205/70R15 | UN | 0.0025 | 1545.24 | 0 | 3.8631
19.004.0110-E | CAMIONETA TIPO PICK-UP,COM CABINE SIMPLES E CACAMBA,TIPO LEV | H |  | 9.21
E,MOTOR BICOMBUSTIVEL(GASOLINA E ALCOOL)DE 1,6 LITROS,EXCLUS
IVE MOTORISTA
01940 | SALARIO MINIMO MENSAL | MES | 0.001772 | 1283.73 | 0 | 2.2748
03523 | PICK-UP CABINE SIMPLES, TIPO LEVE, PRECO SEM PNEUS, COM MOTO | UN | 8e-05 | 86748.76 | 0 | 6.9399
R 1.6 LITROS BI-COMBUSTIVEL (GASOLINA E ALCOOL)
19.004.0115-2 | CAMIONETA TIPO PICK-UP,COM CABINE SIMPLES E CACAMBA,TIPO LEV | H |  | 61.23
E,MOTOR BICOMBUSTIVEL(GASOLINA E ALCOOL)DE 1,6 LITROS,EQUIPA
DA COM ESCADA DE EXTENSAO GIRATORIA E BASCULANTE,COM SUPORTE
,ACIONAMENTO MANUAL E TODOS OS IMPLEMENTOS NECESSARIOS PARA
UM PERFEITO FUNCIONAMENTO,EXCLUSIVE MOTORISTA
00215 | GASOLINA COMUM NA BOMBA | L | 7 | 4.97 | 0 | 34.79
00220 | OLEO LUBRIFICANTE MINERAL MULTIVISCOSO, CLASSIFICACAO API CG | L | 0.19 | 24.87 | 0 | 4.7253
-4, GRAU SAE 20W-40
00222 | GRAXA COMUM P/LUBRIFICACAO DE CHASSIS, EM TAMBORES DE 170KG | KG | 0.1 | 9.85 | 0 | 0.985
01940 | SALARIO MINIMO MENSAL | MES | 0.001772 | 1283.73 | 0 | 2.2748
03523 | PICK-UP CABINE SIMPLES, TIPO LEVE, PRECO SEM PNEUS, COM MOTO | UN | 0.00014 | 86748.76 | 0 | 12.1448
R 1.6 LITROS BI-COMBUSTIVEL (GASOLINA E ALCOOL)
03543 | ESCADA EXTENS.EM FIBRA DE VIDRO, BASCUL.,MOV.GIRAT.360º,ALT. | UN | 0.00014 | 17510 | 0 | 2.4514
TRABALHO ATE 8,50M,A SER MONT.CHASSIS PICK-UP OU SIMILARES
14486 | CONJUNTO DE 04 PNEUS RADIAIS, 205/70R15 | UN | 0.0025 | 1545.24 | 0 | 3.8631
19.004.0115-3 | CAMIONETA TIPO PICK-UP,COM CABINE SIMPLES E CACAMBA,TIPO LEV | H |  | 15.91
E,MOTOR BICOMBUSTIVEL(GASOLINA E ALCOOL)DE 1,6 LITROS,EQUIPA
DA COM ESCADA DE EXTENSAO GIRATORIA E BASCULANTE,COM SUPORTE
,ACIONAMENTO MANUAL E TODOS OS IMPLEMENTOS NECESSARIOS PARA
UM PERFEITO FUNCIONAMENTO,EXCLUSIVE MOTORISTA
00215 | GASOLINA COMUM NA BOMBA | L | 0.7 | 4.97 | 0 | 3.479
00220 | OLEO LUBRIFICANTE MINERAL MULTIVISCOSO, CLASSIFICACAO API CG | L | 0.019 | 24.87 | 0 | 0.4725
-4, GRAU SAE 20W-40
00222 | GRAXA COMUM P/LUBRIFICACAO DE CHASSIS, EM TAMBORES DE 170KG | KG | 0.01 | 9.85 | 0 | 0.0985
01940 | SALARIO MINIMO MENSAL | MES | 0.001772 | 1283.73 | 0 | 2.2748
03523 | PICK-UP CABINE SIMPLES, TIPO LEVE, PRECO SEM PNEUS, COM MOTO | UN | 9.2e-05 | 86748.76 | 0 | 7.9809
R 1.6 LITROS BI-COMBUSTIVEL (GASOLINA E ALCOOL)
03543 | ESCADA EXTENS.EM FIBRA DE VIDRO, BASCUL.,MOV.GIRAT.360º,ALT. | UN | 9.2e-05 | 17510 | 0 | 1.6109
TRABALHO ATE 8,50M,A SER MONT.CHASSIS PICK-UP OU SIMILARES
19.004.0115-4 | CAMIONETA TIPO PICK-UP,COM CABINE SIMPLES E CACAMBA,TIPO LEV | H |  | 10.61
E,MOTOR BICOMBUSTIVEL(GASOLINA E ALCOOL)DE 1,6 LITROS,EQUIPA
DA COM ESCADA DE EXTENSAO GIRATORIA E BASCULANTE,COM SUPORTE
,ACIONAMENTO MANUAL E TODOS OS IMPLEMENTOS NECESSARIOS PARA
UM PERFEITO FUNCIONAMENTO,EXCLUSIVE MOTORISTA
01940 | SALARIO MINIMO MENSAL | MES | 0.001772 | 1283.73 | 0 | 2.2748
03523 | PICK-UP CABINE SIMPLES, TIPO LEVE, PRECO SEM PNEUS, COM MOTO | UN | 8e-05 | 86748.76 | 0 | 6.9399
R 1.6 LITROS BI-COMBUSTIVEL (GASOLINA E ALCOOL)
03543 | ESCADA EXTENS.EM FIBRA DE VIDRO, BASCUL.,MOV.GIRAT.360º,ALT. | UN | 8e-05 | 17510 | 0 | 1.4008
TRABALHO ATE 8,50M,A SER MONT.CHASSIS PICK-UP OU SIMILARES
19.004.0115-C | CAMIONETA TIPO PICK-UP,COM CABINE SIMPLES E CACAMBA,TIPO LEV | H |  | 61.23
E,MOTOR BICOMBUSTIVEL(GASOLINA E ALCOOL)DE 1,6 LITROS,EQUIPA
DA COM ESCADA DE EXTENSAO GIRATORIA E BASCULANTE,COM SUPORTE
,ACIONAMENTO MANUAL E TODOS OS IMPLEMENTOS NECESSARIOS PARA
UM PERFEITO FUNCIONAMENTO,EXCLUSIVE MOTORISTA
00215 | GASOLINA COMUM NA BOMBA | L | 7 | 4.97 | 0 | 34.79
00220 | OLEO LUBRIFICANTE MINERAL MULTIVISCOSO, CLASSIFICACAO API CG | L | 0.19 | 24.87 | 0 | 4.7253
-4, GRAU SAE 20W-40
00222 | GRAXA COMUM P/LUBRIFICACAO DE CHASSIS, EM TAMBORES DE 170KG | KG | 0.1 | 9.85 | 0 | 0.985
01940 | SALARIO MINIMO MENSAL | MES | 0.001772 | 1283.73 | 0 | 2.2748
03523 | PICK-UP CABINE SIMPLES, TIPO LEVE, PRECO SEM PNEUS, COM MOTO | UN | 0.00014 | 86748.76 | 0 | 12.1448
R 1.6 LITROS BI-COMBUSTIVEL (GASOLINA E ALCOOL)
03543 | ESCADA EXTENS.EM FIBRA DE VIDRO, BASCUL.,MOV.GIRAT.360º,ALT. | UN | 0.00014 | 17510 | 0 | 2.4514
TRABALHO ATE 8,50M,A SER MONT.CHASSIS PICK-UP OU SIMILARES
14486 | CONJUNTO DE 04 PNEUS RADIAIS, 205/70R15 | UN | 0.0025 | 1545.24 | 0 | 3.8631
19.004.0115-D | CAMIONETA TIPO PICK-UP,COM CABINE SIMPLES E CACAMBA,TIPO LEV | H |  | 15.91
E,MOTOR BICOMBUSTIVEL(GASOLINA E ALCOOL)DE 1,6 LITROS,EQUIPA
DA COM ESCADA DE EXTENSAO GIRATORIA E BASCULANTE,COM SUPORTE
,ACIONAMENTO MANUAL E TODOS OS IMPLEMENTOS NECESSARIOS PARA
UM PERFEITO FUNCIONAMENTO,EXCLUSIVE MOTORISTA
00215 | GASOLINA COMUM NA BOMBA | L | 0.7 | 4.97 | 0 | 3.479
00220 | OLEO LUBRIFICANTE MINERAL MULTIVISCOSO, CLASSIFICACAO API CG | L | 0.019 | 24.87 | 0 | 0.4725
-4, GRAU SAE 20W-40
00222 | GRAXA COMUM P/LUBRIFICACAO DE CHASSIS, EM TAMBORES DE 170KG | KG | 0.01 | 9.85 | 0 | 0.0985
01940 | SALARIO MINIMO MENSAL | MES | 0.001772 | 1283.73 | 0 | 2.2748
03523 | PICK-UP CABINE SIMPLES, TIPO LEVE, PRECO SEM PNEUS, COM MOTO | UN | 9.2e-05 | 86748.76 | 0 | 7.9809
R 1.6 LITROS BI-COMBUSTIVEL (GASOLINA E ALCOOL)
03543 | ESCADA EXTENS.EM FIBRA DE VIDRO, BASCUL.,MOV.GIRAT.360º,ALT. | UN | 9.2e-05 | 17510 | 0 | 1.6109
TRABALHO ATE 8,50M,A SER MONT.CHASSIS PICK-UP OU SIMILARES
19.004.0115-E | CAMIONETA TIPO PICK-UP,COM CABINE SIMPLES E CACAMBA,TIPO LEV | H |  | 10.61
E,MOTOR BICOMBUSTIVEL(GASOLINA E ALCOOL)DE 1,6 LITROS,EQUIPA
DA COM ESCADA DE EXTENSAO GIRATORIA E BASCULANTE,COM SUPORTE
,ACIONAMENTO MANUAL E TODOS OS IMPLEMENTOS NECESSARIOS PARA
UM PERFEITO FUNCIONAMENTO,EXCLUSIVE MOTORISTA
01940 | SALARIO MINIMO MENSAL | MES | 0.001772 | 1283.73 | 0 | 2.2748
03523 | PICK-UP CABINE SIMPLES, TIPO LEVE, PRECO SEM PNEUS, COM MOTO | UN | 8e-05 | 86748.76 | 0 | 6.9399
R 1.6 LITROS BI-COMBUSTIVEL (GASOLINA E ALCOOL)
03543 | ESCADA EXTENS.EM FIBRA DE VIDRO, BASCUL.,MOV.GIRAT.360º,ALT. | UN | 8e-05 | 17510 | 0 | 1.4008
TRABALHO ATE 8,50M,A SER MONT.CHASSIS PICK-UP OU SIMILARES
19.004.0120-2 | CAMIONETA TIPO PICK-UP,COM CABINE DUPLA E CACAMBA,MOTOR BICO | H |  | 95.84
MBUSTIVEL(GASOLINA E ALCOOL)DE 2,4 LITROS,DIRECAO HIDRAULICA
,TRACAO TRASEIRA,EXCLUSIVE MOTORISTA
00215 | GASOLINA COMUM NA BOMBA | L | 10 | 4.97 | 0 | 49.7
00220 | OLEO LUBRIFICANTE MINERAL MULTIVISCOSO, CLASSIFICACAO API CG | L | 0.256 | 24.87 | 0 | 6.3667
-4, GRAU SAE 20W-40
00222 | GRAXA COMUM P/LUBRIFICACAO DE CHASSIS, EM TAMBORES DE 170KG | KG | 0.128 | 9.85 | 0 | 1.2608
01940 | SALARIO MINIMO MENSAL | MES | 0.0031 | 1283.73 | 0 | 3.9796
07899 | PICK-UP CABINE DUPLA, PRECO SEM PNEUS, COM MOTOR BI-COMBUSTI | UN | 0.00016 | 181448.36 | 0 | 29.0317
VEL (GASOLINA E ALCOOL), TRACAO 4X2
14928 | CONJUNTO DE 4 PNEUS RADIAIS, 245/60R16 | UN | 0.0025 | 2203.64 | 0 | 5.5091
19.004.0120-3 | CAMIONETA TIPO PICK-UP,COM CABINE DUPLA E CACAMBA,MOTOR BICO | H |  | 27.13
MBUSTIVEL(GASOLINA E ALCOOL)DE 2,4 LITROS,DIRECAO HIDRAULICA
,TRACAO TRASEIRA,EXCLUSIVE MOTORISTA
00215 | GASOLINA COMUM NA BOMBA | L | 1 | 4.97 | 0 | 4.97
00220 | OLEO LUBRIFICANTE MINERAL MULTIVISCOSO, CLASSIFICACAO API CG | L | 0.0256 | 24.87 | 0 | 0.6367
-4, GRAU SAE 20W-40
00222 | GRAXA COMUM P/LUBRIFICACAO DE CHASSIS, EM TAMBORES DE 170KG | KG | 0.0128 | 9.85 | 0 | 0.1261
01940 | SALARIO MINIMO MENSAL | MES | 0.0031 | 1283.73 | 0 | 3.9796
07899 | PICK-UP CABINE DUPLA, PRECO SEM PNEUS, COM MOTOR BI-COMBUSTI | UN | 9.6e-05 | 181448.36 | 0 | 17.419
VEL (GASOLINA E ALCOOL), TRACAO 4X2
19.004.0120-4 | CAMIONETA TIPO PICK-UP,COM CABINE DUPLA E CACAMBA,MOTOR BICO | H |  | 18.49
MBUSTIVEL(GASOLINA E ALCOOL)DE 2,4 LITROS,DIRECAO HIDRAULICA
,TRACAO TRASEIRA,EXCLUSIVE MOTORISTA
01940 | SALARIO MINIMO MENSAL | MES | 0.0031 | 1283.73 | 0 | 3.9796
07899 | PICK-UP CABINE DUPLA, PRECO SEM PNEUS, COM MOTOR BI-COMBUSTI | UN | 8e-05 | 181448.36 | 0 | 14.5159
VEL (GASOLINA E ALCOOL), TRACAO 4X2
19.004.0120-C | CAMIONETA TIPO PICK-UP,COM CABINE DUPLA E CACAMBA,MOTOR BICO | H |  | 95.84
MBUSTIVEL(GASOLINA E ALCOOL)DE 2,4 LITROS,DIRECAO HIDRAULICA
,TRACAO TRASEIRA,EXCLUSIVE MOTORISTA
00215 | GASOLINA COMUM NA BOMBA | L | 10 | 4.97 | 0 | 49.7
00220 | OLEO LUBRIFICANTE MINERAL MULTIVISCOSO, CLASSIFICACAO API CG | L | 0.256 | 24.87 | 0 | 6.3667
-4, GRAU SAE 20W-40
00222 | GRAXA COMUM P/LUBRIFICACAO DE CHASSIS, EM TAMBORES DE 170KG | KG | 0.128 | 9.85 | 0 | 1.2608
01940 | SALARIO MINIMO MENSAL | MES | 0.0031 | 1283.73 | 0 | 3.9796
07899 | PICK-UP CABINE DUPLA, PRECO SEM PNEUS, COM MOTOR BI-COMBUSTI | UN | 0.00016 | 181448.36 | 0 | 29.0317
VEL (GASOLINA E ALCOOL), TRACAO 4X2
14928 | CONJUNTO DE 4 PNEUS RADIAIS, 245/60R16 | UN | 0.0025 | 2203.64 | 0 | 5.5091
19.004.0120-D | CAMIONETA TIPO PICK-UP,COM CABINE DUPLA E CACAMBA,MOTOR BICO | H |  | 27.13
MBUSTIVEL(GASOLINA E ALCOOL)DE 2,4 LITROS,DIRECAO HIDRAULICA
,TRACAO TRASEIRA,EXCLUSIVE MOTORISTA
00215 | GASOLINA COMUM NA BOMBA | L | 1 | 4.97 | 0 | 4.97
00220 | OLEO LUBRIFICANTE MINERAL MULTIVISCOSO, CLASSIFICACAO API CG | L | 0.0256 | 24.87 | 0 | 0.6367
-4, GRAU SAE 20W-40
00222 | GRAXA COMUM P/LUBRIFICACAO DE CHASSIS, EM TAMBORES DE 170KG | KG | 0.0128 | 9.85 | 0 | 0.1261
01940 | SALARIO MINIMO MENSAL | MES | 0.0031 | 1283.73 | 0 | 3.9796
07899 | PICK-UP CABINE DUPLA, PRECO SEM PNEUS, COM MOTOR BI-COMBUSTI | UN | 9.6e-05 | 181448.36 | 0 | 17.419
VEL (GASOLINA E ALCOOL), TRACAO 4X2
19.004.0120-E | CAMIONETA TIPO PICK-UP,COM CABINE DUPLA E CACAMBA,MOTOR BICO | H |  | 18.49
MBUSTIVEL(GASOLINA E ALCOOL)DE 2,4 LITROS,DIRECAO HIDRAULICA
,TRACAO TRASEIRA,EXCLUSIVE MOTORISTA
01940 | SALARIO MINIMO MENSAL | MES | 0.0031 | 1283.73 | 0 | 3.9796
07899 | PICK-UP CABINE DUPLA, PRECO SEM PNEUS, COM MOTOR BI-COMBUSTI | UN | 8e-05 | 181448.36 | 0 | 14.5159
VEL (GASOLINA E ALCOOL), TRACAO 4X2
19.004.0210-0 | VEICULOS DE PASSEIO,5 PASSAGEIROS,MOTOR BICOMBUSTIVEL (GASOL | MES |  | 6026.67
INA E ALCOOL) DE 1,6 LITROS,COM AR CONDICIONADO,DIRECAO HIDR
AULICA E VIDROS DIANTEIROS ELETRICOS,EXCLUSIVE MOTORISTA
15036 | VEICULO DE PASSEIO,5 PASSAGEIROS,4 PORTAS,EXCLUSIVE MOTORIST | H | 88 | 59.5752 | 0 | 5242.6176
A-CP
15038 | VEICULO DE PASSEIO,5 PASSAGEIROS,4 PORTAS,EXCLUSIVE MOTORIST | H | 88 | 8.9097 | 0 | 784.0536
A-CI
19.004.0210-A | VEICULOS DE PASSEIO,5 PASSAGEIROS,MOTOR BICOMBUSTIVEL (GASOL | MES |  | 6026.67
INA E ALCOOL) DE 1,6 LITROS,COM AR CONDICIONADO,DIRECAO HIDR
AULICA E VIDROS DIANTEIROS ELETRICOS,EXCLUSIVE MOTORISTA
30468 | VEICULO DE PASSEIO,5 PASSAGEIROS,4 PORTAS,EXCLUSIVE MOTORIST | H | 88 | 59.5752 | 0 | 5242.6176
A-CP
30470 | VEICULO DE PASSEIO,5 PASSAGEIROS,4 PORTAS,EXCLUSIVE MOTORIST | H | 88 | 8.9097 | 0 | 784.0536
A-CI
19.004.0211-0 | VEICULO DE PASSEIO,5 PASSAGEIROS,MOTOR BICOMBUSTIVEL (GASOLI | MES |  | 2516.55
NA E ALCOOL) DE 1,6 LITROS,COM AR CONDICIONADO,DIRECAO HIDRA
ULICA E VIDRO DIANTEIROS ELETRICOS,EXCLUSIVE MOTORISTA E COM
BUSTIVEL
00220 | OLEO LUBRIFICANTE MINERAL MULTIVISCOSO, CLASSIFICACAO API CG | L | 13.2 | 24.87 | 0 | 328.284
-4, GRAU SAE 20W-40
00222 | GRAXA COMUM P/LUBRIFICACAO DE CHASSIS, EM TAMBORES DE 170KG | KG | 4.4 | 9.85 | 0 | 43.34
00808 | CONJUNTO DE 04 PNEUS RADIAIS,155/80R13 | UN | 0.22 | 1062.42 | 0 | 233.7324
01940 | SALARIO MINIMO MENSAL | MES | 0.12751 | 1283.73 | 0 | 163.691
13731 | VEICULO DE PASSEIO, PRECO SEM PNEUS, COM MOTOR 1.6 LITROS BI | UN | 0.0123 | 78329.58 | 0 | 963.4538
-COMB (G+E), 4 P, 5P, C/AR COND, DIR HIDR E VID ELET DIANT
15038 | VEICULO DE PASSEIO,5 PASSAGEIROS,4 PORTAS,EXCLUSIVE MOTORIST | H | 88 | 8.9097 | 0 | 784.0536
A-CI
19.004.0211-A | VEICULO DE PASSEIO,5 PASSAGEIROS,MOTOR BICOMBUSTIVEL (GASOLI | MES |  | 2516.55
NA E ALCOOL) DE 1,6 LITROS,COM AR CONDICIONADO,DIRECAO HIDRA
ULICA E VIDRO DIANTEIROS ELETRICOS,EXCLUSIVE MOTORISTA E COM
BUSTIVEL
00220 | OLEO LUBRIFICANTE MINERAL MULTIVISCOSO, CLASSIFICACAO API CG | L | 13.2 | 24.87 | 0 | 328.284
-4, GRAU SAE 20W-40
00222 | GRAXA COMUM P/LUBRIFICACAO DE CHASSIS, EM TAMBORES DE 170KG | KG | 4.4 | 9.85 | 0 | 43.34
00808 | CONJUNTO DE 04 PNEUS RADIAIS,155/80R13 | UN | 0.22 | 1062.42 | 0 | 233.7324
01940 | SALARIO MINIMO MENSAL | MES | 0.12751 | 1283.73 | 0 | 163.691
13731 | VEICULO DE PASSEIO, PRECO SEM PNEUS, COM MOTOR 1.6 LITROS BI | UN | 0.0123 | 78329.58 | 0 | 963.4538
-COMB (G+E), 4 P, 5P, C/AR COND, DIR HIDR E VID ELET DIANT
30470 | VEICULO DE PASSEIO,5 PASSAGEIROS,4 PORTAS,EXCLUSIVE MOTORIST | H | 88 | 8.9097 | 0 | 784.0536
A-CI
19.004.0212-0 | VEICULO DE PASSEIO,5 PASSAGEIROS,MOTOR BICOMBUSTIVEL (GASOLI | MES |  | 10486.51
NA E ALCOOL) DE 1,6 LITROS,COM AR CONDICIONADO,DIRECAO HIDRA
ULICA E VIDROS DIANTEIROS ELETRICOS,INCLUSIVE MOTORISTA E CO
MBUSTIVEL
15039 | VEICULO DE PASSEIO,5 PASSAGEIROS,4 PORTAS,INCLUSIVE MOTORIST | H | 88 | 84.9152 | 0 | 7472.5376
A-CP
15041 | VEICULO DE PASSEIO,5 PASSAGEIROS,4 PORTAS,INCLUSIVE MOTORIST | H | 88 | 34.2497 | 0 | 3013.9736
A-CI
19.004.0212-A | VEICULO DE PASSEIO,5 PASSAGEIROS,MOTOR BICOMBUSTIVEL (GASOLI | MES |  | 9891.63
NA E ALCOOL) DE 1,6 LITROS,COM AR CONDICIONADO,DIRECAO HIDRA
ULICA E VIDROS DIANTEIROS ELETRICOS,INCLUSIVE MOTORISTA E CO
MBUSTIVEL
30471 | VEICULO DE PASSEIO,5 PASSAGEIROS,4 PORTAS,INCLUSIVE MOTORIST | H | 88 | 81.5352 | 0 | 7175.0976
A-CP
30473 | VEICULO DE PASSEIO,5 PASSAGEIROS,4 PORTAS,INCLUSIVE MOTORIST | H | 88 | 30.8697 | 0 | 2716.5336
A-CI
19.004.0250-0 | VEICULO DE PASSEIO,5 PASSAGEIROS,MOTOR BICOMBUSTIVEL (GASOLI | MES |  | 4511.25
NA E ALCOOL) DE 1,0 LITRO,EXCLUSIVE MOTORISTA
03363 | VEICULO GASOLINA 2 PORTAS 1.0 S/MOT.(CP) | H | 88 | 44.2515 | 0 | 3894.132
03365 | VEICULO GASOLINA 2 PORTAS 1.0 S/MOT.(CI) | H | 88 | 7.0128 | 0 | 617.1264
19.004.0250-A | VEICULO DE PASSEIO,5 PASSAGEIROS,MOTOR BICOMBUSTIVEL (GASOLI | MES |  | 4511.25
NA E ALCOOL) DE 1,0 LITRO,EXCLUSIVE MOTORISTA
30483 | VEICULO GASOLINA 2 PORTAS 1.0 S/MOT.(CP) | H | 88 | 44.2515 | 0 | 3894.132
30485 | VEICULO GASOLINA 2 PORTAS 1.0 S/MOT.(CI) | H | 88 | 7.0128 | 0 | 617.1264
19.004.0251-0 | VEICULO DE PASSEIO,5 PASSAGEIROS,MOTOR BICOMBUSTIVEL (GASOLI | MES |  | 2104.49
NA E ALCOOL) DE 1,0 LITRO,EXCLUSIVE MOTORISTA E COMBUSTIVEL
00220 | OLEO LUBRIFICANTE MINERAL MULTIVISCOSO, CLASSIFICACAO API CG | L | 9.68 | 24.87 | 0 | 240.7416
-4, GRAU SAE 20W-40
00222 | GRAXA COMUM P/LUBRIFICACAO DE CHASSIS, EM TAMBORES DE 170KG | KG | 4.4 | 9.85 | 0 | 43.34
00808 | CONJUNTO DE 04 PNEUS RADIAIS,155/80R13 | UN | 0.22 | 1062.42 | 0 | 233.7324
01940 | SALARIO MINIMO MENSAL | MES | 0.11338 | 1283.73 | 0 | 145.5493
03365 | VEICULO GASOLINA 2 PORTAS 1.0 S/MOT.(CI) | H | 88 | 7.0128 | 0 | 617.1264
07176 | VEICULO DE PASSEIO, PRECO SEM PNEUS, COM MOTOR 1.0 LITROS BI | UN | 0.0123 | 66992.58 | 0 | 824.0087
-COMBUSTIVEL (GASOLINA E ETANOL), 2 PORTAS E 5 PASSAGEIROS
19.004.0251-A | VEICULO DE PASSEIO,5 PASSAGEIROS,MOTOR BICOMBUSTIVEL (GASOLI | MES |  | 2104.49
NA E ALCOOL) DE 1,0 LITRO,EXCLUSIVE MOTORISTA E COMBUSTIVEL
00220 | OLEO LUBRIFICANTE MINERAL MULTIVISCOSO, CLASSIFICACAO API CG | L | 9.68 | 24.87 | 0 | 240.7416
-4, GRAU SAE 20W-40
00222 | GRAXA COMUM P/LUBRIFICACAO DE CHASSIS, EM TAMBORES DE 170KG | KG | 4.4 | 9.85 | 0 | 43.34
00808 | CONJUNTO DE 04 PNEUS RADIAIS,155/80R13 | UN | 0.22 | 1062.42 | 0 | 233.7324
01940 | SALARIO MINIMO MENSAL | MES | 0.11338 | 1283.73 | 0 | 145.5493
07176 | VEICULO DE PASSEIO, PRECO SEM PNEUS, COM MOTOR 1.0 LITROS BI | UN | 0.0123 | 66992.58 | 0 | 824.0087
-COMBUSTIVEL (GASOLINA E ETANOL), 2 PORTAS E 5 PASSAGEIROS
30485 | VEICULO GASOLINA 2 PORTAS 1.0 S/MOT.(CI) | H | 88 | 7.0128 | 0 | 617.1264
19.004.0252-0 | VEICULO DE PASSEIO,5 PASSAGEIROS,MOTOR BICOMBUSTIVEL (GASOLI | MES |  | 8971.09
NA E ALCOOL) DE 1,0 LITRO,INCLUSIVE MOTORISTA E COMBUSTIVEL
03360 | VEICULO DE PASSEIO,5 PASSAGEIROS,MOTOR BI-COMBUSTIVEL DE 1, | H | 88 | 69.5915 | 0 | 6124.052
0L,INCLUSIVE MOTORISTA (CP)
03362 | VEICULO DE PASSEIO,5 PASSAGEIROS,MOTOR BI-COMBUSTIVEL DE 1, | H | 88 | 32.3528 | 0 | 2847.0464
0L,INCLUSIVE MOTORISTA (CI)
19.004.0252-A | VEICULO DE PASSEIO,5 PASSAGEIROS,MOTOR BICOMBUSTIVEL (GASOLI | MES |  | 8376.21
NA E ALCOOL) DE 1,0 LITRO,INCLUSIVE MOTORISTA E COMBUSTIVEL
30480 | VEICULO DE PASSEIO,5 PASSAGEIROS,MOTOR BI-COMBUSTIVEL DE 1, | H | 88 | 66.2115 | 0 | 5826.612
0L,INCLUSIVE MOTORISTA (CP)
30482 | VEICULO DE PASSEIO,5 PASSAGEIROS,MOTOR BI-COMBUSTIVEL DE 1, | H | 88 | 28.9728 | 0 | 2549.6064
0L,INCLUSIVE MOTORISTA (CI)
19.004.0270-0 | MICRO-ONIBUS COM CAPACIDADE MINIMA DE 15 LUGARES,MOTOR DIESE | MES |  | 9667.02
L,EXCLUSIVE MOTORISTA
00218 | OLEO DIESEL COMBUSTIVEL COMUM, NA BOMBA | L | 572 | 6.32 | 0 | 3615.04
00220 | OLEO LUBRIFICANTE MINERAL MULTIVISCOSO, CLASSIFICACAO API CG | L | 11.88 | 24.87 | 50 | 443.1834
-4, GRAU SAE 20W-40
00222 | GRAXA COMUM P/LUBRIFICACAO DE CHASSIS, EM TAMBORES DE 170KG | KG | 4.66 | 9.85 | 0 | 45.901
01940 | SALARIO MINIMO MENSAL | MES | 0.47242 | 1283.73 | 0 | 606.4597
14485 | MICROONIBUS COM CAPACIDADE MINIMA DE 15 LUGARES, MOTOR DIESE | UN | 0.01936 | 238454.76 | 0 | 4616.4842
L, PRECO SEM PNEUS
14486 | CONJUNTO DE 04 PNEUS RADIAIS, 205/70R15 | UN | 0.22 | 1545.24 | 0 | 339.9528
19.004.0270-A | MICRO-ONIBUS COM CAPACIDADE MINIMA DE 15 LUGARES,MOTOR DIESE | MES |  | 9667.02
L,EXCLUSIVE MOTORISTA
00218 | OLEO DIESEL COMBUSTIVEL COMUM, NA BOMBA | L | 572 | 6.32 | 0 | 3615.04
00220 | OLEO LUBRIFICANTE MINERAL MULTIVISCOSO, CLASSIFICACAO API CG | L | 11.88 | 24.87 | 50 | 443.1834
-4, GRAU SAE 20W-40
00222 | GRAXA COMUM P/LUBRIFICACAO DE CHASSIS, EM TAMBORES DE 170KG | KG | 4.66 | 9.85 | 0 | 45.901
01940 | SALARIO MINIMO MENSAL | MES | 0.47242 | 1283.73 | 0 | 606.4597
14485 | MICROONIBUS COM CAPACIDADE MINIMA DE 15 LUGARES, MOTOR DIESE | UN | 0.01936 | 238454.76 | 0 | 4616.4842
L, PRECO SEM PNEUS
14486 | CONJUNTO DE 04 PNEUS RADIAIS, 205/70R15 | UN | 0.22 | 1545.24 | 0 | 339.9528
19.004.0271-0 | MICRO-ONIBUS COM CAPACIDADE MINIMA DE 15 LUGARES,MOTOR DIESE | MES |  | 6051.98
L,EXCLUSIVE MOTORISTA E COMBUSTIVEL
00220 | OLEO LUBRIFICANTE MINERAL MULTIVISCOSO, CLASSIFICACAO API CG | L | 11.88 | 24.87 | 50 | 443.1834
-4, GRAU SAE 20W-40
00222 | GRAXA COMUM P/LUBRIFICACAO DE CHASSIS, EM TAMBORES DE 170KG | KG | 4.66 | 9.85 | 0 | 45.901
01940 | SALARIO MINIMO MENSAL | MES | 0.47242 | 1283.73 | 0 | 606.4597
14485 | MICROONIBUS COM CAPACIDADE MINIMA DE 15 LUGARES, MOTOR DIESE | UN | 0.01936 | 238454.76 | 0 | 4616.4842
L, PRECO SEM PNEUS
14486 | CONJUNTO DE 04 PNEUS RADIAIS, 205/70R15 | UN | 0.22 | 1545.24 | 0 | 339.9528
19.004.0271-A | MICRO-ONIBUS COM CAPACIDADE MINIMA DE 15 LUGARES,MOTOR DIESE | MES |  | 6051.98
L,EXCLUSIVE MOTORISTA E COMBUSTIVEL
00220 | OLEO LUBRIFICANTE MINERAL MULTIVISCOSO, CLASSIFICACAO API CG | L | 11.88 | 24.87 | 50 | 443.1834
-4, GRAU SAE 20W-40
00222 | GRAXA COMUM P/LUBRIFICACAO DE CHASSIS, EM TAMBORES DE 170KG | KG | 4.66 | 9.85 | 0 | 45.901
01940 | SALARIO MINIMO MENSAL | MES | 0.47242 | 1283.73 | 0 | 606.4597
14485 | MICROONIBUS COM CAPACIDADE MINIMA DE 15 LUGARES, MOTOR DIESE | UN | 0.01936 | 238454.76 | 0 | 4616.4842
L, PRECO SEM PNEUS
14486 | CONJUNTO DE 04 PNEUS RADIAIS, 205/70R15 | UN | 0.22 | 1545.24 | 0 | 339.9528
19.004.0272-0 | MICRO-ONIBUS COM CAPACIDADE MINIMA DE 15 LUGARES,MOTOR DIESE | MES |  | 14126.82
L,INCLUSIVE MOTORISTA E COMBUSTIVEL
01019 | MICRO-ONIBUS,CAPACIDADE MINIMA 15 LUGARES,MOTOR DIESEL,INCLU | H | 88 | 112.6703 | 0 | 9914.9864
SIVE MOTORISTA (CP)
01021 | MICRO-ONIBUS,CAPACIDADE MINIMA 15 LUGARES,MOTOR DIESEL,INCLU | H | 88 | 47.8618 | 0 | 4211.8384
SIVE MOTORISTA (CI)
19.004.0272-A | MICRO-ONIBUS COM CAPACIDADE MINIMA DE 15 LUGARES,MOTOR DIESE | MES |  | 13531.94
L,INCLUSIVE MOTORISTA E COMBUSTIVEL
30465 | MICRO-ONIBUS,CAPACIDADE MINIMA 15 LUGARES,MOTOR DIESEL,INCLU | H | 88 | 109.2903 | 0 | 9617.5464
SIVE MOTORISTA (CP)
30467 | MICRO-ONIBUS,CAPACIDADE MINIMA 15 LUGARES,MOTOR DIESEL,INCLU | H | 88 | 44.4818 | 0 | 3914.3984
SIVE MOTORISTA (CI)
19.004.0400-0 | CAMIONETE TIPO PICK-UP,COM CABINE SIMPLES E CACAMBA,TIPO LEV | MES |  | 5847.81
E,MOTOR BICOMBUSTIVEL (GASOLINA E ALCOOL) DE 1,6 LITROS,EXCL
USIVE MOTORISTA
00215 | GASOLINA COMUM NA BOMBA | L | 616 | 4.97 | 0 | 3061.52
00220 | OLEO LUBRIFICANTE MINERAL MULTIVISCOSO, CLASSIFICACAO API CG | L | 16.72 | 24.87 | 0 | 415.8264
-4, GRAU SAE 20W-40
00222 | GRAXA COMUM P/LUBRIFICACAO DE CHASSIS, EM TAMBORES DE 170KG | KG | 8.8 | 9.85 | 0 | 86.68
01940 | SALARIO MINIMO MENSAL | MES | 0.31187 | 1283.73 | 0 | 400.3594
03523 | PICK-UP CABINE SIMPLES, TIPO LEVE, PRECO SEM PNEUS, COM MOTO | UN | 0.01936 | 86748.76 | 0 | 1679.456
R 1.6 LITROS BI-COMBUSTIVEL (GASOLINA E ALCOOL)
14486 | CONJUNTO DE 04 PNEUS RADIAIS, 205/70R15 | UN | 0.132 | 1545.24 | 0 | 203.9717
19.004.0400-A | CAMIONETE TIPO PICK-UP,COM CABINE SIMPLES E CACAMBA,TIPO LEV | MES |  | 5847.81
E,MOTOR BICOMBUSTIVEL (GASOLINA E ALCOOL) DE 1,6 LITROS,EXCL
USIVE MOTORISTA
00215 | GASOLINA COMUM NA BOMBA | L | 616 | 4.97 | 0 | 3061.52
00220 | OLEO LUBRIFICANTE MINERAL MULTIVISCOSO, CLASSIFICACAO API CG | L | 16.72 | 24.87 | 0 | 415.8264
-4, GRAU SAE 20W-40
00222 | GRAXA COMUM P/LUBRIFICACAO DE CHASSIS, EM TAMBORES DE 170KG | KG | 8.8 | 9.85 | 0 | 86.68
01940 | SALARIO MINIMO MENSAL | MES | 0.31187 | 1283.73 | 0 | 400.3594
03523 | PICK-UP CABINE SIMPLES, TIPO LEVE, PRECO SEM PNEUS, COM MOTO | UN | 0.01936 | 86748.76 | 0 | 1679.456
R 1.6 LITROS BI-COMBUSTIVEL (GASOLINA E ALCOOL)
14486 | CONJUNTO DE 04 PNEUS RADIAIS, 205/70R15 | UN | 0.132 | 1545.24 | 0 | 203.9717
19.004.0401-0 | CAMIONETE TIPO PICK-UP,COM CABINE SIMPLES E CACAMBA,TIPO LEV | MES |  | 2786.29
E,MOTOR BICOMBUSTIVEL (GASOLINA E ALCOOL) DE 1,6 LITROS,EXCL
USIVE MOTORISTA E COMBUSTIVEL
00220 | OLEO LUBRIFICANTE MINERAL MULTIVISCOSO, CLASSIFICACAO API CG | L | 16.72 | 24.87 | 0 | 415.8264
-4, GRAU SAE 20W-40
00222 | GRAXA COMUM P/LUBRIFICACAO DE CHASSIS, EM TAMBORES DE 170KG | KG | 8.8 | 9.85 | 0 | 86.68
01940 | SALARIO MINIMO MENSAL | MES | 0.31187 | 1283.73 | 0 | 400.3594
03523 | PICK-UP CABINE SIMPLES, TIPO LEVE, PRECO SEM PNEUS, COM MOTO | UN | 0.01936 | 86748.76 | 0 | 1679.456
R 1.6 LITROS BI-COMBUSTIVEL (GASOLINA E ALCOOL)
14486 | CONJUNTO DE 04 PNEUS RADIAIS, 205/70R15 | UN | 0.132 | 1545.24 | 0 | 203.9717
19.004.0401-A | CAMIONETE TIPO PICK-UP,COM CABINE SIMPLES E CACAMBA,TIPO LEV | MES |  | 2786.29
E,MOTOR BICOMBUSTIVEL (GASOLINA E ALCOOL) DE 1,6 LITROS,EXCL
USIVE MOTORISTA E COMBUSTIVEL
00220 | OLEO LUBRIFICANTE MINERAL MULTIVISCOSO, CLASSIFICACAO API CG | L | 16.72 | 24.87 | 0 | 415.8264
-4, GRAU SAE 20W-40
00222 | GRAXA COMUM P/LUBRIFICACAO DE CHASSIS, EM TAMBORES DE 170KG | KG | 8.8 | 9.85 | 0 | 86.68
01940 | SALARIO MINIMO MENSAL | MES | 0.31187 | 1283.73 | 0 | 400.3594
03523 | PICK-UP CABINE SIMPLES, TIPO LEVE, PRECO SEM PNEUS, COM MOTO | UN | 0.01936 | 86748.76 | 0 | 1679.456
R 1.6 LITROS BI-COMBUSTIVEL (GASOLINA E ALCOOL)
14486 | CONJUNTO DE 04 PNEUS RADIAIS, 205/70R15 | UN | 0.132 | 1545.24 | 0 | 203.9717
19.004.0402-0 | CAMIONETE TIPO PICK-UP,COM CABINE SIMPLES E CACAMBA,TIPO LEV | MES |  | 10443.62
E,MOTOR BICOMBUSTIVEL (GASOLINA E ALCOOL) DE 1,6 LITROS,INCL
USIVE MOTORISTA E COMBUSTIVEL
01712 | CAMIONETA TIPO PICK-UP,COM CABINE SIMPLES E CACAMBA,TIPO LEV | H | 88 | 84.1229 | 0 | 7402.8152
E,MOTOR BICOMBUSTIVEL DE 1,6 LITROS,INCLUSIVE MOTORISTA (CP)
01714 | CAMIONETA TIPO PICK-UP,COM CABINE SIMPLES E CACAMBA,TIPO LEV | H | 88 | 34.5546 | 0 | 3040.8048
E,MOTOR BICOMBUSTIVEL DE 1,6 LITROS,INCLUSIVE MOTORISTA (CI)
19.004.0402-A | CAMIONETE TIPO PICK-UP,COM CABINE SIMPLES E CACAMBA,TIPO LEV | MES |  | 9848.74
E,MOTOR BICOMBUSTIVEL (GASOLINA E ALCOOL) DE 1,6 LITROS,INCL
USIVE MOTORISTA E COMBUSTIVEL
30486 | CAMIONETA TIPO PICK-UP,COM CABINE SIMPLES E CACAMBA,TIPO LEV | H | 88 | 80.7429 | 0 | 7105.3752
E,MOTOR BICOMBUSTIVEL DE 1,6 LITROS,INCLUSIVE MOTORISTA (CP)
30488 | CAMIONETA TIPO PICK-UP,COM CABINE SIMPLES E CACAMBA,TIPO LEV | H | 88 | 31.1746 | 0 | 2743.3648
E,MOTOR BICOMBUSTIVEL DE 1,6 LITROS,INCLUSIVE MOTORISTA (CI)
19.004.0405-0 | CAMIONETE TIPO PICK-UP,COM CABINE DUPLA E CACAMBA,TIPO LEVE, | MES |  | 9542.39
MOTOR BICOMBUSTIVEL (GASOLINA E ALCOOL) DE 2.4,DIRECAO HIDRA
ULICA,TRACAO TRASEIRA,EXCLUSIVE MOTORISTA
00215 | GASOLINA COMUM NA BOMBA | L | 880 | 4.97 | 0 | 4373.6
00220 | OLEO LUBRIFICANTE MINERAL MULTIVISCOSO, CLASSIFICACAO API CG | L | 22.528 | 24.87 | 0 | 560.2714
-4, GRAU SAE 20W-40
00222 | GRAXA COMUM P/LUBRIFICACAO DE CHASSIS, EM TAMBORES DE 170KG | KG | 11.264 | 9.85 | 0 | 110.9504
01940 | SALARIO MINIMO MENSAL | MES | 0.5405 | 1283.73 | 0 | 693.8561
07899 | PICK-UP CABINE DUPLA, PRECO SEM PNEUS, COM MOTOR BI-COMBUSTI | UN | 0.01936 | 181448.36 | 0 | 3512.8402
VEL (GASOLINA E ALCOOL), TRACAO 4X2
14928 | CONJUNTO DE 4 PNEUS RADIAIS, 245/60R16 | UN | 0.132 | 2203.64 | 0 | 290.8805
19.004.0405-A | CAMIONETE TIPO PICK-UP,COM CABINE DUPLA E CACAMBA,TIPO LEVE, | MES |  | 9542.39
MOTOR BICOMBUSTIVEL (GASOLINA E ALCOOL) DE 2.4,DIRECAO HIDRA
ULICA,TRACAO TRASEIRA,EXCLUSIVE MOTORISTA
00215 | GASOLINA COMUM NA BOMBA | L | 880 | 4.97 | 0 | 4373.6
00220 | OLEO LUBRIFICANTE MINERAL MULTIVISCOSO, CLASSIFICACAO API CG | L | 22.528 | 24.87 | 0 | 560.2714
-4, GRAU SAE 20W-40
00222 | GRAXA COMUM P/LUBRIFICACAO DE CHASSIS, EM TAMBORES DE 170KG | KG | 11.264 | 9.85 | 0 | 110.9504
01940 | SALARIO MINIMO MENSAL | MES | 0.5405 | 1283.73 | 0 | 693.8561
07899 | PICK-UP CABINE DUPLA, PRECO SEM PNEUS, COM MOTOR BI-COMBUSTI | UN | 0.01936 | 181448.36 | 0 | 3512.8402
VEL (GASOLINA E ALCOOL), TRACAO 4X2
14928 | CONJUNTO DE 4 PNEUS RADIAIS, 245/60R16 | UN | 0.132 | 2203.64 | 0 | 290.8805
19.004.0406-0 | CAMIONETE TIPO PICK-UP,COM CABINE DUPLA E CACAMBA,TIPO LEVE, | MES |  | 5168.79
COM MOTOR BICOMBUSTIVEL (GASOLINA E ALCOOL),DE 2.4,DIRECAO H
IDRAULICA,TRACAO TRASEIRA,EXCLUSIVE MOTORISTA E COMBUSTIVEL
00220 | OLEO LUBRIFICANTE MINERAL MULTIVISCOSO, CLASSIFICACAO API CG | L | 22.528 | 24.87 | 0 | 560.2714
-4, GRAU SAE 20W-40
00222 | GRAXA COMUM P/LUBRIFICACAO DE CHASSIS, EM TAMBORES DE 170KG | KG | 11.264 | 9.85 | 0 | 110.9504
01940 | SALARIO MINIMO MENSAL | MES | 0.5405 | 1283.73 | 0 | 693.8561
07899 | PICK-UP CABINE DUPLA, PRECO SEM PNEUS, COM MOTOR BI-COMBUSTI | UN | 0.01936 | 181448.36 | 0 | 3512.8402
VEL (GASOLINA E ALCOOL), TRACAO 4X2
14928 | CONJUNTO DE 4 PNEUS RADIAIS, 245/60R16 | UN | 0.132 | 2203.64 | 0 | 290.8805
19.004.0406-A | CAMIONETE TIPO PICK-UP,COM CABINE DUPLA E CACAMBA,TIPO LEVE, | MES |  | 5168.79
COM MOTOR BICOMBUSTIVEL (GASOLINA E ALCOOL),DE 2.4,DIRECAO H
IDRAULICA,TRACAO TRASEIRA,EXCLUSIVE MOTORISTA E COMBUSTIVEL
00220 | OLEO LUBRIFICANTE MINERAL MULTIVISCOSO, CLASSIFICACAO API CG | L | 22.528 | 24.87 | 0 | 560.2714
-4, GRAU SAE 20W-40
00222 | GRAXA COMUM P/LUBRIFICACAO DE CHASSIS, EM TAMBORES DE 170KG | KG | 11.264 | 9.85 | 0 | 110.9504
01940 | SALARIO MINIMO MENSAL | MES | 0.5405 | 1283.73 | 0 | 693.8561
07899 | PICK-UP CABINE DUPLA, PRECO SEM PNEUS, COM MOTOR BI-COMBUSTI | UN | 0.01936 | 181448.36 | 0 | 3512.8402
VEL (GASOLINA E ALCOOL), TRACAO 4X2
14928 | CONJUNTO DE 4 PNEUS RADIAIS, 245/60R16 | UN | 0.132 | 2203.64 | 0 | 290.8805
19.004.0407-0 | CAMIONETE TIPO PICK-UP,COM CABINE DUPLA E CACAMBA,TIPO LEVE, | MES |  | 14522.03
COM MOTOR BICOMBUSTIVEL (GASOLINA E ALCOOL),DE 2.4,DIRECAO H
IDRAULICA,TRACAO TRASEIRA,INCLUSIVE MOTORISTA E COMBUSTIVEL
08010 | CAMIONETA TIPO PICK-UP,CABINE DUPLA,MOTOGASOLINA,INCLUSIVE M | H | 88 | 121.1878 | 0 | 10664.5264
OTORISTA (CP)
08012 | CAMIONETA TIPO PICK-UP,CABINE DUPLA,MOTOR GASOLINA,INCLUSIVE | H | 88 | 43.8353 | 0 | 3857.5064
MOTORISTA (CI)
19.004.0407-A | CAMIONETE TIPO PICK-UP,COM CABINE DUPLA E CACAMBA,TIPO LEVE, | MES |  | 13927.15
COM MOTOR BICOMBUSTIVEL (GASOLINA E ALCOOL),DE 2.4,DIRECAO H
IDRAULICA,TRACAO TRASEIRA,INCLUSIVE MOTORISTA E COMBUSTIVEL
30492 | CAMIONETA TIPO PICK-UP,CABINE DUPLA,MOTOGASOLINA,INCLUSIVE M | H | 88 | 117.8078 | 0 | 10367.0864
OTORISTA (CP)
30494 | CAMIONETA TIPO PICK-UP,CABINE DUPLA,MOTOR GASOLINA,INCLUSIVE | H | 88 | 40.4553 | 0 | 3560.0664
MOTORISTA (CI)
19.004.0500-0 | MOTOCICLETA,125 CILINDRADAS X/E,EXCLUSIVE MOTORISTA | MES |  | 593.58
15063 | MOTOCICLETA,125 CILINDRADAS X/E,EXCLUSIVE MOTORISTA (CP) | H | 88 | 6.0501 | 0 | 532.4088
15064 | MOTOCICLETA,125 CILINDRADAS X/E,EXCLUSIVE MOTORISTA (CI) | H | 88 | 0.6952 | 0 | 61.1776
19.004.0500-A | MOTOCICLETA,125 CILINDRADAS X/E,EXCLUSIVE MOTORISTA | MES |  | 593.58
30498 | MOTOCICLETA,125 CILINDRADAS X/E,EXCLUSIVE MOTORISTA (CP) | H | 88 | 6.0501 | 0 | 532.4088
30499 | MOTOCICLETA,125 CILINDRADAS X/E,EXCLUSIVE MOTORISTA (CI) | H | 88 | 0.6952 | 0 | 61.1776
19.004.0501-0 | MOTOCICLETA,125 CILINDRADAS X/E,EXCLUSIVE MOTORISTA E COMBUS | MES |  | 287.43
TIVEL
00220 | OLEO LUBRIFICANTE MINERAL MULTIVISCOSO, CLASSIFICACAO API CG | L | 2.64 | 24.87 | 0 | 65.6568
-4, GRAU SAE 20W-40
14013 | MOTOCICLETA, 125 CILINDRADAS, X/E | UN | 0.011 | 13905 | 5 | 160.6028
15064 | MOTOCICLETA,125 CILINDRADAS X/E,EXCLUSIVE MOTORISTA (CI) | H | 88 | 0.6952 | 0 | 61.1776
19.004.0501-A | MOTOCICLETA,125 CILINDRADAS X/E,EXCLUSIVE MOTORISTA E COMBUS | MES |  | 287.43
TIVEL
00220 | OLEO LUBRIFICANTE MINERAL MULTIVISCOSO, CLASSIFICACAO API CG | L | 2.64 | 24.87 | 0 | 65.6568
-4, GRAU SAE 20W-40
14013 | MOTOCICLETA, 125 CILINDRADAS, X/E | UN | 0.011 | 13905 | 5 | 160.6028
30499 | MOTOCICLETA,125 CILINDRADAS X/E,EXCLUSIVE MOTORISTA (CI) | H | 88 | 0.6952 | 0 | 61.1776
19.005.0006-2 | MAQUINA FRESADORA A FRIO,LARGURA DE FRESAGEM DE 1,00M,INCLUS | H |  | 657.64
IVE OPERADOR E AJUDANTE
00218 | OLEO DIESEL COMBUSTIVEL COMUM, NA BOMBA | L | 28.5 | 6.32 | 0 | 180.12
00220 | OLEO LUBRIFICANTE MINERAL MULTIVISCOSO, CLASSIFICACAO API CG | L | 0.916 | 24.87 | 50 | 34.1714
-4, GRAU SAE 20W-40
00222 | GRAXA COMUM P/LUBRIFICACAO DE CHASSIS, EM TAMBORES DE 170KG | KG | 0.28 | 9.85 | 0 | 2.758
00598 | MAQUINA FRESADORA A FRIO, C/LARGURA DE FRESAGEM DE 1,00M, CA | UN | 0.0001625 | 2200000 | 0 | 357.5
PAC.DO MOTOR 105KW E DESEMP.FRESAGEM 150,00 A 500,00M2/H
01921 | MAO-DE-OBRA DE AJUDANTE DE CONSTRUCAO CIVIL, INCLUSIVE ENCAR | H | 1 | 18.31 | 31 | 23.9861
GOS SOCIAIS
01970 | MAO-DE-OBRA DE OPERADOR DE MAQUINA (TRATOR, ETC), INCLUSIVE | H | 1 | 28.45 | 31 | 37.2695
ENCARGOS SOCIAIS
14921 | CONJUNTO DE 3 PNEUS DIAGONAIS, 700-16 | UN | 0.0025 | 2046.78 | 0 | 5.117
15252 | DESGASTE DE DENTES E PORTA DENTES | UN | 3.204 | 5.2208 | 0 | 16.7274
19.005.0006-3 | MAQUINA FRESADORA A FRIO,LARGURA DE FRESAGEM DE 1,00M,INCLUS | H |  | 305.68
IVE OPERADOR E AJUDANTE
00218 | OLEO DIESEL COMBUSTIVEL COMUM, NA BOMBA | L | 2.85 | 6.32 | 0 | 18.012
00220 | OLEO LUBRIFICANTE MINERAL MULTIVISCOSO, CLASSIFICACAO API CG | L | 0.091 | 24.87 | 50 | 3.3948
-4, GRAU SAE 20W-40
00222 | GRAXA COMUM P/LUBRIFICACAO DE CHASSIS, EM TAMBORES DE 170KG | KG | 0.028 | 9.85 | 0 | 0.2758
00598 | MAQUINA FRESADORA A FRIO, C/LARGURA DE FRESAGEM DE 1,00M, CA | UN | 0.00010125 | 2200000 | 0 | 222.75
PAC.DO MOTOR 105KW E DESEMP.FRESAGEM 150,00 A 500,00M2/H
01921 | MAO-DE-OBRA DE AJUDANTE DE CONSTRUCAO CIVIL, INCLUSIVE ENCAR | H | 1 | 18.31 | 31 | 23.9861
GOS SOCIAIS
01970 | MAO-DE-OBRA DE OPERADOR DE MAQUINA (TRATOR, ETC), INCLUSIVE | H | 1 | 28.45 | 31 | 37.2695
ENCARGOS SOCIAIS
19.005.0006-4 | MAQUINA FRESADORA A FRIO,LARGURA DE FRESAGEM DE 1,00M,INCLUS | H |  | 281.25
IVE OPERADOR E AJUDANTE
00598 | MAQUINA FRESADORA A FRIO, C/LARGURA DE FRESAGEM DE 1,00M, CA | UN | 0.0001 | 2200000 | 0 | 220
PAC.DO MOTOR 105KW E DESEMP.FRESAGEM 150,00 A 500,00M2/H
01921 | MAO-DE-OBRA DE AJUDANTE DE CONSTRUCAO CIVIL, INCLUSIVE ENCAR | H | 1 | 18.31 | 31 | 23.9861
GOS SOCIAIS
01970 | MAO-DE-OBRA DE OPERADOR DE MAQUINA (TRATOR, ETC), INCLUSIVE | H | 1 | 28.45 | 31 | 37.2695
ENCARGOS SOCIAIS
19.005.0006-C | MAQUINA FRESADORA A FRIO,LARGURA DE FRESAGEM DE 1,00M,INCLUS | H |  | 649.47
IVE OPERADOR E AJUDANTE
00218 | OLEO DIESEL COMBUSTIVEL COMUM, NA BOMBA | L | 28.5 | 6.32 | 0 | 180.12
00220 | OLEO LUBRIFICANTE MINERAL MULTIVISCOSO, CLASSIFICACAO API CG | L | 0.916 | 24.87 | 50 | 34.1714
-4, GRAU SAE 20W-40
00222 | GRAXA COMUM P/LUBRIFICACAO DE CHASSIS, EM TAMBORES DE 170KG | KG | 0.28 | 9.85 | 0 | 2.758
00598 | MAQUINA FRESADORA A FRIO, C/LARGURA DE FRESAGEM DE 1,00M, CA | UN | 0.0001625 | 2200000 | 0 | 357.5
PAC.DO MOTOR 105KW E DESEMP.FRESAGEM 150,00 A 500,00M2/H
14921 | CONJUNTO DE 3 PNEUS DIAGONAIS, 700-16 | UN | 0.0025 | 2046.78 | 0 | 5.117
20004 | MAO-DE-OBRA DE AJUDANTE DA CONSTRUCAO CIVIL, INCLUSIVE ENCAR | H | 1 | 15.87 | 31 | 20.7897
GOS SOCIAIS DESONERADOS
20111 | MAO-DE-OBRA DE OPERADOR DE MAQUINA (TRATOR, ETC.), INCLUSIVE | H | 1 | 24.65 | 31 | 32.2915
ENCARGOS SOCIAIS DESONERADOS
30912 | DESGASTE DE DENTES E PORTA DENTES | UN | 3.204 | 5.2208 | 0 | 16.7274
19.005.0006-D | MAQUINA FRESADORA A FRIO,LARGURA DE FRESAGEM DE 1,00M,INCLUS | H |  | 297.51
IVE OPERADOR E AJUDANTE
00218 | OLEO DIESEL COMBUSTIVEL COMUM, NA BOMBA | L | 2.85 | 6.32 | 0 | 18.012
00220 | OLEO LUBRIFICANTE MINERAL MULTIVISCOSO, CLASSIFICACAO API CG | L | 0.091 | 24.87 | 50 | 3.3948
-4, GRAU SAE 20W-40
00222 | GRAXA COMUM P/LUBRIFICACAO DE CHASSIS, EM TAMBORES DE 170KG | KG | 0.028 | 9.85 | 0 | 0.2758
00598 | MAQUINA FRESADORA A FRIO, C/LARGURA DE FRESAGEM DE 1,00M, CA | UN | 0.00010125 | 2200000 | 0 | 222.75
PAC.DO MOTOR 105KW E DESEMP.FRESAGEM 150,00 A 500,00M2/H
20004 | MAO-DE-OBRA DE AJUDANTE DA CONSTRUCAO CIVIL, INCLUSIVE ENCAR | H | 1 | 15.87 | 31 | 20.7897
GOS SOCIAIS DESONERADOS
20111 | MAO-DE-OBRA DE OPERADOR DE MAQUINA (TRATOR, ETC.), INCLUSIVE | H | 1 | 24.65 | 31 | 32.2915
ENCARGOS SOCIAIS DESONERADOS
19.005.0006-E | MAQUINA FRESADORA A FRIO,LARGURA DE FRESAGEM DE 1,00M,INCLUS | H |  | 273.08
IVE OPERADOR E AJUDANTE
00598 | MAQUINA FRESADORA A FRIO, C/LARGURA DE FRESAGEM DE 1,00M, CA | UN | 0.0001 | 2200000 | 0 | 220
PAC.DO MOTOR 105KW E DESEMP.FRESAGEM 150,00 A 500,00M2/H
20004 | MAO-DE-OBRA DE AJUDANTE DA CONSTRUCAO CIVIL, INCLUSIVE ENCAR | H | 1 | 15.87 | 31 | 20.7897
GOS SOCIAIS DESONERADOS
20111 | MAO-DE-OBRA DE OPERADOR DE MAQUINA (TRATOR, ETC.), INCLUSIVE | H | 1 | 24.65 | 31 | 32.2915
ENCARGOS SOCIAIS DESONERADOS
19.005.0007-2 | DUMPER,CARGA SOLIDA DE 1.000L,INCLUSIVE OPERADOR | H |  | 53.19
00094 | DUMPER, PRECO S/PNEUS, C/MOTOR DIESEL DE 18HP-2750RPM, CACAM | UN | 0.0001428 | 100140 | 0 | 14.3
BA DE (1300X1660X780)MM, CARGA SOLIDA DE 1000L
00218 | OLEO DIESEL COMBUSTIVEL COMUM, NA BOMBA | L | 1.5 | 6.32 | 0 | 9.48
00220 | OLEO LUBRIFICANTE MINERAL MULTIVISCOSO, CLASSIFICACAO API CG | L | 0.06 | 24.87 | 50 | 2.2383
-4, GRAU SAE 20W-40
00222 | GRAXA COMUM P/LUBRIFICACAO DE CHASSIS, EM TAMBORES DE 170KG | KG | 0.06 | 9.85 | 0 | 0.591
01969 | MAO-DE-OBRA DE OPERADOR DE MAQUINAS AUX. (COMPRESSOR, ROLO C | H | 1 | 25.34 | 0 | 25.34
OMPACTADOR LEVE...), INCLUSIVE ENCARGOS SOCIAIS
14914 | CONJUNTO DE 2 PNEUS DIAGONAIS, 7.50-16, ACRESCIDO DE 2 PNEUS | UN | 0.0006 | 2073.3 | 0 | 1.244
RADIAIS, 145/80R13
19.005.0007-3 | DUMPER,CARGA SOLIDA 1.000L,INCLUSIVE OPERADOR | H |  | 37.05
00094 | DUMPER, PRECO S/PNEUS, C/MOTOR DIESEL DE 18HP-2750RPM, CACAM | UN | 0.0001047 | 100140 | 0 | 10.4847
BA DE (1300X1660X780)MM, CARGA SOLIDA DE 1000L
00218 | OLEO DIESEL COMBUSTIVEL COMUM, NA BOMBA | L | 0.15 | 6.32 | 0 | 0.948
00220 | OLEO LUBRIFICANTE MINERAL MULTIVISCOSO, CLASSIFICACAO API CG | L | 0.006 | 24.87 | 50 | 0.2238
-4, GRAU SAE 20W-40
00222 | GRAXA COMUM P/LUBRIFICACAO DE CHASSIS, EM TAMBORES DE 170KG | KG | 0.006 | 9.85 | 0 | 0.0591
01969 | MAO-DE-OBRA DE OPERADOR DE MAQUINAS AUX. (COMPRESSOR, ROLO C | H | 1 | 25.34 | 0 | 25.34
OMPACTADOR LEVE...), INCLUSIVE ENCARGOS SOCIAIS
19.005.0007-4 | DUMPER,CARGA SOLIDA DE 1.000L,INCLUSIVE OPERADOR | H |  | 34.87
00094 | DUMPER, PRECO S/PNEUS, C/MOTOR DIESEL DE 18HP-2750RPM, CACAM | UN | 9.52e-05 | 100140 | 0 | 9.5333
BA DE (1300X1660X780)MM, CARGA SOLIDA DE 1000L
01969 | MAO-DE-OBRA DE OPERADOR DE MAQUINAS AUX. (COMPRESSOR, ROLO C | H | 1 | 25.34 | 0 | 25.34
OMPACTADOR LEVE...), INCLUSIVE ENCARGOS SOCIAIS
19.005.0007-C | DUMPER,CARGA SOLIDA DE 1.000L,INCLUSIVE OPERADOR | H |  | 49.81
00094 | DUMPER, PRECO S/PNEUS, C/MOTOR DIESEL DE 18HP-2750RPM, CACAM | UN | 0.0001428 | 100140 | 0 | 14.3
BA DE (1300X1660X780)MM, CARGA SOLIDA DE 1000L
00218 | OLEO DIESEL COMBUSTIVEL COMUM, NA BOMBA | L | 1.5 | 6.32 | 0 | 9.48
00220 | OLEO LUBRIFICANTE MINERAL MULTIVISCOSO, CLASSIFICACAO API CG | L | 0.06 | 24.87 | 50 | 2.2383
-4, GRAU SAE 20W-40
00222 | GRAXA COMUM P/LUBRIFICACAO DE CHASSIS, EM TAMBORES DE 170KG | KG | 0.06 | 9.85 | 0 | 0.591
14914 | CONJUNTO DE 2 PNEUS DIAGONAIS, 7.50-16, ACRESCIDO DE 2 PNEUS | UN | 0.0006 | 2073.3 | 0 | 1.244
RADIAIS, 145/80R13
20112 | MAO-DE-OBRA DE OPERADOR DE MAQUINAS AUX. (COMPRESSOR, ROLO C | H | 1 | 21.96 | 0 | 21.96
OMPACTADOR LEVE...), INCLUSIVE ENCARGOS SOCIAIS DESONERADOS
19.005.0007-D | DUMPER,CARGA SOLIDA 1.000L,INCLUSIVE OPERADOR | H |  | 33.67
00094 | DUMPER, PRECO S/PNEUS, C/MOTOR DIESEL DE 18HP-2750RPM, CACAM | UN | 0.0001047 | 100140 | 0 | 10.4847
BA DE (1300X1660X780)MM, CARGA SOLIDA DE 1000L
00218 | OLEO DIESEL COMBUSTIVEL COMUM, NA BOMBA | L | 0.15 | 6.32 | 0 | 0.948
00220 | OLEO LUBRIFICANTE MINERAL MULTIVISCOSO, CLASSIFICACAO API CG | L | 0.006 | 24.87 | 50 | 0.2238
-4, GRAU SAE 20W-40
00222 | GRAXA COMUM P/LUBRIFICACAO DE CHASSIS, EM TAMBORES DE 170KG | KG | 0.006 | 9.85 | 0 | 0.0591
20112 | MAO-DE-OBRA DE OPERADOR DE MAQUINAS AUX. (COMPRESSOR, ROLO C | H | 1 | 21.96 | 0 | 21.96
OMPACTADOR LEVE...), INCLUSIVE ENCARGOS SOCIAIS DESONERADOS
19.005.0007-E | DUMPER,CARGA SOLIDA DE 1.000L,INCLUSIVE OPERADOR | H |  | 31.49
00094 | DUMPER, PRECO S/PNEUS, C/MOTOR DIESEL DE 18HP-2750RPM, CACAM | UN | 9.52e-05 | 100140 | 0 | 9.5333
BA DE (1300X1660X780)MM, CARGA SOLIDA DE 1000L
20112 | MAO-DE-OBRA DE OPERADOR DE MAQUINAS AUX. (COMPRESSOR, ROLO C | H | 1 | 21.96 | 0 | 21.96
OMPACTADOR LEVE...), INCLUSIVE ENCARGOS SOCIAIS DESONERADOS
19.005.0008-2 | ESCAVADEIRA HIDRAULICA DE ESTEIRA, COM PESO OPERACIONAL EM T | H |  | 284.35
ORNO DE 17T, MOTOR DIESEL EM TORNO DE 111CV, CACAMBA COM CAP
ACIDADE APROXIMADA DE 0,78M3, PROFUNDIDADE DE ESCAVACAO MAXI
MA DE 6,60M, COM 3 BRACOS ARTICULADOS, BRACO INTERMEDIARIO A
JUSTAVEL EM 3 POSICOES, INCLUSIVE OPERADOR
00218 | OLEO DIESEL COMBUSTIVEL COMUM, NA BOMBA | L | 15 | 6.32 | 0 | 94.8
00220 | OLEO LUBRIFICANTE MINERAL MULTIVISCOSO, CLASSIFICACAO API CG | L | 0.25 | 24.87 | 50 | 9.3263
-4, GRAU SAE 20W-40
00222 | GRAXA COMUM P/LUBRIFICACAO DE CHASSIS, EM TAMBORES DE 170KG | KG | 0.15 | 9.85 | 0 | 1.4775
01970 | MAO-DE-OBRA DE OPERADOR DE MAQUINA (TRATOR, ETC), INCLUSIVE | H | 1 | 28.45 | 0 | 28.45
ENCARGOS SOCIAIS
05816 | ESCAVADEIRA HIDRAULICA DE ESTEIRA, PESO EM TORNO DE 17T, MOT | UN | 0.00018 | 835000 | 0 | 150.3
OR DIESEL EM TORNO DE 111CV, CACAMBA CAPAC. APROX. DE 0,78M3
19.005.0008-3 | ESCAVADEIRA HIDRAULICA DE ESTEIRA, COM PESO OPERACIONAL EM T | H |  | 122.51
ORNO DE 17T, MOTOR DIESEL EM TORNO DE 111CV, CACAMBA COM CAP
ACIDADE APROXIMADA DE 0,78M3, PROFUNDIDADE DE ESCAVACAO MAXI
MA DE 6,60M, COM 3 BRACOS ARTICULADOS, BRACO INTERMEDIARIO A
JUSTAVEL EM 3 POSICOES, INCLUSIVE OPERADOR
00218 | OLEO DIESEL COMBUSTIVEL COMUM, NA BOMBA | L | 1.5 | 6.32 | 0 | 9.48
00220 | OLEO LUBRIFICANTE MINERAL MULTIVISCOSO, CLASSIFICACAO API CG | L | 0.025 | 24.87 | 50 | 0.9326
-4, GRAU SAE 20W-40
00222 | GRAXA COMUM P/LUBRIFICACAO DE CHASSIS, EM TAMBORES DE 170KG | KG | 0.015 | 9.85 | 0 | 0.1478
01970 | MAO-DE-OBRA DE OPERADOR DE MAQUINA (TRATOR, ETC), INCLUSIVE | H | 1 | 28.45 | 0 | 28.45
ENCARGOS SOCIAIS
05816 | ESCAVADEIRA HIDRAULICA DE ESTEIRA, PESO EM TORNO DE 17T, MOT | UN | 0.0001 | 835000 | 0 | 83.5
OR DIESEL EM TORNO DE 111CV, CACAMBA CAPAC. APROX. DE 0,78M3
19.005.0008-4 | ESCAVADEIRA HIDRAULICA DE ESTEIRA, COM PESO OPERACIONAL EM T | H |  | 95.25
ORNO DE 17T, MOTOR DIESEL EM TORNO DE 111CV, CACAMBA COM CAP
ACIDADE APROXIMADA DE 0,78M3, PROFUNDIDADE DE ESCAVACAO MAXI
MA DE 6,60M, COM 3 BRACOS ARTICULADOS, BRACO INTERMEDIARIO A
JUSTAVEL EM 3 POSICOES, INCLUSIVE OPERADOR
01970 | MAO-DE-OBRA DE OPERADOR DE MAQUINA (TRATOR, ETC), INCLUSIVE | H | 1 | 28.45 | 0 | 28.45
ENCARGOS SOCIAIS
05816 | ESCAVADEIRA HIDRAULICA DE ESTEIRA, PESO EM TORNO DE 17T, MOT | UN | 8e-05 | 835000 | 0 | 66.8
OR DIESEL EM TORNO DE 111CV, CACAMBA CAPAC. APROX. DE 0,78M3
19.005.0008-C | ESCAVADEIRA HIDRAULICA DE ESTEIRA, COM PESO OPERACIONAL EM T | H |  | 280.55
ORNO DE 17T, MOTOR DIESEL EM TORNO DE 111CV, CACAMBA COM CAP
ACIDADE APROXIMADA DE 0,78M3, PROFUNDIDADE DE ESCAVACAO MAXI
MA DE 6,60M, COM 3 BRACOS ARTICULADOS, BRACO INTERMEDIARIO A
JUSTAVEL EM 3 POSICOES, INCLUSIVE OPERADOR
00218 | OLEO DIESEL COMBUSTIVEL COMUM, NA BOMBA | L | 15 | 6.32 | 0 | 94.8
00220 | OLEO LUBRIFICANTE MINERAL MULTIVISCOSO, CLASSIFICACAO API CG | L | 0.25 | 24.87 | 50 | 9.3263
-4, GRAU SAE 20W-40
00222 | GRAXA COMUM P/LUBRIFICACAO DE CHASSIS, EM TAMBORES DE 170KG | KG | 0.15 | 9.85 | 0 | 1.4775
05816 | ESCAVADEIRA HIDRAULICA DE ESTEIRA, PESO EM TORNO DE 17T, MOT | UN | 0.00018 | 835000 | 0 | 150.3
OR DIESEL EM TORNO DE 111CV, CACAMBA CAPAC. APROX. DE 0,78M3
20111 | MAO-DE-OBRA DE OPERADOR DE MAQUINA (TRATOR, ETC.), INCLUSIVE | H | 1 | 24.65 | 0 | 24.65
ENCARGOS SOCIAIS DESONERADOS
19.005.0008-D | ESCAVADEIRA HIDRAULICA DE ESTEIRA, COM PESO OPERACIONAL EM T | H |  | 118.71
ORNO DE 17T, MOTOR DIESEL EM TORNO DE 111CV, CACAMBA COM CAP
ACIDADE APROXIMADA DE 0,78M3, PROFUNDIDADE DE ESCAVACAO MAXI
MA DE 6,60M, COM 3 BRACOS ARTICULADOS, BRACO INTERMEDIARIO A
JUSTAVEL EM 3 POSICOES, INCLUSIVE OPERADOR
00218 | OLEO DIESEL COMBUSTIVEL COMUM, NA BOMBA | L | 1.5 | 6.32 | 0 | 9.48
00220 | OLEO LUBRIFICANTE MINERAL MULTIVISCOSO, CLASSIFICACAO API CG | L | 0.025 | 24.87 | 50 | 0.9326
-4, GRAU SAE 20W-40
00222 | GRAXA COMUM P/LUBRIFICACAO DE CHASSIS, EM TAMBORES DE 170KG | KG | 0.015 | 9.85 | 0 | 0.1478
05816 | ESCAVADEIRA HIDRAULICA DE ESTEIRA, PESO EM TORNO DE 17T, MOT | UN | 0.0001 | 835000 | 0 | 83.5
OR DIESEL EM TORNO DE 111CV, CACAMBA CAPAC. APROX. DE 0,78M3
20111 | MAO-DE-OBRA DE OPERADOR DE MAQUINA (TRATOR, ETC.), INCLUSIVE | H | 1 | 24.65 | 0 | 24.65
ENCARGOS SOCIAIS DESONERADOS
19.005.0008-E | ESCAVADEIRA HIDRAULICA DE ESTEIRA, COM PESO OPERACIONAL EM T | H |  | 91.45
ORNO DE 17T, MOTOR DIESEL EM TORNO DE 111CV, CACAMBA COM CAP
ACIDADE APROXIMADA DE 0,78M3, PROFUNDIDADE DE ESCAVACAO MAXI
MA DE 6,60M, COM 3 BRACOS ARTICULADOS, BRACO INTERMEDIARIO A
JUSTAVEL EM 3 POSICOES, INCLUSIVE OPERADOR
05816 | ESCAVADEIRA HIDRAULICA DE ESTEIRA, PESO EM TORNO DE 17T, MOT | UN | 8e-05 | 835000 | 0 | 66.8
OR DIESEL EM TORNO DE 111CV, CACAMBA CAPAC. APROX. DE 0,78M3
20111 | MAO-DE-OBRA DE OPERADOR DE MAQUINA (TRATOR, ETC.), INCLUSIVE | H | 1 | 24.65 | 0 | 24.65
ENCARGOS SOCIAIS DESONERADOS
19.005.0010-2 | ESCAVADEIRA HIDRAULICA DE ESTEIRA, COM PESO OPERACIONAL EM T | H |  | 339.71
ORNO DE 23T, MOTOR DIESEL EM TORNO DE 172CV, CACAMBA COM CAP
ACIDADE APROXIMADA DE 1,14M3, PROFUNDIDADE DE ESCAVACAO MAXI
MA DE 6,02M, COM 3 BRACOS ARTICULADOS, BRACO INTERMEDIARIO A
JUSTAVEL EM 3 POSICOES, INCLUSIVE OPERADOR
00218 | OLEO DIESEL COMBUSTIVEL COMUM, NA BOMBA | L | 19 | 6.32 | 0 | 120.08
00220 | OLEO LUBRIFICANTE MINERAL MULTIVISCOSO, CLASSIFICACAO API CG | L | 0.35 | 24.87 | 50 | 13.0568
-4, GRAU SAE 20W-40
00222 | GRAXA COMUM P/LUBRIFICACAO DE CHASSIS, EM TAMBORES DE 170KG | KG | 0.175 | 9.85 | 0 | 1.7238
01970 | MAO-DE-OBRA DE OPERADOR DE MAQUINA (TRATOR, ETC), INCLUSIVE | H | 1 | 28.45 | 0 | 28.45
ENCARGOS SOCIAIS
14015 | ESCAVADEIRA HIDRAULICA DE ESTEIRA, PESO EM TORNO DE 23T, MOT | UN | 0.00018 | 980000 | 0 | 176.4
OR DIESEL EM TORNO DE 172HP, CACAMBA CAPAC. APROX. DE 1,14M3
19.005.0010-3 | ESCAVADEIRA HIDRAULICA DE ESTEIRA, COM PESO OPERACIONAL EM T | H |  | 139.93
ORNO DE 23T, MOTOR DIESEL EM TORNO DE 172CV, CACAMBA COM CAP
ACIDADE APROXIMADA DE 1,14M3, PROFUNDIDADE DE ESCAVACAO MAXI
MA DE 6,02M, COM 3 BRACOS ARTICULADOS, BRACO INTERMEDIARIO A
JUSTAVEL EM 3 POSICOES, INCLUSIVE OPERADOR
00218 | OLEO DIESEL COMBUSTIVEL COMUM, NA BOMBA | L | 1.9 | 6.32 | 0 | 12.008
00220 | OLEO LUBRIFICANTE MINERAL MULTIVISCOSO, CLASSIFICACAO API CG | L | 0.035 | 24.87 | 50 | 1.3057
-4, GRAU SAE 20W-40
00222 | GRAXA COMUM P/LUBRIFICACAO DE CHASSIS, EM TAMBORES DE 170KG | KG | 0.0175 | 9.85 | 0 | 0.1724
01970 | MAO-DE-OBRA DE OPERADOR DE MAQUINA (TRATOR, ETC), INCLUSIVE | H | 1 | 28.45 | 0 | 28.45
ENCARGOS SOCIAIS
14015 | ESCAVADEIRA HIDRAULICA DE ESTEIRA, PESO EM TORNO DE 23T, MOT | UN | 0.0001 | 980000 | 0 | 98
OR DIESEL EM TORNO DE 172HP, CACAMBA CAPAC. APROX. DE 1,14M3
19.005.0010-4 | ESCAVADEIRA HIDRAULICA DE ESTEIRA, COM PESO OPERACIONAL EM T | H |  | 106.85
ORNO DE 23T, MOTOR DIESEL EM TORNO DE 172CV, CACAMBA COM CAP
ACIDADE APROXIMADA DE 1,14M3, PROFUNDIDADE DE ESCAVACAO MAXI
MA DE 6,02M, COM 3 BRACOS ARTICULADOS, BRACO INTERMEDIARIO A
JUSTAVEL EM 3 POSICOES, INCLUSIVE OPERADOR
01970 | MAO-DE-OBRA DE OPERADOR DE MAQUINA (TRATOR, ETC), INCLUSIVE | H | 1 | 28.45 | 0 | 28.45
ENCARGOS SOCIAIS
14015 | ESCAVADEIRA HIDRAULICA DE ESTEIRA, PESO EM TORNO DE 23T, MOT | UN | 8e-05 | 980000 | 0 | 78.4
OR DIESEL EM TORNO DE 172HP, CACAMBA CAPAC. APROX. DE 1,14M3
19.005.0010-C | ESCAVADEIRA HIDRAULICA DE ESTEIRA, COM PESO OPERACIONAL EM T | H |  | 335.91
ORNO DE 23T, MOTOR DIESEL EM TORNO DE 172CV, CACAMBA COM CAP
ACIDADE APROXIMADA DE 1,14M3, PROFUNDIDADE DE ESCAVACAO MAXI
MA DE 6,02M, COM 3 BRACOS ARTICULADOS, BRACO INTERMEDIARIO A
JUSTAVEL EM 3 POSICOES, INCLUSIVE OPERADOR
00218 | OLEO DIESEL COMBUSTIVEL COMUM, NA BOMBA | L | 19 | 6.32 | 0 | 120.08
00220 | OLEO LUBRIFICANTE MINERAL MULTIVISCOSO, CLASSIFICACAO API CG | L | 0.35 | 24.87 | 50 | 13.0568
-4, GRAU SAE 20W-40
00222 | GRAXA COMUM P/LUBRIFICACAO DE CHASSIS, EM TAMBORES DE 170KG | KG | 0.175 | 9.85 | 0 | 1.7238
14015 | ESCAVADEIRA HIDRAULICA DE ESTEIRA, PESO EM TORNO DE 23T, MOT | UN | 0.00018 | 980000 | 0 | 176.4
OR DIESEL EM TORNO DE 172HP, CACAMBA CAPAC. APROX. DE 1,14M3
20111 | MAO-DE-OBRA DE OPERADOR DE MAQUINA (TRATOR, ETC.), INCLUSIVE | H | 1 | 24.65 | 0 | 24.65
ENCARGOS SOCIAIS DESONERADOS
19.005.0010-D | ESCAVADEIRA HIDRAULICA DE ESTEIRA, COM PESO OPERACIONAL EM T | H |  | 136.13
ORNO DE 23T, MOTOR DIESEL EM TORNO DE 172CV, CACAMBA COM CAP
ACIDADE APROXIMADA DE 1,14M3, PROFUNDIDADE DE ESCAVACAO MAXI
MA DE 6,02M, COM 3 BRACOS ARTICULADOS, BRACO INTERMEDIARIO A
JUSTAVEL EM 3 POSICOES, INCLUSIVE OPERADOR
00218 | OLEO DIESEL COMBUSTIVEL COMUM, NA BOMBA | L | 1.9 | 6.32 | 0 | 12.008
00220 | OLEO LUBRIFICANTE MINERAL MULTIVISCOSO, CLASSIFICACAO API CG | L | 0.035 | 24.87 | 50 | 1.3057
-4, GRAU SAE 20W-40
00222 | GRAXA COMUM P/LUBRIFICACAO DE CHASSIS, EM TAMBORES DE 170KG | KG | 0.0175 | 9.85 | 0 | 0.1724
14015 | ESCAVADEIRA HIDRAULICA DE ESTEIRA, PESO EM TORNO DE 23T, MOT | UN | 0.0001 | 980000 | 0 | 98
OR DIESEL EM TORNO DE 172HP, CACAMBA CAPAC. APROX. DE 1,14M3
20111 | MAO-DE-OBRA DE OPERADOR DE MAQUINA (TRATOR, ETC.), INCLUSIVE | H | 1 | 24.65 | 0 | 24.65
ENCARGOS SOCIAIS DESONERADOS
19.005.0010-E | ESCAVADEIRA HIDRAULICA DE ESTEIRA, COM PESO OPERACIONAL EM T | H |  | 103.05
ORNO DE 23T, MOTOR DIESEL EM TORNO DE 172CV, CACAMBA COM CAP
ACIDADE APROXIMADA DE 1,14M3, PROFUNDIDADE DE ESCAVACAO MAXI
MA DE 6,02M, COM 3 BRACOS ARTICULADOS, BRACO INTERMEDIARIO A
JUSTAVEL EM 3 POSICOES, INCLUSIVE OPERADOR
14015 | ESCAVADEIRA HIDRAULICA DE ESTEIRA, PESO EM TORNO DE 23T, MOT | UN | 8e-05 | 980000 | 0 | 78.4
OR DIESEL EM TORNO DE 172HP, CACAMBA CAPAC. APROX. DE 1,14M3
20111 | MAO-DE-OBRA DE OPERADOR DE MAQUINA (TRATOR, ETC.), INCLUSIVE | H | 1 | 24.65 | 0 | 24.65
ENCARGOS SOCIAIS DESONERADOS
19.005.0011-2 | ESCAVADEIRA HIDRAULICA DE ESTEIRA BRACO ALONGADO (MODELO LON | H |  | 349.81
G REACH),COM PESO OPERACIONAL EM TORNO DE 23T,MOTOR DIESEL E
M TORNO DE 160CV,CACAMBA COM CAPACIDADE APROXIMADA DE 0,55M3
,ALTURA DA ESCAVACAO MAXIMA APROXIMADA DE 15M E PROFUNDIDADE
DE ESCAVACAO MAXIMA APROXIMADA ED 12M,INCLUSIVE OPERADOR
00218 | OLEO DIESEL COMBUSTIVEL COMUM, NA BOMBA | L | 20.8 | 6.32 | 0 | 131.456
00220 | OLEO LUBRIFICANTE MINERAL MULTIVISCOSO, CLASSIFICACAO API CG | L | 0.32 | 24.87 | 50 | 11.9376
-4, GRAU SAE 20W-40
00222 | GRAXA COMUM P/LUBRIFICACAO DE CHASSIS, EM TAMBORES DE 170KG | KG | 0.16 | 9.85 | 0 | 1.576
01970 | MAO-DE-OBRA DE OPERADOR DE MAQUINA (TRATOR, ETC), INCLUSIVE | H | 1 | 28.45 | 0 | 28.45
ENCARGOS SOCIAIS
14877 | ESCAVADEIRA HIDR.EST.BRACO ALONGADO,PESO APROX.23T,M.DIESEL | UN | 0.00018 | 980000 | 0 | 176.4
APROX.160CV,CACAMBA APROX.0,55CV,ALT.APROX=15M,PRO.APROX=12M
19.005.0011-3 | ESCAVADEIRA HIDRAULICA DE ESTEIRA BRACO ALONGADO (MODELO LON | H |  | 140.94
G REACH),COM PESO OPERACIONAL EM TORNO DE 23T,MOTOR DIESEL E
M TORNO DE 160CV,CACAMBA COM CAPACIDADE APROXIMADA DE 0,55M3
,ALTURA DE ESCAVACAO MAXIMA APROXIMADA DE 15M E PROFUNDIDADE
DE ESCAVACAO MAXIMA APROXIMADA DE 12M,INCLUSIVE OPERADOR
00218 | OLEO DIESEL COMBUSTIVEL COMUM, NA BOMBA | L | 2.08 | 6.32 | 0 | 13.1456
00220 | OLEO LUBRIFICANTE MINERAL MULTIVISCOSO, CLASSIFICACAO API CG | L | 0.032 | 24.87 | 50 | 1.1938
-4, GRAU SAE 20W-40
00222 | GRAXA COMUM P/LUBRIFICACAO DE CHASSIS, EM TAMBORES DE 170KG | KG | 0.016 | 9.85 | 0 | 0.1576
01970 | MAO-DE-OBRA DE OPERADOR DE MAQUINA (TRATOR, ETC), INCLUSIVE | H | 1 | 28.45 | 0 | 28.45
ENCARGOS SOCIAIS
14877 | ESCAVADEIRA HIDR.EST.BRACO ALONGADO,PESO APROX.23T,M.DIESEL | UN | 0.0001 | 980000 | 0 | 98
APROX.160CV,CACAMBA APROX.0,55CV,ALT.APROX=15M,PRO.APROX=12M
19.005.0011-4 | ESCAVADEIRA HIDRAULICA DE ESTEIRA BRACO ALONGADO (MODELO LON | H |  | 106.85
G REACH),COM PESO OPERACIONAL EM TORNO DE 23T,MOTOR DIESEL E
M TORNO DE 160CV,CACAMBA COM CAPACIDADE APROXIMADA DE 0,55M3
,ALTURA DE ESCAVACAO MAXIMA APROXIMADA DE 15M E PROFUNDIDADE
DE ESCAVACAO MAXIMA APROXIMADA DE 12M,INCLUSIVE OPERADOR
01970 | MAO-DE-OBRA DE OPERADOR DE MAQUINA (TRATOR, ETC), INCLUSIVE | H | 1 | 28.45 | 0 | 28.45
ENCARGOS SOCIAIS
14877 | ESCAVADEIRA HIDR.EST.BRACO ALONGADO,PESO APROX.23T,M.DIESEL | UN | 8e-05 | 980000 | 0 | 78.4
APROX.160CV,CACAMBA APROX.0,55CV,ALT.APROX=15M,PRO.APROX=12M
19.005.0011-C | ESCAVADEIRA HIDRAULICA DE ESTEIRA BRACO ALONGADO (MODELO LON | H |  | 346.01
G REACH),COM PESO OPERACIONAL EM TORNO DE 23T,MOTOR DIESEL E
M TORNO DE 160CV,CACAMBA COM CAPACIDADE APROXIMADA DE 0,55M3
,ALTURA DA ESCAVACAO MAXIMA APROXIMADA DE 15M E PROFUNDIDADE
DE ESCAVACAO MAXIMA APROXIMADA ED 12M,INCLUSIVE OPERADOR
00218 | OLEO DIESEL COMBUSTIVEL COMUM, NA BOMBA | L | 20.8 | 6.32 | 0 | 131.456
00220 | OLEO LUBRIFICANTE MINERAL MULTIVISCOSO, CLASSIFICACAO API CG | L | 0.32 | 24.87 | 50 | 11.9376
-4, GRAU SAE 20W-40
00222 | GRAXA COMUM P/LUBRIFICACAO DE CHASSIS, EM TAMBORES DE 170KG | KG | 0.16 | 9.85 | 0 | 1.576
14877 | ESCAVADEIRA HIDR.EST.BRACO ALONGADO,PESO APROX.23T,M.DIESEL | UN | 0.00018 | 980000 | 0 | 176.4
APROX.160CV,CACAMBA APROX.0,55CV,ALT.APROX=15M,PRO.APROX=12M
20111 | MAO-DE-OBRA DE OPERADOR DE MAQUINA (TRATOR, ETC.), INCLUSIVE | H | 1 | 24.65 | 0 | 24.65
ENCARGOS SOCIAIS DESONERADOS
19.005.0011-D | ESCAVADEIRA HIDRAULICA DE ESTEIRA BRACO ALONGADO (MODELO LON | H |  | 137.14
G REACH),COM PESO OPERACIONAL EM TORNO DE 23T,MOTOR DIESEL E
M TORNO DE 160CV,CACAMBA COM CAPACIDADE APROXIMADA DE 0,55M3
,ALTURA DE ESCAVACAO MAXIMA APROXIMADA DE 15M E PROFUNDIDADE
DE ESCAVACAO MAXIMA APROXIMADA DE 12M,INCLUSIVE OPERADOR
00218 | OLEO DIESEL COMBUSTIVEL COMUM, NA BOMBA | L | 2.08 | 6.32 | 0 | 13.1456
00220 | OLEO LUBRIFICANTE MINERAL MULTIVISCOSO, CLASSIFICACAO API CG | L | 0.032 | 24.87 | 50 | 1.1938
-4, GRAU SAE 20W-40
00222 | GRAXA COMUM P/LUBRIFICACAO DE CHASSIS, EM TAMBORES DE 170KG | KG | 0.016 | 9.85 | 0 | 0.1576
14877 | ESCAVADEIRA HIDR.EST.BRACO ALONGADO,PESO APROX.23T,M.DIESEL | UN | 0.0001 | 980000 | 0 | 98
APROX.160CV,CACAMBA APROX.0,55CV,ALT.APROX=15M,PRO.APROX=12M
20111 | MAO-DE-OBRA DE OPERADOR DE MAQUINA (TRATOR, ETC.), INCLUSIVE | H | 1 | 24.65 | 0 | 24.65
ENCARGOS SOCIAIS DESONERADOS
19.005.0011-E | ESCAVADEIRA HIDRAULICA DE ESTEIRA BRACO ALONGADO (MODELO LON | H |  | 103.05
G REACH),COM PESO OPERACIONAL EM TORNO DE 23T,MOTOR DIESEL E
M TORNO DE 160CV,CACAMBA COM CAPACIDADE APROXIMADA DE 0,55M3
,ALTURA DE ESCAVACAO MAXIMA APROXIMADA DE 15M E PROFUNDIDADE
DE ESCAVACAO MAXIMA APROXIMADA DE 12M,INCLUSIVE OPERADOR
14877 | ESCAVADEIRA HIDR.EST.BRACO ALONGADO,PESO APROX.23T,M.DIESEL | UN | 8e-05 | 980000 | 0 | 78.4
APROX.160CV,CACAMBA APROX.0,55CV,ALT.APROX=15M,PRO.APROX=12M
20111 | MAO-DE-OBRA DE OPERADOR DE MAQUINA (TRATOR, ETC.), INCLUSIVE | H | 1 | 24.65 | 0 | 24.65
ENCARGOS SOCIAIS DESONERADOS
19.005.0012-2 | MOTONIVELADORA COM PESO OPERACIONAL EM TORNO DE 18T, MOTOR D | H |  | 356.15
IESEL EM TORNO DE 125CV, INCLUSIVE OPERADOR
00218 | OLEO DIESEL COMBUSTIVEL COMUM, NA BOMBA | L | 18 | 6.32 | 0 | 113.76
00220 | OLEO LUBRIFICANTE MINERAL MULTIVISCOSO, CLASSIFICACAO API CG | L | 0.25 | 24.87 | 50 | 9.3263
-4, GRAU SAE 20W-40
00222 | GRAXA COMUM P/LUBRIFICACAO DE CHASSIS, EM TAMBORES DE 170KG | KG | 0.125 | 9.85 | 0 | 1.2313
01301 | MOTONIVELADORA, PRECO SEM PNEUS, COM PESO OPERACIONAL EM TOR | UN | 0.00016 | 1171386.76 | 0 | 187.4219
NO DE 18T, COM MOTOR DIESEL EM TORNO DE 125CV
01970 | MAO-DE-OBRA DE OPERADOR DE MAQUINA (TRATOR, ETC), INCLUSIVE | H | 1 | 28.45 | 0 | 28.45
ENCARGOS SOCIAIS
14916 | CONJUNTO DE 6 PNEUS DIAGONAIS, 14X24-12 LONAS | UN | 0.0006 | 26613.24 | 0 | 15.9679
19.005.0012-3 | MOTONIVELADORA COM PESO OPERACIONAL EM TORNO DE 18T, MOTOR D | H |  | 153.33
IESEL EM TORNO DE 125CV, INCLUSIVE OPERADOR
00218 | OLEO DIESEL COMBUSTIVEL COMUM, NA BOMBA | L | 1.8 | 6.32 | 0 | 11.376
00220 | OLEO LUBRIFICANTE MINERAL MULTIVISCOSO, CLASSIFICACAO API CG | L | 0.025 | 24.87 | 50 | 0.9326
-4, GRAU SAE 20W-40
00222 | GRAXA COMUM P/LUBRIFICACAO DE CHASSIS, EM TAMBORES DE 170KG | KG | 0.013 | 9.85 | 0 | 0.1281
01301 | MOTONIVELADORA, PRECO SEM PNEUS, COM PESO OPERACIONAL EM TOR | UN | 9.6e-05 | 1171386.76 | 0 | 112.4531
NO DE 18T, COM MOTOR DIESEL EM TORNO DE 125CV
01970 | MAO-DE-OBRA DE OPERADOR DE MAQUINA (TRATOR, ETC), INCLUSIVE | H | 1 | 28.45 | 0 | 28.45
ENCARGOS SOCIAIS
19.005.0012-4 | MOTONIVELADORA COM PESO OPERACIONAL EM TORNO DE 18T, MOTOR D | H |  | 122.16
IESEL EM TORNO DE 125CV, INCLUSIVE OPERADOR
01301 | MOTONIVELADORA, PRECO SEM PNEUS, COM PESO OPERACIONAL EM TOR | UN | 8e-05 | 1171386.76 | 0 | 93.7109
NO DE 18T, COM MOTOR DIESEL EM TORNO DE 125CV
01970 | MAO-DE-OBRA DE OPERADOR DE MAQUINA (TRATOR, ETC), INCLUSIVE | H | 1 | 28.45 | 0 | 28.45
ENCARGOS SOCIAIS
19.005.0012-C | MOTONIVELADORA COM PESO OPERACIONAL EM TORNO DE 18T, MOTOR D | H |  | 352.35
IESEL EM TORNO DE 125CV, INCLUSIVE OPERADOR
00218 | OLEO DIESEL COMBUSTIVEL COMUM, NA BOMBA | L | 18 | 6.32 | 0 | 113.76
00220 | OLEO LUBRIFICANTE MINERAL MULTIVISCOSO, CLASSIFICACAO API CG | L | 0.25 | 24.87 | 50 | 9.3263
-4, GRAU SAE 20W-40
00222 | GRAXA COMUM P/LUBRIFICACAO DE CHASSIS, EM TAMBORES DE 170KG | KG | 0.125 | 9.85 | 0 | 1.2313
01301 | MOTONIVELADORA, PRECO SEM PNEUS, COM PESO OPERACIONAL EM TOR | UN | 0.00016 | 1171386.76 | 0 | 187.4219
NO DE 18T, COM MOTOR DIESEL EM TORNO DE 125CV
14916 | CONJUNTO DE 6 PNEUS DIAGONAIS, 14X24-12 LONAS | UN | 0.0006 | 26613.24 | 0 | 15.9679
20111 | MAO-DE-OBRA DE OPERADOR DE MAQUINA (TRATOR, ETC.), INCLUSIVE | H | 1 | 24.65 | 0 | 24.65
ENCARGOS SOCIAIS DESONERADOS
19.005.0012-D | MOTONIVELADORA COM PESO OPERACIONAL EM TORNO DE 18T, MOTOR D | H |  | 149.53
IESEL EM TORNO DE 125CV, INCLUSIVE OPERADOR
00218 | OLEO DIESEL COMBUSTIVEL COMUM, NA BOMBA | L | 1.8 | 6.32 | 0 | 11.376
00220 | OLEO LUBRIFICANTE MINERAL MULTIVISCOSO, CLASSIFICACAO API CG | L | 0.025 | 24.87 | 50 | 0.9326
-4, GRAU SAE 20W-40
00222 | GRAXA COMUM P/LUBRIFICACAO DE CHASSIS, EM TAMBORES DE 170KG | KG | 0.013 | 9.85 | 0 | 0.1281
01301 | MOTONIVELADORA, PRECO SEM PNEUS, COM PESO OPERACIONAL EM TOR | UN | 9.6e-05 | 1171386.76 | 0 | 112.4531
NO DE 18T, COM MOTOR DIESEL EM TORNO DE 125CV
20111 | MAO-DE-OBRA DE OPERADOR DE MAQUINA (TRATOR, ETC.), INCLUSIVE | H | 1 | 24.65 | 0 | 24.65
ENCARGOS SOCIAIS DESONERADOS
19.005.0012-E | MOTONIVELADORA COM PESO OPERACIONAL EM TORNO DE 18T, MOTOR D | H |  | 118.36
IESEL EM TORNO DE 125CV, INCLUSIVE OPERADOR
01301 | MOTONIVELADORA, PRECO SEM PNEUS, COM PESO OPERACIONAL EM TOR | UN | 8e-05 | 1171386.76 | 0 | 93.7109
NO DE 18T, COM MOTOR DIESEL EM TORNO DE 125CV
20111 | MAO-DE-OBRA DE OPERADOR DE MAQUINA (TRATOR, ETC.), INCLUSIVE | H | 1 | 24.65 | 0 | 24.65
ENCARGOS SOCIAIS DESONERADOS
19.005.0014-2 | PA CARREGADEIRA DE PNEUS,COM PESO OPERACIONAL EM TORNO DE 23 | H |  | 430.08
T, PA COM CAPACIDADE RASA APROXIMADA DE 4,03M3, POTENCIA EM
TORNO DE 270CV, INCLUSIVE OPERADOR
00218 | OLEO DIESEL COMBUSTIVEL COMUM, NA BOMBA | L | 38 | 6.32 | 0 | 240.16
00220 | OLEO LUBRIFICANTE MINERAL MULTIVISCOSO, CLASSIFICACAO API CG | L | 0.18 | 24.87 | 50 | 6.7149
-4, GRAU SAE 20W-40
00222 | GRAXA COMUM P/LUBRIFICACAO DE CHASSIS, EM TAMBORES DE 170KG | KG | 0.09 | 9.85 | 0 | 0.8865
01970 | MAO-DE-OBRA DE OPERADOR DE MAQUINA (TRATOR, ETC), INCLUSIVE | H | 1 | 28.45 | 0 | 28.45
ENCARGOS SOCIAIS
13509 | PA CARREGADEIRA DE PNEUS, PRECO SEM PNEUS, PESO EM TORNO DE | UN | 0.00016 | 836659.08 | 0 | 133.8655
23T, POTENCIA EM TORNO DE 287HP, PA CAPAC. APROX. DE 4,03M3
14915 | CONJUNTO DE 4 PNEUS RADIAIS, 23.5R25 | UN | 0.0006 | 33340.92 | 0 | 20.0046
19.005.0014-3 | PA CARREGADEIRA DE PNEUS,COM PESO OPERACIONAL EM TORNO DE 23 | H |  | 133.54
T, PA COM CAPACIDADE RASA APROXIMADA DE 4,03M3, POTENCIA EM
TORNO DE 270CV, INCLUSIVE OPERADOR
00218 | OLEO DIESEL COMBUSTIVEL COMUM, NA BOMBA | L | 3.8 | 6.32 | 0 | 24.016
00220 | OLEO LUBRIFICANTE MINERAL MULTIVISCOSO, CLASSIFICACAO API CG | L | 0.018 | 24.87 | 50 | 0.6715
-4, GRAU SAE 20W-40
00222 | GRAXA COMUM P/LUBRIFICACAO DE CHASSIS, EM TAMBORES DE 170KG | KG | 0.009 | 9.85 | 0 | 0.0887
01970 | MAO-DE-OBRA DE OPERADOR DE MAQUINA (TRATOR, ETC), INCLUSIVE | H | 1 | 28.45 | 0 | 28.45
ENCARGOS SOCIAIS
13509 | PA CARREGADEIRA DE PNEUS, PRECO SEM PNEUS, PESO EM TORNO DE | UN | 9.6e-05 | 836659.08 | 0 | 80.3193
23T, POTENCIA EM TORNO DE 287HP, PA CAPAC. APROX. DE 4,03M3
19.005.0014-4 | PA CARREGADEIRA DE PNEUS,COM PESO OPERACIONAL EM TORNO DE 23 | H |  | 95.38
T, PA COM CAPACIDADE RASA APROXIMADA DE 4,03M3, POTENCIA EM
TORNO DE 270CV, INCLUSIVE OPERADOR
01970 | MAO-DE-OBRA DE OPERADOR DE MAQUINA (TRATOR, ETC), INCLUSIVE | H | 1 | 28.45 | 0 | 28.45
ENCARGOS SOCIAIS
13509 | PA CARREGADEIRA DE PNEUS, PRECO SEM PNEUS, PESO EM TORNO DE | UN | 8e-05 | 836659.08 | 0 | 66.9327
23T, POTENCIA EM TORNO DE 287HP, PA CAPAC. APROX. DE 4,03M3
19.005.0014-C | PA CARREGADEIRA DE PNEUS,COM PESO OPERACIONAL EM TORNO DE 23 | H |  | 426.28
T, PA COM CAPACIDADE RASA APROXIMADA DE 4,03M3, POTENCIA EM
TORNO DE 270CV, INCLUSIVE OPERADOR
00218 | OLEO DIESEL COMBUSTIVEL COMUM, NA BOMBA | L | 38 | 6.32 | 0 | 240.16
00220 | OLEO LUBRIFICANTE MINERAL MULTIVISCOSO, CLASSIFICACAO API CG | L | 0.18 | 24.87 | 50 | 6.7149
-4, GRAU SAE 20W-40
00222 | GRAXA COMUM P/LUBRIFICACAO DE CHASSIS, EM TAMBORES DE 170KG | KG | 0.09 | 9.85 | 0 | 0.8865
13509 | PA CARREGADEIRA DE PNEUS, PRECO SEM PNEUS, PESO EM TORNO DE | UN | 0.00016 | 836659.08 | 0 | 133.8655
23T, POTENCIA EM TORNO DE 287HP, PA CAPAC. APROX. DE 4,03M3
14915 | CONJUNTO DE 4 PNEUS RADIAIS, 23.5R25 | UN | 0.0006 | 33340.92 | 0 | 20.0046
20111 | MAO-DE-OBRA DE OPERADOR DE MAQUINA (TRATOR, ETC.), INCLUSIVE | H | 1 | 24.65 | 0 | 24.65
ENCARGOS SOCIAIS DESONERADOS
19.005.0014-D | PA CARREGADEIRA DE PNEUS,COM PESO OPERACIONAL EM TORNO DE 23 | H |  | 129.74
T, PA COM CAPACIDADE RASA APROXIMADA DE 4,03M3, POTENCIA EM
TORNO DE 270CV, INCLUSIVE OPERADOR
00218 | OLEO DIESEL COMBUSTIVEL COMUM, NA BOMBA | L | 3.8 | 6.32 | 0 | 24.016
00220 | OLEO LUBRIFICANTE MINERAL MULTIVISCOSO, CLASSIFICACAO API CG | L | 0.018 | 24.87 | 50 | 0.6715
-4, GRAU SAE 20W-40
00222 | GRAXA COMUM P/LUBRIFICACAO DE CHASSIS, EM TAMBORES DE 170KG | KG | 0.009 | 9.85 | 0 | 0.0887
13509 | PA CARREGADEIRA DE PNEUS, PRECO SEM PNEUS, PESO EM TORNO DE | UN | 9.6e-05 | 836659.08 | 0 | 80.3193
23T, POTENCIA EM TORNO DE 287HP, PA CAPAC. APROX. DE 4,03M3
20111 | MAO-DE-OBRA DE OPERADOR DE MAQUINA (TRATOR, ETC.), INCLUSIVE | H | 1 | 24.65 | 0 | 24.65
ENCARGOS SOCIAIS DESONERADOS
19.005.0014-E | PA CARREGADEIRA DE PNEUS,COM PESO OPERACIONAL EM TORNO DE 23 | H |  | 91.58
T, PA COM CAPACIDADE RASA APROXIMADA DE 4,03M3, POTENCIA EM
TORNO DE 270CV, INCLUSIVE OPERADOR
13509 | PA CARREGADEIRA DE PNEUS, PRECO SEM PNEUS, PESO EM TORNO DE | UN | 8e-05 | 836659.08 | 0 | 66.9327
23T, POTENCIA EM TORNO DE 287HP, PA CAPAC. APROX. DE 4,03M3
20111 | MAO-DE-OBRA DE OPERADOR DE MAQUINA (TRATOR, ETC.), INCLUSIVE | H | 1 | 24.65 | 0 | 24.65
ENCARGOS SOCIAIS DESONERADOS
19.005.0015-2 | GRADE DE DISCO,ARMADURA LEVE,COM 20 (VINTE) DISCOS,PESO DE 1 | H |  | 6.57
300KG,LARGURA DE CORTE DE 2,50M,ACIONAMENTO MECANICO,EXCLUSI
VE OPERADOR
00222 | GRAXA COMUM P/LUBRIFICACAO DE CHASSIS, EM TAMBORES DE 170KG | KG | 0.2 | 9.85 | 0 | 1.97
01322 | GRADE ARADORA MECANICA, C/NUM.DE DISCO 24, LARG.DO CORTE 250 | UN | 0.000115 | 40000 | 0 | 4.6
CM, E EIXO DE 1.5/8", POT.MOTOR 120 A 130CV, ESPES.230MM
19.005.0015-4 | GRADE DE DISCO,ARMADURA LEVE,COM 20 (VINTE) DISCOS,PESO DE 1 | H |  | 2.88
.300KG,LARGURA DE CORTE DE 2,50M,ACIONAMENTO MECANICO,EXCLUS
IVE OPERADOR
01322 | GRADE ARADORA MECANICA, C/NUM.DE DISCO 24, LARG.DO CORTE 250 | UN | 7.2e-05 | 40000 | 0 | 2.88
CM, E EIXO DE 1.5/8", POT.MOTOR 120 A 130CV, ESPES.230MM
19.005.0015-C | GRADE DE DISCO,ARMADURA LEVE,COM 20 (VINTE) DISCOS,PESO DE 1 | H |  | 6.57
300KG,LARGURA DE CORTE DE 2,50M,ACIONAMENTO MECANICO,EXCLUSI
VE OPERADOR
00222 | GRAXA COMUM P/LUBRIFICACAO DE CHASSIS, EM TAMBORES DE 170KG | KG | 0.2 | 9.85 | 0 | 1.97
01322 | GRADE ARADORA MECANICA, C/NUM.DE DISCO 24, LARG.DO CORTE 250 | UN | 0.000115 | 40000 | 0 | 4.6
CM, E EIXO DE 1.5/8", POT.MOTOR 120 A 130CV, ESPES.230MM
19.005.0015-E | GRADE DE DISCO,ARMADURA LEVE,COM 20 (VINTE) DISCOS,PESO DE 1 | H |  | 2.88
.300KG,LARGURA DE CORTE DE 2,50M,ACIONAMENTO MECANICO,EXCLUS
IVE OPERADOR
01322 | GRADE ARADORA MECANICA, C/NUM.DE DISCO 24, LARG.DO CORTE 250 | UN | 7.2e-05 | 40000 | 0 | 2.88
CM, E EIXO DE 1.5/8", POT.MOTOR 120 A 130CV, ESPES.230MM
19.005.0016-2 | TRATOR DE PNEUS COM MOTOR DIESEL DE 61CV,INCLUSIVE OPERADOR | H |  | 125.62
00218 | OLEO DIESEL COMBUSTIVEL COMUM, NA BOMBA | L | 8.5 | 6.32 | 0 | 53.72
00220 | OLEO LUBRIFICANTE MINERAL MULTIVISCOSO, CLASSIFICACAO API CG | L | 0.122 | 24.87 | 50 | 4.5512
-4, GRAU SAE 20W-40
00222 | GRAXA COMUM P/LUBRIFICACAO DE CHASSIS, EM TAMBORES DE 170KG | KG | 0.061 | 9.85 | 0 | 0.6009
00423 | CONJUNTO DE 02 PNEUS DIANTEIROS DIAGONAIS DE 7.50X16 ACRESCI | UN | 0.0006 | 7173.86 | 0 | 4.3043
DO DE 02 TRASEIROS DE 14.9/13X28
01596 | TRATOR DE PNEUS, PRECO SEM PNEUS, COM MOTOR DIESEL DE 61CV | UN | 0.00014 | 242826.14 | 0 | 33.9957
01970 | MAO-DE-OBRA DE OPERADOR DE MAQUINA (TRATOR, ETC), INCLUSIVE | H | 1 | 28.45 | 0 | 28.45
ENCARGOS SOCIAIS
19.005.0016-3 | TRATOR DE PNEUS COM MOTOR DIESEL DE 61CV,INCLUSIVE OPERADOR | H |  | 56.66
00218 | OLEO DIESEL COMBUSTIVEL COMUM, NA BOMBA | L | 0.85 | 6.32 | 0 | 5.372
00220 | OLEO LUBRIFICANTE MINERAL MULTIVISCOSO, CLASSIFICACAO API CG | L | 0.012 | 24.87 | 50 | 0.4477
-4, GRAU SAE 20W-40
00222 | GRAXA COMUM P/LUBRIFICACAO DE CHASSIS, EM TAMBORES DE 170KG | KG | 0.006 | 9.85 | 0 | 0.0591
01596 | TRATOR DE PNEUS, PRECO SEM PNEUS, COM MOTOR DIESEL DE 61CV | UN | 9.2e-05 | 242826.14 | 0 | 22.34
01970 | MAO-DE-OBRA DE OPERADOR DE MAQUINA (TRATOR, ETC), INCLUSIVE | H | 1 | 28.45 | 0 | 28.45
ENCARGOS SOCIAIS
19.005.0016-4 | TRATOR DE PNEUS COM MOTOR DIESEL DE 61CV,INCLUSIVE OPERADOR | H |  | 47.87
01596 | TRATOR DE PNEUS, PRECO SEM PNEUS, COM MOTOR DIESEL DE 61CV | UN | 8e-05 | 242826.14 | 0 | 19.4261
01970 | MAO-DE-OBRA DE OPERADOR DE MAQUINA (TRATOR, ETC), INCLUSIVE | H | 1 | 28.45 | 0 | 28.45
ENCARGOS SOCIAIS
19.005.0016-C | TRATOR DE PNEUS COM MOTOR DIESEL DE 61CV,INCLUSIVE OPERADOR | H |  | 121.82
00218 | OLEO DIESEL COMBUSTIVEL COMUM, NA BOMBA | L | 8.5 | 6.32 | 0 | 53.72
00220 | OLEO LUBRIFICANTE MINERAL MULTIVISCOSO, CLASSIFICACAO API CG | L | 0.122 | 24.87 | 50 | 4.5512
-4, GRAU SAE 20W-40
00222 | GRAXA COMUM P/LUBRIFICACAO DE CHASSIS, EM TAMBORES DE 170KG | KG | 0.061 | 9.85 | 0 | 0.6009
00423 | CONJUNTO DE 02 PNEUS DIANTEIROS DIAGONAIS DE 7.50X16 ACRESCI | UN | 0.0006 | 7173.86 | 0 | 4.3043
DO DE 02 TRASEIROS DE 14.9/13X28
01596 | TRATOR DE PNEUS, PRECO SEM PNEUS, COM MOTOR DIESEL DE 61CV | UN | 0.00014 | 242826.14 | 0 | 33.9957
20111 | MAO-DE-OBRA DE OPERADOR DE MAQUINA (TRATOR, ETC.), INCLUSIVE | H | 1 | 24.65 | 0 | 24.65
ENCARGOS SOCIAIS DESONERADOS
19.005.0016-D | TRATOR DE PNEUS COM MOTOR DIESEL DE 61CV,INCLUSIVE OPERADOR | H |  | 52.86
00218 | OLEO DIESEL COMBUSTIVEL COMUM, NA BOMBA | L | 0.85 | 6.32 | 0 | 5.372
00220 | OLEO LUBRIFICANTE MINERAL MULTIVISCOSO, CLASSIFICACAO API CG | L | 0.012 | 24.87 | 50 | 0.4477
-4, GRAU SAE 20W-40
00222 | GRAXA COMUM P/LUBRIFICACAO DE CHASSIS, EM TAMBORES DE 170KG | KG | 0.006 | 9.85 | 0 | 0.0591
01596 | TRATOR DE PNEUS, PRECO SEM PNEUS, COM MOTOR DIESEL DE 61CV | UN | 9.2e-05 | 242826.14 | 0 | 22.34
20111 | MAO-DE-OBRA DE OPERADOR DE MAQUINA (TRATOR, ETC.), INCLUSIVE | H | 1 | 24.65 | 0 | 24.65
ENCARGOS SOCIAIS DESONERADOS
19.005.0016-E | TRATOR DE PNEUS COM MOTOR DIESEL DE 61CV,INCLUSIVE OPERADOR | H |  | 44.07
01596 | TRATOR DE PNEUS, PRECO SEM PNEUS, COM MOTOR DIESEL DE 61CV | UN | 8e-05 | 242826.14 | 0 | 19.4261
20111 | MAO-DE-OBRA DE OPERADOR DE MAQUINA (TRATOR, ETC.), INCLUSIVE | H | 1 | 24.65 | 0 | 24.65
ENCARGOS SOCIAIS DESONERADOS
19.005.0017-2 | TRATOR DE ESTEIRAS COM MOTOR DIESEL EM TORNO DE 80CV,COM LAM | H |  | 346.48
INA DE 1290KG,INCLUSIVE OPERADOR
00218 | OLEO DIESEL COMBUSTIVEL COMUM, NA BOMBA | L | 10.3 | 6.32 | 0 | 65.096
00220 | OLEO LUBRIFICANTE MINERAL MULTIVISCOSO, CLASSIFICACAO API CG | L | 0.15 | 24.87 | 50 | 5.5958
-4, GRAU SAE 20W-40
00222 | GRAXA COMUM P/LUBRIFICACAO DE CHASSIS, EM TAMBORES DE 170KG | KG | 0.075 | 9.85 | 0 | 0.7388
01328 | TRATOR DE ESTEIRAS COM POTENCIA EM TORNO DE 80CV, COM LAMINA | UN | 0.00018 | 1370000 | 0 | 246.6
E ESCARIFICADOR
01970 | MAO-DE-OBRA DE OPERADOR DE MAQUINA (TRATOR, ETC), INCLUSIVE | H | 1 | 28.45 | 0 | 28.45
ENCARGOS SOCIAIS
19.005.0017-3 | TRATOR DE ESTEIRAS COM MOTOR DIESEL EM TORNO DE 80CV,COM LAM | H |  | 172.59
INA DE 1290KG,INCLUSIVE OPERADOR
00218 | OLEO DIESEL COMBUSTIVEL COMUM, NA BOMBA | L | 1.03 | 6.32 | 0 | 6.5096
00220 | OLEO LUBRIFICANTE MINERAL MULTIVISCOSO, CLASSIFICACAO API CG | L | 0.015 | 24.87 | 50 | 0.5596
-4, GRAU SAE 20W-40
00222 | GRAXA COMUM P/LUBRIFICACAO DE CHASSIS, EM TAMBORES DE 170KG | KG | 0.008 | 9.85 | 0 | 0.0788
01328 | TRATOR DE ESTEIRAS COM POTENCIA EM TORNO DE 80CV, COM LAMINA | UN | 0.0001 | 1370000 | 0 | 137
E ESCARIFICADOR
01970 | MAO-DE-OBRA DE OPERADOR DE MAQUINA (TRATOR, ETC), INCLUSIVE | H | 1 | 28.45 | 0 | 28.45
ENCARGOS SOCIAIS
19.005.0017-4 | TRATOR DE ESTEIRAS COM MOTOR DIESEL EM TORNO DE 80CV,COM LAM | H |  | 138.05
INA DE 1290KG,INCLUSIVE OPERADOR
01328 | TRATOR DE ESTEIRAS COM POTENCIA EM TORNO DE 80CV, COM LAMINA | UN | 8e-05 | 1370000 | 0 | 109.6
E ESCARIFICADOR
01970 | MAO-DE-OBRA DE OPERADOR DE MAQUINA (TRATOR, ETC), INCLUSIVE | H | 1 | 28.45 | 0 | 28.45
ENCARGOS SOCIAIS
19.005.0017-C | TRATOR DE ESTEIRAS COM MOTOR DIESEL EM TORNO DE 80CV,COM LAM | H |  | 342.68
INA DE 1290KG,INCLUSIVE OPERADOR
00218 | OLEO DIESEL COMBUSTIVEL COMUM, NA BOMBA | L | 10.3 | 6.32 | 0 | 65.096
00220 | OLEO LUBRIFICANTE MINERAL MULTIVISCOSO, CLASSIFICACAO API CG | L | 0.15 | 24.87 | 50 | 5.5958
-4, GRAU SAE 20W-40
00222 | GRAXA COMUM P/LUBRIFICACAO DE CHASSIS, EM TAMBORES DE 170KG | KG | 0.075 | 9.85 | 0 | 0.7388
01328 | TRATOR DE ESTEIRAS COM POTENCIA EM TORNO DE 80CV, COM LAMINA | UN | 0.00018 | 1370000 | 0 | 246.6
E ESCARIFICADOR
20111 | MAO-DE-OBRA DE OPERADOR DE MAQUINA (TRATOR, ETC.), INCLUSIVE | H | 1 | 24.65 | 0 | 24.65
ENCARGOS SOCIAIS DESONERADOS
19.005.0017-D | TRATOR DE ESTEIRAS COM MOTOR DIESEL EM TORNO DE 80CV,COM LAM | H |  | 168.79
INA DE 1290KG,INCLUSIVE OPERADOR
00218 | OLEO DIESEL COMBUSTIVEL COMUM, NA BOMBA | L | 1.03 | 6.32 | 0 | 6.5096
00220 | OLEO LUBRIFICANTE MINERAL MULTIVISCOSO, CLASSIFICACAO API CG | L | 0.015 | 24.87 | 50 | 0.5596
-4, GRAU SAE 20W-40
00222 | GRAXA COMUM P/LUBRIFICACAO DE CHASSIS, EM TAMBORES DE 170KG | KG | 0.008 | 9.85 | 0 | 0.0788
01328 | TRATOR DE ESTEIRAS COM POTENCIA EM TORNO DE 80CV, COM LAMINA | UN | 0.0001 | 1370000 | 0 | 137
E ESCARIFICADOR
20111 | MAO-DE-OBRA DE OPERADOR DE MAQUINA (TRATOR, ETC.), INCLUSIVE | H | 1 | 24.65 | 0 | 24.65
ENCARGOS SOCIAIS DESONERADOS
19.005.0017-E | TRATOR DE ESTEIRAS COM MOTOR DIESEL EM TORNO DE 80CV,COM LAM | H |  | 134.25
INA DE 1290KG,INCLUSIVE OPERADOR
01328 | TRATOR DE ESTEIRAS COM POTENCIA EM TORNO DE 80CV, COM LAMINA | UN | 8e-05 | 1370000 | 0 | 109.6
E ESCARIFICADOR
20111 | MAO-DE-OBRA DE OPERADOR DE MAQUINA (TRATOR, ETC.), INCLUSIVE | H | 1 | 24.65 | 0 | 24.65
ENCARGOS SOCIAIS DESONERADOS
19.005.0019-2 | TRATOR DE ESTEIRAS COM MOTOR DIESEL EM TORNO DE 140CV,COM LA | H |  | 467.76
MINA DE 2330KG,INCLUSIVE OPERADOR
00218 | OLEO DIESEL COMBUSTIVEL COMUM, NA BOMBA | L | 18.8 | 6.32 | 0 | 118.816
00220 | OLEO LUBRIFICANTE MINERAL MULTIVISCOSO, CLASSIFICACAO API CG | L | 0.28 | 24.87 | 50 | 10.4454
-4, GRAU SAE 20W-40
00222 | GRAXA COMUM P/LUBRIFICACAO DE CHASSIS, EM TAMBORES DE 170KG | KG | 0.14 | 9.85 | 0 | 1.379
01329 | TRATOR DE ESTEIRAS COM POTENCIA EM TORNO DE 140CV, COM LAMIN | UN | 0.00018 | 1714856 | 0 | 308.6741
A E ESCARIFICADOR
01970 | MAO-DE-OBRA DE OPERADOR DE MAQUINA (TRATOR, ETC), INCLUSIVE | H | 1 | 28.45 | 0 | 28.45
ENCARGOS SOCIAIS
19.005.0019-3 | TRATOR DE ESTEIRAS COM MOTOR DIESEL EM TORNO DE 140CV,COM LA | H |  | 212.99
MINA DE 2330KG,INCLUSIVE OPERADOR
00218 | OLEO DIESEL COMBUSTIVEL COMUM, NA BOMBA | L | 1.88 | 6.32 | 0 | 11.8816
00220 | OLEO LUBRIFICANTE MINERAL MULTIVISCOSO, CLASSIFICACAO API CG | L | 0.028 | 24.87 | 50 | 1.0445
-4, GRAU SAE 20W-40
00222 | GRAXA COMUM P/LUBRIFICACAO DE CHASSIS, EM TAMBORES DE 170KG | KG | 0.014 | 9.85 | 0 | 0.1379
01329 | TRATOR DE ESTEIRAS COM POTENCIA EM TORNO DE 140CV, COM LAMIN | UN | 0.0001 | 1714856 | 0 | 171.4856
A E ESCARIFICADOR
01970 | MAO-DE-OBRA DE OPERADOR DE MAQUINA (TRATOR, ETC), INCLUSIVE | H | 1 | 28.45 | 0 | 28.45
ENCARGOS SOCIAIS
19.005.0019-4 | TRATOR DE ESTEIRAS COM MOTOR DIESEL EM TORNO DE 140CV,COM LA | H |  | 165.63
MINA DE 2330KG,INCLUSIVE OPERADOR
01329 | TRATOR DE ESTEIRAS COM POTENCIA EM TORNO DE 140CV, COM LAMIN | UN | 8e-05 | 1714856 | 0 | 137.1885
A E ESCARIFICADOR
01970 | MAO-DE-OBRA DE OPERADOR DE MAQUINA (TRATOR, ETC), INCLUSIVE | H | 1 | 28.45 | 0 | 28.45
ENCARGOS SOCIAIS
19.005.0019-C | TRATOR DE ESTEIRAS COM MOTOR DIESEL EM TORNO DE 140CV,COM LA | H |  | 463.96
MINA DE 2330KG,INCLUSIVE OPERADOR
00218 | OLEO DIESEL COMBUSTIVEL COMUM, NA BOMBA | L | 18.8 | 6.32 | 0 | 118.816
00220 | OLEO LUBRIFICANTE MINERAL MULTIVISCOSO, CLASSIFICACAO API CG | L | 0.28 | 24.87 | 50 | 10.4454
-4, GRAU SAE 20W-40
00222 | GRAXA COMUM P/LUBRIFICACAO DE CHASSIS, EM TAMBORES DE 170KG | KG | 0.14 | 9.85 | 0 | 1.379
01329 | TRATOR DE ESTEIRAS COM POTENCIA EM TORNO DE 140CV, COM LAMIN | UN | 0.00018 | 1714856 | 0 | 308.6741
A E ESCARIFICADOR
20111 | MAO-DE-OBRA DE OPERADOR DE MAQUINA (TRATOR, ETC.), INCLUSIVE | H | 1 | 24.65 | 0 | 24.65
ENCARGOS SOCIAIS DESONERADOS
19.005.0019-D | TRATOR DE ESTEIRAS COM MOTOR DIESEL EM TORNO DE 140CV,COM LA | H |  | 209.19
MINA DE 2330KG,INCLUSIVE OPERADOR
00218 | OLEO DIESEL COMBUSTIVEL COMUM, NA BOMBA | L | 1.88 | 6.32 | 0 | 11.8816
00220 | OLEO LUBRIFICANTE MINERAL MULTIVISCOSO, CLASSIFICACAO API CG | L | 0.028 | 24.87 | 50 | 1.0445
-4, GRAU SAE 20W-40
00222 | GRAXA COMUM P/LUBRIFICACAO DE CHASSIS, EM TAMBORES DE 170KG | KG | 0.014 | 9.85 | 0 | 0.1379
01329 | TRATOR DE ESTEIRAS COM POTENCIA EM TORNO DE 140CV, COM LAMIN | UN | 0.0001 | 1714856 | 0 | 171.4856
A E ESCARIFICADOR
20111 | MAO-DE-OBRA DE OPERADOR DE MAQUINA (TRATOR, ETC.), INCLUSIVE | H | 1 | 24.65 | 0 | 24.65
ENCARGOS SOCIAIS DESONERADOS
19.005.0019-E | TRATOR DE ESTEIRAS COM MOTOR DIESEL EM TORNO DE 140CV,COM LA | H |  | 161.83
MINA DE 2330KG,INCLUSIVE OPERADOR
01329 | TRATOR DE ESTEIRAS COM POTENCIA EM TORNO DE 140CV, COM LAMIN | UN | 8e-05 | 1714856 | 0 | 137.1885
A E ESCARIFICADOR
20111 | MAO-DE-OBRA DE OPERADOR DE MAQUINA (TRATOR, ETC.), INCLUSIVE | H | 1 | 24.65 | 0 | 24.65
ENCARGOS SOCIAIS DESONERADOS
19.005.0021-2 | TRATOR DE ESTEIRAS COM MOTOR DIESEL EM TORNO DE 200CV,COM LA | H |  | 416.45
MINA DE 2500KG,INCLUSIVE OPERADOR
00218 | OLEO DIESEL COMBUSTIVEL COMUM, NA BOMBA | L | 28 | 6.32 | 0 | 176.96
00220 | OLEO LUBRIFICANTE MINERAL MULTIVISCOSO, CLASSIFICACAO API CG | L | 0.4 | 24.87 | 50 | 14.922
-4, GRAU SAE 20W-40
00222 | GRAXA COMUM P/LUBRIFICACAO DE CHASSIS, EM TAMBORES DE 170KG | KG | 0.2 | 9.85 | 0 | 1.97
01307 | TRATOR DE ESTEIRAS COM POTENCIA EM TORNO DE 200HP, COM LAMIN | UN | 0.00018 | 1078600 | 0 | 194.148
A E ESCARIFICADOR
01970 | MAO-DE-OBRA DE OPERADOR DE MAQUINA (TRATOR, ETC), INCLUSIVE | H | 1 | 28.45 | 0 | 28.45
ENCARGOS SOCIAIS
19.005.0021-3 | TRATOR DE ESTEIRAS COM MOTOR DIESEL EM TORNO DE 200CV,COM LA | H |  | 155.69
MINA DE 2500KG,INCLUSIVE OPERADOR
00218 | OLEO DIESEL COMBUSTIVEL COMUM, NA BOMBA | L | 2.8 | 6.32 | 0 | 17.696
00220 | OLEO LUBRIFICANTE MINERAL MULTIVISCOSO, CLASSIFICACAO API CG | L | 0.04 | 24.87 | 50 | 1.4922
-4, GRAU SAE 20W-40
00222 | GRAXA COMUM P/LUBRIFICACAO DE CHASSIS, EM TAMBORES DE 170KG | KG | 0.02 | 9.85 | 0 | 0.197
01307 | TRATOR DE ESTEIRAS COM POTENCIA EM TORNO DE 200HP, COM LAMIN | UN | 0.0001 | 1078600 | 0 | 107.86
A E ESCARIFICADOR
01970 | MAO-DE-OBRA DE OPERADOR DE MAQUINA (TRATOR, ETC), INCLUSIVE | H | 1 | 28.45 | 0 | 28.45
ENCARGOS SOCIAIS
19.005.0021-4 | TRATOR DE ESTEIRAS COM MOTOR DIESEL EM TORNO DE 200CV,COM LA | H |  | 114.73
MINA DE 2500KG,INCLUSIVE OPERADOR
01307 | TRATOR DE ESTEIRAS COM POTENCIA EM TORNO DE 200HP, COM LAMIN | UN | 8e-05 | 1078600 | 0 | 86.288
A E ESCARIFICADOR
01970 | MAO-DE-OBRA DE OPERADOR DE MAQUINA (TRATOR, ETC), INCLUSIVE | H | 1 | 28.45 | 0 | 28.45
ENCARGOS SOCIAIS
19.005.0021-C | TRATOR DE ESTEIRAS COM MOTOR DIESEL EM TORNO DE 200CV,COM LA | H |  | 412.65
MINA DE 2500KG,INCLUSIVE OPERADOR
00218 | OLEO DIESEL COMBUSTIVEL COMUM, NA BOMBA | L | 28 | 6.32 | 0 | 176.96
00220 | OLEO LUBRIFICANTE MINERAL MULTIVISCOSO, CLASSIFICACAO API CG | L | 0.4 | 24.87 | 50 | 14.922
-4, GRAU SAE 20W-40
00222 | GRAXA COMUM P/LUBRIFICACAO DE CHASSIS, EM TAMBORES DE 170KG | KG | 0.2 | 9.85 | 0 | 1.97
01307 | TRATOR DE ESTEIRAS COM POTENCIA EM TORNO DE 200HP, COM LAMIN | UN | 0.00018 | 1078600 | 0 | 194.148
A E ESCARIFICADOR
20111 | MAO-DE-OBRA DE OPERADOR DE MAQUINA (TRATOR, ETC.), INCLUSIVE | H | 1 | 24.65 | 0 | 24.65
ENCARGOS SOCIAIS DESONERADOS
19.005.0021-D | TRATOR DE ESTEIRAS COM MOTOR DIESEL EM TORNO DE 200CV,COM LA | H |  | 151.89
MINA DE 2500KG,INCLUSIVE OPERADOR
00218 | OLEO DIESEL COMBUSTIVEL COMUM, NA BOMBA | L | 2.8 | 6.32 | 0 | 17.696
00220 | OLEO LUBRIFICANTE MINERAL MULTIVISCOSO, CLASSIFICACAO API CG | L | 0.04 | 24.87 | 50 | 1.4922
-4, GRAU SAE 20W-40
00222 | GRAXA COMUM P/LUBRIFICACAO DE CHASSIS, EM TAMBORES DE 170KG | KG | 0.02 | 9.85 | 0 | 0.197
01307 | TRATOR DE ESTEIRAS COM POTENCIA EM TORNO DE 200HP, COM LAMIN | UN | 0.0001 | 1078600 | 0 | 107.86
A E ESCARIFICADOR
20111 | MAO-DE-OBRA DE OPERADOR DE MAQUINA (TRATOR, ETC.), INCLUSIVE | H | 1 | 24.65 | 0 | 24.65
ENCARGOS SOCIAIS DESONERADOS
19.005.0021-E | TRATOR DE ESTEIRAS COM MOTOR DIESEL EM TORNO DE 200CV,COM LA | H |  | 110.93
MINA DE 2500KG,INCLUSIVE OPERADOR
01307 | TRATOR DE ESTEIRAS COM POTENCIA EM TORNO DE 200HP, COM LAMIN | UN | 8e-05 | 1078600 | 0 | 86.288
A E ESCARIFICADOR
20111 | MAO-DE-OBRA DE OPERADOR DE MAQUINA (TRATOR, ETC.), INCLUSIVE | H | 1 | 24.65 | 0 | 24.65
ENCARGOS SOCIAIS DESONERADOS
19.005.0023-2 | TRATOR DE ESTEIRAS COM MOTOR DIESEL EM TORNO DE 335CV,SEM LA | H |  | 1150.54
MINA,INCLUSIVE OPERADOR
00218 | OLEO DIESEL COMBUSTIVEL COMUM, NA BOMBA | L | 40.9 | 6.32 | 0 | 258.488
00220 | OLEO LUBRIFICANTE MINERAL MULTIVISCOSO, CLASSIFICACAO API CG | L | 0.66 | 24.87 | 50 | 24.6213
-4, GRAU SAE 20W-40
00222 | GRAXA COMUM P/LUBRIFICACAO DE CHASSIS, EM TAMBORES DE 170KG | KG | 0.33 | 9.85 | 0 | 3.2505
01309 | TRATOR DE ESTEIRAS COM POTENCIA EM TORNO DE 315HP, SEM LAMIN | UN | 0.00018 | 4642952.14 | 0 | 835.7314
A, SEM ESCARIFICADOR
01970 | MAO-DE-OBRA DE OPERADOR DE MAQUINA (TRATOR, ETC), INCLUSIVE | H | 1 | 28.45 | 0 | 28.45
ENCARGOS SOCIAIS
19.005.0023-3 | TRATOR DE ESTEIRAS COM MOTOR DIESEL EM TORNO DE 335CV,SEM LA | H |  | 521.38
MINA,INCLUSIVE OPERADOR
00218 | OLEO DIESEL COMBUSTIVEL COMUM, NA BOMBA | L | 4.09 | 6.32 | 0 | 25.8488
00220 | OLEO LUBRIFICANTE MINERAL MULTIVISCOSO, CLASSIFICACAO API CG | L | 0.066 | 24.87 | 50 | 2.4621
-4, GRAU SAE 20W-40
00222 | GRAXA COMUM P/LUBRIFICACAO DE CHASSIS, EM TAMBORES DE 170KG | KG | 0.033 | 9.85 | 0 | 0.3251
01309 | TRATOR DE ESTEIRAS COM POTENCIA EM TORNO DE 315HP, SEM LAMIN | UN | 0.0001 | 4642952.14 | 0 | 464.2952
A, SEM ESCARIFICADOR
01970 | MAO-DE-OBRA DE OPERADOR DE MAQUINA (TRATOR, ETC), INCLUSIVE | H | 1 | 28.45 | 0 | 28.45
ENCARGOS SOCIAIS
19.005.0023-4 | TRATOR DE ESTEIRAS COM MOTOR DIESEL EM TORNO DE 335CV,SEM LA | H |  | 399.88
MINA,INCLUSIVE OPERADOR
01309 | TRATOR DE ESTEIRAS COM POTENCIA EM TORNO DE 315HP, SEM LAMIN | UN | 8e-05 | 4642952.14 | 0 | 371.4362
A, SEM ESCARIFICADOR
01970 | MAO-DE-OBRA DE OPERADOR DE MAQUINA (TRATOR, ETC), INCLUSIVE | H | 1 | 28.45 | 0 | 28.45
ENCARGOS SOCIAIS
19.005.0023-C | TRATOR DE ESTEIRAS COM MOTOR DIESEL EM TORNO DE 335CV,SEM LA | H |  | 1146.74
MINA,INCLUSIVE OPERADOR
00218 | OLEO DIESEL COMBUSTIVEL COMUM, NA BOMBA | L | 40.9 | 6.32 | 0 | 258.488
00220 | OLEO LUBRIFICANTE MINERAL MULTIVISCOSO, CLASSIFICACAO API CG | L | 0.66 | 24.87 | 50 | 24.6213
-4, GRAU SAE 20W-40
00222 | GRAXA COMUM P/LUBRIFICACAO DE CHASSIS, EM TAMBORES DE 170KG | KG | 0.33 | 9.85 | 0 | 3.2505
01309 | TRATOR DE ESTEIRAS COM POTENCIA EM TORNO DE 315HP, SEM LAMIN | UN | 0.00018 | 4642952.14 | 0 | 835.7314
A, SEM ESCARIFICADOR
20111 | MAO-DE-OBRA DE OPERADOR DE MAQUINA (TRATOR, ETC.), INCLUSIVE | H | 1 | 24.65 | 0 | 24.65
ENCARGOS SOCIAIS DESONERADOS
19.005.0023-D | TRATOR DE ESTEIRAS COM MOTOR DIESEL EM TORNO DE 335CV,SEM LA | H |  | 517.58
MINA,INCLUSIVE OPERADOR
00218 | OLEO DIESEL COMBUSTIVEL COMUM, NA BOMBA | L | 4.09 | 6.32 | 0 | 25.8488
00220 | OLEO LUBRIFICANTE MINERAL MULTIVISCOSO, CLASSIFICACAO API CG | L | 0.066 | 24.87 | 50 | 2.4621
-4, GRAU SAE 20W-40
00222 | GRAXA COMUM P/LUBRIFICACAO DE CHASSIS, EM TAMBORES DE 170KG | KG | 0.033 | 9.85 | 0 | 0.3251
01309 | TRATOR DE ESTEIRAS COM POTENCIA EM TORNO DE 315HP, SEM LAMIN | UN | 0.0001 | 4642952.14 | 0 | 464.2952
A, SEM ESCARIFICADOR
20111 | MAO-DE-OBRA DE OPERADOR DE MAQUINA (TRATOR, ETC.), INCLUSIVE | H | 1 | 24.65 | 0 | 24.65
ENCARGOS SOCIAIS DESONERADOS
19.005.0023-E | TRATOR DE ESTEIRAS COM MOTOR DIESEL EM TORNO DE 335CV,SEM LA | H |  | 396.08
MINA,INCLUSIVE OPERADOR
01309 | TRATOR DE ESTEIRAS COM POTENCIA EM TORNO DE 315HP, SEM LAMIN | UN | 8e-05 | 4642952.14 | 0 | 371.4362
A, SEM ESCARIFICADOR
20111 | MAO-DE-OBRA DE OPERADOR DE MAQUINA (TRATOR, ETC.), INCLUSIVE | H | 1 | 24.65 | 0 | 24.65
ENCARGOS SOCIAIS DESONERADOS
19.005.0025-2 | TRATOR DE ESTEIRAS COM MOTOR DIESEL EM TORNO DE 335CV,COM LA | H |  | 1246.64
MINA DE 5000KG,INCLUSIVE OPERADOR
00218 | OLEO DIESEL COMBUSTIVEL COMUM, NA BOMBA | L | 45 | 6.32 | 0 | 284.4
00220 | OLEO LUBRIFICANTE MINERAL MULTIVISCOSO, CLASSIFICACAO API CG | L | 0.66 | 24.87 | 50 | 24.6213
-4, GRAU SAE 20W-40
00222 | GRAXA COMUM P/LUBRIFICACAO DE CHASSIS, EM TAMBORES DE 170KG | KG | 0.33 | 9.85 | 0 | 3.2505
01310 | TRATOR DE ESTEIRAS COM POTENCIA EM TORNO DE 315HP, COM LAMIN | UN | 0.00018 | 5032899.62 | 0 | 905.9219
A, SEM ESCARIFICADOR
01970 | MAO-DE-OBRA DE OPERADOR DE MAQUINA (TRATOR, ETC), INCLUSIVE | H | 1 | 28.45 | 0 | 28.45
ENCARGOS SOCIAIS
19.005.0025-3 | TRATOR DE ESTEIRAS COM MOTOR DIESEL EM TORNO DE 335CV,COM LA | H |  | 562.96
MINA DE 5000KG,INCLUSIVE OPERADOR
00218 | OLEO DIESEL COMBUSTIVEL COMUM, NA BOMBA | L | 4.5 | 6.32 | 0 | 28.44
00220 | OLEO LUBRIFICANTE MINERAL MULTIVISCOSO, CLASSIFICACAO API CG | L | 0.066 | 24.87 | 50 | 2.4621
-4, GRAU SAE 20W-40
00222 | GRAXA COMUM P/LUBRIFICACAO DE CHASSIS, EM TAMBORES DE 170KG | KG | 0.033 | 9.85 | 0 | 0.3251
01310 | TRATOR DE ESTEIRAS COM POTENCIA EM TORNO DE 315HP, COM LAMIN | UN | 0.0001 | 5032899.62 | 0 | 503.29
A, SEM ESCARIFICADOR
01970 | MAO-DE-OBRA DE OPERADOR DE MAQUINA (TRATOR, ETC), INCLUSIVE | H | 1 | 28.45 | 0 | 28.45
ENCARGOS SOCIAIS
19.005.0025-4 | TRATOR DE ESTEIRAS COM MOTOR DIESEL EM TORNO DE 335CV,COM LA | H |  | 431.08
MINA DE 5000KG,INCLUSIVE OPERADOR
01310 | TRATOR DE ESTEIRAS COM POTENCIA EM TORNO DE 315HP, COM LAMIN | UN | 8e-05 | 5032899.62 | 0 | 402.632
A, SEM ESCARIFICADOR
01970 | MAO-DE-OBRA DE OPERADOR DE MAQUINA (TRATOR, ETC), INCLUSIVE | H | 1 | 28.45 | 0 | 28.45
ENCARGOS SOCIAIS
19.005.0025-C | TRATOR DE ESTEIRAS COM MOTOR DIESEL EM TORNO DE 335CV,COM LA | H |  | 1242.84
MINA DE 5000KG,INCLUSIVE OPERADOR
00218 | OLEO DIESEL COMBUSTIVEL COMUM, NA BOMBA | L | 45 | 6.32 | 0 | 284.4
00220 | OLEO LUBRIFICANTE MINERAL MULTIVISCOSO, CLASSIFICACAO API CG | L | 0.66 | 24.87 | 50 | 24.6213
-4, GRAU SAE 20W-40
00222 | GRAXA COMUM P/LUBRIFICACAO DE CHASSIS, EM TAMBORES DE 170KG | KG | 0.33 | 9.85 | 0 | 3.2505
01310 | TRATOR DE ESTEIRAS COM POTENCIA EM TORNO DE 315HP, COM LAMIN | UN | 0.00018 | 5032899.62 | 0 | 905.9219
A, SEM ESCARIFICADOR
20111 | MAO-DE-OBRA DE OPERADOR DE MAQUINA (TRATOR, ETC.), INCLUSIVE | H | 1 | 24.65 | 0 | 24.65
ENCARGOS SOCIAIS DESONERADOS
19.005.0025-D | TRATOR DE ESTEIRAS COM MOTOR DIESEL EM TORNO DE 335CV,COM LA | H |  | 559.16
MINA DE 5000KG,INCLUSIVE OPERADOR
00218 | OLEO DIESEL COMBUSTIVEL COMUM, NA BOMBA | L | 4.5 | 6.32 | 0 | 28.44
00220 | OLEO LUBRIFICANTE MINERAL MULTIVISCOSO, CLASSIFICACAO API CG | L | 0.066 | 24.87 | 50 | 2.4621
-4, GRAU SAE 20W-40
00222 | GRAXA COMUM P/LUBRIFICACAO DE CHASSIS, EM TAMBORES DE 170KG | KG | 0.033 | 9.85 | 0 | 0.3251
01310 | TRATOR DE ESTEIRAS COM POTENCIA EM TORNO DE 315HP, COM LAMIN | UN | 0.0001 | 5032899.62 | 0 | 503.29
A, SEM ESCARIFICADOR
20111 | MAO-DE-OBRA DE OPERADOR DE MAQUINA (TRATOR, ETC.), INCLUSIVE | H | 1 | 24.65 | 0 | 24.65
ENCARGOS SOCIAIS DESONERADOS
19.005.0025-E | TRATOR DE ESTEIRAS COM MOTOR DIESEL EM TORNO DE 335CV,COM LA | H |  | 427.28
MINA DE 5000KG,INCLUSIVE OPERADOR
01310 | TRATOR DE ESTEIRAS COM POTENCIA EM TORNO DE 315HP, COM LAMIN | UN | 8e-05 | 5032899.62 | 0 | 402.632
A, SEM ESCARIFICADOR
20111 | MAO-DE-OBRA DE OPERADOR DE MAQUINA (TRATOR, ETC.), INCLUSIVE | H | 1 | 24.65 | 0 | 24.65
ENCARGOS SOCIAIS DESONERADOS
19.005.0026-2 | TRATOR DE ESTEIRAS COM MOTOR DIESEL EM TORNO DE 335CV,COM ES | H |  | 1214.04
CARIFICADOR DE PENETRACAO MAXIMA DE 0,66M,INCLUSIVE OPERADOR
00218 | OLEO DIESEL COMBUSTIVEL COMUM, NA BOMBA | L | 46 | 6.32 | 0 | 290.72
00220 | OLEO LUBRIFICANTE MINERAL MULTIVISCOSO, CLASSIFICACAO API CG | L | 0.66 | 24.87 | 50 | 24.6213
-4, GRAU SAE 20W-40
00222 | GRAXA COMUM P/LUBRIFICACAO DE CHASSIS, EM TAMBORES DE 170KG | KG | 0.33 | 9.85 | 0 | 3.2505
01311 | TRATOR DE ESTEIRAS COM POTENCIA EM TORNO DE 315HP, COM LAMIN | UN | 0.00018 | 4816667 | 0 | 867.0001
A E ESCARIFICADOR
01970 | MAO-DE-OBRA DE OPERADOR DE MAQUINA (TRATOR, ETC), INCLUSIVE | H | 1 | 28.45 | 0 | 28.45
ENCARGOS SOCIAIS
19.005.0026-3 | TRATOR DE ESTEIRAS COM MOTOR DIESEL EM TORNO DE 335CV,COM ES | H |  | 541.97
CARIFICADOR DE PENETRACAO MAXIMA DE 0,66M,INCLUSIVE OPERADOR
00218 | OLEO DIESEL COMBUSTIVEL COMUM, NA BOMBA | L | 4.6 | 6.32 | 0 | 29.072
00220 | OLEO LUBRIFICANTE MINERAL MULTIVISCOSO, CLASSIFICACAO API CG | L | 0.066 | 24.87 | 50 | 2.4621
-4, GRAU SAE 20W-40
00222 | GRAXA COMUM P/LUBRIFICACAO DE CHASSIS, EM TAMBORES DE 170KG | KG | 0.033 | 9.85 | 0 | 0.3251
01311 | TRATOR DE ESTEIRAS COM POTENCIA EM TORNO DE 315HP, COM LAMIN | UN | 0.0001 | 4816667 | 0 | 481.6667
A E ESCARIFICADOR
01970 | MAO-DE-OBRA DE OPERADOR DE MAQUINA (TRATOR, ETC), INCLUSIVE | H | 1 | 28.45 | 0 | 28.45
ENCARGOS SOCIAIS
19.005.0026-4 | TRATOR DE ESTEIRAS COM MOTOR DIESEL EM TORNO DE 335CV,COM ES | H |  | 413.78
CARIFICADOR DE PENETRACAO MAXIMA DE 0,66M,INCLUSIVE OPERADOR
01311 | TRATOR DE ESTEIRAS COM POTENCIA EM TORNO DE 315HP, COM LAMIN | UN | 8e-05 | 4816667 | 0 | 385.3334
A E ESCARIFICADOR
01970 | MAO-DE-OBRA DE OPERADOR DE MAQUINA (TRATOR, ETC), INCLUSIVE | H | 1 | 28.45 | 0 | 28.45
ENCARGOS SOCIAIS
19.005.0026-C | TRATOR DE ESTEIRAS COM MOTOR DIESEL EM TORNO DE 335CV,COM ES | H |  | 1210.24
CARIFICADOR DE PENETRACAO MAXIMA DE 0,66M,INCLUSIVE OPERADOR
00218 | OLEO DIESEL COMBUSTIVEL COMUM, NA BOMBA | L | 46 | 6.32 | 0 | 290.72
00220 | OLEO LUBRIFICANTE MINERAL MULTIVISCOSO, CLASSIFICACAO API CG | L | 0.66 | 24.87 | 50 | 24.6213
-4, GRAU SAE 20W-40
00222 | GRAXA COMUM P/LUBRIFICACAO DE CHASSIS, EM TAMBORES DE 170KG | KG | 0.33 | 9.85 | 0 | 3.2505
01311 | TRATOR DE ESTEIRAS COM POTENCIA EM TORNO DE 315HP, COM LAMIN | UN | 0.00018 | 4816667 | 0 | 867.0001
A E ESCARIFICADOR
20111 | MAO-DE-OBRA DE OPERADOR DE MAQUINA (TRATOR, ETC.), INCLUSIVE | H | 1 | 24.65 | 0 | 24.65
ENCARGOS SOCIAIS DESONERADOS
19.005.0026-D | TRATOR DE ESTEIRAS COM MOTOR DIESEL EM TORNO DE 335CV,COM ES | H |  | 538.17
CARIFICADOR DE PENETRACAO MAXIMA DE 0,66M,INCLUSIVE OPERADOR
00218 | OLEO DIESEL COMBUSTIVEL COMUM, NA BOMBA | L | 4.6 | 6.32 | 0 | 29.072
00220 | OLEO LUBRIFICANTE MINERAL MULTIVISCOSO, CLASSIFICACAO API CG | L | 0.066 | 24.87 | 50 | 2.4621
-4, GRAU SAE 20W-40
00222 | GRAXA COMUM P/LUBRIFICACAO DE CHASSIS, EM TAMBORES DE 170KG | KG | 0.033 | 9.85 | 0 | 0.3251
01311 | TRATOR DE ESTEIRAS COM POTENCIA EM TORNO DE 315HP, COM LAMIN | UN | 0.0001 | 4816667 | 0 | 481.6667
A E ESCARIFICADOR
20111 | MAO-DE-OBRA DE OPERADOR DE MAQUINA (TRATOR, ETC.), INCLUSIVE | H | 1 | 24.65 | 0 | 24.65
ENCARGOS SOCIAIS DESONERADOS
19.005.0026-E | TRATOR DE ESTEIRAS COM MOTOR DIESEL EM TORNO DE 335CV,COM ES | H |  | 409.98
CARIFICADOR DE PENETRACAO MAXIMA DE 0,66M,INCLUSIVE OPERADOR
01311 | TRATOR DE ESTEIRAS COM POTENCIA EM TORNO DE 315HP, COM LAMIN | UN | 8e-05 | 4816667 | 0 | 385.3334
A E ESCARIFICADOR
20111 | MAO-DE-OBRA DE OPERADOR DE MAQUINA (TRATOR, ETC.), INCLUSIVE | H | 1 | 24.65 | 0 | 24.65
ENCARGOS SOCIAIS DESONERADOS
19.005.0028-2 | RETROESCAVADEIRA, COM PESO OPERACIONAL EM TORNO DE 7T, MOTOR | H |  | 199.28
DIESEL EM TORNO DE 75CV, CAPACIDADE APROXIMADA DA CACAMBA DE
0,76M3, PROFUNDIDADE DE ESCAVACAO MAXIMA DE 4,00M, INCLUSIVE
OPERADOR
00218 | OLEO DIESEL COMBUSTIVEL COMUM, NA BOMBA | L | 11 | 6.32 | 0 | 69.52
00220 | OLEO LUBRIFICANTE MINERAL MULTIVISCOSO, CLASSIFICACAO API CG | L | 0.4 | 24.87 | 50 | 14.922
-4, GRAU SAE 20W-40
00222 | GRAXA COMUM P/LUBRIFICACAO DE CHASSIS, EM TAMBORES DE 170KG | KG | 0.2 | 9.85 | 0 | 1.97
01970 | MAO-DE-OBRA DE OPERADOR DE MAQUINA (TRATOR, ETC), INCLUSIVE | H | 1 | 28.45 | 0 | 28.45
ENCARGOS SOCIAIS
05817 | RETROESCAVADEIRA, PRECO SEM PNEUS, PESO EM TORNO DE 7T, MOTO | UN | 0.00018 | 434699.86 | 0 | 78.246
R DIESEL EM TORNO DE 75CV, CAPAC. APROX. CACAMBA DE 0,76M3
14926 | CONJUNTO DE 2 PNEUS DIAGONAIS, 10.5-16, ACRESCIDO DE 2 PNEUS | UN | 0.0006 | 10300.14 | 0 | 6.1801
DIAGONAIS, 14.00X24
19.005.0028-3 | RETROESCAVADEIRA, COM PESO OPERACIONAL EM TORNO DE 7T, MOTOR | H |  | 80.56
DIESEL EM TORNO DE 75CV, CAPACIDADE APROXIMADA DA CACAMBA DE
0,76M3, PROFUNDIDADE DE ESCAVACAO MAXIMA DE 4,00M, INCLUSIVE
OPERADOR
00218 | OLEO DIESEL COMBUSTIVEL COMUM, NA BOMBA | L | 1.1 | 6.32 | 0 | 6.952
00220 | OLEO LUBRIFICANTE MINERAL MULTIVISCOSO, CLASSIFICACAO API CG | L | 0.04 | 24.87 | 50 | 1.4922
-4, GRAU SAE 20W-40
00222 | GRAXA COMUM P/LUBRIFICACAO DE CHASSIS, EM TAMBORES DE 170KG | KG | 0.02 | 9.85 | 0 | 0.197
01970 | MAO-DE-OBRA DE OPERADOR DE MAQUINA (TRATOR, ETC), INCLUSIVE | H | 1 | 28.45 | 0 | 28.45
ENCARGOS SOCIAIS
05817 | RETROESCAVADEIRA, PRECO SEM PNEUS, PESO EM TORNO DE 7T, MOTO | UN | 0.0001 | 434699.86 | 0 | 43.47
R DIESEL EM TORNO DE 75CV, CAPAC. APROX. CACAMBA DE 0,76M3
19.005.0028-4 | RETROESCAVADEIRA, COM PESO OPERACIONAL EM TORNO DE 7T, MOTOR | H |  | 63.22
DIESEL EM TORNO DE 75CV, CAPACIDADE APROXIMADA DA CACAMBA D
E 0,76M3, PROFUNDIDADE DE ESCAVACAO MAXIMA DE 4,00M, INCLUSI
VE OPERADOR
01970 | MAO-DE-OBRA DE OPERADOR DE MAQUINA (TRATOR, ETC), INCLUSIVE | H | 1 | 28.45 | 0 | 28.45
ENCARGOS SOCIAIS
05817 | RETROESCAVADEIRA, PRECO SEM PNEUS, PESO EM TORNO DE 7T, MOTO | UN | 8e-05 | 434699.86 | 0 | 34.776
R DIESEL EM TORNO DE 75CV, CAPAC. APROX. CACAMBA DE 0,76M3
19.005.0028-C | RETROESCAVADEIRA, COM PESO OPERACIONAL EM TORNO DE 7T, MOTOR | H |  | 195.48
DIESEL EM TORNO DE 75CV, CAPACIDADE APROXIMADA DA CACAMBA DE
0,76M3, PROFUNDIDADE DE ESCAVACAO MAXIMA DE 4,00M, INCLUSIVE
OPERADOR
00218 | OLEO DIESEL COMBUSTIVEL COMUM, NA BOMBA | L | 11 | 6.32 | 0 | 69.52
00220 | OLEO LUBRIFICANTE MINERAL MULTIVISCOSO, CLASSIFICACAO API CG | L | 0.4 | 24.87 | 50 | 14.922
-4, GRAU SAE 20W-40
00222 | GRAXA COMUM P/LUBRIFICACAO DE CHASSIS, EM TAMBORES DE 170KG | KG | 0.2 | 9.85 | 0 | 1.97
05817 | RETROESCAVADEIRA, PRECO SEM PNEUS, PESO EM TORNO DE 7T, MOTO | UN | 0.00018 | 434699.86 | 0 | 78.246
R DIESEL EM TORNO DE 75CV, CAPAC. APROX. CACAMBA DE 0,76M3
14926 | CONJUNTO DE 2 PNEUS DIAGONAIS, 10.5-16, ACRESCIDO DE 2 PNEUS | UN | 0.0006 | 10300.14 | 0 | 6.1801
DIAGONAIS, 14.00X24
20111 | MAO-DE-OBRA DE OPERADOR DE MAQUINA (TRATOR, ETC.), INCLUSIVE | H | 1 | 24.65 | 0 | 24.65
ENCARGOS SOCIAIS DESONERADOS
19.005.0028-D | RETROESCAVADEIRA, COM PESO OPERACIONAL EM TORNO DE 7T, MOTOR | H |  | 76.76
DIESEL EM TORNO DE 75CV, CAPACIDADE APROXIMADA DA CACAMBA DE
0,76M3, PROFUNDIDADE DE ESCAVACAO MAXIMA DE 4,00M, INCLUSIVE
OPERADOR
00218 | OLEO DIESEL COMBUSTIVEL COMUM, NA BOMBA | L | 1.1 | 6.32 | 0 | 6.952
00220 | OLEO LUBRIFICANTE MINERAL MULTIVISCOSO, CLASSIFICACAO API CG | L | 0.04 | 24.87 | 50 | 1.4922
-4, GRAU SAE 20W-40
00222 | GRAXA COMUM P/LUBRIFICACAO DE CHASSIS, EM TAMBORES DE 170KG | KG | 0.02 | 9.85 | 0 | 0.197
05817 | RETROESCAVADEIRA, PRECO SEM PNEUS, PESO EM TORNO DE 7T, MOTO | UN | 0.0001 | 434699.86 | 0 | 43.47
R DIESEL EM TORNO DE 75CV, CAPAC. APROX. CACAMBA DE 0,76M3
20111 | MAO-DE-OBRA DE OPERADOR DE MAQUINA (TRATOR, ETC.), INCLUSIVE | H | 1 | 24.65 | 0 | 24.65
ENCARGOS SOCIAIS DESONERADOS
19.005.0028-E | RETROESCAVADEIRA, COM PESO OPERACIONAL EM TORNO DE 7T, MOTOR | H |  | 59.42
DIESEL EM TORNO DE 75CV, CAPACIDADE APROXIMADA DA CACAMBA D
E 0,76M3, PROFUNDIDADE DE ESCAVACAO MAXIMA DE 4,00M, INCLUSI
VE OPERADOR
05817 | RETROESCAVADEIRA, PRECO SEM PNEUS, PESO EM TORNO DE 7T, MOTO | UN | 8e-05 | 434699.86 | 0 | 34.776
R DIESEL EM TORNO DE 75CV, CAPAC. APROX. CACAMBA DE 0,76M3
20111 | MAO-DE-OBRA DE OPERADOR DE MAQUINA (TRATOR, ETC.), INCLUSIVE | H | 1 | 24.65 | 0 | 24.65
ENCARGOS SOCIAIS DESONERADOS
19.005.0030-2 | PA CARREGADEIRA DE PNEUS COM PESO OPERACIONAL EM TORNO DE 12 | H |  | 260.04
T, POTENCIA EM TORNO DE 121CV, PA COM CAPACIDADE RASA APROXI
MADA DE 1,30M3, INCLUSIVE OPERADOR
00218 | OLEO DIESEL COMBUSTIVEL COMUM, NA BOMBA | L | 14 | 6.32 | 0 | 88.48
00220 | OLEO LUBRIFICANTE MINERAL MULTIVISCOSO, CLASSIFICACAO API CG | L | 0.2 | 24.87 | 50 | 7.461
-4, GRAU SAE 20W-40
00222 | GRAXA COMUM P/LUBRIFICACAO DE CHASSIS, EM TAMBORES DE 170KG | KG | 0.1 | 9.85 | 0 | 0.985
01305 | PA CARREGADEIRA DE PNEUS, PRECO SEM PNEUS, PESO EM TORNO DE | UN | 0.00016 | 716659.08 | 0 | 114.6655
12T, MOTOR DIESEL EM TORNO DE 121CV, PA CAPAC. APROX. 1,30M3
01970 | MAO-DE-OBRA DE OPERADOR DE MAQUINA (TRATOR, ETC), INCLUSIVE | H | 1 | 28.45 | 0 | 28.45
ENCARGOS SOCIAIS
14915 | CONJUNTO DE 4 PNEUS RADIAIS, 23.5R25 | UN | 0.0006 | 33340.92 | 0 | 20.0046
19.005.0030-3 | PA CARREGADEIRA DE PNEUS COM PESO OPERACIONAL EM TORNO DE 12 | H |  | 106.94
T, POTENCIA EM TORNO DE 121CV, PA COM CAPACIDADE RASA APROXI
MADA DE 1,30M3, INCLUSIVE OPERADOR
00218 | OLEO DIESEL COMBUSTIVEL COMUM, NA BOMBA | L | 1.4 | 6.32 | 0 | 8.848
00220 | OLEO LUBRIFICANTE MINERAL MULTIVISCOSO, CLASSIFICACAO API CG | L | 0.02 | 24.87 | 50 | 0.7461
-4, GRAU SAE 20W-40
00222 | GRAXA COMUM P/LUBRIFICACAO DE CHASSIS, EM TAMBORES DE 170KG | KG | 0.01 | 9.85 | 0 | 0.0985
01305 | PA CARREGADEIRA DE PNEUS, PRECO SEM PNEUS, PESO EM TORNO DE | UN | 9.6e-05 | 716659.08 | 0 | 68.7993
12T, MOTOR DIESEL EM TORNO DE 121CV, PA CAPAC. APROX. 1,30M3
01970 | MAO-DE-OBRA DE OPERADOR DE MAQUINA (TRATOR, ETC), INCLUSIVE | H | 1 | 28.45 | 0 | 28.45
ENCARGOS SOCIAIS
19.005.0030-4 | PA CARREGADEIRA DE PNEUS COM PESO OPERACIONAL EM TORNO DE 12 | H |  | 85.78
T, POTENCIA EM TORNO DE 121CV, PA COM CAPACIDADE RASA APROXI
MADA DE 1,30M3, INCLUSIVE OPERADOR
01305 | PA CARREGADEIRA DE PNEUS, PRECO SEM PNEUS, PESO EM TORNO DE | UN | 8e-05 | 716659.08 | 0 | 57.3327
12T, MOTOR DIESEL EM TORNO DE 121CV, PA CAPAC. APROX. 1,30M3
01970 | MAO-DE-OBRA DE OPERADOR DE MAQUINA (TRATOR, ETC), INCLUSIVE | H | 1 | 28.45 | 0 | 28.45
ENCARGOS SOCIAIS
19.005.0030-C | PA CARREGADEIRA DE PNEUS COM PESO OPERACIONAL EM TORNO DE 12 | H |  | 256.24
T, POTENCIA EM TORNO DE 121CV, PA COM CAPACIDADE RASA APROXI
MADA DE 1,30M3, INCLUSIVE OPERADOR
00218 | OLEO DIESEL COMBUSTIVEL COMUM, NA BOMBA | L | 14 | 6.32 | 0 | 88.48
00220 | OLEO LUBRIFICANTE MINERAL MULTIVISCOSO, CLASSIFICACAO API CG | L | 0.2 | 24.87 | 50 | 7.461
-4, GRAU SAE 20W-40
00222 | GRAXA COMUM P/LUBRIFICACAO DE CHASSIS, EM TAMBORES DE 170KG | KG | 0.1 | 9.85 | 0 | 0.985
01305 | PA CARREGADEIRA DE PNEUS, PRECO SEM PNEUS, PESO EM TORNO DE | UN | 0.00016 | 716659.08 | 0 | 114.6655
12T, MOTOR DIESEL EM TORNO DE 121CV, PA CAPAC. APROX. 1,30M3
14915 | CONJUNTO DE 4 PNEUS RADIAIS, 23.5R25 | UN | 0.0006 | 33340.92 | 0 | 20.0046
20111 | MAO-DE-OBRA DE OPERADOR DE MAQUINA (TRATOR, ETC.), INCLUSIVE | H | 1 | 24.65 | 0 | 24.65
ENCARGOS SOCIAIS DESONERADOS
19.005.0030-D | PA CARREGADEIRA DE PNEUS COM PESO OPERACIONAL EM TORNO DE 12 | H |  | 103.14
T, POTENCIA EM TORNO DE 121CV, PA COM CAPACIDADE RASA APROXI
MADA DE 1,30M3, INCLUSIVE OPERADOR
00218 | OLEO DIESEL COMBUSTIVEL COMUM, NA BOMBA | L | 1.4 | 6.32 | 0 | 8.848
00220 | OLEO LUBRIFICANTE MINERAL MULTIVISCOSO, CLASSIFICACAO API CG | L | 0.02 | 24.87 | 50 | 0.7461
-4, GRAU SAE 20W-40
00222 | GRAXA COMUM P/LUBRIFICACAO DE CHASSIS, EM TAMBORES DE 170KG | KG | 0.01 | 9.85 | 0 | 0.0985
01305 | PA CARREGADEIRA DE PNEUS, PRECO SEM PNEUS, PESO EM TORNO DE | UN | 9.6e-05 | 716659.08 | 0 | 68.7993
12T, MOTOR DIESEL EM TORNO DE 121CV, PA CAPAC. APROX. 1,30M3
20111 | MAO-DE-OBRA DE OPERADOR DE MAQUINA (TRATOR, ETC.), INCLUSIVE | H | 1 | 24.65 | 0 | 24.65
ENCARGOS SOCIAIS DESONERADOS
19.005.0030-E | PA CARREGADEIRA DE PNEUS COM PESO OPERACIONAL EM TORNO DE 12 | H |  | 81.98
T, POTENCIA EM TORNO DE 121CV, PA COM CAPACIDADE RASA APROXI
MADA DE 1,30M3, INCLUSIVE OPERADOR
01305 | PA CARREGADEIRA DE PNEUS, PRECO SEM PNEUS, PESO EM TORNO DE | UN | 8e-05 | 716659.08 | 0 | 57.3327
12T, MOTOR DIESEL EM TORNO DE 121CV, PA CAPAC. APROX. 1,30M3
20111 | MAO-DE-OBRA DE OPERADOR DE MAQUINA (TRATOR, ETC.), INCLUSIVE | H | 1 | 24.65 | 0 | 24.65
ENCARGOS SOCIAIS DESONERADOS
19.005.0033-2 | PA CARREGADEIRA DE PNEUS COM PESO OPERACIONAL EM TORNO DE 18 | H |  | 397.7
T, POTENCIA EM TORNO DE 183CV, PA COM CAPACIDADE RASA APROXI
MADA DE 3,10M3, INCLUSIVE OPERADOR
00218 | OLEO DIESEL COMBUSTIVEL COMUM, NA BOMBA | L | 23.5 | 6.32 | 0 | 148.52
00220 | OLEO LUBRIFICANTE MINERAL MULTIVISCOSO, CLASSIFICACAO API CG | L | 0.34 | 24.87 | 50 | 12.6837
-4, GRAU SAE 20W-40
00222 | GRAXA COMUM P/LUBRIFICACAO DE CHASSIS, EM TAMBORES DE 170KG | KG | 0.17 | 9.85 | 0 | 1.6745
00341 | PA CARREGADEIRA DE PNEUS, PRECO SEM PNEUS, PESO EM TORNO DE | UN | 0.00016 | 1164799.94 | 0 | 186.368
18T, MOTOR DIESEL EM TORNO DE 183CV, PA CAPAC. APROX. 3,10M3
01970 | MAO-DE-OBRA DE OPERADOR DE MAQUINA (TRATOR, ETC), INCLUSIVE | H | 1 | 28.45 | 0 | 28.45
ENCARGOS SOCIAIS
14915 | CONJUNTO DE 4 PNEUS RADIAIS, 23.5R25 | UN | 0.0006 | 33340.92 | 0 | 20.0046
19.005.0033-3 | PA CARREGADEIRA DE PNEUS COM PESO OPERACIONAL EM TORNO DE 18 | H |  | 156.55
T, POTENCIA EM TORNO DE 183CV, PA COM CAPACIDADE RASA APROXI
MADA DE 3,10M3, INCLUSIVE OPERADOR
00218 | OLEO DIESEL COMBUSTIVEL COMUM, NA BOMBA | L | 2.35 | 6.32 | 0 | 14.852
00220 | OLEO LUBRIFICANTE MINERAL MULTIVISCOSO, CLASSIFICACAO API CG | L | 0.034 | 24.87 | 50 | 1.2684
-4, GRAU SAE 20W-40
00222 | GRAXA COMUM P/LUBRIFICACAO DE CHASSIS, EM TAMBORES DE 170KG | KG | 0.017 | 9.85 | 0 | 0.1675
00341 | PA CARREGADEIRA DE PNEUS, PRECO SEM PNEUS, PESO EM TORNO DE | UN | 9.6e-05 | 1164799.94 | 0 | 111.8208
18T, MOTOR DIESEL EM TORNO DE 183CV, PA CAPAC. APROX. 3,10M3
01970 | MAO-DE-OBRA DE OPERADOR DE MAQUINA (TRATOR, ETC), INCLUSIVE | H | 1 | 28.45 | 0 | 28.45
ENCARGOS SOCIAIS
19.005.0033-4 | PA CARREGADEIRA DE PNEUS COM PESO OPERACIONAL EM TORNO DE 18 | H |  | 121.63
T, POTENCIA EM TORNO DE 183CV, PA COM CAPACIDADE RASA APROXI
MADA DE 3,10M3, INCLUSIVE OPERADOR
00341 | PA CARREGADEIRA DE PNEUS, PRECO SEM PNEUS, PESO EM TORNO DE | UN | 8e-05 | 1164799.94 | 0 | 93.184
18T, MOTOR DIESEL EM TORNO DE 183CV, PA CAPAC. APROX. 3,10M3
01970 | MAO-DE-OBRA DE OPERADOR DE MAQUINA (TRATOR, ETC), INCLUSIVE | H | 1 | 28.45 | 0 | 28.45
ENCARGOS SOCIAIS
19.005.0033-C | PA CARREGADEIRA DE PNEUS COM PESO OPERACIONAL EM TORNO DE 18 | H |  | 393.9
T, POTENCIA EM TORNO DE 183CV, PA COM CAPACIDADE RASA APROXI
MADA DE 3,10M3, INCLUSIVE OPERADOR
00218 | OLEO DIESEL COMBUSTIVEL COMUM, NA BOMBA | L | 23.5 | 6.32 | 0 | 148.52
00220 | OLEO LUBRIFICANTE MINERAL MULTIVISCOSO, CLASSIFICACAO API CG | L | 0.34 | 24.87 | 50 | 12.6837
-4, GRAU SAE 20W-40
00222 | GRAXA COMUM P/LUBRIFICACAO DE CHASSIS, EM TAMBORES DE 170KG | KG | 0.17 | 9.85 | 0 | 1.6745
00341 | PA CARREGADEIRA DE PNEUS, PRECO SEM PNEUS, PESO EM TORNO DE | UN | 0.00016 | 1164799.94 | 0 | 186.368
18T, MOTOR DIESEL EM TORNO DE 183CV, PA CAPAC. APROX. 3,10M3
14915 | CONJUNTO DE 4 PNEUS RADIAIS, 23.5R25 | UN | 0.0006 | 33340.92 | 0 | 20.0046
20111 | MAO-DE-OBRA DE OPERADOR DE MAQUINA (TRATOR, ETC.), INCLUSIVE | H | 1 | 24.65 | 0 | 24.65
ENCARGOS SOCIAIS DESONERADOS
19.005.0033-D | PA CARREGADEIRA DE PNEUS COM PESO OPERACIONAL EM TORNO DE 18 | H |  | 152.75
T, POTENCIA EM TORNO DE 183CV, PA COM CAPACIDADE RASA APROXI
MADA DE 3,10M3, INCLUSIVE OPERADOR
00218 | OLEO DIESEL COMBUSTIVEL COMUM, NA BOMBA | L | 2.35 | 6.32 | 0 | 14.852
00220 | OLEO LUBRIFICANTE MINERAL MULTIVISCOSO, CLASSIFICACAO API CG | L | 0.034 | 24.87 | 50 | 1.2684
-4, GRAU SAE 20W-40
00222 | GRAXA COMUM P/LUBRIFICACAO DE CHASSIS, EM TAMBORES DE 170KG | KG | 0.017 | 9.85 | 0 | 0.1675
00341 | PA CARREGADEIRA DE PNEUS, PRECO SEM PNEUS, PESO EM TORNO DE | UN | 9.6e-05 | 1164799.94 | 0 | 111.8208
18T, MOTOR DIESEL EM TORNO DE 183CV, PA CAPAC. APROX. 3,10M3
20111 | MAO-DE-OBRA DE OPERADOR DE MAQUINA (TRATOR, ETC.), INCLUSIVE | H | 1 | 24.65 | 0 | 24.65
ENCARGOS SOCIAIS DESONERADOS
19.005.0033-E | PA CARREGADEIRA DE PNEUS COM PESO OPERACIONAL EM TORNO DE 18 | H |  | 117.83
T, POTENCIA EM TORNO DE 183CV, PA COM CAPACIDADE RASA APROXI
MADA DE 3,10M3, INCLUSIVE OPERADOR
00341 | PA CARREGADEIRA DE PNEUS, PRECO SEM PNEUS, PESO EM TORNO DE | UN | 8e-05 | 1164799.94 | 0 | 93.184
18T, MOTOR DIESEL EM TORNO DE 183CV, PA CAPAC. APROX. 3,10M3
20111 | MAO-DE-OBRA DE OPERADOR DE MAQUINA (TRATOR, ETC.), INCLUSIVE | H | 1 | 24.65 | 0 | 24.65
ENCARGOS SOCIAIS DESONERADOS
19.005.0034-2 | MINI PA CARREGADEIRA,DE RODAS,CARGA OPERACIONAL EM TORNO DE | H |  | 119.77
629KG,ALTURA DE DESCARGA APROXIMADA DE 2,40M,INCLUSIVE OPERA
DOR
00218 | OLEO DIESEL COMBUSTIVEL COMUM, NA BOMBA | L | 7.02 | 6.32 | 0 | 44.3664
00220 | OLEO LUBRIFICANTE MINERAL MULTIVISCOSO, CLASSIFICACAO API CG | L | 0.108 | 24.87 | 50 | 4.0289
-4, GRAU SAE 20W-40
00222 | GRAXA COMUM P/LUBRIFICACAO DE CHASSIS, EM TAMBORES DE 170KG | KG | 0.054 | 9.85 | 0 | 0.5319
01970 | MAO-DE-OBRA DE OPERADOR DE MAQUINA (TRATOR, ETC), INCLUSIVE | H | 1 | 28.45 | 0 | 28.45
ENCARGOS SOCIAIS
07573 | MINI PA CARREGADEIRA C/MOTOR DIESEL E CARGA OPERACIONAL DE A | UN | 0.00014 | 286095.89 | 0 | 40.0534
PROX.629KG E ALT. DE DESCARGA DE APROX.2,4M
14927 | CONJUNTO DE 4 PNEUS DIAGONAIS, 10.00X16.5 | UN | 0.0006 | 3904.11 | 0 | 2.3425
19.005.0034-3 | MINI PA CARREGADEIRA,DE RODAS,CARGA OPERACIONAL EM TORNO DE | H |  | 59.66
629KG,ALTURA DE DESCARGA APROXIMADA DE 2,40M,INCLUSIVE OPERA
DOR
00218 | OLEO DIESEL COMBUSTIVEL COMUM, NA BOMBA | L | 0.702 | 6.32 | 0 | 4.4366
00220 | OLEO LUBRIFICANTE MINERAL MULTIVISCOSO, CLASSIFICACAO API CG | L | 0.0108 | 24.87 | 50 | 0.4029
-4, GRAU SAE 20W-40
00222 | GRAXA COMUM P/LUBRIFICACAO DE CHASSIS, EM TAMBORES DE 170KG | KG | 0.0054 | 9.85 | 0 | 0.0532
01970 | MAO-DE-OBRA DE OPERADOR DE MAQUINA (TRATOR, ETC), INCLUSIVE | H | 1 | 28.45 | 0 | 28.45
ENCARGOS SOCIAIS
07573 | MINI PA CARREGADEIRA C/MOTOR DIESEL E CARGA OPERACIONAL DE A | UN | 9.2e-05 | 286095.89 | 0 | 26.3208
PROX.629KG E ALT. DE DESCARGA DE APROX.2,4M
19.005.0034-4 | MINI PA CARREGADEIRA,DE RODAS,CARGA OPERACIONAL EM TORNO DE | H |  | 45.61
629KG,ALTURA DE DESCARGA APROXIMADA DE 2,40M,INCLUSIVE OPERA
DOR
01970 | MAO-DE-OBRA DE OPERADOR DE MAQUINA (TRATOR, ETC), INCLUSIVE | H | 1 | 28.45 | 0 | 28.45
ENCARGOS SOCIAIS
07573 | MINI PA CARREGADEIRA C/MOTOR DIESEL E CARGA OPERACIONAL DE A | UN | 6e-05 | 286095.89 | 0 | 17.1658
PROX.629KG E ALT. DE DESCARGA DE APROX.2,4M
19.005.0034-C | MINI PA CARREGADEIRA,DE RODAS,CARGA OPERACIONAL EM TORNO DE | H |  | 115.97
629KG,ALTURA DE DESCARGA APROXIMADA DE 2,40M,INCLUSIVE OPERA
DOR
00218 | OLEO DIESEL COMBUSTIVEL COMUM, NA BOMBA | L | 7.02 | 6.32 | 0 | 44.3664
00220 | OLEO LUBRIFICANTE MINERAL MULTIVISCOSO, CLASSIFICACAO API CG | L | 0.108 | 24.87 | 50 | 4.0289
-4, GRAU SAE 20W-40
00222 | GRAXA COMUM P/LUBRIFICACAO DE CHASSIS, EM TAMBORES DE 170KG | KG | 0.054 | 9.85 | 0 | 0.5319
07573 | MINI PA CARREGADEIRA C/MOTOR DIESEL E CARGA OPERACIONAL DE A | UN | 0.00014 | 286095.89 | 0 | 40.0534
PROX.629KG E ALT. DE DESCARGA DE APROX.2,4M
14927 | CONJUNTO DE 4 PNEUS DIAGONAIS, 10.00X16.5 | UN | 0.0006 | 3904.11 | 0 | 2.3425
20111 | MAO-DE-OBRA DE OPERADOR DE MAQUINA (TRATOR, ETC.), INCLUSIVE | H | 1 | 24.65 | 0 | 24.65
ENCARGOS SOCIAIS DESONERADOS
19.005.0034-D | MINI PA CARREGADEIRA,DE RODAS,CARGA OPERACIONAL EM TORNO DE | H |  | 55.86
629KG,ALTURA DE DESCARGA APROXIMADA DE 2,40M,INCLUSIVE OPERA
DOR
00218 | OLEO DIESEL COMBUSTIVEL COMUM, NA BOMBA | L | 0.702 | 6.32 | 0 | 4.4366
00220 | OLEO LUBRIFICANTE MINERAL MULTIVISCOSO, CLASSIFICACAO API CG | L | 0.0108 | 24.87 | 50 | 0.4029
-4, GRAU SAE 20W-40
00222 | GRAXA COMUM P/LUBRIFICACAO DE CHASSIS, EM TAMBORES DE 170KG | KG | 0.0054 | 9.85 | 0 | 0.0532
07573 | MINI PA CARREGADEIRA C/MOTOR DIESEL E CARGA OPERACIONAL DE A | UN | 9.2e-05 | 286095.89 | 0 | 26.3208
PROX.629KG E ALT. DE DESCARGA DE APROX.2,4M
20111 | MAO-DE-OBRA DE OPERADOR DE MAQUINA (TRATOR, ETC.), INCLUSIVE | H | 1 | 24.65 | 0 | 24.65
ENCARGOS SOCIAIS DESONERADOS
19.005.0034-E | MINI PA CARREGADEIRA,DE RODAS,CARGA OPERACIONAL EM TORNO DE | H |  | 41.81
629KG,ALTURA DE DESCARGA APROXIMADA DE 2,40M,INCLUSIVE OPERA
DOR
07573 | MINI PA CARREGADEIRA C/MOTOR DIESEL E CARGA OPERACIONAL DE A | UN | 6e-05 | 286095.89 | 0 | 17.1658
PROX.629KG E ALT. DE DESCARGA DE APROX.2,4M
20111 | MAO-DE-OBRA DE OPERADOR DE MAQUINA (TRATOR, ETC.), INCLUSIVE | H | 1 | 24.65 | 0 | 24.65
ENCARGOS SOCIAIS DESONERADOS
19.005.0035-2 | ROMPEDOR HIDRAULICO ADAPTAVEL A RETRO-ESCAVADEIRA(EXCLUSIVE | H |  | 18.3
ESTA),COM PESO OPERACIONAL DE 435KG,FREQUENCIA DE IMPACTOS D
E 400 A 1000BPM,INCLUSIVE PONTEIRO DE 84MM DE DIAMETRO,EXCLU
SIVE OPERADOR
13511 | ROMPEDOR HIDR. ADAPT.A RETROESCAVADEIRA (EXCL.ESTA) C/PESO O | UN | 0.0003 | 61006.9 | 0 | 18.3021
PERAC.435KG FREQ.IMPACTOS 400 A 1000BPM,INCL.PONT.84MM DIAME
19.005.0035-4 | ROMPEDOR HIDRAULICO ADAPTAVEL A RETRO-ESCAVADEIRA(EXCLUSIVE | H |  | 12.2
ESTA),COM PESO OPERACIONAL DE 435KG,FREQUENCIA DE IMPACTOS D
E 400 A 1000BPM,INCLUSIVE PONTEIRO DE 84MM DE DIAMETRO,EXCLU
SIVE OPERADOR
13511 | ROMPEDOR HIDR. ADAPT.A RETROESCAVADEIRA (EXCL.ESTA) C/PESO O | UN | 0.0002 | 61006.9 | 0 | 12.2014
PERAC.435KG FREQ.IMPACTOS 400 A 1000BPM,INCL.PONT.84MM DIAME
19.005.0035-C | ROMPEDOR HIDRAULICO ADAPTAVEL A RETRO-ESCAVADEIRA(EXCLUSIVE | H |  | 18.3
ESTA),COM PESO OPERACIONAL DE 435KG,FREQUENCIA DE IMPACTOS D
E 400 A 1000BPM,INCLUSIVE PONTEIRO DE 84MM DE DIAMETRO,EXCLU
SIVE OPERADOR
13511 | ROMPEDOR HIDR. ADAPT.A RETROESCAVADEIRA (EXCL.ESTA) C/PESO O | UN | 0.0003 | 61006.9 | 0 | 18.3021
PERAC.435KG FREQ.IMPACTOS 400 A 1000BPM,INCL.PONT.84MM DIAME
19.005.0035-E | ROMPEDOR HIDRAULICO ADAPTAVEL A RETRO-ESCAVADEIRA(EXCLUSIVE | H |  | 12.2
ESTA),COM PESO OPERACIONAL DE 435KG,FREQUENCIA DE IMPACTOS D
E 400 A 1000BPM,INCLUSIVE PONTEIRO DE 84MM DE DIAMETRO,EXCLU
SIVE OPERADOR
13511 | ROMPEDOR HIDR. ADAPT.A RETROESCAVADEIRA (EXCL.ESTA) C/PESO O | UN | 0.0002 | 61006.9 | 0 | 12.2014
PERAC.435KG FREQ.IMPACTOS 400 A 1000BPM,INCL.PONT.84MM DIAME
19.005.0036-2 | ROMPEDOR HIDRAULICO ADAPTAVEL A ESCAVADEIRA HIDRAULICA(EXCLU | H |  | 63.29
SIVE ESTA),COM PESO OPERACIONAL DE 1700KG,FREQUENCIA DE IMPA
CTOS DE 320 A 600BPM,INCLUSIVE PONTEIRO DE 130MM DE DIAMETRO
,EXCLUSIVE OPERADOR
13512 | ROMPEDOR HIDRAULICO ADAPTAVEL A ESCAV.HIDRAULICA (EXCL.ESTA) | UN | 0.0003 | 210979.02 | 0 | 63.2937
C/PESO OPERAC.1700KG,FREQ.IMPACTOS 320 A 600BPM,130MM DIAM.
19.005.0036-4 | ROMPEDOR HIDRAULICO ADAPTAVEL A ESCAVADEIRA HIDRAULICA(EXCLU | H |  | 42.19
SIVE ESTA),COM PESO OPERACIONAL DE 1700KG,FREQUENCIA DE IMPA
CTOS DE 320 A 600BPM,INCLUSIVE PONTEIRO DE 130MM DE DIAMETRO
,EXCLUSIVE OPERADOR
13512 | ROMPEDOR HIDRAULICO ADAPTAVEL A ESCAV.HIDRAULICA (EXCL.ESTA) | UN | 0.0002 | 210979.02 | 0 | 42.1958
C/PESO OPERAC.1700KG,FREQ.IMPACTOS 320 A 600BPM,130MM DIAM.
19.005.0036-C | ROMPEDOR HIDRAULICO ADAPTAVEL A ESCAVADEIRA HIDRAULICA(EXCLU | H |  | 63.29
SIVE ESTA),COM PESO OPERACIONAL DE 1700KG,FREQUENCIA DE IMPA
CTOS DE 320 A 600BPM,INCLUSIVE PONTEIRO DE 130MM DE DIAMETRO
,EXCLUSIVE OPERADOR
13512 | ROMPEDOR HIDRAULICO ADAPTAVEL A ESCAV.HIDRAULICA (EXCL.ESTA) | UN | 0.0003 | 210979.02 | 0 | 63.2937
C/PESO OPERAC.1700KG,FREQ.IMPACTOS 320 A 600BPM,130MM DIAM.
19.005.0036-E | ROMPEDOR HIDRAULICO ADAPTAVEL A ESCAVADEIRA HIDRAULICA(EXCLU | H |  | 42.19
SIVE ESTA),COM PESO OPERACIONAL DE 1700KG,FREQUENCIA DE IMPA
CTOS DE 320 A 600BPM,INCLUSIVE PONTEIRO DE 130MM DE DIAMETRO
,EXCLUSIVE OPERADOR
13512 | ROMPEDOR HIDRAULICO ADAPTAVEL A ESCAV.HIDRAULICA (EXCL.ESTA) | UN | 0.0002 | 210979.02 | 0 | 42.1958
C/PESO OPERAC.1700KG,FREQ.IMPACTOS 320 A 600BPM,130MM DIAM.
19.005.0037-2 | ROMPEDOR PNEUMATICO DE 32,6KG DE PESO,CONSUMO DE AR 38,8L/S, | H |  | 2.27
FREQUENCIA DE IMPACTOS DE 1.100,IMP/MIN,EXCLUSIVE OPERADOR,P
ONTEIRA E MANGUEIRA
01332 | ROMPEDOR PNEUMATICO (MARTELETE), COM 32,6KG DE PESO, CONSUMO | UN | 0.0003 | 7569.1823 | 0 | 2.2708
DE AR 38,8L/S, FREQUENCIA IMPACTO 1.100 IMP/MIN.
19.005.0037-4 | ROMPEDOR PNEUMATICO DE 32,6KG DE PESO,CONSUMO DE AR 38,8L/S, | H |  | 1.51
FREQUENCIA DE IMPACTOS DE 1.100,IMP/MIN,EXCLUSIVE OPERADOR,P
ONTEIRA E MANGUEIRA
01332 | ROMPEDOR PNEUMATICO (MARTELETE), COM 32,6KG DE PESO, CONSUMO | UN | 0.0002 | 7569.1823 | 0 | 1.5138
DE AR 38,8L/S, FREQUENCIA IMPACTO 1.100 IMP/MIN.
19.005.0037-C | ROMPEDOR PNEUMATICO DE 32,6KG DE PESO,CONSUMO DE AR 38,8L/S, | H |  | 2.27
FREQUENCIA DE IMPACTOS DE 1.100,IMP/MIN,EXCLUSIVE OPERADOR,P
ONTEIRA E MANGUEIRA
01332 | ROMPEDOR PNEUMATICO (MARTELETE), COM 32,6KG DE PESO, CONSUMO | UN | 0.0003 | 7569.1823 | 0 | 2.2708
DE AR 38,8L/S, FREQUENCIA IMPACTO 1.100 IMP/MIN.
19.005.0037-E | ROMPEDOR PNEUMATICO DE 32,6KG DE PESO,CONSUMO DE AR 38,8L/S, | H |  | 1.51
FREQUENCIA DE IMPACTOS DE 1.100,IMP/MIN,EXCLUSIVE OPERADOR,P
ONTEIRA E MANGUEIRA
01332 | ROMPEDOR PNEUMATICO (MARTELETE), COM 32,6KG DE PESO, CONSUMO | UN | 0.0002 | 7569.1823 | 0 | 1.5138
DE AR 38,8L/S, FREQUENCIA IMPACTO 1.100 IMP/MIN.
19.005.0038-2 | PERFURATRIZ DE 26KG DE PESO(PARA USO SUBTERRANEO),CONSUMO DE | H |  | 4.05
AR 63L/S,FREQUENCIA DE IMPACTOS DE 38,IMP/S,COMPRIMENTO DE
71CM,DIAMETRO DO PISTAO DE 70MM,EXCLUSIVE OPERADOR,BROCA E M
ANGUEIRA
01441 | PERFURATRIZ PNEUMATICA, C/26KG DE PESO (P/USO SUBTER.), CONS | UN | 0.000429 | 9455.5906 | 0 | 4.0564
.DE AR 63L/S, FREQ.IMPACTOS 38 IMP/S,COMPR.71CM,DIAM.70MM
19.005.0038-4 | PERFURATRIZ DE 26KG DE PESO(PARA USO SUBTERRANEO),CONSUMO DE | H |  | 2.7
AR 63L/S,FREQUENCIA DE IMPACTOS DE 38,IMP/S,COMPRIMENTO DE
71CM,DIAMETRO DO PISTAO DE 70MM,EXCLUSIVE OPERADOR,BROCA E M
ANGUEIRA
01441 | PERFURATRIZ PNEUMATICA, C/26KG DE PESO (P/USO SUBTER.), CONS | UN | 0.000286 | 9455.5906 | 0 | 2.7043
.DE AR 63L/S, FREQ.IMPACTOS 38 IMP/S,COMPR.71CM,DIAM.70MM
19.005.0038-C | PERFURATRIZ DE 26KG DE PESO(PARA USO SUBTERRANEO),CONSUMO DE | H |  | 4.05
AR 63L/S,FREQUENCIA DE IMPACTOS DE 38,IMP/S,COMPRIMENTO DE
71CM,DIAMETRO DO PISTAO DE 70MM,EXCLUSIVE OPERADOR,BROCA E M
ANGUEIRA
01441 | PERFURATRIZ PNEUMATICA, C/26KG DE PESO (P/USO SUBTER.), CONS | UN | 0.000429 | 9455.5906 | 0 | 4.0564
.DE AR 63L/S, FREQ.IMPACTOS 38 IMP/S,COMPR.71CM,DIAM.70MM
19.005.0038-E | PERFURATRIZ DE 26KG DE PESO(PARA USO SUBTERRANEO),CONSUMO DE | H |  | 2.7
AR 63L/S,FREQUENCIA DE IMPACTOS DE 38,IMP/S,COMPRIMENTO DE
71CM,DIAMETRO DO PISTAO DE 70MM,EXCLUSIVE OPERADOR,BROCA E M
ANGUEIRA
01441 | PERFURATRIZ PNEUMATICA, C/26KG DE PESO (P/USO SUBTER.), CONS | UN | 0.000286 | 9455.5906 | 0 | 2.7043
.DE AR 63L/S, FREQ.IMPACTOS 38 IMP/S,COMPR.71CM,DIAM.70MM
19.005.0039-2 | PERFURATRIZ DE 23,5KG DE PESO(PARA SERVICOS DE FURACAO DE FO | H |  | 3.04
GACHO,PERFURACAO EM BANCADAS BAIXAS E SERVICOS SIMILARES),CO
NSUMO DE AR 56L/S,FREQUENCIA DE IMPACTOS DE 34 IMP/S,COMPRIM
ENTO DE 64CM,DIAMETRO DO PISTAO DE 65MM,EXCLUSIVE OPERADOR,B
ROCA E MANGUEIRA
01484 | PERFURATRIZ PNEUMAT.23,5KG PESO (P/SERV.FURACAO DE FOGACHO, | UN | 0.0004 | 7622 | 0 | 3.0488
PERFUR.BANC.BAIXAS E SERV.SIMIL.)CONS.AR 56L/S,DIAM.PIS.65MM
19.005.0039-4 | PERFURATRIZ DE 23,5KG DE PESO(PARA SERVICOS DE FURACAO DE FO | H |  | 2.17
GACHO,PERFURACAO EM BANCADAS BAIXAS E SERVICOS SIMILARES),CO
NSUMO DE AR 56L/S,FREQUENCIA DE IMPACTOS DE 34 IMP/S,COMPRIM
ENTO DE 64CM,DIAMETRO DO PISTAO DE 65MM,EXCLUSIVE OPERADOR,B
ROCA E MANGUEIRA
01484 | PERFURATRIZ PNEUMAT.23,5KG PESO (P/SERV.FURACAO DE FOGACHO, | UN | 0.000286 | 7622 | 0 | 2.1799
PERFUR.BANC.BAIXAS E SERV.SIMIL.)CONS.AR 56L/S,DIAM.PIS.65MM
19.005.0039-C | PERFURATRIZ DE 23,5KG DE PESO(PARA SERVICOS DE FURACAO DE FO | H |  | 3.04
GACHO,PERFURACAO EM BANCADAS BAIXAS E SERVICOS SIMILARES),CO
NSUMO DE AR 56L/S,FREQUENCIA DE IMPACTOS DE 34 IMP/S,COMPRIM
ENTO DE 64CM,DIAMETRO DO PISTAO DE 65MM,EXCLUSIVE OPERADOR,B
ROCA E MANGUEIRA
01484 | PERFURATRIZ PNEUMAT.23,5KG PESO (P/SERV.FURACAO DE FOGACHO, | UN | 0.0004 | 7622 | 0 | 3.0488
PERFUR.BANC.BAIXAS E SERV.SIMIL.)CONS.AR 56L/S,DIAM.PIS.65MM
19.005.0039-E | PERFURATRIZ DE 23,5KG DE PESO(PARA SERVICOS DE FURACAO DE FO | H |  | 2.17
GACHO,PERFURACAO EM BANCADAS BAIXAS E SERVICOS SIMILARES),CO
NSUMO DE AR 56L/S,FREQUENCIA DE IMPACTOS DE 34 IMP/S,COMPRIM
ENTO DE 64CM,DIAMETRO DO PISTAO DE 65MM,EXCLUSIVE OPERADOR,B
ROCA E MANGUEIRA
01484 | PERFURATRIZ PNEUMAT.23,5KG PESO (P/SERV.FURACAO DE FOGACHO, | UN | 0.000286 | 7622 | 0 | 2.1799
PERFUR.BANC.BAIXAS E SERV.SIMIL.)CONS.AR 56L/S,DIAM.PIS.65MM
19.005.0040-2 | ARADO REVERSIVEL DE DISCO ADAPTAVEL A TRATOR PARA PREPARO DE | H |  | 3.6
TERRENO,EXCLUSIVE OPERADOR
00222 | GRAXA COMUM P/LUBRIFICACAO DE CHASSIS, EM TAMBORES DE 170KG | KG | 0.1 | 9.85 | 0 | 0.985
04648 | ARADO REVERSIVEL DE 3 DISCOS, ADAPTAVEL A TRATOR, PARA PREPA | UN | 0.0001142 | 22900 | 0 | 2.6152
RO DE TERRENO
19.005.0040-4 | ARADO REVERSIVEL DE DISCO ADAPTAVEL A TRATOR PARA PREPARO DE | H |  | 1.47
TERRENO,EXCLUSIVE OPERADOR
04648 | ARADO REVERSIVEL DE 3 DISCOS, ADAPTAVEL A TRATOR, PARA PREPA | UN | 6.42e-05 | 22900 | 0 | 1.4702
RO DE TERRENO
19.005.0040-C | ARADO REVERSIVEL DE DISCO ADAPTAVEL A TRATOR PARA PREPARO DE | H |  | 3.6
TERRENO,EXCLUSIVE OPERADOR
00222 | GRAXA COMUM P/LUBRIFICACAO DE CHASSIS, EM TAMBORES DE 170KG | KG | 0.1 | 9.85 | 0 | 0.985
04648 | ARADO REVERSIVEL DE 3 DISCOS, ADAPTAVEL A TRATOR, PARA PREPA | UN | 0.0001142 | 22900 | 0 | 2.6152
RO DE TERRENO
19.005.0040-E | ARADO REVERSIVEL DE DISCO ADAPTAVEL A TRATOR PARA PREPARO DE | H |  | 1.47
TERRENO,EXCLUSIVE OPERADOR
04648 | ARADO REVERSIVEL DE 3 DISCOS, ADAPTAVEL A TRATOR, PARA PREPA | UN | 6.42e-05 | 22900 | 0 | 1.4702
RO DE TERRENO
19.005.0042-2 | VALETADEIRA MOTOR DIESEL DE 135HP,INCLUSIVE OPERADOR | H |  | 976.83
00218 | OLEO DIESEL COMBUSTIVEL COMUM, NA BOMBA | L | 37 | 6.32 | 0 | 233.84
00220 | OLEO LUBRIFICANTE MINERAL MULTIVISCOSO, CLASSIFICACAO API CG | L | 0.4 | 24.87 | 50 | 14.922
-4, GRAU SAE 20W-40
00222 | GRAXA COMUM P/LUBRIFICACAO DE CHASSIS, EM TAMBORES DE 170KG | KG | 0.2 | 9.85 | 0 | 1.97
01970 | MAO-DE-OBRA DE OPERADOR DE MAQUINA (TRATOR, ETC), INCLUSIVE | H | 1 | 28.45 | 0 | 28.45
ENCARGOS SOCIAIS
13544 | VALETADEIRA COM CAPACIDADE DE EXECUCAO DE VALAS EM TORNO DE | UN | 0.00016 | 393641.39 | 0 | 62.9826
15CM DE LARGURA E 80CM DE PROFUNDIDADE
14012 | DENTE DE CORTE PARA VALETADEIRA | UN | 4 | 154.5 | 0 | 618
14915 | CONJUNTO DE 4 PNEUS RADIAIS, 23.5R25 | UN | 0.0005 | 33340.92 | 0 | 16.6705
19.005.0042-3 | VALETADEIRA MOTOR DIESEL DE 135HP,INCLUSIVE OPERADOR | H |  | 94.46
00218 | OLEO DIESEL COMBUSTIVEL COMUM, NA BOMBA | L | 3.7 | 6.32 | 0 | 23.384
00220 | OLEO LUBRIFICANTE MINERAL MULTIVISCOSO, CLASSIFICACAO API CG | L | 0.04 | 24.87 | 50 | 1.4922
-4, GRAU SAE 20W-40
00222 | GRAXA COMUM P/LUBRIFICACAO DE CHASSIS, EM TAMBORES DE 170KG | KG | 0.02 | 9.85 | 0 | 0.197
01970 | MAO-DE-OBRA DE OPERADOR DE MAQUINA (TRATOR, ETC), INCLUSIVE | H | 1 | 28.45 | 0 | 28.45
ENCARGOS SOCIAIS
13544 | VALETADEIRA COM CAPACIDADE DE EXECUCAO DE VALAS EM TORNO DE | UN | 0.000104 | 393641.39 | 0 | 40.9387
15CM DE LARGURA E 80CM DE PROFUNDIDADE
19.005.0042-4 | VALETADEIRA MOTOR DIESEL DE 135HP,INCLUSIVE OPERADOR | H |  | 63.87
01970 | MAO-DE-OBRA DE OPERADOR DE MAQUINA (TRATOR, ETC), INCLUSIVE | H | 1 | 28.45 | 0 | 28.45
ENCARGOS SOCIAIS
13544 | VALETADEIRA COM CAPACIDADE DE EXECUCAO DE VALAS EM TORNO DE | UN | 9e-05 | 393641.39 | 0 | 35.4277
15CM DE LARGURA E 80CM DE PROFUNDIDADE
19.005.0042-C | VALETADEIRA MOTOR DIESEL DE 135HP,INCLUSIVE OPERADOR | H |  | 973.03
00218 | OLEO DIESEL COMBUSTIVEL COMUM, NA BOMBA | L | 37 | 6.32 | 0 | 233.84
00220 | OLEO LUBRIFICANTE MINERAL MULTIVISCOSO, CLASSIFICACAO API CG | L | 0.4 | 24.87 | 50 | 14.922
-4, GRAU SAE 20W-40
00222 | GRAXA COMUM P/LUBRIFICACAO DE CHASSIS, EM TAMBORES DE 170KG | KG | 0.2 | 9.85 | 0 | 1.97
13544 | VALETADEIRA COM CAPACIDADE DE EXECUCAO DE VALAS EM TORNO DE | UN | 0.00016 | 393641.39 | 0 | 62.9826
15CM DE LARGURA E 80CM DE PROFUNDIDADE
14012 | DENTE DE CORTE PARA VALETADEIRA | UN | 4 | 154.5 | 0 | 618
14915 | CONJUNTO DE 4 PNEUS RADIAIS, 23.5R25 | UN | 0.0005 | 33340.92 | 0 | 16.6705
20111 | MAO-DE-OBRA DE OPERADOR DE MAQUINA (TRATOR, ETC.), INCLUSIVE | H | 1 | 24.65 | 0 | 24.65
ENCARGOS SOCIAIS DESONERADOS
19.005.0042-D | VALETADEIRA MOTOR DIESEL DE 135HP,INCLUSIVE OPERADOR | H |  | 90.66
00218 | OLEO DIESEL COMBUSTIVEL COMUM, NA BOMBA | L | 3.7 | 6.32 | 0 | 23.384
00220 | OLEO LUBRIFICANTE MINERAL MULTIVISCOSO, CLASSIFICACAO API CG | L | 0.04 | 24.87 | 50 | 1.4922
-4, GRAU SAE 20W-40
00222 | GRAXA COMUM P/LUBRIFICACAO DE CHASSIS, EM TAMBORES DE 170KG | KG | 0.02 | 9.85 | 0 | 0.197
13544 | VALETADEIRA COM CAPACIDADE DE EXECUCAO DE VALAS EM TORNO DE | UN | 0.000104 | 393641.39 | 0 | 40.9387
15CM DE LARGURA E 80CM DE PROFUNDIDADE
20111 | MAO-DE-OBRA DE OPERADOR DE MAQUINA (TRATOR, ETC.), INCLUSIVE | H | 1 | 24.65 | 0 | 24.65
ENCARGOS SOCIAIS DESONERADOS
19.005.0042-E | VALETADEIRA MOTOR DIESEL DE 135HP,INCLUSIVE OPERADOR | H |  | 60.07
13544 | VALETADEIRA COM CAPACIDADE DE EXECUCAO DE VALAS EM TORNO DE | UN | 9e-05 | 393641.39 | 0 | 35.4277
15CM DE LARGURA E 80CM DE PROFUNDIDADE
20111 | MAO-DE-OBRA DE OPERADOR DE MAQUINA (TRATOR, ETC.), INCLUSIVE | H | 1 | 24.65 | 0 | 24.65
ENCARGOS SOCIAIS DESONERADOS
19.005.0045-2 | ROCADEIRA DESLOCAVEL ADAPTAVEL A TRATOR PARA PREPARO DE TERR | H |  | 3.56
ENO,EXCLUSIVE OPERADOR
00220 | OLEO LUBRIFICANTE MINERAL MULTIVISCOSO, CLASSIFICACAO API CG | L | 0.02 | 24.87 | 0 | 0.4974
-4, GRAU SAE 20W-40
00222 | GRAXA COMUM P/LUBRIFICACAO DE CHASSIS, EM TAMBORES DE 170KG | KG | 0.1 | 9.85 | 0 | 0.985
04650 | ROCADEIRA DESLOCAVEL, ADAPTAVEL A TRATOR DE 45 A 75CV, CATEG | UN | 0.00014 | 14900 | 0 | 2.086
ORIA II
19.005.0045-4 | ROCADEIRA DESLOCAVEL ADAPTAVEL A TRATOR PARA PREPARO DE TERR | H |  | 1.19
ENO,EXCLUSIVE OPERADOR
04650 | ROCADEIRA DESLOCAVEL, ADAPTAVEL A TRATOR DE 45 A 75CV, CATEG | UN | 8e-05 | 14900 | 0 | 1.192
ORIA II
19.005.0045-C | ROCADEIRA DESLOCAVEL ADAPTAVEL A TRATOR PARA PREPARO DE TERR | H |  | 3.56
ENO,EXCLUSIVE OPERADOR
00220 | OLEO LUBRIFICANTE MINERAL MULTIVISCOSO, CLASSIFICACAO API CG | L | 0.02 | 24.87 | 0 | 0.4974
-4, GRAU SAE 20W-40
00222 | GRAXA COMUM P/LUBRIFICACAO DE CHASSIS, EM TAMBORES DE 170KG | KG | 0.1 | 9.85 | 0 | 0.985
04650 | ROCADEIRA DESLOCAVEL, ADAPTAVEL A TRATOR DE 45 A 75CV, CATEG | UN | 0.00014 | 14900 | 0 | 2.086
ORIA II
19.005.0045-E | ROCADEIRA DESLOCAVEL ADAPTAVEL A TRATOR PARA PREPARO DE TERR | H |  | 1.19
ENO,EXCLUSIVE OPERADOR
04650 | ROCADEIRA DESLOCAVEL, ADAPTAVEL A TRATOR DE 45 A 75CV, CATEG | UN | 8e-05 | 14900 | 0 | 1.192
ORIA II
19.005.0050-2 | GUINCHO CARREGADOR ADAPTAVEL A TRATOR PARA TRANSPORTE DE MAD | H |  | 1.64
EIRA,EXCLUSIVE OPERADOR
00222 | GRAXA COMUM P/LUBRIFICACAO DE CHASSIS, EM TAMBORES DE 170KG | KG | 0.03 | 9.85 | 0 | 0.2955
01583 | CABO DE ACO COM ALMA DE CANHAMO, 6 PERNAS DE 19 FIOS, NO DIA | M | 0.028 | 26.5 | 0 | 0.742
METRO DE 1/2"
04649 | GUINCHO CARREGADOR, ADAPTAVEL A TRATOR DE 45 A 75CV CATEGORI | UN | 0.0002166 | 2800 | 0 | 0.6065
A II DE 800KG
19.005.0050-4 | GUINCHO CARREGADOR ADAPTAVEL A TRATOR PARA TRANSPORTE DE MAD | H |  | 0.37
EIRA,EXCLUSIVE OPERADOR
04649 | GUINCHO CARREGADOR, ADAPTAVEL A TRATOR DE 45 A 75CV CATEGORI | UN | 0.0001333 | 2800 | 0 | 0.3732
A II DE 800KG
19.005.0050-C | GUINCHO CARREGADOR ADAPTAVEL A TRATOR PARA TRANSPORTE DE MAD | H |  | 1.64
EIRA,EXCLUSIVE OPERADOR
00222 | GRAXA COMUM P/LUBRIFICACAO DE CHASSIS, EM TAMBORES DE 170KG | KG | 0.03 | 9.85 | 0 | 0.2955
01583 | CABO DE ACO COM ALMA DE CANHAMO, 6 PERNAS DE 19 FIOS, NO DIA | M | 0.028 | 26.5 | 0 | 0.742
METRO DE 1/2"
04649 | GUINCHO CARREGADOR, ADAPTAVEL A TRATOR DE 45 A 75CV CATEGORI | UN | 0.0002166 | 2800 | 0 | 0.6065
A II DE 800KG
19.005.0050-E | GUINCHO CARREGADOR ADAPTAVEL A TRATOR PARA TRANSPORTE DE MAD | H |  | 0.37
EIRA,EXCLUSIVE OPERADOR
04649 | GUINCHO CARREGADOR, ADAPTAVEL A TRATOR DE 45 A 75CV CATEGORI | UN | 0.0001333 | 2800 | 0 | 0.3732
A II DE 800KG
19.006.0001-2 | SOCADOR PNEUMATICO,9,8KG DE PESO,DIAMETRO DO PISTAO DE 25,4M | H |  | 3.04
M,900IPM (IMPACTOS POR MINUTO),EXCLUSIVE OPERADOR
00518 | SOCADOR PNEUMATICO, C/10,9KG DE PESO, CONSUMO DE AR DE 22,2C | UN | 0.0002334 | 13058.41 | 0 | 3.0478
FM (10,5L/S), FREQUENCIA DE 720RPM
19.006.0001-4 | SOCADOR PNEUMATICO,9,8KG DE PESO,DIAMETRO DO PISTAO DE 25,4M | H |  | 2.17
M,900IPM (IMPACTOS POR MINUTO),EXCLUSIVE OPERADOR
00518 | SOCADOR PNEUMATICO, C/10,9KG DE PESO, CONSUMO DE AR DE 22,2C | UN | 0.0001667 | 13058.41 | 0 | 2.1768
FM (10,5L/S), FREQUENCIA DE 720RPM
19.006.0001-C | SOCADOR PNEUMATICO,9,8KG DE PESO,DIAMETRO DO PISTAO DE 25,4M | H |  | 3.04
M,900IPM (IMPACTOS POR MINUTO),EXCLUSIVE OPERADOR
00518 | SOCADOR PNEUMATICO, C/10,9KG DE PESO, CONSUMO DE AR DE 22,2C | UN | 0.0002334 | 13058.41 | 0 | 3.0478
FM (10,5L/S), FREQUENCIA DE 720RPM
19.006.0001-E | SOCADOR PNEUMATICO,9,8KG DE PESO,DIAMETRO DO PISTAO DE 25,4M | H |  | 2.17
M,900IPM (IMPACTOS POR MINUTO),EXCLUSIVE OPERADOR
00518 | SOCADOR PNEUMATICO, C/10,9KG DE PESO, CONSUMO DE AR DE 22,2C | UN | 0.0001667 | 13058.41 | 0 | 2.1768
FM (10,5L/S), FREQUENCIA DE 720RPM
19.006.0002-2 | ROLO COMPACTADOR TANDEM,DE 6 A 9T,MOTOR DIESEL DE 55CV,INCLU | H |  | 178.43
SIVE OPERADOR
00218 | OLEO DIESEL COMBUSTIVEL COMUM, NA BOMBA | L | 7.15 | 6.32 | 0 | 45.188
00220 | OLEO LUBRIFICANTE MINERAL MULTIVISCOSO, CLASSIFICACAO API CG | L | 0.11 | 24.87 | 50 | 4.1036
-4, GRAU SAE 20W-40
00222 | GRAXA COMUM P/LUBRIFICACAO DE CHASSIS, EM TAMBORES DE 170KG | KG | 0.06 | 9.85 | 0 | 0.591
01429 | ROLO COMPACTADOR, COM MOTOR DIESEL DE 55CV, CAPACIDADE DE 6 | UN | 0.00013 | 770000 | 0 | 100.1
A 9T
01970 | MAO-DE-OBRA DE OPERADOR DE MAQUINA (TRATOR, ETC), INCLUSIVE | H | 1 | 28.45 | 0 | 28.45
ENCARGOS SOCIAIS
19.006.0002-3 | ROLO COMPACTADOR TANDEM,DE 6 A 9T,INCLUSIVE OPERADOR | H |  | 93.52
00218 | OLEO DIESEL COMBUSTIVEL COMUM, NA BOMBA | L | 0.72 | 6.32 | 0 | 4.5504
00220 | OLEO LUBRIFICANTE MINERAL MULTIVISCOSO, CLASSIFICACAO API CG | L | 0.011 | 24.87 | 50 | 0.4104
-4, GRAU SAE 20W-40
00222 | GRAXA COMUM P/LUBRIFICACAO DE CHASSIS, EM TAMBORES DE 170KG | KG | 0.006 | 9.85 | 0 | 0.0591
01429 | ROLO COMPACTADOR, COM MOTOR DIESEL DE 55CV, CAPACIDADE DE 6 | UN | 7.8e-05 | 770000 | 0 | 60.06
A 9T
01970 | MAO-DE-OBRA DE OPERADOR DE MAQUINA (TRATOR, ETC), INCLUSIVE | H | 1 | 28.45 | 0 | 28.45
ENCARGOS SOCIAIS
19.006.0002-4 | ROLO COMPACTADOR TANDEM,DE 6 A 9T,INCLUSIVE OPERADOR | H |  | 78.5
01429 | ROLO COMPACTADOR, COM MOTOR DIESEL DE 55CV, CAPACIDADE DE 6 | UN | 6.5e-05 | 770000 | 0 | 50.05
A 9T
01970 | MAO-DE-OBRA DE OPERADOR DE MAQUINA (TRATOR, ETC), INCLUSIVE | H | 1 | 28.45 | 0 | 28.45
ENCARGOS SOCIAIS
19.006.0002-C | ROLO COMPACTADOR TANDEM,DE 6 A 9T,MOTOR DIESEL DE 55CV,INCLU | H |  | 174.63
SIVE OPERADOR
00218 | OLEO DIESEL COMBUSTIVEL COMUM, NA BOMBA | L | 7.15 | 6.32 | 0 | 45.188
00220 | OLEO LUBRIFICANTE MINERAL MULTIVISCOSO, CLASSIFICACAO API CG | L | 0.11 | 24.87 | 50 | 4.1036
-4, GRAU SAE 20W-40
00222 | GRAXA COMUM P/LUBRIFICACAO DE CHASSIS, EM TAMBORES DE 170KG | KG | 0.06 | 9.85 | 0 | 0.591
01429 | ROLO COMPACTADOR, COM MOTOR DIESEL DE 55CV, CAPACIDADE DE 6 | UN | 0.00013 | 770000 | 0 | 100.1
A 9T
20111 | MAO-DE-OBRA DE OPERADOR DE MAQUINA (TRATOR, ETC.), INCLUSIVE | H | 1 | 24.65 | 0 | 24.65
ENCARGOS SOCIAIS DESONERADOS
19.006.0002-D | ROLO COMPACTADOR TANDEM,DE 6 A 9T,INCLUSIVE OPERADOR | H |  | 89.72
00218 | OLEO DIESEL COMBUSTIVEL COMUM, NA BOMBA | L | 0.72 | 6.32 | 0 | 4.5504
00220 | OLEO LUBRIFICANTE MINERAL MULTIVISCOSO, CLASSIFICACAO API CG | L | 0.011 | 24.87 | 50 | 0.4104
-4, GRAU SAE 20W-40
00222 | GRAXA COMUM P/LUBRIFICACAO DE CHASSIS, EM TAMBORES DE 170KG | KG | 0.006 | 9.85 | 0 | 0.0591
01429 | ROLO COMPACTADOR, COM MOTOR DIESEL DE 55CV, CAPACIDADE DE 6 | UN | 7.8e-05 | 770000 | 0 | 60.06
A 9T
20111 | MAO-DE-OBRA DE OPERADOR DE MAQUINA (TRATOR, ETC.), INCLUSIVE | H | 1 | 24.65 | 0 | 24.65
ENCARGOS SOCIAIS DESONERADOS
19.006.0002-E | ROLO COMPACTADOR TANDEM,DE 6 A 9T,INCLUSIVE OPERADOR | H |  | 74.7
01429 | ROLO COMPACTADOR, COM MOTOR DIESEL DE 55CV, CAPACIDADE DE 6 | UN | 6.5e-05 | 770000 | 0 | 50.05
A 9T
20111 | MAO-DE-OBRA DE OPERADOR DE MAQUINA (TRATOR, ETC.), INCLUSIVE | H | 1 | 24.65 | 0 | 24.65
ENCARGOS SOCIAIS DESONERADOS
19.006.0003-2 | COMPACTADOR VIBRATORIO,COM TAMBOR PE-DE-CARNEIRO,AUTOPROPULS | H |  | 161.88
OR,COM MOTOR DIESEL DE 76HP,COM 6 A 7T,LARGURA DE 1,85M,INCL
USIVE OPERADOR
00218 | OLEO DIESEL COMBUSTIVEL COMUM, NA BOMBA | L | 8.5 | 6.32 | 0 | 53.72
00220 | OLEO LUBRIFICANTE MINERAL MULTIVISCOSO, CLASSIFICACAO API CG | L | 0.11 | 24.87 | 50 | 4.1036
-4, GRAU SAE 20W-40
00222 | GRAXA COMUM P/LUBRIFICACAO DE CHASSIS, EM TAMBORES DE 170KG | KG | 0.06 | 9.85 | 0 | 0.591
01970 | MAO-DE-OBRA DE OPERADOR DE MAQUINA (TRATOR, ETC), INCLUSIVE | H | 1 | 28.45 | 0 | 28.45
ENCARGOS SOCIAIS
05818 | COMPACTADOR VIBRATORIO, PE-DE-CARNEIRO | UN | 0.00013 | 577064 | 0 | 75.0183
19.006.0003-3 | COMPACTADOR VIBRATORIO,COM TAMBOR PE-DE-CARNEIRO,AUTOPROPULS | H |  | 79.3
OR,COM MOTOR DIESEL DE 76HP,COM 6 A 7T,LARGURA DE 1,85M,INCL
USIVE OPERADOR
00218 | OLEO DIESEL COMBUSTIVEL COMUM, NA BOMBA | L | 0.85 | 6.32 | 0 | 5.372
00220 | OLEO LUBRIFICANTE MINERAL MULTIVISCOSO, CLASSIFICACAO API CG | L | 0.011 | 24.87 | 50 | 0.4104
-4, GRAU SAE 20W-40
00222 | GRAXA COMUM P/LUBRIFICACAO DE CHASSIS, EM TAMBORES DE 170KG | KG | 0.006 | 9.85 | 0 | 0.0591
01970 | MAO-DE-OBRA DE OPERADOR DE MAQUINA (TRATOR, ETC), INCLUSIVE | H | 1 | 28.45 | 0 | 28.45
ENCARGOS SOCIAIS
05818 | COMPACTADOR VIBRATORIO, PE-DE-CARNEIRO | UN | 7.8e-05 | 577064 | 0 | 45.011
19.006.0003-4 | COMPACTADOR VIBRATORIO,COM TAMBOR PE-DE-CARNEIRO,AUTOPROPULS | H |  | 65.95
OR,COM MOTOR DIESEL DE 76HP,COM 6 A 7T,LARGURA DE 1,85M,INCL
USIVE OPERADOR
01970 | MAO-DE-OBRA DE OPERADOR DE MAQUINA (TRATOR, ETC), INCLUSIVE | H | 1 | 28.45 | 0 | 28.45
ENCARGOS SOCIAIS
05818 | COMPACTADOR VIBRATORIO, PE-DE-CARNEIRO | UN | 6.5e-05 | 577064 | 0 | 37.5092
19.006.0003-C | COMPACTADOR VIBRATORIO,COM TAMBOR PE-DE-CARNEIRO,AUTOPROPULS | H |  | 158.08
OR,COM MOTOR DIESEL DE 76HP,COM 6 A 7T,LARGURA DE 1,85M,INCL
USIVE OPERADOR
00218 | OLEO DIESEL COMBUSTIVEL COMUM, NA BOMBA | L | 8.5 | 6.32 | 0 | 53.72
00220 | OLEO LUBRIFICANTE MINERAL MULTIVISCOSO, CLASSIFICACAO API CG | L | 0.11 | 24.87 | 50 | 4.1036
-4, GRAU SAE 20W-40
00222 | GRAXA COMUM P/LUBRIFICACAO DE CHASSIS, EM TAMBORES DE 170KG | KG | 0.06 | 9.85 | 0 | 0.591
05818 | COMPACTADOR VIBRATORIO, PE-DE-CARNEIRO | UN | 0.00013 | 577064 | 0 | 75.0183
20111 | MAO-DE-OBRA DE OPERADOR DE MAQUINA (TRATOR, ETC.), INCLUSIVE | H | 1 | 24.65 | 0 | 24.65
ENCARGOS SOCIAIS DESONERADOS
19.006.0003-D | COMPACTADOR VIBRATORIO,COM TAMBOR PE-DE-CARNEIRO,AUTOPROPULS | H |  | 75.5
OR,COM MOTOR DIESEL DE 76HP,COM 6 A 7T,LARGURA DE 1,85M,INCL
USIVE OPERADOR
00218 | OLEO DIESEL COMBUSTIVEL COMUM, NA BOMBA | L | 0.85 | 6.32 | 0 | 5.372
00220 | OLEO LUBRIFICANTE MINERAL MULTIVISCOSO, CLASSIFICACAO API CG | L | 0.011 | 24.87 | 50 | 0.4104
-4, GRAU SAE 20W-40
00222 | GRAXA COMUM P/LUBRIFICACAO DE CHASSIS, EM TAMBORES DE 170KG | KG | 0.006 | 9.85 | 0 | 0.0591
05818 | COMPACTADOR VIBRATORIO, PE-DE-CARNEIRO | UN | 7.8e-05 | 577064 | 0 | 45.011
20111 | MAO-DE-OBRA DE OPERADOR DE MAQUINA (TRATOR, ETC.), INCLUSIVE | H | 1 | 24.65 | 0 | 24.65
ENCARGOS SOCIAIS DESONERADOS
19.006.0003-E | COMPACTADOR VIBRATORIO,COM TAMBOR PE-DE-CARNEIRO,AUTOPROPULS | H |  | 62.15
OR,COM MOTOR DIESEL DE 76HP,COM 6 A 7T,LARGURA DE 1,85M,INCL
USIVE OPERADOR
05818 | COMPACTADOR VIBRATORIO, PE-DE-CARNEIRO | UN | 6.5e-05 | 577064 | 0 | 37.5092
20111 | MAO-DE-OBRA DE OPERADOR DE MAQUINA (TRATOR, ETC.), INCLUSIVE | H | 1 | 24.65 | 0 | 24.65
ENCARGOS SOCIAIS DESONERADOS
19.006.0004-2 | ROLO ESTATICO DE 3 RODAS,PARA COMPACTACAO DE ASFALTO COM ESP | H |  | 171.37
ESSURA DE 25 A 50MM,LARGURA DE COMPACTACAO 2,1M,VELOCIDADE D
O ROLO 6KM/H,DENSIDADE 2375KG/M3,CLASSE DE PESO 13T,INCLUSIV
E OPERADOR
00218 | OLEO DIESEL COMBUSTIVEL COMUM, NA BOMBA | L | 7.5 | 6.32 | 0 | 47.4
00220 | OLEO LUBRIFICANTE MINERAL MULTIVISCOSO, CLASSIFICACAO API CG | L | 0.13 | 24.87 | 50 | 4.8497
-4, GRAU SAE 20W-40
00222 | GRAXA COMUM P/LUBRIFICACAO DE CHASSIS, EM TAMBORES DE 170KG | KG | 0.07 | 9.85 | 0 | 0.6895
01970 | MAO-DE-OBRA DE OPERADOR DE MAQUINA (TRATOR, ETC), INCLUSIVE | H | 1 | 28.45 | 0 | 28.45
ENCARGOS SOCIAIS
13513 | ROLO COMPACTADOR DE UM CILINDRO, MOTOR 80HP, PESO 8.100KG, L | UN | 0.00013 | 692198.88 | 0 | 89.9859
ARGURA DO CILINDRO 1676MM, PARA COMPACTACAO DE ASFALTO
19.006.0004-3 | ROLO ESTATICO DE 3 RODAS,PARA COMPACTACAO DE ASFALTO COM ESP | H |  | 87.73
ESSURA DE 25 A 50MM,LARGURA DE COMPACTACAO 2,1M,VELOCIDADE D
O ROLO 6KM/H,DENSIDADE 2375KG/M3,CLASSE DE PESO 13T,INCLUSIV
E OPERADOR
00218 | OLEO DIESEL COMBUSTIVEL COMUM, NA BOMBA | L | 0.75 | 6.32 | 0 | 4.74
00220 | OLEO LUBRIFICANTE MINERAL MULTIVISCOSO, CLASSIFICACAO API CG | L | 0.013 | 24.87 | 50 | 0.485
-4, GRAU SAE 20W-40
00222 | GRAXA COMUM P/LUBRIFICACAO DE CHASSIS, EM TAMBORES DE 170KG | KG | 0.007 | 9.85 | 0 | 0.069
01970 | MAO-DE-OBRA DE OPERADOR DE MAQUINA (TRATOR, ETC), INCLUSIVE | H | 1 | 28.45 | 0 | 28.45
ENCARGOS SOCIAIS
13513 | ROLO COMPACTADOR DE UM CILINDRO, MOTOR 80HP, PESO 8.100KG, L | UN | 7.8e-05 | 692198.88 | 0 | 53.9915
ARGURA DO CILINDRO 1676MM, PARA COMPACTACAO DE ASFALTO
19.006.0004-4 | ROLO ESTATICO DE 3 RODAS,PARA COMPACTACAO DE ASFALTO COM ESP | H |  | 73.44
ESSURA DE 25 A 50MM,LARGURA DE COMPACTACAO 2,1M,VELOCIDADE D
O ROLO 6KM/H,DENSIDADE 2375KG/M3,CLASSE DE PESO 13T,INCLUSIV
E OPERADOR
01970 | MAO-DE-OBRA DE OPERADOR DE MAQUINA (TRATOR, ETC), INCLUSIVE | H | 1 | 28.45 | 0 | 28.45
ENCARGOS SOCIAIS
13513 | ROLO COMPACTADOR DE UM CILINDRO, MOTOR 80HP, PESO 8.100KG, L | UN | 6.5e-05 | 692198.88 | 0 | 44.9929
ARGURA DO CILINDRO 1676MM, PARA COMPACTACAO DE ASFALTO
19.006.0004-C | ROLO ESTATICO DE 3 RODAS,PARA COMPACTACAO DE ASFALTO COM ESP | H |  | 167.57
ESSURA DE 25 A 50MM,LARGURA DE COMPACTACAO 2,1M,VELOCIDADE D
O ROLO 6KM/H,DENSIDADE 2375KG/M3,CLASSE DE PESO 13T,INCLUSIV
E OPERADOR
00218 | OLEO DIESEL COMBUSTIVEL COMUM, NA BOMBA | L | 7.5 | 6.32 | 0 | 47.4
00220 | OLEO LUBRIFICANTE MINERAL MULTIVISCOSO, CLASSIFICACAO API CG | L | 0.13 | 24.87 | 50 | 4.8497
-4, GRAU SAE 20W-40
00222 | GRAXA COMUM P/LUBRIFICACAO DE CHASSIS, EM TAMBORES DE 170KG | KG | 0.07 | 9.85 | 0 | 0.6895
13513 | ROLO COMPACTADOR DE UM CILINDRO, MOTOR 80HP, PESO 8.100KG, L | UN | 0.00013 | 692198.88 | 0 | 89.9859
ARGURA DO CILINDRO 1676MM, PARA COMPACTACAO DE ASFALTO
20111 | MAO-DE-OBRA DE OPERADOR DE MAQUINA (TRATOR, ETC.), INCLUSIVE | H | 1 | 24.65 | 0 | 24.65
ENCARGOS SOCIAIS DESONERADOS
19.006.0004-D | ROLO ESTATICO DE 3 RODAS,PARA COMPACTACAO DE ASFALTO COM ESP | H |  | 83.93
ESSURA DE 25 A 50MM,LARGURA DE COMPACTACAO 2,1M,VELOCIDADE D
O ROLO 6KM/H,DENSIDADE 2375KG/M3,CLASSE DE PESO 13T,INCLUSIV
E OPERADOR
00218 | OLEO DIESEL COMBUSTIVEL COMUM, NA BOMBA | L | 0.75 | 6.32 | 0 | 4.74
00220 | OLEO LUBRIFICANTE MINERAL MULTIVISCOSO, CLASSIFICACAO API CG | L | 0.013 | 24.87 | 50 | 0.485
-4, GRAU SAE 20W-40
00222 | GRAXA COMUM P/LUBRIFICACAO DE CHASSIS, EM TAMBORES DE 170KG | KG | 0.007 | 9.85 | 0 | 0.069
13513 | ROLO COMPACTADOR DE UM CILINDRO, MOTOR 80HP, PESO 8.100KG, L | UN | 7.8e-05 | 692198.88 | 0 | 53.9915
ARGURA DO CILINDRO 1676MM, PARA COMPACTACAO DE ASFALTO
20111 | MAO-DE-OBRA DE OPERADOR DE MAQUINA (TRATOR, ETC.), INCLUSIVE | H | 1 | 24.65 | 0 | 24.65
ENCARGOS SOCIAIS DESONERADOS
19.006.0004-E | ROLO ESTATICO DE 3 RODAS,PARA COMPACTACAO DE ASFALTO COM ESP | H |  | 69.64
ESSURA DE 25 A 50MM,LARGURA DE COMPACTACAO 2,1M,VELOCIDADE D
O ROLO 6KM/H,DENSIDADE 2375KG/M3,CLASSE DE PESO 13T,INCLUSIV
E OPERADOR
13513 | ROLO COMPACTADOR DE UM CILINDRO, MOTOR 80HP, PESO 8.100KG, L | UN | 6.5e-05 | 692198.88 | 0 | 44.9929
ARGURA DO CILINDRO 1676MM, PARA COMPACTACAO DE ASFALTO
20111 | MAO-DE-OBRA DE OPERADOR DE MAQUINA (TRATOR, ETC.), INCLUSIVE | H | 1 | 24.65 | 0 | 24.65
ENCARGOS SOCIAIS DESONERADOS
19.006.0005-2 | ROLO VIBRATORIO LISO,DE 7T,AUTOPROPULSOR,LARGURA TOTAL DE 2, | H |  | 173.32
015M,INCLUSIVE OPERADOR
00218 | OLEO DIESEL COMBUSTIVEL COMUM, NA BOMBA | L | 9 | 6.32 | 0 | 56.88
00220 | OLEO LUBRIFICANTE MINERAL MULTIVISCOSO, CLASSIFICACAO API CG | L | 0.13 | 24.87 | 50 | 4.8497
-4, GRAU SAE 20W-40
00222 | GRAXA COMUM P/LUBRIFICACAO DE CHASSIS, EM TAMBORES DE 170KG | KG | 0.06 | 9.85 | 0 | 0.591
01970 | MAO-DE-OBRA DE OPERADOR DE MAQUINA (TRATOR, ETC), INCLUSIVE | H | 1 | 28.45 | 0 | 28.45
ENCARGOS SOCIAIS
05820 | ROLO VIBRATORIO LISO, AUTO-PROPULSOR, COM MOTOR DIESEL DE 76 | UN | 0.00013 | 635000 | 0 | 82.55
HP, CAPAC.7T, LARG. TOTAL 2,015M
19.006.0005-3 | ROLO VIBRATORIO LISO,DE 7T,AUTOPROPULSOR,LARGURA TOTAL DE 2, | H |  | 84.21
015M,INCLUSIVE OPERADOR
00218 | OLEO DIESEL COMBUSTIVEL COMUM, NA BOMBA | L | 0.9 | 6.32 | 0 | 5.688
00220 | OLEO LUBRIFICANTE MINERAL MULTIVISCOSO, CLASSIFICACAO API CG | L | 0.013 | 24.87 | 50 | 0.485
-4, GRAU SAE 20W-40
00222 | GRAXA COMUM P/LUBRIFICACAO DE CHASSIS, EM TAMBORES DE 170KG | KG | 0.006 | 9.85 | 0 | 0.0591
01970 | MAO-DE-OBRA DE OPERADOR DE MAQUINA (TRATOR, ETC), INCLUSIVE | H | 1 | 28.45 | 0 | 28.45
ENCARGOS SOCIAIS
05820 | ROLO VIBRATORIO LISO, AUTO-PROPULSOR, COM MOTOR DIESEL DE 76 | UN | 7.8e-05 | 635000 | 0 | 49.53
HP, CAPAC.7T, LARG. TOTAL 2,015M
19.006.0005-4 | ROLO VIBRATORIO LISO,DE 7T,AUTOPROPULSOR,LARGURA TOTAL DE 2, | H |  | 69.72
015M,INCLUSIVE OPERADOR
01970 | MAO-DE-OBRA DE OPERADOR DE MAQUINA (TRATOR, ETC), INCLUSIVE | H | 1 | 28.45 | 0 | 28.45
ENCARGOS SOCIAIS
05820 | ROLO VIBRATORIO LISO, AUTO-PROPULSOR, COM MOTOR DIESEL DE 76 | UN | 6.5e-05 | 635000 | 0 | 41.275
HP, CAPAC.7T, LARG. TOTAL 2,015M
19.006.0005-C | ROLO VIBRATORIO LISO,DE 7T,AUTOPROPULSOR,LARGURA TOTAL DE 2, | H |  | 169.52
015M,INCLUSIVE OPERADOR
00218 | OLEO DIESEL COMBUSTIVEL COMUM, NA BOMBA | L | 9 | 6.32 | 0 | 56.88
00220 | OLEO LUBRIFICANTE MINERAL MULTIVISCOSO, CLASSIFICACAO API CG | L | 0.13 | 24.87 | 50 | 4.8497
-4, GRAU SAE 20W-40
00222 | GRAXA COMUM P/LUBRIFICACAO DE CHASSIS, EM TAMBORES DE 170KG | KG | 0.06 | 9.85 | 0 | 0.591
05820 | ROLO VIBRATORIO LISO, AUTO-PROPULSOR, COM MOTOR DIESEL DE 76 | UN | 0.00013 | 635000 | 0 | 82.55
HP, CAPAC.7T, LARG. TOTAL 2,015M
20111 | MAO-DE-OBRA DE OPERADOR DE MAQUINA (TRATOR, ETC.), INCLUSIVE | H | 1 | 24.65 | 0 | 24.65
ENCARGOS SOCIAIS DESONERADOS
19.006.0005-D | ROLO VIBRATORIO LISO,DE 7T,AUTOPROPULSOR,LARGURA TOTAL DE 2, | H |  | 80.41
015M,INCLUSIVE OPERADOR
00218 | OLEO DIESEL COMBUSTIVEL COMUM, NA BOMBA | L | 0.9 | 6.32 | 0 | 5.688
00220 | OLEO LUBRIFICANTE MINERAL MULTIVISCOSO, CLASSIFICACAO API CG | L | 0.013 | 24.87 | 50 | 0.485
-4, GRAU SAE 20W-40
00222 | GRAXA COMUM P/LUBRIFICACAO DE CHASSIS, EM TAMBORES DE 170KG | KG | 0.006 | 9.85 | 0 | 0.0591
05820 | ROLO VIBRATORIO LISO, AUTO-PROPULSOR, COM MOTOR DIESEL DE 76 | UN | 7.8e-05 | 635000 | 0 | 49.53
HP, CAPAC.7T, LARG. TOTAL 2,015M
20111 | MAO-DE-OBRA DE OPERADOR DE MAQUINA (TRATOR, ETC.), INCLUSIVE | H | 1 | 24.65 | 0 | 24.65
ENCARGOS SOCIAIS DESONERADOS
19.006.0005-E | ROLO VIBRATORIO LISO,DE 7T,AUTOPROPULSOR,LARGURA TOTAL DE 2, | H |  | 65.92
015M,INCLUSIVE OPERADOR
05820 | ROLO VIBRATORIO LISO, AUTO-PROPULSOR, COM MOTOR DIESEL DE 76 | UN | 6.5e-05 | 635000 | 0 | 41.275
HP, CAPAC.7T, LARG. TOTAL 2,015M
20111 | MAO-DE-OBRA DE OPERADOR DE MAQUINA (TRATOR, ETC.), INCLUSIVE | H | 1 | 24.65 | 0 | 24.65
ENCARGOS SOCIAIS DESONERADOS
19.006.0006-2 | ROLO ESTATICO DE 7 RODAS,AUTOPROPELIDO,PARA COMPACTACAO DE | H |  | 200.46
ASFALTO,COM ESPESSURA DE 25 A 50MM,LARGURA DE COMPACTACAO 1,
82M,CLASSE DE PESO 21T,INCLUSIVE OPERADOR
00218 | OLEO DIESEL COMBUSTIVEL COMUM, NA BOMBA | L | 7.5 | 6.32 | 0 | 47.4
00220 | OLEO LUBRIFICANTE MINERAL MULTIVISCOSO, CLASSIFICACAO API CG | L | 0.13 | 24.87 | 50 | 4.8497
-4, GRAU SAE 20W-40
00222 | GRAXA COMUM P/LUBRIFICACAO DE CHASSIS, EM TAMBORES DE 170KG | KG | 0.07 | 9.85 | 0 | 0.6895
01970 | MAO-DE-OBRA DE OPERADOR DE MAQUINA (TRATOR, ETC), INCLUSIVE | H | 1 | 28.45 | 0 | 28.45
ENCARGOS SOCIAIS
13514 | ROLO COMPACTADOR DE PNEUS, 7 RODAS, MOTOR 99HP, PESO 21.000K | UN | 0.00013 | 916000 | 0 | 119.08
G, LARGURA DE ROLAGEM 1800MM, PARA COMPACTACAO DE ASFALTO
19.006.0006-3 | ROLO ESTATICO DE 7 RODAS,AUTOPROPELIDO,PARA COMPACTACAO DE | H |  | 105.19
ASFALTO,COM ESPESSURA DE 25 A 50MM,LARGURA DE COMPACTACAO 1,
82M,CLASSE DE PESO 21T,INCLUSIVE OPERADOR
00218 | OLEO DIESEL COMBUSTIVEL COMUM, NA BOMBA | L | 0.75 | 6.32 | 0 | 4.74
00220 | OLEO LUBRIFICANTE MINERAL MULTIVISCOSO, CLASSIFICACAO API CG | L | 0.013 | 24.87 | 50 | 0.485
-4, GRAU SAE 20W-40
00222 | GRAXA COMUM P/LUBRIFICACAO DE CHASSIS, EM TAMBORES DE 170KG | KG | 0.007 | 9.85 | 0 | 0.069
01970 | MAO-DE-OBRA DE OPERADOR DE MAQUINA (TRATOR, ETC), INCLUSIVE | H | 1 | 28.45 | 0 | 28.45
ENCARGOS SOCIAIS
13514 | ROLO COMPACTADOR DE PNEUS, 7 RODAS, MOTOR 99HP, PESO 21.000K | UN | 7.8e-05 | 916000 | 0 | 71.448
G, LARGURA DE ROLAGEM 1800MM, PARA COMPACTACAO DE ASFALTO
19.006.0006-4 | ROLO ESTATICO DE 7 RODAS,AUTOPROPELIDO,PARA COMPACTACAO DE | H |  | 87.99
ASFALTO,COM ESPESSURA DE 25 A 50MM,LARGURA DE COMPACTACAO 1,
82M,CLASSE DE PESO 21T,INCLUSIVE OPERADOR
01970 | MAO-DE-OBRA DE OPERADOR DE MAQUINA (TRATOR, ETC), INCLUSIVE | H | 1 | 28.45 | 0 | 28.45
ENCARGOS SOCIAIS
13514 | ROLO COMPACTADOR DE PNEUS, 7 RODAS, MOTOR 99HP, PESO 21.000K | UN | 6.5e-05 | 916000 | 0 | 59.54
G, LARGURA DE ROLAGEM 1800MM, PARA COMPACTACAO DE ASFALTO
19.006.0006-C | ROLO ESTATICO DE 7 RODAS,AUTOPROPELIDO,PARA COMPACTACAO DE | H |  | 196.66
ASFALTO,COM ESPESSURA DE 25 A 50MM,LARGURA DE COMPACTACAO 1,
82M,CLASSE DE PESO 21T,INCLUSIVE OPERADOR
00218 | OLEO DIESEL COMBUSTIVEL COMUM, NA BOMBA | L | 7.5 | 6.32 | 0 | 47.4
00220 | OLEO LUBRIFICANTE MINERAL MULTIVISCOSO, CLASSIFICACAO API CG | L | 0.13 | 24.87 | 50 | 4.8497
-4, GRAU SAE 20W-40
00222 | GRAXA COMUM P/LUBRIFICACAO DE CHASSIS, EM TAMBORES DE 170KG | KG | 0.07 | 9.85 | 0 | 0.6895
13514 | ROLO COMPACTADOR DE PNEUS, 7 RODAS, MOTOR 99HP, PESO 21.000K | UN | 0.00013 | 916000 | 0 | 119.08
G, LARGURA DE ROLAGEM 1800MM, PARA COMPACTACAO DE ASFALTO
20111 | MAO-DE-OBRA DE OPERADOR DE MAQUINA (TRATOR, ETC.), INCLUSIVE | H | 1 | 24.65 | 0 | 24.65
ENCARGOS SOCIAIS DESONERADOS
19.006.0006-D | ROLO ESTATICO DE 7 RODAS,AUTOPROPELIDO,PARA COMPACTACAO DE | H |  | 101.39
ASFALTO,COM ESPESSURA DE 25 A 50MM,LARGURA DE COMPACTACAO 1,
82M,CLASSE DE PESO 21T,INCLUSIVE OPERADOR
00218 | OLEO DIESEL COMBUSTIVEL COMUM, NA BOMBA | L | 0.75 | 6.32 | 0 | 4.74
00220 | OLEO LUBRIFICANTE MINERAL MULTIVISCOSO, CLASSIFICACAO API CG | L | 0.013 | 24.87 | 50 | 0.485
-4, GRAU SAE 20W-40
00222 | GRAXA COMUM P/LUBRIFICACAO DE CHASSIS, EM TAMBORES DE 170KG | KG | 0.007 | 9.85 | 0 | 0.069
13514 | ROLO COMPACTADOR DE PNEUS, 7 RODAS, MOTOR 99HP, PESO 21.000K | UN | 7.8e-05 | 916000 | 0 | 71.448
G, LARGURA DE ROLAGEM 1800MM, PARA COMPACTACAO DE ASFALTO
20111 | MAO-DE-OBRA DE OPERADOR DE MAQUINA (TRATOR, ETC.), INCLUSIVE | H | 1 | 24.65 | 0 | 24.65
ENCARGOS SOCIAIS DESONERADOS
19.006.0006-E | ROLO ESTATICO DE 7 RODAS,AUTOPROPELIDO,PARA COMPACTACAO DE | H |  | 84.19
ASFALTO,COM ESPESSURA DE 25 A 50MM,LARGURA DE COMPACTACAO 1,
82M,CLASSE DE PESO 21T,INCLUSIVE OPERADOR
13514 | ROLO COMPACTADOR DE PNEUS, 7 RODAS, MOTOR 99HP, PESO 21.000K | UN | 6.5e-05 | 916000 | 0 | 59.54
G, LARGURA DE ROLAGEM 1800MM, PARA COMPACTACAO DE ASFALTO
20111 | MAO-DE-OBRA DE OPERADOR DE MAQUINA (TRATOR, ETC.), INCLUSIVE | H | 1 | 24.65 | 0 | 24.65
ENCARGOS SOCIAIS DESONERADOS
19.006.0007-2 | ROLO COMPACTADOR VIBRATORIO,AUTOPROPELIDO PARA REPARO DE PAV | H |  | 83.91
IMENTACAO,CAPACIDADE DE 2T,INCLUSIVE OPERADOR
00218 | OLEO DIESEL COMBUSTIVEL COMUM, NA BOMBA | L | 2 | 6.32 | 0 | 12.64
00220 | OLEO LUBRIFICANTE MINERAL MULTIVISCOSO, CLASSIFICACAO API CG | L | 0.1 | 24.87 | 50 | 3.7305
-4, GRAU SAE 20W-40
00222 | GRAXA COMUM P/LUBRIFICACAO DE CHASSIS, EM TAMBORES DE 170KG | KG | 0.05 | 9.85 | 0 | 0.4925
00900 | ROLO COMPACTADOR VIBRATORIO AUTO-PROPELIDO, C/MOTOR DIESEL D | UN | 0.00013 | 296919.61 | 0 | 38.5995
E 15,2HP, PESO OPERACIONAL DE 2T, P/REPAROS DE PAVIMENTACAO
01970 | MAO-DE-OBRA DE OPERADOR DE MAQUINA (TRATOR, ETC), INCLUSIVE | H | 1 | 28.45 | 0 | 28.45
ENCARGOS SOCIAIS
19.006.0007-3 | ROLO COMPACTADOR VIBRATORIO,AUTOPROPELIDO PARA REPARO DE PAV | H |  | 53.29
IMENTACAO,CAPACIDADE DE 2T,INCLUSIVE OPERADOR
00218 | OLEO DIESEL COMBUSTIVEL COMUM, NA BOMBA | L | 0.2 | 6.32 | 0 | 1.264
00220 | OLEO LUBRIFICANTE MINERAL MULTIVISCOSO, CLASSIFICACAO API CG | L | 0.01 | 24.87 | 50 | 0.3731
-4, GRAU SAE 20W-40
00222 | GRAXA COMUM P/LUBRIFICACAO DE CHASSIS, EM TAMBORES DE 170KG | KG | 0.005 | 9.85 | 0 | 0.0493
00900 | ROLO COMPACTADOR VIBRATORIO AUTO-PROPELIDO, C/MOTOR DIESEL D | UN | 7.8e-05 | 296919.61 | 0 | 23.1597
E 15,2HP, PESO OPERACIONAL DE 2T, P/REPAROS DE PAVIMENTACAO
01970 | MAO-DE-OBRA DE OPERADOR DE MAQUINA (TRATOR, ETC), INCLUSIVE | H | 1 | 28.45 | 0 | 28.45
ENCARGOS SOCIAIS
19.006.0007-4 | ROLO COMPACTADOR VIBRATORIO,AUTOPROPELIDO PARA REPARO DE PAV | H |  | 47.74
IMENTACAO,CAPACIDADE DE 2T,INCLUSIVE OPERADOR
00900 | ROLO COMPACTADOR VIBRATORIO AUTO-PROPELIDO, C/MOTOR DIESEL D | UN | 6.5e-05 | 296919.61 | 0 | 19.2998
E 15,2HP, PESO OPERACIONAL DE 2T, P/REPAROS DE PAVIMENTACAO
01970 | MAO-DE-OBRA DE OPERADOR DE MAQUINA (TRATOR, ETC), INCLUSIVE | H | 1 | 28.45 | 0 | 28.45
ENCARGOS SOCIAIS
19.006.0007-C | ROLO COMPACTADOR VIBRATORIO,AUTOPROPELIDO PARA REPARO DE PAV | H |  | 80.11
IMENTACAO,CAPACIDADE DE 2T,INCLUSIVE OPERADOR
00218 | OLEO DIESEL COMBUSTIVEL COMUM, NA BOMBA | L | 2 | 6.32 | 0 | 12.64
00220 | OLEO LUBRIFICANTE MINERAL MULTIVISCOSO, CLASSIFICACAO API CG | L | 0.1 | 24.87 | 50 | 3.7305
-4, GRAU SAE 20W-40
00222 | GRAXA COMUM P/LUBRIFICACAO DE CHASSIS, EM TAMBORES DE 170KG | KG | 0.05 | 9.85 | 0 | 0.4925
00900 | ROLO COMPACTADOR VIBRATORIO AUTO-PROPELIDO, C/MOTOR DIESEL D | UN | 0.00013 | 296919.61 | 0 | 38.5995
E 15,2HP, PESO OPERACIONAL DE 2T, P/REPAROS DE PAVIMENTACAO
20111 | MAO-DE-OBRA DE OPERADOR DE MAQUINA (TRATOR, ETC.), INCLUSIVE | H | 1 | 24.65 | 0 | 24.65
ENCARGOS SOCIAIS DESONERADOS
19.006.0007-D | ROLO COMPACTADOR VIBRATORIO,AUTOPROPELIDO PARA REPARO DE PAV | H |  | 49.49
IMENTACAO,CAPACIDADE DE 2T,INCLUSIVE OPERADOR
00218 | OLEO DIESEL COMBUSTIVEL COMUM, NA BOMBA | L | 0.2 | 6.32 | 0 | 1.264
00220 | OLEO LUBRIFICANTE MINERAL MULTIVISCOSO, CLASSIFICACAO API CG | L | 0.01 | 24.87 | 50 | 0.3731
-4, GRAU SAE 20W-40
00222 | GRAXA COMUM P/LUBRIFICACAO DE CHASSIS, EM TAMBORES DE 170KG | KG | 0.005 | 9.85 | 0 | 0.0493
00900 | ROLO COMPACTADOR VIBRATORIO AUTO-PROPELIDO, C/MOTOR DIESEL D | UN | 7.8e-05 | 296919.61 | 0 | 23.1597
E 15,2HP, PESO OPERACIONAL DE 2T, P/REPAROS DE PAVIMENTACAO
20111 | MAO-DE-OBRA DE OPERADOR DE MAQUINA (TRATOR, ETC.), INCLUSIVE | H | 1 | 24.65 | 0 | 24.65
ENCARGOS SOCIAIS DESONERADOS
19.006.0007-E | ROLO COMPACTADOR VIBRATORIO,AUTOPROPELIDO PARA REPARO DE PAV | H |  | 43.94
IMENTACAO,CAPACIDADE DE 2T,INCLUSIVE OPERADOR
00900 | ROLO COMPACTADOR VIBRATORIO AUTO-PROPELIDO, C/MOTOR DIESEL D | UN | 6.5e-05 | 296919.61 | 0 | 19.2998
E 15,2HP, PESO OPERACIONAL DE 2T, P/REPAROS DE PAVIMENTACAO
20111 | MAO-DE-OBRA DE OPERADOR DE MAQUINA (TRATOR, ETC.), INCLUSIVE | H | 1 | 24.65 | 0 | 24.65
ENCARGOS SOCIAIS DESONERADOS
19.006.0008-2 | ROLO ESTATICO DE 9 RODAS,AUTOPROPELIDO,PARA COMPACTACAO DE A | H |  | 206.7
SFALTO,COM ESPESSURA DE 25 A 50MM,LARGURA DE COMPACTACAO 1,7
6M,CLASSE DE PESO 14T,INCLUSIVE OPERADOR
00218 | OLEO DIESEL COMBUSTIVEL COMUM, NA BOMBA | L | 7.5 | 6.32 | 0 | 47.4
00220 | OLEO LUBRIFICANTE MINERAL MULTIVISCOSO, CLASSIFICACAO API CG | L | 0.13 | 24.87 | 50 | 4.8497
-4, GRAU SAE 20W-40
00222 | GRAXA COMUM P/LUBRIFICACAO DE CHASSIS, EM TAMBORES DE 170KG | KG | 0.07 | 9.85 | 0 | 0.6895
01970 | MAO-DE-OBRA DE OPERADOR DE MAQUINA (TRATOR, ETC), INCLUSIVE | H | 1 | 28.45 | 0 | 28.45
ENCARGOS SOCIAIS
13515 | ROLO COMPACTADOR DE PNEUS, 9 RODAS, MOTOR 99HP, PESO 14.000K | UN | 0.00013 | 964000 | 0 | 125.32
G, LARGURA DE ROLAGEM 1760MM, PARA COMPACTACAO DE ASFALTO
19.006.0008-3 | ROLO ESTATICO DE 9 RODAS,AUTOPROPELIDO,PARA COMPACTACAO DE A | H |  | 108.93
SFALTO,COM ESPESSURA DE 25 A 50MM,LARGURA DE COMPACTACAO 1,7
6M,CLASSE DE PESO 14T,INCLUSIVE OPERADOR
00218 | OLEO DIESEL COMBUSTIVEL COMUM, NA BOMBA | L | 0.75 | 6.32 | 0 | 4.74
00220 | OLEO LUBRIFICANTE MINERAL MULTIVISCOSO, CLASSIFICACAO API CG | L | 0.013 | 24.87 | 50 | 0.485
-4, GRAU SAE 20W-40
00222 | GRAXA COMUM P/LUBRIFICACAO DE CHASSIS, EM TAMBORES DE 170KG | KG | 0.007 | 9.85 | 0 | 0.069
01970 | MAO-DE-OBRA DE OPERADOR DE MAQUINA (TRATOR, ETC), INCLUSIVE | H | 1 | 28.45 | 0 | 28.45
ENCARGOS SOCIAIS
13515 | ROLO COMPACTADOR DE PNEUS, 9 RODAS, MOTOR 99HP, PESO 14.000K | UN | 7.8e-05 | 964000 | 0 | 75.192
G, LARGURA DE ROLAGEM 1760MM, PARA COMPACTACAO DE ASFALTO
19.006.0008-4 | ROLO ESTATICO DE 9 RODAS,AUTOPROPELIDO,PARA COMPACTACAO DE A | H |  | 91.11
SFALTO,COM ESPESSURA DE 25 A 50MM,LARGURA DE COMPACTACAO 1,7
6M,CLASSE DE PESO 14T,INCLUSIVE OPERADOR
01970 | MAO-DE-OBRA DE OPERADOR DE MAQUINA (TRATOR, ETC), INCLUSIVE | H | 1 | 28.45 | 0 | 28.45
ENCARGOS SOCIAIS
13515 | ROLO COMPACTADOR DE PNEUS, 9 RODAS, MOTOR 99HP, PESO 14.000K | UN | 6.5e-05 | 964000 | 0 | 62.66
G, LARGURA DE ROLAGEM 1760MM, PARA COMPACTACAO DE ASFALTO
19.006.0008-C | ROLO ESTATICO DE 9 RODAS,AUTOPROPELIDO,PARA COMPACTACAO DE A | H |  | 202.9
SFALTO,COM ESPESSURA DE 25 A 50MM,LARGURA DE COMPACTACAO 1,7
6M,CLASSE DE PESO 14T,INCLUSIVE OPERADOR
00218 | OLEO DIESEL COMBUSTIVEL COMUM, NA BOMBA | L | 7.5 | 6.32 | 0 | 47.4
00220 | OLEO LUBRIFICANTE MINERAL MULTIVISCOSO, CLASSIFICACAO API CG | L | 0.13 | 24.87 | 50 | 4.8497
-4, GRAU SAE 20W-40
00222 | GRAXA COMUM P/LUBRIFICACAO DE CHASSIS, EM TAMBORES DE 170KG | KG | 0.07 | 9.85 | 0 | 0.6895
13515 | ROLO COMPACTADOR DE PNEUS, 9 RODAS, MOTOR 99HP, PESO 14.000K | UN | 0.00013 | 964000 | 0 | 125.32
G, LARGURA DE ROLAGEM 1760MM, PARA COMPACTACAO DE ASFALTO
20111 | MAO-DE-OBRA DE OPERADOR DE MAQUINA (TRATOR, ETC.), INCLUSIVE | H | 1 | 24.65 | 0 | 24.65
ENCARGOS SOCIAIS DESONERADOS
19.006.0008-D | ROLO ESTATICO DE 9 RODAS,AUTOPROPELIDO,PARA COMPACTACAO DE A | H |  | 105.13
SFALTO,COM ESPESSURA DE 25 A 50MM,LARGURA DE COMPACTACAO 1,7
6M,CLASSE DE PESO 14T,INCLUSIVE OPERADOR
00218 | OLEO DIESEL COMBUSTIVEL COMUM, NA BOMBA | L | 0.75 | 6.32 | 0 | 4.74
00220 | OLEO LUBRIFICANTE MINERAL MULTIVISCOSO, CLASSIFICACAO API CG | L | 0.013 | 24.87 | 50 | 0.485
-4, GRAU SAE 20W-40
00222 | GRAXA COMUM P/LUBRIFICACAO DE CHASSIS, EM TAMBORES DE 170KG | KG | 0.007 | 9.85 | 0 | 0.069
13515 | ROLO COMPACTADOR DE PNEUS, 9 RODAS, MOTOR 99HP, PESO 14.000K | UN | 7.8e-05 | 964000 | 0 | 75.192
G, LARGURA DE ROLAGEM 1760MM, PARA COMPACTACAO DE ASFALTO
20111 | MAO-DE-OBRA DE OPERADOR DE MAQUINA (TRATOR, ETC.), INCLUSIVE | H | 1 | 24.65 | 0 | 24.65
ENCARGOS SOCIAIS DESONERADOS
19.006.0008-E | ROLO ESTATICO DE 9 RODAS,AUTOPROPELIDO,PARA COMPACTACAO DE A | H |  | 87.31
SFALTO,COM ESPESSURA DE 25 A 50MM,LARGURA DE COMPACTACAO 1,7
6M,CLASSE DE PESO 14T,INCLUSIVE OPERADOR
13515 | ROLO COMPACTADOR DE PNEUS, 9 RODAS, MOTOR 99HP, PESO 14.000K | UN | 6.5e-05 | 964000 | 0 | 62.66
G, LARGURA DE ROLAGEM 1760MM, PARA COMPACTACAO DE ASFALTO
20111 | MAO-DE-OBRA DE OPERADOR DE MAQUINA (TRATOR, ETC.), INCLUSIVE | H | 1 | 24.65 | 0 | 24.65
ENCARGOS SOCIAIS DESONERADOS
19.006.0009-2 | ROLO COMPACTADOR PE-DE-CARNEIRO DUPLO,REBOCAVEL,C/2 TAMBORES | H |  | 32.07
1000MM DE DIAM.E 1220MM DE COMPRIMENTO,COMPRIMENTO TOTAL DO
ROLO 3700MM,TRACAO NECESSARIA 65CV,PESO LIQUIDO 2150KG,PESO
COM LASTRO DE AGUA 4650KG,PESO COM LASTRO DE AREIA 6000KG,P
RESSAO SOBRE O SOLO SEM LASTRO 12KG/CM2,PRESSAO COM LASTRO D
E AGUA 20KG/CM2,EXCLUSIVE OPERADOR
00222 | GRAXA COMUM P/LUBRIFICACAO DE CHASSIS, EM TAMBORES DE 170KG | KG | 0.1 | 9.85 | 0 | 0.985
13516 | ROLO COMPACTADOR PE-DE-CARNEIRO DUPLO C/2 TAMBORES, TRACAO N | UN | 0.0001083 | 287076.24 | 0 | 31.0904
ECESSARIA 65CV, REF.CMV
19.006.0009-4 | ROLO COMPACTADOR PE-DE-CARNEIRO DUPLO,REBOCAVEL,C/2 TAMBORES | H |  | 10.36
1000MM DE DIAM.E 1220MM DE COMPRIMENTO,COMPRIMENTO TOTAL DO
ROLO 3700MM,TRACAO NECESSARIA 65CV,PESO LIQUIDO 2150KG,PESO
COM LASTRO DE AGUA 4650KG,PESO COM LASTRO DE AREIA 6000KG,P
RESSAO SOBRE O SOLO SEM LASTRO 12KG/CM2,PRESSAO COM LASTRO D
E AGUA 20KG/CM2,EXCLUSIVE OPERADOR
13516 | ROLO COMPACTADOR PE-DE-CARNEIRO DUPLO C/2 TAMBORES, TRACAO N | UN | 3.61e-05 | 287076.24 | 0 | 10.3635
ECESSARIA 65CV, REF.CMV
19.006.0009-C | ROLO COMPACTADOR PE-DE-CARNEIRO DUPLO,REBOCAVEL,C/2 TAMBORES | H |  | 32.07
1000MM DE DIAM.E 1220MM DE COMPRIMENTO,COMPRIMENTO TOTAL DO
ROLO 3700MM,TRACAO NECESSARIA 65CV,PESO LIQUIDO 2150KG,PESO
COM LASTRO DE AGUA 4650KG,PESO COM LASTRO DE AREIA 6000KG,P
RESSAO SOBRE O SOLO SEM LASTRO 12KG/CM2,PRESSAO COM LASTRO D
E AGUA 20KG/CM2,EXCLUSIVE OPERADOR
00222 | GRAXA COMUM P/LUBRIFICACAO DE CHASSIS, EM TAMBORES DE 170KG | KG | 0.1 | 9.85 | 0 | 0.985
13516 | ROLO COMPACTADOR PE-DE-CARNEIRO DUPLO C/2 TAMBORES, TRACAO N | UN | 0.0001083 | 287076.24 | 0 | 31.0904
ECESSARIA 65CV, REF.CMV
19.006.0009-E | ROLO COMPACTADOR PE-DE-CARNEIRO DUPLO,REBOCAVEL,C/2 TAMBORES | H |  | 10.36
1000MM DE DIAM.E 1220MM DE COMPRIMENTO,COMPRIMENTO TOTAL DO
ROLO 3700MM,TRACAO NECESSARIA 65CV,PESO LIQUIDO 2150KG,PESO
COM LASTRO DE AGUA 4650KG,PESO COM LASTRO DE AREIA 6000KG,P
RESSAO SOBRE O SOLO SEM LASTRO 12KG/CM2,PRESSAO COM LASTRO D
E AGUA 20KG/CM2,EXCLUSIVE OPERADOR
13516 | ROLO COMPACTADOR PE-DE-CARNEIRO DUPLO C/2 TAMBORES, TRACAO N | UN | 3.61e-05 | 287076.24 | 0 | 10.3635
ECESSARIA 65CV, REF.CMV
19.006.0010-2 | USINA PRE-MISTURADORA DE SOLOS P/ESTABILIZACAO DE BASES,C/CA | H |  | 669.33
PACIDADE 350/600T/H,ALIMENTADOR-DOSADOR,DOSADOR DUPLO DE COR
REIAS,DOSADOR TRIPLO MESA VAI E VEM,DOSADOR TRIPLO DE CORREI
AS,DOSADOR TRIPLO DE CALHAS VIBRATORIAS,DOSADOR QUADRUPLO,TR
ANSPORTADOR DE CORREIA DE TRANSFERENCIA MEDINDO 36"X19,10M,M
ISTURADOR,COMANDOS E EQUIPAMENTOS COMPLEMENTARES,INCL.EQUIPE
00218 | OLEO DIESEL COMBUSTIVEL COMUM, NA BOMBA | L | 10 | 6.32 | 0 | 63.2
00220 | OLEO LUBRIFICANTE MINERAL MULTIVISCOSO, CLASSIFICACAO API CG | L | 0.3 | 24.87 | 0 | 7.461
-4, GRAU SAE 20W-40
00222 | GRAXA COMUM P/LUBRIFICACAO DE CHASSIS, EM TAMBORES DE 170KG | KG | 0.1 | 9.85 | 0 | 0.985
01970 | MAO-DE-OBRA DE OPERADOR DE MAQUINA (TRATOR, ETC), INCLUSIVE | H | 1 | 28.45 | 0 | 28.45
ENCARGOS SOCIAIS
01999 | MAO-DE-OBRA DE SERVENTE DA CONSTRUCAO CIVIL, INCLUSIVE ENCAR | H | 4 | 18.31 | 0 | 73.24
GOS SOCIAIS
05821 | USINA PRE-MISTURADORA DE SOLOS P/ESTABIL.DE BASE, CAPAC. 350 | UN | 0.00016 | 3100000 | 0 | 496
A 600T/H, CORREIA TRANSF.36"X19,10M, EQUIP.COMPL. (USC-2)
19.006.0010-3 | USINA PRE-MISTURADORA DE SOLOS P/ESTABILIZACAO DE BASES,C/CA | H |  | 402.39
PACIDADE 350/600T/H,ALIMENTADOR-DOSADOR,DOSADOR DUPLO DE COR
REIAS,DOSADOR TRIPLO MESA VAI E VEM,DOSADOR TRIPLO DE CORREI
AS,DOSADOR TRIPLO DE CALHAS VIBRATORIAS,DOSADOR QUADRUPLO,TR
ANSPORTADOR DE CORREIA DE TRANSFERENCIA MEDINDO 36"X19,10M,M
ISTURADOR,COMANDOS E EQUIPAMENTOS COMPLEMENTARES,INCL.EQUIPE
01970 | MAO-DE-OBRA DE OPERADOR DE MAQUINA (TRATOR, ETC), INCLUSIVE | H | 1 | 28.45 | 0 | 28.45
ENCARGOS SOCIAIS
01999 | MAO-DE-OBRA DE SERVENTE DA CONSTRUCAO CIVIL, INCLUSIVE ENCAR | H | 4 | 18.31 | 0 | 73.24
GOS SOCIAIS
05821 | USINA PRE-MISTURADORA DE SOLOS P/ESTABIL.DE BASE, CAPAC. 350 | UN | 9.7e-05 | 3100000 | 0 | 300.7
A 600T/H, CORREIA TRANSF.36"X19,10M, EQUIP.COMPL. (USC-2)
19.006.0010-4 | USINA PRE-MISTURADORA DE SOLOS P/ESTABILIZACAO DE BASES,C/CA | H |  | 380.69
PACIDADE 350/600T/H,ALIMENTADOR-DOSADOR,DOSADOR DUPLO DE COR
REIAS,DOSADOR TRIPLO MESA VAI E VEM,DOSADOR TRIPLO DE CORREI
AS,DOSADOR TRIPLO DE CALHAS VIBRATORIAS,DOSADOR QUADRUPLO,TR
ANSPORTADOR DE CORREIA DE TRANSFERENCIA MEDINDO 36"X19,10M,M
ISTURADOR,COMANDOS E EQUIPAMENTOS COMPLEMENTARES,INCL.EQUIPE
01970 | MAO-DE-OBRA DE OPERADOR DE MAQUINA (TRATOR, ETC), INCLUSIVE | H | 1 | 28.45 | 0 | 28.45
ENCARGOS SOCIAIS
01999 | MAO-DE-OBRA DE SERVENTE DA CONSTRUCAO CIVIL, INCLUSIVE ENCAR | H | 4 | 18.31 | 0 | 73.24
GOS SOCIAIS
05821 | USINA PRE-MISTURADORA DE SOLOS P/ESTABIL.DE BASE, CAPAC. 350 | UN | 9e-05 | 3100000 | 0 | 279
A 600T/H, CORREIA TRANSF.36"X19,10M, EQUIP.COMPL. (USC-2)
19.006.0010-C | USINA PRE-MISTURADORA DE SOLOS P/ESTABILIZACAO DE BASES,C/CA | H |  | 655.77
PACIDADE 350/600T/H,ALIMENTADOR-DOSADOR,DOSADOR DUPLO DE COR
REIAS,DOSADOR TRIPLO MESA VAI E VEM,DOSADOR TRIPLO DE CORREI
AS,DOSADOR TRIPLO DE CALHAS VIBRATORIAS,DOSADOR QUADRUPLO,TR
ANSPORTADOR DE CORREIA DE TRANSFERENCIA MEDINDO 36"X19,10M,M
ISTURADOR,COMANDOS E EQUIPAMENTOS COMPLEMENTARES,INCL.EQUIPE
00218 | OLEO DIESEL COMBUSTIVEL COMUM, NA BOMBA | L | 10 | 6.32 | 0 | 63.2
00220 | OLEO LUBRIFICANTE MINERAL MULTIVISCOSO, CLASSIFICACAO API CG | L | 0.3 | 24.87 | 0 | 7.461
-4, GRAU SAE 20W-40
00222 | GRAXA COMUM P/LUBRIFICACAO DE CHASSIS, EM TAMBORES DE 170KG | KG | 0.1 | 9.85 | 0 | 0.985
05821 | USINA PRE-MISTURADORA DE SOLOS P/ESTABIL.DE BASE, CAPAC. 350 | UN | 0.00016 | 3100000 | 0 | 496
A 600T/H, CORREIA TRANSF.36"X19,10M, EQUIP.COMPL. (USC-2)
20111 | MAO-DE-OBRA DE OPERADOR DE MAQUINA (TRATOR, ETC.), INCLUSIVE | H | 1 | 24.65 | 0 | 24.65
ENCARGOS SOCIAIS DESONERADOS
20132 | MAO-DE-OBRA DE SERVENTE DA CONSTRUCAO CIVIL, INCLUSIVE ENCAR | H | 4 | 15.87 | 0 | 63.48
GOS SOCIAIS DESONERADOS
19.006.0010-D | USINA PRE-MISTURADORA DE SOLOS P/ESTABILIZACAO DE BASES,C/CA | H |  | 388.83
PACIDADE 350/600T/H,ALIMENTADOR-DOSADOR,DOSADOR DUPLO DE COR
REIAS,DOSADOR TRIPLO MESA VAI E VEM,DOSADOR TRIPLO DE CORREI
AS,DOSADOR TRIPLO DE CALHAS VIBRATORIAS,DOSADOR QUADRUPLO,TR
ANSPORTADOR DE CORREIA DE TRANSFERENCIA MEDINDO 36"X19,10M,M
ISTURADOR,COMANDOS E EQUIPAMENTOS COMPLEMENTARES,INCL.EQUIPE
05821 | USINA PRE-MISTURADORA DE SOLOS P/ESTABIL.DE BASE, CAPAC. 350 | UN | 9.7e-05 | 3100000 | 0 | 300.7
A 600T/H, CORREIA TRANSF.36"X19,10M, EQUIP.COMPL. (USC-2)
20111 | MAO-DE-OBRA DE OPERADOR DE MAQUINA (TRATOR, ETC.), INCLUSIVE | H | 1 | 24.65 | 0 | 24.65
ENCARGOS SOCIAIS DESONERADOS
20132 | MAO-DE-OBRA DE SERVENTE DA CONSTRUCAO CIVIL, INCLUSIVE ENCAR | H | 4 | 15.87 | 0 | 63.48
GOS SOCIAIS DESONERADOS
19.006.0010-E | USINA PRE-MISTURADORA DE SOLOS P/ESTABILIZACAO DE BASES,C/CA | H |  | 367.13
PACIDADE 350/600T/H,ALIMENTADOR-DOSADOR,DOSADOR DUPLO DE COR
REIAS,DOSADOR TRIPLO MESA VAI E VEM,DOSADOR TRIPLO DE CORREI
AS,DOSADOR TRIPLO DE CALHAS VIBRATORIAS,DOSADOR QUADRUPLO,TR
ANSPORTADOR DE CORREIA DE TRANSFERENCIA MEDINDO 36"X19,10M,M
ISTURADOR,COMANDOS E EQUIPAMENTOS COMPLEMENTARES,INCL.EQUIPE
05821 | USINA PRE-MISTURADORA DE SOLOS P/ESTABIL.DE BASE, CAPAC. 350 | UN | 9e-05 | 3100000 | 0 | 279
A 600T/H, CORREIA TRANSF.36"X19,10M, EQUIP.COMPL. (USC-2)
20111 | MAO-DE-OBRA DE OPERADOR DE MAQUINA (TRATOR, ETC.), INCLUSIVE | H | 1 | 24.65 | 0 | 24.65
ENCARGOS SOCIAIS DESONERADOS
20132 | MAO-DE-OBRA DE SERVENTE DA CONSTRUCAO CIVIL, INCLUSIVE ENCAR | H | 4 | 15.87 | 0 | 63.48
GOS SOCIAIS DESONERADOS
19.006.0011-2 | USINA MOVEL PARA MISTURA DE ASFALTO CONTINUA,COM CAPACIDADE | H |  | 3523.88
DE ATE 100T/H,COM EQUIPE DE OPERACAO
00218 | OLEO DIESEL COMBUSTIVEL COMUM, NA BOMBA | L | 24 | 6.32 | 0 | 151.68
00219 | OLEO COMBUSTIVEL BPF, A GRANEL | L | 420 | 4.19 | 0 | 1759.8
00220 | OLEO LUBRIFICANTE MINERAL MULTIVISCOSO, CLASSIFICACAO API CG | L | 0.75 | 24.87 | 0 | 18.6525
-4, GRAU SAE 20W-40
00222 | GRAXA COMUM P/LUBRIFICACAO DE CHASSIS, EM TAMBORES DE 170KG | KG | 0.4 | 9.85 | 0 | 3.94
01093 | GRUPO GERADOR 125/145KVA, 165CV (CP) | H | 1 | 217.3638 | 0 | 217.3638
01255 | PA CARREGADEIRA,MOTOR DIESEL 100CV,CAPACIDADE RASA 1,3M3 (CP | H | 0.6 | 260.0459 | 0 | 156.0275
)
01257 | PA CARREGADEIRA,MOTOR DIESEL 100CV,CAPACIDADE RASA 1,3M3 (CI | H | 0.4 | 85.7827 | 0 | 34.3131
)
01594 | USINA MOVEL DE MISTURA DE ASFALTO CONTINUA, COM CAPACIDADE D | UN | 0.00016 | 3399000 | 0 | 543.84
E PRODUCAO DE ATE 100T/H
01940 | SALARIO MINIMO MENSAL | MES | 0.07 | 1283.73 | 0 | 89.8611
01947 | MAO-DE-OBRA DE APONTADOR, INCLUSIVE ENCARGOS SOCIAIS | H | 1 | 29.98 | 0 | 29.98
01956 | MAO-DE-OBRA DE LABORATORISTA DE SOLOS B, INCLUSIVE ENCARGOS | H | 1 | 25.34 | 0 | 25.34
SOCIAIS
01970 | MAO-DE-OBRA DE OPERADOR DE MAQUINA (TRATOR, ETC), INCLUSIVE | H | 4 | 28.45 | 0 | 113.8
ENCARGOS SOCIAIS
01979 | MAO-DE-OBRA DE LABORATORISTA DE SOLOS A, INCLUSIVE ENCARGOS | H | 1 | 35.01 | 0 | 35.01
SOCIAIS
01985 | MAO-DE-OBRA DE ENGENHEIRO OU ARQUITETO SENIOR, INCLUSIVE ENC | H | 1 | 206.89 | 0 | 206.89
ARGOS SOCIAIS
01999 | MAO-DE-OBRA DE SERVENTE DA CONSTRUCAO CIVIL, INCLUSIVE ENCAR | H | 7 | 18.31 | 0 | 128.17
GOS SOCIAIS
02822 | BALANCA RODOVIARIA ELETRONICA, COM PLATAFORMA DE (18,00X3,00 | UN | 0.0001 | 92150 | 0 | 9.215
)M, COM CAPACIDADE DE 60T
19.006.0011-3 | USINA MOVEL PARA MISTURA DE ASFALTO CONTINUA,COM CAPACIDADE | H |  | 1442.37
DE ATE 100T/H,COM EQUIPE DE OPERACAO
00218 | OLEO DIESEL COMBUSTIVEL COMUM, NA BOMBA | L | 4.2 | 6.32 | 0 | 26.544
00219 | OLEO COMBUSTIVEL BPF, A GRANEL | L | 73.5 | 4.19 | 0 | 307.965
00220 | OLEO LUBRIFICANTE MINERAL MULTIVISCOSO, CLASSIFICACAO API CG | L | 0.13 | 24.87 | 0 | 3.2331
-4, GRAU SAE 20W-40
00222 | GRAXA COMUM P/LUBRIFICACAO DE CHASSIS, EM TAMBORES DE 170KG | KG | 0.07 | 9.85 | 0 | 0.6895
01094 | GRUPO GERADOR 125/145KVA, 165CV (CF) | H | 1 | 29.033 | 0 | 29.033
01256 | PA CARREGADEIRA,MOTOR DIESEL 100CV,CAPACIDADE RASA 1,3M3 (CF | H | 1 | 106.9418 | 0 | 106.9418
)
01594 | USINA MOVEL DE MISTURA DE ASFALTO CONTINUA, COM CAPACIDADE D | UN | 9.7e-05 | 3399000 | 0 | 329.703
E PRODUCAO DE ATE 100T/H
01940 | SALARIO MINIMO MENSAL | MES | 0.07 | 1283.73 | 0 | 89.8611
01947 | MAO-DE-OBRA DE APONTADOR, INCLUSIVE ENCARGOS SOCIAIS | H | 1 | 29.98 | 0 | 29.98
01956 | MAO-DE-OBRA DE LABORATORISTA DE SOLOS B, INCLUSIVE ENCARGOS | H | 1 | 25.34 | 0 | 25.34
SOCIAIS
01970 | MAO-DE-OBRA DE OPERADOR DE MAQUINA (TRATOR, ETC), INCLUSIVE | H | 4 | 28.45 | 0 | 113.8
ENCARGOS SOCIAIS
01979 | MAO-DE-OBRA DE LABORATORISTA DE SOLOS A, INCLUSIVE ENCARGOS | H | 1 | 35.01 | 0 | 35.01
SOCIAIS
01985 | MAO-DE-OBRA DE ENGENHEIRO OU ARQUITETO SENIOR, INCLUSIVE ENC | H | 1 | 206.89 | 0 | 206.89
ARGOS SOCIAIS
01999 | MAO-DE-OBRA DE SERVENTE DA CONSTRUCAO CIVIL, INCLUSIVE ENCAR | H | 7 | 18.31 | 0 | 128.17
GOS SOCIAIS
02822 | BALANCA RODOVIARIA ELETRONICA, COM PLATAFORMA DE (18,00X3,00 | UN | 0.0001 | 92150 | 0 | 9.215
)M, COM CAPACIDADE DE 60T
19.006.0011-4 | USINA MOVEL PARA MISTURA DE ASFALTO CONTINUA,COM CAPACIDADE | H |  | 1037.62
DE ATE 100T/H,COM EQUIPE DE OPERACAO
01095 | GRUPO GERADOR 125/145KVA, 165CV (CI) | H | 1 | 7.6646 | 0 | 7.6646
01257 | PA CARREGADEIRA,MOTOR DIESEL 100CV,CAPACIDADE RASA 1,3M3 (CI | H | 1 | 85.7827 | 0 | 85.7827
)
01594 | USINA MOVEL DE MISTURA DE ASFALTO CONTINUA, COM CAPACIDADE D | UN | 9e-05 | 3399000 | 0 | 305.91
E PRODUCAO DE ATE 100T/H
01940 | SALARIO MINIMO MENSAL | MES | 0.07 | 1283.73 | 0 | 89.8611
01947 | MAO-DE-OBRA DE APONTADOR, INCLUSIVE ENCARGOS SOCIAIS | H | 1 | 29.98 | 0 | 29.98
01956 | MAO-DE-OBRA DE LABORATORISTA DE SOLOS B, INCLUSIVE ENCARGOS | H | 1 | 25.34 | 0 | 25.34
SOCIAIS
01970 | MAO-DE-OBRA DE OPERADOR DE MAQUINA (TRATOR, ETC), INCLUSIVE | H | 4 | 28.45 | 0 | 113.8
ENCARGOS SOCIAIS
01979 | MAO-DE-OBRA DE LABORATORISTA DE SOLOS A, INCLUSIVE ENCARGOS | H | 1 | 35.01 | 0 | 35.01
SOCIAIS
01985 | MAO-DE-OBRA DE ENGENHEIRO OU ARQUITETO SENIOR, INCLUSIVE ENC | H | 1 | 206.89 | 0 | 206.89
ARGOS SOCIAIS
01999 | MAO-DE-OBRA DE SERVENTE DA CONSTRUCAO CIVIL, INCLUSIVE ENCAR | H | 7 | 18.31 | 0 | 128.17
GOS SOCIAIS
02822 | BALANCA RODOVIARIA ELETRONICA, COM PLATAFORMA DE (18,00X3,00 | UN | 0.0001 | 92150 | 0 | 9.215
)M, COM CAPACIDADE DE 60T
19.006.0011-C | USINA MOVEL PARA MISTURA DE ASFALTO CONTINUA,COM CAPACIDADE | H |  | 3448.13
DE ATE 100T/H,COM EQUIPE DE OPERACAO
00218 | OLEO DIESEL COMBUSTIVEL COMUM, NA BOMBA | L | 24 | 6.32 | 0 | 151.68
00219 | OLEO COMBUSTIVEL BPF, A GRANEL | L | 420 | 4.19 | 0 | 1759.8
00220 | OLEO LUBRIFICANTE MINERAL MULTIVISCOSO, CLASSIFICACAO API CG | L | 0.75 | 24.87 | 0 | 18.6525
-4, GRAU SAE 20W-40
00222 | GRAXA COMUM P/LUBRIFICACAO DE CHASSIS, EM TAMBORES DE 170KG | KG | 0.4 | 9.85 | 0 | 3.94
01594 | USINA MOVEL DE MISTURA DE ASFALTO CONTINUA, COM CAPACIDADE D | UN | 0.00016 | 3399000 | 0 | 543.84
E PRODUCAO DE ATE 100T/H
01940 | SALARIO MINIMO MENSAL | MES | 0.07 | 1283.73 | 0 | 89.8611
02822 | BALANCA RODOVIARIA ELETRONICA, COM PLATAFORMA DE (18,00X3,00 | UN | 0.0001 | 92150 | 0 | 9.215
)M, COM CAPACIDADE DE 60T
20013 | MAO-DE-OBRA DE APONTADOR, INCLUSIVE ENCARGOS SOCIAIS DESONER | H | 1 | 25.98 | 0 | 25.98
ADOS
20071 | MAO-DE-OBRA DE ENGENHEIRO OU ARQUITETO SENIOR, INCLUSIVE ENC | H | 1 | 179.27 | 0 | 179.27
ARGOS SOCIAIS DESONERADOS
20085 | MAO-DE-OBRA DE LABORATORISTA DE SOLOS A, INCLUSIVE ENCARGOS | H | 1 | 30.34 | 0 | 30.34
SOCIAIS DESONERADOS
20086 | MAO-DE-OBRA DE LABORATORISTA DE SOLOS B, INCLUSIVE ENCARGOS | H | 1 | 21.96 | 0 | 21.96
SOCIAIS DESONERADOS
20111 | MAO-DE-OBRA DE OPERADOR DE MAQUINA (TRATOR, ETC.), INCLUSIVE | H | 4 | 24.65 | 0 | 98.6
ENCARGOS SOCIAIS DESONERADOS
20132 | MAO-DE-OBRA DE SERVENTE DA CONSTRUCAO CIVIL, INCLUSIVE ENCAR | H | 7 | 15.87 | 0 | 111.09
GOS SOCIAIS DESONERADOS
30595 | PA CARREGADEIRA,MOTOR DIESEL 100CV,CAPACIDADE RASA 1,3M3 (CP | H | 0.6 | 256.2459 | 0 | 153.7475
)
30597 | PA CARREGADEIRA,MOTOR DIESEL 100CV,CAPACIDADE RASA 1,3M3 (CI | H | 0.4 | 81.9827 | 0 | 32.7931
)
30825 | GRUPO GERADOR 125/145KVA, 165CV (CP) | H | 1 | 217.3638 | 0 | 217.3638
19.006.0011-D | USINA MOVEL PARA MISTURA DE ASFALTO CONTINUA,COM CAPACIDADE | H |  | 1366.62
DE ATE 100T/H,COM EQUIPE DE OPERACAO
00218 | OLEO DIESEL COMBUSTIVEL COMUM, NA BOMBA | L | 4.2 | 6.32 | 0 | 26.544
00219 | OLEO COMBUSTIVEL BPF, A GRANEL | L | 73.5 | 4.19 | 0 | 307.965
00220 | OLEO LUBRIFICANTE MINERAL MULTIVISCOSO, CLASSIFICACAO API CG | L | 0.13 | 24.87 | 0 | 3.2331
-4, GRAU SAE 20W-40
00222 | GRAXA COMUM P/LUBRIFICACAO DE CHASSIS, EM TAMBORES DE 170KG | KG | 0.07 | 9.85 | 0 | 0.6895
01594 | USINA MOVEL DE MISTURA DE ASFALTO CONTINUA, COM CAPACIDADE D | UN | 9.7e-05 | 3399000 | 0 | 329.703
E PRODUCAO DE ATE 100T/H
01940 | SALARIO MINIMO MENSAL | MES | 0.07 | 1283.73 | 0 | 89.8611
02822 | BALANCA RODOVIARIA ELETRONICA, COM PLATAFORMA DE (18,00X3,00 | UN | 0.0001 | 92150 | 0 | 9.215
)M, COM CAPACIDADE DE 60T
20013 | MAO-DE-OBRA DE APONTADOR, INCLUSIVE ENCARGOS SOCIAIS DESONER | H | 1 | 25.98 | 0 | 25.98
ADOS
20071 | MAO-DE-OBRA DE ENGENHEIRO OU ARQUITETO SENIOR, INCLUSIVE ENC | H | 1 | 179.27 | 0 | 179.27
ARGOS SOCIAIS DESONERADOS
20085 | MAO-DE-OBRA DE LABORATORISTA DE SOLOS A, INCLUSIVE ENCARGOS | H | 1 | 30.34 | 0 | 30.34
SOCIAIS DESONERADOS
20086 | MAO-DE-OBRA DE LABORATORISTA DE SOLOS B, INCLUSIVE ENCARGOS | H | 1 | 21.96 | 0 | 21.96
SOCIAIS DESONERADOS
20111 | MAO-DE-OBRA DE OPERADOR DE MAQUINA (TRATOR, ETC.), INCLUSIVE | H | 4 | 24.65 | 0 | 98.6
ENCARGOS SOCIAIS DESONERADOS
20132 | MAO-DE-OBRA DE SERVENTE DA CONSTRUCAO CIVIL, INCLUSIVE ENCAR | H | 7 | 15.87 | 0 | 111.09
GOS SOCIAIS DESONERADOS
30596 | PA CARREGADEIRA,MOTOR DIESEL 100CV,CAPACIDADE RASA 1,3M3 (CF | H | 1 | 103.1418 | 0 | 103.1418
)
30826 | GRUPO GERADOR 125/145KVA, 165CV (CF) | H | 1 | 29.033 | 0 | 29.033
19.006.0011-E | USINA MOVEL PARA MISTURA DE ASFALTO CONTINUA,COM CAPACIDADE | H |  | 961.87
DE ATE 100T/H,COM EQUIPE DE OPERACAO
01594 | USINA MOVEL DE MISTURA DE ASFALTO CONTINUA, COM CAPACIDADE D | UN | 9e-05 | 3399000 | 0 | 305.91
E PRODUCAO DE ATE 100T/H
01940 | SALARIO MINIMO MENSAL | MES | 0.07 | 1283.73 | 0 | 89.8611
02822 | BALANCA RODOVIARIA ELETRONICA, COM PLATAFORMA DE (18,00X3,00 | UN | 0.0001 | 92150 | 0 | 9.215
)M, COM CAPACIDADE DE 60T
20013 | MAO-DE-OBRA DE APONTADOR, INCLUSIVE ENCARGOS SOCIAIS DESONER | H | 1 | 25.98 | 0 | 25.98
ADOS
20071 | MAO-DE-OBRA DE ENGENHEIRO OU ARQUITETO SENIOR, INCLUSIVE ENC | H | 1 | 179.27 | 0 | 179.27
ARGOS SOCIAIS DESONERADOS
20085 | MAO-DE-OBRA DE LABORATORISTA DE SOLOS A, INCLUSIVE ENCARGOS | H | 1 | 30.34 | 0 | 30.34
SOCIAIS DESONERADOS
20086 | MAO-DE-OBRA DE LABORATORISTA DE SOLOS B, INCLUSIVE ENCARGOS | H | 1 | 21.96 | 0 | 21.96
SOCIAIS DESONERADOS
20111 | MAO-DE-OBRA DE OPERADOR DE MAQUINA (TRATOR, ETC.), INCLUSIVE | H | 4 | 24.65 | 0 | 98.6
ENCARGOS SOCIAIS DESONERADOS
20132 | MAO-DE-OBRA DE SERVENTE DA CONSTRUCAO CIVIL, INCLUSIVE ENCAR | H | 7 | 15.87 | 0 | 111.09
GOS SOCIAIS DESONERADOS
30597 | PA CARREGADEIRA,MOTOR DIESEL 100CV,CAPACIDADE RASA 1,3M3 (CI | H | 1 | 81.9827 | 0 | 81.9827
)
30827 | GRUPO GERADOR 125/145KVA, 165CV (CI) | H | 1 | 7.6646 | 0 | 7.6646
19.006.0012-2 | USINA PARA MISTURA A FRIO,COM CAPACIDADE PARA 50T/H,COMPREEN | H |  | 631.2
DENDO:ALIMENTADOR-DOSADOR DE FRIOS,ELEVADOR,SILO-TREMONHA,AL
IMENTADOR DE FINOS,MISTURADOR,INSTALACAO DE ARMAZENAGEM E AQ
UECIMENTO DE ASFALTO E GRUPO GERADOR DE 60/66KVA,INCLUSIVE
EQUIPE DE OPERACAO
00218 | OLEO DIESEL COMBUSTIVEL COMUM, NA BOMBA | L | 14 | 6.32 | 0 | 88.48
00219 | OLEO COMBUSTIVEL BPF, A GRANEL | L | 52 | 4.19 | 0 | 217.88
00220 | OLEO LUBRIFICANTE MINERAL MULTIVISCOSO, CLASSIFICACAO API CG | L | 0.37 | 24.87 | 0 | 9.2019
-4, GRAU SAE 20W-40
00222 | GRAXA COMUM P/LUBRIFICACAO DE CHASSIS, EM TAMBORES DE 170KG | KG | 0.2 | 9.85 | 0 | 1.97
01593 | USINA PARA MISTURA A FRIO,50T/H,C/ALIM-DOSADOR FRIOS,ELEV,SI | UN | 0.00016 | 116445 | 0 | 18.6312
LOTREMONHA,ALIM FINOS,MIST.E TANQUE P/ARM.EMULSAO,EXCL.ESTE
01970 | MAO-DE-OBRA DE OPERADOR DE MAQUINA (TRATOR, ETC), INCLUSIVE | H | 2 | 28.45 | 0 | 56.9
ENCARGOS SOCIAIS
01999 | MAO-DE-OBRA DE SERVENTE DA CONSTRUCAO CIVIL, INCLUSIVE ENCAR | H | 6 | 18.31 | 0 | 109.86
GOS SOCIAIS
02019 | GRUPO GERADOR 60/66KVA, 85CV (CP) | H | 1 | 96.1438 | 0 | 96.1438
14890 | TANQUE ESTACIONARIO PARA ARMAZ. EMULSAO ASFALTICA,C/AQUECIME | UN | 0.00016 | 200850 | 0 | 32.136
NTO ISOTERMICO E CAPACIDADE DE 25.000 LITROS A 30.000 LITROS
19.006.0012-3 | USINA PARA MISTURA A FRIO,COM CAPACIDADE PARA 50T/H,COMPREEN | H |  | 268.49
DENDO:ALIMENTADOR-DOSADOR DE FRIOS,ELEVADOR,SILO-TREMONHA,AL
IMENTADOR DE FINOS,MISTURADOR,INSTALACAO DE ARMAZENAGEM E AQ
UECIMENTO DE ASFALTO E GRUPO GERADOR DE 60/66KVA,INCLUSIVE
EQUIPE DE OPERACAO
00218 | OLEO DIESEL COMBUSTIVEL COMUM, NA BOMBA | L | 2.45 | 6.32 | 0 | 15.484
00219 | OLEO COMBUSTIVEL BPF, A GRANEL | L | 9.1 | 4.19 | 0 | 38.129
00220 | OLEO LUBRIFICANTE MINERAL MULTIVISCOSO, CLASSIFICACAO API CG | L | 0.065 | 24.87 | 0 | 1.6166
-4, GRAU SAE 20W-40
00222 | GRAXA COMUM P/LUBRIFICACAO DE CHASSIS, EM TAMBORES DE 170KG | KG | 0.035 | 9.85 | 0 | 0.3448
01593 | USINA PARA MISTURA A FRIO,50T/H,C/ALIM-DOSADOR FRIOS,ELEV,SI | UN | 9.7e-05 | 116445 | 0 | 11.2952
LOTREMONHA,ALIM FINOS,MIST.E TANQUE P/ARM.EMULSAO,EXCL.ESTE
01970 | MAO-DE-OBRA DE OPERADOR DE MAQUINA (TRATOR, ETC), INCLUSIVE | H | 2 | 28.45 | 0 | 56.9
ENCARGOS SOCIAIS
01999 | MAO-DE-OBRA DE SERVENTE DA CONSTRUCAO CIVIL, INCLUSIVE ENCAR | H | 6 | 18.31 | 0 | 109.86
GOS SOCIAIS
02020 | GRUPO GERADOR 60/66KVA, 85CV (CF) | H | 1 | 15.3813 | 0 | 15.3813
14890 | TANQUE ESTACIONARIO PARA ARMAZ. EMULSAO ASFALTICA,C/AQUECIME | UN | 9.7e-05 | 200850 | 0 | 19.4825
NTO ISOTERMICO E CAPACIDADE DE 25.000 LITROS A 30.000 LITROS
19.006.0012-4 | USINA PARA MISTURA A FRIO,COM CAPACIDADE PARA 50T/H,COMPREEN | H |  | 201.37
DENDO:ALIMENTADOR-DOSADOR DE FRIOS,ELEVADOR,SILO-TREMONHA,AL
IMENTADOR DE FINOS,MISTURADOR,INSTALACAO DE ARMAZENAGEM E AQ
UECIMENTO DE ASFALTO E GRUPO GERADOR DE 60/66KVA,INCLUSIVE
EQUIPE DE OPERACAO
01593 | USINA PARA MISTURA A FRIO,50T/H,C/ALIM-DOSADOR FRIOS,ELEV,SI | UN | 9e-05 | 116445 | 0 | 10.4801
LOTREMONHA,ALIM FINOS,MIST.E TANQUE P/ARM.EMULSAO,EXCL.ESTE
01970 | MAO-DE-OBRA DE OPERADOR DE MAQUINA (TRATOR, ETC), INCLUSIVE | H | 2 | 28.45 | 0 | 56.9
ENCARGOS SOCIAIS
01999 | MAO-DE-OBRA DE SERVENTE DA CONSTRUCAO CIVIL, INCLUSIVE ENCAR | H | 6 | 18.31 | 0 | 109.86
GOS SOCIAIS
02021 | GRUPO GERADOR 60/66KVA, 85CV (CI) | H | 1 | 6.0578 | 0 | 6.0578
14890 | TANQUE ESTACIONARIO PARA ARMAZ. EMULSAO ASFALTICA,C/AQUECIME | UN | 9e-05 | 200850 | 0 | 18.0765
NTO ISOTERMICO E CAPACIDADE DE 25.000 LITROS A 30.000 LITROS
19.006.0012-C | USINA PARA MISTURA A FRIO,COM CAPACIDADE PARA 50T/H,COMPREEN | H |  | 608.96
DENDO:ALIMENTADOR-DOSADOR DE FRIOS,ELEVADOR,SILO-TREMONHA,AL
IMENTADOR DE FINOS,MISTURADOR,INSTALACAO DE ARMAZENAGEM E AQ
UECIMENTO DE ASFALTO E GRUPO GERADOR DE 60/66KVA,INCLUSIVE
EQUIPE DE OPERACAO
00218 | OLEO DIESEL COMBUSTIVEL COMUM, NA BOMBA | L | 14 | 6.32 | 0 | 88.48
00219 | OLEO COMBUSTIVEL BPF, A GRANEL | L | 52 | 4.19 | 0 | 217.88
00220 | OLEO LUBRIFICANTE MINERAL MULTIVISCOSO, CLASSIFICACAO API CG | L | 0.37 | 24.87 | 0 | 9.2019
-4, GRAU SAE 20W-40
00222 | GRAXA COMUM P/LUBRIFICACAO DE CHASSIS, EM TAMBORES DE 170KG | KG | 0.2 | 9.85 | 0 | 1.97
01593 | USINA PARA MISTURA A FRIO,50T/H,C/ALIM-DOSADOR FRIOS,ELEV,SI | UN | 0.00016 | 116445 | 0 | 18.6312
LOTREMONHA,ALIM FINOS,MIST.E TANQUE P/ARM.EMULSAO,EXCL.ESTE
14890 | TANQUE ESTACIONARIO PARA ARMAZ. EMULSAO ASFALTICA,C/AQUECIME | UN | 0.00016 | 200850 | 0 | 32.136
NTO ISOTERMICO E CAPACIDADE DE 25.000 LITROS A 30.000 LITROS
20111 | MAO-DE-OBRA DE OPERADOR DE MAQUINA (TRATOR, ETC.), INCLUSIVE | H | 2 | 24.65 | 0 | 49.3
ENCARGOS SOCIAIS DESONERADOS
20132 | MAO-DE-OBRA DE SERVENTE DA CONSTRUCAO CIVIL, INCLUSIVE ENCAR | H | 6 | 15.87 | 0 | 95.22
GOS SOCIAIS DESONERADOS
30822 | GRUPO GERADOR 60/66KVA, 85CV (CP) | H | 1 | 96.1438 | 0 | 96.1438
19.006.0012-D | USINA PARA MISTURA A FRIO,COM CAPACIDADE PARA 50T/H,COMPREEN | H |  | 246.25
DENDO:ALIMENTADOR-DOSADOR DE FRIOS,ELEVADOR,SILO-TREMONHA,AL
IMENTADOR DE FINOS,MISTURADOR,INSTALACAO DE ARMAZENAGEM E AQ
UECIMENTO DE ASFALTO E GRUPO GERADOR DE 60/66KVA,INCLUSIVE
EQUIPE DE OPERACAO
00218 | OLEO DIESEL COMBUSTIVEL COMUM, NA BOMBA | L | 2.45 | 6.32 | 0 | 15.484
00219 | OLEO COMBUSTIVEL BPF, A GRANEL | L | 9.1 | 4.19 | 0 | 38.129
00220 | OLEO LUBRIFICANTE MINERAL MULTIVISCOSO, CLASSIFICACAO API CG | L | 0.065 | 24.87 | 0 | 1.6166
-4, GRAU SAE 20W-40
00222 | GRAXA COMUM P/LUBRIFICACAO DE CHASSIS, EM TAMBORES DE 170KG | KG | 0.035 | 9.85 | 0 | 0.3448
01593 | USINA PARA MISTURA A FRIO,50T/H,C/ALIM-DOSADOR FRIOS,ELEV,SI | UN | 9.7e-05 | 116445 | 0 | 11.2952
LOTREMONHA,ALIM FINOS,MIST.E TANQUE P/ARM.EMULSAO,EXCL.ESTE
14890 | TANQUE ESTACIONARIO PARA ARMAZ. EMULSAO ASFALTICA,C/AQUECIME | UN | 9.7e-05 | 200850 | 0 | 19.4825
NTO ISOTERMICO E CAPACIDADE DE 25.000 LITROS A 30.000 LITROS
20111 | MAO-DE-OBRA DE OPERADOR DE MAQUINA (TRATOR, ETC.), INCLUSIVE | H | 2 | 24.65 | 0 | 49.3
ENCARGOS SOCIAIS DESONERADOS
20132 | MAO-DE-OBRA DE SERVENTE DA CONSTRUCAO CIVIL, INCLUSIVE ENCAR | H | 6 | 15.87 | 0 | 95.22
GOS SOCIAIS DESONERADOS
30823 | GRUPO GERADOR 60/66KVA, 85CV (CF) | H | 1 | 15.3813 | 0 | 15.3813
19.006.0012-E | USINA PARA MISTURA A FRIO,COM CAPACIDADE PARA 50T/H,COMPREEN | H |  | 179.13
DENDO:ALIMENTADOR-DOSADOR DE FRIOS,ELEVADOR,SILO-TREMONHA,AL
IMENTADOR DE FINOS,MISTURADOR,INSTALACAO DE ARMAZENAGEM E AQ
UECIMENTO DE ASFALTO E GRUPO GERADOR DE 60/66KVA,INCLUSIVE
EQUIPE DE OPERACAO
01593 | USINA PARA MISTURA A FRIO,50T/H,C/ALIM-DOSADOR FRIOS,ELEV,SI | UN | 9e-05 | 116445 | 0 | 10.4801
LOTREMONHA,ALIM FINOS,MIST.E TANQUE P/ARM.EMULSAO,EXCL.ESTE
14890 | TANQUE ESTACIONARIO PARA ARMAZ. EMULSAO ASFALTICA,C/AQUECIME | UN | 9e-05 | 200850 | 0 | 18.0765
NTO ISOTERMICO E CAPACIDADE DE 25.000 LITROS A 30.000 LITROS
20111 | MAO-DE-OBRA DE OPERADOR DE MAQUINA (TRATOR, ETC.), INCLUSIVE | H | 2 | 24.65 | 0 | 49.3
ENCARGOS SOCIAIS DESONERADOS
20132 | MAO-DE-OBRA DE SERVENTE DA CONSTRUCAO CIVIL, INCLUSIVE ENCAR | H | 6 | 15.87 | 0 | 95.22
GOS SOCIAIS DESONERADOS
30824 | GRUPO GERADOR 60/66KVA, 85CV (CI) | H | 1 | 6.0578 | 0 | 6.0578
19.006.0013-2 | SISTEMA DE AQUECIMENTO COM UM TANQUE FIXO DE 30000 LITROS PA | H |  | 227.67
RA ASFALTO E UM TANQUE DE 20000 LITROS PARA COMBUSTIVEL,COM
SISTEMA DE CIRCULACAO DE ASFALTO,INCLUSIVE OPERADOR
00219 | OLEO COMBUSTIVEL BPF, A GRANEL | L | 30 | 4.19 | 0 | 125.7
00220 | OLEO LUBRIFICANTE MINERAL MULTIVISCOSO, CLASSIFICACAO API CG | L | 0.05 | 24.87 | 0 | 1.2435
-4, GRAU SAE 20W-40
01970 | MAO-DE-OBRA DE OPERADOR DE MAQUINA (TRATOR, ETC), INCLUSIVE | H | 1 | 28.45 | 0 | 28.45
ENCARGOS SOCIAIS
13517 | SISTEMA DE AQUEC.C/1 TANQUE FIXO 30.000L P/ASFALTO E 1 TANQU | UN | 0.00013 | 556000 | 0 | 72.28
E DE 20.000L P/COMB., C/SIST.CIRC.ASFALTO
19.006.0013-4 | SISTEMA DE AQUECIMENTO COM UM TANQUE FIXO DE 30000 LITROS PA | H |  | 50.69
RA ASFALTO E UM TANQUE DE 20000 LITROS PARA COMBUSTIVEL,COM
SISTEMA DE CIRCULACAO DE ASFALTO,INCLUSIVE OPERADOR
01970 | MAO-DE-OBRA DE OPERADOR DE MAQUINA (TRATOR, ETC), INCLUSIVE | H | 1 | 28.45 | 0 | 28.45
ENCARGOS SOCIAIS
13517 | SISTEMA DE AQUEC.C/1 TANQUE FIXO 30.000L P/ASFALTO E 1 TANQU | UN | 4e-05 | 556000 | 0 | 22.24
E DE 20.000L P/COMB., C/SIST.CIRC.ASFALTO
19.006.0013-C | SISTEMA DE AQUECIMENTO COM UM TANQUE FIXO DE 30000 LITROS PA | H |  | 223.87
RA ASFALTO E UM TANQUE DE 20000 LITROS PARA COMBUSTIVEL,COM
SISTEMA DE CIRCULACAO DE ASFALTO,INCLUSIVE OPERADOR
00219 | OLEO COMBUSTIVEL BPF, A GRANEL | L | 30 | 4.19 | 0 | 125.7
00220 | OLEO LUBRIFICANTE MINERAL MULTIVISCOSO, CLASSIFICACAO API CG | L | 0.05 | 24.87 | 0 | 1.2435
-4, GRAU SAE 20W-40
13517 | SISTEMA DE AQUEC.C/1 TANQUE FIXO 30.000L P/ASFALTO E 1 TANQU | UN | 0.00013 | 556000 | 0 | 72.28
E DE 20.000L P/COMB., C/SIST.CIRC.ASFALTO
20111 | MAO-DE-OBRA DE OPERADOR DE MAQUINA (TRATOR, ETC.), INCLUSIVE | H | 1 | 24.65 | 0 | 24.65
ENCARGOS SOCIAIS DESONERADOS
19.006.0013-E | SISTEMA DE AQUECIMENTO COM UM TANQUE FIXO DE 30000 LITROS PA | H |  | 46.89
RA ASFALTO E UM TANQUE DE 20000 LITROS PARA COMBUSTIVEL,COM
SISTEMA DE CIRCULACAO DE ASFALTO,INCLUSIVE OPERADOR
13517 | SISTEMA DE AQUEC.C/1 TANQUE FIXO 30.000L P/ASFALTO E 1 TANQU | UN | 4e-05 | 556000 | 0 | 22.24
E DE 20.000L P/COMB., C/SIST.CIRC.ASFALTO
20111 | MAO-DE-OBRA DE OPERADOR DE MAQUINA (TRATOR, ETC.), INCLUSIVE | H | 1 | 24.65 | 0 | 24.65
ENCARGOS SOCIAIS DESONERADOS
19.006.0014-2 | PULVIMISTURADOR,LARGURA DE MISTURADOR DE 2,50M,TRACIONADO PO | H |  | 167.45
R TRATOR DE PNEUS DE 61CV,INCLUSIVE ESTE E 2 OPERADORES
00218 | OLEO DIESEL COMBUSTIVEL COMUM, NA BOMBA | L | 8.5 | 6.32 | 0 | 53.72
00220 | OLEO LUBRIFICANTE MINERAL MULTIVISCOSO, CLASSIFICACAO API CG | L | 0.122 | 24.87 | 50 | 4.5512
-4, GRAU SAE 20W-40
00222 | GRAXA COMUM P/LUBRIFICACAO DE CHASSIS, EM TAMBORES DE 170KG | KG | 0.09 | 9.85 | 0 | 0.8865
00423 | CONJUNTO DE 02 PNEUS DIANTEIROS DIAGONAIS DE 7.50X16 ACRESCI | UN | 0.0006 | 7173.86 | 0 | 4.3043
DO DE 02 TRASEIROS DE 14.9/13X28
01322 | GRADE ARADORA MECANICA, C/NUM.DE DISCO 24, LARG.DO CORTE 250 | UN | 0.000109 | 40000 | 0 | 4.36
CM, E EIXO DE 1.5/8", POT.MOTOR 120 A 130CV, ESPES.230MM
01596 | TRATOR DE PNEUS, PRECO SEM PNEUS, COM MOTOR DIESEL DE 61CV | UN | 0.000176 | 242826.14 | 0 | 42.7374
01970 | MAO-DE-OBRA DE OPERADOR DE MAQUINA (TRATOR, ETC), INCLUSIVE | H | 2 | 28.45 | 0 | 56.9
ENCARGOS SOCIAIS
19.006.0014-3 | PULVIMISTURADOR,LARGURA DE MISTURADOR DE 2,50M,TRACIONADO PO | H |  | 96.87
R TRATOR DE PNEUS DE 61CV,INCLUSIVE ESTE E 2 OPERADORES
00218 | OLEO DIESEL COMBUSTIVEL COMUM, NA BOMBA | L | 0.85 | 6.32 | 0 | 5.372
00220 | OLEO LUBRIFICANTE MINERAL MULTIVISCOSO, CLASSIFICACAO API CG | L | 0.012 | 24.87 | 50 | 0.4477
-4, GRAU SAE 20W-40
00222 | GRAXA COMUM P/LUBRIFICACAO DE CHASSIS, EM TAMBORES DE 170KG | KG | 0.009 | 9.85 | 0 | 0.0887
01322 | GRADE ARADORA MECANICA, C/NUM.DE DISCO 24, LARG.DO CORTE 250 | UN | 7.46e-05 | 40000 | 0 | 2.984
CM, E EIXO DE 1.5/8", POT.MOTOR 120 A 130CV, ESPES.230MM
01596 | TRATOR DE PNEUS, PRECO SEM PNEUS, COM MOTOR DIESEL DE 61CV | UN | 0.000128 | 242826.14 | 0 | 31.0817
01970 | MAO-DE-OBRA DE OPERADOR DE MAQUINA (TRATOR, ETC), INCLUSIVE | H | 2 | 28.45 | 0 | 56.9
ENCARGOS SOCIAIS
19.006.0014-4 | PULVIMISTURADOR,LARGURA DE MISTURADOR DE 2,50M,TRACIONADO PO | H |  | 87.7
R TRATOR DE PNEUS DE 61CV,INCLUSIVE ESTE E 2 OPERADORES
01322 | GRADE ARADORA MECANICA, C/NUM.DE DISCO 24, LARG.DO CORTE 250 | UN | 6.6e-05 | 40000 | 0 | 2.64
CM, E EIXO DE 1.5/8", POT.MOTOR 120 A 130CV, ESPES.230MM
01596 | TRATOR DE PNEUS, PRECO SEM PNEUS, COM MOTOR DIESEL DE 61CV | UN | 0.000116 | 242826.14 | 0 | 28.1678
01970 | MAO-DE-OBRA DE OPERADOR DE MAQUINA (TRATOR, ETC), INCLUSIVE | H | 2 | 28.45 | 0 | 56.9
ENCARGOS SOCIAIS
19.006.0014-C | PULVIMISTURADOR,LARGURA DE MISTURADOR DE 2,50M,TRACIONADO PO | H |  | 159.85
R TRATOR DE PNEUS DE 61CV,INCLUSIVE ESTE E 2 OPERADORES
00218 | OLEO DIESEL COMBUSTIVEL COMUM, NA BOMBA | L | 8.5 | 6.32 | 0 | 53.72
00220 | OLEO LUBRIFICANTE MINERAL MULTIVISCOSO, CLASSIFICACAO API CG | L | 0.122 | 24.87 | 50 | 4.5512
-4, GRAU SAE 20W-40
00222 | GRAXA COMUM P/LUBRIFICACAO DE CHASSIS, EM TAMBORES DE 170KG | KG | 0.09 | 9.85 | 0 | 0.8865
00423 | CONJUNTO DE 02 PNEUS DIANTEIROS DIAGONAIS DE 7.50X16 ACRESCI | UN | 0.0006 | 7173.86 | 0 | 4.3043
DO DE 02 TRASEIROS DE 14.9/13X28
01322 | GRADE ARADORA MECANICA, C/NUM.DE DISCO 24, LARG.DO CORTE 250 | UN | 0.000109 | 40000 | 0 | 4.36
CM, E EIXO DE 1.5/8", POT.MOTOR 120 A 130CV, ESPES.230MM
01596 | TRATOR DE PNEUS, PRECO SEM PNEUS, COM MOTOR DIESEL DE 61CV | UN | 0.000176 | 242826.14 | 0 | 42.7374
20111 | MAO-DE-OBRA DE OPERADOR DE MAQUINA (TRATOR, ETC.), INCLUSIVE | H | 2 | 24.65 | 0 | 49.3
ENCARGOS SOCIAIS DESONERADOS
19.006.0014-D | PULVIMISTURADOR,LARGURA DE MISTURADOR DE 2,50M,TRACIONADO PO | H |  | 89.27
R TRATOR DE PNEUS DE 61CV,INCLUSIVE ESTE E 2 OPERADORES
00218 | OLEO DIESEL COMBUSTIVEL COMUM, NA BOMBA | L | 0.85 | 6.32 | 0 | 5.372
00220 | OLEO LUBRIFICANTE MINERAL MULTIVISCOSO, CLASSIFICACAO API CG | L | 0.012 | 24.87 | 50 | 0.4477
-4, GRAU SAE 20W-40
00222 | GRAXA COMUM P/LUBRIFICACAO DE CHASSIS, EM TAMBORES DE 170KG | KG | 0.009 | 9.85 | 0 | 0.0887
01322 | GRADE ARADORA MECANICA, C/NUM.DE DISCO 24, LARG.DO CORTE 250 | UN | 7.46e-05 | 40000 | 0 | 2.984
CM, E EIXO DE 1.5/8", POT.MOTOR 120 A 130CV, ESPES.230MM
01596 | TRATOR DE PNEUS, PRECO SEM PNEUS, COM MOTOR DIESEL DE 61CV | UN | 0.000128 | 242826.14 | 0 | 31.0817
20111 | MAO-DE-OBRA DE OPERADOR DE MAQUINA (TRATOR, ETC.), INCLUSIVE | H | 2 | 24.65 | 0 | 49.3
ENCARGOS SOCIAIS DESONERADOS
19.006.0014-E | PULVIMISTURADOR,LARGURA DE MISTURADOR DE 2,50M,TRACIONADO PO | H |  | 80.1
R TRATOR DE PNEUS DE 61CV,INCLUSIVE ESTE E 2 OPERADORES
01322 | GRADE ARADORA MECANICA, C/NUM.DE DISCO 24, LARG.DO CORTE 250 | UN | 6.6e-05 | 40000 | 0 | 2.64
CM, E EIXO DE 1.5/8", POT.MOTOR 120 A 130CV, ESPES.230MM
01596 | TRATOR DE PNEUS, PRECO SEM PNEUS, COM MOTOR DIESEL DE 61CV | UN | 0.000116 | 242826.14 | 0 | 28.1678
20111 | MAO-DE-OBRA DE OPERADOR DE MAQUINA (TRATOR, ETC.), INCLUSIVE | H | 2 | 24.65 | 0 | 49.3
ENCARGOS SOCIAIS DESONERADOS
19.006.0015-2 | DISTRIBUIDOR DE BETUME(ASFALTO) REBOCAVEL,MOTOR A GASOLINA,P | H |  | 68.33
ARTIDA MANUAL,CAPACIDADE EFETIVA DO TANQUE DE 2.200L,BOMBA D
E ENGRENAGEM DE DIAMETRO DE 2",180L/MIN,BARRA DE DISTRIBUICA
O COM 2,00M,HASTE DE DISTRIBUICAO MANUAL PROVIDA DE REGISTRO
PROPRIO,EXCLUSIVE OPERADOR
00215 | GASOLINA COMUM NA BOMBA | L | 3.75 | 4.97 | 0 | 18.6375
00217 | QUEROSENE, A GRANEL | L | 3.5 | 7.2771 | 0 | 25.4699
01595 | DISTRIBUIDOR DE BETUME (ASFALTO), PRECO SEM PNEUS, REBOCAVEL | UN | 0.00016 | 143780.08 | 0 | 23.0048
, MOTOR GASOLINA, PART.MANUAL, 105HP, CAPAC.2.200L, DIAM.2"
14922 | CONJUNTO DE 4 PNEUS RADIAIS, 175/65R15 | UN | 0.001 | 1219.92 | 0 | 1.2199
19.006.0015-3 | DISTRIBUIDOR DE BETUME(ASFALTO) REBOCAVEL,MOTOR A GASOLINA,P | H |  | 19.36
ARTIDA MANUAL,CAPACIDADE EFETIVA DO TANQUE DE 2.200L,BOMBA D
E ENGRENAGEM DE DIAMETRO DE 2",180L/MIN,BARRA DE DISTRIBUICA
O COM 2,00M,HASTE DE DISTRIBUICAO MANUAL PROVIDA DE REGISTRO
PROPRIO,EXCLUSIVE OPERADOR
00215 | GASOLINA COMUM NA BOMBA | L | 0.375 | 4.97 | 0 | 1.8638
00217 | QUEROSENE, A GRANEL | L | 0.35 | 7.2771 | 0 | 2.547
01595 | DISTRIBUIDOR DE BETUME (ASFALTO), PRECO SEM PNEUS, REBOCAVEL | UN | 0.000104 | 143780.08 | 0 | 14.9531
, MOTOR GASOLINA, PART.MANUAL, 105HP, CAPAC.2.200L, DIAM.2"
19.006.0015-4 | DISTRIBUIDOR DE BETUME(ASFALTO) REBOCAVEL,MOTOR A GASOLINA,P | H |  | 12.94
ARTIDA MANUAL,CAPACIDADE EFETIVA DE TANQUE DE 2.200L,BOMBA D
E ENGRENAGEM DE DIAMETRO DE 2",180L/MIN,BARRA DE DISTRIBUICA
O COM 2,00M,HASTE DE DISTRIBUICAO MANUAL PROVIDA DE REGISTRO
PROPRIO,EXCLUSIVE OPERADOR
01595 | DISTRIBUIDOR DE BETUME (ASFALTO), PRECO SEM PNEUS, REBOCAVEL | UN | 9e-05 | 143780.08 | 0 | 12.9402
, MOTOR GASOLINA, PART.MANUAL, 105HP, CAPAC.2.200L, DIAM.2"
19.006.0015-C | DISTRIBUIDOR DE BETUME(ASFALTO) REBOCAVEL,MOTOR A GASOLINA,P | H |  | 68.33
ARTIDA MANUAL,CAPACIDADE EFETIVA DO TANQUE DE 2.200L,BOMBA D
E ENGRENAGEM DE DIAMETRO DE 2",180L/MIN,BARRA DE DISTRIBUICA
O COM 2,00M,HASTE DE DISTRIBUICAO MANUAL PROVIDA DE REGISTRO
PROPRIO,EXCLUSIVE OPERADOR
00215 | GASOLINA COMUM NA BOMBA | L | 3.75 | 4.97 | 0 | 18.6375
00217 | QUEROSENE, A GRANEL | L | 3.5 | 7.2771 | 0 | 25.4699
01595 | DISTRIBUIDOR DE BETUME (ASFALTO), PRECO SEM PNEUS, REBOCAVEL | UN | 0.00016 | 143780.08 | 0 | 23.0048
, MOTOR GASOLINA, PART.MANUAL, 105HP, CAPAC.2.200L, DIAM.2"
14922 | CONJUNTO DE 4 PNEUS RADIAIS, 175/65R15 | UN | 0.001 | 1219.92 | 0 | 1.2199
19.006.0015-D | DISTRIBUIDOR DE BETUME(ASFALTO) REBOCAVEL,MOTOR A GASOLINA,P | H |  | 19.36
ARTIDA MANUAL,CAPACIDADE EFETIVA DO TANQUE DE 2.200L,BOMBA D
E ENGRENAGEM DE DIAMETRO DE 2",180L/MIN,BARRA DE DISTRIBUICA
O COM 2,00M,HASTE DE DISTRIBUICAO MANUAL PROVIDA DE REGISTRO
PROPRIO,EXCLUSIVE OPERADOR
00215 | GASOLINA COMUM NA BOMBA | L | 0.375 | 4.97 | 0 | 1.8638
00217 | QUEROSENE, A GRANEL | L | 0.35 | 7.2771 | 0 | 2.547
01595 | DISTRIBUIDOR DE BETUME (ASFALTO), PRECO SEM PNEUS, REBOCAVEL | UN | 0.000104 | 143780.08 | 0 | 14.9531
, MOTOR GASOLINA, PART.MANUAL, 105HP, CAPAC.2.200L, DIAM.2"
19.006.0015-E | DISTRIBUIDOR DE BETUME(ASFALTO) REBOCAVEL,MOTOR A GASOLINA,P | H |  | 12.94
ARTIDA MANUAL,CAPACIDADE EFETIVA DE TANQUE DE 2.200L,BOMBA D
E ENGRENAGEM DE DIAMETRO DE 2",180L/MIN,BARRA DE DISTRIBUICA
O COM 2,00M,HASTE DE DISTRIBUICAO MANUAL PROVIDA DE REGISTRO
PROPRIO,EXCLUSIVE OPERADOR
01595 | DISTRIBUIDOR DE BETUME (ASFALTO), PRECO SEM PNEUS, REBOCAVEL | UN | 9e-05 | 143780.08 | 0 | 12.9402
, MOTOR GASOLINA, PART.MANUAL, 105HP, CAPAC.2.200L, DIAM.2"
19.006.0016-2 | DISTRIBUIDOR DE BETUME(ASFALTO) SOB PRESSAO,MOTOR A GASOLINA | H |  | 350.28
,MONTADO SOBRE CAMINHAO,CAPACIDADE EFETIVA DO TANQUE DE 5000
L,INCLUSIVE ESTE COM MOTORISTA
00215 | GASOLINA COMUM NA BOMBA | L | 6.6 | 4.97 | 0 | 32.802
00217 | QUEROSENE, A GRANEL | L | 7.2 | 7.2771 | 0 | 52.3951
01316 | DISTRIBUIDOR DE BETUME (ASFALTO), PRECO S/PNEUS, SOB PRESSAO | UN | 0.00015 | 393737.28 | 0 | 59.0606
, C/MOTOR A GASOL.CAPAC.EFETIVA TANQUE 5.000L,M.DIESEL 132CV
03346 | HORA PRODUTIVA (CP) DE CHASSIS DE CAMINHAO 7,5T, C/MOTORISTA | H | 1 | 206.0259 | 0 | 206.0259
19.006.0016-3 | DISTRIBUIDOR DE BETUME(ASFALTO) SOB PRESSAO,MOTOR A GASOLINA | H |  | 134
,MONTADO SOBRE CAMINHAO,CAPACIDADE EFETIVA DO TANQUE DE 5000
L,INCLUSIVE ESTE COM MOTORISTA
00215 | GASOLINA COMUM NA BOMBA | L | 0.66 | 4.97 | 0 | 3.2802
00217 | QUEROSENE, A GRANEL | L | 0.72 | 7.2771 | 0 | 5.2395
01316 | DISTRIBUIDOR DE BETUME (ASFALTO), PRECO S/PNEUS, SOB PRESSAO | UN | 0.000102 | 393737.28 | 0 | 40.1612
, C/MOTOR A GASOL.CAPAC.EFETIVA TANQUE 5.000L,M.DIESEL 132CV
03347 | HORA IMPRODUTIVA C/MOTOR FUNCIONANDO (CF) DE CHASSIS DE CAMI | H | 1 | 85.3255 | 0 | 85.3255
NHAO 7,5T, C/MOTORISTA
19.006.0016-4 | DISTRIBUIDOR DE BETUME(ASFALTO) SOB PRESSAO,MOTOR A GASOLINA | H |  | 106.05
,MONTADO SOBRE CAMINHAO,CAPACIDADE EFETIVA DO TANQUE DE 5000
L,INCLUSIVE ESTE COM MOTORISTA
01316 | DISTRIBUIDOR DE BETUME (ASFALTO), PRECO S/PNEUS, SOB PRESSAO | UN | 9e-05 | 393737.28 | 0 | 35.4364
, C/MOTOR A GASOL.CAPAC.EFETIVA TANQUE 5.000L,M.DIESEL 132CV
03348 | HORA IMPRODUTIVA C/MOTOR PARADO (CI) DE CHASSIS DE CAMINHAO | H | 1 | 70.6186 | 0 | 70.6186
7,5T, C/MOTORISTA
19.006.0016-C | DISTRIBUIDOR DE BETUME(ASFALTO) SOB PRESSAO,MOTOR A GASOLINA | H |  | 346.9
,MONTADO SOBRE CAMINHAO,CAPACIDADE EFETIVA DO TANQUE DE 5000
L,INCLUSIVE ESTE COM MOTORISTA
00215 | GASOLINA COMUM NA BOMBA | L | 6.6 | 4.97 | 0 | 32.802
00217 | QUEROSENE, A GRANEL | L | 7.2 | 7.2771 | 0 | 52.3951
01316 | DISTRIBUIDOR DE BETUME (ASFALTO), PRECO S/PNEUS, SOB PRESSAO | UN | 0.00015 | 393737.28 | 0 | 59.0606
, C/MOTOR A GASOL.CAPAC.EFETIVA TANQUE 5.000L,M.DIESEL 132CV
30949 | HORA PRODUTIVA (CP) DE CHASSIS DE CAMINHAO 7,5T, C/MOTORISTA | H | 1 | 202.6459 | 0 | 202.6459
19.006.0016-D | DISTRIBUIDOR DE BETUME(ASFALTO) SOB PRESSAO,MOTOR A GASOLINA | H |  | 130.62
,MONTADO SOBRE CAMINHAO,CAPACIDADE EFETIVA DO TANQUE DE 5000
L,INCLUSIVE ESTE COM MOTORISTA
00215 | GASOLINA COMUM NA BOMBA | L | 0.66 | 4.97 | 0 | 3.2802
00217 | QUEROSENE, A GRANEL | L | 0.72 | 7.2771 | 0 | 5.2395
01316 | DISTRIBUIDOR DE BETUME (ASFALTO), PRECO S/PNEUS, SOB PRESSAO | UN | 0.000102 | 393737.28 | 0 | 40.1612
, C/MOTOR A GASOL.CAPAC.EFETIVA TANQUE 5.000L,M.DIESEL 132CV
30950 | HORA IMPRODUTIVA C/MOTOR FUNCIONANDO (CF) DE CHASSIS DE CAMI | H | 1 | 81.9455 | 0 | 81.9455
NHAO 7,5T, C/MOTORISTA
19.006.0016-E | DISTRIBUIDOR DE BETUME(ASFALTO) SOB PRESSAO,MOTOR A GASOLINA | H |  | 102.67
,MONTADO SOBRE CAMINHAO,CAPACIDADE EFETIVA DO TANQUE DE 5000
L,INCLUSIVE ESTE COM MOTORISTA
01316 | DISTRIBUIDOR DE BETUME (ASFALTO), PRECO S/PNEUS, SOB PRESSAO | UN | 9e-05 | 393737.28 | 0 | 35.4364
, C/MOTOR A GASOL.CAPAC.EFETIVA TANQUE 5.000L,M.DIESEL 132CV
30951 | HORA IMPRODUTIVA C/MOTOR PARADO (CI) DE CHASSIS DE CAMINHAO | H | 1 | 67.2386 | 0 | 67.2386
7,5T, C/MOTORISTA
19.006.0018-2 | ESPALHADOR DE AGREGADOS,REBOCAVEL,CAPACIDADE RASA DE 1,30M3, | H |  | 13.12
LARGURA MAXIMA DE DISTRIBUICAO DE 3,66M,COMPRIMENTO DE 4,10M
,LARGURA DE 1,30M,ALTURA DE 1,00M,4 RODAS COM PNEUMATICOS 6X
9(10 LONAS),PESO DE 860KG,DIAMETRO DO ROLO DE 12,7CM(5"),EXC
LUSIVE OPERADOR
00222 | GRAXA COMUM P/LUBRIFICACAO DE CHASSIS, EM TAMBORES DE 170KG | KG | 0.05 | 9.85 | 0 | 0.4925
01315 | DISTRIBUIDOR AGREG.,PRECO S/PNEUS,REB.C/CAPAC.RASA 1,30M3,LA | UN | 0.0001333 | 87149.66 | 0 | 11.617
RG.MAX.DIST.3,66M,COMP.4,10M,LARG.1,30M,ALT.1,00M,6X9,10 LON
14917 | CONJUNTO DE 2 PNEUS DIAGONAIS, 600X9-10 LONAS INDL | UN | 0.001 | 1016.34 | 0 | 1.0163
19.006.0018-4 | ESPALHADOR DE AGREGADOS,REBOCAVEL,CAPACIDADE RASA DE 1,30M3, | H |  | 7.25
LARGURA MAXIMA DE DISTRIBUICAO DE 3,66M,COMPRIMENTO DE 4,10M
,LARGURA DE 1,30M,ALTURA DE 1,00M,4 RODAS COM PNEUMATICOS 6X
9(10 LONAS),PESO DE 860KG,DIAMETRO DO ROLO DE 12,7CM(5"),EXC
LUSIVE OPERADOR
01315 | DISTRIBUIDOR AGREG.,PRECO S/PNEUS,REB.C/CAPAC.RASA 1,30M3,LA | UN | 8.33e-05 | 87149.66 | 0 | 7.2596
RG.MAX.DIST.3,66M,COMP.4,10M,LARG.1,30M,ALT.1,00M,6X9,10 LON
19.006.0018-C | ESPALHADOR DE AGREGADOS,REBOCAVEL,CAPACIDADE RASA DE 1,30M3, | H |  | 13.12
LARGURA MAXIMA DE DISTRIBUICAO DE 3,66M,COMPRIMENTO DE 4,10M
,LARGURA DE 1,30M,ALTURA DE 1,00M,4 RODAS COM PNEUMATICOS 6X
9(10 LONAS),PESO DE 860KG,DIAMETRO DO ROLO DE 12,7CM(5"),EXC
LUSIVE OPERADOR
00222 | GRAXA COMUM P/LUBRIFICACAO DE CHASSIS, EM TAMBORES DE 170KG | KG | 0.05 | 9.85 | 0 | 0.4925
01315 | DISTRIBUIDOR AGREG.,PRECO S/PNEUS,REB.C/CAPAC.RASA 1,30M3,LA | UN | 0.0001333 | 87149.66 | 0 | 11.617
RG.MAX.DIST.3,66M,COMP.4,10M,LARG.1,30M,ALT.1,00M,6X9,10 LON
14917 | CONJUNTO DE 2 PNEUS DIAGONAIS, 600X9-10 LONAS INDL | UN | 0.001 | 1016.34 | 0 | 1.0163
19.006.0018-E | ESPALHADOR DE AGREGADOS,REBOCAVEL,CAPACIDADE RASA DE 1,30M3, | H |  | 7.25
LARGURA MAXIMA DE DISTRIBUICAO DE 3,66M,COMPRIMENTO DE 4,10M
,LARGURA DE 1,30M,ALTURA DE 1,00M,4 RODAS COM PNEUMATICOS 6X
9(10 LONAS),PESO DE 860KG,DIAMETRO DO ROLO DE 12,7CM(5"),EXC
LUSIVE OPERADOR
01315 | DISTRIBUIDOR AGREG.,PRECO S/PNEUS,REB.C/CAPAC.RASA 1,30M3,LA | UN | 8.33e-05 | 87149.66 | 0 | 7.2596
RG.MAX.DIST.3,66M,COMP.4,10M,LARG.1,30M,ALT.1,00M,6X9,10 LON
19.006.0019-2 | VIBRO ACABADORA DE ASFALTO,SOBRE ESTEIRA,COM EXTENSAO PARA P | H |  | 356.77
AVIMENTACAO,LARGURA DE 4,27M,COM MOTOR DIESEL DE APROXIMADAM
ENTE 69CV,INCLUSIVE OPERADOR E AUXILIAR
00218 | OLEO DIESEL COMBUSTIVEL COMUM, NA BOMBA | L | 8.97 | 6.32 | 0 | 56.6904
00220 | OLEO LUBRIFICANTE MINERAL MULTIVISCOSO, CLASSIFICACAO API CG | L | 0.138 | 24.87 | 50 | 5.1481
-4, GRAU SAE 20W-40
00222 | GRAXA COMUM P/LUBRIFICACAO DE CHASSIS, EM TAMBORES DE 170KG | KG | 0.069 | 9.85 | 0 | 0.6797
01320 | VIBRO-ACABADORA DE ASFALTO, SOBRE ESTEIRA, C/MOTOR DIESEL DE | UN | 0.00015 | 1650000 | 0 | 247.5
69CV (2.000RPM) C/EXT. P/PAVIMENTACAO DE 4,27M DE LARG.
01970 | MAO-DE-OBRA DE OPERADOR DE MAQUINA (TRATOR, ETC), INCLUSIVE | H | 1 | 28.45 | 0 | 28.45
ENCARGOS SOCIAIS
01999 | MAO-DE-OBRA DE SERVENTE DA CONSTRUCAO CIVIL, INCLUSIVE ENCAR | H | 1 | 18.31 | 0 | 18.31
GOS SOCIAIS
19.006.0019-3 | VIBRO ACABADORA DE ASFALTO,SOBRE ESTEIRA,COM EXTENSAO PARA P | H |  | 201.51
AVIMENTACAO,LARGURA DE 4,27M,COM MOTOR DIESEL DE APROXIMADAM
ENTE 69CV,INCLUSIVE OPERADOR E AUXILIAR
00218 | OLEO DIESEL COMBUSTIVEL COMUM, NA BOMBA | L | 0.897 | 6.32 | 0 | 5.669
00220 | OLEO LUBRIFICANTE MINERAL MULTIVISCOSO, CLASSIFICACAO API CG | L | 0.0138 | 24.87 | 50 | 0.5148
-4, GRAU SAE 20W-40
00222 | GRAXA COMUM P/LUBRIFICACAO DE CHASSIS, EM TAMBORES DE 170KG | KG | 0.0069 | 9.85 | 0 | 0.068
01320 | VIBRO-ACABADORA DE ASFALTO, SOBRE ESTEIRA, C/MOTOR DIESEL DE | UN | 9e-05 | 1650000 | 0 | 148.5
69CV (2.000RPM) C/EXT. P/PAVIMENTACAO DE 4,27M DE LARG.
01970 | MAO-DE-OBRA DE OPERADOR DE MAQUINA (TRATOR, ETC), INCLUSIVE | H | 1 | 28.45 | 0 | 28.45
ENCARGOS SOCIAIS
01999 | MAO-DE-OBRA DE SERVENTE DA CONSTRUCAO CIVIL, INCLUSIVE ENCAR | H | 1 | 18.31 | 0 | 18.31
GOS SOCIAIS
19.006.0019-4 | VIBRO ACABADORA DE ASFALTO,SOBRE ESTEIRA,COM EXTENSAO PARA P | H |  | 170.51
AVIMENTACAO,LARGURA DE 4,27M,COM MOTOR DIESEL DE APROXIMADAM
ENTE 69CV,INCLUSIVE OPERADOR E AUXILIAR
01320 | VIBRO-ACABADORA DE ASFALTO, SOBRE ESTEIRA, C/MOTOR DIESEL DE | UN | 7.5e-05 | 1650000 | 0 | 123.75
69CV (2.000RPM) C/EXT. P/PAVIMENTACAO DE 4,27M DE LARG.
01970 | MAO-DE-OBRA DE OPERADOR DE MAQUINA (TRATOR, ETC), INCLUSIVE | H | 1 | 28.45 | 0 | 28.45
ENCARGOS SOCIAIS
01999 | MAO-DE-OBRA DE SERVENTE DA CONSTRUCAO CIVIL, INCLUSIVE ENCAR | H | 1 | 18.31 | 0 | 18.31
GOS SOCIAIS
19.006.0019-C | VIBRO ACABADORA DE ASFALTO,SOBRE ESTEIRA,COM EXTENSAO PARA P | H |  | 350.53
AVIMENTACAO,LARGURA DE 4,27M,COM MOTOR DIESEL DE APROXIMADAM
ENTE 69CV,INCLUSIVE OPERADOR E AUXILIAR
00218 | OLEO DIESEL COMBUSTIVEL COMUM, NA BOMBA | L | 8.97 | 6.32 | 0 | 56.6904
00220 | OLEO LUBRIFICANTE MINERAL MULTIVISCOSO, CLASSIFICACAO API CG | L | 0.138 | 24.87 | 50 | 5.1481
-4, GRAU SAE 20W-40
00222 | GRAXA COMUM P/LUBRIFICACAO DE CHASSIS, EM TAMBORES DE 170KG | KG | 0.069 | 9.85 | 0 | 0.6797
01320 | VIBRO-ACABADORA DE ASFALTO, SOBRE ESTEIRA, C/MOTOR DIESEL DE | UN | 0.00015 | 1650000 | 0 | 247.5
69CV (2.000RPM) C/EXT. P/PAVIMENTACAO DE 4,27M DE LARG.
20111 | MAO-DE-OBRA DE OPERADOR DE MAQUINA (TRATOR, ETC.), INCLUSIVE | H | 1 | 24.65 | 0 | 24.65
ENCARGOS SOCIAIS DESONERADOS
20132 | MAO-DE-OBRA DE SERVENTE DA CONSTRUCAO CIVIL, INCLUSIVE ENCAR | H | 1 | 15.87 | 0 | 15.87
GOS SOCIAIS DESONERADOS
19.006.0019-D | VIBRO ACABADORA DE ASFALTO,SOBRE ESTEIRA,COM EXTENSAO PARA P | H |  | 195.27
AVIMENTACAO,LARGURA DE 4,27M,COM MOTOR DIESEL DE APROXIMADAM
ENTE 69CV,INCLUSIVE OPERADOR E AUXILIAR
00218 | OLEO DIESEL COMBUSTIVEL COMUM, NA BOMBA | L | 0.897 | 6.32 | 0 | 5.669
00220 | OLEO LUBRIFICANTE MINERAL MULTIVISCOSO, CLASSIFICACAO API CG | L | 0.0138 | 24.87 | 50 | 0.5148
-4, GRAU SAE 20W-40
00222 | GRAXA COMUM P/LUBRIFICACAO DE CHASSIS, EM TAMBORES DE 170KG | KG | 0.0069 | 9.85 | 0 | 0.068
01320 | VIBRO-ACABADORA DE ASFALTO, SOBRE ESTEIRA, C/MOTOR DIESEL DE | UN | 9e-05 | 1650000 | 0 | 148.5
69CV (2.000RPM) C/EXT. P/PAVIMENTACAO DE 4,27M DE LARG.
20111 | MAO-DE-OBRA DE OPERADOR DE MAQUINA (TRATOR, ETC.), INCLUSIVE | H | 1 | 24.65 | 0 | 24.65
ENCARGOS SOCIAIS DESONERADOS
20132 | MAO-DE-OBRA DE SERVENTE DA CONSTRUCAO CIVIL, INCLUSIVE ENCAR | H | 1 | 15.87 | 0 | 15.87
GOS SOCIAIS DESONERADOS
19.006.0019-E | VIBRO ACABADORA DE ASFALTO,SOBRE ESTEIRA,COM EXTENSAO PARA P | H |  | 164.27
AVIMENTACAO,LARGURA DE 4,27M,COM MOTOR DIESEL DE APROXIMADAM
ENTE 69CV,INCLUSIVE OPERADOR E AUXILIAR
01320 | VIBRO-ACABADORA DE ASFALTO, SOBRE ESTEIRA, C/MOTOR DIESEL DE | UN | 7.5e-05 | 1650000 | 0 | 123.75
69CV (2.000RPM) C/EXT. P/PAVIMENTACAO DE 4,27M DE LARG.
20111 | MAO-DE-OBRA DE OPERADOR DE MAQUINA (TRATOR, ETC.), INCLUSIVE | H | 1 | 24.65 | 0 | 24.65
ENCARGOS SOCIAIS DESONERADOS
20132 | MAO-DE-OBRA DE SERVENTE DA CONSTRUCAO CIVIL, INCLUSIVE ENCAR | H | 1 | 15.87 | 0 | 15.87
GOS SOCIAIS DESONERADOS
19.006.0021-2 | VIBRO ACABADORA DE ASFALTO,SOBRE RODAS,CAPACIDADE DO SILO DE | H |  | 305.9
ASFALTO DE APROXIMADAMENTE 10,5T,LARGURA APROXIMADA DE 4,55
M,COM MOTOR DIESEL DE APROXIMADAMENTE 100CV,COM SISTEMA DE
NIVELAMENTO ELETRONICO,INCLUSIVE OPERADOR E AUXILIAR
00218 | OLEO DIESEL COMBUSTIVEL COMUM, NA BOMBA | L | 13 | 6.32 | 0 | 82.16
00220 | OLEO LUBRIFICANTE MINERAL MULTIVISCOSO, CLASSIFICACAO API CG | L | 0.2 | 24.87 | 50 | 7.461
-4, GRAU SAE 20W-40
00222 | GRAXA COMUM P/LUBRIFICACAO DE CHASSIS, EM TAMBORES DE 170KG | KG | 0.1 | 9.85 | 0 | 0.985
01970 | MAO-DE-OBRA DE OPERADOR DE MAQUINA (TRATOR, ETC), INCLUSIVE | H | 1 | 28.45 | 0 | 28.45
ENCARGOS SOCIAIS
01999 | MAO-DE-OBRA DE SERVENTE DA CONSTRUCAO CIVIL, INCLUSIVE ENCAR | H | 1 | 18.31 | 0 | 18.31
GOS SOCIAIS
13547 | VIBROACABADORA DE ASFALTO,SOBRE RODAS,CAPACIDADE APROX. SILO | UN | 0.00015 | 1051657.81 | 0 | 157.7487
DE 10,5T,LARGURA APROX. DE 4,55M E POTENCIA APROX. DE 100CV
13548 | KIT DO SISTEMA DE NIVELAMENTO ELETRONICO P/COMPLEMENTACAO DA | UN | 0.00015 | 71941.38 | 0 | 10.7912
S VIBRO ACABADORAS
19.006.0021-3 | VIBRO ACABADORA DE ASFALTO,SOBRE RODAS,CAPACIDADE DO SILO DE | H |  | 156.94
ASFALTO DE APROXIMADAMENTE 10,5T,LARGURA APROXIMADA DE 4,55
M,COM MOTOR DIESEL DE APROXIMADAMENTE 100CV,COM SISTEMA DE
NIVELAMENTO ELETRONICO,INCLUSIVE OPERADOR E AUXILIAR
00218 | OLEO DIESEL COMBUSTIVEL COMUM, NA BOMBA | L | 1.3 | 6.32 | 0 | 8.216
00220 | OLEO LUBRIFICANTE MINERAL MULTIVISCOSO, CLASSIFICACAO API CG | L | 0.02 | 24.87 | 50 | 0.7461
-4, GRAU SAE 20W-40
00222 | GRAXA COMUM P/LUBRIFICACAO DE CHASSIS, EM TAMBORES DE 170KG | KG | 0.01 | 9.85 | 0 | 0.0985
01970 | MAO-DE-OBRA DE OPERADOR DE MAQUINA (TRATOR, ETC), INCLUSIVE | H | 1 | 28.45 | 0 | 28.45
ENCARGOS SOCIAIS
01999 | MAO-DE-OBRA DE SERVENTE DA CONSTRUCAO CIVIL, INCLUSIVE ENCAR | H | 1 | 18.31 | 0 | 18.31
GOS SOCIAIS
13547 | VIBROACABADORA DE ASFALTO,SOBRE RODAS,CAPACIDADE APROX. SILO | UN | 9e-05 | 1051657.81 | 0 | 94.6492
DE 10,5T,LARGURA APROX. DE 4,55M E POTENCIA APROX. DE 100CV
13548 | KIT DO SISTEMA DE NIVELAMENTO ELETRONICO P/COMPLEMENTACAO DA | UN | 9e-05 | 71941.38 | 0 | 6.4747
S VIBRO ACABADORAS
19.006.0021-4 | VIBRO ACABADORA DE ASFALTO,SOBRE RODAS,CAPACIDADE DO SILO DE | H |  | 131.02
ASFALTO DE APROXIMADAMENTE 10,5T,LARGURA APROXIMADA DE 4,55
M,COM MOTOR DIESEL DE APROXIMADAMENTE 100CV,COM SISTEMA DE
NIVELAMENTO ELETRONICO,INCLUSIVE OPERADOR E AUXILIAR
01970 | MAO-DE-OBRA DE OPERADOR DE MAQUINA (TRATOR, ETC), INCLUSIVE | H | 1 | 28.45 | 0 | 28.45
ENCARGOS SOCIAIS
01999 | MAO-DE-OBRA DE SERVENTE DA CONSTRUCAO CIVIL, INCLUSIVE ENCAR | H | 1 | 18.31 | 0 | 18.31
GOS SOCIAIS
13547 | VIBROACABADORA DE ASFALTO,SOBRE RODAS,CAPACIDADE APROX. SILO | UN | 7.5e-05 | 1051657.81 | 0 | 78.8743
DE 10,5T,LARGURA APROX. DE 4,55M E POTENCIA APROX. DE 100CV
13548 | KIT DO SISTEMA DE NIVELAMENTO ELETRONICO P/COMPLEMENTACAO DA | UN | 7.5e-05 | 71941.38 | 0 | 5.3956
S VIBRO ACABADORAS
19.006.0021-C | VIBRO ACABADORA DE ASFALTO,SOBRE RODAS,CAPACIDADE DO SILO DE | H |  | 299.66
ASFALTO DE APROXIMADAMENTE 10,5T,LARGURA APROXIMADA DE 4,55
M,COM MOTOR DIESEL DE APROXIMADAMENTE 100CV,COM SISTEMA DE
NIVELAMENTO ELETRONICO,INCLUSIVE OPERADOR E AUXILIAR
00218 | OLEO DIESEL COMBUSTIVEL COMUM, NA BOMBA | L | 13 | 6.32 | 0 | 82.16
00220 | OLEO LUBRIFICANTE MINERAL MULTIVISCOSO, CLASSIFICACAO API CG | L | 0.2 | 24.87 | 50 | 7.461
-4, GRAU SAE 20W-40
00222 | GRAXA COMUM P/LUBRIFICACAO DE CHASSIS, EM TAMBORES DE 170KG | KG | 0.1 | 9.85 | 0 | 0.985
13547 | VIBROACABADORA DE ASFALTO,SOBRE RODAS,CAPACIDADE APROX. SILO | UN | 0.00015 | 1051657.81 | 0 | 157.7487
DE 10,5T,LARGURA APROX. DE 4,55M E POTENCIA APROX. DE 100CV
13548 | KIT DO SISTEMA DE NIVELAMENTO ELETRONICO P/COMPLEMENTACAO DA | UN | 0.00015 | 71941.38 | 0 | 10.7912
S VIBRO ACABADORAS
20111 | MAO-DE-OBRA DE OPERADOR DE MAQUINA (TRATOR, ETC.), INCLUSIVE | H | 1 | 24.65 | 0 | 24.65
ENCARGOS SOCIAIS DESONERADOS
20132 | MAO-DE-OBRA DE SERVENTE DA CONSTRUCAO CIVIL, INCLUSIVE ENCAR | H | 1 | 15.87 | 0 | 15.87
GOS SOCIAIS DESONERADOS
19.006.0021-D | VIBRO ACABADORA DE ASFALTO,SOBRE RODAS,CAPACIDADE DO SILO DE | H |  | 150.7
ASFALTO DE APROXIMADAMENTE 10,5T,LARGURA APROXIMADA DE 4,55
M,COM MOTOR DIESEL DE APROXIMADAMENTE 100CV,COM SISTEMA DE
NIVELAMENTO ELETRONICO,INCLUSIVE OPERADOR E AUXILIAR
00218 | OLEO DIESEL COMBUSTIVEL COMUM, NA BOMBA | L | 1.3 | 6.32 | 0 | 8.216
00220 | OLEO LUBRIFICANTE MINERAL MULTIVISCOSO, CLASSIFICACAO API CG | L | 0.02 | 24.87 | 50 | 0.7461
-4, GRAU SAE 20W-40
00222 | GRAXA COMUM P/LUBRIFICACAO DE CHASSIS, EM TAMBORES DE 170KG | KG | 0.01 | 9.85 | 0 | 0.0985
13547 | VIBROACABADORA DE ASFALTO,SOBRE RODAS,CAPACIDADE APROX. SILO | UN | 9e-05 | 1051657.81 | 0 | 94.6492
DE 10,5T,LARGURA APROX. DE 4,55M E POTENCIA APROX. DE 100CV
13548 | KIT DO SISTEMA DE NIVELAMENTO ELETRONICO P/COMPLEMENTACAO DA | UN | 9e-05 | 71941.38 | 0 | 6.4747
S VIBRO ACABADORAS
20111 | MAO-DE-OBRA DE OPERADOR DE MAQUINA (TRATOR, ETC.), INCLUSIVE | H | 1 | 24.65 | 0 | 24.65
ENCARGOS SOCIAIS DESONERADOS
20132 | MAO-DE-OBRA DE SERVENTE DA CONSTRUCAO CIVIL, INCLUSIVE ENCAR | H | 1 | 15.87 | 0 | 15.87
GOS SOCIAIS DESONERADOS
19.006.0021-E | VIBRO ACABADORA DE ASFALTO,SOBRE RODAS,CAPACIDADE DO SILO DE | H |  | 124.78
ASFALTO DE APROXIMADAMENTE 10,5T,LARGURA APROXIMADA DE 4,55
M,COM MOTOR DIESEL DE APROXIMADAMENTE 100CV,COM SISTEMA DE
NIVELAMENTO ELETRONICO,INCLUSIVE OPERADOR E AUXILIAR
13547 | VIBROACABADORA DE ASFALTO,SOBRE RODAS,CAPACIDADE APROX. SILO | UN | 7.5e-05 | 1051657.81 | 0 | 78.8743
DE 10,5T,LARGURA APROX. DE 4,55M E POTENCIA APROX. DE 100CV
13548 | KIT DO SISTEMA DE NIVELAMENTO ELETRONICO P/COMPLEMENTACAO DA | UN | 7.5e-05 | 71941.38 | 0 | 5.3956
S VIBRO ACABADORAS
20111 | MAO-DE-OBRA DE OPERADOR DE MAQUINA (TRATOR, ETC.), INCLUSIVE | H | 1 | 24.65 | 0 | 24.65
ENCARGOS SOCIAIS DESONERADOS
20132 | MAO-DE-OBRA DE SERVENTE DA CONSTRUCAO CIVIL, INCLUSIVE ENCAR | H | 1 | 15.87 | 0 | 15.87
GOS SOCIAIS DESONERADOS
19.006.0022-2 | MAQUINAS DE JUNTAS(SERRA DE CONCRETO) MOTOR A GASOLINA PARTI | H |  | 84.08
DA MANUAL,CHASSIS REFORCADO,GUARDA PROTETORA PARA ACOMODAR S
ERRAS DE ATE 14",SERRA PARA CONCRETO ESPECIALMENTE DESENVOLV
IDA PARA ABERTURAS DE JUNTA DE DILATACAO COM 3.600RPM,INCLUS
IVE OPERADOR
00215 | GASOLINA COMUM NA BOMBA | L | 2 | 4.97 | 0 | 9.94
00220 | OLEO LUBRIFICANTE MINERAL MULTIVISCOSO, CLASSIFICACAO API CG | L | 0.04 | 24.87 | 0 | 0.9948
-4, GRAU SAE 20W-40
00222 | GRAXA COMUM P/LUBRIFICACAO DE CHASSIS, EM TAMBORES DE 170KG | KG | 0.005 | 9.85 | 0 | 0.0493
00679 | SERRA DIAMANTADA DE 14", PARA CONCRETO | UN | 0.2 | 217.94 | 0 | 43.588
01590 | MAQUINA DE JUNTAS (SERRA P/CONCRETO), C/MOTOR A GAS.8,25CV, | UN | 0.00018 | 5921.47 | 0 | 1.0659
PART.MANUAIS, CHASSIS REFOR.,P/ACOM.SERRAS 14",PRECO S/DISCO
01970 | MAO-DE-OBRA DE OPERADOR DE MAQUINA (TRATOR, ETC), INCLUSIVE | H | 1 | 28.45 | 0 | 28.45
ENCARGOS SOCIAIS
19.006.0022-3 | MAQUINAS DE JUNTAS(SERRA DE CONCRETO) MOTOR A GASOLINA PARTI | H |  | 30.24
DA MANUAL,CHASSIS REFORCADO,GUARDA PROTETORA PARA ACOMODAR S
ERRAS DE ATE 14",SERRA PARA CONCRETO ESPECIALMENTE DESENVOLV
IDA PARA ABERTURAS DE JUNTA DE DILATACAO COM 3.600RPM,INCLUS
IVE OPERADOR
00215 | GASOLINA COMUM NA BOMBA | L | 0.2 | 4.97 | 0 | 0.994
00220 | OLEO LUBRIFICANTE MINERAL MULTIVISCOSO, CLASSIFICACAO API CG | L | 0.004 | 24.87 | 0 | 0.0995
-4, GRAU SAE 20W-40
00222 | GRAXA COMUM P/LUBRIFICACAO DE CHASSIS, EM TAMBORES DE 170KG | KG | 0.001 | 9.85 | 0 | 0.0098
01590 | MAQUINA DE JUNTAS (SERRA P/CONCRETO), C/MOTOR A GAS.8,25CV, | UN | 0.000116 | 5921.47 | 0 | 0.6869
PART.MANUAIS, CHASSIS REFOR.,P/ACOM.SERRAS 14",PRECO S/DISCO
01970 | MAO-DE-OBRA DE OPERADOR DE MAQUINA (TRATOR, ETC), INCLUSIVE | H | 1 | 28.45 | 0 | 28.45
ENCARGOS SOCIAIS
19.006.0022-4 | MAQUINAS DE JUNTAS(SERRA DE CONCRETO) MOTOR A GASOLINA PARTI | H |  | 29.04
DA MANUAL,CHASSIS REFORCADO,GUARDA PROTETORA PARA ACOMADAR S
ERRAS DE ATE 14",SERRA PARA CONCRETO ESPECIALMENTE DESENVOLV
IDA PARA ABERTURAS DE JUNTA DE DILATACAO COM 3.600RPM,INCLUS
IVE OPERADOR
01590 | MAQUINA DE JUNTAS (SERRA P/CONCRETO), C/MOTOR A GAS.8,25CV, | UN | 0.0001 | 5921.47 | 0 | 0.5921
PART.MANUAIS, CHASSIS REFOR.,P/ACOM.SERRAS 14",PRECO S/DISCO
01970 | MAO-DE-OBRA DE OPERADOR DE MAQUINA (TRATOR, ETC), INCLUSIVE | H | 1 | 28.45 | 0 | 28.45
ENCARGOS SOCIAIS
19.006.0022-C | MAQUINAS DE JUNTAS(SERRA DE CONCRETO) MOTOR A GASOLINA PARTI | H |  | 80.28
DA MANUAL,CHASSIS REFORCADO,GUARDA PROTETORA PARA ACOMODAR S
ERRAS DE ATE 14",SERRA PARA CONCRETO ESPECIALMENTE DESENVOLV
IDA PARA ABERTURAS DE JUNTA DE DILATACAO COM 3.600RPM,INCLUS
IVE OPERADOR
00215 | GASOLINA COMUM NA BOMBA | L | 2 | 4.97 | 0 | 9.94
00220 | OLEO LUBRIFICANTE MINERAL MULTIVISCOSO, CLASSIFICACAO API CG | L | 0.04 | 24.87 | 0 | 0.9948
-4, GRAU SAE 20W-40
00222 | GRAXA COMUM P/LUBRIFICACAO DE CHASSIS, EM TAMBORES DE 170KG | KG | 0.005 | 9.85 | 0 | 0.0493
00679 | SERRA DIAMANTADA DE 14", PARA CONCRETO | UN | 0.2 | 217.94 | 0 | 43.588
01590 | MAQUINA DE JUNTAS (SERRA P/CONCRETO), C/MOTOR A GAS.8,25CV, | UN | 0.00018 | 5921.47 | 0 | 1.0659
PART.MANUAIS, CHASSIS REFOR.,P/ACOM.SERRAS 14",PRECO S/DISCO
20111 | MAO-DE-OBRA DE OPERADOR DE MAQUINA (TRATOR, ETC.), INCLUSIVE | H | 1 | 24.65 | 0 | 24.65
ENCARGOS SOCIAIS DESONERADOS
19.006.0022-D | MAQUINAS DE JUNTAS(SERRA DE CONCRETO) MOTOR A GASOLINA PARTI | H |  | 26.44
DA MANUAL,CHASSIS REFORCADO,GUARDA PROTETORA PARA ACOMODAR S
ERRAS DE ATE 14",SERRA PARA CONCRETO ESPECIALMENTE DESENVOLV
IDA PARA ABERTURAS DE JUNTA DE DILATACAO COM 3.600RPM,INCLUS
IVE OPERADOR
00215 | GASOLINA COMUM NA BOMBA | L | 0.2 | 4.97 | 0 | 0.994
00220 | OLEO LUBRIFICANTE MINERAL MULTIVISCOSO, CLASSIFICACAO API CG | L | 0.004 | 24.87 | 0 | 0.0995
-4, GRAU SAE 20W-40
00222 | GRAXA COMUM P/LUBRIFICACAO DE CHASSIS, EM TAMBORES DE 170KG | KG | 0.001 | 9.85 | 0 | 0.0098
01590 | MAQUINA DE JUNTAS (SERRA P/CONCRETO), C/MOTOR A GAS.8,25CV, | UN | 0.000116 | 5921.47 | 0 | 0.6869
PART.MANUAIS, CHASSIS REFOR.,P/ACOM.SERRAS 14",PRECO S/DISCO
20111 | MAO-DE-OBRA DE OPERADOR DE MAQUINA (TRATOR, ETC.), INCLUSIVE | H | 1 | 24.65 | 0 | 24.65
ENCARGOS SOCIAIS DESONERADOS
19.006.0022-E | MAQUINAS DE JUNTAS(SERRA DE CONCRETO) MOTOR A GASOLINA PARTI | H |  | 25.24
DA MANUAL,CHASSIS REFORCADO,GUARDA PROTETORA PARA ACOMADAR S
ERRAS DE ATE 14",SERRA PARA CONCRETO ESPECIALMENTE DESENVOLV
IDA PARA ABERTURAS DE JUNTA DE DILATACAO COM 3.600RPM,INCLUS
IVE OPERADOR
01590 | MAQUINA DE JUNTAS (SERRA P/CONCRETO), C/MOTOR A GAS.8,25CV, | UN | 0.0001 | 5921.47 | 0 | 0.5921
PART.MANUAIS, CHASSIS REFOR.,P/ACOM.SERRAS 14",PRECO S/DISCO
20111 | MAO-DE-OBRA DE OPERADOR DE MAQUINA (TRATOR, ETC.), INCLUSIVE | H | 1 | 24.65 | 0 | 24.65
ENCARGOS SOCIAIS DESONERADOS
19.006.0023-2 | VASSOURA MECANICA,REBOCAVEL,LARGURA DE TRABALHO DE 2,44MM,EX | H |  | 28.04
CLUSIVE OPERADOR
00220 | OLEO LUBRIFICANTE MINERAL MULTIVISCOSO, CLASSIFICACAO API CG | L | 0.04 | 24.87 | 0 | 0.9948
-4, GRAU SAE 20W-40
00222 | GRAXA COMUM P/LUBRIFICACAO DE CHASSIS, EM TAMBORES DE 170KG | KG | 0.04 | 9.85 | 0 | 0.394
01487 | VASSOURA MECANICA REBOCAVEL, SEM ESCOVA, PRECO SEM PNEUS, LA | UN | 0.0001625 | 82609.69 | 0 | 13.4241
RGURA DE TRABALHO DE 2,44M
01488 | ESCOVA PARA VASSOURA MECANICA, CONJUNTO DE 8 ESCOVAS | UN | 0.004 | 2999.92 | 0 | 11.9997
14921 | CONJUNTO DE 3 PNEUS DIAGONAIS, 700-16 | UN | 0.0006 | 2046.78 | 0 | 1.2281
19.006.0023-4 | VASSOURA MECANICA,REBOCAVEL,LARGURA DE TRABALHO DE 2,44M,EXC | H |  | 10.32
LUSIVE OPERADOR
01487 | VASSOURA MECANICA REBOCAVEL, SEM ESCOVA, PRECO SEM PNEUS, LA | UN | 0.000125 | 82609.69 | 0 | 10.3262
RGURA DE TRABALHO DE 2,44M
19.006.0023-C | VASSOURA MECANICA,REBOCAVEL,LARGURA DE TRABALHO DE 2,44MM,EX | H |  | 28.04
CLUSIVE OPERADOR
00220 | OLEO LUBRIFICANTE MINERAL MULTIVISCOSO, CLASSIFICACAO API CG | L | 0.04 | 24.87 | 0 | 0.9948
-4, GRAU SAE 20W-40
00222 | GRAXA COMUM P/LUBRIFICACAO DE CHASSIS, EM TAMBORES DE 170KG | KG | 0.04 | 9.85 | 0 | 0.394
01487 | VASSOURA MECANICA REBOCAVEL, SEM ESCOVA, PRECO SEM PNEUS, LA | UN | 0.0001625 | 82609.69 | 0 | 13.4241
RGURA DE TRABALHO DE 2,44M
01488 | ESCOVA PARA VASSOURA MECANICA, CONJUNTO DE 8 ESCOVAS | UN | 0.004 | 2999.92 | 0 | 11.9997
14921 | CONJUNTO DE 3 PNEUS DIAGONAIS, 700-16 | UN | 0.0006 | 2046.78 | 0 | 1.2281
19.006.0023-E | VASSOURA MECANICA,REBOCAVEL,LARGURA DE TRABALHO DE 2,44M,EXC | H |  | 10.32
LUSIVE OPERADOR
01487 | VASSOURA MECANICA REBOCAVEL, SEM ESCOVA, PRECO SEM PNEUS, LA | UN | 0.000125 | 82609.69 | 0 | 10.3262
RGURA DE TRABALHO DE 2,44M
19.006.0025-2 | VASSOURA MECANICA,COM ASPIRACAO (SUCCAO) E ESCOVA,CAPACIDADE | H |  | 327.39
DE 4M3,MONTADA SOBRE CHASSIS DE CAMINHAO,INCLUSIVE OPERADOR
00219 | OLEO COMBUSTIVEL BPF, A GRANEL | L | 4 | 4.19 | 0 | 16.76
00220 | OLEO LUBRIFICANTE MINERAL MULTIVISCOSO, CLASSIFICACAO API CG | L | 0.15 | 24.87 | 0 | 3.7305
-4, GRAU SAE 20W-40
00222 | GRAXA COMUM P/LUBRIFICACAO DE CHASSIS, EM TAMBORES DE 170KG | KG | 0.1 | 9.85 | 0 | 0.985
01970 | MAO-DE-OBRA DE OPERADOR DE MAQUINA (TRATOR, ETC), INCLUSIVE | H | 1 | 28.45 | 0 | 28.45
ENCARGOS SOCIAIS
07067 | CHASSIS, PRECO SEM PNEUS, PARA CAMINHAO DE 7,5T | UN | 0.0001833 | 317964.54 | 0 | 58.2829
13539 | VASSOURA MECANICA, COM ASPIRACAO (SUCCAO) E ESCOVA, CAPACIDA | UN | 0.0001833 | 1156400 | 0 | 211.9681
DE DE 4M3, EXCLUSIVE CHASSIS DE CAMINHAO
14919 | CONJUNTO DE 6 PNEUS RADIAIS, 275/80R22.5 | UN | 0.0006 | 12035.46 | 0 | 7.2213
19.006.0025-3 | VASSOURA MECANICA,COM ASPIRACAO (SUCCAO) E ESCOVA,CAPACIDADE | H |  | 202.5
DE 4M3,MONTADA SOBRE CHASSIS DE CAMINHAO,INCLUSIVE OPERADOR
00219 | OLEO COMBUSTIVEL BPF, A GRANEL | L | 0.4 | 4.19 | 0 | 1.676
00220 | OLEO LUBRIFICANTE MINERAL MULTIVISCOSO, CLASSIFICACAO API CG | L | 0.015 | 24.87 | 0 | 0.3731
-4, GRAU SAE 20W-40
00222 | GRAXA COMUM P/LUBRIFICACAO DE CHASSIS, EM TAMBORES DE 170KG | KG | 0.01 | 9.85 | 0 | 0.0985
01970 | MAO-DE-OBRA DE OPERADOR DE MAQUINA (TRATOR, ETC), INCLUSIVE | H | 1 | 28.45 | 0 | 28.45
ENCARGOS SOCIAIS
07067 | CHASSIS, PRECO SEM PNEUS, PARA CAMINHAO DE 7,5T | UN | 0.0001166 | 317964.54 | 0 | 37.0747
13539 | VASSOURA MECANICA, COM ASPIRACAO (SUCCAO) E ESCOVA, CAPACIDA | UN | 0.0001166 | 1156400 | 0 | 134.8362
DE DE 4M3, EXCLUSIVE CHASSIS DE CAMINHAO
19.006.0025-4 | VASSOURA MECANICA,COM ASPIRACAO (SUCCAO) E ESCOVA,CAPACIDADE | H |  | 175.88
DE 4M3,MONTADA SOBRE CHASSIS DE CAMINHAO,INCLUSIVE OPERADOR
01970 | MAO-DE-OBRA DE OPERADOR DE MAQUINA (TRATOR, ETC), INCLUSIVE | H | 1 | 28.45 | 0 | 28.45
ENCARGOS SOCIAIS
07067 | CHASSIS, PRECO SEM PNEUS, PARA CAMINHAO DE 7,5T | UN | 0.0001 | 317964.54 | 0 | 31.7965
13539 | VASSOURA MECANICA, COM ASPIRACAO (SUCCAO) E ESCOVA, CAPACIDA | UN | 0.0001 | 1156400 | 0 | 115.64
DE DE 4M3, EXCLUSIVE CHASSIS DE CAMINHAO
19.006.0025-C | VASSOURA MECANICA,COM ASPIRACAO (SUCCAO) E ESCOVA,CAPACIDADE | H |  | 323.59
DE 4M3,MONTADA SOBRE CHASSIS DE CAMINHAO,INCLUSIVE OPERADOR
00219 | OLEO COMBUSTIVEL BPF, A GRANEL | L | 4 | 4.19 | 0 | 16.76
00220 | OLEO LUBRIFICANTE MINERAL MULTIVISCOSO, CLASSIFICACAO API CG | L | 0.15 | 24.87 | 0 | 3.7305
-4, GRAU SAE 20W-40
00222 | GRAXA COMUM P/LUBRIFICACAO DE CHASSIS, EM TAMBORES DE 170KG | KG | 0.1 | 9.85 | 0 | 0.985
07067 | CHASSIS, PRECO SEM PNEUS, PARA CAMINHAO DE 7,5T | UN | 0.0001833 | 317964.54 | 0 | 58.2829
13539 | VASSOURA MECANICA, COM ASPIRACAO (SUCCAO) E ESCOVA, CAPACIDA | UN | 0.0001833 | 1156400 | 0 | 211.9681
DE DE 4M3, EXCLUSIVE CHASSIS DE CAMINHAO
14919 | CONJUNTO DE 6 PNEUS RADIAIS, 275/80R22.5 | UN | 0.0006 | 12035.46 | 0 | 7.2213
20111 | MAO-DE-OBRA DE OPERADOR DE MAQUINA (TRATOR, ETC.), INCLUSIVE | H | 1 | 24.65 | 0 | 24.65
ENCARGOS SOCIAIS DESONERADOS
19.006.0025-D | VASSOURA MECANICA,COM ASPIRACAO (SUCCAO) E ESCOVA,CAPACIDADE | H |  | 198.7
DE 4M3,MONTADA SOBRE CHASSIS DE CAMINHAO,INCLUSIVE OPERADOR
00219 | OLEO COMBUSTIVEL BPF, A GRANEL | L | 0.4 | 4.19 | 0 | 1.676
00220 | OLEO LUBRIFICANTE MINERAL MULTIVISCOSO, CLASSIFICACAO API CG | L | 0.015 | 24.87 | 0 | 0.3731
-4, GRAU SAE 20W-40
00222 | GRAXA COMUM P/LUBRIFICACAO DE CHASSIS, EM TAMBORES DE 170KG | KG | 0.01 | 9.85 | 0 | 0.0985
07067 | CHASSIS, PRECO SEM PNEUS, PARA CAMINHAO DE 7,5T | UN | 0.0001166 | 317964.54 | 0 | 37.0747
13539 | VASSOURA MECANICA, COM ASPIRACAO (SUCCAO) E ESCOVA, CAPACIDA | UN | 0.0001166 | 1156400 | 0 | 134.8362
DE DE 4M3, EXCLUSIVE CHASSIS DE CAMINHAO
20111 | MAO-DE-OBRA DE OPERADOR DE MAQUINA (TRATOR, ETC.), INCLUSIVE | H | 1 | 24.65 | 0 | 24.65
ENCARGOS SOCIAIS DESONERADOS
19.006.0025-E | VASSOURA MECANICA,COM ASPIRACAO (SUCCAO) E ESCOVA,CAPACIDADE | H |  | 172.08
DE 4M3,MONTADA SOBRE CHASSIS DE CAMINHAO,INCLUSIVE OPERADOR
07067 | CHASSIS, PRECO SEM PNEUS, PARA CAMINHAO DE 7,5T | UN | 0.0001 | 317964.54 | 0 | 31.7965
13539 | VASSOURA MECANICA, COM ASPIRACAO (SUCCAO) E ESCOVA, CAPACIDA | UN | 0.0001 | 1156400 | 0 | 115.64
DE DE 4M3, EXCLUSIVE CHASSIS DE CAMINHAO
20111 | MAO-DE-OBRA DE OPERADOR DE MAQUINA (TRATOR, ETC.), INCLUSIVE | H | 1 | 24.65 | 0 | 24.65
ENCARGOS SOCIAIS DESONERADOS
19.006.0026-2 | DISTRIBUIDOR (ESPARGIDOR) DE ASFALTO (BMB),MOTOR DIESEL,POTE | H |  | 330.68
NCIA DE 92CV E CAPACIDADE APROXIMADA DO TANQUE DE 10000 LITR
OS,INCLUSIVE OPERADOR
00218 | OLEO DIESEL COMBUSTIVEL COMUM, NA BOMBA | L | 11.96 | 6.32 | 0 | 75.5872
00220 | OLEO LUBRIFICANTE MINERAL MULTIVISCOSO, CLASSIFICACAO API CG | L | 0.184 | 24.87 | 50 | 6.8641
-4, GRAU SAE 20W-40
00222 | GRAXA COMUM P/LUBRIFICACAO DE CHASSIS, EM TAMBORES DE 170KG | KG | 0.092 | 9.85 | 0 | 0.9062
01970 | MAO-DE-OBRA DE OPERADOR DE MAQUINA (TRATOR, ETC), INCLUSIVE | H | 1 | 28.45 | 0 | 28.45
ENCARGOS SOCIAIS
13540 | DISTRIBUIDOR (ESPARGIDOR) DE ASFALTO (BMB),M.DIESEL,POT. DE | UN | 0.00015 | 1378942 | 0 | 206.8413
92CV,CAP.APROX.TANQUE 10.000LTS,MONT.SOBRE CHASSIS CAMINHAO
14924 | CONJUNTO DE 10 PNEUS RADIAIS, 275/80R22.5 | UN | 0.0006 | 20059.1 | 0 | 12.0355
19.006.0026-3 | DISTRIBUIDOR (ESPARGIDOR) DE ASFALTO (BMB),MOTOR DIESEL,POTE | H |  | 160.89
NCIA DE 92CV E CAPACIDADE APROXIMADA DO TANQUE DE 10000 LITR
OS,INCLUSIVE OPERADOR
00218 | OLEO DIESEL COMBUSTIVEL COMUM, NA BOMBA | L | 1.196 | 6.32 | 0 | 7.5587
00220 | OLEO LUBRIFICANTE MINERAL MULTIVISCOSO, CLASSIFICACAO API CG | L | 0.0184 | 24.87 | 50 | 0.6864
-4, GRAU SAE 20W-40
00222 | GRAXA COMUM P/LUBRIFICACAO DE CHASSIS, EM TAMBORES DE 170KG | KG | 0.0092 | 9.85 | 0 | 0.0906
01970 | MAO-DE-OBRA DE OPERADOR DE MAQUINA (TRATOR, ETC), INCLUSIVE | H | 1 | 28.45 | 0 | 28.45
ENCARGOS SOCIAIS
13540 | DISTRIBUIDOR (ESPARGIDOR) DE ASFALTO (BMB),M.DIESEL,POT. DE | UN | 9e-05 | 1378942 | 0 | 124.1048
92CV,CAP.APROX.TANQUE 10.000LTS,MONT.SOBRE CHASSIS CAMINHAO
19.006.0026-4 | DISTRIBUIDOR (ESPARGIDOR) DE ASFALTO (BMB),MOTOR DIESEL,POTE | H |  | 131.87
NCIA DE 92CV E CAPACIDADE APROXIMADA DE TANQUE DE 10000 LITR
OS,INCLUSIVE OPERADOR
01970 | MAO-DE-OBRA DE OPERADOR DE MAQUINA (TRATOR, ETC), INCLUSIVE | H | 1 | 28.45 | 0 | 28.45
ENCARGOS SOCIAIS
13540 | DISTRIBUIDOR (ESPARGIDOR) DE ASFALTO (BMB),M.DIESEL,POT. DE | UN | 7.5e-05 | 1378942 | 0 | 103.4207
92CV,CAP.APROX.TANQUE 10.000LTS,MONT.SOBRE CHASSIS CAMINHAO
19.006.0026-C | DISTRIBUIDOR (ESPARGIDOR) DE ASFALTO (BMB),MOTOR DIESEL,POTE | H |  | 326.88
NCIA DE 92CV E CAPACIDADE APROXIMADA DO TANQUE DE 10000 LITR
OS,INCLUSIVE OPERADOR
00218 | OLEO DIESEL COMBUSTIVEL COMUM, NA BOMBA | L | 11.96 | 6.32 | 0 | 75.5872
00220 | OLEO LUBRIFICANTE MINERAL MULTIVISCOSO, CLASSIFICACAO API CG | L | 0.184 | 24.87 | 50 | 6.8641
-4, GRAU SAE 20W-40
00222 | GRAXA COMUM P/LUBRIFICACAO DE CHASSIS, EM TAMBORES DE 170KG | KG | 0.092 | 9.85 | 0 | 0.9062
13540 | DISTRIBUIDOR (ESPARGIDOR) DE ASFALTO (BMB),M.DIESEL,POT. DE | UN | 0.00015 | 1378942 | 0 | 206.8413
92CV,CAP.APROX.TANQUE 10.000LTS,MONT.SOBRE CHASSIS CAMINHAO
14924 | CONJUNTO DE 10 PNEUS RADIAIS, 275/80R22.5 | UN | 0.0006 | 20059.1 | 0 | 12.0355
20111 | MAO-DE-OBRA DE OPERADOR DE MAQUINA (TRATOR, ETC.), INCLUSIVE | H | 1 | 24.65 | 0 | 24.65
ENCARGOS SOCIAIS DESONERADOS
19.006.0026-D | DISTRIBUIDOR (ESPARGIDOR) DE ASFALTO (BMB),MOTOR DIESEL,POTE | H |  | 157.09
NCIA DE 92CV E CAPACIDADE APROXIMADA DO TANQUE DE 10000 LITR
OS,INCLUSIVE OPERADOR
00218 | OLEO DIESEL COMBUSTIVEL COMUM, NA BOMBA | L | 1.196 | 6.32 | 0 | 7.5587
00220 | OLEO LUBRIFICANTE MINERAL MULTIVISCOSO, CLASSIFICACAO API CG | L | 0.0184 | 24.87 | 50 | 0.6864
-4, GRAU SAE 20W-40
00222 | GRAXA COMUM P/LUBRIFICACAO DE CHASSIS, EM TAMBORES DE 170KG | KG | 0.0092 | 9.85 | 0 | 0.0906
13540 | DISTRIBUIDOR (ESPARGIDOR) DE ASFALTO (BMB),M.DIESEL,POT. DE | UN | 9e-05 | 1378942 | 0 | 124.1048
92CV,CAP.APROX.TANQUE 10.000LTS,MONT.SOBRE CHASSIS CAMINHAO
20111 | MAO-DE-OBRA DE OPERADOR DE MAQUINA (TRATOR, ETC.), INCLUSIVE | H | 1 | 24.65 | 0 | 24.65
ENCARGOS SOCIAIS DESONERADOS
19.006.0026-E | DISTRIBUIDOR (ESPARGIDOR) DE ASFALTO (BMB),MOTOR DIESEL,POTE | H |  | 128.07
NCIA DE 92CV E CAPACIDADE APROXIMADA DE TANQUE DE 10000 LITR
OS,INCLUSIVE OPERADOR
13540 | DISTRIBUIDOR (ESPARGIDOR) DE ASFALTO (BMB),M.DIESEL,POT. DE | UN | 7.5e-05 | 1378942 | 0 | 103.4207
92CV,CAP.APROX.TANQUE 10.000LTS,MONT.SOBRE CHASSIS CAMINHAO
20111 | MAO-DE-OBRA DE OPERADOR DE MAQUINA (TRATOR, ETC.), INCLUSIVE | H | 1 | 24.65 | 0 | 24.65
ENCARGOS SOCIAIS DESONERADOS
19.006.0027-2 | MISTURADOR DE ASLFATO X BORRACHA,EXCLUSIVE OPERADOR | H |  | 355.16
01004 | CAMINHAO CARROC. FIXA, 7,5T (CP) | H | 1 | 196.1456 | 0 | 196.1456
14788 | USINA DE MICROPAVIMENTO AUTOMATIZADA, COM CAPACIDADE DE 8M3, | UN | 0.000107 | 1486184.94 | 0 | 159.0218
PARA INSTALACAO EM CHASSIS DE CAMINHAO (EXCLUSIVE ESTE)
19.006.0027-3 | MISTURADOR DE ASFALTO X BORRACHA,EXCLUSIVE OPERADOR | H |  | 176.92
01005 | CAMINHAO CARROC. FIXA, 7,5T (CF) | H | 1 | 73.7816 | 0 | 73.7816
14788 | USINA DE MICROPAVIMENTO AUTOMATIZADA, COM CAPACIDADE DE 8M3, | UN | 6.94e-05 | 1486184.94 | 0 | 103.1412
PARA INSTALACAO EM CHASSIS DE CAMINHAO (EXCLUSIVE ESTE)
19.006.0027-4 | MISTURADOR DE ASFALTO X BORRACHA,EXCLUSIVE OPERADOR | H |  | 147.74
01006 | CAMINHAO CARROC. FIXA 7,5T (CI) | H | 1 | 58.5695 | 0 | 58.5695
14788 | USINA DE MICROPAVIMENTO AUTOMATIZADA, COM CAPACIDADE DE 8M3, | UN | 6e-05 | 1486184.94 | 0 | 89.1711
PARA INSTALACAO EM CHASSIS DE CAMINHAO (EXCLUSIVE ESTE)
19.006.0027-C | MISTURADOR DE ASLFATO X BORRACHA,EXCLUSIVE OPERADOR | H |  | 351.78
14788 | USINA DE MICROPAVIMENTO AUTOMATIZADA, COM CAPACIDADE DE 8M3, | UN | 0.000107 | 1486184.94 | 0 | 159.0218
PARA INSTALACAO EM CHASSIS DE CAMINHAO (EXCLUSIVE ESTE)
30414 | CAMINHAO CARROC. FIXA, 7,5T (CP) | H | 1 | 192.7656 | 0 | 192.7656
19.006.0027-D | MISTURADOR DE ASFALTO X BORRACHA,EXCLUSIVE OPERADOR | H |  | 173.54
14788 | USINA DE MICROPAVIMENTO AUTOMATIZADA, COM CAPACIDADE DE 8M3, | UN | 6.94e-05 | 1486184.94 | 0 | 103.1412
PARA INSTALACAO EM CHASSIS DE CAMINHAO (EXCLUSIVE ESTE)
30415 | CAMINHAO CARROC. FIXA, 7,5T (CF) | H | 1 | 70.4016 | 0 | 70.4016
19.006.0027-E | MISTURADOR DE ASFALTO X BORRACHA,EXCLUSIVE OPERADOR | H |  | 144.36
14788 | USINA DE MICROPAVIMENTO AUTOMATIZADA, COM CAPACIDADE DE 8M3, | UN | 6e-05 | 1486184.94 | 0 | 89.1711
PARA INSTALACAO EM CHASSIS DE CAMINHAO (EXCLUSIVE ESTE)
30416 | CAMINHAO CARROC. FIXA 7,5T (CI) | H | 1 | 55.1895 | 0 | 55.1895
19.006.0028-2 | RECUPERADOR DE ESTRADAS,INCLUSIVE OPERADOR | H |  | 2319.03
00218 | OLEO DIESEL COMBUSTIVEL COMUM, NA BOMBA | L | 60 | 6.32 | 0 | 379.2
00220 | OLEO LUBRIFICANTE MINERAL MULTIVISCOSO, CLASSIFICACAO API CG | L | 1.2 | 24.87 | 50 | 44.766
-4, GRAU SAE 20W-40
00222 | GRAXA COMUM P/LUBRIFICACAO DE CHASSIS, EM TAMBORES DE 170KG | KG | 0.6 | 9.85 | 0 | 5.91
01970 | MAO-DE-OBRA DE OPERADOR DE MAQUINA (TRATOR, ETC), INCLUSIVE | H | 1 | 28.45 | 0 | 28.45
ENCARGOS SOCIAIS
13542 | RECUPERADOR DE ESTRADAS, MOTOR DIESEL 600HP | UN | 0.00035 | 5277168.8 | 0 | 1847.0091
14929 | CONJUNTO DE 4 PNEUS DIAGONAIS 23.1-26LS-2 | UN | 0.0006 | 22831.2 | 0 | 13.6987
19.006.0028-3 | RECUPERADOR DE ESTRADAS,INCLUSIVE OPERADOR | H |  | 1074.09
00218 | OLEO DIESEL COMBUSTIVEL COMUM, NA BOMBA | L | 6 | 6.32 | 0 | 37.92
00220 | OLEO LUBRIFICANTE MINERAL MULTIVISCOSO, CLASSIFICACAO API CG | L | 0.12 | 24.87 | 50 | 4.4766
-4, GRAU SAE 20W-40
00222 | GRAXA COMUM P/LUBRIFICACAO DE CHASSIS, EM TAMBORES DE 170KG | KG | 0.06 | 9.85 | 0 | 0.591
01970 | MAO-DE-OBRA DE OPERADOR DE MAQUINA (TRATOR, ETC), INCLUSIVE | H | 1 | 28.45 | 0 | 28.45
ENCARGOS SOCIAIS
13542 | RECUPERADOR DE ESTRADAS, MOTOR DIESEL 600HP | UN | 0.00019 | 5277168.8 | 0 | 1002.6621
19.006.0028-4 | RECUPERADOR DE ESTRADAS,INCLUSIVE OPERADOR | H |  | 820.02
01970 | MAO-DE-OBRA DE OPERADOR DE MAQUINA (TRATOR, ETC), INCLUSIVE | H | 1 | 28.45 | 0 | 28.45
ENCARGOS SOCIAIS
13542 | RECUPERADOR DE ESTRADAS, MOTOR DIESEL 600HP | UN | 0.00015 | 5277168.8 | 0 | 791.5753
19.006.0028-C | RECUPERADOR DE ESTRADAS,INCLUSIVE OPERADOR | H |  | 2315.23
00218 | OLEO DIESEL COMBUSTIVEL COMUM, NA BOMBA | L | 60 | 6.32 | 0 | 379.2
00220 | OLEO LUBRIFICANTE MINERAL MULTIVISCOSO, CLASSIFICACAO API CG | L | 1.2 | 24.87 | 50 | 44.766
-4, GRAU SAE 20W-40
00222 | GRAXA COMUM P/LUBRIFICACAO DE CHASSIS, EM TAMBORES DE 170KG | KG | 0.6 | 9.85 | 0 | 5.91
13542 | RECUPERADOR DE ESTRADAS, MOTOR DIESEL 600HP | UN | 0.00035 | 5277168.8 | 0 | 1847.0091
14929 | CONJUNTO DE 4 PNEUS DIAGONAIS 23.1-26LS-2 | UN | 0.0006 | 22831.2 | 0 | 13.6987
20111 | MAO-DE-OBRA DE OPERADOR DE MAQUINA (TRATOR, ETC.), INCLUSIVE | H | 1 | 24.65 | 0 | 24.65
ENCARGOS SOCIAIS DESONERADOS
19.006.0028-D | RECUPERADOR DE ESTRADAS,INCLUSIVE OPERADOR | H |  | 1070.29
00218 | OLEO DIESEL COMBUSTIVEL COMUM, NA BOMBA | L | 6 | 6.32 | 0 | 37.92
00220 | OLEO LUBRIFICANTE MINERAL MULTIVISCOSO, CLASSIFICACAO API CG | L | 0.12 | 24.87 | 50 | 4.4766
-4, GRAU SAE 20W-40
00222 | GRAXA COMUM P/LUBRIFICACAO DE CHASSIS, EM TAMBORES DE 170KG | KG | 0.06 | 9.85 | 0 | 0.591
13542 | RECUPERADOR DE ESTRADAS, MOTOR DIESEL 600HP | UN | 0.00019 | 5277168.8 | 0 | 1002.6621
20111 | MAO-DE-OBRA DE OPERADOR DE MAQUINA (TRATOR, ETC.), INCLUSIVE | H | 1 | 24.65 | 0 | 24.65
ENCARGOS SOCIAIS DESONERADOS
19.006.0028-E | RECUPERADOR DE ESTRADAS,INCLUSIVE OPERADOR | H |  | 816.22
13542 | RECUPERADOR DE ESTRADAS, MOTOR DIESEL 600HP | UN | 0.00015 | 5277168.8 | 0 | 791.5753
20111 | MAO-DE-OBRA DE OPERADOR DE MAQUINA (TRATOR, ETC.), INCLUSIVE | H | 1 | 24.65 | 0 | 24.65
ENCARGOS SOCIAIS DESONERADOS
19.006.0029-2 | CAMINHAO PARA MICROREVESTIMENTO ASFALTICO A FRIO,EQUIPADO CO | H |  | 502.43
M USINA COM CAPACIDADE DE 8M3,INCLUSIVE MOTORISTA
02180 | CAMINHAO BASCUL. MEDIO/PESADO 12M3 (CP) | H | 1 | 264.648 | 0 | 264.648
14788 | USINA DE MICROPAVIMENTO AUTOMATIZADA, COM CAPACIDADE DE 8M3, | UN | 0.00016 | 1486184.94 | 0 | 237.7896
PARA INSTALACAO EM CHASSIS DE CAMINHAO (EXCLUSIVE ESTE)
19.006.0029-3 | CAMINHAO PARA MICROREVESTIMENTO ASFALTICO A FRIO,EQUIPADO CO | H |  | 245.11
M USINA COM CAPACIDADE DE 8M3,INCLUSIVE MOTORISTA
02181 | CAMINHAO BASCUL. MEDIO/PESADO 12M3 (CF) | H | 1 | 102.4384 | 0 | 102.4384
14788 | USINA DE MICROPAVIMENTO AUTOMATIZADA, COM CAPACIDADE DE 8M3, | UN | 9.6e-05 | 1486184.94 | 0 | 142.6738
PARA INSTALACAO EM CHASSIS DE CAMINHAO (EXCLUSIVE ESTE)
19.006.0029-4 | CAMINHAO PARA MICROREVESTIMENTO ASFALTICO A FRIO,EQUIPADO CO | H |  | 199.32
M USINA COM CAPACIDADE DE 8M3,INCLUSIVE MOTORISTA
02182 | CAMINHAO BASCUL. MEDIO/PESADO 12M3 (CI) | H | 1 | 80.4335 | 0 | 80.4335
14788 | USINA DE MICROPAVIMENTO AUTOMATIZADA, COM CAPACIDADE DE 8M3, | UN | 8e-05 | 1486184.94 | 0 | 118.8948
PARA INSTALACAO EM CHASSIS DE CAMINHAO (EXCLUSIVE ESTE)
19.006.0029-C | CAMINHAO PARA MICROREVESTIMENTO ASFALTICO A FRIO,EQUIPADO CO | H |  | 499.05
M USINA COM CAPACIDADE DE 8M3,INCLUSIVE MOTORISTA
14788 | USINA DE MICROPAVIMENTO AUTOMATIZADA, COM CAPACIDADE DE 8M3, | UN | 0.00016 | 1486184.94 | 0 | 237.7896
PARA INSTALACAO EM CHASSIS DE CAMINHAO (EXCLUSIVE ESTE)
30435 | CAMINHAO BASCUL. MEDIO/PESADO 12M3 (CP) | H | 1 | 261.268 | 0 | 261.268
19.006.0029-D | CAMINHAO PARA MICROREVESTIMENTO ASFALTICO A FRIO,EQUIPADO CO | H |  | 241.73
M USINA COM CAPACIDADE DE 8M3,INCLUSIVE MOTORISTA
14788 | USINA DE MICROPAVIMENTO AUTOMATIZADA, COM CAPACIDADE DE 8M3, | UN | 9.6e-05 | 1486184.94 | 0 | 142.6738
PARA INSTALACAO EM CHASSIS DE CAMINHAO (EXCLUSIVE ESTE)
30436 | CAMINHAO BASCUL. MEDIO/PESADO 12M3 (CF) | H | 1 | 99.0584 | 0 | 99.0584
19.006.0029-E | CAMINHAO PARA MICROREVESTIMENTO ASFALTICO A FRIO,EQUIPADO CO | H |  | 195.94
M USINA COM CAPACIDADE DE 8M3,INCLUSIVE MOTORISTA
14788 | USINA DE MICROPAVIMENTO AUTOMATIZADA, COM CAPACIDADE DE 8M3, | UN | 8e-05 | 1486184.94 | 0 | 118.8948
PARA INSTALACAO EM CHASSIS DE CAMINHAO (EXCLUSIVE ESTE)
30437 | CAMINHAO BASCUL. MEDIO/PESADO 12M3 (CI) | H | 1 | 77.0535 | 0 | 77.0535
19.006.0030-2 | SOQUETE VIBRATORIO DE 78KG,EXCLUSIVE OPERADOR | H |  | 8.01
00215 | GASOLINA COMUM NA BOMBA | L | 1 | 4.97 | 0 | 4.97
03537 | SOQUETE VIBRATORIO DE 78KG, COM MOTOR A GASOLINA DE 2,5CV | UN | 0.00028 | 10890 | 0 | 3.0492
19.006.0030-4 | SOQUETE VIBRATORIO DE 78KG,EXCLUSIVE OPERADOR | H |  | 2.17
03537 | SOQUETE VIBRATORIO DE 78KG, COM MOTOR A GASOLINA DE 2,5CV | UN | 0.0002 | 10890 | 0 | 2.178
19.006.0030-C | SOQUETE VIBRATORIO DE 78KG,EXCLUSIVE OPERADOR | H |  | 8.01
00215 | GASOLINA COMUM NA BOMBA | L | 1 | 4.97 | 0 | 4.97
03537 | SOQUETE VIBRATORIO DE 78KG, COM MOTOR A GASOLINA DE 2,5CV | UN | 0.00028 | 10890 | 0 | 3.0492
19.006.0030-E | SOQUETE VIBRATORIO DE 78KG,EXCLUSIVE OPERADOR | H |  | 2.17
03537 | SOQUETE VIBRATORIO DE 78KG, COM MOTOR A GASOLINA DE 2,5CV | UN | 0.0002 | 10890 | 0 | 2.178
19.006.0031-2 | RECICLADORA DE ASFALTO A FRIO SOBRE RODAS,LARGURA DE FRESAGE | H |  | 1555.44
M DE 2,00M, 422HP,INCLUSIVE OPERADOR
00218 | OLEO DIESEL COMBUSTIVEL COMUM, NA BOMBA | L | 54.86 | 6.32 | 50 | 520.0728
00220 | OLEO LUBRIFICANTE MINERAL MULTIVISCOSO, CLASSIFICACAO API CG | L | 0.84 | 24.87 | 0 | 20.8908
-4, GRAU SAE 20W-40
00222 | GRAXA COMUM P/LUBRIFICACAO DE CHASSIS, EM TAMBORES DE 170KG | KG | 0.42 | 9.85 | 0 | 4.137
01970 | MAO-DE-OBRA DE OPERADOR DE MAQUINA (TRATOR, ETC), INCLUSIVE | H | 1 | 28.45 | 0 | 28.45
ENCARGOS SOCIAIS
14787 | RECICLADORA DE ASFALTO A FRIO, SOBRE RODAS, LARGURA DE FRESA | UN | 0.00016 | 6011827.51 | 0 | 961.8924
GEM 2,00M, 422HP
14915 | CONJUNTO DE 4 PNEUS RADIAIS, 23.5R25 | UN | 0.0006 | 33340.92 | 0 | 20.0046
19.006.0031-3 | RECICLADORA DE ASFALTO A FRIO SOBRE RODAS,LARGURA DE FRESAGE | H |  | 660.09
M DE 2,00M, 422HP,INCLUSIVE OPERADOR
00218 | OLEO DIESEL COMBUSTIVEL COMUM, NA BOMBA | L | 5.486 | 6.32 | 50 | 52.0073
00220 | OLEO LUBRIFICANTE MINERAL MULTIVISCOSO, CLASSIFICACAO API CG | L | 0.084 | 24.87 | 0 | 2.0891
-4, GRAU SAE 20W-40
00222 | GRAXA COMUM P/LUBRIFICACAO DE CHASSIS, EM TAMBORES DE 170KG | KG | 0.042 | 9.85 | 0 | 0.4137
01970 | MAO-DE-OBRA DE OPERADOR DE MAQUINA (TRATOR, ETC), INCLUSIVE | H | 1 | 28.45 | 0 | 28.45
ENCARGOS SOCIAIS
14787 | RECICLADORA DE ASFALTO A FRIO, SOBRE RODAS, LARGURA DE FRESA | UN | 9.6e-05 | 6011827.51 | 0 | 577.1354
GEM 2,00M, 422HP
19.006.0031-4 | RECICLADORA DE ASFALTO A FRIO SOBRE RODAS,LARGURA DE FRESAGE | H |  | 509.39
M DE 2,00M, 422HP,INCLUSIVE OPERADOR
01970 | MAO-DE-OBRA DE OPERADOR DE MAQUINA (TRATOR, ETC), INCLUSIVE | H | 1 | 28.45 | 0 | 28.45
ENCARGOS SOCIAIS
14787 | RECICLADORA DE ASFALTO A FRIO, SOBRE RODAS, LARGURA DE FRESA | UN | 8e-05 | 6011827.51 | 0 | 480.9462
GEM 2,00M, 422HP
19.006.0031-C | RECICLADORA DE ASFALTO A FRIO SOBRE RODAS,LARGURA DE FRESAGE | H |  | 1551.64
M DE 2,00M, 422HP,INCLUSIVE OPERADOR
00218 | OLEO DIESEL COMBUSTIVEL COMUM, NA BOMBA | L | 54.86 | 6.32 | 50 | 520.0728
00220 | OLEO LUBRIFICANTE MINERAL MULTIVISCOSO, CLASSIFICACAO API CG | L | 0.84 | 24.87 | 0 | 20.8908
-4, GRAU SAE 20W-40
00222 | GRAXA COMUM P/LUBRIFICACAO DE CHASSIS, EM TAMBORES DE 170KG | KG | 0.42 | 9.85 | 0 | 4.137
14787 | RECICLADORA DE ASFALTO A FRIO, SOBRE RODAS, LARGURA DE FRESA | UN | 0.00016 | 6011827.51 | 0 | 961.8924
GEM 2,00M, 422HP
14915 | CONJUNTO DE 4 PNEUS RADIAIS, 23.5R25 | UN | 0.0006 | 33340.92 | 0 | 20.0046
20111 | MAO-DE-OBRA DE OPERADOR DE MAQUINA (TRATOR, ETC.), INCLUSIVE | H | 1 | 24.65 | 0 | 24.65
ENCARGOS SOCIAIS DESONERADOS
19.006.0031-D | RECICLADORA DE ASFALTO A FRIO SOBRE RODAS,LARGURA DE FRESAGE | H |  | 656.29
M DE 2,00M, 422HP,INCLUSIVE OPERADOR
00218 | OLEO DIESEL COMBUSTIVEL COMUM, NA BOMBA | L | 5.486 | 6.32 | 50 | 52.0073
00220 | OLEO LUBRIFICANTE MINERAL MULTIVISCOSO, CLASSIFICACAO API CG | L | 0.084 | 24.87 | 0 | 2.0891
-4, GRAU SAE 20W-40
00222 | GRAXA COMUM P/LUBRIFICACAO DE CHASSIS, EM TAMBORES DE 170KG | KG | 0.042 | 9.85 | 0 | 0.4137
14787 | RECICLADORA DE ASFALTO A FRIO, SOBRE RODAS, LARGURA DE FRESA | UN | 9.6e-05 | 6011827.51 | 0 | 577.1354
GEM 2,00M, 422HP
20111 | MAO-DE-OBRA DE OPERADOR DE MAQUINA (TRATOR, ETC.), INCLUSIVE | H | 1 | 24.65 | 0 | 24.65
ENCARGOS SOCIAIS DESONERADOS
19.006.0031-E | RECICLADORA DE ASFALTO A FRIO SOBRE RODAS,LARGURA DE FRESAGE | H |  | 505.59
M DE 2,00M, 422HP,INCLUSIVE OPERADOR
14787 | RECICLADORA DE ASFALTO A FRIO, SOBRE RODAS, LARGURA DE FRESA | UN | 8e-05 | 6011827.51 | 0 | 480.9462
GEM 2,00M, 422HP
20111 | MAO-DE-OBRA DE OPERADOR DE MAQUINA (TRATOR, ETC.), INCLUSIVE | H | 1 | 24.65 | 0 | 24.65
ENCARGOS SOCIAIS DESONERADOS
19.006.0032-2 | DISCO ELETRICO,PARA COMPACTAR E DESEMPENAR PISOS DE CONCRETO | H |  | 4.93
,EXCLUSIVE OPERADOR
00724 | TARIFA DE ENERGIA ELETRICA, TIPO COMERCIAL | KWH | 1.7 | 1.0286 | 0 | 1.7486
01435 | DISCO ELETRICO, PARA COMPACTAR E DESEMPENAR PISOS DE CONCRE | UN | 0.0002667 | 11936.67 | 0 | 3.1835
TO, COM MOTOR DE 2CV, 4 POLOS, 220/380V
19.006.0032-4 | DISCO ELETRICO,PARA COMPACTAR E DESEMPENAR PISOS DE CONCRETO | H |  | 1.98
,EXCLUSIVE OPERADOR
01435 | DISCO ELETRICO, PARA COMPACTAR E DESEMPENAR PISOS DE CONCRE | UN | 0.0001667 | 11936.67 | 0 | 1.9898
TO, COM MOTOR DE 2CV, 4 POLOS, 220/380V
19.006.0032-C | DISCO ELETRICO,PARA COMPACTAR E DESEMPENAR PISOS DE CONCRETO | H |  | 4.93
,EXCLUSIVE OPERADOR
00724 | TARIFA DE ENERGIA ELETRICA, TIPO COMERCIAL | KWH | 1.7 | 1.0286 | 0 | 1.7486
01435 | DISCO ELETRICO, PARA COMPACTAR E DESEMPENAR PISOS DE CONCRE | UN | 0.0002667 | 11936.67 | 0 | 3.1835
TO, COM MOTOR DE 2CV, 4 POLOS, 220/380V
19.006.0032-E | DISCO ELETRICO,PARA COMPACTAR E DESEMPENAR PISOS DE CONCRETO | H |  | 1.98
,EXCLUSIVE OPERADOR
01435 | DISCO ELETRICO, PARA COMPACTAR E DESEMPENAR PISOS DE CONCRE | UN | 0.0001667 | 11936.67 | 0 | 1.9898
TO, COM MOTOR DE 2CV, 4 POLOS, 220/380V
19.006.0034-2 | DESEMPENADEIRA ELETRICA PARA ACABAMENTO DE PISOS DE CONCRETO | H |  | 3.47
,COMPACTADORA E ADENSADORA,EXCLUSIVE OPERADOR
00724 | TARIFA DE ENERGIA ELETRICA, TIPO COMERCIAL | KWH | 1.7 | 1.0286 | 0 | 1.7486
01436 | DESEMPENADEIRA ELETRICA P/ACABAMENTO DE PISOS DE CONCRETO, C | UN | 0.0002667 | 6458.1 | 0 | 1.7224
OMPACTADORA E ADENSADORA, COM MOTOR DE 2CV, 4 POLOS 220/380V
19.006.0034-4 | DESEMPENADEIRA ELETRICA PARA ACABAMENTO DE PISOS DE CONCRETO | H |  | 1.07
,COMPACTADORA E ADENSADORA,EXCLUSIVE OPERADOR
01436 | DESEMPENADEIRA ELETRICA P/ACABAMENTO DE PISOS DE CONCRETO, C | UN | 0.0001667 | 6458.1 | 0 | 1.0766
OMPACTADORA E ADENSADORA, COM MOTOR DE 2CV, 4 POLOS 220/380V
19.006.0034-C | DESEMPENADEIRA ELETRICA PARA ACABAMENTO DE PISOS DE CONCRETO | H |  | 3.47
,COMPACTADORA E ADENSADORA,EXCLUSIVE OPERADOR
00724 | TARIFA DE ENERGIA ELETRICA, TIPO COMERCIAL | KWH | 1.7 | 1.0286 | 0 | 1.7486
01436 | DESEMPENADEIRA ELETRICA P/ACABAMENTO DE PISOS DE CONCRETO, C | UN | 0.0002667 | 6458.1 | 0 | 1.7224
OMPACTADORA E ADENSADORA, COM MOTOR DE 2CV, 4 POLOS 220/380V
19.006.0034-E | DESEMPENADEIRA ELETRICA PARA ACABAMENTO DE PISOS DE CONCRETO | H |  | 1.07
,COMPACTADORA E ADENSADORA,EXCLUSIVE OPERADOR
01436 | DESEMPENADEIRA ELETRICA P/ACABAMENTO DE PISOS DE CONCRETO, C | UN | 0.0001667 | 6458.1 | 0 | 1.0766
OMPACTADORA E ADENSADORA, COM MOTOR DE 2CV, 4 POLOS 220/380V
19.006.0035-2 | MAQUINA DE DEMARCACAO DE FAIXAS A FRIO PARA USO RODOVIARIO E | H |  | 139.83
URBANO,EXCLUSIVE OPERADOR
00093 | MAQUINA DEMARCADORA DE FAIXA,C/3 PISTOLAS E 2 TANQUES PARA T | UN | 0.0001514 | 442900 | 0 | 67.0551
INTA COM CAP.MIN.200L CADA,M.DIESEL 30HP,CAP.COMP.2240L/MIN
00215 | GASOLINA COMUM NA BOMBA | L | 8 | 4.97 | 0 | 39.76
00218 | OLEO DIESEL COMBUSTIVEL COMUM, NA BOMBA | L | 4 | 6.32 | 0 | 25.28
00220 | OLEO LUBRIFICANTE MINERAL MULTIVISCOSO, CLASSIFICACAO API CG | L | 0.135 | 24.87 | 0 | 3.3575
-4, GRAU SAE 20W-40
00222 | GRAXA COMUM P/LUBRIFICACAO DE CHASSIS, EM TAMBORES DE 170KG | KG | 0.053 | 9.85 | 0 | 0.5221
14486 | CONJUNTO DE 04 PNEUS RADIAIS, 205/70R15 | UN | 0.0025 | 1545.24 | 0 | 3.8631
19.006.0035-4 | MAQUINA DE DEMARCACAO DE FAIXAS A FRIO PARA USO RODOVIARIO E | H |  | 63.73
URBANO,EXCLUSIVE OPERADOR
00093 | MAQUINA DEMARCADORA DE FAIXA,C/3 PISTOLAS E 2 TANQUES PARA T | UN | 0.0001439 | 442900 | 0 | 63.7333
INTA COM CAP.MIN.200L CADA,M.DIESEL 30HP,CAP.COMP.2240L/MIN
19.006.0035-C | MAQUINA DE DEMARCACAO DE FAIXAS A FRIO PARA USO RODOVIARIO E | H |  | 139.83
URBANO,EXCLUSIVE OPERADOR
00093 | MAQUINA DEMARCADORA DE FAIXA,C/3 PISTOLAS E 2 TANQUES PARA T | UN | 0.0001514 | 442900 | 0 | 67.0551
INTA COM CAP.MIN.200L CADA,M.DIESEL 30HP,CAP.COMP.2240L/MIN
00215 | GASOLINA COMUM NA BOMBA | L | 8 | 4.97 | 0 | 39.76
00218 | OLEO DIESEL COMBUSTIVEL COMUM, NA BOMBA | L | 4 | 6.32 | 0 | 25.28
00220 | OLEO LUBRIFICANTE MINERAL MULTIVISCOSO, CLASSIFICACAO API CG | L | 0.135 | 24.87 | 0 | 3.3575
-4, GRAU SAE 20W-40
00222 | GRAXA COMUM P/LUBRIFICACAO DE CHASSIS, EM TAMBORES DE 170KG | KG | 0.053 | 9.85 | 0 | 0.5221
14486 | CONJUNTO DE 04 PNEUS RADIAIS, 205/70R15 | UN | 0.0025 | 1545.24 | 0 | 3.8631
19.006.0035-E | MAQUINA DE DEMARCACAO DE FAIXAS A FRIO PARA USO RODOVIARIO E | H |  | 63.73
URBANO,EXCLUSIVE OPERADOR
00093 | MAQUINA DEMARCADORA DE FAIXA,C/3 PISTOLAS E 2 TANQUES PARA T | UN | 0.0001439 | 442900 | 0 | 63.7333
INTA COM CAP.MIN.200L CADA,M.DIESEL 30HP,CAP.COMP.2240L/MIN
19.006.0040-2 | MAQUINA DE DEMARCACAO DE FAIXAS,COM FUSOR APLICADOR E FUSOR | H |  | 178.5
DERRETEDOR,PARA USO RODOVIARIO E URBANO,EXCLUSIVE OPERADOR
01084 | MAQUINA DEMARCACAO DE FAIXA A FRIO (CP) | H | 1 | 139.8375 | 27.65 | 178.5026
19.006.0040-4 | MAQUINA DE DEMARCACAO DE FAIXAS,COM FUSOR APLICADOR E FUSOR | H |  | 81.35
DERRETEDOR,PARA USO RODOVIARIO E URBANO
01085 | MAQUINA DEMARCACAO DE FAIXA A FRIO (CI) | H | 1 | 63.7333 | 27.65 | 81.3556
19.006.0040-C | MAQUINA DE DEMARCACAO DE FAIXAS,COM FUSOR APLICADOR E FUSOR | H |  | 178.5
DERRETEDOR,PARA USO RODOVIARIO E URBANO,EXCLUSIVE OPERADOR
30699 | MAQUINA DEMARCACAO DE FAIXA A FRIO (CP) | H | 1 | 139.8375 | 27.65 | 178.5026
19.006.0040-E | MAQUINA DE DEMARCACAO DE FAIXAS,COM FUSOR APLICADOR E FUSOR | H |  | 81.35
DERRETEDOR,PARA USO RODOVIARIO E URBANO
30700 | MAQUINA DEMARCACAO DE FAIXA A FRIO (CI) | H | 1 | 63.7333 | 27.65 | 81.3556
19.006.0045-2 | EXTRUSORA DE GUIAS E SARJETAS SEM FORMAS,EXCLUSIVE OPERADOR | H |  | 18.6
00218 | OLEO DIESEL COMBUSTIVEL COMUM, NA BOMBA | L | 2.5 | 6.32 | 0 | 15.8
04508 | EXTRUSORA DE GUIAS E SARJETAS EM CONCRETO | UN | 8e-05 | 35000 | 0 | 2.8
19.006.0045-3 | EXTRUSORA DE GUIAS E SARJETAS SEM FORMAS,EXCLUSIVE OPERADOR | H |  | 3.44
00218 | OLEO DIESEL COMBUSTIVEL COMUM, NA BOMBA | L | 0.25 | 6.32 | 0 | 1.58
04508 | EXTRUSORA DE GUIAS E SARJETAS EM CONCRETO | UN | 5.34e-05 | 35000 | 0 | 1.869
19.006.0045-4 | EXTRUSORA DE GUIAS E SARJETAS SEM FORMAS,EXCLUSIVE OPERADOR | H |  | 1.63
04508 | EXTRUSORA DE GUIAS E SARJETAS EM CONCRETO | UN | 4.67e-05 | 35000 | 0 | 1.6345
19.006.0045-C | EXTRUSORA DE GUIAS E SARJETAS SEM FORMAS,EXCLUSIVE OPERADOR | H |  | 18.6
00218 | OLEO DIESEL COMBUSTIVEL COMUM, NA BOMBA | L | 2.5 | 6.32 | 0 | 15.8
04508 | EXTRUSORA DE GUIAS E SARJETAS EM CONCRETO | UN | 8e-05 | 35000 | 0 | 2.8
19.006.0045-D | EXTRUSORA DE GUIAS E SARJETAS SEM FORMAS,EXCLUSIVE OPERADOR | H |  | 3.44
00218 | OLEO DIESEL COMBUSTIVEL COMUM, NA BOMBA | L | 0.25 | 6.32 | 0 | 1.58
04508 | EXTRUSORA DE GUIAS E SARJETAS EM CONCRETO | UN | 5.34e-05 | 35000 | 0 | 1.869
19.006.0045-E | EXTRUSORA DE GUIAS E SARJETAS SEM FORMAS,EXCLUSIVE OPERADOR | H |  | 1.63
04508 | EXTRUSORA DE GUIAS E SARJETAS EM CONCRETO | UN | 4.67e-05 | 35000 | 0 | 1.6345
19.006.0050-2 | MAQUINA POLIDORA,12A,220V,EXCLUSIVE ESMERIL E OPERADOR | H |  | 5.91
00724 | TARIFA DE ENERGIA ELETRICA, TIPO COMERCIAL | KWH | 3.5 | 1.0286 | 0 | 3.6001
01314 | MAQUINA POLIDORA, 4HP-12A/220V | UN | 0.0002667 | 8670.39 | 0 | 2.3124
19.006.0050-4 | MAQUINA POLIDORA,12A,220V,EXCLUSIVE ESMERIL E OPERADOR | H |  | 1.44
01314 | MAQUINA POLIDORA, 4HP-12A/220V | UN | 0.0001667 | 8670.39 | 0 | 1.4454
19.006.0050-C | MAQUINA POLIDORA,12A,220V,EXCLUSIVE ESMERIL E OPERADOR | H |  | 5.91
00724 | TARIFA DE ENERGIA ELETRICA, TIPO COMERCIAL | KWH | 3.5 | 1.0286 | 0 | 3.6001
01314 | MAQUINA POLIDORA, 4HP-12A/220V | UN | 0.0002667 | 8670.39 | 0 | 2.3124
19.006.0050-E | MAQUINA POLIDORA,12A,220V,EXCLUSIVE ESMERIL E OPERADOR | H |  | 1.44
01314 | MAQUINA POLIDORA, 4HP-12A/220V | UN | 0.0001667 | 8670.39 | 0 | 1.4454
19.007.0003-2 | BETONEIRA PARA 320L DE MISTURA SECA,DE CARREGAMENTO MECANICO | H |  | 4.55
E TAMBOR REVERSIVEL,COM MOTOR ELETRICO,EXCLUSIVE OPERADOR
00724 | TARIFA DE ENERGIA ELETRICA, TIPO COMERCIAL | KWH | 3.5 | 1.0286 | 0 | 3.6001
01433 | BETONEIRA PARA 320 LITROS DE MISTURA SECA, SEM CARREGAMENTO | UN | 0.0002167 | 4418.7 | 0 | 0.9575
MECANICO E TAMBOR REVERSIVEL, COM MOTOR ELETRICO
19.007.0003-4 | BETONEIRA PARA 320L DE MISTURA SECA,DE CARREGAMENTO MECANICO | H |  | 0.66
E TAMBOR REVERSIVEL,COM MOTOR ELETRICO,EXCLUSIVE OPERADOR
01433 | BETONEIRA PARA 320 LITROS DE MISTURA SECA, SEM CARREGAMENTO | UN | 0.00015 | 4418.7 | 0 | 0.6628
MECANICO E TAMBOR REVERSIVEL, COM MOTOR ELETRICO
19.007.0003-C | BETONEIRA PARA 320L DE MISTURA SECA,DE CARREGAMENTO MECANICO | H |  | 4.55
E TAMBOR REVERSIVEL,COM MOTOR ELETRICO,EXCLUSIVE OPERADOR
00724 | TARIFA DE ENERGIA ELETRICA, TIPO COMERCIAL | KWH | 3.5 | 1.0286 | 0 | 3.6001
01433 | BETONEIRA PARA 320 LITROS DE MISTURA SECA, SEM CARREGAMENTO | UN | 0.0002167 | 4418.7 | 0 | 0.9575
MECANICO E TAMBOR REVERSIVEL, COM MOTOR ELETRICO
19.007.0003-E | BETONEIRA PARA 320L DE MISTURA SECA,DE CARREGAMENTO MECANICO | H |  | 0.66
E TAMBOR REVERSIVEL,COM MOTOR ELETRICO,EXCLUSIVE OPERADOR
01433 | BETONEIRA PARA 320 LITROS DE MISTURA SECA, SEM CARREGAMENTO | UN | 0.00015 | 4418.7 | 0 | 0.6628
MECANICO E TAMBOR REVERSIVEL, COM MOTOR ELETRICO
19.007.0004-2 | BETONEIRA PARA 320L DE MISTURA SECA,DE CARREGAMENTO MECANICO | H |  | 10.85
E TAMBOR REVERSIVEL,COM MOTOR A GASOLINA,EXCLUSIVE OPERADOR
00215 | GASOLINA COMUM NA BOMBA | L | 1.5 | 4.97 | 0 | 7.455
00220 | OLEO LUBRIFICANTE MINERAL MULTIVISCOSO, CLASSIFICACAO API CG | L | 0.03 | 24.87 | 0 | 0.7461
-4, GRAU SAE 20W-40
00222 | GRAXA COMUM P/LUBRIFICACAO DE CHASSIS, EM TAMBORES DE 170KG | KG | 0.01 | 9.85 | 0 | 0.0985
01434 | BETONEIRA PARA 320 LITROS DE MISTURA SECA, SEM CARREGAMENTO | UN | 0.00028 | 9141.58 | 0 | 2.5596
MECANICO E TAMBOR REVERSIVEL, COM MOTOR A GASOLINA
19.007.0004-4 | BETONEIRA PARA 320L DE MISTURA SECA,DE CARREGAMENTO MECANICO | H |  | 1.64
E TAMBOR REVERSIVEL,COM MOTOR A GASOLINA,EXCLUSIVE OPERADOR
01434 | BETONEIRA PARA 320 LITROS DE MISTURA SECA, SEM CARREGAMENTO | UN | 0.00018 | 9141.58 | 0 | 1.6455
MECANICO E TAMBOR REVERSIVEL, COM MOTOR A GASOLINA
19.007.0004-C | BETONEIRA PARA 320L DE MISTURA SECA,DE CARREGAMENTO MECANICO | H |  | 10.85
E TAMBOR REVERSIVEL,COM MOTOR A GASOLINA,EXCLUSIVE OPERADOR
00215 | GASOLINA COMUM NA BOMBA | L | 1.5 | 4.97 | 0 | 7.455
00220 | OLEO LUBRIFICANTE MINERAL MULTIVISCOSO, CLASSIFICACAO API CG | L | 0.03 | 24.87 | 0 | 0.7461
-4, GRAU SAE 20W-40
00222 | GRAXA COMUM P/LUBRIFICACAO DE CHASSIS, EM TAMBORES DE 170KG | KG | 0.01 | 9.85 | 0 | 0.0985
01434 | BETONEIRA PARA 320 LITROS DE MISTURA SECA, SEM CARREGAMENTO | UN | 0.00028 | 9141.58 | 0 | 2.5596
MECANICO E TAMBOR REVERSIVEL, COM MOTOR A GASOLINA
19.007.0004-E | BETONEIRA PARA 320L DE MISTURA SECA,DE CARREGAMENTO MECANICO | H |  | 1.64
E TAMBOR REVERSIVEL,COM MOTOR A GASOLINA,EXCLUSIVE OPERADOR
01434 | BETONEIRA PARA 320 LITROS DE MISTURA SECA, SEM CARREGAMENTO | UN | 0.00018 | 9141.58 | 0 | 1.6455
MECANICO E TAMBOR REVERSIVEL, COM MOTOR A GASOLINA
19.007.0005-2 | BETONEIRA PARA 600L DE MISTURA SECA,DE CARREGAMENTO MECANICO | H |  | 12.53
E TAMBOR REVERSIVEL,COM MOTOR ELETRICO,EXCLUSIVE OPERADOR
00724 | TARIFA DE ENERGIA ELETRICA, TIPO COMERCIAL | KWH | 5.2 | 1.0286 | 0 | 5.3487
01458 | BETONEIRA PARA 600 LITROS DE MISTURA SECA, COM CARREGAMENTO | UN | 0.0002167 | 33164.97 | 0 | 7.1868
MECANICO E TAMBOR REVERSIVEL, COM MOTOR ELETRICO
19.007.0005-4 | BETONEIRA PARA 600L DE MISTURA SECA,DE CARREGAMENTO MECANICO | H |  | 4.97
E TAMBOR REVERSIVEL,COM MOTOR ELETRICO,EXCLUSIVE OPERADOR
01458 | BETONEIRA PARA 600 LITROS DE MISTURA SECA, COM CARREGAMENTO | UN | 0.00015 | 33164.97 | 0 | 4.9747
MECANICO E TAMBOR REVERSIVEL, COM MOTOR ELETRICO
19.007.0005-C | BETONEIRA PARA 600L DE MISTURA SECA,DE CARREGAMENTO MECANICO | H |  | 12.53
E TAMBOR REVERSIVEL,COM MOTOR ELETRICO,EXCLUSIVE OPERADOR
00724 | TARIFA DE ENERGIA ELETRICA, TIPO COMERCIAL | KWH | 5.2 | 1.0286 | 0 | 5.3487
01458 | BETONEIRA PARA 600 LITROS DE MISTURA SECA, COM CARREGAMENTO | UN | 0.0002167 | 33164.97 | 0 | 7.1868
MECANICO E TAMBOR REVERSIVEL, COM MOTOR ELETRICO
19.007.0005-E | BETONEIRA PARA 600L DE MISTURA SECA,DE CARREGAMENTO MECANICO | H |  | 4.97
E TAMBOR REVERSIVEL,COM MOTOR ELETRICO,EXCLUSIVE OPERADOR
01458 | BETONEIRA PARA 600 LITROS DE MISTURA SECA, COM CARREGAMENTO | UN | 0.00015 | 33164.97 | 0 | 4.9747
MECANICO E TAMBOR REVERSIVEL, COM MOTOR ELETRICO
19.007.0006-2 | BETONEIRA PARA 600L DE MISTURA SECA,DE CARREGAMENTO MECANICO | H |  | 29.61
E TAMBOR REVERSIVEL,COM MOTOR DIESEL,EXCLUSIVE OPERADOR
00218 | OLEO DIESEL COMBUSTIVEL COMUM, NA BOMBA | L | 2.2 | 6.32 | 0 | 13.904
00220 | OLEO LUBRIFICANTE MINERAL MULTIVISCOSO, CLASSIFICACAO API CG | L | 0.09 | 24.87 | 50 | 3.3575
-4, GRAU SAE 20W-40
00222 | GRAXA COMUM P/LUBRIFICACAO DE CHASSIS, EM TAMBORES DE 170KG | KG | 0.1 | 9.85 | 0 | 0.985
01592 | BETONEIRA PARA 600 LITROS DE MISTURA SECA, COM CARREGAMENTO | UN | 0.00028 | 40592.45 | 0 | 11.3659
MECANICO E TAMBOR REVERSIVEL, COM MOTOR DIESEL
19.007.0006-4 | BETONEIRA PARA 600L DE MISTURA SECA,DE CARREGAMENTO MECANICO | H |  | 7.3
E TAMBOR REVERSIVEL,COM MOTOR DIESEL,EXCLUSIVE OPERADOR
01592 | BETONEIRA PARA 600 LITROS DE MISTURA SECA, COM CARREGAMENTO | UN | 0.00018 | 40592.45 | 0 | 7.3066
MECANICO E TAMBOR REVERSIVEL, COM MOTOR DIESEL
19.007.0006-C | BETONEIRA PARA 600L DE MISTURA SECA,DE CARREGAMENTO MECANICO | H |  | 29.61
E TAMBOR REVERSIVEL,COM MOTOR DIESEL,EXCLUSIVE OPERADOR
00218 | OLEO DIESEL COMBUSTIVEL COMUM, NA BOMBA | L | 2.2 | 6.32 | 0 | 13.904
00220 | OLEO LUBRIFICANTE MINERAL MULTIVISCOSO, CLASSIFICACAO API CG | L | 0.09 | 24.87 | 50 | 3.3575
-4, GRAU SAE 20W-40
00222 | GRAXA COMUM P/LUBRIFICACAO DE CHASSIS, EM TAMBORES DE 170KG | KG | 0.1 | 9.85 | 0 | 0.985
01592 | BETONEIRA PARA 600 LITROS DE MISTURA SECA, COM CARREGAMENTO | UN | 0.00028 | 40592.45 | 0 | 11.3659
MECANICO E TAMBOR REVERSIVEL, COM MOTOR DIESEL
19.007.0006-E | BETONEIRA PARA 600L DE MISTURA SECA,DE CARREGAMENTO MECANICO | H |  | 7.3
E TAMBOR REVERSIVEL,COM MOTOR DIESEL,EXCLUSIVE OPERADOR
01592 | BETONEIRA PARA 600 LITROS DE MISTURA SECA, COM CARREGAMENTO | UN | 0.00018 | 40592.45 | 0 | 7.3066
MECANICO E TAMBOR REVERSIVEL, COM MOTOR DIESEL
19.007.0007-2 | MISTURADOR HORIZONTAL DE CONCRETO PARA 1.000L DE MISTURA SEC | H |  | 18.74
A,CARREGADOR AUTOMATICO COM UM MOTOR ELETRICO,VELOCIDADE DO
TAMBOR 20RPM,SOBRE RODAS DE FERRO,EXCLUSIVE OPERADOR
00724 | TARIFA DE ENERGIA ELETRICA, TIPO COMERCIAL | KWH | 8 | 1.0286 | 0 | 8.2288
01459 | MISTURADOR HORIZONTAL CONCRETO, P/1000L DE MISTURA SECA, C/M | UN | 0.0001625 | 64687.83 | 0 | 10.5118
OTOR ELETR.15CV, CARREG.AUTOM.,VELOC.TAMBOR 20RPM, ROD.FERRO
19.007.0007-4 | MISTURADOR HORIZONTAL DE CONCRETO PARA 1.000L DE MISTURA SEC | H |  | 7.27
A,CARREGADOR AUTOMATICO COM UM MOTOR ELETRICO,VELOCIDADE DO
TAMBOR 20RPM,SOBRE RODAS DE FERRO,EXCLUSIVE OPERADOR
01459 | MISTURADOR HORIZONTAL CONCRETO, P/1000L DE MISTURA SECA, C/M | UN | 0.0001125 | 64687.83 | 0 | 7.2774
OTOR ELETR.15CV, CARREG.AUTOM.,VELOC.TAMBOR 20RPM, ROD.FERRO
19.007.0007-C | MISTURADOR HORIZONTAL DE CONCRETO PARA 1.000L DE MISTURA SEC | H |  | 18.74
A,CARREGADOR AUTOMATICO COM UM MOTOR ELETRICO,VELOCIDADE DO
TAMBOR 20RPM,SOBRE RODAS DE FERRO,EXCLUSIVE OPERADOR
00724 | TARIFA DE ENERGIA ELETRICA, TIPO COMERCIAL | KWH | 8 | 1.0286 | 0 | 8.2288
01459 | MISTURADOR HORIZONTAL CONCRETO, P/1000L DE MISTURA SECA, C/M | UN | 0.0001625 | 64687.83 | 0 | 10.5118
OTOR ELETR.15CV, CARREG.AUTOM.,VELOC.TAMBOR 20RPM, ROD.FERRO
19.007.0007-E | MISTURADOR HORIZONTAL DE CONCRETO PARA 1.000L DE MISTURA SEC | H |  | 7.27
A,CARREGADOR AUTOMATICO COM UM MOTOR ELETRICO,VELOCIDADE DO
TAMBOR 20RPM,SOBRE RODAS DE FERRO,EXCLUSIVE OPERADOR
01459 | MISTURADOR HORIZONTAL CONCRETO, P/1000L DE MISTURA SECA, C/M | UN | 0.0001125 | 64687.83 | 0 | 7.2774
OTOR ELETR.15CV, CARREG.AUTOM.,VELOC.TAMBOR 20RPM, ROD.FERRO
19.007.0008-2 | USINA DE CONCRETO C/DOSADOR,MISTURADOR,CAPACIDADE 4 AGREGADO | H |  | 464.5
S,SILO DE CIMENTO 50T,VOLUME DA CAIXA 18M3,SILO AGREGADOS 10
M3,BALANCA AGREGADOS CAPACIDADE 4500KG,BALANCA CIMENTO CAPAC
IDADE 850KG,VOLUME POR CICLO 2M3,PRODUCAO HORA NOMINAL 80M3,
PRODUCAO HORA REAL 68/72M3,DOSADO 4 ADITIVOS,MISTURADOR DUPL
O EIXO,INCLUSIVE MAO-DE-OBRA ALIMENTACAO E OPERACAO CENTRAL
00724 | TARIFA DE ENERGIA ELETRICA, TIPO COMERCIAL | KWH | 9 | 1.0286 | 0 | 9.2574
01099 | COMPRESSOR AR 170PCM 40CV (CP) | H | 0.5 | 111.2753 | 0 | 55.6377
01100 | COMPRESSOR AR 170PCM 40CV (CF) | H | 0.5 | 20.8941 | 0 | 10.4471
01970 | MAO-DE-OBRA DE OPERADOR DE MAQUINA (TRATOR, ETC), INCLUSIVE | H | 6 | 28.45 | 0 | 170.7
ENCARGOS SOCIAIS
01999 | MAO-DE-OBRA DE SERVENTE DA CONSTRUCAO CIVIL, INCLUSIVE ENCAR | H | 2 | 18.31 | 0 | 36.62
GOS SOCIAIS
13518 | USINA CONCRETO C/DOSADOR, MIST.P/4 AGREGADOS,VOL.CX 18M3,C/B | UN | 0.00015 | 647029.46 | 0 | 97.0544
ALANCA AGREGADOS C/CAPAC.4500KG,REF.INDUMOVIL 70LL EXC.SILOS
13519 | SILO DE ESTOCAGEM A GRANEL P/CIM.C/CAP.50T, CONSTR.CHAPA 3MM | UN | 0.00015 | 115240.8719 | 0 | 17.2861
, ESTRUT.PERFIS LAMIN.PINTURA ANTIFERRUGINOSA
13522 | SILO DE AGREGADOS C/CAP.10M3, DOSAGEM AUTOMATICA ATRAVES DE | UN | 0.00015 | 450000 | 0 | 67.5
CELULAS ELETR.CARGA E CARREG.POR SIST.ESTEIRAS
19.007.0008-3 | USINA DE CONCRETO C/DOSADOR,MISTURADOR,CAPACIDADE 4 AGREGADO | H |  | 352.79
S,SILO DE CIMENTO 50T,VOLUME DA CAIXA 18M3,SILO AGREGADOS 10
M3,BALANCA AGREGADOS CAPACIDADE 4500KG,BALANCA CIMENTO CAPAC
IDADE 850KG,VOLUME POR CICLO 2M3,PRODUCAO HORA NOMINAL 80M3,
PRODUCAO HORA REAL 68/72M3,DOSADO 4 ADITIVOS,MISTURADOR DUPL
O EIXO,INCLUSIVE MAO-DE-OBRA ALIMENTACAO E OPERACAO CENTRAL
00724 | TARIFA DE ENERGIA ELETRICA, TIPO COMERCIAL | KWH | 0.9 | 1.0286 | 0 | 0.9257
01100 | COMPRESSOR AR 170PCM 40CV (CF) | H | 1 | 20.8941 | 0 | 20.8941
01970 | MAO-DE-OBRA DE OPERADOR DE MAQUINA (TRATOR, ETC), INCLUSIVE | H | 6 | 28.45 | 0 | 170.7
ENCARGOS SOCIAIS
01999 | MAO-DE-OBRA DE SERVENTE DA CONSTRUCAO CIVIL, INCLUSIVE ENCAR | H | 2 | 18.31 | 0 | 36.62
GOS SOCIAIS
13518 | USINA CONCRETO C/DOSADOR, MIST.P/4 AGREGADOS,VOL.CX 18M3,C/B | UN | 0.000102 | 647029.46 | 0 | 65.997
ALANCA AGREGADOS C/CAPAC.4500KG,REF.INDUMOVIL 70LL EXC.SILOS
13519 | SILO DE ESTOCAGEM A GRANEL P/CIM.C/CAP.50T, CONSTR.CHAPA 3MM | UN | 0.000102 | 115240.8719 | 0 | 11.7546
, ESTRUT.PERFIS LAMIN.PINTURA ANTIFERRUGINOSA
13522 | SILO DE AGREGADOS C/CAP.10M3, DOSAGEM AUTOMATICA ATRAVES DE | UN | 0.000102 | 450000 | 0 | 45.9
CELULAS ELETR.CARGA E CARREG.POR SIST.ESTEIRAS
19.007.0008-4 | USINA DE CONCRETO C/DOSADOR,MISTURADOR,CAPACIDADE 4 AGREGADO | H |  | 316.42
S,SILO DE CIMENTO 50T,VOLUME DA CAIXA 18M3,SILO AGREGADOS 10
M3,BALANCA AGREGADOS CAPACIDADE 4500KG,BALANCA CIMENTO CAPAC
IDADE 850KG,VOLUME POR CICLO 2M3,PRODUCAO HORA NOMINAL 80M3,
PRODUCAO HORA REAL 68/72M3,DOSADO 4 ADITIVOS,MISTURADOR DUPL
O EIXO,INCLUSIVE MAO-DE-OBRA ALIMENTACAO E OPERACAO CENTRAL
01970 | MAO-DE-OBRA DE OPERADOR DE MAQUINA (TRATOR, ETC), INCLUSIVE | H | 6 | 28.45 | 0 | 170.7
ENCARGOS SOCIAIS
01999 | MAO-DE-OBRA DE SERVENTE DA CONSTRUCAO CIVIL, INCLUSIVE ENCAR | H | 2 | 18.31 | 0 | 36.62
GOS SOCIAIS
13518 | USINA CONCRETO C/DOSADOR, MIST.P/4 AGREGADOS,VOL.CX 18M3,C/B | UN | 9e-05 | 647029.46 | 0 | 58.2327
ALANCA AGREGADOS C/CAPAC.4500KG,REF.INDUMOVIL 70LL EXC.SILOS
13519 | SILO DE ESTOCAGEM A GRANEL P/CIM.C/CAP.50T, CONSTR.CHAPA 3MM | UN | 9e-05 | 115240.8719 | 0 | 10.3717
, ESTRUT.PERFIS LAMIN.PINTURA ANTIFERRUGINOSA
13522 | SILO DE AGREGADOS C/CAP.10M3, DOSAGEM AUTOMATICA ATRAVES DE | UN | 9e-05 | 450000 | 0 | 40.5
CELULAS ELETR.CARGA E CARREG.POR SIST.ESTEIRAS
19.007.0008-C | USINA DE CONCRETO C/DOSADOR,MISTURADOR,CAPACIDADE 4 AGREGADO | H |  | 436.82
S,SILO DE CIMENTO 50T,VOLUME DA CAIXA 18M3,SILO AGREGADOS 10
M3,BALANCA AGREGADOS CAPACIDADE 4500KG,BALANCA CIMENTO CAPAC
IDADE 850KG,VOLUME POR CICLO 2M3,PRODUCAO HORA NOMINAL 80M3,
PRODUCAO HORA REAL 68/72M3,DOSADO 4 ADITIVOS,MISTURADOR DUPL
O EIXO,INCLUSIVE MAO-DE-OBRA ALIMENTACAO E OPERACAO CENTRAL
00724 | TARIFA DE ENERGIA ELETRICA, TIPO COMERCIAL | KWH | 9 | 1.0286 | 0 | 9.2574
13518 | USINA CONCRETO C/DOSADOR, MIST.P/4 AGREGADOS,VOL.CX 18M3,C/B | UN | 0.00015 | 647029.46 | 0 | 97.0544
ALANCA AGREGADOS C/CAPAC.4500KG,REF.INDUMOVIL 70LL EXC.SILOS
13519 | SILO DE ESTOCAGEM A GRANEL P/CIM.C/CAP.50T, CONSTR.CHAPA 3MM | UN | 0.00015 | 115240.8719 | 0 | 17.2861
, ESTRUT.PERFIS LAMIN.PINTURA ANTIFERRUGINOSA
13522 | SILO DE AGREGADOS C/CAP.10M3, DOSAGEM AUTOMATICA ATRAVES DE | UN | 0.00015 | 450000 | 0 | 67.5
CELULAS ELETR.CARGA E CARREG.POR SIST.ESTEIRAS
20111 | MAO-DE-OBRA DE OPERADOR DE MAQUINA (TRATOR, ETC.), INCLUSIVE | H | 6 | 24.65 | 0 | 147.9
ENCARGOS SOCIAIS DESONERADOS
20132 | MAO-DE-OBRA DE SERVENTE DA CONSTRUCAO CIVIL, INCLUSIVE ENCAR | H | 2 | 15.87 | 0 | 31.74
GOS SOCIAIS DESONERADOS
30807 | COMPRESSOR AR 170PCM 40CV (CP) | H | 0.5 | 111.2753 | 0 | 55.6377
30808 | COMPRESSOR AR 170PCM 40CV (CF) | H | 0.5 | 20.8941 | 0 | 10.4471
19.007.0008-D | USINA DE CONCRETO C/DOSADOR,MISTURADOR,CAPACIDADE 4 AGREGADO | H |  | 325.11
S,SILO DE CIMENTO 50T,VOLUME DA CAIXA 18M3,SILO AGREGADOS 10
M3,BALANCA AGREGADOS CAPACIDADE 4500KG,BALANCA CIMENTO CAPAC
IDADE 850KG,VOLUME POR CICLO 2M3,PRODUCAO HORA NOMINAL 80M3,
PRODUCAO HORA REAL 68/72M3,DOSADO 4 ADITIVOS,MISTURADOR DUPL
O EIXO,INCLUSIVE MAO-DE-OBRA ALIMENTACAO E OPERACAO CENTRAL
00724 | TARIFA DE ENERGIA ELETRICA, TIPO COMERCIAL | KWH | 0.9 | 1.0286 | 0 | 0.9257
13518 | USINA CONCRETO C/DOSADOR, MIST.P/4 AGREGADOS,VOL.CX 18M3,C/B | UN | 0.000102 | 647029.46 | 0 | 65.997
ALANCA AGREGADOS C/CAPAC.4500KG,REF.INDUMOVIL 70LL EXC.SILOS
13519 | SILO DE ESTOCAGEM A GRANEL P/CIM.C/CAP.50T, CONSTR.CHAPA 3MM | UN | 0.000102 | 115240.8719 | 0 | 11.7546
, ESTRUT.PERFIS LAMIN.PINTURA ANTIFERRUGINOSA
13522 | SILO DE AGREGADOS C/CAP.10M3, DOSAGEM AUTOMATICA ATRAVES DE | UN | 0.000102 | 450000 | 0 | 45.9
CELULAS ELETR.CARGA E CARREG.POR SIST.ESTEIRAS
20111 | MAO-DE-OBRA DE OPERADOR DE MAQUINA (TRATOR, ETC.), INCLUSIVE | H | 6 | 24.65 | 0 | 147.9
ENCARGOS SOCIAIS DESONERADOS
20132 | MAO-DE-OBRA DE SERVENTE DA CONSTRUCAO CIVIL, INCLUSIVE ENCAR | H | 2 | 15.87 | 0 | 31.74
GOS SOCIAIS DESONERADOS
30808 | COMPRESSOR AR 170PCM 40CV (CF) | H | 1 | 20.8941 | 0 | 20.8941
19.007.0008-E | USINA DE CONCRETO C/DOSADOR,MISTURADOR,CAPACIDADE 4 AGREGADO | H |  | 288.74
S,SILO DE CIMENTO 50T,VOLUME DA CAIXA 18M3,SILO AGREGADOS 10
M3,BALANCA AGREGADOS CAPACIDADE 4500KG,BALANCA CIMENTO CAPAC
IDADE 850KG,VOLUME POR CICLO 2M3,PRODUCAO HORA NOMINAL 80M3,
PRODUCAO HORA REAL 68/72M3,DOSADO 4 ADITIVOS,MISTURADOR DUPL
O EIXO,INCLUSIVE MAO-DE-OBRA ALIMENTACAO E OPERACAO CENTRAL
13518 | USINA CONCRETO C/DOSADOR, MIST.P/4 AGREGADOS,VOL.CX 18M3,C/B | UN | 9e-05 | 647029.46 | 0 | 58.2327
ALANCA AGREGADOS C/CAPAC.4500KG,REF.INDUMOVIL 70LL EXC.SILOS
13519 | SILO DE ESTOCAGEM A GRANEL P/CIM.C/CAP.50T, CONSTR.CHAPA 3MM | UN | 9e-05 | 115240.8719 | 0 | 10.3717
, ESTRUT.PERFIS LAMIN.PINTURA ANTIFERRUGINOSA
13522 | SILO DE AGREGADOS C/CAP.10M3, DOSAGEM AUTOMATICA ATRAVES DE | UN | 9e-05 | 450000 | 0 | 40.5
CELULAS ELETR.CARGA E CARREG.POR SIST.ESTEIRAS
20111 | MAO-DE-OBRA DE OPERADOR DE MAQUINA (TRATOR, ETC.), INCLUSIVE | H | 6 | 24.65 | 0 | 147.9
ENCARGOS SOCIAIS DESONERADOS
20132 | MAO-DE-OBRA DE SERVENTE DA CONSTRUCAO CIVIL, INCLUSIVE ENCAR | H | 2 | 15.87 | 0 | 31.74
GOS SOCIAIS DESONERADOS
19.007.0009-2 | USINA DE CONCRETO C/DOSADOR,MISTURADOR,CAPACIDADE 4 AGREGADO | H |  | 497.06
S,SILO DE CIMENTO 100T,VOLUME DA CAIXA 18M3,SILO AGREGADOS 1
0M3,BALANCA AGREGADOS CAPACIDADE 4500KG,BALANCA CIMENTO CAPA
CIDADE 850KG,VOLUME POR CICLO 2M3,PRODUCAO HORA NOMINAL 80M3
,PRODUCAO HORA REAL 68/72M3,DOSADO 4 ADITIVOS,MISTURADOR DUP
LO EIXO,INCLUSIVE MAO-DE-OBRA ALIMENTACAO E OPERACAO CENTRAL
00724 | TARIFA DE ENERGIA ELETRICA, TIPO COMERCIAL | KWH | 9 | 1.0286 | 0 | 9.2574
01099 | COMPRESSOR AR 170PCM 40CV (CP) | H | 0.5 | 111.2753 | 0 | 55.6377
01100 | COMPRESSOR AR 170PCM 40CV (CF) | H | 0.5 | 20.8941 | 0 | 10.4471
01970 | MAO-DE-OBRA DE OPERADOR DE MAQUINA (TRATOR, ETC), INCLUSIVE | H | 7 | 28.45 | 0 | 199.15
ENCARGOS SOCIAIS
01999 | MAO-DE-OBRA DE SERVENTE DA CONSTRUCAO CIVIL, INCLUSIVE ENCAR | H | 2 | 18.31 | 0 | 36.62
GOS SOCIAIS
13518 | USINA CONCRETO C/DOSADOR, MIST.P/4 AGREGADOS,VOL.CX 18M3,C/B | UN | 0.00015 | 647029.46 | 0 | 97.0544
ALANCA AGREGADOS C/CAPAC.4500KG,REF.INDUMOVIL 70LL EXC.SILOS
13520 | SILO DE ESTOCAGEM GRANEL P/CIMENTO,C/CAPAC.100T, CONSTR.CHAP | UN | 0.00015 | 142655 | 0 | 21.3983
A 3MM, ESTRUT.PERFIS LAMIN.ANTIFER.MOTIV. 1/2CV
13522 | SILO DE AGREGADOS C/CAP.10M3, DOSAGEM AUTOMATICA ATRAVES DE | UN | 0.00015 | 450000 | 0 | 67.5
CELULAS ELETR.CARGA E CARREG.POR SIST.ESTEIRAS
19.007.0009-3 | USINA DE CONCRETO C/DOSADOR,MISTURADOR,CAPACIDADE 4 AGREGADO | H |  | 384.03
S,SILO DE CIMENTO 100T,VOLUME DA CAIXA 18M3,SILO AGREGADOS 1
0M3,BALANCA AGREGADOS CAPACIDADE 4500KG,BALANCA CIMENTO CAPA
CIDADE 850KG,VOLUME POR CICLO 2M3,PRODUCAO HORA MOMINAL 80M3
,PRODUCAO HORA REAL 68/72M3,DOSADO 4 ADITIVOS,MISTURADOR DUP
LO EIXO,INCLUSIVE MAO-DE-OBRA ALIMENTACAO E OPERACAO CENTRAL
00724 | TARIFA DE ENERGIA ELETRICA, TIPO COMERCIAL | KWH | 0.9 | 1.0286 | 0 | 0.9257
01100 | COMPRESSOR AR 170PCM 40CV (CF) | H | 1 | 20.8941 | 0 | 20.8941
01970 | MAO-DE-OBRA DE OPERADOR DE MAQUINA (TRATOR, ETC), INCLUSIVE | H | 7 | 28.45 | 0 | 199.15
ENCARGOS SOCIAIS
01999 | MAO-DE-OBRA DE SERVENTE DA CONSTRUCAO CIVIL, INCLUSIVE ENCAR | H | 2 | 18.31 | 0 | 36.62
GOS SOCIAIS
13518 | USINA CONCRETO C/DOSADOR, MIST.P/4 AGREGADOS,VOL.CX 18M3,C/B | UN | 0.000102 | 647029.46 | 0 | 65.997
ALANCA AGREGADOS C/CAPAC.4500KG,REF.INDUMOVIL 70LL EXC.SILOS
13520 | SILO DE ESTOCAGEM GRANEL P/CIMENTO,C/CAPAC.100T, CONSTR.CHAP | UN | 0.000102 | 142655 | 0 | 14.5508
A 3MM, ESTRUT.PERFIS LAMIN.ANTIFER.MOTIV. 1/2CV
13522 | SILO DE AGREGADOS C/CAP.10M3, DOSAGEM AUTOMATICA ATRAVES DE | UN | 0.000102 | 450000 | 0 | 45.9
CELULAS ELETR.CARGA E CARREG.POR SIST.ESTEIRAS
19.007.0009-4 | USINA DE CONCRETO C/DOSADOR,MISTURADOR,CAPACIDADE 4 AGREGADO | H |  | 347.34
S,SILO DE CIMENTO 100T,VOLUME DA CAIXA 18M3,SILO AGREGADOS 1
0M3,BALANCA AGREGADOS CAPACIDADE 4500KG,BALANCA CIMENTO CAPA
CIDADE 850KG,VOLUME POR CICLO 2M3,PRODUCAO HORA NOMINAL 80M3
,PRODUCAO HORA REAL 68/72M3,DOSADO 4 ADITIVOS,MISTURADOR DUP
LO EIXO,INCLUSIVE MAO-DE-OBRA ALIMENTACAO E OPERACAO CENTRAL
01970 | MAO-DE-OBRA DE OPERADOR DE MAQUINA (TRATOR, ETC), INCLUSIVE | H | 7 | 28.45 | 0 | 199.15
ENCARGOS SOCIAIS
01999 | MAO-DE-OBRA DE SERVENTE DA CONSTRUCAO CIVIL, INCLUSIVE ENCAR | H | 2 | 18.31 | 0 | 36.62
GOS SOCIAIS
13518 | USINA CONCRETO C/DOSADOR, MIST.P/4 AGREGADOS,VOL.CX 18M3,C/B | UN | 9e-05 | 647029.46 | 0 | 58.2327
ALANCA AGREGADOS C/CAPAC.4500KG,REF.INDUMOVIL 70LL EXC.SILOS
13520 | SILO DE ESTOCAGEM GRANEL P/CIMENTO,C/CAPAC.100T, CONSTR.CHAP | UN | 9e-05 | 142655 | 0 | 12.839
A 3MM, ESTRUT.PERFIS LAMIN.ANTIFER.MOTIV. 1/2CV
13522 | SILO DE AGREGADOS C/CAP.10M3, DOSAGEM AUTOMATICA ATRAVES DE | UN | 9e-05 | 450000 | 0 | 40.5
CELULAS ELETR.CARGA E CARREG.POR SIST.ESTEIRAS
19.007.0009-C | USINA DE CONCRETO C/DOSADOR,MISTURADOR,CAPACIDADE 4 AGREGADO | H |  | 465.58
S,SILO DE CIMENTO 100T,VOLUME DA CAIXA 18M3,SILO AGREGADOS 1
0M3,BALANCA AGREGADOS CAPACIDADE 4500KG,BALANCA CIMENTO CAPA
CIDADE 850KG,VOLUME POR CICLO 2M3,PRODUCAO HORA NOMINAL 80M3
,PRODUCAO HORA REAL 68/72M3,DOSADO 4 ADITIVOS,MISTURADOR DUP
LO EIXO,INCLUSIVE MAO-DE-OBRA ALIMENTACAO E OPERACAO CENTRAL
00724 | TARIFA DE ENERGIA ELETRICA, TIPO COMERCIAL | KWH | 9 | 1.0286 | 0 | 9.2574
13518 | USINA CONCRETO C/DOSADOR, MIST.P/4 AGREGADOS,VOL.CX 18M3,C/B | UN | 0.00015 | 647029.46 | 0 | 97.0544
ALANCA AGREGADOS C/CAPAC.4500KG,REF.INDUMOVIL 70LL EXC.SILOS
13520 | SILO DE ESTOCAGEM GRANEL P/CIMENTO,C/CAPAC.100T, CONSTR.CHAP | UN | 0.00015 | 142655 | 0 | 21.3983
A 3MM, ESTRUT.PERFIS LAMIN.ANTIFER.MOTIV. 1/2CV
13522 | SILO DE AGREGADOS C/CAP.10M3, DOSAGEM AUTOMATICA ATRAVES DE | UN | 0.00015 | 450000 | 0 | 67.5
CELULAS ELETR.CARGA E CARREG.POR SIST.ESTEIRAS
20111 | MAO-DE-OBRA DE OPERADOR DE MAQUINA (TRATOR, ETC.), INCLUSIVE | H | 7 | 24.65 | 0 | 172.55
ENCARGOS SOCIAIS DESONERADOS
20132 | MAO-DE-OBRA DE SERVENTE DA CONSTRUCAO CIVIL, INCLUSIVE ENCAR | H | 2 | 15.87 | 0 | 31.74
GOS SOCIAIS DESONERADOS
30807 | COMPRESSOR AR 170PCM 40CV (CP) | H | 0.5 | 111.2753 | 0 | 55.6377
30808 | COMPRESSOR AR 170PCM 40CV (CF) | H | 0.5 | 20.8941 | 0 | 10.4471
19.007.0009-D | USINA DE CONCRETO C/DOSADOR,MISTURADOR,CAPACIDADE 4 AGREGADO | H |  | 352.55
S,SILO DE CIMENTO 100T,VOLUME DA CAIXA 18M3,SILO AGREGADOS 1
0M3,BALANCA AGREGADOS CAPACIDADE 4500KG,BALANCA CIMENTO CAPA
CIDADE 850KG,VOLUME POR CICLO 2M3,PRODUCAO HORA MOMINAL 80M3
,PRODUCAO HORA REAL 68/72M3,DOSADO 4 ADITIVOS,MISTURADOR DUP
LO EIXO,INCLUSIVE MAO-DE-OBRA ALIMENTACAO E OPERACAO CENTRAL
00724 | TARIFA DE ENERGIA ELETRICA, TIPO COMERCIAL | KWH | 0.9 | 1.0286 | 0 | 0.9257
13518 | USINA CONCRETO C/DOSADOR, MIST.P/4 AGREGADOS,VOL.CX 18M3,C/B | UN | 0.000102 | 647029.46 | 0 | 65.997
ALANCA AGREGADOS C/CAPAC.4500KG,REF.INDUMOVIL 70LL EXC.SILOS
13520 | SILO DE ESTOCAGEM GRANEL P/CIMENTO,C/CAPAC.100T, CONSTR.CHAP | UN | 0.000102 | 142655 | 0 | 14.5508
A 3MM, ESTRUT.PERFIS LAMIN.ANTIFER.MOTIV. 1/2CV
13522 | SILO DE AGREGADOS C/CAP.10M3, DOSAGEM AUTOMATICA ATRAVES DE | UN | 0.000102 | 450000 | 0 | 45.9
CELULAS ELETR.CARGA E CARREG.POR SIST.ESTEIRAS
20111 | MAO-DE-OBRA DE OPERADOR DE MAQUINA (TRATOR, ETC.), INCLUSIVE | H | 7 | 24.65 | 0 | 172.55
ENCARGOS SOCIAIS DESONERADOS
20132 | MAO-DE-OBRA DE SERVENTE DA CONSTRUCAO CIVIL, INCLUSIVE ENCAR | H | 2 | 15.87 | 0 | 31.74
GOS SOCIAIS DESONERADOS
30808 | COMPRESSOR AR 170PCM 40CV (CF) | H | 1 | 20.8941 | 0 | 20.8941
19.007.0009-E | USINA DE CONCRETO C/DOSADOR,MISTURADOR,CAPACIDADE 4 AGREGADO | H |  | 315.86
S,SILO DE CIMENTO 100T,VOLUME DA CAIXA 18M3,SILO AGREGADOS 1
0M3,BALANCA AGREGADOS CAPACIDADE 4500KG,BALANCA CIMENTO CAPA
CIDADE 850KG,VOLUME POR CICLO 2M3,PRODUCAO HORA NOMINAL 80M3
,PRODUCAO HORA REAL 68/72M3,DOSADO 4 ADITIVOS,MISTURADOR DUP
LO EIXO,INCLUSIVE MAO-DE-OBRA ALIMENTACAO E OPERACAO CENTRAL
13518 | USINA CONCRETO C/DOSADOR, MIST.P/4 AGREGADOS,VOL.CX 18M3,C/B | UN | 9e-05 | 647029.46 | 0 | 58.2327
ALANCA AGREGADOS C/CAPAC.4500KG,REF.INDUMOVIL 70LL EXC.SILOS
13520 | SILO DE ESTOCAGEM GRANEL P/CIMENTO,C/CAPAC.100T, CONSTR.CHAP | UN | 9e-05 | 142655 | 0 | 12.839
A 3MM, ESTRUT.PERFIS LAMIN.ANTIFER.MOTIV. 1/2CV
13522 | SILO DE AGREGADOS C/CAP.10M3, DOSAGEM AUTOMATICA ATRAVES DE | UN | 9e-05 | 450000 | 0 | 40.5
CELULAS ELETR.CARGA E CARREG.POR SIST.ESTEIRAS
20111 | MAO-DE-OBRA DE OPERADOR DE MAQUINA (TRATOR, ETC.), INCLUSIVE | H | 7 | 24.65 | 0 | 172.55
ENCARGOS SOCIAIS DESONERADOS
20132 | MAO-DE-OBRA DE SERVENTE DA CONSTRUCAO CIVIL, INCLUSIVE ENCAR | H | 2 | 15.87 | 0 | 31.74
GOS SOCIAIS DESONERADOS
19.007.0010-2 | USINA DE CONCRETO C/DOSADOR,CAPACIDADE 4 AGREGADOS,SILO DE C | H |  | 562.19
IMENTO P/100T,VOLUME DA CAIXA 18M3,SILO DE AGREGADOS CAPACID
ADE 40M3,BALANCA DE AGREGADOS CAPACIDADE 4500KG,BALANCA CIME
NTO CAPACIDADE 850KG,VOLUME POR CICLO 2M3,PRODUCAO HORA NOMI
NAL 80M3,PRODUCAO HORA REAL 68/72M3,DOSADOR PARA 4 ADITIVOS,
INCLUSIVE MAO-DE-OBRA P/ALIMENTACAO E OPERACAO DA CENTRAL
00724 | TARIFA DE ENERGIA ELETRICA, TIPO COMERCIAL | KWH | 16 | 1.0286 | 0 | 16.4576
01099 | COMPRESSOR AR 170PCM 40CV (CP) | H | 0.5 | 111.2753 | 0 | 55.6377
01100 | COMPRESSOR AR 170PCM 40CV (CF) | H | 0.5 | 20.8941 | 0 | 10.4471
01970 | MAO-DE-OBRA DE OPERADOR DE MAQUINA (TRATOR, ETC), INCLUSIVE | H | 7 | 28.45 | 0 | 199.15
ENCARGOS SOCIAIS
01999 | MAO-DE-OBRA DE SERVENTE DA CONSTRUCAO CIVIL, INCLUSIVE ENCAR | H | 5 | 18.31 | 0 | 91.55
GOS SOCIAIS
13518 | USINA CONCRETO C/DOSADOR, MIST.P/4 AGREGADOS,VOL.CX 18M3,C/B | UN | 0.00015 | 647029.46 | 0 | 97.0544
ALANCA AGREGADOS C/CAPAC.4500KG,REF.INDUMOVIL 70LL EXC.SILOS
13520 | SILO DE ESTOCAGEM GRANEL P/CIMENTO,C/CAPAC.100T, CONSTR.CHAP | UN | 0.00015 | 142655 | 0 | 21.3983
A 3MM, ESTRUT.PERFIS LAMIN.ANTIFER.MOTIV. 1/2CV
13523 | SILO DE AGREGADOS C/CAP.40M3, DOSAGEM AUTOM.ATRAVES CELULAS | UN | 0.00015 | 470000 | 0 | 70.5
ELETR.CARGA E CARREGAMENTO POR SIST.DE ESTEIRAS
19.007.0010-3 | USINA DE CONCRETO C/DOSADOR,CAPACIDADE 4 AGREGADOS,SILO DE C | H |  | 441.72
IMENTO P/100T,VOLUME DA CAIXA 18M3,SILO DE AGREGADOS CAPACID
ADE 40M3,BALANCA DE AGREGADOS CAPACIDADE 4500KG,BALANCA CIME
NTO CAPACIDADE 850KG,VOLUME POR CICLO 2M3,PRODUCAO HORA NOMI
NAL 80M3,PRODUCAO HORA REAL 68/72M3,DOSADOR PARA 4 ADITIVOS,
INCLUSIVE MAO-DE-OBRA P/ALIMENTACAO E OPERACAO CENTRAL
00724 | TARIFA DE ENERGIA ELETRICA, TIPO COMERCIAL | KWH | 1.6 | 1.0286 | 0 | 1.6458
01100 | COMPRESSOR AR 170PCM 40CV (CF) | H | 1 | 20.8941 | 0 | 20.8941
01970 | MAO-DE-OBRA DE OPERADOR DE MAQUINA (TRATOR, ETC), INCLUSIVE | H | 7 | 28.45 | 0 | 199.15
ENCARGOS SOCIAIS
01999 | MAO-DE-OBRA DE SERVENTE DA CONSTRUCAO CIVIL, INCLUSIVE ENCAR | H | 5 | 18.31 | 0 | 91.55
GOS SOCIAIS
13518 | USINA CONCRETO C/DOSADOR, MIST.P/4 AGREGADOS,VOL.CX 18M3,C/B | UN | 0.000102 | 647029.46 | 0 | 65.997
ALANCA AGREGADOS C/CAPAC.4500KG,REF.INDUMOVIL 70LL EXC.SILOS
13520 | SILO DE ESTOCAGEM GRANEL P/CIMENTO,C/CAPAC.100T, CONSTR.CHAP | UN | 0.000102 | 142655 | 0 | 14.5508
A 3MM, ESTRUT.PERFIS LAMIN.ANTIFER.MOTIV. 1/2CV
13523 | SILO DE AGREGADOS C/CAP.40M3, DOSAGEM AUTOM.ATRAVES CELULAS | UN | 0.000102 | 470000 | 0 | 47.94
ELETR.CARGA E CARREGAMENTO POR SIST.DE ESTEIRAS
19.007.0010-4 | USINA DE CONCRETO C/DOSADOR,CAPACIDADE 4 AGREGADOS,SILO DE C | H |  | 404.07
IMENTO P/100T,VOLUME DA CAIXA 18M3,SILO DE AGREGADOS CAPACID
ADE 40M3,BALANCA DE AGREGADOS CAPACIDADE 4500KG,BALANCA CIME
NTO CAPACIDADE 850KG,VOLUME POR CICLO 2M3,PRODUCAO HORA NOMI
NAL 80M3,PRODUCAO HORA REAL 68/72M3,DOSADOR PARA 4 ADITIVOS,
INCLUSIVE MAO-DE-OBRA P/ALIMENTACAO E OPERACAO DA CENTRAL
01970 | MAO-DE-OBRA DE OPERADOR DE MAQUINA (TRATOR, ETC), INCLUSIVE | H | 7 | 28.45 | 0 | 199.15
ENCARGOS SOCIAIS
01999 | MAO-DE-OBRA DE SERVENTE DA CONSTRUCAO CIVIL, INCLUSIVE ENCAR | H | 5 | 18.31 | 0 | 91.55
GOS SOCIAIS
13518 | USINA CONCRETO C/DOSADOR, MIST.P/4 AGREGADOS,VOL.CX 18M3,C/B | UN | 9e-05 | 647029.46 | 0 | 58.2327
ALANCA AGREGADOS C/CAPAC.4500KG,REF.INDUMOVIL 70LL EXC.SILOS
13520 | SILO DE ESTOCAGEM GRANEL P/CIMENTO,C/CAPAC.100T, CONSTR.CHAP | UN | 9e-05 | 142655 | 0 | 12.839
A 3MM, ESTRUT.PERFIS LAMIN.ANTIFER.MOTIV. 1/2CV
13523 | SILO DE AGREGADOS C/CAP.40M3, DOSAGEM AUTOM.ATRAVES CELULAS | UN | 9e-05 | 470000 | 0 | 42.3
ELETR.CARGA E CARREGAMENTO POR SIST.DE ESTEIRAS
19.007.0010-C | USINA DE CONCRETO C/DOSADOR,CAPACIDADE 4 AGREGADOS,SILO DE C | H |  | 523.39
IMENTO P/100T,VOLUME DA CAIXA 18M3,SILO DE AGREGADOS CAPACID
ADE 40M3,BALANCA DE AGREGADOS CAPACIDADE 4500KG,BALANCA CIME
NTO CAPACIDADE 850KG,VOLUME POR CICLO 2M3,PRODUCAO HORA NOMI
NAL 80M3,PRODUCAO HORA REAL 68/72M3,DOSADOR PARA 4 ADITIVOS,
INCLUSIVE MAO-DE-OBRA P/ALIMENTACAO E OPERACAO DA CENTRAL
00724 | TARIFA DE ENERGIA ELETRICA, TIPO COMERCIAL | KWH | 16 | 1.0286 | 0 | 16.4576
13518 | USINA CONCRETO C/DOSADOR, MIST.P/4 AGREGADOS,VOL.CX 18M3,C/B | UN | 0.00015 | 647029.46 | 0 | 97.0544
ALANCA AGREGADOS C/CAPAC.4500KG,REF.INDUMOVIL 70LL EXC.SILOS
13520 | SILO DE ESTOCAGEM GRANEL P/CIMENTO,C/CAPAC.100T, CONSTR.CHAP | UN | 0.00015 | 142655 | 0 | 21.3983
A 3MM, ESTRUT.PERFIS LAMIN.ANTIFER.MOTIV. 1/2CV
13523 | SILO DE AGREGADOS C/CAP.40M3, DOSAGEM AUTOM.ATRAVES CELULAS | UN | 0.00015 | 470000 | 0 | 70.5
ELETR.CARGA E CARREGAMENTO POR SIST.DE ESTEIRAS
20111 | MAO-DE-OBRA DE OPERADOR DE MAQUINA (TRATOR, ETC.), INCLUSIVE | H | 7 | 24.65 | 0 | 172.55
ENCARGOS SOCIAIS DESONERADOS
20132 | MAO-DE-OBRA DE SERVENTE DA CONSTRUCAO CIVIL, INCLUSIVE ENCAR | H | 5 | 15.87 | 0 | 79.35
GOS SOCIAIS DESONERADOS
30807 | COMPRESSOR AR 170PCM 40CV (CP) | H | 0.5 | 111.2753 | 0 | 55.6377
30808 | COMPRESSOR AR 170PCM 40CV (CF) | H | 0.5 | 20.8941 | 0 | 10.4471
19.007.0010-D | USINA DE CONCRETO C/DOSADOR,CAPACIDADE 4 AGREGADOS,SILO DE C | H |  | 402.92
IMENTO P/100T,VOLUME DA CAIXA 18M3,SILO DE AGREGADOS CAPACID
ADE 40M3,BALANCA DE AGREGADOS CAPACIDADE 4500KG,BALANCA CIME
NTO CAPACIDADE 850KG,VOLUME POR CICLO 2M3,PRODUCAO HORA NOMI
NAL 80M3,PRODUCAO HORA REAL 68/72M3,DOSADOR PARA 4 ADITIVOS,
INCLUSIVE MAO-DE-OBRA P/ALIMENTACAO E OPERACAO CENTRAL
00724 | TARIFA DE ENERGIA ELETRICA, TIPO COMERCIAL | KWH | 1.6 | 1.0286 | 0 | 1.6458
13518 | USINA CONCRETO C/DOSADOR, MIST.P/4 AGREGADOS,VOL.CX 18M3,C/B | UN | 0.000102 | 647029.46 | 0 | 65.997
ALANCA AGREGADOS C/CAPAC.4500KG,REF.INDUMOVIL 70LL EXC.SILOS
13520 | SILO DE ESTOCAGEM GRANEL P/CIMENTO,C/CAPAC.100T, CONSTR.CHAP | UN | 0.000102 | 142655 | 0 | 14.5508
A 3MM, ESTRUT.PERFIS LAMIN.ANTIFER.MOTIV. 1/2CV
13523 | SILO DE AGREGADOS C/CAP.40M3, DOSAGEM AUTOM.ATRAVES CELULAS | UN | 0.000102 | 470000 | 0 | 47.94
ELETR.CARGA E CARREGAMENTO POR SIST.DE ESTEIRAS
20111 | MAO-DE-OBRA DE OPERADOR DE MAQUINA (TRATOR, ETC.), INCLUSIVE | H | 7 | 24.65 | 0 | 172.55
ENCARGOS SOCIAIS DESONERADOS
20132 | MAO-DE-OBRA DE SERVENTE DA CONSTRUCAO CIVIL, INCLUSIVE ENCAR | H | 5 | 15.87 | 0 | 79.35
GOS SOCIAIS DESONERADOS
30808 | COMPRESSOR AR 170PCM 40CV (CF) | H | 1 | 20.8941 | 0 | 20.8941
19.007.0010-E | USINA DE CONCRETO C/DOSADOR,CAPACIDADE 4 AGREGADOS,SILO DE C | H |  | 365.27
IMENTO P/100T,VOLUME DA CAIXA 18M3,SILO DE AGREGADOS CAPACID
ADE 40M3,BALANCA DE AGREGADOS CAPACIDADE 4500KG,BALANCA CIME
NTO CAPACIDADE 850KG,VOLUME POR CICLO 2M3,PRODUCAO HORA NOMI
NAL 80M3,PRODUCAO HORA REAL 68/72M3,DOSADOR PARA 4 ADITIVOS,
INCLUSIVE MAO-DE-OBRA P/ALIMENTACAO E OPERACAO DA CENTRAL
13518 | USINA CONCRETO C/DOSADOR, MIST.P/4 AGREGADOS,VOL.CX 18M3,C/B | UN | 9e-05 | 647029.46 | 0 | 58.2327
ALANCA AGREGADOS C/CAPAC.4500KG,REF.INDUMOVIL 70LL EXC.SILOS
13520 | SILO DE ESTOCAGEM GRANEL P/CIMENTO,C/CAPAC.100T, CONSTR.CHAP | UN | 9e-05 | 142655 | 0 | 12.839
A 3MM, ESTRUT.PERFIS LAMIN.ANTIFER.MOTIV. 1/2CV
13523 | SILO DE AGREGADOS C/CAP.40M3, DOSAGEM AUTOM.ATRAVES CELULAS | UN | 9e-05 | 470000 | 0 | 42.3
ELETR.CARGA E CARREGAMENTO POR SIST.DE ESTEIRAS
20111 | MAO-DE-OBRA DE OPERADOR DE MAQUINA (TRATOR, ETC.), INCLUSIVE | H | 7 | 24.65 | 0 | 172.55
ENCARGOS SOCIAIS DESONERADOS
20132 | MAO-DE-OBRA DE SERVENTE DA CONSTRUCAO CIVIL, INCLUSIVE ENCAR | H | 5 | 15.87 | 0 | 79.35
GOS SOCIAIS DESONERADOS
19.007.0011-2 | USINA DE CONCRETO C/DOSADOR,CAPACIDADE 5 AGREGADOS,SILO DE C | H |  | 608.07
IMENTO P/120T,VOLUME DA CAIXA 30M3,SILO DE AGREGADOS CAPACID
ADE 40M3,BALANCA DE AGREGADOS CAPACIDADE 7000KG,BALANCA CIME
NTO CAPACIDADE 1300KG,VOLUME POR CICLO 3M3,PRODUCAO HORA NOM
INAL 120M3,PRODUCAO HORA REAL 90/100M3,DOSADOR PARA 4 ADITIV
OS,INCLUSIVE MAO-DE-OBRA ALIMENTACAO E OPERACAO CENTRAL
00724 | TARIFA DE ENERGIA ELETRICA, TIPO COMERCIAL | KWH | 16 | 1.0286 | 0 | 16.4576
01099 | COMPRESSOR AR 170PCM 40CV (CP) | H | 0.5 | 111.2753 | 0 | 55.6377
01100 | COMPRESSOR AR 170PCM 40CV (CF) | H | 0.5 | 20.8941 | 0 | 10.4471
01970 | MAO-DE-OBRA DE OPERADOR DE MAQUINA (TRATOR, ETC), INCLUSIVE | H | 8 | 28.45 | 0 | 227.6
ENCARGOS SOCIAIS
01999 | MAO-DE-OBRA DE SERVENTE DA CONSTRUCAO CIVIL, INCLUSIVE ENCAR | H | 4 | 18.31 | 0 | 73.24
GOS SOCIAIS
13521 | SILO DE ESTOCAGEM GRANEL P/CIM.CAP.120T, CONSTR.CHAPA 3MM,ES | UN | 0.00015 | 327954.1993 | 0 | 49.1931
TRUT.PERFIS LAMIN.ANTIFER.MOTOVIBRADOR 1/2CV
13523 | SILO DE AGREGADOS C/CAP.40M3, DOSAGEM AUTOM.ATRAVES CELULAS | UN | 0.00015 | 470000 | 0 | 70.5
ELETR.CARGA E CARREGAMENTO POR SIST.DE ESTEIRAS
13524 | USINA CONCRETO C/DOS.P/5 AGREG.,VOL.CX 30M3, C/BAL.AGREG.C/C | UN | 0.00015 | 700000 | 0 | 105
APAC.7000KG, BAL.ALIM.1300KG,VOL.P/CICLO 3M3,H.NOM.120M3
19.007.0011-3 | USINA DE CONCRETO C/DOSADOR,CAPACIDADE 5 AGREGADOS,SILO DE C | H |  | 476.17
IMENTO P/120T,VOLUME DA CAIXA 30M3,SILO DE AGREGADOS CAPACID
ADE 40M3,BALANCA DE AGREGADOS CAPACIDADE 7000KG,BALANCA CIME
NTO CAPACIDADE 1300KG,VOLUME POR CICLO 3M3,PRODUCAO HORA NOM
INAL 120M3,PRODUCAO HORA REAL 90/100M3,DOSADOR PARA 4 ADITIV
OS,INCLUSIVE MAO-DE-OBRA ALIMENTACAO E OPERACAO CENTRAL
00724 | TARIFA DE ENERGIA ELETRICA, TIPO COMERCIAL | KWH | 1.6 | 1.0286 | 0 | 1.6458
01100 | COMPRESSOR AR 170PCM 40CV (CF) | H | 1 | 20.8941 | 0 | 20.8941
01970 | MAO-DE-OBRA DE OPERADOR DE MAQUINA (TRATOR, ETC), INCLUSIVE | H | 8 | 28.45 | 0 | 227.6
ENCARGOS SOCIAIS
01999 | MAO-DE-OBRA DE SERVENTE DA CONSTRUCAO CIVIL, INCLUSIVE ENCAR | H | 4 | 18.31 | 0 | 73.24
GOS SOCIAIS
13521 | SILO DE ESTOCAGEM GRANEL P/CIM.CAP.120T, CONSTR.CHAPA 3MM,ES | UN | 0.000102 | 327954.1993 | 0 | 33.4513
TRUT.PERFIS LAMIN.ANTIFER.MOTOVIBRADOR 1/2CV
13523 | SILO DE AGREGADOS C/CAP.40M3, DOSAGEM AUTOM.ATRAVES CELULAS | UN | 0.000102 | 470000 | 0 | 47.94
ELETR.CARGA E CARREGAMENTO POR SIST.DE ESTEIRAS
13524 | USINA CONCRETO C/DOS.P/5 AGREG.,VOL.CX 30M3, C/BAL.AGREG.C/C | UN | 0.000102 | 700000 | 0 | 71.4
APAC.7000KG, BAL.ALIM.1300KG,VOL.P/CICLO 3M3,H.NOM.120M3
19.007.0011-4 | USINA DE CONCRETO C/DOSADOR,CAPACIDADE 5 AGREGADOS,SILO DE C | H |  | 435.65
IMENTO P/120T,VOLUME DA CAIXA 30M3,SILO DE AGREGADOS CAPACID
ADE 40M3,BALANCA DE AGREGADOS CAPACIDADE 7000KG BALANCA CIME
NTO CAPACIDADE 1300KG,VOLUME POR CICLO 3M3,PRODUCAO HORA NOM
INAL 120M3,PRODUCAO HORA REAL 90/100M3,DOSADOR PARA 4 ADITIV
OS,INCLUSIVE MAO-DE-OBRA ALIMENTACAO E OPERACAO CENTRAL
01970 | MAO-DE-OBRA DE OPERADOR DE MAQUINA (TRATOR, ETC), INCLUSIVE | H | 8 | 28.45 | 0 | 227.6
ENCARGOS SOCIAIS
01999 | MAO-DE-OBRA DE SERVENTE DA CONSTRUCAO CIVIL, INCLUSIVE ENCAR | H | 4 | 18.31 | 0 | 73.24
GOS SOCIAIS
13521 | SILO DE ESTOCAGEM GRANEL P/CIM.CAP.120T, CONSTR.CHAPA 3MM,ES | UN | 9e-05 | 327954.1993 | 0 | 29.5159
TRUT.PERFIS LAMIN.ANTIFER.MOTOVIBRADOR 1/2CV
13523 | SILO DE AGREGADOS C/CAP.40M3, DOSAGEM AUTOM.ATRAVES CELULAS | UN | 9e-05 | 470000 | 0 | 42.3
ELETR.CARGA E CARREGAMENTO POR SIST.DE ESTEIRAS
13524 | USINA CONCRETO C/DOS.P/5 AGREG.,VOL.CX 30M3, C/BAL.AGREG.C/C | UN | 9e-05 | 700000 | 0 | 63
APAC.7000KG, BAL.ALIM.1300KG,VOL.P/CICLO 3M3,H.NOM.120M3
19.007.0011-C | USINA DE CONCRETO C/DOSADOR,CAPACIDADE 5 AGREGADOS,SILO DE C | H |  | 567.91
IMENTO P/120T,VOLUME DA CAIXA 30M3,SILO DE AGREGADOS CAPACID
ADE 40M3,BALANCA DE AGREGADOS CAPACIDADE 7000KG,BALANCA CIME
NTO CAPACIDADE 1300KG,VOLUME POR CICLO 3M3,PRODUCAO HORA NOM
INAL 120M3,PRODUCAO HORA REAL 90/100M3,DOSADOR PARA 4 ADITIV
OS,INCLUSIVE MAO-DE-OBRA ALIMENTACAO E OPERACAO CENTRAL
00724 | TARIFA DE ENERGIA ELETRICA, TIPO COMERCIAL | KWH | 16 | 1.0286 | 0 | 16.4576
13521 | SILO DE ESTOCAGEM GRANEL P/CIM.CAP.120T, CONSTR.CHAPA 3MM,ES | UN | 0.00015 | 327954.1993 | 0 | 49.1931
TRUT.PERFIS LAMIN.ANTIFER.MOTOVIBRADOR 1/2CV
13523 | SILO DE AGREGADOS C/CAP.40M3, DOSAGEM AUTOM.ATRAVES CELULAS | UN | 0.00015 | 470000 | 0 | 70.5
ELETR.CARGA E CARREGAMENTO POR SIST.DE ESTEIRAS
13524 | USINA CONCRETO C/DOS.P/5 AGREG.,VOL.CX 30M3, C/BAL.AGREG.C/C | UN | 0.00015 | 700000 | 0 | 105
APAC.7000KG, BAL.ALIM.1300KG,VOL.P/CICLO 3M3,H.NOM.120M3
20111 | MAO-DE-OBRA DE OPERADOR DE MAQUINA (TRATOR, ETC.), INCLUSIVE | H | 8 | 24.65 | 0 | 197.2
ENCARGOS SOCIAIS DESONERADOS
20132 | MAO-DE-OBRA DE SERVENTE DA CONSTRUCAO CIVIL, INCLUSIVE ENCAR | H | 4 | 15.87 | 0 | 63.48
GOS SOCIAIS DESONERADOS
30807 | COMPRESSOR AR 170PCM 40CV (CP) | H | 0.5 | 111.2753 | 0 | 55.6377
30808 | COMPRESSOR AR 170PCM 40CV (CF) | H | 0.5 | 20.8941 | 0 | 10.4471
19.007.0011-D | USINA DE CONCRETO C/DOSADOR,CAPACIDADE 5 AGREGADOS,SILO DE C | H |  | 436.01
IMENTO P/120T,VOLUME DA CAIXA 30M3,SILO DE AGREGADOS CAPACID
ADE 40M3,BALANCA DE AGREGADOS CAPACIDADE 7000KG,BALANCA CIME
NTO CAPACIDADE 1300KG,VOLUME POR CICLO 3M3,PRODUCAO HORA NOM
INAL 120M3,PRODUCAO HORA REAL 90/100M3,DOSADOR PARA 4 ADITIV
OS,INCLUSIVE MAO-DE-OBRA ALIMENTACAO E OPERACAO CENTRAL
00724 | TARIFA DE ENERGIA ELETRICA, TIPO COMERCIAL | KWH | 1.6 | 1.0286 | 0 | 1.6458
13521 | SILO DE ESTOCAGEM GRANEL P/CIM.CAP.120T, CONSTR.CHAPA 3MM,ES | UN | 0.000102 | 327954.1993 | 0 | 33.4513
TRUT.PERFIS LAMIN.ANTIFER.MOTOVIBRADOR 1/2CV
13523 | SILO DE AGREGADOS C/CAP.40M3, DOSAGEM AUTOM.ATRAVES CELULAS | UN | 0.000102 | 470000 | 0 | 47.94
ELETR.CARGA E CARREGAMENTO POR SIST.DE ESTEIRAS
13524 | USINA CONCRETO C/DOS.P/5 AGREG.,VOL.CX 30M3, C/BAL.AGREG.C/C | UN | 0.000102 | 700000 | 0 | 71.4
APAC.7000KG, BAL.ALIM.1300KG,VOL.P/CICLO 3M3,H.NOM.120M3
20111 | MAO-DE-OBRA DE OPERADOR DE MAQUINA (TRATOR, ETC.), INCLUSIVE | H | 8 | 24.65 | 0 | 197.2
ENCARGOS SOCIAIS DESONERADOS
20132 | MAO-DE-OBRA DE SERVENTE DA CONSTRUCAO CIVIL, INCLUSIVE ENCAR | H | 4 | 15.87 | 0 | 63.48
GOS SOCIAIS DESONERADOS
30808 | COMPRESSOR AR 170PCM 40CV (CF) | H | 1 | 20.8941 | 0 | 20.8941
19.007.0011-E | USINA DE CONCRETO C/DOSADOR,CAPACIDADE 5 AGREGADOS,SILO DE C | H |  | 395.49
IMENTO P/120T,VOLUME DA CAIXA 30M3,SILO DE AGREGADOS CAPACID
ADE 40M3,BALANCA DE AGREGADOS CAPACIDADE 7000KG BALANCA CIME
NTO CAPACIDADE 1300KG,VOLUME POR CICLO 3M3,PRODUCAO HORA NOM
INAL 120M3,PRODUCAO HORA REAL 90/100M3,DOSADOR PARA 4 ADITIV
OS,INCLUSIVE MAO-DE-OBRA ALIMENTACAO E OPERACAO CENTRAL
13521 | SILO DE ESTOCAGEM GRANEL P/CIM.CAP.120T, CONSTR.CHAPA 3MM,ES | UN | 9e-05 | 327954.1993 | 0 | 29.5159
TRUT.PERFIS LAMIN.ANTIFER.MOTOVIBRADOR 1/2CV
13523 | SILO DE AGREGADOS C/CAP.40M3, DOSAGEM AUTOM.ATRAVES CELULAS | UN | 9e-05 | 470000 | 0 | 42.3
ELETR.CARGA E CARREGAMENTO POR SIST.DE ESTEIRAS
13524 | USINA CONCRETO C/DOS.P/5 AGREG.,VOL.CX 30M3, C/BAL.AGREG.C/C | UN | 9e-05 | 700000 | 0 | 63
APAC.7000KG, BAL.ALIM.1300KG,VOL.P/CICLO 3M3,H.NOM.120M3
20111 | MAO-DE-OBRA DE OPERADOR DE MAQUINA (TRATOR, ETC.), INCLUSIVE | H | 8 | 24.65 | 0 | 197.2
ENCARGOS SOCIAIS DESONERADOS
20132 | MAO-DE-OBRA DE SERVENTE DA CONSTRUCAO CIVIL, INCLUSIVE ENCAR | H | 4 | 15.87 | 0 | 63.48
GOS SOCIAIS DESONERADOS
19.007.0013-2 | VIBRADOR DE IMERSAO,TUBO DE 48X480MM,COM MANGOTE DE 5,00M DE | H |  | 1.5
COMPRIMENTO,MOTOR ELETRICO,EXCLUSIVE OPERADOR
00724 | TARIFA DE ENERGIA ELETRICA, TIPO COMERCIAL | KWH | 1 | 1.0286 | 0 | 1.0286
00892 | VIBRADOR DE IMERSAO, TUBO DE (48X480)MM, COM MANGOTE DE 5,00 | UN | 0.0002334 | 2020.07 | 0 | 0.4715
M DE COMPRIM. COM MOTOR ELETRICO DE 2CV
19.007.0013-4 | VIBRADOR DE IMERSAO,TUBO DE 48X480MM,COM MANGOTE DE 5,00M DE | H |  | 0.33
COMPRIMENTO,MOTOR ELETRICO,EXCLUSIVE OPERADOR
00892 | VIBRADOR DE IMERSAO, TUBO DE (48X480)MM, COM MANGOTE DE 5,00 | UN | 0.0001667 | 2020.07 | 0 | 0.3367
M DE COMPRIM. COM MOTOR ELETRICO DE 2CV
19.007.0013-C | VIBRADOR DE IMERSAO,TUBO DE 48X480MM,COM MANGOTE DE 5,00M DE | H |  | 1.5
COMPRIMENTO,MOTOR ELETRICO,EXCLUSIVE OPERADOR
00724 | TARIFA DE ENERGIA ELETRICA, TIPO COMERCIAL | KWH | 1 | 1.0286 | 0 | 1.0286
00892 | VIBRADOR DE IMERSAO, TUBO DE (48X480)MM, COM MANGOTE DE 5,00 | UN | 0.0002334 | 2020.07 | 0 | 0.4715
M DE COMPRIM. COM MOTOR ELETRICO DE 2CV
19.007.0013-E | VIBRADOR DE IMERSAO,TUBO DE 48X480MM,COM MANGOTE DE 5,00M DE | H |  | 0.33
COMPRIMENTO,MOTOR ELETRICO,EXCLUSIVE OPERADOR
00892 | VIBRADOR DE IMERSAO, TUBO DE (48X480)MM, COM MANGOTE DE 5,00 | UN | 0.0001667 | 2020.07 | 0 | 0.3367
M DE COMPRIM. COM MOTOR ELETRICO DE 2CV
19.007.0015-2 | VIBRADOR DE IMERSAO,TUBO DE 48X480MM,COM MANGOTE DE 5,00M DE | H |  | 3.72
COMPRIMENTO,MOTOR A GASOLINA,EXCLUSIVE OPERADOR
00215 | GASOLINA COMUM NA BOMBA | L | 0.6 | 4.97 | 0 | 2.982
01483 | VIBRADOR DE IMERSAO, TUBO (48X480)MM, COM MANGOTE 5,00M COMP | UN | 0.0002667 | 2769.89 | 0 | 0.7387
R.C/MOTOR A GASOLINA DE 3,5CV
19.007.0015-4 | VIBRADOR DE IMERSAO,TUBO DE 48X480MM,COM MANGOTE DE 5,00M DE | H |  | 0.46
COMPRIMENTO,MOTOR A GASOLINA,EXCLUSIVE OPERADOR
01483 | VIBRADOR DE IMERSAO, TUBO (48X480)MM, COM MANGOTE 5,00M COMP | UN | 0.0001667 | 2769.89 | 0 | 0.4617
R.C/MOTOR A GASOLINA DE 3,5CV
19.007.0015-C | VIBRADOR DE IMERSAO,TUBO DE 48X480MM,COM MANGOTE DE 5,00M DE | H |  | 3.72
COMPRIMENTO,MOTOR A GASOLINA,EXCLUSIVE OPERADOR
00215 | GASOLINA COMUM NA BOMBA | L | 0.6 | 4.97 | 0 | 2.982
01483 | VIBRADOR DE IMERSAO, TUBO (48X480)MM, COM MANGOTE 5,00M COMP | UN | 0.0002667 | 2769.89 | 0 | 0.7387
R.C/MOTOR A GASOLINA DE 3,5CV
19.007.0015-E | VIBRADOR DE IMERSAO,TUBO DE 48X480MM,COM MANGOTE DE 5,00M DE | H |  | 0.46
COMPRIMENTO,MOTOR A GASOLINA,EXCLUSIVE OPERADOR
01483 | VIBRADOR DE IMERSAO, TUBO (48X480)MM, COM MANGOTE 5,00M COMP | UN | 0.0001667 | 2769.89 | 0 | 0.4617
R.C/MOTOR A GASOLINA DE 3,5CV
19.007.0016-2 | REGUA VIBRADORA DUPLA,COM MOTOR A GASOLINA 4 TEMPOS,COM ATE | H |  | 8.99
6,00M,EXCLUSIVE OPERADOR
00215 | GASOLINA COMUM NA BOMBA | L | 1.5 | 4.97 | 0 | 7.455
01492 | REGUA VIBRADORA DUPLA, COM MOTOR A GASOLINA 4 TEMPOS, 4HP, C | UN | 0.0002667 | 5768 | 0 | 1.5383
OM ATE 6 METROS
19.007.0016-4 | REGUA VIBRADORA DUPLA,COM MOTOR A GASOLINA 4 TEMPOS,COM ATE | H |  | 0.96
6,00M,EXCLUSIVE OPERADOR
01492 | REGUA VIBRADORA DUPLA, COM MOTOR A GASOLINA 4 TEMPOS, 4HP, C | UN | 0.0001667 | 5768 | 0 | 0.9615
OM ATE 6 METROS
19.007.0016-C | REGUA VIBRADORA DUPLA,COM MOTOR A GASOLINA 4 TEMPOS,COM ATE | H |  | 8.99
6,00M,EXCLUSIVE OPERADOR
00215 | GASOLINA COMUM NA BOMBA | L | 1.5 | 4.97 | 0 | 7.455
01492 | REGUA VIBRADORA DUPLA, COM MOTOR A GASOLINA 4 TEMPOS, 4HP, C | UN | 0.0002667 | 5768 | 0 | 1.5383
OM ATE 6 METROS
19.007.0016-E | REGUA VIBRADORA DUPLA,COM MOTOR A GASOLINA 4 TEMPOS,COM ATE | H |  | 0.96
6,00M,EXCLUSIVE OPERADOR
01492 | REGUA VIBRADORA DUPLA, COM MOTOR A GASOLINA 4 TEMPOS, 4HP, C | UN | 0.0001667 | 5768 | 0 | 0.9615
OM ATE 6 METROS
19.007.0017-2 | CONJUNTO PARA PROJECAO DE CONCRETO,EXCLUSIVE OPERADOR | H |  | 41.66
00961 | EQUIPAMENTO DE CONCR.PROJ., ACIONAM.ELETR.10CV,MISTURA (VIA) | UN | 0.0004 | 104162.87 | 0 | 41.6651
SECA,DIST.TRANSP.HORIZ.500,00M, VERT.100,00, P/MANGOTE 2"
19.007.0017-3 | CONJUNTO PARA PROJECAO DE CONCRETO,EXCLUSIVE OPERADOR | H |  | 16.87
00961 | EQUIPAMENTO DE CONCR.PROJ., ACIONAM.ELETR.10CV,MISTURA (VIA) | UN | 0.000162 | 104162.87 | 0 | 16.8744
SECA,DIST.TRANSP.HORIZ.500,00M, VERT.100,00, P/MANGOTE 2"
19.007.0017-4 | CONJUNTO PARA PROJECAO DE CONCRETO,EXCLUSIVE OPERADOR | H |  | 10.41
00961 | EQUIPAMENTO DE CONCR.PROJ., ACIONAM.ELETR.10CV,MISTURA (VIA) | UN | 0.0001 | 104162.87 | 0 | 10.4163
SECA,DIST.TRANSP.HORIZ.500,00M, VERT.100,00, P/MANGOTE 2"
19.007.0017-C | CONJUNTO PARA PROJECAO DE CONCRETO,EXCLUSIVE OPERADOR | H |  | 41.66
00961 | EQUIPAMENTO DE CONCR.PROJ., ACIONAM.ELETR.10CV,MISTURA (VIA) | UN | 0.0004 | 104162.87 | 0 | 41.6651
SECA,DIST.TRANSP.HORIZ.500,00M, VERT.100,00, P/MANGOTE 2"
19.007.0017-D | CONJUNTO PARA PROJECAO DE CONCRETO,EXCLUSIVE OPERADOR | H |  | 16.87
00961 | EQUIPAMENTO DE CONCR.PROJ., ACIONAM.ELETR.10CV,MISTURA (VIA) | UN | 0.000162 | 104162.87 | 0 | 16.8744
SECA,DIST.TRANSP.HORIZ.500,00M, VERT.100,00, P/MANGOTE 2"
19.007.0017-E | CONJUNTO PARA PROJECAO DE CONCRETO,EXCLUSIVE OPERADOR | H |  | 10.41
00961 | EQUIPAMENTO DE CONCR.PROJ., ACIONAM.ELETR.10CV,MISTURA (VIA) | UN | 0.0001 | 104162.87 | 0 | 10.4163
SECA,DIST.TRANSP.HORIZ.500,00M, VERT.100,00, P/MANGOTE 2"
19.007.0025-2 | BOMBA DE ARGAMASSA,COM UNIDADE MISTURADORA E BOMBEADORA ACOP | H |  | 80.05
LADAS,PARA 900 A 4.800L DE MISTURA SECA,COM MOTOR ELETRICO,E
XCLUSIVE OPERADOR
00724 | TARIFA DE ENERGIA ELETRICA, TIPO COMERCIAL | KWH | 3.5 | 1.0286 | 0 | 3.6001
01422 | BOMBA P/ARGAMASSA, COM UNIDADE MISTURADORA E BOMBEADORA ACOP | UN | 0.0002167 | 315000 | 12 | 76.4518
LADAS P/900 A 4.800 LITROS DE MISTURA SECA, C/MOTOR ELETRICO
19.007.0025-4 | BOMBA DE ARGAMASSA,COM UNIDADE MISTURADORA E BOMBEADORA ACOP | H |  | 52.92
LADAS,PARA 900 A 4.800L DE MISTURA SECA,COM MOTOR ELETRICO,E
XCLUSIVE OPERADOR
01422 | BOMBA P/ARGAMASSA, COM UNIDADE MISTURADORA E BOMBEADORA ACOP | UN | 0.00015 | 315000 | 12 | 52.92
LADAS P/900 A 4.800 LITROS DE MISTURA SECA, C/MOTOR ELETRICO
19.007.0025-C | BOMBA DE ARGAMASSA,COM UNIDADE MISTURADORA E BOMBEADORA ACOP | H |  | 80.05
LADAS,PARA 900 A 4.800L DE MISTURA SECA,COM MOTOR ELETRICO,E
XCLUSIVE OPERADOR
00724 | TARIFA DE ENERGIA ELETRICA, TIPO COMERCIAL | KWH | 3.5 | 1.0286 | 0 | 3.6001
01422 | BOMBA P/ARGAMASSA, COM UNIDADE MISTURADORA E BOMBEADORA ACOP | UN | 0.0002167 | 315000 | 12 | 76.4518
LADAS P/900 A 4.800 LITROS DE MISTURA SECA, C/MOTOR ELETRICO
19.007.0025-E | BOMBA DE ARGAMASSA,COM UNIDADE MISTURADORA E BOMBEADORA ACOP | H |  | 52.92
LADAS,PARA 900 A 4.800L DE MISTURA SECA,COM MOTOR ELETRICO,E
XCLUSIVE OPERADOR
01422 | BOMBA P/ARGAMASSA, COM UNIDADE MISTURADORA E BOMBEADORA ACOP | UN | 0.00015 | 315000 | 12 | 52.92
LADAS P/900 A 4.800 LITROS DE MISTURA SECA, C/MOTOR ELETRICO
19.008.0012-2 | BATE-ESTACAS TIPO MARTELO HIDRAULICO VIBRATORIO,ACOPLADO EM | H |  | 299.42
ESCAVADEIRA HIDRAULICA (INCLUSIVE ESTA),LARGURA EM TORNO DE
70CM,ALTURA E COMPRIMENTO EM TORNO DE 2,00M,CAPACIDADE DO MA
RTELO EM TORNO DE 1,2T,INCLUSIVE OPERADOR
01114 | ESCAVADEIRA HIDRAULICA,MOTOR DIESEL 111CV,CAPACIDADE 0,78M3 | H | 1 | 284.3537 | 0 | 284.3537
(CP)
14888 | MARTELO HIDRAULICO VIBRATORIO,ACOPLADO ESCAVADEIRA HID.(EXCL | UN | 3.5e-05 | 430540 | 0 | 15.0689
USIVE ESTA),L=70CM,ALT.E COMP.=2M,V=200L/MIN,MARTELO=1,2T
19.008.0012-3 | BATE-ESTACAS TIPO MARTELO HIDRAULICO VIBRATORIO,ACOPLADO EM | H |  | 135.85
ESCAVADEIRA HIDRAULICA (INCLUSIVE ESTA),LARGURA EM TORNO DE
70CM,ALTURA E COMPRIMENTO EM TORNO DE 2,00M,CAPACIDADE DO MA
RTELO EM TORNO DE 1,2T,INCLUSIVE OPERADOR
01115 | ESCAVADEIRA HIDRAULICA,MOTOR DIESEL 111CV,CAPACIDADE 0,78M3 | H | 1 | 122.5103 | 0 | 122.5103
(CF)
14888 | MARTELO HIDRAULICO VIBRATORIO,ACOPLADO ESCAVADEIRA HID.(EXCL | UN | 3.1e-05 | 430540 | 0 | 13.3467
USIVE ESTA),L=70CM,ALT.E COMP.=2M,V=200L/MIN,MARTELO=1,2T
19.008.0012-4 | BATE-ESTACAS TIPO MARTELO HIDRAULICO VIBRATORIO,ACOPLADO EM | H |  | 108.16
ESCAVADEIRA HIDRAULICA (INCLUSIVE ESTA),LARGURA EM TORNO DE
70CM,ALTURA E COMPRIMENTO EM TORNO DE 2,00M,CAPACIDADE DO MA
RTELO EM TORNO DE 1,2T,INCLUSIVE OPERADOR
01116 | ESCAVADEIRA HIDRAULICA,MOTOR DIESEL 111CV,CAPACIDADE 0,78M3 | H | 1 | 95.25 | 0 | 95.25
(CI)
14888 | MARTELO HIDRAULICO VIBRATORIO,ACOPLADO ESCAVADEIRA HID.(EXCL | UN | 3e-05 | 430540 | 0 | 12.9162
USIVE ESTA),L=70CM,ALT.E COMP.=2M,V=200L/MIN,MARTELO=1,2T
19.008.0012-C | BATE-ESTACAS TIPO MARTELO HIDRAULICO VIBRATORIO,ACOPLADO EM | H |  | 295.62
ESCAVADEIRA HIDRAULICA (INCLUSIVE ESTA),LARGURA EM TORNO DE
70CM,ALTURA E COMPRIMENTO EM TORNO DE 2,00M,CAPACIDADE DO MA
RTELO EM TORNO DE 1,2T,INCLUSIVE OPERADOR
14888 | MARTELO HIDRAULICO VIBRATORIO,ACOPLADO ESCAVADEIRA HID.(EXCL | UN | 3.5e-05 | 430540 | 0 | 15.0689
USIVE ESTA),L=70CM,ALT.E COMP.=2M,V=200L/MIN,MARTELO=1,2T
30554 | ESCAVADEIRA HIDRAULICA,MOTOR DIESEL 111CV,CAPACIDADE 0,78M3 | H | 1 | 280.5537 | 0 | 280.5537
(CP)
19.008.0012-D | BATE-ESTACAS TIPO MARTELO HIDRAULICO VIBRATORIO,ACOPLADO EM | H |  | 132.05
ESCAVADEIRA HIDRAULICA (INCLUSIVE ESTA),LARGURA EM TORNO DE
70CM,ALTURA E COMPRIMENTO EM TORNO DE 2,00M,CAPACIDADE DO MA
RTELO EM TORNO DE 1,2T,INCLUSIVE OPERADOR
14888 | MARTELO HIDRAULICO VIBRATORIO,ACOPLADO ESCAVADEIRA HID.(EXCL | UN | 3.1e-05 | 430540 | 0 | 13.3467
USIVE ESTA),L=70CM,ALT.E COMP.=2M,V=200L/MIN,MARTELO=1,2T
30555 | ESCAVADEIRA HIDRAULICA,MOTOR DIESEL 111CV,CAPACIDADE 0,78M3 | H | 1 | 118.7103 | 0 | 118.7103
(CF)
19.008.0012-E | BATE-ESTACAS TIPO MARTELO HIDRAULICO VIBRATORIO,ACOPLADO EM | H |  | 104.36
ESCAVADEIRA HIDRAULICA (INCLUSIVE ESTA),LARGURA EM TORNO DE
70CM,ALTURA E COMPRIMENTO EM TORNO DE 2,00M,CAPACIDADE DO MA
RTELO EM TORNO DE 1,2T,INCLUSIVE OPERADOR
14888 | MARTELO HIDRAULICO VIBRATORIO,ACOPLADO ESCAVADEIRA HID.(EXCL | UN | 3e-05 | 430540 | 0 | 12.9162
USIVE ESTA),L=70CM,ALT.E COMP.=2M,V=200L/MIN,MARTELO=1,2T
30556 | ESCAVADEIRA HIDRAULICA,MOTOR DIESEL 111CV,CAPACIDADE 0,78M3 | H | 1 | 91.45 | 0 | 91.45
(CI)
19.008.0014-2 | BATE-ESTACAS,TIPO MARTELO HIDRAULICO,ACOPLADO EM EQUIPAMENTO | H |  | 468.68
DE ESTEIRAS (INCLUSIVE ESTE),LARGURA DE TRABALHO EM TORNO D
E 4,00M,TORRE COM ALTURA UTIL EM TORNO DE 15,00M E CAPACIDAD
E DO MARTELO HIDRAULICO DE IMPACTO EM TORNO DE 5,00T,INCLUSI
VE OPERADOR
14887 | EQUIPAMENTO HIDRAULICO(BATE-ESTACAS),ACOOPLADO ESTEIRA(EXCLU | UN | 3.5e-05 | 3685000 | 0 | 128.975
SIVE ESTA),LARG.TRAB.=4,00M,ALT.UTIL TORRE=15M,MARTELO= 5,0T
15069 | ESCAVADEIRA HIDRAULICA,MOTOR DIESEL EM TORNO DE 172HP (CP). | H | 1 | 339.7104 | 0 | 339.7104
19.008.0014-3 | BATE-ESTACAS,TIPO MARTELO HIDRAULICO,ACOPLADO EM EQUIPAMENTO | H |  | 254.17
DE ESTEIRAS (INCLUSIVE ESTE),LARGURA DE TRABALHO EM TORNO D
E 4,00M,TORRE COM ALTURA UTIL EM TORNO DE 15,00M E CAPACIDAD
E DO MARTELO HIDRAULICO DE IMPACTO EM TORNO DE 5,00T,INCLUSI
VE OPERADOR
14887 | EQUIPAMENTO HIDRAULICO(BATE-ESTACAS),ACOOPLADO ESTEIRA(EXCLU | UN | 3.1e-05 | 3685000 | 0 | 114.235
SIVE ESTA),LARG.TRAB.=4,00M,ALT.UTIL TORRE=15M,MARTELO= 5,0T
15070 | ESCAVADEIRA HIDRAULICA,MOTOR DIESEL EM TORNO DE 172HP (CF). | H | 1 | 139.9359 | 0 | 139.9359
19.008.0014-4 | BATE-ESTACAS,TIPO MARTELO HIDRAULICO,ACOPLADO EM EQUIPAMENTO | H |  | 217.4
DE ESTEIRAS (INCLUSIVE ESTE),LARGURA DE TRABALHO EM TORNO D
E 4,00M,TORRE COM ALTURA UTIL EM TORNO DE 15,00M E CAPACIDAD
E DO MARTELO HIDRAULICO DE IMPACTO EM TORNO DE 5,00T,INCLUSI
VE OPERADOR
14887 | EQUIPAMENTO HIDRAULICO(BATE-ESTACAS),ACOOPLADO ESTEIRA(EXCLU | UN | 3e-05 | 3685000 | 0 | 110.55
SIVE ESTA),LARG.TRAB.=4,00M,ALT.UTIL TORRE=15M,MARTELO= 5,0T
15071 | ESCAVADEIRA HIDRAULICA,MOTOR DIESEL EM TORNO DE 172HP (CI). | H | 1 | 106.85 | 0 | 106.85
19.008.0014-C | BATE-ESTACAS,TIPO MARTELO HIDRAULICO,ACOPLADO EM EQUIPAMENTO | H |  | 464.88
DE ESTEIRAS (INCLUSIVE ESTE),LARGURA DE TRABALHO EM TORNO D
E 4,00M,TORRE COM ALTURA UTIL EM TORNO DE 15,00M E CAPACIDAD
E DO MARTELO HIDRAULICO DE IMPACTO EM TORNO DE 5,00T,INCLUSI
VE OPERADOR
14887 | EQUIPAMENTO HIDRAULICO(BATE-ESTACAS),ACOOPLADO ESTEIRA(EXCLU | UN | 3.5e-05 | 3685000 | 0 | 128.975
SIVE ESTA),LARG.TRAB.=4,00M,ALT.UTIL TORRE=15M,MARTELO= 5,0T
30557 | ESCAVADEIRA HIDRAULICA,MOTOR DIESEL EM TORNO DE 172HP (CP). | H | 1 | 335.9104 | 0 | 335.9104
19.008.0014-D | BATE-ESTACAS,TIPO MARTELO HIDRAULICO,ACOPLADO EM EQUIPAMENTO | H |  | 250.37
DE ESTEIRAS (INCLUSIVE ESTE),LARGURA DE TRABALHO EM TORNO D
E 4,00M,TORRE COM ALTURA UTIL EM TORNO DE 15,00M E CAPACIDAD
E DO MARTELO HIDRAULICO DE IMPACTO EM TORNO DE 5,00T,INCLUSI
VE OPERADOR
14887 | EQUIPAMENTO HIDRAULICO(BATE-ESTACAS),ACOOPLADO ESTEIRA(EXCLU | UN | 3.1e-05 | 3685000 | 0 | 114.235
SIVE ESTA),LARG.TRAB.=4,00M,ALT.UTIL TORRE=15M,MARTELO= 5,0T
30558 | ESCAVADEIRA HIDRAULICA,MOTOR DIESEL EM TORNO DE 172HP (CF). | H | 1 | 136.1359 | 0 | 136.1359
19.008.0014-E | BATE-ESTACAS,TIPO MARTELO HIDRAULICO,ACOPLADO EM EQUIPAMENTO | H |  | 213.6
DE ESTEIRAS (INCLUSIVE ESTE),LARGURA DE TRABALHO EM TORNO D
E 4,00M,TORRE COM ALTURA UTIL EM TORNO DE 15,00M E CAPACIDAD
E DO MARTELO HIDRAULICO DE IMPACTO EM TORNO DE 5,00T,INCLUSI
VE OPERADOR
14887 | EQUIPAMENTO HIDRAULICO(BATE-ESTACAS),ACOOPLADO ESTEIRA(EXCLU | UN | 3e-05 | 3685000 | 0 | 110.55
SIVE ESTA),LARG.TRAB.=4,00M,ALT.UTIL TORRE=15M,MARTELO= 5,0T
30559 | ESCAVADEIRA HIDRAULICA,MOTOR DIESEL EM TORNO DE 172HP (CI). | H | 1 | 103.05 | 0 | 103.05
19.009.0001-2 | BOMBA CENTRIFUGA AUTOESCORVANTE,PARA BOMBEAMENTO DE AGUAS LI | H |  | 4.21
MPAS OU SUJAS COM ATE 20MM DE DIAMETRO DOS SOLIDOS EM SUSPEN
SAO,NA PROPORCAO MAXIMA DE 20% NO VOLUME E LIQUIDOS QUIMICAM
ENTE NAO AGRESSIVOS,COM ROTOR SEMIABERTO,MOTOR A GASOLINA,VA
ZAO MAXIMA DE 60M3/HORA,COM ALTURA MANOMETRICA DE 5 METROS,
EXCLUSIVE OPERADOR
00215 | GASOLINA COMUM NA BOMBA | L | 0.6 | 4.97 | 0 | 2.982
00220 | OLEO LUBRIFICANTE MINERAL MULTIVISCOSO, CLASSIFICACAO API CG | L | 0.007 | 24.87 | 0 | 0.1741
-4, GRAU SAE 20W-40
00222 | GRAXA COMUM P/LUBRIFICACAO DE CHASSIS, EM TAMBORES DE 170KG | KG | 0.003 | 9.85 | 0 | 0.0296
13530 | BOMBA CENTRIFUGA AUTO-ESCORV,P/BOMB.AG.LIMPAS OU SUJAS,MOTOR | UN | 0.0002166 | 4736.97 | 0 | 1.026
GASOLINA 4,0CV,V.MAX.60M3/H,ALTURA MONOMETRICA DE 5,0M
19.009.0001-4 | BOMBA CENTRIFUGA AUTOESCORVANTE,PARA BOMBEAMENTO DE AGUAS LI | H |  | 0.63
MPAS OU SUJAS COM ATE 20MM DE DIAMETRO DOS SOLIDOS EM SUSPEN
SAO,NA PROPORCAO MAXIMA DE 20% NO VOLUME E LIQUIDOS QUIMICAM
ENTE NAO AGRESSIVOS,COM ROTOR SEMIABERTO,MOTOR A GASOLINA,VA
ZAO MAXIMA DE 60M3/HORA,COM ALTURA MANOMETRICA DE 5 METROS,
EXCLUSIVE OPERADOR
13530 | BOMBA CENTRIFUGA AUTO-ESCORV,P/BOMB.AG.LIMPAS OU SUJAS,MOTOR | UN | 0.0001333 | 4736.97 | 0 | 0.6314
GASOLINA 4,0CV,V.MAX.60M3/H,ALTURA MONOMETRICA DE 5,0M
19.009.0001-C | BOMBA CENTRIFUGA AUTOESCORVANTE,PARA BOMBEAMENTO DE AGUAS LI | H |  | 4.21
MPAS OU SUJAS COM ATE 20MM DE DIAMETRO DOS SOLIDOS EM SUSPEN
SAO,NA PROPORCAO MAXIMA DE 20% NO VOLUME E LIQUIDOS QUIMICAM
ENTE NAO AGRESSIVOS,COM ROTOR SEMIABERTO,MOTOR A GASOLINA,VA
ZAO MAXIMA DE 60M3/HORA,COM ALTURA MANOMETRICA DE 5 METROS,
EXCLUSIVE OPERADOR
00215 | GASOLINA COMUM NA BOMBA | L | 0.6 | 4.97 | 0 | 2.982
00220 | OLEO LUBRIFICANTE MINERAL MULTIVISCOSO, CLASSIFICACAO API CG | L | 0.007 | 24.87 | 0 | 0.1741
-4, GRAU SAE 20W-40
00222 | GRAXA COMUM P/LUBRIFICACAO DE CHASSIS, EM TAMBORES DE 170KG | KG | 0.003 | 9.85 | 0 | 0.0296
13530 | BOMBA CENTRIFUGA AUTO-ESCORV,P/BOMB.AG.LIMPAS OU SUJAS,MOTOR | UN | 0.0002166 | 4736.97 | 0 | 1.026
GASOLINA 4,0CV,V.MAX.60M3/H,ALTURA MONOMETRICA DE 5,0M
19.009.0001-E | BOMBA CENTRIFUGA AUTOESCORVANTE,PARA BOMBEAMENTO DE AGUAS LI | H |  | 0.63
MPAS OU SUJAS COM ATE 20MM DE DIAMETRO DOS SOLIDOS EM SUSPEN
SAO,NA PROPORCAO MAXIMA DE 20% NO VOLUME E LIQUIDOS QUIMICAM
ENTE NAO AGRESSIVOS,COM ROTOR SEMIABERTO,MOTOR A GASOLINA,VA
ZAO MAXIMA DE 60M3/HORA,COM ALTURA MANOMETRICA DE 5 METROS,
EXCLUSIVE OPERADOR
13530 | BOMBA CENTRIFUGA AUTO-ESCORV,P/BOMB.AG.LIMPAS OU SUJAS,MOTOR | UN | 0.0001333 | 4736.97 | 0 | 0.6314
GASOLINA 4,0CV,V.MAX.60M3/H,ALTURA MONOMETRICA DE 5,0M
19.009.0002-2 | BOMBA CENTRIFUGA AUTOESCORVANTE,PARA BOMBEAMENTO DE AGUAS LI | H |  | 11.86
MPAS OU SUJAS COM ATE 20MM DE DIAMETRO DOS SOLIDOS EM SUSPEN
SAO,NA PROPORCAO MAXIMA DE 20% NO VOLUME E LIQUIDOS QUIMICAM
ENTE NAO AGRESSIVOS,COM ROTOR SEMIABERTO,MOTOR A GASOLINA,VA
ZAO MAXIMA DE 66M3/HORA COM ALTURA MANOMETRICA DE 6 METROS,
EXCLUSIVE OPERADOR
00215 | GASOLINA COMUM NA BOMBA | L | 2 | 4.97 | 0 | 9.94
00220 | OLEO LUBRIFICANTE MINERAL MULTIVISCOSO, CLASSIFICACAO API CG | L | 0.012 | 24.87 | 0 | 0.2984
-4, GRAU SAE 20W-40
00222 | GRAXA COMUM P/LUBRIFICACAO DE CHASSIS, EM TAMBORES DE 170KG | KG | 0.006 | 9.85 | 0 | 0.0591
13531 | BOMBA CENTRIFUGA AUTO-ESCORV,P/BOMB.AG.LIMPAS OU SUJAS,MOTOR | UN | 0.0002166 | 7228.13 | 0 | 1.5656
GASOLINA 6,0CV,V.MAX.66M3/H,ALTURA MANOMETRICA DE 6,0M
19.009.0002-4 | BOMBA CENTRIFUGA AUTOESCORVANTE,PARA BOMBEAMENTO DE AGUAS LI | H |  | 0.96
MPAS OU SUJAS COM ATE 20MM DE DIAMETRO DOS SOLIDOS EM SUSPEN
SAO,NA PROPORCAO MAXIMA DE 20% NO VOLUME E LIQUIDOS QUIMICAM
ENTE NAO AGRESSIVOS,COM ROTOR SEMIABERTO,MOTOR A GASOLINA,VA
AZAO MAXIMA DE 66M3/HORA COM ALTURA MANOMETRICA DE 6 METROS,
EXCLUSIVE OPERADOR
13531 | BOMBA CENTRIFUGA AUTO-ESCORV,P/BOMB.AG.LIMPAS OU SUJAS,MOTOR | UN | 0.0001333 | 7228.13 | 0 | 0.9635
GASOLINA 6,0CV,V.MAX.66M3/H,ALTURA MANOMETRICA DE 6,0M
19.009.0002-C | BOMBA CENTRIFUGA AUTOESCORVANTE,PARA BOMBEAMENTO DE AGUAS LI | H |  | 11.86
MPAS OU SUJAS COM ATE 20MM DE DIAMETRO DOS SOLIDOS EM SUSPEN
SAO,NA PROPORCAO MAXIMA DE 20% NO VOLUME E LIQUIDOS QUIMICAM
ENTE NAO AGRESSIVOS,COM ROTOR SEMIABERTO,MOTOR A GASOLINA,VA
ZAO MAXIMA DE 66M3/HORA COM ALTURA MANOMETRICA DE 6 METROS,
EXCLUSIVE OPERADOR
00215 | GASOLINA COMUM NA BOMBA | L | 2 | 4.97 | 0 | 9.94
00220 | OLEO LUBRIFICANTE MINERAL MULTIVISCOSO, CLASSIFICACAO API CG | L | 0.012 | 24.87 | 0 | 0.2984
-4, GRAU SAE 20W-40
00222 | GRAXA COMUM P/LUBRIFICACAO DE CHASSIS, EM TAMBORES DE 170KG | KG | 0.006 | 9.85 | 0 | 0.0591
13531 | BOMBA CENTRIFUGA AUTO-ESCORV,P/BOMB.AG.LIMPAS OU SUJAS,MOTOR | UN | 0.0002166 | 7228.13 | 0 | 1.5656
GASOLINA 6,0CV,V.MAX.66M3/H,ALTURA MANOMETRICA DE 6,0M
19.009.0002-E | BOMBA CENTRIFUGA AUTOESCORVANTE,PARA BOMBEAMENTO DE AGUAS LI | H |  | 0.96
MPAS OU SUJAS COM ATE 20MM DE DIAMETRO DOS SOLIDOS EM SUSPEN
SAO,NA PROPORCAO MAXIMA DE 20% NO VOLUME E LIQUIDOS QUIMICAM
ENTE NAO AGRESSIVOS,COM ROTOR SEMIABERTO,MOTOR A GASOLINA,VA
AZAO MAXIMA DE 66M3/HORA COM ALTURA MANOMETRICA DE 6 METROS,
EXCLUSIVE OPERADOR
13531 | BOMBA CENTRIFUGA AUTO-ESCORV,P/BOMB.AG.LIMPAS OU SUJAS,MOTOR | UN | 0.0001333 | 7228.13 | 0 | 0.9635
GASOLINA 6,0CV,V.MAX.66M3/H,ALTURA MANOMETRICA DE 6,0M
19.009.0004-2 | BOMBA CENTRIFUGA AUTOESCORVANTE,PARA BOMBEAMENTO DE AGUAS LI | H |  | 17.55
MPAS OU SUJAS COM ATE 20MM DE DIAMETRO DOS SOLIDOS EM SUSPEN
SAO,NA PROPORCAO MAXIMA DE 20% NO VOLUME E LIQUIDOS QUIMICAM
ENTE NAO AGRESSIVOS,COM ROTOR SEMIABERTO,MOTOR A GASOLINA,VA
ZAO MAXIMA DE 84M3/HORA COM ALTURA MANOMETRICA DE 8 METROS,
EXCLUSIVE OPERADOR
00215 | GASOLINA COMUM NA BOMBA | L | 3 | 4.97 | 0 | 14.91
00220 | OLEO LUBRIFICANTE MINERAL MULTIVISCOSO, CLASSIFICACAO API CG | L | 0.02 | 24.87 | 0 | 0.4974
-4, GRAU SAE 20W-40
00222 | GRAXA COMUM P/LUBRIFICACAO DE CHASSIS, EM TAMBORES DE 170KG | KG | 0.01 | 9.85 | 0 | 0.0985
13532 | BOMBA CENTRIFUGA AUTO-ESCORV,P/BOMB.AG.LIMPAS OU SUJAS,MOTOR | UN | 0.0002166 | 9464.16 | 0 | 2.0499
GASOLINA 10,0CV,V.MAX.84M3/H,ALTURA MANOMETRICA DE 8,0M
19.009.0004-4 | BOMBA CENTRIFUGA AUTOESCORVANTE,PARA BOMBEAMENTO DE AGUAS LI | H |  | 1.26
MPAS OU SUJAS COM ATE 20MM DE DIAMETRO DOS SOLIDOS EM SUSPEN
SAO,NA PROPORCAO MAXIMA,DE 20% NO VOLUME E LIQUIDOS QUIMICAM
ENTE NAO AGRESSIVOS,COM ROTOR SEMIABERTO,MOTOR A GASOLINA,VA
ZAO MAXIMA DE 84M3/HORA COM ALTURA MANOMETRICA DE 8 METROS,
EXCLUSIVE OPERADOR
13532 | BOMBA CENTRIFUGA AUTO-ESCORV,P/BOMB.AG.LIMPAS OU SUJAS,MOTOR | UN | 0.0001333 | 9464.16 | 0 | 1.2616
GASOLINA 10,0CV,V.MAX.84M3/H,ALTURA MANOMETRICA DE 8,0M
19.009.0004-C | BOMBA CENTRIFUGA AUTOESCORVANTE,PARA BOMBEAMENTO DE AGUAS LI | H |  | 17.55
MPAS OU SUJAS COM ATE 20MM DE DIAMETRO DOS SOLIDOS EM SUSPEN
SAO,NA PROPORCAO MAXIMA DE 20% NO VOLUME E LIQUIDOS QUIMICAM
ENTE NAO AGRESSIVOS,COM ROTOR SEMIABERTO,MOTOR A GASOLINA,VA
ZAO MAXIMA DE 84M3/HORA COM ALTURA MANOMETRICA DE 8 METROS,
EXCLUSIVE OPERADOR
00215 | GASOLINA COMUM NA BOMBA | L | 3 | 4.97 | 0 | 14.91
00220 | OLEO LUBRIFICANTE MINERAL MULTIVISCOSO, CLASSIFICACAO API CG | L | 0.02 | 24.87 | 0 | 0.4974
-4, GRAU SAE 20W-40
00222 | GRAXA COMUM P/LUBRIFICACAO DE CHASSIS, EM TAMBORES DE 170KG | KG | 0.01 | 9.85 | 0 | 0.0985
13532 | BOMBA CENTRIFUGA AUTO-ESCORV,P/BOMB.AG.LIMPAS OU SUJAS,MOTOR | UN | 0.0002166 | 9464.16 | 0 | 2.0499
GASOLINA 10,0CV,V.MAX.84M3/H,ALTURA MANOMETRICA DE 8,0M
19.009.0004-E | BOMBA CENTRIFUGA AUTOESCORVANTE,PARA BOMBEAMENTO DE AGUAS LI | H |  | 1.26
MPAS OU SUJAS COM ATE 20MM DE DIAMETRO DOS SOLIDOS EM SUSPEN
SAO,NA PROPORCAO MAXIMA,DE 20% NO VOLUME E LIQUIDOS QUIMICAM
ENTE NAO AGRESSIVOS,COM ROTOR SEMIABERTO,MOTOR A GASOLINA,VA
ZAO MAXIMA DE 84M3/HORA COM ALTURA MANOMETRICA DE 8 METROS,
EXCLUSIVE OPERADOR
13532 | BOMBA CENTRIFUGA AUTO-ESCORV,P/BOMB.AG.LIMPAS OU SUJAS,MOTOR | UN | 0.0001333 | 9464.16 | 0 | 1.2616
GASOLINA 10,0CV,V.MAX.84M3/H,ALTURA MANOMETRICA DE 8,0M
19.009.0005-2 | BOMBA CENTRIFUGA AUTOESCORVANTE,PARA BOMBEAMENTO DE AGUAS LI | H |  | 23.11
MPAS OU SUJAS COM ATE 20MM DE DIAMETRO DOS SOLIDOS EM SUSPEN
SAO,NA PROPORCAO MAXIMA DE 20% NO VOLUME E LIQUIDOS QUIMICAM
ENTE NAO AGRESSIVOS,COM ROTOR SEMIABERTO,MOTOR A GASOLINA,VA
ZAO MAXIMA DE 83M3/HORA COM ALTURA MANOMETRICA DE 12 METROS,
EXCLUSIVE OPERADOR
00215 | GASOLINA COMUM NA BOMBA | L | 4 | 4.97 | 0 | 19.88
00220 | OLEO LUBRIFICANTE MINERAL MULTIVISCOSO, CLASSIFICACAO API CG | L | 0.025 | 24.87 | 0 | 0.6218
-4, GRAU SAE 20W-40
00222 | GRAXA COMUM P/LUBRIFICACAO DE CHASSIS, EM TAMBORES DE 170KG | KG | 0.0125 | 9.85 | 0 | 0.1231
13533 | BOMBA CENTRIFUGA AUTO-ESCORV,P/BOMB.AG.LIMPAS OU SUJAS,MOTOR | UN | 0.0002166 | 11497.58 | 0 | 2.4904
GASOLINA 12,5CV,V.MAX.83M3/H,ALTURA MANOMETRICA DE 12,0M
19.009.0005-4 | BOMBA CENTRIFUGA AUTOESCORVANTE,PARA BOMBEAMENTO DE AGUAS LI | H |  | 1.53
MPAS OU SUJAS COM ATE 20MM DE DIAMETRO DOS SOLIDOS EM SUSPEN
SAO,NA PROPORCAO MAXIMA DE 20% NO VOLUME E LIQUIDOS QUIMICAM
ENTE NAO AGRESSIVOS,COM ROTOR SEMIABERTO,MOTOR A GASOLINA,VA
ZAO MAXIMA DE 83M3/HORA COM ALTURA MANOMETRICA DE 12 METROS,
EXCLUSIVE OPERADOR
13533 | BOMBA CENTRIFUGA AUTO-ESCORV,P/BOMB.AG.LIMPAS OU SUJAS,MOTOR | UN | 0.0001333 | 11497.58 | 0 | 1.5326
GASOLINA 12,5CV,V.MAX.83M3/H,ALTURA MANOMETRICA DE 12,0M
19.009.0005-C | BOMBA CENTRIFUGA AUTOESCORVANTE,PARA BOMBEAMENTO DE AGUAS LI | H |  | 23.11
MPAS OU SUJAS COM ATE 20MM DE DIAMETRO DOS SOLIDOS EM SUSPEN
SAO,NA PROPORCAO MAXIMA DE 20% NO VOLUME E LIQUIDOS QUIMICAM
ENTE NAO AGRESSIVOS,COM ROTOR SEMIABERTO,MOTOR A GASOLINA,VA
ZAO MAXIMA DE 83M3/HORA COM ALTURA MANOMETRICA DE 12 METROS,
EXCLUSIVE OPERADOR
00215 | GASOLINA COMUM NA BOMBA | L | 4 | 4.97 | 0 | 19.88
00220 | OLEO LUBRIFICANTE MINERAL MULTIVISCOSO, CLASSIFICACAO API CG | L | 0.025 | 24.87 | 0 | 0.6218
-4, GRAU SAE 20W-40
00222 | GRAXA COMUM P/LUBRIFICACAO DE CHASSIS, EM TAMBORES DE 170KG | KG | 0.0125 | 9.85 | 0 | 0.1231
13533 | BOMBA CENTRIFUGA AUTO-ESCORV,P/BOMB.AG.LIMPAS OU SUJAS,MOTOR | UN | 0.0002166 | 11497.58 | 0 | 2.4904
GASOLINA 12,5CV,V.MAX.83M3/H,ALTURA MANOMETRICA DE 12,0M
19.009.0005-E | BOMBA CENTRIFUGA AUTOESCORVANTE,PARA BOMBEAMENTO DE AGUAS LI | H |  | 1.53
MPAS OU SUJAS COM ATE 20MM DE DIAMETRO DOS SOLIDOS EM SUSPEN
SAO,NA PROPORCAO MAXIMA DE 20% NO VOLUME E LIQUIDOS QUIMICAM
ENTE NAO AGRESSIVOS,COM ROTOR SEMIABERTO,MOTOR A GASOLINA,VA
ZAO MAXIMA DE 83M3/HORA COM ALTURA MANOMETRICA DE 12 METROS,
EXCLUSIVE OPERADOR
13533 | BOMBA CENTRIFUGA AUTO-ESCORV,P/BOMB.AG.LIMPAS OU SUJAS,MOTOR | UN | 0.0001333 | 11497.58 | 0 | 1.5326
GASOLINA 12,5CV,V.MAX.83M3/H,ALTURA MANOMETRICA DE 12,0M
19.009.0008-2 | BOMBA SUBMERSA COM MOTOR ELETRICO,PARA POCOS PROFUNDOS,EXCLU | H |  | 4.42
SIVE OPERADOR
00724 | TARIFA DE ENERGIA ELETRICA, TIPO COMERCIAL | KWH | 3.5 | 1.0286 | 0 | 3.6001
01450 | BOMBA SUBMERSA COM MOTOR ELETRICO, DE 5CV-220/380V, PARA POC | UN | 0.00012 | 6854.65 | 0 | 0.8226
OS PROFUNDOS
19.009.0008-4 | BOMBA SUBMERSA COM MOTOR ELETRICO,PARA POCOS PROFUNDOS,EXCLU | H |  | 0.54
SIVE OPERADOR
01450 | BOMBA SUBMERSA COM MOTOR ELETRICO, DE 5CV-220/380V, PARA POC | UN | 8e-05 | 6854.65 | 0 | 0.5484
OS PROFUNDOS
19.009.0008-C | BOMBA SUBMERSA COM MOTOR ELETRICO,PARA POCOS PROFUNDOS,EXCLU | H |  | 4.42
SIVE OPERADOR
00724 | TARIFA DE ENERGIA ELETRICA, TIPO COMERCIAL | KWH | 3.5 | 1.0286 | 0 | 3.6001
01450 | BOMBA SUBMERSA COM MOTOR ELETRICO, DE 5CV-220/380V, PARA POC | UN | 0.00012 | 6854.65 | 0 | 0.8226
OS PROFUNDOS
19.009.0008-E | BOMBA SUBMERSA COM MOTOR ELETRICO,PARA POCOS PROFUNDOS,EXCLU | H |  | 0.54
SIVE OPERADOR
01450 | BOMBA SUBMERSA COM MOTOR ELETRICO, DE 5CV-220/380V, PARA POC | UN | 8e-05 | 6854.65 | 0 | 0.5484
OS PROFUNDOS
19.009.0010-2 | BOMBA CENTRIFUGA SUBMERSIVEL PARA BOMBEAMENTO DE AGUAS SERVI | H |  | 6.74
DAS COM SOLIDOS DE ATE 5MM DE DIAMETRO EM SUSPENSAO,COM MOTO
R ELETRICO,VAZAO MAXIMA DE 63M3/HORA,ROTOR SEMIABERTO,EXCLUS
IVE OPERADOR,MANGUEIRA,CABOS E COMANDOS
00724 | TARIFA DE ENERGIA ELETRICA, TIPO COMERCIAL | KWH | 4.5 | 1.0286 | 0 | 4.6287
13903 | BOMBA SUBMERSIVEL, PARA AGUAS SERVIDAS OU LIMPAS, DE 4,0CV - | UN | 0.0004667 | 4539.6 | 0 | 2.1186
220/380V
19.009.0010-4 | BOMBA CENTRIFUGA SUBMERSIVEL PARA BOMBEAMENTO DE AGUAS SERVI | H |  | 1.36
DAS COM SOLIDOS DE ATE 5MM DE DIAMETRO EM SUSPENSAO,COM MOTO
R ELETRICO,VAZAO MAXIMA DE 63M3/HORA,ROTOR SEMIABERTO,EXCLUS
IVE OPERADOR,MANGUEIRA,CABOS E COMANDOS
13903 | BOMBA SUBMERSIVEL, PARA AGUAS SERVIDAS OU LIMPAS, DE 4,0CV - | UN | 0.0003 | 4539.6 | 0 | 1.3619
220/380V
19.009.0010-C | BOMBA CENTRIFUGA SUBMERSIVEL PARA BOMBEAMENTO DE AGUAS SERVI | H |  | 6.74
DAS COM SOLIDOS DE ATE 5MM DE DIAMETRO EM SUSPENSAO,COM MOTO
R ELETRICO,VAZAO MAXIMA DE 63M3/HORA,ROTOR SEMIABERTO,EXCLUS
IVE OPERADOR,MANGUEIRA,CABOS E COMANDOS
00724 | TARIFA DE ENERGIA ELETRICA, TIPO COMERCIAL | KWH | 4.5 | 1.0286 | 0 | 4.6287
13903 | BOMBA SUBMERSIVEL, PARA AGUAS SERVIDAS OU LIMPAS, DE 4,0CV - | UN | 0.0004667 | 4539.6 | 0 | 2.1186
220/380V
19.009.0010-E | BOMBA CENTRIFUGA SUBMERSIVEL PARA BOMBEAMENTO DE AGUAS SERVI | H |  | 1.36
DAS COM SOLIDOS DE ATE 5MM DE DIAMETRO EM SUSPENSAO,COM MOTO
R ELETRICO,VAZAO MAXIMA DE 63M3/HORA,ROTOR SEMIABERTO,EXCLUS
IVE OPERADOR,MANGUEIRA,CABOS E COMANDOS
13903 | BOMBA SUBMERSIVEL, PARA AGUAS SERVIDAS OU LIMPAS, DE 4,0CV - | UN | 0.0003 | 4539.6 | 0 | 1.3619
220/380V
19.009.0011-2 | BOMBA CENTRIFUGA,VEDACAO POR GAXETA GRAFITADA,ACOPLAMENTO PO | H |  | 76.94
R LUVA ELASTICA,PARTIDA ELETRICA,EXCLUSIVE OPERADOR E MANGUE
IRA
00218 | OLEO DIESEL COMBUSTIVEL COMUM, NA BOMBA | L | 10 | 6.32 | 0 | 63.2
00220 | OLEO LUBRIFICANTE MINERAL MULTIVISCOSO, CLASSIFICACAO API CG | L | 0.034 | 24.87 | 50 | 1.2684
-4, GRAU SAE 20W-40
00222 | GRAXA COMUM P/LUBRIFICACAO DE CHASSIS, EM TAMBORES DE 170KG | KG | 0.017 | 9.85 | 0 | 0.1675
13535 | BOMBA CENTRIFUGA,VEDACAO POR GAXETA GRAFITADA,ACOPLAMENTO PO | UN | 0.0004667 | 26373.57 | 0 | 12.3085
R LUVA ELASTICA,MOTOR DIESEL 17CV,2 CILINDROS,PARTIDA ELETRI
19.009.0011-4 | BOMBA CENTRIFUGA,VEDACAO POR GAXETA GRAFITADA,ACOPLAMENTO PO | H |  | 4.39
R LUVA ELASTICA,PARTIDA ELETRICA,EXCLUSIVE OPERADOR E MANGUE
IRA
13535 | BOMBA CENTRIFUGA,VEDACAO POR GAXETA GRAFITADA,ACOPLAMENTO PO | UN | 0.0001667 | 26373.57 | 0 | 4.3965
R LUVA ELASTICA,MOTOR DIESEL 17CV,2 CILINDROS,PARTIDA ELETRI
19.009.0011-C | BOMBA CENTRIFUGA,VEDACAO POR GAXETA GRAFITADA,ACOPLAMENTO PO | H |  | 76.94
R LUVA ELASTICA,PARTIDA ELETRICA,EXCLUSIVE OPERADOR E MANGUE
IRA
00218 | OLEO DIESEL COMBUSTIVEL COMUM, NA BOMBA | L | 10 | 6.32 | 0 | 63.2
00220 | OLEO LUBRIFICANTE MINERAL MULTIVISCOSO, CLASSIFICACAO API CG | L | 0.034 | 24.87 | 50 | 1.2684
-4, GRAU SAE 20W-40
00222 | GRAXA COMUM P/LUBRIFICACAO DE CHASSIS, EM TAMBORES DE 170KG | KG | 0.017 | 9.85 | 0 | 0.1675
13535 | BOMBA CENTRIFUGA,VEDACAO POR GAXETA GRAFITADA,ACOPLAMENTO PO | UN | 0.0004667 | 26373.57 | 0 | 12.3085
R LUVA ELASTICA,MOTOR DIESEL 17CV,2 CILINDROS,PARTIDA ELETRI
19.009.0011-E | BOMBA CENTRIFUGA,VEDACAO POR GAXETA GRAFITADA,ACOPLAMENTO PO | H |  | 4.39
R LUVA ELASTICA,PARTIDA ELETRICA,EXCLUSIVE OPERADOR E MANGUE
IRA
13535 | BOMBA CENTRIFUGA,VEDACAO POR GAXETA GRAFITADA,ACOPLAMENTO PO | UN | 0.0001667 | 26373.57 | 0 | 4.3965
R LUVA ELASTICA,MOTOR DIESEL 17CV,2 CILINDROS,PARTIDA ELETRI
19.010.0015-2 | ESCAVADEIRA SOBRE ESTEIRAS,VERSAO CLAM-SHELL,COM CAPACIDADE | H |  | 253.96
APROXIMADA DA CACAMBA DE 0,38M3 (1/2JD3),INCLUSIVE OPERADOR
E AUXILIAR
00218 | OLEO DIESEL COMBUSTIVEL COMUM, NA BOMBA | L | 8.7 | 6.32 | 0 | 54.984
00220 | OLEO LUBRIFICANTE MINERAL MULTIVISCOSO, CLASSIFICACAO API CG | L | 0.33 | 24.87 | 50 | 12.3107
-4, GRAU SAE 20W-40
00222 | GRAXA COMUM P/LUBRIFICACAO DE CHASSIS, EM TAMBORES DE 170KG | KG | 0.2 | 9.85 | 0 | 1.97
01970 | MAO-DE-OBRA DE OPERADOR DE MAQUINA (TRATOR, ETC), INCLUSIVE | H | 1 | 28.45 | 0 | 28.45
ENCARGOS SOCIAIS
01999 | MAO-DE-OBRA DE SERVENTE DA CONSTRUCAO CIVIL, INCLUSIVE ENCAR | H | 1 | 18.31 | 0 | 18.31
GOS SOCIAIS
05812 | ESCAVADEIRA DE ESTEIRA CLAM-SHELL,0,38M3 | UN | 0.00015 | 919587.3099 | 0 | 137.9381
19.010.0015-3 | ESCAVADEIRA SOBRE ESTEIRAS,VERSAO CLAM-SHELL,COM CAPACIDADE | H |  | 140.12
APROXIMADA DA CACAMBA DE 0,38M3 (1/2JD3),INCLUSIVE OPERADOR
E AUXILIAR
00218 | OLEO DIESEL COMBUSTIVEL COMUM, NA BOMBA | L | 0.87 | 6.32 | 0 | 5.4984
00220 | OLEO LUBRIFICANTE MINERAL MULTIVISCOSO, CLASSIFICACAO API CG | L | 0.033 | 24.87 | 50 | 1.2311
-4, GRAU SAE 20W-40
00222 | GRAXA COMUM P/LUBRIFICACAO DE CHASSIS, EM TAMBORES DE 170KG | KG | 0.02 | 9.85 | 0 | 0.197
01970 | MAO-DE-OBRA DE OPERADOR DE MAQUINA (TRATOR, ETC), INCLUSIVE | H | 1 | 28.45 | 0 | 28.45
ENCARGOS SOCIAIS
01999 | MAO-DE-OBRA DE SERVENTE DA CONSTRUCAO CIVIL, INCLUSIVE ENCAR | H | 1 | 18.31 | 0 | 18.31
GOS SOCIAIS
05812 | ESCAVADEIRA DE ESTEIRA CLAM-SHELL,0,38M3 | UN | 9.4e-05 | 919587.3099 | 0 | 86.4412
19.010.0015-4 | ESCAVADEIRA SOBRE ESTEIRAS,VERSAO CLAM-SHELL,COM CAPACIDADE | H |  | 120.32
APROXIMADA DA CACAMBA DE 0,38M3 (1/2JD3),INCLUSIVE OPERADOR
E AUXILIAR
01970 | MAO-DE-OBRA DE OPERADOR DE MAQUINA (TRATOR, ETC), INCLUSIVE | H | 1 | 28.45 | 0 | 28.45
ENCARGOS SOCIAIS
01999 | MAO-DE-OBRA DE SERVENTE DA CONSTRUCAO CIVIL, INCLUSIVE ENCAR | H | 1 | 18.31 | 0 | 18.31
GOS SOCIAIS
05812 | ESCAVADEIRA DE ESTEIRA CLAM-SHELL,0,38M3 | UN | 8e-05 | 919587.3099 | 0 | 73.567
19.010.0015-C | ESCAVADEIRA SOBRE ESTEIRAS,VERSAO CLAM-SHELL,COM CAPACIDADE | H |  | 247.72
APROXIMADA DA CACAMBA DE 0,38M3 (1/2JD3),INCLUSIVE OPERADOR
E AUXILIAR
00218 | OLEO DIESEL COMBUSTIVEL COMUM, NA BOMBA | L | 8.7 | 6.32 | 0 | 54.984
00220 | OLEO LUBRIFICANTE MINERAL MULTIVISCOSO, CLASSIFICACAO API CG | L | 0.33 | 24.87 | 50 | 12.3107
-4, GRAU SAE 20W-40
00222 | GRAXA COMUM P/LUBRIFICACAO DE CHASSIS, EM TAMBORES DE 170KG | KG | 0.2 | 9.85 | 0 | 1.97
20111 | MAO-DE-OBRA DE OPERADOR DE MAQUINA (TRATOR, ETC.), INCLUSIVE | H | 1 | 24.65 | 0 | 24.65
ENCARGOS SOCIAIS DESONERADOS
20132 | MAO-DE-OBRA DE SERVENTE DA CONSTRUCAO CIVIL, INCLUSIVE ENCAR | H | 1 | 15.87 | 0 | 15.87
GOS SOCIAIS DESONERADOS
30890 | ESCAVADEIRA DE ESTEIRA CLAM-SHELL,0,38M3 | UN | 0.00015 | 919587.3099 | 0 | 137.9381
19.010.0015-D | ESCAVADEIRA SOBRE ESTEIRAS,VERSAO CLAM-SHELL,COM CAPACIDADE | H |  | 133.88
APROXIMADA DA CACAMBA DE 0,38M3 (1/2JD3),INCLUSIVE OPERADOR
E AUXILIAR
00218 | OLEO DIESEL COMBUSTIVEL COMUM, NA BOMBA | L | 0.87 | 6.32 | 0 | 5.4984
00220 | OLEO LUBRIFICANTE MINERAL MULTIVISCOSO, CLASSIFICACAO API CG | L | 0.033 | 24.87 | 50 | 1.2311
-4, GRAU SAE 20W-40
00222 | GRAXA COMUM P/LUBRIFICACAO DE CHASSIS, EM TAMBORES DE 170KG | KG | 0.02 | 9.85 | 0 | 0.197
20111 | MAO-DE-OBRA DE OPERADOR DE MAQUINA (TRATOR, ETC.), INCLUSIVE | H | 1 | 24.65 | 0 | 24.65
ENCARGOS SOCIAIS DESONERADOS
20132 | MAO-DE-OBRA DE SERVENTE DA CONSTRUCAO CIVIL, INCLUSIVE ENCAR | H | 1 | 15.87 | 0 | 15.87
GOS SOCIAIS DESONERADOS
30890 | ESCAVADEIRA DE ESTEIRA CLAM-SHELL,0,38M3 | UN | 9.4e-05 | 919587.3099 | 0 | 86.4412
19.010.0015-E | ESCAVADEIRA SOBRE ESTEIRAS,VERSAO CLAM-SHELL,COM CAPACIDADE | H |  | 114.08
APROXIMADA DA CACAMBA DE 0,38M3 (1/2JD3),INCLUSIVE OPERADOR
E AUXILIAR
20111 | MAO-DE-OBRA DE OPERADOR DE MAQUINA (TRATOR, ETC.), INCLUSIVE | H | 1 | 24.65 | 0 | 24.65
ENCARGOS SOCIAIS DESONERADOS
20132 | MAO-DE-OBRA DE SERVENTE DA CONSTRUCAO CIVIL, INCLUSIVE ENCAR | H | 1 | 15.87 | 0 | 15.87
GOS SOCIAIS DESONERADOS
30890 | ESCAVADEIRA DE ESTEIRA CLAM-SHELL,0,38M3 | UN | 8e-05 | 919587.3099 | 0 | 73.567
19.010.0016-2 | ESCAVADEIRA SOBRE ESTEIRAS,VERSAO DRAGLINE OU CLAM-SHELL,COM | H |  | 275.99
CAPACIDADE APROXIMADA DA CACAMBA DE 0,57M3 (3/4JD3),INCLUSI
VE OPERADOR E AUXILIAR
00218 | OLEO DIESEL COMBUSTIVEL COMUM, NA BOMBA | L | 11.4 | 6.32 | 0 | 72.048
00220 | OLEO LUBRIFICANTE MINERAL MULTIVISCOSO, CLASSIFICACAO API CG | L | 0.45 | 24.87 | 50 | 16.7873
-4, GRAU SAE 20W-40
00222 | GRAXA COMUM P/LUBRIFICACAO DE CHASSIS, EM TAMBORES DE 170KG | KG | 0.25 | 9.85 | 0 | 2.4625
01970 | MAO-DE-OBRA DE OPERADOR DE MAQUINA (TRATOR, ETC), INCLUSIVE | H | 1 | 28.45 | 0 | 28.45
ENCARGOS SOCIAIS
01999 | MAO-DE-OBRA DE SERVENTE DA CONSTRUCAO CIVIL, INCLUSIVE ENCAR | H | 1 | 18.31 | 0 | 18.31
GOS SOCIAIS
05813 | ESCAVADEIRA DE ESTEIRA CLAM-SHELL,0,57M3 | UN | 0.00015 | 919587.3099 | 0 | 137.9381
19.010.0016-3 | ESCAVADEIRA SOBRE ESTEIRAS,VERSAO DRAGLINE OU CLAM-SHELL,COM | H |  | 142.33
CAPACIDADE APROXIMADA DA CACAMBA DE 0,57M3 (3/4JD3),INCLUSI
VE OPERADOR E AUXILIAR
00218 | OLEO DIESEL COMBUSTIVEL COMUM, NA BOMBA | L | 1.14 | 6.32 | 0 | 7.2048
00220 | OLEO LUBRIFICANTE MINERAL MULTIVISCOSO, CLASSIFICACAO API CG | L | 0.045 | 24.87 | 50 | 1.6787
-4, GRAU SAE 20W-40
00222 | GRAXA COMUM P/LUBRIFICACAO DE CHASSIS, EM TAMBORES DE 170KG | KG | 0.025 | 9.85 | 0 | 0.2463
01970 | MAO-DE-OBRA DE OPERADOR DE MAQUINA (TRATOR, ETC), INCLUSIVE | H | 1 | 28.45 | 0 | 28.45
ENCARGOS SOCIAIS
01999 | MAO-DE-OBRA DE SERVENTE DA CONSTRUCAO CIVIL, INCLUSIVE ENCAR | H | 1 | 18.31 | 0 | 18.31
GOS SOCIAIS
05813 | ESCAVADEIRA DE ESTEIRA CLAM-SHELL,0,57M3 | UN | 9.4e-05 | 919587.3099 | 0 | 86.4412
19.010.0016-4 | ESCAVADEIRA SOBRE ESTEIRAS,VERSAO DRAGLINE OU CLAM-SHELL,COM | H |  | 120.32
CAPACIDADE APROXIMADA DA CACAMBA DE 0,57M3 (3/4JD3),INCLUSI
VE OPERADOR E AUXILIAR
01970 | MAO-DE-OBRA DE OPERADOR DE MAQUINA (TRATOR, ETC), INCLUSIVE | H | 1 | 28.45 | 0 | 28.45
ENCARGOS SOCIAIS
01999 | MAO-DE-OBRA DE SERVENTE DA CONSTRUCAO CIVIL, INCLUSIVE ENCAR | H | 1 | 18.31 | 0 | 18.31
GOS SOCIAIS
05813 | ESCAVADEIRA DE ESTEIRA CLAM-SHELL,0,57M3 | UN | 8e-05 | 919587.3099 | 0 | 73.567
19.010.0016-C | ESCAVADEIRA SOBRE ESTEIRAS,VERSAO DRAGLINE OU CLAM-SHELL,COM | H |  | 269.75
CAPACIDADE APROXIMADA DA CACAMBA DE 0,57M3 (3/4JD3),INCLUSI
VE OPERADOR E AUXILIAR
00218 | OLEO DIESEL COMBUSTIVEL COMUM, NA BOMBA | L | 11.4 | 6.32 | 0 | 72.048
00220 | OLEO LUBRIFICANTE MINERAL MULTIVISCOSO, CLASSIFICACAO API CG | L | 0.45 | 24.87 | 50 | 16.7873
-4, GRAU SAE 20W-40
00222 | GRAXA COMUM P/LUBRIFICACAO DE CHASSIS, EM TAMBORES DE 170KG | KG | 0.25 | 9.85 | 0 | 2.4625
20111 | MAO-DE-OBRA DE OPERADOR DE MAQUINA (TRATOR, ETC.), INCLUSIVE | H | 1 | 24.65 | 0 | 24.65
ENCARGOS SOCIAIS DESONERADOS
20132 | MAO-DE-OBRA DE SERVENTE DA CONSTRUCAO CIVIL, INCLUSIVE ENCAR | H | 1 | 15.87 | 0 | 15.87
GOS SOCIAIS DESONERADOS
30891 | ESCAVADEIRA DE ESTEIRA CLAM-SHELL,0,57M3 | UN | 0.00015 | 919587.3099 | 0 | 137.9381
19.010.0016-D | ESCAVADEIRA SOBRE ESTEIRAS,VERSAO DRAGLINE OU CLAM-SHELL,COM | H |  | 136.09
CAPACIDADE APROXIMADA DA CACAMBA DE 0,57M3 (3/4JD3),INCLUSI
VE OPERADOR E AUXILIAR
00218 | OLEO DIESEL COMBUSTIVEL COMUM, NA BOMBA | L | 1.14 | 6.32 | 0 | 7.2048
00220 | OLEO LUBRIFICANTE MINERAL MULTIVISCOSO, CLASSIFICACAO API CG | L | 0.045 | 24.87 | 50 | 1.6787
-4, GRAU SAE 20W-40
00222 | GRAXA COMUM P/LUBRIFICACAO DE CHASSIS, EM TAMBORES DE 170KG | KG | 0.025 | 9.85 | 0 | 0.2463
20111 | MAO-DE-OBRA DE OPERADOR DE MAQUINA (TRATOR, ETC.), INCLUSIVE | H | 1 | 24.65 | 0 | 24.65
ENCARGOS SOCIAIS DESONERADOS
20132 | MAO-DE-OBRA DE SERVENTE DA CONSTRUCAO CIVIL, INCLUSIVE ENCAR | H | 1 | 15.87 | 0 | 15.87
GOS SOCIAIS DESONERADOS
30891 | ESCAVADEIRA DE ESTEIRA CLAM-SHELL,0,57M3 | UN | 9.4e-05 | 919587.3099 | 0 | 86.4412
19.010.0016-E | ESCAVADEIRA SOBRE ESTEIRAS,VERSAO DRAGLINE OU CLAM-SHELL,COM | H |  | 114.08
CAPACIDADE APROXIMADA DA CACAMBA DE 0,57M3 (3/4JD3),INCLUSI
VE OPERADOR E AUXILIAR
20111 | MAO-DE-OBRA DE OPERADOR DE MAQUINA (TRATOR, ETC.), INCLUSIVE | H | 1 | 24.65 | 0 | 24.65
ENCARGOS SOCIAIS DESONERADOS
20132 | MAO-DE-OBRA DE SERVENTE DA CONSTRUCAO CIVIL, INCLUSIVE ENCAR | H | 1 | 15.87 | 0 | 15.87
GOS SOCIAIS DESONERADOS
30891 | ESCAVADEIRA DE ESTEIRA CLAM-SHELL,0,57M3 | UN | 8e-05 | 919587.3099 | 0 | 73.567
19.010.0017-2 | ESCAVADEIRA SOBRE ESTEIRAS,VERSAO DRAGLINE OU CLAM-SHELL,COM | H |  | 366.17
CAPACIDADE APROXIMADA DA CACAMBA DE 0,76M3 (1JD3),INCLUSIVE
OPERADOR E AUXILIAR
00218 | OLEO DIESEL COMBUSTIVEL COMUM, NA BOMBA | L | 18 | 6.32 | 0 | 113.76
00220 | OLEO LUBRIFICANTE MINERAL MULTIVISCOSO, CLASSIFICACAO API CG | L | 0.75 | 24.87 | 50 | 27.9788
-4, GRAU SAE 20W-40
00222 | GRAXA COMUM P/LUBRIFICACAO DE CHASSIS, EM TAMBORES DE 170KG | KG | 0.3 | 9.85 | 0 | 2.955
01970 | MAO-DE-OBRA DE OPERADOR DE MAQUINA (TRATOR, ETC), INCLUSIVE | H | 1 | 28.45 | 0 | 28.45
ENCARGOS SOCIAIS
01999 | MAO-DE-OBRA DE SERVENTE DA CONSTRUCAO CIVIL, INCLUSIVE ENCAR | H | 1 | 18.31 | 0 | 18.31
GOS SOCIAIS
05814 | ESCAVADEIRA DE ESTEIRA DRAGLINE, 0,76M3. | UN | 0.00015 | 1164810.0949 | 0 | 174.7215
19.010.0017-3 | ESCAVADEIRA SOBRE ESTEIRAS,VERSAO DRAGLINE OU CLAM-SHELL,COM | H |  | 170.72
CAPACIDADE APROXIMADA DA CACAMBA DE 0,76M3 (1JD3),INCLUSIVE
OPERADOR E AUXILIAR
00218 | OLEO DIESEL COMBUSTIVEL COMUM, NA BOMBA | L | 1.8 | 6.32 | 0 | 11.376
00220 | OLEO LUBRIFICANTE MINERAL MULTIVISCOSO, CLASSIFICACAO API CG | L | 0.075 | 24.87 | 50 | 2.7979
-4, GRAU SAE 20W-40
00222 | GRAXA COMUM P/LUBRIFICACAO DE CHASSIS, EM TAMBORES DE 170KG | KG | 0.03 | 9.85 | 0 | 0.2955
01970 | MAO-DE-OBRA DE OPERADOR DE MAQUINA (TRATOR, ETC), INCLUSIVE | H | 1 | 28.45 | 0 | 28.45
ENCARGOS SOCIAIS
01999 | MAO-DE-OBRA DE SERVENTE DA CONSTRUCAO CIVIL, INCLUSIVE ENCAR | H | 1 | 18.31 | 0 | 18.31
GOS SOCIAIS
05814 | ESCAVADEIRA DE ESTEIRA DRAGLINE, 0,76M3. | UN | 9.4e-05 | 1164810.0949 | 0 | 109.4921
19.010.0017-4 | ESCAVADEIRA SOBRE ESTEIRAS,VERSAO DRAGLINE OU CLAM-SHELL,COM | H |  | 139.94
CAPACIDADE APROXIMADA DA CACAMBA DE 0,76M3 (1JD3),INCLUSIVE
OPERADOR E AUXILIAR
01970 | MAO-DE-OBRA DE OPERADOR DE MAQUINA (TRATOR, ETC), INCLUSIVE | H | 1 | 28.45 | 0 | 28.45
ENCARGOS SOCIAIS
01999 | MAO-DE-OBRA DE SERVENTE DA CONSTRUCAO CIVIL, INCLUSIVE ENCAR | H | 1 | 18.31 | 0 | 18.31
GOS SOCIAIS
05814 | ESCAVADEIRA DE ESTEIRA DRAGLINE, 0,76M3. | UN | 8e-05 | 1164810.0949 | 0 | 93.1848
19.010.0017-C | ESCAVADEIRA SOBRE ESTEIRAS,VERSAO DRAGLINE OU CLAM-SHELL,COM | H |  | 359.93
CAPACIDADE APROXIMADA DA CACAMBA DE 0,76M3 (1JD3),INCLUSIVE
OPERADOR E AUXILIAR
00218 | OLEO DIESEL COMBUSTIVEL COMUM, NA BOMBA | L | 18 | 6.32 | 0 | 113.76
00220 | OLEO LUBRIFICANTE MINERAL MULTIVISCOSO, CLASSIFICACAO API CG | L | 0.75 | 24.87 | 50 | 27.9788
-4, GRAU SAE 20W-40
00222 | GRAXA COMUM P/LUBRIFICACAO DE CHASSIS, EM TAMBORES DE 170KG | KG | 0.3 | 9.85 | 0 | 2.955
20111 | MAO-DE-OBRA DE OPERADOR DE MAQUINA (TRATOR, ETC.), INCLUSIVE | H | 1 | 24.65 | 0 | 24.65
ENCARGOS SOCIAIS DESONERADOS
20132 | MAO-DE-OBRA DE SERVENTE DA CONSTRUCAO CIVIL, INCLUSIVE ENCAR | H | 1 | 15.87 | 0 | 15.87
GOS SOCIAIS DESONERADOS
30892 | ESCAVADEIRA DE ESTEIRA DRAGLINE, 0,76M3. | UN | 0.00015 | 1164810.0949 | 0 | 174.7215
19.010.0017-D | ESCAVADEIRA SOBRE ESTEIRAS,VERSAO DRAGLINE OU CLAM-SHELL,COM | H |  | 164.48
CAPACIDADE APROXIMADA DA CACAMBA DE 0,76M3 (1JD3),INCLUSIVE
OPERADOR E AUXILIAR
00218 | OLEO DIESEL COMBUSTIVEL COMUM, NA BOMBA | L | 1.8 | 6.32 | 0 | 11.376
00220 | OLEO LUBRIFICANTE MINERAL MULTIVISCOSO, CLASSIFICACAO API CG | L | 0.075 | 24.87 | 50 | 2.7979
-4, GRAU SAE 20W-40
00222 | GRAXA COMUM P/LUBRIFICACAO DE CHASSIS, EM TAMBORES DE 170KG | KG | 0.03 | 9.85 | 0 | 0.2955
20111 | MAO-DE-OBRA DE OPERADOR DE MAQUINA (TRATOR, ETC.), INCLUSIVE | H | 1 | 24.65 | 0 | 24.65
ENCARGOS SOCIAIS DESONERADOS
20132 | MAO-DE-OBRA DE SERVENTE DA CONSTRUCAO CIVIL, INCLUSIVE ENCAR | H | 1 | 15.87 | 0 | 15.87
GOS SOCIAIS DESONERADOS
30892 | ESCAVADEIRA DE ESTEIRA DRAGLINE, 0,76M3. | UN | 9.4e-05 | 1164810.0949 | 0 | 109.4921
19.010.0017-E | ESCAVADEIRA SOBRE ESTEIRAS,VERSAO DRAGLINE OU CLAM-SHELL,COM | H |  | 133.7
CAPACIDADE APROXIMADA DA CACAMBA DE 0,76M3 (1JD3),INCLUSIVE
OPERADOR E AUXILIAR
20111 | MAO-DE-OBRA DE OPERADOR DE MAQUINA (TRATOR, ETC.), INCLUSIVE | H | 1 | 24.65 | 0 | 24.65
ENCARGOS SOCIAIS DESONERADOS
20132 | MAO-DE-OBRA DE SERVENTE DA CONSTRUCAO CIVIL, INCLUSIVE ENCAR | H | 1 | 15.87 | 0 | 15.87
GOS SOCIAIS DESONERADOS
30892 | ESCAVADEIRA DE ESTEIRA DRAGLINE, 0,76M3. | UN | 8e-05 | 1164810.0949 | 0 | 93.1848
19.010.0018-2 | ESCAVADEIRA SOBRE ESTEIRAS,VERSAO CLAM-SHELL,COM CAPACIDADE | H |  | 350.59
APROXIMADA DA CACAMBA DE 0,96M3 (1.1/4JD3),INCLUSIVE OPERAD
OR E AUXILIAR
00218 | OLEO DIESEL COMBUSTIVEL COMUM, NA BOMBA | L | 21 | 6.32 | 0 | 132.72
00220 | OLEO LUBRIFICANTE MINERAL MULTIVISCOSO, CLASSIFICACAO API CG | L | 1 | 24.87 | 50 | 37.305
-4, GRAU SAE 20W-40
00222 | GRAXA COMUM P/LUBRIFICACAO DE CHASSIS, EM TAMBORES DE 170KG | KG | 0.36 | 9.85 | 0 | 3.546
01970 | MAO-DE-OBRA DE OPERADOR DE MAQUINA (TRATOR, ETC), INCLUSIVE | H | 1 | 28.45 | 0 | 28.45
ENCARGOS SOCIAIS
01999 | MAO-DE-OBRA DE SERVENTE DA CONSTRUCAO CIVIL, INCLUSIVE ENCAR | H | 1 | 18.31 | 0 | 18.31
GOS SOCIAIS
05815 | ESCAVADEIRA SOBRE ESTEIRAS VERSAO CLAM-SHELL, COM CAPACIDADE | UN | 0.00015 | 868400 | 0 | 130.26
APROXIMADA DA CACAMBA DE 0,96M3
19.010.0018-3 | ESCAVADEIRA SOBRE ESTEIRAS,VERSAO CLAM-SHELL,COM CAPACIDADE | H |  | 145.74
APROXIMADA DA CACAMBA DE 0,96M3 (1.1/4JD3),INCLUSIVE OPERAD
OR E AUXILIAR
00218 | OLEO DIESEL COMBUSTIVEL COMUM, NA BOMBA | L | 2.1 | 6.32 | 0 | 13.272
00220 | OLEO LUBRIFICANTE MINERAL MULTIVISCOSO, CLASSIFICACAO API CG | L | 0.1 | 24.87 | 50 | 3.7305
-4, GRAU SAE 20W-40
00222 | GRAXA COMUM P/LUBRIFICACAO DE CHASSIS, EM TAMBORES DE 170KG | KG | 0.036 | 9.85 | 0 | 0.3546
01970 | MAO-DE-OBRA DE OPERADOR DE MAQUINA (TRATOR, ETC), INCLUSIVE | H | 1 | 28.45 | 0 | 28.45
ENCARGOS SOCIAIS
01999 | MAO-DE-OBRA DE SERVENTE DA CONSTRUCAO CIVIL, INCLUSIVE ENCAR | H | 1 | 18.31 | 0 | 18.31
GOS SOCIAIS
05815 | ESCAVADEIRA SOBRE ESTEIRAS VERSAO CLAM-SHELL, COM CAPACIDADE | UN | 9.4e-05 | 868400 | 0 | 81.6296
APROXIMADA DA CACAMBA DE 0,96M3
19.010.0018-4 | ESCAVADEIRA SOBRE ESTEIRAS,VERSAO CLAM-SHELL,COM CAPACIDADE | H |  | 116.23
APROXIMADA DA CACAMBA DE 0,96M3 (1.1/4JD3),INCLUSIVE OPERADO
R E AUXILIAR
01970 | MAO-DE-OBRA DE OPERADOR DE MAQUINA (TRATOR, ETC), INCLUSIVE | H | 1 | 28.45 | 0 | 28.45
ENCARGOS SOCIAIS
01999 | MAO-DE-OBRA DE SERVENTE DA CONSTRUCAO CIVIL, INCLUSIVE ENCAR | H | 1 | 18.31 | 0 | 18.31
GOS SOCIAIS
05815 | ESCAVADEIRA SOBRE ESTEIRAS VERSAO CLAM-SHELL, COM CAPACIDADE | UN | 8e-05 | 868400 | 0 | 69.472
APROXIMADA DA CACAMBA DE 0,96M3
19.010.0018-C | ESCAVADEIRA SOBRE ESTEIRAS,VERSAO CLAM-SHELL,COM CAPACIDADE | H |  | 344.35
APROXIMADA DA CACAMBA DE 0,96M3 (1.1/4JD3),INCLUSIVE OPERAD
OR E AUXILIAR
00218 | OLEO DIESEL COMBUSTIVEL COMUM, NA BOMBA | L | 21 | 6.32 | 0 | 132.72
00220 | OLEO LUBRIFICANTE MINERAL MULTIVISCOSO, CLASSIFICACAO API CG | L | 1 | 24.87 | 50 | 37.305
-4, GRAU SAE 20W-40
00222 | GRAXA COMUM P/LUBRIFICACAO DE CHASSIS, EM TAMBORES DE 170KG | KG | 0.36 | 9.85 | 0 | 3.546
05815 | ESCAVADEIRA SOBRE ESTEIRAS VERSAO CLAM-SHELL, COM CAPACIDADE | UN | 0.00015 | 868400 | 0 | 130.26
APROXIMADA DA CACAMBA DE 0,96M3
20111 | MAO-DE-OBRA DE OPERADOR DE MAQUINA (TRATOR, ETC.), INCLUSIVE | H | 1 | 24.65 | 0 | 24.65
ENCARGOS SOCIAIS DESONERADOS
20132 | MAO-DE-OBRA DE SERVENTE DA CONSTRUCAO CIVIL, INCLUSIVE ENCAR | H | 1 | 15.87 | 0 | 15.87
GOS SOCIAIS DESONERADOS
19.010.0018-D | ESCAVADEIRA SOBRE ESTEIRAS,VERSAO CLAM-SHELL,COM CAPACIDADE | H |  | 139.5
APROXIMADA DA CACAMBA DE 0,96M3 (1.1/4JD3),INCLUSIVE OPERAD
OR E AUXILIAR
00218 | OLEO DIESEL COMBUSTIVEL COMUM, NA BOMBA | L | 2.1 | 6.32 | 0 | 13.272
00220 | OLEO LUBRIFICANTE MINERAL MULTIVISCOSO, CLASSIFICACAO API CG | L | 0.1 | 24.87 | 50 | 3.7305
-4, GRAU SAE 20W-40
00222 | GRAXA COMUM P/LUBRIFICACAO DE CHASSIS, EM TAMBORES DE 170KG | KG | 0.036 | 9.85 | 0 | 0.3546
05815 | ESCAVADEIRA SOBRE ESTEIRAS VERSAO CLAM-SHELL, COM CAPACIDADE | UN | 9.4e-05 | 868400 | 0 | 81.6296
APROXIMADA DA CACAMBA DE 0,96M3
20111 | MAO-DE-OBRA DE OPERADOR DE MAQUINA (TRATOR, ETC.), INCLUSIVE | H | 1 | 24.65 | 0 | 24.65
ENCARGOS SOCIAIS DESONERADOS
20132 | MAO-DE-OBRA DE SERVENTE DA CONSTRUCAO CIVIL, INCLUSIVE ENCAR | H | 1 | 15.87 | 0 | 15.87
GOS SOCIAIS DESONERADOS
19.010.0018-E | ESCAVADEIRA SOBRE ESTEIRAS,VERSAO CLAM-SHELL,COM CAPACIDADE | H |  | 109.99
APROXIMADA DA CACAMBA DE 0,96M3 (1.1/4JD3),INCLUSIVE OPERADO
R E AUXILIAR
05815 | ESCAVADEIRA SOBRE ESTEIRAS VERSAO CLAM-SHELL, COM CAPACIDADE | UN | 8e-05 | 868400 | 0 | 69.472
APROXIMADA DA CACAMBA DE 0,96M3
20111 | MAO-DE-OBRA DE OPERADOR DE MAQUINA (TRATOR, ETC.), INCLUSIVE | H | 1 | 24.65 | 0 | 24.65
ENCARGOS SOCIAIS DESONERADOS
20132 | MAO-DE-OBRA DE SERVENTE DA CONSTRUCAO CIVIL, INCLUSIVE ENCAR | H | 1 | 15.87 | 0 | 15.87
GOS SOCIAIS DESONERADOS
19.010.0020-2 | CUSTO HORARIO CORRIDO DE UTILIZACAO DE EQUIPAMENTO DE JATO D | H |  | 261
'AGUA DE ALTA PRESSAO(SEWER-JET),MANGUEIRA DE 1" DE DIAMETRO
,PRESSAO ATE 2.000 LIBRAS,PARA LIMPEZA DE SISTEMA DE ESGOTAM
ENTO PLUVIAL OU SANITARIO,INCLUSIVE EQUIPE DE OPERACAO E ABA
STECIMENTO D'AGUA
00218 | OLEO DIESEL COMBUSTIVEL COMUM, NA BOMBA | L | 9.7 | 6.32 | 0 | 61.304
00220 | OLEO LUBRIFICANTE MINERAL MULTIVISCOSO, CLASSIFICACAO API CG | L | 0.2 | 24.87 | 50 | 7.461
-4, GRAU SAE 20W-40
00222 | GRAXA COMUM P/LUBRIFICACAO DE CHASSIS, EM TAMBORES DE 170KG | KG | 0.1 | 9.85 | 0 | 0.985
01940 | SALARIO MINIMO MENSAL | MES | 0.00631 | 1283.73 | 0 | 8.1003
01969 | MAO-DE-OBRA DE OPERADOR DE MAQUINAS AUX. (COMPRESSOR, ROLO C | H | 1 | 25.34 | 3 | 26.1002
OMPACTADOR LEVE...), INCLUSIVE ENCARGOS SOCIAIS
01970 | MAO-DE-OBRA DE OPERADOR DE MAQUINA (TRATOR, ETC), INCLUSIVE | H | 1 | 28.45 | 3 | 29.3035
ENCARGOS SOCIAIS
01981 | MAO-DE-OBRA DE MOTORISTA DE CAMINHAO E CARRETA, INCLUSIVE EN | H | 1 | 25.34 | 3 | 26.1002
CARGOS SOCIAIS
03548 | SEWER JET, PRECO SEM PNEUS, COMP.CHASSIS NO TOCO E EQUIP.DE | UN | 0.0001375 | 710840.9 | 0 | 97.7406
JATO D`AGUA ALTA PRES. P/DESOB.LIMP.REDES ESG.SANIT.PLUVIAL
14924 | CONJUNTO DE 10 PNEUS RADIAIS, 275/80R22.5 | UN | 0.000195 | 20059.1 | 0 | 3.9115
19.010.0020-C | CUSTO HORARIO CORRIDO DE UTILIZACAO DE EQUIPAMENTO DE JATO D | H |  | 250.12
'AGUA DE ALTA PRESSAO(SEWER-JET),MANGUEIRA DE 1" DE DIAMETRO
,PRESSAO ATE 2.000 LIBRAS,PARA LIMPEZA DE SISTEMA DE ESGOTAM
ENTO PLUVIAL OU SANITARIO,INCLUSIVE EQUIPE DE OPERACAO E ABA
STECIMENTO D'AGUA
00218 | OLEO DIESEL COMBUSTIVEL COMUM, NA BOMBA | L | 9.7 | 6.32 | 0 | 61.304
00220 | OLEO LUBRIFICANTE MINERAL MULTIVISCOSO, CLASSIFICACAO API CG | L | 0.2 | 24.87 | 50 | 7.461
-4, GRAU SAE 20W-40
00222 | GRAXA COMUM P/LUBRIFICACAO DE CHASSIS, EM TAMBORES DE 170KG | KG | 0.1 | 9.85 | 0 | 0.985
01940 | SALARIO MINIMO MENSAL | MES | 0.00631 | 1283.73 | 0 | 8.1003
03548 | SEWER JET, PRECO SEM PNEUS, COMP.CHASSIS NO TOCO E EQUIP.DE | UN | 0.0001375 | 710840.9 | 0 | 97.7406
JATO D`AGUA ALTA PRES. P/DESOB.LIMP.REDES ESG.SANIT.PLUVIAL
14924 | CONJUNTO DE 10 PNEUS RADIAIS, 275/80R22.5 | UN | 0.000195 | 20059.1 | 0 | 3.9115
20105 | MAO-DE-OBRA DE MOTORISTA DE CAMINHAO E CARRETA, INCLUSIVE EN | H | 1 | 21.96 | 3 | 22.6188
CARGOS SOCIAIS DESONERADOS
20111 | MAO-DE-OBRA DE OPERADOR DE MAQUINA (TRATOR, ETC.), INCLUSIVE | H | 1 | 24.65 | 3 | 25.3895
ENCARGOS SOCIAIS DESONERADOS
20112 | MAO-DE-OBRA DE OPERADOR DE MAQUINAS AUX. (COMPRESSOR, ROLO C | H | 1 | 21.96 | 3 | 22.6188
OMPACTADOR LEVE...), INCLUSIVE ENCARGOS SOCIAIS DESONERADOS
19.010.0025-2 | CUSTO HORARIO CORRIDO DE UTILIZACAO DE EQUIPAMENTO COMBINADO | H |  | 242.42
DE JATO D'AGUA A ALTA PRESSAO COM SUCCAO POR ACAO DE VACUO(
VACUO SEWER-JET),COM CAPACIDADE MINIMA DE ARMAZENAGEM DE 6,0
0M3 DE MATERIAL NO TANQUE,MANGUEIRAS DE CAPTACAO DE 4",PARA
LIMPEZA DE ESGOTAMENTO SANITARIO,INCLUSIVE EQUIPE DE OPERACA
O,ABASTECIMENTO D'AGUA E TRANSPORTE DO MATERIAL REMOVIDO
00218 | OLEO DIESEL COMBUSTIVEL COMUM, NA BOMBA | L | 5.7 | 6.32 | 0 | 36.024
00220 | OLEO LUBRIFICANTE MINERAL MULTIVISCOSO, CLASSIFICACAO API CG | L | 0.15 | 24.87 | 50 | 5.5958
-4, GRAU SAE 20W-40
00222 | GRAXA COMUM P/LUBRIFICACAO DE CHASSIS, EM TAMBORES DE 170KG | KG | 0.1 | 9.85 | 0 | 0.985
01940 | SALARIO MINIMO MENSAL | MES | 0.00631 | 1283.73 | 0 | 8.1003
01969 | MAO-DE-OBRA DE OPERADOR DE MAQUINAS AUX. (COMPRESSOR, ROLO C | H | 1 | 25.34 | 3 | 26.1002
OMPACTADOR LEVE...), INCLUSIVE ENCARGOS SOCIAIS
01970 | MAO-DE-OBRA DE OPERADOR DE MAQUINA (TRATOR, ETC), INCLUSIVE | H | 1 | 28.45 | 3 | 29.3035
ENCARGOS SOCIAIS
01981 | MAO-DE-OBRA DE MOTORISTA DE CAMINHAO E CARRETA, INCLUSIVE EN | H | 1 | 25.34 | 3 | 26.1002
CARGOS SOCIAIS
03549 | VACUO SEWER-JET, COMPOSTO DE CHASSIS NO TOCO EQUIP.COMB.JATO | UN | 0.0001375 | 722964.54 | 3 | 102.3899
D`AGUA ALTA PRES.C/VACUO, CAPTAC.MIN.ARMAZ.6,00M3,MANG.4"
14919 | CONJUNTO DE 6 PNEUS RADIAIS, 275/80R22.5 | UN | 0.00065 | 12035.46 | 0 | 7.823
19.010.0025-C | CUSTO HORARIO CORRIDO DE UTILIZACAO DE EQUIPAMENTO COMBINADO | H |  | 231.54
DE JATO D'AGUA A ALTA PRESSAO COM SUCCAO POR ACAO DE VACUO(
VACUO SEWER-JET),COM CAPACIDADE MINIMA DE ARMAZENAGEM DE 6,0
0M3 DE MATERIAL NO TANQUE,MANGUEIRAS DE CAPTACAO DE 4",PARA
LIMPEZA DE ESGOTAMENTO SANITARIO,INCLUSIVE EQUIPE DE OPERACA
O,ABASTECIMENTO D'AGUA E TRANSPORTE DO MATERIAL REMOVIDO
00218 | OLEO DIESEL COMBUSTIVEL COMUM, NA BOMBA | L | 5.7 | 6.32 | 0 | 36.024
00220 | OLEO LUBRIFICANTE MINERAL MULTIVISCOSO, CLASSIFICACAO API CG | L | 0.15 | 24.87 | 50 | 5.5958
-4, GRAU SAE 20W-40
00222 | GRAXA COMUM P/LUBRIFICACAO DE CHASSIS, EM TAMBORES DE 170KG | KG | 0.1 | 9.85 | 0 | 0.985
01940 | SALARIO MINIMO MENSAL | MES | 0.00631 | 1283.73 | 0 | 8.1003
03549 | VACUO SEWER-JET, COMPOSTO DE CHASSIS NO TOCO EQUIP.COMB.JATO | UN | 0.0001375 | 722964.54 | 3 | 102.3899
D`AGUA ALTA PRES.C/VACUO, CAPTAC.MIN.ARMAZ.6,00M3,MANG.4"
14919 | CONJUNTO DE 6 PNEUS RADIAIS, 275/80R22.5 | UN | 0.00065 | 12035.46 | 0 | 7.823
20105 | MAO-DE-OBRA DE MOTORISTA DE CAMINHAO E CARRETA, INCLUSIVE EN | H | 1 | 21.96 | 3 | 22.6188
CARGOS SOCIAIS DESONERADOS
20111 | MAO-DE-OBRA DE OPERADOR DE MAQUINA (TRATOR, ETC.), INCLUSIVE | H | 1 | 24.65 | 3 | 25.3895
ENCARGOS SOCIAIS DESONERADOS
20112 | MAO-DE-OBRA DE OPERADOR DE MAQUINAS AUX. (COMPRESSOR, ROLO C | H | 1 | 21.96 | 3 | 22.6188
OMPACTADOR LEVE...), INCLUSIVE ENCARGOS SOCIAIS DESONERADOS
19.010.0040-2 | CUSTO HORARIO CORRIDO DE UTILIZACAO DE EQUIPAMENTOS HIDROJAT | H |  | 307.63
O CONJUGADO COM SUCCAO ATRAVES DE VACUO,COMPRESSOR ACIONADO
POR TOMADA DE FORCA TIPO ROTATIVO E COM JOGO DE MANGUEIRAS P
ARA CAPTACAO DE 6" E 8",ESTA ATRAVES DE BRACO ROTATIVO,TANQU
E DE ARMAZENAMENTO DE 12.000L,INCLUSIVE EQUIPE DE OPERACAO
00218 | OLEO DIESEL COMBUSTIVEL COMUM, NA BOMBA | L | 9.7 | 6.32 | 0 | 61.304
00220 | OLEO LUBRIFICANTE MINERAL MULTIVISCOSO, CLASSIFICACAO API CG | L | 0.2 | 24.87 | 50 | 7.461
-4, GRAU SAE 20W-40
00222 | GRAXA COMUM P/LUBRIFICACAO DE CHASSIS, EM TAMBORES DE 170KG | KG | 0.1 | 9.85 | 0 | 0.985
01940 | SALARIO MINIMO MENSAL | MES | 0.00631 | 1283.73 | 0 | 8.1003
01969 | MAO-DE-OBRA DE OPERADOR DE MAQUINAS AUX. (COMPRESSOR, ROLO C | H | 1 | 25.34 | 3 | 26.1002
OMPACTADOR LEVE...), INCLUSIVE ENCARGOS SOCIAIS
01970 | MAO-DE-OBRA DE OPERADOR DE MAQUINA (TRATOR, ETC), INCLUSIVE | H | 1 | 28.45 | 3 | 29.3035
ENCARGOS SOCIAIS
01981 | MAO-DE-OBRA DE MOTORISTA DE CAMINHAO E CARRETA, INCLUSIVE EN | H | 1 | 25.34 | 3 | 26.1002
CARGOS SOCIAIS
03517 | EQUIPAMENTO HIDROJATO CONJ., PRECO S/PNEUS, MANG.P/CAPT.6" A | UN | 0.0001375 | 990840.9 | 0 | 136.2406
8", TANQ.ARMAZ.12000L,A.PRES.15M3/H,PRES.200LB,50,00M COMPR
14924 | CONJUNTO DE 10 PNEUS RADIAIS, 275/80R22.5 | UN | 0.0006 | 20059.1 | 0 | 12.0355
19.010.0040-C | CUSTO HORARIO CORRIDO DE UTILIZACAO DE EQUIPAMENTOS HIDROJAT | H |  | 296.75
O CONJUGADO COM SUCCAO ATRAVES DE VACUO,COMPRESSOR ACIONADO
POR TOMADA DE FORCA TIPO ROTATIVO E COM JOGO DE MANGUEIRAS P
ARA CAPTACAO DE 6" E 8",ESTA ATRAVES DE BRACO ROTATIVO,TANQU
E DE ARMAZENAMENTO DE 12.000L,INCLUSIVE EQUIPE DE OPERACAO
00218 | OLEO DIESEL COMBUSTIVEL COMUM, NA BOMBA | L | 9.7 | 6.32 | 0 | 61.304
00220 | OLEO LUBRIFICANTE MINERAL MULTIVISCOSO, CLASSIFICACAO API CG | L | 0.2 | 24.87 | 50 | 7.461
-4, GRAU SAE 20W-40
00222 | GRAXA COMUM P/LUBRIFICACAO DE CHASSIS, EM TAMBORES DE 170KG | KG | 0.1 | 9.85 | 0 | 0.985
01940 | SALARIO MINIMO MENSAL | MES | 0.00631 | 1283.73 | 0 | 8.1003
03517 | EQUIPAMENTO HIDROJATO CONJ., PRECO S/PNEUS, MANG.P/CAPT.6" A | UN | 0.0001375 | 990840.9 | 0 | 136.2406
8", TANQ.ARMAZ.12000L,A.PRES.15M3/H,PRES.200LB,50,00M COMPR
14924 | CONJUNTO DE 10 PNEUS RADIAIS, 275/80R22.5 | UN | 0.0006 | 20059.1 | 0 | 12.0355
20105 | MAO-DE-OBRA DE MOTORISTA DE CAMINHAO E CARRETA, INCLUSIVE EN | H | 1 | 21.96 | 3 | 22.6188
CARGOS SOCIAIS DESONERADOS
20111 | MAO-DE-OBRA DE OPERADOR DE MAQUINA (TRATOR, ETC.), INCLUSIVE | H | 1 | 24.65 | 3 | 25.3895
ENCARGOS SOCIAIS DESONERADOS
20112 | MAO-DE-OBRA DE OPERADOR DE MAQUINAS AUX. (COMPRESSOR, ROLO C | H | 1 | 21.96 | 3 | 22.6188
OMPACTADOR LEVE...), INCLUSIVE ENCARGOS SOCIAIS DESONERADOS
19.010.0050-2 | ESCAVADEIRA HIDRAULICA MODELO ANFIBIA,PESO OPERACIONAL EM TO | H |  | 569.35
RNO DE 30T,MOTOR DIESEL EM TORNO DE 150HP,CACAMBA COM CAPACI
DADE APROXIMADA DE 0,50M3,COM ALCANCE MAXIMO DE APROXIMADAME
NTE 15 METRO,INCLUSIVE OPERADOR
00218 | OLEO DIESEL COMBUSTIVEL COMUM, NA BOMBA | L | 19.5 | 6.32 | 0 | 123.24
00220 | OLEO LUBRIFICANTE MINERAL MULTIVISCOSO, CLASSIFICACAO API CG | L | 0.3 | 24.87 | 50 | 11.1915
-4, GRAU SAE 20W-40
00222 | GRAXA COMUM P/LUBRIFICACAO DE CHASSIS, EM TAMBORES DE 170KG | KG | 0.15 | 9.85 | 0 | 1.4775
01970 | MAO-DE-OBRA DE OPERADOR DE MAQUINA (TRATOR, ETC), INCLUSIVE | H | 1 | 28.45 | 0 | 28.45
ENCARGOS SOCIAIS
14878 | ESCAVADEIRA HIDRAULICA,ANFIBIA,PESO OPER.APROX.30T,MOTOR EM | UN | 0.00018 | 2250000 | 0 | 405
TORNO DE 150HP,CACAMBA CAP.APROX.0,50M3,ALC.MAX.APROX. 15M
19.010.0050-3 | ESCAVADEIRA HIDRAULICA,MODELO ANFIBIA,PESO OPERACIONAL EM TO | H |  | 267.04
RNO DE 30T,MOTOR DIESEL EM TORNO DE 150HP,CACAMBA COM CAPACI
DADE APROXIMADA DE 0,50M3,COM ALCANCE MAXIMO DE APROXIMADAME
NTE 15 METROS,INCLUSIVE OPERADOR
00218 | OLEO DIESEL COMBUSTIVEL COMUM, NA BOMBA | L | 1.95 | 6.32 | 0 | 12.324
00220 | OLEO LUBRIFICANTE MINERAL MULTIVISCOSO, CLASSIFICACAO API CG | L | 0.03 | 24.87 | 50 | 1.1192
-4, GRAU SAE 20W-40
00222 | GRAXA COMUM P/LUBRIFICACAO DE CHASSIS, EM TAMBORES DE 170KG | KG | 0.015 | 9.85 | 0 | 0.1478
01970 | MAO-DE-OBRA DE OPERADOR DE MAQUINA (TRATOR, ETC), INCLUSIVE | H | 1 | 28.45 | 0 | 28.45
ENCARGOS SOCIAIS
14878 | ESCAVADEIRA HIDRAULICA,ANFIBIA,PESO OPER.APROX.30T,MOTOR EM | UN | 0.0001 | 2250000 | 0 | 225
TORNO DE 150HP,CACAMBA CAP.APROX.0,50M3,ALC.MAX.APROX. 15M
19.010.0050-4 | ESCAVADEIRA HIDRAULICA,MODELO ANFIBIA,PESO OPERACIONAL EM TO | H |  | 208.45
RNO DE 30T,MOTOR DIESEL EM TORNO DE 150HP,CACAMBA COM CAPACI
DADE APROXIMADA DE 0,50M3,COM ALCANCE MAXIMO DE APROXIMADAME
NTE 15 METRO,INCLUSIVE OPERADOR
01970 | MAO-DE-OBRA DE OPERADOR DE MAQUINA (TRATOR, ETC), INCLUSIVE | H | 1 | 28.45 | 0 | 28.45
ENCARGOS SOCIAIS
14878 | ESCAVADEIRA HIDRAULICA,ANFIBIA,PESO OPER.APROX.30T,MOTOR EM | UN | 8e-05 | 2250000 | 0 | 180
TORNO DE 150HP,CACAMBA CAP.APROX.0,50M3,ALC.MAX.APROX. 15M
19.010.0050-C | ESCAVADEIRA HIDRAULICA MODELO ANFIBIA,PESO OPERACIONAL EM TO | H |  | 565.55
RNO DE 30T,MOTOR DIESEL EM TORNO DE 150HP,CACAMBA COM CAPACI
DADE APROXIMADA DE 0,50M3,COM ALCANCE MAXIMO DE APROXIMADAME
NTE 15 METRO,INCLUSIVE OPERADOR
00218 | OLEO DIESEL COMBUSTIVEL COMUM, NA BOMBA | L | 19.5 | 6.32 | 0 | 123.24
00220 | OLEO LUBRIFICANTE MINERAL MULTIVISCOSO, CLASSIFICACAO API CG | L | 0.3 | 24.87 | 50 | 11.1915
-4, GRAU SAE 20W-40
00222 | GRAXA COMUM P/LUBRIFICACAO DE CHASSIS, EM TAMBORES DE 170KG | KG | 0.15 | 9.85 | 0 | 1.4775
14878 | ESCAVADEIRA HIDRAULICA,ANFIBIA,PESO OPER.APROX.30T,MOTOR EM | UN | 0.00018 | 2250000 | 0 | 405
TORNO DE 150HP,CACAMBA CAP.APROX.0,50M3,ALC.MAX.APROX. 15M
20111 | MAO-DE-OBRA DE OPERADOR DE MAQUINA (TRATOR, ETC.), INCLUSIVE | H | 1 | 24.65 | 0 | 24.65
ENCARGOS SOCIAIS DESONERADOS
19.010.0050-D | ESCAVADEIRA HIDRAULICA,MODELO ANFIBIA,PESO OPERACIONAL EM TO | H |  | 263.24
RNO DE 30T,MOTOR DIESEL EM TORNO DE 150HP,CACAMBA COM CAPACI
DADE APROXIMADA DE 0,50M3,COM ALCANCE MAXIMO DE APROXIMADAME
NTE 15 METROS,INCLUSIVE OPERADOR
00218 | OLEO DIESEL COMBUSTIVEL COMUM, NA BOMBA | L | 1.95 | 6.32 | 0 | 12.324
00220 | OLEO LUBRIFICANTE MINERAL MULTIVISCOSO, CLASSIFICACAO API CG | L | 0.03 | 24.87 | 50 | 1.1192
-4, GRAU SAE 20W-40
00222 | GRAXA COMUM P/LUBRIFICACAO DE CHASSIS, EM TAMBORES DE 170KG | KG | 0.015 | 9.85 | 0 | 0.1478
14878 | ESCAVADEIRA HIDRAULICA,ANFIBIA,PESO OPER.APROX.30T,MOTOR EM | UN | 0.0001 | 2250000 | 0 | 225
TORNO DE 150HP,CACAMBA CAP.APROX.0,50M3,ALC.MAX.APROX. 15M
20111 | MAO-DE-OBRA DE OPERADOR DE MAQUINA (TRATOR, ETC.), INCLUSIVE | H | 1 | 24.65 | 0 | 24.65
ENCARGOS SOCIAIS DESONERADOS
19.010.0050-E | ESCAVADEIRA HIDRAULICA,MODELO ANFIBIA,PESO OPERACIONAL EM TO | H |  | 204.65
RNO DE 30T,MOTOR DIESEL EM TORNO DE 150HP,CACAMBA COM CAPACI
DADE APROXIMADA DE 0,50M3,COM ALCANCE MAXIMO DE APROXIMADAME
NTE 15 METRO,INCLUSIVE OPERADOR
14878 | ESCAVADEIRA HIDRAULICA,ANFIBIA,PESO OPER.APROX.30T,MOTOR EM | UN | 8e-05 | 2250000 | 0 | 180
TORNO DE 150HP,CACAMBA CAP.APROX.0,50M3,ALC.MAX.APROX. 15M
20111 | MAO-DE-OBRA DE OPERADOR DE MAQUINA (TRATOR, ETC.), INCLUSIVE | H | 1 | 24.65 | 0 | 24.65
ENCARGOS SOCIAIS DESONERADOS
19.011.0002-2 | COMPRESSOR DE AR,PORTATIL E REBOCAVEL,PRESSAO DE TRABALHO DE | H |  | 111.27
APROXIMADAMENTE 102PSI,DESCARGA LIVRE EFETIVA DE APROXIMADA
MENTE 200PCM,MOTOR DIESEL,EXCLUSIVE OPERADOR
00218 | OLEO DIESEL COMBUSTIVEL COMUM, NA BOMBA | L | 13 | 6.32 | 0 | 82.16
00220 | OLEO LUBRIFICANTE MINERAL MULTIVISCOSO, CLASSIFICACAO API CG | L | 0.3 | 24.87 | 50 | 11.1915
-4, GRAU SAE 20W-40
00222 | GRAXA COMUM P/LUBRIFICACAO DE CHASSIS, EM TAMBORES DE 170KG | KG | 0.04 | 9.85 | 0 | 0.394
01424 | COMPRESSOR DE AR PORTATIL E REBOCAVEL, P. TRAB. APROX. 102PS | UN | 0.00014 | 125213.5 | 0 | 17.5299
I, C/MOTOR DIESEL 040CV E DESC. LIVRE EFET. APROX. 200PCM
19.011.0002-3 | COMPRESSOR DE AR,PORTATIL E REBOCAVEL,PRESSAO DE TRABALHO DE | H |  | 20.89
APROXIMADAMENTE 102PSI,DESCARGA LIVRE EFETIVA DE APROXIMADA
MENTE 200PCM,MOTOR DIESEL,EXCLUSIVE OPERADOR
00218 | OLEO DIESEL COMBUSTIVEL COMUM, NA BOMBA | L | 1.3 | 6.32 | 0 | 8.216
00220 | OLEO LUBRIFICANTE MINERAL MULTIVISCOSO, CLASSIFICACAO API CG | L | 0.03 | 24.87 | 50 | 1.1192
-4, GRAU SAE 20W-40
00222 | GRAXA COMUM P/LUBRIFICACAO DE CHASSIS, EM TAMBORES DE 170KG | KG | 0.004 | 9.85 | 0 | 0.0394
01424 | COMPRESSOR DE AR PORTATIL E REBOCAVEL, P. TRAB. APROX. 102PS | UN | 9.2e-05 | 125213.5 | 0 | 11.5196
I, C/MOTOR DIESEL 040CV E DESC. LIVRE EFET. APROX. 200PCM
19.011.0002-4 | COMPRESSOR DE AR,PORTATIL E REBOCAVEL,PRESSAO DE TRABALHO DE | H |  | 10.01
APROXIMADAMENTE 102PSI,DESCARGA LIVRE EFETIVA DE APROXIMADA
MENTE 200PCM,MOTOR DIESEL,EXCLUSIVE OPERADOR
01424 | COMPRESSOR DE AR PORTATIL E REBOCAVEL, P. TRAB. APROX. 102PS | UN | 8e-05 | 125213.5 | 0 | 10.0171
I, C/MOTOR DIESEL 040CV E DESC. LIVRE EFET. APROX. 200PCM
19.011.0002-C | COMPRESSOR DE AR,PORTATIL E REBOCAVEL,PRESSAO DE TRABALHO DE | H |  | 111.27
APROXIMADAMENTE 102PSI,DESCARGA LIVRE EFETIVA DE APROXIMADA
MENTE 200PCM,MOTOR DIESEL,EXCLUSIVE OPERADOR
00218 | OLEO DIESEL COMBUSTIVEL COMUM, NA BOMBA | L | 13 | 6.32 | 0 | 82.16
00220 | OLEO LUBRIFICANTE MINERAL MULTIVISCOSO, CLASSIFICACAO API CG | L | 0.3 | 24.87 | 50 | 11.1915
-4, GRAU SAE 20W-40
00222 | GRAXA COMUM P/LUBRIFICACAO DE CHASSIS, EM TAMBORES DE 170KG | KG | 0.04 | 9.85 | 0 | 0.394
01424 | COMPRESSOR DE AR PORTATIL E REBOCAVEL, P. TRAB. APROX. 102PS | UN | 0.00014 | 125213.5 | 0 | 17.5299
I, C/MOTOR DIESEL 040CV E DESC. LIVRE EFET. APROX. 200PCM
19.011.0002-D | COMPRESSOR DE AR,PORTATIL E REBOCAVEL,PRESSAO DE TRABALHO DE | H |  | 20.89
APROXIMADAMENTE 102PSI,DESCARGA LIVRE EFETIVA DE APROXIMADA
MENTE 200PCM,MOTOR DIESEL,EXCLUSIVE OPERADOR
00218 | OLEO DIESEL COMBUSTIVEL COMUM, NA BOMBA | L | 1.3 | 6.32 | 0 | 8.216
00220 | OLEO LUBRIFICANTE MINERAL MULTIVISCOSO, CLASSIFICACAO API CG | L | 0.03 | 24.87 | 50 | 1.1192
-4, GRAU SAE 20W-40
00222 | GRAXA COMUM P/LUBRIFICACAO DE CHASSIS, EM TAMBORES DE 170KG | KG | 0.004 | 9.85 | 0 | 0.0394
01424 | COMPRESSOR DE AR PORTATIL E REBOCAVEL, P. TRAB. APROX. 102PS | UN | 9.2e-05 | 125213.5 | 0 | 11.5196
I, C/MOTOR DIESEL 040CV E DESC. LIVRE EFET. APROX. 200PCM
19.011.0002-E | COMPRESSOR DE AR,PORTATIL E REBOCAVEL,PRESSAO DE TRABALHO DE | H |  | 10.01
APROXIMADAMENTE 102PSI,DESCARGA LIVRE EFETIVA DE APROXIMADA
MENTE 200PCM,MOTOR DIESEL,EXCLUSIVE OPERADOR
01424 | COMPRESSOR DE AR PORTATIL E REBOCAVEL, P. TRAB. APROX. 102PS | UN | 8e-05 | 125213.5 | 0 | 10.0171
I, C/MOTOR DIESEL 040CV E DESC. LIVRE EFET. APROX. 200PCM
19.011.0003-2 | COMPRESSOR DE AR,PORTATIL E REBOCAVEL,PRESSAO DE TRABALHO DE | H |  | 155.06
APROXIMADAMENTE 102PSI,DESCARGA LIVRE EFETIVA DE APROXIMADA
MENTE 295PCM,MOTOR DIESEL,EXCLUSIVE OPERADOR
00218 | OLEO DIESEL COMBUSTIVEL COMUM, NA BOMBA | L | 19 | 6.32 | 0 | 120.08
00220 | OLEO LUBRIFICANTE MINERAL MULTIVISCOSO, CLASSIFICACAO API CG | L | 0.45 | 24.87 | 50 | 16.7873
-4, GRAU SAE 20W-40
00222 | GRAXA COMUM P/LUBRIFICACAO DE CHASSIS, EM TAMBORES DE 170KG | KG | 0.08 | 9.85 | 0 | 0.788
00889 | COMPRESSOR DE AR PORTATIL E REBOCAVEL, P. TRAB. APROX. 102PS | UN | 0.00014 | 124340.16 | 0 | 17.4076
I, C/MOTOR DIESEL 077CV E DESC. LIVRE EFET. APROX. 295PCM
19.011.0003-3 | COMPRESSOR DE AR,PORTATIL E REBOCAVEL,PRESSAO DE TRABALHO DE | H |  | 25.2
APROXIMADAMENTE 102PSI,DESCARGA LIVRE EFETIVA DE APROXIMADA
MENTE 295PCM,MOTOR DIESEL,EXCLUSIVE OPERADOR
00218 | OLEO DIESEL COMBUSTIVEL COMUM, NA BOMBA | L | 1.9 | 6.32 | 0 | 12.008
00220 | OLEO LUBRIFICANTE MINERAL MULTIVISCOSO, CLASSIFICACAO API CG | L | 0.045 | 24.87 | 50 | 1.6787
-4, GRAU SAE 20W-40
00222 | GRAXA COMUM P/LUBRIFICACAO DE CHASSIS, EM TAMBORES DE 170KG | KG | 0.008 | 9.85 | 0 | 0.0788
00889 | COMPRESSOR DE AR PORTATIL E REBOCAVEL, P. TRAB. APROX. 102PS | UN | 9.2e-05 | 124340.16 | 0 | 11.4393
I, C/MOTOR DIESEL 077CV E DESC. LIVRE EFET. APROX. 295PCM
19.011.0003-4 | COMPRESSOR DE AR,PORTATIL E REBOCAVEL,PRESSAO DE TRABALHO DE | H |  | 9.94
APROXIMADAMENTE 102PSI,DESCARGA LIVRE EFETIVA DE APROXIMADA
MENTE 295PCM,MOTOR DIESEL,EXCLUSIVE OPERADOR
00889 | COMPRESSOR DE AR PORTATIL E REBOCAVEL, P. TRAB. APROX. 102PS | UN | 8e-05 | 124340.16 | 0 | 9.9472
I, C/MOTOR DIESEL 077CV E DESC. LIVRE EFET. APROX. 295PCM
19.011.0003-C | COMPRESSOR DE AR,PORTATIL E REBOCAVEL,PRESSAO DE TRABALHO DE | H |  | 155.06
APROXIMADAMENTE 102PSI,DESCARGA LIVRE EFETIVA DE APROXIMADA
MENTE 295PCM,MOTOR DIESEL,EXCLUSIVE OPERADOR
00218 | OLEO DIESEL COMBUSTIVEL COMUM, NA BOMBA | L | 19 | 6.32 | 0 | 120.08
00220 | OLEO LUBRIFICANTE MINERAL MULTIVISCOSO, CLASSIFICACAO API CG | L | 0.45 | 24.87 | 50 | 16.7873
-4, GRAU SAE 20W-40
00222 | GRAXA COMUM P/LUBRIFICACAO DE CHASSIS, EM TAMBORES DE 170KG | KG | 0.08 | 9.85 | 0 | 0.788
00889 | COMPRESSOR DE AR PORTATIL E REBOCAVEL, P. TRAB. APROX. 102PS | UN | 0.00014 | 124340.16 | 0 | 17.4076
I, C/MOTOR DIESEL 077CV E DESC. LIVRE EFET. APROX. 295PCM
19.011.0003-D | COMPRESSOR DE AR,PORTATIL E REBOCAVEL,PRESSAO DE TRABALHO DE | H |  | 25.2
APROXIMADAMENTE 102PSI,DESCARGA LIVRE EFETIVA DE APROXIMADA
MENTE 295PCM,MOTOR DIESEL,EXCLUSIVE OPERADOR
00218 | OLEO DIESEL COMBUSTIVEL COMUM, NA BOMBA | L | 1.9 | 6.32 | 0 | 12.008
00220 | OLEO LUBRIFICANTE MINERAL MULTIVISCOSO, CLASSIFICACAO API CG | L | 0.045 | 24.87 | 50 | 1.6787
-4, GRAU SAE 20W-40
00222 | GRAXA COMUM P/LUBRIFICACAO DE CHASSIS, EM TAMBORES DE 170KG | KG | 0.008 | 9.85 | 0 | 0.0788
00889 | COMPRESSOR DE AR PORTATIL E REBOCAVEL, P. TRAB. APROX. 102PS | UN | 9.2e-05 | 124340.16 | 0 | 11.4393
I, C/MOTOR DIESEL 077CV E DESC. LIVRE EFET. APROX. 295PCM
19.011.0003-E | COMPRESSOR DE AR,PORTATIL E REBOCAVEL,PRESSAO DE TRABALHO DE | H |  | 9.94
APROXIMADAMENTE 102PSI,DESCARGA LIVRE EFETIVA DE APROXIMADA
MENTE 295PCM,MOTOR DIESEL,EXCLUSIVE OPERADOR
00889 | COMPRESSOR DE AR PORTATIL E REBOCAVEL, P. TRAB. APROX. 102PS | UN | 8e-05 | 124340.16 | 0 | 9.9472
I, C/MOTOR DIESEL 077CV E DESC. LIVRE EFET. APROX. 295PCM
19.011.0004-2 | COMPRESSOR DE AR,PORTATIL E REBOCAVEL,PRESSAO DE TRABALHO DE | H |  | 188.31
APROXIMADAMENTE 102PSI,DESCARGA LIVRE EFETIVA DE APROXIMADA
MENTE 400PCM,MOTOR DIESEL,EXCLUSIVE OPERADOR
00218 | OLEO DIESEL COMBUSTIVEL COMUM, NA BOMBA | L | 20 | 6.32 | 0 | 126.4
00220 | OLEO LUBRIFICANTE MINERAL MULTIVISCOSO, CLASSIFICACAO API CG | L | 0.6 | 24.87 | 50 | 22.383
-4, GRAU SAE 20W-40
00222 | GRAXA COMUM P/LUBRIFICACAO DE CHASSIS, EM TAMBORES DE 170KG | KG | 0.11 | 9.85 | 0 | 1.0835
01425 | COMPRESSOR DE AR PORTATIL E REBOCAVEL, P. TRAB. APROX. 102PS | UN | 0.00014 | 274600 | 0 | 38.444
I, C/MOTOR DIESEL 108CV E DESC. LIVRE EFETIVA APROX. 400 PCM
19.011.0004-3 | COMPRESSOR DE AR,PORTATIL E REBOCAVEL,PRESSAO DE TRABALHO DE | H |  | 40.24
APROXIMADAMENTE 102PSI,DESCARGA LIVRE EFETIVA DE APROXIMADA
MENTE 400 PCM,MOTOR DIESEL,EXCLUSIVE OPERADOR
00218 | OLEO DIESEL COMBUSTIVEL COMUM, NA BOMBA | L | 2 | 6.32 | 0 | 12.64
00220 | OLEO LUBRIFICANTE MINERAL MULTIVISCOSO, CLASSIFICACAO API CG | L | 0.06 | 24.87 | 50 | 2.2383
-4, GRAU SAE 20W-40
00222 | GRAXA COMUM P/LUBRIFICACAO DE CHASSIS, EM TAMBORES DE 170KG | KG | 0.011 | 9.85 | 0 | 0.1084
01425 | COMPRESSOR DE AR PORTATIL E REBOCAVEL, P. TRAB. APROX. 102PS | UN | 9.2e-05 | 274600 | 0 | 25.2632
I, C/MOTOR DIESEL 108CV E DESC. LIVRE EFETIVA APROX. 400 PCM
19.011.0004-4 | COMPRESSOR DE AR,PORTATIL E REBOCAVEL,PRESSAO DE TRABALHO DE | H |  | 21.96
APROXIMADAMENTE 102PSI,DESCARGA LIVRE EFETIVA DE APROXIMADA
MENTE 400PCM,MOTOR DIESEL,EXCLUSIVE OPERADOR
01425 | COMPRESSOR DE AR PORTATIL E REBOCAVEL, P. TRAB. APROX. 102PS | UN | 8e-05 | 274600 | 0 | 21.968
I, C/MOTOR DIESEL 108CV E DESC. LIVRE EFETIVA APROX. 400 PCM
19.011.0004-C | COMPRESSOR DE AR,PORTATIL E REBOCAVEL,PRESSAO DE TRABALHO DE | H |  | 188.31
APROXIMADAMENTE 102PSI,DESCARGA LIVRE EFETIVA DE APROXIMADA
MENTE 400PCM,MOTOR DIESEL,EXCLUSIVE OPERADOR
00218 | OLEO DIESEL COMBUSTIVEL COMUM, NA BOMBA | L | 20 | 6.32 | 0 | 126.4
00220 | OLEO LUBRIFICANTE MINERAL MULTIVISCOSO, CLASSIFICACAO API CG | L | 0.6 | 24.87 | 50 | 22.383
-4, GRAU SAE 20W-40
00222 | GRAXA COMUM P/LUBRIFICACAO DE CHASSIS, EM TAMBORES DE 170KG | KG | 0.11 | 9.85 | 0 | 1.0835
01425 | COMPRESSOR DE AR PORTATIL E REBOCAVEL, P. TRAB. APROX. 102PS | UN | 0.00014 | 274600 | 0 | 38.444
I, C/MOTOR DIESEL 108CV E DESC. LIVRE EFETIVA APROX. 400 PCM
19.011.0004-D | COMPRESSOR DE AR,PORTATIL E REBOCAVEL,PRESSAO DE TRABALHO DE | H |  | 40.24
APROXIMADAMENTE 102PSI,DESCARGA LIVRE EFETIVA DE APROXIMADA
MENTE 400 PCM,MOTOR DIESEL,EXCLUSIVE OPERADOR
00218 | OLEO DIESEL COMBUSTIVEL COMUM, NA BOMBA | L | 2 | 6.32 | 0 | 12.64
00220 | OLEO LUBRIFICANTE MINERAL MULTIVISCOSO, CLASSIFICACAO API CG | L | 0.06 | 24.87 | 50 | 2.2383
-4, GRAU SAE 20W-40
00222 | GRAXA COMUM P/LUBRIFICACAO DE CHASSIS, EM TAMBORES DE 170KG | KG | 0.011 | 9.85 | 0 | 0.1084
01425 | COMPRESSOR DE AR PORTATIL E REBOCAVEL, P. TRAB. APROX. 102PS | UN | 9.2e-05 | 274600 | 0 | 25.2632
I, C/MOTOR DIESEL 108CV E DESC. LIVRE EFETIVA APROX. 400 PCM
19.011.0004-E | COMPRESSOR DE AR,PORTATIL E REBOCAVEL,PRESSAO DE TRABALHO DE | H |  | 21.96
APROXIMADAMENTE 102PSI,DESCARGA LIVRE EFETIVA DE APROXIMADA
MENTE 400PCM,MOTOR DIESEL,EXCLUSIVE OPERADOR
01425 | COMPRESSOR DE AR PORTATIL E REBOCAVEL, P. TRAB. APROX. 102PS | UN | 8e-05 | 274600 | 0 | 21.968
I, C/MOTOR DIESEL 108CV E DESC. LIVRE EFETIVA APROX. 400 PCM
19.011.0005-2 | COMPRESSOR DE AR,ESTACIONARIO,PRESSAO DE TRABALHO DE APROXIM | H |  | 313.54
ADAMENTE 145 PSI,DESCARGA LIVRE EFETIVA DE APROXIMADAMENTE 7
00 PCM,MOTOR ELETRICO,EXCLUSIVE OPERADOR
00218 | OLEO DIESEL COMBUSTIVEL COMUM, NA BOMBA | L | 30 | 6.32 | 0 | 189.6
00220 | OLEO LUBRIFICANTE MINERAL MULTIVISCOSO, CLASSIFICACAO API CG | L | 0.9 | 24.87 | 50 | 33.5745
-4, GRAU SAE 20W-40
00222 | GRAXA COMUM P/LUBRIFICACAO DE CHASSIS, EM TAMBORES DE 170KG | KG | 0.05 | 9.85 | 0 | 0.4925
01437 | COMPRESSOR DE AR ESTACIONARIO, C/MOTOR ELETRICO, P. TRAB. AP | UN | 0.00014 | 566850.31 | 0 | 79.359
ROX. 145PSI E DESC. LIVRE EFETIVA APROX. 700PCM
01438 | MOTOR DIESEL DE 165CV A 1.800RPM, EM SERVICO CONTINUO, CARGA | UN | 0.000176 | 59740 | 0 | 10.5142
VARIAVEL COM BASE, RAD.E BATERIAS P/SER ACOPL.A COMPR.FIXO
19.011.0005-3 | COMPRESSOR DE AR,ESTACIONARIO,PRESSAO DE TRABALHO DE APROXIM | H |  | 82.16
ADAMENTE 145 PSI,DESCARGA LIVRE EFETIVA DE APROXIMADAMENTE 7
00 PCM,MOTOR ELETRICO,EXCLUSIVE OPERADOR
00218 | OLEO DIESEL COMBUSTIVEL COMUM, NA BOMBA | L | 3 | 6.32 | 0 | 18.96
00220 | OLEO LUBRIFICANTE MINERAL MULTIVISCOSO, CLASSIFICACAO API CG | L | 0.09 | 24.87 | 50 | 3.3575
-4, GRAU SAE 20W-40
00222 | GRAXA COMUM P/LUBRIFICACAO DE CHASSIS, EM TAMBORES DE 170KG | KG | 0.005 | 9.85 | 0 | 0.0493
01437 | COMPRESSOR DE AR ESTACIONARIO, C/MOTOR ELETRICO, P. TRAB. AP | UN | 9.2e-05 | 566850.31 | 0 | 52.1502
ROX. 145PSI E DESC. LIVRE EFETIVA APROX. 700PCM
01438 | MOTOR DIESEL DE 165CV A 1.800RPM, EM SERVICO CONTINUO, CARGA | UN | 0.000128 | 59740 | 0 | 7.6467
VARIAVEL COM BASE, RAD.E BATERIAS P/SER ACOPL.A COMPR.FIXO
19.011.0005-4 | COMPRESSOR DE AR,ESTACIONARIO,PRESSAO DE TRABALHO DE APROXIM | H |  | 52.27
ADAMENTE 145 PSI,DESCARGA LIVRE EFETIVA DE APROXIMADAMENTE 7
00 PCM,MOTOR ELETRICO,EXCLUSIVE OPERADOR
01437 | COMPRESSOR DE AR ESTACIONARIO, C/MOTOR ELETRICO, P. TRAB. AP | UN | 8e-05 | 566850.31 | 0 | 45.348
ROX. 145PSI E DESC. LIVRE EFETIVA APROX. 700PCM
01438 | MOTOR DIESEL DE 165CV A 1.800RPM, EM SERVICO CONTINUO, CARGA | UN | 0.000116 | 59740 | 0 | 6.9298
VARIAVEL COM BASE, RAD.E BATERIAS P/SER ACOPL.A COMPR.FIXO
19.011.0005-C | COMPRESSOR DE AR,ESTACIONARIO,PRESSAO DE TRABALHO DE APROXIM | H |  | 313.54
ADAMENTE 145 PSI,DESCARGA LIVRE EFETIVA DE APROXIMADAMENTE 7
00 PCM,MOTOR ELETRICO,EXCLUSIVE OPERADOR
00218 | OLEO DIESEL COMBUSTIVEL COMUM, NA BOMBA | L | 30 | 6.32 | 0 | 189.6
00220 | OLEO LUBRIFICANTE MINERAL MULTIVISCOSO, CLASSIFICACAO API CG | L | 0.9 | 24.87 | 50 | 33.5745
-4, GRAU SAE 20W-40
00222 | GRAXA COMUM P/LUBRIFICACAO DE CHASSIS, EM TAMBORES DE 170KG | KG | 0.05 | 9.85 | 0 | 0.4925
01437 | COMPRESSOR DE AR ESTACIONARIO, C/MOTOR ELETRICO, P. TRAB. AP | UN | 0.00014 | 566850.31 | 0 | 79.359
ROX. 145PSI E DESC. LIVRE EFETIVA APROX. 700PCM
01438 | MOTOR DIESEL DE 165CV A 1.800RPM, EM SERVICO CONTINUO, CARGA | UN | 0.000176 | 59740 | 0 | 10.5142
VARIAVEL COM BASE, RAD.E BATERIAS P/SER ACOPL.A COMPR.FIXO
19.011.0005-D | COMPRESSOR DE AR,ESTACIONARIO,PRESSAO DE TRABALHO DE APROXIM | H |  | 82.16
ADAMENTE 145 PSI,DESCARGA LIVRE EFETIVA DE APROXIMADAMENTE 7
00 PCM,MOTOR ELETRICO,EXCLUSIVE OPERADOR
00218 | OLEO DIESEL COMBUSTIVEL COMUM, NA BOMBA | L | 3 | 6.32 | 0 | 18.96
00220 | OLEO LUBRIFICANTE MINERAL MULTIVISCOSO, CLASSIFICACAO API CG | L | 0.09 | 24.87 | 50 | 3.3575
-4, GRAU SAE 20W-40
00222 | GRAXA COMUM P/LUBRIFICACAO DE CHASSIS, EM TAMBORES DE 170KG | KG | 0.005 | 9.85 | 0 | 0.0493
01437 | COMPRESSOR DE AR ESTACIONARIO, C/MOTOR ELETRICO, P. TRAB. AP | UN | 9.2e-05 | 566850.31 | 0 | 52.1502
ROX. 145PSI E DESC. LIVRE EFETIVA APROX. 700PCM
01438 | MOTOR DIESEL DE 165CV A 1.800RPM, EM SERVICO CONTINUO, CARGA | UN | 0.000128 | 59740 | 0 | 7.6467
VARIAVEL COM BASE, RAD.E BATERIAS P/SER ACOPL.A COMPR.FIXO
19.011.0005-E | COMPRESSOR DE AR,ESTACIONARIO,PRESSAO DE TRABALHO DE APROXIM | H |  | 52.27
ADAMENTE 145 PSI,DESCARGA LIVRE EFETIVA DE APROXIMADAMENTE 7
00 PCM,MOTOR ELETRICO,EXCLUSIVE OPERADOR
01437 | COMPRESSOR DE AR ESTACIONARIO, C/MOTOR ELETRICO, P. TRAB. AP | UN | 8e-05 | 566850.31 | 0 | 45.348
ROX. 145PSI E DESC. LIVRE EFETIVA APROX. 700PCM
01438 | MOTOR DIESEL DE 165CV A 1.800RPM, EM SERVICO CONTINUO, CARGA | UN | 0.000116 | 59740 | 0 | 6.9298
VARIAVEL COM BASE, RAD.E BATERIAS P/SER ACOPL.A COMPR.FIXO
19.011.0006-2 | GERADOR MONOFASICO,POTENCIA MAXIMA DE 2,5KVA(2500W),VOLTAGEM | H |  | 6.53
:110/220V,FREQUENCIA:60HZ,COM MOTOR A GASOLINA,COM TANQUE DE
APROXIMADAMENTE 13L E AUTONOMIA APROXIMADA DE 11H,EXCLUSIVE
OPERADOR
00215 | GASOLINA COMUM NA BOMBA | L | 1.17 | 4.97 | 0 | 5.8149
00220 | OLEO LUBRIFICANTE MINERAL MULTIVISCOSO, CLASSIFICACAO API CG | L | 0.02 | 24.87 | 0 | 0.4974
-4, GRAU SAE 20W-40
01478 | GERADOR MONOFASICO A GASOLINA POTENCIA MAX. 2.5KVA, 110/220V | UN | 9.17e-05 | 2471.9 | 0 | 0.2267
, FREQ.60HZ
19.011.0006-3 | GERADOR MONOFASICO,POTENCIA MAXIMA DE 2,5KVA(2500W),VOLTAGEM | H |  | 0.82
:110/220V,FREQUENCIA:60HZ,COM MOTOR A GASOLINA,COM TANQUE DE
APROXIMADAMENTE 13L E AUTONOMIA APROXIMADA DE 11H,EXCLUSIVE
OPERADOR
00215 | GASOLINA COMUM NA BOMBA | L | 0.117 | 4.97 | 0 | 0.5815
00220 | OLEO LUBRIFICANTE MINERAL MULTIVISCOSO, CLASSIFICACAO API CG | L | 0.002 | 24.87 | 0 | 0.0497
-4, GRAU SAE 20W-40
01478 | GERADOR MONOFASICO A GASOLINA POTENCIA MAX. 2.5KVA, 110/220V | UN | 7.83e-05 | 2471.9 | 0 | 0.1935
, FREQ.60HZ
19.011.0006-4 | GERADOR MONOFASICO,POTENCIA MAXIMA DE 2,5KVA(2500W),VOLTAGEM | H |  | 0.18
:110/220V,FREQUENCIA:60HZ,COM MOTOR A GASOLINA,COM TANQUE DE
APROXIMADAMENTE 13L E AUTONOMIA APROXIMADA DE 11H,EXCLUSIVE
OPERADOR
01478 | GERADOR MONOFASICO A GASOLINA POTENCIA MAX. 2.5KVA, 110/220V | UN | 7.5e-05 | 2471.9 | 0 | 0.1854
, FREQ.60HZ
19.011.0006-C | GERADOR MONOFASICO,POTENCIA MAXIMA DE 2,5KVA(2500W),VOLTAGEM | H |  | 6.53
:110/220V,FREQUENCIA:60HZ,COM MOTOR A GASOLINA,COM TANQUE DE
APROXIMADAMENTE 13L E AUTONOMIA APROXIMADA DE 11H,EXCLUSIVE
OPERADOR
00215 | GASOLINA COMUM NA BOMBA | L | 1.17 | 4.97 | 0 | 5.8149
00220 | OLEO LUBRIFICANTE MINERAL MULTIVISCOSO, CLASSIFICACAO API CG | L | 0.02 | 24.87 | 0 | 0.4974
-4, GRAU SAE 20W-40
01478 | GERADOR MONOFASICO A GASOLINA POTENCIA MAX. 2.5KVA, 110/220V | UN | 9.17e-05 | 2471.9 | 0 | 0.2267
, FREQ.60HZ
19.011.0006-D | GERADOR MONOFASICO,POTENCIA MAXIMA DE 2,5KVA(2500W),VOLTAGEM | H |  | 0.82
:110/220V,FREQUENCIA:60HZ,COM MOTOR A GASOLINA,COM TANQUE DE
APROXIMADAMENTE 13L E AUTONOMIA APROXIMADA DE 11H,EXCLUSIVE
OPERADOR
00215 | GASOLINA COMUM NA BOMBA | L | 0.117 | 4.97 | 0 | 0.5815
00220 | OLEO LUBRIFICANTE MINERAL MULTIVISCOSO, CLASSIFICACAO API CG | L | 0.002 | 24.87 | 0 | 0.0497
-4, GRAU SAE 20W-40
01478 | GERADOR MONOFASICO A GASOLINA POTENCIA MAX. 2.5KVA, 110/220V | UN | 7.83e-05 | 2471.9 | 0 | 0.1935
, FREQ.60HZ
19.011.0006-E | GERADOR MONOFASICO,POTENCIA MAXIMA DE 2,5KVA(2500W),VOLTAGEM | H |  | 0.18
:110/220V,FREQUENCIA:60HZ,COM MOTOR A GASOLINA,COM TANQUE DE
APROXIMADAMENTE 13L E AUTONOMIA APROXIMADA DE 11H,EXCLUSIVE
OPERADOR
01478 | GERADOR MONOFASICO A GASOLINA POTENCIA MAX. 2.5KVA, 110/220V | UN | 7.5e-05 | 2471.9 | 0 | 0.1854
, FREQ.60HZ
19.011.0007-2 | GRUPO GERADOR ABERTO,TRANSPORTAVEL SOBRE RODAS,TRIFASICO,220 | H |  | 96.14
/127V FREQUENCIA 50/60HZ,COM REGULADOR DE TENSAO E FREQUENCI
A AUTOMATICA,QUADRO DE COMANDO MANUAL E TANQUE DE COMBUSTIVE
L DE APROXIMADAMENTE 109L COM AUTONOMIA APROXIMADA DE 10H,NA
POTENCIA DE 60/53KVA (INTERMITENTE/CONTINUA),EXCLUSIVE OPER
ADOR
00218 | OLEO DIESEL COMBUSTIVEL COMUM, NA BOMBA | L | 11 | 6.32 | 0 | 69.52
00220 | OLEO LUBRIFICANTE MINERAL MULTIVISCOSO, CLASSIFICACAO API CG | L | 0.45 | 24.87 | 50 | 16.7873
-4, GRAU SAE 20W-40
00222 | GRAXA COMUM P/LUBRIFICACAO DE CHASSIS, EM TAMBORES DE 170KG | KG | 0.07 | 9.85 | 0 | 0.6895
01480 | GRUPO GER. ABERTO TRANSPORTAVEL TRIF.220/127V, FREQ.50/60HZ | UN | 9.09e-05 | 100628.326 | 0 | 9.1471
C/REG.TEN.FREQ.AUT.QUADRO COM.MAN.TANQUE COMB.POT.60/53KVA
19.011.0007-3 | GRUPO GERADOR ABERTO,TRANSPORTAVEL,SOBRE RODAS,TRIFASICO,220 | H |  | 15.38
/127V FREQUENCIA 50/60HZ,COM REGULADOR DE TENSAO E FREQUENCI
A AUTOMATICA,QUADRO DE COMANDO MANUAL E TANQUE DE COMBUSTIVE
L DE APROXIMADAMENTE 109L COM AUTONOMIA APROXIMADA DE 10H,NA
POTENCIA DE 60/53KVA (INTERMITENTE/CONTINUA),EXCLUSIVE OPER
ADOR
00218 | OLEO DIESEL COMBUSTIVEL COMUM, NA BOMBA | L | 1.1 | 6.32 | 0 | 6.952
00220 | OLEO LUBRIFICANTE MINERAL MULTIVISCOSO, CLASSIFICACAO API CG | L | 0.045 | 24.87 | 50 | 1.6787
-4, GRAU SAE 20W-40
00222 | GRAXA COMUM P/LUBRIFICACAO DE CHASSIS, EM TAMBORES DE 170KG | KG | 0.007 | 9.85 | 0 | 0.069
01480 | GRUPO GER. ABERTO TRANSPORTAVEL TRIF.220/127V, FREQ.50/60HZ | UN | 6.64e-05 | 100628.326 | 0 | 6.6817
C/REG.TEN.FREQ.AUT.QUADRO COM.MAN.TANQUE COMB.POT.60/53KVA
19.011.0007-4 | GRUPO GERADOR ABERTO,TRANSPORTAVEL SOBRE RODAS,TRIFASICO,220 | H |  | 6.05
/127V FREQUENCIA 50/60HZ,COM REGULADOR DE TENSAO E FREQUENCI
A AUTOMATICA,QUADRO DE COMANDO MANUAL E TANQUE DE COMBUSTIVE
L DE APROXIMADAMENTE 109L COM AUTONOMIA APROXIMADA DE 10H,NA
POTENCIA DE 60/53KVA (INTERMITENTE/CONTINUA),EXCLUSIVE OPER
ADOR
01480 | GRUPO GER. ABERTO TRANSPORTAVEL TRIF.220/127V, FREQ.50/60HZ | UN | 6.02e-05 | 100628.326 | 0 | 6.0578
C/REG.TEN.FREQ.AUT.QUADRO COM.MAN.TANQUE COMB.POT.60/53KVA
19.011.0007-C | GRUPO GERADOR ABERTO,TRANSPORTAVEL SOBRE RODAS,TRIFASICO,220 | H |  | 96.14
/127V FREQUENCIA 50/60HZ,COM REGULADOR DE TENSAO E FREQUENCI
A AUTOMATICA,QUADRO DE COMANDO MANUAL E TANQUE DE COMBUSTIVE
L DE APROXIMADAMENTE 109L COM AUTONOMIA APROXIMADA DE 10H,NA
POTENCIA DE 60/53KVA (INTERMITENTE/CONTINUA),EXCLUSIVE OPER
ADOR
00218 | OLEO DIESEL COMBUSTIVEL COMUM, NA BOMBA | L | 11 | 6.32 | 0 | 69.52
00220 | OLEO LUBRIFICANTE MINERAL MULTIVISCOSO, CLASSIFICACAO API CG | L | 0.45 | 24.87 | 50 | 16.7873
-4, GRAU SAE 20W-40
00222 | GRAXA COMUM P/LUBRIFICACAO DE CHASSIS, EM TAMBORES DE 170KG | KG | 0.07 | 9.85 | 0 | 0.6895
01480 | GRUPO GER. ABERTO TRANSPORTAVEL TRIF.220/127V, FREQ.50/60HZ | UN | 9.09e-05 | 100628.326 | 0 | 9.1471
C/REG.TEN.FREQ.AUT.QUADRO COM.MAN.TANQUE COMB.POT.60/53KVA
19.011.0007-D | GRUPO GERADOR ABERTO,TRANSPORTAVEL,SOBRE RODAS,TRIFASICO,220 | H |  | 15.38
/127V FREQUENCIA 50/60HZ,COM REGULADOR DE TENSAO E FREQUENCI
A AUTOMATICA,QUADRO DE COMANDO MANUAL E TANQUE DE COMBUSTIVE
L DE APROXIMADAMENTE 109L COM AUTONOMIA APROXIMADA DE 10H,NA
POTENCIA DE 60/53KVA (INTERMITENTE/CONTINUA),EXCLUSIVE OPER
ADOR
00218 | OLEO DIESEL COMBUSTIVEL COMUM, NA BOMBA | L | 1.1 | 6.32 | 0 | 6.952
00220 | OLEO LUBRIFICANTE MINERAL MULTIVISCOSO, CLASSIFICACAO API CG | L | 0.045 | 24.87 | 50 | 1.6787
-4, GRAU SAE 20W-40
00222 | GRAXA COMUM P/LUBRIFICACAO DE CHASSIS, EM TAMBORES DE 170KG | KG | 0.007 | 9.85 | 0 | 0.069
01480 | GRUPO GER. ABERTO TRANSPORTAVEL TRIF.220/127V, FREQ.50/60HZ | UN | 6.64e-05 | 100628.326 | 0 | 6.6817
C/REG.TEN.FREQ.AUT.QUADRO COM.MAN.TANQUE COMB.POT.60/53KVA
19.011.0007-E | GRUPO GERADOR ABERTO,TRANSPORTAVEL SOBRE RODAS,TRIFASICO,220 | H |  | 6.05
/127V FREQUENCIA 50/60HZ,COM REGULADOR DE TENSAO E FREQUENCI
A AUTOMATICA,QUADRO DE COMANDO MANUAL E TANQUE DE COMBUSTIVE
L DE APROXIMADAMENTE 109L COM AUTONOMIA APROXIMADA DE 10H,NA
POTENCIA DE 60/53KVA (INTERMITENTE/CONTINUA),EXCLUSIVE OPER
ADOR
01480 | GRUPO GER. ABERTO TRANSPORTAVEL TRIF.220/127V, FREQ.50/60HZ | UN | 6.02e-05 | 100628.326 | 0 | 6.0578
C/REG.TEN.FREQ.AUT.QUADRO COM.MAN.TANQUE COMB.POT.60/53KVA
19.011.0009-2 | GRUPO GERADOR ABERTO PARA ENERGIA DE EMERGENCIA,TRIFASICO,22 | H |  | 217.36
0/127V FREQUENCIA 50/60HZ,COM REGULADOR DE TENSAO E FREQUENC
IA AUTOMATICA,QUADRO DE COMANDO MANUAL E TANQUE DE COMBUSTIV
EL DE APROXIMADAMENTE 328L COM AUTONOMIA APROXIMADA DE 12H,N
A POTENCIA DE 145/125KVA (INTERMITENTE/CONTINUA),EXCLUSIVE O
PERADOR
00218 | OLEO DIESEL COMBUSTIVEL COMUM, NA BOMBA | L | 27 | 6.32 | 0 | 170.64
00220 | OLEO LUBRIFICANTE MINERAL MULTIVISCOSO, CLASSIFICACAO API CG | L | 0.9 | 24.87 | 50 | 33.5745
-4, GRAU SAE 20W-40
00222 | GRAXA COMUM P/LUBRIFICACAO DE CHASSIS, EM TAMBORES DE 170KG | KG | 0.16 | 9.85 | 0 | 1.576
01440 | GRUPO GER. ABERTO TRIF.220/127V,FREQ.50/60HZ C/REG.TEN.FREQ. | UN | 9.09e-05 | 127319.6552 | 0 | 11.5734
AUT.QUADRO COM.MAN. TANQUE COMB.POT.145/125KVA INT./CONT
19.011.0009-3 | GRUPO GERADOR ABERTO PARA ENERGIA DE EMERGENCIA,TRIFASICO,22 | H |  | 29.03
0/127V FREQUENCIA 50/60HZ,COM REGULADOR DE TENSAO E FREQUENC
IA AUTOMATICA,QUADRO DE COMANDO MANUAL E TANQUE DE COMBUSTIV
EL DE APROXIMADAMENTE 328L COM AUTONOMIA APROXIMADA DE 12H,N
A POTENCIA DE 145/125KVA (INTERMITENTE/CONTINUA),EXCLUSIVE O
PERADOR
00218 | OLEO DIESEL COMBUSTIVEL COMUM, NA BOMBA | L | 2.7 | 6.32 | 0 | 17.064
00220 | OLEO LUBRIFICANTE MINERAL MULTIVISCOSO, CLASSIFICACAO API CG | L | 0.09 | 24.87 | 50 | 3.3575
-4, GRAU SAE 20W-40
00222 | GRAXA COMUM P/LUBRIFICACAO DE CHASSIS, EM TAMBORES DE 170KG | KG | 0.016 | 9.85 | 0 | 0.1576
01440 | GRUPO GER. ABERTO TRIF.220/127V,FREQ.50/60HZ C/REG.TEN.FREQ. | UN | 6.64e-05 | 127319.6552 | 0 | 8.454
AUT.QUADRO COM.MAN. TANQUE COMB.POT.145/125KVA INT./CONT
19.011.0009-4 | GRUPO GERADOR ABERTO PARA ENERGIA DE EMERGENCIA,TRIFASICO,22 | H |  | 7.66
0/127V FREQUENCIA 50/60HZ,COM REGULADOR DE TENSAO E FREQUENC
IA AUTOMATICA,QUADRO DE COMANDO MANUAL E TANQUE DE COMBUSTIV
EL DE APROXIMADAMENTE 328L COM AUTONOMIA APROXIMADA DE 12H,N
A POTENCIA DE 145/125KVA (INTERMITENTE/CONTINUA),EXCLUSIVE O
PERADOR
01440 | GRUPO GER. ABERTO TRIF.220/127V,FREQ.50/60HZ C/REG.TEN.FREQ. | UN | 6.02e-05 | 127319.6552 | 0 | 7.6646
AUT.QUADRO COM.MAN. TANQUE COMB.POT.145/125KVA INT./CONT
19.011.0009-C | GRUPO GERADOR ABERTO PARA ENERGIA DE EMERGENCIA,TRIFASICO,22 | H |  | 217.36
0/127V FREQUENCIA 50/60HZ,COM REGULADOR DE TENSAO E FREQUENC
IA AUTOMATICA,QUADRO DE COMANDO MANUAL E TANQUE DE COMBUSTIV
EL DE APROXIMADAMENTE 328L COM AUTONOMIA APROXIMADA DE 12H,N
A POTENCIA DE 145/125KVA (INTERMITENTE/CONTINUA),EXCLUSIVE O
PERADOR
00218 | OLEO DIESEL COMBUSTIVEL COMUM, NA BOMBA | L | 27 | 6.32 | 0 | 170.64
00220 | OLEO LUBRIFICANTE MINERAL MULTIVISCOSO, CLASSIFICACAO API CG | L | 0.9 | 24.87 | 50 | 33.5745
-4, GRAU SAE 20W-40
00222 | GRAXA COMUM P/LUBRIFICACAO DE CHASSIS, EM TAMBORES DE 170KG | KG | 0.16 | 9.85 | 0 | 1.576
01440 | GRUPO GER. ABERTO TRIF.220/127V,FREQ.50/60HZ C/REG.TEN.FREQ. | UN | 9.09e-05 | 127319.6552 | 0 | 11.5734
AUT.QUADRO COM.MAN. TANQUE COMB.POT.145/125KVA INT./CONT
19.011.0009-D | GRUPO GERADOR ABERTO PARA ENERGIA DE EMERGENCIA,TRIFASICO,22 | H |  | 29.03
0/127V FREQUENCIA 50/60HZ,COM REGULADOR DE TENSAO E FREQUENC
IA AUTOMATICA,QUADRO DE COMANDO MANUAL E TANQUE DE COMBUSTIV
EL DE APROXIMADAMENTE 328L COM AUTONOMIA APROXIMADA DE 12H,N
A POTENCIA DE 145/125KVA (INTERMITENTE/CONTINUA),EXCLUSIVE O
PERADOR
00218 | OLEO DIESEL COMBUSTIVEL COMUM, NA BOMBA | L | 2.7 | 6.32 | 0 | 17.064
00220 | OLEO LUBRIFICANTE MINERAL MULTIVISCOSO, CLASSIFICACAO API CG | L | 0.09 | 24.87 | 50 | 3.3575
-4, GRAU SAE 20W-40
00222 | GRAXA COMUM P/LUBRIFICACAO DE CHASSIS, EM TAMBORES DE 170KG | KG | 0.016 | 9.85 | 0 | 0.1576
01440 | GRUPO GER. ABERTO TRIF.220/127V,FREQ.50/60HZ C/REG.TEN.FREQ. | UN | 6.64e-05 | 127319.6552 | 0 | 8.454
AUT.QUADRO COM.MAN. TANQUE COMB.POT.145/125KVA INT./CONT
19.011.0009-E | GRUPO GERADOR ABERTO PARA ENERGIA DE EMERGENCIA,TRIFASICO,22 | H |  | 7.66
0/127V FREQUENCIA 50/60HZ,COM REGULADOR DE TENSAO E FREQUENC
IA AUTOMATICA,QUADRO DE COMANDO MANUAL E TANQUE DE COMBUSTIV
EL DE APROXIMADAMENTE 328L COM AUTONOMIA APROXIMADA DE 12H,N
A POTENCIA DE 145/125KVA (INTERMITENTE/CONTINUA),EXCLUSIVE O
PERADOR
01440 | GRUPO GER. ABERTO TRIF.220/127V,FREQ.50/60HZ C/REG.TEN.FREQ. | UN | 6.02e-05 | 127319.6552 | 0 | 7.6646
AUT.QUADRO COM.MAN. TANQUE COMB.POT.145/125KVA INT./CONT
19.011.0010-2 | MAQUINA DE SOLDA A ARCO,DE 375A,COM MOTOR ELETRICO,EXCLUSIVE | H |  | 14.04
OPERADOR
00724 | TARIFA DE ENERGIA ELETRICA, TIPO COMERCIAL | KWH | 13.2 | 1.0286 | 0 | 13.5775
01439 | MAQUINA DE SOLDA A ARCO, DE 375A, COM MOTOR ELETRICO | UN | 9.17e-05 | 5148.75 | 0 | 0.4721
19.011.0010-3 | MAQUINA DE SOLDA A ARCO,DE 375A,COM MOTOR ELETRICO,EXCLUSIVE | H |  | 1.76
OPERADOR
00724 | TARIFA DE ENERGIA ELETRICA, TIPO COMERCIAL | KWH | 1.32 | 1.0286 | 0 | 1.3578
01439 | MAQUINA DE SOLDA A ARCO, DE 375A, COM MOTOR ELETRICO | UN | 7.84e-05 | 5148.75 | 0 | 0.4037
19.011.0010-4 | MAQUINA DE SOLDA A ARCO,DE 375A,COM MOTOR ELETRICO,EXCLUSIVE | H |  | 0.38
OPERADOR
01439 | MAQUINA DE SOLDA A ARCO, DE 375A, COM MOTOR ELETRICO | UN | 7.5e-05 | 5148.75 | 0 | 0.3862
19.011.0010-C | MAQUINA DE SOLDA A ARCO,DE 375A,COM MOTOR ELETRICO,EXCLUSIVE | H |  | 14.04
OPERADOR
00724 | TARIFA DE ENERGIA ELETRICA, TIPO COMERCIAL | KWH | 13.2 | 1.0286 | 0 | 13.5775
01439 | MAQUINA DE SOLDA A ARCO, DE 375A, COM MOTOR ELETRICO | UN | 9.17e-05 | 5148.75 | 0 | 0.4721
19.011.0010-D | MAQUINA DE SOLDA A ARCO,DE 375A,COM MOTOR ELETRICO,EXCLUSIVE | H |  | 1.76
OPERADOR
00724 | TARIFA DE ENERGIA ELETRICA, TIPO COMERCIAL | KWH | 1.32 | 1.0286 | 0 | 1.3578
01439 | MAQUINA DE SOLDA A ARCO, DE 375A, COM MOTOR ELETRICO | UN | 7.84e-05 | 5148.75 | 0 | 0.4037
19.011.0010-E | MAQUINA DE SOLDA A ARCO,DE 375A,COM MOTOR ELETRICO,EXCLUSIVE | H |  | 0.38
OPERADOR
01439 | MAQUINA DE SOLDA A ARCO, DE 375A, COM MOTOR ELETRICO | UN | 7.5e-05 | 5148.75 | 0 | 0.3862
19.011.0011-2 | MAQUINA DE SOLDA A ARCO,DE 375A,COM MOTOR DIESEL,EXCLUSIVE O | H |  | 80.47
PERADOR
00218 | OLEO DIESEL COMBUSTIVEL COMUM, NA BOMBA | L | 10 | 6.32 | 0 | 63.2
00220 | OLEO LUBRIFICANTE MINERAL MULTIVISCOSO, CLASSIFICACAO API CG | L | 0.08 | 24.87 | 50 | 2.9844
-4, GRAU SAE 20W-40
00222 | GRAXA COMUM P/LUBRIFICACAO DE CHASSIS, EM TAMBORES DE 170KG | KG | 0.03 | 9.85 | 0 | 0.2955
01337 | MAQUINA DE SOLDA A ARCO, 375A, COM MOTOR DIESEL 33CV A 1.800 | UN | 0.00012 | 116659.86 | 0 | 13.9992
RPM, MONTADA SOBRE CARRETA DE 2 RODAS
19.011.0011-3 | MAQUINA DE SOLDA A ARCO,DE 375A,COM MOTOR DIESEL,EXCLUSIVE O | H |  | 16.91
PERADOR
00218 | OLEO DIESEL COMBUSTIVEL COMUM, NA BOMBA | L | 1 | 6.32 | 0 | 6.32
00220 | OLEO LUBRIFICANTE MINERAL MULTIVISCOSO, CLASSIFICACAO API CG | L | 0.008 | 24.87 | 50 | 0.2984
-4, GRAU SAE 20W-40
00222 | GRAXA COMUM P/LUBRIFICACAO DE CHASSIS, EM TAMBORES DE 170KG | KG | 0.003 | 9.85 | 0 | 0.0296
01337 | MAQUINA DE SOLDA A ARCO, 375A, COM MOTOR DIESEL 33CV A 1.800 | UN | 8.8e-05 | 116659.86 | 0 | 10.2661
RPM, MONTADA SOBRE CARRETA DE 2 RODAS
19.011.0011-4 | MAQUINA DE SOLDA A ARCO,DE 375A,COM MOTOR DIESEL,EXCLUSIVE O | H |  | 9.33
PERADOR
01337 | MAQUINA DE SOLDA A ARCO, 375A, COM MOTOR DIESEL 33CV A 1.800 | UN | 8e-05 | 116659.86 | 0 | 9.3328
RPM, MONTADA SOBRE CARRETA DE 2 RODAS
19.011.0011-C | MAQUINA DE SOLDA A ARCO,DE 375A,COM MOTOR DIESEL,EXCLUSIVE O | H |  | 80.47
PERADOR
00218 | OLEO DIESEL COMBUSTIVEL COMUM, NA BOMBA | L | 10 | 6.32 | 0 | 63.2
00220 | OLEO LUBRIFICANTE MINERAL MULTIVISCOSO, CLASSIFICACAO API CG | L | 0.08 | 24.87 | 50 | 2.9844
-4, GRAU SAE 20W-40
00222 | GRAXA COMUM P/LUBRIFICACAO DE CHASSIS, EM TAMBORES DE 170KG | KG | 0.03 | 9.85 | 0 | 0.2955
01337 | MAQUINA DE SOLDA A ARCO, 375A, COM MOTOR DIESEL 33CV A 1.800 | UN | 0.00012 | 116659.86 | 0 | 13.9992
RPM, MONTADA SOBRE CARRETA DE 2 RODAS
19.011.0011-D | MAQUINA DE SOLDA A ARCO,DE 375A,COM MOTOR DIESEL,EXCLUSIVE O | H |  | 16.91
PERADOR
00218 | OLEO DIESEL COMBUSTIVEL COMUM, NA BOMBA | L | 1 | 6.32 | 0 | 6.32
00220 | OLEO LUBRIFICANTE MINERAL MULTIVISCOSO, CLASSIFICACAO API CG | L | 0.008 | 24.87 | 50 | 0.2984
-4, GRAU SAE 20W-40
00222 | GRAXA COMUM P/LUBRIFICACAO DE CHASSIS, EM TAMBORES DE 170KG | KG | 0.003 | 9.85 | 0 | 0.0296
01337 | MAQUINA DE SOLDA A ARCO, 375A, COM MOTOR DIESEL 33CV A 1.800 | UN | 8.8e-05 | 116659.86 | 0 | 10.2661
RPM, MONTADA SOBRE CARRETA DE 2 RODAS
19.011.0011-E | MAQUINA DE SOLDA A ARCO,DE 375A,COM MOTOR DIESEL,EXCLUSIVE O | H |  | 9.33
PERADOR
01337 | MAQUINA DE SOLDA A ARCO, 375A, COM MOTOR DIESEL 33CV A 1.800 | UN | 8e-05 | 116659.86 | 0 | 9.3328
RPM, MONTADA SOBRE CARRETA DE 2 RODAS
19.011.0013-2 | CONJUNTO MOVEL DE BRITAGEM,DE CIRCUITO FECHADO,CAPACIDADE DE | H |  | 1448.34
80T/H DE PRODUCAO DE AGREGADOS,PESO PARA TRANSPORTE DE 45T,
COMPOSTO DE: TREMONHA E ALIMENTADOR,BRITADOR DE MANDIBULAS P
RIMARIO,BRITADOR CONICO SECUNDARIO,PENEIRA VIBRATORIA,TRANSP
ORTADOR DE CORREIA CENTRIFUGO,CALHA VIBRATORIA,GERADOR E OPE
RADOR
00607 | CONJUNTO MOVEL DE BRITAGEM,TRANSPORTAVEL,CAP.80T/H DE BRITA, | UN | 0.00016 | 7515807 | 0 | 1202.5291
COMPREENDENDO TREMONHA E ALIM,BRIT,PENEIRA,TRANSP E CALHA VI
01093 | GRUPO GERADOR 125/145KVA, 165CV (CP) | H | 1 | 217.3638 | 0 | 217.3638
01970 | MAO-DE-OBRA DE OPERADOR DE MAQUINA (TRATOR, ETC), INCLUSIVE | H | 1 | 28.45 | 0 | 28.45
ENCARGOS SOCIAIS
19.011.0013-3 | CONJUNTO MOVEL DE BRITAGEM,DE CIRCUITO FECHADO,CAPACIDADE DE | H |  | 779
80T/H DE PRODUCAO DE AGREGADOS,PESO PARA TRANSPORTE DE 45T,
COMPOSTO DE: TREMONHA E ALIMENTADOR,BRITADOR DE MANDIBULAS P
RIMARIO,BRITADOR CONICO SECUNDARIO,PENEIRA VIBRATORIA,TRANSP
ORTADOR DE CORREIA CENTRIFUGO,CALHA VIBRATORIA,GERADOR E OPE
RADOR
00607 | CONJUNTO MOVEL DE BRITAGEM,TRANSPORTAVEL,CAP.80T/H DE BRITA, | UN | 9.6e-05 | 7515807 | 0 | 721.5175
COMPREENDENDO TREMONHA E ALIM,BRIT,PENEIRA,TRANSP E CALHA VI
01094 | GRUPO GERADOR 125/145KVA, 165CV (CF) | H | 1 | 29.033 | 0 | 29.033
01970 | MAO-DE-OBRA DE OPERADOR DE MAQUINA (TRATOR, ETC), INCLUSIVE | H | 1 | 28.45 | 0 | 28.45
ENCARGOS SOCIAIS
19.011.0013-4 | CONJUNTO MOVEL DE BRITAGEM,DE CIRCUITO FECHADO,CAPACIDADE DE | H |  | 637.37
80T/H DE PRODUCAO DE AGREGADOS,PESO PARA TRANSPORTE DE 45T,
COMPOSTO DE: TREMONHA E ALIMENTADOR,BRITADOR DE MANDIBULAS P
RIMARIO,BRITADOR CONICO SECUNDARIO,PENEIRA VIBRATORIA,TRANSP
ORTADOR DE CORREIA CENTRIFUGO,CALHA VIBRATORIA,GERADOR E OPE
RADOR
00607 | CONJUNTO MOVEL DE BRITAGEM,TRANSPORTAVEL,CAP.80T/H DE BRITA, | UN | 8e-05 | 7515807 | 0 | 601.2646
COMPREENDENDO TREMONHA E ALIM,BRIT,PENEIRA,TRANSP E CALHA VI
01095 | GRUPO GERADOR 125/145KVA, 165CV (CI) | H | 1 | 7.6646 | 0 | 7.6646
01970 | MAO-DE-OBRA DE OPERADOR DE MAQUINA (TRATOR, ETC), INCLUSIVE | H | 1 | 28.45 | 0 | 28.45
ENCARGOS SOCIAIS
19.011.0013-C | CONJUNTO MOVEL DE BRITAGEM,DE CIRCUITO FECHADO,CAPACIDADE DE | H |  | 1444.54
80T/H DE PRODUCAO DE AGREGADOS,PESO PARA TRANSPORTE DE 45T,
COMPOSTO DE: TREMONHA E ALIMENTADOR,BRITADOR DE MANDIBULAS P
RIMARIO,BRITADOR CONICO SECUNDARIO,PENEIRA VIBRATORIA,TRANSP
ORTADOR DE CORREIA CENTRIFUGO,CALHA VIBRATORIA,GERADOR E OPE
RADOR
00607 | CONJUNTO MOVEL DE BRITAGEM,TRANSPORTAVEL,CAP.80T/H DE BRITA, | UN | 0.00016 | 7515807 | 0 | 1202.5291
COMPREENDENDO TREMONHA E ALIM,BRIT,PENEIRA,TRANSP E CALHA VI
20111 | MAO-DE-OBRA DE OPERADOR DE MAQUINA (TRATOR, ETC.), INCLUSIVE | H | 1 | 24.65 | 0 | 24.65
ENCARGOS SOCIAIS DESONERADOS
30825 | GRUPO GERADOR 125/145KVA, 165CV (CP) | H | 1 | 217.3638 | 0 | 217.3638
19.011.0013-D | CONJUNTO MOVEL DE BRITAGEM,DE CIRCUITO FECHADO,CAPACIDADE DE | H |  | 775.2
80T/H DE PRODUCAO DE AGREGADOS,PESO PARA TRANSPORTE DE 45T,
COMPOSTO DE: TREMONHA E ALIMENTADOR,BRITADOR DE MANDIBULAS P
RIMARIO,BRITADOR CONICO SECUNDARIO,PENEIRA VIBRATORIA,TRANSP
ORTADOR DE CORREIA CENTRIFUGO,CALHA VIBRATORIA,GERADOR E OPE
RADOR
00607 | CONJUNTO MOVEL DE BRITAGEM,TRANSPORTAVEL,CAP.80T/H DE BRITA, | UN | 9.6e-05 | 7515807 | 0 | 721.5175
COMPREENDENDO TREMONHA E ALIM,BRIT,PENEIRA,TRANSP E CALHA VI
20111 | MAO-DE-OBRA DE OPERADOR DE MAQUINA (TRATOR, ETC.), INCLUSIVE | H | 1 | 24.65 | 0 | 24.65
ENCARGOS SOCIAIS DESONERADOS
30826 | GRUPO GERADOR 125/145KVA, 165CV (CF) | H | 1 | 29.033 | 0 | 29.033
19.011.0013-E | CONJUNTO MOVEL DE BRITAGEM,DE CIRCUITO FECHADO,CAPACIDADE DE | H |  | 633.57
80T/H DE PRODUCAO DE AGREGADOS,PESO PARA TRANSPORTE DE 45T,
COMPOSTO DE: TREMONHA E ALIMENTADOR,BRITADOR DE MANDIBULAS P
RIMARIO,BRITADOR CONICO SECUNDARIO,PENEIRA VIBRATORIA,TRANSP
ORTADOR DE CORREIA CENTRIFUGO,CALHA VIBRATORIA,GERADOR E OPE
RADOR
00607 | CONJUNTO MOVEL DE BRITAGEM,TRANSPORTAVEL,CAP.80T/H DE BRITA, | UN | 8e-05 | 7515807 | 0 | 601.2646
COMPREENDENDO TREMONHA E ALIM,BRIT,PENEIRA,TRANSP E CALHA VI
20111 | MAO-DE-OBRA DE OPERADOR DE MAQUINA (TRATOR, ETC.), INCLUSIVE | H | 1 | 24.65 | 0 | 24.65
ENCARGOS SOCIAIS DESONERADOS
30827 | GRUPO GERADOR 125/145KVA, 165CV (CI) | H | 1 | 7.6646 | 0 | 7.6646
19.011.0014-2 | CILINDRO HIDRAULICO DE 100T,COMANDO A DISTANCIA,MANGUEIRA DE | H |  | 30.48
ALTA PRESSAO DE BORRACHA REFORCADA DOTADA COM BOMBA DE COMA
NDO MANUAL DE 8.000 LIBRAS/POLEGADA QUADRADA OU 560KG/CM2,CA
PACIDADE DE 12L,TUBO COM COMPRIMENTO PADRAO DE 3,00M,EXCLUSI
VE OPERADOR
07037 | CILINDRO HIDRAULICO DE SIMPLES ACAO C/CAPAC.DE 100 TONELADAS | UN | 0.00015 | 203210 | 0 | 30.4815
, RETORNO ATRAVES DE MOLA INT., COMANDO MANUAL A DISTANCIA
19.011.0014-4 | CILINDRO HIDRAULICO DE 100T,COMANDO A DISTANCIA,MANGUEIRA DE | H |  | 25.4
ALTA PRESSAO DE BORRACHA REFORCADA DOTADA COM BOMBA DE COMA
NDO MANUAL DE 8.000 LIBRAS/POLEGADA QUADRADA OU 560KG/CM2,CA
PACIDADE DE 12L,TUBO COM COMPRIMENTO PADRAO DE 3,00M,EXCLUSI
VE OPERADOR
07037 | CILINDRO HIDRAULICO DE SIMPLES ACAO C/CAPAC.DE 100 TONELADAS | UN | 0.000125 | 203210 | 0 | 25.4013
, RETORNO ATRAVES DE MOLA INT., COMANDO MANUAL A DISTANCIA
19.011.0014-C | CILINDRO HIDRAULICO DE 100T,COMANDO A DISTANCIA,MANGUEIRA DE | H |  | 30.48
ALTA PRESSAO DE BORRACHA REFORCADA DOTADA COM BOMBA DE COMA
NDO MANUAL DE 8.000 LIBRAS/POLEGADA QUADRADA OU 560KG/CM2,CA
PACIDADE DE 12L,TUBO COM COMPRIMENTO PADRAO DE 3,00M,EXCLUSI
VE OPERADOR
07037 | CILINDRO HIDRAULICO DE SIMPLES ACAO C/CAPAC.DE 100 TONELADAS | UN | 0.00015 | 203210 | 0 | 30.4815
, RETORNO ATRAVES DE MOLA INT., COMANDO MANUAL A DISTANCIA
19.011.0014-E | CILINDRO HIDRAULICO DE 100T,COMANDO A DISTANCIA,MANGUEIRA DE | H |  | 25.4
ALTA PRESSAO DE BORRACHA REFORCADA DOTADA COM BOMBA DE COMA
NDO MANUAL DE 8.000 LIBRAS/POLEGADA QUADRADA OU 560KG/CM2,CA
PACIDADE DE 12L,TUBO COM COMPRIMENTO PADRAO DE 3,00M,EXCLUSI
VE OPERADOR
07037 | CILINDRO HIDRAULICO DE SIMPLES ACAO C/CAPAC.DE 100 TONELADAS | UN | 0.000125 | 203210 | 0 | 25.4013
, RETORNO ATRAVES DE MOLA INT., COMANDO MANUAL A DISTANCIA
19.011.0015-2 | CILINDRO HIDRAULICO DE 300T,COMANDO A DISTANCIA,MANGUEIRA DE | H |  | 34.95
ALTA PRESSAO DE BORRACHA REFORCADA DOTADA COM BOMBA DE COMA
NDO MANUAL DE 8.000 LIBRAS/POLEGADA QUADRADA OU 560KG/CM2,CA
PACIDADE DE 12L,TUBO COM COMPRIMENTO PADRAO DE 3,00M,EXCLUSI
VE OPERADOR
00526 | CILINDRO HIDRAULICO DE DUPLA ACAO C/CAPAC.300 TONELADAS, RET | UN | 0.00015 | 233000 | 0 | 34.95
ORNO HIDRAULICO, COMANDO MANUAL DIST.DOTADO BOMBA A GASOLINA
19.011.0015-4 | CILINDRO HIDRAULICO DE 300T,COMANDO A DISTANCIA,MANGUEIRA DE | H |  | 29.12
ALTA PRESSAO DE BORRACHA REFORCADA DOTADA COM BOMBA DE COMA
NDO MANUAL DE 8.000 LIBRAS/POLEGADA QUADRADA OU 560KG/CM2,CA
PACIDADE DE 12L,TUBO COM COMPRIMENTO PADRAO DE 3,00M,EXCLUSI
VE OPERADOR
00526 | CILINDRO HIDRAULICO DE DUPLA ACAO C/CAPAC.300 TONELADAS, RET | UN | 0.000125 | 233000 | 0 | 29.125
ORNO HIDRAULICO, COMANDO MANUAL DIST.DOTADO BOMBA A GASOLINA
19.011.0015-C | CILINDRO HIDRAULICO DE 300T,COMANDO A DISTANCIA,MANGUEIRA DE | H |  | 34.95
ALTA PRESSAO DE BORRACHA REFORCADA DOTADA COM BOMBA DE COMA
NDO MANUAL DE 8.000 LIBRAS/POLEGADA QUADRADA OU 560KG/CM2,CA
PACIDADE DE 12L,TUBO COM COMPRIMENTO PADRAO DE 3,00M,EXCLUSI
VE OPERADOR
00526 | CILINDRO HIDRAULICO DE DUPLA ACAO C/CAPAC.300 TONELADAS, RET | UN | 0.00015 | 233000 | 0 | 34.95
ORNO HIDRAULICO, COMANDO MANUAL DIST.DOTADO BOMBA A GASOLINA
19.011.0015-E | CILINDRO HIDRAULICO DE 300T,COMANDO A DISTANCIA,MANGUEIRA DE | H |  | 29.12
ALTA PRESSAO DE BORRACHA REFORCADA DOTADA COM BOMBA DE COMA
NDO MANUAL DE 8.000 LIBRAS/POLEGADA QUADRADA OU 560KG/CM2,CA
PACIDADE DE 12L,TUBO COM COMPRIMENTO PADRAO DE 3,00M,EXCLUSI
VE OPERADOR
00526 | CILINDRO HIDRAULICO DE DUPLA ACAO C/CAPAC.300 TONELADAS, RET | UN | 0.000125 | 233000 | 0 | 29.125
ORNO HIDRAULICO, COMANDO MANUAL DIST.DOTADO BOMBA A GASOLINA
19.011.0016-2 | TALHA GUINCHO MANUAL COM CAPACIDADE DE ICAMENTO DE 1.500KG E | H |  | 0.44
DE TRACAO DE 1.800KG,PESO DA TALHA DE 10KG,COMPOSTA DE CABO
DE ACO COM CURSO ILIMITADO,ALAVANCA,GANCHO E CARRETEL,EXCLU
SIVE OPERADOR
01386 | TALHA-GUINCHO MANUAL, C/CABO, ALAVANCA, CARRETEL E GANCHOS, | UN | 0.0001667 | 2667.7 | 0 | 0.4447
SENDO C/CAPAC.ICAM. 1500KG E DE TRACAO 1800KG, P.TALHA 10KG
19.011.0016-4 | TALHA GUINCHO MANUAL COM CAPACIDADE DE ICAMENTO DE 1.500KG E | H |  | 0.44
DE TRACAO DE 1.800KG,PESO DA TALHA DE 10KG,COMPOSTA DE CABO
DE ACO COM CURSO ILIMITADO,ALAVANCA,GANCHO E CARRETEL,EXCLU
SIVE OPERADOR
01386 | TALHA-GUINCHO MANUAL, C/CABO, ALAVANCA, CARRETEL E GANCHOS, | UN | 0.0001667 | 2667.7 | 0 | 0.4447
SENDO C/CAPAC.ICAM. 1500KG E DE TRACAO 1800KG, P.TALHA 10KG
19.011.0016-C | TALHA GUINCHO MANUAL COM CAPACIDADE DE ICAMENTO DE 1.500KG E | H |  | 0.44
DE TRACAO DE 1.800KG,PESO DA TALHA DE 10KG,COMPOSTA DE CABO
DE ACO COM CURSO ILIMITADO,ALAVANCA,GANCHO E CARRETEL,EXCLU
SIVE OPERADOR
01386 | TALHA-GUINCHO MANUAL, C/CABO, ALAVANCA, CARRETEL E GANCHOS, | UN | 0.0001667 | 2667.7 | 0 | 0.4447
SENDO C/CAPAC.ICAM. 1500KG E DE TRACAO 1800KG, P.TALHA 10KG
19.011.0016-E | TALHA GUINCHO MANUAL COM CAPACIDADE DE ICAMENTO DE 1.500KG E | H |  | 0.44
DE TRACAO DE 1.800KG,PESO DA TALHA DE 10KG,COMPOSTA DE CABO
DE ACO COM CURSO ILIMITADO,ALAVANCA,GANCHO E CARRETEL,EXCLU
SIVE OPERADOR
01386 | TALHA-GUINCHO MANUAL, C/CABO, ALAVANCA, CARRETEL E GANCHOS, | UN | 0.0001667 | 2667.7 | 0 | 0.4447
SENDO C/CAPAC.ICAM. 1500KG E DE TRACAO 1800KG, P.TALHA 10KG
19.011.0017-2 | TALHA GUINCHO MANUAL COM CAPACIDADE DE ICAMENTO DE 4.000KG E | H |  | 1.19
DE TRACAO DE 5.000KG,PESO DA TALHA DE 30KG,COMPOSTA DE CABO
DE ACO COM CURSO ILIMITADO,ALAVANCAS DE AVANCO E DE MARCHA
A RE PROVIDAS DE PINOS DE RETENCAO,COMPRIMENTO DE ALAVANCA T
ELESCOPICA DE 0,82 A 1,20M,CARRETEL E GANCHOS,EXCLUSIVE OPER
ADOR
01448 | TALHA-GUINCHO MANUAL, C/CABO, ALAVANCA, CARRETEL E GANCHOS, | UN | 0.0001667 | 7194.55 | 0 | 1.1993
SENDO C/CAPAC.ICAMENTO 4000KG,TRACAO 5000KG,PESO TALHA 30KG
19.011.0017-4 | TALHA GUINCHO MANUAL COM CAPACIDADE DE ICAMENTO DE 4.000KG E | H |  | 1.19
DE TRACAO DE 5.000KG,PESO DA TALHA DE 30KG,COMPOSTA DE CABO
DE ACO COM CURSO ILIMITADO,ALAVANCAS DE AVANCO E DE MARCHA
A RE PROVIDAS DE PINOS DE RETENCAO,COMPRIMENTO DE ALAVANCA T
ELESCOPICA DE 0,82 A 1,20M,CARRETEL E GANCHOS,EXCLUSIVE OPER
ADOR
01448 | TALHA-GUINCHO MANUAL, C/CABO, ALAVANCA, CARRETEL E GANCHOS, | UN | 0.0001667 | 7194.55 | 0 | 1.1993
SENDO C/CAPAC.ICAMENTO 4000KG,TRACAO 5000KG,PESO TALHA 30KG
19.011.0017-C | TALHA GUINCHO MANUAL COM CAPACIDADE DE ICAMENTO DE 4.000KG E | H |  | 1.19
DE TRACAO DE 5.000KG,PESO DA TALHA DE 30KG,COMPOSTA DE CABO
DE ACO COM CURSO ILIMITADO,ALAVANCAS DE AVANCO E DE MARCHA
A RE PROVIDAS DE PINOS DE RETENCAO,COMPRIMENTO DE ALAVANCA T
ELESCOPICA DE 0,82 A 1,20M,CARRETEL E GANCHOS,EXCLUSIVE OPER
ADOR
01448 | TALHA-GUINCHO MANUAL, C/CABO, ALAVANCA, CARRETEL E GANCHOS, | UN | 0.0001667 | 7194.55 | 0 | 1.1993
SENDO C/CAPAC.ICAMENTO 4000KG,TRACAO 5000KG,PESO TALHA 30KG
19.011.0017-E | TALHA GUINCHO MANUAL COM CAPACIDADE DE ICAMENTO DE 4.000KG E | H |  | 1.19
DE TRACAO DE 5.000KG,PESO DA TALHA DE 30KG,COMPOSTA DE CABO
DE ACO COM CURSO ILIMITADO,ALAVANCAS DE AVANCO E DE MARCHA
A RE PROVIDAS DE PINOS DE RETENCAO,COMPRIMENTO DE ALAVANCA T
ELESCOPICA DE 0,82 A 1,20M,CARRETEL E GANCHOS,EXCLUSIVE OPER
ADOR
01448 | TALHA-GUINCHO MANUAL, C/CABO, ALAVANCA, CARRETEL E GANCHOS, | UN | 0.0001667 | 7194.55 | 0 | 1.1993
SENDO C/CAPAC.ICAMENTO 4000KG,TRACAO 5000KG,PESO TALHA 30KG
19.011.0018-2 | SERRA CIRCULAR,EXCLUSIVE OPERADOR | H |  | 4.06
00724 | TARIFA DE ENERGIA ELETRICA, TIPO COMERCIAL | KWH | 3.5 | 1.0286 | 0 | 3.6001
01584 | MOTOR 5CV C/UMA PONTA EIXO, C/ROSCA A ESQUERDA, DOTADO FLANG | UN | 0.00024 | 1502.98 | 0 | 0.3607
E DUPLO ZINC. P/FIXACAO SERRA CIRC.OU DISCO E PORCA FIXACAO
07414 | DISCO DE SERRA, PARA MADEIRA, DIAMETRO DE 18" (450MM) | UN | 0.0003 | 356.38 | 0 | 0.1069
19.011.0018-3 | SERRA CIRCULAR,EXCLUSIVE OPERADOR | H |  | 0.61
00724 | TARIFA DE ENERGIA ELETRICA, TIPO COMERCIAL | KWH | 0.35 | 1.0286 | 0 | 0.36
01584 | MOTOR 5CV C/UMA PONTA EIXO, C/ROSCA A ESQUERDA, DOTADO FLANG | UN | 0.000128 | 1502.98 | 0 | 0.1924
E DUPLO ZINC. P/FIXACAO SERRA CIRC.OU DISCO E PORCA FIXACAO
07414 | DISCO DE SERRA, PARA MADEIRA, DIAMETRO DE 18" (450MM) | UN | 0.000188 | 356.38 | 0 | 0.067
19.011.0018-4 | SERRA CIRCULAR,EXCLUSIVE OPERADOR | H |  | 0.2
01584 | MOTOR 5CV C/UMA PONTA EIXO, C/ROSCA A ESQUERDA, DOTADO FLANG | UN | 0.0001 | 1502.98 | 0 | 0.1503
E DUPLO ZINC. P/FIXACAO SERRA CIRC.OU DISCO E PORCA FIXACAO
07414 | DISCO DE SERRA, PARA MADEIRA, DIAMETRO DE 18" (450MM) | UN | 0.00016 | 356.38 | 0 | 0.057
19.011.0018-C | SERRA CIRCULAR,EXCLUSIVE OPERADOR | H |  | 4.06
00724 | TARIFA DE ENERGIA ELETRICA, TIPO COMERCIAL | KWH | 3.5 | 1.0286 | 0 | 3.6001
01584 | MOTOR 5CV C/UMA PONTA EIXO, C/ROSCA A ESQUERDA, DOTADO FLANG | UN | 0.00024 | 1502.98 | 0 | 0.3607
E DUPLO ZINC. P/FIXACAO SERRA CIRC.OU DISCO E PORCA FIXACAO
07414 | DISCO DE SERRA, PARA MADEIRA, DIAMETRO DE 18" (450MM) | UN | 0.0003 | 356.38 | 0 | 0.1069
19.011.0018-D | SERRA CIRCULAR,EXCLUSIVE OPERADOR | H |  | 0.61
00724 | TARIFA DE ENERGIA ELETRICA, TIPO COMERCIAL | KWH | 0.35 | 1.0286 | 0 | 0.36
01584 | MOTOR 5CV C/UMA PONTA EIXO, C/ROSCA A ESQUERDA, DOTADO FLANG | UN | 0.000128 | 1502.98 | 0 | 0.1924
E DUPLO ZINC. P/FIXACAO SERRA CIRC.OU DISCO E PORCA FIXACAO
07414 | DISCO DE SERRA, PARA MADEIRA, DIAMETRO DE 18" (450MM) | UN | 0.000188 | 356.38 | 0 | 0.067
19.011.0018-E | SERRA CIRCULAR,EXCLUSIVE OPERADOR | H |  | 0.2
01584 | MOTOR 5CV C/UMA PONTA EIXO, C/ROSCA A ESQUERDA, DOTADO FLANG | UN | 0.0001 | 1502.98 | 0 | 0.1503
E DUPLO ZINC. P/FIXACAO SERRA CIRC.OU DISCO E PORCA FIXACAO
07414 | DISCO DE SERRA, PARA MADEIRA, DIAMETRO DE 18" (450MM) | UN | 0.00016 | 356.38 | 0 | 0.057
19.011.0019-2 | ESTACAO TOTAL,COM PRECISAO ANGULAR DE 1" A 2",ALCANCE MINIMO | H |  | 1.2
DE 500M SEM PRISMA,E ALCANCE MINIMO DE 3000M COM UM PRISMA,
GATILHO RAPIDO,DISPLAY DUPLO,TECLADO ALFANUMERICO,MEMORIA IN
TERNA COM MINIMO DE 17.000 PONTOS,PODENDO SER EXPANDIDO POR
CARTAO DE MEMORIA OU PEN DRIVE,TRANSFERENCIA DE DADOS VIA
USB,BATERIA RECARREGAVEL,EXCLUSIVE EQUIPE DE TOPOGRAFIA
14886 | ESTACAO TOTAL,PRECISAO ANGULAR 1"A 2",ALCANCE MINIMO 500M SE | UN | 6.25e-05 | 19308.76 | 0 | 1.2068
M PRISMA E 3000M COMPRISMA,MEMORIA INT. PARA 17.000 PONTOS
19.011.0019-4 | ESTACAO TOTAL,COM PRECISAO ANGULAR DE 1" A 2",ALCANCE MINIMO | H |  | 0.82
DE 500M SEM PRISMA,E ALCANCE MINIMO DE 3000M COM UM PRISMA,
GATILHO RAPIDO,DISPLAY DUPLO,TECLADO ALFANUMERICO,MEMORIA IN
TERNA COM MINIMO DE 17.000 PONTOS,PODENDO SER EXPANDIDO POR
CARTAO DE MEMORIA OU PEN DRIVE,TRANSFERENCIA DE DADOS VIA
USB,BATERIA RECARREGAVEL,EXCLUSIVE EQUIPE DE TOPOGRAFIA.
14886 | ESTACAO TOTAL,PRECISAO ANGULAR 1"A 2",ALCANCE MINIMO 500M SE | UN | 4.25e-05 | 19308.76 | 0 | 0.8206
M PRISMA E 3000M COMPRISMA,MEMORIA INT. PARA 17.000 PONTOS
19.011.0019-C | ESTACAO TOTAL,COM PRECISAO ANGULAR DE 1" A 2",ALCANCE MINIMO | H |  | 1.2
DE 500M SEM PRISMA,E ALCANCE MINIMO DE 3000M COM UM PRISMA,
GATILHO RAPIDO,DISPLAY DUPLO,TECLADO ALFANUMERICO,MEMORIA IN
TERNA COM MINIMO DE 17.000 PONTOS,PODENDO SER EXPANDIDO POR
CARTAO DE MEMORIA OU PEN DRIVE,TRANSFERENCIA DE DADOS VIA
USB,BATERIA RECARREGAVEL,EXCLUSIVE EQUIPE DE TOPOGRAFIA
14886 | ESTACAO TOTAL,PRECISAO ANGULAR 1"A 2",ALCANCE MINIMO 500M SE | UN | 6.25e-05 | 19308.76 | 0 | 1.2068
M PRISMA E 3000M COMPRISMA,MEMORIA INT. PARA 17.000 PONTOS
19.011.0019-E | ESTACAO TOTAL,COM PRECISAO ANGULAR DE 1" A 2",ALCANCE MINIMO | H |  | 0.82
DE 500M SEM PRISMA,E ALCANCE MINIMO DE 3000M COM UM PRISMA,
GATILHO RAPIDO,DISPLAY DUPLO,TECLADO ALFANUMERICO,MEMORIA IN
TERNA COM MINIMO DE 17.000 PONTOS,PODENDO SER EXPANDIDO POR
CARTAO DE MEMORIA OU PEN DRIVE,TRANSFERENCIA DE DADOS VIA
USB,BATERIA RECARREGAVEL,EXCLUSIVE EQUIPE DE TOPOGRAFIA.
14886 | ESTACAO TOTAL,PRECISAO ANGULAR 1"A 2",ALCANCE MINIMO 500M SE | UN | 4.25e-05 | 19308.76 | 0 | 0.8206
M PRISMA E 3000M COMPRISMA,MEMORIA INT. PARA 17.000 PONTOS
19.011.0023-2 | RESISTIVIMETRO PARA APLICACOES AMBIENTAIS,FAIXA CORRENTE AUT | H |  | 31.16
OMATICA,COMPACTO E POTENTE PARA 400V,POTENCIA DE 100W, 1,2A,
EXCLUSIVE EQUIPE
14839 | RESISTIVIMETRO | UN | 0.00075 | 41556.94 | 0 | 31.1677
19.011.0023-4 | RESISTIVIMETRO PARA APLICACOES AMBIENTAIS,FAIXA CORRENTE AUT | H |  | 20.77
OMATICA,COMPACTO E POTENTE PARA 400V,POTENCIA DE 100W, 1,2A,
EXCLUSIVE EQUIPE
14839 | RESISTIVIMETRO | UN | 0.0005 | 41556.94 | 0 | 20.7785
19.011.0023-C | RESISTIVIMETRO PARA APLICACOES AMBIENTAIS,FAIXA CORRENTE AUT | H |  | 31.16
OMATICA,COMPACTO E POTENTE PARA 400V,POTENCIA DE 100W, 1,2A,
EXCLUSIVE EQUIPE
14839 | RESISTIVIMETRO | UN | 0.00075 | 41556.94 | 0 | 31.1677
19.011.0023-E | RESISTIVIMETRO PARA APLICACOES AMBIENTAIS,FAIXA CORRENTE AUT | H |  | 20.77
OMATICA,COMPACTO E POTENTE PARA 400V,POTENCIA DE 100W, 1,2A,
EXCLUSIVE EQUIPE
14839 | RESISTIVIMETRO | UN | 0.0005 | 41556.94 | 0 | 20.7785
19.011.0025-2 | MOTOSSERRA PARA ABATE,DESGALHAMENTO E TORAGEM DE ARVORES,EXC | H |  | 4.56
LUSIVE OPERADOR
00215 | GASOLINA COMUM NA BOMBA | L | 0.8 | 4.97 | 0 | 3.976
00220 | OLEO LUBRIFICANTE MINERAL MULTIVISCOSO, CLASSIFICACAO API CG | L | 0.01 | 24.87 | 0 | 0.2487
-4, GRAU SAE 20W-40
00222 | GRAXA COMUM P/LUBRIFICACAO DE CHASSIS, EM TAMBORES DE 170KG | KG | 0.01 | 9.85 | 0 | 0.0985
04652 | MOTO SERRA A GASOLINA, P/ABATE, DESGALHAMENTO E TORAGEM DE A | UN | 0.0002166 | 1131.97 | 0 | 0.2452
RVORES
19.011.0025-4 | MOTOSSERRA PARA ABATE,DESGALHAMENTO E TORAGEM DE ARVORES,EXC | H |  | 0.15
LUSIVE OPERADOR
04652 | MOTO SERRA A GASOLINA, P/ABATE, DESGALHAMENTO E TORAGEM DE A | UN | 0.0001333 | 1131.97 | 0 | 0.1509
RVORES
19.011.0025-C | MOTOSSERRA PARA ABATE,DESGALHAMENTO E TORAGEM DE ARVORES,EXC | H |  | 4.56
LUSIVE OPERADOR
00215 | GASOLINA COMUM NA BOMBA | L | 0.8 | 4.97 | 0 | 3.976
00220 | OLEO LUBRIFICANTE MINERAL MULTIVISCOSO, CLASSIFICACAO API CG | L | 0.01 | 24.87 | 0 | 0.2487
-4, GRAU SAE 20W-40
00222 | GRAXA COMUM P/LUBRIFICACAO DE CHASSIS, EM TAMBORES DE 170KG | KG | 0.01 | 9.85 | 0 | 0.0985
04652 | MOTO SERRA A GASOLINA, P/ABATE, DESGALHAMENTO E TORAGEM DE A | UN | 0.0002166 | 1131.97 | 0 | 0.2452
RVORES
19.011.0025-E | MOTOSSERRA PARA ABATE,DESGALHAMENTO E TORAGEM DE ARVORES,EXC | H |  | 0.15
LUSIVE OPERADOR
04652 | MOTO SERRA A GASOLINA, P/ABATE, DESGALHAMENTO E TORAGEM DE A | UN | 0.0001333 | 1131.97 | 0 | 0.1509
RVORES
19.011.0030-2 | ROCADEIRA COSTAL MOTORIZADA PARA PREPARO DE TERRENO,EXCLUSIV | H |  | 4.52
E OPERADOR
00215 | GASOLINA COMUM NA BOMBA | L | 0.8 | 4.97 | 0 | 3.976
00220 | OLEO LUBRIFICANTE MINERAL MULTIVISCOSO, CLASSIFICACAO API CG | L | 0.01 | 24.87 | 0 | 0.2487
-4, GRAU SAE 20W-40
00222 | GRAXA COMUM P/LUBRIFICACAO DE CHASSIS, EM TAMBORES DE 170KG | KG | 0.01 | 9.85 | 0 | 0.0985
04651 | ROCADEIRA COSTAL, MOTORIZADA, C/MOTOR A GASOLINA | UN | 0.0002166 | 927 | 0 | 0.2008
19.011.0030-4 | ROCADEIRA COSTAL MOTORIZADA PARA PREPARO DE TERRENO,EXCLUSIV | H |  | 0.12
E OPERADOR
04651 | ROCADEIRA COSTAL, MOTORIZADA, C/MOTOR A GASOLINA | UN | 0.0001333 | 927 | 0 | 0.1236
19.011.0030-C | ROCADEIRA COSTAL MOTORIZADA PARA PREPARO DE TERRENO,EXCLUSIV | H |  | 4.52
E OPERADOR
00215 | GASOLINA COMUM NA BOMBA | L | 0.8 | 4.97 | 0 | 3.976
00220 | OLEO LUBRIFICANTE MINERAL MULTIVISCOSO, CLASSIFICACAO API CG | L | 0.01 | 24.87 | 0 | 0.2487
-4, GRAU SAE 20W-40
00222 | GRAXA COMUM P/LUBRIFICACAO DE CHASSIS, EM TAMBORES DE 170KG | KG | 0.01 | 9.85 | 0 | 0.0985
04651 | ROCADEIRA COSTAL, MOTORIZADA, C/MOTOR A GASOLINA | UN | 0.0002166 | 927 | 0 | 0.2008
19.011.0030-E | ROCADEIRA COSTAL MOTORIZADA PARA PREPARO DE TERRENO,EXCLUSIV | H |  | 0.12
E OPERADOR
04651 | ROCADEIRA COSTAL, MOTORIZADA, C/MOTOR A GASOLINA | UN | 0.0001333 | 927 | 0 | 0.1236
19.011.0040-2 | ROTATIVA PARA EXECUCAO DE POCOS PROFUNDOS,SOBRE CAMINHAO DE | H |  | 652.44
12T (INCLUSIVE ESTE) COM TECNICO EM SONDAGEM E 3 SONDADORES,
COM AS SEGUINTES ESPECIFICACOES MINIMAS:MOTOR DIESEL DE 162C
V,COMPRESSOR DE AR ROTATIVO DE 270HP,DESCARGA LIVRE DE 747PC
M E PRESSAO DE 150PSI
00218 | OLEO DIESEL COMBUSTIVEL COMUM, NA BOMBA | L | 33 | 6.32 | 0 | 208.56
00220 | OLEO LUBRIFICANTE MINERAL MULTIVISCOSO, CLASSIFICACAO API CG | L | 0.9 | 24.87 | 50 | 33.5745
-4, GRAU SAE 20W-40
00222 | GRAXA COMUM P/LUBRIFICACAO DE CHASSIS, EM TAMBORES DE 170KG | KG | 0.45 | 9.85 | 0 | 4.4325
01437 | COMPRESSOR DE AR ESTACIONARIO, C/MOTOR ELETRICO, P. TRAB. AP | UN | 9.17e-05 | 566850.31 | 0 | 51.9802
ROX. 145PSI E DESC. LIVRE EFETIVA APROX. 700PCM
01959 | MAO-DE-OBRA DE TECNICO DE SONDAGEM, INCLUSIVE ENCARGOS SOCIA | H | 1 | 42.15 | 0 | 42.15
IS
01962 | MAO-DE-OBRA DE SONDADOR C (AUXILIAR DE OPERACAO DE SONDAGEM | H | 2 | 19.31 | 0 | 38.62
OU INJECOES), INCLUSIVE ENCARGOS SOCIAIS
01964 | MAO-DE-OBRA DE SONDADOR A (ESPECIALISTA DA MAIS ALTA QUALIDA | H | 1 | 27.26 | 0 | 27.26
DE), INCLUSIVE ENCARGOS SOCIAIS
13569 | MAQUINA ROTATIVA P/PERF.POCOS PROFUNDOS REBAIXAMENTO, SOBRE | UN | 9.17e-05 | 2681184.4283 | 0 | 245.8646
CAMINHAO 12T (INCL. ESTE)
19.011.0040-3 | ROTATIVA PARA EXECUCAO DE POCOS PROFUNDOS,SOBRE CAMINHAO DE | H |  | 387.13
12T (INCLUSIVE ESTE) COM TECNICO EM SONDAGEM E 3 SONDADORES,
COM AS SEGUINTES ESPECIFICACOES MINIMAS:MOTOR DIESEL DE 162C
V,COMPRESSOR DE AR ROTATIVO DE 270HP,DESCARGA LIVRE DE 747PC
M E PRESSAO DE 150PSI
00218 | OLEO DIESEL COMBUSTIVEL COMUM, NA BOMBA | L | 3.3 | 6.32 | 0 | 20.856
00220 | OLEO LUBRIFICANTE MINERAL MULTIVISCOSO, CLASSIFICACAO API CG | L | 0.09 | 24.87 | 50 | 3.3575
-4, GRAU SAE 20W-40
00222 | GRAXA COMUM P/LUBRIFICACAO DE CHASSIS, EM TAMBORES DE 170KG | KG | 0.045 | 9.85 | 0 | 0.4433
01437 | COMPRESSOR DE AR ESTACIONARIO, C/MOTOR ELETRICO, P. TRAB. AP | UN | 7.834e-05 | 566850.31 | 0 | 44.4071
ROX. 145PSI E DESC. LIVRE EFETIVA APROX. 700PCM
01959 | MAO-DE-OBRA DE TECNICO DE SONDAGEM, INCLUSIVE ENCARGOS SOCIA | H | 1 | 42.15 | 0 | 42.15
IS
01962 | MAO-DE-OBRA DE SONDADOR C (AUXILIAR DE OPERACAO DE SONDAGEM | H | 2 | 19.31 | 0 | 38.62
OU INJECOES), INCLUSIVE ENCARGOS SOCIAIS
01964 | MAO-DE-OBRA DE SONDADOR A (ESPECIALISTA DA MAIS ALTA QUALIDA | H | 1 | 27.26 | 0 | 27.26
DE), INCLUSIVE ENCARGOS SOCIAIS
13569 | MAQUINA ROTATIVA P/PERF.POCOS PROFUNDOS REBAIXAMENTO, SOBRE | UN | 7.834e-05 | 2681184.4283 | 0 | 210.044
CAMINHAO 12T (INCL. ESTE)
19.011.0040-4 | ROTATIVA PARA EXECUCAO DE POCOS PROFUNDOS,SOBRE CAMINHAO DE | H |  | 351.63
12T (INCLUSIVE ESTE) COM TECNICO EM SONDAGEM E 3 SONDADORES,
COM AS SEGUINTES ESPECIFICACOES MINIMAS:MOTOR DIESEL DE 162C
V,COMPRESSOR DE AR ROTATIVO DE 270HP,DESCARGA LIVRE DE 747PC
M E PRESSAO DE 150PSI
01437 | COMPRESSOR DE AR ESTACIONARIO, C/MOTOR ELETRICO, P. TRAB. AP | UN | 7.5e-05 | 566850.31 | 0 | 42.5138
ROX. 145PSI E DESC. LIVRE EFETIVA APROX. 700PCM
01959 | MAO-DE-OBRA DE TECNICO DE SONDAGEM, INCLUSIVE ENCARGOS SOCIA | H | 1 | 42.15 | 0 | 42.15
IS
01962 | MAO-DE-OBRA DE SONDADOR C (AUXILIAR DE OPERACAO DE SONDAGEM | H | 2 | 19.31 | 0 | 38.62
OU INJECOES), INCLUSIVE ENCARGOS SOCIAIS
01964 | MAO-DE-OBRA DE SONDADOR A (ESPECIALISTA DA MAIS ALTA QUALIDA | H | 1 | 27.26 | 0 | 27.26
DE), INCLUSIVE ENCARGOS SOCIAIS
13569 | MAQUINA ROTATIVA P/PERF.POCOS PROFUNDOS REBAIXAMENTO, SOBRE | UN | 7.5e-05 | 2681184.4283 | 0 | 201.0888
CAMINHAO 12T (INCL. ESTE)
19.011.0040-C | ROTATIVA PARA EXECUCAO DE POCOS PROFUNDOS,SOBRE CAMINHAO DE | H |  | 638.01
12T (INCLUSIVE ESTE) COM TECNICO EM SONDAGEM E 3 SONDADORES,
COM AS SEGUINTES ESPECIFICACOES MINIMAS:MOTOR DIESEL DE 162C
V,COMPRESSOR DE AR ROTATIVO DE 270HP,DESCARGA LIVRE DE 747PC
M E PRESSAO DE 150PSI
00218 | OLEO DIESEL COMBUSTIVEL COMUM, NA BOMBA | L | 33 | 6.32 | 0 | 208.56
00220 | OLEO LUBRIFICANTE MINERAL MULTIVISCOSO, CLASSIFICACAO API CG | L | 0.9 | 24.87 | 50 | 33.5745
-4, GRAU SAE 20W-40
00222 | GRAXA COMUM P/LUBRIFICACAO DE CHASSIS, EM TAMBORES DE 170KG | KG | 0.45 | 9.85 | 0 | 4.4325
01437 | COMPRESSOR DE AR ESTACIONARIO, C/MOTOR ELETRICO, P. TRAB. AP | UN | 9.17e-05 | 566850.31 | 0 | 51.9802
ROX. 145PSI E DESC. LIVRE EFETIVA APROX. 700PCM
13569 | MAQUINA ROTATIVA P/PERF.POCOS PROFUNDOS REBAIXAMENTO, SOBRE | UN | 9.17e-05 | 2681184.4283 | 0 | 245.8646
CAMINHAO 12T (INCL. ESTE)
20137 | MAO-DE-OBRA DE SONDADOR A (ESPECIALISTA DA MAIS ALTO QUALIDA | H | 1 | 23.62 | 0 | 23.62
DE), INCLUSIVE ENCARGOS SOCIAIS DESONERADOS
20139 | MAO-DE-OBRA DE SONDADOR C (AUXILIAR DE OPERACAO DE SONDAGEM | H | 2 | 16.73 | 0 | 33.46
OU INJECOES), INCLUSIVE ENCARGOS SOCIAIS DESONERADOS
20147 | MAO-DE-OBRA DE TECNICO DE SONDAGEM, INCLUSIVE ENCARGOS SOCIA | H | 1 | 36.52 | 0 | 36.52
IS DESONERADOS
19.011.0040-D | ROTATIVA PARA EXECUCAO DE POCOS PROFUNDOS,SOBRE CAMINHAO DE | H |  | 372.7
12T (INCLUSIVE ESTE) COM TECNICO EM SONDAGEM E 3 SONDADORES,
COM AS SEGUINTES ESPECIFICACOES MINIMAS:MOTOR DIESEL DE 162C
V,COMPRESSOR DE AR ROTATIVO DE 270HP,DESCARGA LIVRE DE 747PC
M E PRESSAO DE 150PSI
00218 | OLEO DIESEL COMBUSTIVEL COMUM, NA BOMBA | L | 3.3 | 6.32 | 0 | 20.856
00220 | OLEO LUBRIFICANTE MINERAL MULTIVISCOSO, CLASSIFICACAO API CG | L | 0.09 | 24.87 | 50 | 3.3575
-4, GRAU SAE 20W-40
00222 | GRAXA COMUM P/LUBRIFICACAO DE CHASSIS, EM TAMBORES DE 170KG | KG | 0.045 | 9.85 | 0 | 0.4433
01437 | COMPRESSOR DE AR ESTACIONARIO, C/MOTOR ELETRICO, P. TRAB. AP | UN | 7.834e-05 | 566850.31 | 0 | 44.4071
ROX. 145PSI E DESC. LIVRE EFETIVA APROX. 700PCM
13569 | MAQUINA ROTATIVA P/PERF.POCOS PROFUNDOS REBAIXAMENTO, SOBRE | UN | 7.834e-05 | 2681184.4283 | 0 | 210.044
CAMINHAO 12T (INCL. ESTE)
20137 | MAO-DE-OBRA DE SONDADOR A (ESPECIALISTA DA MAIS ALTO QUALIDA | H | 1 | 23.62 | 0 | 23.62
DE), INCLUSIVE ENCARGOS SOCIAIS DESONERADOS
20139 | MAO-DE-OBRA DE SONDADOR C (AUXILIAR DE OPERACAO DE SONDAGEM | H | 2 | 16.73 | 0 | 33.46
OU INJECOES), INCLUSIVE ENCARGOS SOCIAIS DESONERADOS
20147 | MAO-DE-OBRA DE TECNICO DE SONDAGEM, INCLUSIVE ENCARGOS SOCIA | H | 1 | 36.52 | 0 | 36.52
IS DESONERADOS
19.011.0040-E | ROTATIVA PARA EXECUCAO DE POCOS PROFUNDOS,SOBRE CAMINHAO DE | H |  | 337.2
12T (INCLUSIVE ESTE) COM TECNICO EM SONDAGEM E 3 SONDADORES,
COM AS SEGUINTES ESPECIFICACOES MINIMAS:MOTOR DIESEL DE 162C
V,COMPRESSOR DE AR ROTATIVO DE 270HP,DESCARGA LIVRE DE 747PC
M E PRESSAO DE 150PSI
01437 | COMPRESSOR DE AR ESTACIONARIO, C/MOTOR ELETRICO, P. TRAB. AP | UN | 7.5e-05 | 566850.31 | 0 | 42.5138
ROX. 145PSI E DESC. LIVRE EFETIVA APROX. 700PCM
13569 | MAQUINA ROTATIVA P/PERF.POCOS PROFUNDOS REBAIXAMENTO, SOBRE | UN | 7.5e-05 | 2681184.4283 | 0 | 201.0888
CAMINHAO 12T (INCL. ESTE)
20137 | MAO-DE-OBRA DE SONDADOR A (ESPECIALISTA DA MAIS ALTO QUALIDA | H | 1 | 23.62 | 0 | 23.62
DE), INCLUSIVE ENCARGOS SOCIAIS DESONERADOS
20139 | MAO-DE-OBRA DE SONDADOR C (AUXILIAR DE OPERACAO DE SONDAGEM | H | 2 | 16.73 | 0 | 33.46
OU INJECOES), INCLUSIVE ENCARGOS SOCIAIS DESONERADOS
20147 | MAO-DE-OBRA DE TECNICO DE SONDAGEM, INCLUSIVE ENCARGOS SOCIA | H | 1 | 36.52 | 0 | 36.52
IS DESONERADOS
19.011.0045-2 | RETIFICADOR DE SOLDA,ELETRICO,DE 430A | H |  | 21.4
00724 | TARIFA DE ENERGIA ELETRICA, TIPO COMERCIAL | KWH | 20.5 | 1.0286 | 0 | 21.0863
13537 | RETIFICADORA DE SOLDA ELETRICA DE 430A, MODELO TRR 2600, BAN | UN | 5e-05 | 6312.88 | 0 | 0.3156
BOZZI OU SIMILAR
19.011.0045-4 | RETIFICADOR DE SOLDA,ELETRICO,DE 430A | H |  | 0.25
13537 | RETIFICADORA DE SOLDA ELETRICA DE 430A, MODELO TRR 2600, BAN | UN | 4e-05 | 6312.88 | 0 | 0.2525
BOZZI OU SIMILAR
19.011.0045-C | RETIFICADOR DE SOLDA,ELETRICO,DE 430A | H |  | 21.4
00724 | TARIFA DE ENERGIA ELETRICA, TIPO COMERCIAL | KWH | 20.5 | 1.0286 | 0 | 21.0863
13537 | RETIFICADORA DE SOLDA ELETRICA DE 430A, MODELO TRR 2600, BAN | UN | 5e-05 | 6312.88 | 0 | 0.3156
BOZZI OU SIMILAR
19.011.0045-E | RETIFICADOR DE SOLDA,ELETRICO,DE 430A | H |  | 0.25
13537 | RETIFICADORA DE SOLDA ELETRICA DE 430A, MODELO TRR 2600, BAN | UN | 4e-05 | 6312.88 | 0 | 0.2525
BOZZI OU SIMILAR
19.011.0050-2 | EQUIPAMENTO P/VIDEO INSPECAO NO INTERIOR DE COLETORES GALERI | H |  | 117.14
AS C/DIAM.A PARTIR 400MM,CAPACIDADE DE DESLOCAMENTO ATE 100M
,RESISTENTE A AGUA,IMAGENS GERADAS TRANSMITIDAS EM TEMPO REA
L,SISTEMA DE GRAVACAO COM INSERCAO E EDICAO DE LEGENDAS,CAME
RA DE VIDEO EM CORES COM MOVIMENTO PERISCOPIO,C/CAMINHONETA
P/9 PASSAGEIROS,COM MOTORISTA, EXCLUIVE OPERADOR
01019 | MICRO-ONIBUS,CAPACIDADE MINIMA 15 LUGARES,MOTOR DIESEL,INCLU | H | 1 | 112.6703 | 0 | 112.6703
SIVE MOTORISTA (CP)
13538 | EQUIPAMENTO PARA VIDEO INSP. NO INT. DE COLETORES E GALERIAS | UN | 0.00015 | 29818.5 | 0 | 4.4728
C/D. A PARTIR DE 400MM,DESLOC. ATE 100M,C/MALETA E MONITOR
19.011.0050-4 | EQUIPAMENTO P/VIDEO INSPECAO NO INTERIOR DE COLETORES E GALE | H |  | 50.24
RIAS C/DIAM.A PARTIR DE 400MM,CAPACIDADE DE DESLOCAMENTO ATE
100M,RESISTENTE A AGUA,IMAGENS GERADAS TRANSMITIDAS EM TEMPO
REAL,SISTEMA DE GRAVACAO COM INSERCAO E EDICAO DE LEGENDAS,
CAMERA DE VIDEO EM CORES COM MOVIMENTO PERISCOPIO,COM CAMINH
ONETA P/9 PASSAGEIROS,COM MOTORISTA,EXCLUSIVE OPERADOR
01021 | MICRO-ONIBUS,CAPACIDADE MINIMA 15 LUGARES,MOTOR DIESEL,INCLU | H | 1 | 47.8618 | 0 | 47.8618
SIVE MOTORISTA (CI)
13538 | EQUIPAMENTO PARA VIDEO INSP. NO INT. DE COLETORES E GALERIAS | UN | 8e-05 | 29818.5 | 0 | 2.3855
C/D. A PARTIR DE 400MM,DESLOC. ATE 100M,C/MALETA E MONITOR
19.011.0050-C | EQUIPAMENTO P/VIDEO INSPECAO NO INTERIOR DE COLETORES GALERI | H |  | 113.76
AS C/DIAM.A PARTIR 400MM,CAPACIDADE DE DESLOCAMENTO ATE 100M
,RESISTENTE A AGUA,IMAGENS GERADAS TRANSMITIDAS EM TEMPO REA
L,SISTEMA DE GRAVACAO COM INSERCAO E EDICAO DE LEGENDAS,CAME
RA DE VIDEO EM CORES COM MOVIMENTO PERISCOPIO,C/CAMINHONETA
P/9 PASSAGEIROS,COM MOTORISTA, EXCLUIVE OPERADOR
13538 | EQUIPAMENTO PARA VIDEO INSP. NO INT. DE COLETORES E GALERIAS | UN | 0.00015 | 29818.5 | 0 | 4.4728
C/D. A PARTIR DE 400MM,DESLOC. ATE 100M,C/MALETA E MONITOR
30465 | MICRO-ONIBUS,CAPACIDADE MINIMA 15 LUGARES,MOTOR DIESEL,INCLU | H | 1 | 109.2903 | 0 | 109.2903
SIVE MOTORISTA (CP)
19.011.0050-E | EQUIPAMENTO P/VIDEO INSPECAO NO INTERIOR DE COLETORES E GALE | H |  | 46.86
RIAS C/DIAM.A PARTIR DE 400MM,CAPACIDADE DE DESLOCAMENTO ATE
100M,RESISTENTE A AGUA,IMAGENS GERADAS TRANSMITIDAS EM TEMPO
REAL,SISTEMA DE GRAVACAO COM INSERCAO E EDICAO DE LEGENDAS,
CAMERA DE VIDEO EM CORES COM MOVIMENTO PERISCOPIO,COM CAMINH
ONETA P/9 PASSAGEIROS,COM MOTORISTA,EXCLUSIVE OPERADOR
13538 | EQUIPAMENTO PARA VIDEO INSP. NO INT. DE COLETORES E GALERIAS | UN | 8e-05 | 29818.5 | 0 | 2.3855
C/D. A PARTIR DE 400MM,DESLOC. ATE 100M,C/MALETA E MONITOR
30467 | MICRO-ONIBUS,CAPACIDADE MINIMA 15 LUGARES,MOTOR DIESEL,INCLU | H | 1 | 44.4818 | 0 | 44.4818
SIVE MOTORISTA (CI)
19.011.0080-2 | MAQUINA DE SOLDA POR TERMOFUSAO PARA GEOMEMBRANAS PEAD COM E | H |  | 17.54
SPESSURAS DE 0,5MM A 2,0MM,POTENCIA DE 800W,FREQUENCIA DE 50
/60HZ,TENSAO DE 220V,EXCLUSIVE OPERADOR
00724 | TARIFA DE ENERGIA ELETRICA, TIPO COMERCIAL | KWH | 0.68 | 1.0286 | 0 | 0.6994
14840 | EQUIPAMENTO DE SOLDA POR TERMOFUSAO, PARA GEOMEMBRANAS PEAD, | UN | 0.00075 | 22459.15 | 0 | 16.8444
PARA ESPESSURAS DE 0,5MM A 2,0MM
19.011.0080-3 | MAQUINA DE SOLDA POR TERMOFUSAO PARA GEOMEMBRANAS PEAD COM E | H |  | 12.42
SPESSURAS DE 0,5MM A 2,0MM,POTENCIA DE 800W,FREQUENCIA DE 50
/60HZ,TENSAO DE 220V,EXCLUSIVE OPERADOR
00724 | TARIFA DE ENERGIA ELETRICA, TIPO COMERCIAL | KWH | 0.068 | 1.0286 | 0 | 0.0699
14840 | EQUIPAMENTO DE SOLDA POR TERMOFUSAO, PARA GEOMEMBRANAS PEAD, | UN | 0.00055 | 22459.15 | 0 | 12.3525
PARA ESPESSURAS DE 0,5MM A 2,0MM
19.011.0080-4 | MAQUINA DE SOLDA POR TERMOFUSAO PARA GEOMEMBRANAS PEAD COM E | H |  | 11.22
SPESSURAS DE 0,5MM A 2,0MM,POTENCIA DE 800W,FREQUENCIA DE 50
/60HZ,TENSAO DE 220V,EXCLUSIVE OPERADOR
14840 | EQUIPAMENTO DE SOLDA POR TERMOFUSAO, PARA GEOMEMBRANAS PEAD, | UN | 0.0005 | 22459.15 | 0 | 11.2296
PARA ESPESSURAS DE 0,5MM A 2,0MM
19.011.0080-C | MAQUINA DE SOLDA POR TERMOFUSAO PARA GEOMEMBRANAS PEAD COM E | H |  | 17.54
SPESSURAS DE 0,5MM A 2,0MM,POTENCIA DE 800W,FREQUENCIA DE 50
/60HZ,TENSAO DE 220V,EXCLUSIVE OPERADOR
00724 | TARIFA DE ENERGIA ELETRICA, TIPO COMERCIAL | KWH | 0.68 | 1.0286 | 0 | 0.6994
14840 | EQUIPAMENTO DE SOLDA POR TERMOFUSAO, PARA GEOMEMBRANAS PEAD, | UN | 0.00075 | 22459.15 | 0 | 16.8444
PARA ESPESSURAS DE 0,5MM A 2,0MM
19.011.0080-D | MAQUINA DE SOLDA POR TERMOFUSAO PARA GEOMEMBRANAS PEAD COM E | H |  | 12.42
SPESSURAS DE 0,5MM A 2,0MM,POTENCIA DE 800W,FREQUENCIA DE 50
/60HZ,TENSAO DE 220V,EXCLUSIVE OPERADOR
00724 | TARIFA DE ENERGIA ELETRICA, TIPO COMERCIAL | KWH | 0.068 | 1.0286 | 0 | 0.0699
14840 | EQUIPAMENTO DE SOLDA POR TERMOFUSAO, PARA GEOMEMBRANAS PEAD, | UN | 0.00055 | 22459.15 | 0 | 12.3525
PARA ESPESSURAS DE 0,5MM A 2,0MM
19.011.0080-E | MAQUINA DE SOLDA POR TERMOFUSAO PARA GEOMEMBRANAS PEAD COM E | H |  | 11.22
SPESSURAS DE 0,5MM A 2,0MM,POTENCIA DE 800W,FREQUENCIA DE 50
/60HZ,TENSAO DE 220V,EXCLUSIVE OPERADOR
14840 | EQUIPAMENTO DE SOLDA POR TERMOFUSAO, PARA GEOMEMBRANAS PEAD, | UN | 0.0005 | 22459.15 | 0 | 11.2296
PARA ESPESSURAS DE 0,5MM A 2,0MM
19.011.0082-2 | MAQUINA DE SOLDA POR TERMOFUSAO PARA GEOMEMBRANAS PEAD COM E | H |  | 80.76
SPESSURAS DE 0,5MM A 2,5MM,POTENCIA DE 1800/1500/1200W,FREQU
ENCIA DE 50/60 HZ, TENSAO DE 220V,EXCLUSIVE OPERADOR
00724 | TARIFA DE ENERGIA ELETRICA, TIPO COMERCIAL | KWH | 1.53 | 1.0286 | 0 | 1.5738
14841 | EQUIPAMENTO DE SOLDA POR TERMOFUSAO, PARA GEOMEMBRANAS PEAD, | UN | 0.00075 | 105590.45 | 0 | 79.1928
PARA ESPESSURAS DE 2,5MM
19.011.0082-3 | MAQUINA DE SOLDA POR TERMOFUSAO PARA GEOMEMBRANAS PEAD COM E | H |  | 58.23
SPESSURAS DE 0,5MM A 2,5MM,POTENCIA DE 1800/1500/1200W,FREQU
ENCIA DE 50/60 HZ,TENSAO DE 220V,EXCLUSIVE OPERADOR
00724 | TARIFA DE ENERGIA ELETRICA, TIPO COMERCIAL | KWH | 0.153 | 1.0286 | 0 | 0.1574
14841 | EQUIPAMENTO DE SOLDA POR TERMOFUSAO, PARA GEOMEMBRANAS PEAD, | UN | 0.00055 | 105590.45 | 0 | 58.0747
PARA ESPESSURAS DE 2,5MM
19.011.0082-4 | MAQUINA DE SOLDA POR TERMOFUSAO PARA GEOMEMBRANAS PEAD COM E | H |  | 52.79
SPESSURAS DE 0,5MM A 2,5MM,POTENCIA DE 1800/1500/1200W,FREQU
ENCIA DE 50/60 HZ,TENSAO DE 220V,EXCLUSIVE OPERADOR
14841 | EQUIPAMENTO DE SOLDA POR TERMOFUSAO, PARA GEOMEMBRANAS PEAD, | UN | 0.0005 | 105590.45 | 0 | 52.7952
PARA ESPESSURAS DE 2,5MM
19.011.0082-C | MAQUINA DE SOLDA POR TERMOFUSAO PARA GEOMEMBRANAS PEAD COM E | H |  | 80.76
SPESSURAS DE 0,5MM A 2,5MM,POTENCIA DE 1800/1500/1200W,FREQU
ENCIA DE 50/60 HZ, TENSAO DE 220V,EXCLUSIVE OPERADOR
00724 | TARIFA DE ENERGIA ELETRICA, TIPO COMERCIAL | KWH | 1.53 | 1.0286 | 0 | 1.5738
14841 | EQUIPAMENTO DE SOLDA POR TERMOFUSAO, PARA GEOMEMBRANAS PEAD, | UN | 0.00075 | 105590.45 | 0 | 79.1928
PARA ESPESSURAS DE 2,5MM
19.011.0082-D | MAQUINA DE SOLDA POR TERMOFUSAO PARA GEOMEMBRANAS PEAD COM E | H |  | 58.23
SPESSURAS DE 0,5MM A 2,5MM,POTENCIA DE 1800/1500/1200W,FREQU
ENCIA DE 50/60 HZ,TENSAO DE 220V,EXCLUSIVE OPERADOR
00724 | TARIFA DE ENERGIA ELETRICA, TIPO COMERCIAL | KWH | 0.153 | 1.0286 | 0 | 0.1574
14841 | EQUIPAMENTO DE SOLDA POR TERMOFUSAO, PARA GEOMEMBRANAS PEAD, | UN | 0.00055 | 105590.45 | 0 | 58.0747
PARA ESPESSURAS DE 2,5MM
19.011.0082-E | MAQUINA DE SOLDA POR TERMOFUSAO PARA GEOMEMBRANAS PEAD COM E | H |  | 52.79
SPESSURAS DE 0,5MM A 2,5MM,POTENCIA DE 1800/1500/1200W,FREQU
ENCIA DE 50/60 HZ,TENSAO DE 220V,EXCLUSIVE OPERADOR
14841 | EQUIPAMENTO DE SOLDA POR TERMOFUSAO, PARA GEOMEMBRANAS PEAD, | UN | 0.0005 | 105590.45 | 0 | 52.7952
PARA ESPESSURAS DE 2,5MM
20.004.0001-0 | ESPALHAMENTO DE SOLO PARA FINS DE EXECUCAO DE ATERRO COMPACT | M3 |  | 1.01
ADO,EXCLUSIVE IRRIGACAO,FORNECIMENTO E TRANSPORTE DO MATERIA
L,REFERINDO-SE O CUSTO AO MATERIAL COMPACTADO
01054 | MOTONIVELADORA, DIESEL 125CV (CP) | H | 0.002857 | 356.1571 | 0 | 1.0175
20.004.0001-A | ESPALHAMENTO DE SOLO PARA FINS DE EXECUCAO DE ATERRO COMPACT | M3 |  | 1
ADO,EXCLUSIVE IRRIGACAO,FORNECIMENTO E TRANSPORTE DO MATERIA
L,REFERINDO-SE O CUSTO AO MATERIAL COMPACTADO
30560 | MOTONIVELADORA, DIESEL 125CV (CP) | H | 0.002857 | 352.3571 | 0 | 1.0067
20.004.0002-0 | ESPALHAMENTO DE SOLO,COM MOTONIVELADORA,SEM FINALIDADE DE EX | M3 |  | 0.83
ECUCAO DE ATERRO DE RODOVIA,MEDIDO APOS O ESPALHAMENTO
01054 | MOTONIVELADORA, DIESEL 125CV (CP) | H | 0.00235 | 356.1571 | 0 | 0.837
20.004.0002-A | ESPALHAMENTO DE SOLO,COM MOTONIVELADORA,SEM FINALIDADE DE EX | M3 |  | 0.82
ECUCAO DE ATERRO DE RODOVIA,MEDIDO APOS O ESPALHAMENTO
30560 | MOTONIVELADORA, DIESEL 125CV (CP) | H | 0.00235 | 352.3571 | 0 | 0.828
20.004.0005-0 | REGULARIZACAO E COMPACTACAO DE SUBLEITO,DE ACORDO COM AS "IN | M2 |  | 1.46
STRUCOES PARA EXECUCAO",DO DER-RJ,INCLUSIVE EXECUCAO E O TRA
NSPORTE DE AGUA,MAS SEM TRANSPORTE E ESCAVACAO DE CORRETIVOS
.O CUSTO SE APLICA A AREA EFETIVAMENTE REGULARIZADA
01010 | CAMINHAO TANQUE 6000L (CP) | H | 0.002367 | 206.9513 | 0 | 0.4899
01012 | CAMINHAO TANQUE 6000L (CI) | H | 0.000196 | 62.6376 | 0 | 0.0123
01013 | TRATOR DE PNEUS DIESEL 63CV (CP) | H | 0.002212 | 125.6219 | 0 | 0.2779
01015 | TRATOR DE PNEUS DIESEL 63CV (CI) | H | 0.000349 | 47.876 | 0 | 0.0167
01054 | MOTONIVELADORA, DIESEL 125CV (CP) | H | 0.0008547 | 356.1571 | 0 | 0.3044
01171 | GRADE DISCO 1300KG, CORTE 2,30M (CP) | H | 0.000794 | 6.57 | 0 | 0.0052
01172 | GRADE DISCO 1300KG, CORTE 2,30M (CI) | H | 5.9e-05 | 2.88 | 0 | 0.0002
01173 | ROLO COMPACTADOR PE-DE-CARNEIRO DUPLO, (CP) | H | 0.001418 | 32.0753 | 0 | 0.0455
01174 | ROLO COMPACTADOR PE-DE-CARNEIRO DUPLO, (CI) | H | 0.00029 | 10.3634 | 0 | 0.003
01818 | ROLO ESTATICO DE 7 RODAS,AUTOPROPELIDO, 99 HP (CP) | H | 0.000666 | 200.4691 | 0 | 0.1335
01820 | ROLO ESTATICO DE 7 RODAS,AUTOPROPELIDO, 99 HP (CI) | H | 0.000188 | 87.99 | 0 | 0.0165
01999 | MAO-DE-OBRA DE SERVENTE DA CONSTRUCAO CIVIL, INCLUSIVE ENCAR | H | 0.008547 | 18.31 | 3 | 0.1612
GOS SOCIAIS
20.004.0005-A | REGULARIZACAO E COMPACTACAO DE SUBLEITO,DE ACORDO COM AS "IN | M2 |  | 1.41
STRUCOES PARA EXECUCAO",DO DER-RJ,INCLUSIVE EXECUCAO E O TRA
NSPORTE DE AGUA,MAS SEM TRANSPORTE E ESCAVACAO DE CORRETIVOS
.O CUSTO SE APLICA A AREA EFETIVAMENTE REGULARIZADA
20132 | MAO-DE-OBRA DE SERVENTE DA CONSTRUCAO CIVIL, INCLUSIVE ENCAR | H | 0.008547 | 15.87 | 3 | 0.1397
GOS SOCIAIS DESONERADOS
30438 | CAMINHAO TANQUE 6000L (CP) | H | 0.002367 | 203.5713 | 0 | 0.4819
30440 | CAMINHAO TANQUE 6000L (CI) | H | 0.000196 | 59.2576 | 0 | 0.0116
30560 | MOTONIVELADORA, DIESEL 125CV (CP) | H | 0.0008547 | 352.3571 | 0 | 0.3012
30566 | GRADE DISCO 1300KG, CORTE 2,30M (CP) | H | 0.000794 | 6.57 | 0 | 0.0052
30567 | GRADE DISCO 1300KG, CORTE 2,30M (CI) | H | 5.9e-05 | 2.88 | 0 | 0.0002
30568 | TRATOR DE PNEUS DIESEL 63CV (CP) | H | 0.002212 | 121.8219 | 0 | 0.2695
30570 | TRATOR DE PNEUS DIESEL 63CV (CI) | H | 0.000349 | 44.076 | 0 | 0.0154
30637 | ROLO ESTATICO DE 7 RODAS,AUTOPROPELIDO, 99 HP (CP) | H | 0.000666 | 196.6691 | 0 | 0.131
30639 | ROLO ESTATICO DE 7 RODAS,AUTOPROPELIDO, 99 HP (CI) | H | 0.000188 | 84.19 | 0 | 0.0158
30646 | ROLO COMPACTADOR PE-DE-CARNEIRO DUPLO, (CP) | H | 0.001418 | 32.0753 | 0 | 0.0455
30647 | ROLO COMPACTADOR PE-DE-CARNEIRO DUPLO, (CI) | H | 0.00029 | 10.3634 | 0 | 0.003
20.004.0006-0 | REFORCO DE SUBLEITO,DE ACORDO COM AS "INSTRUCOES PARA EXECUC | M3 |  | 7.2
AO",DO DER-RJ,EXCLUSIVE ESCAVACAO,CARGA,TRANSPORTE E FORNECI
MENTO DOS MATERIAIS
01010 | CAMINHAO TANQUE 6000L (CP) | H | 0.011923 | 206.9513 | 0 | 2.4675
01012 | CAMINHAO TANQUE 6000L (CI) | H | 0.0008974 | 62.6376 | 0 | 0.0562
01013 | TRATOR DE PNEUS DIESEL 63CV (CP) | H | 0.009658 | 125.6219 | 0 | 1.2133
01015 | TRATOR DE PNEUS DIESEL 63CV (CI) | H | 0.0031623 | 47.876 | 0 | 0.1514
01054 | MOTONIVELADORA, DIESEL 125CV (CP) | H | 0.0042735 | 356.1571 | 0 | 1.522
01171 | GRADE DISCO 1300KG, CORTE 2,30M (CP) | H | 0.0039743 | 6.57 | 0 | 0.0261
01172 | GRADE DISCO 1300KG, CORTE 2,30M (CI) | H | 0.0002991 | 2.88 | 0 | 0.0009
01173 | ROLO COMPACTADOR PE-DE-CARNEIRO DUPLO, (CP) | H | 0.0056837 | 32.0753 | 0 | 0.1823
01174 | ROLO COMPACTADOR PE-DE-CARNEIRO DUPLO, (CI) | H | 0.0028632 | 10.3634 | 0 | 0.0297
01818 | ROLO ESTATICO DE 7 RODAS,AUTOPROPELIDO, 99 HP (CP) | H | 0.0033333 | 200.4691 | 0 | 0.6682
01820 | ROLO ESTATICO DE 7 RODAS,AUTOPROPELIDO, 99 HP (CI) | H | 0.0009401 | 87.99 | 0 | 0.0827
01999 | MAO-DE-OBRA DE SERVENTE DA CONSTRUCAO CIVIL, INCLUSIVE ENCAR | H | 0.042735 | 18.31 | 3 | 0.806
GOS SOCIAIS
20.004.0006-A | REFORCO DE SUBLEITO,DE ACORDO COM AS "INSTRUCOES PARA EXECUC | M3 |  | 6.97
AO",DO DER-RJ,EXCLUSIVE ESCAVACAO,CARGA,TRANSPORTE E FORNECI
MENTO DOS MATERIAIS
20132 | MAO-DE-OBRA DE SERVENTE DA CONSTRUCAO CIVIL, INCLUSIVE ENCAR | H | 0.042735 | 15.87 | 3 | 0.6986
GOS SOCIAIS DESONERADOS
30438 | CAMINHAO TANQUE 6000L (CP) | H | 0.011923 | 203.5713 | 0 | 2.4272
30440 | CAMINHAO TANQUE 6000L (CI) | H | 0.0008974 | 59.2576 | 0 | 0.0532
30560 | MOTONIVELADORA, DIESEL 125CV (CP) | H | 0.0042735 | 352.3571 | 0 | 1.5058
30566 | GRADE DISCO 1300KG, CORTE 2,30M (CP) | H | 0.0039743 | 6.57 | 0 | 0.0261
30567 | GRADE DISCO 1300KG, CORTE 2,30M (CI) | H | 0.0002991 | 2.88 | 0 | 0.0009
30568 | TRATOR DE PNEUS DIESEL 63CV (CP) | H | 0.009658 | 121.8219 | 0 | 1.1766
30570 | TRATOR DE PNEUS DIESEL 63CV (CI) | H | 0.0031623 | 44.076 | 0 | 0.1394
30637 | ROLO ESTATICO DE 7 RODAS,AUTOPROPELIDO, 99 HP (CP) | H | 0.0033333 | 196.6691 | 0 | 0.6556
30639 | ROLO ESTATICO DE 7 RODAS,AUTOPROPELIDO, 99 HP (CI) | H | 0.0009401 | 84.19 | 0 | 0.0791
30646 | ROLO COMPACTADOR PE-DE-CARNEIRO DUPLO, (CP) | H | 0.0056837 | 32.0753 | 0 | 0.1823
30647 | ROLO COMPACTADOR PE-DE-CARNEIRO DUPLO, (CI) | H | 0.0028632 | 10.3634 | 0 | 0.0297
20.004.0007-0 | CAMINHO DE SERVICO,REALIZADO MECANICAMENTE,INCLUSIVE ESCAVAC | M |  | 13.04
AO,DESMATAMENTO,DESTOCAMENTO,ACERTO E COMPACTACAO
01010 | CAMINHAO TANQUE 6000L (CP) | H | 0.019246 | 206.9513 | 0 | 3.983
01012 | CAMINHAO TANQUE 6000L (CI) | H | 0.0008542 | 62.6376 | 0 | 0.0535
01054 | MOTONIVELADORA, DIESEL 125CV (CP) | H | 0.0050251 | 356.1571 | 0 | 1.7897
01222 | TRATOR ESTEIRAS C/LAMINA 2500KG (CP) | H | 0.0078894 | 416.45 | 0 | 3.2855
01224 | TRATOR ESTEIRAS C/LAMINA 2500KG (CI) | H | 0.0021608 | 114.738 | 0 | 0.2479
01255 | PA CARREGADEIRA,MOTOR DIESEL 100CV,CAPACIDADE RASA 1,3M3 (CP | H | 0.0076884 | 260.0459 | 0 | 1.9993
)
01257 | PA CARREGADEIRA,MOTOR DIESEL 100CV,CAPACIDADE RASA 1,3M3 (CI | H | 0.0023618 | 85.7827 | 0 | 0.2026
)
01818 | ROLO ESTATICO DE 7 RODAS,AUTOPROPELIDO, 99 HP (CP) | H | 0.000804 | 200.4691 | 0 | 0.1612
01820 | ROLO ESTATICO DE 7 RODAS,AUTOPROPELIDO, 99 HP (CI) | H | 0.0042211 | 87.99 | 0 | 0.3714
01999 | MAO-DE-OBRA DE SERVENTE DA CONSTRUCAO CIVIL, INCLUSIVE ENCAR | H | 0.050251 | 18.31 | 3 | 0.9477
GOS SOCIAIS
20.004.0007-A | CAMINHO DE SERVICO,REALIZADO MECANICAMENTE,INCLUSIVE ESCAVAC | M |  | 12.73
AO,DESMATAMENTO,DESTOCAMENTO,ACERTO E COMPACTACAO
20132 | MAO-DE-OBRA DE SERVENTE DA CONSTRUCAO CIVIL, INCLUSIVE ENCAR | H | 0.050251 | 15.87 | 3 | 0.8214
GOS SOCIAIS DESONERADOS
30438 | CAMINHAO TANQUE 6000L (CP) | H | 0.019246 | 203.5713 | 0 | 3.918
30440 | CAMINHAO TANQUE 6000L (CI) | H | 0.0008542 | 59.2576 | 0 | 0.0506
30560 | MOTONIVELADORA, DIESEL 125CV (CP) | H | 0.0050251 | 352.3571 | 0 | 1.7706
30577 | TRATOR ESTEIRAS C/LAMINA 2500KG (CP) | H | 0.0078894 | 412.65 | 0 | 3.2556
30579 | TRATOR ESTEIRAS C/LAMINA 2500KG (CI) | H | 0.0021608 | 110.938 | 0 | 0.2397
30595 | PA CARREGADEIRA,MOTOR DIESEL 100CV,CAPACIDADE RASA 1,3M3 (CP | H | 0.0076884 | 256.2459 | 0 | 1.9701
)
30597 | PA CARREGADEIRA,MOTOR DIESEL 100CV,CAPACIDADE RASA 1,3M3 (CI | H | 0.0023618 | 81.9827 | 0 | 0.1936
)
30637 | ROLO ESTATICO DE 7 RODAS,AUTOPROPELIDO, 99 HP (CP) | H | 0.000804 | 196.6691 | 0 | 0.1581
30639 | ROLO ESTATICO DE 7 RODAS,AUTOPROPELIDO, 99 HP (CI) | H | 0.0042211 | 84.19 | 0 | 0.3554
20.004.0010-0 | ESPALHAMENTO E COMPACTACAO DE SOLOS,EM CAMADAS,PARA COMPLEME | M3 |  | 8.27
NTACAO LATERAL EM ATERROS,INCLUSIVE ESCAVACAO DENTEADA DO TA
LUDE DE ATERRO EXISTENTE,COM TRATOR DE LAMINA DE PEQUENO POR
TE,EXCLUSIVE FORNECIMENTO E TRANSPORTE DO MATERIAL A SER USA
DO NO ATERRO
01010 | CAMINHAO TANQUE 6000L (CP) | H | 0.00673 | 206.9513 | 0 | 1.3928
01012 | CAMINHAO TANQUE 6000L (CI) | H | 0.00288 | 62.6376 | 0 | 0.1804
01013 | TRATOR DE PNEUS DIESEL 63CV (CP) | H | 0.00962 | 125.6219 | 0 | 1.2085
01054 | MOTONIVELADORA, DIESEL 125CV (CP) | H | 0.00337 | 356.1571 | 0 | 1.2002
01056 | MOTONIVELADORA, DIESEL 125CV (CI) | H | 0.00144 | 122.1609 | 0 | 0.1759
01210 | TRATOR ESTEIRAS C/LAMINA 1290KG (CP) | H | 0.00714 | 346.4804 | 0 | 2.4739
01999 | MAO-DE-OBRA DE SERVENTE DA CONSTRUCAO CIVIL, INCLUSIVE ENCAR | H | 0.0048 | 18.31 | 3 | 0.0905
GOS SOCIAIS
02034 | COMPACTADOR VIBRATORIO 76HP (CP) | H | 0.00962 | 161.8828 | 0 | 1.5573
20.004.0010-A | ESPALHAMENTO E COMPACTACAO DE SOLOS,EM CAMADAS,PARA COMPLEME | M3 |  | 8.11
NTACAO LATERAL EM ATERROS,INCLUSIVE ESCAVACAO DENTEADA DO TA
LUDE DE ATERRO EXISTENTE,COM TRATOR DE LAMINA DE PEQUENO POR
TE,EXCLUSIVE FORNECIMENTO E TRANSPORTE DO MATERIAL A SER USA
DO NO ATERRO
20132 | MAO-DE-OBRA DE SERVENTE DA CONSTRUCAO CIVIL, INCLUSIVE ENCAR | H | 0.0048 | 15.87 | 3 | 0.0785
GOS SOCIAIS DESONERADOS
30438 | CAMINHAO TANQUE 6000L (CP) | H | 0.00673 | 203.5713 | 0 | 1.37
30440 | CAMINHAO TANQUE 6000L (CI) | H | 0.00288 | 59.2576 | 0 | 0.1707
30560 | MOTONIVELADORA, DIESEL 125CV (CP) | H | 0.00337 | 352.3571 | 0 | 1.1874
30562 | MOTONIVELADORA, DIESEL 125CV (CI) | H | 0.00144 | 118.3609 | 0 | 0.1704
30568 | TRATOR DE PNEUS DIESEL 63CV (CP) | H | 0.00962 | 121.8219 | 0 | 1.1719
30571 | TRATOR ESTEIRAS C/LAMINA 1290KG (CP) | H | 0.00714 | 342.6804 | 0 | 2.4467
30628 | COMPACTADOR VIBRATORIO 76HP (CP) | H | 0.00962 | 158.0828 | 0 | 1.5208
20.004.0011-0 | ATERRO COMPACTADO EM CAMADAS DE NO MAXIMO 20CM,PARA EXECUCAO | M3 |  | 32.82
DE TERRA ARMADA,INCLUSIVE ESPALHAMENTO,IRRIGACAO E CONTROLE
DE COMPACTACAO,EXCLUSIVE O FORNECIMENTO E O TRANSPORTE DOS
MATERIAIS
03038 | COMPACTACAO DE ATERRO, CAMADAS DE 15CM | M3 | 0.375 | 52.806 | 30 | 25.7429
03055 | ATERRO COMPACT. MEC.-RODOVIARIO | M3 | 0.625 | 2.9074 | 290 | 7.0868
20.004.0011-A | ATERRO COMPACTADO EM CAMADAS DE NO MAXIMO 20CM,PARA EXECUCAO | M3 |  | 29.25
DE TERRA ARMADA,INCLUSIVE ESPALHAMENTO,IRRIGACAO E CONTROLE
DE COMPACTACAO,EXCLUSIVE O FORNECIMENTO E O TRANSPORTE DOS
MATERIAIS
30029 | COMPACTACAO DE ATERRO, CAMADAS DE 15CM | M3 | 0.375 | 45.769 | 30 | 22.3124
30861 | ATERRO COMPACT. MEC.-RODOVIARIO | M3 | 0.625 | 2.8482 | 290 | 6.9425
20.004.0012-0 | RECOMPOSICAO MECANIZADA DE ATERRO,EXCLUSIVE ESCAVACAO E TRAN | M3 |  | 16.92
SPORTE DE MATERIAL DA JAZIDA,INCLUSIVE ESCAVACAO PREVIA EM D
EGRAUS
01010 | CAMINHAO TANQUE 6000L (CP) | H | 0.02041 | 206.9513 | 0 | 4.2239
01013 | TRATOR DE PNEUS DIESEL 63CV (CP) | H | 0.00408 | 125.6219 | 0 | 0.5125
01015 | TRATOR DE PNEUS DIESEL 63CV (CI) | H | 0.01633 | 47.876 | 0 | 0.7818
01025 | ROLO VIBRATORIO LISO 7T 76,5HP (CP) | H | 0.00408 | 173.3206 | 0 | 0.7071
01027 | ROLO VIBRATORIO LISO 7T 76,5HP (CI) | H | 0.01633 | 69.725 | 0 | 1.1386
01210 | TRATOR ESTEIRAS C/LAMINA 1290KG (CP) | H | 0.0102 | 346.4804 | 0 | 3.5341
01212 | TRATOR ESTEIRAS C/LAMINA 1290KG (CI) | H | 0.0102 | 138.05 | 0 | 1.4081
01999 | MAO-DE-OBRA DE SERVENTE DA CONSTRUCAO CIVIL, INCLUSIVE ENCAR | H | 0.245 | 18.31 | 3 | 4.6205
GOS SOCIAIS
20.004.0012-A | RECOMPOSICAO MECANIZADA DE ATERRO,EXCLUSIVE ESCAVACAO E TRAN | M3 |  | 16
SPORTE DE MATERIAL DA JAZIDA,INCLUSIVE ESCAVACAO PREVIA EM D
EGRAUS
20132 | MAO-DE-OBRA DE SERVENTE DA CONSTRUCAO CIVIL, INCLUSIVE ENCAR | H | 0.245 | 15.87 | 3 | 4.0048
GOS SOCIAIS DESONERADOS
30438 | CAMINHAO TANQUE 6000L (CP) | H | 0.02041 | 203.5713 | 0 | 4.1549
30568 | TRATOR DE PNEUS DIESEL 63CV (CP) | H | 0.00408 | 121.8219 | 0 | 0.497
30570 | TRATOR DE PNEUS DIESEL 63CV (CI) | H | 0.01633 | 44.076 | 0 | 0.7198
30571 | TRATOR ESTEIRAS C/LAMINA 1290KG (CP) | H | 0.0102 | 342.6804 | 0 | 3.4953
30573 | TRATOR ESTEIRAS C/LAMINA 1290KG (CI) | H | 0.0102 | 134.25 | 0 | 1.3694
30634 | ROLO VIBRATORIO LISO 7T 76,5HP (CP) | H | 0.00408 | 169.5206 | 0 | 0.6916
30636 | ROLO VIBRATORIO LISO 7T 76,5HP (CI) | H | 0.01633 | 65.925 | 0 | 1.0766
20.004.0013-0 | REMOCAO DE MATERIAL SOLTO(1ª CATEGORIA),PROVENIENTE DE DESLI | M3 |  | 3.11
ZAMENTO DE BARREIRAS, UTILIZANDO PA CARREGADEIRA DE 3,10M3,
EXCLUSIVE DESPESAS COM CAMINHAO
01264 | PA CARREGADEIRA,MOTOR DIESEL 170CV,CAPACIDADE RASA 3,1M3 (CP | H | 0.0066 | 397.7006 | 0 | 2.6248
)
01999 | MAO-DE-OBRA DE SERVENTE DA CONSTRUCAO CIVIL, INCLUSIVE ENCAR | H | 0.026 | 18.31 | 3 | 0.4903
GOS SOCIAIS
20.004.0013-A | REMOCAO DE MATERIAL SOLTO(1ª CATEGORIA),PROVENIENTE DE DESLI | M3 |  | 3.02
ZAMENTO DE BARREIRAS, UTILIZANDO PA CARREGADEIRA DE 3,10M3,
EXCLUSIVE DESPESAS COM CAMINHAO
20132 | MAO-DE-OBRA DE SERVENTE DA CONSTRUCAO CIVIL, INCLUSIVE ENCAR | H | 0.026 | 15.87 | 3 | 0.425
GOS SOCIAIS DESONERADOS
30598 | PA CARREGADEIRA,MOTOR DIESEL 170CV,CAPACIDADE RASA 3,1M3 (CP | H | 0.0066 | 393.9006 | 0 | 2.5997
)
20.004.0015-0 | EXECUCAO DE "TAPA-PANELA",COM MATERIAL DE 1ª CATEGORIA,COMPA | M3 |  | 61.83
CTADO MANUALMENTE,MEDIDO NA PISTA APOS COMPACTACAO,INCLUSIVE
TRANSPORTE,EXCLUSIVE ESCAVACAO DE JAZIDA
01999 | MAO-DE-OBRA DE SERVENTE DA CONSTRUCAO CIVIL, INCLUSIVE ENCAR | H | 2.4 | 18.31 | 3 | 45.2623
GOS SOCIAIS
02026 | CAMINHAO BASCUL. NO TOCO, 5M3 (CP) | H | 0.08 | 207.1292 | 0 | 16.5703
20.004.0015-A | EXECUCAO DE "TAPA-PANELA",COM MATERIAL DE 1ª CATEGORIA,COMPA | M3 |  | 55.53
CTADO MANUALMENTE,MEDIDO NA PISTA APOS COMPACTACAO,INCLUSIVE
TRANSPORTE,EXCLUSIVE ESCAVACAO DE JAZIDA
20132 | MAO-DE-OBRA DE SERVENTE DA CONSTRUCAO CIVIL, INCLUSIVE ENCAR | H | 2.4 | 15.87 | 3 | 39.2306
GOS SOCIAIS DESONERADOS
30423 | CAMINHAO BASCUL. NO TOCO, 5M3 (CP) | H | 0.08 | 203.7492 | 0 | 16.2999
20.004.0016-0 | COMBATE A EXSUDACAO,COMPREENDENDO ESPALHAMENTO MANUAL E COMP | M2 |  | 7.03
ACTACAO DE AGREGADOS SOBRE A SUPERFICIE EXSUDADA,EXCLUSIVE F
ORNECIMENTO DO MATERIAL E TRANSPORTE
01016 | ROLO COMPACT. 6 A 9T, MOTOR DIESEL 55CV,INCLUSIVE OPERADOR ( | H | 0.013 | 178.4325 | 0 | 2.3196
CP)
01018 | ROLO COMPACT. 6 A 9T, MOTOR DIESEL 55CV,INCLUSIVE OPERADOR ( | H | 0.02 | 78.5 | 0 | 1.57
CI)
01999 | MAO-DE-OBRA DE SERVENTE DA CONSTRUCAO CIVIL, INCLUSIVE ENCAR | H | 0.167 | 18.31 | 3 | 3.1495
GOS SOCIAIS
20.004.0016-A | COMBATE A EXSUDACAO,COMPREENDENDO ESPALHAMENTO MANUAL E COMP | M2 |  | 6.49
ACTACAO DE AGREGADOS SOBRE A SUPERFICIE EXSUDADA,EXCLUSIVE F
ORNECIMENTO DO MATERIAL E TRANSPORTE
20132 | MAO-DE-OBRA DE SERVENTE DA CONSTRUCAO CIVIL, INCLUSIVE ENCAR | H | 0.167 | 15.87 | 3 | 2.7298
GOS SOCIAIS DESONERADOS
30625 | ROLO COMPACT. 5 A 10T 58,5CV (CP) | H | 0.013 | 174.6325 | 0 | 2.2702
30627 | ROLO COMPACT. 5 A 10T 58,5CV (CI) | H | 0.02 | 74.7 | 0 | 1.494
20.004.0017-0 | BASE PARA REMENDO PROFUNDO(BRITA,SOLO X BRITA,SOLO ESTABILIZ | M3 |  | 346.69
ADO GRANULOMETRICAMENTE,SOLO MELHORADO COM CIMENTO),EXECUTAD
A MANUALMENTE,MEDIDA PELO VOLUME COMPACTADO,EXCLUSIVE FORNEC
IMENTO E TRANSPORTE DOS MATERIAIS
01010 | CAMINHAO TANQUE 6000L (CP) | H | 0.32 | 206.9513 | 0 | 66.2244
01012 | CAMINHAO TANQUE 6000L (CI) | H | 1.28 | 62.6376 | 0 | 80.1761
01099 | COMPRESSOR AR 170PCM 40CV (CP) | H | 0.48 | 111.2753 | 0 | 53.4121
01100 | COMPRESSOR AR 170PCM 40CV (CF) | H | 1.12 | 20.8941 | 0 | 23.4014
01159 | ROMPEDOR PNEUMATICO DE 32,6KG DE PESO, EXCLUSIVE OPERADOR,P | H | 0.48 | 2.2707 | 0 | 1.0899
ONTEIRA E MANGUEIRA (CP)
01160 | ROMPEDOR PNEUMATICO DE 32,6KG DE PESO, EXCLUSIVE OPERADOR,P | H | 1.12 | 1.5138 | 0 | 1.6955
ONTEIRA E MANGUEIRA,(CI)
01999 | MAO-DE-OBRA DE SERVENTE DA CONSTRUCAO CIVIL, INCLUSIVE ENCAR | H | 6.4 | 18.31 | 3 | 120.6995
GOS SOCIAIS
20.004.0017-A | BASE PARA REMENDO PROFUNDO(BRITA,SOLO X BRITA,SOLO ESTABILIZ | M3 |  | 325.2
ADO GRANULOMETRICAMENTE,SOLO MELHORADO COM CIMENTO),EXECUTAD
A MANUALMENTE,MEDIDA PELO VOLUME COMPACTADO,EXCLUSIVE FORNEC
IMENTO E TRANSPORTE DOS MATERIAIS
20132 | MAO-DE-OBRA DE SERVENTE DA CONSTRUCAO CIVIL, INCLUSIVE ENCAR | H | 6.4 | 15.87 | 3 | 104.615
GOS SOCIAIS DESONERADOS
30438 | CAMINHAO TANQUE 6000L (CP) | H | 0.32 | 203.5713 | 0 | 65.1428
30440 | CAMINHAO TANQUE 6000L (CI) | H | 1.28 | 59.2576 | 0 | 75.8497
30608 | ROMPEDOR PNEUMATICO DE 32,6KG DE PESO, EXCLUSIVE OPERADOR,P | H | 0.48 | 2.2707 | 0 | 1.0899
ONTEIRA E MANGUEIRA (CP)
30609 | ROMPEDOR PNEUMATICO DE 32,6KG DE PESO, EXCLUSIVE OPERADOR,P | H | 1.12 | 1.5138 | 0 | 1.6955
ONTEIRA E MANGUEIRA,(CI)
30807 | COMPRESSOR AR 170PCM 40CV (CP) | H | 0.48 | 111.2753 | 0 | 53.4121
30808 | COMPRESSOR AR 170PCM 40CV (CF) | H | 1.12 | 20.8941 | 0 | 23.4014
20.004.0018-0 | EXECUCAO DE "TAPA-BURACO",UTILIZANDO MISTURA BETUMINOSA,MEDI | M3 |  | 396.54
DO NA CACAMBA DO CAMINHAO,EXCLUSIVE MATERIAIS E TRANSPORTE.S
E FOR MEDIDO NO LOCAL,APOS A EXECUCAO,MULTIPLICAR ESTE CUSTO
POR 1,35
01969 | MAO-DE-OBRA DE OPERADOR DE MAQUINAS AUX. (COMPRESSOR, ROLO C | H | 2.67 | 25.34 | 3 | 69.6875
OMPACTADOR LEVE...), INCLUSIVE ENCARGOS SOCIAIS
01999 | MAO-DE-OBRA DE SERVENTE DA CONSTRUCAO CIVIL, INCLUSIVE ENCAR | H | 16 | 18.31 | 3 | 301.7488
GOS SOCIAIS
02175 | SOQUETE VIBRATORIO 78KG; 2,5CV (CP) | H | 1.87 | 8.0192 | 50 | 22.4939
02176 | SOQUETE VIBRATORIO 78KG; 2,5CV (CI) | H | 0.8 | 2.178 | 50 | 2.6136
20.004.0018-A | EXECUCAO DE "TAPA-BURACO",UTILIZANDO MISTURA BETUMINOSA,MEDI | M3 |  | 347.03
DO NA CACAMBA DO CAMINHAO,EXCLUSIVE MATERIAIS E TRANSPORTE.S
E FOR MEDIDO NO LOCAL,APOS A EXECUCAO,MULTIPLICAR ESTE CUSTO
POR 1,35
20112 | MAO-DE-OBRA DE OPERADOR DE MAQUINAS AUX. (COMPRESSOR, ROLO C | H | 2.67 | 21.96 | 3 | 60.3922
OMPACTADOR LEVE...), INCLUSIVE ENCARGOS SOCIAIS DESONERADOS
20132 | MAO-DE-OBRA DE SERVENTE DA CONSTRUCAO CIVIL, INCLUSIVE ENCAR | H | 16 | 15.87 | 3 | 261.5376
GOS SOCIAIS DESONERADOS
30693 | SOQUETE VIBRATORIO 78KG; 2,5CV (CP) | H | 1.87 | 8.0192 | 50 | 22.4939
30694 | SOQUETE VIBRATORIO 78KG; 2,5CV (CI) | H | 0.8 | 2.178 | 50 | 2.6136
20.004.0019-0 | RECOMPOSICAO DE REVESTIMENTO PRIMARIO,MEDIDO PELO VOLUME COM | M3 |  | 12.73
PACTADO,EXCLUSIVE ESCAVACAO E TRANSPORTE DE MATERIAL DE JAZI
DA
01010 | CAMINHAO TANQUE 6000L (CP) | H | 0.0089 | 206.9513 | 0 | 1.8419
01012 | CAMINHAO TANQUE 6000L (CI) | H | 0.0089 | 62.6376 | 0 | 0.5575
01054 | MOTONIVELADORA, DIESEL 125CV (CP) | H | 0.0151 | 356.1571 | 0 | 5.378
01056 | MOTONIVELADORA, DIESEL 125CV (CI) | H | 0.0027 | 122.1609 | 0 | 0.3298
01818 | ROLO ESTATICO DE 7 RODAS,AUTOPROPELIDO, 99 HP (CP) | H | 0.0124 | 200.4691 | 0 | 2.4858
01820 | ROLO ESTATICO DE 7 RODAS,AUTOPROPELIDO, 99 HP (CI) | H | 0.0053 | 87.99 | 0 | 0.4663
01999 | MAO-DE-OBRA DE SERVENTE DA CONSTRUCAO CIVIL, INCLUSIVE ENCAR | H | 0.089 | 18.31 | 3 | 1.6785
GOS SOCIAIS
20.004.0019-A | RECOMPOSICAO DE REVESTIMENTO PRIMARIO,MEDIDO PELO VOLUME COM | M3 |  | 12.31
PACTADO,EXCLUSIVE ESCAVACAO E TRANSPORTE DE MATERIAL DE JAZI
DA
20132 | MAO-DE-OBRA DE SERVENTE DA CONSTRUCAO CIVIL, INCLUSIVE ENCAR | H | 0.089 | 15.87 | 3 | 1.4548
GOS SOCIAIS DESONERADOS
30438 | CAMINHAO TANQUE 6000L (CP) | H | 0.0089 | 203.5713 | 0 | 1.8118
30440 | CAMINHAO TANQUE 6000L (CI) | H | 0.0089 | 59.2576 | 0 | 0.5274
30560 | MOTONIVELADORA, DIESEL 125CV (CP) | H | 0.0151 | 352.3571 | 0 | 5.3206
30562 | MOTONIVELADORA, DIESEL 125CV (CI) | H | 0.0027 | 118.3609 | 0 | 0.3196
30637 | ROLO ESTATICO DE 7 RODAS,AUTOPROPELIDO, 99 HP (CP) | H | 0.0124 | 196.6691 | 0 | 2.4387
30639 | ROLO ESTATICO DE 7 RODAS,AUTOPROPELIDO, 99 HP (CI) | H | 0.0053 | 84.19 | 0 | 0.4462
20.004.0020-0 | ATERRO COMPACTADO MECANICAMENTE,EM ACOSTAMENTO,INCLUSIVE ESP | M3 |  | 3.19
ALHAMENTO
03055 | ATERRO COMPACT. MEC.-RODOVIARIO | M3 | 1.1 | 2.9074 | 0 | 3.1981
20.004.0020-A | ATERRO COMPACTADO MECANICAMENTE,EM ACOSTAMENTO,INCLUSIVE ESP | M3 |  | 3.13
ALHAMENTO
30861 | ATERRO COMPACT. MEC.-RODOVIARIO | M3 | 1.1 | 2.8482 | 0 | 3.133
20.004.0021-0 | RECUPERACAO DE BASE/CBUQ,EM ESPUMA ASFALTICA,"IN SITU",EM RO | M3 |  | 1006.19
DOVIA,AREA URBANA,ATE 20CM,COMPACTACAO AASHO NORMAL,INCLUSIV
E MATERIAIS COM 3% DE CIMENTO
00007 | CIMENTO ASFALTICO DE PETROLEO, CAP 50/70, A GRANEL | KG | 143 | 5.8793 | 0 | 840.7399
00149 | CIMENTO PORTLAND CP II 32, EM SACO DE 50KG | KG | 70 | 0.58 | 0 | 40.6
01001 | CAMINHAO CARROC. FIXA, 3,5T (CP) | H | 0.01322 | 169.1165 | 0 | 2.2357
01003 | CAMINHAO CARROC. FIXA, 3,5T (CI) | H | 0.01322 | 54.1414 | 0 | 0.7157
01011 | CAMINHAO TANQUE 6000L (CF) | H | 0.04167 | 79.5788 | 0 | 3.316
01025 | ROLO VIBRATORIO LISO 7T 76,5HP (CP) | H | 0.02917 | 173.3206 | 0 | 5.0558
01027 | ROLO VIBRATORIO LISO 7T 76,5HP (CI) | H | 0.125 | 69.725 | 0 | 8.7156
01042 | CARRETA P/ TRANSP. PESADO 60/80T (CP) | H | 0.04167 | 474.1474 | 0 | 19.7577
01054 | MOTONIVELADORA, DIESEL 125CV (CP) | H | 0.01667 | 356.1571 | 0 | 5.9371
01056 | MOTONIVELADORA, DIESEL 125CV (CI) | H | 0.025 | 122.1609 | 0 | 3.054
01818 | ROLO ESTATICO DE 7 RODAS,AUTOPROPELIDO, 99 HP (CP) | H | 0.02042 | 200.4691 | 0 | 4.0936
01820 | ROLO ESTATICO DE 7 RODAS,AUTOPROPELIDO, 99 HP (CI) | H | 0.02125 | 87.99 | 0 | 1.8698
01999 | MAO-DE-OBRA DE SERVENTE DA CONSTRUCAO CIVIL, INCLUSIVE ENCAR | H | 0.31746 | 18.31 | 3 | 5.9871
GOS SOCIAIS
15034 | RECUPERADOR DE ESTRADAS (CP) | H | 0.027143 | 2319.0337 | 0 | 62.9455
15035 | RECUPERADOR DE ESTRADAS (CI) | H | 0.001429 | 820.0253 | 0 | 1.1718
20.004.0021-A | RECUPERACAO DE BASE/CBUQ,EM ESPUMA ASFALTICA,"IN SITU",EM RO | M3 |  | 1004.01
DOVIA,AREA URBANA,ATE 20CM,COMPACTACAO AASHO NORMAL,INCLUSIV
E MATERIAIS COM 3% DE CIMENTO
00007 | CIMENTO ASFALTICO DE PETROLEO, CAP 50/70, A GRANEL | KG | 143 | 5.8793 | 0 | 840.7399
00149 | CIMENTO PORTLAND CP II 32, EM SACO DE 50KG | KG | 70 | 0.58 | 0 | 40.6
20132 | MAO-DE-OBRA DE SERVENTE DA CONSTRUCAO CIVIL, INCLUSIVE ENCAR | H | 0.31746 | 15.87 | 3 | 5.1892
GOS SOCIAIS DESONERADOS
30411 | CAMINHAO CARROC. FIXA, 3,5T (CP) | H | 0.01322 | 165.7365 | 0 | 2.191
30413 | CAMINHAO CARROC. FIXA, 3,5T (CI) | H | 0.01322 | 50.7614 | 0 | 0.6711
30439 | CAMINHAO TANQUE 6000L (CF) | H | 0.04167 | 76.1988 | 0 | 3.1752
30459 | CARRETA P/ TRANSP. PESADO 60/80T (CP) | H | 0.04167 | 470.7674 | 0 | 19.6169
30560 | MOTONIVELADORA, DIESEL 125CV (CP) | H | 0.01667 | 352.3571 | 0 | 5.8738
30562 | MOTONIVELADORA, DIESEL 125CV (CI) | H | 0.025 | 118.3609 | 0 | 2.959
30634 | ROLO VIBRATORIO LISO 7T 76,5HP (CP) | H | 0.02917 | 169.5206 | 0 | 4.9449
30636 | ROLO VIBRATORIO LISO 7T 76,5HP (CI) | H | 0.125 | 65.925 | 0 | 8.2406
30637 | ROLO ESTATICO DE 7 RODAS,AUTOPROPELIDO, 99 HP (CP) | H | 0.02042 | 196.6691 | 0 | 4.016
30639 | ROLO ESTATICO DE 7 RODAS,AUTOPROPELIDO, 99 HP (CI) | H | 0.02125 | 84.19 | 0 | 1.789
30690 | RECUPERADOR DE ESTRADAS (CP) | H | 0.027143 | 2315.2337 | 0 | 62.8424
30692 | RECUPERADOR DE ESTRADAS (CI) | H | 0.001429 | 816.2253 | 0 | 1.1664
20.004.0022-0 | RECUPERACAO DE BASE/CBUQ,EM ESPUMA ASFALTICA,"IN SITU",EM RO | M3 |  | 1046.79
DOVIA,AREA URBANA,ATE 20CM,COMPACTACAO AASHO NORMAL,INCLUSIV
E MATERIAIS SENDO 6% DE CIMENTO
00007 | CIMENTO ASFALTICO DE PETROLEO, CAP 50/70, A GRANEL | KG | 143 | 5.8793 | 0 | 840.7399
00149 | CIMENTO PORTLAND CP II 32, EM SACO DE 50KG | KG | 140 | 0.58 | 0 | 81.2
01001 | CAMINHAO CARROC. FIXA, 3,5T (CP) | H | 0.01322 | 169.1165 | 0 | 2.2357
01003 | CAMINHAO CARROC. FIXA, 3,5T (CI) | H | 0.01322 | 54.1414 | 0 | 0.7157
01011 | CAMINHAO TANQUE 6000L (CF) | H | 0.04167 | 79.5788 | 0 | 3.316
01025 | ROLO VIBRATORIO LISO 7T 76,5HP (CP) | H | 0.02917 | 173.3206 | 0 | 5.0558
01027 | ROLO VIBRATORIO LISO 7T 76,5HP (CI) | H | 0.125 | 69.725 | 0 | 8.7156
01042 | CARRETA P/ TRANSP. PESADO 60/80T (CP) | H | 0.04167 | 474.1474 | 0 | 19.7577
01054 | MOTONIVELADORA, DIESEL 125CV (CP) | H | 0.01667 | 356.1571 | 0 | 5.9371
01056 | MOTONIVELADORA, DIESEL 125CV (CI) | H | 0.025 | 122.1609 | 0 | 3.054
01818 | ROLO ESTATICO DE 7 RODAS,AUTOPROPELIDO, 99 HP (CP) | H | 0.02042 | 200.4691 | 0 | 4.0936
01820 | ROLO ESTATICO DE 7 RODAS,AUTOPROPELIDO, 99 HP (CI) | H | 0.02125 | 87.99 | 0 | 1.8698
01999 | MAO-DE-OBRA DE SERVENTE DA CONSTRUCAO CIVIL, INCLUSIVE ENCAR | H | 0.31746 | 18.31 | 3 | 5.9871
GOS SOCIAIS
15034 | RECUPERADOR DE ESTRADAS (CP) | H | 0.027143 | 2319.0337 | 0 | 62.9455
15035 | RECUPERADOR DE ESTRADAS (CI) | H | 0.001429 | 820.0253 | 0 | 1.1718
20.004.0022-A | RECUPERACAO DE BASE/CBUQ,EM ESPUMA ASFALTICA,"IN SITU",EM RO | M3 |  | 1044.61
DOVIA,AREA URBANA,ATE 20CM,COMPACTACAO AASHO NORMAL,INCLUSIV
E MATERIAIS SENDO 6% DE CIMENTO
00007 | CIMENTO ASFALTICO DE PETROLEO, CAP 50/70, A GRANEL | KG | 143 | 5.8793 | 0 | 840.7399
00149 | CIMENTO PORTLAND CP II 32, EM SACO DE 50KG | KG | 140 | 0.58 | 0 | 81.2
20132 | MAO-DE-OBRA DE SERVENTE DA CONSTRUCAO CIVIL, INCLUSIVE ENCAR | H | 0.31746 | 15.87 | 3 | 5.1892
GOS SOCIAIS DESONERADOS
30411 | CAMINHAO CARROC. FIXA, 3,5T (CP) | H | 0.01322 | 165.7365 | 0 | 2.191
30413 | CAMINHAO CARROC. FIXA, 3,5T (CI) | H | 0.01322 | 50.7614 | 0 | 0.6711
30439 | CAMINHAO TANQUE 6000L (CF) | H | 0.04167 | 76.1988 | 0 | 3.1752
30459 | CARRETA P/ TRANSP. PESADO 60/80T (CP) | H | 0.04167 | 470.7674 | 0 | 19.6169
30560 | MOTONIVELADORA, DIESEL 125CV (CP) | H | 0.01667 | 352.3571 | 0 | 5.8738
30562 | MOTONIVELADORA, DIESEL 125CV (CI) | H | 0.025 | 118.3609 | 0 | 2.959
30634 | ROLO VIBRATORIO LISO 7T 76,5HP (CP) | H | 0.02917 | 169.5206 | 0 | 4.9449
30636 | ROLO VIBRATORIO LISO 7T 76,5HP (CI) | H | 0.125 | 65.925 | 0 | 8.2406
30637 | ROLO ESTATICO DE 7 RODAS,AUTOPROPELIDO, 99 HP (CP) | H | 0.02042 | 196.6691 | 0 | 4.016
30639 | ROLO ESTATICO DE 7 RODAS,AUTOPROPELIDO, 99 HP (CI) | H | 0.02125 | 84.19 | 0 | 1.789
30690 | RECUPERADOR DE ESTRADAS (CP) | H | 0.027143 | 2315.2337 | 0 | 62.8424
30692 | RECUPERADOR DE ESTRADAS (CI) | H | 0.001429 | 816.2253 | 0 | 1.1664
20.004.0023-0 | RECUPERACAO DE BASE/CBUQ,EM ESPUMA ASFALTICA,"IN SITU",EM RO | M3 |  | 623.65
DOVIA,AREA URBANA,ATE 20CM,INCLUSIVE COMPACTACAO AASHO NORMA
L E MATERIAIS,COM 3% DE CIMENTO E 83KG DE CAP POR M3
00007 | CIMENTO ASFALTICO DE PETROLEO, CAP 50/70, A GRANEL | KG | 83 | 5.8793 | 0 | 487.9819
00149 | CIMENTO PORTLAND CP II 32, EM SACO DE 50KG | KG | 70 | 0.58 | 0 | 40.6
01001 | CAMINHAO CARROC. FIXA, 3,5T (CP) | H | 0.028571 | 169.1165 | 0 | 4.8319
01010 | CAMINHAO TANQUE 6000L (CP) | H | 0.012571 | 206.9513 | 0 | 2.6016
01011 | CAMINHAO TANQUE 6000L (CF) | H | 0.016 | 79.5788 | 0 | 1.2733
01025 | ROLO VIBRATORIO LISO 7T 76,5HP (CP) | H | 0.013429 | 173.3206 | 0 | 2.3275
01026 | ROLO VIBRATORIO LISO 7T 76,5HP (CF) | H | 0.015143 | 84.212 | 0 | 1.2752
01054 | MOTONIVELADORA, DIESEL 125CV (CP) | H | 0.011714 | 356.1571 | 0 | 4.172
01055 | MOTONIVELADORA, DIESEL 125CV (CF) | H | 0.016857 | 153.3397 | 0 | 2.5848
01818 | ROLO ESTATICO DE 7 RODAS,AUTOPROPELIDO, 99 HP (CP) | H | 0.014286 | 200.4691 | 0 | 2.8639
01819 | ROLO ESTATICO DE 7 RODAS,AUTOPROPELIDO, 99 HP (CF) | H | 0.014286 | 105.1918 | 0 | 1.5028
01999 | MAO-DE-OBRA DE SERVENTE DA CONSTRUCAO CIVIL, INCLUSIVE ENCAR | H | 0.28571 | 18.31 | 3 | 5.3883
GOS SOCIAIS
15034 | RECUPERADOR DE ESTRADAS (CP) | H | 0.028571 | 2319.0337 | 0 | 66.2571
20.004.0023-A | RECUPERACAO DE BASE/CBUQ,EM ESPUMA ASFALTICA,"IN SITU",EM RO | M3 |  | 622.31
DOVIA,AREA URBANA,ATE 20CM,INCLUSIVE COMPACTACAO AASHO NORMA
L E MATERIAIS,COM 3% DE CIMENTO E 83KG DE CAP POR M3
00007 | CIMENTO ASFALTICO DE PETROLEO, CAP 50/70, A GRANEL | KG | 83 | 5.8793 | 0 | 487.9819
00149 | CIMENTO PORTLAND CP II 32, EM SACO DE 50KG | KG | 70 | 0.58 | 0 | 40.6
20132 | MAO-DE-OBRA DE SERVENTE DA CONSTRUCAO CIVIL, INCLUSIVE ENCAR | H | 0.28571 | 15.87 | 3 | 4.6702
GOS SOCIAIS DESONERADOS
30411 | CAMINHAO CARROC. FIXA, 3,5T (CP) | H | 0.028571 | 165.7365 | 0 | 4.7353
30438 | CAMINHAO TANQUE 6000L (CP) | H | 0.012571 | 203.5713 | 0 | 2.5591
30439 | CAMINHAO TANQUE 6000L (CF) | H | 0.016 | 76.1988 | 0 | 1.2192
30560 | MOTONIVELADORA, DIESEL 125CV (CP) | H | 0.011714 | 352.3571 | 0 | 4.1275
30561 | MOTONIVELADORA, DIESEL 125CV (CF) | H | 0.016857 | 149.5397 | 0 | 2.5208
30634 | ROLO VIBRATORIO LISO 7T 76,5HP (CP) | H | 0.013429 | 169.5206 | 0 | 2.2765
30635 | ROLO VIBRATORIO LISO 7T 76,5HP (CF) | H | 0.015143 | 80.412 | 0 | 1.2177
30637 | ROLO ESTATICO DE 7 RODAS,AUTOPROPELIDO, 99 HP (CP) | H | 0.014286 | 196.6691 | 0 | 2.8096
30638 | ROLO ESTATICO DE 7 RODAS,AUTOPROPELIDO, 99 HP (CF) | H | 0.014286 | 101.3918 | 0 | 1.4485
30690 | RECUPERADOR DE ESTRADAS (CP) | H | 0.028571 | 2315.2337 | 0 | 66.1485
20.004.0025-0 | RECUPERACAO DE PAVIMENTO COM RECICLAGEM DE BASE,INCORPORANDO | M3 |  | 76.47
A CAPA ASFALTICA,ATE 20CM,EXCLUSIVE MATERIAIS ADICIONADOS E
COMPACTACAO
01001 | CAMINHAO CARROC. FIXA, 3,5T (CP) | H | 0.028571 | 169.1165 | 0 | 4.8319
01999 | MAO-DE-OBRA DE SERVENTE DA CONSTRUCAO CIVIL, INCLUSIVE ENCAR | H | 0.28571 | 18.31 | 3 | 5.3883
GOS SOCIAIS
15034 | RECUPERADOR DE ESTRADAS (CP) | H | 0.028571 | 2319.0337 | 0 | 66.258
20.004.0025-A | RECUPERACAO DE PAVIMENTO COM RECICLAGEM DE BASE,INCORPORANDO | M3 |  | 75.55
A CAPA ASFALTICA,ATE 20CM,EXCLUSIVE MATERIAIS ADICIONADOS E
COMPACTACAO
20132 | MAO-DE-OBRA DE SERVENTE DA CONSTRUCAO CIVIL, INCLUSIVE ENCAR | H | 0.28571 | 15.87 | 3 | 4.6702
GOS SOCIAIS DESONERADOS
30411 | CAMINHAO CARROC. FIXA, 3,5T (CP) | H | 0.028571 | 165.7365 | 0 | 4.7353
30690 | RECUPERADOR DE ESTRADAS (CP) | H | 0.028571 | 2315.2337 | 0 | 66.1495
20.004.0027-0 | RECOMPOSICAO DE CBUQ,EXCLUSIVE FORNECIMENTO E TRANSPORTE DOS | M3 |  | 179.01
MATERIAIS
01865 | ROLO COMPACT. VIBRATORIO 13CV (CP) | H | 2.1333 | 83.9125 | 0 | 179.0105
20.004.0027-A | RECOMPOSICAO DE CBUQ,EXCLUSIVE FORNECIMENTO E TRANSPORTE DOS | M3 |  | 170.9
MATERIAIS
30640 | ROLO COMPACT. VIBRATORIO 13CV (CP) | H | 2.1333 | 80.1125 | 0 | 170.904
20.004.0028-0 | RECOMPOSICAO ESTRUTURAL DE PAVIMENTO (COM REPARO DE BASE)CBU | M2 |  | 161.22
Q COM 5CM DE ESPESSURA
00007 | CIMENTO ASFALTICO DE PETROLEO, CAP 50/70, A GRANEL | KG | 6 | 5.8793 | 3 | 36.3341
00038 | ASFALTO DILUIDO, CM-30, A GRANEL | KG | 1.7 | 6.0852 | 0 | 10.3448
00149 | CIMENTO PORTLAND CP II 32, EM SACO DE 50KG | KG | 1.2216 | 0.58 | 3 | 0.7298
01013 | TRATOR DE PNEUS DIESEL 63CV (CP) | H | 0.000198 | 125.6219 | 0 | 0.0249
01015 | TRATOR DE PNEUS DIESEL 63CV (CI) | H | 0.000735 | 47.876 | 0 | 0.0352
01016 | ROLO COMPACT. 6 A 9T, MOTOR DIESEL 55CV,INCLUSIVE OPERADOR ( | H | 0.00195 | 178.4325 | 0 | 0.3479
CP)
01018 | ROLO COMPACT. 6 A 9T, MOTOR DIESEL 55CV,INCLUSIVE OPERADOR ( | H | 0.00968 | 78.5 | 0 | 0.7599
CI)
01030 | SISTEMA AQUECIMENTO C/UM TANQUE FIXO DE 30.000 LITROS (CP) | H | 0.001005 | 227.6735 | 0 | 0.2288
01057 | USINA P/MIST.BETUM.QUENTE P/60A90T/H(CP) | H | 0.00167 | 3523.8829 | 0 | 5.8849
01059 | USINA P/MIST.BETUM.QUENTE P/60A90T/H(CI) | H | 0.00845 | 1037.6234 | 0 | 8.7679
01072 | DISTRIBUIDOR DE ASFALTO SOB PRESSAO (CP) | H | 0.001005 | 350.2835 | 0 | 0.352
01078 | VIBROACABADORA ASF., DIESEL 69CV (CP) | H | 0.00142 | 356.778 | 0 | 0.5066
01080 | VIBROACABADORA ASF., DIESEL 69CV (CI) | H | 0.01021 | 170.51 | 0 | 1.7409
01267 | CAMINHAO BASCUL. NO TOCO 8 A 10M3 (CP) | H | 0.000204 | 272.6357 | 0 | 0.0556
01269 | CAMINHAO BASCUL. NO TOCO, 8 A 10M3 (CI) | H | 0.000792 | 73.8556 | 0 | 0.0585
01542 | DEMOLICAO PAVIMENT.CONCR.ASF., ESP. 5CM | M2 | 1.175 | 27.145 | 0 | 31.8954
01818 | ROLO ESTATICO DE 7 RODAS,AUTOPROPELIDO, 99 HP (CP) | H | 0.00089 | 200.4691 | 0 | 0.1784
01820 | ROLO ESTATICO DE 7 RODAS,AUTOPROPELIDO, 99 HP (CI) | H | 0.0107 | 87.99 | 0 | 0.9415
01894 | VASSOURA MEC. REBOCAVEL LARG. 2,44M (CP) | H | 0.000198 | 28.0404 | 0 | 0.0056
01895 | VASSOURA MEC. REBOCAVEL LARG. 2,44M (CI) | H | 0.000735 | 10.3262 | 0 | 0.0076
01921 | MAO-DE-OBRA DE AJUDANTE DE CONSTRUCAO CIVIL, INCLUSIVE ENCAR | H | 0.014 | 18.31 | 3 | 0.264
GOS SOCIAIS
01970 | MAO-DE-OBRA DE OPERADOR DE MAQUINA (TRATOR, ETC), INCLUSIVE | H | 0.03325 | 28.45 | 3 | 0.9743
ENCARGOS SOCIAIS
01999 | MAO-DE-OBRA DE SERVENTE DA CONSTRUCAO CIVIL, INCLUSIVE ENCAR | H | 2.5511 | 18.31 | 3 | 48.1129
GOS SOCIAIS
02002 | TRANSPORTE CARGA CAMINHAO 12T, 30KM/H | T X KM | 2.4 | 1.5267 | 0 | 3.6641
02175 | SOQUETE VIBRATORIO 78KG; 2,5CV (CP) | H | 0.025 | 8.0192 | 0 | 0.2005
02176 | SOQUETE VIBRATORIO 78KG; 2,5CV (CI) | H | 0.00825 | 2.178 | 0 | 0.018
14543 | PEDRA BRITADA 1 E 2 (MEDIA), PARA REGIAO METROPOLITANA DO RI | T | 0.05945 | 90.4 | 3 | 5.5355
O DE JANEIRO
14574 | PO DE PEDRA, PARA REGIAO METROPOLITANA DO RIO DE JANEIRO | T | 0.04992 | 63.4 | 3 | 3.2599
20.004.0028-A | RECOMPOSICAO ESTRUTURAL DE PAVIMENTO (COM REPARO DE BASE)CBU | M2 |  | 151.32
Q COM 5CM DE ESPESSURA
00007 | CIMENTO ASFALTICO DE PETROLEO, CAP 50/70, A GRANEL | KG | 6 | 5.8793 | 3 | 36.3341
00038 | ASFALTO DILUIDO, CM-30, A GRANEL | KG | 1.7 | 6.0852 | 0 | 10.3448
00149 | CIMENTO PORTLAND CP II 32, EM SACO DE 50KG | KG | 1.2216 | 0.58 | 3 | 0.7298
14543 | PEDRA BRITADA 1 E 2 (MEDIA), PARA REGIAO METROPOLITANA DO RI | T | 0.05945 | 90.4 | 3 | 5.5355
O DE JANEIRO
14574 | PO DE PEDRA, PARA REGIAO METROPOLITANA DO RIO DE JANEIRO | T | 0.04992 | 63.4 | 3 | 3.2599
20004 | MAO-DE-OBRA DE AJUDANTE DA CONSTRUCAO CIVIL, INCLUSIVE ENCAR | H | 0.014 | 15.87 | 3 | 0.2288
GOS SOCIAIS DESONERADOS
20111 | MAO-DE-OBRA DE OPERADOR DE MAQUINA (TRATOR, ETC.), INCLUSIVE | H | 0.03325 | 24.65 | 3 | 0.8442
ENCARGOS SOCIAIS DESONERADOS
20132 | MAO-DE-OBRA DE SERVENTE DA CONSTRUCAO CIVIL, INCLUSIVE ENCAR | H | 2.5511 | 15.87 | 3 | 41.7014
GOS SOCIAIS DESONERADOS
30061 | TRANSPORTE CARGA CAMINHAO 12T, 30KM/H | T X KM | 2.4 | 1.5078 | 0 | 3.6187
30086 | DEMOLICAO PAVIMENT.CONCR.ASF., ESP. 5CM | M2 | 1.175 | 25.1571 | 0 | 29.5596
30429 | CAMINHAO BASCUL. NO TOCO 8 A 10M3 (CP) | H | 0.000204 | 269.2557 | 0 | 0.0549
30431 | CAMINHAO BASCUL. NO TOCO, 8 A 10M3 (CI) | H | 0.000792 | 70.4756 | 0 | 0.0558
30568 | TRATOR DE PNEUS DIESEL 63CV (CP) | H | 0.000198 | 121.8219 | 0 | 0.0241
30570 | TRATOR DE PNEUS DIESEL 63CV (CI) | H | 0.000735 | 44.076 | 0 | 0.0324
30625 | ROLO COMPACT. 5 A 10T 58,5CV (CP) | H | 0.00195 | 174.6325 | 0 | 0.3405
30627 | ROLO COMPACT. 5 A 10T 58,5CV (CI) | H | 0.00968 | 74.7 | 0 | 0.7231
30637 | ROLO ESTATICO DE 7 RODAS,AUTOPROPELIDO, 99 HP (CP) | H | 0.00089 | 196.6691 | 0 | 0.175
30639 | ROLO ESTATICO DE 7 RODAS,AUTOPROPELIDO, 99 HP (CI) | H | 0.0107 | 84.19 | 0 | 0.9008
30651 | USINA P/MIST.BETUM.QUENTE P/60A90T/H(CP) | H | 0.00167 | 3448.1329 | 0 | 5.7584
30653 | USINA P/MIST.BETUM.QUENTE P/60A90T/H(CI) | H | 0.00845 | 961.8734 | 0 | 8.1278
30657 | SISTEMA AQUECIMENTO C/UM TANQUE FIXO DE 30.000 LITROS (CP) | H | 0.001005 | 223.8735 | 0 | 0.225
30665 | DISTRIBUIDOR DE ASFALTO SOB PRESSAO (CP) | H | 0.001005 | 346.9035 | 0 | 0.3486
30670 | VIBROACABADORA ASF., DIESEL 69CV (CP) | H | 0.00142 | 350.538 | 0 | 0.4978
30672 | VIBROACABADORA ASF., DIESEL 69CV (CI) | H | 0.01021 | 164.27 | 0 | 1.6772
30679 | VASSOURA MEC. REBOCAVEL LARG. 2,44M (CP) | H | 0.000198 | 28.0404 | 0 | 0.0056
30680 | VASSOURA MEC. REBOCAVEL LARG. 2,44M (CI) | H | 0.000735 | 10.3262 | 0 | 0.0076
30693 | SOQUETE VIBRATORIO 78KG; 2,5CV (CP) | H | 0.025 | 8.0192 | 0 | 0.2005
30694 | SOQUETE VIBRATORIO 78KG; 2,5CV (CI) | H | 0.00825 | 2.178 | 0 | 0.018
20.004.0030-0 | RECOMPOSICAO DE CAMINHO DE SERVICO | M2 |  | 0.87
01054 | MOTONIVELADORA, DIESEL 125CV (CP) | H | 0.00222 | 356.1571 | 0 | 0.7907
01999 | MAO-DE-OBRA DE SERVENTE DA CONSTRUCAO CIVIL, INCLUSIVE ENCAR | H | 0.0044 | 18.31 | 3 | 0.083
GOS SOCIAIS
20.004.0030-A | RECOMPOSICAO DE CAMINHO DE SERVICO | M2 |  | 0.85
20132 | MAO-DE-OBRA DE SERVENTE DA CONSTRUCAO CIVIL, INCLUSIVE ENCAR | H | 0.0044 | 15.87 | 3 | 0.0719
GOS SOCIAIS DESONERADOS
30560 | MOTONIVELADORA, DIESEL 125CV (CP) | H | 0.00222 | 352.3571 | 0 | 0.7822
20.004.0033-1 | ATERRO COMPACTADO MECANICAMENTE,EM CAMADAS DE 20CM,INCLUINDO | M3 |  | 2.9
ESPALHAMENTO E IRRIGACAO,MAS SEM O FORNECIMENTO E TRANSPORT
E DO MATERIAL
01010 | CAMINHAO TANQUE 6000L (CP) | H | 0.004 | 206.9513 | 0 | 0.8278
01012 | CAMINHAO TANQUE 6000L (CI) | H | 0.001714 | 62.6376 | 0 | 0.1074
01013 | TRATOR DE PNEUS DIESEL 63CV (CP) | H | 0.005714 | 125.6219 | 0 | 0.7178
01054 | MOTONIVELADORA, DIESEL 125CV (CP) | H | 0.002857 | 356.1571 | 0 | 1.0175
01173 | ROLO COMPACTADOR PE-DE-CARNEIRO DUPLO, (CP) | H | 0.005714 | 32.0753 | 0 | 0.1833
01999 | MAO-DE-OBRA DE SERVENTE DA CONSTRUCAO CIVIL, INCLUSIVE ENCAR | H | 0.002857 | 18.31 | 3 | 0.0539
GOS SOCIAIS
20.004.0033-B | ATERRO COMPACTADO MECANICAMENTE,EM CAMADAS DE 20CM,INCLUINDO | M3 |  | 2.84
ESPALHAMENTO E IRRIGACAO,MAS SEM O FORNECIMENTO E TRANSPORT
E DO MATERIAL
20132 | MAO-DE-OBRA DE SERVENTE DA CONSTRUCAO CIVIL, INCLUSIVE ENCAR | H | 0.002857 | 15.87 | 3 | 0.0467
GOS SOCIAIS DESONERADOS
30438 | CAMINHAO TANQUE 6000L (CP) | H | 0.004 | 203.5713 | 0 | 0.8143
30440 | CAMINHAO TANQUE 6000L (CI) | H | 0.001714 | 59.2576 | 0 | 0.1016
30560 | MOTONIVELADORA, DIESEL 125CV (CP) | H | 0.002857 | 352.3571 | 0 | 1.0067
30568 | TRATOR DE PNEUS DIESEL 63CV (CP) | H | 0.005714 | 121.8219 | 0 | 0.6961
30646 | ROLO COMPACTADOR PE-DE-CARNEIRO DUPLO, (CP) | H | 0.005714 | 32.0753 | 0 | 0.1833
20.004.0034-0 | ATERRO COMPACTADO MECANICAMENTE,EM CAMADAS DE 20CM,INCLUSIVE | M3 |  | 1.88
IRRIGACAO,EXCLUSIVE ESPALHAMENTO,FORNECIMENTO E TRANSPORTE
DO MATERIAL
01010 | CAMINHAO TANQUE 6000L (CP) | H | 0.004 | 206.9513 | 0 | 0.8278
01012 | CAMINHAO TANQUE 6000L (CI) | H | 0.001714 | 62.6376 | 0 | 0.1074
01013 | TRATOR DE PNEUS DIESEL 63CV (CP) | H | 0.005714 | 125.6219 | 0 | 0.7178
01173 | ROLO COMPACTADOR PE-DE-CARNEIRO DUPLO, (CP) | H | 0.005714 | 32.0753 | 0 | 0.1833
01999 | MAO-DE-OBRA DE SERVENTE DA CONSTRUCAO CIVIL, INCLUSIVE ENCAR | H | 0.002857 | 18.31 | 3 | 0.0539
GOS SOCIAIS
20.004.0034-A | ATERRO COMPACTADO MECANICAMENTE,EM CAMADAS DE 20CM,INCLUSIVE | M3 |  | 1.84
IRRIGACAO,EXCLUSIVE ESPALHAMENTO,FORNECIMENTO E TRANSPORTE
DO MATERIAL
20132 | MAO-DE-OBRA DE SERVENTE DA CONSTRUCAO CIVIL, INCLUSIVE ENCAR | H | 0.002857 | 15.87 | 3 | 0.0467
GOS SOCIAIS DESONERADOS
30438 | CAMINHAO TANQUE 6000L (CP) | H | 0.004 | 203.5713 | 0 | 0.8143
30440 | CAMINHAO TANQUE 6000L (CI) | H | 0.001714 | 59.2576 | 0 | 0.1016
30568 | TRATOR DE PNEUS DIESEL 63CV (CP) | H | 0.005714 | 121.8219 | 0 | 0.6961
30646 | ROLO COMPACTADOR PE-DE-CARNEIRO DUPLO, (CP) | H | 0.005714 | 32.0753 | 0 | 0.1833
20.004.0036-0 | LIMPEZA DE JAZIDAS | M2 |  | 0.23
01222 | TRATOR ESTEIRAS C/LAMINA 2500KG (CP) | H | 0.000556 | 416.45 | 0 | 0.2315
20.004.0036-A | LIMPEZA DE JAZIDAS | M2 |  | 0.22
30577 | TRATOR ESTEIRAS C/LAMINA 2500KG (CP) | H | 0.000556 | 412.65 | 0 | 0.2294
20.004.0038-0 | LIMPEZA DE SUPERFICIES COM MOTONIVELADORA | M2 |  | 0.32
01054 | MOTONIVELADORA, DIESEL 125CV (CP) | H | 0.0009091 | 356.1571 | 0 | 0.3238
20.004.0038-A | LIMPEZA DE SUPERFICIES COM MOTONIVELADORA | M2 |  | 0.32
30560 | MOTONIVELADORA, DIESEL 125CV (CP) | H | 0.0009091 | 352.3571 | 0 | 0.3203
20.004.0040-0 | PATROLAMENTO DE SUBLEITO DE RODOVIAIS | M2 |  | 0.39
01054 | MOTONIVELADORA, DIESEL 125CV (CP) | H | 0.00091 | 356.1571 | 0 | 0.3241
01999 | MAO-DE-OBRA DE SERVENTE DA CONSTRUCAO CIVIL, INCLUSIVE ENCAR | H | 0.00363 | 18.31 | 3 | 0.0685
GOS SOCIAIS
20.004.0040-A | PATROLAMENTO DE SUBLEITO DE RODOVIAIS | M2 |  | 0.37
20132 | MAO-DE-OBRA DE SERVENTE DA CONSTRUCAO CIVIL, INCLUSIVE ENCAR | H | 0.00363 | 15.87 | 3 | 0.0593
GOS SOCIAIS DESONERADOS
30560 | MOTONIVELADORA, DIESEL 125CV (CP) | H | 0.00091 | 352.3571 | 0 | 0.3206
20.004.0045-0 | REMOCAO (CARGA) DE TERRA OU ENTULHO COM RETROESCAVADEIRA COM | T |  | 6.4
CACAMBA DE 0,76M3 EM CONDICOES ESPECIAIS,GIRO DE 180°
01860 | RETRO-ESCAVADEIRA,MOTOR DIESEL 75CV (CP) | H | 0.02703 | 199.2879 | 0 | 5.3868
01999 | MAO-DE-OBRA DE SERVENTE DA CONSTRUCAO CIVIL, INCLUSIVE ENCAR | H | 0.05405 | 18.31 | 3 | 1.0193
GOS SOCIAIS
20.004.0045-A | REMOCAO (CARGA) DE TERRA OU ENTULHO COM RETROESCAVADEIRA COM | T |  | 6.16
CACAMBA DE 0,76M3 EM CONDICOES ESPECIAIS,GIRO DE 180°
20132 | MAO-DE-OBRA DE SERVENTE DA CONSTRUCAO CIVIL, INCLUSIVE ENCAR | H | 0.05405 | 15.87 | 3 | 0.8835
GOS SOCIAIS DESONERADOS
30589 | RETRO-ESCAVADEIRA,MOTOR DIESEL 75CV (CP) | H | 0.02703 | 195.4879 | 0 | 5.284
20.004.0100-0 | ESCARIFICACAO E LEVANTAMENTO DE BASE E REVESTIMENTO,INCLUSIV | M3 |  | 49.98
E AFASTAMENTO LATERAL,USANDO MOTONIVELADORA
01054 | MOTONIVELADORA, DIESEL 125CV (CP) | H | 0.1333 | 356.1571 | 0 | 47.4757
01999 | MAO-DE-OBRA DE SERVENTE DA CONSTRUCAO CIVIL, INCLUSIVE ENCAR | H | 0.1333 | 18.31 | 3 | 2.5139
GOS SOCIAIS
20.004.0100-A | ESCARIFICACAO E LEVANTAMENTO DE BASE E REVESTIMENTO,INCLUSIV | M3 |  | 49.14
E AFASTAMENTO LATERAL,USANDO MOTONIVELADORA
20132 | MAO-DE-OBRA DE SERVENTE DA CONSTRUCAO CIVIL, INCLUSIVE ENCAR | H | 0.1333 | 15.87 | 3 | 2.1789
GOS SOCIAIS DESONERADOS
30560 | MOTONIVELADORA, DIESEL 125CV (CP) | H | 0.1333 | 352.3571 | 0 | 46.9692
20.004.0102-0 | ESCAVACAO DE SOLO MOLE COM MOTONIVELADORA | M3 |  | 4.26
01054 | MOTONIVELADORA, DIESEL 125CV (CP) | H | 0.01136 | 356.1571 | 0 | 4.0459
01999 | MAO-DE-OBRA DE SERVENTE DA CONSTRUCAO CIVIL, INCLUSIVE ENCAR | H | 0.01136 | 18.31 | 3 | 0.2142
GOS SOCIAIS
20.004.0102-A | ESCAVACAO DE SOLO MOLE COM MOTONIVELADORA | M3 |  | 4.18
20132 | MAO-DE-OBRA DE SERVENTE DA CONSTRUCAO CIVIL, INCLUSIVE ENCAR | H | 0.01136 | 15.87 | 3 | 0.1857
GOS SOCIAIS DESONERADOS
30560 | MOTONIVELADORA, DIESEL 125CV (CP) | H | 0.01136 | 352.3571 | 0 | 4.0028
20.004.0105-0 | ESCARIFICACAO DE SOLO COM MOTONIVELADORA | M3 |  | 7.07
01054 | MOTONIVELADORA, DIESEL 125CV (CP) | H | 0.018868 | 356.1571 | 0 | 6.72
01999 | MAO-DE-OBRA DE SERVENTE DA CONSTRUCAO CIVIL, INCLUSIVE ENCAR | H | 0.018868 | 18.31 | 3 | 0.3558
GOS SOCIAIS
20.004.0105-A | ESCARIFICACAO DE SOLO COM MOTONIVELADORA | M3 |  | 6.95
20132 | MAO-DE-OBRA DE SERVENTE DA CONSTRUCAO CIVIL, INCLUSIVE ENCAR | H | 0.018868 | 15.87 | 3 | 0.3084
GOS SOCIAIS DESONERADOS
30560 | MOTONIVELADORA, DIESEL 125CV (CP) | H | 0.018868 | 352.3571 | 0 | 6.6483
20.004.0122-0 | LIMPEZA MECANIZADA DE SARJETA E MEIO-FIO,COM UTILIZACAO DE V | KM |  | 22.44
ASSOURA MECANICA
01013 | TRATOR DE PNEUS DIESEL 63CV (CP) | H | 0.14 | 125.6219 | 0 | 17.5871
01015 | TRATOR DE PNEUS DIESEL 63CV (CI) | H | 0.016 | 47.876 | 0 | 0.766
01894 | VASSOURA MEC. REBOCAVEL LARG. 2,44M (CP) | H | 0.14 | 28.0404 | 0 | 3.9257
01895 | VASSOURA MEC. REBOCAVEL LARG. 2,44M (CI) | H | 0.016 | 10.3262 | 0 | 0.1652
20.004.0122-A | LIMPEZA MECANIZADA DE SARJETA E MEIO-FIO,COM UTILIZACAO DE V | KM |  | 21.85
ASSOURA MECANICA
30568 | TRATOR DE PNEUS DIESEL 63CV (CP) | H | 0.14 | 121.8219 | 0 | 17.0551
30570 | TRATOR DE PNEUS DIESEL 63CV (CI) | H | 0.016 | 44.076 | 0 | 0.7052
30679 | VASSOURA MEC. REBOCAVEL LARG. 2,44M (CP) | H | 0.14 | 28.0404 | 0 | 3.9257
30680 | VASSOURA MEC. REBOCAVEL LARG. 2,44M (CI) | H | 0.016 | 10.3262 | 0 | 0.1652
20.004.0125-0 | ROCADA MECANICA,COM UTILIZACAO DE ROCADEIRA MECANICA,EXCLUSI | M2 |  | 0.27
VE LIMPEZA
00218 | OLEO DIESEL COMBUSTIVEL COMUM, NA BOMBA | L | 0.0039 | 6.32 | 0 | 0.0246
01420 | MICRO TRATOR A MOTOR, COM APARADOR DE GRAMA, INCLUSIVE VARRE | UN | 5e-07 | 12738.7 | 0 | 0.0064
DURA E RECOLHIMENTO DE ENTULHO
01969 | MAO-DE-OBRA DE OPERADOR DE MAQUINAS AUX. (COMPRESSOR, ROLO C | H | 0.003 | 25.34 | 3 | 0.0783
OMPACTADOR LEVE...), INCLUSIVE ENCARGOS SOCIAIS
01999 | MAO-DE-OBRA DE SERVENTE DA CONSTRUCAO CIVIL, INCLUSIVE ENCAR | H | 0.009 | 18.31 | 3 | 0.1697
GOS SOCIAIS
20.004.0125-A | ROCADA MECANICA,COM UTILIZACAO DE ROCADEIRA MECANICA,EXCLUSI | M2 |  | 0.24
VE LIMPEZA
00218 | OLEO DIESEL COMBUSTIVEL COMUM, NA BOMBA | L | 0.0039 | 6.32 | 0 | 0.0246
01420 | MICRO TRATOR A MOTOR, COM APARADOR DE GRAMA, INCLUSIVE VARRE | UN | 5e-07 | 12738.7 | 0 | 0.0064
DURA E RECOLHIMENTO DE ENTULHO
20112 | MAO-DE-OBRA DE OPERADOR DE MAQUINAS AUX. (COMPRESSOR, ROLO C | H | 0.003 | 21.96 | 3 | 0.0679
OMPACTADOR LEVE...), INCLUSIVE ENCARGOS SOCIAIS DESONERADOS
20132 | MAO-DE-OBRA DE SERVENTE DA CONSTRUCAO CIVIL, INCLUSIVE ENCAR | H | 0.009 | 15.87 | 3 | 0.1471
GOS SOCIAIS DESONERADOS
20.004.0127-0 | VARRECAO DE PISTA COM VASSOURA MECANICA | HA |  | 192.05
01013 | TRATOR DE PNEUS DIESEL 63CV (CP) | H | 1.14 | 125.6219 | 0 | 143.209
01015 | TRATOR DE PNEUS DIESEL 63CV (CI) | H | 0.29 | 47.876 | 0 | 13.884
01894 | VASSOURA MEC. REBOCAVEL LARG. 2,44M (CP) | H | 1.14 | 28.0404 | 0 | 31.9661
01895 | VASSOURA MEC. REBOCAVEL LARG. 2,44M (CI) | H | 0.29 | 10.3262 | 0 | 2.9946
20.004.0127-A | VARRECAO DE PISTA COM VASSOURA MECANICA | HA |  | 186.61
30568 | TRATOR DE PNEUS DIESEL 63CV (CP) | H | 1.14 | 121.8219 | 0 | 138.877
30570 | TRATOR DE PNEUS DIESEL 63CV (CI) | H | 0.29 | 44.076 | 0 | 12.782
30679 | VASSOURA MEC. REBOCAVEL LARG. 2,44M (CP) | H | 1.14 | 28.0404 | 0 | 31.9661
30680 | VASSOURA MEC. REBOCAVEL LARG. 2,44M (CI) | H | 0.29 | 10.3262 | 0 | 2.9946
20.004.0130-0 | DESOBSTRUCAO E LIMPEZA DE RUAS | M2 |  | 2.23
01010 | CAMINHAO TANQUE 6000L (CP) | H | 0.0023 | 206.9513 | 0 | 0.476
01011 | CAMINHAO TANQUE 6000L (CF) | H | 0.0006 | 79.5788 | 0 | 0.0477
01255 | PA CARREGADEIRA,MOTOR DIESEL 100CV,CAPACIDADE RASA 1,3M3 (CP | H | 0.002 | 260.0459 | 0 | 0.5201
)
01256 | PA CARREGADEIRA,MOTOR DIESEL 100CV,CAPACIDADE RASA 1,3M3 (CF | H | 0.0009 | 106.9418 | 0 | 0.0962
)
01267 | CAMINHAO BASCUL. NO TOCO 8 A 10M3 (CP) | H | 0.0017 | 272.6357 | 0 | 0.4635
01268 | CAMINHAO BASCUL. NO TOCO 8 A 1OM3 (CF) | H | 0.001 | 96.1241 | 0 | 0.0961
01999 | MAO-DE-OBRA DE SERVENTE DA CONSTRUCAO CIVIL, INCLUSIVE ENCAR | H | 0.0286 | 18.31 | 3 | 0.5394
GOS SOCIAIS
20.004.0130-A | DESOBSTRUCAO E LIMPEZA DE RUAS | M2 |  | 2.13
20132 | MAO-DE-OBRA DE SERVENTE DA CONSTRUCAO CIVIL, INCLUSIVE ENCAR | H | 0.0286 | 15.87 | 3 | 0.4675
GOS SOCIAIS DESONERADOS
30429 | CAMINHAO BASCUL. NO TOCO 8 A 10M3 (CP) | H | 0.0017 | 269.2557 | 0 | 0.4577
30430 | CAMINHAO BASCUL. NO TOCO 8 A 1OM3 (CF) | H | 0.001 | 92.7441 | 0 | 0.0927
30438 | CAMINHAO TANQUE 6000L (CP) | H | 0.0023 | 203.5713 | 0 | 0.4682
30439 | CAMINHAO TANQUE 6000L (CF) | H | 0.0006 | 76.1988 | 0 | 0.0457
30595 | PA CARREGADEIRA,MOTOR DIESEL 100CV,CAPACIDADE RASA 1,3M3 (CP | H | 0.002 | 256.2459 | 0 | 0.5125
)
30596 | PA CARREGADEIRA,MOTOR DIESEL 100CV,CAPACIDADE RASA 1,3M3 (CF | H | 0.0009 | 103.1418 | 0 | 0.0928
)
20.004.0131-0 | LIMPEZA DE RUA COM AR COMPRIMIDO | M2 |  | 1.03
01099 | COMPRESSOR AR 170PCM 40CV (CP) | H | 0.007 | 111.2753 | 0 | 0.7789
01100 | COMPRESSOR AR 170PCM 40CV (CF) | H | 0.003 | 20.8941 | 0 | 0.0627
01999 | MAO-DE-OBRA DE SERVENTE DA CONSTRUCAO CIVIL, INCLUSIVE ENCAR | H | 0.01 | 18.31 | 3 | 0.1886
GOS SOCIAIS
20.004.0131-A | LIMPEZA DE RUA COM AR COMPRIMIDO | M2 |  | 1
20132 | MAO-DE-OBRA DE SERVENTE DA CONSTRUCAO CIVIL, INCLUSIVE ENCAR | H | 0.01 | 15.87 | 3 | 0.1635
GOS SOCIAIS DESONERADOS
30807 | COMPRESSOR AR 170PCM 40CV (CP) | H | 0.007 | 111.2753 | 0 | 0.7789
30808 | COMPRESSOR AR 170PCM 40CV (CF) | H | 0.003 | 20.8941 | 0 | 0.0627
20.004.0132-0 | DESOBSTRUCAO E LIMPEZA DE PISTA PARA EMBUTIMENTO DE FIACAO | M2 |  | 3.09
01010 | CAMINHAO TANQUE 6000L (CP) | H | 0.0067 | 206.9513 | 0 | 1.3866
01011 | CAMINHAO TANQUE 6000L (CF) | H | 0.0017 | 79.5788 | 0 | 0.1353
01999 | MAO-DE-OBRA DE SERVENTE DA CONSTRUCAO CIVIL, INCLUSIVE ENCAR | H | 0.0833 | 18.31 | 3 | 1.571
GOS SOCIAIS
20.004.0132-A | DESOBSTRUCAO E LIMPEZA DE PISTA PARA EMBUTIMENTO DE FIACAO | M2 |  | 2.85
20132 | MAO-DE-OBRA DE SERVENTE DA CONSTRUCAO CIVIL, INCLUSIVE ENCAR | H | 0.0833 | 15.87 | 3 | 1.3616
GOS SOCIAIS DESONERADOS
30438 | CAMINHAO TANQUE 6000L (CP) | H | 0.0067 | 203.5713 | 0 | 1.3639
30439 | CAMINHAO TANQUE 6000L (CF) | H | 0.0017 | 76.1988 | 0 | 0.1295
20.004.0135-0 | LIMPEZA DE PISTA,COM UTILIZACAO DE COMPRESSOR DE AR,PARA EXE | M2 |  | 0.49
CUCAO DE REVESTIMENTO COM CBUQ
01013 | TRATOR DE PNEUS DIESEL 63CV (CP) | H | 0.00133 | 125.6219 | 0 | 0.1671
01015 | TRATOR DE PNEUS DIESEL 63CV (CI) | H | 0.00057 | 47.876 | 0 | 0.0273
01102 | COMPRESSOR AR 250PCM 77CV (CP) | H | 0.00133 | 155.0628 | 0 | 0.2062
01104 | COMPRESSOR AR 250PCM 77CV (CI) | H | 0.00057 | 9.9472 | 0 | 0.0057
01970 | MAO-DE-OBRA DE OPERADOR DE MAQUINA (TRATOR, ETC), INCLUSIVE | H | 0.0019 | 28.45 | 3 | 0.0557
ENCARGOS SOCIAIS
01999 | MAO-DE-OBRA DE SERVENTE DA CONSTRUCAO CIVIL, INCLUSIVE ENCAR | H | 0.0019 | 18.31 | 3 | 0.0358
GOS SOCIAIS
20.004.0135-A | LIMPEZA DE PISTA,COM UTILIZACAO DE COMPRESSOR DE AR,PARA EXE | M2 |  | 0.47
CUCAO DE REVESTIMENTO COM CBUQ
20111 | MAO-DE-OBRA DE OPERADOR DE MAQUINA (TRATOR, ETC.), INCLUSIVE | H | 0.0019 | 24.65 | 3 | 0.0482
ENCARGOS SOCIAIS DESONERADOS
20132 | MAO-DE-OBRA DE SERVENTE DA CONSTRUCAO CIVIL, INCLUSIVE ENCAR | H | 0.0019 | 15.87 | 3 | 0.0311
GOS SOCIAIS DESONERADOS
30568 | TRATOR DE PNEUS DIESEL 63CV (CP) | H | 0.00133 | 121.8219 | 0 | 0.162
30570 | TRATOR DE PNEUS DIESEL 63CV (CI) | H | 0.00057 | 44.076 | 0 | 0.0251
30810 | COMPRESSOR AR 250PCM 77CV (CP) | H | 0.00133 | 155.0628 | 0 | 0.2062
30812 | COMPRESSOR AR 250PCM 77CV (CI) | H | 0.00057 | 9.9472 | 0 | 0.0057
20.004.0136-0 | LIMPEZA DE PISTA,COM UTILIZACAO DE COMPRESSOR DE AR,CAMINHAO | M2 |  | 0.58
BASCULANTE,PARA EXECUCAO DE REVESTIMENTO COM CBUQ
01007 | CAMINHAO BASCUL. NO TOCO, 4M3 (CP) | H | 0.00133 | 188.1704 | 0 | 0.2503
01009 | CAMINHAO BASCUL. NO TOCO, 4M3 (CI) | H | 0.00057 | 61.4544 | 0 | 0.035
01102 | COMPRESSOR AR 250PCM 77CV (CP) | H | 0.00133 | 155.0628 | 0 | 0.2062
01104 | COMPRESSOR AR 250PCM 77CV (CI) | H | 0.00057 | 9.9472 | 0 | 0.0057
01970 | MAO-DE-OBRA DE OPERADOR DE MAQUINA (TRATOR, ETC), INCLUSIVE | H | 0.0019 | 28.45 | 3 | 0.0557
ENCARGOS SOCIAIS
01999 | MAO-DE-OBRA DE SERVENTE DA CONSTRUCAO CIVIL, INCLUSIVE ENCAR | H | 0.0019 | 18.31 | 3 | 0.0358
GOS SOCIAIS
20.004.0136-A | LIMPEZA DE PISTA,COM UTILIZACAO DE COMPRESSOR DE AR,CAMINHAO | M2 |  | 0.56
BASCULANTE,PARA EXECUCAO DE REVESTIMENTO COM CBUQ
20111 | MAO-DE-OBRA DE OPERADOR DE MAQUINA (TRATOR, ETC.), INCLUSIVE | H | 0.0019 | 24.65 | 3 | 0.0482
ENCARGOS SOCIAIS DESONERADOS
20132 | MAO-DE-OBRA DE SERVENTE DA CONSTRUCAO CIVIL, INCLUSIVE ENCAR | H | 0.0019 | 15.87 | 3 | 0.0311
GOS SOCIAIS DESONERADOS
30420 | CAMINHAO BASCUL. NO TOCO, 4M3 (CP) | H | 0.00133 | 184.7904 | 0 | 0.2458
30422 | CAMINHAO BASCUL. NO TOCO, 4M3 (CI) | H | 0.00057 | 58.0744 | 0 | 0.0331
30810 | COMPRESSOR AR 250PCM 77CV (CP) | H | 0.00133 | 155.0628 | 0 | 0.2062
30812 | COMPRESSOR AR 250PCM 77CV (CI) | H | 0.00057 | 9.9472 | 0 | 0.0057
20.005.0001-0 | SUB-BASE ESTABILIZADA,SEM MISTURA DE MATERIAIS,DE ACORDO COM | M3 |  | 14.72
AS "INSTRUCOES PARA EXECUCAO",DO DER-RJ,EXCLUSIVE ESCAVACAO
E TRANSPORTE DOS MATERIAIS,INCLUSIVE TRANSPORTE DE AGUA
02031 | BASE ESTABILIZ. S/MIST.MAT.AASHO INTERM. | M3 | 0.9 | 16.3665 | 0 | 14.7299
20.005.0001-A | SUB-BASE ESTABILIZADA,SEM MISTURA DE MATERIAIS,DE ACORDO COM | M3 |  | 14.07
AS "INSTRUCOES PARA EXECUCAO",DO DER-RJ,EXCLUSIVE ESCAVACAO
E TRANSPORTE DOS MATERIAIS,INCLUSIVE TRANSPORTE DE AGUA
30862 | BASE ESTABILIZ. S/MIST.MAT.AASHO INTERM. | M3 | 0.9 | 15.636 | 0 | 14.0724
20.005.0002-1 | BASE ESTABILIZADA,SEM MISTURA DE MATERIAIS,DE ACORDO COM AS | M3 |  | 16.36
"INSTRUCOES PARA EXECUCAO",DO DER-RJ,COMPACTADA EM DUAS CAMA
DAS,COM ENERGIA EQUIVALENTE A AASHO INTERMEDIARIA,EXCLUSIVE
ESCAVACAO E TRANSPORTE DOS MATERIAIS,INCLUSIVE TRANSPORTE DE
AGUA
01010 | CAMINHAO TANQUE 6000L (CP) | H | 0.01319 | 206.9513 | 0 | 2.7297
01012 | CAMINHAO TANQUE 6000L (CI) | H | 0.00069 | 62.6376 | 0 | 0.0432
01013 | TRATOR DE PNEUS DIESEL 63CV (CP) | H | 0.01111 | 125.6219 | 0 | 1.3957
01015 | TRATOR DE PNEUS DIESEL 63CV (CI) | H | 0.01667 | 47.876 | 0 | 0.7981
01025 | ROLO VIBRATORIO LISO 7T 76,5HP (CP) | H | 0.00486 | 173.3206 | 0 | 0.8423
01027 | ROLO VIBRATORIO LISO 7T 76,5HP (CI) | H | 0.00903 | 69.725 | 0 | 0.6296
01054 | MOTONIVELADORA, DIESEL 125CV (CP) | H | 0.01389 | 356.1571 | 0 | 4.947
01171 | GRADE DISCO 1300KG, CORTE 2,30M (CP) | H | 0.00625 | 6.57 | 0 | 0.0411
01172 | GRADE DISCO 1300KG, CORTE 2,30M (CI) | H | 0.00764 | 2.88 | 0 | 0.022
01818 | ROLO ESTATICO DE 7 RODAS,AUTOPROPELIDO, 99 HP (CP) | H | 0.00486 | 200.4691 | 0 | 0.9743
01820 | ROLO ESTATICO DE 7 RODAS,AUTOPROPELIDO, 99 HP (CI) | H | 0.00903 | 87.99 | 0 | 0.7945
01999 | MAO-DE-OBRA DE SERVENTE DA CONSTRUCAO CIVIL, INCLUSIVE ENCAR | H | 0.167 | 18.31 | 3 | 3.1495
GOS SOCIAIS
20.005.0002-B | BASE ESTABILIZADA,SEM MISTURA DE MATERIAIS,DE ACORDO COM AS | M3 |  | 15.63
"INSTRUCOES PARA EXECUCAO",DO DER-RJ,COMPACTADA EM DUAS CAMA
DAS,COM ENERGIA EQUIVALENTE A AASHO INTERMEDIARIA,EXCLUSIVE
ESCAVACAO E TRANSPORTE DOS MATERIAIS,INCLUSIVE TRANSPORTE DE
AGUA
20132 | MAO-DE-OBRA DE SERVENTE DA CONSTRUCAO CIVIL, INCLUSIVE ENCAR | H | 0.167 | 15.87 | 3 | 2.7298
GOS SOCIAIS DESONERADOS
30438 | CAMINHAO TANQUE 6000L (CP) | H | 0.01319 | 203.5713 | 0 | 2.6851
30440 | CAMINHAO TANQUE 6000L (CI) | H | 0.00069 | 59.2576 | 0 | 0.0409
30560 | MOTONIVELADORA, DIESEL 125CV (CP) | H | 0.01389 | 352.3571 | 0 | 4.8942
30566 | GRADE DISCO 1300KG, CORTE 2,30M (CP) | H | 0.00625 | 6.57 | 0 | 0.0411
30567 | GRADE DISCO 1300KG, CORTE 2,30M (CI) | H | 0.00764 | 2.88 | 0 | 0.022
30568 | TRATOR DE PNEUS DIESEL 63CV (CP) | H | 0.01111 | 121.8219 | 0 | 1.3534
30570 | TRATOR DE PNEUS DIESEL 63CV (CI) | H | 0.01667 | 44.076 | 0 | 0.7347
30634 | ROLO VIBRATORIO LISO 7T 76,5HP (CP) | H | 0.00486 | 169.5206 | 0 | 0.8239
30636 | ROLO VIBRATORIO LISO 7T 76,5HP (CI) | H | 0.00903 | 65.925 | 0 | 0.5953
30637 | ROLO ESTATICO DE 7 RODAS,AUTOPROPELIDO, 99 HP (CP) | H | 0.00486 | 196.6691 | 0 | 0.9558
30639 | ROLO ESTATICO DE 7 RODAS,AUTOPROPELIDO, 99 HP (CI) | H | 0.00903 | 84.19 | 0 | 0.7602
20.005.0003-1 | BASE ESTABILIZADA,SEM MISTURA DE MATERIAIS,DE ACORDO COM AS | M3 |  | 17.96
"INSTRUCOES PARA EXECUCAO",DO DER-RJ,COMPACTADA EM DUAS CAMA
DAS,COM ENERGIA EQUIVALENTE A AASHO MODIFICADA,EXCLUSIVE ESC
AVACAO E TRANSPORTE DOS MATERIAIS,INCLUSIVE TRANSPORTE DE AG
UA
01010 | CAMINHAO TANQUE 6000L (CP) | H | 0.01308 | 206.9513 | 0 | 2.7069
01012 | CAMINHAO TANQUE 6000L (CI) | H | 0.00231 | 62.6376 | 0 | 0.1447
01013 | TRATOR DE PNEUS DIESEL 63CV (CP) | H | 0.01308 | 125.6219 | 0 | 1.6431
01015 | TRATOR DE PNEUS DIESEL 63CV (CI) | H | 0.01769 | 47.876 | 0 | 0.8469
01025 | ROLO VIBRATORIO LISO 7T 76,5HP (CP) | H | 0.00538 | 173.3206 | 0 | 0.9325
01027 | ROLO VIBRATORIO LISO 7T 76,5HP (CI) | H | 0.01 | 69.725 | 0 | 0.6973
01054 | MOTONIVELADORA, DIESEL 125CV (CP) | H | 0.01538 | 356.1571 | 0 | 5.4777
01171 | GRADE DISCO 1300KG, CORTE 2,30M (CP) | H | 0.00769 | 6.57 | 0 | 0.0505
01172 | GRADE DISCO 1300KG, CORTE 2,30M (CI) | H | 0.00769 | 2.88 | 0 | 0.0221
01818 | ROLO ESTATICO DE 7 RODAS,AUTOPROPELIDO, 99 HP (CP) | H | 0.00538 | 200.4691 | 0 | 1.0785
01820 | ROLO ESTATICO DE 7 RODAS,AUTOPROPELIDO, 99 HP (CI) | H | 0.01 | 87.99 | 0 | 0.8799
01999 | MAO-DE-OBRA DE SERVENTE DA CONSTRUCAO CIVIL, INCLUSIVE ENCAR | H | 0.185 | 18.31 | 3 | 3.489
GOS SOCIAIS
20.005.0003-B | BASE ESTABILIZADA,SEM MISTURA DE MATERIAIS,DE ACORDO COM AS | M3 |  | 17.15
"INSTRUCOES PARA EXECUCAO",DO DER-RJ,COMPACTADA EM DUAS CAMA
DAS,COM ENERGIA EQUIVALENTE A AASHO MODIFICADA,EXCLUSIVE ESC
AVACAO E TRANSPORTE DOS MATERIAIS,INCLUSIVE TRANSPORTE DE AG
UA
20132 | MAO-DE-OBRA DE SERVENTE DA CONSTRUCAO CIVIL, INCLUSIVE ENCAR | H | 0.185 | 15.87 | 3 | 3.024
GOS SOCIAIS DESONERADOS
30438 | CAMINHAO TANQUE 6000L (CP) | H | 0.01308 | 203.5713 | 0 | 2.6627
30440 | CAMINHAO TANQUE 6000L (CI) | H | 0.00231 | 59.2576 | 0 | 0.1369
30560 | MOTONIVELADORA, DIESEL 125CV (CP) | H | 0.01538 | 352.3571 | 0 | 5.4193
30566 | GRADE DISCO 1300KG, CORTE 2,30M (CP) | H | 0.00769 | 6.57 | 0 | 0.0505
30567 | GRADE DISCO 1300KG, CORTE 2,30M (CI) | H | 0.00769 | 2.88 | 0 | 0.0221
30568 | TRATOR DE PNEUS DIESEL 63CV (CP) | H | 0.01308 | 121.8219 | 0 | 1.5934
30570 | TRATOR DE PNEUS DIESEL 63CV (CI) | H | 0.01769 | 44.076 | 0 | 0.7797
30634 | ROLO VIBRATORIO LISO 7T 76,5HP (CP) | H | 0.00538 | 169.5206 | 0 | 0.912
30636 | ROLO VIBRATORIO LISO 7T 76,5HP (CI) | H | 0.01 | 65.925 | 0 | 0.6593
30637 | ROLO ESTATICO DE 7 RODAS,AUTOPROPELIDO, 99 HP (CP) | H | 0.00538 | 196.6691 | 0 | 1.0581
30639 | ROLO ESTATICO DE 7 RODAS,AUTOPROPELIDO, 99 HP (CI) | H | 0.01 | 84.19 | 0 | 0.8419
20.005.0004-0 | SUB-BASE ESTABILIZADA GRANULOMETRICAMENTE,COM MISTURA DE 2 O | M3 |  | 17.83
U MAIS MATERIAIS,DE ACORDO COM AS "INSTRUCOES PARA EXECUCAO"
,DO DER-RJ,EXCLUSIVE ESCAVACAO E TRANSPORTE DOS MATERIAIS,IN
CLUSIVE TRANSPORTE DE AGUA
01010 | CAMINHAO TANQUE 6000L (CP) | H | 0.014377 | 206.9513 | 0 | 2.9753
01012 | CAMINHAO TANQUE 6000L (CI) | H | 0.000752 | 62.6376 | 0 | 0.0471
01013 | TRATOR DE PNEUS DIESEL 63CV (CP) | H | 0.01211 | 125.6219 | 0 | 1.5213
01015 | TRATOR DE PNEUS DIESEL 63CV (CI) | H | 0.01817 | 47.876 | 0 | 0.8699
01025 | ROLO VIBRATORIO LISO 7T 76,5HP (CP) | H | 0.005297 | 173.3206 | 0 | 0.9181
01027 | ROLO VIBRATORIO LISO 7T 76,5HP (CI) | H | 0.009843 | 69.725 | 0 | 0.6863
01054 | MOTONIVELADORA, DIESEL 125CV (CP) | H | 0.01514 | 356.1571 | 0 | 5.3922
01171 | GRADE DISCO 1300KG, CORTE 2,30M (CP) | H | 0.006813 | 6.57 | 0 | 0.0448
01172 | GRADE DISCO 1300KG, CORTE 2,30M (CI) | H | 0.008328 | 2.88 | 0 | 0.024
01818 | ROLO ESTATICO DE 7 RODAS,AUTOPROPELIDO, 99 HP (CP) | H | 0.005297 | 200.4691 | 0 | 1.0619
01820 | ROLO ESTATICO DE 7 RODAS,AUTOPROPELIDO, 99 HP (CI) | H | 0.009843 | 87.99 | 0 | 0.8661
01999 | MAO-DE-OBRA DE SERVENTE DA CONSTRUCAO CIVIL, INCLUSIVE ENCAR | H | 0.18203 | 18.31 | 3 | 3.433
GOS SOCIAIS
20.005.0004-A | SUB-BASE ESTABILIZADA GRANULOMETRICAMENTE,COM MISTURA DE 2 O | M3 |  | 17.04
U MAIS MATERIAIS,DE ACORDO COM AS "INSTRUCOES PARA EXECUCAO"
,DO DER-RJ,EXCLUSIVE ESCAVACAO E TRANSPORTE DOS MATERIAIS,IN
CLUSIVE TRANSPORTE DE AGUA
20132 | MAO-DE-OBRA DE SERVENTE DA CONSTRUCAO CIVIL, INCLUSIVE ENCAR | H | 0.18203 | 15.87 | 3 | 2.9755
GOS SOCIAIS DESONERADOS
30438 | CAMINHAO TANQUE 6000L (CP) | H | 0.014377 | 203.5713 | 0 | 2.9267
30440 | CAMINHAO TANQUE 6000L (CI) | H | 0.000752 | 59.2576 | 0 | 0.0446
30560 | MOTONIVELADORA, DIESEL 125CV (CP) | H | 0.01514 | 352.3571 | 0 | 5.3347
30566 | GRADE DISCO 1300KG, CORTE 2,30M (CP) | H | 0.006813 | 6.57 | 0 | 0.0448
30567 | GRADE DISCO 1300KG, CORTE 2,30M (CI) | H | 0.008328 | 2.88 | 0 | 0.024
30568 | TRATOR DE PNEUS DIESEL 63CV (CP) | H | 0.01211 | 121.8219 | 0 | 1.4753
30570 | TRATOR DE PNEUS DIESEL 63CV (CI) | H | 0.01817 | 44.076 | 0 | 0.8009
30634 | ROLO VIBRATORIO LISO 7T 76,5HP (CP) | H | 0.005297 | 169.5206 | 0 | 0.898
30636 | ROLO VIBRATORIO LISO 7T 76,5HP (CI) | H | 0.009843 | 65.925 | 0 | 0.6489
30637 | ROLO ESTATICO DE 7 RODAS,AUTOPROPELIDO, 99 HP (CP) | H | 0.005297 | 196.6691 | 0 | 1.0418
30639 | ROLO ESTATICO DE 7 RODAS,AUTOPROPELIDO, 99 HP (CI) | H | 0.009843 | 84.19 | 0 | 0.8287
20.005.0005-0 | BASE ESTABILIZADA GRANULOMETRICAMENTE,COM MISTURA DE 2 OU MA | M3 |  | 19.8
IS MATERIAIS,DE ACORDO COM AS "INSTRUCOES PARA EXECUCAO",DO
DER-RJ,COMPACTADA EM DUAS CAMADAS,COM ENERGIA EQUIVALENTE A
AASHO INTERMEDIARIA,EXCLUSIVE ESCAVACAO E TRANSPORTE DOS MAT
ERIAIS,INCLUINDO TRANSPORTE DE AGUA
01010 | CAMINHAO TANQUE 6000L (CP) | H | 0.01596 | 206.9513 | 0 | 3.3029
01012 | CAMINHAO TANQUE 6000L (CI) | H | 0.000835 | 62.6376 | 0 | 0.0523
01013 | TRATOR DE PNEUS DIESEL 63CV (CP) | H | 0.013443 | 125.6219 | 0 | 1.6887
01015 | TRATOR DE PNEUS DIESEL 63CV (CI) | H | 0.020171 | 47.876 | 0 | 0.9657
01025 | ROLO VIBRATORIO LISO 7T 76,5HP (CP) | H | 0.005881 | 173.3206 | 0 | 1.0193
01027 | ROLO VIBRATORIO LISO 7T 76,5HP (CI) | H | 0.010926 | 69.725 | 0 | 0.7618
01054 | MOTONIVELADORA, DIESEL 125CV (CP) | H | 0.016807 | 356.1571 | 0 | 5.9859
01171 | GRADE DISCO 1300KG, CORTE 2,30M (CP) | H | 0.007563 | 6.57 | 0 | 0.0497
01172 | GRADE DISCO 1300KG, CORTE 2,30M (CI) | H | 0.009244 | 2.88 | 0 | 0.0266
01818 | ROLO ESTATICO DE 7 RODAS,AUTOPROPELIDO, 99 HP (CP) | H | 0.005881 | 200.4691 | 0 | 1.179
01820 | ROLO ESTATICO DE 7 RODAS,AUTOPROPELIDO, 99 HP (CI) | H | 0.010926 | 87.99 | 0 | 0.9614
01999 | MAO-DE-OBRA DE SERVENTE DA CONSTRUCAO CIVIL, INCLUSIVE ENCAR | H | 0.20207 | 18.31 | 3 | 3.8109
GOS SOCIAIS
20.005.0005-A | BASE ESTABILIZADA GRANULOMETRICAMENTE,COM MISTURA DE 2 OU MA | M3 |  | 18.91
IS MATERIAIS,DE ACORDO COM AS "INSTRUCOES PARA EXECUCAO",DO
DER-RJ,COMPACTADA EM DUAS CAMADAS,COM ENERGIA EQUIVALENTE A
AASHO INTERMEDIARIA,EXCLUSIVE ESCAVACAO E TRANSPORTE DOS MAT
ERIAIS,INCLUINDO TRANSPORTE DE AGUA
20132 | MAO-DE-OBRA DE SERVENTE DA CONSTRUCAO CIVIL, INCLUSIVE ENCAR | H | 0.20207 | 15.87 | 3 | 3.3031
GOS SOCIAIS DESONERADOS
30438 | CAMINHAO TANQUE 6000L (CP) | H | 0.01596 | 203.5713 | 0 | 3.249
30440 | CAMINHAO TANQUE 6000L (CI) | H | 0.000835 | 59.2576 | 0 | 0.0495
30560 | MOTONIVELADORA, DIESEL 125CV (CP) | H | 0.016807 | 352.3571 | 0 | 5.9221
30566 | GRADE DISCO 1300KG, CORTE 2,30M (CP) | H | 0.007563 | 6.57 | 0 | 0.0497
30567 | GRADE DISCO 1300KG, CORTE 2,30M (CI) | H | 0.009244 | 2.88 | 0 | 0.0266
30568 | TRATOR DE PNEUS DIESEL 63CV (CP) | H | 0.013443 | 121.8219 | 0 | 1.6377
30570 | TRATOR DE PNEUS DIESEL 63CV (CI) | H | 0.020171 | 44.076 | 0 | 0.8891
30634 | ROLO VIBRATORIO LISO 7T 76,5HP (CP) | H | 0.005881 | 169.5206 | 0 | 0.997
30636 | ROLO VIBRATORIO LISO 7T 76,5HP (CI) | H | 0.010926 | 65.925 | 0 | 0.7203
30637 | ROLO ESTATICO DE 7 RODAS,AUTOPROPELIDO, 99 HP (CP) | H | 0.005881 | 196.6691 | 0 | 1.1566
30639 | ROLO ESTATICO DE 7 RODAS,AUTOPROPELIDO, 99 HP (CI) | H | 0.010926 | 84.19 | 0 | 0.9199
20.005.0006-0 | BASE ESTABILIZADA GRANULOMETRICAMENTE,COM MISTURA DE 2 OU MA | M3 |  | 21.74
IS MATERIAIS,DE ACORDO COM AS "INSTRUCOES PARA EXECUCAO",DO
DER-RJ,COMPACTADA EM DUAS CAMADAS,COM ENERGIA EQUIVALENTE A
AASHO MODIFICADA,EXCLUSIVE ESCAVACAO E TRANSPORTE DOS MATERI
AIS,INCLUINDO TRANSPORTE DE AGUA
01010 | CAMINHAO TANQUE 6000L (CP) | H | 0.015827 | 206.9513 | 0 | 3.2754
01012 | CAMINHAO TANQUE 6000L (CI) | H | 0.002795 | 62.6376 | 0 | 0.1751
01013 | TRATOR DE PNEUS DIESEL 63CV (CP) | H | 0.015827 | 125.6219 | 0 | 1.9882
01015 | TRATOR DE PNEUS DIESEL 63CV (CI) | H | 0.021405 | 47.876 | 0 | 1.0248
01025 | ROLO VIBRATORIO LISO 7T 76,5HP (CP) | H | 0.00651 | 173.3206 | 0 | 1.1283
01027 | ROLO VIBRATORIO LISO 7T 76,5HP (CI) | H | 0.0121 | 69.725 | 0 | 0.8437
01054 | MOTONIVELADORA, DIESEL 125CV (CP) | H | 0.01861 | 356.1571 | 0 | 6.6281
01171 | GRADE DISCO 1300KG, CORTE 2,30M (CP) | H | 0.009305 | 6.57 | 0 | 0.0611
01172 | GRADE DISCO 1300KG, CORTE 2,30M (CI) | H | 0.009305 | 2.88 | 0 | 0.0268
01818 | ROLO ESTATICO DE 7 RODAS,AUTOPROPELIDO, 99 HP (CP) | H | 0.00651 | 200.4691 | 0 | 1.3051
01820 | ROLO ESTATICO DE 7 RODAS,AUTOPROPELIDO, 99 HP (CI) | H | 0.0121 | 87.99 | 0 | 1.0647
01999 | MAO-DE-OBRA DE SERVENTE DA CONSTRUCAO CIVIL, INCLUSIVE ENCAR | H | 0.22385 | 18.31 | 3 | 4.2217
GOS SOCIAIS
20.005.0006-A | BASE ESTABILIZADA GRANULOMETRICAMENTE,COM MISTURA DE 2 OU MA | M3 |  | 20.76
IS MATERIAIS,DE ACORDO COM AS "INSTRUCOES PARA EXECUCAO",DO
DER-RJ,COMPACTADA EM DUAS CAMADAS,COM ENERGIA EQUIVALENTE A
AASHO MODIFICADA,EXCLUSIVE ESCAVACAO E TRANSPORTE DOS MATERI
AIS,INCLUINDO TRANSPORTE DE AGUA
20132 | MAO-DE-OBRA DE SERVENTE DA CONSTRUCAO CIVIL, INCLUSIVE ENCAR | H | 0.22385 | 15.87 | 3 | 3.6591
GOS SOCIAIS DESONERADOS
30438 | CAMINHAO TANQUE 6000L (CP) | H | 0.015827 | 203.5713 | 0 | 3.2219
30440 | CAMINHAO TANQUE 6000L (CI) | H | 0.002795 | 59.2576 | 0 | 0.1656
30560 | MOTONIVELADORA, DIESEL 125CV (CP) | H | 0.01861 | 352.3571 | 0 | 6.5574
30566 | GRADE DISCO 1300KG, CORTE 2,30M (CP) | H | 0.009305 | 6.57 | 0 | 0.0611
30567 | GRADE DISCO 1300KG, CORTE 2,30M (CI) | H | 0.009305 | 2.88 | 0 | 0.0268
30568 | TRATOR DE PNEUS DIESEL 63CV (CP) | H | 0.015827 | 121.8219 | 0 | 1.9281
30570 | TRATOR DE PNEUS DIESEL 63CV (CI) | H | 0.021405 | 44.076 | 0 | 0.9434
30634 | ROLO VIBRATORIO LISO 7T 76,5HP (CP) | H | 0.00651 | 169.5206 | 0 | 1.1036
30636 | ROLO VIBRATORIO LISO 7T 76,5HP (CI) | H | 0.0121 | 65.925 | 0 | 0.7977
30637 | ROLO ESTATICO DE 7 RODAS,AUTOPROPELIDO, 99 HP (CP) | H | 0.00651 | 196.6691 | 0 | 1.2803
30639 | ROLO ESTATICO DE 7 RODAS,AUTOPROPELIDO, 99 HP (CI) | H | 0.0121 | 84.19 | 0 | 1.0187
20.005.0007-0 | BASE ESTABILIZADA GRANULOMETRICAMENTE,COM MISTURA DE 2 OU MA | M3 |  | 17.38
IS MATERIAIS,EM USINA,DE ACORDO COM AS "INSTRUCOES PARA EXEC
UCAO",DO DER-RJ,COMPACTADA EM DUAS CAMADAS,COM ENERGIA EQUIV
ALENTE A AASHO INTERMEDIARIA,EXCLUSIVE ESCAVACAO E TRANSPORT
E DOS MATERIAIS,INCLUINDO TRANSPORTE DE AGUA
01010 | CAMINHAO TANQUE 6000L (CP) | H | 0.01319 | 206.9513 | 0 | 2.7297
01012 | CAMINHAO TANQUE 6000L (CI) | H | 0.00069 | 62.6376 | 0 | 0.0432
01013 | TRATOR DE PNEUS DIESEL 63CV (CP) | H | 0.00333 | 125.6219 | 0 | 0.4183
01015 | TRATOR DE PNEUS DIESEL 63CV (CI) | H | 0.00407 | 47.876 | 0 | 0.1949
01025 | ROLO VIBRATORIO LISO 7T 76,5HP (CP) | H | 0.00333 | 173.3206 | 0 | 0.5772
01027 | ROLO VIBRATORIO LISO 7T 76,5HP (CI) | H | 0.00407 | 69.725 | 0 | 0.2838
01054 | MOTONIVELADORA, DIESEL 125CV (CP) | H | 0.00481 | 356.1571 | 0 | 1.7131
01056 | MOTONIVELADORA, DIESEL 125CV (CI) | H | 0.00259 | 122.1609 | 0 | 0.3164
01063 | USINA PRE-MIST. DE SOLO 350/600T/H (CP) | H | 0.00741 | 669.336 | 0 | 4.9598
01264 | PA CARREGADEIRA,MOTOR DIESEL 170CV,CAPACIDADE RASA 3,1M3 (CP | H | 0.00704 | 397.7006 | 0 | 2.7998
)
01266 | PA CARREGADEIRA,MOTOR DIESEL 170CV,CAPACIDADE RASA 3,1M3 (CI | H | 0.00037 | 121.6339 | 0 | 0.045
)
01818 | ROLO ESTATICO DE 7 RODAS,AUTOPROPELIDO, 99 HP (CP) | H | 0.00481 | 200.4691 | 0 | 0.9643
01820 | ROLO ESTATICO DE 7 RODAS,AUTOPROPELIDO, 99 HP (CI) | H | 0.00259 | 87.99 | 0 | 0.2279
01999 | MAO-DE-OBRA DE SERVENTE DA CONSTRUCAO CIVIL, INCLUSIVE ENCAR | H | 0.07407 | 18.31 | 3 | 1.3969
GOS SOCIAIS
02019 | GRUPO GERADOR 60/66KVA, 85CV (CP) | H | 0.00741 | 96.1438 | 0 | 0.7124
20.005.0007-A | BASE ESTABILIZADA GRANULOMETRICAMENTE,COM MISTURA DE 2 OU MA | M3 |  | 16.9
IS MATERIAIS,EM USINA,DE ACORDO COM AS "INSTRUCOES PARA EXEC
UCAO",DO DER-RJ,COMPACTADA EM DUAS CAMADAS,COM ENERGIA EQUIV
ALENTE A AASHO INTERMEDIARIA,EXCLUSIVE ESCAVACAO E TRANSPORT
E DOS MATERIAIS,INCLUINDO TRANSPORTE DE AGUA
20132 | MAO-DE-OBRA DE SERVENTE DA CONSTRUCAO CIVIL, INCLUSIVE ENCAR | H | 0.07407 | 15.87 | 3 | 1.2108
GOS SOCIAIS DESONERADOS
30438 | CAMINHAO TANQUE 6000L (CP) | H | 0.01319 | 203.5713 | 0 | 2.6851
30440 | CAMINHAO TANQUE 6000L (CI) | H | 0.00069 | 59.2576 | 0 | 0.0409
30560 | MOTONIVELADORA, DIESEL 125CV (CP) | H | 0.00481 | 352.3571 | 0 | 1.6948
30562 | MOTONIVELADORA, DIESEL 125CV (CI) | H | 0.00259 | 118.3609 | 0 | 0.3066
30568 | TRATOR DE PNEUS DIESEL 63CV (CP) | H | 0.00333 | 121.8219 | 0 | 0.4057
30570 | TRATOR DE PNEUS DIESEL 63CV (CI) | H | 0.00407 | 44.076 | 0 | 0.1794
30598 | PA CARREGADEIRA,MOTOR DIESEL 170CV,CAPACIDADE RASA 3,1M3 (CP | H | 0.00704 | 393.9006 | 0 | 2.7731
)
30600 | PA CARREGADEIRA,MOTOR DIESEL 170CV,CAPACIDADE RASA 3,1M3 (CI | H | 0.00037 | 117.8339 | 0 | 0.0436
)
30634 | ROLO VIBRATORIO LISO 7T 76,5HP (CP) | H | 0.00333 | 169.5206 | 0 | 0.5645
30636 | ROLO VIBRATORIO LISO 7T 76,5HP (CI) | H | 0.00407 | 65.925 | 0 | 0.2683
30637 | ROLO ESTATICO DE 7 RODAS,AUTOPROPELIDO, 99 HP (CP) | H | 0.00481 | 196.6691 | 0 | 0.946
30639 | ROLO ESTATICO DE 7 RODAS,AUTOPROPELIDO, 99 HP (CI) | H | 0.00259 | 84.19 | 0 | 0.2181
30648 | USINA PRE-MIST. DE SOLO 350/600T/H (CP) | H | 0.00741 | 655.776 | 0 | 4.8593
30822 | GRUPO GERADOR 60/66KVA, 85CV (CP) | H | 0.00741 | 96.1438 | 0 | 0.7124
20.005.0008-0 | BASE ESTABILIZADA GRANULOMETRICAMENTE,COM MISTURA DE 2 OU MA | M3 |  | 20.5
IS MATERIAIS,EM USINA,DE ACORDO COM AS "INSTRUCOES PARA EXEC
UCAO",DO DER-RJ,COMPACTADA EM DUAS CAMADAS,COM ENERGIA EQUIV
ALENTE A AASHO MODIFICADA,EXCLUSIVE ESCAVACAO E TRANSPORTE D
OS MATERIAIS,INCLUINDO TRANSPORTE DE AGUA
01010 | CAMINHAO TANQUE 6000L (CP) | H | 0.01319 | 206.9513 | 0 | 2.7297
01012 | CAMINHAO TANQUE 6000L (CI) | H | 0.00069 | 62.6376 | 0 | 0.0432
01013 | TRATOR DE PNEUS DIESEL 63CV (CP) | H | 0.007 | 125.6219 | 0 | 0.8794
01015 | TRATOR DE PNEUS DIESEL 63CV (CI) | H | 0.0018 | 47.876 | 0 | 0.0862
01025 | ROLO VIBRATORIO LISO 7T 76,5HP (CP) | H | 0.007 | 173.3206 | 0 | 1.2132
01027 | ROLO VIBRATORIO LISO 7T 76,5HP (CI) | H | 0.0018 | 69.725 | 0 | 0.1255
01054 | MOTONIVELADORA, DIESEL 125CV (CP) | H | 0.0061 | 356.1571 | 0 | 2.1726
01056 | MOTONIVELADORA, DIESEL 125CV (CI) | H | 0.0026 | 122.1609 | 0 | 0.3176
01063 | USINA PRE-MIST. DE SOLO 350/600T/H (CP) | H | 0.0075 | 669.336 | 0 | 5.02
01064 | USINA PRE-MIST. DE SOLO 350/600T/H (CF) | H | 0.0013 | 402.39 | 0 | 0.5231
01264 | PA CARREGADEIRA,MOTOR DIESEL 170CV,CAPACIDADE RASA 3,1M3 (CP | H | 0.007 | 397.7006 | 0 | 2.7839
)
01266 | PA CARREGADEIRA,MOTOR DIESEL 170CV,CAPACIDADE RASA 3,1M3 (CI | H | 0.0018 | 121.6339 | 0 | 0.2189
)
01818 | ROLO ESTATICO DE 7 RODAS,AUTOPROPELIDO, 99 HP (CP) | H | 0.0088 | 200.4691 | 0 | 1.7641
01999 | MAO-DE-OBRA DE SERVENTE DA CONSTRUCAO CIVIL, INCLUSIVE ENCAR | H | 0.1 | 18.31 | 3 | 1.8859
GOS SOCIAIS
02019 | GRUPO GERADOR 60/66KVA, 85CV (CP) | H | 0.0075 | 96.1438 | 0 | 0.7211
02020 | GRUPO GERADOR 60/66KVA, 85CV (CF) | H | 0.0013 | 15.3813 | 0 | 0.02
20.005.0008-A | BASE ESTABILIZADA GRANULOMETRICAMENTE,COM MISTURA DE 2 OU MA | M3 |  | 19.91
IS MATERIAIS,EM USINA,DE ACORDO COM AS "INSTRUCOES PARA EXEC
UCAO",DO DER-RJ,COMPACTADA EM DUAS CAMADAS,COM ENERGIA EQUIV
ALENTE A AASHO MODIFICADA,EXCLUSIVE ESCAVACAO E TRANSPORTE D
OS MATERIAIS,INCLUINDO TRANSPORTE DE AGUA
20132 | MAO-DE-OBRA DE SERVENTE DA CONSTRUCAO CIVIL, INCLUSIVE ENCAR | H | 0.1 | 15.87 | 3 | 1.6346
GOS SOCIAIS DESONERADOS
30438 | CAMINHAO TANQUE 6000L (CP) | H | 0.01319 | 203.5713 | 0 | 2.6851
30440 | CAMINHAO TANQUE 6000L (CI) | H | 0.00069 | 59.2576 | 0 | 0.0409
30560 | MOTONIVELADORA, DIESEL 125CV (CP) | H | 0.0061 | 352.3571 | 0 | 2.1494
30562 | MOTONIVELADORA, DIESEL 125CV (CI) | H | 0.0026 | 118.3609 | 0 | 0.3077
30568 | TRATOR DE PNEUS DIESEL 63CV (CP) | H | 0.007 | 121.8219 | 0 | 0.8528
30570 | TRATOR DE PNEUS DIESEL 63CV (CI) | H | 0.0018 | 44.076 | 0 | 0.0793
30598 | PA CARREGADEIRA,MOTOR DIESEL 170CV,CAPACIDADE RASA 3,1M3 (CP | H | 0.007 | 393.9006 | 0 | 2.7573
)
30600 | PA CARREGADEIRA,MOTOR DIESEL 170CV,CAPACIDADE RASA 3,1M3 (CI | H | 0.0018 | 117.8339 | 0 | 0.2121
)
30634 | ROLO VIBRATORIO LISO 7T 76,5HP (CP) | H | 0.007 | 169.5206 | 0 | 1.1866
30636 | ROLO VIBRATORIO LISO 7T 76,5HP (CI) | H | 0.0018 | 65.925 | 0 | 0.1187
30637 | ROLO ESTATICO DE 7 RODAS,AUTOPROPELIDO, 99 HP (CP) | H | 0.0088 | 196.6691 | 0 | 1.7307
30648 | USINA PRE-MIST. DE SOLO 350/600T/H (CP) | H | 0.0075 | 655.776 | 0 | 4.9183
30649 | USINA PRE-MIST. DE SOLO 350/600T/H (CF) | H | 0.0013 | 388.83 | 0 | 0.5055
30822 | GRUPO GERADOR 60/66KVA, 85CV (CP) | H | 0.0075 | 96.1438 | 0 | 0.7211
30823 | GRUPO GERADOR 60/66KVA, 85CV (CF) | H | 0.0013 | 15.3813 | 0 | 0.02
20.005.0009-0 | BASE DE SOLO BETUME COM MISTURA EM USINA,COMPREENDENDO AS OP | M3 |  | 38.9
ERACOES DE EXECUCAO E TRANSPORTE DE AGUA,EXCLUSIVE ESCAVACAO
E TRANSPORTE DE SOLOS,FORNECIMENTO E TRANSPORTE DE MATERIAI
S BETUMINOSOS E TRANSPORTE DA USINA PARA PISTA
01054 | MOTONIVELADORA, DIESEL 125CV (CP) | H | 0.01905 | 356.1571 | 0 | 6.7848
01056 | MOTONIVELADORA, DIESEL 125CV (CI) | H | 0.00476 | 122.1609 | 0 | 0.5815
01063 | USINA PRE-MIST. DE SOLO 350/600T/H (CP) | H | 0.02381 | 669.336 | 0 | 15.9369
01264 | PA CARREGADEIRA,MOTOR DIESEL 170CV,CAPACIDADE RASA 3,1M3 (CP | H | 0.00952 | 397.7006 | 0 | 3.7861
)
01266 | PA CARREGADEIRA,MOTOR DIESEL 170CV,CAPACIDADE RASA 3,1M3 (CI | H | 0.01428 | 121.6339 | 0 | 1.7369
)
01818 | ROLO ESTATICO DE 7 RODAS,AUTOPROPELIDO, 99 HP (CP) | H | 0.01071 | 200.4691 | 0 | 2.147
01820 | ROLO ESTATICO DE 7 RODAS,AUTOPROPELIDO, 99 HP (CI) | H | 0.01309 | 87.99 | 0 | 1.1518
01999 | MAO-DE-OBRA DE SERVENTE DA CONSTRUCAO CIVIL, INCLUSIVE ENCAR | H | 0.238 | 18.31 | 3 | 4.4885
GOS SOCIAIS
02019 | GRUPO GERADOR 60/66KVA, 85CV (CP) | H | 0.02381 | 96.1438 | 0 | 2.2892
20.005.0009-A | BASE DE SOLO BETUME COM MISTURA EM USINA,COMPREENDENDO AS OP | M3 |  | 37.7
ERACOES DE EXECUCAO E TRANSPORTE DE AGUA,EXCLUSIVE ESCAVACAO
E TRANSPORTE DE SOLOS,FORNECIMENTO E TRANSPORTE DE MATERIAI
S BETUMINOSOS E TRANSPORTE DA USINA PARA PISTA
20132 | MAO-DE-OBRA DE SERVENTE DA CONSTRUCAO CIVIL, INCLUSIVE ENCAR | H | 0.238 | 15.87 | 3 | 3.8904
GOS SOCIAIS DESONERADOS
30560 | MOTONIVELADORA, DIESEL 125CV (CP) | H | 0.01905 | 352.3571 | 0 | 6.7124
30562 | MOTONIVELADORA, DIESEL 125CV (CI) | H | 0.00476 | 118.3609 | 0 | 0.5634
30598 | PA CARREGADEIRA,MOTOR DIESEL 170CV,CAPACIDADE RASA 3,1M3 (CP | H | 0.00952 | 393.9006 | 0 | 3.7499
)
30600 | PA CARREGADEIRA,MOTOR DIESEL 170CV,CAPACIDADE RASA 3,1M3 (CI | H | 0.01428 | 117.8339 | 0 | 1.6827
)
30637 | ROLO ESTATICO DE 7 RODAS,AUTOPROPELIDO, 99 HP (CP) | H | 0.01071 | 196.6691 | 0 | 2.1063
30639 | ROLO ESTATICO DE 7 RODAS,AUTOPROPELIDO, 99 HP (CI) | H | 0.01309 | 84.19 | 0 | 1.102
30648 | USINA PRE-MIST. DE SOLO 350/600T/H (CP) | H | 0.02381 | 655.776 | 0 | 15.614
30822 | GRUPO GERADOR 60/66KVA, 85CV (CP) | H | 0.02381 | 96.1438 | 0 | 2.2892
20.005.0010-0 | BASE DE SOLO BETUME COM MISTURA NA PISTA,COMPREENDENDO AS OP | M3 |  | 28.36
ERACOES DE EXECUCAO
01010 | CAMINHAO TANQUE 6000L (CP) | H | 0.0129 | 206.9513 | 0 | 2.6697
01012 | CAMINHAO TANQUE 6000L (CI) | H | 0.00322 | 62.6376 | 0 | 0.2017
01054 | MOTONIVELADORA, DIESEL 125CV (CP) | H | 0.00968 | 356.1571 | 0 | 3.4476
01056 | MOTONIVELADORA, DIESEL 125CV (CI) | H | 0.00645 | 122.1609 | 0 | 0.7879
01066 | PULVI-MISTURADOR 155CV (CP) | H | 0.02097 | 167.4594 | 0 | 3.5116
01068 | PULVI-MISTURADOR 155CV (CI) | H | 0.01129 | 87.7078 | 0 | 0.9902
01072 | DISTRIBUIDOR DE ASFALTO SOB PRESSAO (CP) | H | 0.03226 | 350.2835 | 0 | 11.3001
01818 | ROLO ESTATICO DE 7 RODAS,AUTOPROPELIDO, 99 HP (CP) | H | 0.00439 | 200.4691 | 0 | 0.8801
01820 | ROLO ESTATICO DE 7 RODAS,AUTOPROPELIDO, 99 HP (CI) | H | 0.01129 | 87.99 | 0 | 0.9934
01999 | MAO-DE-OBRA DE SERVENTE DA CONSTRUCAO CIVIL, INCLUSIVE ENCAR | H | 0.19 | 18.31 | 3 | 3.5833
GOS SOCIAIS
20.005.0010-A | BASE DE SOLO BETUME COM MISTURA NA PISTA,COMPREENDENDO AS OP | M3 |  | 27.35
ERACOES DE EXECUCAO
20132 | MAO-DE-OBRA DE SERVENTE DA CONSTRUCAO CIVIL, INCLUSIVE ENCAR | H | 0.19 | 15.87 | 3 | 3.1058
GOS SOCIAIS DESONERADOS
30438 | CAMINHAO TANQUE 6000L (CP) | H | 0.0129 | 203.5713 | 0 | 2.6261
30440 | CAMINHAO TANQUE 6000L (CI) | H | 0.00322 | 59.2576 | 0 | 0.1908
30560 | MOTONIVELADORA, DIESEL 125CV (CP) | H | 0.00968 | 352.3571 | 0 | 3.4108
30562 | MOTONIVELADORA, DIESEL 125CV (CI) | H | 0.00645 | 118.3609 | 0 | 0.7634
30637 | ROLO ESTATICO DE 7 RODAS,AUTOPROPELIDO, 99 HP (CP) | H | 0.00439 | 196.6691 | 0 | 0.8634
30639 | ROLO ESTATICO DE 7 RODAS,AUTOPROPELIDO, 99 HP (CI) | H | 0.01129 | 84.19 | 0 | 0.9505
30659 | PULVI-MISTURADOR 155CV (CP) | H | 0.02097 | 159.8594 | 0 | 3.3523
30661 | PULVI-MISTURADOR 155CV (CI) | H | 0.01129 | 80.1078 | 0 | 0.9044
30665 | DISTRIBUIDOR DE ASFALTO SOB PRESSAO (CP) | H | 0.03226 | 346.9035 | 0 | 11.1911
20.006.0001-0 | BASE DE SOLO-CIMENTO,EXECUTADO "IN SITU",COMPREENDENDO AS OP | M3 |  | 11.32
ERACOES DE EXECUCAO NA PISTA,INCLUSIVE TRANSPORTE DE AGUA,MA
S SEM ESCAVACAO E TRANSPORTE DOS MATERIAIS E O FORNECIMENTO
E TRANSPORTE DO CIMENTO.O CUSTO SE APLICA AO VOLUME DE SOLO-
CIMENTO EXECUTADO,MEDIDO APOS A COMPACTACAO
01010 | CAMINHAO TANQUE 6000L (CP) | H | 0.0128 | 206.9513 | 0 | 2.649
01054 | MOTONIVELADORA, DIESEL 125CV (CP) | H | 0.0045 | 356.1571 | 0 | 1.6027
01056 | MOTONIVELADORA, DIESEL 125CV (CI) | H | 0.0083 | 122.1609 | 0 | 1.0139
01066 | PULVI-MISTURADOR 155CV (CP) | H | 0.0128 | 167.4594 | 0 | 2.1435
01818 | ROLO ESTATICO DE 7 RODAS,AUTOPROPELIDO, 99 HP (CP) | H | 0.0077 | 200.4691 | 0 | 1.5436
01820 | ROLO ESTATICO DE 7 RODAS,AUTOPROPELIDO, 99 HP (CI) | H | 0.0051 | 87.99 | 0 | 0.4487
01999 | MAO-DE-OBRA DE SERVENTE DA CONSTRUCAO CIVIL, INCLUSIVE ENCAR | H | 0.102 | 18.31 | 3 | 1.9236
GOS SOCIAIS
20.006.0001-A | BASE DE SOLO-CIMENTO,EXECUTADO "IN SITU",COMPREENDENDO AS OP | M3 |  | 10.83
ERACOES DE EXECUCAO NA PISTA,INCLUSIVE TRANSPORTE DE AGUA,MA
S SEM ESCAVACAO E TRANSPORTE DOS MATERIAIS E O FORNECIMENTO
E TRANSPORTE DO CIMENTO.O CUSTO SE APLICA AO VOLUME DE SOLO-
CIMENTO EXECUTADO,MEDIDO APOS A COMPACTACAO
20132 | MAO-DE-OBRA DE SERVENTE DA CONSTRUCAO CIVIL, INCLUSIVE ENCAR | H | 0.102 | 15.87 | 3 | 1.6673
GOS SOCIAIS DESONERADOS
30438 | CAMINHAO TANQUE 6000L (CP) | H | 0.0128 | 203.5713 | 0 | 2.6057
30560 | MOTONIVELADORA, DIESEL 125CV (CP) | H | 0.0045 | 352.3571 | 0 | 1.5856
30562 | MOTONIVELADORA, DIESEL 125CV (CI) | H | 0.0083 | 118.3609 | 0 | 0.9824
30637 | ROLO ESTATICO DE 7 RODAS,AUTOPROPELIDO, 99 HP (CP) | H | 0.0077 | 196.6691 | 0 | 1.5144
30639 | ROLO ESTATICO DE 7 RODAS,AUTOPROPELIDO, 99 HP (CI) | H | 0.0051 | 84.19 | 0 | 0.4294
30659 | PULVI-MISTURADOR 155CV (CP) | H | 0.0128 | 159.8594 | 0 | 2.0462
20.006.0002-0 | BASE DE SOLO-CIMENTO,MISTURADO NA USINA,COMPREENDENDO AS OPE | M3 |  | 21.31
RACOES DE EXECUCAO NA USINA E NA PISTA,EXCLUSIVE,AINDA,O TRA
NSPORTE DA USINA PARA A PISTA,INCLUSIVE TRANSPORTE DE AGUA,M
AS SEM ESCAVACAO E TRANSPORTE DOS MATERIAIS E O FORNECIMENTO
E TRANSPORTE DO CIMENTO.O CUSTO SE APLICA AO VOLUME DE SOLO
-CIMENTO EXECUTADO,MEDIDO APOS A COMPACTACAO
01010 | CAMINHAO TANQUE 6000L (CP) | H | 0.0128 | 206.9513 | 0 | 2.649
01054 | MOTONIVELADORA, DIESEL 125CV (CP) | H | 0.0044 | 356.1571 | 0 | 1.5671
01056 | MOTONIVELADORA, DIESEL 125CV (CI) | H | 0.0081 | 122.1609 | 0 | 0.9895
01063 | USINA PRE-MIST. DE SOLO 350/600T/H (CP) | H | 0.0125 | 669.336 | 0 | 8.3667
01255 | PA CARREGADEIRA,MOTOR DIESEL 100CV,CAPACIDADE RASA 1,3M3 (CP | H | 0.0094 | 260.0459 | 0 | 2.4444
)
01257 | PA CARREGADEIRA,MOTOR DIESEL 100CV,CAPACIDADE RASA 1,3M3 (CI | H | 0.0031 | 85.7827 | 0 | 0.2659
)
01818 | ROLO ESTATICO DE 7 RODAS,AUTOPROPELIDO, 99 HP (CP) | H | 0.0075 | 200.4691 | 0 | 1.5035
01820 | ROLO ESTATICO DE 7 RODAS,AUTOPROPELIDO, 99 HP (CI) | H | 0.005 | 87.99 | 0 | 0.44
01999 | MAO-DE-OBRA DE SERVENTE DA CONSTRUCAO CIVIL, INCLUSIVE ENCAR | H | 0.1 | 18.31 | 3 | 1.8859
GOS SOCIAIS
02019 | GRUPO GERADOR 60/66KVA, 85CV (CP) | H | 0.0125 | 96.1438 | 0 | 1.2018
20.006.0002-A | BASE DE SOLO-CIMENTO,MISTURADO NA USINA,COMPREENDENDO AS OPE | M3 |  | 20.7
RACOES DE EXECUCAO NA USINA E NA PISTA,EXCLUSIVE,AINDA,O TRA
NSPORTE DA USINA PARA A PISTA,INCLUSIVE TRANSPORTE DE AGUA,M
AS SEM ESCAVACAO E TRANSPORTE DOS MATERIAIS E O FORNECIMENTO
E TRANSPORTE DO CIMENTO.O CUSTO SE APLICA AO VOLUME DE SOLO
-CIMENTO EXECUTADO,MEDIDO APOS A COMPACTACAO
20132 | MAO-DE-OBRA DE SERVENTE DA CONSTRUCAO CIVIL, INCLUSIVE ENCAR | H | 0.1 | 15.87 | 3 | 1.6346
GOS SOCIAIS DESONERADOS
30438 | CAMINHAO TANQUE 6000L (CP) | H | 0.0128 | 203.5713 | 0 | 2.6057
30560 | MOTONIVELADORA, DIESEL 125CV (CP) | H | 0.0044 | 352.3571 | 0 | 1.5504
30562 | MOTONIVELADORA, DIESEL 125CV (CI) | H | 0.0081 | 118.3609 | 0 | 0.9587
30595 | PA CARREGADEIRA,MOTOR DIESEL 100CV,CAPACIDADE RASA 1,3M3 (CP | H | 0.0094 | 256.2459 | 0 | 2.4087
)
30597 | PA CARREGADEIRA,MOTOR DIESEL 100CV,CAPACIDADE RASA 1,3M3 (CI | H | 0.0031 | 81.9827 | 0 | 0.2541
)
30637 | ROLO ESTATICO DE 7 RODAS,AUTOPROPELIDO, 99 HP (CP) | H | 0.0075 | 196.6691 | 0 | 1.475
30639 | ROLO ESTATICO DE 7 RODAS,AUTOPROPELIDO, 99 HP (CI) | H | 0.005 | 84.19 | 0 | 0.421
30648 | USINA PRE-MIST. DE SOLO 350/600T/H (CP) | H | 0.0125 | 655.776 | 0 | 8.1972
30822 | GRUPO GERADOR 60/66KVA, 85CV (CP) | H | 0.0125 | 96.1438 | 0 | 1.2018
20.006.0003-0 | SUB-BASE DE SOLO MELHORADO COM CIMENTO,DE ACORDO COM A INSTR | M3 |  | 12.2
UCAO TECNICA IT-08/80 DO DER-RJ,INCLUSIVE TRANSPORTE DE AGUA
,EXCLUSIVE FORNECIMENTO DE CIMENTO,ESCAVACAO E TRANSPORTE DO
S SOLOS
01010 | CAMINHAO TANQUE 6000L (CP) | H | 0.01294 | 206.9513 | 0 | 2.6779
01012 | CAMINHAO TANQUE 6000L (CI) | H | 0.01059 | 62.6376 | 0 | 0.6633
01054 | MOTONIVELADORA, DIESEL 125CV (CP) | H | 0.00765 | 356.1571 | 0 | 2.7246
01056 | MOTONIVELADORA, DIESEL 125CV (CI) | H | 0.00412 | 122.1609 | 0 | 0.5033
01066 | PULVI-MISTURADOR 155CV (CP) | H | 0.01176 | 167.4594 | 0 | 1.9693
01818 | ROLO ESTATICO DE 7 RODAS,AUTOPROPELIDO, 99 HP (CP) | H | 0.00765 | 200.4691 | 0 | 1.5336
01820 | ROLO ESTATICO DE 7 RODAS,AUTOPROPELIDO, 99 HP (CI) | H | 0.00412 | 87.99 | 0 | 0.3625
01999 | MAO-DE-OBRA DE SERVENTE DA CONSTRUCAO CIVIL, INCLUSIVE ENCAR | H | 0.09412 | 18.31 | 3 | 1.775
GOS SOCIAIS
20.006.0003-A | SUB-BASE DE SOLO MELHORADO COM CIMENTO,DE ACORDO COM A INSTR | M3 |  | 11.71
UCAO TECNICA IT-08/80 DO DER-RJ,INCLUSIVE TRANSPORTE DE AGUA
,EXCLUSIVE FORNECIMENTO DE CIMENTO,ESCAVACAO E TRANSPORTE DO
S SOLOS
20132 | MAO-DE-OBRA DE SERVENTE DA CONSTRUCAO CIVIL, INCLUSIVE ENCAR | H | 0.09412 | 15.87 | 3 | 1.5385
GOS SOCIAIS DESONERADOS
30438 | CAMINHAO TANQUE 6000L (CP) | H | 0.01294 | 203.5713 | 0 | 2.6342
30440 | CAMINHAO TANQUE 6000L (CI) | H | 0.01059 | 59.2576 | 0 | 0.6275
30560 | MOTONIVELADORA, DIESEL 125CV (CP) | H | 0.00765 | 352.3571 | 0 | 2.6955
30562 | MOTONIVELADORA, DIESEL 125CV (CI) | H | 0.00412 | 118.3609 | 0 | 0.4876
30637 | ROLO ESTATICO DE 7 RODAS,AUTOPROPELIDO, 99 HP (CP) | H | 0.00765 | 196.6691 | 0 | 1.5045
30639 | ROLO ESTATICO DE 7 RODAS,AUTOPROPELIDO, 99 HP (CI) | H | 0.00412 | 84.19 | 0 | 0.3469
30659 | PULVI-MISTURADOR 155CV (CP) | H | 0.01176 | 159.8594 | 0 | 1.8799
20.006.0100-0 | CONTENCAO DE TERRAS COM SACOS DE ANIAGEM PREENCHIDOS COM SOL | M3 |  | 238.16
O-CIMENTO
00081 | TECIDO DE ANIAGEM 200G/M2, TIPO TS | M2 | 2.7 | 8.68 | 0 | 23.436
00149 | CIMENTO PORTLAND CP II 32, EM SACO DE 50KG | KG | 190.8 | 0.58 | 0 | 110.664
01234 | TRATOR ESTEIRAS C/LAMINA 5000KG (CP) | H | 0.009672 | 1246.6437 | 0 | 12.0575
01264 | PA CARREGADEIRA,MOTOR DIESEL 170CV,CAPACIDADE RASA 3,1M3 (CP | H | 0.009203 | 397.7006 | 0 | 3.66
)
01266 | PA CARREGADEIRA,MOTOR DIESEL 170CV,CAPACIDADE RASA 3,1M3 (CI | H | 0.000484 | 121.6339 | 0 | 0.0589
)
01267 | CAMINHAO BASCUL. NO TOCO 8 A 10M3 (CP) | H | 0.00542 | 272.6357 | 0 | 1.4777
01269 | CAMINHAO BASCUL. NO TOCO, 8 A 10M3 (CI) | H | 0.0215 | 73.8556 | 0 | 1.5879
01968 | MAO-DE-OBRA DE PEDREIRO, INCLUSIVE ENCARGOS SOCIAIS | H | 0.34 | 25.34 | 3 | 8.8741
01999 | MAO-DE-OBRA DE SERVENTE DA CONSTRUCAO CIVIL, INCLUSIVE ENCAR | H | 2.729 | 18.31 | 3 | 51.467
GOS SOCIAIS
02002 | TRANSPORTE CARGA CAMINHAO 12T, 30KM/H | T X KM | 16.3 | 1.5267 | 0 | 24.8852
20.006.0100-A | CONTENCAO DE TERRAS COM SACOS DE ANIAGEM PREENCHIDOS COM SOL | M3 |  | 229.65
O-CIMENTO
00081 | TECIDO DE ANIAGEM 200G/M2, TIPO TS | M2 | 2.7 | 8.68 | 0 | 23.436
00149 | CIMENTO PORTLAND CP II 32, EM SACO DE 50KG | KG | 190.8 | 0.58 | 0 | 110.664
20115 | MAO-DE-OBRA DE PEDREIRO, INCLUSIVE ENCARGOS SOCIAIS DESONERA | H | 0.34 | 21.96 | 3 | 7.6904
DOS
20132 | MAO-DE-OBRA DE SERVENTE DA CONSTRUCAO CIVIL, INCLUSIVE ENCAR | H | 2.729 | 15.87 | 3 | 44.6085
GOS SOCIAIS DESONERADOS
30061 | TRANSPORTE CARGA CAMINHAO 12T, 30KM/H | T X KM | 16.3 | 1.5078 | 0 | 24.5771
30429 | CAMINHAO BASCUL. NO TOCO 8 A 10M3 (CP) | H | 0.00542 | 269.2557 | 0 | 1.4594
30431 | CAMINHAO BASCUL. NO TOCO, 8 A 10M3 (CI) | H | 0.0215 | 70.4756 | 0 | 1.5152
30583 | TRATOR ESTEIRAS C/LAMINA 5000KG (CP) | H | 0.009672 | 1242.8437 | 0 | 12.0208
30598 | PA CARREGADEIRA,MOTOR DIESEL 170CV,CAPACIDADE RASA 3,1M3 (CP | H | 0.009203 | 393.9006 | 0 | 3.6251
)
30600 | PA CARREGADEIRA,MOTOR DIESEL 170CV,CAPACIDADE RASA 3,1M3 (CI | H | 0.000484 | 117.8339 | 0 | 0.057
)
20.007.0001-0 | BASE DE SOLO ESTABILIZADO COM MISTURA NA USINA(SOLO+BRITA),C | M3 |  | 26.04
OMPREENDENDO A EXECUCAO NA USINA E NA PISTA,INCLUSIVE TRANSP
ORTE DE AGUA,EXCLUSIVE ESCAVACAO,CARGA E TRANSPORTE DOS SOLO
S UTILIZADOS,FORNECIMENTO E TRANSPORTE DOS MATERIAIS.O CUSTO
SE APLICA AO VOLUME MEDIDO APOS A COMPACTACAO
01010 | CAMINHAO TANQUE 6000L (CP) | H | 0.0125 | 206.9513 | 0 | 2.5869
01013 | TRATOR DE PNEUS DIESEL 63CV (CP) | H | 0.0194 | 125.6219 | 0 | 2.4371
01015 | TRATOR DE PNEUS DIESEL 63CV (CI) | H | 0.0056 | 47.876 | 0 | 0.2681
01025 | ROLO VIBRATORIO LISO 7T 76,5HP (CP) | H | 0.0075 | 173.3206 | 0 | 1.2999
01027 | ROLO VIBRATORIO LISO 7T 76,5HP (CI) | H | 0.005 | 69.725 | 0 | 0.3486
01054 | MOTONIVELADORA, DIESEL 125CV (CP) | H | 0.0044 | 356.1571 | 0 | 1.5671
01056 | MOTONIVELADORA, DIESEL 125CV (CI) | H | 0.0081 | 122.1609 | 0 | 0.9895
01063 | USINA PRE-MIST. DE SOLO 350/600T/H (CP) | H | 0.0125 | 669.336 | 0 | 8.3667
01165 | ESPALHADOR DE AGREGADOS, 1,3M3 (CP) | H | 0.0119 | 13.1258 | 0 | 0.1562
01166 | ESPALHADOR DE AGREGADOS; 1,3M3 (CI) | H | 0.0006 | 7.2595 | 0 | 0.0044
01255 | PA CARREGADEIRA,MOTOR DIESEL 100CV,CAPACIDADE RASA 1,3M3 (CP | H | 0.0094 | 260.0459 | 0 | 2.4444
)
01257 | PA CARREGADEIRA,MOTOR DIESEL 100CV,CAPACIDADE RASA 1,3M3 (CI | H | 0.0031 | 85.7827 | 0 | 0.2659
)
01818 | ROLO ESTATICO DE 7 RODAS,AUTOPROPELIDO, 99 HP (CP) | H | 0.01 | 200.4691 | 0 | 2.0047
01820 | ROLO ESTATICO DE 7 RODAS,AUTOPROPELIDO, 99 HP (CI) | H | 0.0025 | 87.99 | 0 | 0.22
01999 | MAO-DE-OBRA DE SERVENTE DA CONSTRUCAO CIVIL, INCLUSIVE ENCAR | H | 0.1 | 18.31 | 3 | 1.8859
GOS SOCIAIS
02019 | GRUPO GERADOR 60/66KVA, 85CV (CP) | H | 0.0125 | 96.1438 | 0 | 1.2018
20.007.0001-A | BASE DE SOLO ESTABILIZADO COM MISTURA NA USINA(SOLO+BRITA),C | M3 |  | 25.29
OMPREENDENDO A EXECUCAO NA USINA E NA PISTA,INCLUSIVE TRANSP
ORTE DE AGUA,EXCLUSIVE ESCAVACAO,CARGA E TRANSPORTE DOS SOLO
S UTILIZADOS,FORNECIMENTO E TRANSPORTE DOS MATERIAIS.O CUSTO
SE APLICA AO VOLUME MEDIDO APOS A COMPACTACAO
20132 | MAO-DE-OBRA DE SERVENTE DA CONSTRUCAO CIVIL, INCLUSIVE ENCAR | H | 0.1 | 15.87 | 3 | 1.6346
GOS SOCIAIS DESONERADOS
30438 | CAMINHAO TANQUE 6000L (CP) | H | 0.0125 | 203.5713 | 0 | 2.5446
30560 | MOTONIVELADORA, DIESEL 125CV (CP) | H | 0.0044 | 352.3571 | 0 | 1.5504
30562 | MOTONIVELADORA, DIESEL 125CV (CI) | H | 0.0081 | 118.3609 | 0 | 0.9587
30568 | TRATOR DE PNEUS DIESEL 63CV (CP) | H | 0.0194 | 121.8219 | 0 | 2.3633
30570 | TRATOR DE PNEUS DIESEL 63CV (CI) | H | 0.0056 | 44.076 | 0 | 0.2468
30595 | PA CARREGADEIRA,MOTOR DIESEL 100CV,CAPACIDADE RASA 1,3M3 (CP | H | 0.0094 | 256.2459 | 0 | 2.4087
)
30597 | PA CARREGADEIRA,MOTOR DIESEL 100CV,CAPACIDADE RASA 1,3M3 (CI | H | 0.0031 | 81.9827 | 0 | 0.2541
)
30634 | ROLO VIBRATORIO LISO 7T 76,5HP (CP) | H | 0.0075 | 169.5206 | 0 | 1.2714
30636 | ROLO VIBRATORIO LISO 7T 76,5HP (CI) | H | 0.005 | 65.925 | 0 | 0.3296
30637 | ROLO ESTATICO DE 7 RODAS,AUTOPROPELIDO, 99 HP (CP) | H | 0.01 | 196.6691 | 0 | 1.9667
30639 | ROLO ESTATICO DE 7 RODAS,AUTOPROPELIDO, 99 HP (CI) | H | 0.0025 | 84.19 | 0 | 0.2105
30648 | USINA PRE-MIST. DE SOLO 350/600T/H (CP) | H | 0.0125 | 655.776 | 0 | 8.1972
30668 | ESPALHADOR DE AGREGADOS, 1,3M3 (CP) | H | 0.0119 | 13.1258 | 0 | 0.1562
30669 | ESPALHADOR DE AGREGADOS; 1,3M3 (CI) | H | 0.0006 | 7.2595 | 0 | 0.0044
30822 | GRUPO GERADOR 60/66KVA, 85CV (CP) | H | 0.0125 | 96.1438 | 0 | 1.2018
20.007.0002-0 | BASE DE SOLO ESTABILIZADO COM MISTURA(SOLO+BRITA),COMPREENDE | M3 |  | 15.86
NDO A EXECUCAO EXCLUSIVAMENTE NA PISTA,INCLUSIVE TRANSPORTE
DE AGUA,EXCLUSIVE ESCAVACAO,CARGA E TRANSPORTE DOS SOLOS UTI
LIZADOS,FORNECIMENTO E TRANSPORTE DOS MATERIAIS.O CUSTO SE A
PLICA AO VOLUME MEDIDO APOS COMPACTACAO
01010 | CAMINHAO TANQUE 6000L (CP) | H | 0.0125 | 206.9513 | 0 | 2.5869
01013 | TRATOR DE PNEUS DIESEL 63CV (CP) | H | 0.0194 | 125.6219 | 0 | 2.4371
01015 | TRATOR DE PNEUS DIESEL 63CV (CI) | H | 0.0056 | 47.876 | 0 | 0.2681
01025 | ROLO VIBRATORIO LISO 7T 76,5HP (CP) | H | 0.0075 | 173.3206 | 0 | 1.2999
01027 | ROLO VIBRATORIO LISO 7T 76,5HP (CI) | H | 0.005 | 69.725 | 0 | 0.3486
01054 | MOTONIVELADORA, DIESEL 125CV (CP) | H | 0.0044 | 356.1571 | 0 | 1.5671
01056 | MOTONIVELADORA, DIESEL 125CV (CI) | H | 0.0081 | 122.1609 | 0 | 0.9895
01066 | PULVI-MISTURADOR 155CV (CP) | H | 0.0125 | 167.4594 | 0 | 2.0932
01165 | ESPALHADOR DE AGREGADOS, 1,3M3 (CP) | H | 0.0119 | 13.1258 | 0 | 0.1562
01166 | ESPALHADOR DE AGREGADOS; 1,3M3 (CI) | H | 0.0006 | 7.2595 | 0 | 0.0044
01818 | ROLO ESTATICO DE 7 RODAS,AUTOPROPELIDO, 99 HP (CP) | H | 0.01 | 200.4691 | 0 | 2.0047
01820 | ROLO ESTATICO DE 7 RODAS,AUTOPROPELIDO, 99 HP (CI) | H | 0.0025 | 87.99 | 0 | 0.22
01999 | MAO-DE-OBRA DE SERVENTE DA CONSTRUCAO CIVIL, INCLUSIVE ENCAR | H | 0.1 | 18.31 | 3 | 1.8859
GOS SOCIAIS
20.007.0002-A | BASE DE SOLO ESTABILIZADO COM MISTURA(SOLO+BRITA),COMPREENDE | M3 |  | 15.23
NDO A EXECUCAO EXCLUSIVAMENTE NA PISTA,INCLUSIVE TRANSPORTE
DE AGUA,EXCLUSIVE ESCAVACAO,CARGA E TRANSPORTE DOS SOLOS UTI
LIZADOS,FORNECIMENTO E TRANSPORTE DOS MATERIAIS.O CUSTO SE A
PLICA AO VOLUME MEDIDO APOS COMPACTACAO
20132 | MAO-DE-OBRA DE SERVENTE DA CONSTRUCAO CIVIL, INCLUSIVE ENCAR | H | 0.1 | 15.87 | 3 | 1.6346
GOS SOCIAIS DESONERADOS
30438 | CAMINHAO TANQUE 6000L (CP) | H | 0.0125 | 203.5713 | 0 | 2.5446
30560 | MOTONIVELADORA, DIESEL 125CV (CP) | H | 0.0044 | 352.3571 | 0 | 1.5504
30562 | MOTONIVELADORA, DIESEL 125CV (CI) | H | 0.0081 | 118.3609 | 0 | 0.9587
30568 | TRATOR DE PNEUS DIESEL 63CV (CP) | H | 0.0194 | 121.8219 | 0 | 2.3633
30570 | TRATOR DE PNEUS DIESEL 63CV (CI) | H | 0.0056 | 44.076 | 0 | 0.2468
30634 | ROLO VIBRATORIO LISO 7T 76,5HP (CP) | H | 0.0075 | 169.5206 | 0 | 1.2714
30636 | ROLO VIBRATORIO LISO 7T 76,5HP (CI) | H | 0.005 | 65.925 | 0 | 0.3296
30637 | ROLO ESTATICO DE 7 RODAS,AUTOPROPELIDO, 99 HP (CP) | H | 0.01 | 196.6691 | 0 | 1.9667
30639 | ROLO ESTATICO DE 7 RODAS,AUTOPROPELIDO, 99 HP (CI) | H | 0.0025 | 84.19 | 0 | 0.2105
30659 | PULVI-MISTURADOR 155CV (CP) | H | 0.0125 | 159.8594 | 0 | 1.9982
30668 | ESPALHADOR DE AGREGADOS, 1,3M3 (CP) | H | 0.0119 | 13.1258 | 0 | 0.1562
30669 | ESPALHADOR DE AGREGADOS; 1,3M3 (CI) | H | 0.0006 | 7.2595 | 0 | 0.0044
20.008.0001-0 | BASE DE BRITA GRADUADA,MEDIDA APOS A COMPACTACAO,EXCLUSIVE O | M3 |  | 17.03
FORNECIMENTO E TRANSPORTE DOS MATERIAIS
01013 | TRATOR DE PNEUS DIESEL 63CV (CP) | H | 0.0033 | 125.6219 | 0 | 0.4146
01015 | TRATOR DE PNEUS DIESEL 63CV (CI) | H | 0.00769 | 47.876 | 0 | 0.3682
01025 | ROLO VIBRATORIO LISO 7T 76,5HP (CP) | H | 0.0033 | 173.3206 | 0 | 0.572
01027 | ROLO VIBRATORIO LISO 7T 76,5HP (CI) | H | 0.00769 | 69.725 | 0 | 0.5362
01054 | MOTONIVELADORA, DIESEL 125CV (CP) | H | 0.01099 | 356.1571 | 0 | 3.9142
01818 | ROLO ESTATICO DE 7 RODAS,AUTOPROPELIDO, 99 HP (CP) | H | 0.00385 | 200.4691 | 0 | 0.7718
01820 | ROLO ESTATICO DE 7 RODAS,AUTOPROPELIDO, 99 HP (CI) | H | 0.00714 | 87.99 | 0 | 0.6282
01999 | MAO-DE-OBRA DE SERVENTE DA CONSTRUCAO CIVIL, INCLUSIVE ENCAR | H | 0.132 | 18.31 | 3 | 2.4894
GOS SOCIAIS
03227 | USINAGEM DE BRITA PARA OBTENSAO DE BRITA GRADUADA SENDO O PR | M3 | 1 | 7.3426 | 0 | 7.3426
ECO REFERIDO AO M3 BRITA GRAD. COMPARTADA
20.008.0001-A | BASE DE BRITA GRADUADA,MEDIDA APOS A COMPACTACAO,EXCLUSIVE O | M3 |  | 16.4
FORNECIMENTO E TRANSPORTE DOS MATERIAIS
20132 | MAO-DE-OBRA DE SERVENTE DA CONSTRUCAO CIVIL, INCLUSIVE ENCAR | H | 0.132 | 15.87 | 3 | 2.1577
GOS SOCIAIS DESONERADOS
30560 | MOTONIVELADORA, DIESEL 125CV (CP) | H | 0.01099 | 352.3571 | 0 | 3.8724
30568 | TRATOR DE PNEUS DIESEL 63CV (CP) | H | 0.0033 | 121.8219 | 0 | 0.402
30570 | TRATOR DE PNEUS DIESEL 63CV (CI) | H | 0.00769 | 44.076 | 0 | 0.3389
30634 | ROLO VIBRATORIO LISO 7T 76,5HP (CP) | H | 0.0033 | 169.5206 | 0 | 0.5594
30636 | ROLO VIBRATORIO LISO 7T 76,5HP (CI) | H | 0.00769 | 65.925 | 0 | 0.507
30637 | ROLO ESTATICO DE 7 RODAS,AUTOPROPELIDO, 99 HP (CP) | H | 0.00385 | 196.6691 | 0 | 0.7572
30639 | ROLO ESTATICO DE 7 RODAS,AUTOPROPELIDO, 99 HP (CI) | H | 0.00714 | 84.19 | 0 | 0.6011
30961 | USINAGEM DE BRITA PARA OBTENSAO DE BRITA GRADUADA SENDO O PR | M3 | 1 | 7.2075 | 0 | 7.2075
ECO REFERIDO AO M3 BRITA GRAD. COMPARTADA
20.008.0002-0 | BASE DE BRITA CORRIDA,MEDIDA APOS A COMPACTACAO,EXCLUSIVE O | M3 |  | 15.02
FORNECIMENTO E TRANSPORTE DOS MATERIAIS
01010 | CAMINHAO TANQUE 6000L (CP) | H | 0.01316 | 206.9513 | 0 | 2.7235
01013 | TRATOR DE PNEUS DIESEL 63CV (CP) | H | 0.00658 | 125.6219 | 0 | 0.8266
01015 | TRATOR DE PNEUS DIESEL 63CV (CI) | H | 0.00658 | 47.876 | 0 | 0.315
01025 | ROLO VIBRATORIO LISO 7T 76,5HP (CP) | H | 0.00658 | 173.3206 | 0 | 1.1404
01027 | ROLO VIBRATORIO LISO 7T 76,5HP (CI) | H | 0.00658 | 69.725 | 0 | 0.4588
01054 | MOTONIVELADORA, DIESEL 125CV (CP) | H | 0.01316 | 356.1571 | 0 | 4.687
01818 | ROLO ESTATICO DE 7 RODAS,AUTOPROPELIDO, 99 HP (CP) | H | 0.00658 | 200.4691 | 0 | 1.3191
01820 | ROLO ESTATICO DE 7 RODAS,AUTOPROPELIDO, 99 HP (CI) | H | 0.00658 | 87.99 | 0 | 0.579
01999 | MAO-DE-OBRA DE SERVENTE DA CONSTRUCAO CIVIL, INCLUSIVE ENCAR | H | 0.158 | 18.31 | 3 | 2.9798
GOS SOCIAIS
20.008.0002-A | BASE DE BRITA CORRIDA,MEDIDA APOS A COMPACTACAO,EXCLUSIVE O | M3 |  | 14.38
FORNECIMENTO E TRANSPORTE DOS MATERIAIS
20132 | MAO-DE-OBRA DE SERVENTE DA CONSTRUCAO CIVIL, INCLUSIVE ENCAR | H | 0.158 | 15.87 | 3 | 2.5827
GOS SOCIAIS DESONERADOS
30438 | CAMINHAO TANQUE 6000L (CP) | H | 0.01316 | 203.5713 | 0 | 2.679
30560 | MOTONIVELADORA, DIESEL 125CV (CP) | H | 0.01316 | 352.3571 | 0 | 4.637
30568 | TRATOR DE PNEUS DIESEL 63CV (CP) | H | 0.00658 | 121.8219 | 0 | 0.8016
30570 | TRATOR DE PNEUS DIESEL 63CV (CI) | H | 0.00658 | 44.076 | 0 | 0.29
30634 | ROLO VIBRATORIO LISO 7T 76,5HP (CP) | H | 0.00658 | 169.5206 | 0 | 1.1154
30636 | ROLO VIBRATORIO LISO 7T 76,5HP (CI) | H | 0.00658 | 65.925 | 0 | 0.4338
30637 | ROLO ESTATICO DE 7 RODAS,AUTOPROPELIDO, 99 HP (CP) | H | 0.00658 | 196.6691 | 0 | 1.2941
30639 | ROLO ESTATICO DE 7 RODAS,AUTOPROPELIDO, 99 HP (CI) | H | 0.00658 | 84.19 | 0 | 0.554
20.008.0003-0 | BASE "TELFORD",MEDIDA APOS A COMPACTACAO,EXCLUSIVE O FORNECI | M3 |  | 10.38
MENTO E TRANSPORTE DOS MATERIAIS
01010 | CAMINHAO TANQUE 6000L (CP) | H | 0.0175 | 206.9513 | 0 | 3.6216
01011 | CAMINHAO TANQUE 6000L (CF) | H | 0.0075 | 79.5788 | 0 | 0.5968
01022 | ROLO ESTATICO DE 3 RODAS,AUTOPROPELIDO, 99 HP (CP) | H | 0.025 | 171.3749 | 0 | 4.2844
01999 | MAO-DE-OBRA DE SERVENTE DA CONSTRUCAO CIVIL, INCLUSIVE ENCAR | H | 0.1 | 18.31 | 3 | 1.8859
GOS SOCIAIS
20.008.0003-A | BASE "TELFORD",MEDIDA APOS A COMPACTACAO,EXCLUSIVE O FORNECI | M3 |  | 9.95
MENTO E TRANSPORTE DOS MATERIAIS
20132 | MAO-DE-OBRA DE SERVENTE DA CONSTRUCAO CIVIL, INCLUSIVE ENCAR | H | 0.1 | 15.87 | 3 | 1.6346
GOS SOCIAIS DESONERADOS
30438 | CAMINHAO TANQUE 6000L (CP) | H | 0.0175 | 203.5713 | 0 | 3.5625
30439 | CAMINHAO TANQUE 6000L (CF) | H | 0.0075 | 76.1988 | 0 | 0.5715
30631 | ROLO ESTATICO DE 3 RODAS,AUTOPROPELIDO, 99 HP (CP) | H | 0.025 | 167.5749 | 0 | 4.1894
20.008.0004-0 | BASE DE MACADAME HIDRAULICO,DE ACORDO COM A INSTRUCAO TECNIC | M3 |  | 10.93
A IT-01/80,DO DER-RJ,O CUSTO INDENIZA AS OPERACOES DE EXECUC
AO,EXCLUSIVE FORNECIMENTO E TRANSPORTE DOS MATERIAIS EMPREGA
DOS(BRITA,PO-DE-PEDRA,AREIA E AGUA)E SE APLICA AO VOLUME EXE
CUTADO,MEDIDO APOS COMPACTACAO
01010 | CAMINHAO TANQUE 6000L (CP) | H | 0.00862 | 206.9513 | 0 | 1.7839
01013 | TRATOR DE PNEUS DIESEL 63CV (CP) | H | 0.0112 | 125.6219 | 0 | 1.407
01015 | TRATOR DE PNEUS DIESEL 63CV (CI) | H | 0.00603 | 47.876 | 0 | 0.2887
01025 | ROLO VIBRATORIO LISO 7T 76,5HP (CP) | H | 0.0112 | 173.3206 | 0 | 1.9412
01027 | ROLO VIBRATORIO LISO 7T 76,5HP (CI) | H | 0.00603 | 69.725 | 0 | 0.4204
01054 | MOTONIVELADORA, DIESEL 125CV (CP) | H | 0.00431 | 356.1571 | 0 | 1.535
01056 | MOTONIVELADORA, DIESEL 125CV (CI) | H | 0.00431 | 122.1609 | 0 | 0.5265
01818 | ROLO ESTATICO DE 7 RODAS,AUTOPROPELIDO, 99 HP (CP) | H | 0.00862 | 200.4691 | 0 | 1.728
01999 | MAO-DE-OBRA DE SERVENTE DA CONSTRUCAO CIVIL, INCLUSIVE ENCAR | H | 0.069 | 18.31 | 3 | 1.3013
GOS SOCIAIS
20.008.0004-A | BASE DE MACADAME HIDRAULICO,DE ACORDO COM A INSTRUCAO TECNIC | M3 |  | 10.53
A IT-01/80,DO DER-RJ,O CUSTO INDENIZA AS OPERACOES DE EXECUC
AO,EXCLUSIVE FORNECIMENTO E TRANSPORTE DOS MATERIAIS EMPREGA
DOS(BRITA,PO-DE-PEDRA,AREIA E AGUA)E SE APLICA AO VOLUME EXE
CUTADO,MEDIDO APOS COMPACTACAO
20132 | MAO-DE-OBRA DE SERVENTE DA CONSTRUCAO CIVIL, INCLUSIVE ENCAR | H | 0.069 | 15.87 | 3 | 1.1279
GOS SOCIAIS DESONERADOS
30438 | CAMINHAO TANQUE 6000L (CP) | H | 0.00862 | 203.5713 | 0 | 1.7548
30560 | MOTONIVELADORA, DIESEL 125CV (CP) | H | 0.00431 | 352.3571 | 0 | 1.5187
30562 | MOTONIVELADORA, DIESEL 125CV (CI) | H | 0.00431 | 118.3609 | 0 | 0.5101
30568 | TRATOR DE PNEUS DIESEL 63CV (CP) | H | 0.0112 | 121.8219 | 0 | 1.3644
30570 | TRATOR DE PNEUS DIESEL 63CV (CI) | H | 0.00603 | 44.076 | 0 | 0.2658
30634 | ROLO VIBRATORIO LISO 7T 76,5HP (CP) | H | 0.0112 | 169.5206 | 0 | 1.8986
30636 | ROLO VIBRATORIO LISO 7T 76,5HP (CI) | H | 0.00603 | 65.925 | 0 | 0.3975
30637 | ROLO ESTATICO DE 7 RODAS,AUTOPROPELIDO, 99 HP (CP) | H | 0.00862 | 196.6691 | 0 | 1.6953
20.008.0010-0 | BASE DE BRITA GRADUADA,COM ADICAO DE 1% DE CIMENTO,MEDIDA AP | M3 |  | 17.03
OS A COMPACTACAO,EXCLUSIVE FORNECIMENTO E TRANSPORTE DOS MAT
ERIAIS
01013 | TRATOR DE PNEUS DIESEL 63CV (CP) | H | 0.0033 | 125.6219 | 0 | 0.4146
01015 | TRATOR DE PNEUS DIESEL 63CV (CI) | H | 0.00769 | 47.876 | 0 | 0.3682
01025 | ROLO VIBRATORIO LISO 7T 76,5HP (CP) | H | 0.0033 | 173.3206 | 0 | 0.572
01027 | ROLO VIBRATORIO LISO 7T 76,5HP (CI) | H | 0.00769 | 69.725 | 0 | 0.5362
01054 | MOTONIVELADORA, DIESEL 125CV (CP) | H | 0.01099 | 356.1571 | 0 | 3.9142
01818 | ROLO ESTATICO DE 7 RODAS,AUTOPROPELIDO, 99 HP (CP) | H | 0.00385 | 200.4691 | 0 | 0.7718
01820 | ROLO ESTATICO DE 7 RODAS,AUTOPROPELIDO, 99 HP (CI) | H | 0.00714 | 87.99 | 0 | 0.6282
01999 | MAO-DE-OBRA DE SERVENTE DA CONSTRUCAO CIVIL, INCLUSIVE ENCAR | H | 0.132 | 18.31 | 3 | 2.4894
GOS SOCIAIS
03227 | USINAGEM DE BRITA PARA OBTENSAO DE BRITA GRADUADA SENDO O PR | M3 | 1 | 7.3426 | 0 | 7.3426
ECO REFERIDO AO M3 BRITA GRAD. COMPARTADA
20.008.0010-A | BASE DE BRITA GRADUADA,COM ADICAO DE 1% DE CIMENTO,MEDIDA AP | M3 |  | 16.4
OS A COMPACTACAO,EXCLUSIVE FORNECIMENTO E TRANSPORTE DOS MAT
ERIAIS
20132 | MAO-DE-OBRA DE SERVENTE DA CONSTRUCAO CIVIL, INCLUSIVE ENCAR | H | 0.132 | 15.87 | 3 | 2.1577
GOS SOCIAIS DESONERADOS
30560 | MOTONIVELADORA, DIESEL 125CV (CP) | H | 0.01099 | 352.3571 | 0 | 3.8724
30568 | TRATOR DE PNEUS DIESEL 63CV (CP) | H | 0.0033 | 121.8219 | 0 | 0.402
30570 | TRATOR DE PNEUS DIESEL 63CV (CI) | H | 0.00769 | 44.076 | 0 | 0.3389
30634 | ROLO VIBRATORIO LISO 7T 76,5HP (CP) | H | 0.0033 | 169.5206 | 0 | 0.5594
30636 | ROLO VIBRATORIO LISO 7T 76,5HP (CI) | H | 0.00769 | 65.925 | 0 | 0.507
30637 | ROLO ESTATICO DE 7 RODAS,AUTOPROPELIDO, 99 HP (CP) | H | 0.00385 | 196.6691 | 0 | 0.7572
30639 | ROLO ESTATICO DE 7 RODAS,AUTOPROPELIDO, 99 HP (CI) | H | 0.00714 | 84.19 | 0 | 0.6011
30961 | USINAGEM DE BRITA PARA OBTENSAO DE BRITA GRADUADA SENDO O PR | M3 | 1 | 7.2075 | 0 | 7.2075
ECO REFERIDO AO M3 BRITA GRAD. COMPARTADA
20.008.0015-0 | SUB-BASE DE BRITA CORRIDA,MEDIDA APOS A COMPACTACAO,EXCLUSIV | M3 |  | 15.02
E FORNECIMENTO E TRANSPORTE DOS MATERIAIS
01010 | CAMINHAO TANQUE 6000L (CP) | H | 0.01316 | 206.9513 | 0 | 2.7235
01013 | TRATOR DE PNEUS DIESEL 63CV (CP) | H | 0.00658 | 125.6219 | 0 | 0.8266
01015 | TRATOR DE PNEUS DIESEL 63CV (CI) | H | 0.00658 | 47.876 | 0 | 0.315
01025 | ROLO VIBRATORIO LISO 7T 76,5HP (CP) | H | 0.00658 | 173.3206 | 0 | 1.1404
01027 | ROLO VIBRATORIO LISO 7T 76,5HP (CI) | H | 0.00658 | 69.725 | 0 | 0.4588
01054 | MOTONIVELADORA, DIESEL 125CV (CP) | H | 0.01316 | 356.1571 | 0 | 4.687
01818 | ROLO ESTATICO DE 7 RODAS,AUTOPROPELIDO, 99 HP (CP) | H | 0.00658 | 200.4691 | 0 | 1.3191
01820 | ROLO ESTATICO DE 7 RODAS,AUTOPROPELIDO, 99 HP (CI) | H | 0.00658 | 87.99 | 0 | 0.579
01999 | MAO-DE-OBRA DE SERVENTE DA CONSTRUCAO CIVIL, INCLUSIVE ENCAR | H | 0.158 | 18.31 | 3 | 2.9798
GOS SOCIAIS
20.008.0015-A | SUB-BASE DE BRITA CORRIDA,MEDIDA APOS A COMPACTACAO,EXCLUSIV | M3 |  | 14.38
E FORNECIMENTO E TRANSPORTE DOS MATERIAIS
20132 | MAO-DE-OBRA DE SERVENTE DA CONSTRUCAO CIVIL, INCLUSIVE ENCAR | H | 0.158 | 15.87 | 3 | 2.5827
GOS SOCIAIS DESONERADOS
30438 | CAMINHAO TANQUE 6000L (CP) | H | 0.01316 | 203.5713 | 0 | 2.679
30560 | MOTONIVELADORA, DIESEL 125CV (CP) | H | 0.01316 | 352.3571 | 0 | 4.637
30568 | TRATOR DE PNEUS DIESEL 63CV (CP) | H | 0.00658 | 121.8219 | 0 | 0.8016
30570 | TRATOR DE PNEUS DIESEL 63CV (CI) | H | 0.00658 | 44.076 | 0 | 0.29
30634 | ROLO VIBRATORIO LISO 7T 76,5HP (CP) | H | 0.00658 | 169.5206 | 0 | 1.1154
30636 | ROLO VIBRATORIO LISO 7T 76,5HP (CI) | H | 0.00658 | 65.925 | 0 | 0.4338
30637 | ROLO ESTATICO DE 7 RODAS,AUTOPROPELIDO, 99 HP (CP) | H | 0.00658 | 196.6691 | 0 | 1.2941
30639 | ROLO ESTATICO DE 7 RODAS,AUTOPROPELIDO, 99 HP (CI) | H | 0.00658 | 84.19 | 0 | 0.554
20.009.0001-1 | IMPRIMACAO DE BASE DE PAVIMENTACAO,DE ACORDO COM AS "INSTRUC | M2 |  | 0.55
OES PARA EXECUCAO",DO DER-RJ,EXCLUSIVE O FORNECIMENTO E TRAN
SPORTE DO MATERIAL BETUMINOSO
01013 | TRATOR DE PNEUS DIESEL 63CV (CP) | H | 0.0002699 | 125.6219 | 0 | 0.0339
01015 | TRATOR DE PNEUS DIESEL 63CV (CI) | H | 0.0004403 | 47.876 | 0 | 0.0211
01030 | SISTEMA AQUECIMENTO C/UM TANQUE FIXO DE 30.000 LITROS (CP) | H | 0.0007102 | 227.6735 | 0 | 0.1617
01072 | DISTRIBUIDOR DE ASFALTO SOB PRESSAO (CP) | H | 0.0007102 | 350.2835 | 0 | 0.2488
01894 | VASSOURA MEC. REBOCAVEL LARG. 2,44M (CP) | H | 0.0002699 | 28.0404 | 0 | 0.0076
01895 | VASSOURA MEC. REBOCAVEL LARG. 2,44M (CI) | H | 0.0004403 | 10.3262 | 0 | 0.0045
01999 | MAO-DE-OBRA DE SERVENTE DA CONSTRUCAO CIVIL, INCLUSIVE ENCAR | H | 0.004261 | 18.31 | 3 | 0.0804
GOS SOCIAIS
20.009.0001-B | IMPRIMACAO DE BASE DE PAVIMENTACAO,DE ACORDO COM AS "INSTRUC | M2 |  | 0.53
OES PARA EXECUCAO",DO DER-RJ,EXCLUSIVE O FORNECIMENTO E TRAN
SPORTE DO MATERIAL BETUMINOSO
20132 | MAO-DE-OBRA DE SERVENTE DA CONSTRUCAO CIVIL, INCLUSIVE ENCAR | H | 0.004261 | 15.87 | 3 | 0.0697
GOS SOCIAIS DESONERADOS
30568 | TRATOR DE PNEUS DIESEL 63CV (CP) | H | 0.0002699 | 121.8219 | 0 | 0.0329
30570 | TRATOR DE PNEUS DIESEL 63CV (CI) | H | 0.0004403 | 44.076 | 0 | 0.0194
30657 | SISTEMA AQUECIMENTO C/UM TANQUE FIXO DE 30.000 LITROS (CP) | H | 0.0007102 | 223.8735 | 0 | 0.159
30665 | DISTRIBUIDOR DE ASFALTO SOB PRESSAO (CP) | H | 0.0007102 | 346.9035 | 0 | 0.2464
30679 | VASSOURA MEC. REBOCAVEL LARG. 2,44M (CP) | H | 0.0002699 | 28.0404 | 0 | 0.0076
30680 | VASSOURA MEC. REBOCAVEL LARG. 2,44M (CI) | H | 0.0004403 | 10.3262 | 0 | 0.0045
20.009.0002-1 | PINTURA DE LIGACAO,DE ACORDO COM AS "INSTRUCOES PARA EXECUCA | M2 |  | 0.36
O",DO DER-RJ,EXCLUSIVE O FORNECIMENTO E TRANSPORTE DO MATERI
AL BETUMINOSO
01013 | TRATOR DE PNEUS DIESEL 63CV (CP) | H | 0.0002696 | 125.6219 | 0 | 0.0339
01015 | TRATOR DE PNEUS DIESEL 63CV (CI) | H | 0.0001873 | 47.876 | 0 | 0.009
01030 | SISTEMA AQUECIMENTO C/UM TANQUE FIXO DE 30.000 LITROS (CP) | H | 0.000457 | 227.6735 | 0 | 0.104
01072 | DISTRIBUIDOR DE ASFALTO SOB PRESSAO (CP) | H | 0.000457 | 350.2835 | 0 | 0.1601
01894 | VASSOURA MEC. REBOCAVEL LARG. 2,44M (CP) | H | 0.0002696 | 28.0404 | 0 | 0.0076
01895 | VASSOURA MEC. REBOCAVEL LARG. 2,44M (CI) | H | 0.0001873 | 10.3262 | 0 | 0.0019
01999 | MAO-DE-OBRA DE SERVENTE DA CONSTRUCAO CIVIL, INCLUSIVE ENCAR | H | 0.002742 | 18.31 | 3 | 0.0517
GOS SOCIAIS
20.009.0002-B | PINTURA DE LIGACAO,DE ACORDO COM AS "INSTRUCOES PARA EXECUCA | M2 |  | 0.35
O",DO DER-RJ,EXCLUSIVE O FORNECIMENTO E TRANSPORTE DO MATERI
AL BETUMINOSO
20132 | MAO-DE-OBRA DE SERVENTE DA CONSTRUCAO CIVIL, INCLUSIVE ENCAR | H | 0.002742 | 15.87 | 3 | 0.0448
GOS SOCIAIS DESONERADOS
30568 | TRATOR DE PNEUS DIESEL 63CV (CP) | H | 0.0002696 | 121.8219 | 0 | 0.0328
30570 | TRATOR DE PNEUS DIESEL 63CV (CI) | H | 0.0001873 | 44.076 | 0 | 0.0083
30657 | SISTEMA AQUECIMENTO C/UM TANQUE FIXO DE 30.000 LITROS (CP) | H | 0.000457 | 223.8735 | 0 | 0.1023
30665 | DISTRIBUIDOR DE ASFALTO SOB PRESSAO (CP) | H | 0.000457 | 346.9035 | 0 | 0.1585
30679 | VASSOURA MEC. REBOCAVEL LARG. 2,44M (CP) | H | 0.0002696 | 28.0404 | 0 | 0.0076
30680 | VASSOURA MEC. REBOCAVEL LARG. 2,44M (CI) | H | 0.0001873 | 10.3262 | 0 | 0.0019
20.009.0007-0 | BASE DE MACADAME BETUMINOSO(BASE NEGRA),DE ACORDO COM AS "IN | M3 |  | 55.18
STRUCOES PARA EXECUCAO",DO DER-RJ,EXCLUSIVE O FORNECIMENTO E
TRANSPORTE DOS MATERIAIS
01016 | ROLO COMPACT. 6 A 9T, MOTOR DIESEL 55CV,INCLUSIVE OPERADOR ( | H | 0.0556 | 178.4325 | 0 | 9.9208
CP)
01054 | MOTONIVELADORA, DIESEL 125CV (CP) | H | 0.0417 | 356.1571 | 0 | 14.8518
01056 | MOTONIVELADORA, DIESEL 125CV (CI) | H | 0.0139 | 122.1609 | 0 | 1.698
01072 | DISTRIBUIDOR DE ASFALTO SOB PRESSAO (CP) | H | 0.0417 | 350.2835 | 0 | 14.6068
01074 | DISTRIBUIDOR DE ASFALTO SOB PRESSAO (CI) | H | 0.0139 | 106.0549 | 0 | 1.4742
01999 | MAO-DE-OBRA DE SERVENTE DA CONSTRUCAO CIVIL, INCLUSIVE ENCAR | H | 0.67 | 18.31 | 3 | 12.6357
GOS SOCIAIS
20.009.0007-A | BASE DE MACADAME BETUMINOSO(BASE NEGRA),DE ACORDO COM AS "IN | M3 |  | 52.89
STRUCOES PARA EXECUCAO",DO DER-RJ,EXCLUSIVE O FORNECIMENTO E
TRANSPORTE DOS MATERIAIS
20132 | MAO-DE-OBRA DE SERVENTE DA CONSTRUCAO CIVIL, INCLUSIVE ENCAR | H | 0.67 | 15.87 | 3 | 10.9519
GOS SOCIAIS DESONERADOS
30560 | MOTONIVELADORA, DIESEL 125CV (CP) | H | 0.0417 | 352.3571 | 0 | 14.6933
30562 | MOTONIVELADORA, DIESEL 125CV (CI) | H | 0.0139 | 118.3609 | 0 | 1.6452
30625 | ROLO COMPACT. 5 A 10T 58,5CV (CP) | H | 0.0556 | 174.6325 | 0 | 9.7096
30665 | DISTRIBUIDOR DE ASFALTO SOB PRESSAO (CP) | H | 0.0417 | 346.9035 | 0 | 14.4659
30667 | DISTRIBUIDOR DE ASFALTO SOB PRESSAO (CI) | H | 0.0139 | 102.6749 | 0 | 1.4272
20.009.0008-0 | REVESTIMENTO DO TIPO "PRE-MISTURADO A FRIO",DE ACORDO COM AS | M3 |  | 101.55
"INSTRUCOES PARA EXECUCAO",DO DER-RJ,EXCLUSIVE O FORNECIMEN
TO E TRANSPORTE DOS MATERIAIS
01013 | TRATOR DE PNEUS DIESEL 63CV (CP) | H | 0.0053 | 125.6219 | 0 | 0.6658
01015 | TRATOR DE PNEUS DIESEL 63CV (CI) | H | 0.0614 | 47.876 | 0 | 2.9396
01016 | ROLO COMPACT. 6 A 9T, MOTOR DIESEL 55CV,INCLUSIVE OPERADOR ( | H | 0.0233 | 178.4325 | 0 | 4.1575
CP)
01018 | ROLO COMPACT. 6 A 9T, MOTOR DIESEL 55CV,INCLUSIVE OPERADOR ( | H | 0.0434 | 78.5 | 0 | 3.4069
CI)
01060 | USINA P/MIST. A FRIO P/ 50T/H (CP) | H | 0.0667 | 631.2029 | 0 | 42.1012
01078 | VIBROACABADORA ASF., DIESEL 69CV (CP) | H | 0.0267 | 356.778 | 0 | 9.526
01080 | VIBROACABADORA ASF., DIESEL 69CV (CI) | H | 0.04 | 170.51 | 0 | 6.8204
01255 | PA CARREGADEIRA,MOTOR DIESEL 100CV,CAPACIDADE RASA 1,3M3 (CP | H | 0.0333 | 260.0459 | 0 | 8.6595
)
01257 | PA CARREGADEIRA,MOTOR DIESEL 100CV,CAPACIDADE RASA 1,3M3 (CI | H | 0.0334 | 85.7827 | 0 | 2.8651
)
01818 | ROLO ESTATICO DE 7 RODAS,AUTOPROPELIDO, 99 HP (CP) | H | 0.01 | 200.4691 | 0 | 2.0047
01820 | ROLO ESTATICO DE 7 RODAS,AUTOPROPELIDO, 99 HP (CI) | H | 0.0567 | 87.99 | 0 | 4.989
01894 | VASSOURA MEC. REBOCAVEL LARG. 2,44M (CP) | H | 0.0053 | 28.0404 | 0 | 0.1486
01895 | VASSOURA MEC. REBOCAVEL LARG. 2,44M (CI) | H | 0.0614 | 10.3262 | 0 | 0.634
01999 | MAO-DE-OBRA DE SERVENTE DA CONSTRUCAO CIVIL, INCLUSIVE ENCAR | H | 0.67 | 18.31 | 3 | 12.6357
GOS SOCIAIS
20.009.0008-A | REVESTIMENTO DO TIPO "PRE-MISTURADO A FRIO",DE ACORDO COM AS | M3 |  | 96.95
"INSTRUCOES PARA EXECUCAO",DO DER-RJ,EXCLUSIVE O FORNECIMEN
TO E TRANSPORTE DOS MATERIAIS
20132 | MAO-DE-OBRA DE SERVENTE DA CONSTRUCAO CIVIL, INCLUSIVE ENCAR | H | 0.67 | 15.87 | 3 | 10.9519
GOS SOCIAIS DESONERADOS
30568 | TRATOR DE PNEUS DIESEL 63CV (CP) | H | 0.0053 | 121.8219 | 0 | 0.6457
30570 | TRATOR DE PNEUS DIESEL 63CV (CI) | H | 0.0614 | 44.076 | 0 | 2.7063
30595 | PA CARREGADEIRA,MOTOR DIESEL 100CV,CAPACIDADE RASA 1,3M3 (CP | H | 0.0333 | 256.2459 | 0 | 8.533
)
30597 | PA CARREGADEIRA,MOTOR DIESEL 100CV,CAPACIDADE RASA 1,3M3 (CI | H | 0.0334 | 81.9827 | 0 | 2.7382
)
30625 | ROLO COMPACT. 5 A 10T 58,5CV (CP) | H | 0.0233 | 174.6325 | 0 | 4.0689
30627 | ROLO COMPACT. 5 A 10T 58,5CV (CI) | H | 0.0434 | 74.7 | 0 | 3.242
30637 | ROLO ESTATICO DE 7 RODAS,AUTOPROPELIDO, 99 HP (CP) | H | 0.01 | 196.6691 | 0 | 1.9667
30639 | ROLO ESTATICO DE 7 RODAS,AUTOPROPELIDO, 99 HP (CI) | H | 0.0567 | 84.19 | 0 | 4.7736
30654 | USINA P/MIST. A FRIO P/ 50T/H (CP) | H | 0.0667 | 608.9629 | 0 | 40.6178
30670 | VIBROACABADORA ASF., DIESEL 69CV (CP) | H | 0.0267 | 350.538 | 0 | 9.3594
30672 | VIBROACABADORA ASF., DIESEL 69CV (CI) | H | 0.04 | 164.27 | 0 | 6.5708
30679 | VASSOURA MEC. REBOCAVEL LARG. 2,44M (CP) | H | 0.0053 | 28.0404 | 0 | 0.1486
30680 | VASSOURA MEC. REBOCAVEL LARG. 2,44M (CI) | H | 0.0614 | 10.3262 | 0 | 0.634
20.009.0009-0 | REVESTIMENTO TIPO "PRE-MISTURADO A FRIO" DE ACORDO COM AS "I | M3 |  | 47.92
NSTRUCOES PARA EXECUCAO" DO DER-RJ,COMPREENDENDO APENAS O ES
PALHAMENTO E COMPACTACAO MECANICOS,EXCLUSIVE PREPARO,FORNECI
MENTO E TRANSPORTE DOS MATERIAIS
01013 | TRATOR DE PNEUS DIESEL 63CV (CP) | H | 0.0053 | 125.6219 | 0 | 0.6658
01015 | TRATOR DE PNEUS DIESEL 63CV (CI) | H | 0.0614 | 47.876 | 0 | 2.9396
01016 | ROLO COMPACT. 6 A 9T, MOTOR DIESEL 55CV,INCLUSIVE OPERADOR ( | H | 0.0233 | 178.4325 | 0 | 4.1575
CP)
01018 | ROLO COMPACT. 6 A 9T, MOTOR DIESEL 55CV,INCLUSIVE OPERADOR ( | H | 0.0434 | 78.5 | 0 | 3.4069
CI)
01078 | VIBROACABADORA ASF., DIESEL 69CV (CP) | H | 0.0267 | 356.778 | 0 | 9.526
01080 | VIBROACABADORA ASF., DIESEL 69CV (CI) | H | 0.04 | 170.51 | 0 | 6.8204
01818 | ROLO ESTATICO DE 7 RODAS,AUTOPROPELIDO, 99 HP (CP) | H | 0.01 | 200.4691 | 0 | 2.0047
01820 | ROLO ESTATICO DE 7 RODAS,AUTOPROPELIDO, 99 HP (CI) | H | 0.0567 | 87.99 | 0 | 4.989
01894 | VASSOURA MEC. REBOCAVEL LARG. 2,44M (CP) | H | 0.0053 | 28.0404 | 0 | 0.1486
01895 | VASSOURA MEC. REBOCAVEL LARG. 2,44M (CI) | H | 0.0614 | 10.3262 | 0 | 0.634
01999 | MAO-DE-OBRA DE SERVENTE DA CONSTRUCAO CIVIL, INCLUSIVE ENCAR | H | 0.67 | 18.31 | 3 | 12.6357
GOS SOCIAIS
20.009.0009-A | REVESTIMENTO TIPO "PRE-MISTURADO A FRIO" DE ACORDO COM AS "I | M3 |  | 45.06
NSTRUCOES PARA EXECUCAO" DO DER-RJ,COMPREENDENDO APENAS O ES
PALHAMENTO E COMPACTACAO MECANICOS,EXCLUSIVE PREPARO,FORNECI
MENTO E TRANSPORTE DOS MATERIAIS
20132 | MAO-DE-OBRA DE SERVENTE DA CONSTRUCAO CIVIL, INCLUSIVE ENCAR | H | 0.67 | 15.87 | 3 | 10.9519
GOS SOCIAIS DESONERADOS
30568 | TRATOR DE PNEUS DIESEL 63CV (CP) | H | 0.0053 | 121.8219 | 0 | 0.6457
30570 | TRATOR DE PNEUS DIESEL 63CV (CI) | H | 0.0614 | 44.076 | 0 | 2.7063
30625 | ROLO COMPACT. 5 A 10T 58,5CV (CP) | H | 0.0233 | 174.6325 | 0 | 4.0689
30627 | ROLO COMPACT. 5 A 10T 58,5CV (CI) | H | 0.0434 | 74.7 | 0 | 3.242
30637 | ROLO ESTATICO DE 7 RODAS,AUTOPROPELIDO, 99 HP (CP) | H | 0.01 | 196.6691 | 0 | 1.9667
30639 | ROLO ESTATICO DE 7 RODAS,AUTOPROPELIDO, 99 HP (CI) | H | 0.0567 | 84.19 | 0 | 4.7736
30670 | VIBROACABADORA ASF., DIESEL 69CV (CP) | H | 0.0267 | 350.538 | 0 | 9.3594
30672 | VIBROACABADORA ASF., DIESEL 69CV (CI) | H | 0.04 | 164.27 | 0 | 6.5708
30679 | VASSOURA MEC. REBOCAVEL LARG. 2,44M (CP) | H | 0.0053 | 28.0404 | 0 | 0.1486
30680 | VASSOURA MEC. REBOCAVEL LARG. 2,44M (CI) | H | 0.0614 | 10.3262 | 0 | 0.634
20.009.0010-0 | REVESTIMENTO TIPO "PRE-MISTURADO A FRIO" DE ACORDO COM A "IN | M3 |  | 53.62
STRUCAO PARA EXECUCAO" DO DER-RJ,COMPREENDENDO APENAS O PREP
ARO DA MISTURA,EXCLUSIVE FORNECIMENTO E TRANSPORTE DOS MATER
IAIS
01060 | USINA P/MIST. A FRIO P/ 50T/H (CP) | H | 0.0667 | 631.2029 | 0 | 42.1012
01255 | PA CARREGADEIRA,MOTOR DIESEL 100CV,CAPACIDADE RASA 1,3M3 (CP | H | 0.0333 | 260.0459 | 0 | 8.6595
)
01257 | PA CARREGADEIRA,MOTOR DIESEL 100CV,CAPACIDADE RASA 1,3M3 (CI | H | 0.0334 | 85.7827 | 0 | 2.8651
)
20.009.0010-A | REVESTIMENTO TIPO "PRE-MISTURADO A FRIO" DE ACORDO COM A "IN | M3 |  | 51.88
STRUCAO PARA EXECUCAO" DO DER-RJ,COMPREENDENDO APENAS O PREP
ARO DA MISTURA,EXCLUSIVE FORNECIMENTO E TRANSPORTE DOS MATER
IAIS
30595 | PA CARREGADEIRA,MOTOR DIESEL 100CV,CAPACIDADE RASA 1,3M3 (CP | H | 0.0333 | 256.2459 | 0 | 8.533
)
30597 | PA CARREGADEIRA,MOTOR DIESEL 100CV,CAPACIDADE RASA 1,3M3 (CI | H | 0.0334 | 81.9827 | 0 | 2.7382
)
30654 | USINA P/MIST. A FRIO P/ 50T/H (CP) | H | 0.0667 | 608.9629 | 0 | 40.6178
20.009.0012-0 | REVESTIMENTO EM CONCRETO BETUMINOSO USINADO A QUENTE,DE GRAN | M3 |  | 294.46
ULOMETRIA ABERTA,TIPO "BINDER",DE ACORDO COM AS "INSTRUCOES
PARA EXECUCAO",DO DER-RJ,COMPREENDENDO:PREPARO,ESPALHAMENTO
E COMPACTACAO,EXCLUSIVE O FORNECIMENTO E TRANSPORTE DOS MATE
RIAIS
01016 | ROLO COMPACT. 6 A 9T, MOTOR DIESEL 55CV,INCLUSIVE OPERADOR ( | H | 0.04964 | 178.4325 | 0 | 8.8574
CP)
01018 | ROLO COMPACT. 6 A 9T, MOTOR DIESEL 55CV,INCLUSIVE OPERADOR ( | H | 0.02128 | 78.5 | 0 | 1.6705
CI)
01057 | USINA P/MIST.BETUM.QUENTE P/60A90T/H(CP) | H | 0.07092 | 3523.8829 | 0 | 249.9138
01078 | VIBROACABADORA ASF., DIESEL 69CV (CP) | H | 0.03546 | 356.778 | 0 | 12.6513
01080 | VIBROACABADORA ASF., DIESEL 69CV (CI) | H | 0.03546 | 170.51 | 0 | 6.0463
01818 | ROLO ESTATICO DE 7 RODAS,AUTOPROPELIDO, 99 HP (CP) | H | 0.02128 | 200.4691 | 0 | 4.266
01820 | ROLO ESTATICO DE 7 RODAS,AUTOPROPELIDO, 99 HP (CI) | H | 0.04964 | 87.99 | 0 | 4.3678
01999 | MAO-DE-OBRA DE SERVENTE DA CONSTRUCAO CIVIL, INCLUSIVE ENCAR | H | 0.3546 | 18.31 | 3 | 6.6875
GOS SOCIAIS
20.009.0012-A | REVESTIMENTO EM CONCRETO BETUMINOSO USINADO A QUENTE,DE GRAN | M3 |  | 287.21
ULOMETRIA ABERTA,TIPO "BINDER",DE ACORDO COM AS "INSTRUCOES
PARA EXECUCAO",DO DER-RJ,COMPREENDENDO:PREPARO,ESPALHAMENTO
E COMPACTACAO,EXCLUSIVE O FORNECIMENTO E TRANSPORTE DOS MATE
RIAIS
20132 | MAO-DE-OBRA DE SERVENTE DA CONSTRUCAO CIVIL, INCLUSIVE ENCAR | H | 0.3546 | 15.87 | 3 | 5.7963
GOS SOCIAIS DESONERADOS
30625 | ROLO COMPACT. 5 A 10T 58,5CV (CP) | H | 0.04964 | 174.6325 | 0 | 8.6688
30627 | ROLO COMPACT. 5 A 10T 58,5CV (CI) | H | 0.02128 | 74.7 | 0 | 1.5896
30637 | ROLO ESTATICO DE 7 RODAS,AUTOPROPELIDO, 99 HP (CP) | H | 0.02128 | 196.6691 | 0 | 4.1851
30639 | ROLO ESTATICO DE 7 RODAS,AUTOPROPELIDO, 99 HP (CI) | H | 0.04964 | 84.19 | 0 | 4.1792
30651 | USINA P/MIST.BETUM.QUENTE P/60A90T/H(CP) | H | 0.07092 | 3448.1329 | 0 | 244.5416
30670 | VIBROACABADORA ASF., DIESEL 69CV (CP) | H | 0.03546 | 350.538 | 0 | 12.4301
30672 | VIBROACABADORA ASF., DIESEL 69CV (CI) | H | 0.03546 | 164.27 | 0 | 5.825
20.009.0014-0 | REVESTIMENTO DO TIPO "PRE-MISTURADO AREIA-BETUME A FRIO",DE | M3 |  | 117.55
ACORDO COM AS "INSTRUCOES PARA EXECUCAO",DO DER-RJ,EXCLUSIVE
O FORNECIMENTO E TRANSPORTE DOS MATERIAIS
01016 | ROLO COMPACT. 6 A 9T, MOTOR DIESEL 55CV,INCLUSIVE OPERADOR ( | H | 0.04 | 178.4325 | 0 | 7.1373
CP)
01018 | ROLO COMPACT. 6 A 9T, MOTOR DIESEL 55CV,INCLUSIVE OPERADOR ( | H | 0.06 | 78.5 | 0 | 4.71
CI)
01054 | MOTONIVELADORA, DIESEL 125CV (CP) | H | 0.06 | 356.1571 | 0 | 21.3694
01055 | MOTONIVELADORA, DIESEL 125CV (CF) | H | 0.04 | 153.3397 | 0 | 6.1336
01060 | USINA P/MIST. A FRIO P/ 50T/H (CP) | H | 0.1 | 631.2029 | 0 | 63.1203
01999 | MAO-DE-OBRA DE SERVENTE DA CONSTRUCAO CIVIL, INCLUSIVE ENCAR | H | 0.8 | 18.31 | 3 | 15.0874
GOS SOCIAIS
20.009.0014-A | REVESTIMENTO DO TIPO "PRE-MISTURADO AREIA-BETUME A FRIO",DE | M3 |  | 112.56
ACORDO COM AS "INSTRUCOES PARA EXECUCAO",DO DER-RJ,EXCLUSIVE
O FORNECIMENTO E TRANSPORTE DOS MATERIAIS
20132 | MAO-DE-OBRA DE SERVENTE DA CONSTRUCAO CIVIL, INCLUSIVE ENCAR | H | 0.8 | 15.87 | 3 | 13.0769
GOS SOCIAIS DESONERADOS
30560 | MOTONIVELADORA, DIESEL 125CV (CP) | H | 0.06 | 352.3571 | 0 | 21.1414
30561 | MOTONIVELADORA, DIESEL 125CV (CF) | H | 0.04 | 149.5397 | 0 | 5.9816
30625 | ROLO COMPACT. 5 A 10T 58,5CV (CP) | H | 0.04 | 174.6325 | 0 | 6.9853
30627 | ROLO COMPACT. 5 A 10T 58,5CV (CI) | H | 0.06 | 74.7 | 0 | 4.482
30654 | USINA P/MIST. A FRIO P/ 50T/H (CP) | H | 0.1 | 608.9629 | 0 | 60.8963
20.009.0015-0 | REVESTIMENTO DO TIPO "PRE-MISTURADO AREIA-BETUME A QUENTE",D | M3 |  | 406.32
E ACORDO COM AS "INSTRUCOES PARA EXECUCAO",DO DER-RJ,EXCLUSI
VE O FORNECIMENTO E TRANSPORTE DOS MATERIAIS
01016 | ROLO COMPACT. 6 A 9T, MOTOR DIESEL 55CV,INCLUSIVE OPERADOR ( | H | 0.035 | 178.4325 | 0 | 6.2451
CP)
01018 | ROLO COMPACT. 6 A 9T, MOTOR DIESEL 55CV,INCLUSIVE OPERADOR ( | H | 0.065 | 78.5 | 0 | 5.1025
CI)
01054 | MOTONIVELADORA, DIESEL 125CV (CP) | H | 0.06 | 356.1571 | 0 | 21.3694
01055 | MOTONIVELADORA, DIESEL 125CV (CF) | H | 0.04 | 153.3397 | 0 | 6.1336
01057 | USINA P/MIST.BETUM.QUENTE P/60A90T/H(CP) | H | 0.1 | 3523.8829 | 0 | 352.3883
01999 | MAO-DE-OBRA DE SERVENTE DA CONSTRUCAO CIVIL, INCLUSIVE ENCAR | H | 0.8 | 18.31 | 3 | 15.0874
GOS SOCIAIS
20.009.0015-A | REVESTIMENTO DO TIPO "PRE-MISTURADO AREIA-BETUME A QUENTE",D | M3 |  | 395.98
E ACORDO COM AS "INSTRUCOES PARA EXECUCAO",DO DER-RJ,EXCLUSI
VE O FORNECIMENTO E TRANSPORTE DOS MATERIAIS
20132 | MAO-DE-OBRA DE SERVENTE DA CONSTRUCAO CIVIL, INCLUSIVE ENCAR | H | 0.8 | 15.87 | 3 | 13.0769
GOS SOCIAIS DESONERADOS
30560 | MOTONIVELADORA, DIESEL 125CV (CP) | H | 0.06 | 352.3571 | 0 | 21.1414
30561 | MOTONIVELADORA, DIESEL 125CV (CF) | H | 0.04 | 149.5397 | 0 | 5.9816
30625 | ROLO COMPACT. 5 A 10T 58,5CV (CP) | H | 0.035 | 174.6325 | 0 | 6.1121
30627 | ROLO COMPACT. 5 A 10T 58,5CV (CI) | H | 0.065 | 74.7 | 0 | 4.8555
30651 | USINA P/MIST.BETUM.QUENTE P/60A90T/H(CP) | H | 0.1 | 3448.1329 | 0 | 344.8133
20.009.0017-0 | CAPA SELANTE,EXCLUSIVE O FORNECIMENTO E TRANSPORTE DOS MATER | M2 |  | 0.97
IAIS
01013 | TRATOR DE PNEUS DIESEL 63CV (CP) | H | 0.001067 | 125.6219 | 0 | 0.134
01030 | SISTEMA AQUECIMENTO C/UM TANQUE FIXO DE 30.000 LITROS (CP) | H | 0.001067 | 227.6735 | 0 | 0.2429
01072 | DISTRIBUIDOR DE ASFALTO SOB PRESSAO (CP) | H | 0.000747 | 350.2835 | 0 | 0.2617
01074 | DISTRIBUIDOR DE ASFALTO SOB PRESSAO (CI) | H | 0.00032 | 106.0549 | 0 | 0.0339
01165 | ESPALHADOR DE AGREGADOS, 1,3M3 (CP) | H | 0.001067 | 13.1258 | 0 | 0.014
01818 | ROLO ESTATICO DE 7 RODAS,AUTOPROPELIDO, 99 HP (CP) | H | 0.001014 | 200.4691 | 0 | 0.2033
01820 | ROLO ESTATICO DE 7 RODAS,AUTOPROPELIDO, 99 HP (CI) | H | 5.3e-05 | 87.99 | 0 | 0.0047
01999 | MAO-DE-OBRA DE SERVENTE DA CONSTRUCAO CIVIL, INCLUSIVE ENCAR | H | 0.004268 | 18.31 | 3 | 0.0805
GOS SOCIAIS
20.009.0017-A | CAPA SELANTE,EXCLUSIVE O FORNECIMENTO E TRANSPORTE DOS MATER | M2 |  | 0.94
IAIS
20132 | MAO-DE-OBRA DE SERVENTE DA CONSTRUCAO CIVIL, INCLUSIVE ENCAR | H | 0.004268 | 15.87 | 3 | 0.0698
GOS SOCIAIS DESONERADOS
30568 | TRATOR DE PNEUS DIESEL 63CV (CP) | H | 0.001067 | 121.8219 | 0 | 0.13
30637 | ROLO ESTATICO DE 7 RODAS,AUTOPROPELIDO, 99 HP (CP) | H | 0.001014 | 196.6691 | 0 | 0.1994
30639 | ROLO ESTATICO DE 7 RODAS,AUTOPROPELIDO, 99 HP (CI) | H | 5.3e-05 | 84.19 | 0 | 0.0045
30657 | SISTEMA AQUECIMENTO C/UM TANQUE FIXO DE 30.000 LITROS (CP) | H | 0.001067 | 223.8735 | 0 | 0.2389
30665 | DISTRIBUIDOR DE ASFALTO SOB PRESSAO (CP) | H | 0.000747 | 346.9035 | 0 | 0.2591
30667 | DISTRIBUIDOR DE ASFALTO SOB PRESSAO (CI) | H | 0.00032 | 102.6749 | 0 | 0.0329
30668 | ESPALHADOR DE AGREGADOS, 1,3M3 (CP) | H | 0.001067 | 13.1258 | 0 | 0.014
20.009.0020-0 | REVESTIMENTO DO TIPO "LAMA ASFALTICA FINA",DE ACORDO COM AS | M2 |  | 3.59
"INSTRUCOES PARA EXECUCAO",DO DER-RJ,EXCLUSIVE O FORNECIMENT
O E TRANSPORTE DOS MATERIAIS
00215 | GASOLINA COMUM NA BOMBA | L | 0.028 | 4.97 | 5 | 0.1461
00218 | OLEO DIESEL COMBUSTIVEL COMUM, NA BOMBA | L | 0.058 | 6.32 | 5 | 0.3849
00220 | OLEO LUBRIFICANTE MINERAL MULTIVISCOSO, CLASSIFICACAO API CG | L | 0.00035 | 24.87 | 5 | 0.0091
-4, GRAU SAE 20W-40
01010 | CAMINHAO TANQUE 6000L (CP) | H | 0.001 | 206.9513 | 0 | 0.207
01012 | CAMINHAO TANQUE 6000L (CI) | H | 0.00233 | 62.6376 | 0 | 0.1459
01086 | BETONEIRA GASOLINA 320L,MISTURA SECA(CP) | H | 0.00333 | 10.8592 | 0 | 0.0362
01255 | PA CARREGADEIRA,MOTOR DIESEL 100CV,CAPACIDADE RASA 1,3M3 (CP | H | 0.00333 | 260.0459 | 0 | 0.866
)
01999 | MAO-DE-OBRA DE SERVENTE DA CONSTRUCAO CIVIL, INCLUSIVE ENCAR | H | 0.0303 | 18.31 | 3 | 0.5714
GOS SOCIAIS
02026 | CAMINHAO BASCUL. NO TOCO, 5M3 (CP) | H | 0.00333 | 207.1292 | 5 | 0.7242
03249 | ALUGUEL HORARIO PRODUTIVO DE LAMA ASFALTICA COMPREENDENDO AP | H | 0.00333 | 144.6674 | 5 | 0.5058
ENAS DEPRECIACAO, JUROS E MANUTENCAO (EXCLUSIVE OPERACAO)
20.009.0020-A | REVESTIMENTO DO TIPO "LAMA ASFALTICA FINA",DE ACORDO COM AS | M2 |  | 3.48
"INSTRUCOES PARA EXECUCAO",DO DER-RJ,EXCLUSIVE O FORNECIMENT
O E TRANSPORTE DOS MATERIAIS
00215 | GASOLINA COMUM NA BOMBA | L | 0.028 | 4.97 | 5 | 0.1461
00218 | OLEO DIESEL COMBUSTIVEL COMUM, NA BOMBA | L | 0.058 | 6.32 | 5 | 0.3849
00220 | OLEO LUBRIFICANTE MINERAL MULTIVISCOSO, CLASSIFICACAO API CG | L | 0.00035 | 24.87 | 5 | 0.0091
-4, GRAU SAE 20W-40
20132 | MAO-DE-OBRA DE SERVENTE DA CONSTRUCAO CIVIL, INCLUSIVE ENCAR | H | 0.0303 | 15.87 | 3 | 0.4953
GOS SOCIAIS DESONERADOS
30423 | CAMINHAO BASCUL. NO TOCO, 5M3 (CP) | H | 0.00333 | 203.7492 | 5 | 0.7124
30438 | CAMINHAO TANQUE 6000L (CP) | H | 0.001 | 203.5713 | 0 | 0.2036
30440 | CAMINHAO TANQUE 6000L (CI) | H | 0.00233 | 59.2576 | 0 | 0.1381
30595 | PA CARREGADEIRA,MOTOR DIESEL 100CV,CAPACIDADE RASA 1,3M3 (CP | H | 0.00333 | 256.2459 | 0 | 0.8533
)
30710 | BETONEIRA GASOLINA 320L,MISTURA SECA(CP) | H | 0.00333 | 10.8592 | 0 | 0.0362
30964 | ALUGUEL HORARIO PRODUTIVO DE LAMA ASFALTICA COMPREENDENDO AP | H | 0.00333 | 144.6674 | 5 | 0.5058
ENAS DEPRECIACAO, JUROS E MANUTENCAO (EXCLUSIVE OPERACAO)
20.009.0021-0 | REVESTIMENTO DO TIPO "LAMA ASFALTICA GROSSA",DE ACORDO COM A | M2 |  | 5.81
S "INSTRUCOES PARA EXECUCAO",DO DER-RJ,EXCLUSIVE O FORNECIME
NTO E TRANSPORTE DOS MATERIAIS
03267 | REVESTIMENTO TIPO LAMA ASFALTICA FINA CONFORME INSTRUCAO DER | M2 | 1.55 | 3.7546 | 0 | 5.8196
-RJ,EXCLUSIVE FORNECIMENTO E TRANSPORTE MATERIAIS
20.009.0021-A | REVESTIMENTO DO TIPO "LAMA ASFALTICA GROSSA",DE ACORDO COM A | M2 |  | 5.61
S "INSTRUCOES PARA EXECUCAO",DO DER-RJ,EXCLUSIVE O FORNECIME
NTO E TRANSPORTE DOS MATERIAIS
30983 | REVESTIMENTO TIPO LAMA ASFALTICA FINA CONFORME INSTRUCAO DER | M2 | 1.55 | 3.6215 | 0 | 5.6133
-RJ,EXCLUSIVE FORNECIMENTO E TRANSPORTE MATERIAIS
20.009.0027-0 | REVESTIMENTO DE CONCRETO BETUMINOSO USINADO A QUENTE,DE ACOR | M3 |  | 217.61
DO COM AS "INSTRUCOES PARA EXECUCAO DO DER-RJ",COMPREENDENDO
PREPARO,ESPALHAMENTO E COMPACTACAO MECANICOS,EXCLUSIVE O FO
RNECIMENTO E TRANSPORTE DOS MATERIAIS
01013 | TRATOR DE PNEUS DIESEL 63CV (CP) | H | 0.00855 | 125.6219 | 0 | 1.0741
01015 | TRATOR DE PNEUS DIESEL 63CV (CI) | H | 0.04145 | 47.876 | 0 | 1.9845
01016 | ROLO COMPACT. 6 A 9T, MOTOR DIESEL 55CV,INCLUSIVE OPERADOR ( | H | 0.04444 | 178.4325 | 0 | 7.9295
CP)
01018 | ROLO COMPACT. 6 A 9T, MOTOR DIESEL 55CV,INCLUSIVE OPERADOR ( | H | 0.00556 | 78.5 | 0 | 0.4365
CI)
01057 | USINA P/MIST.BETUM.QUENTE P/60A90T/H(CP) | H | 0.05 | 3523.8829 | 0 | 176.1941
01078 | VIBROACABADORA ASF., DIESEL 69CV (CP) | H | 0.02469 | 356.778 | 0 | 8.8088
01080 | VIBROACABADORA ASF., DIESEL 69CV (CI) | H | 0.02531 | 170.51 | 0 | 4.3156
01818 | ROLO ESTATICO DE 7 RODAS,AUTOPROPELIDO, 99 HP (CP) | H | 0.02187 | 200.4691 | 0 | 4.3843
01820 | ROLO ESTATICO DE 7 RODAS,AUTOPROPELIDO, 99 HP (CI) | H | 0.02813 | 87.99 | 0 | 2.4752
01894 | VASSOURA MEC. REBOCAVEL LARG. 2,44M (CP) | H | 0.00855 | 28.0404 | 0 | 0.2397
01895 | VASSOURA MEC. REBOCAVEL LARG. 2,44M (CI) | H | 0.04145 | 10.3262 | 0 | 0.428
01979 | MAO-DE-OBRA DE LABORATORISTA DE SOLOS A, INCLUSIVE ENCARGOS | H | 0.05 | 35.01 | 3 | 1.803
SOCIAIS
01999 | MAO-DE-OBRA DE SERVENTE DA CONSTRUCAO CIVIL, INCLUSIVE ENCAR | H | 0.4 | 18.31 | 3 | 7.5437
GOS SOCIAIS
20.009.0027-A | REVESTIMENTO DE CONCRETO BETUMINOSO USINADO A QUENTE,DE ACOR | M3 |  | 211.7
DO COM AS "INSTRUCOES PARA EXECUCAO DO DER-RJ",COMPREENDENDO
PREPARO,ESPALHAMENTO E COMPACTACAO MECANICOS,EXCLUSIVE O FO
RNECIMENTO E TRANSPORTE DOS MATERIAIS
20085 | MAO-DE-OBRA DE LABORATORISTA DE SOLOS A, INCLUSIVE ENCARGOS | H | 0.05 | 30.34 | 3 | 1.5625
SOCIAIS DESONERADOS
20132 | MAO-DE-OBRA DE SERVENTE DA CONSTRUCAO CIVIL, INCLUSIVE ENCAR | H | 0.4 | 15.87 | 3 | 6.5384
GOS SOCIAIS DESONERADOS
30568 | TRATOR DE PNEUS DIESEL 63CV (CP) | H | 0.00855 | 121.8219 | 0 | 1.0416
30570 | TRATOR DE PNEUS DIESEL 63CV (CI) | H | 0.04145 | 44.076 | 0 | 1.827
30625 | ROLO COMPACT. 5 A 10T 58,5CV (CP) | H | 0.04444 | 174.6325 | 0 | 7.7607
30627 | ROLO COMPACT. 5 A 10T 58,5CV (CI) | H | 0.00556 | 74.7 | 0 | 0.4153
30637 | ROLO ESTATICO DE 7 RODAS,AUTOPROPELIDO, 99 HP (CP) | H | 0.02187 | 196.6691 | 0 | 4.3012
30639 | ROLO ESTATICO DE 7 RODAS,AUTOPROPELIDO, 99 HP (CI) | H | 0.02813 | 84.19 | 0 | 2.3683
30651 | USINA P/MIST.BETUM.QUENTE P/60A90T/H(CP) | H | 0.05 | 3448.1329 | 0 | 172.4066
30670 | VIBROACABADORA ASF., DIESEL 69CV (CP) | H | 0.02469 | 350.538 | 0 | 8.6548
30672 | VIBROACABADORA ASF., DIESEL 69CV (CI) | H | 0.02531 | 164.27 | 0 | 4.1577
30679 | VASSOURA MEC. REBOCAVEL LARG. 2,44M (CP) | H | 0.00855 | 28.0404 | 0 | 0.2397
30680 | VASSOURA MEC. REBOCAVEL LARG. 2,44M (CI) | H | 0.04145 | 10.3262 | 0 | 0.428
20.009.0029-0 | REVESTIMENTO DE CONCRETO BETUMINOSO USINADO A QUENTE,DE ACOR | M3 |  | 176.19
DO COM AS "INSTRUCOES PARA EXECUCAO DO DER-RJ",EXCLUSIVE O E
SPALHAMENTO, COMPACTACAO,FORNECIMENTO E TRANSPORTE DOS MATER
IAIS, CONSIDERANDO SOMENTE O PREPARO
01057 | USINA P/MIST.BETUM.QUENTE P/60A90T/H(CP) | H | 0.05 | 3523.8829 | 0 | 176.1941
20.009.0029-A | REVESTIMENTO DE CONCRETO BETUMINOSO USINADO A QUENTE,DE ACOR | M3 |  | 172.4
DO COM AS "INSTRUCOES PARA EXECUCAO DO DER-RJ",EXCLUSIVE O E
SPALHAMENTO, COMPACTACAO,FORNECIMENTO E TRANSPORTE DOS MATER
IAIS, CONSIDERANDO SOMENTE O PREPARO
30651 | USINA P/MIST.BETUM.QUENTE P/60A90T/H(CP) | H | 0.05 | 3448.1329 | 0 | 172.4066
20.009.0032-0 | REVESTIMENTO DE CONCRETO BETUMINOSO USINADO A QUENTE,DE ACOR | M3 |  | 41.42
DO COM AS "INSTRUCOES PARA EXECUCAO DO DER-RJ",EXCLUSIVE O
PREPARO,FORNECIMENTO E TRANSPORTE DOS MATERIAIS,CONSIDERANDO
SOMENTE O ESPALHAMENTO E COMPACTACAO MECANICOS
01013 | TRATOR DE PNEUS DIESEL 63CV (CP) | H | 0.00855 | 125.6219 | 0 | 1.0741
01015 | TRATOR DE PNEUS DIESEL 63CV (CI) | H | 0.04145 | 47.876 | 0 | 1.9845
01016 | ROLO COMPACT. 6 A 9T, MOTOR DIESEL 55CV,INCLUSIVE OPERADOR ( | H | 0.04444 | 178.4325 | 0 | 7.9295
CP)
01018 | ROLO COMPACT. 6 A 9T, MOTOR DIESEL 55CV,INCLUSIVE OPERADOR ( | H | 0.00556 | 78.5 | 0 | 0.4365
CI)
01078 | VIBROACABADORA ASF., DIESEL 69CV (CP) | H | 0.02469 | 356.778 | 0 | 8.8088
01080 | VIBROACABADORA ASF., DIESEL 69CV (CI) | H | 0.02531 | 170.51 | 0 | 4.3156
01818 | ROLO ESTATICO DE 7 RODAS,AUTOPROPELIDO, 99 HP (CP) | H | 0.02187 | 200.4691 | 0 | 4.3843
01820 | ROLO ESTATICO DE 7 RODAS,AUTOPROPELIDO, 99 HP (CI) | H | 0.02813 | 87.99 | 0 | 2.4752
01894 | VASSOURA MEC. REBOCAVEL LARG. 2,44M (CP) | H | 0.00855 | 28.0404 | 0 | 0.2397
01895 | VASSOURA MEC. REBOCAVEL LARG. 2,44M (CI) | H | 0.04145 | 10.3262 | 0 | 0.428
01979 | MAO-DE-OBRA DE LABORATORISTA DE SOLOS A, INCLUSIVE ENCARGOS | H | 0.05 | 35.01 | 3 | 1.803
SOCIAIS
01999 | MAO-DE-OBRA DE SERVENTE DA CONSTRUCAO CIVIL, INCLUSIVE ENCAR | H | 0.4 | 18.31 | 3 | 7.5437
GOS SOCIAIS
20.009.0032-A | REVESTIMENTO DE CONCRETO BETUMINOSO USINADO A QUENTE,DE ACOR | M3 |  | 39.29
DO COM AS "INSTRUCOES PARA EXECUCAO DO DER-RJ",EXCLUSIVE O
PREPARO,FORNECIMENTO E TRANSPORTE DOS MATERIAIS,CONSIDERANDO
SOMENTE O ESPALHAMENTO E COMPACTACAO MECANICOS
20085 | MAO-DE-OBRA DE LABORATORISTA DE SOLOS A, INCLUSIVE ENCARGOS | H | 0.05 | 30.34 | 3 | 1.5625
SOCIAIS DESONERADOS
20132 | MAO-DE-OBRA DE SERVENTE DA CONSTRUCAO CIVIL, INCLUSIVE ENCAR | H | 0.4 | 15.87 | 3 | 6.5384
GOS SOCIAIS DESONERADOS
30568 | TRATOR DE PNEUS DIESEL 63CV (CP) | H | 0.00855 | 121.8219 | 0 | 1.0416
30570 | TRATOR DE PNEUS DIESEL 63CV (CI) | H | 0.04145 | 44.076 | 0 | 1.827
30625 | ROLO COMPACT. 5 A 10T 58,5CV (CP) | H | 0.04444 | 174.6325 | 0 | 7.7607
30627 | ROLO COMPACT. 5 A 10T 58,5CV (CI) | H | 0.00556 | 74.7 | 0 | 0.4153
30637 | ROLO ESTATICO DE 7 RODAS,AUTOPROPELIDO, 99 HP (CP) | H | 0.02187 | 196.6691 | 0 | 4.3012
30639 | ROLO ESTATICO DE 7 RODAS,AUTOPROPELIDO, 99 HP (CI) | H | 0.02813 | 84.19 | 0 | 2.3683
30670 | VIBROACABADORA ASF., DIESEL 69CV (CP) | H | 0.02469 | 350.538 | 0 | 8.6548
30672 | VIBROACABADORA ASF., DIESEL 69CV (CI) | H | 0.02531 | 164.27 | 0 | 4.1577
30679 | VASSOURA MEC. REBOCAVEL LARG. 2,44M (CP) | H | 0.00855 | 28.0404 | 0 | 0.2397
30680 | VASSOURA MEC. REBOCAVEL LARG. 2,44M (CI) | H | 0.04145 | 10.3262 | 0 | 0.428
20.009.0050-0 | REVESTIMENTO DE CONCRETO BETUMINOSO USINADO A QUENTE,DE ACOR | M3 |  | 140.17
DO COM A "INSTRUCAO PARA EXECUCAO"DO DER-RJ,COMPREENDENDO AP
ENAS O ESPALHAMENTO E COMPACTACAO MANUAIS,UTILIZANDO SOQUETE
VIBRATORIO,EXCLUSIVE PREPARO,FORNECIMENTO E TRANSPORTE DOS
MATERIAIS
01969 | MAO-DE-OBRA DE OPERADOR DE MAQUINAS AUX. (COMPRESSOR, ROLO C | H | 2 | 25.34 | 3 | 52.2004
OMPACTADOR LEVE...), INCLUSIVE ENCARGOS SOCIAIS
01999 | MAO-DE-OBRA DE SERVENTE DA CONSTRUCAO CIVIL, INCLUSIVE ENCAR | H | 4 | 18.31 | 3 | 75.4372
GOS SOCIAIS
02175 | SOQUETE VIBRATORIO 78KG; 2,5CV (CP) | H | 1.4 | 8.0192 | 0 | 11.2269
02176 | SOQUETE VIBRATORIO 78KG; 2,5CV (CI) | H | 0.6 | 2.178 | 0 | 1.3068
20.009.0050-A | REVESTIMENTO DE CONCRETO BETUMINOSO USINADO A QUENTE,DE ACOR | M3 |  | 123.15
DO COM A "INSTRUCAO PARA EXECUCAO"DO DER-RJ,COMPREENDENDO AP
ENAS O ESPALHAMENTO E COMPACTACAO MANUAIS,UTILIZANDO SOQUETE
VIBRATORIO,EXCLUSIVE PREPARO,FORNECIMENTO E TRANSPORTE DOS
MATERIAIS
20112 | MAO-DE-OBRA DE OPERADOR DE MAQUINAS AUX. (COMPRESSOR, ROLO C | H | 2 | 21.96 | 3 | 45.2376
OMPACTADOR LEVE...), INCLUSIVE ENCARGOS SOCIAIS DESONERADOS
20132 | MAO-DE-OBRA DE SERVENTE DA CONSTRUCAO CIVIL, INCLUSIVE ENCAR | H | 4 | 15.87 | 3 | 65.3844
GOS SOCIAIS DESONERADOS
30693 | SOQUETE VIBRATORIO 78KG; 2,5CV (CP) | H | 1.4 | 8.0192 | 0 | 11.2269
30694 | SOQUETE VIBRATORIO 78KG; 2,5CV (CI) | H | 0.6 | 2.178 | 0 | 1.3068
20.009.0080-0 | CAMADA POROSA DE ATRITO EM CBUQ MODIFICADO POR POLIMERO,NIVE | M3 |  | 305.84
LADO ELETRONICAMENTE,EM RODOVIA,EXCLUSIVE MATERIAIS
01016 | ROLO COMPACT. 6 A 9T, MOTOR DIESEL 55CV,INCLUSIVE OPERADOR ( | H | 0.04 | 178.4325 | 0 | 7.1373
CP)
01018 | ROLO COMPACT. 6 A 9T, MOTOR DIESEL 55CV,INCLUSIVE OPERADOR ( | H | 0.031428 | 78.5 | 0 | 2.4671
CI)
01057 | USINA P/MIST.BETUM.QUENTE P/60A90T/H(CP) | H | 0.071429 | 3523.8829 | 0 | 251.7057
01078 | VIBROACABADORA ASF., DIESEL 69CV (CP) | H | 0.028571 | 356.778 | 0 | 10.1936
01080 | VIBROACABADORA ASF., DIESEL 69CV (CI) | H | 0.042857 | 170.51 | 0 | 7.3076
01818 | ROLO ESTATICO DE 7 RODAS,AUTOPROPELIDO, 99 HP (CP) | H | 0.017857 | 200.4691 | 0 | 3.5798
01820 | ROLO ESTATICO DE 7 RODAS,AUTOPROPELIDO, 99 HP (CI) | H | 0.053571 | 87.99 | 0 | 4.7137
01979 | MAO-DE-OBRA DE LABORATORISTA DE SOLOS A, INCLUSIVE ENCARGOS | H | 0.071429 | 35.01 | 3 | 2.5757
SOCIAIS
01999 | MAO-DE-OBRA DE SERVENTE DA CONSTRUCAO CIVIL, INCLUSIVE ENCAR | H | 0.85714 | 18.31 | 3 | 16.1651
GOS SOCIAIS
20.009.0080-A | CAMADA POROSA DE ATRITO EM CBUQ MODIFICADO POR POLIMERO,NIVE | M3 |  | 296.94
LADO ELETRONICAMENTE,EM RODOVIA,EXCLUSIVE MATERIAIS
20085 | MAO-DE-OBRA DE LABORATORISTA DE SOLOS A, INCLUSIVE ENCARGOS | H | 0.071429 | 30.34 | 3 | 2.2322
SOCIAIS DESONERADOS
20132 | MAO-DE-OBRA DE SERVENTE DA CONSTRUCAO CIVIL, INCLUSIVE ENCAR | H | 0.85714 | 15.87 | 3 | 14.0109
GOS SOCIAIS DESONERADOS
30625 | ROLO COMPACT. 5 A 10T 58,5CV (CP) | H | 0.04 | 174.6325 | 0 | 6.9853
30627 | ROLO COMPACT. 5 A 10T 58,5CV (CI) | H | 0.031428 | 74.7 | 0 | 2.3477
30637 | ROLO ESTATICO DE 7 RODAS,AUTOPROPELIDO, 99 HP (CP) | H | 0.017857 | 196.6691 | 0 | 3.5119
30639 | ROLO ESTATICO DE 7 RODAS,AUTOPROPELIDO, 99 HP (CI) | H | 0.053571 | 84.19 | 0 | 4.5102
30651 | USINA P/MIST.BETUM.QUENTE P/60A90T/H(CP) | H | 0.071429 | 3448.1329 | 0 | 246.295
30670 | VIBROACABADORA ASF., DIESEL 69CV (CP) | H | 0.028571 | 350.538 | 0 | 10.0154
30672 | VIBROACABADORA ASF., DIESEL 69CV (CI) | H | 0.042857 | 164.27 | 0 | 7.0401
20.009.0100-0 | REVESTIMENTO DO TIPO "TRATAMENTO SUPERFICIAL BETUMINOSO SIMP | M2 |  | 1.71
LES" DE ACORDO COM AS "INSTRUCOES PARA EXECUCAO",DO DER-RJ,E
XCLUSIVE O FORNECIMENTO E TRANSPORTE DOS MATERIAIS
01013 | TRATOR DE PNEUS DIESEL 63CV (CP) | H | 0.000448 | 125.6219 | 0 | 0.0563
01015 | TRATOR DE PNEUS DIESEL 63CV (CI) | H | 0.001152 | 47.876 | 0 | 0.0552
01030 | SISTEMA AQUECIMENTO C/UM TANQUE FIXO DE 30.000 LITROS (CP) | H | 0.0016 | 227.6735 | 0 | 0.3643
01072 | DISTRIBUIDOR DE ASFALTO SOB PRESSAO (CP) | H | 0.000432 | 350.2835 | 0 | 0.1513
01074 | DISTRIBUIDOR DE ASFALTO SOB PRESSAO (CI) | H | 0.001168 | 106.0549 | 0 | 0.1239
01165 | ESPALHADOR DE AGREGADOS, 1,3M3 (CP) | H | 0.0016 | 13.1258 | 0 | 0.021
01267 | CAMINHAO BASCUL. NO TOCO 8 A 10M3 (CP) | H | 0.0016 | 272.6357 | 0 | 0.4362
01818 | ROLO ESTATICO DE 7 RODAS,AUTOPROPELIDO, 99 HP (CP) | H | 0.000912 | 200.4691 | 0 | 0.1828
01820 | ROLO ESTATICO DE 7 RODAS,AUTOPROPELIDO, 99 HP (CI) | H | 0.0006888 | 87.99 | 0 | 0.0606
01894 | VASSOURA MEC. REBOCAVEL LARG. 2,44M (CP) | H | 0.000448 | 28.0404 | 0 | 0.0126
01895 | VASSOURA MEC. REBOCAVEL LARG. 2,44M (CI) | H | 0.001152 | 10.3262 | 0 | 0.0119
01999 | MAO-DE-OBRA DE SERVENTE DA CONSTRUCAO CIVIL, INCLUSIVE ENCAR | H | 0.0128 | 18.31 | 3 | 0.2414
GOS SOCIAIS
20.009.0100-A | REVESTIMENTO DO TIPO "TRATAMENTO SUPERFICIAL BETUMINOSO SIMP | M2 |  | 1.65
LES" DE ACORDO COM AS "INSTRUCOES PARA EXECUCAO",DO DER-RJ,E
XCLUSIVE O FORNECIMENTO E TRANSPORTE DOS MATERIAIS
20132 | MAO-DE-OBRA DE SERVENTE DA CONSTRUCAO CIVIL, INCLUSIVE ENCAR | H | 0.0128 | 15.87 | 3 | 0.2092
GOS SOCIAIS DESONERADOS
30429 | CAMINHAO BASCUL. NO TOCO 8 A 10M3 (CP) | H | 0.0016 | 269.2557 | 0 | 0.4308
30568 | TRATOR DE PNEUS DIESEL 63CV (CP) | H | 0.000448 | 121.8219 | 0 | 0.0546
30570 | TRATOR DE PNEUS DIESEL 63CV (CI) | H | 0.001152 | 44.076 | 0 | 0.0508
30637 | ROLO ESTATICO DE 7 RODAS,AUTOPROPELIDO, 99 HP (CP) | H | 0.000912 | 196.6691 | 0 | 0.1794
30639 | ROLO ESTATICO DE 7 RODAS,AUTOPROPELIDO, 99 HP (CI) | H | 0.0006888 | 84.19 | 0 | 0.058
30657 | SISTEMA AQUECIMENTO C/UM TANQUE FIXO DE 30.000 LITROS (CP) | H | 0.0016 | 223.8735 | 0 | 0.3582
30665 | DISTRIBUIDOR DE ASFALTO SOB PRESSAO (CP) | H | 0.000432 | 346.9035 | 0 | 0.1499
30667 | DISTRIBUIDOR DE ASFALTO SOB PRESSAO (CI) | H | 0.001168 | 102.6749 | 0 | 0.1199
30668 | ESPALHADOR DE AGREGADOS, 1,3M3 (CP) | H | 0.0016 | 13.1258 | 0 | 0.021
30679 | VASSOURA MEC. REBOCAVEL LARG. 2,44M (CP) | H | 0.000448 | 28.0404 | 0 | 0.0126
30680 | VASSOURA MEC. REBOCAVEL LARG. 2,44M (CI) | H | 0.001152 | 10.3262 | 0 | 0.0119
20.009.0105-0 | REVESTIMENTO DO TIPO "TRATAMENTO SUPERFICIAL BETUMINOSO DUPL | M2 |  | 3.22
O" DE ACORDO COM AS "INSTRUCOES PARA EXECUCAO",DO DER-RJ,EXC
LUSIVE O FORNECIMENTO E TRANSPORTE DOS MATERIAIS
01013 | TRATOR DE PNEUS DIESEL 63CV (CP) | H | 0.0004473 | 125.6219 | 0 | 0.0562
01015 | TRATOR DE PNEUS DIESEL 63CV (CI) | H | 0.0027476 | 47.876 | 0 | 0.1315
01030 | SISTEMA AQUECIMENTO C/UM TANQUE FIXO DE 30.000 LITROS (CP) | H | 0.0031949 | 227.6735 | 0 | 0.7274
01072 | DISTRIBUIDOR DE ASFALTO SOB PRESSAO (CP) | H | 0.0010863 | 350.2835 | 0 | 0.3805
01074 | DISTRIBUIDOR DE ASFALTO SOB PRESSAO (CI) | H | 0.002108 | 106.0549 | 0 | 0.2236
01165 | ESPALHADOR DE AGREGADOS, 1,3M3 (CP) | H | 0.003195 | 13.1258 | 0 | 0.0419
01267 | CAMINHAO BASCUL. NO TOCO 8 A 10M3 (CP) | H | 0.0031949 | 272.6357 | 0 | 0.871
01818 | ROLO ESTATICO DE 7 RODAS,AUTOPROPELIDO, 99 HP (CP) | H | 0.000912 | 200.4691 | 0 | 0.1828
01820 | ROLO ESTATICO DE 7 RODAS,AUTOPROPELIDO, 99 HP (CI) | H | 0.0010223 | 87.99 | 0 | 0.09
01894 | VASSOURA MEC. REBOCAVEL LARG. 2,44M (CP) | H | 0.0004472 | 28.0404 | 0 | 0.0125
01895 | VASSOURA MEC. REBOCAVEL LARG. 2,44M (CI) | H | 0.0027476 | 10.3262 | 0 | 0.0284
01999 | MAO-DE-OBRA DE SERVENTE DA CONSTRUCAO CIVIL, INCLUSIVE ENCAR | H | 0.025559 | 18.31 | 3 | 0.482
GOS SOCIAIS
20.009.0105-A | REVESTIMENTO DO TIPO "TRATAMENTO SUPERFICIAL BETUMINOSO DUPL | M2 |  | 3.1
O" DE ACORDO COM AS "INSTRUCOES PARA EXECUCAO",DO DER-RJ,EXC
LUSIVE O FORNECIMENTO E TRANSPORTE DOS MATERIAIS
20132 | MAO-DE-OBRA DE SERVENTE DA CONSTRUCAO CIVIL, INCLUSIVE ENCAR | H | 0.025559 | 15.87 | 3 | 0.4178
GOS SOCIAIS DESONERADOS
30429 | CAMINHAO BASCUL. NO TOCO 8 A 10M3 (CP) | H | 0.0031949 | 269.2557 | 0 | 0.8602
30568 | TRATOR DE PNEUS DIESEL 63CV (CP) | H | 0.0004473 | 121.8219 | 0 | 0.0545
30570 | TRATOR DE PNEUS DIESEL 63CV (CI) | H | 0.0027476 | 44.076 | 0 | 0.1211
30637 | ROLO ESTATICO DE 7 RODAS,AUTOPROPELIDO, 99 HP (CP) | H | 0.000912 | 196.6691 | 0 | 0.1794
30639 | ROLO ESTATICO DE 7 RODAS,AUTOPROPELIDO, 99 HP (CI) | H | 0.0010223 | 84.19 | 0 | 0.0861
30657 | SISTEMA AQUECIMENTO C/UM TANQUE FIXO DE 30.000 LITROS (CP) | H | 0.0031949 | 223.8735 | 0 | 0.7153
30665 | DISTRIBUIDOR DE ASFALTO SOB PRESSAO (CP) | H | 0.0010863 | 346.9035 | 0 | 0.3768
30667 | DISTRIBUIDOR DE ASFALTO SOB PRESSAO (CI) | H | 0.002108 | 102.6749 | 0 | 0.2164
30668 | ESPALHADOR DE AGREGADOS, 1,3M3 (CP) | H | 0.003195 | 13.1258 | 0 | 0.0419
30679 | VASSOURA MEC. REBOCAVEL LARG. 2,44M (CP) | H | 0.0004472 | 28.0404 | 0 | 0.0125
30680 | VASSOURA MEC. REBOCAVEL LARG. 2,44M (CI) | H | 0.0027476 | 10.3262 | 0 | 0.0284
20.009.0110-0 | REVESTIMENTO DO TIPO "TRATAMENTO SUPERFICIAL DUPLO",POR PENE | M2 |  | 4.12
TRACAO DIRETA,COM CAPA SELANTE,DE ACORDO COM AS "INSTRUCOES
PARA EXECUCAO",DO DER-RJ,EXCLUSIVE O FORNECIMENTO E TRANSPOR
TE DOS MATERIAIS
01013 | TRATOR DE PNEUS DIESEL 63CV (CP) | H | 0.0004477 | 125.6219 | 0 | 0.0562
01015 | TRATOR DE PNEUS DIESEL 63CV (CI) | H | 0.0032835 | 47.876 | 0 | 0.1572
01030 | SISTEMA AQUECIMENTO C/UM TANQUE FIXO DE 30.000 LITROS (CP) | H | 0.0037313 | 227.6735 | 0 | 0.8495
01072 | DISTRIBUIDOR DE ASFALTO SOB PRESSAO (CP) | H | 0.0012313 | 350.2835 | 0 | 0.4313
01074 | DISTRIBUIDOR DE ASFALTO SOB PRESSAO (CI) | H | 0.0025 | 106.0549 | 0 | 0.2651
01165 | ESPALHADOR DE AGREGADOS, 1,3M3 (CP) | H | 0.0037313 | 13.1258 | 0 | 0.049
01267 | CAMINHAO BASCUL. NO TOCO 8 A 10M3 (CP) | H | 0.0037313 | 272.6357 | 0 | 1.0173
01818 | ROLO ESTATICO DE 7 RODAS,AUTOPROPELIDO, 99 HP (CP) | H | 0.0032462 | 200.4691 | 0 | 0.6508
01820 | ROLO ESTATICO DE 7 RODAS,AUTOPROPELIDO, 99 HP (CI) | H | 0.000485 | 87.99 | 0 | 0.0427
01894 | VASSOURA MEC. REBOCAVEL LARG. 2,44M (CP) | H | 0.0004477 | 28.0404 | 0 | 0.0126
01895 | VASSOURA MEC. REBOCAVEL LARG. 2,44M (CI) | H | 0.0032835 | 10.3262 | 0 | 0.0339
01999 | MAO-DE-OBRA DE SERVENTE DA CONSTRUCAO CIVIL, INCLUSIVE ENCAR | H | 0.029851 | 18.31 | 3 | 0.563
GOS SOCIAIS
20.009.0110-A | REVESTIMENTO DO TIPO "TRATAMENTO SUPERFICIAL DUPLO",POR PENE | M2 |  | 3.98
TRACAO DIRETA,COM CAPA SELANTE,DE ACORDO COM AS "INSTRUCOES
PARA EXECUCAO",DO DER-RJ,EXCLUSIVE O FORNECIMENTO E TRANSPOR
TE DOS MATERIAIS
20132 | MAO-DE-OBRA DE SERVENTE DA CONSTRUCAO CIVIL, INCLUSIVE ENCAR | H | 0.029851 | 15.87 | 3 | 0.4879
GOS SOCIAIS DESONERADOS
30429 | CAMINHAO BASCUL. NO TOCO 8 A 10M3 (CP) | H | 0.0037313 | 269.2557 | 0 | 1.0047
30568 | TRATOR DE PNEUS DIESEL 63CV (CP) | H | 0.0004477 | 121.8219 | 0 | 0.0545
30570 | TRATOR DE PNEUS DIESEL 63CV (CI) | H | 0.0032835 | 44.076 | 0 | 0.1447
30637 | ROLO ESTATICO DE 7 RODAS,AUTOPROPELIDO, 99 HP (CP) | H | 0.0032462 | 196.6691 | 0 | 0.6384
30639 | ROLO ESTATICO DE 7 RODAS,AUTOPROPELIDO, 99 HP (CI) | H | 0.000485 | 84.19 | 0 | 0.0408
30657 | SISTEMA AQUECIMENTO C/UM TANQUE FIXO DE 30.000 LITROS (CP) | H | 0.0037313 | 223.8735 | 0 | 0.8353
30665 | DISTRIBUIDOR DE ASFALTO SOB PRESSAO (CP) | H | 0.0012313 | 346.9035 | 0 | 0.4271
30667 | DISTRIBUIDOR DE ASFALTO SOB PRESSAO (CI) | H | 0.0025 | 102.6749 | 0 | 0.2567
30668 | ESPALHADOR DE AGREGADOS, 1,3M3 (CP) | H | 0.0037313 | 13.1258 | 0 | 0.049
30679 | VASSOURA MEC. REBOCAVEL LARG. 2,44M (CP) | H | 0.0004477 | 28.0404 | 0 | 0.0126
30680 | VASSOURA MEC. REBOCAVEL LARG. 2,44M (CI) | H | 0.0032835 | 10.3262 | 0 | 0.0339
20.009.0115-0 | REVESTIMENTO DO TIPO "TRATAMENTO SUPERFICIAL TRIPLO" POR PEN | M2 |  | 5.23
ETRACAO INVERSA,DE ACORDO COM AS "INSTRUCOES PARA EXECUCAO",
DER-RJ,EXCLUSIVE O FORNECIMENTO E TRANSPORTE DOS MATERIAIS
01013 | TRATOR DE PNEUS DIESEL 63CV (CP) | H | 0.0004568 | 125.6219 | 0 | 0.0574
01015 | TRATOR DE PNEUS DIESEL 63CV (CI) | H | 0.0046193 | 47.876 | 0 | 0.2212
01030 | SISTEMA AQUECIMENTO C/UM TANQUE FIXO DE 30.000 LITROS (CP) | H | 0.0050761 | 227.6735 | 0 | 1.1557
01072 | DISTRIBUIDOR DE ASFALTO SOB PRESSAO (CP) | H | 0.0012182 | 350.2835 | 0 | 0.4267
01074 | DISTRIBUIDOR DE ASFALTO SOB PRESSAO (CI) | H | 0.0038578 | 106.0549 | 0 | 0.4091
01165 | ESPALHADOR DE AGREGADOS, 1,3M3 (CP) | H | 0.0050761 | 13.1258 | 0 | 0.0666
01267 | CAMINHAO BASCUL. NO TOCO 8 A 10M3 (CP) | H | 0.0050761 | 272.6357 | 0 | 1.3839
01818 | ROLO ESTATICO DE 7 RODAS,AUTOPROPELIDO, 99 HP (CP) | H | 0.0021827 | 200.4691 | 0 | 0.4376
01820 | ROLO ESTATICO DE 7 RODAS,AUTOPROPELIDO, 99 HP (CI) | H | 0.0028934 | 87.99 | 0 | 0.2546
01894 | VASSOURA MEC. REBOCAVEL LARG. 2,44M (CP) | H | 0.0004568 | 28.0404 | 0 | 0.0128
01895 | VASSOURA MEC. REBOCAVEL LARG. 2,44M (CI) | H | 0.0046192 | 10.3262 | 0 | 0.0477
01999 | MAO-DE-OBRA DE SERVENTE DA CONSTRUCAO CIVIL, INCLUSIVE ENCAR | H | 0.040609 | 18.31 | 3 | 0.7659
GOS SOCIAIS
20.009.0115-A | REVESTIMENTO DO TIPO "TRATAMENTO SUPERFICIAL TRIPLO" POR PEN | M2 |  | 5.04
ETRACAO INVERSA,DE ACORDO COM AS "INSTRUCOES PARA EXECUCAO",
DER-RJ,EXCLUSIVE O FORNECIMENTO E TRANSPORTE DOS MATERIAIS
20132 | MAO-DE-OBRA DE SERVENTE DA CONSTRUCAO CIVIL, INCLUSIVE ENCAR | H | 0.040609 | 15.87 | 3 | 0.6638
GOS SOCIAIS DESONERADOS
30429 | CAMINHAO BASCUL. NO TOCO 8 A 10M3 (CP) | H | 0.0050761 | 269.2557 | 0 | 1.3668
30568 | TRATOR DE PNEUS DIESEL 63CV (CP) | H | 0.0004568 | 121.8219 | 0 | 0.0556
30570 | TRATOR DE PNEUS DIESEL 63CV (CI) | H | 0.0046193 | 44.076 | 0 | 0.2036
30637 | ROLO ESTATICO DE 7 RODAS,AUTOPROPELIDO, 99 HP (CP) | H | 0.0021827 | 196.6691 | 0 | 0.4293
30639 | ROLO ESTATICO DE 7 RODAS,AUTOPROPELIDO, 99 HP (CI) | H | 0.0028934 | 84.19 | 0 | 0.2436
30657 | SISTEMA AQUECIMENTO C/UM TANQUE FIXO DE 30.000 LITROS (CP) | H | 0.0050761 | 223.8735 | 0 | 1.1364
30665 | DISTRIBUIDOR DE ASFALTO SOB PRESSAO (CP) | H | 0.0012182 | 346.9035 | 0 | 0.4226
30667 | DISTRIBUIDOR DE ASFALTO SOB PRESSAO (CI) | H | 0.0038578 | 102.6749 | 0 | 0.3961
30668 | ESPALHADOR DE AGREGADOS, 1,3M3 (CP) | H | 0.0050761 | 13.1258 | 0 | 0.0666
30679 | VASSOURA MEC. REBOCAVEL LARG. 2,44M (CP) | H | 0.0004568 | 28.0404 | 0 | 0.0128
30680 | VASSOURA MEC. REBOCAVEL LARG. 2,44M (CI) | H | 0.0046192 | 10.3262 | 0 | 0.0477
20.010.0001-0 | REVESTIMENTO EM PLACAS DE CONCRETO,DE ACORDO COM AS "INSTRUC | M3 |  | 58.85
OES PARA EXECUCAO",DO DER-RJ,PRODUCAO MEDIA DE 25,50M3/H,INC
LUSIVE O TRANSPORTE DOS MATERIAIS,MAS SEM O FORNECIMENTO DOS
MESMOS
01007 | CAMINHAO BASCUL. NO TOCO, 4M3 (CP) | H | 0.039 | 188.1704 | 0 | 7.3386
01010 | CAMINHAO TANQUE 6000L (CP) | H | 0.025 | 206.9513 | 0 | 5.1738
01012 | CAMINHAO TANQUE 6000L (CI) | H | 0.014 | 62.6376 | 0 | 0.8769
01255 | PA CARREGADEIRA,MOTOR DIESEL 100CV,CAPACIDADE RASA 1,3M3 (CP | H | 0.014 | 260.0459 | 0 | 3.6406
)
01257 | PA CARREGADEIRA,MOTOR DIESEL 100CV,CAPACIDADE RASA 1,3M3 (CI | H | 0.025 | 85.7827 | 0 | 2.1446
)
01273 | MAQUINA DE JUNTAS 8,25CV GASOLINA (CP) | H | 0.022 | 84.0878 | 0 | 1.8499
01275 | MAQUINA DE JUNTAS 8,25CV GASOLINA (CI) | H | 0.017 | 29.0421 | 0 | 0.4937
01522 | USINA DE CONCRETO COM DOSADOR,MISTURADOR,COM CAPACIDADE PARA | H | 0.029 | 497.0646 | 0 | 14.4149
4 AGREGADOS,SILO DE CIMENTO PARA 100T (CP)
01524 | USINA DE CONCRETO COM DOSADOR,MISTURADOR,COM CAPACIDADE PARA | H | 0.01 | 347.3415 | 0 | 3.4734
4 AGREGADOS,SILO DE CIMENTO PARA 100T (CI)
01968 | MAO-DE-OBRA DE PEDREIRO, INCLUSIVE ENCARGOS SOCIAIS | H | 0.235 | 25.34 | 3 | 6.1335
01999 | MAO-DE-OBRA DE SERVENTE DA CONSTRUCAO CIVIL, INCLUSIVE ENCAR | H | 0.706 | 18.31 | 3 | 13.3147
GOS SOCIAIS
20.010.0001-A | REVESTIMENTO EM PLACAS DE CONCRETO,DE ACORDO COM AS "INSTRUC | M3 |  | 54.47
OES PARA EXECUCAO",DO DER-RJ,PRODUCAO MEDIA DE 25,50M3/H,INC
LUSIVE O TRANSPORTE DOS MATERIAIS,MAS SEM O FORNECIMENTO DOS
MESMOS
20115 | MAO-DE-OBRA DE PEDREIRO, INCLUSIVE ENCARGOS SOCIAIS DESONERA | H | 0.235 | 21.96 | 3 | 5.3154
DOS
20132 | MAO-DE-OBRA DE SERVENTE DA CONSTRUCAO CIVIL, INCLUSIVE ENCAR | H | 0.706 | 15.87 | 3 | 11.5403
GOS SOCIAIS DESONERADOS
30420 | CAMINHAO BASCUL. NO TOCO, 4M3 (CP) | H | 0.039 | 184.7904 | 0 | 7.2068
30438 | CAMINHAO TANQUE 6000L (CP) | H | 0.025 | 203.5713 | 0 | 5.0893
30440 | CAMINHAO TANQUE 6000L (CI) | H | 0.014 | 59.2576 | 0 | 0.8296
30595 | PA CARREGADEIRA,MOTOR DIESEL 100CV,CAPACIDADE RASA 1,3M3 (CP | H | 0.014 | 256.2459 | 0 | 3.5874
)
30597 | PA CARREGADEIRA,MOTOR DIESEL 100CV,CAPACIDADE RASA 1,3M3 (CI | H | 0.025 | 81.9827 | 0 | 2.0496
)
30676 | MAQUINA DE JUNTAS 8,25CV GASOLINA (CP) | H | 0.022 | 80.2878 | 0 | 1.7663
30678 | MAQUINA DE JUNTAS 8,25CV GASOLINA (CI) | H | 0.017 | 25.2421 | 0 | 0.4291
30721 | USINA DE CONCRETO COM DOSADOR,MISTURADOR,COM CAPACIDADE PARA | H | 0.029 | 465.5846 | 0 | 13.502
4 AGREGADOS,SILO DE CIMENTO PARA 100T (CP)
30723 | USINA DE CONCRETO COM DOSADOR,MISTURADOR,COM CAPACIDADE PARA | H | 0.01 | 315.8615 | 0 | 3.1586
4 AGREGADOS,SILO DE CIMENTO PARA 100T (CI)
20.010.0002-0 | REVESTIMENTO EM PLACAS DE CONCRETO,DE ACORDO COM AS "INSTRUC | M3 |  | 48.24
OES PARA EXECUCAO",DO DER-RJ,PRODUCAO MEDIA DE 35,00M3/H,INC
LUSIVE O TRANSPORTE DOS MATERIAIS,MAS SEM O FORNECIMENTO DOS
MESMOS
01007 | CAMINHAO BASCUL. NO TOCO, 4M3 (CP) | H | 0.029 | 188.1704 | 0 | 5.4569
01010 | CAMINHAO TANQUE 6000L (CP) | H | 0.026 | 206.9513 | 0 | 5.3807
01012 | CAMINHAO TANQUE 6000L (CI) | H | 0.003 | 62.6376 | 0 | 0.1879
01255 | PA CARREGADEIRA,MOTOR DIESEL 100CV,CAPACIDADE RASA 1,3M3 (CP | H | 0.013 | 260.0459 | 0 | 3.3806
)
01257 | PA CARREGADEIRA,MOTOR DIESEL 100CV,CAPACIDADE RASA 1,3M3 (CI | H | 0.016 | 85.7827 | 0 | 1.3725
)
01273 | MAQUINA DE JUNTAS 8,25CV GASOLINA (CP) | H | 0.021 | 84.0878 | 0 | 1.7658
01275 | MAQUINA DE JUNTAS 8,25CV GASOLINA (CI) | H | 0.008 | 29.0421 | 0 | 0.2323
01522 | USINA DE CONCRETO COM DOSADOR,MISTURADOR,COM CAPACIDADE PARA | H | 0.029 | 497.0646 | 0 | 14.4149
4 AGREGADOS,SILO DE CIMENTO PARA 100T (CP)
01950 | MAO-DE-OBRA DE TOPOGRAFO A (SERVICOS DE CAMPO E ESCRITORIO, | H | 0.029 | 35.01 | 3 | 1.0457
COM RESPONSABILIDADEDE DIRIGI-LOS),INCLUSIVE ENCARGOS SOCIAI
01968 | MAO-DE-OBRA DE PEDREIRO, INCLUSIVE ENCARGOS SOCIAIS | H | 0.171 | 25.34 | 3 | 4.4631
01973 | MAO-DE-OBRA DE MECANICO DE CAMINHAO E TRATOR, INCLUSIVE ENCA | H | 0.029 | 28.45 | 3 | 0.8498
RGOS SOCIAIS
01999 | MAO-DE-OBRA DE SERVENTE DA CONSTRUCAO CIVIL, INCLUSIVE ENCAR | H | 0.514 | 18.31 | 3 | 9.6937
GOS SOCIAIS
20.010.0002-A | REVESTIMENTO EM PLACAS DE CONCRETO,DE ACORDO COM AS "INSTRUC | M3 |  | 44.77
OES PARA EXECUCAO",DO DER-RJ,PRODUCAO MEDIA DE 35,00M3/H,INC
LUSIVE O TRANSPORTE DOS MATERIAIS,MAS SEM O FORNECIMENTO DOS
MESMOS
20096 | MAO-DE-OBRA DE MECANICO DE CAMINHAO E TRATOR, INCLUSIVE ENCA | H | 0.029 | 24.65 | 3 | 0.7363
RGOS SOCIAIS DESONERADOS
20115 | MAO-DE-OBRA DE PEDREIRO, INCLUSIVE ENCARGOS SOCIAIS DESONERA | H | 0.171 | 21.96 | 3 | 3.8678
DOS
20132 | MAO-DE-OBRA DE SERVENTE DA CONSTRUCAO CIVIL, INCLUSIVE ENCAR | H | 0.514 | 15.87 | 3 | 8.4019
GOS SOCIAIS DESONERADOS
20149 | MAO-DE-OBRA DE TOPOGRAFO A (SERVICO DE CAMPO E ESCRIT.COM RE | H | 0.029 | 30.34 | 3 | 0.9063
SPONSAB. DIRIGI-LOS), INCLUSIVE ENCARGOS SOCIAIS DESONERADOS
30420 | CAMINHAO BASCUL. NO TOCO, 4M3 (CP) | H | 0.029 | 184.7904 | 0 | 5.3589
30438 | CAMINHAO TANQUE 6000L (CP) | H | 0.026 | 203.5713 | 0 | 5.2929
30440 | CAMINHAO TANQUE 6000L (CI) | H | 0.003 | 59.2576 | 0 | 0.1778
30595 | PA CARREGADEIRA,MOTOR DIESEL 100CV,CAPACIDADE RASA 1,3M3 (CP | H | 0.013 | 256.2459 | 0 | 3.3312
)
30597 | PA CARREGADEIRA,MOTOR DIESEL 100CV,CAPACIDADE RASA 1,3M3 (CI | H | 0.016 | 81.9827 | 0 | 1.3117
)
30676 | MAQUINA DE JUNTAS 8,25CV GASOLINA (CP) | H | 0.021 | 80.2878 | 0 | 1.686
30678 | MAQUINA DE JUNTAS 8,25CV GASOLINA (CI) | H | 0.008 | 25.2421 | 0 | 0.2019
30721 | USINA DE CONCRETO COM DOSADOR,MISTURADOR,COM CAPACIDADE PARA | H | 0.029 | 465.5846 | 0 | 13.502
4 AGREGADOS,SILO DE CIMENTO PARA 100T (CP)
20.010.0003-0 | RECOMPOSICAO DE PLACA DE CONCRETO,INCLUSIVE CORRECAO DE SUPO | M3 |  | 674.67
RTE DEFICIENTE,EXCLUSIVE MATERIAIS
01028 | BETONEIRA DIESEL 600L, MISTURA SECA (CP) | H | 1.44 | 29.6122 | 0 | 42.6416
01029 | BETONEIRA DIESEL 600L, MISTURA SECA (CI) | H | 0.16 | 7.3066 | 0 | 1.1691
01099 | COMPRESSOR AR 170PCM 40CV (CP) | H | 0.8 | 111.2753 | 0 | 89.0202
01100 | COMPRESSOR AR 170PCM 40CV (CF) | H | 0.8 | 20.8941 | 0 | 16.7153
01159 | ROMPEDOR PNEUMATICO DE 32,6KG DE PESO, EXCLUSIVE OPERADOR,P | H | 1.6 | 2.2707 | 0 | 3.6331
ONTEIRA E MANGUEIRA (CP)
01160 | ROMPEDOR PNEUMATICO DE 32,6KG DE PESO, EXCLUSIVE OPERADOR,P | H | 1.6 | 1.5138 | 0 | 2.4221
ONTEIRA E MANGUEIRA,(CI)
01968 | MAO-DE-OBRA DE PEDREIRO, INCLUSIVE ENCARGOS SOCIAIS | H | 3.2 | 25.34 | 3 | 83.5206
01999 | MAO-DE-OBRA DE SERVENTE DA CONSTRUCAO CIVIL, INCLUSIVE ENCAR | H | 22.4 | 18.31 | 3 | 422.4483
GOS SOCIAIS
02017 | REGUA VIBRADORA DUPLA 3,4CV (CP) | H | 1.44 | 8.9933 | 0 | 12.9504
02018 | REGUA VIBRADORA DUPLA 3,4CV (CI) | H | 0.16 | 0.9615 | 0 | 0.1538
20.010.0003-A | RECOMPOSICAO DE PLACA DE CONCRETO,INCLUSIVE CORRECAO DE SUPO | M3 |  | 607.23
RTE DEFICIENTE,EXCLUSIVE MATERIAIS
20115 | MAO-DE-OBRA DE PEDREIRO, INCLUSIVE ENCARGOS SOCIAIS DESONERA | H | 3.2 | 21.96 | 3 | 72.3802
DOS
20132 | MAO-DE-OBRA DE SERVENTE DA CONSTRUCAO CIVIL, INCLUSIVE ENCAR | H | 22.4 | 15.87 | 3 | 366.1526
GOS SOCIAIS DESONERADOS
30608 | ROMPEDOR PNEUMATICO DE 32,6KG DE PESO, EXCLUSIVE OPERADOR,P | H | 1.6 | 2.2707 | 0 | 3.6331
ONTEIRA E MANGUEIRA (CP)
30609 | ROMPEDOR PNEUMATICO DE 32,6KG DE PESO, EXCLUSIVE OPERADOR,P | H | 1.6 | 1.5138 | 0 | 2.4221
ONTEIRA E MANGUEIRA,(CI)
30714 | BETONEIRA DIESEL 600L, MISTURA SECA (CP) | H | 1.44 | 29.6122 | 0 | 42.6416
30715 | BETONEIRA DIESEL 600L, MISTURA SECA (CI) | H | 0.16 | 7.3066 | 0 | 1.1691
30734 | REGUA VIBRADORA DUPLA 3,4CV (CP) | H | 1.44 | 8.9933 | 0 | 12.9504
30735 | REGUA VIBRADORA DUPLA 3,4CV (CI) | H | 0.16 | 0.9615 | 0 | 0.1538
30807 | COMPRESSOR AR 170PCM 40CV (CP) | H | 0.8 | 111.2753 | 0 | 89.0202
30808 | COMPRESSOR AR 170PCM 40CV (CF) | H | 0.8 | 20.8941 | 0 | 16.7153
20.010.0004-0 | LIMPEZA DE JUNTAS DE PAVIMENTO DE CONCRETO UTILIZANDO AR COM | M |  | 2.48
PRIMIDO E POSTERIOR ENCHIMENTO COM ASFALTO,EXCLUSIVE MATERIA
IS
01099 | COMPRESSOR AR 170PCM 40CV (CP) | H | 0.0067 | 111.2753 | 10 | 0.8201
01100 | COMPRESSOR AR 170PCM 40CV (CF) | H | 0.0067 | 20.8941 | 10 | 0.154
01999 | MAO-DE-OBRA DE SERVENTE DA CONSTRUCAO CIVIL, INCLUSIVE ENCAR | H | 0.08 | 18.31 | 3 | 1.5087
GOS SOCIAIS
20.010.0004-A | LIMPEZA DE JUNTAS DE PAVIMENTO DE CONCRETO UTILIZANDO AR COM | M |  | 2.28
PRIMIDO E POSTERIOR ENCHIMENTO COM ASFALTO,EXCLUSIVE MATERIA
IS
20132 | MAO-DE-OBRA DE SERVENTE DA CONSTRUCAO CIVIL, INCLUSIVE ENCAR | H | 0.08 | 15.87 | 3 | 1.3077
GOS SOCIAIS DESONERADOS
30807 | COMPRESSOR AR 170PCM 40CV (CP) | H | 0.0067 | 111.2753 | 10 | 0.8201
30808 | COMPRESSOR AR 170PCM 40CV (CF) | H | 0.0067 | 20.8941 | 10 | 0.154
20.011.0001-0 | BASE DE MACADAME CIMENTADO DE MISTURA PREVIA(CONCRETO MAGRO) | M3 |  | 4.2
,DE ACORDO COM A INSTRUCAO TECNICA IT-07/80 DO DER-RJ,EXCLUS
IVE FORNECIMENTO DOS MATERIAIS E RESPECTIVOS TRANSPORTES
01054 | MOTONIVELADORA, DIESEL 125CV (CP) | H | 0.00387 | 356.1571 | 0 | 1.3783
01056 | MOTONIVELADORA, DIESEL 125CV (CI) | H | 0.00258 | 122.1609 | 0 | 0.3152
01818 | ROLO ESTATICO DE 7 RODAS,AUTOPROPELIDO, 99 HP (CP) | H | 0.00645 | 200.4691 | 0 | 1.293
01999 | MAO-DE-OBRA DE SERVENTE DA CONSTRUCAO CIVIL, INCLUSIVE ENCAR | H | 0.06452 | 18.31 | 3 | 1.2168
GOS SOCIAIS
20.011.0001-A | BASE DE MACADAME CIMENTADO DE MISTURA PREVIA(CONCRETO MAGRO) | M3 |  | 3.99
,DE ACORDO COM A INSTRUCAO TECNICA IT-07/80 DO DER-RJ,EXCLUS
IVE FORNECIMENTO DOS MATERIAIS E RESPECTIVOS TRANSPORTES
20132 | MAO-DE-OBRA DE SERVENTE DA CONSTRUCAO CIVIL, INCLUSIVE ENCAR | H | 0.06452 | 15.87 | 3 | 1.0547
GOS SOCIAIS DESONERADOS
30560 | MOTONIVELADORA, DIESEL 125CV (CP) | H | 0.00387 | 352.3571 | 0 | 1.3636
30562 | MOTONIVELADORA, DIESEL 125CV (CI) | H | 0.00258 | 118.3609 | 0 | 0.3054
30637 | ROLO ESTATICO DE 7 RODAS,AUTOPROPELIDO, 99 HP (CP) | H | 0.00645 | 196.6691 | 0 | 1.2685
20.012.0001-0 | EXECUCAO DE BANQUETA DE SOLO,EM ATERRO,MEDIDO PELO VOLUME DE | M3 |  | 16.5
BANQUETA
01999 | MAO-DE-OBRA DE SERVENTE DA CONSTRUCAO CIVIL, INCLUSIVE ENCAR | H | 0.875 | 18.31 | 3 | 16.5019
GOS SOCIAIS
20.012.0001-A | EXECUCAO DE BANQUETA DE SOLO,EM ATERRO,MEDIDO PELO VOLUME DE | M3 |  | 14.3
BANQUETA
20132 | MAO-DE-OBRA DE SERVENTE DA CONSTRUCAO CIVIL, INCLUSIVE ENCAR | H | 0.875 | 15.87 | 3 | 14.3028
GOS SOCIAIS DESONERADOS
20.012.0002-0 | LIMPEZA MANUAL DE VALAS DE PROTECAO | M |  | 1.41
01999 | MAO-DE-OBRA DE SERVENTE DA CONSTRUCAO CIVIL, INCLUSIVE ENCAR | H | 0.075 | 18.31 | 3 | 1.4144
GOS SOCIAIS
20.012.0002-A | LIMPEZA MANUAL DE VALAS DE PROTECAO | M |  | 1.22
20132 | MAO-DE-OBRA DE SERVENTE DA CONSTRUCAO CIVIL, INCLUSIVE ENCAR | H | 0.075 | 15.87 | 3 | 1.226
GOS SOCIAIS DESONERADOS
20.012.0003-0 | CAPINA MANUAL EM SERVICOS RODOVIARIOS | M2 |  | 1.5
01999 | MAO-DE-OBRA DE SERVENTE DA CONSTRUCAO CIVIL, INCLUSIVE ENCAR | H | 0.08 | 18.31 | 3 | 1.5087
GOS SOCIAIS
20.012.0003-A | CAPINA MANUAL EM SERVICOS RODOVIARIOS | M2 |  | 1.3
20132 | MAO-DE-OBRA DE SERVENTE DA CONSTRUCAO CIVIL, INCLUSIVE ENCAR | H | 0.08 | 15.87 | 3 | 1.3077
GOS SOCIAIS DESONERADOS
20.012.0004-0 | LIMPEZA MANUAL DE MEIOS-FIOS E SARJETAS | KM |  | 377.18
01999 | MAO-DE-OBRA DE SERVENTE DA CONSTRUCAO CIVIL, INCLUSIVE ENCAR | H | 20 | 18.31 | 3 | 377.186
GOS SOCIAIS
20.012.0004-A | LIMPEZA MANUAL DE MEIOS-FIOS E SARJETAS | KM |  | 326.92
20132 | MAO-DE-OBRA DE SERVENTE DA CONSTRUCAO CIVIL, INCLUSIVE ENCAR | H | 20 | 15.87 | 3 | 326.922
GOS SOCIAIS DESONERADOS
20.012.0005-0 | RETIRADA(EXTRACAO) DE BALIZADORES DANIFICADOS E ASSENTAMENTO | UN |  | 23.76
DE NOVOS,EXCLUSIVE FORNECIMENTO
01999 | MAO-DE-OBRA DE SERVENTE DA CONSTRUCAO CIVIL, INCLUSIVE ENCAR | H | 1.26 | 18.31 | 3 | 23.7627
GOS SOCIAIS
20.012.0005-A | RETIRADA(EXTRACAO) DE BALIZADORES DANIFICADOS E ASSENTAMENTO | UN |  | 20.59
DE NOVOS,EXCLUSIVE FORNECIMENTO
20132 | MAO-DE-OBRA DE SERVENTE DA CONSTRUCAO CIVIL, INCLUSIVE ENCAR | H | 1.26 | 15.87 | 3 | 20.5961
GOS SOCIAIS DESONERADOS
20.012.0006-0 | RECOLOCACAO DE PLACA DE SINALIZACAO | UN |  | 19.24
01975 | MAO-DE-OBRA DE MONTADOR A (MONTAGEM DE ESTRUTURAS METALICAS) | H | 0.41 | 27.26 | 3 | 11.5119
, INCLUSIVE ENCARGOS SOCIAIS
01999 | MAO-DE-OBRA DE SERVENTE DA CONSTRUCAO CIVIL, INCLUSIVE ENCAR | H | 0.41 | 18.31 | 3 | 7.7323
GOS SOCIAIS
20.012.0006-A | RECOLOCACAO DE PLACA DE SINALIZACAO | UN |  | 16.67
20102 | MAO-DE-OBRA DE MONTADOR A (MONTAGEM DE ESTRUTURAS METALICAS) | H | 0.41 | 23.62 | 3 | 9.9747
, INCLUSIVE ENCARGOS SOCIAIS DESONERADOS
20132 | MAO-DE-OBRA DE SERVENTE DA CONSTRUCAO CIVIL, INCLUSIVE ENCAR | H | 0.41 | 15.87 | 3 | 6.7019
GOS SOCIAIS DESONERADOS
20.012.0008-0 | LIMPEZA MANUAL DE PONTES,CONSTANDO DE VARREDURA E REMOCAO DE | M |  | 1.13
ENTULHO,INCLUSIVE AFASTAMENTO LATERAL
01999 | MAO-DE-OBRA DE SERVENTE DA CONSTRUCAO CIVIL, INCLUSIVE ENCAR | H | 0.06 | 18.31 | 3 | 1.1316
GOS SOCIAIS
20.012.0008-A | LIMPEZA MANUAL DE PONTES,CONSTANDO DE VARREDURA E REMOCAO DE | M |  | 0.98
ENTULHO,INCLUSIVE AFASTAMENTO LATERAL
20132 | MAO-DE-OBRA DE SERVENTE DA CONSTRUCAO CIVIL, INCLUSIVE ENCAR | H | 0.06 | 15.87 | 3 | 0.9808
GOS SOCIAIS DESONERADOS
20.012.0009-0 | REMOCAO MANUAL DE MATERIAL SOLTO (1ªCATEGORIA),PROVENIENTE D | M3 |  | 20.55
E DESLIZAMENTO DE BARREIRA,EXCLUSIVE TRANSPORTE
01999 | MAO-DE-OBRA DE SERVENTE DA CONSTRUCAO CIVIL, INCLUSIVE ENCAR | H | 1.09 | 18.31 | 3 | 20.5566
GOS SOCIAIS
20.012.0009-A | REMOCAO MANUAL DE MATERIAL SOLTO (1ªCATEGORIA),PROVENIENTE D | M3 |  | 17.81
E DESLIZAMENTO DE BARREIRA,EXCLUSIVE TRANSPORTE
20132 | MAO-DE-OBRA DE SERVENTE DA CONSTRUCAO CIVIL, INCLUSIVE ENCAR | H | 1.09 | 15.87 | 3 | 17.8172
GOS SOCIAIS DESONERADOS
20.012.0010-0 | REMOCAO MANUAL DE MATERIAL SOLTO (1ªCATEGORIA),PROVENIENTE D | M3 |  | 31.36
E DESLIZAMENTO DE BARREIRA,INCLUSIVE TRANSPORTE A 3KM
01999 | MAO-DE-OBRA DE SERVENTE DA CONSTRUCAO CIVIL, INCLUSIVE ENCAR | H | 1.09 | 18.31 | 3 | 20.5566
GOS SOCIAIS
02026 | CAMINHAO BASCUL. NO TOCO, 5M3 (CP) | H | 0.036 | 207.1292 | 0 | 7.4567
02028 | CAMINHAO BASCUL. NO TOCO, 5M3 (CI) | H | 0.054 | 62.1362 | 0 | 3.3554
20.012.0010-A | REMOCAO MANUAL DE MATERIAL SOLTO (1ªCATEGORIA),PROVENIENTE D | M3 |  | 28.32
E DESLIZAMENTO DE BARREIRA,INCLUSIVE TRANSPORTE A 3KM
20132 | MAO-DE-OBRA DE SERVENTE DA CONSTRUCAO CIVIL, INCLUSIVE ENCAR | H | 1.09 | 15.87 | 3 | 17.8172
GOS SOCIAIS DESONERADOS
30423 | CAMINHAO BASCUL. NO TOCO, 5M3 (CP) | H | 0.036 | 203.7492 | 0 | 7.335
30425 | CAMINHAO BASCUL. NO TOCO, 5M3 (CI) | H | 0.054 | 58.7562 | 0 | 3.1728
20.012.0011-0 | RECOMPOSICAO MANUAL DE ATERRO,EXCLUSIVE ESCAVACAO E TRANSPOR | M3 |  | 93.03
TE DE MATERIAL DE JAZIDA
01999 | MAO-DE-OBRA DE SERVENTE DA CONSTRUCAO CIVIL, INCLUSIVE ENCAR | H | 4.8 | 18.31 | 3 | 90.5246
GOS SOCIAIS
02175 | SOQUETE VIBRATORIO 78KG; 2,5CV (CP) | H | 0.28 | 8.0192 | 0 | 2.2454
02176 | SOQUETE VIBRATORIO 78KG; 2,5CV (CI) | H | 0.12 | 2.178 | 0 | 0.2614
20.012.0011-A | RECOMPOSICAO MANUAL DE ATERRO,EXCLUSIVE ESCAVACAO E TRANSPOR | M3 |  | 80.96
TE DE MATERIAL DE JAZIDA
20132 | MAO-DE-OBRA DE SERVENTE DA CONSTRUCAO CIVIL, INCLUSIVE ENCAR | H | 4.8 | 15.87 | 3 | 78.4613
GOS SOCIAIS DESONERADOS
30693 | SOQUETE VIBRATORIO 78KG; 2,5CV (CP) | H | 0.28 | 8.0192 | 0 | 2.2454
30694 | SOQUETE VIBRATORIO 78KG; 2,5CV (CI) | H | 0.12 | 2.178 | 0 | 0.2614
20.012.0013-0 | LIMPEZA MANUAL DE CAIXA DE RALO | UN |  | 10.18
01999 | MAO-DE-OBRA DE SERVENTE DA CONSTRUCAO CIVIL, INCLUSIVE ENCAR | H | 0.54 | 18.31 | 3 | 10.184
GOS SOCIAIS
20.012.0013-A | LIMPEZA MANUAL DE CAIXA DE RALO | UN |  | 8.82
20132 | MAO-DE-OBRA DE SERVENTE DA CONSTRUCAO CIVIL, INCLUSIVE ENCAR | H | 0.54 | 15.87 | 3 | 8.8269
GOS SOCIAIS DESONERADOS
20.012.0015-0 | REMOCAO DE DEFENSAS METALICAS,EXCLUSIVE TRANSPORTE | M |  | 14.14
01999 | MAO-DE-OBRA DE SERVENTE DA CONSTRUCAO CIVIL, INCLUSIVE ENCAR | H | 0.75 | 18.31 | 3 | 14.1445
GOS SOCIAIS
20.012.0015-A | REMOCAO DE DEFENSAS METALICAS,EXCLUSIVE TRANSPORTE | M |  | 12.25
20132 | MAO-DE-OBRA DE SERVENTE DA CONSTRUCAO CIVIL, INCLUSIVE ENCAR | H | 0.75 | 15.87 | 3 | 12.2596
GOS SOCIAIS DESONERADOS
20.012.0020-0 | RECUPERACAO DE MEIO-FIO COM ARGAMASSA DE CIMENTO E AREIA | M |  | 4.25
01605 | ARGAMASSA CIM.,AREIA TRACO 1:3,PREPARO MECANICO | M3 | 0.002 | 466.5979 | 0 | 0.9332
01968 | MAO-DE-OBRA DE PEDREIRO, INCLUSIVE ENCARGOS SOCIAIS | H | 0.052 | 25.34 | 3 | 1.3572
01999 | MAO-DE-OBRA DE SERVENTE DA CONSTRUCAO CIVIL, INCLUSIVE ENCAR | H | 0.104 | 18.31 | 3 | 1.9614
GOS SOCIAIS
20.012.0020-A | RECUPERACAO DE MEIO-FIO COM ARGAMASSA DE CIMENTO E AREIA | M |  | 3.79
20115 | MAO-DE-OBRA DE PEDREIRO, INCLUSIVE ENCARGOS SOCIAIS DESONERA | H | 0.052 | 21.96 | 3 | 1.1762
DOS
20132 | MAO-DE-OBRA DE SERVENTE DA CONSTRUCAO CIVIL, INCLUSIVE ENCAR | H | 0.104 | 15.87 | 3 | 1.7
GOS SOCIAIS DESONERADOS
30163 | ARGAMASSA CIM.,AREIA TRACO 1:3,PREPARO MECANICO | M3 | 0.002 | 458.806 | 0 | 0.9176
20.012.0025-0 | LIMPEZA DE CAIXA COLETORA | UN |  | 11.31
01999 | MAO-DE-OBRA DE SERVENTE DA CONSTRUCAO CIVIL, INCLUSIVE ENCAR | H | 0.6 | 18.31 | 3 | 11.3156
GOS SOCIAIS
20.012.0025-A | LIMPEZA DE CAIXA COLETORA | UN |  | 9.8
20132 | MAO-DE-OBRA DE SERVENTE DA CONSTRUCAO CIVIL, INCLUSIVE ENCAR | H | 0.6 | 15.87 | 3 | 9.8077
GOS SOCIAIS DESONERADOS
20.012.0030-0 | LIMPEZA DE DESCIDA D'AGUA EM DEGRAUS | M |  | 14.14
01999 | MAO-DE-OBRA DE SERVENTE DA CONSTRUCAO CIVIL, INCLUSIVE ENCAR | H | 0.75 | 18.31 | 3 | 14.1445
GOS SOCIAIS
20.012.0030-A | LIMPEZA DE DESCIDA D'AGUA EM DEGRAUS | M |  | 12.25
20132 | MAO-DE-OBRA DE SERVENTE DA CONSTRUCAO CIVIL, INCLUSIVE ENCAR | H | 0.75 | 15.87 | 3 | 12.2596
GOS SOCIAIS DESONERADOS
20.012.0035-0 | LIMPEZA DE BUEIRO DE GREIDE | M |  | 22.63
01999 | MAO-DE-OBRA DE SERVENTE DA CONSTRUCAO CIVIL, INCLUSIVE ENCAR | H | 1.2 | 18.31 | 3 | 22.6312
GOS SOCIAIS
20.012.0035-A | LIMPEZA DE BUEIRO DE GREIDE | M |  | 19.61
20132 | MAO-DE-OBRA DE SERVENTE DA CONSTRUCAO CIVIL, INCLUSIVE ENCAR | H | 1.2 | 15.87 | 3 | 19.6153
GOS SOCIAIS DESONERADOS
20.012.0036-0 | LIMPEZA DE BUEIRO DE GROTA | M |  | 16.97
01999 | MAO-DE-OBRA DE SERVENTE DA CONSTRUCAO CIVIL, INCLUSIVE ENCAR | H | 0.9 | 18.31 | 3 | 16.9734
GOS SOCIAIS
20.012.0036-A | LIMPEZA DE BUEIRO DE GROTA | M |  | 14.71
20132 | MAO-DE-OBRA DE SERVENTE DA CONSTRUCAO CIVIL, INCLUSIVE ENCAR | H | 0.9 | 15.87 | 3 | 14.7115
GOS SOCIAIS DESONERADOS
20.012.0050-0 | LIMPEZA MANUAL DE SAIDAS DE AGUA | UN |  | 5.65
01999 | MAO-DE-OBRA DE SERVENTE DA CONSTRUCAO CIVIL, INCLUSIVE ENCAR | H | 0.3 | 18.31 | 3 | 5.6578
GOS SOCIAIS
20.012.0050-A | LIMPEZA MANUAL DE SAIDAS DE AGUA | UN |  | 4.9
20132 | MAO-DE-OBRA DE SERVENTE DA CONSTRUCAO CIVIL, INCLUSIVE ENCAR | H | 0.3 | 15.87 | 3 | 4.9038
GOS SOCIAIS DESONERADOS
20.013.0005-0 | CAMADA DE BLOQUEIO(COLCHAO),ESPALHADO E COMPRIMIDO MECANICAM | M3 |  | 6.58
ENTE,EXCLUSIVE O MATERIAL E MEDIDO APOS A COMPACTACAO
01010 | CAMINHAO TANQUE 6000L (CP) | H | 0.0073 | 206.9513 | 0 | 1.5107
01012 | CAMINHAO TANQUE 6000L (CI) | H | 0.00126 | 62.6376 | 0 | 0.0789
01022 | ROLO ESTATICO DE 3 RODAS,AUTOPROPELIDO, 99 HP (CP) | H | 0.00855 | 171.3749 | 0 | 1.4653
01054 | MOTONIVELADORA, DIESEL 125CV (CP) | H | 0.00513 | 356.1571 | 0 | 1.8271
01056 | MOTONIVELADORA, DIESEL 125CV (CI) | H | 0.00342 | 122.1609 | 0 | 0.4178
01999 | MAO-DE-OBRA DE SERVENTE DA CONSTRUCAO CIVIL, INCLUSIVE ENCAR | H | 0.068 | 18.31 | 3 | 1.2824
GOS SOCIAIS
20.013.0005-A | CAMADA DE BLOQUEIO(COLCHAO),ESPALHADO E COMPRIMIDO MECANICAM | M3 |  | 6.31
ENTE,EXCLUSIVE O MATERIAL E MEDIDO APOS A COMPACTACAO
20132 | MAO-DE-OBRA DE SERVENTE DA CONSTRUCAO CIVIL, INCLUSIVE ENCAR | H | 0.068 | 15.87 | 3 | 1.1115
GOS SOCIAIS DESONERADOS
30438 | CAMINHAO TANQUE 6000L (CP) | H | 0.0073 | 203.5713 | 0 | 1.4861
30440 | CAMINHAO TANQUE 6000L (CI) | H | 0.00126 | 59.2576 | 0 | 0.0747
30560 | MOTONIVELADORA, DIESEL 125CV (CP) | H | 0.00513 | 352.3571 | 0 | 1.8076
30562 | MOTONIVELADORA, DIESEL 125CV (CI) | H | 0.00342 | 118.3609 | 0 | 0.4048
30631 | ROLO ESTATICO DE 3 RODAS,AUTOPROPELIDO, 99 HP (CP) | H | 0.00855 | 167.5749 | 0 | 1.4328
20.015.0010-0 | ESPALHAMENTO COM MOTONIVELADORA E COMPACTACAO MECANICA DE MI | M3 |  | 40.01
STURAS BETUMINOSAS
01016 | ROLO COMPACT. 6 A 9T, MOTOR DIESEL 55CV,INCLUSIVE OPERADOR ( | H | 0.0177 | 178.4325 | 0 | 3.1583
CP)
01018 | ROLO COMPACT. 6 A 9T, MOTOR DIESEL 55CV,INCLUSIVE OPERADOR ( | H | 0.0532 | 78.5 | 0 | 4.1762
CI)
01054 | MOTONIVELADORA, DIESEL 125CV (CP) | H | 0.0425 | 356.1571 | 0 | 15.1367
01055 | MOTONIVELADORA, DIESEL 125CV (CF) | H | 0.0284 | 153.3397 | 0 | 4.3548
01818 | ROLO ESTATICO DE 7 RODAS,AUTOPROPELIDO, 99 HP (CP) | H | 0.0142 | 200.4691 | 0 | 2.8467
01820 | ROLO ESTATICO DE 7 RODAS,AUTOPROPELIDO, 99 HP (CI) | H | 0.0567 | 87.99 | 0 | 4.989
01999 | MAO-DE-OBRA DE SERVENTE DA CONSTRUCAO CIVIL, INCLUSIVE ENCAR | H | 0.284 | 18.31 | 3 | 5.356
GOS SOCIAIS
20.015.0010-A | ESPALHAMENTO COM MOTONIVELADORA E COMPACTACAO MECANICA DE MI | M3 |  | 38.49
STURAS BETUMINOSAS
20132 | MAO-DE-OBRA DE SERVENTE DA CONSTRUCAO CIVIL, INCLUSIVE ENCAR | H | 0.284 | 15.87 | 3 | 4.6423
GOS SOCIAIS DESONERADOS
30560 | MOTONIVELADORA, DIESEL 125CV (CP) | H | 0.0425 | 352.3571 | 0 | 14.9752
30561 | MOTONIVELADORA, DIESEL 125CV (CF) | H | 0.0284 | 149.5397 | 0 | 4.2469
30625 | ROLO COMPACT. 5 A 10T 58,5CV (CP) | H | 0.0177 | 174.6325 | 0 | 3.091
30627 | ROLO COMPACT. 5 A 10T 58,5CV (CI) | H | 0.0532 | 74.7 | 0 | 3.974
30637 | ROLO ESTATICO DE 7 RODAS,AUTOPROPELIDO, 99 HP (CP) | H | 0.0142 | 196.6691 | 0 | 2.7927
30639 | ROLO ESTATICO DE 7 RODAS,AUTOPROPELIDO, 99 HP (CI) | H | 0.0567 | 84.19 | 0 | 4.7736
20.016.0003-0 | RECOMPOSICAO PARCIAL DE CERCA DE ARAME FARPADO E MOIRAO,CONS | M |  | 8.54
IDERANDO SOMENTE O FORNECIMENTO E A COLOCACAO DE ARAME
00002 | ARAME FARPADO GALVANIZADO, 2,1MM (BWG N.14) | KG | 0.32 | 15.1788 | 3 | 5.0029
00003 | ARAME GALVANIZADO Nº 18 | KG | 0.018 | 20.99 | 3 | 0.3892
01999 | MAO-DE-OBRA DE SERVENTE DA CONSTRUCAO CIVIL, INCLUSIVE ENCAR | H | 0.167 | 18.31 | 3 | 3.1495
GOS SOCIAIS
20.016.0003-A | RECOMPOSICAO PARCIAL DE CERCA DE ARAME FARPADO E MOIRAO,CONS | M |  | 8.12
IDERANDO SOMENTE O FORNECIMENTO E A COLOCACAO DE ARAME
00002 | ARAME FARPADO GALVANIZADO, 2,1MM (BWG N.14) | KG | 0.32 | 15.1788 | 3 | 5.0029
00003 | ARAME GALVANIZADO Nº 18 | KG | 0.018 | 20.99 | 3 | 0.3892
20132 | MAO-DE-OBRA DE SERVENTE DA CONSTRUCAO CIVIL, INCLUSIVE ENCAR | H | 0.167 | 15.87 | 3 | 2.7298
GOS SOCIAIS DESONERADOS
20.016.0004-0 | RECOMPOSICAO TOTAL DE CERCA DE ARAME FARPADO E MOIRAO DE CON | M |  | 18.93
CRETO,INCLUSIVE FORNECIMENTO DOS MATERIAIS
00002 | ARAME FARPADO GALVANIZADO, 2,1MM (BWG N.14) | KG | 0.32 | 15.1788 | 3 | 5.0029
00003 | ARAME GALVANIZADO Nº 18 | KG | 0.018 | 20.99 | 3 | 0.3892
01635 | CONCRETO FCK 15MPA | M3 | 0.00066 | 375.9477 | 0 | 0.2481
01640 | FORMAS MADEIRA PARAM. PLANOS, 2 VEZES | M2 | 0.032 | 81.704 | 0 | 2.6145
01643 | BARRA ACO CA-25 REDONDA SEM SALIENCIA OUMOSSA, DIAMETRO DE 6 | KG | 0.066 | 11.2752 | 0 | 0.7442
,3MM A 8,0MM (1/4 A 5/16)
01745 | PREPARO CONCR. BETON. 320L; 2,0M3/H | M3 | 0.00066 | 90.2964 | 0 | 0.0596
01752 | LANCAMENTO CONC.C/ARM.2,0M3/H,HORIZ/VERT | M3 | 0.00066 | 135.9887 | 0 | 0.0898
01999 | MAO-DE-OBRA DE SERVENTE DA CONSTRUCAO CIVIL, INCLUSIVE ENCAR | H | 0.5 | 18.31 | 3 | 9.4296
GOS SOCIAIS
03115 | CORTE ACO CA-25 DIAM. IGUAL A 6,3MM | KG | 0.066 | 5.3951 | 0 | 0.3561
20.016.0004-A | RECOMPOSICAO TOTAL DE CERCA DE ARAME FARPADO E MOIRAO DE CON | M |  | 17.39
CRETO,INCLUSIVE FORNECIMENTO DOS MATERIAIS
00002 | ARAME FARPADO GALVANIZADO, 2,1MM (BWG N.14) | KG | 0.32 | 15.1788 | 3 | 5.0029
00003 | ARAME GALVANIZADO Nº 18 | KG | 0.018 | 20.99 | 3 | 0.3892
20132 | MAO-DE-OBRA DE SERVENTE DA CONSTRUCAO CIVIL, INCLUSIVE ENCAR | H | 0.5 | 15.87 | 3 | 8.1731
GOS SOCIAIS DESONERADOS
30246 | CONCRETO FCK 15MPA | M3 | 0.00066 | 375.9477 | 0 | 0.2481
30254 | PREPARO CONCR. BETON. 320L; 2,0M3/H | M3 | 0.00066 | 78.987 | 0 | 0.0521
30260 | LANCAMENTO CONC.C/ARM.2,0M3/H,HORIZ/VERT | M3 | 0.00066 | 118.9731 | 0 | 0.0785
30282 | FORMAS MADEIRA PARAM. PLANOS, 2 VEZES | M2 | 0.032 | 75.0328 | 0 | 2.401
30306 | CORTE ACO CA-25 DIAM. IGUAL A 6,3MM | KG | 0.066 | 4.6757 | 0 | 0.3086
30984 | BARRA ACO CA-25 REDONDA SEM SALIENCIA OUMOSSA, DIAMETRO DE 6 | KG | 0.066 | 11.2752 | 0 | 0.7442
,3MM A 8,0MM (1/4 A 5/16)
20.016.0005-0 | RECOMPOSICAO TOTAL DE CERCA DE ARAME FARPADO E MOIRAO DE CON | M |  | 9.42
CRETO,EXCLUSIVE FORNECIMENTO DOS MATERIAIS
01999 | MAO-DE-OBRA DE SERVENTE DA CONSTRUCAO CIVIL, INCLUSIVE ENCAR | H | 0.5 | 18.31 | 3 | 9.4296
GOS SOCIAIS
20.016.0005-A | RECOMPOSICAO TOTAL DE CERCA DE ARAME FARPADO E MOIRAO DE CON | M |  | 8.17
CRETO,EXCLUSIVE FORNECIMENTO DOS MATERIAIS
20132 | MAO-DE-OBRA DE SERVENTE DA CONSTRUCAO CIVIL, INCLUSIVE ENCAR | H | 0.5 | 15.87 | 3 | 8.1731
GOS SOCIAIS DESONERADOS
20.020.0001-0 | SARJETA DE CORTE TRIANGULAR,COM COBERTURA VEGETAL,MEDINDO 1, | M |  | 42.39
25M DE BASE E 0,25M DE ALTURA,INCLUSIVE ESCAVACAO MECANICA E
ACERTO MANUAL DO TERRENO
01728 | ESCAVACAO RETRO-ESCAV. 1ªCAT., ATE 1,50M | M3 | 0.235 | 27.6063 | 0 | 6.4875
01999 | MAO-DE-OBRA DE SERVENTE DA CONSTRUCAO CIVIL, INCLUSIVE ENCAR | H | 0.34 | 18.31 | 3 | 6.4122
GOS SOCIAIS
03177 | PLANTIO GRAMA EM PLACAS, EXCL. TRANSP. | M2 | 1.884 | 15.6574 | 0 | 29.4985
20.020.0001-A | SARJETA DE CORTE TRIANGULAR,COM COBERTURA VEGETAL,MEDINDO 1, | M |  | 39.47
25M DE BASE E 0,25M DE ALTURA,INCLUSIVE ESCAVACAO MECANICA E
ACERTO MANUAL DO TERRENO
20132 | MAO-DE-OBRA DE SERVENTE DA CONSTRUCAO CIVIL, INCLUSIVE ENCAR | H | 0.34 | 15.87 | 3 | 5.5577
GOS SOCIAIS DESONERADOS
30032 | ESCAVACAO RETRO-ESCAV. 1ªCAT., ATE 1,50M | M3 | 0.235 | 26.7327 | 0 | 6.2822
30204 | PLANTIO GRAMA EM PLACAS, EXCL. TRANSP. | M2 | 1.884 | 14.6686 | 0 | 27.6356
20.020.0002-0 | SARJETA DE CORTE TRIANGULAR,COM COBERTURA VEGETAL,MEDINDO 1, | M |  | 44.62
50M DE BASE E 0,30M DE ALTURA,INCLUSIVE ESCAVACAO MECANICA E
ACERTO MANUAL DO TERRENO
01728 | ESCAVACAO RETRO-ESCAV. 1ªCAT., ATE 1,50M | M3 | 0.302 | 27.6063 | 0 | 8.3371
01999 | MAO-DE-OBRA DE SERVENTE DA CONSTRUCAO CIVIL, INCLUSIVE ENCAR | H | 0.13 | 18.31 | 3 | 2.4517
GOS SOCIAIS
03177 | PLANTIO GRAMA EM PLACAS, EXCL. TRANSP. | M2 | 2.161 | 15.6574 | 0 | 33.8356
20.020.0002-A | SARJETA DE CORTE TRIANGULAR,COM COBERTURA VEGETAL,MEDINDO 1, | M |  | 41.89
50M DE BASE E 0,30M DE ALTURA,INCLUSIVE ESCAVACAO MECANICA E
ACERTO MANUAL DO TERRENO
20132 | MAO-DE-OBRA DE SERVENTE DA CONSTRUCAO CIVIL, INCLUSIVE ENCAR | H | 0.13 | 15.87 | 3 | 2.125
GOS SOCIAIS DESONERADOS
30032 | ESCAVACAO RETRO-ESCAV. 1ªCAT., ATE 1,50M | M3 | 0.302 | 26.7327 | 0 | 8.0733
30204 | PLANTIO GRAMA EM PLACAS, EXCL. TRANSP. | M2 | 2.161 | 14.6686 | 0 | 31.6988
20.020.0003-0 | SARJETA DE CORTE TRIANGULAR,COM COBERTURA VEGETAL,MEDINDO 1, | M |  | 54.13
85M DE BASE E 0,35M DE ALTURA,INCLUSIVE ESCAVACAO MECANICA E
ACERTO MANUAL DO TERRENO
01728 | ESCAVACAO RETRO-ESCAV. 1ªCAT., ATE 1,50M | M3 | 0.377 | 27.6063 | 0 | 10.4076
01999 | MAO-DE-OBRA DE SERVENTE DA CONSTRUCAO CIVIL, INCLUSIVE ENCAR | H | 0.16 | 18.31 | 3 | 3.0175
GOS SOCIAIS
03177 | PLANTIO GRAMA EM PLACAS, EXCL. TRANSP. | M2 | 2.6 | 15.6574 | 0 | 40.7092
20.020.0003-A | SARJETA DE CORTE TRIANGULAR,COM COBERTURA VEGETAL,MEDINDO 1, | M |  | 50.83
85M DE BASE E 0,35M DE ALTURA,INCLUSIVE ESCAVACAO MECANICA E
ACERTO MANUAL DO TERRENO
20132 | MAO-DE-OBRA DE SERVENTE DA CONSTRUCAO CIVIL, INCLUSIVE ENCAR | H | 0.16 | 15.87 | 3 | 2.6154
GOS SOCIAIS DESONERADOS
30032 | ESCAVACAO RETRO-ESCAV. 1ªCAT., ATE 1,50M | M3 | 0.377 | 26.7327 | 0 | 10.0782
30204 | PLANTIO GRAMA EM PLACAS, EXCL. TRANSP. | M2 | 2.6 | 14.6686 | 0 | 38.1384
20.020.0007-0 | VALETA DE PROTECAO,DE CORTE TRAPEZOIDAL,REVESTIMENTO VEGETAL | M |  | 57.99
,MEDINDO 0,60M NA BASE MENOR,1,20M NA BASE MAIOR E 0,30M DE
ALTURA,INCLUSIVE REATERRO DO MATERIAL ESCAVADO A JUSANTE
01728 | ESCAVACAO RETRO-ESCAV. 1ªCAT., ATE 1,50M | M3 | 0.399 | 27.6063 | 0 | 11.0149
01999 | MAO-DE-OBRA DE SERVENTE DA CONSTRUCAO CIVIL, INCLUSIVE ENCAR | H | 0.13 | 18.31 | 3 | 2.4517
GOS SOCIAIS
03038 | COMPACTACAO DE ATERRO, CAMADAS DE 15CM | M3 | 0.319 | 52.806 | 0 | 16.8451
03177 | PLANTIO GRAMA EM PLACAS, EXCL. TRANSP. | M2 | 1.768 | 15.6574 | 0 | 27.6823
20.020.0007-A | VALETA DE PROTECAO,DE CORTE TRAPEZOIDAL,REVESTIMENTO VEGETAL | M |  | 53.32
,MEDINDO 0,60M NA BASE MENOR,1,20M NA BASE MAIOR E 0,30M DE
ALTURA,INCLUSIVE REATERRO DO MATERIAL ESCAVADO A JUSANTE
20132 | MAO-DE-OBRA DE SERVENTE DA CONSTRUCAO CIVIL, INCLUSIVE ENCAR | H | 0.13 | 15.87 | 3 | 2.125
GOS SOCIAIS DESONERADOS
30029 | COMPACTACAO DE ATERRO, CAMADAS DE 15CM | M3 | 0.319 | 45.769 | 0 | 14.6003
30032 | ESCAVACAO RETRO-ESCAV. 1ªCAT., ATE 1,50M | M3 | 0.399 | 26.7327 | 0 | 10.6663
30204 | PLANTIO GRAMA EM PLACAS, EXCL. TRANSP. | M2 | 1.768 | 14.6686 | 0 | 25.9341
20.020.0008-0 | VALETA DE PROTECAO,DE CORTE TRAPEZOIDAL,REVESTIMENTO VEGETAL | M |  | 81.03
,MEDINDO 0,80M NA BASE MENOR,1,60M NA BASE MAIOR E 0,40M DE
ALTURA,INCLUSIVE REATERRO DO MATERIAL ESCAVADO A JUSANTE
01728 | ESCAVACAO RETRO-ESCAV. 1ªCAT., ATE 1,50M | M3 | 0.518 | 27.6063 | 0 | 14.3001
01999 | MAO-DE-OBRA DE SERVENTE DA CONSTRUCAO CIVIL, INCLUSIVE ENCAR | H | 0.22 | 18.31 | 3 | 4.149
GOS SOCIAIS
03038 | COMPACTACAO DE ATERRO, CAMADAS DE 15CM | M3 | 0.518 | 52.806 | 0 | 27.3535
03177 | PLANTIO GRAMA EM PLACAS, EXCL. TRANSP. | M2 | 2.25 | 15.6574 | 0 | 35.2292
20.020.0008-A | VALETA DE PROTECAO,DE CORTE TRAPEZOIDAL,REVESTIMENTO VEGETAL | M |  | 74.15
,MEDINDO 0,80M NA BASE MENOR,1,60M NA BASE MAIOR E 0,40M DE
ALTURA,INCLUSIVE REATERRO DO MATERIAL ESCAVADO A JUSANTE
20132 | MAO-DE-OBRA DE SERVENTE DA CONSTRUCAO CIVIL, INCLUSIVE ENCAR | H | 0.22 | 15.87 | 3 | 3.5961
GOS SOCIAIS DESONERADOS
30029 | COMPACTACAO DE ATERRO, CAMADAS DE 15CM | M3 | 0.518 | 45.769 | 0 | 23.7083
30032 | ESCAVACAO RETRO-ESCAV. 1ªCAT., ATE 1,50M | M3 | 0.518 | 26.7327 | 0 | 13.8475
30204 | PLANTIO GRAMA EM PLACAS, EXCL. TRANSP. | M2 | 2.25 | 14.6686 | 0 | 33.0044
20.020.0009-0 | VALETA DE PROTECAO,DE CORTE OU ATERRO,SEM REVESTIMENTO(0,40M | M |  | 27.34
3/M).O CUSTO PARA OUTRAS VALETAS SEMELHANTES E PROPORCIONAL
AO VOLUME
01999 | MAO-DE-OBRA DE SERVENTE DA CONSTRUCAO CIVIL, INCLUSIVE ENCAR | H | 1.45 | 18.31 | 3 | 27.346
GOS SOCIAIS
20.020.0009-A | VALETA DE PROTECAO,DE CORTE OU ATERRO,SEM REVESTIMENTO(0,40M | M |  | 23.7
3/M).O CUSTO PARA OUTRAS VALETAS SEMELHANTES E PROPORCIONAL
AO VOLUME
20132 | MAO-DE-OBRA DE SERVENTE DA CONSTRUCAO CIVIL, INCLUSIVE ENCAR | H | 1.45 | 15.87 | 3 | 23.7018
GOS SOCIAIS DESONERADOS
20.020.0010-0 | VALETA DE PROTECAO DE CORTE OU ATERRO(0,40M3/M),INCLUSIVE RE | M |  | 89.79
VESTIMENTO VEGETAL
01999 | MAO-DE-OBRA DE SERVENTE DA CONSTRUCAO CIVIL, INCLUSIVE ENCAR | H | 3.35 | 18.31 | 3 | 63.1787
GOS SOCIAIS
03177 | PLANTIO GRAMA EM PLACAS, EXCL. TRANSP. | M2 | 1.7 | 15.6574 | 0 | 26.6176
20.020.0010-A | VALETA DE PROTECAO DE CORTE OU ATERRO(0,40M3/M),INCLUSIVE RE | M |  | 79.69
VESTIMENTO VEGETAL
20132 | MAO-DE-OBRA DE SERVENTE DA CONSTRUCAO CIVIL, INCLUSIVE ENCAR | H | 3.35 | 15.87 | 3 | 54.7594
GOS SOCIAIS DESONERADOS
30204 | PLANTIO GRAMA EM PLACAS, EXCL. TRANSP. | M2 | 1.7 | 14.6686 | 0 | 24.9366
20.023.0001-0 | SARJETA DE CORTE OU BANQUETAS EM TALUDES ESCALONADOS,FORMA T | M |  | 92.78
RIANGULAR,REVESTIDA DE CONCRETO SIMPLES,COM 0,08M DE ESPESSU
RA MEDINDO 1,25M NA BASE E 0,25M DE ALTURA,INCLUSIVE ESCAVAC
AO MECANICA,ACERTO MANUAL DO TERRENO,FORNECIMENTO DOS MATERI
AIS E REJUNTAMENTO
01635 | CONCRETO FCK 15MPA | M3 | 0.131 | 375.9477 | 0 | 49.2491
01728 | ESCAVACAO RETRO-ESCAV. 1ªCAT., ATE 1,50M | M3 | 0.235 | 27.6063 | 0 | 6.4875
01745 | PREPARO CONCR. BETON. 320L; 2,0M3/H | M3 | 0.131 | 90.2964 | 0 | 11.8288
01764 | LANCAMENTO CONC.S/ARM.2,0M3/H, HORIZ. | M3 | 0.131 | 83.3637 | 0 | 10.9206
01999 | MAO-DE-OBRA DE SERVENTE DA CONSTRUCAO CIVIL, INCLUSIVE ENCAR | H | 0.1 | 18.31 | 3 | 1.8859
GOS SOCIAIS
03038 | COMPACTACAO DE ATERRO, CAMADAS DE 15CM | M3 | 0.235 | 52.806 | 0 | 12.4094
20.023.0001-A | SARJETA DE CORTE OU BANQUETAS EM TALUDES ESCALONADOS,FORMA T | M |  | 87.74
RIANGULAR,REVESTIDA DE CONCRETO SIMPLES,COM 0,08M DE ESPESSU
RA MEDINDO 1,25M NA BASE E 0,25M DE ALTURA,INCLUSIVE ESCAVAC
AO MECANICA,ACERTO MANUAL DO TERRENO,FORNECIMENTO DOS MATERI
AIS E REJUNTAMENTO
20132 | MAO-DE-OBRA DE SERVENTE DA CONSTRUCAO CIVIL, INCLUSIVE ENCAR | H | 0.1 | 15.87 | 3 | 1.6346
GOS SOCIAIS DESONERADOS
30029 | COMPACTACAO DE ATERRO, CAMADAS DE 15CM | M3 | 0.235 | 45.769 | 0 | 10.7557
30032 | ESCAVACAO RETRO-ESCAV. 1ªCAT., ATE 1,50M | M3 | 0.235 | 26.7327 | 0 | 6.2822
30246 | CONCRETO FCK 15MPA | M3 | 0.131 | 375.9477 | 0 | 49.2491
30254 | PREPARO CONCR. BETON. 320L; 2,0M3/H | M3 | 0.131 | 78.987 | 0 | 10.3473
30270 | LANCAMENTO CONC.S/ARM.2,0M3/H, HORIZ. | M3 | 0.131 | 72.3427 | 0 | 9.4769
20.023.0002-0 | SARJETA DE CORTE OU BANQUETAS EM TALUDES ESCALONADOS,FORMA T | M |  | 110.78
RIANGULAR,REVESTIDA DE CONCRETO SIMPLES,COM 0,08M DE ESPESSU
RA,MEDINDO 1,50M NA BASE E 0,30M DE ALTURA,INCLUSIVE ESCAVAC
AO MECANICA,ACERTO MANUAL DO TERRENO,FORNECIMENTO DOS MATERI
AIS E REJUNTAMENTO
01635 | CONCRETO FCK 15MPA | M3 | 0.153 | 375.9477 | 0 | 57.52
01728 | ESCAVACAO RETRO-ESCAV. 1ªCAT., ATE 1,50M | M3 | 0.302 | 27.6063 | 0 | 8.3371
01745 | PREPARO CONCR. BETON. 320L; 2,0M3/H | M3 | 0.153 | 90.2964 | 0 | 13.8153
01764 | LANCAMENTO CONC.S/ARM.2,0M3/H, HORIZ. | M3 | 0.153 | 83.3637 | 0 | 12.7546
01999 | MAO-DE-OBRA DE SERVENTE DA CONSTRUCAO CIVIL, INCLUSIVE ENCAR | H | 0.128 | 18.31 | 3 | 2.414
GOS SOCIAIS
03038 | COMPACTACAO DE ATERRO, CAMADAS DE 15CM | M3 | 0.302 | 52.806 | 0 | 15.9474
20.023.0002-A | SARJETA DE CORTE OU BANQUETAS EM TALUDES ESCALONADOS,FORMA T | M |  | 104.66
RIANGULAR,REVESTIDA DE CONCRETO SIMPLES,COM 0,08M DE ESPESSU
RA,MEDINDO 1,50M NA BASE E 0,30M DE ALTURA,INCLUSIVE ESCAVAC
AO MECANICA,ACERTO MANUAL DO TERRENO,FORNECIMENTO DOS MATERI
AIS E REJUNTAMENTO
20132 | MAO-DE-OBRA DE SERVENTE DA CONSTRUCAO CIVIL, INCLUSIVE ENCAR | H | 0.128 | 15.87 | 3 | 2.0923
GOS SOCIAIS DESONERADOS
30029 | COMPACTACAO DE ATERRO, CAMADAS DE 15CM | M3 | 0.302 | 45.769 | 0 | 13.8222
30032 | ESCAVACAO RETRO-ESCAV. 1ªCAT., ATE 1,50M | M3 | 0.302 | 26.7327 | 0 | 8.0733
30246 | CONCRETO FCK 15MPA | M3 | 0.153 | 375.9477 | 0 | 57.52
30254 | PREPARO CONCR. BETON. 320L; 2,0M3/H | M3 | 0.153 | 78.987 | 0 | 12.085
30270 | LANCAMENTO CONC.S/ARM.2,0M3/H, HORIZ. | M3 | 0.153 | 72.3427 | 0 | 11.0684
20.023.0003-0 | SARJETA DE CORTE OU BANQUETAS EM TALUDES ESCALONADOS,FORMA T | M |  | 136.93
RIANGULAR,REVESTIDA DE CONCRETO SIMPLES,COM 0,08M DE ESPESSU
RA,MEDINDO 1,85M NA BASE E 0,35M DE ALTURA,INCLUSIVE ESCAVAC
AO MECANICA,ACERTO MANUAL DO TERRENO,FORNECIMENTO DOS MATERI
AIS E REJUNTAMENTO
01635 | CONCRETO FCK 15MPA | M3 | 0.184 | 375.9477 | 0 | 69.1744
01728 | ESCAVACAO RETRO-ESCAV. 1ªCAT., ATE 1,50M | M3 | 0.405 | 27.6063 | 0 | 11.1806
01745 | PREPARO CONCR. BETON. 320L; 2,0M3/H | M3 | 0.184 | 90.2964 | 0 | 16.6145
01764 | LANCAMENTO CONC.S/ARM.2,0M3/H, HORIZ. | M3 | 0.184 | 83.3637 | 0 | 15.3389
01999 | MAO-DE-OBRA DE SERVENTE DA CONSTRUCAO CIVIL, INCLUSIVE ENCAR | H | 0.172 | 18.31 | 3 | 3.2438
GOS SOCIAIS
03038 | COMPACTACAO DE ATERRO, CAMADAS DE 15CM | M3 | 0.405 | 52.806 | 0 | 21.3864
20.023.0003-A | SARJETA DE CORTE OU BANQUETAS EM TALUDES ESCALONADOS,FORMA T | M |  | 129.19
RIANGULAR,REVESTIDA DE CONCRETO SIMPLES,COM 0,08M DE ESPESSU
RA,MEDINDO 1,85M NA BASE E 0,35M DE ALTURA,INCLUSIVE ESCAVAC
AO MECANICA,ACERTO MANUAL DO TERRENO,FORNECIMENTO DOS MATERI
AIS E REJUNTAMENTO
20132 | MAO-DE-OBRA DE SERVENTE DA CONSTRUCAO CIVIL, INCLUSIVE ENCAR | H | 0.172 | 15.87 | 3 | 2.8115
GOS SOCIAIS DESONERADOS
30029 | COMPACTACAO DE ATERRO, CAMADAS DE 15CM | M3 | 0.405 | 45.769 | 0 | 18.5364
30032 | ESCAVACAO RETRO-ESCAV. 1ªCAT., ATE 1,50M | M3 | 0.405 | 26.7327 | 0 | 10.8267
30246 | CONCRETO FCK 15MPA | M3 | 0.184 | 375.9477 | 0 | 69.1744
30254 | PREPARO CONCR. BETON. 320L; 2,0M3/H | M3 | 0.184 | 78.987 | 0 | 14.5336
30270 | LANCAMENTO CONC.S/ARM.2,0M3/H, HORIZ. | M3 | 0.184 | 72.3427 | 0 | 13.3111
20.023.0004-0 | VALETA DE PROTECAO DE CORTE OU DE ATERRO,TRAPEZOIDAL,REVESTI | M |  | 303.95
DA DE CONCRETO SIMPLES,COM 0,08M DE ESPESSURA,MEDINDO 0,80M
NA BASE MENOR,2,00M NA BASE MAIOR E 0,60M DE ALTURA,INCLUSIV
E FORNECIMENTO DOS MATERIAIS,ESCAVACAO MECANICA,ACERTO MANUA
L DO TERRENO E REJUNTAMENTO
01635 | CONCRETO FCK 15MPA | M3 | 0.211 | 375.9477 | 0 | 79.325
01640 | FORMAS MADEIRA PARAM. PLANOS, 2 VEZES | M2 | 1.697 | 81.704 | 0 | 138.6517
01728 | ESCAVACAO RETRO-ESCAV. 1ªCAT., ATE 1,50M | M3 | 0.544 | 27.6063 | 0 | 15.0178
01745 | PREPARO CONCR. BETON. 320L; 2,0M3/H | M3 | 0.211 | 90.2964 | 0 | 19.0525
01764 | LANCAMENTO CONC.S/ARM.2,0M3/H, HORIZ. | M3 | 0.211 | 83.3637 | 0 | 17.5897
01999 | MAO-DE-OBRA DE SERVENTE DA CONSTRUCAO CIVIL, INCLUSIVE ENCAR | H | 0.172 | 18.31 | 3 | 3.2438
GOS SOCIAIS
03033 | ESCAVACAO MAN. 1ªCAT., ACIMA 0,50M | M3 | 0.507 | 61.2927 | 0 | 31.0754
20.023.0004-A | VALETA DE PROTECAO DE CORTE OU DE ATERRO,TRAPEZOIDAL,REVESTI | M |  | 282.87
DA DE CONCRETO SIMPLES,COM 0,08M DE ESPESSURA,MEDINDO 0,80M
NA BASE MENOR,2,00M NA BASE MAIOR E 0,60M DE ALTURA,INCLUSIV
E FORNECIMENTO DOS MATERIAIS,ESCAVACAO MECANICA,ACERTO MANUA
L DO TERRENO E REJUNTAMENTO
20132 | MAO-DE-OBRA DE SERVENTE DA CONSTRUCAO CIVIL, INCLUSIVE ENCAR | H | 0.172 | 15.87 | 3 | 2.8115
GOS SOCIAIS DESONERADOS
30012 | ESCAVACAO MAN. 1ªCAT., ACIMA 0,50M | M3 | 0.507 | 53.1248 | 0 | 26.9343
30032 | ESCAVACAO RETRO-ESCAV. 1ªCAT., ATE 1,50M | M3 | 0.544 | 26.7327 | 0 | 14.5426
30246 | CONCRETO FCK 15MPA | M3 | 0.211 | 375.9477 | 0 | 79.325
30254 | PREPARO CONCR. BETON. 320L; 2,0M3/H | M3 | 0.211 | 78.987 | 0 | 16.6663
30270 | LANCAMENTO CONC.S/ARM.2,0M3/H, HORIZ. | M3 | 0.211 | 72.3427 | 0 | 15.2643
30282 | FORMAS MADEIRA PARAM. PLANOS, 2 VEZES | M2 | 1.697 | 75.0328 | 0 | 127.3307
20.023.0005-0 | VALETA DE PROTECAO DE CORTE OU DE ATERRO,TRAPEZOIDAL,REVESTI | M |  | 316.5
DA DE CONCRETO SIMPLES,COM 0,08M DE ESPESSURA,MEDINDO 1,00M
NA BASE MENOR,2,20M NA BASE MAIOR E 0,60M DE ALTURA,INCLUSIV
E FORNECIMENTO DOS MATERIAIS,ESCAVACAO MECANICA,ACERTO MANUA
L DO TERRENO E REJUNTAMENTO
01635 | CONCRETO FCK 15MPA | M3 | 0.227 | 375.9477 | 0 | 85.3401
01640 | FORMAS MADEIRA PARAM. PLANOS, 2 VEZES | M2 | 1.697 | 81.704 | 0 | 138.6517
01728 | ESCAVACAO RETRO-ESCAV. 1ªCAT., ATE 1,50M | M3 | 0.68 | 27.6063 | 0 | 18.7723
01745 | PREPARO CONCR. BETON. 320L; 2,0M3/H | M3 | 0.227 | 90.2964 | 0 | 20.4973
01764 | LANCAMENTO CONC.S/ARM.2,0M3/H, HORIZ. | M3 | 0.227 | 83.3637 | 0 | 18.9236
01999 | MAO-DE-OBRA DE SERVENTE DA CONSTRUCAO CIVIL, INCLUSIVE ENCAR | H | 0.172 | 18.31 | 3 | 3.2438
GOS SOCIAIS
03033 | ESCAVACAO MAN. 1ªCAT., ACIMA 0,50M | M3 | 0.507 | 61.2927 | 0 | 31.0754
20.023.0005-A | VALETA DE PROTECAO DE CORTE OU DE ATERRO,TRAPEZOIDAL,REVESTI | M |  | 294.94
DA DE CONCRETO SIMPLES,COM 0,08M DE ESPESSURA,MEDINDO 1,00M
NA BASE MENOR,2,20M NA BASE MAIOR E 0,60M DE ALTURA,INCLUSIV
E FORNECIMENTO DOS MATERIAIS,ESCAVACAO MECANICA,ACERTO MANUA
L DO TERRENO E REJUNTAMENTO
20132 | MAO-DE-OBRA DE SERVENTE DA CONSTRUCAO CIVIL, INCLUSIVE ENCAR | H | 0.172 | 15.87 | 3 | 2.8115
GOS SOCIAIS DESONERADOS
30012 | ESCAVACAO MAN. 1ªCAT., ACIMA 0,50M | M3 | 0.507 | 53.1248 | 0 | 26.9343
30032 | ESCAVACAO RETRO-ESCAV. 1ªCAT., ATE 1,50M | M3 | 0.68 | 26.7327 | 0 | 18.1782
30246 | CONCRETO FCK 15MPA | M3 | 0.227 | 375.9477 | 0 | 85.3401
30254 | PREPARO CONCR. BETON. 320L; 2,0M3/H | M3 | 0.227 | 78.987 | 0 | 17.93
30270 | LANCAMENTO CONC.S/ARM.2,0M3/H, HORIZ. | M3 | 0.227 | 72.3427 | 0 | 16.4218
30282 | FORMAS MADEIRA PARAM. PLANOS, 2 VEZES | M2 | 1.697 | 75.0328 | 0 | 127.3307
20.023.0006-0 | BANQUETA PARA ATERRO,TRIANGULAR,DE CONCRETO SIMPLES COM 0,08 | M |  | 75.9
M DE ESPESSURA,MEDINDO 0,42M NA BASE E 0,15M DE ALTURA,TENDO
UM DOS PARAMENTOS INCLINACAO DE 15%,INCLUSIVE FORNECIMENTO
DOS MATERIAIS,ESCAVACAO MANUAL DO TERRENO E REJUNTAMENTO
01635 | CONCRETO FCK 15MPA | M3 | 0.055 | 375.9477 | 0 | 20.6771
01640 | FORMAS MADEIRA PARAM. PLANOS, 2 VEZES | M2 | 0.473 | 81.704 | 0 | 38.646
01745 | PREPARO CONCR. BETON. 320L; 2,0M3/H | M3 | 0.055 | 90.2964 | 0 | 4.9663
01764 | LANCAMENTO CONC.S/ARM.2,0M3/H, HORIZ. | M3 | 0.055 | 83.3637 | 0 | 4.585
01999 | MAO-DE-OBRA DE SERVENTE DA CONSTRUCAO CIVIL, INCLUSIVE ENCAR | H | 0.035 | 18.31 | 3 | 0.6601
GOS SOCIAIS
03033 | ESCAVACAO MAN. 1ªCAT., ACIMA 0,50M | M3 | 0.104 | 61.2927 | 0 | 6.3744
20.023.0006-A | BANQUETA PARA ATERRO,TRIANGULAR,DE CONCRETO SIMPLES COM 0,08 | M |  | 70.58
M DE ESPESSURA,MEDINDO 0,42M NA BASE E 0,15M DE ALTURA,TENDO
UM DOS PARAMENTOS INCLINACAO DE 15%,INCLUSIVE FORNECIMENTO
DOS MATERIAIS,ESCAVACAO MANUAL DO TERRENO E REJUNTAMENTO
20132 | MAO-DE-OBRA DE SERVENTE DA CONSTRUCAO CIVIL, INCLUSIVE ENCAR | H | 0.035 | 15.87 | 3 | 0.5721
GOS SOCIAIS DESONERADOS
30012 | ESCAVACAO MAN. 1ªCAT., ACIMA 0,50M | M3 | 0.104 | 53.1248 | 0 | 5.525
30246 | CONCRETO FCK 15MPA | M3 | 0.055 | 375.9477 | 0 | 20.6771
30254 | PREPARO CONCR. BETON. 320L; 2,0M3/H | M3 | 0.055 | 78.987 | 0 | 4.3443
30270 | LANCAMENTO CONC.S/ARM.2,0M3/H, HORIZ. | M3 | 0.055 | 72.3427 | 0 | 3.9788
30282 | FORMAS MADEIRA PARAM. PLANOS, 2 VEZES | M2 | 0.473 | 75.0328 | 0 | 35.4905
20.023.0007-0 | SARJETA DE CORTE EM SOLO,FORMA TRAPEZOIDAL,EM CONCRETO SIMPL | M |  | 189.17
ES,COM 0,08M DE ESPESSURA,MEDINDO 1,20M NA BASE MAIOR,0,40M
NA BASE MENOR E 0,40M DE ALTURA,INCLUSIVE FORNECIMENTO DOS M
ATERIAIS E ESCAVACAO
01635 | CONCRETO FCK 15MPA | M3 | 0.134 | 375.9477 | 0 | 50.377
01640 | FORMAS MADEIRA PARAM. PLANOS, 2 VEZES | M2 | 1.132 | 81.704 | 0 | 92.4889
01728 | ESCAVACAO RETRO-ESCAV. 1ªCAT., ATE 1,50M | M3 | 0.192 | 27.6063 | 0 | 5.3004
01745 | PREPARO CONCR. BETON. 320L; 2,0M3/H | M3 | 0.134 | 90.2964 | 0 | 12.0997
01764 | LANCAMENTO CONC.S/ARM.2,0M3/H, HORIZ. | M3 | 0.134 | 83.3637 | 0 | 11.1707
01999 | MAO-DE-OBRA DE SERVENTE DA CONSTRUCAO CIVIL, INCLUSIVE ENCAR | H | 0.089 | 18.31 | 3 | 1.6785
GOS SOCIAIS
03033 | ESCAVACAO MAN. 1ªCAT., ACIMA 0,50M | M3 | 0.262 | 61.2927 | 0 | 16.0587
20.023.0007-A | SARJETA DE CORTE EM SOLO,FORMA TRAPEZOIDAL,EM CONCRETO SIMPL | M |  | 176.09
ES,COM 0,08M DE ESPESSURA,MEDINDO 1,20M NA BASE MAIOR,0,40M
NA BASE MENOR E 0,40M DE ALTURA,INCLUSIVE FORNECIMENTO DOS M
ATERIAIS E ESCAVACAO
20132 | MAO-DE-OBRA DE SERVENTE DA CONSTRUCAO CIVIL, INCLUSIVE ENCAR | H | 0.089 | 15.87 | 3 | 1.4548
GOS SOCIAIS DESONERADOS
30012 | ESCAVACAO MAN. 1ªCAT., ACIMA 0,50M | M3 | 0.262 | 53.1248 | 0 | 13.9187
30032 | ESCAVACAO RETRO-ESCAV. 1ªCAT., ATE 1,50M | M3 | 0.192 | 26.7327 | 0 | 5.1327
30246 | CONCRETO FCK 15MPA | M3 | 0.134 | 375.9477 | 0 | 50.377
30254 | PREPARO CONCR. BETON. 320L; 2,0M3/H | M3 | 0.134 | 78.987 | 0 | 10.5843
30270 | LANCAMENTO CONC.S/ARM.2,0M3/H, HORIZ. | M3 | 0.134 | 72.3427 | 0 | 9.6939
30282 | FORMAS MADEIRA PARAM. PLANOS, 2 VEZES | M2 | 1.132 | 75.0328 | 0 | 84.9371
20.023.0050-0 | SARJETA DE CORTE,FORMA TRIANGULAR,EM CONCRETO SIMPLES,COM 0, | M |  | 65.52
08M DE ESPESSURA,MEDINDO 0,80M NA BASE E 0,25M NA ALTURA,INC
LUSIVE FORNECIMENTO DOS MATERIAIS E ESCAVACAO MECANICA
01635 | CONCRETO FCK 15MPA | M3 | 0.084 | 375.9477 | 0 | 31.5796
01728 | ESCAVACAO RETRO-ESCAV. 1ªCAT., ATE 1,50M | M3 | 0.264 | 27.6063 | 0 | 7.2881
01745 | PREPARO CONCR. BETON. 320L; 2,0M3/H | M3 | 0.084 | 90.2964 | 0 | 7.5849
01764 | LANCAMENTO CONC.S/ARM.2,0M3/H, HORIZ. | M3 | 0.084 | 83.3637 | 0 | 7.0026
01999 | MAO-DE-OBRA DE SERVENTE DA CONSTRUCAO CIVIL, INCLUSIVE ENCAR | H | 0.08 | 18.31 | 3 | 1.5087
GOS SOCIAIS
03038 | COMPACTACAO DE ATERRO, CAMADAS DE 15CM | M3 | 0.2 | 52.806 | 0 | 10.5612
20.023.0050-A | SARJETA DE CORTE,FORMA TRIANGULAR,EM CONCRETO SIMPLES,COM 0, | M |  | 61.81
08M DE ESPESSURA,MEDINDO 0,80M NA BASE E 0,25M NA ALTURA,INC
LUSIVE FORNECIMENTO DOS MATERIAIS E ESCAVACAO MECANICA
20132 | MAO-DE-OBRA DE SERVENTE DA CONSTRUCAO CIVIL, INCLUSIVE ENCAR | H | 0.08 | 15.87 | 3 | 1.3077
GOS SOCIAIS DESONERADOS
30029 | COMPACTACAO DE ATERRO, CAMADAS DE 15CM | M3 | 0.2 | 45.769 | 0 | 9.1538
30032 | ESCAVACAO RETRO-ESCAV. 1ªCAT., ATE 1,50M | M3 | 0.264 | 26.7327 | 0 | 7.0574
30246 | CONCRETO FCK 15MPA | M3 | 0.084 | 375.9477 | 0 | 31.5796
30254 | PREPARO CONCR. BETON. 320L; 2,0M3/H | M3 | 0.084 | 78.987 | 0 | 6.6349
30270 | LANCAMENTO CONC.S/ARM.2,0M3/H, HORIZ. | M3 | 0.084 | 72.3427 | 0 | 6.0768
20.024.0001-0 | SARJETA DE CORTE EM SOLO,FORMA TRAPEZOIDAL,EM CONCRETO ARMAD | M |  | 523.96
O,COM 0,10M DE ESPESSURA,MEDINDO 1,00M NA BASE MAIOR,0,40M N
A BASE MENOR E 0,60M DE ALTURA,INCLUSIVE FORNECIMENTO DOS MA
TERIAIS E ESCAVACAO MECANICA
01603 | CONCRETO P/CAMADAS PREP. C/180KG DE CIM. | M3 | 0.079 | 309.5219 | 0 | 24.4522
01635 | CONCRETO FCK 15MPA | M3 | 0.204 | 375.9477 | 0 | 76.6933
01640 | FORMAS MADEIRA PARAM. PLANOS, 2 VEZES | M2 | 2.149 | 81.704 | 0 | 175.5819
01728 | ESCAVACAO RETRO-ESCAV. 1ªCAT., ATE 1,50M | M3 | 0.525 | 27.6063 | 0 | 14.4933
01745 | PREPARO CONCR. BETON. 320L; 2,0M3/H | M3 | 0.283 | 90.2964 | 0 | 25.5539
01752 | LANCAMENTO CONC.C/ARM.2,0M3/H,HORIZ/VERT | M3 | 0.204 | 135.9887 | 0 | 27.7417
01764 | LANCAMENTO CONC.S/ARM.2,0M3/H, HORIZ. | M3 | 0.079 | 83.3637 | 0 | 6.5857
01999 | MAO-DE-OBRA DE SERVENTE DA CONSTRUCAO CIVIL, INCLUSIVE ENCAR | H | 0.204 | 18.31 | 3 | 3.8473
GOS SOCIAIS
03033 | ESCAVACAO MAN. 1ªCAT., ACIMA 0,50M | M3 | 0.599 | 61.2927 | 0 | 36.7143
03038 | COMPACTACAO DE ATERRO, CAMADAS DE 15CM | M3 | 0.338 | 52.806 | 0 | 17.8484
03050 | BARRA ACO CA-50,DIAM.DE 8 A 12,5MM | KG | 9.02 | 7.9687 | 0 | 71.8777
03053 | CORTE ACO CA-50B DIAM.ENTRE 8MM A 12,5MM | KG | 9.02 | 4.7207 | 0 | 42.5807
20.024.0001-A | SARJETA DE CORTE EM SOLO,FORMA TRAPEZOIDAL,EM CONCRETO ARMAD | M |  | 488.17
O,COM 0,10M DE ESPESSURA,MEDINDO 1,00M NA BASE MAIOR,0,40M N
A BASE MENOR E 0,60M DE ALTURA,INCLUSIVE FORNECIMENTO DOS MA
TERIAIS E ESCAVACAO MECANICA
20132 | MAO-DE-OBRA DE SERVENTE DA CONSTRUCAO CIVIL, INCLUSIVE ENCAR | H | 0.204 | 15.87 | 3 | 3.3346
GOS SOCIAIS DESONERADOS
30012 | ESCAVACAO MAN. 1ªCAT., ACIMA 0,50M | M3 | 0.599 | 53.1248 | 0 | 31.8218
30029 | COMPACTACAO DE ATERRO, CAMADAS DE 15CM | M3 | 0.338 | 45.769 | 0 | 15.4699
30032 | ESCAVACAO RETRO-ESCAV. 1ªCAT., ATE 1,50M | M3 | 0.525 | 26.7327 | 0 | 14.0347
30246 | CONCRETO FCK 15MPA | M3 | 0.204 | 375.9477 | 0 | 76.6933
30251 | CONCRETO P/CAMADAS PREP. C/180KG DE CIM. | M3 | 0.079 | 309.5219 | 0 | 24.4522
30254 | PREPARO CONCR. BETON. 320L; 2,0M3/H | M3 | 0.283 | 78.987 | 0 | 22.3533
30260 | LANCAMENTO CONC.C/ARM.2,0M3/H,HORIZ/VERT | M3 | 0.204 | 118.9731 | 0 | 24.2705
30270 | LANCAMENTO CONC.S/ARM.2,0M3/H, HORIZ. | M3 | 0.079 | 72.3427 | 0 | 5.7151
30282 | FORMAS MADEIRA PARAM. PLANOS, 2 VEZES | M2 | 2.149 | 75.0328 | 0 | 161.2455
30302 | BARRA ACO CA-50,DIAM.DE 8 A 12,5MM | KG | 9.02 | 7.9687 | 0 | 71.8777
30309 | CORTE ACO CA-50B DIAM.ENTRE 8MM A 12,5MM | KG | 9.02 | 4.0912 | 0 | 36.9026
20.024.0005-0 | SARJETA DE CORTE EM SOLO,FORMA RETANGULAR,EM CONCRETO ARMADO | M |  | 382.99
,COM 0,10M DE ESPESSURA,MEDINDO 0,40M DE LARGURA E 0,40M DE
ALTURA,INCLUSIVE FORNECIMENTO DOS MATERIAIS E ESCAVACAO MECA
NICA
01603 | CONCRETO P/CAMADAS PREP. C/180KG DE CIM. | M3 | 0.03 | 309.5219 | 0 | 9.2857
01635 | CONCRETO FCK 15MPA | M3 | 0.14 | 375.9477 | 0 | 52.6327
01640 | FORMAS MADEIRA PARAM. PLANOS, 2 VEZES | M2 | 1.8 | 81.704 | 0 | 147.0672
01728 | ESCAVACAO RETRO-ESCAV. 1ªCAT., ATE 1,50M | M3 | 0.55 | 27.6063 | 0 | 15.1835
01745 | PREPARO CONCR. BETON. 320L; 2,0M3/H | M3 | 0.17 | 90.2964 | 0 | 15.3504
01752 | LANCAMENTO CONC.C/ARM.2,0M3/H,HORIZ/VERT | M3 | 0.14 | 135.9887 | 0 | 19.0384
01764 | LANCAMENTO CONC.S/ARM.2,0M3/H, HORIZ. | M3 | 0.03 | 83.3637 | 0 | 2.5009
01999 | MAO-DE-OBRA DE SERVENTE DA CONSTRUCAO CIVIL, INCLUSIVE ENCAR | H | 0.056 | 18.31 | 3 | 1.0561
GOS SOCIAIS
03033 | ESCAVACAO MAN. 1ªCAT., ACIMA 0,50M | M3 | 0.165 | 61.2927 | 0 | 10.1133
03038 | COMPACTACAO DE ATERRO, CAMADAS DE 15CM | M3 | 0.365 | 52.806 | 0 | 19.2742
03050 | BARRA ACO CA-50,DIAM.DE 8 A 12,5MM | KG | 7.21 | 7.9687 | 0 | 57.4543
03053 | CORTE ACO CA-50B DIAM.ENTRE 8MM A 12,5MM | KG | 7.21 | 4.7207 | 0 | 34.0362
20.024.0005-A | SARJETA DE CORTE EM SOLO,FORMA RETANGULAR,EM CONCRETO ARMADO | M |  | 357.27
,COM 0,10M DE ESPESSURA,MEDINDO 0,40M DE LARGURA E 0,40M DE
ALTURA,INCLUSIVE FORNECIMENTO DOS MATERIAIS E ESCAVACAO MECA
NICA
20132 | MAO-DE-OBRA DE SERVENTE DA CONSTRUCAO CIVIL, INCLUSIVE ENCAR | H | 0.056 | 15.87 | 3 | 0.9154
GOS SOCIAIS DESONERADOS
30012 | ESCAVACAO MAN. 1ªCAT., ACIMA 0,50M | M3 | 0.165 | 53.1248 | 0 | 8.7656
30029 | COMPACTACAO DE ATERRO, CAMADAS DE 15CM | M3 | 0.365 | 45.769 | 0 | 16.7057
30032 | ESCAVACAO RETRO-ESCAV. 1ªCAT., ATE 1,50M | M3 | 0.55 | 26.7327 | 0 | 14.703
30246 | CONCRETO FCK 15MPA | M3 | 0.14 | 375.9477 | 0 | 52.6327
30251 | CONCRETO P/CAMADAS PREP. C/180KG DE CIM. | M3 | 0.03 | 309.5219 | 0 | 9.2857
30254 | PREPARO CONCR. BETON. 320L; 2,0M3/H | M3 | 0.17 | 78.987 | 0 | 13.4278
30260 | LANCAMENTO CONC.C/ARM.2,0M3/H,HORIZ/VERT | M3 | 0.14 | 118.9731 | 0 | 16.6562
30270 | LANCAMENTO CONC.S/ARM.2,0M3/H, HORIZ. | M3 | 0.03 | 72.3427 | 0 | 2.1703
30282 | FORMAS MADEIRA PARAM. PLANOS, 2 VEZES | M2 | 1.8 | 75.0328 | 0 | 135.059
30302 | BARRA ACO CA-50,DIAM.DE 8 A 12,5MM | KG | 7.21 | 7.9687 | 0 | 57.4543
30309 | CORTE ACO CA-50B DIAM.ENTRE 8MM A 12,5MM | KG | 7.21 | 4.0912 | 0 | 29.4976
20.024.0006-0 | SARJETA DE CORTE EM SOLO,FORMA RETANGULAR,EM CONCRETO ARMADO | M |  | 396.12
,COM 0,10M DE ESPESSURA,MEDINDO 0,50M DE LARGURA E 0,40M DE
ALTURA,INCLUSIVE FORNECIMENTO DOS MATERIAIS E ESCAVACAO MECA
NICA
01603 | CONCRETO P/CAMADAS PREP. C/180KG DE CIM. | M3 | 0.035 | 309.5219 | 0 | 10.8333
01635 | CONCRETO FCK 15MPA | M3 | 0.15 | 375.9477 | 0 | 56.3922
01640 | FORMAS MADEIRA PARAM. PLANOS, 2 VEZES | M2 | 1.8 | 81.704 | 0 | 147.0672
01728 | ESCAVACAO RETRO-ESCAV. 1ªCAT., ATE 1,50M | M3 | 0.605 | 27.6063 | 0 | 16.7018
01745 | PREPARO CONCR. BETON. 320L; 2,0M3/H | M3 | 0.185 | 90.2964 | 0 | 16.7048
01752 | LANCAMENTO CONC.C/ARM.2,0M3/H,HORIZ/VERT | M3 | 0.15 | 135.9887 | 0 | 20.3983
01764 | LANCAMENTO CONC.S/ARM.2,0M3/H, HORIZ. | M3 | 0.035 | 83.3637 | 0 | 2.9177
01999 | MAO-DE-OBRA DE SERVENTE DA CONSTRUCAO CIVIL, INCLUSIVE ENCAR | H | 0.056 | 18.31 | 3 | 1.0561
GOS SOCIAIS
03033 | ESCAVACAO MAN. 1ªCAT., ACIMA 0,50M | M3 | 0.165 | 61.2927 | 0 | 10.1133
03038 | COMPACTACAO DE ATERRO, CAMADAS DE 15CM | M3 | 0.365 | 52.806 | 0 | 19.2742
03050 | BARRA ACO CA-50,DIAM.DE 8 A 12,5MM | KG | 7.46 | 7.9687 | 0 | 59.4465
03053 | CORTE ACO CA-50B DIAM.ENTRE 8MM A 12,5MM | KG | 7.46 | 4.7207 | 0 | 35.2164
20.024.0006-A | SARJETA DE CORTE EM SOLO,FORMA RETANGULAR,EM CONCRETO ARMADO | M |  | 369.8
,COM 0,10M DE ESPESSURA,MEDINDO 0,50M DE LARGURA E 0,40M DE
ALTURA,INCLUSIVE FORNECIMENTO DOS MATERIAIS E ESCAVACAO MECA
NICA
20132 | MAO-DE-OBRA DE SERVENTE DA CONSTRUCAO CIVIL, INCLUSIVE ENCAR | H | 0.056 | 15.87 | 3 | 0.9154
GOS SOCIAIS DESONERADOS
30012 | ESCAVACAO MAN. 1ªCAT., ACIMA 0,50M | M3 | 0.165 | 53.1248 | 0 | 8.7656
30029 | COMPACTACAO DE ATERRO, CAMADAS DE 15CM | M3 | 0.365 | 45.769 | 0 | 16.7057
30032 | ESCAVACAO RETRO-ESCAV. 1ªCAT., ATE 1,50M | M3 | 0.605 | 26.7327 | 0 | 16.1733
30246 | CONCRETO FCK 15MPA | M3 | 0.15 | 375.9477 | 0 | 56.3922
30251 | CONCRETO P/CAMADAS PREP. C/180KG DE CIM. | M3 | 0.035 | 309.5219 | 0 | 10.8333
30254 | PREPARO CONCR. BETON. 320L; 2,0M3/H | M3 | 0.185 | 78.987 | 0 | 14.6126
30260 | LANCAMENTO CONC.C/ARM.2,0M3/H,HORIZ/VERT | M3 | 0.15 | 118.9731 | 0 | 17.846
30270 | LANCAMENTO CONC.S/ARM.2,0M3/H, HORIZ. | M3 | 0.035 | 72.3427 | 0 | 2.532
30282 | FORMAS MADEIRA PARAM. PLANOS, 2 VEZES | M2 | 1.8 | 75.0328 | 0 | 135.059
30302 | BARRA ACO CA-50,DIAM.DE 8 A 12,5MM | KG | 7.46 | 7.9687 | 0 | 59.4465
30309 | CORTE ACO CA-50B DIAM.ENTRE 8MM A 12,5MM | KG | 7.46 | 4.0912 | 0 | 30.5204
20.024.0007-0 | SARJETA DE CORTE EM SOLO,FORMA RETANGULAR,EM CONCRETO ARMADO | M |  | 409.25
,COM 0,10M DE ESPESSURA,MEDINDO 0,60M DE LARGURA E 0,40M DE
ALTURA,INCLUSIVE FORNECIMENTO DOS MATERIAIS E ESCAVACAO MECA
NICA
01603 | CONCRETO P/CAMADAS PREP. C/180KG DE CIM. | M3 | 0.04 | 309.5219 | 0 | 12.3809
01635 | CONCRETO FCK 15MPA | M3 | 0.16 | 375.9477 | 0 | 60.1516
01640 | FORMAS MADEIRA PARAM. PLANOS, 2 VEZES | M2 | 1.8 | 81.704 | 0 | 147.0672
01728 | ESCAVACAO RETRO-ESCAV. 1ªCAT., ATE 1,50M | M3 | 0.66 | 27.6063 | 0 | 18.2202
01745 | PREPARO CONCR. BETON. 320L; 2,0M3/H | M3 | 0.2 | 90.2964 | 0 | 18.0593
01752 | LANCAMENTO CONC.C/ARM.2,0M3/H,HORIZ/VERT | M3 | 0.16 | 135.9887 | 0 | 21.7582
01764 | LANCAMENTO CONC.S/ARM.2,0M3/H, HORIZ. | M3 | 0.04 | 83.3637 | 0 | 3.3345
01999 | MAO-DE-OBRA DE SERVENTE DA CONSTRUCAO CIVIL, INCLUSIVE ENCAR | H | 0.056 | 18.31 | 3 | 1.0561
GOS SOCIAIS
03033 | ESCAVACAO MAN. 1ªCAT., ACIMA 0,50M | M3 | 0.165 | 61.2927 | 0 | 10.1133
03038 | COMPACTACAO DE ATERRO, CAMADAS DE 15CM | M3 | 0.365 | 52.806 | 0 | 19.2742
03050 | BARRA ACO CA-50,DIAM.DE 8 A 12,5MM | KG | 7.71 | 7.9687 | 0 | 61.4387
03053 | CORTE ACO CA-50B DIAM.ENTRE 8MM A 12,5MM | KG | 7.71 | 4.7207 | 0 | 36.3966
20.024.0007-A | SARJETA DE CORTE EM SOLO,FORMA RETANGULAR,EM CONCRETO ARMADO | M |  | 382.32
,COM 0,10M DE ESPESSURA,MEDINDO 0,60M DE LARGURA E 0,40M DE
ALTURA,INCLUSIVE FORNECIMENTO DOS MATERIAIS E ESCAVACAO MECA
NICA
20132 | MAO-DE-OBRA DE SERVENTE DA CONSTRUCAO CIVIL, INCLUSIVE ENCAR | H | 0.056 | 15.87 | 3 | 0.9154
GOS SOCIAIS DESONERADOS
30012 | ESCAVACAO MAN. 1ªCAT., ACIMA 0,50M | M3 | 0.165 | 53.1248 | 0 | 8.7656
30029 | COMPACTACAO DE ATERRO, CAMADAS DE 15CM | M3 | 0.365 | 45.769 | 0 | 16.7057
30032 | ESCAVACAO RETRO-ESCAV. 1ªCAT., ATE 1,50M | M3 | 0.66 | 26.7327 | 0 | 17.6436
30246 | CONCRETO FCK 15MPA | M3 | 0.16 | 375.9477 | 0 | 60.1516
30251 | CONCRETO P/CAMADAS PREP. C/180KG DE CIM. | M3 | 0.04 | 309.5219 | 0 | 12.3809
30254 | PREPARO CONCR. BETON. 320L; 2,0M3/H | M3 | 0.2 | 78.987 | 0 | 15.7974
30260 | LANCAMENTO CONC.C/ARM.2,0M3/H,HORIZ/VERT | M3 | 0.16 | 118.9731 | 0 | 19.0357
30270 | LANCAMENTO CONC.S/ARM.2,0M3/H, HORIZ. | M3 | 0.04 | 72.3427 | 0 | 2.8937
30282 | FORMAS MADEIRA PARAM. PLANOS, 2 VEZES | M2 | 1.8 | 75.0328 | 0 | 135.059
30302 | BARRA ACO CA-50,DIAM.DE 8 A 12,5MM | KG | 7.71 | 7.9687 | 0 | 61.4387
30309 | CORTE ACO CA-50B DIAM.ENTRE 8MM A 12,5MM | KG | 7.71 | 4.0912 | 0 | 31.5432
20.024.0008-0 | SARJETA DE CORTE EM SOLO,FORMA RETANGULAR,EM CONCRETO ARMADO | M |  | 505.53
,COM 0,10M DE ESPESSURA,MEDINDO 0,80M DE LARGURA E 0,50M DE
ALTURA,INCLUSIVE FORNECIMENTO DOS MATERIAIS E ESCAVACAO MECA
NICA
01603 | CONCRETO P/CAMADAS PREP. C/180KG DE CIM. | M3 | 0.05 | 309.5219 | 0 | 15.4761
01635 | CONCRETO FCK 15MPA | M3 | 0.2 | 375.9477 | 0 | 75.1895
01640 | FORMAS MADEIRA PARAM. PLANOS, 2 VEZES | M2 | 2.2 | 81.704 | 0 | 179.7488
01728 | ESCAVACAO RETRO-ESCAV. 1ªCAT., ATE 1,50M | M3 | 0.91 | 27.6063 | 0 | 25.1217
01745 | PREPARO CONCR. BETON. 320L; 2,0M3/H | M3 | 0.25 | 90.2964 | 0 | 22.5741
01752 | LANCAMENTO CONC.C/ARM.2,0M3/H,HORIZ/VERT | M3 | 0.2 | 135.9887 | 0 | 27.1977
01764 | LANCAMENTO CONC.S/ARM.2,0M3/H, HORIZ. | M3 | 0.05 | 83.3637 | 0 | 4.1682
01999 | MAO-DE-OBRA DE SERVENTE DA CONSTRUCAO CIVIL, INCLUSIVE ENCAR | H | 0.082 | 18.31 | 3 | 1.5465
GOS SOCIAIS
03033 | ESCAVACAO MAN. 1ªCAT., ACIMA 0,50M | M3 | 0.24 | 61.2927 | 0 | 14.7102
03038 | COMPACTACAO DE ATERRO, CAMADAS DE 15CM | M3 | 0.48 | 52.806 | 0 | 25.3469
03050 | BARRA ACO CA-50,DIAM.DE 8 A 12,5MM | KG | 9.02 | 7.9687 | 0 | 71.8777
03053 | CORTE ACO CA-50B DIAM.ENTRE 8MM A 12,5MM | KG | 9.02 | 4.7207 | 0 | 42.5807
20.024.0008-A | SARJETA DE CORTE EM SOLO,FORMA RETANGULAR,EM CONCRETO ARMADO | M |  | 472.06
,COM 0,10M DE ESPESSURA,MEDINDO 0,80M DE LARGURA E 0,50M DE
ALTURA,INCLUSIVE FORNECIMENTO DOS MATERIAIS E ESCAVACAO MECA
NICA
20132 | MAO-DE-OBRA DE SERVENTE DA CONSTRUCAO CIVIL, INCLUSIVE ENCAR | H | 0.082 | 15.87 | 3 | 1.3404
GOS SOCIAIS DESONERADOS
30012 | ESCAVACAO MAN. 1ªCAT., ACIMA 0,50M | M3 | 0.24 | 53.1248 | 0 | 12.75
30029 | COMPACTACAO DE ATERRO, CAMADAS DE 15CM | M3 | 0.48 | 45.769 | 0 | 21.9691
30032 | ESCAVACAO RETRO-ESCAV. 1ªCAT., ATE 1,50M | M3 | 0.91 | 26.7327 | 0 | 24.3268
30246 | CONCRETO FCK 15MPA | M3 | 0.2 | 375.9477 | 0 | 75.1895
30251 | CONCRETO P/CAMADAS PREP. C/180KG DE CIM. | M3 | 0.05 | 309.5219 | 0 | 15.4761
30254 | PREPARO CONCR. BETON. 320L; 2,0M3/H | M3 | 0.25 | 78.987 | 0 | 19.7468
30260 | LANCAMENTO CONC.C/ARM.2,0M3/H,HORIZ/VERT | M3 | 0.2 | 118.9731 | 0 | 23.7946
30270 | LANCAMENTO CONC.S/ARM.2,0M3/H, HORIZ. | M3 | 0.05 | 72.3427 | 0 | 3.6171
30282 | FORMAS MADEIRA PARAM. PLANOS, 2 VEZES | M2 | 2.2 | 75.0328 | 0 | 165.0722
30302 | BARRA ACO CA-50,DIAM.DE 8 A 12,5MM | KG | 9.02 | 7.9687 | 0 | 71.8777
30309 | CORTE ACO CA-50B DIAM.ENTRE 8MM A 12,5MM | KG | 9.02 | 4.0912 | 0 | 36.9026
20.025.0001-0 | SARJETA DE CORTE EM ROCHA,FORMA TRAPEZOIDAL,EM CONCRETO ARMA | M |  | 727.91
DO,COM 0,10M DE ESPESSURA,MEDINDO 0,72M NA BASE MAIOR,0,60M
NA BASE MENOR E 0,60M DE ALTURA,INCLUSIVE FORNECIMENTO DOS
MATERIAIS E ESCAVACAO A FRIO
01635 | CONCRETO FCK 15MPA | M3 | 0.2 | 375.9477 | 0 | 75.1895
01640 | FORMAS MADEIRA PARAM. PLANOS, 2 VEZES | M2 | 1.22 | 81.704 | 0 | 99.6789
01745 | PREPARO CONCR. BETON. 320L; 2,0M3/H | M3 | 0.2 | 90.2964 | 0 | 18.0593
01764 | LANCAMENTO CONC.S/ARM.2,0M3/H, HORIZ. | M3 | 0.2 | 83.3637 | 0 | 16.6727
01999 | MAO-DE-OBRA DE SERVENTE DA CONSTRUCAO CIVIL, INCLUSIVE ENCAR | H | 0.406 | 18.31 | 3 | 7.6569
GOS SOCIAIS
03050 | BARRA ACO CA-50,DIAM.DE 8 A 12,5MM | KG | 8.84 | 7.9687 | 0 | 70.4433
03053 | CORTE ACO CA-50B DIAM.ENTRE 8MM A 12,5MM | KG | 8.84 | 4.7207 | 0 | 41.731
03176 | ESCAVACAO AR COMPR. 3A, 1,5M | M3 | 0.596 | 668.6011 | 0 | 398.4863
20.025.0001-A | SARJETA DE CORTE EM ROCHA,FORMA TRAPEZOIDAL,EM CONCRETO ARMA | M |  | 675.97
DO,COM 0,10M DE ESPESSURA,MEDINDO 0,72M NA BASE MAIOR,0,60M
NA BASE MENOR E 0,60M DE ALTURA,INCLUSIVE FORNECIMENTO DOS
MATERIAIS E ESCAVACAO A FRIO
20132 | MAO-DE-OBRA DE SERVENTE DA CONSTRUCAO CIVIL, INCLUSIVE ENCAR | H | 0.406 | 15.87 | 3 | 6.6365
GOS SOCIAIS DESONERADOS
30022 | ESCAVACAO AR COMPR. 3A, 1,5M | M3 | 0.596 | 613.6394 | 0 | 365.7291
30246 | CONCRETO FCK 15MPA | M3 | 0.2 | 375.9477 | 0 | 75.1895
30254 | PREPARO CONCR. BETON. 320L; 2,0M3/H | M3 | 0.2 | 78.987 | 0 | 15.7974
30270 | LANCAMENTO CONC.S/ARM.2,0M3/H, HORIZ. | M3 | 0.2 | 72.3427 | 0 | 14.4685
30282 | FORMAS MADEIRA PARAM. PLANOS, 2 VEZES | M2 | 1.22 | 75.0328 | 0 | 91.54
30302 | BARRA ACO CA-50,DIAM.DE 8 A 12,5MM | KG | 8.84 | 7.9687 | 0 | 70.4433
30309 | CORTE ACO CA-50B DIAM.ENTRE 8MM A 12,5MM | KG | 8.84 | 4.0912 | 0 | 36.1662
20.026.0001-0 | DESCIDA D'AGUA,RETANGULAR(RAPIDO)EM CONCRETO ARMADO,COM 0,10 | M |  | 321.12
M DE ESPESSURA,TENDO NA BASE 0,60M E DE ALTURA 0,20M,MEDIDA
PELO COMPRIMENTO REAL,INCLUSIVE VIGAS TRANSVERSAIS DE ANCORA
GEM NO SOLO A CADA 5,00M,COM FORNECIMENTO DOS MATERIAIS E ES
CAVACAO,EXCLUSIVE DISSIPADOR DE ENERGIA
01635 | CONCRETO FCK 15MPA | M3 | 0.173 | 375.9477 | 0 | 65.039
01640 | FORMAS MADEIRA PARAM. PLANOS, 2 VEZES | M2 | 1.26 | 81.704 | 0 | 102.947
01745 | PREPARO CONCR. BETON. 320L; 2,0M3/H | M3 | 0.173 | 90.2964 | 0 | 15.6213
01752 | LANCAMENTO CONC.C/ARM.2,0M3/H,HORIZ/VERT | M3 | 0.173 | 135.9887 | 0 | 23.526
01792 | REATERRO VALA/CAVA COMPACT. MACO 30CM | M3 | 0.16 | 39.6045 | 0 | 6.3367
03033 | ESCAVACAO MAN. 1ªCAT., ACIMA 0,50M | M3 | 0.45 | 61.2927 | 0 | 27.5817
03050 | BARRA ACO CA-50,DIAM.DE 8 A 12,5MM | KG | 6.31 | 7.9687 | 0 | 50.2825
03053 | CORTE ACO CA-50B DIAM.ENTRE 8MM A 12,5MM | KG | 6.31 | 4.7207 | 0 | 29.7876
20.026.0001-A | DESCIDA D'AGUA,RETANGULAR(RAPIDO)EM CONCRETO ARMADO,COM 0,10 | M |  | 299.32
M DE ESPESSURA,TENDO NA BASE 0,60M E DE ALTURA 0,20M,MEDIDA
PELO COMPRIMENTO REAL,INCLUSIVE VIGAS TRANSVERSAIS DE ANCORA
GEM NO SOLO A CADA 5,00M,COM FORNECIMENTO DOS MATERIAIS E ES
CAVACAO,EXCLUSIVE DISSIPADOR DE ENERGIA
30012 | ESCAVACAO MAN. 1ªCAT., ACIMA 0,50M | M3 | 0.45 | 53.1248 | 0 | 23.9062
30031 | REATERRO VALA/CAVA COMPACT. MACO 30CM | M3 | 0.16 | 34.3268 | 0 | 5.4923
30246 | CONCRETO FCK 15MPA | M3 | 0.173 | 375.9477 | 0 | 65.039
30254 | PREPARO CONCR. BETON. 320L; 2,0M3/H | M3 | 0.173 | 78.987 | 0 | 13.6648
30260 | LANCAMENTO CONC.C/ARM.2,0M3/H,HORIZ/VERT | M3 | 0.173 | 118.9731 | 0 | 20.5823
30282 | FORMAS MADEIRA PARAM. PLANOS, 2 VEZES | M2 | 1.26 | 75.0328 | 0 | 94.5413
30302 | BARRA ACO CA-50,DIAM.DE 8 A 12,5MM | KG | 6.31 | 7.9687 | 0 | 50.2825
30309 | CORTE ACO CA-50B DIAM.ENTRE 8MM A 12,5MM | KG | 6.31 | 4.0912 | 0 | 25.8155
20.026.0002-0 | DESCIDA D'AGUA,RETANGULAR(RAPIDO)EM CONCRETO ARMADO,COM 0,10 | M |  | 421.06
M DE ESPESSURA,TENDO NA BASE 0,80M E DE ALTURA 0,30M,MEDIDA
PELO COMPRIMENTO REAL,INCLUSIVE VIGAS TRANSVERSAIS DE ANCORA
GEM NO SOLO A CADA 5,00M,COM FORNECIMENTO DOS MATERIAIS E ES
CAVACAO,EXCLUSIVE DISSIPADOR DE ENERGIA
01635 | CONCRETO FCK 15MPA | M3 | 0.23 | 375.9477 | 0 | 86.468
01640 | FORMAS MADEIRA PARAM. PLANOS, 2 VEZES | M2 | 1.69 | 81.704 | 0 | 138.0798
01745 | PREPARO CONCR. BETON. 320L; 2,0M3/H | M3 | 0.23 | 90.2964 | 0 | 20.7682
01752 | LANCAMENTO CONC.C/ARM.2,0M3/H,HORIZ/VERT | M3 | 0.23 | 135.9887 | 0 | 31.2774
01792 | REATERRO VALA/CAVA COMPACT. MACO 30CM | M3 | 0.2 | 39.6045 | 0 | 7.9209
03033 | ESCAVACAO MAN. 1ªCAT., ACIMA 0,50M | M3 | 0.67 | 61.2927 | 0 | 41.0661
03050 | BARRA ACO CA-50,DIAM.DE 8 A 12,5MM | KG | 7.525 | 7.9687 | 0 | 59.9645
03053 | CORTE ACO CA-50B DIAM.ENTRE 8MM A 12,5MM | KG | 7.525 | 4.7207 | 0 | 35.5233
20.026.0002-A | DESCIDA D'AGUA,RETANGULAR(RAPIDO)EM CONCRETO ARMADO,COM 0,10 | M |  | 392.01
M DE ESPESSURA,TENDO NA BASE 0,80M E DE ALTURA 0,30M,MEDIDA
PELO COMPRIMENTO REAL,INCLUSIVE VIGAS TRANSVERSAIS DE ANCORA
GEM NO SOLO A CADA 5,00M,COM FORNECIMENTO DOS MATERIAIS E ES
CAVACAO,EXCLUSIVE DISSIPADOR DE ENERGIA
30012 | ESCAVACAO MAN. 1ªCAT., ACIMA 0,50M | M3 | 0.67 | 53.1248 | 0 | 35.5936
30031 | REATERRO VALA/CAVA COMPACT. MACO 30CM | M3 | 0.2 | 34.3268 | 0 | 6.8654
30246 | CONCRETO FCK 15MPA | M3 | 0.23 | 375.9477 | 0 | 86.468
30254 | PREPARO CONCR. BETON. 320L; 2,0M3/H | M3 | 0.23 | 78.987 | 0 | 18.167
30260 | LANCAMENTO CONC.C/ARM.2,0M3/H,HORIZ/VERT | M3 | 0.23 | 118.9731 | 0 | 27.3638
30282 | FORMAS MADEIRA PARAM. PLANOS, 2 VEZES | M2 | 1.69 | 75.0328 | 0 | 126.8054
30302 | BARRA ACO CA-50,DIAM.DE 8 A 12,5MM | KG | 7.525 | 7.9687 | 0 | 59.9645
30309 | CORTE ACO CA-50B DIAM.ENTRE 8MM A 12,5MM | KG | 7.525 | 4.0912 | 0 | 30.7863
20.026.0003-0 | DESCIDA D'AGUA,RETANGULAR(RAPIDO)EM CONCRETO ARMADO,COM 0,10 | M |  | 521.76
M DE ESPESSURA,TENDO NA BASE 1,00M E DE ALTURA 0,40M,MEDIDA
PELO COMPRIMENTO REAL,INCLUSIVE VIGAS TRANSVERSAIS DE ANCORA
GEM NO SOLO A CADA 5,00M,COM FORNECIMENTO DOS MATERIAIS E ES
CAVACAO,EXCLUSIVE DISSIPADOR DE ENERGIA
01635 | CONCRETO FCK 15MPA | M3 | 0.279 | 375.9477 | 0 | 104.8894
01640 | FORMAS MADEIRA PARAM. PLANOS, 2 VEZES | M2 | 2.124 | 81.704 | 0 | 173.5393
01745 | PREPARO CONCR. BETON. 320L; 2,0M3/H | M3 | 0.279 | 90.2964 | 0 | 25.1927
01752 | LANCAMENTO CONC.C/ARM.2,0M3/H,HORIZ/VERT | M3 | 0.279 | 135.9887 | 0 | 37.9408
01792 | REATERRO VALA/CAVA COMPACT. MACO 30CM | M3 | 0.248 | 39.6045 | 0 | 9.8219
03032 | ESCAVACAO MAN. 1ªCAT., ATE 1,50M | M3 | 0.927 | 64.1216 | 0 | 59.4407
03050 | BARRA ACO CA-50,DIAM.DE 8 A 12,5MM | KG | 8.743 | 7.9687 | 0 | 69.6703
03053 | CORTE ACO CA-50B DIAM.ENTRE 8MM A 12,5MM | KG | 8.743 | 4.7207 | 0 | 41.2731
20.026.0003-A | DESCIDA D'AGUA,RETANGULAR(RAPIDO)EM CONCRETO ARMADO,COM 0,10 | M |  | 484.96
M DE ESPESSURA,TENDO NA BASE 1,00M E DE ALTURA 0,40M,MEDIDA
PELO COMPRIMENTO REAL,INCLUSIVE VIGAS TRANSVERSAIS DE ANCORA
GEM NO SOLO A CADA 5,00M,COM FORNECIMENTO DOS MATERIAIS E ES
CAVACAO,EXCLUSIVE DISSIPADOR DE ENERGIA
30003 | ESCAVACAO MAN. 1ªCAT., ATE 1,50M | M3 | 0.927 | 55.5767 | 0 | 51.5196
30031 | REATERRO VALA/CAVA COMPACT. MACO 30CM | M3 | 0.248 | 34.3268 | 0 | 8.513
30246 | CONCRETO FCK 15MPA | M3 | 0.279 | 375.9477 | 0 | 104.8894
30254 | PREPARO CONCR. BETON. 320L; 2,0M3/H | M3 | 0.279 | 78.987 | 0 | 22.0374
30260 | LANCAMENTO CONC.C/ARM.2,0M3/H,HORIZ/VERT | M3 | 0.279 | 118.9731 | 0 | 33.1935
30282 | FORMAS MADEIRA PARAM. PLANOS, 2 VEZES | M2 | 2.124 | 75.0328 | 0 | 159.3697
30302 | BARRA ACO CA-50,DIAM.DE 8 A 12,5MM | KG | 8.743 | 7.9687 | 0 | 69.6703
30309 | CORTE ACO CA-50B DIAM.ENTRE 8MM A 12,5MM | KG | 8.743 | 4.0912 | 0 | 35.7694
20.026.0007-0 | DESCIDA D'AGUA,EM DEGRAUS,FORMA RETANGULAR EM CONCRETO ARMAD | M |  | 466.13
O,FUNDO LISO,MEDINDO 0,70M DE BASE E 0,30M DE ALTURA,INCLUSI
VE VIGAS TRANSVERSAIS DE ANCORAGEM NO SOLO A CADA 5,00M,DEGR
AUS COM MEDIDAS COERENTES COM A INCLINACAO DO TERRENO,MEDIDA
PELO SEU COMPRIMENTO REAL(DA CAIXA COLETORA AO DISSIPADOR D
E ENERGIA),FORNECIMENTO DOS MATERIAIS E ESCAVACAO
01635 | CONCRETO FCK 15MPA | M3 | 0.349 | 375.9477 | 0 | 131.2057
01640 | FORMAS MADEIRA PARAM. PLANOS, 2 VEZES | M2 | 0.976 | 81.704 | 0 | 79.7431
01745 | PREPARO CONCR. BETON. 320L; 2,0M3/H | M3 | 0.349 | 90.2964 | 0 | 31.5134
01752 | LANCAMENTO CONC.C/ARM.2,0M3/H,HORIZ/VERT | M3 | 0.349 | 135.9887 | 0 | 47.4601
01792 | REATERRO VALA/CAVA COMPACT. MACO 30CM | M3 | 0.28 | 39.6045 | 0 | 11.0893
03033 | ESCAVACAO MAN. 1ªCAT., ACIMA 0,50M | M3 | 0.926 | 61.2927 | 0 | 56.757
03050 | BARRA ACO CA-50,DIAM.DE 8 A 12,5MM | KG | 8.54 | 7.9687 | 0 | 68.0527
03053 | CORTE ACO CA-50B DIAM.ENTRE 8MM A 12,5MM | KG | 8.54 | 4.7207 | 0 | 40.3148
20.026.0007-A | DESCIDA D'AGUA,EM DEGRAUS,FORMA RETANGULAR EM CONCRETO ARMAD | M |  | 435.32
O,FUNDO LISO,MEDINDO 0,70M DE BASE E 0,30M DE ALTURA,INCLUSI
VE VIGAS TRANSVERSAIS DE ANCORAGEM NO SOLO A CADA 5,00M,DEGR
AUS COM MEDIDAS COERENTES COM A INCLINACAO DO TERRENO,MEDIDA
PELO SEU COMPRIMENTO REAL(DA CAIXA COLETORA AO DISSIPADOR D
E ENERGIA),FORNECIMENTO DOS MATERIAIS E ESCAVACAO
30012 | ESCAVACAO MAN. 1ªCAT., ACIMA 0,50M | M3 | 0.926 | 53.1248 | 0 | 49.1936
30031 | REATERRO VALA/CAVA COMPACT. MACO 30CM | M3 | 0.28 | 34.3268 | 0 | 9.6115
30246 | CONCRETO FCK 15MPA | M3 | 0.349 | 375.9477 | 0 | 131.2057
30254 | PREPARO CONCR. BETON. 320L; 2,0M3/H | M3 | 0.349 | 78.987 | 0 | 27.5665
30260 | LANCAMENTO CONC.C/ARM.2,0M3/H,HORIZ/VERT | M3 | 0.349 | 118.9731 | 0 | 41.5216
30282 | FORMAS MADEIRA PARAM. PLANOS, 2 VEZES | M2 | 0.976 | 75.0328 | 0 | 73.232
30302 | BARRA ACO CA-50,DIAM.DE 8 A 12,5MM | KG | 8.54 | 7.9687 | 0 | 68.0527
30309 | CORTE ACO CA-50B DIAM.ENTRE 8MM A 12,5MM | KG | 8.54 | 4.0912 | 0 | 34.9388
20.026.0008-0 | DESCIDA D'AGUA,EM DEGRAUS,FORMA RETANGULAR EM CONCRETO ARMAD | M |  | 616.97
O,FUNDO LISO,MEDINDO 0,90M DE BASE E 0,40M DE ALTURA,INCLUSI
VE VIGAS TRANSVERSAIS DE ANCORAGEM NO SOLO A CADA 5,00M,DEGR
AUS COM MEDIDAS COERENTES COM A INCLINACAO DO TERRENO,MEDIDA
S PELO SEU COMPRIMENTO REAL (DA CAIXA COLETORA AO DISSIPADOR
DE ENERGIA),FORNECIMENTO DOS MATERIAIS E ESCAVACAO
01635 | CONCRETO FCK 15MPA | M3 | 0.508 | 375.9477 | 0 | 190.9814
01640 | FORMAS MADEIRA PARAM. PLANOS, 2 VEZES | M2 | 1.094 | 81.704 | 0 | 89.3842
01745 | PREPARO CONCR. BETON. 320L; 2,0M3/H | M3 | 0.508 | 90.2964 | 0 | 45.8706
01752 | LANCAMENTO CONC.C/ARM.2,0M3/H,HORIZ/VERT | M3 | 0.508 | 135.9887 | 0 | 69.0823
01792 | REATERRO VALA/CAVA COMPACT. MACO 30CM | M3 | 0.32 | 39.6045 | 0 | 12.6734
03033 | ESCAVACAO MAN. 1ªCAT., ACIMA 0,50M | M3 | 1.3 | 61.2927 | 0 | 79.6805
03050 | BARRA ACO CA-50,DIAM.DE 8 A 12,5MM | KG | 10.19 | 7.9687 | 0 | 81.2011
03053 | CORTE ACO CA-50B DIAM.ENTRE 8MM A 12,5MM | KG | 10.19 | 4.7207 | 0 | 48.1039
20.026.0008-A | DESCIDA D'AGUA,EM DEGRAUS,FORMA RETANGULAR EM CONCRETO ARMAD | M |  | 576.56
O,FUNDO LISO,MEDINDO 0,90M DE BASE E 0,40M DE ALTURA,INCLUSI
VE VIGAS TRANSVERSAIS DE ANCORAGEM NO SOLO A CADA 5,00M,DEGR
AUS COM MEDIDAS COERENTES COM A INCLINACAO DO TERRENO,MEDIDA
S PELO SEU COMPRIMENTO REAL (DA CAIXA COLETORA AO DISSIPADOR
DE ENERGIA),FORNECIMENTO DOS MATERIAIS E ESCAVACAO
30012 | ESCAVACAO MAN. 1ªCAT., ACIMA 0,50M | M3 | 1.3 | 53.1248 | 0 | 69.0622
30031 | REATERRO VALA/CAVA COMPACT. MACO 30CM | M3 | 0.32 | 34.3268 | 0 | 10.9846
30246 | CONCRETO FCK 15MPA | M3 | 0.508 | 375.9477 | 0 | 190.9814
30254 | PREPARO CONCR. BETON. 320L; 2,0M3/H | M3 | 0.508 | 78.987 | 0 | 40.1254
30260 | LANCAMENTO CONC.C/ARM.2,0M3/H,HORIZ/VERT | M3 | 0.508 | 118.9731 | 0 | 60.4383
30282 | FORMAS MADEIRA PARAM. PLANOS, 2 VEZES | M2 | 1.094 | 75.0328 | 0 | 82.0859
30302 | BARRA ACO CA-50,DIAM.DE 8 A 12,5MM | KG | 10.19 | 7.9687 | 0 | 81.2011
30309 | CORTE ACO CA-50B DIAM.ENTRE 8MM A 12,5MM | KG | 10.19 | 4.0912 | 0 | 41.6893
20.026.0009-0 | DESCIDA D'AGUA,EM DEGRAUS,FORMA RETANGULAR EM CONCRETO ARMAD | M |  | 758.74
O,FUNDO LISO,MEDINDO 1,10M DE BASE E 0,50M DE ALTURA,INCLUSI
VE VIGAS TRANSVERSAIS DE ANCORAGEM NO SOLO A CADA 5,00M,DEGR
AUS COM MEDIDAS COERENTES COM A INCLINACAO DO TERRENO,MEDIDA
PELO SEU COMPRIMENTO REAL(DA CAIXA COLETORA AO DISSIPADOR D
E ENERGIA),FORNECIMENTO DOS MATERIAIS E ESCAVACAO
01635 | CONCRETO FCK 15MPA | M3 | 0.631 | 375.9477 | 0 | 237.223
01640 | FORMAS MADEIRA PARAM. PLANOS, 2 VEZES | M2 | 1.302 | 81.704 | 0 | 106.3786
01745 | PREPARO CONCR. BETON. 320L; 2,0M3/H | M3 | 0.631 | 90.2964 | 0 | 56.977
01752 | LANCAMENTO CONC.C/ARM.2,0M3/H,HORIZ/VERT | M3 | 0.631 | 135.9887 | 0 | 85.8089
01792 | REATERRO VALA/CAVA COMPACT. MACO 30CM | M3 | 0.36 | 39.6045 | 0 | 14.2576
03033 | ESCAVACAO MAN. 1ªCAT., ACIMA 0,50M | M3 | 1.648 | 61.2927 | 0 | 101.0104
03050 | BARRA ACO CA-50,DIAM.DE 8 A 12,5MM | KG | 12.38 | 7.9687 | 0 | 98.6525
03053 | CORTE ACO CA-50B DIAM.ENTRE 8MM A 12,5MM | KG | 12.38 | 4.7207 | 0 | 58.4423
20.026.0009-A | DESCIDA D'AGUA,EM DEGRAUS,FORMA RETANGULAR EM CONCRETO ARMAD | M |  | 709.03
O,FUNDO LISO,MEDINDO 1,10M DE BASE E 0,50M DE ALTURA,INCLUSI
VE VIGAS TRANSVERSAIS DE ANCORAGEM NO SOLO A CADA 5,00M,DEGR
AUS COM MEDIDAS COERENTES COM A INCLINACAO DO TERRENO,MEDIDA
PELO SEU COMPRIMENTO REAL(DA CAIXA COLETORA AO DISSIPADOR D
E ENERGIA),FORNECIMENTO DOS MATERIAIS E ESCAVACAO
30012 | ESCAVACAO MAN. 1ªCAT., ACIMA 0,50M | M3 | 1.648 | 53.1248 | 0 | 87.5497
30031 | REATERRO VALA/CAVA COMPACT. MACO 30CM | M3 | 0.36 | 34.3268 | 0 | 12.3576
30246 | CONCRETO FCK 15MPA | M3 | 0.631 | 375.9477 | 0 | 237.223
30254 | PREPARO CONCR. BETON. 320L; 2,0M3/H | M3 | 0.631 | 78.987 | 0 | 49.8408
30260 | LANCAMENTO CONC.C/ARM.2,0M3/H,HORIZ/VERT | M3 | 0.631 | 118.9731 | 0 | 75.072
30282 | FORMAS MADEIRA PARAM. PLANOS, 2 VEZES | M2 | 1.302 | 75.0328 | 0 | 97.6927
30302 | BARRA ACO CA-50,DIAM.DE 8 A 12,5MM | KG | 12.38 | 7.9687 | 0 | 98.6525
30309 | CORTE ACO CA-50B DIAM.ENTRE 8MM A 12,5MM | KG | 12.38 | 4.0912 | 0 | 50.6491
20.026.0013-0 | DESCIDA D'AGUA,EM DEGRAUS,FORMA RETANGULAR EM CONCRETO ARMAD | M |  | 659.7
O,FUNDO ACOMPANHA A FORMA DOS DEGRAUS,MEDINDO 0,70M DE BASE
E 0,30M DE ALTURA,INCLUSIVE VIGAS TRANSVERSAIS DE ANCORAGEM
NO SOLO A CADA 5,00M,DEGRAUS C/MEDIDAS COERENTES C/INCLINACA
O DO TERRENO,MEDIDA PELO SEU COMPRIMENTO REAL(DA CAIXA COLET
ORA AO DISSIPADOR DE ENERGIA),FORN.DOS MATERIAIS E ESCAVACAO
01635 | CONCRETO FCK 15MPA | M3 | 0.327 | 375.9477 | 0 | 122.9349
01640 | FORMAS MADEIRA PARAM. PLANOS, 2 VEZES | M2 | 2.466 | 81.704 | 0 | 201.4821
01745 | PREPARO CONCR. BETON. 320L; 2,0M3/H | M3 | 0.327 | 90.2964 | 0 | 29.5269
01752 | LANCAMENTO CONC.C/ARM.2,0M3/H,HORIZ/VERT | M3 | 0.327 | 135.9887 | 0 | 44.4683
01792 | REATERRO VALA/CAVA COMPACT. MACO 30CM | M3 | 0.237 | 39.6045 | 0 | 9.3863
03033 | ESCAVACAO MAN. 1ªCAT., ACIMA 0,50M | M3 | 0.783 | 61.2927 | 0 | 47.9922
03050 | BARRA ACO CA-50,DIAM.DE 8 A 12,5MM | KG | 16.07 | 7.9687 | 0 | 128.057
03053 | CORTE ACO CA-50B DIAM.ENTRE 8MM A 12,5MM | KG | 16.07 | 4.7207 | 0 | 75.8616
20.026.0013-A | DESCIDA D'AGUA,EM DEGRAUS,FORMA RETANGULAR EM CONCRETO ARMAD | M |  | 616.23
O,FUNDO ACOMPANHA A FORMA DOS DEGRAUS,MEDINDO 0,70M DE BASE
E 0,30M DE ALTURA,INCLUSIVE VIGAS TRANSVERSAIS DE ANCORAGEM
NO SOLO A CADA 5,00M,DEGRAUS C/MEDIDAS COERENTES C/INCLINACA
O DO TERRENO,MEDIDA PELO SEU COMPRIMENTO REAL(DA CAIXA COLET
ORA AO DISSIPADOR DE ENERGIA),FORN.DOS MATERIAIS E ESCAVACAO
30012 | ESCAVACAO MAN. 1ªCAT., ACIMA 0,50M | M3 | 0.783 | 53.1248 | 0 | 41.5967
30031 | REATERRO VALA/CAVA COMPACT. MACO 30CM | M3 | 0.237 | 34.3268 | 0 | 8.1355
30246 | CONCRETO FCK 15MPA | M3 | 0.327 | 375.9477 | 0 | 122.9349
30254 | PREPARO CONCR. BETON. 320L; 2,0M3/H | M3 | 0.327 | 78.987 | 0 | 25.8287
30260 | LANCAMENTO CONC.C/ARM.2,0M3/H,HORIZ/VERT | M3 | 0.327 | 118.9731 | 0 | 38.9042
30282 | FORMAS MADEIRA PARAM. PLANOS, 2 VEZES | M2 | 2.466 | 75.0328 | 0 | 185.0309
30302 | BARRA ACO CA-50,DIAM.DE 8 A 12,5MM | KG | 16.07 | 7.9687 | 0 | 128.057
30309 | CORTE ACO CA-50B DIAM.ENTRE 8MM A 12,5MM | KG | 16.07 | 4.0912 | 0 | 65.7456
20.026.0014-0 | DESCIDA D'AGUA,EM DEGRAUS,FORMA RETANGULAR EM CONCRETO ARMAD | M |  | 809.97
O,FUNDO ACOMPANHA A FORMA DOS DEGRAUS,MEDINDO 0,90M DE BASE
E 0,40M DE ALTURA,INCLUSIVE VIGAS TRANSVERSAIS DE ANCORAGEM
NO SOLO A CADA 5,00M,DEGRAUS C/MEDIDAS COERENTES C/INCLINACA
O DO TERRENO,MEDIDA PELO SEU COMPRIMENTO REAL(DA CAIXA COLET
ORA AO DISSIPADOR DE ENERGIA),FORN.DOS MATERIAIS E ESCAVACAO
01635 | CONCRETO FCK 15MPA | M3 | 0.406 | 375.9477 | 0 | 152.6348
01640 | FORMAS MADEIRA PARAM. PLANOS, 2 VEZES | M2 | 3.07 | 81.704 | 0 | 250.8313
01745 | PREPARO CONCR. BETON. 320L; 2,0M3/H | M3 | 0.406 | 90.2964 | 0 | 36.6603
01752 | LANCAMENTO CONC.C/ARM.2,0M3/H,HORIZ/VERT | M3 | 0.406 | 135.9887 | 0 | 55.2114
01792 | REATERRO VALA/CAVA COMPACT. MACO 30CM | M3 | 0.311 | 39.6045 | 0 | 12.317
03033 | ESCAVACAO MAN. 1ªCAT., ACIMA 0,50M | M3 | 1.09 | 61.2927 | 0 | 66.809
03050 | BARRA ACO CA-50,DIAM.DE 8 A 12,5MM | KG | 18.56 | 7.9687 | 0 | 147.8991
03053 | CORTE ACO CA-50B DIAM.ENTRE 8MM A 12,5MM | KG | 18.56 | 4.7207 | 0 | 87.6162
20.026.0014-A | DESCIDA D'AGUA,EM DEGRAUS,FORMA RETANGULAR EM CONCRETO ARMAD | M |  | 755.77
O,FUNDO ACOMPANHA A FORMA DOS DEGRAUS,MEDINDO 0,90M DE BASE
E 0,40M DE ALTURA,INCLUSIVE VIGAS TRANSVERSAIS DE ANCORAGEM
NO SOLO A CADA 5,00M,DEGRAUS C/MEDIDAS COERENTES C/INCLINACA
O DO TERRENO,MEDIDA PELO SEU COMPRIMENTO REAL(DA CAIXA COLET
ORA AO DISSIPADOR DE ENERGIA),FORN.DOS MATERIAIS E ESCAVACAO
30012 | ESCAVACAO MAN. 1ªCAT., ACIMA 0,50M | M3 | 1.09 | 53.1248 | 0 | 57.906
30031 | REATERRO VALA/CAVA COMPACT. MACO 30CM | M3 | 0.311 | 34.3268 | 0 | 10.6756
30246 | CONCRETO FCK 15MPA | M3 | 0.406 | 375.9477 | 0 | 152.6348
30254 | PREPARO CONCR. BETON. 320L; 2,0M3/H | M3 | 0.406 | 78.987 | 0 | 32.0687
30260 | LANCAMENTO CONC.C/ARM.2,0M3/H,HORIZ/VERT | M3 | 0.406 | 118.9731 | 0 | 48.3031
30282 | FORMAS MADEIRA PARAM. PLANOS, 2 VEZES | M2 | 3.07 | 75.0328 | 0 | 230.3507
30302 | BARRA ACO CA-50,DIAM.DE 8 A 12,5MM | KG | 18.56 | 7.9687 | 0 | 147.8991
30309 | CORTE ACO CA-50B DIAM.ENTRE 8MM A 12,5MM | KG | 18.56 | 4.0912 | 0 | 75.9327
20.026.0015-0 | DESCIDA D'AGUA,EM DEGRAUS,FORMA RETANGULAR EM CONCRETO ARMAD | M |  | 1035.82
O,FUNDO ACOMPANHA A FORMA DOS DEGRAUS,MEDINDO 1,10M DE BASE
E 0,50M DE ALTURA,INCLUSIVE VIGAS TRANSVERSAIS DE ANCORAGEM
NO SOLO A CADA 5,00M,DEGRAUS C/MEDIDAS COERENTES C/INCLINACA
O DO TERRENO,MEDIDA PELO SEU COMPRIMENTO REAL(DA CAIXA COLET
ORA AO DISSIPADOR DE ENERGIA),FORN.DOS MATERIAIS E ESCAVACAO
01635 | CONCRETO FCK 15MPA | M3 | 0.564 | 375.9477 | 0 | 212.0345
01640 | FORMAS MADEIRA PARAM. PLANOS, 2 VEZES | M2 | 3.569 | 81.704 | 0 | 291.6016
01745 | PREPARO CONCR. BETON. 320L; 2,0M3/H | M3 | 0.564 | 90.2964 | 0 | 50.9272
01752 | LANCAMENTO CONC.C/ARM.2,0M3/H,HORIZ/VERT | M3 | 0.564 | 135.9887 | 0 | 76.6976
01792 | REATERRO VALA/CAVA COMPACT. MACO 30CM | M3 | 0.396 | 39.6045 | 0 | 15.6834
03033 | ESCAVACAO MAN. 1ªCAT., ACIMA 0,50M | M3 | 1.525 | 61.2927 | 0 | 93.4714
03050 | BARRA ACO CA-50,DIAM.DE 8 A 12,5MM | KG | 23.28 | 7.9687 | 0 | 185.5113
03053 | CORTE ACO CA-50B DIAM.ENTRE 8MM A 12,5MM | KG | 23.28 | 4.7207 | 0 | 109.8979
20.026.0015-A | DESCIDA D'AGUA,EM DEGRAUS,FORMA RETANGULAR EM CONCRETO ARMAD | M |  | 966.83
O,FUNDO ACOMPANHA A FORMA DOS DEGRAUS,MEDINDO 1,10M DE BASE
E 0,50M DE ALTURA,INCLUSIVE VIGAS TRANSVERSAIS DE ANCORAGEM
NO SOLO A CADA 5,00M,DEGRAUS C/MEDIDAS COERENTES C/INCLINACA
O DO TERRENO,MEDIDA PELO SEU COMPRIMENTO REAL(DA CAIXA COLET
ORA AO DISSIPADOR DE ENERGIA),FORN.DOS MATERIAIS E ESCAVACAO
30012 | ESCAVACAO MAN. 1ªCAT., ACIMA 0,50M | M3 | 1.525 | 53.1248 | 0 | 81.0153
30031 | REATERRO VALA/CAVA COMPACT. MACO 30CM | M3 | 0.396 | 34.3268 | 0 | 13.5934
30246 | CONCRETO FCK 15MPA | M3 | 0.564 | 375.9477 | 0 | 212.0345
30254 | PREPARO CONCR. BETON. 320L; 2,0M3/H | M3 | 0.564 | 78.987 | 0 | 44.5487
30260 | LANCAMENTO CONC.C/ARM.2,0M3/H,HORIZ/VERT | M3 | 0.564 | 118.9731 | 0 | 67.1008
30282 | FORMAS MADEIRA PARAM. PLANOS, 2 VEZES | M2 | 3.569 | 75.0328 | 0 | 267.7921
30302 | BARRA ACO CA-50,DIAM.DE 8 A 12,5MM | KG | 23.28 | 7.9687 | 0 | 185.5113
30309 | CORTE ACO CA-50B DIAM.ENTRE 8MM A 12,5MM | KG | 23.28 | 4.0912 | 0 | 95.2431
20.027.0001-0 | SAIDA D'AGUA,DE UM SO LADO,COM 0,70M DE BASE,FORMANDO DE UM | UN |  | 594.11
LADO UM ANGULO DE 30º COM O MEIO-FIO E DE OUTRO 90º,PARA DES
CIDA D'AGUA,DE 0,70X0,30M,INCLUSIVE FORNECIMENTO DOS MATERIA
IS
01635 | CONCRETO FCK 15MPA | M3 | 0.293 | 375.9477 | 0 | 110.1527
01640 | FORMAS MADEIRA PARAM. PLANOS, 2 VEZES | M2 | 2.72 | 81.704 | 0 | 222.2349
01745 | PREPARO CONCR. BETON. 320L; 2,0M3/H | M3 | 0.293 | 90.2964 | 0 | 26.4568
01752 | LANCAMENTO CONC.C/ARM.2,0M3/H,HORIZ/VERT | M3 | 0.293 | 135.9887 | 0 | 39.8447
01792 | REATERRO VALA/CAVA COMPACT. MACO 30CM | M3 | 0.306 | 39.6045 | 0 | 12.119
03032 | ESCAVACAO MAN. 1ªCAT., ATE 1,50M | M3 | 1.0488 | 64.1216 | 0 | 67.2507
03050 | BARRA ACO CA-50,DIAM.DE 8 A 12,5MM | KG | 9.146 | 7.9687 | 0 | 72.8817
03053 | CORTE ACO CA-50B DIAM.ENTRE 8MM A 12,5MM | KG | 9.146 | 4.7207 | 0 | 43.1755
20.027.0001-A | SAIDA D'AGUA,DE UM SO LADO,COM 0,70M DE BASE,FORMANDO DE UM | UN |  | 551.33
LADO UM ANGULO DE 30º COM O MEIO-FIO E DE OUTRO 90º,PARA DES
CIDA D'AGUA,DE 0,70X0,30M,INCLUSIVE FORNECIMENTO DOS MATERIA
IS
30003 | ESCAVACAO MAN. 1ªCAT., ATE 1,50M | M3 | 1.0488 | 55.5767 | 0 | 58.2888
30031 | REATERRO VALA/CAVA COMPACT. MACO 30CM | M3 | 0.306 | 34.3268 | 0 | 10.504
30246 | CONCRETO FCK 15MPA | M3 | 0.293 | 375.9477 | 0 | 110.1527
30254 | PREPARO CONCR. BETON. 320L; 2,0M3/H | M3 | 0.293 | 78.987 | 0 | 23.1432
30260 | LANCAMENTO CONC.C/ARM.2,0M3/H,HORIZ/VERT | M3 | 0.293 | 118.9731 | 0 | 34.8591
30282 | FORMAS MADEIRA PARAM. PLANOS, 2 VEZES | M2 | 2.72 | 75.0328 | 0 | 204.0892
30302 | BARRA ACO CA-50,DIAM.DE 8 A 12,5MM | KG | 9.146 | 7.9687 | 0 | 72.8817
30309 | CORTE ACO CA-50B DIAM.ENTRE 8MM A 12,5MM | KG | 9.146 | 4.0912 | 0 | 37.4181
20.027.0002-0 | SAIDA D'AGUA,DE UM SO LADO,COM 0,70M DE BASE,FORMANDO DE UM | UN |  | 878.01
LADO UM ANGULO DE 30º COM O MEIO-FIO E DO OUTRO 90º,PARA DES
CIDA D'AGUA,DE 0,90X0,40M,INCLUSIVE FORNECIMENTO DOS MATERIA
IS
01635 | CONCRETO FCK 15MPA | M3 | 0.417 | 375.9477 | 0 | 156.7702
01640 | FORMAS MADEIRA PARAM. PLANOS, 2 VEZES | M2 | 4.363 | 81.704 | 0 | 356.4746
01745 | PREPARO CONCR. BETON. 320L; 2,0M3/H | M3 | 0.417 | 90.2964 | 0 | 37.6536
01752 | LANCAMENTO CONC.C/ARM.2,0M3/H,HORIZ/VERT | M3 | 0.417 | 135.9887 | 0 | 56.7073
01792 | REATERRO VALA/CAVA COMPACT. MACO 30CM | M3 | 0.378 | 39.6045 | 0 | 14.9705
03032 | ESCAVACAO MAN. 1ªCAT., ATE 1,50M | M3 | 1.407 | 64.1216 | 0 | 90.2191
03050 | BARRA ACO CA-50,DIAM.DE 8 A 12,5MM | KG | 13.02 | 7.9687 | 0 | 103.7525
03053 | CORTE ACO CA-50B DIAM.ENTRE 8MM A 12,5MM | KG | 13.02 | 4.7207 | 0 | 61.4635
20.027.0002-A | SAIDA D'AGUA,DE UM SO LADO,COM 0,70M DE BASE,FORMANDO DE UM | UN |  | 814.87
LADO UM ANGULO DE 30º COM O MEIO-FIO E DO OUTRO 90º,PARA DES
CIDA D'AGUA,DE 0,90X0,40M,INCLUSIVE FORNECIMENTO DOS MATERIA
IS
30003 | ESCAVACAO MAN. 1ªCAT., ATE 1,50M | M3 | 1.407 | 55.5767 | 0 | 78.1964
30031 | REATERRO VALA/CAVA COMPACT. MACO 30CM | M3 | 0.378 | 34.3268 | 0 | 12.9755
30246 | CONCRETO FCK 15MPA | M3 | 0.417 | 375.9477 | 0 | 156.7702
30254 | PREPARO CONCR. BETON. 320L; 2,0M3/H | M3 | 0.417 | 78.987 | 0 | 32.9376
30260 | LANCAMENTO CONC.C/ARM.2,0M3/H,HORIZ/VERT | M3 | 0.417 | 118.9731 | 0 | 49.6118
30282 | FORMAS MADEIRA PARAM. PLANOS, 2 VEZES | M2 | 4.363 | 75.0328 | 0 | 327.3681
30302 | BARRA ACO CA-50,DIAM.DE 8 A 12,5MM | KG | 13.02 | 7.9687 | 0 | 103.7525
30309 | CORTE ACO CA-50B DIAM.ENTRE 8MM A 12,5MM | KG | 13.02 | 4.0912 | 0 | 53.2674
20.027.0003-0 | SAIDA D'AGUA,DE UM SO LADO,COM 0,70M DE BASE,FORMANDO DE UM | UN |  | 1004.46
LADO UM ANGULO DE 30º COM O MEIO-FIO E DO OUTRO 90º,PARA DES
CIDA D'AGUA,DE 1,10X0,50M,INCLUSIVE FORNECIMENTO DOS MATERIA
IS
01635 | CONCRETO FCK 15MPA | M3 | 0.406 | 375.9477 | 0 | 152.6348
01640 | FORMAS MADEIRA PARAM. PLANOS, 2 VEZES | M2 | 5.694 | 81.704 | 0 | 465.2226
01745 | PREPARO CONCR. BETON. 320L; 2,0M3/H | M3 | 0.406 | 90.2964 | 0 | 36.6603
01752 | LANCAMENTO CONC.C/ARM.2,0M3/H,HORIZ/VERT | M3 | 0.406 | 135.9887 | 0 | 55.2114
01792 | REATERRO VALA/CAVA COMPACT. MACO 30CM | M3 | 0.45 | 39.6045 | 0 | 17.822
03032 | ESCAVACAO MAN. 1ªCAT., ATE 1,50M | M3 | 1.813 | 64.1216 | 0 | 116.2525
03050 | BARRA ACO CA-50,DIAM.DE 8 A 12,5MM | KG | 12.661 | 7.9687 | 0 | 100.8917
03053 | CORTE ACO CA-50B DIAM.ENTRE 8MM A 12,5MM | KG | 12.661 | 4.7207 | 0 | 59.7688
20.027.0003-A | SAIDA D'AGUA,DE UM SO LADO,COM 0,70M DE BASE,FORMANDO DE UM | UN |  | 929.14
LADO UM ANGULO DE 30º COM O MEIO-FIO E DO OUTRO 90º,PARA DES
CIDA D'AGUA,DE 1,10X0,50M,INCLUSIVE FORNECIMENTO DOS MATERIA
IS
30003 | ESCAVACAO MAN. 1ªCAT., ATE 1,50M | M3 | 1.813 | 55.5767 | 0 | 100.7606
30031 | REATERRO VALA/CAVA COMPACT. MACO 30CM | M3 | 0.45 | 34.3268 | 0 | 15.4471
30246 | CONCRETO FCK 15MPA | M3 | 0.406 | 375.9477 | 0 | 152.6348
30254 | PREPARO CONCR. BETON. 320L; 2,0M3/H | M3 | 0.406 | 78.987 | 0 | 32.0687
30260 | LANCAMENTO CONC.C/ARM.2,0M3/H,HORIZ/VERT | M3 | 0.406 | 118.9731 | 0 | 48.3031
30282 | FORMAS MADEIRA PARAM. PLANOS, 2 VEZES | M2 | 5.694 | 75.0328 | 0 | 427.2368
30302 | BARRA ACO CA-50,DIAM.DE 8 A 12,5MM | KG | 12.661 | 7.9687 | 0 | 100.8917
30309 | CORTE ACO CA-50B DIAM.ENTRE 8MM A 12,5MM | KG | 12.661 | 4.0912 | 0 | 51.7987
20.027.0004-0 | SAIDA D'AGUA,DE DOIS LADOS,COM 0,70M DE BASE,FORMANDO DE UM | UN |  | 845.91
LADO UM ANGULO DE 30º COM O MEIO-FIO E DO OUTRO 90º,PARA DES
CIDA D'AGUA,DE 0,70X0,30M,INCLUSIVE FORNECIMENTO DOS MATERIA
IS
01635 | CONCRETO FCK 15MPA | M3 | 0.479 | 375.9477 | 0 | 180.0789
01640 | FORMAS MADEIRA PARAM. PLANOS, 2 VEZES | M2 | 3.261 | 81.704 | 0 | 266.4367
01745 | PREPARO CONCR. BETON. 320L; 2,0M3/H | M3 | 0.479 | 90.2964 | 0 | 43.252
01752 | LANCAMENTO CONC.C/ARM.2,0M3/H,HORIZ/VERT | M3 | 0.479 | 135.9887 | 0 | 65.1386
01792 | REATERRO VALA/CAVA COMPACT. MACO 30CM | M3 | 0.459 | 39.6045 | 0 | 18.1785
03032 | ESCAVACAO MAN. 1ªCAT., ATE 1,50M | M3 | 1.296 | 64.1216 | 0 | 83.1016
03050 | BARRA ACO CA-50,DIAM.DE 8 A 12,5MM | KG | 14.952 | 7.9687 | 0 | 119.148
03053 | CORTE ACO CA-50B DIAM.ENTRE 8MM A 12,5MM | KG | 14.952 | 4.7207 | 0 | 70.5839
20.027.0004-A | SAIDA D'AGUA,DE DOIS LADOS,COM 0,70M DE BASE,FORMANDO DE UM | UN |  | 787.68
LADO UM ANGULO DE 30º COM O MEIO-FIO E DO OUTRO 90º,PARA DES
CIDA D'AGUA,DE 0,70X0,30M,INCLUSIVE FORNECIMENTO DOS MATERIA
IS
30003 | ESCAVACAO MAN. 1ªCAT., ATE 1,50M | M3 | 1.296 | 55.5767 | 0 | 72.0274
30031 | REATERRO VALA/CAVA COMPACT. MACO 30CM | M3 | 0.459 | 34.3268 | 0 | 15.756
30246 | CONCRETO FCK 15MPA | M3 | 0.479 | 375.9477 | 0 | 180.0789
30254 | PREPARO CONCR. BETON. 320L; 2,0M3/H | M3 | 0.479 | 78.987 | 0 | 37.8348
30260 | LANCAMENTO CONC.C/ARM.2,0M3/H,HORIZ/VERT | M3 | 0.479 | 118.9731 | 0 | 56.9881
30282 | FORMAS MADEIRA PARAM. PLANOS, 2 VEZES | M2 | 3.261 | 75.0328 | 0 | 244.682
30302 | BARRA ACO CA-50,DIAM.DE 8 A 12,5MM | KG | 14.952 | 7.9687 | 0 | 119.148
30309 | CORTE ACO CA-50B DIAM.ENTRE 8MM A 12,5MM | KG | 14.952 | 4.0912 | 0 | 61.1716
20.027.0005-0 | SAIDA D'AGUA,DE DOIS LADOS,COM 0,70M DE BASE,FORMANDO DE UM | UN |  | 1054.76
LADO UM ANGULO DE 30º COM O MEIO-FIO E DO OUTRO 90º,PARA DES
CIDA D'AGUA,DE 0,90X0,40M,INCLUSIVE FORNECIMENTO DOS MATERIA
IS
01635 | CONCRETO FCK 15MPA | M3 | 0.55 | 375.9477 | 0 | 206.7712
01640 | FORMAS MADEIRA PARAM. PLANOS, 2 VEZES | M2 | 4.581 | 81.704 | 0 | 374.286
01745 | PREPARO CONCR. BETON. 320L; 2,0M3/H | M3 | 0.55 | 90.2964 | 0 | 49.663
01752 | LANCAMENTO CONC.C/ARM.2,0M3/H,HORIZ/VERT | M3 | 0.55 | 135.9887 | 0 | 74.7938
01792 | REATERRO VALA/CAVA COMPACT. MACO 30CM | M3 | 0.567 | 39.6045 | 0 | 22.4558
03032 | ESCAVACAO MAN. 1ªCAT., ATE 1,50M | M3 | 1.699 | 64.1216 | 0 | 108.9426
03050 | BARRA ACO CA-50,DIAM.DE 8 A 12,5MM | KG | 17.168 | 7.9687 | 0 | 136.8066
03053 | CORTE ACO CA-50B DIAM.ENTRE 8MM A 12,5MM | KG | 17.168 | 4.7207 | 0 | 81.045
20.027.0005-A | SAIDA D'AGUA,DE DOIS LADOS,COM 0,70M DE BASE,FORMANDO DE UM | UN |  | 980.3
LADO UM ANGULO DE 30º COM O MEIO-FIO E DO OUTRO 90º,PARA DES
CIDA D'AGUA,DE 0,90X0,40M,INCLUSIVE FORNECIMENTO DOS MATERIA
IS
30003 | ESCAVACAO MAN. 1ªCAT., ATE 1,50M | M3 | 1.699 | 55.5767 | 0 | 94.4248
30031 | REATERRO VALA/CAVA COMPACT. MACO 30CM | M3 | 0.567 | 34.3268 | 0 | 19.4633
30246 | CONCRETO FCK 15MPA | M3 | 0.55 | 375.9477 | 0 | 206.7712
30254 | PREPARO CONCR. BETON. 320L; 2,0M3/H | M3 | 0.55 | 78.987 | 0 | 43.4429
30260 | LANCAMENTO CONC.C/ARM.2,0M3/H,HORIZ/VERT | M3 | 0.55 | 118.9731 | 0 | 65.4352
30282 | FORMAS MADEIRA PARAM. PLANOS, 2 VEZES | M2 | 4.581 | 75.0328 | 0 | 343.7253
30302 | BARRA ACO CA-50,DIAM.DE 8 A 12,5MM | KG | 17.168 | 7.9687 | 0 | 136.8066
30309 | CORTE ACO CA-50B DIAM.ENTRE 8MM A 12,5MM | KG | 17.168 | 4.0912 | 0 | 70.2377
20.027.0006-0 | SAIDA D'AGUA,DE DOIS LADOS,COM 0,70M DE BASE,FORMANDO DE UM | UN |  | 1228.05
LADO UM ANGULO DE 30º COM O MEIO-FIO E DO OUTRO 90º,PARA DES
CIDA D'AGUA,DE 1,10X0,50M,INCLUSIVE FORNECIMENTO DOS MATERIA
IS
01635 | CONCRETO FCK 15MPA | M3 | 0.623 | 375.9477 | 0 | 234.2154
01640 | FORMAS MADEIRA PARAM. PLANOS, 2 VEZES | M2 | 5.404 | 81.704 | 0 | 441.5284
01745 | PREPARO CONCR. BETON. 320L; 2,0M3/H | M3 | 0.623 | 90.2964 | 0 | 56.2547
01752 | LANCAMENTO CONC.C/ARM.2,0M3/H,HORIZ/VERT | M3 | 0.623 | 135.9887 | 0 | 84.721
01792 | REATERRO VALA/CAVA COMPACT. MACO 30CM | M3 | 0.675 | 39.6045 | 0 | 26.733
03032 | ESCAVACAO MAN. 1ªCAT., ATE 1,50M | M3 | 2.15 | 64.1216 | 0 | 137.8614
03050 | BARRA ACO CA-50,DIAM.DE 8 A 12,5MM | KG | 19.445 | 7.9687 | 0 | 154.9514
03053 | CORTE ACO CA-50B DIAM.ENTRE 8MM A 12,5MM | KG | 19.445 | 4.7207 | 0 | 91.794
20.027.0006-A | SAIDA D'AGUA,DE DOIS LADOS,COM 0,70M DE BASE,FORMANDO DE UM | UN |  | 1140.18
LADO UM ANGULO DE 30º COM O MEIO-FIO E DO OUTRO 90º,PARA DES
CIDA D'AGUA,DE 1,10X0,50M,INCLUSIVE FORNECIMENTO DOS MATERIA
IS
30003 | ESCAVACAO MAN. 1ªCAT., ATE 1,50M | M3 | 2.15 | 55.5767 | 0 | 119.4899
30031 | REATERRO VALA/CAVA COMPACT. MACO 30CM | M3 | 0.675 | 34.3268 | 0 | 23.1706
30246 | CONCRETO FCK 15MPA | M3 | 0.623 | 375.9477 | 0 | 234.2154
30254 | PREPARO CONCR. BETON. 320L; 2,0M3/H | M3 | 0.623 | 78.987 | 0 | 49.2089
30260 | LANCAMENTO CONC.C/ARM.2,0M3/H,HORIZ/VERT | M3 | 0.623 | 118.9731 | 0 | 74.1202
30282 | FORMAS MADEIRA PARAM. PLANOS, 2 VEZES | M2 | 5.404 | 75.0328 | 0 | 405.4773
30302 | BARRA ACO CA-50,DIAM.DE 8 A 12,5MM | KG | 19.445 | 7.9687 | 0 | 154.9514
30309 | CORTE ACO CA-50B DIAM.ENTRE 8MM A 12,5MM | KG | 19.445 | 4.0912 | 0 | 79.5534
20.028.0001-0 | CAIXA COLETORA PRISMATICA RETANGULAR,EM CONCRETO ARMADO DE 0 | UN |  | 5909.66
,15M DE ESPESSURA,MEDINDO 1,00X1,30M DE BASE E 1,60M DE ALTU
RA,TAMPA DE CONCRETO ARMADO VAZADA,INCLUSIVE FORNECIMENTO DO
S MATERIAIS E ESCAVACAO MANUAL
01603 | CONCRETO P/CAMADAS PREP. C/180KG DE CIM. | M3 | 0.135 | 309.5219 | 0 | 41.7855
01635 | CONCRETO FCK 15MPA | M3 | 1.682 | 375.9477 | 0 | 632.344
01640 | FORMAS MADEIRA PARAM. PLANOS, 2 VEZES | M2 | 19.106 | 81.704 | 0 | 1561.0366
01745 | PREPARO CONCR. BETON. 320L; 2,0M3/H | M3 | 1.817 | 90.2964 | 0 | 164.0686
01752 | LANCAMENTO CONC.C/ARM.2,0M3/H,HORIZ/VERT | M3 | 1.682 | 135.9887 | 0 | 228.733
01764 | LANCAMENTO CONC.S/ARM.2,0M3/H, HORIZ. | M3 | 0.135 | 83.3637 | 0 | 11.2541
01792 | REATERRO VALA/CAVA COMPACT. MACO 30CM | M3 | 15.44 | 39.6045 | 0 | 611.4935
03032 | ESCAVACAO MAN. 1ªCAT., ATE 1,50M | M3 | 19.39 | 64.1216 | 0 | 1243.3178
03050 | BARRA ACO CA-50,DIAM.DE 8 A 12,5MM | KG | 111.56 | 7.9687 | 0 | 888.9882
03053 | CORTE ACO CA-50B DIAM.ENTRE 8MM A 12,5MM | KG | 111.56 | 4.7207 | 0 | 526.6413
20.028.0001-A | CAIXA COLETORA PRISMATICA RETANGULAR,EM CONCRETO ARMADO DE 0 | UN |  | 5414.14
,15M DE ESPESSURA,MEDINDO 1,00X1,30M DE BASE E 1,60M DE ALTU
RA,TAMPA DE CONCRETO ARMADO VAZADA,INCLUSIVE FORNECIMENTO DO
S MATERIAIS E ESCAVACAO MANUAL
30003 | ESCAVACAO MAN. 1ªCAT., ATE 1,50M | M3 | 19.39 | 55.5767 | 0 | 1077.6322
30031 | REATERRO VALA/CAVA COMPACT. MACO 30CM | M3 | 15.44 | 34.3268 | 0 | 530.0058
30246 | CONCRETO FCK 15MPA | M3 | 1.682 | 375.9477 | 0 | 632.344
30251 | CONCRETO P/CAMADAS PREP. C/180KG DE CIM. | M3 | 0.135 | 309.5219 | 0 | 41.7855
30254 | PREPARO CONCR. BETON. 320L; 2,0M3/H | M3 | 1.817 | 78.987 | 0 | 143.5194
30260 | LANCAMENTO CONC.C/ARM.2,0M3/H,HORIZ/VERT | M3 | 1.682 | 118.9731 | 0 | 200.1128
30270 | LANCAMENTO CONC.S/ARM.2,0M3/H, HORIZ. | M3 | 0.135 | 72.3427 | 0 | 9.7663
30282 | FORMAS MADEIRA PARAM. PLANOS, 2 VEZES | M2 | 19.106 | 75.0328 | 0 | 1433.5767
30302 | BARRA ACO CA-50,DIAM.DE 8 A 12,5MM | KG | 111.56 | 7.9687 | 0 | 888.9882
30309 | CORTE ACO CA-50B DIAM.ENTRE 8MM A 12,5MM | KG | 111.56 | 4.0912 | 0 | 456.4143
20.028.0002-0 | CAIXA COLETORA PRISMATICA RETANGULAR,EM CONCRETO ARMADO DE 0 | UN |  | 6448.25
,15M DE ESPESSURA,MEDINDO 1,00X1,30M DE BASE E 1,80M DE ALTU
RA,TAMPA DE CONCRETO ARMADO VAZADA,INCLUSIVE FORNECIMENTO DO
S MATERIAIS E ESCAVACAO MANUAL
01603 | CONCRETO P/CAMADAS PREP. C/180KG DE CIM. | M3 | 0.135 | 309.5219 | 0 | 41.7855
01635 | CONCRETO FCK 15MPA | M3 | 1.838 | 375.9477 | 0 | 690.9919
01640 | FORMAS MADEIRA PARAM. PLANOS, 2 VEZES | M2 | 21.186 | 81.704 | 0 | 1730.9809
01745 | PREPARO CONCR. BETON. 320L; 2,0M3/H | M3 | 1.973 | 90.2964 | 0 | 178.1548
01752 | LANCAMENTO CONC.C/ARM.2,0M3/H,HORIZ/VERT | M3 | 1.838 | 135.9887 | 0 | 249.9472
01764 | LANCAMENTO CONC.S/ARM.2,0M3/H, HORIZ. | M3 | 0.135 | 83.3637 | 0 | 11.2541
01792 | REATERRO VALA/CAVA COMPACT. MACO 30CM | M3 | 17.491 | 39.6045 | 0 | 692.7223
03032 | ESCAVACAO MAN. 1ªCAT., ATE 1,50M | M3 | 21.685 | 64.1216 | 0 | 1390.4769
03050 | BARRA ACO CA-50,DIAM.DE 8 A 12,5MM | KG | 115.21 | 7.9687 | 0 | 918.0739
03053 | CORTE ACO CA-50B DIAM.ENTRE 8MM A 12,5MM | KG | 115.21 | 4.7207 | 0 | 543.8718
20.028.0002-A | CAIXA COLETORA PRISMATICA RETANGULAR,EM CONCRETO ARMADO DE 0 | UN |  | 5901.71
,15M DE ESPESSURA,MEDINDO 1,00X1,30M DE BASE E 1,80M DE ALTU
RA,TAMPA DE CONCRETO ARMADO VAZADA,INCLUSIVE FORNECIMENTO DO
S MATERIAIS E ESCAVACAO MANUAL
30003 | ESCAVACAO MAN. 1ªCAT., ATE 1,50M | M3 | 21.685 | 55.5767 | 0 | 1205.1807
30031 | REATERRO VALA/CAVA COMPACT. MACO 30CM | M3 | 17.491 | 34.3268 | 0 | 600.4101
30246 | CONCRETO FCK 15MPA | M3 | 1.838 | 375.9477 | 0 | 690.9919
30251 | CONCRETO P/CAMADAS PREP. C/180KG DE CIM. | M3 | 0.135 | 309.5219 | 0 | 41.7855
30254 | PREPARO CONCR. BETON. 320L; 2,0M3/H | M3 | 1.973 | 78.987 | 0 | 155.8414
30260 | LANCAMENTO CONC.C/ARM.2,0M3/H,HORIZ/VERT | M3 | 1.838 | 118.9731 | 0 | 218.6726
30270 | LANCAMENTO CONC.S/ARM.2,0M3/H, HORIZ. | M3 | 0.135 | 72.3427 | 0 | 9.7663
30282 | FORMAS MADEIRA PARAM. PLANOS, 2 VEZES | M2 | 21.186 | 75.0328 | 0 | 1589.6449
30302 | BARRA ACO CA-50,DIAM.DE 8 A 12,5MM | KG | 115.21 | 7.9687 | 0 | 918.0739
30309 | CORTE ACO CA-50B DIAM.ENTRE 8MM A 12,5MM | KG | 115.21 | 4.0912 | 0 | 471.3472
20.028.0003-0 | CAIXA COLETORA PRISMATICA RETANGULAR,EM CONCRETO ARMADO DE 0 | UN |  | 7195.42
,15M DE ESPESSURA,MEDINDO 1,00X1,30M DE BASE E 2,00M DE ALTU
RA,TAMPA DE CONCRETO ARMADO VAZADA,INCLUSIVE FORNECIMENTO DO
S MATERIAIS E ESCAVACAO MANUAL
01603 | CONCRETO P/CAMADAS PREP. C/180KG DE CIM. | M3 | 0.135 | 309.5219 | 0 | 41.7855
01635 | CONCRETO FCK 15MPA | M3 | 1.994 | 375.9477 | 0 | 749.6397
01640 | FORMAS MADEIRA PARAM. PLANOS, 2 VEZES | M2 | 23.27 | 81.704 | 0 | 1901.2521
01745 | PREPARO CONCR. BETON. 320L; 2,0M3/H | M3 | 2.129 | 90.2964 | 0 | 192.241
01752 | LANCAMENTO CONC.C/ARM.2,0M3/H,HORIZ/VERT | M3 | 1.994 | 135.9887 | 0 | 271.1615
01764 | LANCAMENTO CONC.S/ARM.2,0M3/H, HORIZ. | M3 | 0.135 | 83.3637 | 0 | 11.2541
01792 | REATERRO VALA/CAVA COMPACT. MACO 30CM | M3 | 21.4 | 39.6045 | 0 | 847.5363
03032 | ESCAVACAO MAN. 1ªCAT., ATE 1,50M | M3 | 26.08 | 64.1216 | 0 | 1672.2913
03050 | BARRA ACO CA-50,DIAM.DE 8 A 12,5MM | KG | 118.86 | 7.9687 | 0 | 947.1597
03053 | CORTE ACO CA-50B DIAM.ENTRE 8MM A 12,5MM | KG | 118.86 | 4.7207 | 0 | 561.1024
20.028.0003-A | CAIXA COLETORA PRISMATICA RETANGULAR,EM CONCRETO ARMADO DE 0 | UN |  | 6570.07
,15M DE ESPESSURA,MEDINDO 1,00X1,30M DE BASE E 2,00M DE ALTU
RA,TAMPA DE CONCRETO ARMADO VAZADA,INCLUSIVE FORNECIMENTO DO
S MATERIAIS E ESCAVACAO MANUAL
30003 | ESCAVACAO MAN. 1ªCAT., ATE 1,50M | M3 | 26.08 | 55.5767 | 0 | 1449.4403
30031 | REATERRO VALA/CAVA COMPACT. MACO 30CM | M3 | 21.4 | 34.3268 | 0 | 734.5935
30246 | CONCRETO FCK 15MPA | M3 | 1.994 | 375.9477 | 0 | 749.6397
30251 | CONCRETO P/CAMADAS PREP. C/180KG DE CIM. | M3 | 0.135 | 309.5219 | 0 | 41.7855
30254 | PREPARO CONCR. BETON. 320L; 2,0M3/H | M3 | 2.129 | 78.987 | 0 | 168.1633
30260 | LANCAMENTO CONC.C/ARM.2,0M3/H,HORIZ/VERT | M3 | 1.994 | 118.9731 | 0 | 237.2324
30270 | LANCAMENTO CONC.S/ARM.2,0M3/H, HORIZ. | M3 | 0.135 | 72.3427 | 0 | 9.7663
30282 | FORMAS MADEIRA PARAM. PLANOS, 2 VEZES | M2 | 23.27 | 75.0328 | 0 | 1746.0133
30302 | BARRA ACO CA-50,DIAM.DE 8 A 12,5MM | KG | 118.86 | 7.9687 | 0 | 947.1597
30309 | CORTE ACO CA-50B DIAM.ENTRE 8MM A 12,5MM | KG | 118.86 | 4.0912 | 0 | 486.28
20.028.0004-0 | CAIXA COLETORA PRISMATICA RETANGULAR,EM CONCRETO ARMADO DE 0 | UN |  | 8005.55
,15M DE ESPESSURA,MEDINDO 1,00X1,30M DE BASE E 2,20M DE ALTU
RA,TAMPA DE CONCRETO ARMADO VAZADA,INCLUSIVE FORNECIMENTO DO
S MATERIAIS E ESCAVACAO MANUAL
01603 | CONCRETO P/CAMADAS PREP. C/180KG DE CIM. | M3 | 0.135 | 309.5219 | 0 | 41.7855
01635 | CONCRETO FCK 15MPA | M3 | 2.15 | 375.9477 | 0 | 808.2876
01640 | FORMAS MADEIRA PARAM. PLANOS, 2 VEZES | M2 | 25.35 | 81.704 | 0 | 2071.1964
01745 | PREPARO CONCR. BETON. 320L; 2,0M3/H | M3 | 2.285 | 90.2964 | 0 | 206.3273
01752 | LANCAMENTO CONC.C/ARM.2,0M3/H,HORIZ/VERT | M3 | 2.15 | 135.9887 | 0 | 292.3757
01764 | LANCAMENTO CONC.S/ARM.2,0M3/H, HORIZ. | M3 | 0.135 | 83.3637 | 0 | 11.2541
01792 | REATERRO VALA/CAVA COMPACT. MACO 30CM | M3 | 25.96 | 39.6045 | 0 | 1028.1328
03032 | ESCAVACAO MAN. 1ªCAT., ATE 1,50M | M3 | 31.06 | 64.1216 | 0 | 1991.6169
03050 | BARRA ACO CA-50,DIAM.DE 8 A 12,5MM | KG | 122.51 | 7.9687 | 0 | 976.2454
03053 | CORTE ACO CA-50B DIAM.ENTRE 8MM A 12,5MM | KG | 122.51 | 4.7207 | 0 | 578.333
20.028.0004-A | CAIXA COLETORA PRISMATICA RETANGULAR,EM CONCRETO ARMADO DE 0 | UN |  | 7292.99
,15M DE ESPESSURA,MEDINDO 1,00X1,30M DE BASE E 2,20M DE ALTU
RA,TAMPA DE CONCRETO ARMADO VAZADA,INCLUSIVE FORNECIMENTO DO
S MATERIAIS E ESCAVACAO MANUAL
30003 | ESCAVACAO MAN. 1ªCAT., ATE 1,50M | M3 | 31.06 | 55.5767 | 0 | 1726.2123
30031 | REATERRO VALA/CAVA COMPACT. MACO 30CM | M3 | 25.96 | 34.3268 | 0 | 891.1237
30246 | CONCRETO FCK 15MPA | M3 | 2.15 | 375.9477 | 0 | 808.2876
30251 | CONCRETO P/CAMADAS PREP. C/180KG DE CIM. | M3 | 0.135 | 309.5219 | 0 | 41.7855
30254 | PREPARO CONCR. BETON. 320L; 2,0M3/H | M3 | 2.285 | 78.987 | 0 | 180.4853
30260 | LANCAMENTO CONC.C/ARM.2,0M3/H,HORIZ/VERT | M3 | 2.15 | 118.9731 | 0 | 255.7922
30270 | LANCAMENTO CONC.S/ARM.2,0M3/H, HORIZ. | M3 | 0.135 | 72.3427 | 0 | 9.7663
30282 | FORMAS MADEIRA PARAM. PLANOS, 2 VEZES | M2 | 25.35 | 75.0328 | 0 | 1902.0815
30302 | BARRA ACO CA-50,DIAM.DE 8 A 12,5MM | KG | 122.51 | 7.9687 | 0 | 976.2454
30309 | CORTE ACO CA-50B DIAM.ENTRE 8MM A 12,5MM | KG | 122.51 | 4.0912 | 0 | 501.2129
20.028.0005-0 | CAIXA COLETORA PRISMATICA RETANGULAR,EM CONCRETO ARMADO DE 0 | UN |  | 8873.13
,15M DE ESPESSURA,MEDINDO 1,00X1,30M DE BASE E 2,40M DE ALTU
RA,TAMPA DE CONCRETO ARMADO VAZADA,INCLUSIVE FORNECIMENTO DO
S MATERIAIS E ESCAVACAO MANUAL
01603 | CONCRETO P/CAMADAS PREP. C/180KG DE CIM. | M3 | 0.135 | 309.5219 | 0 | 41.7855
01635 | CONCRETO FCK 15MPA | M3 | 2.306 | 375.9477 | 0 | 866.9354
01640 | FORMAS MADEIRA PARAM. PLANOS, 2 VEZES | M2 | 27.43 | 81.704 | 0 | 2241.1407
01745 | PREPARO CONCR. BETON. 320L; 2,0M3/H | M3 | 2.441 | 90.2964 | 0 | 220.4135
01752 | LANCAMENTO CONC.C/ARM.2,0M3/H,HORIZ/VERT | M3 | 2.306 | 135.9887 | 0 | 313.5899
01764 | LANCAMENTO CONC.S/ARM.2,0M3/H, HORIZ. | M3 | 0.135 | 83.3637 | 0 | 11.2541
01792 | REATERRO VALA/CAVA COMPACT. MACO 30CM | M3 | 31.08 | 39.6045 | 0 | 1230.9079
03032 | ESCAVACAO MAN. 1ªCAT., ATE 1,50M | M3 | 36.59 | 64.1216 | 0 | 2346.2093
03050 | BARRA ACO CA-50,DIAM.DE 8 A 12,5MM | KG | 126.16 | 7.9687 | 0 | 1005.3312
03053 | CORTE ACO CA-50B DIAM.ENTRE 8MM A 12,5MM | KG | 126.16 | 4.7207 | 0 | 595.5635
20.028.0005-A | CAIXA COLETORA PRISMATICA RETANGULAR,EM CONCRETO ARMADO DE 0 | UN |  | 8065.7
,15M DE ESPESSURA,MEDINDO 1,00X1,30M DE BASE E 2,40M DE ALTU
RA,TAMPA DE CONCRETO ARMADO VAZADA,INCLUSIVE FORNECIMENTO DO
S MATERIAIS E ESCAVACAO MANUAL
30003 | ESCAVACAO MAN. 1ªCAT., ATE 1,50M | M3 | 36.59 | 55.5767 | 0 | 2033.5515
30031 | REATERRO VALA/CAVA COMPACT. MACO 30CM | M3 | 31.08 | 34.3268 | 0 | 1066.8769
30246 | CONCRETO FCK 15MPA | M3 | 2.306 | 375.9477 | 0 | 866.9354
30251 | CONCRETO P/CAMADAS PREP. C/180KG DE CIM. | M3 | 0.135 | 309.5219 | 0 | 41.7855
30254 | PREPARO CONCR. BETON. 320L; 2,0M3/H | M3 | 2.441 | 78.987 | 0 | 192.8073
30260 | LANCAMENTO CONC.C/ARM.2,0M3/H,HORIZ/VERT | M3 | 2.306 | 118.9731 | 0 | 274.352
30270 | LANCAMENTO CONC.S/ARM.2,0M3/H, HORIZ. | M3 | 0.135 | 72.3427 | 0 | 9.7663
30282 | FORMAS MADEIRA PARAM. PLANOS, 2 VEZES | M2 | 27.43 | 75.0328 | 0 | 2058.1497
30302 | BARRA ACO CA-50,DIAM.DE 8 A 12,5MM | KG | 126.16 | 7.9687 | 0 | 1005.3312
30309 | CORTE ACO CA-50B DIAM.ENTRE 8MM A 12,5MM | KG | 126.16 | 4.0912 | 0 | 516.1458
20.028.0006-0 | CAIXA COLETORA PRISMATICA RETANGULAR,EM CONCRETO ARMADO DE 0 | UN |  | 9732.96
,15M DE ESPESSURA,MEDINDO 1,00X1,30M DE BASE E 2,60M DE ALTU
RA,TAMPA DE CONCRETO ARMADO VAZADA,INCLUSIVE FORNECIMENTO DO
S MATERIAIS E ESCAVACAO MANUAL
01603 | CONCRETO P/CAMADAS PREP. C/180KG DE CIM. | M3 | 0.135 | 309.5219 | 0 | 41.7855
01635 | CONCRETO FCK 15MPA | M3 | 2.464 | 375.9477 | 0 | 926.3351
01640 | FORMAS MADEIRA PARAM. PLANOS, 2 VEZES | M2 | 29.506 | 81.704 | 0 | 2410.7582
01745 | PREPARO CONCR. BETON. 320L; 2,0M3/H | M3 | 2.599 | 90.2964 | 0 | 234.6803
01752 | LANCAMENTO CONC.C/ARM.2,0M3/H,HORIZ/VERT | M3 | 2.464 | 135.9887 | 0 | 335.0762
01764 | LANCAMENTO CONC.S/ARM.2,0M3/H, HORIZ. | M3 | 0.135 | 83.3637 | 0 | 11.2541
01792 | REATERRO VALA/CAVA COMPACT. MACO 30CM | M3 | 36.112 | 39.6045 | 0 | 1430.1977
03032 | ESCAVACAO MAN. 1ªCAT., ATE 1,50M | M3 | 42.04 | 64.1216 | 0 | 2695.6721
03050 | BARRA ACO CA-50,DIAM.DE 8 A 12,5MM | KG | 129.81 | 7.9687 | 0 | 1034.4169
03053 | CORTE ACO CA-50B DIAM.ENTRE 8MM A 12,5MM | KG | 129.81 | 4.7207 | 0 | 612.7941
20.028.0006-A | CAIXA COLETORA PRISMATICA RETANGULAR,EM CONCRETO ARMADO DE 0 | UN |  | 8831.79
,15M DE ESPESSURA,MEDINDO 1,00X1,30M DE BASE E 2,60M DE ALTU
RA,TAMPA DE CONCRETO ARMADO VAZADA,INCLUSIVE FORNECIMENTO DO
S MATERIAIS E ESCAVACAO MANUAL
30003 | ESCAVACAO MAN. 1ªCAT., ATE 1,50M | M3 | 42.04 | 55.5767 | 0 | 2336.4445
30031 | REATERRO VALA/CAVA COMPACT. MACO 30CM | M3 | 36.112 | 34.3268 | 0 | 1239.6094
30246 | CONCRETO FCK 15MPA | M3 | 2.464 | 375.9477 | 0 | 926.3351
30251 | CONCRETO P/CAMADAS PREP. C/180KG DE CIM. | M3 | 0.135 | 309.5219 | 0 | 41.7855
30254 | PREPARO CONCR. BETON. 320L; 2,0M3/H | M3 | 2.599 | 78.987 | 0 | 205.2872
30260 | LANCAMENTO CONC.C/ARM.2,0M3/H,HORIZ/VERT | M3 | 2.464 | 118.9731 | 0 | 293.1497
30270 | LANCAMENTO CONC.S/ARM.2,0M3/H, HORIZ. | M3 | 0.135 | 72.3427 | 0 | 9.7663
30282 | FORMAS MADEIRA PARAM. PLANOS, 2 VEZES | M2 | 29.506 | 75.0328 | 0 | 2213.9178
30302 | BARRA ACO CA-50,DIAM.DE 8 A 12,5MM | KG | 129.81 | 7.9687 | 0 | 1034.4169
30309 | CORTE ACO CA-50B DIAM.ENTRE 8MM A 12,5MM | KG | 129.81 | 4.0912 | 0 | 531.0787
20.028.0008-0 | CAIXA COLETORA,EM BLOCOS DE CONCRETO,COM DIMENSOES INTERNAS | UN |  | 1512.03
DE 1,30X1,00M E ALTURA DE 1,60M,INCLUSIVE TAMPA DE CONCRETO
ARMADO E ESCAVACAO
00103 | BLOCO DE CONCRETO PRENSADO, PARA ALVENARIA, DE (10X20X40)CM | UN | 100 | 2.46 | 0 | 246
01609 | ARGAMASSA CIM.,AREIA TRACO 1:8,PREPARO MECANICO | M3 | 0.077 | 410.843 | 0 | 31.6349
01635 | CONCRETO FCK 15MPA | M3 | 0.09 | 375.9477 | 0 | 33.8353
01640 | FORMAS MADEIRA PARAM. PLANOS, 2 VEZES | M2 | 1.86 | 81.704 | 0 | 151.9694
01647 | CONCRETO FCK 10MPA INCL. MAT.,PREP.,LANC | M3 | 0.15 | 580.1518 | 0 | 87.0228
01745 | PREPARO CONCR. BETON. 320L; 2,0M3/H | M3 | 0.09 | 90.2964 | 0 | 8.1267
01968 | MAO-DE-OBRA DE PEDREIRO, INCLUSIVE ENCARGOS SOCIAIS | H | 7.93 | 25.34 | 3 | 206.9746
01999 | MAO-DE-OBRA DE SERVENTE DA CONSTRUCAO CIVIL, INCLUSIVE ENCAR | H | 10.33 | 18.31 | 3 | 194.8166
GOS SOCIAIS
03032 | ESCAVACAO MAN. 1ªCAT., ATE 1,50M | M3 | 7.4 | 64.1216 | 0 | 474.4998
03050 | BARRA ACO CA-50,DIAM.DE 8 A 12,5MM | KG | 5.4 | 7.9687 | 0 | 43.031
03053 | CORTE ACO CA-50B DIAM.ENTRE 8MM A 12,5MM | KG | 5.4 | 4.7207 | 0 | 25.4918
03059 | LANCAMENTO CONC.C/ARM. 2,0M3/H, HORIZ. | M3 | 0.09 | 95.8682 | 0 | 8.6281
20.028.0008-A | CAIXA COLETORA,EM BLOCOS DE CONCRETO,COM DIMENSOES INTERNAS | UN |  | 1371.89
DE 1,30X1,00M E ALTURA DE 1,60M,INCLUSIVE TAMPA DE CONCRETO
ARMADO E ESCAVACAO
00103 | BLOCO DE CONCRETO PRENSADO, PARA ALVENARIA, DE (10X20X40)CM | UN | 100 | 2.46 | 0 | 246
20115 | MAO-DE-OBRA DE PEDREIRO, INCLUSIVE ENCARGOS SOCIAIS DESONERA | H | 7.93 | 21.96 | 3 | 179.3671
DOS
20132 | MAO-DE-OBRA DE SERVENTE DA CONSTRUCAO CIVIL, INCLUSIVE ENCAR | H | 10.33 | 15.87 | 3 | 168.8552
GOS SOCIAIS DESONERADOS
30003 | ESCAVACAO MAN. 1ªCAT., ATE 1,50M | M3 | 7.4 | 55.5767 | 0 | 411.2676
30167 | ARGAMASSA CIM.,AREIA TRACO 1:8,PREPARO MECANICO | M3 | 0.077 | 396.2654 | 0 | 30.5124
30246 | CONCRETO FCK 15MPA | M3 | 0.09 | 375.9477 | 0 | 33.8353
30254 | PREPARO CONCR. BETON. 320L; 2,0M3/H | M3 | 0.09 | 78.987 | 0 | 7.1088
30275 | LANCAMENTO CONC.C/ARM. 2,0M3/H, HORIZ. | M3 | 0.09 | 83.1941 | 0 | 7.4875
30276 | CONCRETO FCK 10MPA INCL. MAT.,PREP.,LANC | M3 | 0.15 | 551.8268 | 0 | 82.774
30282 | FORMAS MADEIRA PARAM. PLANOS, 2 VEZES | M2 | 1.86 | 75.0328 | 0 | 139.561
30302 | BARRA ACO CA-50,DIAM.DE 8 A 12,5MM | KG | 5.4 | 7.9687 | 0 | 43.031
30309 | CORTE ACO CA-50B DIAM.ENTRE 8MM A 12,5MM | KG | 5.4 | 4.0912 | 0 | 22.0925
20.028.0010-0 | SAIDA D'AGUA PARA DRENOS TRANSVERSAIS,EM CONCRETO ARMADO,COM | UN |  | 1129.65
0,10M DE ESPESSURA,MEDINDO EXTERNAMENTE 1,15X0,60M DE BASE,
PAREDES LATERAIS DE ALTURA VARIAVEL 1,00 A 0,10M
00368 | PINUS, EM PECAS DE 7,50X7,50CM (3"X3") | M | 2.128 | 7.16 | 0 | 15.2365
00453 | PREGO COM OU SEM CABECA, EM CAIXAS DE 50KG, OU QUANTIDADES E | KG | 0.266 | 18.34 | 0 | 4.8784
QUIVALENTES, Nº12X12 A 18X30
00723 | PINUS EM PECAS DE 7,50X15,00CM,(3"X6") | M | 2.128 | 24.5086 | 0 | 52.1543
00798 | PINUS EM PECAS DE 7,50 X 11,25CM, (3"X4.1/2") | M | 3.83 | 14.7016 | 0 | 56.3071
01635 | CONCRETO FCK 15MPA | M3 | 0.282 | 375.9477 | 0 | 106.0173
01640 | FORMAS MADEIRA PARAM. PLANOS, 2 VEZES | M2 | 5.46 | 81.704 | 0 | 446.1038
01745 | PREPARO CONCR. BETON. 320L; 2,0M3/H | M3 | 0.282 | 90.2964 | 0 | 25.4636
01752 | LANCAMENTO CONC.C/ARM.2,0M3/H,HORIZ/VERT | M3 | 0.282 | 135.9887 | 0 | 38.3488
01990 | MAO-DE-OBRA DE CARPINTEIRO DE FORMA DE CONCRETO, INCLUSIVE E | H | 3.7 | 25.34 | 3 | 96.5707
NCARGOS SOCIAIS
01999 | MAO-DE-OBRA DE SERVENTE DA CONSTRUCAO CIVIL, INCLUSIVE ENCAR | H | 3.7 | 18.31 | 3 | 69.7794
GOS SOCIAIS
03033 | ESCAVACAO MAN. 1ªCAT., ACIMA 0,50M | M3 | 1.81 | 61.2927 | 0 | 110.9398
03050 | BARRA ACO CA-50,DIAM.DE 8 A 12,5MM | KG | 8.5 | 7.9687 | 0 | 67.734
03053 | CORTE ACO CA-50B DIAM.ENTRE 8MM A 12,5MM | KG | 8.5 | 4.7207 | 0 | 40.126
20.028.0010-A | SAIDA D'AGUA PARA DRENOS TRANSVERSAIS,EM CONCRETO ARMADO,COM | UN |  | 1042.93
0,10M DE ESPESSURA,MEDINDO EXTERNAMENTE 1,15X0,60M DE BASE,
PAREDES LATERAIS DE ALTURA VARIAVEL 1,00 A 0,10M
00368 | PINUS, EM PECAS DE 7,50X7,50CM (3"X3") | M | 2.128 | 7.16 | 0 | 15.2365
00453 | PREGO COM OU SEM CABECA, EM CAIXAS DE 50KG, OU QUANTIDADES E | KG | 0.266 | 18.34 | 0 | 4.8784
QUIVALENTES, Nº12X12 A 18X30
20046 | MAO-DE-OBRA DE CARPINTEIRO DE FORMA DE CONCRETO, INCLUSIVE E | H | 3.7 | 21.96 | 3 | 83.6896
NCARGOS SOCIAIS DESONERADOS
20132 | MAO-DE-OBRA DE SERVENTE DA CONSTRUCAO CIVIL, INCLUSIVE ENCAR | H | 3.7 | 15.87 | 3 | 60.4806
GOS SOCIAIS DESONERADOS
30012 | ESCAVACAO MAN. 1ªCAT., ACIMA 0,50M | M3 | 1.81 | 53.1248 | 0 | 96.1559
30246 | CONCRETO FCK 15MPA | M3 | 0.282 | 375.9477 | 0 | 106.0173
30254 | PREPARO CONCR. BETON. 320L; 2,0M3/H | M3 | 0.282 | 78.987 | 0 | 22.2743
30260 | LANCAMENTO CONC.C/ARM.2,0M3/H,HORIZ/VERT | M3 | 0.282 | 118.9731 | 0 | 33.5504
30282 | FORMAS MADEIRA PARAM. PLANOS, 2 VEZES | M2 | 5.46 | 75.0328 | 0 | 409.6791
30302 | BARRA ACO CA-50,DIAM.DE 8 A 12,5MM | KG | 8.5 | 7.9687 | 0 | 67.734
30309 | CORTE ACO CA-50B DIAM.ENTRE 8MM A 12,5MM | KG | 8.5 | 4.0912 | 0 | 34.7752
31067 | PINUS EM PECAS DE 7,50X11,25CM, (3"X4.1/2") | M | 3.83 | 14.7016 | 0 | 56.3071
31068 | PINUS EM PECAS DE 7,50 X 15,00CM (3"X6") | M | 2.128 | 24.5086 | 0 | 52.1543
20.028.0014-0 | DISSIPADOR DE ENERGIA TIPO,EM CONCRETO ARMADO,MEDINDO 1,70X1 | UN |  | 1948.62
,15M DE BASE E 0,50M DE ALTURA,INCLUSIVE 10 RESSALTOS DE CON
CRETO DE 0,10X0,20X0,15M,COM FORNECIMENTO DOS MATERIAIS E ES
CAVACAO
01635 | CONCRETO FCK 15MPA | M3 | 1.06 | 375.9477 | 0 | 398.5046
01640 | FORMAS MADEIRA PARAM. PLANOS, 2 VEZES | M2 | 9.02 | 81.704 | 20 | 884.3641
01745 | PREPARO CONCR. BETON. 320L; 2,0M3/H | M3 | 1.06 | 90.2964 | 0 | 95.7142
01752 | LANCAMENTO CONC.C/ARM.2,0M3/H,HORIZ/VERT | M3 | 1.06 | 135.9887 | 0 | 144.148
03033 | ESCAVACAO MAN. 1ªCAT., ACIMA 0,50M | M3 | 0.779 | 61.2927 | 0 | 47.747
03050 | BARRA ACO CA-50,DIAM.DE 8 A 12,5MM | KG | 29.8 | 7.9687 | 0 | 237.4673
03053 | CORTE ACO CA-50B DIAM.ENTRE 8MM A 12,5MM | KG | 29.8 | 4.7207 | 0 | 140.6769
20.028.0014-A | DISSIPADOR DE ENERGIA TIPO,EM CONCRETO ARMADO,MEDINDO 1,70X1 | UN |  | 1821.26
,15M DE BASE E 0,50M DE ALTURA,INCLUSIVE 10 RESSALTOS DE CON
CRETO DE 0,10X0,20X0,15M,COM FORNECIMENTO DOS MATERIAIS E ES
CAVACAO
30012 | ESCAVACAO MAN. 1ªCAT., ACIMA 0,50M | M3 | 0.779 | 53.1248 | 0 | 41.3842
30246 | CONCRETO FCK 15MPA | M3 | 1.06 | 375.9477 | 0 | 398.5046
30254 | PREPARO CONCR. BETON. 320L; 2,0M3/H | M3 | 1.06 | 78.987 | 0 | 83.7262
30260 | LANCAMENTO CONC.C/ARM.2,0M3/H,HORIZ/VERT | M3 | 1.06 | 118.9731 | 0 | 126.1115
30282 | FORMAS MADEIRA PARAM. PLANOS, 2 VEZES | M2 | 9.02 | 75.0328 | 20 | 812.155
30302 | BARRA ACO CA-50,DIAM.DE 8 A 12,5MM | KG | 29.8 | 7.9687 | 0 | 237.4673
30309 | CORTE ACO CA-50B DIAM.ENTRE 8MM A 12,5MM | KG | 29.8 | 4.0912 | 0 | 121.9178
20.028.0015-0 | DISSIPADOR DE ENERGIA TIPO,EM CONCRETO ARMADO,MEDINDO 1,90X1 | UN |  | 2084.23
,15M DE BASE E 0,50M DE ALTURA,INCLUSIVE 10 RESSALTOS DE CON
CRETO DE 0,10X0,20X0,15M,COM FORNECIMENTO DOS MATERIAIS E ES
CAVACAO
01635 | CONCRETO FCK 15MPA | M3 | 1.148 | 375.9477 | 0 | 431.588
01640 | FORMAS MADEIRA PARAM. PLANOS, 2 VEZES | M2 | 9.216 | 81.704 | 20 | 903.5809
01745 | PREPARO CONCR. BETON. 320L; 2,0M3/H | M3 | 1.148 | 90.2964 | 0 | 103.6603
01752 | LANCAMENTO CONC.C/ARM.2,0M3/H,HORIZ/VERT | M3 | 1.148 | 135.9887 | 0 | 156.115
03033 | ESCAVACAO MAN. 1ªCAT., ACIMA 0,50M | M3 | 0.861 | 61.2927 | 0 | 52.773
03050 | BARRA ACO CA-50,DIAM.DE 8 A 12,5MM | KG | 34.4 | 7.9687 | 0 | 274.1233
03053 | CORTE ACO CA-50B DIAM.ENTRE 8MM A 12,5MM | KG | 34.4 | 4.7207 | 0 | 162.3921
20.028.0015-A | DISSIPADOR DE ENERGIA TIPO,EM CONCRETO ARMADO,MEDINDO 1,90X1 | UN |  | 1949.24
,15M DE BASE E 0,50M DE ALTURA,INCLUSIVE 10 RESSALTOS DE CON
CRETO DE 0,10X0,20X0,15M,COM FORNECIMENTO DOS MATERIAIS E ES
CAVACAO
30012 | ESCAVACAO MAN. 1ªCAT., ACIMA 0,50M | M3 | 0.861 | 53.1248 | 0 | 45.7405
30246 | CONCRETO FCK 15MPA | M3 | 1.148 | 375.9477 | 0 | 431.588
30254 | PREPARO CONCR. BETON. 320L; 2,0M3/H | M3 | 1.148 | 78.987 | 0 | 90.6771
30260 | LANCAMENTO CONC.C/ARM.2,0M3/H,HORIZ/VERT | M3 | 1.148 | 118.9731 | 0 | 136.5811
30282 | FORMAS MADEIRA PARAM. PLANOS, 2 VEZES | M2 | 9.216 | 75.0328 | 20 | 829.8027
30302 | BARRA ACO CA-50,DIAM.DE 8 A 12,5MM | KG | 34.4 | 7.9687 | 0 | 274.1233
30309 | CORTE ACO CA-50B DIAM.ENTRE 8MM A 12,5MM | KG | 34.4 | 4.0912 | 0 | 140.7373
20.028.0016-0 | DISSIPADOR DE ENERGIA TIPO,EM CONCRETO ARMADO,MEDINDO 2,10X1 | UN |  | 2245.02
,15M DE BASE E 0,50M DE ALTURA,INCLUSIVE 10 RESSALTOS DE CON
CRETO DE 0,10X0,20X0,15M,COM FORNECIMENTO DOS MATERIAIS E ES
CAVACAO
01635 | CONCRETO FCK 15MPA | M3 | 1.234 | 375.9477 | 0 | 463.9195
01640 | FORMAS MADEIRA PARAM. PLANOS, 2 VEZES | M2 | 9.94 | 81.704 | 20 | 974.5653
01745 | PREPARO CONCR. BETON. 320L; 2,0M3/H | M3 | 1.234 | 90.2964 | 0 | 111.4258
01752 | LANCAMENTO CONC.C/ARM.2,0M3/H,HORIZ/VERT | M3 | 1.234 | 135.9887 | 0 | 167.8101
03033 | ESCAVACAO MAN. 1ªCAT., ACIMA 0,50M | M3 | 0.943 | 61.2927 | 0 | 57.799
03050 | BARRA ACO CA-50,DIAM.DE 8 A 12,5MM | KG | 37 | 7.9687 | 0 | 294.8419
03053 | CORTE ACO CA-50B DIAM.ENTRE 8MM A 12,5MM | KG | 37 | 4.7207 | 0 | 174.6659
20.028.0016-A | DISSIPADOR DE ENERGIA TIPO,EM CONCRETO ARMADO,MEDINDO 2,10X1 | UN |  | 2099.5
,15M DE BASE E 0,50M DE ALTURA,INCLUSIVE 10 RESSALTOS DE CON
CRETO DE 0,10X0,20X0,15M,COM FORNECIMENTO DOS MATERIAIS E ES
CAVACAO
30012 | ESCAVACAO MAN. 1ªCAT., ACIMA 0,50M | M3 | 0.943 | 53.1248 | 0 | 50.0967
30246 | CONCRETO FCK 15MPA | M3 | 1.234 | 375.9477 | 0 | 463.9195
30254 | PREPARO CONCR. BETON. 320L; 2,0M3/H | M3 | 1.234 | 78.987 | 0 | 97.47
30260 | LANCAMENTO CONC.C/ARM.2,0M3/H,HORIZ/VERT | M3 | 1.234 | 118.9731 | 0 | 146.8128
30282 | FORMAS MADEIRA PARAM. PLANOS, 2 VEZES | M2 | 9.94 | 75.0328 | 20 | 894.9912
30302 | BARRA ACO CA-50,DIAM.DE 8 A 12,5MM | KG | 37 | 7.9687 | 0 | 294.8419
30309 | CORTE ACO CA-50B DIAM.ENTRE 8MM A 12,5MM | KG | 37 | 4.0912 | 0 | 151.3744
20.028.0020-0 | TAMPA PARA CAIXA COLETORA,EM CONCRETO ARMADO,INCLUSIVE TODOS | M2 |  | 199.58
OS MATERIAIS E COLOCACAO (ESPESSURA DE 6CM)
01635 | CONCRETO FCK 15MPA | M3 | 0.06 | 375.9477 | 0 | 22.5569
01640 | FORMAS MADEIRA PARAM. PLANOS, 2 VEZES | M2 | 1.24 | 81.704 | 0 | 101.313
01745 | PREPARO CONCR. BETON. 320L; 2,0M3/H | M3 | 0.06 | 90.2964 | 0 | 5.4178
01999 | MAO-DE-OBRA DE SERVENTE DA CONSTRUCAO CIVIL, INCLUSIVE ENCAR | H | 1 | 18.31 | 3 | 18.8593
GOS SOCIAIS
03050 | BARRA ACO CA-50,DIAM.DE 8 A 12,5MM | KG | 3.6 | 7.9687 | 0 | 28.6873
03053 | CORTE ACO CA-50B DIAM.ENTRE 8MM A 12,5MM | KG | 3.6 | 4.7207 | 0 | 16.9945
03059 | LANCAMENTO CONC.C/ARM. 2,0M3/H, HORIZ. | M3 | 0.06 | 95.8682 | 0 | 5.7521
20.028.0020-A | TAMPA PARA CAIXA COLETORA,EM CONCRETO ARMADO,INCLUSIVE TODOS | M2 |  | 185.08
OS MATERIAIS E COLOCACAO (ESPESSURA DE 6CM)
20132 | MAO-DE-OBRA DE SERVENTE DA CONSTRUCAO CIVIL, INCLUSIVE ENCAR | H | 1 | 15.87 | 3 | 16.3461
GOS SOCIAIS DESONERADOS
30246 | CONCRETO FCK 15MPA | M3 | 0.06 | 375.9477 | 0 | 22.5569
30254 | PREPARO CONCR. BETON. 320L; 2,0M3/H | M3 | 0.06 | 78.987 | 0 | 4.7392
30275 | LANCAMENTO CONC.C/ARM. 2,0M3/H, HORIZ. | M3 | 0.06 | 83.1941 | 0 | 4.9916
30282 | FORMAS MADEIRA PARAM. PLANOS, 2 VEZES | M2 | 1.24 | 75.0328 | 0 | 93.0407
30302 | BARRA ACO CA-50,DIAM.DE 8 A 12,5MM | KG | 3.6 | 7.9687 | 0 | 28.6873
30309 | CORTE ACO CA-50B DIAM.ENTRE 8MM A 12,5MM | KG | 3.6 | 4.0912 | 0 | 14.7283
20.029.0001-0 | DISSIPADOR DE ENERGIA EM PEDRA ARGAMASSADA,INCLUSIVE MATERIA | M3 |  | 670.98
IS DE ESCAVACAO,MEDIDO POR VOLUME DE PEDRA ARGAMASSADA
01608 | ARGAMASSA CIM.,AREIA TRACO 1:6,PREPARO MECANICO | M3 | 0.15 | 416.6528 | 0 | 62.4979
01968 | MAO-DE-OBRA DE PEDREIRO, INCLUSIVE ENCARGOS SOCIAIS | H | 7.2 | 25.34 | 3 | 187.9214
01999 | MAO-DE-OBRA DE SERVENTE DA CONSTRUCAO CIVIL, INCLUSIVE ENCAR | H | 10.2 | 18.31 | 3 | 192.3649
GOS SOCIAIS
03033 | ESCAVACAO MAN. 1ªCAT., ACIMA 0,50M | M3 | 1.1 | 61.2927 | 0 | 67.422
14580 | PEDRA DE MAO, PARA REGIAO METROPOLITANA DO RIO DE JANEIRO | T | 1.848 | 87 | 0 | 160.776
20.029.0001-A | DISSIPADOR DE ENERGIA EM PEDRA ARGAMASSADA,INCLUSIVE MATERIA | M3 |  | 609.52
IS DE ESCAVACAO,MEDIDO POR VOLUME DE PEDRA ARGAMASSADA
14580 | PEDRA DE MAO, PARA REGIAO METROPOLITANA DO RIO DE JANEIRO | T | 1.848 | 87 | 0 | 160.776
20115 | MAO-DE-OBRA DE PEDREIRO, INCLUSIVE ENCARGOS SOCIAIS DESONERA | H | 7.2 | 21.96 | 3 | 162.8554
DOS
20132 | MAO-DE-OBRA DE SERVENTE DA CONSTRUCAO CIVIL, INCLUSIVE ENCAR | H | 10.2 | 15.87 | 3 | 166.7302
GOS SOCIAIS DESONERADOS
30012 | ESCAVACAO MAN. 1ªCAT., ACIMA 0,50M | M3 | 1.1 | 53.1248 | 0 | 58.4373
30166 | ARGAMASSA CIM.,AREIA TRACO 1:6,PREPARO MECANICO | M3 | 0.15 | 404.8397 | 0 | 60.726
20.030.0001-0 | DRENO PROFUNDO PARA CORTE EM SOLO,TRAPEZOIDAL,MEDINDO 0,60M | M |  | 250.73
NA BASE MENOR,0,70M NA BASE MAIOR E 1,50M DE ALTURA,DIAMETRO
DO TUBO DE 0,20M,FORNECIMENTO DOS MATERIAIS E EXECUCAO,INCL
USIVE SELO,ENCHIMENTO FILTRANTE,MATERIAL DRENANTE E ESCAVACA
O
00001 | AREIA LAVADA, GROSSA, PARA REGIAO METROPOLITANA DO RIO DE JA | M3 | 0.746 | 118.5 | 15 | 101.6612
NEIRO
00528 | TUBO DE CONCRETO SIMPLES, P/AGUAS PLUVIAIS, PS-1, SEM PINTUR | M | 1 | 47.4 | 0 | 47.4
A, DE 0200MM
01999 | MAO-DE-OBRA DE SERVENTE DA CONSTRUCAO CIVIL, INCLUSIVE ENCAR | H | 0.95 | 18.31 | 18.45 | 20.6038
GOS SOCIAIS
03032 | ESCAVACAO MAN. 1ªCAT., ATE 1,50M | M3 | 0.975 | 64.1216 | 15 | 71.8963
14541 | BRITA 0, PARA REGIAO METROPOLITANA DO RIO DE JANEIRO | T | 0.08378 | 95.17 | 15 | 9.1693
20.030.0001-A | DRENO PROFUNDO PARA CORTE EM SOLO,TRAPEZOIDAL,MEDINDO 0,60M | M |  | 238.4
NA BASE MENOR,0,70M NA BASE MAIOR E 1,50M DE ALTURA,DIAMETRO
DO TUBO DE 0,20M,FORNECIMENTO DOS MATERIAIS E EXECUCAO,INCL
USIVE SELO,ENCHIMENTO FILTRANTE,MATERIAL DRENANTE E ESCAVACA
O
00001 | AREIA LAVADA, GROSSA, PARA REGIAO METROPOLITANA DO RIO DE JA | M3 | 0.746 | 118.5 | 15 | 101.6612
NEIRO
00528 | TUBO DE CONCRETO SIMPLES, P/AGUAS PLUVIAIS, PS-1, SEM PINTUR | M | 1 | 47.4 | 0 | 47.4
A, DE 0200MM
14541 | BRITA 0, PARA REGIAO METROPOLITANA DO RIO DE JANEIRO | T | 0.08378 | 95.17 | 15 | 9.1693
20132 | MAO-DE-OBRA DE SERVENTE DA CONSTRUCAO CIVIL, INCLUSIVE ENCAR | H | 0.95 | 15.87 | 18.45 | 17.8581
GOS SOCIAIS DESONERADOS
30003 | ESCAVACAO MAN. 1ªCAT., ATE 1,50M | M3 | 0.975 | 55.5767 | 15 | 62.3154
20.030.0002-0 | DRENO PROFUNDO PARA CORTE EM SOLO,TRAPEZOIDAL,MEDINDO 0,65M | M |  | 285.91
NA BASE MENOR,0,75M NA BASE MAIOR E 1,50M DE ALTURA,DIAMETRO
DO TUBO DE 0,30M,FORNECIMENTO DOS MATERIAIS E EXECUCAO,INCL
USIVE SELO,ENCHIMENTO FILTRANTE,MATERIAL DRENANTE E ESCAVACA
O
00001 | AREIA LAVADA, GROSSA, PARA REGIAO METROPOLITANA DO RIO DE JA | M3 | 0.741 | 118.5 | 15 | 100.9798
NEIRO
00529 | TUBO DE CONCRETO SIMPLES, P/AGUAS PLUVIAIS , PS-1, SEM PINTU | M | 1 | 69.82 | 0 | 69.82
RA, DE 0300MM
01999 | MAO-DE-OBRA DE SERVENTE DA CONSTRUCAO CIVIL, INCLUSIVE ENCAR | H | 1.1 | 18.31 | 18.45 | 23.857
GOS SOCIAIS
03032 | ESCAVACAO MAN. 1ªCAT., ATE 1,50M | M3 | 1.05 | 64.1216 | 15 | 77.4268
14541 | BRITA 0, PARA REGIAO METROPOLITANA DO RIO DE JANEIRO | T | 0.12638 | 95.17 | 15 | 13.8317
20.030.0002-A | DRENO PROFUNDO PARA CORTE EM SOLO,TRAPEZOIDAL,MEDINDO 0,65M | M |  | 272.41
NA BASE MENOR,0,75M NA BASE MAIOR E 1,50M DE ALTURA,DIAMETRO
DO TUBO DE 0,30M,FORNECIMENTO DOS MATERIAIS E EXECUCAO,INCL
USIVE SELO,ENCHIMENTO FILTRANTE,MATERIAL DRENANTE E ESCAVACA
O
00001 | AREIA LAVADA, GROSSA, PARA REGIAO METROPOLITANA DO RIO DE JA | M3 | 0.741 | 118.5 | 15 | 100.9798
NEIRO
00529 | TUBO DE CONCRETO SIMPLES, P/AGUAS PLUVIAIS , PS-1, SEM PINTU | M | 1 | 69.82 | 0 | 69.82
RA, DE 0300MM
14541 | BRITA 0, PARA REGIAO METROPOLITANA DO RIO DE JANEIRO | T | 0.12638 | 95.17 | 15 | 13.8317
20132 | MAO-DE-OBRA DE SERVENTE DA CONSTRUCAO CIVIL, INCLUSIVE ENCAR | H | 1.1 | 15.87 | 18.45 | 20.6778
GOS SOCIAIS DESONERADOS
30003 | ESCAVACAO MAN. 1ªCAT., ATE 1,50M | M3 | 1.05 | 55.5767 | 15 | 67.1089
20.030.0003-0 | DRENO PROFUNDO PARA CORTE EM SOLO,TRAPEZOIDAL,MEDINDO 0,70M | M |  | 319.61
NA BASE MENOR,0,80M NA BASE MAIOR E 1,50M DE ALTURA,DIAMETRO
DO TUBO DE 0,40M,FORNECIMENTO DOS MATERIAIS E EXECUCAO,INCL
USIVE SELO,ENCHIMENTO FILTRANTE,MATERIAL DRENANTE E ESCAVACA
O
00001 | AREIA LAVADA, GROSSA, PARA REGIAO METROPOLITANA DO RIO DE JA | M3 | 0.716 | 118.5 | 15 | 97.5729
NEIRO
00530 | TUBO DE CONCRETO SIMPLES, P/AGUAS PLUVIAIS, PS-1, SEM PINTUR | M | 1 | 92.7 | 0 | 92.7
A, DE 0400MM
01999 | MAO-DE-OBRA DE SERVENTE DA CONSTRUCAO CIVIL, INCLUSIVE ENCAR | H | 1.25 | 18.31 | 18.45 | 27.1102
GOS SOCIAIS
03032 | ESCAVACAO MAN. 1ªCAT., ATE 1,50M | M3 | 1.125 | 64.1216 | 15 | 82.9573
14541 | BRITA 0, PARA REGIAO METROPOLITANA DO RIO DE JANEIRO | T | 0.17608 | 95.17 | 15 | 19.2712
20.030.0003-A | DRENO PROFUNDO PARA CORTE EM SOLO,TRAPEZOIDAL,MEDINDO 0,70M | M |  | 304.94
NA BASE MENOR,0,80M NA BASE MAIOR E 1,50M DE ALTURA,DIAMETRO
DO TUBO DE 0,40M,FORNECIMENTO DOS MATERIAIS E EXECUCAO,INCL
USIVE SELO,ENCHIMENTO FILTRANTE,MATERIAL DRENANTE E ESCAVACA
O
00001 | AREIA LAVADA, GROSSA, PARA REGIAO METROPOLITANA DO RIO DE JA | M3 | 0.716 | 118.5 | 15 | 97.5729
NEIRO
00530 | TUBO DE CONCRETO SIMPLES, P/AGUAS PLUVIAIS, PS-1, SEM PINTUR | M | 1 | 92.7 | 0 | 92.7
A, DE 0400MM
14541 | BRITA 0, PARA REGIAO METROPOLITANA DO RIO DE JANEIRO | T | 0.17608 | 95.17 | 15 | 19.2712
20132 | MAO-DE-OBRA DE SERVENTE DA CONSTRUCAO CIVIL, INCLUSIVE ENCAR | H | 1.25 | 15.87 | 18.45 | 23.4975
GOS SOCIAIS DESONERADOS
30003 | ESCAVACAO MAN. 1ªCAT., ATE 1,50M | M3 | 1.125 | 55.5767 | 15 | 71.9024
20.031.0001-0 | DRENO PROFUNDO PARA CORTE EM SOLO,TRAPEZOIDAL,MEDINDO 0,60M | M |  | 203.33
NA BASE MENOR,0,70M NA BASE MAIOR E 1,50M DE ALTURA,DIAMETRO
DO TUBO DE 0,20M,FORNECIMENTO DOS MATERIAIS E EXECUCAO,INCL
USIVE SELO,ENCHIMENTO FILTRANTE,MATERIAL DRENANTE E ESCAVACA
O,EXCLUSIVE FORNECIMENTO DO TUBO
00001 | AREIA LAVADA, GROSSA, PARA REGIAO METROPOLITANA DO RIO DE JA | M3 | 0.746 | 118.5 | 15 | 101.6612
NEIRO
01999 | MAO-DE-OBRA DE SERVENTE DA CONSTRUCAO CIVIL, INCLUSIVE ENCAR | H | 0.95 | 18.31 | 18.45 | 20.6038
GOS SOCIAIS
03032 | ESCAVACAO MAN. 1ªCAT., ATE 1,50M | M3 | 0.975 | 64.1216 | 15 | 71.8963
14541 | BRITA 0, PARA REGIAO METROPOLITANA DO RIO DE JANEIRO | T | 0.08378 | 95.17 | 15 | 9.1693
20.031.0001-A | DRENO PROFUNDO PARA CORTE EM SOLO,TRAPEZOIDAL,MEDINDO 0,60M | M |  | 191
NA BASE MENOR,0,70M NA BASE MAIOR E 1,50M DE ALTURA,DIAMETRO
DO TUBO DE 0,20M,FORNECIMENTO DOS MATERIAIS E EXECUCAO,INCL
USIVE SELO,ENCHIMENTO FILTRANTE,MATERIAL DRENANTE E ESCAVACA
O,EXCLUSIVE FORNECIMENTO DO TUBO
00001 | AREIA LAVADA, GROSSA, PARA REGIAO METROPOLITANA DO RIO DE JA | M3 | 0.746 | 118.5 | 15 | 101.6612
NEIRO
14541 | BRITA 0, PARA REGIAO METROPOLITANA DO RIO DE JANEIRO | T | 0.08378 | 95.17 | 15 | 9.1693
20132 | MAO-DE-OBRA DE SERVENTE DA CONSTRUCAO CIVIL, INCLUSIVE ENCAR | H | 0.95 | 15.87 | 18.45 | 17.8581
GOS SOCIAIS DESONERADOS
30003 | ESCAVACAO MAN. 1ªCAT., ATE 1,50M | M3 | 0.975 | 55.5767 | 15 | 62.3154
20.031.0002-0 | DRENO PROFUNDO PARA CORTE EM SOLO,TRAPEZOIDAL,MEDINDO 0,65M | M |  | 216.09
NA BASE MENOR,0,75M NA BASE MAIOR E 1,50M DE ALTURA,DIAMETRO
DO TUBO DE 0,30M,FORNECIMENTO DOS MATERIAIS E EXECUCAO,INCL
USIVE SELO,ENCHIMENTO FILTRANTE,MATERIAL DRENANTE E ESCAVACA
O,EXCLUSIVE FORNECIMENTO DO TUBO
00001 | AREIA LAVADA, GROSSA, PARA REGIAO METROPOLITANA DO RIO DE JA | M3 | 0.741 | 118.5 | 15 | 100.9798
NEIRO
01999 | MAO-DE-OBRA DE SERVENTE DA CONSTRUCAO CIVIL, INCLUSIVE ENCAR | H | 1.1 | 18.31 | 18.45 | 23.857
GOS SOCIAIS
03032 | ESCAVACAO MAN. 1ªCAT., ATE 1,50M | M3 | 1.05 | 64.1216 | 15 | 77.4268
14541 | BRITA 0, PARA REGIAO METROPOLITANA DO RIO DE JANEIRO | T | 0.12638 | 95.17 | 15 | 13.8317
20.031.0002-A | DRENO PROFUNDO PARA CORTE EM SOLO,TRAPEZOIDAL,MEDINDO 0,65M | M |  | 202.59
NA BASE MENOR,0,75M NA BASE MAIOR E 1,50M DE ALTURA,DIAMETRO
DO TUBO DE 0,30M,FORNECIMENTO DOS MATERIAIS E EXECUCAO,INCL
USIVE SELO,ENCHIMENTO FILTRANTE,MATERIAL DRENANTE E ESCAVACA
O,EXCLUSIVE FORNECIMENTO DO TUBO
00001 | AREIA LAVADA, GROSSA, PARA REGIAO METROPOLITANA DO RIO DE JA | M3 | 0.741 | 118.5 | 15 | 100.9798
NEIRO
14541 | BRITA 0, PARA REGIAO METROPOLITANA DO RIO DE JANEIRO | T | 0.12638 | 95.17 | 15 | 13.8317
20132 | MAO-DE-OBRA DE SERVENTE DA CONSTRUCAO CIVIL, INCLUSIVE ENCAR | H | 1.1 | 15.87 | 18.45 | 20.6778
GOS SOCIAIS DESONERADOS
30003 | ESCAVACAO MAN. 1ªCAT., ATE 1,50M | M3 | 1.05 | 55.5767 | 15 | 67.1089
20.031.0003-0 | DRENO PROFUNDO PARA CORTE EM SOLO,TRAPEZOIDAL,MEDINDO 0,70M | M |  | 226.91
NA BASE MENOR,0,80M NA BASE MAIOR E 1,50M DE ALTURA,DIAMETRO
DO TUBO DE 0,40M,FORNECIMENTO DOS MATERIAIS E EXECUCAO,INCL
USIVE SELO,ENCHIMENTO FILTRANTE,MATERIAL DRENANTE E ESCAVACA
O,EXCLUSIVE FORNECIMENTO DO TUBO
00001 | AREIA LAVADA, GROSSA, PARA REGIAO METROPOLITANA DO RIO DE JA | M3 | 0.716 | 118.5 | 15 | 97.5729
NEIRO
01999 | MAO-DE-OBRA DE SERVENTE DA CONSTRUCAO CIVIL, INCLUSIVE ENCAR | H | 1.25 | 18.31 | 18.45 | 27.1102
GOS SOCIAIS
03032 | ESCAVACAO MAN. 1ªCAT., ATE 1,50M | M3 | 1.125 | 64.1216 | 15 | 82.9573
14541 | BRITA 0, PARA REGIAO METROPOLITANA DO RIO DE JANEIRO | T | 0.17608 | 95.17 | 15 | 19.2712
20.031.0003-A | DRENO PROFUNDO PARA CORTE EM SOLO,TRAPEZOIDAL,MEDINDO 0,70M | M |  | 212.24
NA BASE MENOR,0,80M NA BASE MAIOR E 1,50M DE ALTURA,DIAMETRO
DO TUBO DE 0,40M,FORNECIMENTO DOS MATERIAIS E EXECUCAO,INCL
USIVE SELO,ENCHIMENTO FILTRANTE,MATERIAL DRENANTE E ESCAVACA
O,EXCLUSIVE FORNECIMENTO DO TUBO
00001 | AREIA LAVADA, GROSSA, PARA REGIAO METROPOLITANA DO RIO DE JA | M3 | 0.716 | 118.5 | 15 | 97.5729
NEIRO
14541 | BRITA 0, PARA REGIAO METROPOLITANA DO RIO DE JANEIRO | T | 0.17608 | 95.17 | 15 | 19.2712
20132 | MAO-DE-OBRA DE SERVENTE DA CONSTRUCAO CIVIL, INCLUSIVE ENCAR | H | 1.25 | 15.87 | 18.45 | 23.4975
GOS SOCIAIS DESONERADOS
30003 | ESCAVACAO MAN. 1ªCAT., ATE 1,50M | M3 | 1.125 | 55.5767 | 15 | 71.9024
20.032.0001-0 | DRENO PROFUNDO PARA CORTE EM ROCHA,TRAPEZOIDAL,MEDINDO 0,30M | M |  | 216.01
NA BASE MENOR,0,40M NA BASE MAIOR E 0,20M DE ALTURA,DIAMETR
O DO TUBO DE 0,20M,FORNECIMENTO DOS MATERIAIS E EXECUCAO,INC
LUSIVE SELO,ENCHIMENTO FILTRANTE,MATERIAL DRENANTE E ESCAVAC
AO
00223 | BROCA COM PONTA DE METAL DURO (WIDIA), COM HASTE DE 7/8", SE | UN | 0.021 | 426.8 | 0 | 8.9628
RIE 12, DE (0800X40)MM
00528 | TUBO DE CONCRETO SIMPLES, P/AGUAS PLUVIAIS, PS-1, SEM PINTUR | M | 1 | 47.4 | 0 | 47.4
A, DE 0200MM
01099 | COMPRESSOR AR 170PCM 40CV (CP) | H | 0.336 | 111.2753 | 0 | 37.3885
01100 | COMPRESSOR AR 170PCM 40CV (CF) | H | 0.179 | 20.8941 | 0 | 3.74
01161 | PERFURATRIZ DE 26KG DE PESO (PARA USO SUBTERRANEO),EXCLUSIVE | H | 0.672 | 4.0564 | 0 | 2.7259
OPERADOR,BROCA E MANGUEIRA (CP)
01162 | PERFURATRIZ DE 26KG DE PESO (PARA USO SUBTERRANEO),EXCLUSIVE | H | 0.39 | 2.7042 | 0 | 1.0546
OPERADOR,BROCA E MANGUEIRA (CI)
01941 | MAO-DE-OBRA DE MARROEIRO, INCLUSIVE ENCARGOS SOCIAIS | H | 1.03 | 25.34 | 3 | 26.8832
01981 | MAO-DE-OBRA DE MOTORISTA DE CAMINHAO E CARRETA, INCLUSIVE EN | H | 0.34 | 25.34 | 3 | 8.8741
CARGOS SOCIAIS
01989 | MAO-DE-OBRA DE CAVOUQUEIRO, INCLUSIVE ENCARGOS SOCIAIS | H | 1.03 | 25.34 | 3 | 26.8832
01999 | MAO-DE-OBRA DE SERVENTE DA CONSTRUCAO CIVIL, INCLUSIVE ENCAR | H | 1.48 | 18.31 | 3 | 27.9118
GOS SOCIAIS
14541 | BRITA 0, PARA REGIAO METROPOLITANA DO RIO DE JANEIRO | T | 0.25418 | 95.17 | 0 | 24.1903
20.032.0001-A | DRENO PROFUNDO PARA CORTE EM ROCHA,TRAPEZOIDAL,MEDINDO 0,30M | M |  | 203.93
NA BASE MENOR,0,40M NA BASE MAIOR E 0,20M DE ALTURA,DIAMETR
O DO TUBO DE 0,20M,FORNECIMENTO DOS MATERIAIS E EXECUCAO,INC
LUSIVE SELO,ENCHIMENTO FILTRANTE,MATERIAL DRENANTE E ESCAVAC
AO
00223 | BROCA COM PONTA DE METAL DURO (WIDIA), COM HASTE DE 7/8", SE | UN | 0.021 | 426.8 | 0 | 8.9628
RIE 12, DE (0800X40)MM
00528 | TUBO DE CONCRETO SIMPLES, P/AGUAS PLUVIAIS, PS-1, SEM PINTUR | M | 1 | 47.4 | 0 | 47.4
A, DE 0200MM
14541 | BRITA 0, PARA REGIAO METROPOLITANA DO RIO DE JANEIRO | T | 0.25418 | 95.17 | 0 | 24.1903
20047 | MAO-DE-OBRA DE CAVOUQUEIRO, INCLUSIVE ENCARGOS SOCIAIS DESON | H | 1.03 | 21.96 | 3 | 23.2974
ERADOS
20093 | MAO-DE-OBRA DE MARROEIRO, INCLUSIVE ENCARGOS SOCIAIS DESONER | H | 1.03 | 21.96 | 3 | 23.2974
ADOS
20105 | MAO-DE-OBRA DE MOTORISTA DE CAMINHAO E CARRETA, INCLUSIVE EN | H | 0.34 | 21.96 | 3 | 7.6904
CARGOS SOCIAIS DESONERADOS
20132 | MAO-DE-OBRA DE SERVENTE DA CONSTRUCAO CIVIL, INCLUSIVE ENCAR | H | 1.48 | 15.87 | 3 | 24.1922
GOS SOCIAIS DESONERADOS
30610 | PERFURATRIZ DE 26KG DE PESO (PARA USO SUBTERRANEO),EXCLUSIVE | H | 0.672 | 4.0564 | 0 | 2.7259
OPERADOR,BROCA E MANGUEIRA (CP)
30611 | PERFURATRIZ DE 26KG DE PESO (PARA USO SUBTERRANEO),EXCLUSIVE | H | 0.39 | 2.7042 | 0 | 1.0546
OPERADOR,BROCA E MANGUEIRA (CI)
30807 | COMPRESSOR AR 170PCM 40CV (CP) | H | 0.336 | 111.2753 | 0 | 37.3885
30808 | COMPRESSOR AR 170PCM 40CV (CF) | H | 0.179 | 20.8941 | 0 | 3.74
20.032.0002-0 | DRENO PROFUNDO PARA CORTE EM ROCHA,TRAPEZOIDAL,MEDINDO 0,40M | M |  | 282.07
NA BASE MENOR,0,50M NA BASE MAIOR E 0,30M DE ALTURA,DIAMETR
O DO TUBO DE 0,30M,FORNECIMENTO DOS MATERIAIS E EXECUCAO,INC
LUSIVE SELO,ENCHIMENTO FILTRANTE,MATERIAL DRENANTE E ESCAVAC
AO
00223 | BROCA COM PONTA DE METAL DURO (WIDIA), COM HASTE DE 7/8", SE | UN | 0.027 | 426.8 | 0 | 11.5236
RIE 12, DE (0800X40)MM
00529 | TUBO DE CONCRETO SIMPLES, P/AGUAS PLUVIAIS , PS-1, SEM PINTU | M | 1 | 69.82 | 0 | 69.82
RA, DE 0300MM
01099 | COMPRESSOR AR 170PCM 40CV (CP) | H | 0.432 | 111.2753 | 0 | 48.0709
01100 | COMPRESSOR AR 170PCM 40CV (CF) | H | 0.23 | 20.8941 | 0 | 4.8056
01161 | PERFURATRIZ DE 26KG DE PESO (PARA USO SUBTERRANEO),EXCLUSIVE | H | 0.864 | 4.0564 | 0 | 3.5047
OPERADOR,BROCA E MANGUEIRA (CP)
01162 | PERFURATRIZ DE 26KG DE PESO (PARA USO SUBTERRANEO),EXCLUSIVE | H | 0.5 | 2.7042 | 0 | 1.3521
OPERADOR,BROCA E MANGUEIRA (CI)
01941 | MAO-DE-OBRA DE MARROEIRO, INCLUSIVE ENCARGOS SOCIAIS | H | 1.33 | 25.34 | 3 | 34.7133
01981 | MAO-DE-OBRA DE MOTORISTA DE CAMINHAO E CARRETA, INCLUSIVE EN | H | 0.43 | 25.34 | 3 | 11.2231
CARGOS SOCIAIS
01989 | MAO-DE-OBRA DE CAVOUQUEIRO, INCLUSIVE ENCARGOS SOCIAIS | H | 1.33 | 25.34 | 3 | 34.7133
01999 | MAO-DE-OBRA DE SERVENTE DA CONSTRUCAO CIVIL, INCLUSIVE ENCAR | H | 1.88 | 18.31 | 3 | 35.4555
GOS SOCIAIS
14541 | BRITA 0, PARA REGIAO METROPOLITANA DO RIO DE JANEIRO | T | 0.28258 | 95.17 | 0 | 26.8931
20.032.0002-A | DRENO PROFUNDO PARA CORTE EM ROCHA,TRAPEZOIDAL,MEDINDO 0,40M | M |  | 266.59
NA BASE MENOR,0,50M NA BASE MAIOR E 0,30M DE ALTURA,DIAMETR
O DO TUBO DE 0,30M,FORNECIMENTO DOS MATERIAIS E EXECUCAO,INC
LUSIVE SELO,ENCHIMENTO FILTRANTE,MATERIAL DRENANTE E ESCAVAC
AO
00223 | BROCA COM PONTA DE METAL DURO (WIDIA), COM HASTE DE 7/8", SE | UN | 0.027 | 426.8 | 0 | 11.5236
RIE 12, DE (0800X40)MM
00529 | TUBO DE CONCRETO SIMPLES, P/AGUAS PLUVIAIS , PS-1, SEM PINTU | M | 1 | 69.82 | 0 | 69.82
RA, DE 0300MM
14541 | BRITA 0, PARA REGIAO METROPOLITANA DO RIO DE JANEIRO | T | 0.28258 | 95.17 | 0 | 26.8931
20047 | MAO-DE-OBRA DE CAVOUQUEIRO, INCLUSIVE ENCARGOS SOCIAIS DESON | H | 1.33 | 21.96 | 3 | 30.083
ERADOS
20093 | MAO-DE-OBRA DE MARROEIRO, INCLUSIVE ENCARGOS SOCIAIS DESONER | H | 1.33 | 21.96 | 3 | 30.083
ADOS
20105 | MAO-DE-OBRA DE MOTORISTA DE CAMINHAO E CARRETA, INCLUSIVE EN | H | 0.43 | 21.96 | 3 | 9.7261
CARGOS SOCIAIS DESONERADOS
20132 | MAO-DE-OBRA DE SERVENTE DA CONSTRUCAO CIVIL, INCLUSIVE ENCAR | H | 1.88 | 15.87 | 3 | 30.7307
GOS SOCIAIS DESONERADOS
30610 | PERFURATRIZ DE 26KG DE PESO (PARA USO SUBTERRANEO),EXCLUSIVE | H | 0.864 | 4.0564 | 0 | 3.5047
OPERADOR,BROCA E MANGUEIRA (CP)
30611 | PERFURATRIZ DE 26KG DE PESO (PARA USO SUBTERRANEO),EXCLUSIVE | H | 0.5 | 2.7042 | 0 | 1.3521
OPERADOR,BROCA E MANGUEIRA (CI)
30807 | COMPRESSOR AR 170PCM 40CV (CP) | H | 0.432 | 111.2753 | 0 | 48.0709
30808 | COMPRESSOR AR 170PCM 40CV (CF) | H | 0.23 | 20.8941 | 0 | 4.8056
20.032.0003-0 | DRENO PROFUNDO PARA CORTE EM ROCHA,TRAPEZOIDAL,MEDINDO 0,50M | M |  | 343.97
NA BASE MENOR,0,60M NA BASE MAIOR E 0,40M DE ALTURA,DIAMETR
O DO TUBO DE 0,40M,FORNECIMENTO DOS MATERIAIS E EXECUCAO,INC
LUSIVE SELO,ENCHIMENTO FILTRANTE,MATERIAL DRENANTE E ESCAVAC
AO
00223 | BROCA COM PONTA DE METAL DURO (WIDIA), COM HASTE DE 7/8", SE | UN | 0.033 | 426.8 | 0 | 14.0844
RIE 12, DE (0800X40)MM
00530 | TUBO DE CONCRETO SIMPLES, P/AGUAS PLUVIAIS, PS-1, SEM PINTUR | M | 1 | 92.7 | 0 | 92.7
A, DE 0400MM
01099 | COMPRESSOR AR 170PCM 40CV (CP) | H | 0.53 | 111.2753 | 0 | 58.9759
01100 | COMPRESSOR AR 170PCM 40CV (CF) | H | 0.28 | 20.8941 | 0 | 5.8503
01161 | PERFURATRIZ DE 26KG DE PESO (PARA USO SUBTERRANEO),EXCLUSIVE | H | 1.06 | 4.0564 | 0 | 4.2998
OPERADOR,BROCA E MANGUEIRA (CP)
01162 | PERFURATRIZ DE 26KG DE PESO (PARA USO SUBTERRANEO),EXCLUSIVE | H | 0.61 | 2.7042 | 0 | 1.6496
OPERADOR,BROCA E MANGUEIRA (CI)
01941 | MAO-DE-OBRA DE MARROEIRO, INCLUSIVE ENCARGOS SOCIAIS | H | 1.6 | 25.34 | 3 | 41.7603
01981 | MAO-DE-OBRA DE MOTORISTA DE CAMINHAO E CARRETA, INCLUSIVE EN | H | 0.53 | 25.34 | 3 | 13.8331
CARGOS SOCIAIS
01989 | MAO-DE-OBRA DE CAVOUQUEIRO, INCLUSIVE ENCARGOS SOCIAIS | H | 1.6 | 25.34 | 3 | 41.7603
01999 | MAO-DE-OBRA DE SERVENTE DA CONSTRUCAO CIVIL, INCLUSIVE ENCAR | H | 2.2 | 18.31 | 3 | 41.4905
GOS SOCIAIS
14541 | BRITA 0, PARA REGIAO METROPOLITANA DO RIO DE JANEIRO | T | 0.28968 | 95.17 | 0 | 27.5688
20.032.0003-A | DRENO PROFUNDO PARA CORTE EM ROCHA,TRAPEZOIDAL,MEDINDO 0,50M | M |  | 325.45
NA BASE MENOR,0,60M NA BASE MAIOR E 0,40M DE ALTURA,DIAMETR
O DO TUBO DE 0,40M,FORNECIMENTO DOS MATERIAIS E EXECUCAO,INC
LUSIVE SELO,ENCHIMENTO FILTRANTE,MATERIAL DRENANTE E ESCAVAC
AO
00223 | BROCA COM PONTA DE METAL DURO (WIDIA), COM HASTE DE 7/8", SE | UN | 0.033 | 426.8 | 0 | 14.0844
RIE 12, DE (0800X40)MM
00530 | TUBO DE CONCRETO SIMPLES, P/AGUAS PLUVIAIS, PS-1, SEM PINTUR | M | 1 | 92.7 | 0 | 92.7
A, DE 0400MM
14541 | BRITA 0, PARA REGIAO METROPOLITANA DO RIO DE JANEIRO | T | 0.28968 | 95.17 | 0 | 27.5688
20047 | MAO-DE-OBRA DE CAVOUQUEIRO, INCLUSIVE ENCARGOS SOCIAIS DESON | H | 1.6 | 21.96 | 3 | 36.1901
ERADOS
20093 | MAO-DE-OBRA DE MARROEIRO, INCLUSIVE ENCARGOS SOCIAIS DESONER | H | 1.6 | 21.96 | 3 | 36.1901
ADOS
20105 | MAO-DE-OBRA DE MOTORISTA DE CAMINHAO E CARRETA, INCLUSIVE EN | H | 0.53 | 21.96 | 3 | 11.988
CARGOS SOCIAIS DESONERADOS
20132 | MAO-DE-OBRA DE SERVENTE DA CONSTRUCAO CIVIL, INCLUSIVE ENCAR | H | 2.2 | 15.87 | 3 | 35.9614
GOS SOCIAIS DESONERADOS
30610 | PERFURATRIZ DE 26KG DE PESO (PARA USO SUBTERRANEO),EXCLUSIVE | H | 1.06 | 4.0564 | 0 | 4.2998
OPERADOR,BROCA E MANGUEIRA (CP)
30611 | PERFURATRIZ DE 26KG DE PESO (PARA USO SUBTERRANEO),EXCLUSIVE | H | 0.61 | 2.7042 | 0 | 1.6496
OPERADOR,BROCA E MANGUEIRA (CI)
30807 | COMPRESSOR AR 170PCM 40CV (CP) | H | 0.53 | 111.2753 | 0 | 58.9759
30808 | COMPRESSOR AR 170PCM 40CV (CF) | H | 0.28 | 20.8941 | 0 | 5.8503
20.033.0001-0 | DRENO PROFUNDO PARA CORTE EM ROCHA,TRAPEZOIDAL,MEDINDO 0,30M | M |  | 168.61
NA BASE MENOR,0,40M NA BASE MAIOR E 0,20M DE ALTURA,FORNECI
MENTO DOS MATERIAIS E EXECUCAO,INCLUSIVE SELO,ENCHIMENTO FIL
TRANTE,MATERIAL DRENANTE E ESCAVACAO,EXCLUSIVE FORNECIMENTO
DO TUBO
00223 | BROCA COM PONTA DE METAL DURO (WIDIA), COM HASTE DE 7/8", SE | UN | 0.021 | 426.8 | 0 | 8.9628
RIE 12, DE (0800X40)MM
01099 | COMPRESSOR AR 170PCM 40CV (CP) | H | 0.336 | 111.2753 | 0 | 37.3885
01100 | COMPRESSOR AR 170PCM 40CV (CF) | H | 0.179 | 20.8941 | 0 | 3.74
01161 | PERFURATRIZ DE 26KG DE PESO (PARA USO SUBTERRANEO),EXCLUSIVE | H | 0.672 | 4.0564 | 0 | 2.7259
OPERADOR,BROCA E MANGUEIRA (CP)
01162 | PERFURATRIZ DE 26KG DE PESO (PARA USO SUBTERRANEO),EXCLUSIVE | H | 0.39 | 2.7042 | 0 | 1.0546
OPERADOR,BROCA E MANGUEIRA (CI)
01941 | MAO-DE-OBRA DE MARROEIRO, INCLUSIVE ENCARGOS SOCIAIS | H | 1.03 | 25.34 | 3 | 26.8832
01981 | MAO-DE-OBRA DE MOTORISTA DE CAMINHAO E CARRETA, INCLUSIVE EN | H | 0.34 | 25.34 | 3 | 8.8741
CARGOS SOCIAIS
01989 | MAO-DE-OBRA DE CAVOUQUEIRO, INCLUSIVE ENCARGOS SOCIAIS | H | 1.03 | 25.34 | 3 | 26.8832
01999 | MAO-DE-OBRA DE SERVENTE DA CONSTRUCAO CIVIL, INCLUSIVE ENCAR | H | 1.48 | 18.31 | 3 | 27.9118
GOS SOCIAIS
14541 | BRITA 0, PARA REGIAO METROPOLITANA DO RIO DE JANEIRO | T | 0.25418 | 95.17 | 0 | 24.1903
20.033.0001-A | DRENO PROFUNDO PARA CORTE EM ROCHA,TRAPEZOIDAL,MEDINDO 0,30M | M |  | 156.53
NA BASE MENOR,0,40M NA BASE MAIOR E 0,20M DE ALTURA,FORNECI
MENTO DOS MATERIAIS E EXECUCAO,INCLUSIVE SELO,ENCHIMENTO FIL
TRANTE,MATERIAL DRENANTE E ESCAVACAO,EXCLUSIVE FORNECIMENTO
DO TUBO
00223 | BROCA COM PONTA DE METAL DURO (WIDIA), COM HASTE DE 7/8", SE | UN | 0.021 | 426.8 | 0 | 8.9628
RIE 12, DE (0800X40)MM
14541 | BRITA 0, PARA REGIAO METROPOLITANA DO RIO DE JANEIRO | T | 0.25418 | 95.17 | 0 | 24.1903
20047 | MAO-DE-OBRA DE CAVOUQUEIRO, INCLUSIVE ENCARGOS SOCIAIS DESON | H | 1.03 | 21.96 | 3 | 23.2974
ERADOS
20093 | MAO-DE-OBRA DE MARROEIRO, INCLUSIVE ENCARGOS SOCIAIS DESONER | H | 1.03 | 21.96 | 3 | 23.2974
ADOS
20105 | MAO-DE-OBRA DE MOTORISTA DE CAMINHAO E CARRETA, INCLUSIVE EN | H | 0.34 | 21.96 | 3 | 7.6904
CARGOS SOCIAIS DESONERADOS
20132 | MAO-DE-OBRA DE SERVENTE DA CONSTRUCAO CIVIL, INCLUSIVE ENCAR | H | 1.48 | 15.87 | 3 | 24.1922
GOS SOCIAIS DESONERADOS
30610 | PERFURATRIZ DE 26KG DE PESO (PARA USO SUBTERRANEO),EXCLUSIVE | H | 0.672 | 4.0564 | 0 | 2.7259
OPERADOR,BROCA E MANGUEIRA (CP)
30611 | PERFURATRIZ DE 26KG DE PESO (PARA USO SUBTERRANEO),EXCLUSIVE | H | 0.39 | 2.7042 | 0 | 1.0546
OPERADOR,BROCA E MANGUEIRA (CI)
30807 | COMPRESSOR AR 170PCM 40CV (CP) | H | 0.336 | 111.2753 | 0 | 37.3885
30808 | COMPRESSOR AR 170PCM 40CV (CF) | H | 0.179 | 20.8941 | 0 | 3.74
20.033.0002-0 | DRENO PROFUNDO PARA CORTE EM ROCHA,TRAPEZOIDAL,MEDINDO 0,40M | M |  | 212.25
NA BASE MENOR,0,50M NA BASE MAIOR E 1,50M DE ALTURA,FORNECI
MENTO DOS MATERIAIS E EXECUCAO,INCLUSIVE SELO,ENCHIMENTO FIL
TRANTE,MATERIAL DRENANTE E ESCAVACAO,EXCLUSIVE FORNECIMENTO
DO TUBO
00223 | BROCA COM PONTA DE METAL DURO (WIDIA), COM HASTE DE 7/8", SE | UN | 0.027 | 426.8 | 0 | 11.5236
RIE 12, DE (0800X40)MM
01099 | COMPRESSOR AR 170PCM 40CV (CP) | H | 0.432 | 111.2753 | 0 | 48.0709
01100 | COMPRESSOR AR 170PCM 40CV (CF) | H | 0.23 | 20.8941 | 0 | 4.8056
01161 | PERFURATRIZ DE 26KG DE PESO (PARA USO SUBTERRANEO),EXCLUSIVE | H | 0.864 | 4.0564 | 0 | 3.5047
OPERADOR,BROCA E MANGUEIRA (CP)
01162 | PERFURATRIZ DE 26KG DE PESO (PARA USO SUBTERRANEO),EXCLUSIVE | H | 0.5 | 2.7042 | 0 | 1.3521
OPERADOR,BROCA E MANGUEIRA (CI)
01941 | MAO-DE-OBRA DE MARROEIRO, INCLUSIVE ENCARGOS SOCIAIS | H | 1.33 | 25.34 | 3 | 34.7133
01981 | MAO-DE-OBRA DE MOTORISTA DE CAMINHAO E CARRETA, INCLUSIVE EN | H | 0.43 | 25.34 | 3 | 11.2231
CARGOS SOCIAIS
01989 | MAO-DE-OBRA DE CAVOUQUEIRO, INCLUSIVE ENCARGOS SOCIAIS | H | 1.33 | 25.34 | 3 | 34.7133
01999 | MAO-DE-OBRA DE SERVENTE DA CONSTRUCAO CIVIL, INCLUSIVE ENCAR | H | 1.88 | 18.31 | 3 | 35.4555
GOS SOCIAIS
14541 | BRITA 0, PARA REGIAO METROPOLITANA DO RIO DE JANEIRO | T | 0.28258 | 95.17 | 0 | 26.8931
20.033.0002-A | DRENO PROFUNDO PARA CORTE EM ROCHA,TRAPEZOIDAL,MEDINDO 0,40M | M |  | 196.77
NA BASE MENOR,0,50M NA BASE MAIOR E 1,50M DE ALTURA,FORNECI
MENTO DOS MATERIAIS E EXECUCAO,INCLUSIVE SELO,ENCHIMENTO FIL
TRANTE,MATERIAL DRENANTE E ESCAVACAO,EXCLUSIVE FORNECIMENTO
DO TUBO
00223 | BROCA COM PONTA DE METAL DURO (WIDIA), COM HASTE DE 7/8", SE | UN | 0.027 | 426.8 | 0 | 11.5236
RIE 12, DE (0800X40)MM
14541 | BRITA 0, PARA REGIAO METROPOLITANA DO RIO DE JANEIRO | T | 0.28258 | 95.17 | 0 | 26.8931
20047 | MAO-DE-OBRA DE CAVOUQUEIRO, INCLUSIVE ENCARGOS SOCIAIS DESON | H | 1.33 | 21.96 | 3 | 30.083
ERADOS
20093 | MAO-DE-OBRA DE MARROEIRO, INCLUSIVE ENCARGOS SOCIAIS DESONER | H | 1.33 | 21.96 | 3 | 30.083
ADOS
20105 | MAO-DE-OBRA DE MOTORISTA DE CAMINHAO E CARRETA, INCLUSIVE EN | H | 0.43 | 21.96 | 3 | 9.7261
CARGOS SOCIAIS DESONERADOS
20132 | MAO-DE-OBRA DE SERVENTE DA CONSTRUCAO CIVIL, INCLUSIVE ENCAR | H | 1.88 | 15.87 | 3 | 30.7307
GOS SOCIAIS DESONERADOS
30610 | PERFURATRIZ DE 26KG DE PESO (PARA USO SUBTERRANEO),EXCLUSIVE | H | 0.864 | 4.0564 | 0 | 3.5047
OPERADOR,BROCA E MANGUEIRA (CP)
30611 | PERFURATRIZ DE 26KG DE PESO (PARA USO SUBTERRANEO),EXCLUSIVE | H | 0.5 | 2.7042 | 0 | 1.3521
OPERADOR,BROCA E MANGUEIRA (CI)
30807 | COMPRESSOR AR 170PCM 40CV (CP) | H | 0.432 | 111.2753 | 0 | 48.0709
30808 | COMPRESSOR AR 170PCM 40CV (CF) | H | 0.23 | 20.8941 | 0 | 4.8056
20.033.0003-0 | DRENO PROFUNDO PARA CORTE EM ROCHA,TRAPEZOIDAL,MEDINDO 0,50M | M |  | 251.27
NA BASE MENOR,0,60M NA BASE MAIOR E 1,50M DE ALTURA,FORNECI
MENTO DOS MATERIAIS E EXECUCAO,INCLUSIVE SELO,ENCHIMENTO FIL
TRANTE,MATERIAL DRENANTE E ESCAVACAO,EXCLUSIVE FORNECIMENTO
DO TUBO
00223 | BROCA COM PONTA DE METAL DURO (WIDIA), COM HASTE DE 7/8", SE | UN | 0.033 | 426.8 | 0 | 14.0844
RIE 12, DE (0800X40)MM
01099 | COMPRESSOR AR 170PCM 40CV (CP) | H | 0.53 | 111.2753 | 0 | 58.9759
01100 | COMPRESSOR AR 170PCM 40CV (CF) | H | 0.28 | 20.8941 | 0 | 5.8503
01161 | PERFURATRIZ DE 26KG DE PESO (PARA USO SUBTERRANEO),EXCLUSIVE | H | 1.06 | 4.0564 | 0 | 4.2998
OPERADOR,BROCA E MANGUEIRA (CP)
01162 | PERFURATRIZ DE 26KG DE PESO (PARA USO SUBTERRANEO),EXCLUSIVE | H | 0.61 | 2.7042 | 0 | 1.6496
OPERADOR,BROCA E MANGUEIRA (CI)
01941 | MAO-DE-OBRA DE MARROEIRO, INCLUSIVE ENCARGOS SOCIAIS | H | 1.6 | 25.34 | 3 | 41.7603
01981 | MAO-DE-OBRA DE MOTORISTA DE CAMINHAO E CARRETA, INCLUSIVE EN | H | 0.53 | 25.34 | 3 | 13.8331
CARGOS SOCIAIS
01989 | MAO-DE-OBRA DE CAVOUQUEIRO, INCLUSIVE ENCARGOS SOCIAIS | H | 1.6 | 25.34 | 3 | 41.7603
01999 | MAO-DE-OBRA DE SERVENTE DA CONSTRUCAO CIVIL, INCLUSIVE ENCAR | H | 2.2 | 18.31 | 3 | 41.4905
GOS SOCIAIS
14541 | BRITA 0, PARA REGIAO METROPOLITANA DO RIO DE JANEIRO | T | 0.28968 | 95.17 | 0 | 27.5688
20.033.0003-A | DRENO PROFUNDO PARA CORTE EM ROCHA,TRAPEZOIDAL,MEDINDO 0,50M | M |  | 232.75
NA BASE MENOR,0,60M NA BASE MAIOR E 1,50M DE ALTURA,FORNECI
MENTO DOS MATERIAIS E EXECUCAO,INCLUSIVE SELO,ENCHIMENTO FIL
TRANTE,MATERIAL DRENANTE E ESCAVACAO,EXCLUSIVE FORNECIMENTO
DO TUBO
00223 | BROCA COM PONTA DE METAL DURO (WIDIA), COM HASTE DE 7/8", SE | UN | 0.033 | 426.8 | 0 | 14.0844
RIE 12, DE (0800X40)MM
14541 | BRITA 0, PARA REGIAO METROPOLITANA DO RIO DE JANEIRO | T | 0.28968 | 95.17 | 0 | 27.5688
20047 | MAO-DE-OBRA DE CAVOUQUEIRO, INCLUSIVE ENCARGOS SOCIAIS DESON | H | 1.6 | 21.96 | 3 | 36.1901
ERADOS
20093 | MAO-DE-OBRA DE MARROEIRO, INCLUSIVE ENCARGOS SOCIAIS DESONER | H | 1.6 | 21.96 | 3 | 36.1901
ADOS
20105 | MAO-DE-OBRA DE MOTORISTA DE CAMINHAO E CARRETA, INCLUSIVE EN | H | 0.53 | 21.96 | 3 | 11.988
CARGOS SOCIAIS DESONERADOS
20132 | MAO-DE-OBRA DE SERVENTE DA CONSTRUCAO CIVIL, INCLUSIVE ENCAR | H | 2.2 | 15.87 | 3 | 35.9614
GOS SOCIAIS DESONERADOS
30610 | PERFURATRIZ DE 26KG DE PESO (PARA USO SUBTERRANEO),EXCLUSIVE | H | 1.06 | 4.0564 | 0 | 4.2998
OPERADOR,BROCA E MANGUEIRA (CP)
30611 | PERFURATRIZ DE 26KG DE PESO (PARA USO SUBTERRANEO),EXCLUSIVE | H | 0.61 | 2.7042 | 0 | 1.6496
OPERADOR,BROCA E MANGUEIRA (CI)
30807 | COMPRESSOR AR 170PCM 40CV (CP) | H | 0.53 | 111.2753 | 0 | 58.9759
30808 | COMPRESSOR AR 170PCM 40CV (CF) | H | 0.28 | 20.8941 | 0 | 5.8503
20.034.0001-0 | DRENO PROFUNDO PARA CORTE EM SOLO,TRAPEZOIDAL,MEDINDO 0,60M | M |  | 289.78
NA BASE MENOR,0,70M NA BASE MAIOR E 1,50M DE ALTURA,COM UTIL
IZACAO DE MANTA GEOTEXTIL EM DRENO SUBTERRANEO,FORNECIMENTO
DOS MATERIAIS E EXECUCAO,INCLUSIVE SELO,ENCHIMENTO FILTRANTE
,MATERIAL DRENANTE E ESCAVACAO
00001 | AREIA LAVADA, GROSSA, PARA REGIAO METROPOLITANA DO RIO DE JA | M3 | 0.746 | 118.5 | 15 | 101.6612
NEIRO
00528 | TUBO DE CONCRETO SIMPLES, P/AGUAS PLUVIAIS, PS-1, SEM PINTUR | M | 1 | 47.4 | 0 | 47.4
A, DE 0200MM
01999 | MAO-DE-OBRA DE SERVENTE DA CONSTRUCAO CIVIL, INCLUSIVE ENCAR | H | 1.07 | 18.31 | 18.45 | 23.2064
GOS SOCIAIS
03032 | ESCAVACAO MAN. 1ªCAT., ATE 1,50M | M3 | 0.975 | 64.1216 | 15 | 71.8963
13663 | MANTA GEOTEXTIL NAO TECIDO POLIESTER LARG.2,30M, RESIST.TRAC | M2 | 3.375 | 10.8 | 0 | 36.45
AO FAIXA LARGA RUPTURA DE 21KN/M E AO PUNCION. 700N
14541 | BRITA 0, PARA REGIAO METROPOLITANA DO RIO DE JANEIRO | T | 0.08378 | 95.17 | 15 | 9.1693
20.034.0001-A | DRENO PROFUNDO PARA CORTE EM SOLO,TRAPEZOIDAL,MEDINDO 0,60M | M |  | 277.1
NA BASE MENOR,0,70M NA BASE MAIOR E 1,50M DE ALTURA,COM UTIL
IZACAO DE MANTA GEOTEXTIL EM DRENO SUBTERRANEO,FORNECIMENTO
DOS MATERIAIS E EXECUCAO,INCLUSIVE SELO,ENCHIMENTO FILTRANTE
,MATERIAL DRENANTE E ESCAVACAO
00001 | AREIA LAVADA, GROSSA, PARA REGIAO METROPOLITANA DO RIO DE JA | M3 | 0.746 | 118.5 | 15 | 101.6612
NEIRO
00528 | TUBO DE CONCRETO SIMPLES, P/AGUAS PLUVIAIS, PS-1, SEM PINTUR | M | 1 | 47.4 | 0 | 47.4
A, DE 0200MM
13663 | MANTA GEOTEXTIL NAO TECIDO POLIESTER LARG.2,30M, RESIST.TRAC | M2 | 3.375 | 10.8 | 0 | 36.45
AO FAIXA LARGA RUPTURA DE 21KN/M E AO PUNCION. 700N
14541 | BRITA 0, PARA REGIAO METROPOLITANA DO RIO DE JANEIRO | T | 0.08378 | 95.17 | 15 | 9.1693
20132 | MAO-DE-OBRA DE SERVENTE DA CONSTRUCAO CIVIL, INCLUSIVE ENCAR | H | 1.07 | 15.87 | 18.45 | 20.1139
GOS SOCIAIS DESONERADOS
30003 | ESCAVACAO MAN. 1ªCAT., ATE 1,50M | M3 | 0.975 | 55.5767 | 15 | 62.3154
20.034.0002-0 | DRENO PROFUNDO PARA CORTE EM SOLO,TRAPEZOIDAL,MEDINDO 0,65M | M |  | 327.78
NA BASE MENOR,0,75M NA BASE MAIOR E 1,50M DE ALTURA,COM UTIL
IZACAO DE MANTA GEOTEXTIL EM DRENO SUBTERRANEO,FORNECIMENTO
DOS MATERIAIS E EXECUCAO,INCLUSIVE SELO,ENCHIMENTO FILTRANTE
,MATERIAL DRENANTE E ESCAVACAO
00001 | AREIA LAVADA, GROSSA, PARA REGIAO METROPOLITANA DO RIO DE JA | M3 | 0.741 | 118.5 | 15 | 100.9798
NEIRO
00529 | TUBO DE CONCRETO SIMPLES, P/AGUAS PLUVIAIS , PS-1, SEM PINTU | M | 1 | 69.82 | 0 | 69.82
RA, DE 0300MM
01999 | MAO-DE-OBRA DE SERVENTE DA CONSTRUCAO CIVIL, INCLUSIVE ENCAR | H | 1.3 | 18.31 | 18.45 | 28.1947
GOS SOCIAIS
03032 | ESCAVACAO MAN. 1ªCAT., ATE 1,50M | M3 | 1.05 | 64.1216 | 15 | 77.4268
13663 | MANTA GEOTEXTIL NAO TECIDO POLIESTER LARG.2,30M, RESIST.TRAC | M2 | 3.475 | 10.8 | 0 | 37.53
AO FAIXA LARGA RUPTURA DE 21KN/M E AO PUNCION. 700N
14541 | BRITA 0, PARA REGIAO METROPOLITANA DO RIO DE JANEIRO | T | 0.12638 | 95.17 | 15 | 13.8317
20.034.0002-A | DRENO PROFUNDO PARA CORTE EM SOLO,TRAPEZOIDAL,MEDINDO 0,65M | M |  | 313.7
NA BASE MENOR,0,75M NA BASE MAIOR E 1,50M DE ALTURA,COM UTIL
IZACAO DE MANTA GEOTEXTIL EM DRENO SUBTERRANEO,FORNECIMENTO
DOS MATERIAIS E EXECUCAO,INCLUSIVE SELO,ENCHIMENTO FILTRANTE
,MATERIAL DRENANTE E ESCAVACAO
00001 | AREIA LAVADA, GROSSA, PARA REGIAO METROPOLITANA DO RIO DE JA | M3 | 0.741 | 118.5 | 15 | 100.9798
NEIRO
00529 | TUBO DE CONCRETO SIMPLES, P/AGUAS PLUVIAIS , PS-1, SEM PINTU | M | 1 | 69.82 | 0 | 69.82
RA, DE 0300MM
13663 | MANTA GEOTEXTIL NAO TECIDO POLIESTER LARG.2,30M, RESIST.TRAC | M2 | 3.475 | 10.8 | 0 | 37.53
AO FAIXA LARGA RUPTURA DE 21KN/M E AO PUNCION. 700N
14541 | BRITA 0, PARA REGIAO METROPOLITANA DO RIO DE JANEIRO | T | 0.12638 | 95.17 | 15 | 13.8317
20132 | MAO-DE-OBRA DE SERVENTE DA CONSTRUCAO CIVIL, INCLUSIVE ENCAR | H | 1.3 | 15.87 | 18.45 | 24.4374
GOS SOCIAIS DESONERADOS
30003 | ESCAVACAO MAN. 1ªCAT., ATE 1,50M | M3 | 1.05 | 55.5767 | 15 | 67.1089
20.034.0003-0 | DRENO PROFUNDO PARA CORTE EM SOLO,TRAPEZOIDAL,MEDINDO 0,70M | M |  | 365.26
NA BASE MENOR,0,80M NA BASE MAIOR E 1,50M DE ALTURA,COM UTIL
IZACAO DE MANTA GEOTEXTIL EM DRENO SUBTERRANEO,FORNECIMENTO
DOS MATERIAIS E EXECUCAO,INCLUSIVE SELO,ENCHIMENTO FILTRANTE
,MATERIAL DRENANTE E ESCAVACAO
00001 | AREIA LAVADA, GROSSA, PARA REGIAO METROPOLITANA DO RIO DE JA | M3 | 0.716 | 118.5 | 15 | 97.5729
NEIRO
00530 | TUBO DE CONCRETO SIMPLES, P/AGUAS PLUVIAIS, PS-1, SEM PINTUR | M | 1 | 92.7 | 0 | 92.7
A, DE 0400MM
01999 | MAO-DE-OBRA DE SERVENTE DA CONSTRUCAO CIVIL, INCLUSIVE ENCAR | H | 1.5 | 18.31 | 18.45 | 32.5323
GOS SOCIAIS
03032 | ESCAVACAO MAN. 1ªCAT., ATE 1,50M | M3 | 1.125 | 64.1216 | 15 | 82.9573
13663 | MANTA GEOTEXTIL NAO TECIDO POLIESTER LARG.2,30M, RESIST.TRAC | M2 | 3.725 | 10.8 | 0 | 40.23
AO FAIXA LARGA RUPTURA DE 21KN/M E AO PUNCION. 700N
14541 | BRITA 0, PARA REGIAO METROPOLITANA DO RIO DE JANEIRO | T | 0.17608 | 95.17 | 15 | 19.2712
20.034.0003-A | DRENO PROFUNDO PARA CORTE EM SOLO,TRAPEZOIDAL,MEDINDO 0,70M | M |  | 349.87
NA BASE MENOR,0,80M NA BASE MAIOR E 1,50M DE ALTURA,COM UTIL
IZACAO DE MANTA GEOTEXTIL EM DRENO SUBTERRANEO,FORNECIMENTO
DOS MATERIAIS E EXECUCAO,INCLUSIVE SELO,ENCHIMENTO FILTRANTE
,MATERIAL DRENANTE E ESCAVACAO
00001 | AREIA LAVADA, GROSSA, PARA REGIAO METROPOLITANA DO RIO DE JA | M3 | 0.716 | 118.5 | 15 | 97.5729
NEIRO
00530 | TUBO DE CONCRETO SIMPLES, P/AGUAS PLUVIAIS, PS-1, SEM PINTUR | M | 1 | 92.7 | 0 | 92.7
A, DE 0400MM
13663 | MANTA GEOTEXTIL NAO TECIDO POLIESTER LARG.2,30M, RESIST.TRAC | M2 | 3.725 | 10.8 | 0 | 40.23
AO FAIXA LARGA RUPTURA DE 21KN/M E AO PUNCION. 700N
14541 | BRITA 0, PARA REGIAO METROPOLITANA DO RIO DE JANEIRO | T | 0.17608 | 95.17 | 15 | 19.2712
20132 | MAO-DE-OBRA DE SERVENTE DA CONSTRUCAO CIVIL, INCLUSIVE ENCAR | H | 1.5 | 15.87 | 18.45 | 28.197
GOS SOCIAIS DESONERADOS
30003 | ESCAVACAO MAN. 1ªCAT., ATE 1,50M | M3 | 1.125 | 55.5767 | 15 | 71.9024
20.035.0001-0 | DRENO PROFUNDO PARA CORTE EM SOLO,TRAPEZOIDAL,MEDINDO 0,60M | M |  | 242.38
NA BASE MENOR,0,70M NA BASE MAIOR E 1,50M DE ALTURA,EXCLUSIV
E FORNECIMENTO DO TUBO,COM UTILIZACAO DE MANTA GEOTEXTIL EM
DRENO SUBTERRANEO,FORNECIMENTO DOS MATERIAIS E ESCAVACAO,INC
LUSIVE SELO,ENCHIMENTO FILTRANTE,MATERIAL DRENANTE E ESCAVAC
AO
00001 | AREIA LAVADA, GROSSA, PARA REGIAO METROPOLITANA DO RIO DE JA | M3 | 0.746 | 118.5 | 15 | 101.6612
NEIRO
01999 | MAO-DE-OBRA DE SERVENTE DA CONSTRUCAO CIVIL, INCLUSIVE ENCAR | H | 1.07 | 18.31 | 18.45 | 23.2064
GOS SOCIAIS
03032 | ESCAVACAO MAN. 1ªCAT., ATE 1,50M | M3 | 0.975 | 64.1216 | 15 | 71.8963
13663 | MANTA GEOTEXTIL NAO TECIDO POLIESTER LARG.2,30M, RESIST.TRAC | M2 | 3.375 | 10.8 | 0 | 36.45
AO FAIXA LARGA RUPTURA DE 21KN/M E AO PUNCION. 700N
14541 | BRITA 0, PARA REGIAO METROPOLITANA DO RIO DE JANEIRO | T | 0.08378 | 95.17 | 15 | 9.1693
20.035.0001-A | DRENO PROFUNDO PARA CORTE EM SOLO,TRAPEZOIDAL,MEDINDO 0,60M | M |  | 229.7
NA BASE MENOR,0,70M NA BASE MAIOR E 1,50M DE ALTURA,EXCLUSIV
E FORNECIMENTO DO TUBO,COM UTILIZACAO DE MANTA GEOTEXTIL EM
DRENO SUBTERRANEO,FORNECIMENTO DOS MATERIAIS E ESCAVACAO,INC
LUSIVE SELO,ENCHIMENTO FILTRANTE,MATERIAL DRENANTE E ESCAVAC
AO
00001 | AREIA LAVADA, GROSSA, PARA REGIAO METROPOLITANA DO RIO DE JA | M3 | 0.746 | 118.5 | 15 | 101.6612
NEIRO
13663 | MANTA GEOTEXTIL NAO TECIDO POLIESTER LARG.2,30M, RESIST.TRAC | M2 | 3.375 | 10.8 | 0 | 36.45
AO FAIXA LARGA RUPTURA DE 21KN/M E AO PUNCION. 700N
14541 | BRITA 0, PARA REGIAO METROPOLITANA DO RIO DE JANEIRO | T | 0.08378 | 95.17 | 15 | 9.1693
20132 | MAO-DE-OBRA DE SERVENTE DA CONSTRUCAO CIVIL, INCLUSIVE ENCAR | H | 1.07 | 15.87 | 18.45 | 20.1139
GOS SOCIAIS DESONERADOS
30003 | ESCAVACAO MAN. 1ªCAT., ATE 1,50M | M3 | 0.975 | 55.5767 | 15 | 62.3154
20.035.0002-0 | DRENO PROFUNDO PARA CORTE EM SOLO,TRAPEZOIDAL,MEDINDO 0,65M | M |  | 257.96
NA BASE MENOR,0,75M NA BASE MAIOR E 1,50M DE ALTURA,EXCLUSIV
E FORNECIMENTO DO TUBO,COM UTILIZACAO DE MANTA GEOTEXTIL EM
DRENO SUBTERRANEO,FORNECIMENTO DOS MATERIAIS,E EXECUCAO,INCL
USIVE SELO,ENCHIMENTO FILTRANTE,MATERIAL DRENANTE E ESCAVACA
O
00001 | AREIA LAVADA, GROSSA, PARA REGIAO METROPOLITANA DO RIO DE JA | M3 | 0.741 | 118.5 | 15 | 100.9798
NEIRO
01999 | MAO-DE-OBRA DE SERVENTE DA CONSTRUCAO CIVIL, INCLUSIVE ENCAR | H | 1.3 | 18.31 | 18.45 | 28.1947
GOS SOCIAIS
03032 | ESCAVACAO MAN. 1ªCAT., ATE 1,50M | M3 | 1.05 | 64.1216 | 15 | 77.4268
13663 | MANTA GEOTEXTIL NAO TECIDO POLIESTER LARG.2,30M, RESIST.TRAC | M2 | 3.475 | 10.8 | 0 | 37.53
AO FAIXA LARGA RUPTURA DE 21KN/M E AO PUNCION. 700N
14541 | BRITA 0, PARA REGIAO METROPOLITANA DO RIO DE JANEIRO | T | 0.12638 | 95.17 | 15 | 13.8317
20.035.0002-A | DRENO PROFUNDO PARA CORTE EM SOLO,TRAPEZOIDAL,MEDINDO 0,65M | M |  | 243.88
NA BASE MENOR,0,75M NA BASE MAIOR E 1,50M DE ALTURA,EXCLUSIV
E FORNECIMENTO DO TUBO,COM UTILIZACAO DE MANTA GEOTEXTIL EM
DRENO SUBTERRANEO,FORNECIMENTO DOS MATERIAIS,E EXECUCAO,INCL
USIVE SELO,ENCHIMENTO FILTRANTE,MATERIAL DRENANTE E ESCAVACA
O
00001 | AREIA LAVADA, GROSSA, PARA REGIAO METROPOLITANA DO RIO DE JA | M3 | 0.741 | 118.5 | 15 | 100.9798
NEIRO
13663 | MANTA GEOTEXTIL NAO TECIDO POLIESTER LARG.2,30M, RESIST.TRAC | M2 | 3.475 | 10.8 | 0 | 37.53
AO FAIXA LARGA RUPTURA DE 21KN/M E AO PUNCION. 700N
14541 | BRITA 0, PARA REGIAO METROPOLITANA DO RIO DE JANEIRO | T | 0.12638 | 95.17 | 15 | 13.8317
20132 | MAO-DE-OBRA DE SERVENTE DA CONSTRUCAO CIVIL, INCLUSIVE ENCAR | H | 1.3 | 15.87 | 18.45 | 24.4374
GOS SOCIAIS DESONERADOS
30003 | ESCAVACAO MAN. 1ªCAT., ATE 1,50M | M3 | 1.05 | 55.5767 | 15 | 67.1089
20.035.0003-0 | DRENO PROFUNDO PARA CORTE EM SOLO,TRAPEZOIDAL,MEDINDO 0,70M | M |  | 272.56
NA BASE MENOR,0,80M NA BASE MAIOR E 1,50M DE ALTURA,EXCLUSIV
E FORNECIMENTO DO TUBO,COM UTILIZACAO DE MANTA GEOTEXTIL EM
DRENO SUBTERRANEO,FORNECIMENTO DOS MATERIAIS E EXECUCAO,INCL
USIVE SELO,ENCHIMENTO FILTRANTE,MATERIAL DRENANTE E ESCAVACA
O
00001 | AREIA LAVADA, GROSSA, PARA REGIAO METROPOLITANA DO RIO DE JA | M3 | 0.716 | 118.5 | 15 | 97.5729
NEIRO
01999 | MAO-DE-OBRA DE SERVENTE DA CONSTRUCAO CIVIL, INCLUSIVE ENCAR | H | 1.5 | 18.31 | 18.45 | 32.5323
GOS SOCIAIS
03032 | ESCAVACAO MAN. 1ªCAT., ATE 1,50M | M3 | 1.125 | 64.1216 | 15 | 82.9573
13663 | MANTA GEOTEXTIL NAO TECIDO POLIESTER LARG.2,30M, RESIST.TRAC | M2 | 3.725 | 10.8 | 0 | 40.23
AO FAIXA LARGA RUPTURA DE 21KN/M E AO PUNCION. 700N
14541 | BRITA 0, PARA REGIAO METROPOLITANA DO RIO DE JANEIRO | T | 0.17608 | 95.17 | 15 | 19.2712
20.035.0003-A | DRENO PROFUNDO PARA CORTE EM SOLO,TRAPEZOIDAL,MEDINDO 0,70M | M |  | 257.17
NA BASE MENOR,0,80M NA BASE MAIOR E 1,50M DE ALTURA,EXCLUSIV
E FORNECIMENTO DO TUBO,COM UTILIZACAO DE MANTA GEOTEXTIL EM
DRENO SUBTERRANEO,FORNECIMENTO DOS MATERIAIS E EXECUCAO,INCL
USIVE SELO,ENCHIMENTO FILTRANTE,MATERIAL DRENANTE E ESCAVACA
O
00001 | AREIA LAVADA, GROSSA, PARA REGIAO METROPOLITANA DO RIO DE JA | M3 | 0.716 | 118.5 | 15 | 97.5729
NEIRO
13663 | MANTA GEOTEXTIL NAO TECIDO POLIESTER LARG.2,30M, RESIST.TRAC | M2 | 3.725 | 10.8 | 0 | 40.23
AO FAIXA LARGA RUPTURA DE 21KN/M E AO PUNCION. 700N
14541 | BRITA 0, PARA REGIAO METROPOLITANA DO RIO DE JANEIRO | T | 0.17608 | 95.17 | 15 | 19.2712
20132 | MAO-DE-OBRA DE SERVENTE DA CONSTRUCAO CIVIL, INCLUSIVE ENCAR | H | 1.5 | 15.87 | 18.45 | 28.197
GOS SOCIAIS DESONERADOS
30003 | ESCAVACAO MAN. 1ªCAT., ATE 1,50M | M3 | 1.125 | 55.5767 | 15 | 71.9024
20.036.0001-0 | DRENO PROFUNDO PARA CORTE EM ROCHA,TRAPEZOIDAL,MEDINDO 0,30M | M |  | 236.04
NA BASE MENOR,0,40M NA BASE MAIOR E 0,20M DE ALTURA,COM UTI
LIZACAO DE MANTA GEOTEXTIL EM DRENO SUBTERRANEO,FORNECIMENTO
DOS MATERIAIS E EXECUCAO,INCLUSIVE SELO,ENCHIMENTO FILTRANTE
,MATERIAL DRENANTE E ESCAVACAO
00223 | BROCA COM PONTA DE METAL DURO (WIDIA), COM HASTE DE 7/8", SE | UN | 0.021 | 426.8 | 0 | 8.9628
RIE 12, DE (0800X40)MM
00528 | TUBO DE CONCRETO SIMPLES, P/AGUAS PLUVIAIS, PS-1, SEM PINTUR | M | 1 | 47.4 | 0 | 47.4
A, DE 0200MM
01099 | COMPRESSOR AR 170PCM 40CV (CP) | H | 0.336 | 111.2753 | 0 | 37.3885
01100 | COMPRESSOR AR 170PCM 40CV (CF) | H | 0.179 | 20.8941 | 0 | 3.74
01161 | PERFURATRIZ DE 26KG DE PESO (PARA USO SUBTERRANEO),EXCLUSIVE | H | 0.672 | 4.0564 | 0 | 2.7259
OPERADOR,BROCA E MANGUEIRA (CP)
01162 | PERFURATRIZ DE 26KG DE PESO (PARA USO SUBTERRANEO),EXCLUSIVE | H | 0.39 | 2.7042 | 0 | 1.0546
OPERADOR,BROCA E MANGUEIRA (CI)
01941 | MAO-DE-OBRA DE MARROEIRO, INCLUSIVE ENCARGOS SOCIAIS | H | 1.03 | 25.34 | 3 | 26.8832
01981 | MAO-DE-OBRA DE MOTORISTA DE CAMINHAO E CARRETA, INCLUSIVE EN | H | 0.34 | 25.34 | 3 | 8.8741
CARGOS SOCIAIS
01989 | MAO-DE-OBRA DE CAVOUQUEIRO, INCLUSIVE ENCARGOS SOCIAIS | H | 1.03 | 25.34 | 3 | 26.8832
01999 | MAO-DE-OBRA DE SERVENTE DA CONSTRUCAO CIVIL, INCLUSIVE ENCAR | H | 1.54 | 18.31 | 3 | 29.0433
GOS SOCIAIS
13663 | MANTA GEOTEXTIL NAO TECIDO POLIESTER LARG.2,30M, RESIST.TRAC | M2 | 1.75 | 10.8 | 0 | 18.9
AO FAIXA LARGA RUPTURA DE 21KN/M E AO PUNCION. 700N
14541 | BRITA 0, PARA REGIAO METROPOLITANA DO RIO DE JANEIRO | T | 0.25418 | 95.17 | 0 | 24.1903
20.036.0001-A | DRENO PROFUNDO PARA CORTE EM ROCHA,TRAPEZOIDAL,MEDINDO 0,30M | M |  | 223.81
NA BASE MENOR,0,40M NA BASE MAIOR E 0,20M DE ALTURA,COM UTI
LIZACAO DE MANTA GEOTEXTIL EM DRENO SUBTERRANEO,FORNECIMENTO
DOS MATERIAIS E EXECUCAO,INCLUSIVE SELO,ENCHIMENTO FILTRANTE
,MATERIAL DRENANTE E ESCAVACAO
00223 | BROCA COM PONTA DE METAL DURO (WIDIA), COM HASTE DE 7/8", SE | UN | 0.021 | 426.8 | 0 | 8.9628
RIE 12, DE (0800X40)MM
00528 | TUBO DE CONCRETO SIMPLES, P/AGUAS PLUVIAIS, PS-1, SEM PINTUR | M | 1 | 47.4 | 0 | 47.4
A, DE 0200MM
13663 | MANTA GEOTEXTIL NAO TECIDO POLIESTER LARG.2,30M, RESIST.TRAC | M2 | 1.75 | 10.8 | 0 | 18.9
AO FAIXA LARGA RUPTURA DE 21KN/M E AO PUNCION. 700N
14541 | BRITA 0, PARA REGIAO METROPOLITANA DO RIO DE JANEIRO | T | 0.25418 | 95.17 | 0 | 24.1903
20047 | MAO-DE-OBRA DE CAVOUQUEIRO, INCLUSIVE ENCARGOS SOCIAIS DESON | H | 1.03 | 21.96 | 3 | 23.2974
ERADOS
20093 | MAO-DE-OBRA DE MARROEIRO, INCLUSIVE ENCARGOS SOCIAIS DESONER | H | 1.03 | 21.96 | 3 | 23.2974
ADOS
20105 | MAO-DE-OBRA DE MOTORISTA DE CAMINHAO E CARRETA, INCLUSIVE EN | H | 0.34 | 21.96 | 3 | 7.6904
CARGOS SOCIAIS DESONERADOS
20132 | MAO-DE-OBRA DE SERVENTE DA CONSTRUCAO CIVIL, INCLUSIVE ENCAR | H | 1.54 | 15.87 | 3 | 25.173
GOS SOCIAIS DESONERADOS
30610 | PERFURATRIZ DE 26KG DE PESO (PARA USO SUBTERRANEO),EXCLUSIVE | H | 0.672 | 4.0564 | 0 | 2.7259
OPERADOR,BROCA E MANGUEIRA (CP)
30611 | PERFURATRIZ DE 26KG DE PESO (PARA USO SUBTERRANEO),EXCLUSIVE | H | 0.39 | 2.7042 | 0 | 1.0546
OPERADOR,BROCA E MANGUEIRA (CI)
30807 | COMPRESSOR AR 170PCM 40CV (CP) | H | 0.336 | 111.2753 | 0 | 37.3885
30808 | COMPRESSOR AR 170PCM 40CV (CF) | H | 0.179 | 20.8941 | 0 | 3.74
20.036.0002-0 | DRENO PROFUNDO PARA CORTE EM ROCHA,TRAPEZOIDAL,MEDINDO 0,40M | M |  | 304.75
NA BASE MENOR,0,50M NA BASE MAIOR E 0,30M DE ALTURA,COM UTI
LIZACAO DE MANTA GEOTEXTIL EM DRENO SUBTERRANEO,FORNECIMENTO
DOS MATERIAIS E EXECUCAO,INCLUSIVE SELO,ENCHIMENTO FILTRANTE
,MATERIAL DRENANTE E ESCAVACAO
00223 | BROCA COM PONTA DE METAL DURO (WIDIA), COM HASTE DE 7/8", SE | UN | 0.027 | 426.8 | 0 | 11.5236
RIE 12, DE (0800X40)MM
00529 | TUBO DE CONCRETO SIMPLES, P/AGUAS PLUVIAIS , PS-1, SEM PINTU | M | 1 | 69.82 | 0 | 69.82
RA, DE 0300MM
01099 | COMPRESSOR AR 170PCM 40CV (CP) | H | 0.432 | 111.2753 | 0 | 48.0709
01100 | COMPRESSOR AR 170PCM 40CV (CF) | H | 0.23 | 20.8941 | 0 | 4.8056
01161 | PERFURATRIZ DE 26KG DE PESO (PARA USO SUBTERRANEO),EXCLUSIVE | H | 0.864 | 4.0564 | 0 | 3.5047
OPERADOR,BROCA E MANGUEIRA (CP)
01162 | PERFURATRIZ DE 26KG DE PESO (PARA USO SUBTERRANEO),EXCLUSIVE | H | 0.5 | 2.7042 | 0 | 1.3521
OPERADOR,BROCA E MANGUEIRA (CI)
01941 | MAO-DE-OBRA DE MARROEIRO, INCLUSIVE ENCARGOS SOCIAIS | H | 1.33 | 25.34 | 3 | 34.7133
01981 | MAO-DE-OBRA DE MOTORISTA DE CAMINHAO E CARRETA, INCLUSIVE EN | H | 0.43 | 25.34 | 3 | 11.2231
CARGOS SOCIAIS
01989 | MAO-DE-OBRA DE CAVOUQUEIRO, INCLUSIVE ENCARGOS SOCIAIS | H | 1.33 | 25.34 | 3 | 34.7133
01999 | MAO-DE-OBRA DE SERVENTE DA CONSTRUCAO CIVIL, INCLUSIVE ENCAR | H | 1.98 | 18.31 | 3 | 37.3414
GOS SOCIAIS
13663 | MANTA GEOTEXTIL NAO TECIDO POLIESTER LARG.2,30M, RESIST.TRAC | M2 | 1.925 | 10.8 | 0 | 20.79
AO FAIXA LARGA RUPTURA DE 21KN/M E AO PUNCION. 700N
14541 | BRITA 0, PARA REGIAO METROPOLITANA DO RIO DE JANEIRO | T | 0.28258 | 95.17 | 0 | 26.8931
20.036.0002-A | DRENO PROFUNDO PARA CORTE EM ROCHA,TRAPEZOIDAL,MEDINDO 0,40M | M |  | 289.01
NA BASE MENOR,0,50M NA BASE MAIOR E 0,30M DE ALTURA,COM UTI
LIZACAO DE MANTA GEOTEXTIL EM DRENO SUBTERRANEO,FORNECIMENTO
DOS MATERIAIS E EXECUCAO,INCLUSIVE SELO,ENCHIMENTO FILTRANTE
,MATERIAL DRENANTE E ESCAVACAO
00223 | BROCA COM PONTA DE METAL DURO (WIDIA), COM HASTE DE 7/8", SE | UN | 0.027 | 426.8 | 0 | 11.5236
RIE 12, DE (0800X40)MM
00529 | TUBO DE CONCRETO SIMPLES, P/AGUAS PLUVIAIS , PS-1, SEM PINTU | M | 1 | 69.82 | 0 | 69.82
RA, DE 0300MM
13663 | MANTA GEOTEXTIL NAO TECIDO POLIESTER LARG.2,30M, RESIST.TRAC | M2 | 1.925 | 10.8 | 0 | 20.79
AO FAIXA LARGA RUPTURA DE 21KN/M E AO PUNCION. 700N
14541 | BRITA 0, PARA REGIAO METROPOLITANA DO RIO DE JANEIRO | T | 0.28258 | 95.17 | 0 | 26.8931
20047 | MAO-DE-OBRA DE CAVOUQUEIRO, INCLUSIVE ENCARGOS SOCIAIS DESON | H | 1.33 | 21.96 | 3 | 30.083
ERADOS
20093 | MAO-DE-OBRA DE MARROEIRO, INCLUSIVE ENCARGOS SOCIAIS DESONER | H | 1.33 | 21.96 | 3 | 30.083
ADOS
20105 | MAO-DE-OBRA DE MOTORISTA DE CAMINHAO E CARRETA, INCLUSIVE EN | H | 0.43 | 21.96 | 3 | 9.7261
CARGOS SOCIAIS DESONERADOS
20132 | MAO-DE-OBRA DE SERVENTE DA CONSTRUCAO CIVIL, INCLUSIVE ENCAR | H | 1.98 | 15.87 | 3 | 32.3653
GOS SOCIAIS DESONERADOS
30610 | PERFURATRIZ DE 26KG DE PESO (PARA USO SUBTERRANEO),EXCLUSIVE | H | 0.864 | 4.0564 | 0 | 3.5047
OPERADOR,BROCA E MANGUEIRA (CP)
30611 | PERFURATRIZ DE 26KG DE PESO (PARA USO SUBTERRANEO),EXCLUSIVE | H | 0.5 | 2.7042 | 0 | 1.3521
OPERADOR,BROCA E MANGUEIRA (CI)
30807 | COMPRESSOR AR 170PCM 40CV (CP) | H | 0.432 | 111.2753 | 0 | 48.0709
30808 | COMPRESSOR AR 170PCM 40CV (CF) | H | 0.23 | 20.8941 | 0 | 4.8056
20.036.0003-0 | DRENO PROFUNDO PARA CORTE EM ROCHA,TRAPEZOIDAL,MEDINDO 0,50M | M |  | 369.21
NA BASE MENOR,0,60M NA BASE MAIOR E 0,40M DE ALTURA,COM UTI
LIZACAO DE MANTA GEOTEXTIL EM DRENO SUBTERRANEO,FORNECIMENTO
DOS MATERIAIS E EXECUCAO,INCLUSIVE SELO,ENCHIMENTO FILTRANTE
,MATERIAL DRENANTE E ESCAVACAO
00223 | BROCA COM PONTA DE METAL DURO (WIDIA), COM HASTE DE 7/8", SE | UN | 0.033 | 426.8 | 0 | 14.0844
RIE 12, DE (0800X40)MM
00530 | TUBO DE CONCRETO SIMPLES, P/AGUAS PLUVIAIS, PS-1, SEM PINTUR | M | 1 | 92.7 | 0 | 92.7
A, DE 0400MM
01099 | COMPRESSOR AR 170PCM 40CV (CP) | H | 0.53 | 111.2753 | 0 | 58.9759
01100 | COMPRESSOR AR 170PCM 40CV (CF) | H | 0.28 | 20.8941 | 0 | 5.8503
01161 | PERFURATRIZ DE 26KG DE PESO (PARA USO SUBTERRANEO),EXCLUSIVE | H | 1.06 | 4.0564 | 0 | 4.2998
OPERADOR,BROCA E MANGUEIRA (CP)
01162 | PERFURATRIZ DE 26KG DE PESO (PARA USO SUBTERRANEO),EXCLUSIVE | H | 0.61 | 2.7042 | 0 | 1.6496
OPERADOR,BROCA E MANGUEIRA (CI)
01941 | MAO-DE-OBRA DE MARROEIRO, INCLUSIVE ENCARGOS SOCIAIS | H | 1.6 | 25.34 | 3 | 41.7603
01981 | MAO-DE-OBRA DE MOTORISTA DE CAMINHAO E CARRETA, INCLUSIVE EN | H | 0.53 | 25.34 | 3 | 13.8331
CARGOS SOCIAIS
01989 | MAO-DE-OBRA DE CAVOUQUEIRO, INCLUSIVE ENCARGOS SOCIAIS | H | 1.6 | 25.34 | 3 | 41.7603
01999 | MAO-DE-OBRA DE SERVENTE DA CONSTRUCAO CIVIL, INCLUSIVE ENCAR | H | 2.35 | 18.31 | 3 | 44.3194
GOS SOCIAIS
13663 | MANTA GEOTEXTIL NAO TECIDO POLIESTER LARG.2,30M, RESIST.TRAC | M2 | 2.075 | 10.8 | 0 | 22.41
AO FAIXA LARGA RUPTURA DE 21KN/M E AO PUNCION. 700N
14541 | BRITA 0, PARA REGIAO METROPOLITANA DO RIO DE JANEIRO | T | 0.28968 | 95.17 | 0 | 27.5688
20.036.0003-A | DRENO PROFUNDO PARA CORTE EM ROCHA,TRAPEZOIDAL,MEDINDO 0,50M | M |  | 350.31
NA BASE MENOR,0,60M NA BASE MAIOR E 0,40M DE ALTURA,COM UTI
LIZACAO DE MANTA GEOTEXTIL EM DRENO SUBTERRANEO,FORNECIMENTO
DOS MATERIAIS E EXECUCAO,INCLUSIVE SELO,ENCHIMENTO FILTRANTE
,MATERIAL DRENANTE E ESCAVACAO
00223 | BROCA COM PONTA DE METAL DURO (WIDIA), COM HASTE DE 7/8", SE | UN | 0.033 | 426.8 | 0 | 14.0844
RIE 12, DE (0800X40)MM
00530 | TUBO DE CONCRETO SIMPLES, P/AGUAS PLUVIAIS, PS-1, SEM PINTUR | M | 1 | 92.7 | 0 | 92.7
A, DE 0400MM
13663 | MANTA GEOTEXTIL NAO TECIDO POLIESTER LARG.2,30M, RESIST.TRAC | M2 | 2.075 | 10.8 | 0 | 22.41
AO FAIXA LARGA RUPTURA DE 21KN/M E AO PUNCION. 700N
14541 | BRITA 0, PARA REGIAO METROPOLITANA DO RIO DE JANEIRO | T | 0.28968 | 95.17 | 0 | 27.5688
20047 | MAO-DE-OBRA DE CAVOUQUEIRO, INCLUSIVE ENCARGOS SOCIAIS DESON | H | 1.6 | 21.96 | 3 | 36.1901
ERADOS
20093 | MAO-DE-OBRA DE MARROEIRO, INCLUSIVE ENCARGOS SOCIAIS DESONER | H | 1.6 | 21.96 | 3 | 36.1901
ADOS
20105 | MAO-DE-OBRA DE MOTORISTA DE CAMINHAO E CARRETA, INCLUSIVE EN | H | 0.53 | 21.96 | 3 | 11.988
CARGOS SOCIAIS DESONERADOS
20132 | MAO-DE-OBRA DE SERVENTE DA CONSTRUCAO CIVIL, INCLUSIVE ENCAR | H | 2.35 | 15.87 | 3 | 38.4133
GOS SOCIAIS DESONERADOS
30610 | PERFURATRIZ DE 26KG DE PESO (PARA USO SUBTERRANEO),EXCLUSIVE | H | 1.06 | 4.0564 | 0 | 4.2998
OPERADOR,BROCA E MANGUEIRA (CP)
30611 | PERFURATRIZ DE 26KG DE PESO (PARA USO SUBTERRANEO),EXCLUSIVE | H | 0.61 | 2.7042 | 0 | 1.6496
OPERADOR,BROCA E MANGUEIRA (CI)
30807 | COMPRESSOR AR 170PCM 40CV (CP) | H | 0.53 | 111.2753 | 0 | 58.9759
30808 | COMPRESSOR AR 170PCM 40CV (CF) | H | 0.28 | 20.8941 | 0 | 5.8503
20.037.0001-0 | DRENO PROFUNDO PARA CORTE EM ROCHA,TRAPEZOIDAL,MEDINDO 0,30M | M |  | 189.11
NA BASE MENOR,0,40M NA BASE MAIOR E 0,20M DE ALTURA,EXCLUSI
VE FORNECIMENTO O TUBO,COM UTILIZACAO DE MANTA GEOTEXTIL EM
DRENO SUBTERRANEO,FORNECIMENTO DOS MATERIAIS E EXECUCAO,INCL
USIVE SELO,ENCHIMENTO FILTRANTE,MATERIAL DRENANTE E ESCAVACA
O
00223 | BROCA COM PONTA DE METAL DURO (WIDIA), COM HASTE DE 7/8", SE | UN | 0.021 | 426.8 | 0 | 8.9628
RIE 12, DE (0800X40)MM
01099 | COMPRESSOR AR 170PCM 40CV (CP) | H | 0.34 | 111.2753 | 0 | 37.8336
01100 | COMPRESSOR AR 170PCM 40CV (CF) | H | 0.18 | 20.8941 | 0 | 3.7609
01161 | PERFURATRIZ DE 26KG DE PESO (PARA USO SUBTERRANEO),EXCLUSIVE | H | 0.672 | 4.0564 | 0 | 2.7259
OPERADOR,BROCA E MANGUEIRA (CP)
01162 | PERFURATRIZ DE 26KG DE PESO (PARA USO SUBTERRANEO),EXCLUSIVE | H | 0.39 | 2.7042 | 0 | 1.0546
OPERADOR,BROCA E MANGUEIRA (CI)
01941 | MAO-DE-OBRA DE MARROEIRO, INCLUSIVE ENCARGOS SOCIAIS | H | 1.03 | 25.34 | 3 | 26.8832
01981 | MAO-DE-OBRA DE MOTORISTA DE CAMINHAO E CARRETA, INCLUSIVE EN | H | 0.34 | 25.34 | 3 | 8.8741
CARGOS SOCIAIS
01989 | MAO-DE-OBRA DE CAVOUQUEIRO, INCLUSIVE ENCARGOS SOCIAIS | H | 1.03 | 25.34 | 3 | 26.8832
01999 | MAO-DE-OBRA DE SERVENTE DA CONSTRUCAO CIVIL, INCLUSIVE ENCAR | H | 1.54 | 18.31 | 3 | 29.0433
GOS SOCIAIS
13663 | MANTA GEOTEXTIL NAO TECIDO POLIESTER LARG.2,30M, RESIST.TRAC | M2 | 1.75 | 10.8 | 0 | 18.9
AO FAIXA LARGA RUPTURA DE 21KN/M E AO PUNCION. 700N
14541 | BRITA 0, PARA REGIAO METROPOLITANA DO RIO DE JANEIRO | T | 0.25418 | 95.17 | 0 | 24.1903
20.037.0001-A | DRENO PROFUNDO PARA CORTE EM ROCHA,TRAPEZOIDAL,MEDINDO 0,30M | M |  | 176.88
NA BASE MENOR,0,40M NA BASE MAIOR E 0,20M DE ALTURA,EXCLUSI
VE FORNECIMENTO O TUBO,COM UTILIZACAO DE MANTA GEOTEXTIL EM
DRENO SUBTERRANEO,FORNECIMENTO DOS MATERIAIS E EXECUCAO,INCL
USIVE SELO,ENCHIMENTO FILTRANTE,MATERIAL DRENANTE E ESCAVACA
O
00223 | BROCA COM PONTA DE METAL DURO (WIDIA), COM HASTE DE 7/8", SE | UN | 0.021 | 426.8 | 0 | 8.9628
RIE 12, DE (0800X40)MM
13663 | MANTA GEOTEXTIL NAO TECIDO POLIESTER LARG.2,30M, RESIST.TRAC | M2 | 1.75 | 10.8 | 0 | 18.9
AO FAIXA LARGA RUPTURA DE 21KN/M E AO PUNCION. 700N
14541 | BRITA 0, PARA REGIAO METROPOLITANA DO RIO DE JANEIRO | T | 0.25418 | 95.17 | 0 | 24.1903
20047 | MAO-DE-OBRA DE CAVOUQUEIRO, INCLUSIVE ENCARGOS SOCIAIS DESON | H | 1.03 | 21.96 | 3 | 23.2974
ERADOS
20093 | MAO-DE-OBRA DE MARROEIRO, INCLUSIVE ENCARGOS SOCIAIS DESONER | H | 1.03 | 21.96 | 3 | 23.2974
ADOS
20105 | MAO-DE-OBRA DE MOTORISTA DE CAMINHAO E CARRETA, INCLUSIVE EN | H | 0.34 | 21.96 | 3 | 7.6904
CARGOS SOCIAIS DESONERADOS
20132 | MAO-DE-OBRA DE SERVENTE DA CONSTRUCAO CIVIL, INCLUSIVE ENCAR | H | 1.54 | 15.87 | 3 | 25.173
GOS SOCIAIS DESONERADOS
30610 | PERFURATRIZ DE 26KG DE PESO (PARA USO SUBTERRANEO),EXCLUSIVE | H | 0.672 | 4.0564 | 0 | 2.7259
OPERADOR,BROCA E MANGUEIRA (CP)
30611 | PERFURATRIZ DE 26KG DE PESO (PARA USO SUBTERRANEO),EXCLUSIVE | H | 0.39 | 2.7042 | 0 | 1.0546
OPERADOR,BROCA E MANGUEIRA (CI)
30807 | COMPRESSOR AR 170PCM 40CV (CP) | H | 0.34 | 111.2753 | 0 | 37.8336
30808 | COMPRESSOR AR 170PCM 40CV (CF) | H | 0.18 | 20.8941 | 0 | 3.7609
20.037.0002-0 | DRENO PROFUNDO PARA CORTE EM ROCHA,TRAPEZOIDAL,MEDINDO 0,40M | M |  | 234.4
NA BASE MENOR,0,50M NA BASE MAIOR E 0,30M DE ALTURA,EXCLUSI
VE FORNECIMENTO DO TUBO,COM UTILIZACAO DE MANTA GEOTEXTIL EM
DRENO SUBTERRANEO,FORNECIMENTO DOS MATERIAIS E EXECUCAO,INCL
USIVE SELO,ENCHIMENTO FILTRANTE,MATERIAL DRENANTE E ESCAVACA
O
00223 | BROCA COM PONTA DE METAL DURO (WIDIA), COM HASTE DE 7/8", SE | UN | 0.027 | 426.8 | 0 | 11.5236
RIE 12, DE (0800X40)MM
01099 | COMPRESSOR AR 170PCM 40CV (CP) | H | 0.432 | 111.2753 | 0 | 48.0709
01100 | COMPRESSOR AR 170PCM 40CV (CF) | H | 0.23 | 20.8941 | 0 | 4.8056
01161 | PERFURATRIZ DE 26KG DE PESO (PARA USO SUBTERRANEO),EXCLUSIVE | H | 0.864 | 4.0564 | 0 | 3.5047
OPERADOR,BROCA E MANGUEIRA (CP)
01162 | PERFURATRIZ DE 26KG DE PESO (PARA USO SUBTERRANEO),EXCLUSIVE | H | 0.5 | 2.7042 | 0 | 1.3521
OPERADOR,BROCA E MANGUEIRA (CI)
01941 | MAO-DE-OBRA DE MARROEIRO, INCLUSIVE ENCARGOS SOCIAIS | H | 1.32 | 25.34 | 3 | 34.4523
01981 | MAO-DE-OBRA DE MOTORISTA DE CAMINHAO E CARRETA, INCLUSIVE EN | H | 0.43 | 25.34 | 3 | 11.2231
CARGOS SOCIAIS
01989 | MAO-DE-OBRA DE CAVOUQUEIRO, INCLUSIVE ENCARGOS SOCIAIS | H | 1.32 | 25.34 | 3 | 34.4523
01999 | MAO-DE-OBRA DE SERVENTE DA CONSTRUCAO CIVIL, INCLUSIVE ENCAR | H | 1.98 | 18.31 | 3 | 37.3414
GOS SOCIAIS
13663 | MANTA GEOTEXTIL NAO TECIDO POLIESTER LARG.2,30M, RESIST.TRAC | M2 | 1.925 | 10.8 | 0 | 20.79
AO FAIXA LARGA RUPTURA DE 21KN/M E AO PUNCION. 700N
14541 | BRITA 0, PARA REGIAO METROPOLITANA DO RIO DE JANEIRO | T | 0.28258 | 95.17 | 0 | 26.8931
20.037.0002-A | DRENO PROFUNDO PARA CORTE EM ROCHA,TRAPEZOIDAL,MEDINDO 0,40M | M |  | 218.74
NA BASE MENOR,0,50M NA BASE MAIOR E 0,30M DE ALTURA,EXCLUSI
VE FORNECIMENTO DO TUBO,COM UTILIZACAO DE MANTA GEOTEXTIL EM
DRENO SUBTERRANEO,FORNECIMENTO DOS MATERIAIS E EXECUCAO,INCL
USIVE SELO,ENCHIMENTO FILTRANTE,MATERIAL DRENANTE E ESCAVACA
O
00223 | BROCA COM PONTA DE METAL DURO (WIDIA), COM HASTE DE 7/8", SE | UN | 0.027 | 426.8 | 0 | 11.5236
RIE 12, DE (0800X40)MM
13663 | MANTA GEOTEXTIL NAO TECIDO POLIESTER LARG.2,30M, RESIST.TRAC | M2 | 1.925 | 10.8 | 0 | 20.79
AO FAIXA LARGA RUPTURA DE 21KN/M E AO PUNCION. 700N
14541 | BRITA 0, PARA REGIAO METROPOLITANA DO RIO DE JANEIRO | T | 0.28258 | 95.17 | 0 | 26.8931
20047 | MAO-DE-OBRA DE CAVOUQUEIRO, INCLUSIVE ENCARGOS SOCIAIS DESON | H | 1.32 | 21.96 | 3 | 29.8568
ERADOS
20093 | MAO-DE-OBRA DE MARROEIRO, INCLUSIVE ENCARGOS SOCIAIS DESONER | H | 1.32 | 21.96 | 3 | 29.8568
ADOS
20105 | MAO-DE-OBRA DE MOTORISTA DE CAMINHAO E CARRETA, INCLUSIVE EN | H | 0.43 | 21.96 | 3 | 9.7261
CARGOS SOCIAIS DESONERADOS
20132 | MAO-DE-OBRA DE SERVENTE DA CONSTRUCAO CIVIL, INCLUSIVE ENCAR | H | 1.98 | 15.87 | 3 | 32.3653
GOS SOCIAIS DESONERADOS
30610 | PERFURATRIZ DE 26KG DE PESO (PARA USO SUBTERRANEO),EXCLUSIVE | H | 0.864 | 4.0564 | 0 | 3.5047
OPERADOR,BROCA E MANGUEIRA (CP)
30611 | PERFURATRIZ DE 26KG DE PESO (PARA USO SUBTERRANEO),EXCLUSIVE | H | 0.5 | 2.7042 | 0 | 1.3521
OPERADOR,BROCA E MANGUEIRA (CI)
30807 | COMPRESSOR AR 170PCM 40CV (CP) | H | 0.432 | 111.2753 | 0 | 48.0709
30808 | COMPRESSOR AR 170PCM 40CV (CF) | H | 0.23 | 20.8941 | 0 | 4.8056
20.037.0003-0 | DRENO PROFUNDO PARA CORTE EM ROCHA,TRAPEZOIDAL,MEDINDO 0,50M | M |  | 276.51
NA BASE MENOR,0,60M NA BASE MAIOR E 0,40M DE ALTURA,EXCLUSI
VE FORNECIMENTO DO TUBO,COM UTILIZACAO DE MANTA GEOTEXTIL EM
DRENO SUBTERRANEO,FORNECIMENTO DOS MATERIAIS E EXECUCAO,INCL
USIVE SELO,ENCHIMENTO FILTRANTE,MATERIAL DRENANTE E ESCAVACA
O
00223 | BROCA COM PONTA DE METAL DURO (WIDIA), COM HASTE DE 7/8", SE | UN | 0.033 | 426.8 | 0 | 14.0844
RIE 12, DE (0800X40)MM
01099 | COMPRESSOR AR 170PCM 40CV (CP) | H | 0.53 | 111.2753 | 0 | 58.9759
01100 | COMPRESSOR AR 170PCM 40CV (CF) | H | 0.28 | 20.8941 | 0 | 5.8503
01161 | PERFURATRIZ DE 26KG DE PESO (PARA USO SUBTERRANEO),EXCLUSIVE | H | 1.06 | 4.0564 | 0 | 4.2998
OPERADOR,BROCA E MANGUEIRA (CP)
01162 | PERFURATRIZ DE 26KG DE PESO (PARA USO SUBTERRANEO),EXCLUSIVE | H | 0.61 | 2.7042 | 0 | 1.6496
OPERADOR,BROCA E MANGUEIRA (CI)
01941 | MAO-DE-OBRA DE MARROEIRO, INCLUSIVE ENCARGOS SOCIAIS | H | 1.6 | 25.34 | 3 | 41.7603
01981 | MAO-DE-OBRA DE MOTORISTA DE CAMINHAO E CARRETA, INCLUSIVE EN | H | 0.53 | 25.34 | 3 | 13.8331
CARGOS SOCIAIS
01989 | MAO-DE-OBRA DE CAVOUQUEIRO, INCLUSIVE ENCARGOS SOCIAIS | H | 1.6 | 25.34 | 3 | 41.7603
01999 | MAO-DE-OBRA DE SERVENTE DA CONSTRUCAO CIVIL, INCLUSIVE ENCAR | H | 2.35 | 18.31 | 3 | 44.3194
GOS SOCIAIS
13663 | MANTA GEOTEXTIL NAO TECIDO POLIESTER LARG.2,30M, RESIST.TRAC | M2 | 2.075 | 10.8 | 0 | 22.41
AO FAIXA LARGA RUPTURA DE 21KN/M E AO PUNCION. 700N
14541 | BRITA 0, PARA REGIAO METROPOLITANA DO RIO DE JANEIRO | T | 0.28968 | 95.17 | 0 | 27.5688
20.037.0003-A | DRENO PROFUNDO PARA CORTE EM ROCHA,TRAPEZOIDAL,MEDINDO 0,50M | M |  | 257.61
NA BASE MENOR,0,60M NA BASE MAIOR E 0,40M DE ALTURA,EXCLUSI
VE FORNECIMENTO DO TUBO,COM UTILIZACAO DE MANTA GEOTEXTIL EM
DRENO SUBTERRANEO,FORNECIMENTO DOS MATERIAIS E EXECUCAO,INCL
USIVE SELO,ENCHIMENTO FILTRANTE,MATERIAL DRENANTE E ESCAVACA
O
00223 | BROCA COM PONTA DE METAL DURO (WIDIA), COM HASTE DE 7/8", SE | UN | 0.033 | 426.8 | 0 | 14.0844
RIE 12, DE (0800X40)MM
13663 | MANTA GEOTEXTIL NAO TECIDO POLIESTER LARG.2,30M, RESIST.TRAC | M2 | 2.075 | 10.8 | 0 | 22.41
AO FAIXA LARGA RUPTURA DE 21KN/M E AO PUNCION. 700N
14541 | BRITA 0, PARA REGIAO METROPOLITANA DO RIO DE JANEIRO | T | 0.28968 | 95.17 | 0 | 27.5688
20047 | MAO-DE-OBRA DE CAVOUQUEIRO, INCLUSIVE ENCARGOS SOCIAIS DESON | H | 1.6 | 21.96 | 3 | 36.1901
ERADOS
20093 | MAO-DE-OBRA DE MARROEIRO, INCLUSIVE ENCARGOS SOCIAIS DESONER | H | 1.6 | 21.96 | 3 | 36.1901
ADOS
20105 | MAO-DE-OBRA DE MOTORISTA DE CAMINHAO E CARRETA, INCLUSIVE EN | H | 0.53 | 21.96 | 3 | 11.988
CARGOS SOCIAIS DESONERADOS
20132 | MAO-DE-OBRA DE SERVENTE DA CONSTRUCAO CIVIL, INCLUSIVE ENCAR | H | 2.35 | 15.87 | 3 | 38.4133
GOS SOCIAIS DESONERADOS
30610 | PERFURATRIZ DE 26KG DE PESO (PARA USO SUBTERRANEO),EXCLUSIVE | H | 1.06 | 4.0564 | 0 | 4.2998
OPERADOR,BROCA E MANGUEIRA (CP)
30611 | PERFURATRIZ DE 26KG DE PESO (PARA USO SUBTERRANEO),EXCLUSIVE | H | 0.61 | 2.7042 | 0 | 1.6496
OPERADOR,BROCA E MANGUEIRA (CI)
30807 | COMPRESSOR AR 170PCM 40CV (CP) | H | 0.53 | 111.2753 | 0 | 58.9759
30808 | COMPRESSOR AR 170PCM 40CV (CF) | H | 0.28 | 20.8941 | 0 | 5.8503
20.038.0010-0 | DRENO RASO COM PEDRA BRITADA E MANTA GEOTEXTIL,INCLUSIVE ESC | M |  | 97.06
AVACAO E FORNECIMENTO DOS MATERIAIS
01860 | RETRO-ESCAVADEIRA,MOTOR DIESEL 75CV (CP) | H | 0.1 | 199.2879 | 0 | 19.9288
01968 | MAO-DE-OBRA DE PEDREIRO, INCLUSIVE ENCARGOS SOCIAIS | H | 0.08 | 25.34 | 3 | 2.088
01999 | MAO-DE-OBRA DE SERVENTE DA CONSTRUCAO CIVIL, INCLUSIVE ENCAR | H | 1.08 | 18.31 | 3 | 20.368
GOS SOCIAIS
13663 | MANTA GEOTEXTIL NAO TECIDO POLIESTER LARG.2,30M, RESIST.TRAC | M2 | 2.15 | 10.8 | 0 | 23.22
AO FAIXA LARGA RUPTURA DE 21KN/M E AO PUNCION. 700N
14543 | PEDRA BRITADA 1 E 2 (MEDIA), PARA REGIAO METROPOLITANA DO RI | T | 0.348 | 90.4 | 0 | 31.4592
O DE JANEIRO
20.038.0010-A | DRENO RASO COM PEDRA BRITADA E MANTA GEOTEXTIL,INCLUSIVE ESC | M |  | 93.69
AVACAO E FORNECIMENTO DOS MATERIAIS
13663 | MANTA GEOTEXTIL NAO TECIDO POLIESTER LARG.2,30M, RESIST.TRAC | M2 | 2.15 | 10.8 | 0 | 23.22
AO FAIXA LARGA RUPTURA DE 21KN/M E AO PUNCION. 700N
14543 | PEDRA BRITADA 1 E 2 (MEDIA), PARA REGIAO METROPOLITANA DO RI | T | 0.348 | 90.4 | 0 | 31.4592
O DE JANEIRO
20115 | MAO-DE-OBRA DE PEDREIRO, INCLUSIVE ENCARGOS SOCIAIS DESONERA | H | 0.08 | 21.96 | 3 | 1.8095
DOS
20132 | MAO-DE-OBRA DE SERVENTE DA CONSTRUCAO CIVIL, INCLUSIVE ENCAR | H | 1.08 | 15.87 | 3 | 17.6538
GOS SOCIAIS DESONERADOS
30589 | RETRO-ESCAVADEIRA,MOTOR DIESEL 75CV (CP) | H | 0.1 | 195.4879 | 0 | 19.5488
20.038.0015-0 | DRENO RASO COM PEDRA BRITADA,INCLUSIVE ESCAVACAO E FORNECIME | M |  | 70.24
NTO DOS MATERIAIS
01860 | RETRO-ESCAVADEIRA,MOTOR DIESEL 75CV (CP) | H | 0.1 | 199.2879 | 0 | 19.9288
01999 | MAO-DE-OBRA DE SERVENTE DA CONSTRUCAO CIVIL, INCLUSIVE ENCAR | H | 1 | 18.31 | 3 | 18.8593
GOS SOCIAIS
14543 | PEDRA BRITADA 1 E 2 (MEDIA), PARA REGIAO METROPOLITANA DO RI | T | 0.348 | 90.4 | 0 | 31.4592
O DE JANEIRO
20.038.0015-A | DRENO RASO COM PEDRA BRITADA,INCLUSIVE ESCAVACAO E FORNECIME | M |  | 67.35
NTO DOS MATERIAIS
14543 | PEDRA BRITADA 1 E 2 (MEDIA), PARA REGIAO METROPOLITANA DO RI | T | 0.348 | 90.4 | 0 | 31.4592
O DE JANEIRO
20132 | MAO-DE-OBRA DE SERVENTE DA CONSTRUCAO CIVIL, INCLUSIVE ENCAR | H | 1 | 15.87 | 3 | 16.3461
GOS SOCIAIS DESONERADOS
30589 | RETRO-ESCAVADEIRA,MOTOR DIESEL 75CV (CP) | H | 0.1 | 195.4879 | 0 | 19.5488
20.040.0002-0 | DEFENSA METALICA,MODELO SEMI-MALEAVEL SIMPLES,GALVANIZADA,CO | M |  | 31.99
NSTITUIDA DE GUIA DESLIZANTE,ESPACADOR,CALCO,PLAQUETA,ACESSO
RIOS DE APERTO E POSTE CRAVADO POR MEIO DE COMPRESSAO.O COMP
RIMENTO UTIL DO CONJUNTO E DE 4,00M,MONTAGEM E ASSENTAMENTO,
EXCLUSIVE A DEFENSA METALICA(VIDE FAMILIA 20.041)
01001 | CAMINHAO CARROC. FIXA, 3,5T (CP) | H | 0.04804 | 169.1165 | 0 | 8.1244
01002 | CAMINHAO CARROC. FIXA, 3,5T (CF) | H | 0.025243 | 66.818 | 0 | 1.6867
01003 | CAMINHAO CARROC. FIXA, 3,5T (CI) | H | 0.022138 | 54.1414 | 0 | 1.1986
01099 | COMPRESSOR AR 170PCM 40CV (CP) | H | 0.036177 | 111.2753 | 0 | 4.0256
01101 | COMPRESSOR AR 170PCM 40CV (CI) | H | 0.011909 | 10.017 | 0 | 0.1193
01712 | CAMIONETA TIPO PICK-UP,COM CABINE SIMPLES E CACAMBA,TIPO LEV | H | 0.041616 | 84.1229 | 0 | 3.5009
E,MOTOR BICOMBUSTIVEL DE 1,6 LITROS,INCLUSIVE MOTORISTA (CP)
01714 | CAMIONETA TIPO PICK-UP,COM CABINE SIMPLES E CACAMBA,TIPO LEV | H | 0.019339 | 34.5546 | 0 | 0.6682
E,MOTOR BICOMBUSTIVEL DE 1,6 LITROS,INCLUSIVE MOTORISTA (CI)
01970 | MAO-DE-OBRA DE OPERADOR DE MAQUINA (TRATOR, ETC), INCLUSIVE | H | 0.0074666 | 28.45 | 3 | 0.2188
ENCARGOS SOCIAIS
01975 | MAO-DE-OBRA DE MONTADOR A (MONTAGEM DE ESTRUTURAS METALICAS) | H | 0.0071 | 27.26 | 3 | 0.1994
, INCLUSIVE ENCARGOS SOCIAIS
01981 | MAO-DE-OBRA DE MOTORISTA DE CAMINHAO E CARRETA, INCLUSIVE EN | H | 0.006266 | 25.34 | 3 | 0.1635
CARGOS SOCIAIS
01999 | MAO-DE-OBRA DE SERVENTE DA CONSTRUCAO CIVIL, INCLUSIVE ENCAR | H | 0.0046 | 18.31 | 3 | 0.0868
GOS SOCIAIS
15099 | BATE-ESTACAS TIPO MATELO HIDRAULICO VIBRATORIO,ACOPLADO EM E | H | 0.030929 | 299.4226 | 0 | 9.2608
SCAVADEIRA HIDRAULICA(INCL.ESTA),CAPACIDADE EM TORNO DE 1,2T
15101 | BATE-ESTACAS TIPO MARTELO HIDRAULICO VIBRATORIO,ACOPLADO EM | H | 0.025319 | 108.1662 | 0 | 2.7387
ESCAVADEIRA HIDRAULICA(INCL.ESTA),CAPACIDADE EM TORNO 1,2T
20.040.0002-A | DEFENSA METALICA,MODELO SEMI-MALEAVEL SIMPLES,GALVANIZADA,CO | M |  | 31.15
NSTITUIDA DE GUIA DESLIZANTE,ESPACADOR,CALCO,PLAQUETA,ACESSO
RIOS DE APERTO E POSTE CRAVADO POR MEIO DE COMPRESSAO.O COMP
RIMENTO UTIL DO CONJUNTO E DE 4,00M,MONTAGEM E ASSENTAMENTO,
EXCLUSIVE A DEFENSA METALICA(VIDE FAMILIA 20.041)
20102 | MAO-DE-OBRA DE MONTADOR A (MONTAGEM DE ESTRUTURAS METALICAS) | H | 0.0071 | 23.62 | 3 | 0.1727
, INCLUSIVE ENCARGOS SOCIAIS DESONERADOS
20105 | MAO-DE-OBRA DE MOTORISTA DE CAMINHAO E CARRETA, INCLUSIVE EN | H | 0.006266 | 21.96 | 3 | 0.1417
CARGOS SOCIAIS DESONERADOS
20111 | MAO-DE-OBRA DE OPERADOR DE MAQUINA (TRATOR, ETC.), INCLUSIVE | H | 0.0074666 | 24.65 | 3 | 0.1896
ENCARGOS SOCIAIS DESONERADOS
20132 | MAO-DE-OBRA DE SERVENTE DA CONSTRUCAO CIVIL, INCLUSIVE ENCAR | H | 0.0046 | 15.87 | 3 | 0.0752
GOS SOCIAIS DESONERADOS
30411 | CAMINHAO CARROC. FIXA, 3,5T (CP) | H | 0.04804 | 165.7365 | 0 | 7.962
30412 | CAMINHAO CARROC. FIXA, 3,5T (CF) | H | 0.025243 | 63.438 | 0 | 1.6014
30413 | CAMINHAO CARROC. FIXA, 3,5T (CI) | H | 0.022138 | 50.7614 | 0 | 1.1238
30486 | CAMIONETA TIPO PICK-UP,COM CABINE SIMPLES E CACAMBA,TIPO LEV | H | 0.041616 | 80.7429 | 0 | 3.3602
E,MOTOR BICOMBUSTIVEL DE 1,6 LITROS,INCLUSIVE MOTORISTA (CP)
30488 | CAMIONETA TIPO PICK-UP,COM CABINE SIMPLES E CACAMBA,TIPO LEV | H | 0.019339 | 31.1746 | 0 | 0.6029
E,MOTOR BICOMBUSTIVEL DE 1,6 LITROS,INCLUSIVE MOTORISTA (CI)
30807 | COMPRESSOR AR 170PCM 40CV (CP) | H | 0.036177 | 111.2753 | 0 | 4.0256
30809 | COMPRESSOR AR 170PCM 40CV (CI) | H | 0.011909 | 10.017 | 0 | 0.1193
31070 | BATE-ESTACAS TIPO MARTELO HIDRAULICO VIBRATORIO,ACOPLADO EM | H | 0.030929 | 295.6226 | 0 | 9.1433
ESCAVADEIRA HIDRAULICA(INCL.ESTA),CAPACIDADE EM TORNO 1,2T
31072 | BATE-ESTACAS TIPO MARTELO HIDRAULICO VIBRATORIO,ACOPLADO EM | H | 0.025319 | 104.3662 | 0 | 2.6424
ESCAVADEIRA HIDRAULICA(INCL.ESTA),CAPACIDADE EM TORNO 1,2T
20.040.0003-0 | DEFENSA METALICA,MODELO SEMI-MALEAVEL DUPLA,GALVANIZADA,CONS | M |  | 47.12
TITUIDA DE GUIA DESLIZANTE,ESPACADOR,CALCO,PLAQUETA,ACESSORI
O DE APERTO E POSTE CRAVADO POR MEIO DE COMPRESSAO.O COMPRIM
ENTO UTIL DO CONJUNTO E DE 4,00M,MONTAGEM E ASSENTAMENTO,EXC
LUSIVE A DEFENSA METALICA(VIDE FAMILIA 20.041)
01001 | CAMINHAO CARROC. FIXA, 3,5T (CP) | H | 0.072061 | 169.1165 | 0 | 12.1867
01002 | CAMINHAO CARROC. FIXA, 3,5T (CF) | H | 0.025243 | 66.818 | 0 | 1.6867
01003 | CAMINHAO CARROC. FIXA, 3,5T (CI) | H | 0.033207 | 54.1414 | 0 | 1.7979
01099 | COMPRESSOR AR 170PCM 40CV (CP) | H | 0.054265 | 111.2753 | 0 | 6.0384
01101 | COMPRESSOR AR 170PCM 40CV (CI) | H | 0.017864 | 10.017 | 0 | 0.1789
01712 | CAMIONETA TIPO PICK-UP,COM CABINE SIMPLES E CACAMBA,TIPO LEV | H | 0.062424 | 84.1229 | 0 | 5.2513
E,MOTOR BICOMBUSTIVEL DE 1,6 LITROS,INCLUSIVE MOTORISTA (CP)
01714 | CAMIONETA TIPO PICK-UP,COM CABINE SIMPLES E CACAMBA,TIPO LEV | H | 0.029008 | 34.5546 | 0 | 1.0024
E,MOTOR BICOMBUSTIVEL DE 1,6 LITROS,INCLUSIVE MOTORISTA (CI)
01918 | MAO-DE-OBRA DE MONTADOR ELETROMECANICO (ILUMINAÇÃO PUBLICA), | H | 0.01065 | 25.47 | 3 | 0.2794
INCLUSIVE ENCARGOS SOCIAIS
01970 | MAO-DE-OBRA DE OPERADOR DE MAQUINA (TRATOR, ETC), INCLUSIVE | H | 0.0112 | 28.45 | 3 | 0.3282
ENCARGOS SOCIAIS
01981 | MAO-DE-OBRA DE MOTORISTA DE CAMINHAO E CARRETA, INCLUSIVE EN | H | 0.0094 | 25.34 | 3 | 0.2453
CARGOS SOCIAIS
01999 | MAO-DE-OBRA DE SERVENTE DA CONSTRUCAO CIVIL, INCLUSIVE ENCAR | H | 0.0069 | 18.31 | 3 | 0.1301
GOS SOCIAIS
15099 | BATE-ESTACAS TIPO MATELO HIDRAULICO VIBRATORIO,ACOPLADO EM E | H | 0.046394 | 299.4226 | 0 | 13.8914
SCAVADEIRA HIDRAULICA(INCL.ESTA),CAPACIDADE EM TORNO DE 1,2T
15101 | BATE-ESTACAS TIPO MARTELO HIDRAULICO VIBRATORIO,ACOPLADO EM | H | 0.037979 | 108.1662 | 0 | 4.108
ESCAVADEIRA HIDRAULICA(INCL.ESTA),CAPACIDADE EM TORNO 1,2T
20.040.0003-A | DEFENSA METALICA,MODELO SEMI-MALEAVEL DUPLA,GALVANIZADA,CONS | M |  | 45.92
TITUIDA DE GUIA DESLIZANTE,ESPACADOR,CALCO,PLAQUETA,ACESSORI
O DE APERTO E POSTE CRAVADO POR MEIO DE COMPRESSAO.O COMPRIM
ENTO UTIL DO CONJUNTO E DE 4,00M,MONTAGEM E ASSENTAMENTO,EXC
LUSIVE A DEFENSA METALICA(VIDE FAMILIA 20.041)
20104 | MAO-DE-OBRA DE MONTADOR ELETROMECANICO (ILUMINACAO PUBLICA), | H | 0.01065 | 22.07 | 3 | 0.2421
INCLUSIVE ENCARGOS SOCIAIS DESONERADOS
20105 | MAO-DE-OBRA DE MOTORISTA DE CAMINHAO E CARRETA, INCLUSIVE EN | H | 0.0094 | 21.96 | 3 | 0.2126
CARGOS SOCIAIS DESONERADOS
20111 | MAO-DE-OBRA DE OPERADOR DE MAQUINA (TRATOR, ETC.), INCLUSIVE | H | 0.0112 | 24.65 | 3 | 0.2844
ENCARGOS SOCIAIS DESONERADOS
20132 | MAO-DE-OBRA DE SERVENTE DA CONSTRUCAO CIVIL, INCLUSIVE ENCAR | H | 0.0069 | 15.87 | 3 | 0.1128
GOS SOCIAIS DESONERADOS
30411 | CAMINHAO CARROC. FIXA, 3,5T (CP) | H | 0.072061 | 165.7365 | 0 | 11.9431
30412 | CAMINHAO CARROC. FIXA, 3,5T (CF) | H | 0.025243 | 63.438 | 0 | 1.6014
30413 | CAMINHAO CARROC. FIXA, 3,5T (CI) | H | 0.033207 | 50.7614 | 0 | 1.6856
30486 | CAMIONETA TIPO PICK-UP,COM CABINE SIMPLES E CACAMBA,TIPO LEV | H | 0.062424 | 80.7429 | 0 | 5.0403
E,MOTOR BICOMBUSTIVEL DE 1,6 LITROS,INCLUSIVE MOTORISTA (CP)
30488 | CAMIONETA TIPO PICK-UP,COM CABINE SIMPLES E CACAMBA,TIPO LEV | H | 0.029008 | 31.1746 | 0 | 0.9043
E,MOTOR BICOMBUSTIVEL DE 1,6 LITROS,INCLUSIVE MOTORISTA (CI)
30807 | COMPRESSOR AR 170PCM 40CV (CP) | H | 0.054265 | 111.2753 | 0 | 6.0384
30809 | COMPRESSOR AR 170PCM 40CV (CI) | H | 0.017864 | 10.017 | 0 | 0.1789
31070 | BATE-ESTACAS TIPO MARTELO HIDRAULICO VIBRATORIO,ACOPLADO EM | H | 0.046394 | 295.6226 | 0 | 13.7151
ESCAVADEIRA HIDRAULICA(INCL.ESTA),CAPACIDADE EM TORNO 1,2T
31072 | BATE-ESTACAS TIPO MARTELO HIDRAULICO VIBRATORIO,ACOPLADO EM | H | 0.037979 | 104.3662 | 0 | 3.9637
ESCAVADEIRA HIDRAULICA(INCL.ESTA),CAPACIDADE EM TORNO 1,2T
20.040.0005-0 | DEFENSA METALICA,MODELO MALEAVEL SIMPLES,GALVANIZADA,CONSTIT | M |  | 38.37
UIDA DE GUIA DESLIZANTE,ESPACADOR,CALCO,PLAQUETA,ACESSORIO D
E APERTO E POSTE CRAVADO POR MEIO DE COMPRESSAO.O COMPRIMENT
O UTIL DO CONJUNTO E DE 4,00M,MONTAGEM E ASSENTAMENTO,EXCLUS
IVE A DEFENSA METALICA(VIDE FAMILIA 20.041)
01001 | CAMINHAO CARROC. FIXA, 3,5T (CP) | H | 0.057648 | 169.1165 | 0 | 9.7492
01002 | CAMINHAO CARROC. FIXA, 3,5T (CF) | H | 0.030291 | 66.818 | 0 | 2.024
01003 | CAMINHAO CARROC. FIXA, 3,5T (CI) | H | 0.026565 | 54.1414 | 0 | 1.4383
01099 | COMPRESSOR AR 170PCM 40CV (CP) | H | 0.043412 | 111.2753 | 0 | 4.8307
01101 | COMPRESSOR AR 170PCM 40CV (CI) | H | 0.014291 | 10.017 | 0 | 0.1432
01712 | CAMIONETA TIPO PICK-UP,COM CABINE SIMPLES E CACAMBA,TIPO LEV | H | 0.049939 | 84.1229 | 0 | 4.201
E,MOTOR BICOMBUSTIVEL DE 1,6 LITROS,INCLUSIVE MOTORISTA (CP)
01714 | CAMIONETA TIPO PICK-UP,COM CABINE SIMPLES E CACAMBA,TIPO LEV | H | 0.023206 | 34.5546 | 0 | 0.8019
E,MOTOR BICOMBUSTIVEL DE 1,6 LITROS,INCLUSIVE MOTORISTA (CI)
01918 | MAO-DE-OBRA DE MONTADOR ELETROMECANICO (ILUMINAÇÃO PUBLICA), | H | 0.00852 | 25.47 | 3 | 0.2235
INCLUSIVE ENCARGOS SOCIAIS
01970 | MAO-DE-OBRA DE OPERADOR DE MAQUINA (TRATOR, ETC), INCLUSIVE | H | 0.00896 | 28.45 | 3 | 0.2626
ENCARGOS SOCIAIS
01981 | MAO-DE-OBRA DE MOTORISTA DE CAMINHAO E CARRETA, INCLUSIVE EN | H | 0.00752 | 25.34 | 3 | 0.1963
CARGOS SOCIAIS
01999 | MAO-DE-OBRA DE SERVENTE DA CONSTRUCAO CIVIL, INCLUSIVE ENCAR | H | 0.00552 | 18.31 | 3 | 0.1041
GOS SOCIAIS
15099 | BATE-ESTACAS TIPO MATELO HIDRAULICO VIBRATORIO,ACOPLADO EM E | H | 0.037115 | 299.4226 | 0 | 11.1131
SCAVADEIRA HIDRAULICA(INCL.ESTA),CAPACIDADE EM TORNO DE 1,2T
15101 | BATE-ESTACAS TIPO MARTELO HIDRAULICO VIBRATORIO,ACOPLADO EM | H | 0.030383 | 108.1662 | 0 | 3.2864
ESCAVADEIRA HIDRAULICA(INCL.ESTA),CAPACIDADE EM TORNO 1,2T
20.040.0005-A | DEFENSA METALICA,MODELO MALEAVEL SIMPLES,GALVANIZADA,CONSTIT | M |  | 37.37
UIDA DE GUIA DESLIZANTE,ESPACADOR,CALCO,PLAQUETA,ACESSORIO D
E APERTO E POSTE CRAVADO POR MEIO DE COMPRESSAO.O COMPRIMENT
O UTIL DO CONJUNTO E DE 4,00M,MONTAGEM E ASSENTAMENTO,EXCLUS
IVE A DEFENSA METALICA(VIDE FAMILIA 20.041)
20104 | MAO-DE-OBRA DE MONTADOR ELETROMECANICO (ILUMINACAO PUBLICA), | H | 0.00852 | 22.07 | 3 | 0.1937
INCLUSIVE ENCARGOS SOCIAIS DESONERADOS
20105 | MAO-DE-OBRA DE MOTORISTA DE CAMINHAO E CARRETA, INCLUSIVE EN | H | 0.00752 | 21.96 | 3 | 0.1701
CARGOS SOCIAIS DESONERADOS
20111 | MAO-DE-OBRA DE OPERADOR DE MAQUINA (TRATOR, ETC.), INCLUSIVE | H | 0.00896 | 24.65 | 3 | 0.2275
ENCARGOS SOCIAIS DESONERADOS
20132 | MAO-DE-OBRA DE SERVENTE DA CONSTRUCAO CIVIL, INCLUSIVE ENCAR | H | 0.00552 | 15.87 | 3 | 0.0902
GOS SOCIAIS DESONERADOS
30411 | CAMINHAO CARROC. FIXA, 3,5T (CP) | H | 0.057648 | 165.7365 | 0 | 9.5544
30412 | CAMINHAO CARROC. FIXA, 3,5T (CF) | H | 0.030291 | 63.438 | 0 | 1.9216
30413 | CAMINHAO CARROC. FIXA, 3,5T (CI) | H | 0.026565 | 50.7614 | 0 | 1.3485
30486 | CAMIONETA TIPO PICK-UP,COM CABINE SIMPLES E CACAMBA,TIPO LEV | H | 0.049939 | 80.7429 | 0 | 4.0322
E,MOTOR BICOMBUSTIVEL DE 1,6 LITROS,INCLUSIVE MOTORISTA (CP)
30488 | CAMIONETA TIPO PICK-UP,COM CABINE SIMPLES E CACAMBA,TIPO LEV | H | 0.023206 | 31.1746 | 0 | 0.7234
E,MOTOR BICOMBUSTIVEL DE 1,6 LITROS,INCLUSIVE MOTORISTA (CI)
30807 | COMPRESSOR AR 170PCM 40CV (CP) | H | 0.043412 | 111.2753 | 0 | 4.8307
30809 | COMPRESSOR AR 170PCM 40CV (CI) | H | 0.014291 | 10.017 | 0 | 0.1432
31070 | BATE-ESTACAS TIPO MARTELO HIDRAULICO VIBRATORIO,ACOPLADO EM | H | 0.037115 | 295.6226 | 0 | 10.972
ESCAVADEIRA HIDRAULICA(INCL.ESTA),CAPACIDADE EM TORNO 1,2T
31072 | BATE-ESTACAS TIPO MARTELO HIDRAULICO VIBRATORIO,ACOPLADO EM | H | 0.030383 | 104.3662 | 0 | 3.171
ESCAVADEIRA HIDRAULICA(INCL.ESTA),CAPACIDADE EM TORNO 1,2T
20.040.0008-0 | DEFENSA METALICA,MODELO MALEAVEL DUPLA,GALVANIZADA,CONSTITUI | M |  | 63.95
DA DE GUIA DESLIZANTE,ESPACADOR,CALCO,PLAQUETA,ACESSORIO DE
APERTO E POSTE CRAVADO POR MEIO DE COMPRESSAO.O COMPRIMENTO
UTIL DO CONJUNTO E DE 4,00M,MONTAGEM E ASSENTAMENTO,EXCLUSIV
E A DEFENSA METALICA(VIDE FAMILIA 20.041)
01001 | CAMINHAO CARROC. FIXA, 3,5T (CP) | H | 0.096081 | 169.1165 | 0 | 16.2489
01002 | CAMINHAO CARROC. FIXA, 3,5T (CF) | H | 0.050486 | 66.818 | 0 | 3.3734
01003 | CAMINHAO CARROC. FIXA, 3,5T (CI) | H | 0.044277 | 54.1414 | 0 | 2.3972
01099 | COMPRESSOR AR 170PCM 40CV (CP) | H | 0.072353 | 111.2753 | 0 | 8.0511
01101 | COMPRESSOR AR 170PCM 40CV (CI) | H | 0.023819 | 10.017 | 0 | 0.2386
01712 | CAMIONETA TIPO PICK-UP,COM CABINE SIMPLES E CACAMBA,TIPO LEV | H | 0.083233 | 84.1229 | 0 | 7.0018
E,MOTOR BICOMBUSTIVEL DE 1,6 LITROS,INCLUSIVE MOTORISTA (CP)
01714 | CAMIONETA TIPO PICK-UP,COM CABINE SIMPLES E CACAMBA,TIPO LEV | H | 0.038677 | 34.5546 | 0 | 1.3365
E,MOTOR BICOMBUSTIVEL DE 1,6 LITROS,INCLUSIVE MOTORISTA (CI)
01918 | MAO-DE-OBRA DE MONTADOR ELETROMECANICO (ILUMINAÇÃO PUBLICA), | H | 0.0142 | 25.47 | 3 | 0.3725
INCLUSIVE ENCARGOS SOCIAIS
01970 | MAO-DE-OBRA DE OPERADOR DE MAQUINA (TRATOR, ETC), INCLUSIVE | H | 0.014933 | 28.45 | 3 | 0.4376
ENCARGOS SOCIAIS
01981 | MAO-DE-OBRA DE MOTORISTA DE CAMINHAO E CARRETA, INCLUSIVE EN | H | 0.012533 | 25.34 | 3 | 0.3271
CARGOS SOCIAIS
01999 | MAO-DE-OBRA DE SERVENTE DA CONSTRUCAO CIVIL, INCLUSIVE ENCAR | H | 0.0092 | 18.31 | 3 | 0.1735
GOS SOCIAIS
15099 | BATE-ESTACAS TIPO MATELO HIDRAULICO VIBRATORIO,ACOPLADO EM E | H | 0.061859 | 299.4226 | 0 | 18.5219
SCAVADEIRA HIDRAULICA(INCL.ESTA),CAPACIDADE EM TORNO DE 1,2T
15101 | BATE-ESTACAS TIPO MARTELO HIDRAULICO VIBRATORIO,ACOPLADO EM | H | 0.050639 | 108.1662 | 0 | 5.4774
ESCAVADEIRA HIDRAULICA(INCL.ESTA),CAPACIDADE EM TORNO 1,2T
20.040.0008-A | DEFENSA METALICA,MODELO MALEAVEL DUPLA,GALVANIZADA,CONSTITUI | M |  | 62.29
DA DE GUIA DESLIZANTE,ESPACADOR,CALCO,PLAQUETA,ACESSORIO DE
APERTO E POSTE CRAVADO POR MEIO DE COMPRESSAO.O COMPRIMENTO
UTIL DO CONJUNTO E DE 4,00M,MONTAGEM E ASSENTAMENTO,EXCLUSIV
E A DEFENSA METALICA(VIDE FAMILIA 20.041)
20104 | MAO-DE-OBRA DE MONTADOR ELETROMECANICO (ILUMINACAO PUBLICA), | H | 0.0142 | 22.07 | 3 | 0.3228
INCLUSIVE ENCARGOS SOCIAIS DESONERADOS
20105 | MAO-DE-OBRA DE MOTORISTA DE CAMINHAO E CARRETA, INCLUSIVE EN | H | 0.012533 | 21.96 | 3 | 0.2835
CARGOS SOCIAIS DESONERADOS
20111 | MAO-DE-OBRA DE OPERADOR DE MAQUINA (TRATOR, ETC.), INCLUSIVE | H | 0.014933 | 24.65 | 3 | 0.3791
ENCARGOS SOCIAIS DESONERADOS
20132 | MAO-DE-OBRA DE SERVENTE DA CONSTRUCAO CIVIL, INCLUSIVE ENCAR | H | 0.0092 | 15.87 | 3 | 0.1504
GOS SOCIAIS DESONERADOS
30411 | CAMINHAO CARROC. FIXA, 3,5T (CP) | H | 0.096081 | 165.7365 | 0 | 15.9242
30412 | CAMINHAO CARROC. FIXA, 3,5T (CF) | H | 0.050486 | 63.438 | 0 | 3.2027
30413 | CAMINHAO CARROC. FIXA, 3,5T (CI) | H | 0.044277 | 50.7614 | 0 | 2.2475
30486 | CAMIONETA TIPO PICK-UP,COM CABINE SIMPLES E CACAMBA,TIPO LEV | H | 0.083233 | 80.7429 | 0 | 6.7204
E,MOTOR BICOMBUSTIVEL DE 1,6 LITROS,INCLUSIVE MOTORISTA (CP)
30488 | CAMIONETA TIPO PICK-UP,COM CABINE SIMPLES E CACAMBA,TIPO LEV | H | 0.038677 | 31.1746 | 0 | 1.2057
E,MOTOR BICOMBUSTIVEL DE 1,6 LITROS,INCLUSIVE MOTORISTA (CI)
30807 | COMPRESSOR AR 170PCM 40CV (CP) | H | 0.072353 | 111.2753 | 0 | 8.0511
30809 | COMPRESSOR AR 170PCM 40CV (CI) | H | 0.023819 | 10.017 | 0 | 0.2386
31070 | BATE-ESTACAS TIPO MARTELO HIDRAULICO VIBRATORIO,ACOPLADO EM | H | 0.061859 | 295.6226 | 0 | 18.2868
ESCAVADEIRA HIDRAULICA(INCL.ESTA),CAPACIDADE EM TORNO 1,2T
31072 | BATE-ESTACAS TIPO MARTELO HIDRAULICO VIBRATORIO,ACOPLADO EM | H | 0.050639 | 104.3662 | 0 | 5.285
ESCAVADEIRA HIDRAULICA(INCL.ESTA),CAPACIDADE EM TORNO 1,2T
20.041.0002-0 | DEFENSA METALICA,MODELO SEMI-MALEAVEL SIMPLES,GALVANIZADA,CO | M |  | 573
NSTITUIDA DE GUIA DESLIZANTE,ESPACADOR,CALCO,PLAQUETA,ACESSO
RIOS DE APERTO E POSTE COM COMPRIMENTO DE 1,80M.FORNECIMENTO
07185 | DEFENSA METALICA GALVANIZADA, C/ESP.3 A 4,7MM, COMPRIM.UTIL | M | 1 | 573 | 0 | 573
DE 4,00M, NOS TIPOS SEMI-MALEAVEL SIMPLES (19,39KG/M)
20.041.0002-A | DEFENSA METALICA,MODELO SEMI-MALEAVEL SIMPLES,GALVANIZADA,CO | M |  | 573
NSTITUIDA DE GUIA DESLIZANTE,ESPACADOR,CALCO,PLAQUETA,ACESSO
RIOS DE APERTO E POSTE COM COMPRIMENTO DE 1,80M.FORNECIMENTO
07185 | DEFENSA METALICA GALVANIZADA, C/ESP.3 A 4,7MM, COMPRIM.UTIL | M | 1 | 573 | 0 | 573
DE 4,00M, NOS TIPOS SEMI-MALEAVEL SIMPLES (19,39KG/M)
20.041.0003-0 | DEFENSA METALICA,MODELO SEMI-MALEAVEL DUPLA,GALVANIZADA,CONS | M |  | 983
TITUIDA DE GUIA DESLIZANTE,ESPACADOR,CALCO,PLAQUETA,ACESSORI
OS DE APERTO E POSTE COM COMPRIMENTO DE 1,80M.FORNECIMENTO
07186 | DEFENSA METALICA GALVANIZADA, C/ESPES. 3 A 4,7MM, COMPRIM.UT | M | 1 | 983 | 0 | 983
IL DE 4,00M, NOS TIPOS SEMI-MALEAVEL DUPLAS (33,28KG/M)
20.041.0003-A | DEFENSA METALICA,MODELO SEMI-MALEAVEL DUPLA,GALVANIZADA,CONS | M |  | 983
TITUIDA DE GUIA DESLIZANTE,ESPACADOR,CALCO,PLAQUETA,ACESSORI
OS DE APERTO E POSTE COM COMPRIMENTO DE 1,80M.FORNECIMENTO
07186 | DEFENSA METALICA GALVANIZADA, C/ESPES. 3 A 4,7MM, COMPRIM.UT | M | 1 | 983 | 0 | 983
IL DE 4,00M, NOS TIPOS SEMI-MALEAVEL DUPLAS (33,28KG/M)
20.041.0005-0 | DEFENSA METALICA,MODELO MALEAVEL SIMPLES,GALVANIZADA,CONSTIT | M |  | 916
UIDA DE GUIA DESLIZANTE,ESPACADOR,CALCO,PLAQUETA,ACESSORIOS
DE APERTO E POSTE COM COMPRIMENTO DE 1,80M.FORNECIMENTO
07187 | DEFENSA METALICA GALVANIZADA, C/ESP. 3 A 4,7MM, COMPRIM.UTIL | M | 1 | 916 | 0 | 916
DE 4,00M, NOS TIPOS MALEAVEL SIMPLES (28,01KG/M)
20.041.0005-A | DEFENSA METALICA,MODELO MALEAVEL SIMPLES,GALVANIZADA,CONSTIT | M |  | 916
UIDA DE GUIA DESLIZANTE,ESPACADOR,CALCO,PLAQUETA,ACESSORIOS
DE APERTO E POSTE COM COMPRIMENTO DE 1,80M.FORNECIMENTO
07187 | DEFENSA METALICA GALVANIZADA, C/ESP. 3 A 4,7MM, COMPRIM.UTIL | M | 1 | 916 | 0 | 916
DE 4,00M, NOS TIPOS MALEAVEL SIMPLES (28,01KG/M)
20.041.0008-0 | DEFENSA METALICA,MODELO MALEAVEL DUPLA,GALVANIZADA,CONSTITUI | M |  | 1140
DA DE GUIA DESLIZANTE,ESPACADOR,CALCO,PLAQUETA,ACESSORIOS DE
APERTO E POSTE COM COMPRIMENTO DE 1,80M.FORNECIMENTO
07188 | DEFENSA METALICA GALVANIZADA, C/ESP. 3 A 4,7MM, COMPRIM.UTIL | M | 1 | 1140 | 0 | 1140
DE 4,00M, NOS TIPOS MALEAVEL DUPLA (34,99KG/M)
20.041.0008-A | DEFENSA METALICA,MODELO MALEAVEL DUPLA,GALVANIZADA,CONSTITUI | M |  | 1140
DA DE GUIA DESLIZANTE,ESPACADOR,CALCO,PLAQUETA,ACESSORIOS DE
APERTO E POSTE COM COMPRIMENTO DE 1,80M.FORNECIMENTO
07188 | DEFENSA METALICA GALVANIZADA, C/ESP. 3 A 4,7MM, COMPRIM.UTIL | M | 1 | 1140 | 0 | 1140
DE 4,00M, NOS TIPOS MALEAVEL DUPLA (34,99KG/M)
20.067.0038-0 | BOCA PARA BUEIRO SIMPLES,MULTI-PLATE CIRCULAR,COM 1,90M DE D | UN |  | 7212.49
IAMETRO,EM CONCRETO ARMADO 15MPA,INCLUSIVE TODOS OS MATERIAI
S E ESCAVACAO MANUAL DA LAJE DA BASE,EXCLUSIVE REATERRO
01603 | CONCRETO P/CAMADAS PREP. C/180KG DE CIM. | M3 | 0.362 | 309.5219 | 0 | 112.0469
01635 | CONCRETO FCK 15MPA | M3 | 2.75 | 375.9477 | 0 | 1033.8562
01640 | FORMAS MADEIRA PARAM. PLANOS, 2 VEZES | M2 | 24.4 | 81.704 | 0 | 1993.5776
01724 | ESCORAMENTO PARAM.VERT. 5M, APROVEIT. 2V | M2 | 24.4 | 48.9006 | 0 | 1193.1746
01745 | PREPARO CONCR. BETON. 320L; 2,0M3/H | M3 | 3.112 | 90.2964 | 0 | 281.0024
01752 | LANCAMENTO CONC.C/ARM.2,0M3/H,HORIZ/VERT | M3 | 2.75 | 135.9887 | 0 | 373.9689
01764 | LANCAMENTO CONC.S/ARM.2,0M3/H, HORIZ. | M3 | 0.362 | 83.3637 | 0 | 30.1777
03033 | ESCAVACAO MAN. 1ªCAT., ACIMA 0,50M | M3 | 2.682 | 61.2927 | 0 | 164.387
03050 | BARRA ACO CA-50,DIAM.DE 8 A 12,5MM | KG | 160 | 7.9687 | 0 | 1274.992
03053 | CORTE ACO CA-50B DIAM.ENTRE 8MM A 12,5MM | KG | 160 | 4.7207 | 0 | 755.312
20.067.0038-A | BOCA PARA BUEIRO SIMPLES,MULTI-PLATE CIRCULAR,COM 1,90M DE D | UN |  | 6738.72
IAMETRO,EM CONCRETO ARMADO 15MPA,INCLUSIVE TODOS OS MATERIAI
S E ESCAVACAO MANUAL DA LAJE DA BASE,EXCLUSIVE REATERRO
30012 | ESCAVACAO MAN. 1ªCAT., ACIMA 0,50M | M3 | 2.682 | 53.1248 | 0 | 142.4807
30246 | CONCRETO FCK 15MPA | M3 | 2.75 | 375.9477 | 0 | 1033.8562
30251 | CONCRETO P/CAMADAS PREP. C/180KG DE CIM. | M3 | 0.362 | 309.5219 | 0 | 112.0469
30254 | PREPARO CONCR. BETON. 320L; 2,0M3/H | M3 | 3.112 | 78.987 | 0 | 245.8075
30260 | LANCAMENTO CONC.C/ARM.2,0M3/H,HORIZ/VERT | M3 | 2.75 | 118.9731 | 0 | 327.176
30270 | LANCAMENTO CONC.S/ARM.2,0M3/H, HORIZ. | M3 | 0.362 | 72.3427 | 0 | 26.1881
30282 | FORMAS MADEIRA PARAM. PLANOS, 2 VEZES | M2 | 24.4 | 75.0328 | 0 | 1830.8003
30292 | ESCORAMENTO PARAM.VERT. 5M, APROVEIT. 2V | M2 | 24.4 | 44.7043 | 0 | 1090.7849
30302 | BARRA ACO CA-50,DIAM.DE 8 A 12,5MM | KG | 160 | 7.9687 | 0 | 1274.992
30309 | CORTE ACO CA-50B DIAM.ENTRE 8MM A 12,5MM | KG | 160 | 4.0912 | 0 | 654.592
20.067.0039-0 | BOCA PARA BUEIRO DUPLO,MULTI-PLATE CIRCULAR,COM 1,90M DE DIA | UN |  | 13547.53
METRO,EM CONCRETO ARMADO 15MPA,INCLUSIVE TODOS OS MATERIAIS
E ESCAVACAO MANUAL DA LAJE DA BASE,EXCLUSIVE REATERRO
01603 | CONCRETO P/CAMADAS PREP. C/180KG DE CIM. | M3 | 0.78 | 309.5219 | 0 | 241.4271
01635 | CONCRETO FCK 15MPA | M3 | 5.29 | 375.9477 | 0 | 1988.7633
01640 | FORMAS MADEIRA PARAM. PLANOS, 2 VEZES | M2 | 35.86 | 81.704 | 0 | 2929.9054
01724 | ESCORAMENTO PARAM.VERT. 5M, APROVEIT. 2V | M2 | 35.86 | 48.9006 | 0 | 1753.5755
01745 | PREPARO CONCR. BETON. 320L; 2,0M3/H | M3 | 6.07 | 90.2964 | 0 | 548.0991
01752 | LANCAMENTO CONC.C/ARM.2,0M3/H,HORIZ/VERT | M3 | 5.29 | 135.9887 | 0 | 719.3802
01764 | LANCAMENTO CONC.S/ARM.2,0M3/H, HORIZ. | M3 | 0.78 | 83.3637 | 0 | 65.0237
03033 | ESCAVACAO MAN. 1ªCAT., ACIMA 0,50M | M3 | 5.13 | 61.2927 | 0 | 314.4316
03050 | BARRA ACO CA-50,DIAM.DE 8 A 12,5MM | KG | 393 | 7.9687 | 0 | 3131.6991
03053 | CORTE ACO CA-50B DIAM.ENTRE 8MM A 12,5MM | KG | 393 | 4.7207 | 0 | 1855.2351
20.067.0039-A | BOCA PARA BUEIRO DUPLO,MULTI-PLATE CIRCULAR,COM 1,90M DE DIA | UN |  | 12701.27
METRO,EM CONCRETO ARMADO 15MPA,INCLUSIVE TODOS OS MATERIAIS
E ESCAVACAO MANUAL DA LAJE DA BASE,EXCLUSIVE REATERRO
30012 | ESCAVACAO MAN. 1ªCAT., ACIMA 0,50M | M3 | 5.13 | 53.1248 | 0 | 272.5302
30246 | CONCRETO FCK 15MPA | M3 | 5.29 | 375.9477 | 0 | 1988.7633
30251 | CONCRETO P/CAMADAS PREP. C/180KG DE CIM. | M3 | 0.78 | 309.5219 | 0 | 241.4271
30254 | PREPARO CONCR. BETON. 320L; 2,0M3/H | M3 | 6.07 | 78.987 | 0 | 479.4511
30260 | LANCAMENTO CONC.C/ARM.2,0M3/H,HORIZ/VERT | M3 | 5.29 | 118.9731 | 0 | 629.3677
30270 | LANCAMENTO CONC.S/ARM.2,0M3/H, HORIZ. | M3 | 0.78 | 72.3427 | 0 | 56.4273
30282 | FORMAS MADEIRA PARAM. PLANOS, 2 VEZES | M2 | 35.86 | 75.0328 | 0 | 2690.6762
30292 | ESCORAMENTO PARAM.VERT. 5M, APROVEIT. 2V | M2 | 35.86 | 44.7043 | 0 | 1603.0962
30302 | BARRA ACO CA-50,DIAM.DE 8 A 12,5MM | KG | 393 | 7.9687 | 0 | 3131.6991
30309 | CORTE ACO CA-50B DIAM.ENTRE 8MM A 12,5MM | KG | 393 | 4.0912 | 0 | 1607.8416
20.067.0040-0 | BOCA PARA BUEIRO TRIPLO,MULTI-PLATE CIRCULAR,COM 1,90M DE DI | UN |  | 20887.84
AMETRO,EM CONCRETO ARMADO 15MPA,INCLUSIVE TODOS OS MATERIAIS
E ESCAVACAO MANUAL DA LAJE DA BASE,EXCLUSIVE REATERRO
01603 | CONCRETO P/CAMADAS PREP. C/180KG DE CIM. | M3 | 1.24 | 309.5219 | 0 | 383.8072
01635 | CONCRETO FCK 15MPA | M3 | 8.17 | 375.9477 | 0 | 3071.4927
01640 | FORMAS MADEIRA PARAM. PLANOS, 2 VEZES | M2 | 54.31 | 81.704 | 0 | 4437.3442
01724 | ESCORAMENTO PARAM.VERT. 5M, APROVEIT. 2V | M2 | 54.31 | 48.9006 | 0 | 2655.7916
01745 | PREPARO CONCR. BETON. 320L; 2,0M3/H | M3 | 9.41 | 90.2964 | 0 | 849.6891
01752 | LANCAMENTO CONC.C/ARM.2,0M3/H,HORIZ/VERT | M3 | 8.17 | 135.9887 | 0 | 1111.0277
01764 | LANCAMENTO CONC.S/ARM.2,0M3/H, HORIZ. | M3 | 1.24 | 83.3637 | 0 | 103.371
03033 | ESCAVACAO MAN. 1ªCAT., ACIMA 0,50M | M3 | 7.69 | 61.2927 | 0 | 471.3409
03050 | BARRA ACO CA-50,DIAM.DE 8 A 12,5MM | KG | 615 | 7.9687 | 0 | 4900.7505
03053 | CORTE ACO CA-50B DIAM.ENTRE 8MM A 12,5MM | KG | 615 | 4.7207 | 0 | 2903.2305
20.067.0040-A | BOCA PARA BUEIRO TRIPLO,MULTI-PLATE CIRCULAR,COM 1,90M DE DI | UN |  | 19588.57
AMETRO,EM CONCRETO ARMADO 15MPA,INCLUSIVE TODOS OS MATERIAIS
E ESCAVACAO MANUAL DA LAJE DA BASE,EXCLUSIVE REATERRO
30012 | ESCAVACAO MAN. 1ªCAT., ACIMA 0,50M | M3 | 7.69 | 53.1248 | 0 | 408.5297
30246 | CONCRETO FCK 15MPA | M3 | 8.17 | 375.9477 | 0 | 3071.4927
30251 | CONCRETO P/CAMADAS PREP. C/180KG DE CIM. | M3 | 1.24 | 309.5219 | 0 | 383.8072
30254 | PREPARO CONCR. BETON. 320L; 2,0M3/H | M3 | 9.41 | 78.987 | 0 | 743.2677
30260 | LANCAMENTO CONC.C/ARM.2,0M3/H,HORIZ/VERT | M3 | 8.17 | 118.9731 | 0 | 972.0102
30270 | LANCAMENTO CONC.S/ARM.2,0M3/H, HORIZ. | M3 | 1.24 | 72.3427 | 0 | 89.7049
30282 | FORMAS MADEIRA PARAM. PLANOS, 2 VEZES | M2 | 54.31 | 75.0328 | 0 | 4075.0314
30292 | ESCORAMENTO PARAM.VERT. 5M, APROVEIT. 2V | M2 | 54.31 | 44.7043 | 0 | 2427.8905
30302 | BARRA ACO CA-50,DIAM.DE 8 A 12,5MM | KG | 615 | 7.9687 | 0 | 4900.7505
30309 | CORTE ACO CA-50B DIAM.ENTRE 8MM A 12,5MM | KG | 615 | 4.0912 | 0 | 2516.088
20.067.0041-0 | BOCA PARA BUEIRO SIMPLES,MULTI-PLATE CIRCULAR,COM 2,30M DE D | UN |  | 9380.74
IAMETRO,EM CONCRETO ARMADO 15MPA,INCLUINDO TODOS OS MATERIAI
S E ESCAVACAO MANUAL DA LAJE DA BASE,EXCLUSIVE REATERRO
01603 | CONCRETO P/CAMADAS PREP. C/180KG DE CIM. | M3 | 0.506 | 309.5219 | 0 | 156.6181
01635 | CONCRETO FCK 15MPA | M3 | 3.69 | 375.9477 | 0 | 1387.247
01640 | FORMAS MADEIRA PARAM. PLANOS, 2 VEZES | M2 | 31.3 | 81.704 | 0 | 2557.3352
01724 | ESCORAMENTO PARAM.VERT. 5M, APROVEIT. 2V | M2 | 31.3 | 48.9006 | 0 | 1530.5888
01745 | PREPARO CONCR. BETON. 320L; 2,0M3/H | M3 | 4.196 | 90.2964 | 0 | 378.8837
01752 | LANCAMENTO CONC.C/ARM.2,0M3/H,HORIZ/VERT | M3 | 3.69 | 135.9887 | 0 | 501.7983
01764 | LANCAMENTO CONC.S/ARM.2,0M3/H, HORIZ. | M3 | 0.506 | 83.3637 | 0 | 42.182
03033 | ESCAVACAO MAN. 1ªCAT., ACIMA 0,50M | M3 | 3.46 | 61.2927 | 0 | 212.0727
03050 | BARRA ACO CA-50,DIAM.DE 8 A 12,5MM | KG | 206 | 7.9687 | 0 | 1641.5522
03053 | CORTE ACO CA-50B DIAM.ENTRE 8MM A 12,5MM | KG | 206 | 4.7207 | 0 | 972.4642
20.067.0041-A | BOCA PARA BUEIRO SIMPLES,MULTI-PLATE CIRCULAR,COM 2,30M DE D | UN |  | 8766.83
IAMETRO,EM CONCRETO ARMADO 15MPA,INCLUINDO TODOS OS MATERIAI
S E ESCAVACAO MANUAL DA LAJE DA BASE,EXCLUSIVE REATERRO
30012 | ESCAVACAO MAN. 1ªCAT., ACIMA 0,50M | M3 | 3.46 | 53.1248 | 0 | 183.8118
30246 | CONCRETO FCK 15MPA | M3 | 3.69 | 375.9477 | 0 | 1387.247
30251 | CONCRETO P/CAMADAS PREP. C/180KG DE CIM. | M3 | 0.506 | 309.5219 | 0 | 156.6181
30254 | PREPARO CONCR. BETON. 320L; 2,0M3/H | M3 | 4.196 | 78.987 | 0 | 331.4295
30260 | LANCAMENTO CONC.C/ARM.2,0M3/H,HORIZ/VERT | M3 | 3.69 | 118.9731 | 0 | 439.0107
30270 | LANCAMENTO CONC.S/ARM.2,0M3/H, HORIZ. | M3 | 0.506 | 72.3427 | 0 | 36.6054
30282 | FORMAS MADEIRA PARAM. PLANOS, 2 VEZES | M2 | 31.3 | 75.0328 | 0 | 2348.5266
30292 | ESCORAMENTO PARAM.VERT. 5M, APROVEIT. 2V | M2 | 31.3 | 44.7043 | 0 | 1399.2446
30302 | BARRA ACO CA-50,DIAM.DE 8 A 12,5MM | KG | 206 | 7.9687 | 0 | 1641.5522
30309 | CORTE ACO CA-50B DIAM.ENTRE 8MM A 12,5MM | KG | 206 | 4.0912 | 0 | 842.7872
20.067.0042-0 | BOCA PARA BUEIRO DUPLO,MULTI-PLATE CIRCULAR,COM 2,30M DE DIA | UN |  | 17854.61
METRO,EM CONCRETO ARMADO 15MPA,INCLUINDO TODOS OS MATERIAIS
E ESCAVACAO MANUAL DA LAJE DA BASE,EXCLUSIVE REATERRO
01603 | CONCRETO P/CAMADAS PREP. C/180KG DE CIM. | M3 | 1.05 | 309.5219 | 0 | 324.998
01635 | CONCRETO FCK 15MPA | M3 | 6.83 | 375.9477 | 0 | 2567.7228
01640 | FORMAS MADEIRA PARAM. PLANOS, 2 VEZES | M2 | 48.19 | 81.704 | 0 | 3937.3158
01724 | ESCORAMENTO PARAM.VERT. 5M, APROVEIT. 2V | M2 | 48.19 | 48.9006 | 0 | 2356.5199
01745 | PREPARO CONCR. BETON. 320L; 2,0M3/H | M3 | 7.88 | 90.2964 | 0 | 711.5356
01752 | LANCAMENTO CONC.C/ARM.2,0M3/H,HORIZ/VERT | M3 | 6.83 | 135.9887 | 0 | 928.8028
01764 | LANCAMENTO CONC.S/ARM.2,0M3/H, HORIZ. | M3 | 1.05 | 83.3637 | 0 | 87.5319
03033 | ESCAVACAO MAN. 1ªCAT., ACIMA 0,50M | M3 | 6.61 | 61.2927 | 0 | 405.1447
03050 | BARRA ACO CA-50,DIAM.DE 8 A 12,5MM | KG | 515 | 7.9687 | 0 | 4103.8805
03053 | CORTE ACO CA-50B DIAM.ENTRE 8MM A 12,5MM | KG | 515 | 4.7207 | 0 | 2431.1605
20.067.0042-A | BOCA PARA BUEIRO DUPLO,MULTI-PLATE CIRCULAR,COM 2,30M DE DIA | UN |  | 16735.81
METRO,EM CONCRETO ARMADO 15MPA,INCLUINDO TODOS OS MATERIAIS
E ESCAVACAO MANUAL DA LAJE DA BASE,EXCLUSIVE REATERRO
30012 | ESCAVACAO MAN. 1ªCAT., ACIMA 0,50M | M3 | 6.61 | 53.1248 | 0 | 351.1549
30246 | CONCRETO FCK 15MPA | M3 | 6.83 | 375.9477 | 0 | 2567.7228
30251 | CONCRETO P/CAMADAS PREP. C/180KG DE CIM. | M3 | 1.05 | 309.5219 | 0 | 324.998
30254 | PREPARO CONCR. BETON. 320L; 2,0M3/H | M3 | 7.88 | 78.987 | 0 | 622.4176
30260 | LANCAMENTO CONC.C/ARM.2,0M3/H,HORIZ/VERT | M3 | 6.83 | 118.9731 | 0 | 812.5863
30270 | LANCAMENTO CONC.S/ARM.2,0M3/H, HORIZ. | M3 | 1.05 | 72.3427 | 0 | 75.9598
30282 | FORMAS MADEIRA PARAM. PLANOS, 2 VEZES | M2 | 48.19 | 75.0328 | 0 | 3615.8306
30292 | ESCORAMENTO PARAM.VERT. 5M, APROVEIT. 2V | M2 | 48.19 | 44.7043 | 0 | 2154.3002
30302 | BARRA ACO CA-50,DIAM.DE 8 A 12,5MM | KG | 515 | 7.9687 | 0 | 4103.8805
30309 | CORTE ACO CA-50B DIAM.ENTRE 8MM A 12,5MM | KG | 515 | 4.0912 | 0 | 2106.968
20.067.0043-0 | BOCA PARA BUEIRO TRIPLO,MULTI-PLATE CIRCULAR,COM 2,30M DE DI | UN |  | 26967.27
AMETRO,EM CONCRETO ARMADO 15MPA,INCLUINDO TODOS OS MATERIAIS
E ESCAVACAO MANUAL DA LAJE DA BASE,EXCLUSIVE REATERRO
01603 | CONCRETO P/CAMADAS PREP. C/180KG DE CIM. | M3 | 1.63 | 309.5219 | 0 | 504.5207
01635 | CONCRETO FCK 15MPA | M3 | 10.5 | 375.9477 | 0 | 3947.4509
01640 | FORMAS MADEIRA PARAM. PLANOS, 2 VEZES | M2 | 70.45 | 81.704 | 0 | 5756.0468
01724 | ESCORAMENTO PARAM.VERT. 5M, APROVEIT. 2V | M2 | 70.45 | 48.9006 | 0 | 3445.0473
01745 | PREPARO CONCR. BETON. 320L; 2,0M3/H | M3 | 11.13 | 90.2964 | 0 | 1004.9989
01752 | LANCAMENTO CONC.C/ARM.2,0M3/H,HORIZ/VERT | M3 | 10.5 | 135.9887 | 0 | 1427.8814
01764 | LANCAMENTO CONC.S/ARM.2,0M3/H, HORIZ. | M3 | 1.63 | 83.3637 | 0 | 135.8828
03033 | ESCAVACAO MAN. 1ªCAT., ACIMA 0,50M | M3 | 9.69 | 61.2927 | 0 | 593.9263
03050 | BARRA ACO CA-50,DIAM.DE 8 A 12,5MM | KG | 800 | 7.9687 | 0 | 6374.96
03053 | CORTE ACO CA-50B DIAM.ENTRE 8MM A 12,5MM | KG | 800 | 4.7207 | 0 | 3776.56
20.067.0043-A | BOCA PARA BUEIRO TRIPLO,MULTI-PLATE CIRCULAR,COM 2,30M DE DI | UN |  | 25296.41
AMETRO,EM CONCRETO ARMADO 15MPA,INCLUINDO TODOS OS MATERIAIS
E ESCAVACAO MANUAL DA LAJE DA BASE,EXCLUSIVE REATERRO
30012 | ESCAVACAO MAN. 1ªCAT., ACIMA 0,50M | M3 | 9.69 | 53.1248 | 0 | 514.7793
30246 | CONCRETO FCK 15MPA | M3 | 10.5 | 375.9477 | 0 | 3947.4509
30251 | CONCRETO P/CAMADAS PREP. C/180KG DE CIM. | M3 | 1.63 | 309.5219 | 0 | 504.5207
30254 | PREPARO CONCR. BETON. 320L; 2,0M3/H | M3 | 11.13 | 78.987 | 0 | 879.1253
30260 | LANCAMENTO CONC.C/ARM.2,0M3/H,HORIZ/VERT | M3 | 10.5 | 118.9731 | 0 | 1249.2176
30270 | LANCAMENTO CONC.S/ARM.2,0M3/H, HORIZ. | M3 | 1.63 | 72.3427 | 0 | 117.9186
30282 | FORMAS MADEIRA PARAM. PLANOS, 2 VEZES | M2 | 70.45 | 75.0328 | 0 | 5286.0608
30292 | ESCORAMENTO PARAM.VERT. 5M, APROVEIT. 2V | M2 | 70.45 | 44.7043 | 0 | 3149.4179
30302 | BARRA ACO CA-50,DIAM.DE 8 A 12,5MM | KG | 800 | 7.9687 | 0 | 6374.96
30309 | CORTE ACO CA-50B DIAM.ENTRE 8MM A 12,5MM | KG | 800 | 4.0912 | 0 | 3272.96
20.067.0044-0 | BOCA PARA BUEIRO SIMPLES,MULTI-PLATE CIRCULAR,COM 2,65M DE D | UN |  | 13158.6
IAMETRO,EM CONCRETO ARMADO 15MPA,INCLUINDO TODOS OS MATERIAI
S E ESCAVACAO MANUAL DA LAJE DA BASE,EXCLUSIVE REATERRO
01603 | CONCRETO P/CAMADAS PREP. C/180KG DE CIM. | M3 | 0.55 | 309.5219 | 0 | 170.237
01635 | CONCRETO FCK 15MPA | M3 | 5.57 | 375.9477 | 0 | 2094.0287
01640 | FORMAS MADEIRA PARAM. PLANOS, 2 VEZES | M2 | 37.67 | 81.704 | 0 | 3077.7897
01724 | ESCORAMENTO PARAM.VERT. 5M, APROVEIT. 2V | M2 | 37.67 | 48.9006 | 0 | 1842.0856
01745 | PREPARO CONCR. BETON. 320L; 2,0M3/H | M3 | 6.12 | 90.2964 | 0 | 552.614
01752 | LANCAMENTO CONC.C/ARM.2,0M3/H,HORIZ/VERT | M3 | 5.57 | 135.9887 | 0 | 757.4571
01764 | LANCAMENTO CONC.S/ARM.2,0M3/H, HORIZ. | M3 | 0.55 | 83.3637 | 0 | 45.85
03033 | ESCAVACAO MAN. 1ªCAT., ACIMA 0,50M | M3 | 3.72 | 61.2927 | 0 | 228.0088
03050 | BARRA ACO CA-50,DIAM.DE 8 A 12,5MM | KG | 346 | 7.9687 | 0 | 2757.1702
03053 | CORTE ACO CA-50B DIAM.ENTRE 8MM A 12,5MM | KG | 346 | 4.7207 | 0 | 1633.3622
20.067.0044-A | BOCA PARA BUEIRO SIMPLES,MULTI-PLATE CIRCULAR,COM 2,65M DE D | UN |  | 12330.98
IAMETRO,EM CONCRETO ARMADO 15MPA,INCLUINDO TODOS OS MATERIAI
S E ESCAVACAO MANUAL DA LAJE DA BASE,EXCLUSIVE REATERRO
30012 | ESCAVACAO MAN. 1ªCAT., ACIMA 0,50M | M3 | 3.72 | 53.1248 | 0 | 197.6243
30246 | CONCRETO FCK 15MPA | M3 | 5.57 | 375.9477 | 0 | 2094.0287
30251 | CONCRETO P/CAMADAS PREP. C/180KG DE CIM. | M3 | 0.55 | 309.5219 | 0 | 170.237
30254 | PREPARO CONCR. BETON. 320L; 2,0M3/H | M3 | 6.12 | 78.987 | 0 | 483.4004
30260 | LANCAMENTO CONC.C/ARM.2,0M3/H,HORIZ/VERT | M3 | 5.57 | 118.9731 | 0 | 662.6802
30270 | LANCAMENTO CONC.S/ARM.2,0M3/H, HORIZ. | M3 | 0.55 | 72.3427 | 0 | 39.7885
30282 | FORMAS MADEIRA PARAM. PLANOS, 2 VEZES | M2 | 37.67 | 75.0328 | 0 | 2826.4856
30292 | ESCORAMENTO PARAM.VERT. 5M, APROVEIT. 2V | M2 | 37.67 | 44.7043 | 0 | 1684.011
30302 | BARRA ACO CA-50,DIAM.DE 8 A 12,5MM | KG | 346 | 7.9687 | 0 | 2757.1702
30309 | CORTE ACO CA-50B DIAM.ENTRE 8MM A 12,5MM | KG | 346 | 4.0912 | 0 | 1415.5552
20.067.0045-0 | BOCA PARA BUEIRO DUPLO,MULTI-PLATE CIRCULAR,COM 2,65M DE DIA | UN |  | 20648.74
METRO,EM CONCRETO ARMADO 15MPA,INCLUINDO TODOS OS MATERIAIS
E ESCAVACAO MANUAL DA LAJE DA BASE,EXCLUSIVE REATERRO
01603 | CONCRETO P/CAMADAS PREP. C/180KG DE CIM. | M3 | 1.37 | 309.5219 | 0 | 424.045
01635 | CONCRETO FCK 15MPA | M3 | 7.53 | 375.9477 | 0 | 2830.8862
01640 | FORMAS MADEIRA PARAM. PLANOS, 2 VEZES | M2 | 60.65 | 81.704 | 0 | 4955.3476
01724 | ESCORAMENTO PARAM.VERT. 5M, APROVEIT. 2V | M2 | 60.65 | 48.9006 | 0 | 2965.8214
01745 | PREPARO CONCR. BETON. 320L; 2,0M3/H | M3 | 8.9 | 90.2964 | 0 | 803.638
01752 | LANCAMENTO CONC.C/ARM.2,0M3/H,HORIZ/VERT | M3 | 7.53 | 135.9887 | 0 | 1023.9949
01764 | LANCAMENTO CONC.S/ARM.2,0M3/H, HORIZ. | M3 | 1.37 | 83.3637 | 0 | 114.2083
03033 | ESCAVACAO MAN. 1ªCAT., ACIMA 0,50M | M3 | 9 | 61.2927 | 0 | 551.6343
03050 | BARRA ACO CA-50,DIAM.DE 8 A 12,5MM | KG | 550 | 7.9687 | 0 | 4382.785
03053 | CORTE ACO CA-50B DIAM.ENTRE 8MM A 12,5MM | KG | 550 | 4.7207 | 0 | 2596.385
20.067.0045-A | BOCA PARA BUEIRO DUPLO,MULTI-PLATE CIRCULAR,COM 2,65M DE DIA | UN |  | 19326.01
METRO,EM CONCRETO ARMADO 15MPA,INCLUINDO TODOS OS MATERIAIS
E ESCAVACAO MANUAL DA LAJE DA BASE,EXCLUSIVE REATERRO
30012 | ESCAVACAO MAN. 1ªCAT., ACIMA 0,50M | M3 | 9 | 53.1248 | 0 | 478.1232
30246 | CONCRETO FCK 15MPA | M3 | 7.53 | 375.9477 | 0 | 2830.8862
30251 | CONCRETO P/CAMADAS PREP. C/180KG DE CIM. | M3 | 1.37 | 309.5219 | 0 | 424.045
30254 | PREPARO CONCR. BETON. 320L; 2,0M3/H | M3 | 8.9 | 78.987 | 0 | 702.9843
30260 | LANCAMENTO CONC.C/ARM.2,0M3/H,HORIZ/VERT | M3 | 7.53 | 118.9731 | 0 | 895.8674
30270 | LANCAMENTO CONC.S/ARM.2,0M3/H, HORIZ. | M3 | 1.37 | 72.3427 | 0 | 99.1095
30282 | FORMAS MADEIRA PARAM. PLANOS, 2 VEZES | M2 | 60.65 | 75.0328 | 0 | 4550.7393
30292 | ESCORAMENTO PARAM.VERT. 5M, APROVEIT. 2V | M2 | 60.65 | 44.7043 | 0 | 2711.3158
30302 | BARRA ACO CA-50,DIAM.DE 8 A 12,5MM | KG | 550 | 7.9687 | 0 | 4382.785
30309 | CORTE ACO CA-50B DIAM.ENTRE 8MM A 12,5MM | KG | 550 | 4.0912 | 0 | 2250.16
20.067.0046-0 | BOCA PARA BUEIRO TRIPLO,MULTI-PLATE CIRCULAR,COM 2,65M DE DI | UN |  | 37523.05
AMETRO,EM CONCRETO ARMADO 15MPA,INCLUINDO TODOS OS MATERIAIS
E ESCAVACAO MANUAL DA LAJE DA BASE,EXCLUSIVE REATERRO
01603 | CONCRETO P/CAMADAS PREP. C/180KG DE CIM. | M3 | 2.06 | 309.5219 | 0 | 637.6151
01635 | CONCRETO FCK 15MPA | M3 | 16.24 | 375.9477 | 0 | 6105.3906
01640 | FORMAS MADEIRA PARAM. PLANOS, 2 VEZES | M2 | 83.12 | 81.704 | 0 | 6791.2365
01724 | ESCORAMENTO PARAM.VERT. 5M, APROVEIT. 2V | M2 | 83.12 | 48.9006 | 0 | 4064.6179
01745 | PREPARO CONCR. BETON. 320L; 2,0M3/H | M3 | 18.3 | 90.2964 | 0 | 1652.4241
01752 | LANCAMENTO CONC.C/ARM.2,0M3/H,HORIZ/VERT | M3 | 16.24 | 135.9887 | 0 | 2208.4565
01764 | LANCAMENTO CONC.S/ARM.2,0M3/H, HORIZ. | M3 | 2.06 | 83.3637 | 0 | 171.7292
03033 | ESCAVACAO MAN. 1ªCAT., ACIMA 0,50M | M3 | 13.71 | 61.2927 | 0 | 840.3229
03050 | BARRA ACO CA-50,DIAM.DE 8 A 12,5MM | KG | 975 | 7.9687 | 0 | 7769.4825
03051 | BARRA ACO CA-50B DIAM. ACIMA DE 12,5MM | KG | 245 | 6.8888 | 0 | 1687.756
03053 | CORTE ACO CA-50B DIAM.ENTRE 8MM A 12,5MM | KG | 975 | 4.7207 | 0 | 4602.6825
03054 | CORTE ACO CA-50,DIAM. ACIMA 12,5MM | KG | 245 | 4.0463 | 0 | 991.3435
20.067.0046-A | BOCA PARA BUEIRO TRIPLO,MULTI-PLATE CIRCULAR,COM 2,65M DE DI | UN |  | 35255.8
AMETRO,EM CONCRETO ARMADO 15MPA,INCLUINDO TODOS OS MATERIAIS
E ESCAVACAO MANUAL DA LAJE DA BASE,EXCLUSIVE REATERRO
30012 | ESCAVACAO MAN. 1ªCAT., ACIMA 0,50M | M3 | 13.71 | 53.1248 | 0 | 728.341
30246 | CONCRETO FCK 15MPA | M3 | 16.24 | 375.9477 | 0 | 6105.3906
30251 | CONCRETO P/CAMADAS PREP. C/180KG DE CIM. | M3 | 2.06 | 309.5219 | 0 | 637.6151
30254 | PREPARO CONCR. BETON. 320L; 2,0M3/H | M3 | 18.3 | 78.987 | 0 | 1445.4621
30260 | LANCAMENTO CONC.C/ARM.2,0M3/H,HORIZ/VERT | M3 | 16.24 | 118.9731 | 0 | 1932.1231
30270 | LANCAMENTO CONC.S/ARM.2,0M3/H, HORIZ. | M3 | 2.06 | 72.3427 | 0 | 149.026
30282 | FORMAS MADEIRA PARAM. PLANOS, 2 VEZES | M2 | 83.12 | 75.0328 | 0 | 6236.7263
30292 | ESCORAMENTO PARAM.VERT. 5M, APROVEIT. 2V | M2 | 83.12 | 44.7043 | 0 | 3715.8214
30302 | BARRA ACO CA-50,DIAM.DE 8 A 12,5MM | KG | 975 | 7.9687 | 0 | 7769.4825
30303 | BARRA ACO CA-50B DIAM. ACIMA DE 12,5MM | KG | 245 | 6.8888 | 0 | 1687.756
30309 | CORTE ACO CA-50B DIAM.ENTRE 8MM A 12,5MM | KG | 975 | 4.0912 | 0 | 3988.92
30310 | CORTE ACO CA-50,DIAM. ACIMA 12,5MM | KG | 245 | 3.5067 | 0 | 859.1415
20.067.0047-0 | BOCA PARA BUEIRO SIMPLES,MULTI-PLATE CIRCULAR,COM 3,05M DE D | UN |  | 16884.82
IAMETRO,EM CONCRETO ARMADO 15MPA,INCLUINDO TODOS OS MATERIAI
S E ESCAVACAO MANUAL DA LAJE DA BASE,EXCLUSIVE REATERRO
01603 | CONCRETO P/CAMADAS PREP. C/180KG DE CIM. | M3 | 0.69 | 309.5219 | 0 | 213.5701
01635 | CONCRETO FCK 15MPA | M3 | 6.9 | 375.9477 | 0 | 2594.0391
01640 | FORMAS MADEIRA PARAM. PLANOS, 2 VEZES | M2 | 46.77 | 81.704 | 0 | 3821.2961
01724 | ESCORAMENTO PARAM.VERT. 5M, APROVEIT. 2V | M2 | 46.77 | 48.9006 | 0 | 2287.0811
01745 | PREPARO CONCR. BETON. 320L; 2,0M3/H | M3 | 7.59 | 90.2964 | 0 | 685.3497
01752 | LANCAMENTO CONC.C/ARM.2,0M3/H,HORIZ/VERT | M3 | 6.9 | 135.9887 | 0 | 938.322
01764 | LANCAMENTO CONC.S/ARM.2,0M3/H, HORIZ. | M3 | 0.69 | 83.3637 | 0 | 57.521
03033 | ESCAVACAO MAN. 1ªCAT., ACIMA 0,50M | M3 | 5.28 | 61.2927 | 0 | 323.6255
03050 | BARRA ACO CA-50,DIAM.DE 8 A 12,5MM | KG | 470 | 7.9687 | 0 | 3745.289
03053 | CORTE ACO CA-50B DIAM.ENTRE 8MM A 12,5MM | KG | 470 | 4.7207 | 0 | 2218.729
20.067.0047-A | BOCA PARA BUEIRO SIMPLES,MULTI-PLATE CIRCULAR,COM 3,05M DE D | UN |  | 15826.7
IAMETRO,EM CONCRETO ARMADO 15MPA,INCLUINDO TODOS OS MATERIAI
S E ESCAVACAO MANUAL DA LAJE DA BASE,EXCLUSIVE REATERRO
30012 | ESCAVACAO MAN. 1ªCAT., ACIMA 0,50M | M3 | 5.28 | 53.1248 | 0 | 280.4989
30246 | CONCRETO FCK 15MPA | M3 | 6.9 | 375.9477 | 0 | 2594.0391
30251 | CONCRETO P/CAMADAS PREP. C/180KG DE CIM. | M3 | 0.69 | 309.5219 | 0 | 213.5701
30254 | PREPARO CONCR. BETON. 320L; 2,0M3/H | M3 | 7.59 | 78.987 | 0 | 599.5113
30260 | LANCAMENTO CONC.C/ARM.2,0M3/H,HORIZ/VERT | M3 | 6.9 | 118.9731 | 0 | 820.9144
30270 | LANCAMENTO CONC.S/ARM.2,0M3/H, HORIZ. | M3 | 0.69 | 72.3427 | 0 | 49.9165
30282 | FORMAS MADEIRA PARAM. PLANOS, 2 VEZES | M2 | 46.77 | 75.0328 | 0 | 3509.2841
30292 | ESCORAMENTO PARAM.VERT. 5M, APROVEIT. 2V | M2 | 46.77 | 44.7043 | 0 | 2090.8201
30302 | BARRA ACO CA-50,DIAM.DE 8 A 12,5MM | KG | 470 | 7.9687 | 0 | 3745.289
30309 | CORTE ACO CA-50B DIAM.ENTRE 8MM A 12,5MM | KG | 470 | 4.0912 | 0 | 1922.864
20.067.0048-0 | BOCA PARA BUEIRO DUPLO,MULTI-PLATE CIRCULAR,COM 3,05M DE DIA | UN |  | 23388.44
METRO,EM CONCRETO ARMADO 15MPA,INCLUINDO TODOS OS MATERIAIS
E ESCAVACAO MANUAL DA LAJE DA BASE,EXCLUSIVE REATERRO
01603 | CONCRETO P/CAMADAS PREP. C/180KG DE CIM. | M3 | 1.78 | 309.5219 | 0 | 550.949
01635 | CONCRETO FCK 15MPA | M3 | 7.81 | 375.9477 | 0 | 2936.1515
01640 | FORMAS MADEIRA PARAM. PLANOS, 2 VEZES | M2 | 72.68 | 81.704 | 0 | 5938.2467
01724 | ESCORAMENTO PARAM.VERT. 5M, APROVEIT. 2V | M2 | 72.68 | 48.9006 | 0 | 3554.0956
01745 | PREPARO CONCR. BETON. 320L; 2,0M3/H | M3 | 9.59 | 90.2964 | 0 | 865.9425
01752 | LANCAMENTO CONC.C/ARM.2,0M3/H,HORIZ/VERT | M3 | 7.81 | 135.9887 | 0 | 1062.0717
01764 | LANCAMENTO CONC.S/ARM.2,0M3/H, HORIZ. | M3 | 1.78 | 83.3637 | 0 | 148.3874
03033 | ESCAVACAO MAN. 1ªCAT., ACIMA 0,50M | M3 | 11.73 | 61.2927 | 0 | 718.9634
03050 | BARRA ACO CA-50,DIAM.DE 8 A 12,5MM | KG | 600 | 7.9687 | 0 | 4781.22
03053 | CORTE ACO CA-50B DIAM.ENTRE 8MM A 12,5MM | KG | 600 | 4.7207 | 0 | 2832.42
20.067.0048-A | BOCA PARA BUEIRO DUPLO,MULTI-PLATE CIRCULAR,COM 3,05M DE DIA | UN |  | 21864.12
METRO,EM CONCRETO ARMADO 15MPA,INCLUINDO TODOS OS MATERIAIS
E ESCAVACAO MANUAL DA LAJE DA BASE,EXCLUSIVE REATERRO
30012 | ESCAVACAO MAN. 1ªCAT., ACIMA 0,50M | M3 | 11.73 | 53.1248 | 0 | 623.1539
30246 | CONCRETO FCK 15MPA | M3 | 7.81 | 375.9477 | 0 | 2936.1515
30251 | CONCRETO P/CAMADAS PREP. C/180KG DE CIM. | M3 | 1.78 | 309.5219 | 0 | 550.949
30254 | PREPARO CONCR. BETON. 320L; 2,0M3/H | M3 | 9.59 | 78.987 | 0 | 757.4853
30260 | LANCAMENTO CONC.C/ARM.2,0M3/H,HORIZ/VERT | M3 | 7.81 | 118.9731 | 0 | 929.1799
30270 | LANCAMENTO CONC.S/ARM.2,0M3/H, HORIZ. | M3 | 1.78 | 72.3427 | 0 | 128.77
30282 | FORMAS MADEIRA PARAM. PLANOS, 2 VEZES | M2 | 72.68 | 75.0328 | 0 | 5453.3839
30292 | ESCORAMENTO PARAM.VERT. 5M, APROVEIT. 2V | M2 | 72.68 | 44.7043 | 0 | 3249.1085
30302 | BARRA ACO CA-50,DIAM.DE 8 A 12,5MM | KG | 600 | 7.9687 | 0 | 4781.22
30309 | CORTE ACO CA-50B DIAM.ENTRE 8MM A 12,5MM | KG | 600 | 4.0912 | 0 | 2454.72
20.067.0049-0 | BOCA PARA BUEIRO TRIPLO,MULTI-PLATE CIRCULAR,COM 3,05M DE DI | UN |  | 45228.51
AMETRO,EM CONCRETO ARMADO 15MPA,INCLUINDO TODOS OS MATERIAIS
E ESCAVACAO MANUAL DA LAJE DA BASE,EXCLUSIVE REATERRO
01603 | CONCRETO P/CAMADAS PREP. C/180KG DE CIM. | M3 | 2.56 | 309.5219 | 0 | 792.3761
01635 | CONCRETO FCK 15MPA | M3 | 19.82 | 375.9477 | 0 | 7451.2834
01640 | FORMAS MADEIRA PARAM. PLANOS, 2 VEZES | M2 | 95.92 | 81.704 | 0 | 7837.0477
01724 | ESCORAMENTO PARAM.VERT. 5M, APROVEIT. 2V | M2 | 95.92 | 48.9006 | 0 | 4690.5456
01745 | PREPARO CONCR. BETON. 320L; 2,0M3/H | M3 | 22.38 | 90.2964 | 0 | 2020.8334
01752 | LANCAMENTO CONC.C/ARM.2,0M3/H,HORIZ/VERT | M3 | 19.82 | 135.9887 | 0 | 2695.296
01764 | LANCAMENTO CONC.S/ARM.2,0M3/H, HORIZ. | M3 | 2.56 | 83.3637 | 0 | 213.4111
03033 | ESCAVACAO MAN. 1ªCAT., ACIMA 0,50M | M3 | 16.64 | 61.2927 | 0 | 1019.9105
03050 | BARRA ACO CA-50,DIAM.DE 8 A 12,5MM | KG | 1200 | 7.9687 | 0 | 9562.44
03051 | BARRA ACO CA-50B DIAM. ACIMA DE 12,5MM | KG | 300 | 6.8888 | 0 | 2066.64
03053 | CORTE ACO CA-50B DIAM.ENTRE 8MM A 12,5MM | KG | 1200 | 4.7207 | 0 | 5664.84
03054 | CORTE ACO CA-50,DIAM. ACIMA 12,5MM | KG | 300 | 4.0463 | 0 | 1213.89
20.067.0049-A | BOCA PARA BUEIRO TRIPLO,MULTI-PLATE CIRCULAR,COM 3,05M DE DI | UN |  | 42514.34
AMETRO,EM CONCRETO ARMADO 15MPA,INCLUINDO TODOS OS MATERIAIS
E ESCAVACAO MANUAL DA LAJE DA BASE,EXCLUSIVE REATERRO
30012 | ESCAVACAO MAN. 1ªCAT., ACIMA 0,50M | M3 | 16.64 | 53.1248 | 0 | 883.9967
30246 | CONCRETO FCK 15MPA | M3 | 19.82 | 375.9477 | 0 | 7451.2834
30251 | CONCRETO P/CAMADAS PREP. C/180KG DE CIM. | M3 | 2.56 | 309.5219 | 0 | 792.3761
30254 | PREPARO CONCR. BETON. 320L; 2,0M3/H | M3 | 22.38 | 78.987 | 0 | 1767.7291
30260 | LANCAMENTO CONC.C/ARM.2,0M3/H,HORIZ/VERT | M3 | 19.82 | 118.9731 | 0 | 2358.0468
30270 | LANCAMENTO CONC.S/ARM.2,0M3/H, HORIZ. | M3 | 2.56 | 72.3427 | 0 | 185.1973
30282 | FORMAS MADEIRA PARAM. PLANOS, 2 VEZES | M2 | 95.92 | 75.0328 | 0 | 7197.1462
30292 | ESCORAMENTO PARAM.VERT. 5M, APROVEIT. 2V | M2 | 95.92 | 44.7043 | 0 | 4288.0365
30302 | BARRA ACO CA-50,DIAM.DE 8 A 12,5MM | KG | 1200 | 7.9687 | 0 | 9562.44
30303 | BARRA ACO CA-50B DIAM. ACIMA DE 12,5MM | KG | 300 | 6.8888 | 0 | 2066.64
30309 | CORTE ACO CA-50B DIAM.ENTRE 8MM A 12,5MM | KG | 1200 | 4.0912 | 0 | 4909.44
30310 | CORTE ACO CA-50,DIAM. ACIMA 12,5MM | KG | 300 | 3.5067 | 0 | 1052.01
20.067.0050-0 | BOCA PARA BUEIRO SIMPLES,MULTI-PLATE LENTICULAR,COM 1,85M DE | UN |  | 5045.38
VAO E 1,40M DE ALTURA,EM CONCRETO ARMADO 15MPA,INCLUSIVE TO
DOS OS MATERIAIS E ESCAVACAO MANUAL DA LAJE DA BASE,EXCLUSIV
E REATERRO
01603 | CONCRETO P/CAMADAS PREP. C/180KG DE CIM. | M3 | 0.15 | 309.5219 | 0 | 46.4283
01635 | CONCRETO FCK 15MPA | M3 | 1.9 | 375.9477 | 0 | 714.3006
01640 | FORMAS MADEIRA PARAM. PLANOS, 2 VEZES | M2 | 17.25 | 81.704 | 0 | 1409.394
01724 | ESCORAMENTO PARAM.VERT. 5M, APROVEIT. 2V | M2 | 17.25 | 48.9006 | 0 | 843.5354
01745 | PREPARO CONCR. BETON. 320L; 2,0M3/H | M3 | 2.05 | 90.2964 | 0 | 185.1076
01752 | LANCAMENTO CONC.C/ARM.2,0M3/H,HORIZ/VERT | M3 | 1.9 | 135.9887 | 0 | 258.3785
01764 | LANCAMENTO CONC.S/ARM.2,0M3/H, HORIZ. | M3 | 0.15 | 83.3637 | 0 | 12.5046
03033 | ESCAVACAO MAN. 1ªCAT., ACIMA 0,50M | M3 | 1.9 | 61.2927 | 0 | 116.4561
03050 | BARRA ACO CA-50,DIAM.DE 8 A 12,5MM | KG | 115 | 7.9687 | 0 | 916.4005
03053 | CORTE ACO CA-50B DIAM.ENTRE 8MM A 12,5MM | KG | 115 | 4.7207 | 0 | 542.8805
20.067.0050-A | BOCA PARA BUEIRO SIMPLES,MULTI-PLATE LENTICULAR,COM 1,85M DE | UN |  | 4712.84
VAO E 1,40M DE ALTURA,EM CONCRETO ARMADO 15MPA,INCLUSIVE TO
DOS OS MATERIAIS E ESCAVACAO MANUAL DA LAJE DA BASE,EXCLUSIV
E REATERRO
30012 | ESCAVACAO MAN. 1ªCAT., ACIMA 0,50M | M3 | 1.9 | 53.1248 | 0 | 100.9371
30246 | CONCRETO FCK 15MPA | M3 | 1.9 | 375.9477 | 0 | 714.3006
30251 | CONCRETO P/CAMADAS PREP. C/180KG DE CIM. | M3 | 0.15 | 309.5219 | 0 | 46.4283
30254 | PREPARO CONCR. BETON. 320L; 2,0M3/H | M3 | 2.05 | 78.987 | 0 | 161.9234
30260 | LANCAMENTO CONC.C/ARM.2,0M3/H,HORIZ/VERT | M3 | 1.9 | 118.9731 | 0 | 226.0489
30270 | LANCAMENTO CONC.S/ARM.2,0M3/H, HORIZ. | M3 | 0.15 | 72.3427 | 0 | 10.8514
30282 | FORMAS MADEIRA PARAM. PLANOS, 2 VEZES | M2 | 17.25 | 75.0328 | 0 | 1294.3158
30292 | ESCORAMENTO PARAM.VERT. 5M, APROVEIT. 2V | M2 | 17.25 | 44.7043 | 0 | 771.1492
30302 | BARRA ACO CA-50,DIAM.DE 8 A 12,5MM | KG | 115 | 7.9687 | 0 | 916.4005
30309 | CORTE ACO CA-50B DIAM.ENTRE 8MM A 12,5MM | KG | 115 | 4.0912 | 0 | 470.488
20.067.0051-0 | BOCA PARA BUEIRO DUPLO,MULTI-PLATE LENTICULAR,COM 1,85M DE V | UN |  | 12014.44
AO E 1,40M DE ALTURA,EM CONCRETO ARMADO 15MPA,INCLUSIVE TODO
S OS MATERIAIS E ESCAVACAO MANUAL DA LAJE DA BASE,EXCLUSIVE
REATERRO
01603 | CONCRETO P/CAMADAS PREP. C/180KG DE CIM. | M3 | 0.58 | 309.5219 | 0 | 179.5227
01635 | CONCRETO FCK 15MPA | M3 | 4.5 | 375.9477 | 0 | 1691.7647
01640 | FORMAS MADEIRA PARAM. PLANOS, 2 VEZES | M2 | 34.78 | 81.704 | 0 | 2841.6651
01724 | ESCORAMENTO PARAM.VERT. 5M, APROVEIT. 2V | M2 | 34.78 | 48.9006 | 0 | 1700.7629
01745 | PREPARO CONCR. BETON. 320L; 2,0M3/H | M3 | 5.08 | 90.2964 | 0 | 458.7057
01752 | LANCAMENTO CONC.C/ARM.2,0M3/H,HORIZ/VERT | M3 | 4.5 | 135.9887 | 0 | 611.9491
01764 | LANCAMENTO CONC.S/ARM.2,0M3/H, HORIZ. | M3 | 0.58 | 83.3637 | 0 | 48.3509
03033 | ESCAVACAO MAN. 1ªCAT., ACIMA 0,50M | M3 | 2.73 | 61.2927 | 0 | 167.3291
03050 | BARRA ACO CA-50,DIAM.DE 8 A 12,5MM | KG | 340 | 7.9687 | 0 | 2709.358
03053 | CORTE ACO CA-50B DIAM.ENTRE 8MM A 12,5MM | KG | 340 | 4.7207 | 0 | 1605.038
20.067.0051-A | BOCA PARA BUEIRO DUPLO,MULTI-PLATE LENTICULAR,COM 1,85M DE V | UN |  | 11259.73
AO E 1,40M DE ALTURA,EM CONCRETO ARMADO 15MPA,INCLUSIVE TODO
S OS MATERIAIS E ESCAVACAO MANUAL DA LAJE DA BASE,EXCLUSIVE
REATERRO
30012 | ESCAVACAO MAN. 1ªCAT., ACIMA 0,50M | M3 | 2.73 | 53.1248 | 0 | 145.0307
30246 | CONCRETO FCK 15MPA | M3 | 4.5 | 375.9477 | 0 | 1691.7647
30251 | CONCRETO P/CAMADAS PREP. C/180KG DE CIM. | M3 | 0.58 | 309.5219 | 0 | 179.5227
30254 | PREPARO CONCR. BETON. 320L; 2,0M3/H | M3 | 5.08 | 78.987 | 0 | 401.254
30260 | LANCAMENTO CONC.C/ARM.2,0M3/H,HORIZ/VERT | M3 | 4.5 | 118.9731 | 0 | 535.379
30270 | LANCAMENTO CONC.S/ARM.2,0M3/H, HORIZ. | M3 | 0.58 | 72.3427 | 0 | 41.9588
30282 | FORMAS MADEIRA PARAM. PLANOS, 2 VEZES | M2 | 34.78 | 75.0328 | 0 | 2609.6408
30292 | ESCORAMENTO PARAM.VERT. 5M, APROVEIT. 2V | M2 | 34.78 | 44.7043 | 0 | 1554.8156
30302 | BARRA ACO CA-50,DIAM.DE 8 A 12,5MM | KG | 340 | 7.9687 | 0 | 2709.358
30309 | CORTE ACO CA-50B DIAM.ENTRE 8MM A 12,5MM | KG | 340 | 4.0912 | 0 | 1391.008
20.067.0052-0 | BOCA PARA BUEIRO TRIPLO,MULTI-PLATE LENTICULAR,COM 1,85M DE | UN |  | 19184.87
VAO E 1,40M DE ALTURA,EM CONCRETO ARMADO 15MPA,INCLUSIVE TOD
OS OS MATERIAIS E ESCAVACAO MANUAL DA LAJE DA BASE,EXCLUSIVE
REATERRO
01603 | CONCRETO P/CAMADAS PREP. C/180KG DE CIM. | M3 | 0.96 | 309.5219 | 0 | 297.141
01635 | CONCRETO FCK 15MPA | M3 | 8.13 | 375.9477 | 0 | 3056.4548
01640 | FORMAS MADEIRA PARAM. PLANOS, 2 VEZES | M2 | 43.16 | 81.704 | 0 | 3526.3446
01724 | ESCORAMENTO PARAM.VERT. 5M, APROVEIT. 2V | M2 | 43.16 | 48.9006 | 0 | 2110.5499
01745 | PREPARO CONCR. BETON. 320L; 2,0M3/H | M3 | 9.09 | 90.2964 | 0 | 820.7943
01752 | LANCAMENTO CONC.C/ARM.2,0M3/H,HORIZ/VERT | M3 | 8.13 | 135.9887 | 0 | 1105.5881
01764 | LANCAMENTO CONC.S/ARM.2,0M3/H, HORIZ. | M3 | 0.96 | 83.3637 | 0 | 80.0292
03033 | ESCAVACAO MAN. 1ªCAT., ACIMA 0,50M | M3 | 7.3 | 61.2927 | 0 | 447.4367
03050 | BARRA ACO CA-50,DIAM.DE 8 A 12,5MM | KG | 610 | 7.9687 | 0 | 4860.907
03053 | CORTE ACO CA-50B DIAM.ENTRE 8MM A 12,5MM | KG | 610 | 4.7207 | 0 | 2879.627
20.067.0052-A | BOCA PARA BUEIRO TRIPLO,MULTI-PLATE LENTICULAR,COM 1,85M DE | UN |  | 18020.49
VAO E 1,40M DE ALTURA,EM CONCRETO ARMADO 15MPA,INCLUSIVE TOD
OS OS MATERIAIS E ESCAVACAO MANUAL DA LAJE DA BASE,EXCLUSIVE
REATERRO
30012 | ESCAVACAO MAN. 1ªCAT., ACIMA 0,50M | M3 | 7.3 | 53.1248 | 0 | 387.811
30246 | CONCRETO FCK 15MPA | M3 | 8.13 | 375.9477 | 0 | 3056.4548
30251 | CONCRETO P/CAMADAS PREP. C/180KG DE CIM. | M3 | 0.96 | 309.5219 | 0 | 297.141
30254 | PREPARO CONCR. BETON. 320L; 2,0M3/H | M3 | 9.09 | 78.987 | 0 | 717.9918
30260 | LANCAMENTO CONC.C/ARM.2,0M3/H,HORIZ/VERT | M3 | 8.13 | 118.9731 | 0 | 967.2513
30270 | LANCAMENTO CONC.S/ARM.2,0M3/H, HORIZ. | M3 | 0.96 | 72.3427 | 0 | 69.449
30282 | FORMAS MADEIRA PARAM. PLANOS, 2 VEZES | M2 | 43.16 | 75.0328 | 0 | 3238.4156
30292 | ESCORAMENTO PARAM.VERT. 5M, APROVEIT. 2V | M2 | 43.16 | 44.7043 | 0 | 1929.4376
30302 | BARRA ACO CA-50,DIAM.DE 8 A 12,5MM | KG | 610 | 7.9687 | 0 | 4860.907
30309 | CORTE ACO CA-50B DIAM.ENTRE 8MM A 12,5MM | KG | 610 | 4.0912 | 0 | 2495.632
20.067.0053-0 | BOCA PARA BUEIRO SIMPLES,MULTI-PLATE LENTICULAR,COM 2,20M DE | UN |  | 7405.56
VAO E 1,70M DE ALTURA,EM CONCRETO ARMADO 15MPA,INCLUSIVE TO
DOS OS MATERIAIS E ESCAVACAO MANUAL DA LAJE DA BASE,EXCLUSIV
E REATERRO
01603 | CONCRETO P/CAMADAS PREP. C/180KG DE CIM. | M3 | 0.37 | 309.5219 | 0 | 114.5231
01635 | CONCRETO FCK 15MPA | M3 | 2.66 | 375.9477 | 0 | 1000.0209
01640 | FORMAS MADEIRA PARAM. PLANOS, 2 VEZES | M2 | 22.85 | 81.704 | 0 | 1866.9364
01724 | ESCORAMENTO PARAM.VERT. 5M, APROVEIT. 2V | M2 | 22.85 | 48.9006 | 0 | 1117.3787
01745 | PREPARO CONCR. BETON. 320L; 2,0M3/H | M3 | 3.03 | 90.2964 | 0 | 273.5981
01752 | LANCAMENTO CONC.C/ARM.2,0M3/H,HORIZ/VERT | M3 | 2.66 | 135.9887 | 0 | 361.7299
01764 | LANCAMENTO CONC.S/ARM.2,0M3/H, HORIZ. | M3 | 0.37 | 83.3637 | 0 | 30.8446
03033 | ESCAVACAO MAN. 1ªCAT., ACIMA 0,50M | M3 | 2.71 | 61.2927 | 0 | 166.1032
03050 | BARRA ACO CA-50,DIAM.DE 8 A 12,5MM | KG | 195 | 7.9687 | 0 | 1553.8965
03053 | CORTE ACO CA-50B DIAM.ENTRE 8MM A 12,5MM | KG | 195 | 4.7207 | 0 | 920.5365
20.067.0053-A | BOCA PARA BUEIRO SIMPLES,MULTI-PLATE LENTICULAR,COM 2,20M DE | UN |  | 6928.75
VAO E 1,70M DE ALTURA,EM CONCRETO ARMADO 15MPA,INCLUSIVE TO
DOS OS MATERIAIS E ESCAVACAO MANUAL DA LAJE DA BASE,EXCLUSIV
E REATERRO
30012 | ESCAVACAO MAN. 1ªCAT., ACIMA 0,50M | M3 | 2.71 | 53.1248 | 0 | 143.9682
30246 | CONCRETO FCK 15MPA | M3 | 2.66 | 375.9477 | 0 | 1000.0209
30251 | CONCRETO P/CAMADAS PREP. C/180KG DE CIM. | M3 | 0.37 | 309.5219 | 0 | 114.5231
30254 | PREPARO CONCR. BETON. 320L; 2,0M3/H | M3 | 3.03 | 78.987 | 0 | 239.3306
30260 | LANCAMENTO CONC.C/ARM.2,0M3/H,HORIZ/VERT | M3 | 2.66 | 118.9731 | 0 | 316.4684
30270 | LANCAMENTO CONC.S/ARM.2,0M3/H, HORIZ. | M3 | 0.37 | 72.3427 | 0 | 26.7668
30282 | FORMAS MADEIRA PARAM. PLANOS, 2 VEZES | M2 | 22.85 | 75.0328 | 0 | 1714.4995
30292 | ESCORAMENTO PARAM.VERT. 5M, APROVEIT. 2V | M2 | 22.85 | 44.7043 | 0 | 1021.4933
30302 | BARRA ACO CA-50,DIAM.DE 8 A 12,5MM | KG | 195 | 7.9687 | 0 | 1553.8965
30309 | CORTE ACO CA-50B DIAM.ENTRE 8MM A 12,5MM | KG | 195 | 4.0912 | 0 | 797.784
20.067.0054-0 | BOCA PARA BUEIRO DUPLO,MULTI-PLATE LENTICULAR,COM 2,20M DE V | UN |  | 15249.34
AO E 1,70M DE ALTURA,EM CONCRETO ARMADO 15MPA,INCLUSIVE TODO
S OS MATERIAIS E ESCAVACAO MANUAL DA LAJE DA BASE,EXCLUSIVE
REATERRO
01603 | CONCRETO P/CAMADAS PREP. C/180KG DE CIM. | M3 | 0.77 | 309.5219 | 0 | 238.3319
01635 | CONCRETO FCK 15MPA | M3 | 5.73 | 375.9477 | 0 | 2154.1803
01640 | FORMAS MADEIRA PARAM. PLANOS, 2 VEZES | M2 | 43.28 | 81.704 | 0 | 3536.1491
01724 | ESCORAMENTO PARAM.VERT. 5M, APROVEIT. 2V | M2 | 43.28 | 48.9006 | 0 | 2116.418
01745 | PREPARO CONCR. BETON. 320L; 2,0M3/H | M3 | 6.5 | 90.2964 | 0 | 586.9266
01752 | LANCAMENTO CONC.C/ARM.2,0M3/H,HORIZ/VERT | M3 | 5.73 | 135.9887 | 0 | 779.2153
01764 | LANCAMENTO CONC.S/ARM.2,0M3/H, HORIZ. | M3 | 0.77 | 83.3637 | 0 | 64.19
03033 | ESCAVACAO MAN. 1ªCAT., ACIMA 0,50M | M3 | 5.18 | 61.2927 | 0 | 317.4962
03050 | BARRA ACO CA-50,DIAM.DE 8 A 12,5MM | KG | 430 | 7.9687 | 0 | 3426.541
03053 | CORTE ACO CA-50B DIAM.ENTRE 8MM A 12,5MM | KG | 430 | 4.7207 | 0 | 2029.901
20.067.0054-A | BOCA PARA BUEIRO DUPLO,MULTI-PLATE LENTICULAR,COM 2,20M DE V | UN |  | 14286.51
AO E 1,70M DE ALTURA,EM CONCRETO ARMADO 15MPA,INCLUSIVE TODO
S OS MATERIAIS E ESCAVACAO MANUAL DA LAJE DA BASE,EXCLUSIVE
REATERRO
30012 | ESCAVACAO MAN. 1ªCAT., ACIMA 0,50M | M3 | 5.18 | 53.1248 | 0 | 275.1865
30246 | CONCRETO FCK 15MPA | M3 | 5.73 | 375.9477 | 0 | 2154.1803
30251 | CONCRETO P/CAMADAS PREP. C/180KG DE CIM. | M3 | 0.77 | 309.5219 | 0 | 238.3319
30254 | PREPARO CONCR. BETON. 320L; 2,0M3/H | M3 | 6.5 | 78.987 | 0 | 513.4155
30260 | LANCAMENTO CONC.C/ARM.2,0M3/H,HORIZ/VERT | M3 | 5.73 | 118.9731 | 0 | 681.7159
30270 | LANCAMENTO CONC.S/ARM.2,0M3/H, HORIZ. | M3 | 0.77 | 72.3427 | 0 | 55.7039
30282 | FORMAS MADEIRA PARAM. PLANOS, 2 VEZES | M2 | 43.28 | 75.0328 | 0 | 3247.4196
30292 | ESCORAMENTO PARAM.VERT. 5M, APROVEIT. 2V | M2 | 43.28 | 44.7043 | 0 | 1934.8021
30302 | BARRA ACO CA-50,DIAM.DE 8 A 12,5MM | KG | 430 | 7.9687 | 0 | 3426.541
30309 | CORTE ACO CA-50B DIAM.ENTRE 8MM A 12,5MM | KG | 430 | 4.0912 | 0 | 1759.216
20.067.0055-0 | BOCA PARA BUEIRO TRIPLO,MULTI-PLATE LENTICULAR,COM 2,20M DE | UN |  | 22976.97
VAO E 1,70M DE ALTURA,EM CONCRETO ARMADO 15MPA,INCLUSIVE TOD
OS OS MATERIAIS E ESCAVACAO MANUAL DA LAJE DA BASE,EXCLUSIVE
REATERRO
01603 | CONCRETO P/CAMADAS PREP. C/180KG DE CIM. | M3 | 1.25 | 309.5219 | 0 | 386.9024
01635 | CONCRETO FCK 15MPA | M3 | 10.25 | 375.9477 | 0 | 3853.4639
01640 | FORMAS MADEIRA PARAM. PLANOS, 2 VEZES | M2 | 44.48 | 81.704 | 0 | 3634.1939
01724 | ESCORAMENTO PARAM.VERT. 5M, APROVEIT. 2V | M2 | 44.48 | 48.9006 | 0 | 2175.0987
01745 | PREPARO CONCR. BETON. 320L; 2,0M3/H | M3 | 11.5 | 90.2964 | 0 | 1038.4086
01752 | LANCAMENTO CONC.C/ARM.2,0M3/H,HORIZ/VERT | M3 | 10.25 | 135.9887 | 0 | 1393.8842
01764 | LANCAMENTO CONC.S/ARM.2,0M3/H, HORIZ. | M3 | 1.25 | 83.3637 | 0 | 104.2046
03033 | ESCAVACAO MAN. 1ªCAT., ACIMA 0,50M | M3 | 9.08 | 61.2927 | 0 | 556.5377
03050 | BARRA ACO CA-50,DIAM.DE 8 A 12,5MM | KG | 775 | 7.9687 | 0 | 6175.7425
03053 | CORTE ACO CA-50B DIAM.ENTRE 8MM A 12,5MM | KG | 775 | 4.7207 | 0 | 3658.5425
20.067.0055-A | BOCA PARA BUEIRO TRIPLO,MULTI-PLATE LENTICULAR,COM 2,20M DE | UN |  | 21613.32
VAO E 1,70M DE ALTURA,EM CONCRETO ARMADO 15MPA,INCLUSIVE TOD
OS OS MATERIAIS E ESCAVACAO MANUAL DA LAJE DA BASE,EXCLUSIVE
REATERRO
30012 | ESCAVACAO MAN. 1ªCAT., ACIMA 0,50M | M3 | 9.08 | 53.1248 | 0 | 482.3732
30246 | CONCRETO FCK 15MPA | M3 | 10.25 | 375.9477 | 0 | 3853.4639
30251 | CONCRETO P/CAMADAS PREP. C/180KG DE CIM. | M3 | 1.25 | 309.5219 | 0 | 386.9024
30254 | PREPARO CONCR. BETON. 320L; 2,0M3/H | M3 | 11.5 | 78.987 | 0 | 908.3505
30260 | LANCAMENTO CONC.C/ARM.2,0M3/H,HORIZ/VERT | M3 | 10.25 | 118.9731 | 0 | 1219.4743
30270 | LANCAMENTO CONC.S/ARM.2,0M3/H, HORIZ. | M3 | 1.25 | 72.3427 | 0 | 90.4284
30282 | FORMAS MADEIRA PARAM. PLANOS, 2 VEZES | M2 | 44.48 | 75.0328 | 0 | 3337.4589
30292 | ESCORAMENTO PARAM.VERT. 5M, APROVEIT. 2V | M2 | 44.48 | 44.7043 | 0 | 1988.4473
30302 | BARRA ACO CA-50,DIAM.DE 8 A 12,5MM | KG | 775 | 7.9687 | 0 | 6175.7425
30309 | CORTE ACO CA-50B DIAM.ENTRE 8MM A 12,5MM | KG | 775 | 4.0912 | 0 | 3170.68
20.067.0056-0 | BOCA PARA BUEIRO SIMPLES,MULTI-PLATE LENTICULAR,COM 2,85M DE | UN |  | 9429.86
VAO E 1,85M DE ALTURA,EM CONCRETO ARMADO 15MPA,INCLUSIVE TO
DOS OS MATERIAIS E ESCAVACAO MANUAL DA LAJE DA BASE,EXCLUSIV
E REATERRO
01603 | CONCRETO P/CAMADAS PREP. C/180KG DE CIM. | M3 | 0.45 | 309.5219 | 0 | 139.2849
01635 | CONCRETO FCK 15MPA | M3 | 3.19 | 375.9477 | 0 | 1199.2732
01640 | FORMAS MADEIRA PARAM. PLANOS, 2 VEZES | M2 | 26.51 | 81.704 | 0 | 2165.973
01724 | ESCORAMENTO PARAM.VERT. 5M, APROVEIT. 2V | M2 | 26.51 | 48.9006 | 0 | 1296.3549
01745 | PREPARO CONCR. BETON. 320L; 2,0M3/H | M3 | 3.64 | 90.2964 | 0 | 328.6789
01752 | LANCAMENTO CONC.C/ARM.2,0M3/H,HORIZ/VERT | M3 | 3.19 | 135.9887 | 0 | 433.804
01764 | LANCAMENTO CONC.S/ARM.2,0M3/H, HORIZ. | M3 | 0.45 | 83.3637 | 0 | 37.5137
03033 | ESCAVACAO MAN. 1ªCAT., ACIMA 0,50M | M3 | 3.26 | 61.2927 | 0 | 199.8142
03050 | BARRA ACO CA-50,DIAM.DE 8 A 12,5MM | KG | 286 | 7.9687 | 0 | 2279.0482
03053 | CORTE ACO CA-50B DIAM.ENTRE 8MM A 12,5MM | KG | 286 | 4.7207 | 0 | 1350.1202
20.067.0056-A | BOCA PARA BUEIRO SIMPLES,MULTI-PLATE LENTICULAR,COM 2,85M DE | UN |  | 8834.69
VAO E 1,85M DE ALTURA,EM CONCRETO ARMADO 15MPA,INCLUSIVE TO
DOS OS MATERIAIS E ESCAVACAO MANUAL DA LAJE DA BASE,EXCLUSIV
E REATERRO
30012 | ESCAVACAO MAN. 1ªCAT., ACIMA 0,50M | M3 | 3.26 | 53.1248 | 0 | 173.1868
30246 | CONCRETO FCK 15MPA | M3 | 3.19 | 375.9477 | 0 | 1199.2732
30251 | CONCRETO P/CAMADAS PREP. C/180KG DE CIM. | M3 | 0.45 | 309.5219 | 0 | 139.2849
30254 | PREPARO CONCR. BETON. 320L; 2,0M3/H | M3 | 3.64 | 78.987 | 0 | 287.5127
30260 | LANCAMENTO CONC.C/ARM.2,0M3/H,HORIZ/VERT | M3 | 3.19 | 118.9731 | 0 | 379.5242
30270 | LANCAMENTO CONC.S/ARM.2,0M3/H, HORIZ. | M3 | 0.45 | 72.3427 | 0 | 32.5542
30282 | FORMAS MADEIRA PARAM. PLANOS, 2 VEZES | M2 | 26.51 | 75.0328 | 0 | 1989.1195
30292 | ESCORAMENTO PARAM.VERT. 5M, APROVEIT. 2V | M2 | 26.51 | 44.7043 | 0 | 1185.111
30302 | BARRA ACO CA-50,DIAM.DE 8 A 12,5MM | KG | 286 | 7.9687 | 0 | 2279.0482
30309 | CORTE ACO CA-50B DIAM.ENTRE 8MM A 12,5MM | KG | 286 | 4.0912 | 0 | 1170.0832
20.067.0057-0 | BOCA PARA BUEIRO DUPLO,MULTI-PLATE LENTICULAR,COM 2,85M DE V | UN |  | 18630.9
AO E 1,85M DE ALTURA,EM CONCRETO ARMADO 15MPA,INCLUSIVE TODO
S OS MATERIAIS E ESCAVACAO MANUAL DA LAJE DA BASE,EXCLUSIVE
REATERRO
01603 | CONCRETO P/CAMADAS PREP. C/180KG DE CIM. | M3 | 1 | 309.5219 | 0 | 309.5219
01635 | CONCRETO FCK 15MPA | M3 | 6.98 | 375.9477 | 0 | 2624.1149
01640 | FORMAS MADEIRA PARAM. PLANOS, 2 VEZES | M2 | 52.74 | 81.704 | 0 | 4309.069
01724 | ESCORAMENTO PARAM.VERT. 5M, APROVEIT. 2V | M2 | 52.74 | 48.9006 | 0 | 2579.0176
01745 | PREPARO CONCR. BETON. 320L; 2,0M3/H | M3 | 7.98 | 90.2964 | 0 | 720.5653
01752 | LANCAMENTO CONC.C/ARM.2,0M3/H,HORIZ/VERT | M3 | 6.98 | 135.9887 | 0 | 949.2011
01764 | LANCAMENTO CONC.S/ARM.2,0M3/H, HORIZ. | M3 | 1 | 83.3637 | 0 | 83.3637
03033 | ESCAVACAO MAN. 1ªCAT., ACIMA 0,50M | M3 | 6.43 | 61.2927 | 0 | 394.1121
03050 | BARRA ACO CA-50,DIAM.DE 8 A 12,5MM | KG | 525 | 7.9687 | 0 | 4183.5675
03053 | CORTE ACO CA-50B DIAM.ENTRE 8MM A 12,5MM | KG | 525 | 4.7207 | 0 | 2478.3675
20.067.0057-A | BOCA PARA BUEIRO DUPLO,MULTI-PLATE LENTICULAR,COM 2,85M DE V | UN |  | 17454.7
AO E 1,85M DE ALTURA,EM CONCRETO ARMADO 15MPA,INCLUSIVE TODO
S OS MATERIAIS E ESCAVACAO MANUAL DA LAJE DA BASE,EXCLUSIVE
REATERRO
30012 | ESCAVACAO MAN. 1ªCAT., ACIMA 0,50M | M3 | 6.43 | 53.1248 | 0 | 341.5925
30246 | CONCRETO FCK 15MPA | M3 | 6.98 | 375.9477 | 0 | 2624.1149
30251 | CONCRETO P/CAMADAS PREP. C/180KG DE CIM. | M3 | 1 | 309.5219 | 0 | 309.5219
30254 | PREPARO CONCR. BETON. 320L; 2,0M3/H | M3 | 7.98 | 78.987 | 0 | 630.3163
30260 | LANCAMENTO CONC.C/ARM.2,0M3/H,HORIZ/VERT | M3 | 6.98 | 118.9731 | 0 | 830.4322
30270 | LANCAMENTO CONC.S/ARM.2,0M3/H, HORIZ. | M3 | 1 | 72.3427 | 0 | 72.3427
30282 | FORMAS MADEIRA PARAM. PLANOS, 2 VEZES | M2 | 52.74 | 75.0328 | 0 | 3957.2299
30292 | ESCORAMENTO PARAM.VERT. 5M, APROVEIT. 2V | M2 | 52.74 | 44.7043 | 0 | 2357.7048
30302 | BARRA ACO CA-50,DIAM.DE 8 A 12,5MM | KG | 525 | 7.9687 | 0 | 4183.5675
30309 | CORTE ACO CA-50B DIAM.ENTRE 8MM A 12,5MM | KG | 525 | 4.0912 | 0 | 2147.88
20.067.0058-0 | BOCA PARA BUEIRO TRIPLO,MULTI-PLATE LENTICULAR,COM 2,85M DE | UN |  | 29323.33
VAO E 1,85M DE ALTURA,EM CONCRETO ARMADO 15MPA,INCLUSIVE TOD
OS OS MATERIAIS E ESCAVACAO MANUAL DA LAJE DA BASE,EXCLUSIVE
REATERRO
01603 | CONCRETO P/CAMADAS PREP. C/180KG DE CIM. | M3 | 1.59 | 309.5219 | 0 | 492.1398
01635 | CONCRETO FCK 15MPA | M3 | 12.57 | 375.9477 | 0 | 4725.6626
01640 | FORMAS MADEIRA PARAM. PLANOS, 2 VEZES | M2 | 63.1 | 81.704 | 0 | 5155.5224
01724 | ESCORAMENTO PARAM.VERT. 5M, APROVEIT. 2V | M2 | 63.1 | 48.9006 | 0 | 3085.6279
01745 | PREPARO CONCR. BETON. 320L; 2,0M3/H | M3 | 14.16 | 90.2964 | 0 | 1278.597
01752 | LANCAMENTO CONC.C/ARM.2,0M3/H,HORIZ/VERT | M3 | 12.57 | 135.9887 | 0 | 1709.378
01764 | LANCAMENTO CONC.S/ARM.2,0M3/H, HORIZ. | M3 | 1.59 | 83.3637 | 0 | 132.5483
03033 | ESCAVACAO MAN. 1ªCAT., ACIMA 0,50M | M3 | 11.24 | 61.2927 | 0 | 688.9299
03050 | BARRA ACO CA-50,DIAM.DE 8 A 12,5MM | KG | 950 | 7.9687 | 0 | 7570.265
03053 | CORTE ACO CA-50B DIAM.ENTRE 8MM A 12,5MM | KG | 950 | 4.7207 | 0 | 4484.665
20.067.0058-A | BOCA PARA BUEIRO TRIPLO,MULTI-PLATE LENTICULAR,COM 2,85M DE | UN |  | 27556.21
VAO E 1,85M DE ALTURA,EM CONCRETO ARMADO 15MPA,INCLUSIVE TOD
OS OS MATERIAIS E ESCAVACAO MANUAL DA LAJE DA BASE,EXCLUSIVE
REATERRO
30012 | ESCAVACAO MAN. 1ªCAT., ACIMA 0,50M | M3 | 11.24 | 53.1248 | 0 | 597.1228
30246 | CONCRETO FCK 15MPA | M3 | 12.57 | 375.9477 | 0 | 4725.6626
30251 | CONCRETO P/CAMADAS PREP. C/180KG DE CIM. | M3 | 1.59 | 309.5219 | 0 | 492.1398
30254 | PREPARO CONCR. BETON. 320L; 2,0M3/H | M3 | 14.16 | 78.987 | 0 | 1118.4559
30260 | LANCAMENTO CONC.C/ARM.2,0M3/H,HORIZ/VERT | M3 | 12.57 | 118.9731 | 0 | 1495.4919
30270 | LANCAMENTO CONC.S/ARM.2,0M3/H, HORIZ. | M3 | 1.59 | 72.3427 | 0 | 115.0249
30282 | FORMAS MADEIRA PARAM. PLANOS, 2 VEZES | M2 | 63.1 | 75.0328 | 0 | 4734.5697
30292 | ESCORAMENTO PARAM.VERT. 5M, APROVEIT. 2V | M2 | 63.1 | 44.7043 | 0 | 2820.8413
30302 | BARRA ACO CA-50,DIAM.DE 8 A 12,5MM | KG | 950 | 7.9687 | 0 | 7570.265
30309 | CORTE ACO CA-50B DIAM.ENTRE 8MM A 12,5MM | KG | 950 | 4.0912 | 0 | 3886.64
20.067.0070-0 | BOCA PARA BUEIRO SIMPLES TUBULAR DE CONCRETO,DIAMETRO DE 0,4 | UN |  | 588.17
0M EM CONCRETO CICLOPICO,INCLUSIVE FORMA,ESCAVACAO,REATERRO
E FORNECIMENTO DOS MATERIAIS,EXCLUSIVE ESCAVACAO DE MATERIAL
DE REATERRO NA JAZIDA E SEU TRANSPORTE AO CANTEIRO
01640 | FORMAS MADEIRA PARAM. PLANOS, 2 VEZES | M2 | 3.34 | 81.704 | 0 | 272.8914
01724 | ESCORAMENTO PARAM.VERT. 5M, APROVEIT. 2V | M2 | 2.62 | 48.9006 | 0 | 128.1196
03032 | ESCAVACAO MAN. 1ªCAT., ATE 1,50M | M3 | 0.442 | 64.1216 | 0 | 28.3417
03049 | CONCRETO CICLOPICO C/ CONCR. FCK 10MPA | M3 | 0.308 | 515.6484 | 0 | 158.8197
20.067.0070-A | BOCA PARA BUEIRO SIMPLES TUBULAR DE CONCRETO,DIAMETRO DE 0,4 | UN |  | 543.59
0M EM CONCRETO CICLOPICO,INCLUSIVE FORMA,ESCAVACAO,REATERRO
E FORNECIMENTO DOS MATERIAIS,EXCLUSIVE ESCAVACAO DE MATERIAL
DE REATERRO NA JAZIDA E SEU TRANSPORTE AO CANTEIRO
30003 | ESCAVACAO MAN. 1ªCAT., ATE 1,50M | M3 | 0.442 | 55.5767 | 0 | 24.5649
30279 | CONCRETO CICLOPICO C/ CONCR. FCK 10MPA | M3 | 0.308 | 491.219 | 0 | 151.2955
30282 | FORMAS MADEIRA PARAM. PLANOS, 2 VEZES | M2 | 3.34 | 75.0328 | 0 | 250.6096
30292 | ESCORAMENTO PARAM.VERT. 5M, APROVEIT. 2V | M2 | 2.62 | 44.7043 | 0 | 117.1253
20.067.0072-0 | BOCA PARA BUEIRO SIMPLES TUBULAR DE CONCRETO,DIAMETRO DE 0,6 | UN |  | 979.98
0M EM CONCRETO CICLOPICO,INCLUSIVE FORMA,ESCAVACAO,REATERRO
E FORNECIMENTO DOS MATERIAIS,EXCLUSIVE ESCAVACAO DE MATERIAL
DE REATERRO NA JAZIDA E SEU TRANSPORTE AO CANTEIRO
01640 | FORMAS MADEIRA PARAM. PLANOS, 2 VEZES | M2 | 5.2 | 81.704 | 0 | 424.8608
01724 | ESCORAMENTO PARAM.VERT. 5M, APROVEIT. 2V | M2 | 4.26 | 48.9006 | 0 | 208.3166
03032 | ESCAVACAO MAN. 1ªCAT., ATE 1,50M | M3 | 0.656 | 64.1216 | 0 | 42.0638
03049 | CONCRETO CICLOPICO C/ CONCR. FCK 10MPA | M3 | 0.591 | 515.6484 | 0 | 304.7482
20.067.0072-A | BOCA PARA BUEIRO SIMPLES TUBULAR DE CONCRETO,DIAMETRO DE 0,6 | UN |  | 907.37
0M EM CONCRETO CICLOPICO,INCLUSIVE FORMA,ESCAVACAO,REATERRO
E FORNECIMENTO DOS MATERIAIS,EXCLUSIVE ESCAVACAO DE MATERIAL
DE REATERRO NA JAZIDA E SEU TRANSPORTE AO CANTEIRO
30003 | ESCAVACAO MAN. 1ªCAT., ATE 1,50M | M3 | 0.656 | 55.5767 | 0 | 36.4583
30279 | CONCRETO CICLOPICO C/ CONCR. FCK 10MPA | M3 | 0.591 | 491.219 | 0 | 290.3104
30282 | FORMAS MADEIRA PARAM. PLANOS, 2 VEZES | M2 | 5.2 | 75.0328 | 0 | 390.1706
30292 | ESCORAMENTO PARAM.VERT. 5M, APROVEIT. 2V | M2 | 4.26 | 44.7043 | 0 | 190.4403
20.067.0074-0 | BOCA PARA BUEIRO SIMPLES TUBULAR DE CONCRETO,DIAMETRO DE 0,8 | UN |  | 1487.58
0M EM CONCRETO CICLOPICO,INCLUSIVE FORMA,ESCAVACAO,REATERRO
E FORNECIMENTO DOS MATERIAIS,EXCLUSIVE ESCAVACAO DE MATERIAL
DE REATERRO NA JAZIDA E SEU TRANSPORTE AO CANTEIRO
01640 | FORMAS MADEIRA PARAM. PLANOS, 2 VEZES | M2 | 7.46 | 81.704 | 0 | 609.5118
01724 | ESCORAMENTO PARAM.VERT. 5M, APROVEIT. 2V | M2 | 6.3 | 48.9006 | 0 | 308.0738
03032 | ESCAVACAO MAN. 1ªCAT., ATE 1,50M | M3 | 0.912 | 64.1216 | 0 | 58.4789
03049 | CONCRETO CICLOPICO C/ CONCR. FCK 10MPA | M3 | 0.992 | 515.6484 | 0 | 511.5232
20.067.0074-A | BOCA PARA BUEIRO SIMPLES TUBULAR DE CONCRETO,DIAMETRO DE 0,8 | UN |  | 1379.35
0M EM CONCRETO CICLOPICO,INCLUSIVE FORMA,ESCAVACAO,REATERRO
E FORNECIMENTO DOS MATERIAIS,EXCLUSIVE ESCAVACAO DE MATERIAL
DE REATERRO NA JAZIDA E SEU TRANSPORTE AO CANTEIRO
30003 | ESCAVACAO MAN. 1ªCAT., ATE 1,50M | M3 | 0.912 | 55.5767 | 0 | 50.686
30279 | CONCRETO CICLOPICO C/ CONCR. FCK 10MPA | M3 | 0.992 | 491.219 | 0 | 487.2892
30282 | FORMAS MADEIRA PARAM. PLANOS, 2 VEZES | M2 | 7.46 | 75.0328 | 0 | 559.7447
30292 | ESCORAMENTO PARAM.VERT. 5M, APROVEIT. 2V | M2 | 6.3 | 44.7043 | 0 | 281.6371
20.067.0076-0 | BOCA PARA BUEIRO SIMPLES TUBULAR DE CONCRETO,DIAMETRO DE 1,0 | UN |  | 2120.24
0M EM CONCRETO CICLOPICO,INCLUSIVE FORMA,ESCAVACAO,REATERRO
E FORNECIMENTO DOS MATERIAIS,EXCLUSIVE ESCAVACAO DE MATERIAL
DE REATERRO NA JAZIDA E SEU TRANSPORTE AO CANTEIRO
01640 | FORMAS MADEIRA PARAM. PLANOS, 2 VEZES | M2 | 10.12 | 81.704 | 0 | 826.8445
01724 | ESCORAMENTO PARAM.VERT. 5M, APROVEIT. 2V | M2 | 8.74 | 48.9006 | 0 | 427.3912
03032 | ESCAVACAO MAN. 1ªCAT., ATE 1,50M | M3 | 1.21 | 64.1216 | 0 | 77.5871
03049 | CONCRETO CICLOPICO C/ CONCR. FCK 10MPA | M3 | 1.529 | 515.6484 | 0 | 788.4264
20.067.0076-A | BOCA PARA BUEIRO SIMPLES TUBULAR DE CONCRETO,DIAMETRO DE 1,0 | UN |  | 1968.36
0M EM CONCRETO CICLOPICO,INCLUSIVE FORMA,ESCAVACAO,REATERRO
E FORNECIMENTO DOS MATERIAIS,EXCLUSIVE ESCAVACAO DE MATERIAL
DE REATERRO NA JAZIDA E SEU TRANSPORTE AO CANTEIRO
30003 | ESCAVACAO MAN. 1ªCAT., ATE 1,50M | M3 | 1.21 | 55.5767 | 0 | 67.2478
30279 | CONCRETO CICLOPICO C/ CONCR. FCK 10MPA | M3 | 1.529 | 491.219 | 0 | 751.0739
30282 | FORMAS MADEIRA PARAM. PLANOS, 2 VEZES | M2 | 10.12 | 75.0328 | 0 | 759.3319
30292 | ESCORAMENTO PARAM.VERT. 5M, APROVEIT. 2V | M2 | 8.74 | 44.7043 | 0 | 390.7156
20.067.0078-0 | BOCA PARA BUEIRO SIMPLES TUBULAR DE CONCRETO,DIAMETRO DE 1,2 | UN |  | 2885.19
0M,EM CONCRETO CICLOPICO,INCLUSIVE FORMA,ESCAVACAO,REATERRO
E FORNECIMENTO DOS MATERIAIS,EXCLUSIVE ESCAVACAO DE MATERIAL
DE REATERRO NA JAZIDA E SEU TRANSPORTE AO CANTEIRO
01640 | FORMAS MADEIRA PARAM. PLANOS, 2 VEZES | M2 | 13.18 | 81.704 | 0 | 1076.8587
01724 | ESCORAMENTO PARAM.VERT. 5M, APROVEIT. 2V | M2 | 11.58 | 48.9006 | 0 | 566.2689
03032 | ESCAVACAO MAN. 1ªCAT., ATE 1,50M | M3 | 1.55 | 64.1216 | 0 | 99.3885
03049 | CONCRETO CICLOPICO C/ CONCR. FCK 10MPA | M3 | 2.216 | 515.6484 | 0 | 1142.6769
20.067.0078-A | BOCA PARA BUEIRO SIMPLES TUBULAR DE CONCRETO,DIAMETRO DE 1,2 | UN |  | 2681.29
0M,EM CONCRETO CICLOPICO,INCLUSIVE FORMA,ESCAVACAO,REATERRO
E FORNECIMENTO DOS MATERIAIS,EXCLUSIVE ESCAVACAO DE MATERIAL
DE REATERRO NA JAZIDA E SEU TRANSPORTE AO CANTEIRO
30003 | ESCAVACAO MAN. 1ªCAT., ATE 1,50M | M3 | 1.55 | 55.5767 | 0 | 86.1439
30279 | CONCRETO CICLOPICO C/ CONCR. FCK 10MPA | M3 | 2.216 | 491.219 | 0 | 1088.5413
30282 | FORMAS MADEIRA PARAM. PLANOS, 2 VEZES | M2 | 13.18 | 75.0328 | 0 | 988.9323
30292 | ESCORAMENTO PARAM.VERT. 5M, APROVEIT. 2V | M2 | 11.58 | 44.7043 | 0 | 517.6758
20.067.0080-0 | BOCA PARA BUEIRO SIMPLES TUBULAR DE CONCRETO,DIAMETRO DE 1,5 | UN |  | 4714.56
0M EM CONCRETO CICLOPICO,INCLUSIVE FORMA,ESCAVACAO,REATERRO
E FORNECIMENTO DOS MATERIAIS,EXCLUSIVE ESCAVACAO DE MATERIAL
DE REATERRO NA JAZIDA E SEU TRANSPORTE AO CANTEIRO
01640 | FORMAS MADEIRA PARAM. PLANOS, 2 VEZES | M2 | 18 | 81.704 | 0 | 1470.672
01724 | ESCORAMENTO PARAM.VERT. 5M, APROVEIT. 2V | M2 | 16 | 48.9006 | 0 | 782.4096
03032 | ESCAVACAO MAN. 1ªCAT., ATE 1,50M | M3 | 2.2 | 64.1216 | 0 | 141.0675
03049 | CONCRETO CICLOPICO C/ CONCR. FCK 10MPA | M3 | 4.5 | 515.6484 | 0 | 2320.4178
20.067.0080-A | BOCA PARA BUEIRO SIMPLES TUBULAR DE CONCRETO,DIAMETRO DE 1,5 | UN |  | 4398.61
0M EM CONCRETO CICLOPICO,INCLUSIVE FORMA,ESCAVACAO,REATERRO
E FORNECIMENTO DOS MATERIAIS,EXCLUSIVE ESCAVACAO DE MATERIAL
DE REATERRO NA JAZIDA E SEU TRANSPORTE AO CANTEIRO
30003 | ESCAVACAO MAN. 1ªCAT., ATE 1,50M | M3 | 2.2 | 55.5767 | 0 | 122.2687
30279 | CONCRETO CICLOPICO C/ CONCR. FCK 10MPA | M3 | 4.5 | 491.219 | 0 | 2210.4855
30282 | FORMAS MADEIRA PARAM. PLANOS, 2 VEZES | M2 | 18 | 75.0328 | 0 | 1350.5904
30292 | ESCORAMENTO PARAM.VERT. 5M, APROVEIT. 2V | M2 | 16 | 44.7043 | 0 | 715.2688
20.067.0082-0 | BOCA PARA BUEIRO SIMPLES TUBULAR DE CONCRETO,DIAMETRO DE 2,0 | UN |  | 5805.48
0M EM CONCRETO CICLOPICO,INCLUSIVE FORMA,ESCAVACAO,REATERRO
E FORNECIMENTO DOS MATERIAIS,EXCLUSIVE ESCAVACAO DE MATERIAL
DE REATERRO NA JAZIDA E SEU TRANSPORTE AO CANTEIRO
01640 | FORMAS MADEIRA PARAM. PLANOS, 2 VEZES | M2 | 26 | 81.704 | 0 | 2124.304
01724 | ESCORAMENTO PARAM.VERT. 5M, APROVEIT. 2V | M2 | 23.5 | 48.9006 | 0 | 1149.1641
03032 | ESCAVACAO MAN. 1ªCAT., ATE 1,50M | M3 | 3.3 | 64.1216 | 0 | 211.6013
03049 | CONCRETO CICLOPICO C/ CONCR. FCK 10MPA | M3 | 4.5 | 515.6484 | 0 | 2320.4178
20.067.0082-A | BOCA PARA BUEIRO SIMPLES TUBULAR DE CONCRETO,DIAMETRO DE 2,0 | UN |  | 5395.29
0M EM CONCRETO CICLOPICO,INCLUSIVE FORMA,ESCAVACAO,REATERRO
E FORNECIMENTO DOS MATERIAIS,EXCLUSIVE ESCAVACAO DE MATERIAL
DE REATERRO NA JAZIDA E SEU TRANSPORTE AO CANTEIRO
30003 | ESCAVACAO MAN. 1ªCAT., ATE 1,50M | M3 | 3.3 | 55.5767 | 0 | 183.4031
30279 | CONCRETO CICLOPICO C/ CONCR. FCK 10MPA | M3 | 4.5 | 491.219 | 0 | 2210.4855
30282 | FORMAS MADEIRA PARAM. PLANOS, 2 VEZES | M2 | 26 | 75.0328 | 0 | 1950.8528
30292 | ESCORAMENTO PARAM.VERT. 5M, APROVEIT. 2V | M2 | 23.5 | 44.7043 | 0 | 1050.5511
20.067.0084-0 | BOCA PARA BUEIRO DUPLO TUBULAR DE CONCRETO,DIAMETRO DE 0,40M | UN |  | 839.05
EM CONCRETO CICLOPICO,INCLUSIVE FORMA,ESCAVACAO,REATERRO E
FORNECIMENTO DOS MATERIAIS,EXCLUSIVE ESCAVACAO DE MATERIAL D
E REATERRO NA JAZIDA E SEU TRANSPORTE AO CANTEIRO
01640 | FORMAS MADEIRA PARAM. PLANOS, 2 VEZES | M2 | 4.54 | 81.704 | 0 | 370.9362
01724 | ESCORAMENTO PARAM.VERT. 5M, APROVEIT. 2V | M2 | 3.58 | 48.9006 | 0 | 175.0641
03032 | ESCAVACAO MAN. 1ªCAT., ATE 1,50M | M3 | 0.646 | 64.1216 | 0 | 41.4226
03049 | CONCRETO CICLOPICO C/ CONCR. FCK 10MPA | M3 | 0.488 | 515.6484 | 0 | 251.6364
20.067.0084-A | BOCA PARA BUEIRO DUPLO TUBULAR DE CONCRETO,DIAMETRO DE 0,40M | UN |  | 776.3
EM CONCRETO CICLOPICO,INCLUSIVE FORMA,ESCAVACAO,REATERRO E
FORNECIMENTO DOS MATERIAIS,EXCLUSIVE ESCAVACAO DE MATERIAL D
E REATERRO NA JAZIDA E SEU TRANSPORTE AO CANTEIRO
30003 | ESCAVACAO MAN. 1ªCAT., ATE 1,50M | M3 | 0.646 | 55.5767 | 0 | 35.9025
30279 | CONCRETO CICLOPICO C/ CONCR. FCK 10MPA | M3 | 0.488 | 491.219 | 0 | 239.7149
30282 | FORMAS MADEIRA PARAM. PLANOS, 2 VEZES | M2 | 4.54 | 75.0328 | 0 | 340.6489
30292 | ESCORAMENTO PARAM.VERT. 5M, APROVEIT. 2V | M2 | 3.58 | 44.7043 | 0 | 160.0414
20.067.0086-0 | BOCA PARA BUEIRO DUPLO TUBULAR DE CONCRETO,DIAMETRO DE 0,60M | UN |  | 1404.23
EM CONCRETO CICLOPICO,INCLUSIVE FORMA,ESCAVACAO,REATERRO E
FORNECIMENTO DOS MATERIAIS,EXCLUSIVE ESCAVACAO DE MATERIAL D
E REATERRO NA JAZIDA E SEU TRANSPORTE AO CANTEIRO
01640 | FORMAS MADEIRA PARAM. PLANOS, 2 VEZES | M2 | 7.12 | 81.704 | 0 | 581.7325
01724 | ESCORAMENTO PARAM.VERT. 5M, APROVEIT. 2V | M2 | 5.86 | 48.9006 | 0 | 286.5575
03032 | ESCAVACAO MAN. 1ªCAT., ATE 1,50M | M3 | 0.984 | 64.1216 | 0 | 63.0957
03049 | CONCRETO CICLOPICO C/ CONCR. FCK 10MPA | M3 | 0.917 | 515.6484 | 0 | 472.8496
20.067.0086-A | BOCA PARA BUEIRO DUPLO TUBULAR DE CONCRETO,DIAMETRO DE 0,60M | UN |  | 1301.33
EM CONCRETO CICLOPICO,INCLUSIVE FORMA,ESCAVACAO,REATERRO E
FORNECIMENTO DOS MATERIAIS,EXCLUSIVE ESCAVACAO DE MATERIAL D
E REATERRO NA JAZIDA E SEU TRANSPORTE AO CANTEIRO
30003 | ESCAVACAO MAN. 1ªCAT., ATE 1,50M | M3 | 0.984 | 55.5767 | 0 | 54.6875
30279 | CONCRETO CICLOPICO C/ CONCR. FCK 10MPA | M3 | 0.917 | 491.219 | 0 | 450.4478
30282 | FORMAS MADEIRA PARAM. PLANOS, 2 VEZES | M2 | 7.12 | 75.0328 | 0 | 534.2335
30292 | ESCORAMENTO PARAM.VERT. 5M, APROVEIT. 2V | M2 | 5.86 | 44.7043 | 0 | 261.9672
20.067.0088-0 | BOCA PARA BUEIRO DUPLO TUBULAR DE CONCRETO,DIAMETRO DE 0,80M | UN |  | 2132.63
EM CONCRETO CICLOPICO,INCLUSIVE FORMA,ESCAVACAO,REATERRO E
FORNECIMENTO DOS MATERIAIS,EXCLUSIVE ESCAVACAO DE MATERIAL D
E REATERRO NA JAZIDA E SEU TRANSPORTE AO CANTEIRO
01640 | FORMAS MADEIRA PARAM. PLANOS, 2 VEZES | M2 | 10.26 | 81.704 | 0 | 838.283
01724 | ESCORAMENTO PARAM.VERT. 5M, APROVEIT. 2V | M2 | 8.7 | 48.9006 | 0 | 425.4352
03032 | ESCAVACAO MAN. 1ªCAT., ATE 1,50M | M3 | 1.392 | 64.1216 | 0 | 89.2573
03049 | CONCRETO CICLOPICO C/ CONCR. FCK 10MPA | M3 | 1.512 | 515.6484 | 0 | 779.6604
20.067.0088-A | BOCA PARA BUEIRO DUPLO TUBULAR DE CONCRETO,DIAMETRO DE 0,80M | UN |  | 1978.84
EM CONCRETO CICLOPICO,INCLUSIVE FORMA,ESCAVACAO,REATERRO E
FORNECIMENTO DOS MATERIAIS,EXCLUSIVE ESCAVACAO DE MATERIAL D
E REATERRO NA JAZIDA E SEU TRANSPORTE AO CANTEIRO
30003 | ESCAVACAO MAN. 1ªCAT., ATE 1,50M | M3 | 1.392 | 55.5767 | 0 | 77.3628
30279 | CONCRETO CICLOPICO C/ CONCR. FCK 10MPA | M3 | 1.512 | 491.219 | 0 | 742.7231
30282 | FORMAS MADEIRA PARAM. PLANOS, 2 VEZES | M2 | 10.26 | 75.0328 | 0 | 769.8365
30292 | ESCORAMENTO PARAM.VERT. 5M, APROVEIT. 2V | M2 | 8.7 | 44.7043 | 0 | 388.9274
20.067.0090-0 | BOCA PARA BUEIRO DUPLO TUBULAR DE CONCRETO,DIAMETRO DE 1,00M | UN |  | 3034.05
EM CONCRETO CICLOPICO,INCLUSIVE FORMA,ESCAVACAO,REATERRO E
FORNECIMENTO DOS MATERIAIS,EXCLUSIVE ESCAVACAO DE MATERIAL D
E REATERRO NA JAZIDA E SEU TRANSPORTE AO CANTEIRO
01640 | FORMAS MADEIRA PARAM. PLANOS, 2 VEZES | M2 | 13.96 | 81.704 | 0 | 1140.5878
01724 | ESCORAMENTO PARAM.VERT. 5M, APROVEIT. 2V | M2 | 12.1 | 48.9006 | 0 | 591.6973
03032 | ESCAVACAO MAN. 1ªCAT., ATE 1,50M | M3 | 1.87 | 64.1216 | 0 | 119.9074
03049 | CONCRETO CICLOPICO C/ CONCR. FCK 10MPA | M3 | 2.292 | 515.6484 | 0 | 1181.8661
20.067.0090-A | BOCA PARA BUEIRO DUPLO TUBULAR DE CONCRETO,DIAMETRO DE 1,00M | UN |  | 2818.18
EM CONCRETO CICLOPICO,INCLUSIVE FORMA,ESCAVACAO,REATERRO E
FORNECIMENTO DOS MATERIAIS,EXCLUSIVE ESCAVACAO DE MATERIAL D
E REATERRO NA JAZIDA E SEU TRANSPORTE AO CANTEIRO
30003 | ESCAVACAO MAN. 1ªCAT., ATE 1,50M | M3 | 1.87 | 55.5767 | 0 | 103.9284
30279 | CONCRETO CICLOPICO C/ CONCR. FCK 10MPA | M3 | 2.292 | 491.219 | 0 | 1125.8739
30282 | FORMAS MADEIRA PARAM. PLANOS, 2 VEZES | M2 | 13.96 | 75.0328 | 0 | 1047.4579
30292 | ESCORAMENTO PARAM.VERT. 5M, APROVEIT. 2V | M2 | 12.1 | 44.7043 | 0 | 540.922
20.067.0092-0 | BOCA PARA BUEIRO DUPLO TUBULAR DE CONCRETO,DIAMETRO DE 1,20M | UN |  | 4118.81
EM CONCRETO CICLOPICO,INCLUSIVE FORMA,ESCAVACAO,REATERRO E
FORNECIMENTO DOS MATERIAIS,EXCLUSIVE ESCAVACAO DE MATERIAL D
E REATERRO NA JAZIDA E SEU TRANSPORTE AO CANTEIRO
01640 | FORMAS MADEIRA PARAM. PLANOS, 2 VEZES | M2 | 18.22 | 81.704 | 0 | 1488.6469
01724 | ESCORAMENTO PARAM.VERT. 5M, APROVEIT. 2V | M2 | 16.06 | 48.9006 | 0 | 785.3436
03032 | ESCAVACAO MAN. 1ªCAT., ATE 1,50M | M3 | 2.418 | 64.1216 | 0 | 155.046
03049 | CONCRETO CICLOPICO C/ CONCR. FCK 10MPA | M3 | 3.277 | 515.6484 | 0 | 1689.7798
20.067.0092-A | BOCA PARA BUEIRO DUPLO TUBULAR DE CONCRETO,DIAMETRO DE 1,20M | UN |  | 3829.15
EM CONCRETO CICLOPICO,INCLUSIVE FORMA,ESCAVACAO,REATERRO E
FORNECIMENTO DOS MATERIAIS,EXCLUSIVE ESCAVACAO DE MATERIAL D
E REATERRO NA JAZIDA E SEU TRANSPORTE AO CANTEIRO
30003 | ESCAVACAO MAN. 1ªCAT., ATE 1,50M | M3 | 2.418 | 55.5767 | 0 | 134.3845
30279 | CONCRETO CICLOPICO C/ CONCR. FCK 10MPA | M3 | 3.277 | 491.219 | 0 | 1609.7247
30282 | FORMAS MADEIRA PARAM. PLANOS, 2 VEZES | M2 | 18.22 | 75.0328 | 0 | 1367.0976
30292 | ESCORAMENTO PARAM.VERT. 5M, APROVEIT. 2V | M2 | 16.06 | 44.7043 | 0 | 717.9511
20.067.0094-0 | BOCA PARA BUEIRO DUPLO TUBULAR DE CONCRETO,DIAMETRO DE 1,50M | UN |  | 5373.73
EM CONCRETO CICLOPICO,INCLUSIVE FORMA,ESCAVACAO,REATERRO E
FORNECIMENTO DOS MATERIAIS,EXCLUSIVE ESCAVACAO DE MATERIAL D
E REATERRO NA JAZIDA E SEU TRANSPORTE AO CANTEIRO
01640 | FORMAS MADEIRA PARAM. PLANOS, 2 VEZES | M2 | 23 | 81.704 | 0 | 1879.192
01724 | ESCORAMENTO PARAM.VERT. 5M, APROVEIT. 2V | M2 | 21 | 48.9006 | 0 | 1026.9126
03032 | ESCAVACAO MAN. 1ªCAT., ATE 1,50M | M3 | 3.1 | 64.1216 | 0 | 198.777
03049 | CONCRETO CICLOPICO C/ CONCR. FCK 10MPA | M3 | 4.4 | 515.6484 | 0 | 2268.853
20.067.0094-A | BOCA PARA BUEIRO DUPLO TUBULAR DE CONCRETO,DIAMETRO DE 1,50M | UN |  | 4998.19
EM CONCRETO CICLOPICO,INCLUSIVE FORMA,ESCAVACAO,REATERRO E
FORNECIMENTO DOS MATERIAIS,EXCLUSIVE ESCAVACAO DE MATERIAL D
E REATERRO NA JAZIDA E SEU TRANSPORTE AO CANTEIRO
30003 | ESCAVACAO MAN. 1ªCAT., ATE 1,50M | M3 | 3.1 | 55.5767 | 0 | 172.2878
30279 | CONCRETO CICLOPICO C/ CONCR. FCK 10MPA | M3 | 4.4 | 491.219 | 0 | 2161.3636
30282 | FORMAS MADEIRA PARAM. PLANOS, 2 VEZES | M2 | 23 | 75.0328 | 0 | 1725.7544
30292 | ESCORAMENTO PARAM.VERT. 5M, APROVEIT. 2V | M2 | 21 | 44.7043 | 0 | 938.7903
20.067.0096-0 | BOCA PARA BUEIRO DUPLO TUBULAR DE CONCRETO,DIAMETRO DE 2,00M | UN |  | 7046.52
EM CONCRETO CICLOPICO,INCLUSIVE FORMA,ESCAVACAO,REATERRO E
FORNECIMENTO DOS MATERIAIS,EXCLUSIVE ESCAVACAO DE MATERIAL D
E REATERRO NA JAZIDA E SEU TRANSPORTE AO CANTEIRO
01640 | FORMAS MADEIRA PARAM. PLANOS, 2 VEZES | M2 | 29 | 81.704 | 0 | 2369.416
01724 | ESCORAMENTO PARAM.VERT. 5M, APROVEIT. 2V | M2 | 27 | 48.9006 | 0 | 1320.3162
03032 | ESCAVACAO MAN. 1ªCAT., ATE 1,50M | M3 | 4.1 | 64.1216 | 0 | 262.8986
03049 | CONCRETO CICLOPICO C/ CONCR. FCK 10MPA | M3 | 6 | 515.6484 | 0 | 3093.8904
20.067.0096-A | BOCA PARA BUEIRO DUPLO TUBULAR DE CONCRETO,DIAMETRO DE 2,00M | UN |  | 6558.14
EM CONCRETO CICLOPICO,INCLUSIVE FORMA,ESCAVACAO,REATERRO E
FORNECIMENTO DOS MATERIAIS,EXCLUSIVE ESCAVACAO DE MATERIAL D
E REATERRO NA JAZIDA E SEU TRANSPORTE AO CANTEIRO
30003 | ESCAVACAO MAN. 1ªCAT., ATE 1,50M | M3 | 4.1 | 55.5767 | 0 | 227.8645
30279 | CONCRETO CICLOPICO C/ CONCR. FCK 10MPA | M3 | 6 | 491.219 | 0 | 2947.314
30282 | FORMAS MADEIRA PARAM. PLANOS, 2 VEZES | M2 | 29 | 75.0328 | 0 | 2175.9512
30292 | ESCORAMENTO PARAM.VERT. 5M, APROVEIT. 2V | M2 | 27 | 44.7043 | 0 | 1207.0161
20.067.0098-0 | BOCA PARA BUEIRO TRIPLO TUBULAR DE CONCRETO,DIAMETRO DE 0,40 | UN |  | 1089.43
M EM CONCRETO CICLOPICO,INCLUSIVE FORMA,ESCAVACAO,REATERRO E
FORNECIMENTO DOS MATERIAIS,EXCLUSIVE ESCAVACAO DE MATERIAL
DE REATERRO NA JAZIDA E SEU TRANSPORTE AO CANTEIRO
01640 | FORMAS MADEIRA PARAM. PLANOS, 2 VEZES | M2 | 5.74 | 81.704 | 0 | 468.981
01724 | ESCORAMENTO PARAM.VERT. 5M, APROVEIT. 2V | M2 | 4.54 | 48.9006 | 0 | 222.0087
03032 | ESCAVACAO MAN. 1ªCAT., ATE 1,50M | M3 | 0.85 | 64.1216 | 0 | 54.5034
03049 | CONCRETO CICLOPICO C/ CONCR. FCK 10MPA | M3 | 0.667 | 515.6484 | 0 | 343.9375
20.067.0098-A | BOCA PARA BUEIRO TRIPLO TUBULAR DE CONCRETO,DIAMETRO DE 0,40 | UN |  | 1008.52
M EM CONCRETO CICLOPICO,INCLUSIVE FORMA,ESCAVACAO,REATERRO E
FORNECIMENTO DOS MATERIAIS,EXCLUSIVE ESCAVACAO DE MATERIAL
DE REATERRO NA JAZIDA E SEU TRANSPORTE AO CANTEIRO
30003 | ESCAVACAO MAN. 1ªCAT., ATE 1,50M | M3 | 0.85 | 55.5767 | 0 | 47.2402
30279 | CONCRETO CICLOPICO C/ CONCR. FCK 10MPA | M3 | 0.667 | 491.219 | 0 | 327.6431
30282 | FORMAS MADEIRA PARAM. PLANOS, 2 VEZES | M2 | 5.74 | 75.0328 | 0 | 430.6883
30292 | ESCORAMENTO PARAM.VERT. 5M, APROVEIT. 2V | M2 | 4.54 | 44.7043 | 0 | 202.9575
20.067.0100-0 | BOCA PARA BUEIRO TRIPLO TUBULAR DE CONCRETO,DIAMETRO DE 0,60 | UN |  | 1827.96
M EM CONCRETO CICLOPICO,INCLUSIVE FORMA,ESCAVACAO,REATERRO E
FORNECIMENTO DOS MATERIAIS,EXCLUSIVE ESCAVACAO DE MATERIAL
DE REATERRO NA JAZIDA E SEU TRANSPORTE AO CANTEIRO
01640 | FORMAS MADEIRA PARAM. PLANOS, 2 VEZES | M2 | 9.04 | 81.704 | 0 | 738.6042
01724 | ESCORAMENTO PARAM.VERT. 5M, APROVEIT. 2V | M2 | 7.46 | 48.9006 | 0 | 364.7985
03032 | ESCAVACAO MAN. 1ªCAT., ATE 1,50M | M3 | 1.312 | 64.1216 | 0 | 84.1275
03049 | CONCRETO CICLOPICO C/ CONCR. FCK 10MPA | M3 | 1.242 | 515.6484 | 0 | 640.4353
20.067.0100-A | BOCA PARA BUEIRO TRIPLO TUBULAR DE CONCRETO,DIAMETRO DE 0,60 | UN |  | 1694.8
M EM CONCRETO CICLOPICO,INCLUSIVE FORMA,ESCAVACAO,REATERRO E
FORNECIMENTO DOS MATERIAIS,EXCLUSIVE ESCAVACAO DE MATERIAL
DE REATERRO NA JAZIDA E SEU TRANSPORTE AO CANTEIRO
30003 | ESCAVACAO MAN. 1ªCAT., ATE 1,50M | M3 | 1.312 | 55.5767 | 0 | 72.9166
30279 | CONCRETO CICLOPICO C/ CONCR. FCK 10MPA | M3 | 1.242 | 491.219 | 0 | 610.094
30282 | FORMAS MADEIRA PARAM. PLANOS, 2 VEZES | M2 | 9.04 | 75.0328 | 0 | 678.2965
30292 | ESCORAMENTO PARAM.VERT. 5M, APROVEIT. 2V | M2 | 7.46 | 44.7043 | 0 | 333.4941
20.067.0102-0 | BOCA PARA BUEIRO TRIPLO TUBULAR DE CONCRETO,DIAMETRO DE 0,80 | UN |  | 2777.16
M EM CONCRETO CICLOPICO,INCLUSIVE FORMA,ESCAVACAO,REATERRO E
FORNECIMENTO DOS MATERIAIS,EXCLUSIVE ESCAVACAO DE MATERIAL
DE REATERRO NA JAZIDA E SEU TRANSPORTE AO CANTEIRO
01640 | FORMAS MADEIRA PARAM. PLANOS, 2 VEZES | M2 | 13.06 | 81.704 | 0 | 1067.0542
01724 | ESCORAMENTO PARAM.VERT. 5M, APROVEIT. 2V | M2 | 11.1 | 48.9006 | 0 | 542.7967
03032 | ESCAVACAO MAN. 1ªCAT., ATE 1,50M | M3 | 1.872 | 64.1216 | 0 | 120.0356
03049 | CONCRETO CICLOPICO C/ CONCR. FCK 10MPA | M3 | 2.031 | 515.6484 | 0 | 1047.2819
20.067.0102-A | BOCA PARA BUEIRO TRIPLO TUBULAR DE CONCRETO,DIAMETRO DE 0,80 | UN |  | 2577.85
M EM CONCRETO CICLOPICO,INCLUSIVE FORMA,ESCAVACAO,REATERRO E
FORNECIMENTO DOS MATERIAIS,EXCLUSIVE ESCAVACAO DE MATERIAL
DE REATERRO NA JAZIDA E SEU TRANSPORTE AO CANTEIRO
30003 | ESCAVACAO MAN. 1ªCAT., ATE 1,50M | M3 | 1.872 | 55.5767 | 0 | 104.0396
30279 | CONCRETO CICLOPICO C/ CONCR. FCK 10MPA | M3 | 2.031 | 491.219 | 0 | 997.6658
30282 | FORMAS MADEIRA PARAM. PLANOS, 2 VEZES | M2 | 13.06 | 75.0328 | 0 | 979.9284
30292 | ESCORAMENTO PARAM.VERT. 5M, APROVEIT. 2V | M2 | 11.1 | 44.7043 | 0 | 496.2177
20.067.0104-0 | BOCA PARA BUEIRO TRIPLO TUBULAR DE CONCRETO,DIAMETRO DE 1,00 | UN |  | 3948.38
M EM CONCRETO CICLOPICO,INCLUSIVE FORMA,ESCAVACAO,REATERRO E
FORNECIMENTO DOS MATERIAIS,EXCLUSIVE ESCAVACAO DE MATERIAL
DE REATERRO NA JAZIDA E SEU TRANSPORTE AO CANTEIRO
01640 | FORMAS MADEIRA PARAM. PLANOS, 2 VEZES | M2 | 17.8 | 81.704 | 0 | 1454.3312
01724 | ESCORAMENTO PARAM.VERT. 5M, APROVEIT. 2V | M2 | 15.46 | 48.9006 | 0 | 756.0033
03032 | ESCAVACAO MAN. 1ªCAT., ATE 1,50M | M3 | 2.53 | 64.1216 | 0 | 162.2276
03049 | CONCRETO CICLOPICO C/ CONCR. FCK 10MPA | M3 | 3.056 | 515.6484 | 0 | 1575.8215
20.067.0104-A | BOCA PARA BUEIRO TRIPLO TUBULAR DE CONCRETO,DIAMETRO DE 1,00 | UN |  | 3668.48
M EM CONCRETO CICLOPICO,INCLUSIVE FORMA,ESCAVACAO,REATERRO E
FORNECIMENTO DOS MATERIAIS,EXCLUSIVE ESCAVACAO DE MATERIAL
DE REATERRO NA JAZIDA E SEU TRANSPORTE AO CANTEIRO
30003 | ESCAVACAO MAN. 1ªCAT., ATE 1,50M | M3 | 2.53 | 55.5767 | 0 | 140.6091
30279 | CONCRETO CICLOPICO C/ CONCR. FCK 10MPA | M3 | 3.056 | 491.219 | 0 | 1501.1653
30282 | FORMAS MADEIRA PARAM. PLANOS, 2 VEZES | M2 | 17.8 | 75.0328 | 0 | 1335.5838
30292 | ESCORAMENTO PARAM.VERT. 5M, APROVEIT. 2V | M2 | 15.46 | 44.7043 | 0 | 691.1285
20.067.0106-0 | BOCA PARA BUEIRO TRIPLO TUBULAR DE CONCRETO,DIAMETRO DE 1,20 | UN |  | 5352.43
M EM CONCRETO CICLOPICO,INCLUSIVE FORMA,ESCAVACAO,REATERRO E
FORNECIMENTO DOS MATERIAIS,EXCLUSIVE ESCAVACAO DE MATERIAL
DE REATERRO NA JAZIDA E SEU TRANSPORTE AO CANTEIRO
01640 | FORMAS MADEIRA PARAM. PLANOS, 2 VEZES | M2 | 23.26 | 81.704 | 0 | 1900.435
01724 | ESCORAMENTO PARAM.VERT. 5M, APROVEIT. 2V | M2 | 20.54 | 48.9006 | 0 | 1004.4183
03032 | ESCAVACAO MAN. 1ªCAT., ATE 1,50M | M3 | 3.286 | 64.1216 | 0 | 210.7036
03049 | CONCRETO CICLOPICO C/ CONCR. FCK 10MPA | M3 | 4.338 | 515.6484 | 0 | 2236.8828
20.067.0106-A | BOCA PARA BUEIRO TRIPLO TUBULAR DE CONCRETO,DIAMETRO DE 1,20 | UN |  | 4977.02
M EM CONCRETO CICLOPICO,INCLUSIVE FORMA,ESCAVACAO,REATERRO E
FORNECIMENTO DOS MATERIAIS,EXCLUSIVE ESCAVACAO DE MATERIAL
DE REATERRO NA JAZIDA E SEU TRANSPORTE AO CANTEIRO
30003 | ESCAVACAO MAN. 1ªCAT., ATE 1,50M | M3 | 3.286 | 55.5767 | 0 | 182.625
30279 | CONCRETO CICLOPICO C/ CONCR. FCK 10MPA | M3 | 4.338 | 491.219 | 0 | 2130.908
30282 | FORMAS MADEIRA PARAM. PLANOS, 2 VEZES | M2 | 23.26 | 75.0328 | 0 | 1745.2629
30292 | ESCORAMENTO PARAM.VERT. 5M, APROVEIT. 2V | M2 | 20.54 | 44.7043 | 0 | 918.2263
20.067.0108-0 | BOCA PARA BUEIRO TRIPLO TUBULAR DE CONCRETO,DIAMETRO DE 1,50 | UN |  | 7265.24
M EM CONCRETO CICLOPICO,INCLUSIVE FORMA,ESCAVACAO,REATERRO E
FORNECIMENTO DOS MATERIAIS,EXCLUSIVE ESCAVACAO DE MATERIAL
DE REATERRO NA JAZIDA E SEU TRANSPORTE AO CANTEIRO
01640 | FORMAS MADEIRA PARAM. PLANOS, 2 VEZES | M2 | 31 | 81.704 | 0 | 2532.824
01724 | ESCORAMENTO PARAM.VERT. 5M, APROVEIT. 2V | M2 | 28 | 48.9006 | 0 | 1369.2168
03032 | ESCAVACAO MAN. 1ªCAT., ATE 1,50M | M3 | 4.2 | 64.1216 | 0 | 269.3107
03049 | CONCRETO CICLOPICO C/ CONCR. FCK 10MPA | M3 | 6 | 515.6484 | 0 | 3093.8904
20.067.0108-A | BOCA PARA BUEIRO TRIPLO TUBULAR DE CONCRETO,DIAMETRO DE 1,50 | UN |  | 6758.47
M EM CONCRETO CICLOPICO,INCLUSIVE FORMA,ESCAVACAO,REATERRO E
FORNECIMENTO DOS MATERIAIS,EXCLUSIVE ESCAVACAO DE MATERIAL
DE REATERRO NA JAZIDA E SEU TRANSPORTE AO CANTEIRO
30003 | ESCAVACAO MAN. 1ªCAT., ATE 1,50M | M3 | 4.2 | 55.5767 | 0 | 233.4221
30279 | CONCRETO CICLOPICO C/ CONCR. FCK 10MPA | M3 | 6 | 491.219 | 0 | 2947.314
30282 | FORMAS MADEIRA PARAM. PLANOS, 2 VEZES | M2 | 31 | 75.0328 | 0 | 2326.0168
30292 | ESCORAMENTO PARAM.VERT. 5M, APROVEIT. 2V | M2 | 28 | 44.7043 | 0 | 1251.7204
20.067.0110-0 | BOCA PARA BUEIRO TRIPLO TUBULAR DE CONCRETO,DIAMETRO DE 2,00 | UN |  | 9555.33
M EM CONCRETO CICLOPICO,INCLUSIVE FORMA,ESCAVACAO,REATERRO E
FORNECIMENTO DOS MATERIAIS,EXCLUSIVE ESCAVACAO DE MATERIAL
DE REATERRO NA JAZIDA E SEU TRANSPORTE AO CANTEIRO
01640 | FORMAS MADEIRA PARAM. PLANOS, 2 VEZES | M2 | 40 | 81.704 | 0 | 3268.16
01724 | ESCORAMENTO PARAM.VERT. 5M, APROVEIT. 2V | M2 | 37 | 48.9006 | 0 | 1809.3222
03032 | ESCAVACAO MAN. 1ªCAT., ATE 1,50M | M3 | 5.5 | 64.1216 | 0 | 352.6688
03049 | CONCRETO CICLOPICO C/ CONCR. FCK 10MPA | M3 | 8 | 515.6484 | 0 | 4125.1872
20.067.0110-A | BOCA PARA BUEIRO TRIPLO TUBULAR DE CONCRETO,DIAMETRO DE 2,00 | UN |  | 8890.79
M EM CONCRETO CICLOPICO,INCLUSIVE FORMA,ESCAVACAO,REATERRO E
FORNECIMENTO DOS MATERIAIS,EXCLUSIVE ESCAVACAO DE MATERIAL
DE REATERRO NA JAZIDA E SEU TRANSPORTE AO CANTEIRO
30003 | ESCAVACAO MAN. 1ªCAT., ATE 1,50M | M3 | 5.5 | 55.5767 | 0 | 305.6719
30279 | CONCRETO CICLOPICO C/ CONCR. FCK 10MPA | M3 | 8 | 491.219 | 0 | 3929.752
30282 | FORMAS MADEIRA PARAM. PLANOS, 2 VEZES | M2 | 40 | 75.0328 | 0 | 3001.312
30292 | ESCORAMENTO PARAM.VERT. 5M, APROVEIT. 2V | M2 | 37 | 44.7043 | 0 | 1654.0591
20.070.0001-0 | BUEIRO SIMPLES TUBULAR,DE CONCRETO SIMPLES(PS-1),DIAMETRO DE | M |  | 338.08
0,40M,ASSENTE EM BERCO DE CONCRETO CICLOPICO,COM ALTURA DE
REATERRO H=0,80M,INCLUSIVE ESCAVACAO,FORNECIMENTO DOS MATERI
AIS E REATERRO,EXCLUSIVE ESCAVACAO DE MATERIAL DE REATERRO N
A JAZIDA E SEU TRANSPORTE AO CANTEIRO
01640 | FORMAS MADEIRA PARAM. PLANOS, 2 VEZES | M2 | 0.4 | 81.704 | 0 | 32.6816
01728 | ESCAVACAO RETRO-ESCAV. 1ªCAT., ATE 1,50M | M3 | 3.519 | 27.6063 | 0 | 97.1466
03039 | TUBO CONCRETO SIMPLES CLASSE C-1 P/COLETOR AGUAS PLUVIAIS DE | M | 1 | 158.8468 | 0 | 158.8468
0,40M DIAMETRO INCLUS.FORN.MAT.CIM/AREIA 1:4.FORN.E ASSENT.
03049 | CONCRETO CICLOPICO C/ CONCR. FCK 10MPA | M3 | 0.082 | 515.6484 | 0 | 42.2832
03055 | ATERRO COMPACT. MEC.-RODOVIARIO | M3 | 2.451 | 2.9074 | 0 | 7.126
20.070.0001-A | BUEIRO SIMPLES TUBULAR,DE CONCRETO SIMPLES(PS-1),DIAMETRO DE | M |  | 322.07
0,40M,ASSENTE EM BERCO DE CONCRETO CICLOPICO,COM ALTURA DE
REATERRO H=0,80M,INCLUSIVE ESCAVACAO,FORNECIMENTO DOS MATERI
AIS E REATERRO,EXCLUSIVE ESCAVACAO DE MATERIAL DE REATERRO N
A JAZIDA E SEU TRANSPORTE AO CANTEIRO
30032 | ESCAVACAO RETRO-ESCAV. 1ªCAT., ATE 1,50M | M3 | 3.519 | 26.7327 | 0 | 94.0724
30279 | CONCRETO CICLOPICO C/ CONCR. FCK 10MPA | M3 | 0.082 | 491.219 | 0 | 40.28
30282 | FORMAS MADEIRA PARAM. PLANOS, 2 VEZES | M2 | 0.4 | 75.0328 | 0 | 30.0131
30861 | ATERRO COMPACT. MEC.-RODOVIARIO | M3 | 2.451 | 2.8482 | 0 | 6.9809
30994 | TUBO CONCRETO SIMPLES CLASSE C-1 P/COLETOR AGUAS PLUVIAIS DE | M | 1 | 150.7245 | 0 | 150.7245
0,40M DIAMETRO INCLUS.FORN.MAT.CIM/AREIA 1:4.FORN.E ASSENT.
20.070.0002-0 | BUEIRO SIMPLES TUBULAR DE CONCRETO SIMPLES(PS-1),DIAMETRO DE | M |  | 433.12
0,40M,ASSENTE EM BERCO DE CONCRETO CICLOPICO,COM ALTURA DE
REATERRO H=1,50M,INCLUSIVE ESCAVACAO,FORNECIMENTO DOS MATERI
AIS E REATERRO,EXCLUSIVE ESCAVACAO DE MATERIAL DE REATERRO N
A JAZIDA E SEU TRANSPORTE AO CANTEIRO
01640 | FORMAS MADEIRA PARAM. PLANOS, 2 VEZES | M2 | 0.4 | 81.704 | 0 | 32.6816
01728 | ESCAVACAO RETRO-ESCAV. 1ªCAT., ATE 1,50M | M3 | 5.646 | 27.6063 | 0 | 155.8652
03034 | ESCAVACAO RETRO-ESCAV.;1,50A3M,1ªN/ESCOR | M3 | 1.068 | 33.59 | 0 | 35.8741
03039 | TUBO CONCRETO SIMPLES CLASSE C-1 P/COLETOR AGUAS PLUVIAIS DE | M | 1 | 158.8468 | 0 | 158.8468
0,40M DIAMETRO INCLUS.FORN.MAT.CIM/AREIA 1:4.FORN.E ASSENT.
03049 | CONCRETO CICLOPICO C/ CONCR. FCK 10MPA | M3 | 0.082 | 515.6484 | 0 | 42.2832
03055 | ATERRO COMPACT. MEC.-RODOVIARIO | M3 | 2.605 | 2.9074 | 0 | 7.5738
20.070.0002-A | BUEIRO SIMPLES TUBULAR DE CONCRETO SIMPLES(PS-1),DIAMETRO DE | M |  | 414.11
0,40M,ASSENTE EM BERCO DE CONCRETO CICLOPICO,COM ALTURA DE
REATERRO H=1,50M,INCLUSIVE ESCAVACAO,FORNECIMENTO DOS MATERI
AIS E REATERRO,EXCLUSIVE ESCAVACAO DE MATERIAL DE REATERRO N
A JAZIDA E SEU TRANSPORTE AO CANTEIRO
30032 | ESCAVACAO RETRO-ESCAV. 1ªCAT., ATE 1,50M | M3 | 5.646 | 26.7327 | 0 | 150.9328
30033 | ESCAVACAO RETRO-ESCAV.;1,50A3M,1ªN/ESCOR | M3 | 1.068 | 32.5292 | 0 | 34.7412
30279 | CONCRETO CICLOPICO C/ CONCR. FCK 10MPA | M3 | 0.082 | 491.219 | 0 | 40.28
30282 | FORMAS MADEIRA PARAM. PLANOS, 2 VEZES | M2 | 0.4 | 75.0328 | 0 | 30.0131
30861 | ATERRO COMPACT. MEC.-RODOVIARIO | M3 | 2.605 | 2.8482 | 0 | 7.4196
30994 | TUBO CONCRETO SIMPLES CLASSE C-1 P/COLETOR AGUAS PLUVIAIS DE | M | 1 | 150.7245 | 0 | 150.7245
0,40M DIAMETRO INCLUS.FORN.MAT.CIM/AREIA 1:4.FORN.E ASSENT.
20.070.0003-0 | BUEIRO SIMPLES TUBULAR,DE CONCRETO SIMPLES(PS-1),DIAMETRO DE | M |  | 776.24
0,40M,ASSENTE EM BERCO DE CONCRETO CICLOPICO,COM ALTURA DE
REATERRO H=3,00M,INCLUSIVE ESCAVACAO,FORNECIMENTO DOS MATERI
AIS E REATERRO,EXCLUSIVE ESCAVACAO DE MATERIAL DE REATERRO N
A JAZIDA E SEU TRANSPORTE AO CANTEIRO
01640 | FORMAS MADEIRA PARAM. PLANOS, 2 VEZES | M2 | 0.4 | 81.704 | 0 | 32.6816
01728 | ESCAVACAO RETRO-ESCAV. 1ªCAT., ATE 1,50M | M3 | 10.15 | 27.6063 | 0 | 280.2039
03034 | ESCAVACAO RETRO-ESCAV.;1,50A3M,1ªN/ESCOR | M3 | 5.646 | 33.59 | 0 | 189.6491
03035 | ESCAVACAO ESCAV.-HIDR.,3A4,50M;1ªN/ESCOR | M3 | 1.068 | 24.9714 | 0 | 26.6695
03039 | TUBO CONCRETO SIMPLES CLASSE C-1 P/COLETOR AGUAS PLUVIAIS DE | M | 1 | 158.8468 | 0 | 158.8468
0,40M DIAMETRO INCLUS.FORN.MAT.CIM/AREIA 1:4.FORN.E ASSENT.
03049 | CONCRETO CICLOPICO C/ CONCR. FCK 10MPA | M3 | 0.082 | 515.6484 | 0 | 42.2832
03055 | ATERRO COMPACT. MEC.-RODOVIARIO | M3 | 15.79 | 2.9074 | 0 | 45.9078
20.070.0003-A | BUEIRO SIMPLES TUBULAR,DE CONCRETO SIMPLES(PS-1),DIAMETRO DE | M |  | 746.99
0,40M,ASSENTE EM BERCO DE CONCRETO CICLOPICO,COM ALTURA DE
REATERRO H=3,00M,INCLUSIVE ESCAVACAO,FORNECIMENTO DOS MATERI
AIS E REATERRO,EXCLUSIVE ESCAVACAO DE MATERIAL DE REATERRO N
A JAZIDA E SEU TRANSPORTE AO CANTEIRO
30032 | ESCAVACAO RETRO-ESCAV. 1ªCAT., ATE 1,50M | M3 | 10.15 | 26.7327 | 0 | 271.3369
30033 | ESCAVACAO RETRO-ESCAV.;1,50A3M,1ªN/ESCOR | M3 | 5.646 | 32.5292 | 0 | 183.6599
30042 | ESCAVACAO ESCAV.-HIDR.,3A4,50M;1ªN/ESCOR | M3 | 1.068 | 24.3474 | 0 | 26.003
30279 | CONCRETO CICLOPICO C/ CONCR. FCK 10MPA | M3 | 0.082 | 491.219 | 0 | 40.28
30282 | FORMAS MADEIRA PARAM. PLANOS, 2 VEZES | M2 | 0.4 | 75.0328 | 0 | 30.0131
30861 | ATERRO COMPACT. MEC.-RODOVIARIO | M3 | 15.79 | 2.8482 | 0 | 44.9731
30994 | TUBO CONCRETO SIMPLES CLASSE C-1 P/COLETOR AGUAS PLUVIAIS DE | M | 1 | 150.7245 | 0 | 150.7245
0,40M DIAMETRO INCLUS.FORN.MAT.CIM/AREIA 1:4.FORN.E ASSENT.
20.070.0004-0 | BUEIRO SIMPLES TUBULAR,DE CONCRETO SIMPLES(PS-1),DIAMETRO DE | M |  | 1069.43
0,40M,ASSENTE EM BERCO DE CONCRETO CICLOPICO,COM ALTURA DE
REATERRO H=4,00M,INCLUSIVE ESCAVACAO,FORNECIMENTO DOS MATERI
AIS E REATERRO,EXCLUSIVE ESCAVACAO DE MATERIAL DE REATERRO N
A JAZIDA E SEU TRANSPORTE AO CANTEIRO
01640 | FORMAS MADEIRA PARAM. PLANOS, 2 VEZES | M2 | 0.4 | 81.704 | 0 | 32.6816
01728 | ESCAVACAO RETRO-ESCAV. 1ªCAT., ATE 1,50M | M3 | 13.15 | 27.6063 | 0 | 363.0228
03034 | ESCAVACAO RETRO-ESCAV.;1,50A3M,1ªN/ESCOR | M3 | 8.646 | 33.59 | 0 | 290.4191
03035 | ESCAVACAO ESCAV.-HIDR.,3A4,50M;1ªN/ESCOR | M3 | 4.146 | 24.9714 | 0 | 103.5314
03036 | ESCAVACAO ESCAV.-HIDR.,4,50A6M,1ªN/ESCOR | M3 | 0.186 | 31.1762 | 0 | 5.7988
03039 | TUBO CONCRETO SIMPLES CLASSE C-1 P/COLETOR AGUAS PLUVIAIS DE | M | 1 | 158.8468 | 0 | 158.8468
0,40M DIAMETRO INCLUS.FORN.MAT.CIM/AREIA 1:4.FORN.E ASSENT.
03049 | CONCRETO CICLOPICO C/ CONCR. FCK 10MPA | M3 | 0.082 | 515.6484 | 0 | 42.2832
03055 | ATERRO COMPACT. MEC.-RODOVIARIO | M3 | 25.056 | 2.9074 | 0 | 72.8478
20.070.0004-A | BUEIRO SIMPLES TUBULAR,DE CONCRETO SIMPLES(PS-1),DIAMETRO DE | M |  | 1031.76
0,40M,ASSENTE EM BERCO DE CONCRETO CICLOPICO,COM ALTURA DE
REATERRO H=4,00M,INCLUSIVE ESCAVACAO,FORNECIMENTO DOS MATERI
AIS E REATERRO,EXCLUSIVE ESCAVACAO DE MATERIAL DE REATERRO N
A JAZIDA E SEU TRANSPORTE AO CANTEIRO
30032 | ESCAVACAO RETRO-ESCAV. 1ªCAT., ATE 1,50M | M3 | 13.15 | 26.7327 | 0 | 351.535
30033 | ESCAVACAO RETRO-ESCAV.;1,50A3M,1ªN/ESCOR | M3 | 8.646 | 32.5292 | 0 | 281.2475
30042 | ESCAVACAO ESCAV.-HIDR.,3A4,50M;1ªN/ESCOR | M3 | 4.146 | 24.3474 | 0 | 100.9443
30043 | ESCAVACAO ESCAV.-HIDR.,4,50A6M,1ªN/ESCOR | M3 | 0.186 | 30.4087 | 0 | 5.656
30279 | CONCRETO CICLOPICO C/ CONCR. FCK 10MPA | M3 | 0.082 | 491.219 | 0 | 40.28
30282 | FORMAS MADEIRA PARAM. PLANOS, 2 VEZES | M2 | 0.4 | 75.0328 | 0 | 30.0131
30861 | ATERRO COMPACT. MEC.-RODOVIARIO | M3 | 25.056 | 2.8482 | 0 | 71.3645
30994 | TUBO CONCRETO SIMPLES CLASSE C-1 P/COLETOR AGUAS PLUVIAIS DE | M | 1 | 150.7245 | 0 | 150.7245
0,40M DIAMETRO INCLUS.FORN.MAT.CIM/AREIA 1:4.FORN.E ASSENT.
20.070.0008-0 | BUEIRO DUPLO TUBULAR,DE CONCRETO SIMPLES(PS-1),DIAMETRO DE 0 | M |  | 581.27
,40M,ASSENTE EM BERCO DE CONCRETO CICLOPICO,COM ALTURA DE RE
ATERRO H=0,80M,INCLUSIVE ESCAVACAO,FORNECIMENTO DOS MATERIAI
S E REATERRO,EXCLUSIVE ESCAVACAO DE MATERIAL DE REATERRO NA
JAZIDA E SEU TRANSPORTE AO CANTEIRO
01640 | FORMAS MADEIRA PARAM. PLANOS, 2 VEZES | M2 | 0.4 | 81.704 | 0 | 32.6816
01728 | ESCAVACAO RETRO-ESCAV. 1ªCAT., ATE 1,50M | M3 | 4.589 | 27.6063 | 0 | 126.6853
03039 | TUBO CONCRETO SIMPLES CLASSE C-1 P/COLETOR AGUAS PLUVIAIS DE | M | 2 | 158.8468 | 0 | 317.6936
0,40M DIAMETRO INCLUS.FORN.MAT.CIM/AREIA 1:4.FORN.E ASSENT.
03049 | CONCRETO CICLOPICO C/ CONCR. FCK 10MPA | M3 | 0.185 | 515.6484 | 0 | 95.395
03055 | ATERRO COMPACT. MEC.-RODOVIARIO | M3 | 3.034 | 2.9074 | 0 | 8.8211
20.070.0008-A | BUEIRO DUPLO TUBULAR,DE CONCRETO SIMPLES(PS-1),DIAMETRO DE 0 | M |  | 553.65
,40M,ASSENTE EM BERCO DE CONCRETO CICLOPICO,COM ALTURA DE RE
ATERRO H=0,80M,INCLUSIVE ESCAVACAO,FORNECIMENTO DOS MATERIAI
S E REATERRO,EXCLUSIVE ESCAVACAO DE MATERIAL DE REATERRO NA
JAZIDA E SEU TRANSPORTE AO CANTEIRO
30032 | ESCAVACAO RETRO-ESCAV. 1ªCAT., ATE 1,50M | M3 | 4.589 | 26.7327 | 0 | 122.6764
30279 | CONCRETO CICLOPICO C/ CONCR. FCK 10MPA | M3 | 0.185 | 491.219 | 0 | 90.8755
30282 | FORMAS MADEIRA PARAM. PLANOS, 2 VEZES | M2 | 0.4 | 75.0328 | 0 | 30.0131
30861 | ATERRO COMPACT. MEC.-RODOVIARIO | M3 | 3.034 | 2.8482 | 0 | 8.6414
30994 | TUBO CONCRETO SIMPLES CLASSE C-1 P/COLETOR AGUAS PLUVIAIS DE | M | 2 | 150.7245 | 0 | 301.449
0,40M DIAMETRO INCLUS.FORN.MAT.CIM/AREIA 1:4.FORN.E ASSENT.
20.070.0009-0 | BUEIRO DUPLO TUBULAR,DE CONCRETO SIMPLES(PS-1),DIAMETRO DE 0 | M |  | 703.63
,40M,ASSENTE EM BERCO DE CONCRETO CICLOPICO,COM ALTURA DE RE
ATERRO H=1,50M,INCLUSIVE ESCAVACAO,FORNECIMENTO DOS MATERIAI
S E REATERRO,EXCLUSIVE ESCAVACAO DE MATERIAL DE REATERRO NA
JAZIDA E SEU TRANSPORTE AO CANTEIRO
01640 | FORMAS MADEIRA PARAM. PLANOS, 2 VEZES | M2 | 0.4 | 81.704 | 0 | 32.6816
01728 | ESCAVACAO RETRO-ESCAV. 1ªCAT., ATE 1,50M | M3 | 6.738 | 27.6063 | 0 | 186.0112
03034 | ESCAVACAO RETRO-ESCAV.;1,50A3M,1ªN/ESCOR | M3 | 1.556 | 33.59 | 0 | 52.266
03039 | TUBO CONCRETO SIMPLES CLASSE C-1 P/COLETOR AGUAS PLUVIAIS DE | M | 2 | 158.8468 | 0 | 317.6936
0,40M DIAMETRO INCLUS.FORN.MAT.CIM/AREIA 1:4.FORN.E ASSENT.
03049 | CONCRETO CICLOPICO C/ CONCR. FCK 10MPA | M3 | 0.185 | 515.6484 | 0 | 95.395
03055 | ATERRO COMPACT. MEC.-RODOVIARIO | M3 | 6.738 | 2.9074 | 0 | 19.5901
20.070.0009-A | BUEIRO DUPLO TUBULAR,DE CONCRETO SIMPLES(PS-1),DIAMETRO DE 0 | M |  | 672.26
,40M,ASSENTE EM BERCO DE CONCRETO CICLOPICO,COM ALTURA DE RE
ATERRO H=1,50M,INCLUSIVE ESCAVACAO,FORNECIMENTO DOS MATERIAI
S E REATERRO,EXCLUSIVE ESCAVACAO DE MATERIAL DE REATERRO NA
JAZIDA E SEU TRANSPORTE AO CANTEIRO
30032 | ESCAVACAO RETRO-ESCAV. 1ªCAT., ATE 1,50M | M3 | 6.738 | 26.7327 | 0 | 180.1249
30033 | ESCAVACAO RETRO-ESCAV.;1,50A3M,1ªN/ESCOR | M3 | 1.556 | 32.5292 | 0 | 50.6154
30279 | CONCRETO CICLOPICO C/ CONCR. FCK 10MPA | M3 | 0.185 | 491.219 | 0 | 90.8755
30282 | FORMAS MADEIRA PARAM. PLANOS, 2 VEZES | M2 | 0.4 | 75.0328 | 0 | 30.0131
30861 | ATERRO COMPACT. MEC.-RODOVIARIO | M3 | 6.738 | 2.8482 | 0 | 19.1912
30994 | TUBO CONCRETO SIMPLES CLASSE C-1 P/COLETOR AGUAS PLUVIAIS DE | M | 2 | 150.7245 | 0 | 301.449
0,40M DIAMETRO INCLUS.FORN.MAT.CIM/AREIA 1:4.FORN.E ASSENT.
20.070.0010-0 | BUEIRO DUPLO TUBULAR,DE CONCRETO SIMPLES(PS-1),DIAMETRO DE 0 | M |  | 1073.46
,40M,ASSENTE EM BERCO DE CONCRETO CICLOPICO,COM ALTURA DE RE
ATERRO H=3,00M,INCLUSIVE ESCAVACAO FORNECIMENTO DOS MATERIAI
S E REATERRO,EXCLUSIVE ESCAVACAO DE MATERIAL DE REATERRO NA
JAZIDA E SEU TRANSPORTE AO CANTEIRO
01640 | FORMAS MADEIRA PARAM. PLANOS, 2 VEZES | M2 | 0.4 | 81.704 | 0 | 32.6816
01728 | ESCAVACAO RETRO-ESCAV. 1ªCAT., ATE 1,50M | M3 | 11.238 | 27.6063 | 0 | 310.2396
03034 | ESCAVACAO RETRO-ESCAV.;1,50A3M,1ªN/ESCOR | M3 | 6.738 | 33.59 | 0 | 226.3294
03035 | ESCAVACAO ESCAV.-HIDR.,3A4,50M;1ªN/ESCOR | M3 | 1.556 | 24.9714 | 0 | 38.8555
03039 | TUBO CONCRETO SIMPLES CLASSE C-1 P/COLETOR AGUAS PLUVIAIS DE | M | 2 | 158.8468 | 0 | 317.6936
0,40M DIAMETRO INCLUS.FORN.MAT.CIM/AREIA 1:4.FORN.E ASSENT.
03049 | CONCRETO CICLOPICO C/ CONCR. FCK 10MPA | M3 | 0.185 | 515.6484 | 0 | 95.395
03055 | ATERRO COMPACT. MEC.-RODOVIARIO | M3 | 17.98 | 2.9074 | 0 | 52.2751
20.070.0010-A | BUEIRO DUPLO TUBULAR,DE CONCRETO SIMPLES(PS-1),DIAMETRO DE 0 | M |  | 1031.03
,40M,ASSENTE EM BERCO DE CONCRETO CICLOPICO,COM ALTURA DE RE
ATERRO H=3,00M,INCLUSIVE ESCAVACAO FORNECIMENTO DOS MATERIAI
S E REATERRO,EXCLUSIVE ESCAVACAO DE MATERIAL DE REATERRO NA
JAZIDA E SEU TRANSPORTE AO CANTEIRO
30032 | ESCAVACAO RETRO-ESCAV. 1ªCAT., ATE 1,50M | M3 | 11.238 | 26.7327 | 0 | 300.4221
30033 | ESCAVACAO RETRO-ESCAV.;1,50A3M,1ªN/ESCOR | M3 | 6.738 | 32.5292 | 0 | 219.1817
30042 | ESCAVACAO ESCAV.-HIDR.,3A4,50M;1ªN/ESCOR | M3 | 1.556 | 24.3474 | 0 | 37.8846
30279 | CONCRETO CICLOPICO C/ CONCR. FCK 10MPA | M3 | 0.185 | 491.219 | 0 | 90.8755
30282 | FORMAS MADEIRA PARAM. PLANOS, 2 VEZES | M2 | 0.4 | 75.0328 | 0 | 30.0131
30861 | ATERRO COMPACT. MEC.-RODOVIARIO | M3 | 17.98 | 2.8482 | 0 | 51.2106
30994 | TUBO CONCRETO SIMPLES CLASSE C-1 P/COLETOR AGUAS PLUVIAIS DE | M | 2 | 150.7245 | 0 | 301.449
0,40M DIAMETRO INCLUS.FORN.MAT.CIM/AREIA 1:4.FORN.E ASSENT.
20.070.0011-0 | BUEIRO DUPLO TUBULAR,DE CONCRETO SIMPLES(PS-1),DIAMETRO DE 0 | M |  | 1387.76
,40M ASSENTE EM BERCO DE CONCRETO CICLOPICO,COM ALTURA DE RE
ATERRO H=4,00M,INCLUSIVE ESCAVACAO,FORNECIMENTO DOS MATERIAI
S E REATERRO,EXCLUSIVE ESCAVACAO DE MATERIAL DE REATERRO NA
JAZIDA E SEU TRANSPORTE AO CANTEIRO
01640 | FORMAS MADEIRA PARAM. PLANOS, 2 VEZES | M2 | 0.4 | 81.704 | 0 | 32.6816
01728 | ESCAVACAO RETRO-ESCAV. 1ªCAT., ATE 1,50M | M3 | 14.24 | 27.6063 | 0 | 393.1137
03034 | ESCAVACAO RETRO-ESCAV.;1,50A3M,1ªN/ESCOR | M3 | 9.738 | 33.59 | 0 | 327.0994
03035 | ESCAVACAO ESCAV.-HIDR.,3A4,50M;1ªN/ESCOR | M3 | 5.238 | 24.9714 | 0 | 130.8002
03036 | ESCAVACAO ESCAV.-HIDR.,4,50A6M,1ªN/ESCOR | M3 | 0.31 | 31.1762 | 0 | 9.6646
03039 | TUBO CONCRETO SIMPLES CLASSE C-1 P/COLETOR AGUAS PLUVIAIS DE | M | 2 | 158.8468 | 0 | 317.6936
0,40M DIAMETRO INCLUS.FORN.MAT.CIM/AREIA 1:4.FORN.E ASSENT.
03049 | CONCRETO CICLOPICO C/ CONCR. FCK 10MPA | M3 | 0.185 | 515.6484 | 0 | 95.395
03055 | ATERRO COMPACT. MEC.-RODOVIARIO | M3 | 27.97 | 2.9074 | 0 | 81.32
20.070.0011-A | BUEIRO DUPLO TUBULAR,DE CONCRETO SIMPLES(PS-1),DIAMETRO DE 0 | M |  | 1336.4
,40M ASSENTE EM BERCO DE CONCRETO CICLOPICO,COM ALTURA DE RE
ATERRO H=4,00M,INCLUSIVE ESCAVACAO,FORNECIMENTO DOS MATERIAI
S E REATERRO,EXCLUSIVE ESCAVACAO DE MATERIAL DE REATERRO NA
JAZIDA E SEU TRANSPORTE AO CANTEIRO
30032 | ESCAVACAO RETRO-ESCAV. 1ªCAT., ATE 1,50M | M3 | 14.24 | 26.7327 | 0 | 380.6736
30033 | ESCAVACAO RETRO-ESCAV.;1,50A3M,1ªN/ESCOR | M3 | 9.738 | 32.5292 | 0 | 316.7693
30042 | ESCAVACAO ESCAV.-HIDR.,3A4,50M;1ªN/ESCOR | M3 | 5.238 | 24.3474 | 0 | 127.5317
30043 | ESCAVACAO ESCAV.-HIDR.,4,50A6M,1ªN/ESCOR | M3 | 0.31 | 30.4087 | 0 | 9.4267
30279 | CONCRETO CICLOPICO C/ CONCR. FCK 10MPA | M3 | 0.185 | 491.219 | 0 | 90.8755
30282 | FORMAS MADEIRA PARAM. PLANOS, 2 VEZES | M2 | 0.4 | 75.0328 | 0 | 30.0131
30861 | ATERRO COMPACT. MEC.-RODOVIARIO | M3 | 27.97 | 2.8482 | 0 | 79.6642
30994 | TUBO CONCRETO SIMPLES CLASSE C-1 P/COLETOR AGUAS PLUVIAIS DE | M | 2 | 150.7245 | 0 | 301.449
0,40M DIAMETRO INCLUS.FORN.MAT.CIM/AREIA 1:4.FORN.E ASSENT.
20.070.0015-0 | BUEIRO TRIPLO TUBULAR,DE CONCRETO SIMPLES(PS-1),DIAMETRO DE | M |  | 839.75
0,40M,ASSENTE EM BERCO DE CONCRETO CICLOPICO,COM ALTURA DE R
EATERRO H=0,80M,INCLUSIVE ESCAVACAO,FORNECIMENTO DOS MATERIA
IS E REATERRO,EXCLUSIVE ESCAVACAO DE MATERIAL DE REATERRO NA
JAZIDA E SEU TRANSPORTE AO CANTEIRO
01640 | FORMAS MADEIRA PARAM. PLANOS, 2 VEZES | M2 | 0.4 | 81.704 | 0 | 32.6816
01728 | ESCAVACAO RETRO-ESCAV. 1ªCAT., ATE 1,50M | M3 | 5.812 | 27.6063 | 0 | 160.4478
03039 | TUBO CONCRETO SIMPLES CLASSE C-1 P/COLETOR AGUAS PLUVIAIS DE | M | 3 | 158.8468 | 0 | 476.5404
0,40M DIAMETRO INCLUS.FORN.MAT.CIM/AREIA 1:4.FORN.E ASSENT.
03049 | CONCRETO CICLOPICO C/ CONCR. FCK 10MPA | M3 | 0.309 | 515.6484 | 0 | 159.3354
03055 | ATERRO COMPACT. MEC.-RODOVIARIO | M3 | 3.699 | 2.9074 | 0 | 10.7545
20.070.0015-A | BUEIRO TRIPLO TUBULAR,DE CONCRETO SIMPLES(PS-1),DIAMETRO DE | M |  | 799.87
0,40M,ASSENTE EM BERCO DE CONCRETO CICLOPICO,COM ALTURA DE R
EATERRO H=0,80M,INCLUSIVE ESCAVACAO,FORNECIMENTO DOS MATERIA
IS E REATERRO,EXCLUSIVE ESCAVACAO DE MATERIAL DE REATERRO NA
JAZIDA E SEU TRANSPORTE AO CANTEIRO
30032 | ESCAVACAO RETRO-ESCAV. 1ªCAT., ATE 1,50M | M3 | 5.812 | 26.7327 | 0 | 155.3705
30279 | CONCRETO CICLOPICO C/ CONCR. FCK 10MPA | M3 | 0.309 | 491.219 | 0 | 151.7867
30282 | FORMAS MADEIRA PARAM. PLANOS, 2 VEZES | M2 | 0.4 | 75.0328 | 0 | 30.0131
30861 | ATERRO COMPACT. MEC.-RODOVIARIO | M3 | 3.699 | 2.8482 | 0 | 10.5355
30994 | TUBO CONCRETO SIMPLES CLASSE C-1 P/COLETOR AGUAS PLUVIAIS DE | M | 3 | 150.7245 | 0 | 452.1735
0,40M DIAMETRO INCLUS.FORN.MAT.CIM/AREIA 1:4.FORN.E ASSENT.
20.070.0016-0 | BUEIRO TRIPLO TUBULAR,DE CONCRETO SIMPLES(PS-1),DIAMETRO DE | M |  | 983.21
0,40M,ASSENTE EM BERCO DE CONCRETO CICLOPICO,COM ALTURA DE R
EATERRO H=1,50M,INCLUSIVE ESCAVACAO,FORNECIMENTO DOS MATERIA
IS E REATERRO,EXCLUSIVE ESCAVACAO DE MATERIAL DE REATERRO NA
JAZIDA E SEU TRANSPORTE AO CANTEIRO
01640 | FORMAS MADEIRA PARAM. PLANOS, 2 VEZES | M2 | 0.4 | 81.704 | 0 | 32.6816
01728 | ESCAVACAO RETRO-ESCAV. 1ªCAT., ATE 1,50M | M3 | 7.986 | 27.6063 | 0 | 220.4639
03034 | ESCAVACAO RETRO-ESCAV.;1,50A3M,1ªN/ESCOR | M3 | 2.113 | 33.59 | 0 | 70.9757
03039 | TUBO CONCRETO SIMPLES CLASSE C-1 P/COLETOR AGUAS PLUVIAIS DE | M | 3 | 158.8468 | 0 | 476.5404
0,40M DIAMETRO INCLUS.FORN.MAT.CIM/AREIA 1:4.FORN.E ASSENT.
03049 | CONCRETO CICLOPICO C/ CONCR. FCK 10MPA | M3 | 0.309 | 515.6484 | 0 | 159.3354
03055 | ATERRO COMPACT. MEC.-RODOVIARIO | M3 | 7.986 | 2.9074 | 0 | 23.2185
20.070.0016-A | BUEIRO TRIPLO TUBULAR,DE CONCRETO SIMPLES(PS-1),DIAMETRO DE | M |  | 938.94
0,40M,ASSENTE EM BERCO DE CONCRETO CICLOPICO,COM ALTURA DE R
EATERRO H=1,50M,INCLUSIVE ESCAVACAO,FORNECIMENTO DOS MATERIA
IS E REATERRO,EXCLUSIVE ESCAVACAO DE MATERIAL DE REATERRO NA
JAZIDA E SEU TRANSPORTE AO CANTEIRO
30032 | ESCAVACAO RETRO-ESCAV. 1ªCAT., ATE 1,50M | M3 | 7.986 | 26.7327 | 0 | 213.4873
30033 | ESCAVACAO RETRO-ESCAV.;1,50A3M,1ªN/ESCOR | M3 | 2.113 | 32.5292 | 0 | 68.7342
30279 | CONCRETO CICLOPICO C/ CONCR. FCK 10MPA | M3 | 0.309 | 491.219 | 0 | 151.7867
30282 | FORMAS MADEIRA PARAM. PLANOS, 2 VEZES | M2 | 0.4 | 75.0328 | 0 | 30.0131
30861 | ATERRO COMPACT. MEC.-RODOVIARIO | M3 | 7.986 | 2.8482 | 0 | 22.7457
30994 | TUBO CONCRETO SIMPLES CLASSE C-1 P/COLETOR AGUAS PLUVIAIS DE | M | 3 | 150.7245 | 0 | 452.1735
0,40M DIAMETRO INCLUS.FORN.MAT.CIM/AREIA 1:4.FORN.E ASSENT.
20.070.0017-0 | BUEIRO TRIPLO TUBULAR,DE CONCRETO SIMPLES(PS-1),DIAMETRO DE | M |  | 1393.89
0,40M,ASSENTE EM BERCO DE CONCRETO CICLOPICO,COM ALTURA DE R
EATERRO H=3,00M,INCLUSIVE ESCAVACAO,FORNECIMENTO DOS MATERIA
IS E REATERRO,EXCLUSIVE ESCAVACAO DE MATERIAL DE REATERRO NA
JAZIDA E SEU TRANSPORTE AO CANTEIRO
01640 | FORMAS MADEIRA PARAM. PLANOS, 2 VEZES | M2 | 0.4 | 81.704 | 0 | 32.6816
01728 | ESCAVACAO RETRO-ESCAV. 1ªCAT., ATE 1,50M | M3 | 12.49 | 27.6063 | 0 | 344.8027
03034 | ESCAVACAO RETRO-ESCAV.;1,50A3M,1ªN/ESCOR | M3 | 7.986 | 33.59 | 0 | 268.2497
03035 | ESCAVACAO ESCAV.-HIDR.,3A4,50M;1ªN/ESCOR | M3 | 2.113 | 24.9714 | 0 | 52.7646
03039 | TUBO CONCRETO SIMPLES CLASSE C-1 P/COLETOR AGUAS PLUVIAIS DE | M | 3 | 158.8468 | 0 | 476.5404
0,40M DIAMETRO INCLUS.FORN.MAT.CIM/AREIA 1:4.FORN.E ASSENT.
03049 | CONCRETO CICLOPICO C/ CONCR. FCK 10MPA | M3 | 0.309 | 515.6484 | 0 | 159.3354
03055 | ATERRO COMPACT. MEC.-RODOVIARIO | M3 | 20.472 | 2.9074 | 0 | 59.5203
20.070.0017-A | BUEIRO TRIPLO TUBULAR,DE CONCRETO SIMPLES(PS-1),DIAMETRO DE | M |  | 1337.39
0,40M,ASSENTE EM BERCO DE CONCRETO CICLOPICO,COM ALTURA DE R
EATERRO H=3,00M,INCLUSIVE ESCAVACAO,FORNECIMENTO DOS MATERIA
IS E REATERRO,EXCLUSIVE ESCAVACAO DE MATERIAL DE REATERRO NA
JAZIDA E SEU TRANSPORTE AO CANTEIRO
30032 | ESCAVACAO RETRO-ESCAV. 1ªCAT., ATE 1,50M | M3 | 12.49 | 26.7327 | 0 | 333.8914
30033 | ESCAVACAO RETRO-ESCAV.;1,50A3M,1ªN/ESCOR | M3 | 7.986 | 32.5292 | 0 | 259.7782
30042 | ESCAVACAO ESCAV.-HIDR.,3A4,50M;1ªN/ESCOR | M3 | 2.113 | 24.3474 | 0 | 51.4461
30279 | CONCRETO CICLOPICO C/ CONCR. FCK 10MPA | M3 | 0.309 | 491.219 | 0 | 151.7867
30282 | FORMAS MADEIRA PARAM. PLANOS, 2 VEZES | M2 | 0.4 | 75.0328 | 0 | 30.0131
30861 | ATERRO COMPACT. MEC.-RODOVIARIO | M3 | 20.472 | 2.8482 | 0 | 58.3084
30994 | TUBO CONCRETO SIMPLES CLASSE C-1 P/COLETOR AGUAS PLUVIAIS DE | M | 3 | 150.7245 | 0 | 452.1735
0,40M DIAMETRO INCLUS.FORN.MAT.CIM/AREIA 1:4.FORN.E ASSENT.
20.070.0018-0 | BUEIRO TRIPLO TUBULAR,DE CONCRETO SIMPLES(PS-1),DIAMETRO DE | M |  | 1732.35
0,40M ASSENTE EM BERCO DE CONCRETO CICLOPICO,COM ALTURA DE R
EATERRO H=4,00M,INCLUSIVE ESCAVACAO,FORNECIMENTO DOS MATERIA
IS E REATERRO,EXCLUSIVE ESCAVACAO DE MATERIAL DE REATERRO NA
JAZIDA E SEU TRANSPORTE AO CANTEIRO
01640 | FORMAS MADEIRA PARAM. PLANOS, 2 VEZES | M2 | 0.4 | 81.704 | 0 | 32.6816
01728 | ESCAVACAO RETRO-ESCAV. 1ªCAT., ATE 1,50M | M3 | 15.49 | 27.6063 | 0 | 427.6216
03034 | ESCAVACAO RETRO-ESCAV.;1,50A3M,1ªN/ESCOR | M3 | 10.99 | 33.59 | 0 | 369.1541
03035 | ESCAVACAO ESCAV.-HIDR.,3A4,50M;1ªN/ESCOR | M3 | 6.486 | 24.9714 | 0 | 161.9645
03036 | ESCAVACAO ESCAV.-HIDR.,4,50A6M,1ªN/ESCOR | M3 | 0.451 | 31.1762 | 0 | 14.0605
03039 | TUBO CONCRETO SIMPLES CLASSE C-1 P/COLETOR AGUAS PLUVIAIS DE | M | 3 | 158.8468 | 0 | 476.5404
0,40M DIAMETRO INCLUS.FORN.MAT.CIM/AREIA 1:4.FORN.E ASSENT.
03049 | CONCRETO CICLOPICO C/ CONCR. FCK 10MPA | M3 | 0.309 | 515.6484 | 0 | 159.3354
03055 | ATERRO COMPACT. MEC.-RODOVIARIO | M3 | 31.3 | 2.9074 | 0 | 91.0016
20.070.0018-A | BUEIRO TRIPLO TUBULAR,DE CONCRETO SIMPLES(PS-1),DIAMETRO DE | M |  | 1666.33
0,40M ASSENTE EM BERCO DE CONCRETO CICLOPICO,COM ALTURA DE R
EATERRO H=4,00M,INCLUSIVE ESCAVACAO,FORNECIMENTO DOS MATERIA
IS E REATERRO,EXCLUSIVE ESCAVACAO DE MATERIAL DE REATERRO NA
JAZIDA E SEU TRANSPORTE AO CANTEIRO
30032 | ESCAVACAO RETRO-ESCAV. 1ªCAT., ATE 1,50M | M3 | 15.49 | 26.7327 | 0 | 414.0895
30033 | ESCAVACAO RETRO-ESCAV.;1,50A3M,1ªN/ESCOR | M3 | 10.99 | 32.5292 | 0 | 357.4959
30042 | ESCAVACAO ESCAV.-HIDR.,3A4,50M;1ªN/ESCOR | M3 | 6.486 | 24.3474 | 0 | 157.9172
30043 | ESCAVACAO ESCAV.-HIDR.,4,50A6M,1ªN/ESCOR | M3 | 0.451 | 30.4087 | 0 | 13.7143
30279 | CONCRETO CICLOPICO C/ CONCR. FCK 10MPA | M3 | 0.309 | 491.219 | 0 | 151.7867
30282 | FORMAS MADEIRA PARAM. PLANOS, 2 VEZES | M2 | 0.4 | 75.0328 | 0 | 30.0131
30861 | ATERRO COMPACT. MEC.-RODOVIARIO | M3 | 31.3 | 2.8482 | 0 | 89.1487
30994 | TUBO CONCRETO SIMPLES CLASSE C-1 P/COLETOR AGUAS PLUVIAIS DE | M | 3 | 150.7245 | 0 | 452.1735
0,40M DIAMETRO INCLUS.FORN.MAT.CIM/AREIA 1:4.FORN.E ASSENT.
20.070.0022-0 | BUEIRO SIMPLES TUBULAR,DE CONCRETO SIMPLES(PS-1),DIAMETRO DE | M |  | 575.78
0,60M,ASSENTE EM BERCO DE CONCRETO CICLOPICO,COM ALTURA DE
REATERRO H=0,80M,INCLUSIVE ESCAVACAO,FORNECIMENTO DOS MATERI
AIS E REATERRO,EXCLUSIVE ESCAVACAO DE MATERIAL DE REATERRO N
A JAZIDA E SEU TRANSPORTE AO CANTEIRO
01640 | FORMAS MADEIRA PARAM. PLANOS, 2 VEZES | M2 | 0.6 | 81.704 | 0 | 49.0224
01728 | ESCAVACAO RETRO-ESCAV. 1ªCAT., ATE 1,50M | M3 | 4.848 | 27.6063 | 0 | 133.8353
03034 | ESCAVACAO RETRO-ESCAV.;1,50A3M,1ªN/ESCOR | M3 | 0.383 | 33.59 | 0 | 12.865
03040 | TUBO CONCRETO SIMPLES C-1 P/AGUAS PLUVIAIS DE 0,60M, DIAMETR | M | 1 | 285.3133 | 0 | 285.3133
O C/FORNEC.MATERIAIS P/REJUNTAM.FORN. E ASSENTAM.
03049 | CONCRETO CICLOPICO C/ CONCR. FCK 10MPA | M3 | 0.166 | 515.6484 | 0 | 85.5976
03055 | ATERRO COMPACT. MEC.-RODOVIARIO | M3 | 3.146 | 2.9074 | 0 | 9.1467
20.070.0022-A | BUEIRO SIMPLES TUBULAR,DE CONCRETO SIMPLES(PS-1),DIAMETRO DE | M |  | 550.91
0,60M,ASSENTE EM BERCO DE CONCRETO CICLOPICO,COM ALTURA DE
REATERRO H=0,80M,INCLUSIVE ESCAVACAO,FORNECIMENTO DOS MATERI
AIS E REATERRO,EXCLUSIVE ESCAVACAO DE MATERIAL DE REATERRO N
A JAZIDA E SEU TRANSPORTE AO CANTEIRO
30032 | ESCAVACAO RETRO-ESCAV. 1ªCAT., ATE 1,50M | M3 | 4.848 | 26.7327 | 0 | 129.6001
30033 | ESCAVACAO RETRO-ESCAV.;1,50A3M,1ªN/ESCOR | M3 | 0.383 | 32.5292 | 0 | 12.4587
30279 | CONCRETO CICLOPICO C/ CONCR. FCK 10MPA | M3 | 0.166 | 491.219 | 0 | 81.5424
30282 | FORMAS MADEIRA PARAM. PLANOS, 2 VEZES | M2 | 0.6 | 75.0328 | 0 | 45.0197
30861 | ATERRO COMPACT. MEC.-RODOVIARIO | M3 | 3.146 | 2.8482 | 0 | 8.9604
30995 | TUBO CONCRETO SIMPLES C-1 P/AGUAS PLUVIAIS DE 0,60M, DIAMETR | M | 1 | 273.336 | 0 | 273.336
O C/FORNEC.MATERIAIS P/REJUNTAM.FORN. E ASSENTAM.
20.070.0023-0 | BUEIRO SIMPLES TUBULAR,DE CONCRETO SIMPLES(PS-1),DIAMETRO DE | M |  | 701.97
0,60M,ASSENTE EM BERCO DE CONCRETO CICLOPICO,COM ALTURA DE
REATERRO H=1,50M,INCLUSIVE ESCAVACAO,FORNECIMENTO DOS MATERI
AIS E REATERRO,EXCLUSIVE ESCAVACAO DE MATERIAL DE REATERRO N
A JAZIDA E SEU TRANSPORTE AO CANTEIRO
01640 | FORMAS MADEIRA PARAM. PLANOS, 2 VEZES | M2 | 0.6 | 81.704 | 0 | 49.0224
01728 | ESCAVACAO RETRO-ESCAV. 1ªCAT., ATE 1,50M | M3 | 6.948 | 27.6063 | 0 | 191.8086
03034 | ESCAVACAO RETRO-ESCAV.;1,50A3M,1ªN/ESCOR | M3 | 2.085 | 33.59 | 0 | 70.0352
03040 | TUBO CONCRETO SIMPLES C-1 P/AGUAS PLUVIAIS DE 0,60M, DIAMETR | M | 1 | 285.3133 | 0 | 285.3133
O C/FORNEC.MATERIAIS P/REJUNTAM.FORN. E ASSENTAM.
03049 | CONCRETO CICLOPICO C/ CONCR. FCK 10MPA | M3 | 0.166 | 515.6484 | 0 | 85.5976
03055 | ATERRO COMPACT. MEC.-RODOVIARIO | M3 | 6.948 | 2.9074 | 0 | 20.2006
20.070.0023-A | BUEIRO SIMPLES TUBULAR,DE CONCRETO SIMPLES(PS-1),DIAMETRO DE | M |  | 673.24
0,60M,ASSENTE EM BERCO DE CONCRETO CICLOPICO,COM ALTURA DE
REATERRO H=1,50M,INCLUSIVE ESCAVACAO,FORNECIMENTO DOS MATERI
AIS E REATERRO,EXCLUSIVE ESCAVACAO DE MATERIAL DE REATERRO N
A JAZIDA E SEU TRANSPORTE AO CANTEIRO
30032 | ESCAVACAO RETRO-ESCAV. 1ªCAT., ATE 1,50M | M3 | 6.948 | 26.7327 | 0 | 185.7388
30033 | ESCAVACAO RETRO-ESCAV.;1,50A3M,1ªN/ESCOR | M3 | 2.085 | 32.5292 | 0 | 67.8234
30279 | CONCRETO CICLOPICO C/ CONCR. FCK 10MPA | M3 | 0.166 | 491.219 | 0 | 81.5424
30282 | FORMAS MADEIRA PARAM. PLANOS, 2 VEZES | M2 | 0.6 | 75.0328 | 0 | 45.0197
30861 | ATERRO COMPACT. MEC.-RODOVIARIO | M3 | 6.948 | 2.8482 | 0 | 19.7893
30995 | TUBO CONCRETO SIMPLES C-1 P/AGUAS PLUVIAIS DE 0,60M, DIAMETR | M | 1 | 273.336 | 0 | 273.336
O C/FORNEC.MATERIAIS P/REJUNTAM.FORN. E ASSENTAM.
20.070.0024-0 | BUEIRO SIMPLES TUBULAR,DE CONCRETO SIMPLES(PS-1),DIAMETRO DE | M |  | 1074.97
0,60M,ASSENTE EM BERCO DE CONCRETO CICLOPICO,COM ALTURA DE
REATERRO H=3,00M,INCLUSIVE ESCAVACAO,FORNECIMENTO DOS MATERI
AIS E REATERRO,EXCLUSIVE ESCAVACAO DE MATERIAL DE REATERRO N
A JAZIDA E SEU TRANSPORTE AO CANTEIRO
01640 | FORMAS MADEIRA PARAM. PLANOS, 2 VEZES | M2 | 0.6 | 81.704 | 0 | 49.0224
01728 | ESCAVACAO RETRO-ESCAV. 1ªCAT., ATE 1,50M | M3 | 11.45 | 27.6063 | 0 | 316.0921
03034 | ESCAVACAO RETRO-ESCAV.;1,50A3M,1ªN/ESCOR | M3 | 6.948 | 33.59 | 0 | 233.3833
03035 | ESCAVACAO ESCAV.-HIDR.,3A4,50M;1ªN/ESCOR | M3 | 2.085 | 24.9714 | 0 | 52.0654
03040 | TUBO CONCRETO SIMPLES C-1 P/AGUAS PLUVIAIS DE 0,60M, DIAMETR | M | 1 | 285.3133 | 0 | 285.3133
O C/FORNEC.MATERIAIS P/REJUNTAM.FORN. E ASSENTAM.
03049 | CONCRETO CICLOPICO C/ CONCR. FCK 10MPA | M3 | 0.166 | 515.6484 | 0 | 85.5976
03055 | ATERRO COMPACT. MEC.-RODOVIARIO | M3 | 18.4 | 2.9074 | 0 | 53.4962
20.070.0024-A | BUEIRO SIMPLES TUBULAR,DE CONCRETO SIMPLES(PS-1),DIAMETRO DE | M |  | 1035.17
0,60M,ASSENTE EM BERCO DE CONCRETO CICLOPICO,COM ALTURA DE
REATERRO H=3,00M,INCLUSIVE ESCAVACAO,FORNECIMENTO DOS MATERI
AIS E REATERRO,EXCLUSIVE ESCAVACAO DE MATERIAL DE REATERRO N
A JAZIDA E SEU TRANSPORTE AO CANTEIRO
30032 | ESCAVACAO RETRO-ESCAV. 1ªCAT., ATE 1,50M | M3 | 11.45 | 26.7327 | 0 | 306.0894
30033 | ESCAVACAO RETRO-ESCAV.;1,50A3M,1ªN/ESCOR | M3 | 6.948 | 32.5292 | 0 | 226.0129
30042 | ESCAVACAO ESCAV.-HIDR.,3A4,50M;1ªN/ESCOR | M3 | 2.085 | 24.3474 | 0 | 50.7643
30279 | CONCRETO CICLOPICO C/ CONCR. FCK 10MPA | M3 | 0.166 | 491.219 | 0 | 81.5424
30282 | FORMAS MADEIRA PARAM. PLANOS, 2 VEZES | M2 | 0.6 | 75.0328 | 0 | 45.0197
30861 | ATERRO COMPACT. MEC.-RODOVIARIO | M3 | 18.4 | 2.8482 | 0 | 52.4069
30995 | TUBO CONCRETO SIMPLES C-1 P/AGUAS PLUVIAIS DE 0,60M, DIAMETR | M | 1 | 273.336 | 0 | 273.336
O C/FORNEC.MATERIAIS P/REJUNTAM.FORN. E ASSENTAM.
20.070.0025-0 | BUEIRO SIMPLES TUBULAR,DE CONCRETO SIMPLES(PS-1),DIAMETRO DE | M |  | 1395.96
0,60M,ASSENTE EM BERCO DE CONCRETO CICLOPICO,COM ALTURA DE
REATERRO H=4,00M,INCLUSIVE ESCAVACAO,FORNECIMENTO DOS MATERI
AIS E REATERRO,EXCLUSIVE ESCAVACAO DE MATERIAL DE REATERRO N
A JAZIDA E SEU TRANSPORTE AO CANTEIRO
01640 | FORMAS MADEIRA PARAM. PLANOS, 2 VEZES | M2 | 0.6 | 81.704 | 0 | 49.0224
01728 | ESCAVACAO RETRO-ESCAV. 1ªCAT., ATE 1,50M | M3 | 14.45 | 27.6063 | 0 | 398.911
03034 | ESCAVACAO RETRO-ESCAV.;1,50A3M,1ªN/ESCOR | M3 | 9.948 | 33.59 | 0 | 334.1533
03035 | ESCAVACAO ESCAV.-HIDR.,3A4,50M;1ªN/ESCOR | M3 | 5.448 | 24.9714 | 0 | 136.0442
03036 | ESCAVACAO ESCAV.-HIDR.,4,50A6M,1ªN/ESCOR | M3 | 0.769 | 31.1762 | 0 | 23.9745
03040 | TUBO CONCRETO SIMPLES C-1 P/AGUAS PLUVIAIS DE 0,60M, DIAMETR | M | 1 | 285.3133 | 0 | 285.3133
O C/FORNEC.MATERIAIS P/REJUNTAM.FORN. E ASSENTAM.
03049 | CONCRETO CICLOPICO C/ CONCR. FCK 10MPA | M3 | 0.166 | 515.6484 | 0 | 85.5976
03055 | ATERRO COMPACT. MEC.-RODOVIARIO | M3 | 28.53 | 2.9074 | 0 | 82.9481
20.070.0025-A | BUEIRO SIMPLES TUBULAR,DE CONCRETO SIMPLES(PS-1),DIAMETRO DE | M |  | 1347.07
0,60M,ASSENTE EM BERCO DE CONCRETO CICLOPICO,COM ALTURA DE
REATERRO H=4,00M,INCLUSIVE ESCAVACAO,FORNECIMENTO DOS MATERI
AIS E REATERRO,EXCLUSIVE ESCAVACAO DE MATERIAL DE REATERRO N
A JAZIDA E SEU TRANSPORTE AO CANTEIRO
30032 | ESCAVACAO RETRO-ESCAV. 1ªCAT., ATE 1,50M | M3 | 14.45 | 26.7327 | 0 | 386.2875
30033 | ESCAVACAO RETRO-ESCAV.;1,50A3M,1ªN/ESCOR | M3 | 9.948 | 32.5292 | 0 | 323.6005
30042 | ESCAVACAO ESCAV.-HIDR.,3A4,50M;1ªN/ESCOR | M3 | 5.448 | 24.3474 | 0 | 132.6446
30043 | ESCAVACAO ESCAV.-HIDR.,4,50A6M,1ªN/ESCOR | M3 | 0.769 | 30.4087 | 0 | 23.3843
30279 | CONCRETO CICLOPICO C/ CONCR. FCK 10MPA | M3 | 0.166 | 491.219 | 0 | 81.5424
30282 | FORMAS MADEIRA PARAM. PLANOS, 2 VEZES | M2 | 0.6 | 75.0328 | 0 | 45.0197
30861 | ATERRO COMPACT. MEC.-RODOVIARIO | M3 | 28.53 | 2.8482 | 0 | 81.2591
30995 | TUBO CONCRETO SIMPLES C-1 P/AGUAS PLUVIAIS DE 0,60M, DIAMETR | M | 1 | 273.336 | 0 | 273.336
O C/FORNEC.MATERIAIS P/REJUNTAM.FORN. E ASSENTAM.
20.070.0029-0 | BUEIRO DUPLO TUBULAR,DE CONCRETO SIMPLES(PS-1),DIAMETRO DE 0 | M |  | 1026.21
,60M,ASSENTE EM BERCO DE CONCRETO CICLOPICO,COM ALTURA DE RE
ATERRO H=0,80M,INCLUSIVE ESCAVACAO,FORNECIMENTO DOS MATERIAI
S E REATERRO,EXCLUSIVE ESCAVACAO DE MATERIAL DE REATERRO NA
JAZIDA E SEU TRANSPORTE AO CANTEIRO
01640 | FORMAS MADEIRA PARAM. PLANOS, 2 VEZES | M2 | 0.6 | 81.704 | 0 | 49.0224
01728 | ESCAVACAO RETRO-ESCAV. 1ªCAT., ATE 1,50M | M3 | 6.444 | 27.6063 | 0 | 177.895
03034 | ESCAVACAO RETRO-ESCAV.;1,50A3M,1ªN/ESCOR | M3 | 0.659 | 33.59 | 0 | 22.1358
03040 | TUBO CONCRETO SIMPLES C-1 P/AGUAS PLUVIAIS DE 0,60M, DIAMETR | M | 2 | 285.3133 | 0 | 570.6266
O C/FORNEC.MATERIAIS P/REJUNTAM.FORN. E ASSENTAM.
03049 | CONCRETO CICLOPICO C/ CONCR. FCK 10MPA | M3 | 0.378 | 515.6484 | 0 | 194.9151
03055 | ATERRO COMPACT. MEC.-RODOVIARIO | M3 | 3.997 | 2.9074 | 0 | 11.6209
20.070.0029-A | BUEIRO DUPLO TUBULAR,DE CONCRETO SIMPLES(PS-1),DIAMETRO DE 0 | M |  | 982.45
,60M,ASSENTE EM BERCO DE CONCRETO CICLOPICO,COM ALTURA DE RE
ATERRO H=0,80M,INCLUSIVE ESCAVACAO,FORNECIMENTO DOS MATERIAI
S E REATERRO,EXCLUSIVE ESCAVACAO DE MATERIAL DE REATERRO NA
JAZIDA E SEU TRANSPORTE AO CANTEIRO
30032 | ESCAVACAO RETRO-ESCAV. 1ªCAT., ATE 1,50M | M3 | 6.444 | 26.7327 | 0 | 172.2655
30033 | ESCAVACAO RETRO-ESCAV.;1,50A3M,1ªN/ESCOR | M3 | 0.659 | 32.5292 | 0 | 21.4367
30279 | CONCRETO CICLOPICO C/ CONCR. FCK 10MPA | M3 | 0.378 | 491.219 | 0 | 185.6808
30282 | FORMAS MADEIRA PARAM. PLANOS, 2 VEZES | M2 | 0.6 | 75.0328 | 0 | 45.0197
30861 | ATERRO COMPACT. MEC.-RODOVIARIO | M3 | 3.997 | 2.8482 | 0 | 11.3843
30995 | TUBO CONCRETO SIMPLES C-1 P/AGUAS PLUVIAIS DE 0,60M, DIAMETR | M | 2 | 273.336 | 0 | 546.672
O C/FORNEC.MATERIAIS P/REJUNTAM.FORN. E ASSENTAM.
20.070.0030-0 | BUEIRO DUPLO TUBULAR,DE CONCRETO SIMPLES(PS-1),DIAMETRO DE 0 | M |  | 1179.63
,60M,ASSENTE EM BERCO DE CONCRETO CICLOPICO,COM ALTURA DE RE
ATERRO H=1,50M,INCLUSIVE ESCAVACAO,FORNECIMENTO DOS MATERIAI
S E REATERRO,EXCLUSIVE ESCAVACAO DE MATERIAL DE REATERRO NA
JAZIDA E SEU TRANSPORTE AO CANTEIRO
01640 | FORMAS MADEIRA PARAM. PLANOS, 2 VEZES | M2 | 0.6 | 81.704 | 0 | 49.0224
01728 | ESCAVACAO RETRO-ESCAV. 1ªCAT., ATE 1,50M | M3 | 8.544 | 27.6063 | 0 | 235.8682
03034 | ESCAVACAO RETRO-ESCAV.;1,50A3M,1ªN/ESCOR | M3 | 3.107 | 33.59 | 0 | 104.3641
03040 | TUBO CONCRETO SIMPLES C-1 P/AGUAS PLUVIAIS DE 0,60M, DIAMETR | M | 2 | 285.3133 | 0 | 570.6266
O C/FORNEC.MATERIAIS P/REJUNTAM.FORN. E ASSENTAM.
03049 | CONCRETO CICLOPICO C/ CONCR. FCK 10MPA | M3 | 0.378 | 515.6484 | 0 | 194.9151
03055 | ATERRO COMPACT. MEC.-RODOVIARIO | M3 | 8.544 | 2.9074 | 0 | 24.8408
20.070.0030-A | BUEIRO DUPLO TUBULAR,DE CONCRETO SIMPLES(PS-1),DIAMETRO DE 0 | M |  | 1131.17
,60M,ASSENTE EM BERCO DE CONCRETO CICLOPICO,COM ALTURA DE RE
ATERRO H=1,50M,INCLUSIVE ESCAVACAO,FORNECIMENTO DOS MATERIAI
S E REATERRO,EXCLUSIVE ESCAVACAO DE MATERIAL DE REATERRO NA
JAZIDA E SEU TRANSPORTE AO CANTEIRO
30032 | ESCAVACAO RETRO-ESCAV. 1ªCAT., ATE 1,50M | M3 | 8.544 | 26.7327 | 0 | 228.4042
30033 | ESCAVACAO RETRO-ESCAV.;1,50A3M,1ªN/ESCOR | M3 | 3.107 | 32.5292 | 0 | 101.0682
30279 | CONCRETO CICLOPICO C/ CONCR. FCK 10MPA | M3 | 0.378 | 491.219 | 0 | 185.6808
30282 | FORMAS MADEIRA PARAM. PLANOS, 2 VEZES | M2 | 0.6 | 75.0328 | 0 | 45.0197
30861 | ATERRO COMPACT. MEC.-RODOVIARIO | M3 | 8.544 | 2.8482 | 0 | 24.335
30995 | TUBO CONCRETO SIMPLES C-1 P/AGUAS PLUVIAIS DE 0,60M, DIAMETR | M | 2 | 273.336 | 0 | 546.672
O C/FORNEC.MATERIAIS P/REJUNTAM.FORN. E ASSENTAM.
20.070.0031-0 | BUEIRO DUPLO TUBULAR,DE CONCRETO SIMPLES(PS-1),DIAMETRO DE 0 | M |  | 1602.01
,60M,ASSENTE EM BERCO DE CONCRETO CICLOPICO,COM ALTURA DE RE
ATERRO H=3,00M,INCLUSIVE ESCAVACAO,FORNECIMENTO DOS MATERIAI
S E REATERRO,EXCLUSIVE ESCAVACAO DE MATERIAL DE REATERRO NA
JAZIDA E SEU TRANSPORTE AO CANTEIRO
01640 | FORMAS MADEIRA PARAM. PLANOS, 2 VEZES | M2 | 0.6 | 81.704 | 0 | 49.0224
01728 | ESCAVACAO RETRO-ESCAV. 1ªCAT., ATE 1,50M | M3 | 13.044 | 27.6063 | 0 | 360.0966
03034 | ESCAVACAO RETRO-ESCAV.;1,50A3M,1ªN/ESCOR | M3 | 8.544 | 33.59 | 0 | 286.993
03035 | ESCAVACAO ESCAV.-HIDR.,3A4,50M;1ªN/ESCOR | M3 | 3.107 | 24.9714 | 0 | 77.5861
03040 | TUBO CONCRETO SIMPLES C-1 P/AGUAS PLUVIAIS DE 0,60M, DIAMETR | M | 2 | 285.3133 | 0 | 570.6266
O C/FORNEC.MATERIAIS P/REJUNTAM.FORN. E ASSENTAM.
03049 | CONCRETO CICLOPICO C/ CONCR. FCK 10MPA | M3 | 0.378 | 515.6484 | 0 | 194.9151
03055 | ATERRO COMPACT. MEC.-RODOVIARIO | M3 | 21.59 | 2.9074 | 0 | 62.7708
20.070.0031-A | BUEIRO DUPLO TUBULAR,DE CONCRETO SIMPLES(PS-1),DIAMETRO DE 0 | M |  | 1541.14
,60M,ASSENTE EM BERCO DE CONCRETO CICLOPICO,COM ALTURA DE RE
ATERRO H=3,00M,INCLUSIVE ESCAVACAO,FORNECIMENTO DOS MATERIAI
S E REATERRO,EXCLUSIVE ESCAVACAO DE MATERIAL DE REATERRO NA
JAZIDA E SEU TRANSPORTE AO CANTEIRO
30032 | ESCAVACAO RETRO-ESCAV. 1ªCAT., ATE 1,50M | M3 | 13.044 | 26.7327 | 0 | 348.7013
30033 | ESCAVACAO RETRO-ESCAV.;1,50A3M,1ªN/ESCOR | M3 | 8.544 | 32.5292 | 0 | 277.9295
30042 | ESCAVACAO ESCAV.-HIDR.,3A4,50M;1ªN/ESCOR | M3 | 3.107 | 24.3474 | 0 | 75.6474
30279 | CONCRETO CICLOPICO C/ CONCR. FCK 10MPA | M3 | 0.378 | 491.219 | 0 | 185.6808
30282 | FORMAS MADEIRA PARAM. PLANOS, 2 VEZES | M2 | 0.6 | 75.0328 | 0 | 45.0197
30861 | ATERRO COMPACT. MEC.-RODOVIARIO | M3 | 21.59 | 2.8482 | 0 | 61.4926
30995 | TUBO CONCRETO SIMPLES C-1 P/AGUAS PLUVIAIS DE 0,60M, DIAMETR | M | 2 | 273.336 | 0 | 546.672
O C/FORNEC.MATERIAIS P/REJUNTAM.FORN. E ASSENTAM.
20.070.0032-0 | BUEIRO DUPLO TUBULAR,DE CONCRETO SIMPLES(PS-1),DIAMETRO DE 0 | M |  | 1955.45
,60M,ASSENTE EM BERCO DE CONCRETO CICLOPICO,COM ALTURA DE RE
ATERRO H=4,00M,INCLUSIVE ESCAVACAO,FORNECIMENTO DOS MATERIAI
S E REATERRO,EXCLUSIVE ESCAVACAO DE MATERIAL DE REATERRO NA
JAZIDA E SEU TRANSPORTE AO CANTEIRO
01640 | FORMAS MADEIRA PARAM. PLANOS, 2 VEZES | M2 | 0.6 | 81.704 | 0 | 49.0224
01728 | ESCAVACAO RETRO-ESCAV. 1ªCAT., ATE 1,50M | M3 | 16.04 | 27.6063 | 0 | 442.8051
03034 | ESCAVACAO RETRO-ESCAV.;1,50A3M,1ªN/ESCOR | M3 | 11.54 | 33.59 | 0 | 387.6286
03035 | ESCAVACAO ESCAV.-HIDR.,3A4,50M;1ªN/ESCOR | M3 | 7.044 | 24.9714 | 0 | 175.8985
03036 | ESCAVACAO ESCAV.-HIDR.,4,50A6M,1ªN/ESCOR | M3 | 1.259 | 31.1762 | 0 | 39.2508
03040 | TUBO CONCRETO SIMPLES C-1 P/AGUAS PLUVIAIS DE 0,60M, DIAMETR | M | 2 | 285.3133 | 0 | 570.6266
O C/FORNEC.MATERIAIS P/REJUNTAM.FORN. E ASSENTAM.
03049 | CONCRETO CICLOPICO C/ CONCR. FCK 10MPA | M3 | 0.378 | 515.6484 | 0 | 194.9151
03055 | ATERRO COMPACT. MEC.-RODOVIARIO | M3 | 32.78 | 2.9074 | 0 | 95.3046
20.070.0032-A | BUEIRO DUPLO TUBULAR,DE CONCRETO SIMPLES(PS-1),DIAMETRO DE 0 | M |  | 1884.7
,60M,ASSENTE EM BERCO DE CONCRETO CICLOPICO,COM ALTURA DE RE
ATERRO H=4,00M,INCLUSIVE ESCAVACAO,FORNECIMENTO DOS MATERIAI
S E REATERRO,EXCLUSIVE ESCAVACAO DE MATERIAL DE REATERRO NA
JAZIDA E SEU TRANSPORTE AO CANTEIRO
30032 | ESCAVACAO RETRO-ESCAV. 1ªCAT., ATE 1,50M | M3 | 16.04 | 26.7327 | 0 | 428.7925
30033 | ESCAVACAO RETRO-ESCAV.;1,50A3M,1ªN/ESCOR | M3 | 11.54 | 32.5292 | 0 | 375.387
30042 | ESCAVACAO ESCAV.-HIDR.,3A4,50M;1ªN/ESCOR | M3 | 7.044 | 24.3474 | 0 | 171.5031
30043 | ESCAVACAO ESCAV.-HIDR.,4,50A6M,1ªN/ESCOR | M3 | 1.259 | 30.4087 | 0 | 38.2846
30279 | CONCRETO CICLOPICO C/ CONCR. FCK 10MPA | M3 | 0.378 | 491.219 | 0 | 185.6808
30282 | FORMAS MADEIRA PARAM. PLANOS, 2 VEZES | M2 | 0.6 | 75.0328 | 0 | 45.0197
30861 | ATERRO COMPACT. MEC.-RODOVIARIO | M3 | 32.78 | 2.8482 | 0 | 93.364
30995 | TUBO CONCRETO SIMPLES C-1 P/AGUAS PLUVIAIS DE 0,60M, DIAMETR | M | 2 | 273.336 | 0 | 546.672
O C/FORNEC.MATERIAIS P/REJUNTAM.FORN. E ASSENTAM.
20.070.0036-0 | BUEIRO TRIPLO TUBULAR,DE CONCRETO SIMPLES(PS-1),DIAMETRO DE | M |  | 1508.39
0,60M,ASSENTE EM BERCO DE CONCRETO CICLOPICO,COM ALTURA DE R
EATERRO H=0,80M,INCLUSIVE ESCAVACAO,FORNECIMENTO DOS MATERIA
IS E REATERRO,EXCLUSIVE ESCAVACAO DE MATERIAL DE REATERRO NA
JAZIDA E SEU TRANSPORTE AO CANTEIRO
01640 | FORMAS MADEIRA PARAM. PLANOS, 2 VEZES | M2 | 0.6 | 81.704 | 0 | 49.0224
01728 | ESCAVACAO RETRO-ESCAV. 1ªCAT., ATE 1,50M | M3 | 8.268 | 27.6063 | 0 | 228.2489
03034 | ESCAVACAO RETRO-ESCAV.;1,50A3M,1ªN/ESCOR | M3 | 0.976 | 33.59 | 0 | 32.7838
03040 | TUBO CONCRETO SIMPLES C-1 P/AGUAS PLUVIAIS DE 0,60M, DIAMETR | M | 3 | 285.3133 | 0 | 855.9399
O C/FORNEC.MATERIAIS P/REJUNTAM.FORN. E ASSENTAM.
03049 | CONCRETO CICLOPICO C/ CONCR. FCK 10MPA | M3 | 0.636 | 515.6484 | 0 | 327.9524
03055 | ATERRO COMPACT. MEC.-RODOVIARIO | M3 | 4.97 | 2.9074 | 0 | 14.4498
20.070.0036-A | BUEIRO TRIPLO TUBULAR,DE CONCRETO SIMPLES(PS-1),DIAMETRO DE | M |  | 1444.37
0,60M,ASSENTE EM BERCO DE CONCRETO CICLOPICO,COM ALTURA DE R
EATERRO H=0,80M,INCLUSIVE ESCAVACAO,FORNECIMENTO DOS MATERIA
IS E REATERRO,EXCLUSIVE ESCAVACAO DE MATERIAL DE REATERRO NA
JAZIDA E SEU TRANSPORTE AO CANTEIRO
30032 | ESCAVACAO RETRO-ESCAV. 1ªCAT., ATE 1,50M | M3 | 8.268 | 26.7327 | 0 | 221.026
30033 | ESCAVACAO RETRO-ESCAV.;1,50A3M,1ªN/ESCOR | M3 | 0.976 | 32.5292 | 0 | 31.7485
30279 | CONCRETO CICLOPICO C/ CONCR. FCK 10MPA | M3 | 0.636 | 491.219 | 0 | 312.4153
30282 | FORMAS MADEIRA PARAM. PLANOS, 2 VEZES | M2 | 0.6 | 75.0328 | 0 | 45.0197
30861 | ATERRO COMPACT. MEC.-RODOVIARIO | M3 | 4.97 | 2.8482 | 0 | 14.1556
30995 | TUBO CONCRETO SIMPLES C-1 P/AGUAS PLUVIAIS DE 0,60M, DIAMETR | M | 3 | 273.336 | 0 | 820.008
O C/FORNEC.MATERIAIS P/REJUNTAM.FORN. E ASSENTAM.
20.070.0037-0 | BUEIRO TRIPLO TUBULAR,DE CONCRETO SIMPLES(PS-1),DIAMETRO DE | M |  | 1692.9
0,60M,ASSENTE EM BERCO DE CONCRETO CICLOPICO,COM ALTURA DE R
EATERRO H=1,50M,INCLUSIVE ESCAVACAO,FORNECIMENTO DOS MATERIA
IS E REATERRO,EXCLUSIVE ESCAVACAO DE MATERIAL DE REATERRO NA
JAZIDA E SEU TRANSPORTE AO CANTEIRO
01640 | FORMAS MADEIRA PARAM. PLANOS, 2 VEZES | M2 | 0.6 | 81.704 | 0 | 49.0224
01728 | ESCAVACAO RETRO-ESCAV. 1ªCAT., ATE 1,50M | M3 | 10.37 | 27.6063 | 0 | 286.2773
03034 | ESCAVACAO RETRO-ESCAV.;1,50A3M,1ªN/ESCOR | M3 | 4.274 | 33.59 | 0 | 143.5637
03040 | TUBO CONCRETO SIMPLES C-1 P/AGUAS PLUVIAIS DE 0,60M, DIAMETR | M | 3 | 285.3133 | 0 | 855.9399
O C/FORNEC.MATERIAIS P/REJUNTAM.FORN. E ASSENTAM.
03049 | CONCRETO CICLOPICO C/ CONCR. FCK 10MPA | M3 | 0.636 | 515.6484 | 0 | 327.9524
03055 | ATERRO COMPACT. MEC.-RODOVIARIO | M3 | 10.37 | 2.9074 | 0 | 30.1497
20.070.0037-A | BUEIRO TRIPLO TUBULAR,DE CONCRETO SIMPLES(PS-1),DIAMETRO DE | M |  | 1623.22
0,60M,ASSENTE EM BERCO DE CONCRETO CICLOPICO,COM ALTURA DE R
EATERRO H=1,50M,INCLUSIVE ESCAVACAO,FORNECIMENTO DOS MATERIA
IS E REATERRO,EXCLUSIVE ESCAVACAO DE MATERIAL DE REATERRO NA
JAZIDA E SEU TRANSPORTE AO CANTEIRO
30032 | ESCAVACAO RETRO-ESCAV. 1ªCAT., ATE 1,50M | M3 | 10.37 | 26.7327 | 0 | 277.2181
30033 | ESCAVACAO RETRO-ESCAV.;1,50A3M,1ªN/ESCOR | M3 | 4.274 | 32.5292 | 0 | 139.0298
30279 | CONCRETO CICLOPICO C/ CONCR. FCK 10MPA | M3 | 0.636 | 491.219 | 0 | 312.4153
30282 | FORMAS MADEIRA PARAM. PLANOS, 2 VEZES | M2 | 0.6 | 75.0328 | 0 | 45.0197
30861 | ATERRO COMPACT. MEC.-RODOVIARIO | M3 | 10.37 | 2.8482 | 0 | 29.5358
30995 | TUBO CONCRETO SIMPLES C-1 P/AGUAS PLUVIAIS DE 0,60M, DIAMETR | M | 3 | 273.336 | 0 | 820.008
O C/FORNEC.MATERIAIS P/REJUNTAM.FORN. E ASSENTAM.
20.070.0038-0 | BUEIRO TRIPLO TUBULAR,DE CONCRETO SIMPLES(PS-1),DIAMETRO DE | M |  | 2171.85
0,60M,ASSENTE EM BERCO DE CONCRETO CICLOPICO,COM ALTURA DE R
EATERRO H=3,00M,INCLUSIVE ESCAVACAO,FORNECIMENTO DOS MATERIA
IS E REATERRO,EXCLUSIVE ESCAVACAO DE MATERIAL DE REATERRO NA
JAZIDA E SEU TRANSPORTE AO CANTEIRO
01640 | FORMAS MADEIRA PARAM. PLANOS, 2 VEZES | M2 | 0.6 | 81.704 | 0 | 49.0224
01728 | ESCAVACAO RETRO-ESCAV. 1ªCAT., ATE 1,50M | M3 | 14.87 | 27.6063 | 0 | 410.5057
03034 | ESCAVACAO RETRO-ESCAV.;1,50A3M,1ªN/ESCOR | M3 | 10.37 | 33.59 | 0 | 348.3283
03035 | ESCAVACAO ESCAV.-HIDR.,3A4,50M;1ªN/ESCOR | M3 | 4.274 | 24.9714 | 0 | 106.7278
03040 | TUBO CONCRETO SIMPLES C-1 P/AGUAS PLUVIAIS DE 0,60M, DIAMETR | M | 3 | 285.3133 | 0 | 855.9399
O C/FORNEC.MATERIAIS P/REJUNTAM.FORN. E ASSENTAM.
03049 | CONCRETO CICLOPICO C/ CONCR. FCK 10MPA | M3 | 0.636 | 515.6484 | 0 | 327.9524
03055 | ATERRO COMPACT. MEC.-RODOVIARIO | M3 | 25.24 | 2.9074 | 0 | 73.3828
20.070.0038-A | BUEIRO TRIPLO TUBULAR,DE CONCRETO SIMPLES(PS-1),DIAMETRO DE | M |  | 2088.23
0,60M,ASSENTE EM BERCO DE CONCRETO CICLOPICO,COM ALTURA DE R
EATERRO H=3,00M,INCLUSIVE ESCAVACAO,FORNECIMENTO DOS MATERIA
IS E REATERRO,EXCLUSIVE ESCAVACAO DE MATERIAL DE REATERRO NA
JAZIDA E SEU TRANSPORTE AO CANTEIRO
30032 | ESCAVACAO RETRO-ESCAV. 1ªCAT., ATE 1,50M | M3 | 14.87 | 26.7327 | 0 | 397.5152
30033 | ESCAVACAO RETRO-ESCAV.;1,50A3M,1ªN/ESCOR | M3 | 10.37 | 32.5292 | 0 | 337.3278
30042 | ESCAVACAO ESCAV.-HIDR.,3A4,50M;1ªN/ESCOR | M3 | 4.274 | 24.3474 | 0 | 104.0608
30279 | CONCRETO CICLOPICO C/ CONCR. FCK 10MPA | M3 | 0.636 | 491.219 | 0 | 312.4153
30282 | FORMAS MADEIRA PARAM. PLANOS, 2 VEZES | M2 | 0.6 | 75.0328 | 0 | 45.0197
30861 | ATERRO COMPACT. MEC.-RODOVIARIO | M3 | 25.24 | 2.8482 | 0 | 71.8886
30995 | TUBO CONCRETO SIMPLES C-1 P/AGUAS PLUVIAIS DE 0,60M, DIAMETR | M | 3 | 273.336 | 0 | 820.008
O C/FORNEC.MATERIAIS P/REJUNTAM.FORN. E ASSENTAM.
20.070.0039-0 | BUEIRO TRIPLO TUBULAR,DE CONCRETO SIMPLES(PS-1),DIAMETRO DE | M |  | 2562.92
0,60M,ASSENTE EM BERCO DE CONCRETO CICLOPICO,COM ALTURA DE R
EATERRO H=4,00M,INCLUSIVE ESCAVACAO,FORNECIMENTO DOS MATERIA
IS E REATERRO,EXCLUSIVE ESCAVACAO DE MATERIAL DE REATERRO NA
JAZIDA E SEU TRANSPORTE AO CANTEIRO
01640 | FORMAS MADEIRA PARAM. PLANOS, 2 VEZES | M2 | 0.6 | 81.704 | 0 | 49.0224
01728 | ESCAVACAO RETRO-ESCAV. 1ªCAT., ATE 1,50M | M3 | 17.87 | 27.6063 | 0 | 493.3246
03034 | ESCAVACAO RETRO-ESCAV.;1,50A3M,1ªN/ESCOR | M3 | 13.37 | 33.59 | 0 | 449.0983
03035 | ESCAVACAO ESCAV.-HIDR.,3A4,50M;1ªN/ESCOR | M3 | 8.868 | 24.9714 | 0 | 221.4464
03036 | ESCAVACAO ESCAV.-HIDR.,4,50A6M,1ªN/ESCOR | M3 | 1.818 | 31.1762 | 0 | 56.6783
03040 | TUBO CONCRETO SIMPLES C-1 P/AGUAS PLUVIAIS DE 0,60M, DIAMETR | M | 3 | 285.3133 | 0 | 855.9399
O C/FORNEC.MATERIAIS P/REJUNTAM.FORN. E ASSENTAM.
03049 | CONCRETO CICLOPICO C/ CONCR. FCK 10MPA | M3 | 0.636 | 515.6484 | 0 | 327.9524
03055 | ATERRO COMPACT. MEC.-RODOVIARIO | M3 | 37.65 | 2.9074 | 0 | 109.4636
20.070.0039-A | BUEIRO TRIPLO TUBULAR,DE CONCRETO SIMPLES(PS-1),DIAMETRO DE | M |  | 2468.5
0,60M,ASSENTE EM BERCO DE CONCRETO CICLOPICO,COM ALTURA DE R
EATERRO H=4,00M,INCLUSIVE ESCAVACAO,FORNECIMENTO DOS MATERIA
IS E REATERRO,EXCLUSIVE ESCAVACAO DE MATERIAL DE REATERRO NA
JAZIDA E SEU TRANSPORTE AO CANTEIRO
30032 | ESCAVACAO RETRO-ESCAV. 1ªCAT., ATE 1,50M | M3 | 17.87 | 26.7327 | 0 | 477.7133
30033 | ESCAVACAO RETRO-ESCAV.;1,50A3M,1ªN/ESCOR | M3 | 13.37 | 32.5292 | 0 | 434.9154
30042 | ESCAVACAO ESCAV.-HIDR.,3A4,50M;1ªN/ESCOR | M3 | 8.868 | 24.3474 | 0 | 215.9127
30043 | ESCAVACAO ESCAV.-HIDR.,4,50A6M,1ªN/ESCOR | M3 | 1.818 | 30.4087 | 0 | 55.283
30279 | CONCRETO CICLOPICO C/ CONCR. FCK 10MPA | M3 | 0.636 | 491.219 | 0 | 312.4153
30282 | FORMAS MADEIRA PARAM. PLANOS, 2 VEZES | M2 | 0.6 | 75.0328 | 0 | 45.0197
30861 | ATERRO COMPACT. MEC.-RODOVIARIO | M3 | 37.65 | 2.8482 | 0 | 107.2347
30995 | TUBO CONCRETO SIMPLES C-1 P/AGUAS PLUVIAIS DE 0,60M, DIAMETR | M | 3 | 273.336 | 0 | 820.008
O C/FORNEC.MATERIAIS P/REJUNTAM.FORN. E ASSENTAM.
20.085.0100-0 | PASSAGEM DE GADO,CONSTITUIDA DE CHAPAS GALVANIZADAS,COM ESPE | M |  | 12061.5
SSURA DE 2,70MM,PARAFUSOS,PORCAS E FERRAMENTAS NECESSARIAS,C
OM DIMENSOES EM TORNO DE 2,20M DE VAO E 2,25M DE ALTURA,RECO
BRIMENTO MINIMO DE 0,30M E MAXIMO DE 8,90M,SOB A INFLUENCIA
DO TREM-TIPO RODOVIARIO.FORNECIMENTO
07382 | CHAPA EM ACO GALVANIZADO,(152X51)MM,P/ESTR.LENT.TIPO PAS.INF | KG | 255 | 47.3 | 0 | 12061.5
.E PAS.PEDESTRE/GADO,FORN.C/PORCAS,PARAF.FERRAM.ESPES.2,7MM
20.085.0100-A | PASSAGEM DE GADO,CONSTITUIDA DE CHAPAS GALVANIZADAS,COM ESPE | M |  | 12061.5
SSURA DE 2,70MM,PARAFUSOS,PORCAS E FERRAMENTAS NECESSARIAS,C
OM DIMENSOES EM TORNO DE 2,20M DE VAO E 2,25M DE ALTURA,RECO
BRIMENTO MINIMO DE 0,30M E MAXIMO DE 8,90M,SOB A INFLUENCIA
DO TREM-TIPO RODOVIARIO.FORNECIMENTO
07382 | CHAPA EM ACO GALVANIZADO,(152X51)MM,P/ESTR.LENT.TIPO PAS.INF | KG | 255 | 47.3 | 0 | 12061.5
.E PAS.PEDESTRE/GADO,FORN.C/PORCAS,PARAF.FERRAM.ESPES.2,7MM
20.085.0105-0 | PASSAGEM DE GADO,CONSTITUIDA DE CHAPAS COM REVESTIMENTO EPOX | M |  | 12495
Y,COM ESPESSURA DE 2,70MM,PARAFUSOS,PORCAS E FERRAMENTAS NEC
ESSARIAS,COM DIMENSOES EM TORNO DE 2,20M DE VAO E 2,25M DE A
LTURA,RECOBRIMENTO MINIMO DE 0,30M E MAXIMO DE 8,90M,SOB A I
NFLUENCIA DO TREM-TIPO RODOVIARIO.FORNECIMENTO
07385 | CHAPA EM ACO REVESTIDO C/E-POXY, (152X51)MM, P/ESTRUT.LENT.F | KG | 255 | 49 | 0 | 12495
ORN.C/PORCAS,PARAF.E FERRAMENTAS, COM ESPESSURA DE 2,7MM
20.085.0105-A | PASSAGEM DE GADO,CONSTITUIDA DE CHAPAS COM REVESTIMENTO EPOX | M |  | 12495
Y,COM ESPESSURA DE 2,70MM,PARAFUSOS,PORCAS E FERRAMENTAS NEC
ESSARIAS,COM DIMENSOES EM TORNO DE 2,20M DE VAO E 2,25M DE A
LTURA,RECOBRIMENTO MINIMO DE 0,30M E MAXIMO DE 8,90M,SOB A I
NFLUENCIA DO TREM-TIPO RODOVIARIO.FORNECIMENTO
07385 | CHAPA EM ACO REVESTIDO C/E-POXY, (152X51)MM, P/ESTRUT.LENT.F | KG | 255 | 49 | 0 | 12495
ORN.C/PORCAS,PARAF.E FERRAMENTAS, COM ESPESSURA DE 2,7MM
20.085.0110-0 | PASSAGEM DE GADO,CONSTITUIDA DE CHAPAS GALVANIZADAS,COM ESPE | M |  | 15325.2
SSURA DE 2,70MM,PARAFUSOS,PORCAS E FERRAMENTAS NECESSARIAS,C
OM DIMENSOES EM TORNO DE 2,90M DE VAO E 3,10M DE ALTURA,RECO
BRIMENTO MINIMO DE 0,60M E MAXIMO DE 11,40M,SOB A INFLUENCIA
DO TREM-TIPO RODOVIARIO.FORNECIMENTO
07382 | CHAPA EM ACO GALVANIZADO,(152X51)MM,P/ESTR.LENT.TIPO PAS.INF | KG | 324 | 47.3 | 0 | 15325.2
.E PAS.PEDESTRE/GADO,FORN.C/PORCAS,PARAF.FERRAM.ESPES.2,7MM
20.085.0110-A | PASSAGEM DE GADO,CONSTITUIDA DE CHAPAS GALVANIZADAS,COM ESPE | M |  | 15325.2
SSURA DE 2,70MM,PARAFUSOS,PORCAS E FERRAMENTAS NECESSARIAS,C
OM DIMENSOES EM TORNO DE 2,90M DE VAO E 3,10M DE ALTURA,RECO
BRIMENTO MINIMO DE 0,60M E MAXIMO DE 11,40M,SOB A INFLUENCIA
DO TREM-TIPO RODOVIARIO.FORNECIMENTO
07382 | CHAPA EM ACO GALVANIZADO,(152X51)MM,P/ESTR.LENT.TIPO PAS.INF | KG | 324 | 47.3 | 0 | 15325.2
.E PAS.PEDESTRE/GADO,FORN.C/PORCAS,PARAF.FERRAM.ESPES.2,7MM
20.085.0115-0 | PASSAGEM DE GADO,CONSTITUIDA DE CHAPAS COM REVESTIMENTO EPOX | M |  | 15876
Y,COM ESPESSURA DE 2,70MM,PARAFUSOS,PORCAS E FERRAMENTAS NEC
ESSARIAS,COM DIMENSOES EM TORNO DE 2,90M DE VAO E 3,10M DE A
LTURA,RECOBRIMENTO MINIMO DE 0,60M E MAXIMO DE 11,40M,SOB A
INFLUENCIA DO TREM-TIPO RODOVIARIO.FORNECIMENTO
07385 | CHAPA EM ACO REVESTIDO C/E-POXY, (152X51)MM, P/ESTRUT.LENT.F | KG | 324 | 49 | 0 | 15876
ORN.C/PORCAS,PARAF.E FERRAMENTAS, COM ESPESSURA DE 2,7MM
20.085.0115-A | PASSAGEM DE GADO,CONSTITUIDA DE CHAPAS COM REVESTIMENTO EPOX | M |  | 15876
Y,COM ESPESSURA DE 2,70MM,PARAFUSOS,PORCAS E FERRAMENTAS NEC
ESSARIAS,COM DIMENSOES EM TORNO DE 2,90M DE VAO E 3,10M DE A
LTURA,RECOBRIMENTO MINIMO DE 0,60M E MAXIMO DE 11,40M,SOB A
INFLUENCIA DO TREM-TIPO RODOVIARIO.FORNECIMENTO
07385 | CHAPA EM ACO REVESTIDO C/E-POXY, (152X51)MM, P/ESTRUT.LENT.F | KG | 324 | 49 | 0 | 15876
ORN.C/PORCAS,PARAF.E FERRAMENTAS, COM ESPESSURA DE 2,7MM
20.085.0120-0 | PASSAGEM INFERIOR,CONSTITUIDA DE CHAPAS GALVANIZADAS COM ESP | M |  | 17879.4
ESSURA DE 2,70MM,PARAFUSOS,PORCAS E FERRAMENTAS NECESSARIAS,
COM DIMENSOES EM TORNO DE 3,70M DE VAO E 3,50M DE ALTURA,REC
OBRIMENTO MINIMO DE 0,60M E MAXIMO DE 11,10M,SOB A INFLUENCI
A DO TREM-TIPO RODOVIARIO.FORNECIMENTO
07382 | CHAPA EM ACO GALVANIZADO,(152X51)MM,P/ESTR.LENT.TIPO PAS.INF | KG | 378 | 47.3 | 0 | 17879.4
.E PAS.PEDESTRE/GADO,FORN.C/PORCAS,PARAF.FERRAM.ESPES.2,7MM
20.085.0120-A | PASSAGEM INFERIOR,CONSTITUIDA DE CHAPAS GALVANIZADAS COM ESP | M |  | 17879.4
ESSURA DE 2,70MM,PARAFUSOS,PORCAS E FERRAMENTAS NECESSARIAS,
COM DIMENSOES EM TORNO DE 3,70M DE VAO E 3,50M DE ALTURA,REC
OBRIMENTO MINIMO DE 0,60M E MAXIMO DE 11,10M,SOB A INFLUENCI
A DO TREM-TIPO RODOVIARIO.FORNECIMENTO
07382 | CHAPA EM ACO GALVANIZADO,(152X51)MM,P/ESTR.LENT.TIPO PAS.INF | KG | 378 | 47.3 | 0 | 17879.4
.E PAS.PEDESTRE/GADO,FORN.C/PORCAS,PARAF.FERRAM.ESPES.2,7MM
20.085.0125-0 | PASSAGEM INFERIOR,CONSTITUIDA DE CHAPAS COM REVESTIMENTO EPO | M |  | 18522
XY,COM ESPESSURA DE 2,70MM,PARAFUSOS,PORCAS E FERRAMENTAS NE
CESSARIAS,COM DIMENSOES EM TORNO DE 3,70M DE VAO E 3,50M DE
ALTURA,RECOBRIMENTO MINIMO DE 0,60M E MAXIMO DE 11,10M,SOB A
INFLUENCIA DO TREM-TIPO RODOVIARIO.FORNECIMENTO
07385 | CHAPA EM ACO REVESTIDO C/E-POXY, (152X51)MM, P/ESTRUT.LENT.F | KG | 378 | 49 | 0 | 18522
ORN.C/PORCAS,PARAF.E FERRAMENTAS, COM ESPESSURA DE 2,7MM
20.085.0125-A | PASSAGEM INFERIOR,CONSTITUIDA DE CHAPAS COM REVESTIMENTO EPO | M |  | 18522
XY,COM ESPESSURA DE 2,70MM,PARAFUSOS,PORCAS E FERRAMENTAS NE
CESSARIAS,COM DIMENSOES EM TORNO DE 3,70M DE VAO E 3,50M DE
ALTURA,RECOBRIMENTO MINIMO DE 0,60M E MAXIMO DE 11,10M,SOB A
INFLUENCIA DO TREM-TIPO RODOVIARIO.FORNECIMENTO
07385 | CHAPA EM ACO REVESTIDO C/E-POXY, (152X51)MM, P/ESTRUT.LENT.F | KG | 378 | 49 | 0 | 18522
ORN.C/PORCAS,PARAF.E FERRAMENTAS, COM ESPESSURA DE 2,7MM
20.085.0130-0 | PASSAGEM INFERIOR,CONSTITUIDA DE CHAPAS GALVANIZADAS,COM ESP | M |  | 20386.3
ESSURA DE 2,70MM,PARAFUSOS,PORCAS E FERRAMENTAS NECESSARIAS,
COM DIMENSOES EM TORNO DE 4,20M DE VAO E 3,90M DE ALTURA,REC
OBRIMENTO MAXIMO DE 9,70M,SOB A INFLUENCIA DO TREM-TIPO RODO
VIARIO.FORNECIMENTO
07382 | CHAPA EM ACO GALVANIZADO,(152X51)MM,P/ESTR.LENT.TIPO PAS.INF | KG | 431 | 47.3 | 0 | 20386.3
.E PAS.PEDESTRE/GADO,FORN.C/PORCAS,PARAF.FERRAM.ESPES.2,7MM
20.085.0130-A | PASSAGEM INFERIOR,CONSTITUIDA DE CHAPAS GALVANIZADAS,COM ESP | M |  | 20386.3
ESSURA DE 2,70MM,PARAFUSOS,PORCAS E FERRAMENTAS NECESSARIAS,
COM DIMENSOES EM TORNO DE 4,20M DE VAO E 3,90M DE ALTURA,REC
OBRIMENTO MAXIMO DE 9,70M,SOB A INFLUENCIA DO TREM-TIPO RODO
VIARIO.FORNECIMENTO
07382 | CHAPA EM ACO GALVANIZADO,(152X51)MM,P/ESTR.LENT.TIPO PAS.INF | KG | 431 | 47.3 | 0 | 20386.3
.E PAS.PEDESTRE/GADO,FORN.C/PORCAS,PARAF.FERRAM.ESPES.2,7MM
20.085.0135-0 | PASSAGEM INFERIOR,CONSTITUIDA DE CHAPAS COM REVESTIMENTO EPO | M |  | 21119
XY,COM ESPESSURA DE 2,70MM,PARAFUSOS,PORCAS E FERRAMENTAS NE
CESSARIAS,COM DIMENSOES EM TORNO DE 4,20M DE VAO E 3,90M DE
ALTURA,RECOBRIMENTO MAXIMO DE 9,70M,SOB A INFLUENCIA DO TREM
-TIPO RODOVIARIO.FORNECIMENTO
07385 | CHAPA EM ACO REVESTIDO C/E-POXY, (152X51)MM, P/ESTRUT.LENT.F | KG | 431 | 49 | 0 | 21119
ORN.C/PORCAS,PARAF.E FERRAMENTAS, COM ESPESSURA DE 2,7MM
20.085.0135-A | PASSAGEM INFERIOR,CONSTITUIDA DE CHAPAS COM REVESTIMENTO EPO | M |  | 21119
XY,COM ESPESSURA DE 2,70MM,PARAFUSOS,PORCAS E FERRAMENTAS NE
CESSARIAS,COM DIMENSOES EM TORNO DE 4,20M DE VAO E 3,90M DE
ALTURA,RECOBRIMENTO MAXIMO DE 9,70M,SOB A INFLUENCIA DO TREM
-TIPO RODOVIARIO.FORNECIMENTO
07385 | CHAPA EM ACO REVESTIDO C/E-POXY, (152X51)MM, P/ESTRUT.LENT.F | KG | 431 | 49 | 0 | 21119
ORN.C/PORCAS,PARAF.E FERRAMENTAS, COM ESPESSURA DE 2,7MM
20.085.0140-0 | PASSAGEM INFERIOR,CONSTITUIDA DE CHAPAS GALVANIZADAS,COM ESP | M |  | 23933.8
ESSURA DE 2,70MM,PARAFUSOS,PORCAS E FERRAMENTAS NECESSARIAS,
COM DIMENSOES EM TORNO DE 4,80M DE VAO E 4,75M DE ALTURA,REC
OBRIMENTO MINIMO DE 0,90M E MAXIMO DE 8,50M,SOB A INFLUENCIA
DO TREM-TIPO RODOVIARIO.FORNECIMENTO
07382 | CHAPA EM ACO GALVANIZADO,(152X51)MM,P/ESTR.LENT.TIPO PAS.INF | KG | 506 | 47.3 | 0 | 23933.8
.E PAS.PEDESTRE/GADO,FORN.C/PORCAS,PARAF.FERRAM.ESPES.2,7MM
20.085.0140-A | PASSAGEM INFERIOR,CONSTITUIDA DE CHAPAS GALVANIZADAS,COM ESP | M |  | 23933.8
ESSURA DE 2,70MM,PARAFUSOS,PORCAS E FERRAMENTAS NECESSARIAS,
COM DIMENSOES EM TORNO DE 4,80M DE VAO E 4,75M DE ALTURA,REC
OBRIMENTO MINIMO DE 0,90M E MAXIMO DE 8,50M,SOB A INFLUENCIA
DO TREM-TIPO RODOVIARIO.FORNECIMENTO
07382 | CHAPA EM ACO GALVANIZADO,(152X51)MM,P/ESTR.LENT.TIPO PAS.INF | KG | 506 | 47.3 | 0 | 23933.8
.E PAS.PEDESTRE/GADO,FORN.C/PORCAS,PARAF.FERRAM.ESPES.2,7MM
20.085.0145-0 | PASSAGEM INFERIOR,CONSTITUIDA DE CHAPAS COM REVESTIMENTO EPO | M |  | 24794
XY,COM ESPESSURA DE 2,70MM,PARAFUSOS,PORCAS E FERRAMENTAS NE
CESSARIAS,COM DIMENSOES EM TORNO DE 4,80M DE VAO E 4,75M DE
ALTURA,RECOBRIMENTO MINIMO DE 0,90M E MAXIMO DE 8,50M,SOB A
INFLUENCIA DO TREM-TIPO RODOVIARIO.FORNECIMENTO
07385 | CHAPA EM ACO REVESTIDO C/E-POXY, (152X51)MM, P/ESTRUT.LENT.F | KG | 506 | 49 | 0 | 24794
ORN.C/PORCAS,PARAF.E FERRAMENTAS, COM ESPESSURA DE 2,7MM
20.085.0145-A | PASSAGEM INFERIOR,CONSTITUIDA DE CHAPAS COM REVESTIMENTO EPO | M |  | 24794
XY,COM ESPESSURA DE 2,70MM,PARAFUSOS,PORCAS E FERRAMENTAS NE
CESSARIAS,COM DIMENSOES EM TORNO DE 4,80M DE VAO E 4,75M DE
ALTURA,RECOBRIMENTO MINIMO DE 0,90M E MAXIMO DE 8,50M,SOB A
INFLUENCIA DO TREM-TIPO RODOVIARIO.FORNECIMENTO
07385 | CHAPA EM ACO REVESTIDO C/E-POXY, (152X51)MM, P/ESTRUT.LENT.F | KG | 506 | 49 | 0 | 24794
ORN.C/PORCAS,PARAF.E FERRAMENTAS, COM ESPESSURA DE 2,7MM
20.085.0150-0 | PASSAGEM INFERIOR,CONSTITUIDA DE CHAPAS GALVANIZADAS,COM ESP | M |  | 29567.9
ESSURA DE 3,40MM,PARAFUSOS,PORCAS E FERRAMENTAS NECESSARIAS,
COM DIMENSOES EM TORNO DE 5,00M DE VAO E 4,85M DE ALTURA,REC
OBRIMENTO MINIMO DE 0,90M E MAXIMO DE 8,60M,SOB A INFLUENCIA
DO TREM-TIPO RODOVIARIO.FORNECIMENTO
07383 | CHAPA EM ACO GALVANIZADO, (152X51)MM, P/ESTR.LENT.TIPO PASS. | KG | 647 | 45.7 | 0 | 29567.9
INF.E PASS.PED./GADO, FORN.C/PORCAS,PARAF.FER.,C/ESPES.3,4MM
20.085.0150-A | PASSAGEM INFERIOR,CONSTITUIDA DE CHAPAS GALVANIZADAS,COM ESP | M |  | 29567.9
ESSURA DE 3,40MM,PARAFUSOS,PORCAS E FERRAMENTAS NECESSARIAS,
COM DIMENSOES EM TORNO DE 5,00M DE VAO E 4,85M DE ALTURA,REC
OBRIMENTO MINIMO DE 0,90M E MAXIMO DE 8,60M,SOB A INFLUENCIA
DO TREM-TIPO RODOVIARIO.FORNECIMENTO
07383 | CHAPA EM ACO GALVANIZADO, (152X51)MM, P/ESTR.LENT.TIPO PASS. | KG | 647 | 45.7 | 0 | 29567.9
INF.E PASS.PED./GADO, FORN.C/PORCAS,PARAF.FER.,C/ESPES.3,4MM
20.085.0155-0 | PASSAGEM INFERIOR,CONSTITUIDA DE CHAPAS COM RESVESTIMENTO EP | M |  | 30797.2
OXY,COM ESPESSURA DE 3,40MM,PARAFUSOS,PORCAS E FERRAMENTAS N
ECESSARIAS,COM DIMENSOES EM TORNO DE 5,00M DE VAO E 4,85M DE
ALTURA,RECOBRIMENTO MINIMO DE 0,90M E MAXIMO DE 8,60M,SOB A
INFLUENCIA DO TREM-TIPO RODOVIARIO.FORNECIMENTO
07386 | CHAPA EM ACO REVESTIDO C/E-POXY, (152X51)MM, P/LENT.FORN,C/P | KG | 647 | 47.6 | 0 | 30797.2
ORCAS, PARAF.E FERRAMENTAS, COM ESPESSURA DE 3,4MM
20.085.0155-A | PASSAGEM INFERIOR,CONSTITUIDA DE CHAPAS COM RESVESTIMENTO EP | M |  | 30797.2
OXY,COM ESPESSURA DE 3,40MM,PARAFUSOS,PORCAS E FERRAMENTAS N
ECESSARIAS,COM DIMENSOES EM TORNO DE 5,00M DE VAO E 4,85M DE
ALTURA,RECOBRIMENTO MINIMO DE 0,90M E MAXIMO DE 8,60M,SOB A
INFLUENCIA DO TREM-TIPO RODOVIARIO.FORNECIMENTO
07386 | CHAPA EM ACO REVESTIDO C/E-POXY, (152X51)MM, P/LENT.FORN,C/P | KG | 647 | 47.6 | 0 | 30797.2
ORCAS, PARAF.E FERRAMENTAS, COM ESPESSURA DE 3,4MM
20.085.0160-0 | PASSAGEM INFERIOR,CONSTITUIDA DE CHAPAS GALVANIZADAS,COM ESP | M |  | 43043
ESSURA DE 4,70MM,PARAFUSOS,PORCAS E FERRAMENTAS NECESSARIAS,
COM DIMENSOES EM TORNO DE 5,85M DE VAO E 5,30M DE ALTURA,REC
OBRIMENTO MINIMO DE 0,90M E MAXIMO DE 8,50M,SOB A INFLUENCIA
DO TREM-TIPO RODOVIARIO.FORNECIMENTO
07384 | CHAPA EM ACO GALVANIZADO,(152X51)MM,P/ESTR.LENT.TIPO PASS.IN | KG | 1001 | 43 | 0 | 43043
F.E PASS.PED./GADO,FORN.C/PORCAS,PARAF.FERRAM.,C/ESPES.4,7MM
20.085.0160-A | PASSAGEM INFERIOR,CONSTITUIDA DE CHAPAS GALVANIZADAS,COM ESP | M |  | 43043
ESSURA DE 4,70MM,PARAFUSOS,PORCAS E FERRAMENTAS NECESSARIAS,
COM DIMENSOES EM TORNO DE 5,85M DE VAO E 5,30M DE ALTURA,REC
OBRIMENTO MINIMO DE 0,90M E MAXIMO DE 8,50M,SOB A INFLUENCIA
DO TREM-TIPO RODOVIARIO.FORNECIMENTO
07384 | CHAPA EM ACO GALVANIZADO,(152X51)MM,P/ESTR.LENT.TIPO PASS.IN | KG | 1001 | 43 | 0 | 43043
F.E PASS.PED./GADO,FORN.C/PORCAS,PARAF.FERRAM.,C/ESPES.4,7MM
20.085.0165-0 | PASSAGEM INFERIOR,CONSTITUIDA DE CHAPAS COM REVESTIMENTO EPO | M |  | 45945.9
XY,COM ESPESSURA DE 4,70MM,PARAFUSOS,PORCAS E FERRAMENTAS NE
CESSARIAS,COM DIMENSOES EM TORNO DE 5,85M DE VAO E 5,30M DE
ALTURA,RECOBRIMENTO MINIMO DE 0,90M E MAXIMO DE 8,50M,SOB A
INFLUENCIA DO TREM-TIPO RODOVIARIO.FORNECIMENTO
07387 | CHAPA EM ACO REVESTIDO C/E-POXY, (152X51)MM, P/ESTR.LENT.FOR | KG | 1001 | 45.9 | 0 | 45945.9
NEC.C/PORCAS, PARAFUSOS E FERRAMENTAS, COM ESPESSURA 4,7MM
20.085.0165-A | PASSAGEM INFERIOR,CONSTITUIDA DE CHAPAS COM REVESTIMENTO EPO | M |  | 45945.9
XY,COM ESPESSURA DE 4,70MM,PARAFUSOS,PORCAS E FERRAMENTAS NE
CESSARIAS,COM DIMENSOES EM TORNO DE 5,85M DE VAO E 5,30M DE
ALTURA,RECOBRIMENTO MINIMO DE 0,90M E MAXIMO DE 8,50M,SOB A
INFLUENCIA DO TREM-TIPO RODOVIARIO.FORNECIMENTO
07387 | CHAPA EM ACO REVESTIDO C/E-POXY, (152X51)MM, P/ESTR.LENT.FOR | KG | 1001 | 45.9 | 0 | 45945.9
NEC.C/PORCAS, PARAFUSOS E FERRAMENTAS, COM ESPESSURA 4,7MM
20.085.0170-0 | BUEIRO SIMPLES CIRCULAR,CONSTITUIDO DE CHAPAS GALVANIZADAS C | M |  | 1764
OM ESPESSURA DE 2.00MM,DIAMETRO DE 0,60M,PARAFUSOS,PORCAS E
FERRAMENTAS NECESSARIAS,RECOBRIMENTO MINIMO DE 0,30M E MAXIM
O DE 25,00M,SOB A INFLUENCIA DO TREM-TIPO RODOVIARIO.FORNECI
MENTO
07183 | CHAPA EM ACO GALVANIZADO, CORRUGACAO DE (100X20)MM, P/ESTRUT | KG | 42 | 42 | 0 | 1764
.CIRC.FORNECIDA C/PORCAS, PARAF.E FERRAGENS C/ESP. 02MM
20.085.0170-A | BUEIRO SIMPLES CIRCULAR,CONSTITUIDO DE CHAPAS GALVANIZADAS C | M |  | 1764
OM ESPESSURA DE 2.00MM,DIAMETRO DE 0,60M,PARAFUSOS,PORCAS E
FERRAMENTAS NECESSARIAS,RECOBRIMENTO MINIMO DE 0,30M E MAXIM
O DE 25,00M,SOB A INFLUENCIA DO TREM-TIPO RODOVIARIO.FORNECI
MENTO
07183 | CHAPA EM ACO GALVANIZADO, CORRUGACAO DE (100X20)MM, P/ESTRUT | KG | 42 | 42 | 0 | 1764
.CIRC.FORNECIDA C/PORCAS, PARAF.E FERRAGENS C/ESP. 02MM
20.085.0175-0 | BUEIRO SIMPLES CIRCULAR,CONSTITUIDO DE CHAPAS COM REVESTIMEN | M |  | 1877.4
TO EPOXY,COM ESPESSURA DE 2,00MM,DIAMETRO DE 0,60M,PARAFUSOS
,PORCAS E FERRAMENTAS NECESSARIAS,RECOBRIMENTO MINIMO DE 0,3
0M E MAXIMO DE 25,00M,SOB A INFLUENCIA DO TREM-TIPO RODOVIAR
IO.FORNECIMENTO
07184 | CHAPA EM ACO REVESTIDO COM E-POXY, CORRUGACAO DE (100X20)MM, | KG | 42 | 44.7 | 0 | 1877.4
P/ESTR.CIRC.FORNEC.C/PORCAS, PARAF.E FERRAGENS, C/ESP.2MM
20.085.0175-A | BUEIRO SIMPLES CIRCULAR,CONSTITUIDO DE CHAPAS COM REVESTIMEN | M |  | 1877.4
TO EPOXY,COM ESPESSURA DE 2,00MM,DIAMETRO DE 0,60M,PARAFUSOS
,PORCAS E FERRAMENTAS NECESSARIAS,RECOBRIMENTO MINIMO DE 0,3
0M E MAXIMO DE 25,00M,SOB A INFLUENCIA DO TREM-TIPO RODOVIAR
IO.FORNECIMENTO
07184 | CHAPA EM ACO REVESTIDO COM E-POXY, CORRUGACAO DE (100X20)MM, | KG | 42 | 44.7 | 0 | 1877.4
P/ESTR.CIRC.FORNEC.C/PORCAS, PARAF.E FERRAGENS, C/ESP.2MM
20.085.0180-0 | BUEIRO SIMPLES CIRCULAR,CONSTITUIDO DE CHAPAS GALVANIZADAS C | M |  | 2268
OM ESPESSURA DE 2,00MM,DIAMETRO DE 0,80M,PARAFUSOS,PORCAS E
FERRAMENTAS NECESSARIAS,RECOBRIMENTO MINIMO DE 0,30M E MAXIM
O DE 18,80M,SOB A INFLUENCIA DO TREM-TIPO RODOVIARIO.FORNECI
MENTO
07183 | CHAPA EM ACO GALVANIZADO, CORRUGACAO DE (100X20)MM, P/ESTRUT | KG | 54 | 42 | 0 | 2268
.CIRC.FORNECIDA C/PORCAS, PARAF.E FERRAGENS C/ESP. 02MM
20.085.0180-A | BUEIRO SIMPLES CIRCULAR,CONSTITUIDO DE CHAPAS GALVANIZADAS C | M |  | 2268
OM ESPESSURA DE 2,00MM,DIAMETRO DE 0,80M,PARAFUSOS,PORCAS E
FERRAMENTAS NECESSARIAS,RECOBRIMENTO MINIMO DE 0,30M E MAXIM
O DE 18,80M,SOB A INFLUENCIA DO TREM-TIPO RODOVIARIO.FORNECI
MENTO
07183 | CHAPA EM ACO GALVANIZADO, CORRUGACAO DE (100X20)MM, P/ESTRUT | KG | 54 | 42 | 0 | 2268
.CIRC.FORNECIDA C/PORCAS, PARAF.E FERRAGENS C/ESP. 02MM
20.085.0185-0 | BUEIRO SIMPLES CIRCULAR,CONSTITUIDO DE CHAPAS COM REVESTIMEN | M |  | 2413.8
TO EPOXY,COM ESPESSURA DE 2,00MM,DIAMETRO DE 0,80M,PARAFUSOS
,PORCAS E FERRAMENTAS NECESSARIAS,RECOBRIMENTO MINIMO DE 0,3
0M E MAXIMO DE 18,80M,SOB A INFLUENCIA DO TREM-TIPO RODOVIAR
IO.FORNECIMENTO
07184 | CHAPA EM ACO REVESTIDO COM E-POXY, CORRUGACAO DE (100X20)MM, | KG | 54 | 44.7 | 0 | 2413.8
P/ESTR.CIRC.FORNEC.C/PORCAS, PARAF.E FERRAGENS, C/ESP.2MM
20.085.0185-A | BUEIRO SIMPLES CIRCULAR,CONSTITUIDO DE CHAPAS COM REVESTIMEN | M |  | 2413.8
TO EPOXY,COM ESPESSURA DE 2,00MM,DIAMETRO DE 0,80M,PARAFUSOS
,PORCAS E FERRAMENTAS NECESSARIAS,RECOBRIMENTO MINIMO DE 0,3
0M E MAXIMO DE 18,80M,SOB A INFLUENCIA DO TREM-TIPO RODOVIAR
IO.FORNECIMENTO
07184 | CHAPA EM ACO REVESTIDO COM E-POXY, CORRUGACAO DE (100X20)MM, | KG | 54 | 44.7 | 0 | 2413.8
P/ESTR.CIRC.FORNEC.C/PORCAS, PARAF.E FERRAGENS, C/ESP.2MM
20.085.0190-0 | BUEIRO SIMPLES CIRCULAR,CONSTITUIDO DE CHAPAS GALVANIZADAS,C | M |  | 2814
OM ESPESSURA DE 2,00MM,DIAMETRO DE 1,00M,PARAFUSOS,PORCAS E
FERRAMENTAS NECESSARIAS,RECOBRIMENTO MINIMO DE 0,30M E MAXIM
O DE 15,00M,SOB A INFLUENCIA DO TREM-TIPO RODOVIARIO.FORNECI
MENTO
07183 | CHAPA EM ACO GALVANIZADO, CORRUGACAO DE (100X20)MM, P/ESTRUT | KG | 67 | 42 | 0 | 2814
.CIRC.FORNECIDA C/PORCAS, PARAF.E FERRAGENS C/ESP. 02MM
20.085.0190-A | BUEIRO SIMPLES CIRCULAR,CONSTITUIDO DE CHAPAS GALVANIZADAS,C | M |  | 2814
OM ESPESSURA DE 2,00MM,DIAMETRO DE 1,00M,PARAFUSOS,PORCAS E
FERRAMENTAS NECESSARIAS,RECOBRIMENTO MINIMO DE 0,30M E MAXIM
O DE 15,00M,SOB A INFLUENCIA DO TREM-TIPO RODOVIARIO.FORNECI
MENTO
07183 | CHAPA EM ACO GALVANIZADO, CORRUGACAO DE (100X20)MM, P/ESTRUT | KG | 67 | 42 | 0 | 2814
.CIRC.FORNECIDA C/PORCAS, PARAF.E FERRAGENS C/ESP. 02MM
20.085.0195-0 | BUEIRO SIMPLES CIRCULAR,CONSTITUIDO DE CHAPAS COM RESVESTIME | M |  | 2994.9
NTO EPOXY,COM ESPESSURA DE 2MM,DIAMETRO DE 1,00M,PARAFUSOS,P
ORCAS E FERRAMENTAS NECESSARIAS,RECOBRIMENTO MINIMO DE 0,30M
E MAXIMO DE 15,00M,SOB A INFLUENCIA DO TREM-TIPO RODOVIARIO
.FORNECIMENTO
07184 | CHAPA EM ACO REVESTIDO COM E-POXY, CORRUGACAO DE (100X20)MM, | KG | 67 | 44.7 | 0 | 2994.9
P/ESTR.CIRC.FORNEC.C/PORCAS, PARAF.E FERRAGENS, C/ESP.2MM
20.085.0195-A | BUEIRO SIMPLES CIRCULAR,CONSTITUIDO DE CHAPAS COM RESVESTIME | M |  | 2994.9
NTO EPOXY,COM ESPESSURA DE 2MM,DIAMETRO DE 1,00M,PARAFUSOS,P
ORCAS E FERRAMENTAS NECESSARIAS,RECOBRIMENTO MINIMO DE 0,30M
E MAXIMO DE 15,00M,SOB A INFLUENCIA DO TREM-TIPO RODOVIARIO
.FORNECIMENTO
07184 | CHAPA EM ACO REVESTIDO COM E-POXY, CORRUGACAO DE (100X20)MM, | KG | 67 | 44.7 | 0 | 2994.9
P/ESTR.CIRC.FORNEC.C/PORCAS, PARAF.E FERRAGENS, C/ESP.2MM
20.085.0200-0 | BUEIRO SIMPLES CIRCULAR,CONSTITUIDO DE CHAPAS GALVANIZADAS,C | M |  | 3276
OM ESPESSURA DE 2MM,DIAMETRO DE 1,20M,PARAFUSOS,PORCAS E FER
RAMENTAS NECESSARIAS,RECOBRIMENTO MINIMO DE 0,30M E MAXIMO D
E 12,50M,SOB A INFLUENCIA DO TREM-TIPO RODOVIARIO.FORNECIMEN
TO
07183 | CHAPA EM ACO GALVANIZADO, CORRUGACAO DE (100X20)MM, P/ESTRUT | KG | 78 | 42 | 0 | 3276
.CIRC.FORNECIDA C/PORCAS, PARAF.E FERRAGENS C/ESP. 02MM
20.085.0200-A | BUEIRO SIMPLES CIRCULAR,CONSTITUIDO DE CHAPAS GALVANIZADAS,C | M |  | 3276
OM ESPESSURA DE 2MM,DIAMETRO DE 1,20M,PARAFUSOS,PORCAS E FER
RAMENTAS NECESSARIAS,RECOBRIMENTO MINIMO DE 0,30M E MAXIMO D
E 12,50M,SOB A INFLUENCIA DO TREM-TIPO RODOVIARIO.FORNECIMEN
TO
07183 | CHAPA EM ACO GALVANIZADO, CORRUGACAO DE (100X20)MM, P/ESTRUT | KG | 78 | 42 | 0 | 3276
.CIRC.FORNECIDA C/PORCAS, PARAF.E FERRAGENS C/ESP. 02MM
20.085.0205-0 | BUEIRO SIMPLES CIRCULAR,CONSTITUIDO DE CHAPAS COM REVESTIMEN | M |  | 3486.6
TO EPOXY,COM ESPESSURA DE 2MM,DIAMETRO DE 1,20M,PARAFUSOS,PO
RCAS E FERRAMENTAS NECESSARIAS,RECOBRIMENTO MINIMO DE 0,30M
E MAXIMO DE 12,50M,SOB A INFLUENCIA DO TREM-TIPO RODOVIARIO.
FORNECIMENTO
07184 | CHAPA EM ACO REVESTIDO COM E-POXY, CORRUGACAO DE (100X20)MM, | KG | 78 | 44.7 | 0 | 3486.6
P/ESTR.CIRC.FORNEC.C/PORCAS, PARAF.E FERRAGENS, C/ESP.2MM
20.085.0205-A | BUEIRO SIMPLES CIRCULAR,CONSTITUIDO DE CHAPAS COM REVESTIMEN | M |  | 3486.6
TO EPOXY,COM ESPESSURA DE 2MM,DIAMETRO DE 1,20M,PARAFUSOS,PO
RCAS E FERRAMENTAS NECESSARIAS,RECOBRIMENTO MINIMO DE 0,30M
E MAXIMO DE 12,50M,SOB A INFLUENCIA DO TREM-TIPO RODOVIARIO.
FORNECIMENTO
07184 | CHAPA EM ACO REVESTIDO COM E-POXY, CORRUGACAO DE (100X20)MM, | KG | 78 | 44.7 | 0 | 3486.6
P/ESTR.CIRC.FORNEC.C/PORCAS, PARAF.E FERRAGENS, C/ESP.2MM
20.085.0210-0 | BUEIRO SIMPLES CIRCULAR,CONSTITUIDO DE CHAPAS GALVANIZADAS,C | M |  | 4032
OM ESPESSURA DE 2MM,DIAMETRO DE 1,50M,PARAFUSOS,PORCAS E FER
RAMENTAS NECESSARIAS,RECOBRIMENTO MINIMO DE 0,30M E MAXIMO D
E 10,00M,SOB A INFLUENCIA DO TREM-TIPO RODOVIARIO.FORNECIMEN
TO
07183 | CHAPA EM ACO GALVANIZADO, CORRUGACAO DE (100X20)MM, P/ESTRUT | KG | 96 | 42 | 0 | 4032
.CIRC.FORNECIDA C/PORCAS, PARAF.E FERRAGENS C/ESP. 02MM
20.085.0210-A | BUEIRO SIMPLES CIRCULAR,CONSTITUIDO DE CHAPAS GALVANIZADAS,C | M |  | 4032
OM ESPESSURA DE 2MM,DIAMETRO DE 1,50M,PARAFUSOS,PORCAS E FER
RAMENTAS NECESSARIAS,RECOBRIMENTO MINIMO DE 0,30M E MAXIMO D
E 10,00M,SOB A INFLUENCIA DO TREM-TIPO RODOVIARIO.FORNECIMEN
TO
07183 | CHAPA EM ACO GALVANIZADO, CORRUGACAO DE (100X20)MM, P/ESTRUT | KG | 96 | 42 | 0 | 4032
.CIRC.FORNECIDA C/PORCAS, PARAF.E FERRAGENS C/ESP. 02MM
20.085.0215-0 | BUEIRO SIMPLES CIRCULAR,CONSTITUIDO DE CHAPAS COM REVESTIMEN | M |  | 4291.2
TO EPOXY,COM ESPESSURA DE 2MM,DIAMETRO DE 1,50M,PARAFUSOS,PO
RCAS E FERRAMENTAS NECESSARIAS,RECOBRIMENTO MINIMO DE 0,30M
E MAXIMO DE 10,00M,SOB A INFLUENCIA DO TREM-TIPO RODOVIARIO.
FORNECIMENTO
07184 | CHAPA EM ACO REVESTIDO COM E-POXY, CORRUGACAO DE (100X20)MM, | KG | 96 | 44.7 | 0 | 4291.2
P/ESTR.CIRC.FORNEC.C/PORCAS, PARAF.E FERRAGENS, C/ESP.2MM
20.085.0215-A | BUEIRO SIMPLES CIRCULAR,CONSTITUIDO DE CHAPAS COM REVESTIMEN | M |  | 4291.2
TO EPOXY,COM ESPESSURA DE 2MM,DIAMETRO DE 1,50M,PARAFUSOS,PO
RCAS E FERRAMENTAS NECESSARIAS,RECOBRIMENTO MINIMO DE 0,30M
E MAXIMO DE 10,00M,SOB A INFLUENCIA DO TREM-TIPO RODOVIARIO.
FORNECIMENTO
07184 | CHAPA EM ACO REVESTIDO COM E-POXY, CORRUGACAO DE (100X20)MM, | KG | 96 | 44.7 | 0 | 4291.2
P/ESTR.CIRC.FORNEC.C/PORCAS, PARAF.E FERRAGENS, C/ESP.2MM
20.085.0220-0 | BUEIRO SIMPLES CIRCULAR,CONSTITUIDO DE CHAPAS GALVANIZADAS,C | M |  | 4914
OM ESPESSURA DE 2MM,DIAMETRO DE 1,80M,PARAFUSOS,PORCAS E FER
RAMENTAS NECESSARIAS,RECOBRIMENTO MINIMO DE 0,40M E MAXIMO D
E 8,30M,SOB A INFLUENCIA DO TREM-TIPO RODOVIARIO.FORNECIMENT
O
07183 | CHAPA EM ACO GALVANIZADO, CORRUGACAO DE (100X20)MM, P/ESTRUT | KG | 117 | 42 | 0 | 4914
.CIRC.FORNECIDA C/PORCAS, PARAF.E FERRAGENS C/ESP. 02MM
20.085.0220-A | BUEIRO SIMPLES CIRCULAR,CONSTITUIDO DE CHAPAS GALVANIZADAS,C | M |  | 4914
OM ESPESSURA DE 2MM,DIAMETRO DE 1,80M,PARAFUSOS,PORCAS E FER
RAMENTAS NECESSARIAS,RECOBRIMENTO MINIMO DE 0,40M E MAXIMO D
E 8,30M,SOB A INFLUENCIA DO TREM-TIPO RODOVIARIO.FORNECIMENT
O
07183 | CHAPA EM ACO GALVANIZADO, CORRUGACAO DE (100X20)MM, P/ESTRUT | KG | 117 | 42 | 0 | 4914
.CIRC.FORNECIDA C/PORCAS, PARAF.E FERRAGENS C/ESP. 02MM
20.085.0225-0 | BUEIRO SIMPLES CIRCULAR,CONSTITUIDO DE CHAPAS COM REVESTIMEN | M |  | 5229.9
TO EPOXY,COM ESPESSURA DE 2MM,DIAMETRO DE 1,80M,PARAFUSOS,PO
RCAS E FERRAMENTAS NECESSARIAS,RECOBRIMENTO MINIMO DE 0,40M
E MAXIMO DE 8,30M,SOB A INFLUENCIA DO TREM-TIPO RODOVIARIO.F
ORNECIMENTO
07184 | CHAPA EM ACO REVESTIDO COM E-POXY, CORRUGACAO DE (100X20)MM, | KG | 117 | 44.7 | 0 | 5229.9
P/ESTR.CIRC.FORNEC.C/PORCAS, PARAF.E FERRAGENS, C/ESP.2MM
20.085.0225-A | BUEIRO SIMPLES CIRCULAR,CONSTITUIDO DE CHAPAS COM REVESTIMEN | M |  | 5229.9
TO EPOXY,COM ESPESSURA DE 2MM,DIAMETRO DE 1,80M,PARAFUSOS,PO
RCAS E FERRAMENTAS NECESSARIAS,RECOBRIMENTO MINIMO DE 0,40M
E MAXIMO DE 8,30M,SOB A INFLUENCIA DO TREM-TIPO RODOVIARIO.F
ORNECIMENTO
07184 | CHAPA EM ACO REVESTIDO COM E-POXY, CORRUGACAO DE (100X20)MM, | KG | 117 | 44.7 | 0 | 5229.9
P/ESTR.CIRC.FORNEC.C/PORCAS, PARAF.E FERRAGENS, C/ESP.2MM
20.085.0230-0 | BUEIRO SIMPLES CIRCULAR,CONSTITUIDO DE CHAPAS GALVANIZADAS,C | M |  | 5418
OM ESPESSURA DE 2MM,DIAMETRO DE 2,00M,PARAFUSOS,PORCAS E FER
RAMENTAS NECESSARIAS,RECOBRIMENTO MINIMO DE 0,50M E MAXIMO D
E 7,50M,SOB A INFLUENCIA DO TREM-TIPO RODOVIARIO.FORNECIMENT
O
07183 | CHAPA EM ACO GALVANIZADO, CORRUGACAO DE (100X20)MM, P/ESTRUT | KG | 129 | 42 | 0 | 5418
.CIRC.FORNECIDA C/PORCAS, PARAF.E FERRAGENS C/ESP. 02MM
20.085.0230-A | BUEIRO SIMPLES CIRCULAR,CONSTITUIDO DE CHAPAS GALVANIZADAS,C | M |  | 5418
OM ESPESSURA DE 2MM,DIAMETRO DE 2,00M,PARAFUSOS,PORCAS E FER
RAMENTAS NECESSARIAS,RECOBRIMENTO MINIMO DE 0,50M E MAXIMO D
E 7,50M,SOB A INFLUENCIA DO TREM-TIPO RODOVIARIO.FORNECIMENT
O
07183 | CHAPA EM ACO GALVANIZADO, CORRUGACAO DE (100X20)MM, P/ESTRUT | KG | 129 | 42 | 0 | 5418
.CIRC.FORNECIDA C/PORCAS, PARAF.E FERRAGENS C/ESP. 02MM
20.085.0235-0 | BUEIRO SIMPLES CIRCULAR,CONSTITUIDO DE CHAPAS COM REVESTIMEN | M |  | 5766.3
TO EPOXY,COM ESPESSURA DE 2MM,DIAMETRO DE 2,00M,PARAFUSOS,PO
RCAS E FERRAMENTAS NECESSARIAS,RECOBRIMENTO MINIMO DE 0,50M
E MAXIMO DE 7,50M,SOB INFLUENCIA DO TREM-TIPO RODOVIARIO.FOR
NECIMENTO
07184 | CHAPA EM ACO REVESTIDO COM E-POXY, CORRUGACAO DE (100X20)MM, | KG | 129 | 44.7 | 0 | 5766.3
P/ESTR.CIRC.FORNEC.C/PORCAS, PARAF.E FERRAGENS, C/ESP.2MM
20.085.0235-A | BUEIRO SIMPLES CIRCULAR,CONSTITUIDO DE CHAPAS COM REVESTIMEN | M |  | 5766.3
TO EPOXY,COM ESPESSURA DE 2MM,DIAMETRO DE 2,00M,PARAFUSOS,PO
RCAS E FERRAMENTAS NECESSARIAS,RECOBRIMENTO MINIMO DE 0,50M
E MAXIMO DE 7,50M,SOB INFLUENCIA DO TREM-TIPO RODOVIARIO.FOR
NECIMENTO
07184 | CHAPA EM ACO REVESTIDO COM E-POXY, CORRUGACAO DE (100X20)MM, | KG | 129 | 44.7 | 0 | 5766.3
P/ESTR.CIRC.FORNEC.C/PORCAS, PARAF.E FERRAGENS, C/ESP.2MM
20.085.0240-0 | BUEIRO SIMPLES CIRCULAR,CONSTITUIDO DE CHAPAS GALVANIZADAS,C | M |  | 7228.5
OM ESPESSURA DE 2,70MM,DIAMETRO DE 2,20M,PARAFUSOS,PORCAS E
FERRAMENTAS NECESSARIAS,RECOBRIMENTO MINIMO DE 0,50M E MAXIM
O DE 9,50M,SOB A INFLUENCIA DO TREM-TIPO RODOVIARIO.FORNECIM
ENTO
07374 | CHAPA EM ACO GALVANIZADO, (100X200)MM, P/ESTRUT.CIRC.FORNECI | KG | 183 | 39.5 | 0 | 7228.5
DA C/PORCAS, PARAFUSOS E FERRAGENS, C/ESPES.2,7MM
20.085.0240-A | BUEIRO SIMPLES CIRCULAR,CONSTITUIDO DE CHAPAS GALVANIZADAS,C | M |  | 7228.5
OM ESPESSURA DE 2,70MM,DIAMETRO DE 2,20M,PARAFUSOS,PORCAS E
FERRAMENTAS NECESSARIAS,RECOBRIMENTO MINIMO DE 0,50M E MAXIM
O DE 9,50M,SOB A INFLUENCIA DO TREM-TIPO RODOVIARIO.FORNECIM
ENTO
07374 | CHAPA EM ACO GALVANIZADO, (100X200)MM, P/ESTRUT.CIRC.FORNECI | KG | 183 | 39.5 | 0 | 7228.5
DA C/PORCAS, PARAFUSOS E FERRAGENS, C/ESPES.2,7MM
20.085.0245-0 | BUEIRO SIMPLES CIRCULAR,CONSTITUIDO DE CHAPAS COM REVESTIMEN | M |  | 7869
TO EPOXY,COM ESPESSURA DE 2,70MM,DIAMETRO DE 2,20M,PARAFUSOS
,PORCAS E FERRAMENTAS NECESSARIAS,RECOBRIMENTO MINIMO DE 0,5
0M E MAXIMO DE 9,50M,SOB A INFLUENCIA DO TREM-TIPO RODOVIARI
O.FORNECIMENTO
07376 | CHAPA EM ACO REV.C/E-POXY, (100X20)MM, P/ESTR.CIRC.FORNECIDA | KG | 183 | 43 | 0 | 7869
C/PORCAS, PARAF.E FERRAMENTAS, COM ESPESSURA DE 2,7MM
20.085.0245-A | BUEIRO SIMPLES CIRCULAR,CONSTITUIDO DE CHAPAS COM REVESTIMEN | M |  | 7869
TO EPOXY,COM ESPESSURA DE 2,70MM,DIAMETRO DE 2,20M,PARAFUSOS
,PORCAS E FERRAMENTAS NECESSARIAS,RECOBRIMENTO MINIMO DE 0,5
0M E MAXIMO DE 9,50M,SOB A INFLUENCIA DO TREM-TIPO RODOVIARI
O.FORNECIMENTO
07376 | CHAPA EM ACO REV.C/E-POXY, (100X20)MM, P/ESTR.CIRC.FORNECIDA | KG | 183 | 43 | 0 | 7869
C/PORCAS, PARAF.E FERRAMENTAS, COM ESPESSURA DE 2,7MM
20.085.0250-0 | BUEIRO SIMPLES CIRCULAR,CONSTITUIDO DE CHAPAS GALVANIZADAS,C | M |  | 7860.5
OM ESPESSURA DE 2,70MM,DIAMETRO DE 2,40M,PARAFUSOS,PORCAS E
FERRAMENTAS NECESSARIAS,RECOBRIMENTO MINIMO DE 0,50M E MAXIM
O DE 8,70M,SOB A INFLUENCIA DO TREM-TIPO RODOVIARIO.FORNECIM
ENTO
07374 | CHAPA EM ACO GALVANIZADO, (100X200)MM, P/ESTRUT.CIRC.FORNECI | KG | 199 | 39.5 | 0 | 7860.5
DA C/PORCAS, PARAFUSOS E FERRAGENS, C/ESPES.2,7MM
20.085.0250-A | BUEIRO SIMPLES CIRCULAR,CONSTITUIDO DE CHAPAS GALVANIZADAS,C | M |  | 7860.5
OM ESPESSURA DE 2,70MM,DIAMETRO DE 2,40M,PARAFUSOS,PORCAS E
FERRAMENTAS NECESSARIAS,RECOBRIMENTO MINIMO DE 0,50M E MAXIM
O DE 8,70M,SOB A INFLUENCIA DO TREM-TIPO RODOVIARIO.FORNECIM
ENTO
07374 | CHAPA EM ACO GALVANIZADO, (100X200)MM, P/ESTRUT.CIRC.FORNECI | KG | 199 | 39.5 | 0 | 7860.5
DA C/PORCAS, PARAFUSOS E FERRAGENS, C/ESPES.2,7MM
20.085.0255-0 | BUEIRO SIMPLES CIRCULAR,CONSTITUIDO DE CHAPAS COM REVESTIMEN | M |  | 8557
TO EPOXY,COM ESPESSURA DE 2,70MM,DIAMETRO DE 2,40M,PARAFUSOS
,PORCAS E FERRAMENTAS NECESSARIAS,RECOBRIMENTO MINIMO DE 0,5
0M E MAXIMO DE 8,70M,SOB A INFLUENCIA DO TREM-TIPO RODOVIARI
O.FORNECIMENTO
07376 | CHAPA EM ACO REV.C/E-POXY, (100X20)MM, P/ESTR.CIRC.FORNECIDA | KG | 199 | 43 | 0 | 8557
C/PORCAS, PARAF.E FERRAMENTAS, COM ESPESSURA DE 2,7MM
20.085.0255-A | BUEIRO SIMPLES CIRCULAR,CONSTITUIDO DE CHAPAS COM REVESTIMEN | M |  | 8557
TO EPOXY,COM ESPESSURA DE 2,70MM,DIAMETRO DE 2,40M,PARAFUSOS
,PORCAS E FERRAMENTAS NECESSARIAS,RECOBRIMENTO MINIMO DE 0,5
0M E MAXIMO DE 8,70M,SOB A INFLUENCIA DO TREM-TIPO RODOVIARI
O.FORNECIMENTO
07376 | CHAPA EM ACO REV.C/E-POXY, (100X20)MM, P/ESTR.CIRC.FORNECIDA | KG | 199 | 43 | 0 | 8557
C/PORCAS, PARAF.E FERRAMENTAS, COM ESPESSURA DE 2,7MM
20.085.0260-0 | BUEIRO SIMPLES CIRCULAR,CONSTITUIDO DE CHAPAS GALVANIZADAS,C | M |  | 10264.4
OM ESPESSURA DE 3,40MM,DIAMETRO DE 2,60M,PARAFUSOS,PORCAS E
FERRAMENTAS NECESSARIAS,RECOBRIMENTO MINIMO DE 0,50M E MAXIM
O DE 10,60M,SOB A INFLUENCIA DO TREM-TIPO RODOVIARIO.FORNECI
MENTO
07375 | CHAPA EM ACO GALVANIZADO, (100X200)MM, P/ESTRUT.CIRC.FORNECI | KG | 268 | 38.3 | 0 | 10264.4
DA C/PORCAS, PARAFUSOS E FERRAGENS, C/ESPES. 3,4MM
20.085.0260-A | BUEIRO SIMPLES CIRCULAR,CONSTITUIDO DE CHAPAS GALVANIZADAS,C | M |  | 10264.4
OM ESPESSURA DE 3,40MM,DIAMETRO DE 2,60M,PARAFUSOS,PORCAS E
FERRAMENTAS NECESSARIAS,RECOBRIMENTO MINIMO DE 0,50M E MAXIM
O DE 10,60M,SOB A INFLUENCIA DO TREM-TIPO RODOVIARIO.FORNECI
MENTO
07375 | CHAPA EM ACO GALVANIZADO, (100X200)MM, P/ESTRUT.CIRC.FORNECI | KG | 268 | 38.3 | 0 | 10264.4
DA C/PORCAS, PARAFUSOS E FERRAGENS, C/ESPES. 3,4MM
20.085.0265-0 | BUEIRO SIMPLES CIRCULAR,CONSTITUIDO DE CHAPAS COM REVESTIMEN | M |  | 11175.6
TO EPOXY,COM ESPESSURA DE 3,40MM,DIAMETRO DE 2,60M,PARAFUSOS
,PORCAS E FERRAMENTAS NECESSARIAS,RECOBRIMENTO MINIMO DE 0,5
0M E MAXIMO DE 10,60M, SOB A INFLUENCIA DO TREM-TIPO RODOVIA
RIO.FORNECIMENTO
07377 | CHAPA EM ACO REV.C/EPOXY, (100X20)MM, P/ESTRUT.CIRC.FORNECID | KG | 268 | 41.7 | 0 | 11175.6
A C/PORCAS, PARAF.E FERRAMENTAS, COM ESPESSURA DE 3,4MM
20.085.0265-A | BUEIRO SIMPLES CIRCULAR,CONSTITUIDO DE CHAPAS COM REVESTIMEN | M |  | 11175.6
TO EPOXY,COM ESPESSURA DE 3,40MM,DIAMETRO DE 2,60M,PARAFUSOS
,PORCAS E FERRAMENTAS NECESSARIAS,RECOBRIMENTO MINIMO DE 0,5
0M E MAXIMO DE 10,60M, SOB A INFLUENCIA DO TREM-TIPO RODOVIA
RIO.FORNECIMENTO
07377 | CHAPA EM ACO REV.C/EPOXY, (100X20)MM, P/ESTRUT.CIRC.FORNECID | KG | 268 | 41.7 | 0 | 11175.6
A C/PORCAS, PARAF.E FERRAMENTAS, COM ESPESSURA DE 3,4MM
20.085.0270-0 | BUEIRO SIMPLES CIRCULAR,CONSTITUIDO DE CHAPAS GALVANIZADAS,C | M |  | 11183.6
OM ESPESSURA DE 3,40MM,DIAMETRO DE 2,80M,PARAFUSOS,PORCAS E
FERRAMENTAS NECESSARIAS,RECOBRIMENTO MINIMO DE 0,50M E MAXIM
O DE 9,80M,SOB A INFLUENCIA DO TREM-TIPO RODOVIARIO. FORNECI
MENTO
07375 | CHAPA EM ACO GALVANIZADO, (100X200)MM, P/ESTRUT.CIRC.FORNECI | KG | 292 | 38.3 | 0 | 11183.6
DA C/PORCAS, PARAFUSOS E FERRAGENS, C/ESPES. 3,4MM
20.085.0270-A | BUEIRO SIMPLES CIRCULAR,CONSTITUIDO DE CHAPAS GALVANIZADAS,C | M |  | 11183.6
OM ESPESSURA DE 3,40MM,DIAMETRO DE 2,80M,PARAFUSOS,PORCAS E
FERRAMENTAS NECESSARIAS,RECOBRIMENTO MINIMO DE 0,50M E MAXIM
O DE 9,80M,SOB A INFLUENCIA DO TREM-TIPO RODOVIARIO. FORNECI
MENTO
07375 | CHAPA EM ACO GALVANIZADO, (100X200)MM, P/ESTRUT.CIRC.FORNECI | KG | 292 | 38.3 | 0 | 11183.6
DA C/PORCAS, PARAFUSOS E FERRAGENS, C/ESPES. 3,4MM
20.085.0275-0 | BUEIRO SIMPLES CIRCULAR,CONSTITUIDO DE CHAPAS COM REVESTIMEN | M |  | 12176.4
TO EPOXY,COM ESPESSURA DE 3,40MM,DIAMETRO DE 2,80M,PARAFUSOS
,PORCAS E FERRAMENTAS NECESSARIAS,RECOBRIMENTO MINIMO DE 0,5
0M E MAXIMO DE 9,80M,SOB A INFLUENCIA DO TREM-TIPO RODOVIARI
O.FORNECIMENTO
07377 | CHAPA EM ACO REV.C/EPOXY, (100X20)MM, P/ESTRUT.CIRC.FORNECID | KG | 292 | 41.7 | 0 | 12176.4
A C/PORCAS, PARAF.E FERRAMENTAS, COM ESPESSURA DE 3,4MM
20.085.0275-A | BUEIRO SIMPLES CIRCULAR,CONSTITUIDO DE CHAPAS COM REVESTIMEN | M |  | 12176.4
TO EPOXY,COM ESPESSURA DE 3,40MM,DIAMETRO DE 2,80M,PARAFUSOS
,PORCAS E FERRAMENTAS NECESSARIAS,RECOBRIMENTO MINIMO DE 0,5
0M E MAXIMO DE 9,80M,SOB A INFLUENCIA DO TREM-TIPO RODOVIARI
O.FORNECIMENTO
07377 | CHAPA EM ACO REV.C/EPOXY, (100X20)MM, P/ESTRUT.CIRC.FORNECID | KG | 292 | 41.7 | 0 | 12176.4
A C/PORCAS, PARAF.E FERRAMENTAS, COM ESPESSURA DE 3,4MM
20.085.0280-0 | BUEIRO SIMPLES CIRCULAR,CONSTITUIDO DE CHAPAS GALVANIZADAS,C | M |  | 14825.7
OM ESPESSURA DE 2,70MM,DIAMETRO DE 3,05M,PARAFUSOS,PORCAS E
FERRAMENTAS NECESSARIAS,RECOBRIMENTO MINIMO DE 0,45M E MAXIM
O DE 13,10M,SOB A INFLUENCIA DO TREM-TIPO RODOVIARIO.FORNECI
MENTO
00730 | CHAPA ACO GALVANIZADO, CORRUG.DE (15X51)MM, P/ESTRUT.CIRC., | KG | 323 | 45.9 | 0 | 14825.7
FORNECIDA C/PORCAS, PARAFUSOS E FERRAM. C/ESPES. DE 2,7MM
20.085.0280-A | BUEIRO SIMPLES CIRCULAR,CONSTITUIDO DE CHAPAS GALVANIZADAS,C | M |  | 14825.7
OM ESPESSURA DE 2,70MM,DIAMETRO DE 3,05M,PARAFUSOS,PORCAS E
FERRAMENTAS NECESSARIAS,RECOBRIMENTO MINIMO DE 0,45M E MAXIM
O DE 13,10M,SOB A INFLUENCIA DO TREM-TIPO RODOVIARIO.FORNECI
MENTO
00730 | CHAPA ACO GALVANIZADO, CORRUG.DE (15X51)MM, P/ESTRUT.CIRC., | KG | 323 | 45.9 | 0 | 14825.7
FORNECIDA C/PORCAS, PARAFUSOS E FERRAM. C/ESPES. DE 2,7MM
20.085.0285-0 | BUEIRO SIMPLES CIRCULAR,CONSTITUIDO DE CHAPAS COM REVESTIMEN | M |  | 15181
TO EPOXY,COM ESPESSURA DE 2,70MM,DIAMETRO DE 3,05M,PARAFUSOS
,PORCAS E FERRAMENTAS NECESSARIAS,RECOBRIMENTO MINIMO DE 0,4
5M E MAXIMO DE 13,10M, SOB A INFLUENCIA DO TREM-TIPO RODOVIA
RIO.FORNECIMENTO
00734 | CHAPA ACO REVESTIDO C/E-POXY, CORRUGACAO DE (152X51)MM, P/ES | KG | 323 | 47 | 0 | 15181
TRUT.CIRC.FORNECIDA C/PORCAS,PARAF.FERRAM.,C/ESPES. 2,7MM
20.085.0285-A | BUEIRO SIMPLES CIRCULAR,CONSTITUIDO DE CHAPAS COM REVESTIMEN | M |  | 15181
TO EPOXY,COM ESPESSURA DE 2,70MM,DIAMETRO DE 3,05M,PARAFUSOS
,PORCAS E FERRAMENTAS NECESSARIAS,RECOBRIMENTO MINIMO DE 0,4
5M E MAXIMO DE 13,10M, SOB A INFLUENCIA DO TREM-TIPO RODOVIA
RIO.FORNECIMENTO
00734 | CHAPA ACO REVESTIDO C/E-POXY, CORRUGACAO DE (152X51)MM, P/ES | KG | 323 | 47 | 0 | 15181
TRUT.CIRC.FORNECIDA C/PORCAS,PARAF.FERRAM.,C/ESPES. 2,7MM
20.085.0290-0 | BUEIRO SIMPLES CIRCULAR,CONSTITUIDO DE CHAPAS GALVANIZADAS,C | M |  | 16661.7
OM ESPESSURA DE 2,70MM,DIAMETRO DE 3,40M,PARAFUSOS,PORCAS E
FERRAMENTAS NECESSARIAS,RECOBRIMENTO MINIMO DE 0,45M E MAXIM
O DE 11,70M,SOB A INFLUENCIA DO TREM-TIPO RODOVIARIO.FORNECI
MENTO
00730 | CHAPA ACO GALVANIZADO, CORRUG.DE (15X51)MM, P/ESTRUT.CIRC., | KG | 363 | 45.9 | 0 | 16661.7
FORNECIDA C/PORCAS, PARAFUSOS E FERRAM. C/ESPES. DE 2,7MM
20.085.0290-A | BUEIRO SIMPLES CIRCULAR,CONSTITUIDO DE CHAPAS GALVANIZADAS,C | M |  | 16661.7
OM ESPESSURA DE 2,70MM,DIAMETRO DE 3,40M,PARAFUSOS,PORCAS E
FERRAMENTAS NECESSARIAS,RECOBRIMENTO MINIMO DE 0,45M E MAXIM
O DE 11,70M,SOB A INFLUENCIA DO TREM-TIPO RODOVIARIO.FORNECI
MENTO
00730 | CHAPA ACO GALVANIZADO, CORRUG.DE (15X51)MM, P/ESTRUT.CIRC., | KG | 363 | 45.9 | 0 | 16661.7
FORNECIDA C/PORCAS, PARAFUSOS E FERRAM. C/ESPES. DE 2,7MM
20.085.0295-0 | BUEIRO SIMPLES CIRCULAR,CONSTITUIDO DE CHAPAS COM REVESTIMEN | M |  | 17061
TO EPOXY,COM ESPESSURA DE 2,70MM,DIAMETRO DE 3,40M,PARAFUSOS
,PORCAS E FERRAMENTAS NECESSARIAS,RECOBRIMENTO MINIMO DE 0,4
5M E MAXIMO DE 11,70M, SOB A INFLUENCIA DO TREM-TIPO RODOVIA
RIO.FORNECIMENTO
00734 | CHAPA ACO REVESTIDO C/E-POXY, CORRUGACAO DE (152X51)MM, P/ES | KG | 363 | 47 | 0 | 17061
TRUT.CIRC.FORNECIDA C/PORCAS,PARAF.FERRAM.,C/ESPES. 2,7MM
20.085.0295-A | BUEIRO SIMPLES CIRCULAR,CONSTITUIDO DE CHAPAS COM REVESTIMEN | M |  | 17061
TO EPOXY,COM ESPESSURA DE 2,70MM,DIAMETRO DE 3,40M,PARAFUSOS
,PORCAS E FERRAMENTAS NECESSARIAS,RECOBRIMENTO MINIMO DE 0,4
5M E MAXIMO DE 11,70M, SOB A INFLUENCIA DO TREM-TIPO RODOVIA
RIO.FORNECIMENTO
00734 | CHAPA ACO REVESTIDO C/E-POXY, CORRUGACAO DE (152X51)MM, P/ES | KG | 363 | 47 | 0 | 17061
TRUT.CIRC.FORNECIDA C/PORCAS,PARAF.FERRAM.,C/ESPES. 2,7MM
20.085.0300-0 | BUEIRO SIMPLES CIRCULAR,CONSTITUIDO DE CHAPAS GALVANIZADAS,C | M |  | 18543.6
OM ESPESSURA DE 2,70MM,DIAMETRO DE 3,80M,PARAFUSOS,PORCAS E
FERRAMENTAS NECESSARIAS,RECOBRIMENTO MINIMO DE 0,60M E MAXIM
O DE 10,50M,SOB A INFLUENCIA DO TREM-TIPO RODOVIARIO.FORNECI
MENTO
00730 | CHAPA ACO GALVANIZADO, CORRUG.DE (15X51)MM, P/ESTRUT.CIRC., | KG | 404 | 45.9 | 0 | 18543.6
FORNECIDA C/PORCAS, PARAFUSOS E FERRAM. C/ESPES. DE 2,7MM
20.085.0300-A | BUEIRO SIMPLES CIRCULAR,CONSTITUIDO DE CHAPAS GALVANIZADAS,C | M |  | 18543.6
OM ESPESSURA DE 2,70MM,DIAMETRO DE 3,80M,PARAFUSOS,PORCAS E
FERRAMENTAS NECESSARIAS,RECOBRIMENTO MINIMO DE 0,60M E MAXIM
O DE 10,50M,SOB A INFLUENCIA DO TREM-TIPO RODOVIARIO.FORNECI
MENTO
00730 | CHAPA ACO GALVANIZADO, CORRUG.DE (15X51)MM, P/ESTRUT.CIRC., | KG | 404 | 45.9 | 0 | 18543.6
FORNECIDA C/PORCAS, PARAFUSOS E FERRAM. C/ESPES. DE 2,7MM
20.085.0305-0 | BUEIRO SIMPLES CIRCULAR,CONSTITUIDO DE CHAPAS COM REVESTIMEN | M |  | 18988
TO EPOXY,COM ESPESSURA DE 2,70MM,DIAMETRO DE 3,80M,PARAFUSOS
,PORCAS E FERRAMENTAS NECESSARIAS,RECOBRIMENTO MINIMO DE 0,6
0M E MAXIMO DE 10,50M, SOB A INFLUENCIA DO TREM-TIPO RODOVIA
RIO.FORNECIMENTO
00734 | CHAPA ACO REVESTIDO C/E-POXY, CORRUGACAO DE (152X51)MM, P/ES | KG | 404 | 47 | 0 | 18988
TRUT.CIRC.FORNECIDA C/PORCAS,PARAF.FERRAM.,C/ESPES. 2,7MM
20.085.0305-A | BUEIRO SIMPLES CIRCULAR,CONSTITUIDO DE CHAPAS COM REVESTIMEN | M |  | 18988
TO EPOXY,COM ESPESSURA DE 2,70MM,DIAMETRO DE 3,80M,PARAFUSOS
,PORCAS E FERRAMENTAS NECESSARIAS,RECOBRIMENTO MINIMO DE 0,6
0M E MAXIMO DE 10,50M, SOB A INFLUENCIA DO TREM-TIPO RODOVIA
RIO.FORNECIMENTO
00734 | CHAPA ACO REVESTIDO C/E-POXY, CORRUGACAO DE (152X51)MM, P/ES | KG | 404 | 47 | 0 | 18988
TRUT.CIRC.FORNECIDA C/PORCAS,PARAF.FERRAM.,C/ESPES. 2,7MM
20.085.0310-0 | BUEIRO SIMPLES CIRCULAR,CONSTITUIDO DE CHAPAS GALVANIZADAS,C | M |  | 20379.6
OM ESPESSURA DE 2,70MM,DIAMETRO DE 4,20M,PARAFUSOS,PORCAS E
FERRAMENTAS NECESSARIAS,RECOBRIMENTO MINIMO DE 0,60M E MAXIM
O DE 9,50M,SOB A INFLUENCIA DO TREM-TIPO RODOVIARIO. FORNECI
MENTO
00730 | CHAPA ACO GALVANIZADO, CORRUG.DE (15X51)MM, P/ESTRUT.CIRC., | KG | 444 | 45.9 | 0 | 20379.6
FORNECIDA C/PORCAS, PARAFUSOS E FERRAM. C/ESPES. DE 2,7MM
20.085.0310-A | BUEIRO SIMPLES CIRCULAR,CONSTITUIDO DE CHAPAS GALVANIZADAS,C | M |  | 20379.6
OM ESPESSURA DE 2,70MM,DIAMETRO DE 4,20M,PARAFUSOS,PORCAS E
FERRAMENTAS NECESSARIAS,RECOBRIMENTO MINIMO DE 0,60M E MAXIM
O DE 9,50M,SOB A INFLUENCIA DO TREM-TIPO RODOVIARIO. FORNECI
MENTO
00730 | CHAPA ACO GALVANIZADO, CORRUG.DE (15X51)MM, P/ESTRUT.CIRC., | KG | 444 | 45.9 | 0 | 20379.6
FORNECIDA C/PORCAS, PARAFUSOS E FERRAM. C/ESPES. DE 2,7MM
20.085.0315-0 | BUEIRO SIMPLES CIRCULAR,CONSTITUIDO DE CHAPAS COM REVESTIMEN | M |  | 20868
TO EPOXY,COM ESPESSURA DE 2,70MM,DIAMETRO DE 4,20M,PARAFUSOS
,PORCAS E FERRAMENTAS NECESSARIAS,RECOBRIMENTO MINIMO DE 0,6
0M E MAXIMO DE 9,50M,SOB A INFLUENCIA DO TREM-TIPO RODOVIARI
O.FORNECIMENTO
00734 | CHAPA ACO REVESTIDO C/E-POXY, CORRUGACAO DE (152X51)MM, P/ES | KG | 444 | 47 | 0 | 20868
TRUT.CIRC.FORNECIDA C/PORCAS,PARAF.FERRAM.,C/ESPES. 2,7MM
20.085.0315-A | BUEIRO SIMPLES CIRCULAR,CONSTITUIDO DE CHAPAS COM REVESTIMEN | M |  | 20868
TO EPOXY,COM ESPESSURA DE 2,70MM,DIAMETRO DE 4,20M,PARAFUSOS
,PORCAS E FERRAMENTAS NECESSARIAS,RECOBRIMENTO MINIMO DE 0,6
0M E MAXIMO DE 9,50M,SOB A INFLUENCIA DO TREM-TIPO RODOVIARI
O.FORNECIMENTO
00734 | CHAPA ACO REVESTIDO C/E-POXY, CORRUGACAO DE (152X51)MM, P/ES | KG | 444 | 47 | 0 | 20868
TRUT.CIRC.FORNECIDA C/PORCAS,PARAF.FERRAM.,C/ESPES. 2,7MM
20.085.0320-0 | BUEIRO SIMPLES CIRCULAR,CONSTITUIDO DE CHAPAS GALVANIZADAS,C | M |  | 22261.5
OM ESPESSURA DE 2,70MM,DIAMETRO DE 4,60M,PARAFUSOS,PORCAS E
FERRAMENTAS NECESSARIAS,RECOBRIMENTO MINIMO DE 0,60M E MAXIM
O DE 8,70M,SOB A INFLUENCIA DO TREM-TIPO RODOVIARIO. FORNECI
MENTO
00730 | CHAPA ACO GALVANIZADO, CORRUG.DE (15X51)MM, P/ESTRUT.CIRC., | KG | 485 | 45.9 | 0 | 22261.5
FORNECIDA C/PORCAS, PARAFUSOS E FERRAM. C/ESPES. DE 2,7MM
20.085.0320-A | BUEIRO SIMPLES CIRCULAR,CONSTITUIDO DE CHAPAS GALVANIZADAS,C | M |  | 22261.5
OM ESPESSURA DE 2,70MM,DIAMETRO DE 4,60M,PARAFUSOS,PORCAS E
FERRAMENTAS NECESSARIAS,RECOBRIMENTO MINIMO DE 0,60M E MAXIM
O DE 8,70M,SOB A INFLUENCIA DO TREM-TIPO RODOVIARIO. FORNECI
MENTO
00730 | CHAPA ACO GALVANIZADO, CORRUG.DE (15X51)MM, P/ESTRUT.CIRC., | KG | 485 | 45.9 | 0 | 22261.5
FORNECIDA C/PORCAS, PARAFUSOS E FERRAM. C/ESPES. DE 2,7MM
20.085.0325-0 | BUEIRO SIMPLES CIRCULAR,CONSTITUIDO DE CHAPAS COM REVESTIMEN | M |  | 22795
TO EPOXY,COM ESPESSURA DE 2,70MM,DIAMETRO DE 4,60M,PARAFUSOS
,PORCAS E FERRAMENTAS NECESSARIAS,RECOBRIMENTO MINIMO DE 0,6
0M E MAXIMO DE 8,70M,SOB A INFLUENCIA DO TREM-TIPO RODOVIARI
O.FORNECIMENTO
00734 | CHAPA ACO REVESTIDO C/E-POXY, CORRUGACAO DE (152X51)MM, P/ES | KG | 485 | 47 | 0 | 22795
TRUT.CIRC.FORNECIDA C/PORCAS,PARAF.FERRAM.,C/ESPES. 2,7MM
20.085.0325-A | BUEIRO SIMPLES CIRCULAR,CONSTITUIDO DE CHAPAS COM REVESTIMEN | M |  | 22795
TO EPOXY,COM ESPESSURA DE 2,70MM,DIAMETRO DE 4,60M,PARAFUSOS
,PORCAS E FERRAMENTAS NECESSARIAS,RECOBRIMENTO MINIMO DE 0,6
0M E MAXIMO DE 8,70M,SOB A INFLUENCIA DO TREM-TIPO RODOVIARI
O.FORNECIMENTO
00734 | CHAPA ACO REVESTIDO C/E-POXY, CORRUGACAO DE (152X51)MM, P/ES | KG | 485 | 47 | 0 | 22795
TRUT.CIRC.FORNECIDA C/PORCAS,PARAF.FERRAM.,C/ESPES. 2,7MM
20.085.0330-0 | BUEIRO SIMPLES LENTICULAR,CONSTITUIDO DE CHAPAS GALVANIZADAS | M |  | 2778.3
,COM ESPESSURA DE 2MM,PARAFUSOS,PORCAS E FERRAMENTAS NECESSA
RIAS,COM DIMENSOES EM TORNO DE 1,00M DE VAO E 0,80M DE ALTUR
A,RECOBRIMENTO MINIMO DE 0,30M E MAXIMO DE 6,80M,SOB A INFLU
ENCIA DO TREM-TIPO RODOVIARIO.FORNECIMENTO
07378 | CHAPA EM ACO GALVANIZADO, (100X20)MM, P/ESTRUT.LENT.FORNECID | KG | 63 | 44.1 | 0 | 2778.3
AS C/PORCAS, PARAF.E FERRAMENTAS, C/ESPESSURA 02MM
20.085.0330-A | BUEIRO SIMPLES LENTICULAR,CONSTITUIDO DE CHAPAS GALVANIZADAS | M |  | 2778.3
,COM ESPESSURA DE 2MM,PARAFUSOS,PORCAS E FERRAMENTAS NECESSA
RIAS,COM DIMENSOES EM TORNO DE 1,00M DE VAO E 0,80M DE ALTUR
A,RECOBRIMENTO MINIMO DE 0,30M E MAXIMO DE 6,80M,SOB A INFLU
ENCIA DO TREM-TIPO RODOVIARIO.FORNECIMENTO
07378 | CHAPA EM ACO GALVANIZADO, (100X20)MM, P/ESTRUT.LENT.FORNECID | KG | 63 | 44.1 | 0 | 2778.3
AS C/PORCAS, PARAF.E FERRAMENTAS, C/ESPESSURA 02MM
20.085.0335-0 | BUEIRO SIMPLES LENTICULAR,CONSTITUIDO DE CHAPAS COM REVESTIM | M |  | 2954.7
ENTO EPOXY,COM ESPESSURA DE 2MM,PARAFUSOS,PORCAS E FERRAMENT
AS NECESSARIAS,COM DIMENSOES EM TORNO DE 1,00M DE VAO E 0,80
M DE ALTURA,RECOBRIMENTO MINIMO DE 0,30M E MAXIMO DE 6,80M,S
OB A INFLUENCIA DO TREM-TIPO RODOVIARIO.FORNECIMENTO
07380 | CHAPA EM ACO REV.C/E-POXY, (100X20)MM, P/ESTRUT.LENT.FORNECI | KG | 63 | 46.9 | 0 | 2954.7
DA C/PORCAS, PARAF.E FERRAMENTAS, COM ESPESSURA DE 2MM
20.085.0335-A | BUEIRO SIMPLES LENTICULAR,CONSTITUIDO DE CHAPAS COM REVESTIM | M |  | 2954.7
ENTO EPOXY,COM ESPESSURA DE 2MM,PARAFUSOS,PORCAS E FERRAMENT
AS NECESSARIAS,COM DIMENSOES EM TORNO DE 1,00M DE VAO E 0,80
M DE ALTURA,RECOBRIMENTO MINIMO DE 0,30M E MAXIMO DE 6,80M,S
OB A INFLUENCIA DO TREM-TIPO RODOVIARIO.FORNECIMENTO
07380 | CHAPA EM ACO REV.C/E-POXY, (100X20)MM, P/ESTRUT.LENT.FORNECI | KG | 63 | 46.9 | 0 | 2954.7
DA C/PORCAS, PARAF.E FERRAMENTAS, COM ESPESSURA DE 2MM
20.085.0340-0 | BUEIRO SIMPLES LENTICULAR,CONSTITUIDO DE CHAPAS GALVANIZADAS | M |  | 3483.9
,COM ESPESSURA DE 2MM,PARAFUSOS,PORCAS E FERRAMENTAS NECESSA
RIAS,COM DIMENSOES EM TORNO DE 1,20M DE VAO E 1,00M DE ALTUR
A,RECOBRIMENTO MINIMO DE 0,30M E MAXIMO DE 9,00M,SOB A INFLU
ENCIA DO TREM-TIPO RODOVIARIO.FORNECIMENTO
07378 | CHAPA EM ACO GALVANIZADO, (100X20)MM, P/ESTRUT.LENT.FORNECID | KG | 79 | 44.1 | 0 | 3483.9
AS C/PORCAS, PARAF.E FERRAMENTAS, C/ESPESSURA 02MM
20.085.0340-A | BUEIRO SIMPLES LENTICULAR,CONSTITUIDO DE CHAPAS GALVANIZADAS | M |  | 3483.9
,COM ESPESSURA DE 2MM,PARAFUSOS,PORCAS E FERRAMENTAS NECESSA
RIAS,COM DIMENSOES EM TORNO DE 1,20M DE VAO E 1,00M DE ALTUR
A,RECOBRIMENTO MINIMO DE 0,30M E MAXIMO DE 9,00M,SOB A INFLU
ENCIA DO TREM-TIPO RODOVIARIO.FORNECIMENTO
07378 | CHAPA EM ACO GALVANIZADO, (100X20)MM, P/ESTRUT.LENT.FORNECID | KG | 79 | 44.1 | 0 | 3483.9
AS C/PORCAS, PARAF.E FERRAMENTAS, C/ESPESSURA 02MM
20.085.0345-0 | BUEIRO SIMPLES LENTICULAR,CONSTITUIDO DE CHAPAS COM REVESTIM | M |  | 3705.1
ENTO EPOXY,COM ESPESSURA DE 2MM,PARAFUSOS,PORCAS E FERRAMENT
AS NECESSARIAS,COM DIMENSOES EM TORNO DE 1,20M DE VAO E 1,00
M DE ALTURA,RECOBRIMENTO MINIMO DE 0,30M E MAXIMO DE 9,00M,S
OB A INFLUENCIA DO TREM-TIPO RODOVIARIO.FORNECIMENTO
07380 | CHAPA EM ACO REV.C/E-POXY, (100X20)MM, P/ESTRUT.LENT.FORNECI | KG | 79 | 46.9 | 0 | 3705.1
DA C/PORCAS, PARAF.E FERRAMENTAS, COM ESPESSURA DE 2MM
20.085.0345-A | BUEIRO SIMPLES LENTICULAR,CONSTITUIDO DE CHAPAS COM REVESTIM | M |  | 3705.1
ENTO EPOXY,COM ESPESSURA DE 2MM,PARAFUSOS,PORCAS E FERRAMENT
AS NECESSARIAS,COM DIMENSOES EM TORNO DE 1,20M DE VAO E 1,00
M DE ALTURA,RECOBRIMENTO MINIMO DE 0,30M E MAXIMO DE 9,00M,S
OB A INFLUENCIA DO TREM-TIPO RODOVIARIO.FORNECIMENTO
07380 | CHAPA EM ACO REV.C/E-POXY, (100X20)MM, P/ESTRUT.LENT.FORNECI | KG | 79 | 46.9 | 0 | 3705.1
DA C/PORCAS, PARAF.E FERRAMENTAS, COM ESPESSURA DE 2MM
20.085.0350-0 | BUEIRO SIMPLES LENTICULAR,CONSTITUIDO DE CHAPAS GALVANIZADAS | M |  | 4145.4
,COM ESPESSURA DE 2MM,PARAFUSOS,PORCAS E FERRAMENTAS NECESSA
RIAS,COM DIMENSOES EM TORNO DE 1,45M DE VAO E 1,10M DE ALTUR
A,RECOBRIMENTO MINIMO DE 0,40M E MAXIMO DE 7,40M,SOB A INFLU
ENCIA DO TREM-TIPO RODOVIARIO.FORNECIMENTO
07378 | CHAPA EM ACO GALVANIZADO, (100X20)MM, P/ESTRUT.LENT.FORNECID | KG | 94 | 44.1 | 0 | 4145.4
AS C/PORCAS, PARAF.E FERRAMENTAS, C/ESPESSURA 02MM
20.085.0350-A | BUEIRO SIMPLES LENTICULAR,CONSTITUIDO DE CHAPAS GALVANIZADAS | M |  | 4145.4
,COM ESPESSURA DE 2MM,PARAFUSOS,PORCAS E FERRAMENTAS NECESSA
RIAS,COM DIMENSOES EM TORNO DE 1,45M DE VAO E 1,10M DE ALTUR
A,RECOBRIMENTO MINIMO DE 0,40M E MAXIMO DE 7,40M,SOB A INFLU
ENCIA DO TREM-TIPO RODOVIARIO.FORNECIMENTO
07378 | CHAPA EM ACO GALVANIZADO, (100X20)MM, P/ESTRUT.LENT.FORNECID | KG | 94 | 44.1 | 0 | 4145.4
AS C/PORCAS, PARAF.E FERRAMENTAS, C/ESPESSURA 02MM
20.085.0355-0 | BUEIRO SIMPLES LENTICULAR,CONSTITUIDO DE CHAPAS COM REVESTIM | M |  | 4408.6
ENTO EPOXY,COM ESPESSURA DE 2MM,PARAFUSOS,PORCAS E FERRAMENT
AS NECESSARIAS,COM DIMENSOES EM TORNO DE 1,45M DE VAO E 1,10
M DE ALTURA,RECOBRIMENTO MINIMO DE 0,40M E MAXIMO DE 7,40M,S
OB A INFLUENCIA DO TREM-TIPO RODOVIARIO.FORNECIMENTO
07380 | CHAPA EM ACO REV.C/E-POXY, (100X20)MM, P/ESTRUT.LENT.FORNECI | KG | 94 | 46.9 | 0 | 4408.6
DA C/PORCAS, PARAF.E FERRAMENTAS, COM ESPESSURA DE 2MM
20.085.0355-A | BUEIRO SIMPLES LENTICULAR,CONSTITUIDO DE CHAPAS COM REVESTIM | M |  | 4408.6
ENTO EPOXY,COM ESPESSURA DE 2MM,PARAFUSOS,PORCAS E FERRAMENT
AS NECESSARIAS,COM DIMENSOES EM TORNO DE 1,45M DE VAO E 1,10
M DE ALTURA,RECOBRIMENTO MINIMO DE 0,40M E MAXIMO DE 7,40M,S
OB A INFLUENCIA DO TREM-TIPO RODOVIARIO.FORNECIMENTO
07380 | CHAPA EM ACO REV.C/E-POXY, (100X20)MM, P/ESTRUT.LENT.FORNECI | KG | 94 | 46.9 | 0 | 4408.6
DA C/PORCAS, PARAF.E FERRAMENTAS, COM ESPESSURA DE 2MM
20.085.0360-0 | BUEIRO SIMPLES LENTICULAR,CONSTITUIDO DE CHAPAS GALVANIZADAS | M |  | 4983.3
,COM ESPESSURA DE 2MM,PARAFUSOS,PORCAS E FERRAMENTAS NECESSA
RIAS,COM DIMENSOES EM TORNO DE 1,85M DE VAO E 1,50M DE ALTUR
A,RECOBRIMENTO MINIMO DE 0,50M E MAXIMO DE 8,10M,SOB A INFLU
ENCIA DO TREM-TIPO RODOVIARIO.FORNECIMENTO
07378 | CHAPA EM ACO GALVANIZADO, (100X20)MM, P/ESTRUT.LENT.FORNECID | KG | 113 | 44.1 | 0 | 4983.3
AS C/PORCAS, PARAF.E FERRAMENTAS, C/ESPESSURA 02MM
20.085.0360-A | BUEIRO SIMPLES LENTICULAR,CONSTITUIDO DE CHAPAS GALVANIZADAS | M |  | 4983.3
,COM ESPESSURA DE 2MM,PARAFUSOS,PORCAS E FERRAMENTAS NECESSA
RIAS,COM DIMENSOES EM TORNO DE 1,85M DE VAO E 1,50M DE ALTUR
A,RECOBRIMENTO MINIMO DE 0,50M E MAXIMO DE 8,10M,SOB A INFLU
ENCIA DO TREM-TIPO RODOVIARIO.FORNECIMENTO
07378 | CHAPA EM ACO GALVANIZADO, (100X20)MM, P/ESTRUT.LENT.FORNECID | KG | 113 | 44.1 | 0 | 4983.3
AS C/PORCAS, PARAF.E FERRAMENTAS, C/ESPESSURA 02MM
20.085.0365-0 | BUEIRO SIMPLES LENTICULAR,CONSTITUIDO DE CHAPAS COM REVESTIM | M |  | 5299.7
ENTO EPOXY,COM ESPESSURA DE 2MM,PARAFUSOS,PORCAS E FERRAMENT
AS NECESSARIAS,COM DIMENSOES EM TORNO DE 1,85M DE VAO E 1,50
M DE ALTURA,RECOBRIMENTO MINIMO DE 0,50M E MAXIMO DE 8,10M,S
OB A INFLUENCIA DO TREM-TIPO RODOVIARIO.FORNECIMENTO
07380 | CHAPA EM ACO REV.C/E-POXY, (100X20)MM, P/ESTRUT.LENT.FORNECI | KG | 113 | 46.9 | 0 | 5299.7
DA C/PORCAS, PARAF.E FERRAMENTAS, COM ESPESSURA DE 2MM
20.085.0365-A | BUEIRO SIMPLES LENTICULAR,CONSTITUIDO DE CHAPAS COM REVESTIM | M |  | 5299.7
ENTO EPOXY,COM ESPESSURA DE 2MM,PARAFUSOS,PORCAS E FERRAMENT
AS NECESSARIAS,COM DIMENSOES EM TORNO DE 1,85M DE VAO E 1,50
M DE ALTURA,RECOBRIMENTO MINIMO DE 0,50M E MAXIMO DE 8,10M,S
OB A INFLUENCIA DO TREM-TIPO RODOVIARIO.FORNECIMENTO
07380 | CHAPA EM ACO REV.C/E-POXY, (100X20)MM, P/ESTRUT.LENT.FORNECI | KG | 113 | 46.9 | 0 | 5299.7
DA C/PORCAS, PARAF.E FERRAMENTAS, COM ESPESSURA DE 2MM
20.085.0370-0 | BUEIRO SIMPLES LENTICULAR,CONSTITUIDO DE CHAPAS GALVANIZADAS | M |  | 5556.6
,COM ESPESSURA DE 2MM,PARAFUSOS,PORCAS E FERRAMENTAS NECESSA
RIAS,COM DIMENSOES EM TORNO DE 2,15M DE VAO E 1,60M DE ALTUR
A,RECOBRIMENTO MINIMO DE 0,60M E MAXIMO DE 7,00M,SOB A INFLU
ENCIA DO TREM-TIPO RODOVIARIO.FORNECIMENTO
07378 | CHAPA EM ACO GALVANIZADO, (100X20)MM, P/ESTRUT.LENT.FORNECID | KG | 126 | 44.1 | 0 | 5556.6
AS C/PORCAS, PARAF.E FERRAMENTAS, C/ESPESSURA 02MM
20.085.0370-A | BUEIRO SIMPLES LENTICULAR,CONSTITUIDO DE CHAPAS GALVANIZADAS | M |  | 5556.6
,COM ESPESSURA DE 2MM,PARAFUSOS,PORCAS E FERRAMENTAS NECESSA
RIAS,COM DIMENSOES EM TORNO DE 2,15M DE VAO E 1,60M DE ALTUR
A,RECOBRIMENTO MINIMO DE 0,60M E MAXIMO DE 7,00M,SOB A INFLU
ENCIA DO TREM-TIPO RODOVIARIO.FORNECIMENTO
07378 | CHAPA EM ACO GALVANIZADO, (100X20)MM, P/ESTRUT.LENT.FORNECID | KG | 126 | 44.1 | 0 | 5556.6
AS C/PORCAS, PARAF.E FERRAMENTAS, C/ESPESSURA 02MM
20.085.0375-0 | BUEIRO SIMPLES LENTICULAR,CONSTITUIDO DE CHAPAS COM REVESTIM | M |  | 5909.4
ENTO EPOXY,COM ESPESSURA DE 2MM,PARAFUSOS,PORCAS E FERRAMENT
AS NECESSARIAS,COM DIMENSOES EM TORNO DE 2,15M DE VAO E 1,60
M DE ALTURA,RECOBRIMENTO MINIMO DE 0,60M E MAXIMO DE 7,00M,S
OB A INFLUENCIA DO TREM-TIPO RODOVIARIO.FORNECIMENTO
07380 | CHAPA EM ACO REV.C/E-POXY, (100X20)MM, P/ESTRUT.LENT.FORNECI | KG | 126 | 46.9 | 0 | 5909.4
DA C/PORCAS, PARAF.E FERRAMENTAS, COM ESPESSURA DE 2MM
20.085.0375-A | BUEIRO SIMPLES LENTICULAR,CONSTITUIDO DE CHAPAS COM REVESTIM | M |  | 5909.4
ENTO EPOXY,COM ESPESSURA DE 2MM,PARAFUSOS,PORCAS E FERRAMENT
AS NECESSARIAS,COM DIMENSOES EM TORNO DE 2,15M DE VAO E 1,60
M DE ALTURA,RECOBRIMENTO MINIMO DE 0,60M E MAXIMO DE 7,00M,S
OB A INFLUENCIA DO TREM-TIPO RODOVIARIO.FORNECIMENTO
07380 | CHAPA EM ACO REV.C/E-POXY, (100X20)MM, P/ESTRUT.LENT.FORNECI | KG | 126 | 46.9 | 0 | 5909.4
DA C/PORCAS, PARAF.E FERRAMENTAS, COM ESPESSURA DE 2MM
20.085.0380-0 | BUEIRO SIMPLES LENTICULAR,CONSTITUIDO DE CHAPAS GALVANIZADAS | M |  | 5821.2
,COM ESPESSURA DE 2MM,PARAFUSOS,PORCAS E FERRAMENTAS NECESSA
RIAS,COM DIMENSOES EM TORNO DE 2,30M DE VAO E 1,65M DE ALTUR
A,RECOBRIMENTO MINIMO DE 0,60M E MAXIMO DE 6,50M,SOB A INFLU
ENCIA DO TREM-TIPO RODOVIARIO.FORNECIMENTO
07378 | CHAPA EM ACO GALVANIZADO, (100X20)MM, P/ESTRUT.LENT.FORNECID | KG | 132 | 44.1 | 0 | 5821.2
AS C/PORCAS, PARAF.E FERRAMENTAS, C/ESPESSURA 02MM
20.085.0380-A | BUEIRO SIMPLES LENTICULAR,CONSTITUIDO DE CHAPAS GALVANIZADAS | M |  | 5821.2
,COM ESPESSURA DE 2MM,PARAFUSOS,PORCAS E FERRAMENTAS NECESSA
RIAS,COM DIMENSOES EM TORNO DE 2,30M DE VAO E 1,65M DE ALTUR
A,RECOBRIMENTO MINIMO DE 0,60M E MAXIMO DE 6,50M,SOB A INFLU
ENCIA DO TREM-TIPO RODOVIARIO.FORNECIMENTO
07378 | CHAPA EM ACO GALVANIZADO, (100X20)MM, P/ESTRUT.LENT.FORNECID | KG | 132 | 44.1 | 0 | 5821.2
AS C/PORCAS, PARAF.E FERRAMENTAS, C/ESPESSURA 02MM
20.085.0385-0 | BUEIRO SIMPLES LENTICULAR,CONSTITUIDO DE CHAPAS COM REVESTIM | M |  | 6190.8
ENTO EPOXY,COM ESPESSURA DE 2MM,PARAFUSOS,PORCAS E FERRAMENT
AS NECESSARIAS,COM DIMENSOES EM TORNO DE 2,30M DE VAO E 1,65
M DE ALTURA,RECOBRIMENTO MINIMO DE 0,60M E MAXIMO DE 6,50M,S
OB A INFLUENCIA DO TREM-TIPO RODOVIARIO.FORNECIMENTO
07380 | CHAPA EM ACO REV.C/E-POXY, (100X20)MM, P/ESTRUT.LENT.FORNECI | KG | 132 | 46.9 | 0 | 6190.8
DA C/PORCAS, PARAF.E FERRAMENTAS, COM ESPESSURA DE 2MM
20.085.0385-A | BUEIRO SIMPLES LENTICULAR,CONSTITUIDO DE CHAPAS COM REVESTIM | M |  | 6190.8
ENTO EPOXY,COM ESPESSURA DE 2MM,PARAFUSOS,PORCAS E FERRAMENT
AS NECESSARIAS,COM DIMENSOES EM TORNO DE 2,30M DE VAO E 1,65
M DE ALTURA,RECOBRIMENTO MINIMO DE 0,60M E MAXIMO DE 6,50M,S
OB A INFLUENCIA DO TREM-TIPO RODOVIARIO.FORNECIMENTO
07380 | CHAPA EM ACO REV.C/E-POXY, (100X20)MM, P/ESTRUT.LENT.FORNECI | KG | 132 | 46.9 | 0 | 6190.8
DA C/PORCAS, PARAF.E FERRAMENTAS, COM ESPESSURA DE 2MM
20.085.0390-0 | BUEIRO SIMPLES LENTICULAR,CONSTITUIDO DE CHAPAS GALVANIZADAS | M |  | 6967.8
,COM ESPESSURA DE 2MM,PARAFUSOS,PORCAS E FERRAMENTAS NECESSA
RIAS,COM DIMENSOES EM TORNO DE 2,50M DE VAO E 2,20M DE ALTUR
A,RECOBRIMENTO MINIMO DE 0,60M E MAXIMO DE 6,00M,SOB A INFLU
ENCIA DO TREM-TIPO RODOVIARIO.FORNECIMENTO
07378 | CHAPA EM ACO GALVANIZADO, (100X20)MM, P/ESTRUT.LENT.FORNECID | KG | 158 | 44.1 | 0 | 6967.8
AS C/PORCAS, PARAF.E FERRAMENTAS, C/ESPESSURA 02MM
20.085.0390-A | BUEIRO SIMPLES LENTICULAR,CONSTITUIDO DE CHAPAS GALVANIZADAS | M |  | 6967.8
,COM ESPESSURA DE 2MM,PARAFUSOS,PORCAS E FERRAMENTAS NECESSA
RIAS,COM DIMENSOES EM TORNO DE 2,50M DE VAO E 2,20M DE ALTUR
A,RECOBRIMENTO MINIMO DE 0,60M E MAXIMO DE 6,00M,SOB A INFLU
ENCIA DO TREM-TIPO RODOVIARIO.FORNECIMENTO
07378 | CHAPA EM ACO GALVANIZADO, (100X20)MM, P/ESTRUT.LENT.FORNECID | KG | 158 | 44.1 | 0 | 6967.8
AS C/PORCAS, PARAF.E FERRAMENTAS, C/ESPESSURA 02MM
20.085.0395-0 | BUEIRO SIMPLES LENTICULAR,CONSTITUIDO DE CHAPAS COM REVESTIM | M |  | 7410.2
ENTO EPOXY,COM ESPESSURA DE 2MM,PARAFUSOS,PORCAS E FERRAMENT
AS NECESSARIAS,COM DIMENSOES EM TORNO DE 2,50M DE VAO E 2,20
M DE ALTURA,RECOBRIMENTO MINIMO DE 0,60M E MAXIMO DE 6,00M,S
OB A INFLUENCIA DO TREM-TIPO RODOVIARIO.FORNECIMENTO
07380 | CHAPA EM ACO REV.C/E-POXY, (100X20)MM, P/ESTRUT.LENT.FORNECI | KG | 158 | 46.9 | 0 | 7410.2
DA C/PORCAS, PARAF.E FERRAMENTAS, COM ESPESSURA DE 2MM
20.085.0395-A | BUEIRO SIMPLES LENTICULAR,CONSTITUIDO DE CHAPAS COM REVESTIM | M |  | 7410.2
ENTO EPOXY,COM ESPESSURA DE 2MM,PARAFUSOS,PORCAS E FERRAMENT
AS NECESSARIAS,COM DIMENSOES EM TORNO DE 2,50M DE VAO E 2,20
M DE ALTURA,RECOBRIMENTO MINIMO DE 0,60M E MAXIMO DE 6,00M,S
OB A INFLUENCIA DO TREM-TIPO RODOVIARIO.FORNECIMENTO
07380 | CHAPA EM ACO REV.C/E-POXY, (100X20)MM, P/ESTRUT.LENT.FORNECI | KG | 158 | 46.9 | 0 | 7410.2
DA C/PORCAS, PARAF.E FERRAMENTAS, COM ESPESSURA DE 2MM
20.085.0400-0 | BUEIRO SIMPLES LENTICULAR,CONTITUIDO DE CHAPAS GALVANIZADAS, | M |  | 9213
COM ESPESSURA DE 2,70MM,PARAFUSOS,PORCAS E FERRAMENTAS NECES
SARIAS,COM DIMENSOES EM TORNO DE 3,05M DE VAO E 2,05M DE ALT
URA,RECOBRIMENTO MINIMO DE 0,60M E MAXIMO DE 6,80M,SOB A INF
LUENCIA DO TREM-TIPO RODOVIRIO.FORNECIMENTO
07379 | CHAPA EM ACO GALVANIZADO, (100X20)MM, P/ESTRUT.LENT.FORNECID | KG | 222 | 41.5 | 0 | 9213
A C/PORCAS, PARAF.E FERRAMENTAS, C/ESPES. 2,7MM
20.085.0400-A | BUEIRO SIMPLES LENTICULAR,CONTITUIDO DE CHAPAS GALVANIZADAS, | M |  | 9213
COM ESPESSURA DE 2,70MM,PARAFUSOS,PORCAS E FERRAMENTAS NECES
SARIAS,COM DIMENSOES EM TORNO DE 3,05M DE VAO E 2,05M DE ALT
URA,RECOBRIMENTO MINIMO DE 0,60M E MAXIMO DE 6,80M,SOB A INF
LUENCIA DO TREM-TIPO RODOVIRIO.FORNECIMENTO
07379 | CHAPA EM ACO GALVANIZADO, (100X20)MM, P/ESTRUT.LENT.FORNECID | KG | 222 | 41.5 | 0 | 9213
A C/PORCAS, PARAF.E FERRAMENTAS, C/ESPES. 2,7MM
20.085.0405-0 | BUEIRO SIMPLES LENTICULAR,CONSTITUIDO DE CHAPAS COM REVESTIM | M |  | 10034.4
ENTO EPOXY,COM ESPESSURA DE 2,70MM,PARAFUSOS,PORCAS E FERRAM
ENTAS NECESSARIAS,COM DIMENSOES EM TORNO DE 3,05M DE VAO E 2
,05M DE ALTURA,RECOBRIMENTO MINIMO DE 0,60M E MAXIMO DE 6,80
M,SOB A INFLUENCIA DO TREM-TIPO RODOVIARIO.FORNECIMENTO
07381 | CHAPA EM ACO REV.C/E-POXY, (100X20)MM, P/ESTRUT.CIRC.FORNECI | KG | 222 | 45.2 | 0 | 10034.4
DA C/PORCAS, PARAF.E FERRAMENTAS, COM ESPESSURA DE 2,7MM
20.085.0405-A | BUEIRO SIMPLES LENTICULAR,CONSTITUIDO DE CHAPAS COM REVESTIM | M |  | 10034.4
ENTO EPOXY,COM ESPESSURA DE 2,70MM,PARAFUSOS,PORCAS E FERRAM
ENTAS NECESSARIAS,COM DIMENSOES EM TORNO DE 3,05M DE VAO E 2
,05M DE ALTURA,RECOBRIMENTO MINIMO DE 0,60M E MAXIMO DE 6,80
M,SOB A INFLUENCIA DO TREM-TIPO RODOVIARIO.FORNECIMENTO
07381 | CHAPA EM ACO REV.C/E-POXY, (100X20)MM, P/ESTRUT.CIRC.FORNECI | KG | 222 | 45.2 | 0 | 10034.4
DA C/PORCAS, PARAF.E FERRAMENTAS, COM ESPESSURA DE 2,7MM
20.085.0410-0 | BUEIRO SIMPLES LENTICULAR,CONSTITUIDO DE CHAPAS GALVANIZADAS | M |  | 17548.3
,COM ESPESSURA DE 2,70MM,PARAFUSOS,PORCAS E FERRAMENTAS NECE
SSARIAS,COM DIMENSOES EM TORNO DE 4,15M DE VAO E 2,80M DE AL
TURA,RECOBRIMENTO MINIMO DE 0,60M E MAXIMO DE 6,80M,SOB A IN
FLUENCIA DO TREM-TIPO RODOVIARIO.FORNECIMENTO
07382 | CHAPA EM ACO GALVANIZADO,(152X51)MM,P/ESTR.LENT.TIPO PAS.INF | KG | 371 | 47.3 | 0 | 17548.3
.E PAS.PEDESTRE/GADO,FORN.C/PORCAS,PARAF.FERRAM.ESPES.2,7MM
20.085.0410-A | BUEIRO SIMPLES LENTICULAR,CONSTITUIDO DE CHAPAS GALVANIZADAS | M |  | 17548.3
,COM ESPESSURA DE 2,70MM,PARAFUSOS,PORCAS E FERRAMENTAS NECE
SSARIAS,COM DIMENSOES EM TORNO DE 4,15M DE VAO E 2,80M DE AL
TURA,RECOBRIMENTO MINIMO DE 0,60M E MAXIMO DE 6,80M,SOB A IN
FLUENCIA DO TREM-TIPO RODOVIARIO.FORNECIMENTO
07382 | CHAPA EM ACO GALVANIZADO,(152X51)MM,P/ESTR.LENT.TIPO PAS.INF | KG | 371 | 47.3 | 0 | 17548.3
.E PAS.PEDESTRE/GADO,FORN.C/PORCAS,PARAF.FERRAM.ESPES.2,7MM
20.085.0415-0 | BUEIRO SIMPLES LENTICULAR,CONSTITUIDO DE CHAPAS COM REVESTIM | M |  | 18179
ENTO EPOXY,COM ESPESSURA DE 2,70MM,PARAFUSOS,PORCAS E FERRAM
ENTAS NECESSARIAS,DIMENSOES EM TORNO DE 4,15M DE VAO E 2,80M
DE ALTURA,RECOBRIMENTO MINIMO DE 0,60M E MAXIMO DE 6,80M,SO
B A INFLUENCIA DO TREM-TIPO RODOVIARIO.FORNECIMENTO
07385 | CHAPA EM ACO REVESTIDO C/E-POXY, (152X51)MM, P/ESTRUT.LENT.F | KG | 371 | 49 | 0 | 18179
ORN.C/PORCAS,PARAF.E FERRAMENTAS, COM ESPESSURA DE 2,7MM
20.085.0415-A | BUEIRO SIMPLES LENTICULAR,CONSTITUIDO DE CHAPAS COM REVESTIM | M |  | 18179
ENTO EPOXY,COM ESPESSURA DE 2,70MM,PARAFUSOS,PORCAS E FERRAM
ENTAS NECESSARIAS,DIMENSOES EM TORNO DE 4,15M DE VAO E 2,80M
DE ALTURA,RECOBRIMENTO MINIMO DE 0,60M E MAXIMO DE 6,80M,SO
B A INFLUENCIA DO TREM-TIPO RODOVIARIO.FORNECIMENTO
07385 | CHAPA EM ACO REVESTIDO C/E-POXY, (152X51)MM, P/ESTRUT.LENT.F | KG | 371 | 49 | 0 | 18179
ORN.C/PORCAS,PARAF.E FERRAMENTAS, COM ESPESSURA DE 2,7MM
20.085.0420-0 | BUEIRO SIMPLES LENTICULAR,CONSTITUIDO DE CHAPAS GALVANIZADAS | M |  | 23535.5
,COM ESPESSURA DE 3,40MM,PARAFUSOS,PORCAS E FERRAMENTAS NECE
SSARIAS,COM DIMENSOES EM TORNO DE 4,80M DE VAO E 3,05M DE AL
TURA,RECOBRIMENTO MINIMO DE 0,75M E MAXIMO DE 5,80M,SOB A IN
FLUENCIA DO TREM-TIPO RODOVIARIO.FORNECIMENTO
07383 | CHAPA EM ACO GALVANIZADO, (152X51)MM, P/ESTR.LENT.TIPO PASS. | KG | 515 | 45.7 | 0 | 23535.5
INF.E PASS.PED./GADO, FORN.C/PORCAS,PARAF.FER.,C/ESPES.3,4MM
20.085.0420-A | BUEIRO SIMPLES LENTICULAR,CONSTITUIDO DE CHAPAS GALVANIZADAS | M |  | 23535.5
,COM ESPESSURA DE 3,40MM,PARAFUSOS,PORCAS E FERRAMENTAS NECE
SSARIAS,COM DIMENSOES EM TORNO DE 4,80M DE VAO E 3,05M DE AL
TURA,RECOBRIMENTO MINIMO DE 0,75M E MAXIMO DE 5,80M,SOB A IN
FLUENCIA DO TREM-TIPO RODOVIARIO.FORNECIMENTO
07383 | CHAPA EM ACO GALVANIZADO, (152X51)MM, P/ESTR.LENT.TIPO PASS. | KG | 515 | 45.7 | 0 | 23535.5
INF.E PASS.PED./GADO, FORN.C/PORCAS,PARAF.FER.,C/ESPES.3,4MM
20.085.0425-0 | BUEIRO SIMPLES LENTICULAR,CONSTITUIDO DE CHAPAS COM REVESTIM | M |  | 24514
ENTO EPOXY,COM ESPESSURA DE 3,40MM,PARAFUSOS,PORCAS E FERRAM
ENTAS NECESSARIAS,COM DIMENSOES EM TORNO DE 4,80M DE VAO E 3
,05M DE ALTURA,RECOBRIMENTO MINIMO DE 0,75M E MAXIMO DE 5,80
M,SOB A INFLUENCIA DO TREM-TIPO RODOVIARIO.FORNECIMENTO
07386 | CHAPA EM ACO REVESTIDO C/E-POXY, (152X51)MM, P/LENT.FORN,C/P | KG | 515 | 47.6 | 0 | 24514
ORCAS, PARAF.E FERRAMENTAS, COM ESPESSURA DE 3,4MM
20.085.0425-A | BUEIRO SIMPLES LENTICULAR,CONSTITUIDO DE CHAPAS COM REVESTIM | M |  | 24514
ENTO EPOXY,COM ESPESSURA DE 3,40MM,PARAFUSOS,PORCAS E FERRAM
ENTAS NECESSARIAS,COM DIMENSOES EM TORNO DE 4,80M DE VAO E 3
,05M DE ALTURA,RECOBRIMENTO MINIMO DE 0,75M E MAXIMO DE 5,80
M,SOB A INFLUENCIA DO TREM-TIPO RODOVIARIO.FORNECIMENTO
07386 | CHAPA EM ACO REVESTIDO C/E-POXY, (152X51)MM, P/LENT.FORN,C/P | KG | 515 | 47.6 | 0 | 24514
ORCAS, PARAF.E FERRAMENTAS, COM ESPESSURA DE 3,4MM
20.085.0430-0 | BUEIRO SIMPLES LENTICULAR,CONSTITUIDO DE CHAPAS GALVANIZADAS | M |  | 26506
,COM ESPESSURA DE 3,40MM,PARAFUSOS,PORCAS E FERRAMENTAS NECE
SSARIAS,COM DIMENSOES EM TORNO DE 5,45M DE VAO E 3,35M DE AL
TURA,RECOBRIMENTO MINIMO DE 0,75M E MAXIMO DE 4,40M,SOB A IN
FLUENCIA DO TREM-TIPO RODOVIARIO.FORNECIMENTO
07383 | CHAPA EM ACO GALVANIZADO, (152X51)MM, P/ESTR.LENT.TIPO PASS. | KG | 580 | 45.7 | 0 | 26506
INF.E PASS.PED./GADO, FORN.C/PORCAS,PARAF.FER.,C/ESPES.3,4MM
20.085.0430-A | BUEIRO SIMPLES LENTICULAR,CONSTITUIDO DE CHAPAS GALVANIZADAS | M |  | 26506
,COM ESPESSURA DE 3,40MM,PARAFUSOS,PORCAS E FERRAMENTAS NECE
SSARIAS,COM DIMENSOES EM TORNO DE 5,45M DE VAO E 3,35M DE AL
TURA,RECOBRIMENTO MINIMO DE 0,75M E MAXIMO DE 4,40M,SOB A IN
FLUENCIA DO TREM-TIPO RODOVIARIO.FORNECIMENTO
07383 | CHAPA EM ACO GALVANIZADO, (152X51)MM, P/ESTR.LENT.TIPO PASS. | KG | 580 | 45.7 | 0 | 26506
INF.E PASS.PED./GADO, FORN.C/PORCAS,PARAF.FER.,C/ESPES.3,4MM
20.085.0435-0 | BUEIRO SIMPLES LENTICULAR,CONSTITUIDO DE CHAPAS COM REVESTIM | M |  | 27608
ENTO EPOXY,COM ESPESSURA DE 3,40MM,PARAFUSOS,PORCAS E FERRAM
ENTAS NECESSARIAS,COM DIMENSOES EM TORNO DE 5,45M DE VAO E 3
,35M DE ALTURA,RECOBRIMENTO MINIMO DE 0,75M E MAXIMO DE 4,40
M,SOB A INFLUENCIA DO TREM-TIPO RODOVIARIO.FORNECIMENTO
07386 | CHAPA EM ACO REVESTIDO C/E-POXY, (152X51)MM, P/LENT.FORN,C/P | KG | 580 | 47.6 | 0 | 27608
ORCAS, PARAF.E FERRAMENTAS, COM ESPESSURA DE 3,4MM
20.085.0435-A | BUEIRO SIMPLES LENTICULAR,CONSTITUIDO DE CHAPAS COM REVESTIM | M |  | 27608
ENTO EPOXY,COM ESPESSURA DE 3,40MM,PARAFUSOS,PORCAS E FERRAM
ENTAS NECESSARIAS,COM DIMENSOES EM TORNO DE 5,45M DE VAO E 3
,35M DE ALTURA,RECOBRIMENTO MINIMO DE 0,75M E MAXIMO DE 4,40
M,SOB A INFLUENCIA DO TREM-TIPO RODOVIARIO.FORNECIMENTO
07386 | CHAPA EM ACO REVESTIDO C/E-POXY, (152X51)MM, P/LENT.FORN,C/P | KG | 580 | 47.6 | 0 | 27608
ORCAS, PARAF.E FERRAMENTAS, COM ESPESSURA DE 3,4MM
20.085.0440-0 | BUEIRO SIMPLES LENTICULAR,CONSTITUIDO DE CHAPAS GALVANIZADAS | M |  | 31441.6
,COM ESPESSURA DE 3,40MM,PARAFUSOS,PORCAS E FERRAMENTAS NECE
SSARIAS,COM DIMENSOES EM TORNO DE 6,60M DE VAO E 3,85M DE AL
TURA,RECOBRIMENTO MINIMO DE 0,90M E MAXIMO DE 3,30M,SOB A IN
FLUENCIA DO TREM-TIPO RODOVIARIO.FORNECIMENTO
07383 | CHAPA EM ACO GALVANIZADO, (152X51)MM, P/ESTR.LENT.TIPO PASS. | KG | 688 | 45.7 | 0 | 31441.6
INF.E PASS.PED./GADO, FORN.C/PORCAS,PARAF.FER.,C/ESPES.3,4MM
20.085.0440-A | BUEIRO SIMPLES LENTICULAR,CONSTITUIDO DE CHAPAS GALVANIZADAS | M |  | 31441.6
,COM ESPESSURA DE 3,40MM,PARAFUSOS,PORCAS E FERRAMENTAS NECE
SSARIAS,COM DIMENSOES EM TORNO DE 6,60M DE VAO E 3,85M DE AL
TURA,RECOBRIMENTO MINIMO DE 0,90M E MAXIMO DE 3,30M,SOB A IN
FLUENCIA DO TREM-TIPO RODOVIARIO.FORNECIMENTO
07383 | CHAPA EM ACO GALVANIZADO, (152X51)MM, P/ESTR.LENT.TIPO PASS. | KG | 688 | 45.7 | 0 | 31441.6
INF.E PASS.PED./GADO, FORN.C/PORCAS,PARAF.FER.,C/ESPES.3,4MM
20.085.0445-0 | BUEIRO SIMPLES LENTICULAR,CONSTITUIDO DE CHAPAS COM REVESTIM | M |  | 32748.8
ENTO EPOXY,COM ESPESSURA DE 3,40MM,PARAFUSOS,PORCAS E FERRAM
ENTAS NECESSARIAS,COM DIMENSOES EM TORNO DE 6,60M DE VAO E 3
,85M DE ALTURA,RECOBRIMENTO MINIMO DE 0,90M E MAXIMO DE 3,30
M,SOB A INFLUENCIA DO TREM-TIPO RODOVIARIO.FORNECIMENTO
07386 | CHAPA EM ACO REVESTIDO C/E-POXY, (152X51)MM, P/LENT.FORN,C/P | KG | 688 | 47.6 | 0 | 32748.8
ORCAS, PARAF.E FERRAMENTAS, COM ESPESSURA DE 3,4MM
20.085.0445-A | BUEIRO SIMPLES LENTICULAR,CONSTITUIDO DE CHAPAS COM REVESTIM | M |  | 32748.8
ENTO EPOXY,COM ESPESSURA DE 3,40MM,PARAFUSOS,PORCAS E FERRAM
ENTAS NECESSARIAS,COM DIMENSOES EM TORNO DE 6,60M DE VAO E 3
,85M DE ALTURA,RECOBRIMENTO MINIMO DE 0,90M E MAXIMO DE 3,30
M,SOB A INFLUENCIA DO TREM-TIPO RODOVIARIO.FORNECIMENTO
07386 | CHAPA EM ACO REVESTIDO C/E-POXY, (152X51)MM, P/LENT.FORN,C/P | KG | 688 | 47.6 | 0 | 32748.8
ORCAS, PARAF.E FERRAMENTAS, COM ESPESSURA DE 3,4MM
20.085.0450-0 | BUEIRO SIMPLES EM ARCO,CONSTITUIDO DE CHAPAS GALVANIZADAS CO | M |  | 19009.2
M 3,40MM DE ESPESSURA,PARAFUSOS,PORCAS E FERRAMENTAS NECESSA
RIAS,COM DIMENSOES EM TORNO DE 5,92M DE VAO E 2,08M DE ALTUR
A,RECOBRIMENTO MINIMO DE 0,75M E MAXIMO DE 4,00M,SOB A INFLU
ENCIA DO TREM-TIPO RODOVIARIO.FORNECIMENTO
07388 | CHAPA EM ACO GALVANIZADO, (152X51)MM, P/ESTR.ARCO, FORN.C/PO | KG | 372 | 51.1 | 0 | 19009.2
RCAS,PARAF.FERRAM.CANTON.P/VIGAS, COM ESPESSURA DE 3,4MM
20.085.0450-A | BUEIRO SIMPLES EM ARCO,CONSTITUIDO DE CHAPAS GALVANIZADAS CO | M |  | 19009.2
M 3,40MM DE ESPESSURA,PARAFUSOS,PORCAS E FERRAMENTAS NECESSA
RIAS,COM DIMENSOES EM TORNO DE 5,92M DE VAO E 2,08M DE ALTUR
A,RECOBRIMENTO MINIMO DE 0,75M E MAXIMO DE 4,00M,SOB A INFLU
ENCIA DO TREM-TIPO RODOVIARIO.FORNECIMENTO
07388 | CHAPA EM ACO GALVANIZADO, (152X51)MM, P/ESTR.ARCO, FORN.C/PO | KG | 372 | 51.1 | 0 | 19009.2
RCAS,PARAF.FERRAM.CANTON.P/VIGAS, COM ESPESSURA DE 3,4MM
20.085.0455-0 | BUEIRO SIMPLES EM ARCO,CONSTITUIDO DE CHAPAS COM REVESTIMENT | M |  | 19790.4
O EPOXY,COM 3,40MM DE ESPESSURA,PARAFUSOS,PORCAS E FERRAMENT
AS NECESSARIAS,COM DIMENSOES EM TORNO DE 5,92M DE VAO E 2,08
M DE ALTURA,RECOBRIMENTO MINIMO DE 0,75M E MAXIMO DE 4,00M,
SOB A INFLUENCIA DO TREM-TIPO RODOVIARIO.FORNECIMENTO
07391 | CHAPA EM ACO REVESTIDA C/E-POXY, (152X51)MM, P/ESTRUT.ARCO, | KG | 372 | 53.2 | 0 | 19790.4
FORNEC.C/PORCAS,PARAF.E FERRAM.CANT.P/VIGAS, COM ESPES.3,4MM
20.085.0455-A | BUEIRO SIMPLES EM ARCO,CONSTITUIDO DE CHAPAS COM REVESTIMENT | M |  | 19790.4
O EPOXY,COM 3,40MM DE ESPESSURA,PARAFUSOS,PORCAS E FERRAMENT
AS NECESSARIAS,COM DIMENSOES EM TORNO DE 5,92M DE VAO E 2,08
M DE ALTURA,RECOBRIMENTO MINIMO DE 0,75M E MAXIMO DE 4,00M,
SOB A INFLUENCIA DO TREM-TIPO RODOVIARIO.FORNECIMENTO
07391 | CHAPA EM ACO REVESTIDA C/E-POXY, (152X51)MM, P/ESTRUT.ARCO, | KG | 372 | 53.2 | 0 | 19790.4
FORNEC.C/PORCAS,PARAF.E FERRAM.CANT.P/VIGAS, COM ESPES.3,4MM
20.085.0460-0 | BUEIRO SIMPLES EM ARCO,CONSTITUIDO DE CHAPAS GALVANIZADAS CO | M |  | 22330.7
M 3,40MM DE ESPESSURA,PARAFUSOS,PORCAS E FERRAMENTAS NECESSA
RIAS,COM DIMENSOES EM TORNO DE 6,12M DE VAO E 2,77M DE ALTUR
A,RECOBRIMENTO MINIMO DE 0,75M E MAXIMO DE 4,00M,SOB A INFLU
ENCIA DO TREM-TIPO RODOVIARIO.FORNECIMENTO
07388 | CHAPA EM ACO GALVANIZADO, (152X51)MM, P/ESTR.ARCO, FORN.C/PO | KG | 437 | 51.1 | 0 | 22330.7
RCAS,PARAF.FERRAM.CANTON.P/VIGAS, COM ESPESSURA DE 3,4MM
20.085.0460-A | BUEIRO SIMPLES EM ARCO,CONSTITUIDO DE CHAPAS GALVANIZADAS CO | M |  | 22330.7
M 3,40MM DE ESPESSURA,PARAFUSOS,PORCAS E FERRAMENTAS NECESSA
RIAS,COM DIMENSOES EM TORNO DE 6,12M DE VAO E 2,77M DE ALTUR
A,RECOBRIMENTO MINIMO DE 0,75M E MAXIMO DE 4,00M,SOB A INFLU
ENCIA DO TREM-TIPO RODOVIARIO.FORNECIMENTO
07388 | CHAPA EM ACO GALVANIZADO, (152X51)MM, P/ESTR.ARCO, FORN.C/PO | KG | 437 | 51.1 | 0 | 22330.7
RCAS,PARAF.FERRAM.CANTON.P/VIGAS, COM ESPESSURA DE 3,4MM
20.085.0465-0 | BUEIRO SIMPLES EM ARCO,CONSTITUIDO DE CHAPAS COM REVESTIMENT | M |  | 23248.4
O EPOXY,COM 3,40MM DE ESPESSURA,PARAFUSOS,PORCAS E FERRAMENT
AS NECESSARIAS,COM DIMENSOES EM TORNO DE 6,12M DE VAO E 2,77
M DE ALTURA,RECOBRIMENTO MINIMO DE 0,75M E MAXIMO DE 4,00M,
SOB A INFLUENCIA DO TREM-TIPO RODOVIARIO.FORNECIMENTO
07391 | CHAPA EM ACO REVESTIDA C/E-POXY, (152X51)MM, P/ESTRUT.ARCO, | KG | 437 | 53.2 | 0 | 23248.4
FORNEC.C/PORCAS,PARAF.E FERRAM.CANT.P/VIGAS, COM ESPES.3,4MM
20.085.0465-A | BUEIRO SIMPLES EM ARCO,CONSTITUIDO DE CHAPAS COM REVESTIMENT | M |  | 23248.4
O EPOXY,COM 3,40MM DE ESPESSURA,PARAFUSOS,PORCAS E FERRAMENT
AS NECESSARIAS,COM DIMENSOES EM TORNO DE 6,12M DE VAO E 2,77
M DE ALTURA,RECOBRIMENTO MINIMO DE 0,75M E MAXIMO DE 4,00M,
SOB A INFLUENCIA DO TREM-TIPO RODOVIARIO.FORNECIMENTO
07391 | CHAPA EM ACO REVESTIDA C/E-POXY, (152X51)MM, P/ESTRUT.ARCO, | KG | 437 | 53.2 | 0 | 23248.4
FORNEC.C/PORCAS,PARAF.E FERRAM.CANT.P/VIGAS, COM ESPES.3,4MM
20.085.0470-0 | BUEIRO SIMPLES EM ARCO,CONSTITUIDO DE CHAPAS GALVANIZADAS,CO | M |  | 21462
M 3,40MM DE ESPESSURA,PARAFUSOS,PORCAS E FERRAMENTAS NECESSA
RIAS,COM DIMENSOES EM TORNO DE 6,78M DE VAO E 2,41M DE ALTUR
A,RECOBRIMENTO MINIMO DE 0,75M E MAXIMO DE 3,50M,SOB A INFLU
ENCIA DO TREM-TIPO RODOVIARIO.FORNECIMENTO
07388 | CHAPA EM ACO GALVANIZADO, (152X51)MM, P/ESTR.ARCO, FORN.C/PO | KG | 420 | 51.1 | 0 | 21462
RCAS,PARAF.FERRAM.CANTON.P/VIGAS, COM ESPESSURA DE 3,4MM
20.085.0470-A | BUEIRO SIMPLES EM ARCO,CONSTITUIDO DE CHAPAS GALVANIZADAS,CO | M |  | 21462
M 3,40MM DE ESPESSURA,PARAFUSOS,PORCAS E FERRAMENTAS NECESSA
RIAS,COM DIMENSOES EM TORNO DE 6,78M DE VAO E 2,41M DE ALTUR
A,RECOBRIMENTO MINIMO DE 0,75M E MAXIMO DE 3,50M,SOB A INFLU
ENCIA DO TREM-TIPO RODOVIARIO.FORNECIMENTO
07388 | CHAPA EM ACO GALVANIZADO, (152X51)MM, P/ESTR.ARCO, FORN.C/PO | KG | 420 | 51.1 | 0 | 21462
RCAS,PARAF.FERRAM.CANTON.P/VIGAS, COM ESPESSURA DE 3,4MM
20.085.0475-0 | BUEIRO SIMPLES EM ARCO,CONSTITUIDO DE CHAPAS COM REVESTIMENT | M |  | 22344
O EPOXY,COM 3,40MM DE ESPESSURA,PARAFUSOS,PORCAS E FERRAMENT
AS NECESSARIAS,COM DIMENSOES EM TORNO DE 6,78M DE VAO E 2,41
M DE ALTURA,RECOBRIMENTO MINIMO DE 0,75M E MAXIMO DE 3,50M,
SOB A INFLUENCIA DO TREM-TIPO RODOVIARIO.FORNECIMENTO
07391 | CHAPA EM ACO REVESTIDA C/E-POXY, (152X51)MM, P/ESTRUT.ARCO, | KG | 420 | 53.2 | 0 | 22344
FORNEC.C/PORCAS,PARAF.E FERRAM.CANT.P/VIGAS, COM ESPES.3,4MM
20.085.0475-A | BUEIRO SIMPLES EM ARCO,CONSTITUIDO DE CHAPAS COM REVESTIMENT | M |  | 22344
O EPOXY,COM 3,40MM DE ESPESSURA,PARAFUSOS,PORCAS E FERRAMENT
AS NECESSARIAS,COM DIMENSOES EM TORNO DE 6,78M DE VAO E 2,41
M DE ALTURA,RECOBRIMENTO MINIMO DE 0,75M E MAXIMO DE 3,50M,
SOB A INFLUENCIA DO TREM-TIPO RODOVIARIO.FORNECIMENTO
07391 | CHAPA EM ACO REVESTIDA C/E-POXY, (152X51)MM, P/ESTRUT.ARCO, | KG | 420 | 53.2 | 0 | 22344
FORNEC.C/PORCAS,PARAF.E FERRAM.CANT.P/VIGAS, COM ESPES.3,4MM
20.085.0480-0 | BUEIRO SIMPLES EM ARCO,CONSTITUIDO DE CHAPAS GALVANIZADAS,CO | M |  | 30149
M 3,40MM DE ESPESSURA,PARAFUSOS,PORCAS E FERRAMENTAS NECESSA
RIAS,COM DIMENSOES EM TORNO DE 6,96M DE VAO E 4,42M DE ALTUR
A,RECOBRIMENTO MINIMO DE 0,75M E MAXIMO DE 4,00M,SOB A INFLU
ENCIA DO TREM-TIPO RODOVIARIO.FORNECIMENTO
07388 | CHAPA EM ACO GALVANIZADO, (152X51)MM, P/ESTR.ARCO, FORN.C/PO | KG | 590 | 51.1 | 0 | 30149
RCAS,PARAF.FERRAM.CANTON.P/VIGAS, COM ESPESSURA DE 3,4MM
20.085.0480-A | BUEIRO SIMPLES EM ARCO,CONSTITUIDO DE CHAPAS GALVANIZADAS,CO | M |  | 30149
M 3,40MM DE ESPESSURA,PARAFUSOS,PORCAS E FERRAMENTAS NECESSA
RIAS,COM DIMENSOES EM TORNO DE 6,96M DE VAO E 4,42M DE ALTUR
A,RECOBRIMENTO MINIMO DE 0,75M E MAXIMO DE 4,00M,SOB A INFLU
ENCIA DO TREM-TIPO RODOVIARIO.FORNECIMENTO
07388 | CHAPA EM ACO GALVANIZADO, (152X51)MM, P/ESTR.ARCO, FORN.C/PO | KG | 590 | 51.1 | 0 | 30149
RCAS,PARAF.FERRAM.CANTON.P/VIGAS, COM ESPESSURA DE 3,4MM
20.085.0485-0 | BUEIRO SIMPLES EM ARCO,CONSTITUIDO DE CHAPAS COM REVESTIMENT | M |  | 31388
O EPOXY,COM 3,40MM DE ESPESSURA,PARAFUSOS,PORCAS E FERRAMENT
AS NECESSARIAS,COM DIMENSOES EM TORNO DE 6,96M DE VAO E 4,42
M DE ALTURA,RECOBRIMENTO MINIMO DE 0,75M E MAXIMO DE 4,00M,
SOB A INFLUENCIA DO TREM-TIPO RODOVIARIO.FORNECIMENTO
07391 | CHAPA EM ACO REVESTIDA C/E-POXY, (152X51)MM, P/ESTRUT.ARCO, | KG | 590 | 53.2 | 0 | 31388
FORNEC.C/PORCAS,PARAF.E FERRAM.CANT.P/VIGAS, COM ESPES.3,4MM
20.085.0485-A | BUEIRO SIMPLES EM ARCO,CONSTITUIDO DE CHAPAS COM REVESTIMENT | M |  | 31388
O EPOXY,COM 3,40MM DE ESPESSURA,PARAFUSOS,PORCAS E FERRAMENT
AS NECESSARIAS,COM DIMENSOES EM TORNO DE 6,96M DE VAO E 4,42
M DE ALTURA,RECOBRIMENTO MINIMO DE 0,75M E MAXIMO DE 4,00M,
SOB A INFLUENCIA DO TREM-TIPO RODOVIARIO.FORNECIMENTO
07391 | CHAPA EM ACO REVESTIDA C/E-POXY, (152X51)MM, P/ESTRUT.ARCO, | KG | 590 | 53.2 | 0 | 31388
FORNEC.C/PORCAS,PARAF.E FERRAM.CANT.P/VIGAS, COM ESPES.3,4MM
20.085.0490-0 | BUEIRO SIMPLES EM ARCO,CONSTITUIDO DE CHAPAS GALVANIZADAS,CO | M |  | 23506
M 3,40MM DE ESPESSURA,PARAFUSOS,PORCAS E FERRAMENTAS NECESSA
RIAS,COM DIMENSOES EM TORNO DE 7,67M DE VAO E 2,57M DE ALTUR
A,RECOBRIMENTO MINIMO DE 0,90M E MAXIMO DE 3,00M,SOB A INFLU
ENCIA DO TREM-TIPO RODOVIARIO.FORNECIMENTO
07388 | CHAPA EM ACO GALVANIZADO, (152X51)MM, P/ESTR.ARCO, FORN.C/PO | KG | 460 | 51.1 | 0 | 23506
RCAS,PARAF.FERRAM.CANTON.P/VIGAS, COM ESPESSURA DE 3,4MM
20.085.0490-A | BUEIRO SIMPLES EM ARCO,CONSTITUIDO DE CHAPAS GALVANIZADAS,CO | M |  | 23506
M 3,40MM DE ESPESSURA,PARAFUSOS,PORCAS E FERRAMENTAS NECESSA
RIAS,COM DIMENSOES EM TORNO DE 7,67M DE VAO E 2,57M DE ALTUR
A,RECOBRIMENTO MINIMO DE 0,90M E MAXIMO DE 3,00M,SOB A INFLU
ENCIA DO TREM-TIPO RODOVIARIO.FORNECIMENTO
07388 | CHAPA EM ACO GALVANIZADO, (152X51)MM, P/ESTR.ARCO, FORN.C/PO | KG | 460 | 51.1 | 0 | 23506
RCAS,PARAF.FERRAM.CANTON.P/VIGAS, COM ESPESSURA DE 3,4MM
20.085.0495-0 | BUEIRO SIMPLES EM ARCO,CONSTITUIDO DE CHAPAS COM REVESTIMENT | M |  | 24472
O EPOXY,COM 3,40MM DE ESPESSURA,PARAFUSOS,PORCAS E FERRAMENT
AS NECESSARIAS,COM DIMENSOES EM TORNO DE 7,67M DE VAO E 2,57
M DE ALTURA,RECOBRIMENTO MINIMO DE 0,90M E MAXIMO DE 3,00M,
SOB A INFLUENCIA DO TREM-TIPO RODOVIARIO.FORNECIMENTO
07391 | CHAPA EM ACO REVESTIDA C/E-POXY, (152X51)MM, P/ESTRUT.ARCO, | KG | 460 | 53.2 | 0 | 24472
FORNEC.C/PORCAS,PARAF.E FERRAM.CANT.P/VIGAS, COM ESPES.3,4MM
20.085.0495-A | BUEIRO SIMPLES EM ARCO,CONSTITUIDO DE CHAPAS COM REVESTIMENT | M |  | 24472
O EPOXY,COM 3,40MM DE ESPESSURA,PARAFUSOS,PORCAS E FERRAMENT
AS NECESSARIAS,COM DIMENSOES EM TORNO DE 7,67M DE VAO E 2,57
M DE ALTURA,RECOBRIMENTO MINIMO DE 0,90M E MAXIMO DE 3,00M,
SOB A INFLUENCIA DO TREM-TIPO RODOVIARIO.FORNECIMENTO
07391 | CHAPA EM ACO REVESTIDA C/E-POXY, (152X51)MM, P/ESTRUT.ARCO, | KG | 460 | 53.2 | 0 | 24472
FORNEC.C/PORCAS,PARAF.E FERRAM.CANT.P/VIGAS, COM ESPES.3,4MM
20.085.0500-0 | BUEIRO SIMPLES EM ARCO,CONSTITUIDO DE CHAPAS GALVANIZADAS,CO | M |  | 32090.8
M 3,40MM DE ESPESSURA,PARAFUSOS,PORCAS E FERRAMENTAS NECESSA
RIAS,COM DIMENSOES EM TORNO DE 7,85M DE VAO E 4,60M DE ALTUR
A,RECOBRIMENTO MINIMO DE 0,90M E MAXIMO DE 3,00M,SOB A INFLU
ENCIA DO TREM-TIPO RODOVIARIO.FORNECIMENTO
07388 | CHAPA EM ACO GALVANIZADO, (152X51)MM, P/ESTR.ARCO, FORN.C/PO | KG | 628 | 51.1 | 0 | 32090.8
RCAS,PARAF.FERRAM.CANTON.P/VIGAS, COM ESPESSURA DE 3,4MM
20.085.0500-A | BUEIRO SIMPLES EM ARCO,CONSTITUIDO DE CHAPAS GALVANIZADAS,CO | M |  | 32090.8
M 3,40MM DE ESPESSURA,PARAFUSOS,PORCAS E FERRAMENTAS NECESSA
RIAS,COM DIMENSOES EM TORNO DE 7,85M DE VAO E 4,60M DE ALTUR
A,RECOBRIMENTO MINIMO DE 0,90M E MAXIMO DE 3,00M,SOB A INFLU
ENCIA DO TREM-TIPO RODOVIARIO.FORNECIMENTO
07388 | CHAPA EM ACO GALVANIZADO, (152X51)MM, P/ESTR.ARCO, FORN.C/PO | KG | 628 | 51.1 | 0 | 32090.8
RCAS,PARAF.FERRAM.CANTON.P/VIGAS, COM ESPESSURA DE 3,4MM
20.085.0505-0 | BUEIRO SIMPLES EM ARCO,CONSTITUIDO DE CHAPAS COM REVESTIMENT | M |  | 33409.6
O EPOXY,COM 3,40MM DE ESPESSURA,PARAFUSOS,PORCAS E FERRAMENT
AS NECESSARIAS,COM DIMENSOES EM TORNO DE 7,85M DE VAO E 4,60
M DE ALTURA,RECOBRIMENTO MINIMO DE 0,90M E MAXIMO DE 3,00M,
SOB A INFLUENCIA DO TREM-TIPO RODOVIARIO.FORNECIMENTO
07391 | CHAPA EM ACO REVESTIDA C/E-POXY, (152X51)MM, P/ESTRUT.ARCO, | KG | 628 | 53.2 | 0 | 33409.6
FORNEC.C/PORCAS,PARAF.E FERRAM.CANT.P/VIGAS, COM ESPES.3,4MM
20.085.0505-A | BUEIRO SIMPLES EM ARCO,CONSTITUIDO DE CHAPAS COM REVESTIMENT | M |  | 33409.6
O EPOXY,COM 3,40MM DE ESPESSURA,PARAFUSOS,PORCAS E FERRAMENT
AS NECESSARIAS,COM DIMENSOES EM TORNO DE 7,85M DE VAO E 4,60
M DE ALTURA,RECOBRIMENTO MINIMO DE 0,90M E MAXIMO DE 3,00M,
SOB A INFLUENCIA DO TREM-TIPO RODOVIARIO.FORNECIMENTO
07391 | CHAPA EM ACO REVESTIDA C/E-POXY, (152X51)MM, P/ESTRUT.ARCO, | KG | 628 | 53.2 | 0 | 33409.6
FORNEC.C/PORCAS,PARAF.E FERRAM.CANT.P/VIGAS, COM ESPES.3,4MM
20.085.0510-0 | BUEIRO SIMPLES EM ARCO,CONSTITUIDO DE CHAPAS GALVANIZADAS CO | M |  | 26418.7
M 3,40MM DE ESPESSURA,PARAFUSOS,PORCAS E FERRAMENTAS NECESSA
RIAS,COM DIMENSOES EM TORNO DE 8,79M DE VAO E 2,95M DE ALTUR
A,RECOBRIMENTO MINIMO DE 0,90M E MAXIMO DE 3,50M,SOB A INFLU
ENCIA DO TREM-TIPO RODOVIARIO.FORNECIMENTO
07388 | CHAPA EM ACO GALVANIZADO, (152X51)MM, P/ESTR.ARCO, FORN.C/PO | KG | 517 | 51.1 | 0 | 26418.7
RCAS,PARAF.FERRAM.CANTON.P/VIGAS, COM ESPESSURA DE 3,4MM
20.085.0510-A | BUEIRO SIMPLES EM ARCO,CONSTITUIDO DE CHAPAS GALVANIZADAS CO | M |  | 26418.7
M 3,40MM DE ESPESSURA,PARAFUSOS,PORCAS E FERRAMENTAS NECESSA
RIAS,COM DIMENSOES EM TORNO DE 8,79M DE VAO E 2,95M DE ALTUR
A,RECOBRIMENTO MINIMO DE 0,90M E MAXIMO DE 3,50M,SOB A INFLU
ENCIA DO TREM-TIPO RODOVIARIO.FORNECIMENTO
07388 | CHAPA EM ACO GALVANIZADO, (152X51)MM, P/ESTR.ARCO, FORN.C/PO | KG | 517 | 51.1 | 0 | 26418.7
RCAS,PARAF.FERRAM.CANTON.P/VIGAS, COM ESPESSURA DE 3,4MM
20.085.0515-0 | BUEIRO SIMPLES EM ARCO,CONSTITUIDO DE CHAPAS COM REVESTIMENT | M |  | 27504.4
O EPOXY,COM 3,40M DE ESPESSURA,PARAFUSOS,PORCAS E FERRAMENTA
AS NECESSARIAS,COM DIMENSOES EM TORNO DE 8,79M DE VAO E 2,95
M DE ALTURA,RECOBRIMENTO MINIMO DE 0,90M E MAXIMO DE 3,50M,
SOB A INFLUENCIA DO TREM-TIPO RODOVIARIO.FORNECIMENTO
07391 | CHAPA EM ACO REVESTIDA C/E-POXY, (152X51)MM, P/ESTRUT.ARCO, | KG | 517 | 53.2 | 0 | 27504.4
FORNEC.C/PORCAS,PARAF.E FERRAM.CANT.P/VIGAS, COM ESPES.3,4MM
20.085.0515-A | BUEIRO SIMPLES EM ARCO,CONSTITUIDO DE CHAPAS COM REVESTIMENT | M |  | 27504.4
O EPOXY,COM 3,40M DE ESPESSURA,PARAFUSOS,PORCAS E FERRAMENTA
AS NECESSARIAS,COM DIMENSOES EM TORNO DE 8,79M DE VAO E 2,95
M DE ALTURA,RECOBRIMENTO MINIMO DE 0,90M E MAXIMO DE 3,50M,
SOB A INFLUENCIA DO TREM-TIPO RODOVIARIO.FORNECIMENTO
07391 | CHAPA EM ACO REVESTIDA C/E-POXY, (152X51)MM, P/ESTRUT.ARCO, | KG | 517 | 53.2 | 0 | 27504.4
FORNEC.C/PORCAS,PARAF.E FERRAM.CANT.P/VIGAS, COM ESPES.3,4MM
20.085.0520-0 | BUEIRO SIMPLES EM ARCO,CONSTITUIDO DE CHAPAS GALVANIZADAS,CO | M |  | 35616.7
M 3,40MM DE ESPESSURA,PARAFUSOS,PORCAS E FERRAMENTAS NECESSA
RIAS,COM DIMENSOES EM TORNO DE 8,97M DE VAO E 5,00M DE ALTUR
A,RECOBRIMENTO MINIMO DE 0,90M E MAXIMO DE 4,00M,SOB A INFLU
ENCIA DO TREM-TIPO RODOVIARIO.FORNECIMENTO
07388 | CHAPA EM ACO GALVANIZADO, (152X51)MM, P/ESTR.ARCO, FORN.C/PO | KG | 697 | 51.1 | 0 | 35616.7
RCAS,PARAF.FERRAM.CANTON.P/VIGAS, COM ESPESSURA DE 3,4MM
20.085.0520-A | BUEIRO SIMPLES EM ARCO,CONSTITUIDO DE CHAPAS GALVANIZADAS,CO | M |  | 35616.7
M 3,40MM DE ESPESSURA,PARAFUSOS,PORCAS E FERRAMENTAS NECESSA
RIAS,COM DIMENSOES EM TORNO DE 8,97M DE VAO E 5,00M DE ALTUR
A,RECOBRIMENTO MINIMO DE 0,90M E MAXIMO DE 4,00M,SOB A INFLU
ENCIA DO TREM-TIPO RODOVIARIO.FORNECIMENTO
07388 | CHAPA EM ACO GALVANIZADO, (152X51)MM, P/ESTR.ARCO, FORN.C/PO | KG | 697 | 51.1 | 0 | 35616.7
RCAS,PARAF.FERRAM.CANTON.P/VIGAS, COM ESPESSURA DE 3,4MM
20.085.0525-0 | BUEIRO SIMPLES EM ARCO,CONSTITUIDO DE CHAPAS COM REVESTIMENT | M |  | 37080.4
O EPOXY,COM 3,40MM DE ESPESSURA,PARAFUSOS,PORCAS E FERRAMENT
AS NECESSARIAS,COM DIMENSOES EM TORNO DE 8,97M DE VAO E 5,00
M DE ALTURA,RECOBRIMENTO MINIMO DE 0,90M E MAXIMO DE 4,00M,
SOB A INFLUENCIA DO TREM-TIPO RODOVIARIO.FORNECIMENTO
07391 | CHAPA EM ACO REVESTIDA C/E-POXY, (152X51)MM, P/ESTRUT.ARCO, | KG | 697 | 53.2 | 0 | 37080.4
FORNEC.C/PORCAS,PARAF.E FERRAM.CANT.P/VIGAS, COM ESPES.3,4MM
20.085.0525-A | BUEIRO SIMPLES EM ARCO,CONSTITUIDO DE CHAPAS COM REVESTIMENT | M |  | 37080.4
O EPOXY,COM 3,40MM DE ESPESSURA,PARAFUSOS,PORCAS E FERRAMENT
AS NECESSARIAS,COM DIMENSOES EM TORNO DE 8,97M DE VAO E 5,00
M DE ALTURA,RECOBRIMENTO MINIMO DE 0,90M E MAXIMO DE 4,00M,
SOB A INFLUENCIA DO TREM-TIPO RODOVIARIO.FORNECIMENTO
07391 | CHAPA EM ACO REVESTIDA C/E-POXY, (152X51)MM, P/ESTRUT.ARCO, | KG | 697 | 53.2 | 0 | 37080.4
FORNEC.C/PORCAS,PARAF.E FERRAM.CANT.P/VIGAS, COM ESPES.3,4MM
20.085.0530-0 | BUEIRO SIMPLES EM ARCO,CONSTITUIDO DE CHAPAS GALVANIZADAS,CO | M |  | 35472
M 4,70MM DE ESPESSURA,PARAFUSOS,PORCAS E FERRAMENTAS NECESSA
RIAS,COM DIMENSOES EM TORNO DE 9,45M DE VAO E 3,07M DE ALTUR
A,RECOBRIMENTO MINIMO DE 0,90M E MAXIMO DE 4,00M,SOB A INFLU
ENCIA DO TREM-TIPO RODOVIARIO.FORNECIMENTO
07389 | CHAPA EM ACO GALVANIZADO, (152X51)MM, P/ESTR.ARCO, FORN.C/PO | KG | 739 | 48 | 0 | 35472
RCAS,PARAF.FERRAM.CANT.P/VIGAS, COM ESPESSURA DE 4,7MM
20.085.0530-A | BUEIRO SIMPLES EM ARCO,CONSTITUIDO DE CHAPAS GALVANIZADAS,CO | M |  | 35472
M 4,70MM DE ESPESSURA,PARAFUSOS,PORCAS E FERRAMENTAS NECESSA
RIAS,COM DIMENSOES EM TORNO DE 9,45M DE VAO E 3,07M DE ALTUR
A,RECOBRIMENTO MINIMO DE 0,90M E MAXIMO DE 4,00M,SOB A INFLU
ENCIA DO TREM-TIPO RODOVIARIO.FORNECIMENTO
07389 | CHAPA EM ACO GALVANIZADO, (152X51)MM, P/ESTR.ARCO, FORN.C/PO | KG | 739 | 48 | 0 | 35472
RCAS,PARAF.FERRAM.CANT.P/VIGAS, COM ESPESSURA DE 4,7MM
20.085.0535-0 | BUEIRO SIMPLES EM ARCO,CONSTITUIDO DE CHAPAS COM REVESTIMENT | M |  | 37836.8
O EPOXY,COM 4,70MM DE ESPESSURA,PARAFUSOS,PORCAS E FERRAMENT
AS NECESSARIAS,COM DIMENSOES EM TORNO DE 9,45M DE VAO E 3,07
M DE ALTURA,RECOBRIMENTO MINIMO DE 0,90M E MAXIMO DE 4,00M,
SOB A INFLUENCIA DO TREM-TIPO RODOVIARIO.FORNECIMENTO
07392 | CHAPA EM ACO REVESTIDO C/E-POXY, (152X51)MM, P/ESTRUT.ARCO, | KG | 739 | 51.2 | 0 | 37836.8
FORNEC.C/PORCAS,PARAF.FERRAM.CANT.P/VIGAS, COM ESPES.4,7MM
20.085.0535-A | BUEIRO SIMPLES EM ARCO,CONSTITUIDO DE CHAPAS COM REVESTIMENT | M |  | 37836.8
O EPOXY,COM 4,70MM DE ESPESSURA,PARAFUSOS,PORCAS E FERRAMENT
AS NECESSARIAS,COM DIMENSOES EM TORNO DE 9,45M DE VAO E 3,07
M DE ALTURA,RECOBRIMENTO MINIMO DE 0,90M E MAXIMO DE 4,00M,
SOB A INFLUENCIA DO TREM-TIPO RODOVIARIO.FORNECIMENTO
07392 | CHAPA EM ACO REVESTIDO C/E-POXY, (152X51)MM, P/ESTRUT.ARCO, | KG | 739 | 51.2 | 0 | 37836.8
FORNEC.C/PORCAS,PARAF.FERRAM.CANT.P/VIGAS, COM ESPES.4,7MM
20.085.0540-0 | BUEIRO SIMPLES EM ARCO,CONSTITUIDO DE CHAPAS GALVANIZADAS,CO | M |  | 53040
M 4,70MM DE ESPESSURA,PARAFUSOS,PORCAS E FERRAMENTAS NECESSA
RIAS,COM DIMENSOES EM TORNO DE 9,86M DE VAO E 6,07M DE ALTUR
A,RECOBRIMENTO MINIMO DE 0,90M E MAXIMO DE 4,00M,SOB A INFLU
ENCIA DO TREM-TIPO RODOVIARIO.FORNECIMENTO
07389 | CHAPA EM ACO GALVANIZADO, (152X51)MM, P/ESTR.ARCO, FORN.C/PO | KG | 1105 | 48 | 0 | 53040
RCAS,PARAF.FERRAM.CANT.P/VIGAS, COM ESPESSURA DE 4,7MM
20.085.0540-A | BUEIRO SIMPLES EM ARCO,CONSTITUIDO DE CHAPAS GALVANIZADAS,CO | M |  | 53040
M 4,70MM DE ESPESSURA,PARAFUSOS,PORCAS E FERRAMENTAS NECESSA
RIAS,COM DIMENSOES EM TORNO DE 9,86M DE VAO E 6,07M DE ALTUR
A,RECOBRIMENTO MINIMO DE 0,90M E MAXIMO DE 4,00M,SOB A INFLU
ENCIA DO TREM-TIPO RODOVIARIO.FORNECIMENTO
07389 | CHAPA EM ACO GALVANIZADO, (152X51)MM, P/ESTR.ARCO, FORN.C/PO | KG | 1105 | 48 | 0 | 53040
RCAS,PARAF.FERRAM.CANT.P/VIGAS, COM ESPESSURA DE 4,7MM
20.085.0545-0 | BUEIRO SIMPLES EM ARCO,CONSTITUIDO DE CHAPAS COM REVESTIMENT | M |  | 56576
O EPOXY,COM 4,70MM DE ESPESSURA,PARAFUSOS,PORCAS E FERRAMENT
AS NECESSARIAS,COM DIMENSOES EM TORNO DE 9,86M DE VAO E 6,07
M DE ALTURA,RECOBRIMENTO MINIMO DE 0,90M E MAXIMO DE 4,00M,
SOB A INFLUENCIA DO TREM-TIPO RODOVIARIO.FORNECIMENTO
07392 | CHAPA EM ACO REVESTIDO C/E-POXY, (152X51)MM, P/ESTRUT.ARCO, | KG | 1105 | 51.2 | 0 | 56576
FORNEC.C/PORCAS,PARAF.FERRAM.CANT.P/VIGAS, COM ESPES.4,7MM
20.085.0545-A | BUEIRO SIMPLES EM ARCO,CONSTITUIDO DE CHAPAS COM REVESTIMENT | M |  | 56576
O EPOXY,COM 4,70MM DE ESPESSURA,PARAFUSOS,PORCAS E FERRAMENT
AS NECESSARIAS,COM DIMENSOES EM TORNO DE 9,86M DE VAO E 6,07
M DE ALTURA,RECOBRIMENTO MINIMO DE 0,90M E MAXIMO DE 4,00M,
SOB A INFLUENCIA DO TREM-TIPO RODOVIARIO.FORNECIMENTO
07392 | CHAPA EM ACO REVESTIDO C/E-POXY, (152X51)MM, P/ESTRUT.ARCO, | KG | 1105 | 51.2 | 0 | 56576
FORNEC.C/PORCAS,PARAF.FERRAM.CANT.P/VIGAS, COM ESPES.4,7MM
20.085.0550-0 | BUEIRO SIMPLES EM ARCO,CONSTITUIDO DE CHAPAS GALVANIZADAS,CO | M |  | 51260
M 6,30MM DE ESPESSURA,PARAFUSOS,PORCAS E FERRAMENTAS NECESSA
RIAS,COM DIMENSOES EM TORNO DE 10,77M DE VAO E 3,48M DE ALTU
RA,RECOBRIMENTO MINIMO DE 1,20M E MAXIMO DE 4,00M,SOB A INFL
UENCIA DO TREM-TIPO RODOVIARIO.FORNECIMENTO
07390 | CHAPA EM ACO GALVANIZADO, (152X51)MM, P/ESTRUT.ARCO, FORNEC. | KG | 1100 | 46.6 | 0 | 51260
C/PORCAS, PARAF.E FERRAM.CANTON.P/VIGAS, COM ESPESSURA 6,3MM
20.085.0550-A | BUEIRO SIMPLES EM ARCO,CONSTITUIDO DE CHAPAS GALVANIZADAS,CO | M |  | 51260
M 6,30MM DE ESPESSURA,PARAFUSOS,PORCAS E FERRAMENTAS NECESSA
RIAS,COM DIMENSOES EM TORNO DE 10,77M DE VAO E 3,48M DE ALTU
RA,RECOBRIMENTO MINIMO DE 1,20M E MAXIMO DE 4,00M,SOB A INFL
UENCIA DO TREM-TIPO RODOVIARIO.FORNECIMENTO
07390 | CHAPA EM ACO GALVANIZADO, (152X51)MM, P/ESTRUT.ARCO, FORNEC. | KG | 1100 | 46.6 | 0 | 51260
C/PORCAS, PARAF.E FERRAM.CANTON.P/VIGAS, COM ESPESSURA 6,3MM
20.085.0555-0 | BUEIRO SIMPLES EM ARCO,CONSTITUIDO DE CHAPAS COM REVESTIMENT | M |  | 54890
O EPOXY,COM 6,30MM DE ESPESSURA,PARAFUSOS,PORCAS E FERRAMENT
AS NECESSARIAS,COM DIMENSOES EM TORNO DE 10,77M DE VAO,3,48M
DE ALTURA,RECOBRIMENTO MINIMO DE 1,20M E MAXIMO DE 4,00M,SO
B A INFLUENCIA DO TREM-TIPO RODOVIARIO.FORNECIMENTO
07393 | CHAPA EM ACO REV.C/E-POXY,(152X51)MM, P/ESTR.ARCO, FORNEC.C/ | KG | 1100 | 49.9 | 0 | 54890
PORCAS,PARAF.FERRAM.CANT.P/VIGAS, COM ESPESSURA DE 6,3MM
20.085.0555-A | BUEIRO SIMPLES EM ARCO,CONSTITUIDO DE CHAPAS COM REVESTIMENT | M |  | 54890
O EPOXY,COM 6,30MM DE ESPESSURA,PARAFUSOS,PORCAS E FERRAMENT
AS NECESSARIAS,COM DIMENSOES EM TORNO DE 10,77M DE VAO,3,48M
DE ALTURA,RECOBRIMENTO MINIMO DE 1,20M E MAXIMO DE 4,00M,SO
B A INFLUENCIA DO TREM-TIPO RODOVIARIO.FORNECIMENTO
07393 | CHAPA EM ACO REV.C/E-POXY,(152X51)MM, P/ESTR.ARCO, FORNEC.C/ | KG | 1100 | 49.9 | 0 | 54890
PORCAS,PARAF.FERRAM.CANT.P/VIGAS, COM ESPESSURA DE 6,3MM
20.085.0560-0 | BUEIRO SIMPLES EM ARCO,CONSTITUIDO DE CHAPAS GALVANIZADAS,CO | M |  | 72789.2
M 6,30MM DE ESPESSURA,PARAFUSOS,PORCAS E FERRAMENTAS NECESSA
RIAS,COM DIMENSOES EM TORNO DE 10,97M DE VAO E 6,53M DE ALTU
RA,RECOBRIMENTO MINIMO DE 1,20M E MAXIMO DE 4,50M,SOB A INFL
UENCIA DO TREM-TIPO RODOVIARIO.FORNECIMENTO
07390 | CHAPA EM ACO GALVANIZADO, (152X51)MM, P/ESTRUT.ARCO, FORNEC. | KG | 1562 | 46.6 | 0 | 72789.2
C/PORCAS, PARAF.E FERRAM.CANTON.P/VIGAS, COM ESPESSURA 6,3MM
20.085.0560-A | BUEIRO SIMPLES EM ARCO,CONSTITUIDO DE CHAPAS GALVANIZADAS,CO | M |  | 72789.2
M 6,30MM DE ESPESSURA,PARAFUSOS,PORCAS E FERRAMENTAS NECESSA
RIAS,COM DIMENSOES EM TORNO DE 10,97M DE VAO E 6,53M DE ALTU
RA,RECOBRIMENTO MINIMO DE 1,20M E MAXIMO DE 4,50M,SOB A INFL
UENCIA DO TREM-TIPO RODOVIARIO.FORNECIMENTO
07390 | CHAPA EM ACO GALVANIZADO, (152X51)MM, P/ESTRUT.ARCO, FORNEC. | KG | 1562 | 46.6 | 0 | 72789.2
C/PORCAS, PARAF.E FERRAM.CANTON.P/VIGAS, COM ESPESSURA 6,3MM
20.085.0565-0 | BUEIRO SIMPLES EM ARCO,CONSTITUIDO DE CHAPAS COM REVESTIMENT | M |  | 77943.8
O EPOXY,COM 6,30MM DE ESPESSURA,PARAFUSOS,PORCAS E FERRAMENT
AS NECESSARIAS,COM DIMENSOES EM TORNO DE 10,97M DE VAO E 6,5
3M DE ALTURA,RECOBRIMENTO MINIMO DE 1,20M E MAXIMO DE 4,50M,
SOB A INFLUENCIA DO TREM-TIPO RODOVIARIO.FORNECIMENTO
07393 | CHAPA EM ACO REV.C/E-POXY,(152X51)MM, P/ESTR.ARCO, FORNEC.C/ | KG | 1562 | 49.9 | 0 | 77943.8
PORCAS,PARAF.FERRAM.CANT.P/VIGAS, COM ESPESSURA DE 6,3MM
20.085.0565-A | BUEIRO SIMPLES EM ARCO,CONSTITUIDO DE CHAPAS COM REVESTIMENT | M |  | 77943.8
O EPOXY,COM 6,30MM DE ESPESSURA,PARAFUSOS,PORCAS E FERRAMENT
AS NECESSARIAS,COM DIMENSOES EM TORNO DE 10,97M DE VAO E 6,5
3M DE ALTURA,RECOBRIMENTO MINIMO DE 1,20M E MAXIMO DE 4,50M,
SOB A INFLUENCIA DO TREM-TIPO RODOVIARIO.FORNECIMENTO
07393 | CHAPA EM ACO REV.C/E-POXY,(152X51)MM, P/ESTR.ARCO, FORNEC.C/ | KG | 1562 | 49.9 | 0 | 77943.8
PORCAS,PARAF.FERRAM.CANT.P/VIGAS, COM ESPESSURA DE 6,3MM
20.085.0570-0 | BUEIRO SIMPLES EM ARCO,CONSTITUIDO DE CHAPAS GALVANIZADAS,CO | M |  | 77309.4
M 6,30MM DE ESPESSURA,PARAFUSOS,PORCAS E FERRAMENTAS NECESSA
RIAS,COM DIMENSOES EM TORNO DE 11,58M DE VAO E 7,16M DE ALTU
RA,RECOBRIMENTO MINIMO DE 1,20M E MAXIMO DE 4,50M,SOB A INFL
UENCIA DO TREM-TIPO RODOVIARIO.FORNECIMENTO
07390 | CHAPA EM ACO GALVANIZADO, (152X51)MM, P/ESTRUT.ARCO, FORNEC. | KG | 1659 | 46.6 | 0 | 77309.4
C/PORCAS, PARAF.E FERRAM.CANTON.P/VIGAS, COM ESPESSURA 6,3MM
20.085.0570-A | BUEIRO SIMPLES EM ARCO,CONSTITUIDO DE CHAPAS GALVANIZADAS,CO | M |  | 77309.4
M 6,30MM DE ESPESSURA,PARAFUSOS,PORCAS E FERRAMENTAS NECESSA
RIAS,COM DIMENSOES EM TORNO DE 11,58M DE VAO E 7,16M DE ALTU
RA,RECOBRIMENTO MINIMO DE 1,20M E MAXIMO DE 4,50M,SOB A INFL
UENCIA DO TREM-TIPO RODOVIARIO.FORNECIMENTO
07390 | CHAPA EM ACO GALVANIZADO, (152X51)MM, P/ESTRUT.ARCO, FORNEC. | KG | 1659 | 46.6 | 0 | 77309.4
C/PORCAS, PARAF.E FERRAM.CANTON.P/VIGAS, COM ESPESSURA 6,3MM
20.085.0575-0 | BUEIRO SIMPLES EM ARCO,CONSTITUIDO DE CHAPAS COM REVESTIMENT | M |  | 82784.1
O EPOXY,COM 6,30MM DE ESPESSURA,PARAFUSOS,PORCAS E FERRAMENT
AS NECESSARIAS,COM DIMENSOES EM TORNO DE 11,58M DE VAO E 7,1
6M DE ALTURA,RECOBRIMENTO MINIMO DE 1,20M E MAXIMO DE 4,50M,
SOB A INFLUENCIA DO TREM-TIPO RODOVIARIO.FORNECIMENTO
07393 | CHAPA EM ACO REV.C/E-POXY,(152X51)MM, P/ESTR.ARCO, FORNEC.C/ | KG | 1659 | 49.9 | 0 | 82784.1
PORCAS,PARAF.FERRAM.CANT.P/VIGAS, COM ESPESSURA DE 6,3MM
20.085.0575-A | BUEIRO SIMPLES EM ARCO,CONSTITUIDO DE CHAPAS COM REVESTIMENT | M |  | 82784.1
O EPOXY,COM 6,30MM DE ESPESSURA,PARAFUSOS,PORCAS E FERRAMENT
AS NECESSARIAS,COM DIMENSOES EM TORNO DE 11,58M DE VAO E 7,1
6M DE ALTURA,RECOBRIMENTO MINIMO DE 1,20M E MAXIMO DE 4,50M,
SOB A INFLUENCIA DO TREM-TIPO RODOVIARIO.FORNECIMENTO
07393 | CHAPA EM ACO REV.C/E-POXY,(152X51)MM, P/ESTR.ARCO, FORNEC.C/ | KG | 1659 | 49.9 | 0 | 82784.1
PORCAS,PARAF.FERRAM.CANT.P/VIGAS, COM ESPESSURA DE 6,3MM
20.085.0580-0 | BUEIRO SIMPLES EM ARCO,CONSTITUIDO DE CHAPAS GALVANIZADAS,CO | M |  | 60300.4
M 6,30MM DE ESPESSURA,PARAFUSOS,PORCAS E FERRAMENTAS NECESSA
RIAS,COM DIMENSOES EM TORNO DE 11,78M DE VAO E 4,80M DE ALTU
RA,RECOBRIMENTO MINIMO DE 1,20M E MAXIMO DE 4,50M,SOB A INFL
UENCIA DO TREM-TIPO RODOVIARIO.FORNECIMENTO
07390 | CHAPA EM ACO GALVANIZADO, (152X51)MM, P/ESTRUT.ARCO, FORNEC. | KG | 1294 | 46.6 | 0 | 60300.4
C/PORCAS, PARAF.E FERRAM.CANTON.P/VIGAS, COM ESPESSURA 6,3MM
20.085.0580-A | BUEIRO SIMPLES EM ARCO,CONSTITUIDO DE CHAPAS GALVANIZADAS,CO | M |  | 60300.4
M 6,30MM DE ESPESSURA,PARAFUSOS,PORCAS E FERRAMENTAS NECESSA
RIAS,COM DIMENSOES EM TORNO DE 11,78M DE VAO E 4,80M DE ALTU
RA,RECOBRIMENTO MINIMO DE 1,20M E MAXIMO DE 4,50M,SOB A INFL
UENCIA DO TREM-TIPO RODOVIARIO.FORNECIMENTO
07390 | CHAPA EM ACO GALVANIZADO, (152X51)MM, P/ESTRUT.ARCO, FORNEC. | KG | 1294 | 46.6 | 0 | 60300.4
C/PORCAS, PARAF.E FERRAM.CANTON.P/VIGAS, COM ESPESSURA 6,3MM
20.085.0585-0 | BUEIRO SIMPLES EM ARCO,CONSTITUIDO DE CHAPAS COM REVESTIMENT | M |  | 64570.6
O EPOXY,COM 6,30MM DE ESPESSURA,PARAFUSOS,PORCAS E FERRAMENT
AS NECESSARIAS,COM DIMENSOES EM TORNO DE 11,78M DE VAO E 4,8
0M DE ALTURA,RECOBRIMENTO MINIMO DE 1,20M E MAXIMO DE 4,50M,
SOB A INFLUENCIA DO TREM-TIPO RODOVIARIO.FORNECIMENTO
07393 | CHAPA EM ACO REV.C/E-POXY,(152X51)MM, P/ESTR.ARCO, FORNEC.C/ | KG | 1294 | 49.9 | 0 | 64570.6
PORCAS,PARAF.FERRAM.CANT.P/VIGAS, COM ESPESSURA DE 6,3MM
20.085.0585-A | BUEIRO SIMPLES EM ARCO,CONSTITUIDO DE CHAPAS COM REVESTIMENT | M |  | 64570.6
O EPOXY,COM 6,30MM DE ESPESSURA,PARAFUSOS,PORCAS E FERRAMENT
AS NECESSARIAS,COM DIMENSOES EM TORNO DE 11,78M DE VAO E 4,8
0M DE ALTURA,RECOBRIMENTO MINIMO DE 1,20M E MAXIMO DE 4,50M,
SOB A INFLUENCIA DO TREM-TIPO RODOVIARIO.FORNECIMENTO
07393 | CHAPA EM ACO REV.C/E-POXY,(152X51)MM, P/ESTR.ARCO, FORNEC.C/ | KG | 1294 | 49.9 | 0 | 64570.6
PORCAS,PARAF.FERRAM.CANT.P/VIGAS, COM ESPESSURA DE 6,3MM
20.085.0590-0 | TUNNEL LINER,PARA PROCESSO NAO DESTRUTIVO,CIRCULAR,CONSTITUI | M |  | 5221.6
DO DE CHAPAS GALVANIZADAS,COM ESPESSURA DE 2,70MM, DIAMETRO
DE 1,20M,PARAFUSOS,PORCAS E FERRAMENTAS NECESSARIAS,RECOBRIM
ENTO MINIMO DE 1,20M E MAXIMO DE 12,90M,SOB A INFLUENCIA DO
TREM-TIPO RODOVIARIO.FORNECIMENTO
07394 | CHAPA EM ACO GALVANIZADO, CORRUG.P/TUNNEL LINER, FORNECIMENT | KG | 122 | 42.8 | 0 | 5221.6
O COM PORCAS, PARAFUSOS, FERRAM. COM ESPESSURA DE 2,7MM
20.085.0590-A | TUNNEL LINER,PARA PROCESSO NAO DESTRUTIVO,CIRCULAR,CONSTITUI | M |  | 5221.6
DO DE CHAPAS GALVANIZADAS,COM ESPESSURA DE 2,70MM, DIAMETRO
DE 1,20M,PARAFUSOS,PORCAS E FERRAMENTAS NECESSARIAS,RECOBRIM
ENTO MINIMO DE 1,20M E MAXIMO DE 12,90M,SOB A INFLUENCIA DO
TREM-TIPO RODOVIARIO.FORNECIMENTO
07394 | CHAPA EM ACO GALVANIZADO, CORRUG.P/TUNNEL LINER, FORNECIMENT | KG | 122 | 42.8 | 0 | 5221.6
O COM PORCAS, PARAFUSOS, FERRAM. COM ESPESSURA DE 2,7MM
20.085.0595-0 | TUNNEL LINER,PARA PROCESSO NAO DESTRUTIVO,CIRCULAR,CONSTITUI | M |  | 5477.8
DO DE CHAPAS COM REVESTIMENTO EPOXY,COM ESPESSURA DE 2,70MM,
DIAMETRO DE 1,20M,PARAFUSOS,PORCAS E FERRAMENTAS NECESSARIAS
,RECOBRIMENTO MINIMO DE 1,20M E MAXIMO DE 12,90M,SOB A INFLU
ENCIA DO TREM-TIPO RODOVIARIO.FORNECIMENTO
07398 | CHAPA EM ACO REVESTIDO C/E-POXY, CORRUGADA, P/TUNNEL LINER, | KG | 122 | 44.9 | 0 | 5477.8
FORN.C/PORCAS,PARAF.E FERRAM. COM ESPESSURA DE 2,7MM
20.085.0595-A | TUNNEL LINER,PARA PROCESSO NAO DESTRUTIVO,CIRCULAR,CONSTITUI | M |  | 5477.8
DO DE CHAPAS COM REVESTIMENTO EPOXY,COM ESPESSURA DE 2,70MM,
DIAMETRO DE 1,20M,PARAFUSOS,PORCAS E FERRAMENTAS NECESSARIAS
,RECOBRIMENTO MINIMO DE 1,20M E MAXIMO DE 12,90M,SOB A INFLU
ENCIA DO TREM-TIPO RODOVIARIO.FORNECIMENTO
07398 | CHAPA EM ACO REVESTIDO C/E-POXY, CORRUGADA, P/TUNNEL LINER, | KG | 122 | 44.9 | 0 | 5477.8
FORN.C/PORCAS,PARAF.E FERRAM. COM ESPESSURA DE 2,7MM
20.085.0600-0 | TUNNEL LINER,PARA PROCESSO NAO DESTRUTIVO,CIRCULAR,CONSTITUI | M |  | 6933.6
DO DE CHAPAS GALVANIZADAS,COM ESPESSURA DE 2,70MM, DIAMETRO
DE 1,60M,PARAFUSOS,PORCAS E FERRAMENTAS NECESSARIAS,RECOBRIM
ENTO MINIMO DE 1,20M E MAXIMO DE 9,60M, SOB A INFLUENCIA DO
TREM-TIPO RODOVIARIO.FORNECIMENTO
07394 | CHAPA EM ACO GALVANIZADO, CORRUG.P/TUNNEL LINER, FORNECIMENT | KG | 162 | 42.8 | 0 | 6933.6
O COM PORCAS, PARAFUSOS, FERRAM. COM ESPESSURA DE 2,7MM
20.085.0600-A | TUNNEL LINER,PARA PROCESSO NAO DESTRUTIVO,CIRCULAR,CONSTITUI | M |  | 6933.6
DO DE CHAPAS GALVANIZADAS,COM ESPESSURA DE 2,70MM, DIAMETRO
DE 1,60M,PARAFUSOS,PORCAS E FERRAMENTAS NECESSARIAS,RECOBRIM
ENTO MINIMO DE 1,20M E MAXIMO DE 9,60M, SOB A INFLUENCIA DO
TREM-TIPO RODOVIARIO.FORNECIMENTO
07394 | CHAPA EM ACO GALVANIZADO, CORRUG.P/TUNNEL LINER, FORNECIMENT | KG | 162 | 42.8 | 0 | 6933.6
O COM PORCAS, PARAFUSOS, FERRAM. COM ESPESSURA DE 2,7MM
20.085.0605-0 | TUNNEL LINER,PARA PROCESSO NAO DESTRUTIVO,CIRCULAR,CONSTITUI | M |  | 7273.8
DO DE CHAPAS COM REVESTIMENTO EPOXY,COM ESPESSURA DE 2,70MM,
DIAMETRO DE 1,60M,PARAFUSOS,PORCAS E FERRAMENTAS NECESSARIAS
,RECOBRIMENTO MINIMO DE 1,20M E MAXIMO DE 9,60M,SOB A INFLUE
NCIA DO TREM-TIPO RODOVIARIO.FORNECIMENTO
07398 | CHAPA EM ACO REVESTIDO C/E-POXY, CORRUGADA, P/TUNNEL LINER, | KG | 162 | 44.9 | 0 | 7273.8
FORN.C/PORCAS,PARAF.E FERRAM. COM ESPESSURA DE 2,7MM
20.085.0605-A | TUNNEL LINER,PARA PROCESSO NAO DESTRUTIVO,CIRCULAR,CONSTITUI | M |  | 7273.8
DO DE CHAPAS COM REVESTIMENTO EPOXY,COM ESPESSURA DE 2,70MM,
DIAMETRO DE 1,60M,PARAFUSOS,PORCAS E FERRAMENTAS NECESSARIAS
,RECOBRIMENTO MINIMO DE 1,20M E MAXIMO DE 9,60M,SOB A INFLUE
NCIA DO TREM-TIPO RODOVIARIO.FORNECIMENTO
07398 | CHAPA EM ACO REVESTIDO C/E-POXY, CORRUGADA, P/TUNNEL LINER, | KG | 162 | 44.9 | 0 | 7273.8
FORN.C/PORCAS,PARAF.E FERRAM. COM ESPESSURA DE 2,7MM
20.085.0610-0 | TUNNEL LINER,PARA PROCESSO NAO DESTRUTIVO,CIRCULAR,CONSTITUI | M |  | 8688.4
DO DE CHAPAS GALVANIZADAS,COM ESPESSURA DE 2,70MM, DIAMETRO
DE 2,00M,PARAFUSOS,PORCAS E FERRAMENTAS NECESSARIAS,RECOBRIM
ENTO MINIMO DE 1,50M E MAXIMO DE 7,70M, SOB A INFLUENCIA DO
TREM-TIPO RODOVIARIO.FORNECIMENTO
07394 | CHAPA EM ACO GALVANIZADO, CORRUG.P/TUNNEL LINER, FORNECIMENT | KG | 203 | 42.8 | 0 | 8688.4
O COM PORCAS, PARAFUSOS, FERRAM. COM ESPESSURA DE 2,7MM
20.085.0610-A | TUNNEL LINER,PARA PROCESSO NAO DESTRUTIVO,CIRCULAR,CONSTITUI | M |  | 8688.4
DO DE CHAPAS GALVANIZADAS,COM ESPESSURA DE 2,70MM, DIAMETRO
DE 2,00M,PARAFUSOS,PORCAS E FERRAMENTAS NECESSARIAS,RECOBRIM
ENTO MINIMO DE 1,50M E MAXIMO DE 7,70M, SOB A INFLUENCIA DO
TREM-TIPO RODOVIARIO.FORNECIMENTO
07394 | CHAPA EM ACO GALVANIZADO, CORRUG.P/TUNNEL LINER, FORNECIMENT | KG | 203 | 42.8 | 0 | 8688.4
O COM PORCAS, PARAFUSOS, FERRAM. COM ESPESSURA DE 2,7MM
20.085.0615-0 | TUNNEL LINER,PARA PROCESSO NAO DESTRUTIVO,CIRCULAR,CONSTITUI | M |  | 9114.7
DO DE CHAPAS COM REVESTIMENTO EPOXY,COM ESPESSURA DE 2,70MM,
DIAMETRO DE 2,00M,PARAFUSOS,PORCAS E FERRAMENTAS NECESSARIAS
,RECOBRIMENTO MINIMO DE 1,50M E MAXIMO DE 7,70M,SOB A INFLUE
NCIA DO TREM-TIPO RODOVIARIO.FORNECIMENTO
07398 | CHAPA EM ACO REVESTIDO C/E-POXY, CORRUGADA, P/TUNNEL LINER, | KG | 203 | 44.9 | 0 | 9114.7
FORN.C/PORCAS,PARAF.E FERRAM. COM ESPESSURA DE 2,7MM
20.085.0615-A | TUNNEL LINER,PARA PROCESSO NAO DESTRUTIVO,CIRCULAR,CONSTITUI | M |  | 9114.7
DO DE CHAPAS COM REVESTIMENTO EPOXY,COM ESPESSURA DE 2,70MM,
DIAMETRO DE 2,00M,PARAFUSOS,PORCAS E FERRAMENTAS NECESSARIAS
,RECOBRIMENTO MINIMO DE 1,50M E MAXIMO DE 7,70M,SOB A INFLUE
NCIA DO TREM-TIPO RODOVIARIO.FORNECIMENTO
07398 | CHAPA EM ACO REVESTIDO C/E-POXY, CORRUGADA, P/TUNNEL LINER, | KG | 203 | 44.9 | 0 | 9114.7
FORN.C/PORCAS,PARAF.E FERRAM. COM ESPESSURA DE 2,7MM
20.085.0620-0 | TUNNEL LINER,PARA PROCESSO NAO DESTRUTIVO,CIRCULAR,CONSTITUI | M |  | 10443.2
DO DE CHAPAS GALVANIZADAS,COM ESPESSURA DE 2,70MM, DIAMETRO
DE 2,40M,PARAFUSOS,PORCAS E FERRAMENTAS NECESSARIAS,RECOBRIM
ENTO MINIMO DE 1,90M E MAXIMO DE 6,40M, SOB A INFLUENCIA DO
TREM-TIPO RODOVIARIO.FORNECIMENTO
07394 | CHAPA EM ACO GALVANIZADO, CORRUG.P/TUNNEL LINER, FORNECIMENT | KG | 244 | 42.8 | 0 | 10443.2
O COM PORCAS, PARAFUSOS, FERRAM. COM ESPESSURA DE 2,7MM
20.085.0620-A | TUNNEL LINER,PARA PROCESSO NAO DESTRUTIVO,CIRCULAR,CONSTITUI | M |  | 10443.2
DO DE CHAPAS GALVANIZADAS,COM ESPESSURA DE 2,70MM, DIAMETRO
DE 2,40M,PARAFUSOS,PORCAS E FERRAMENTAS NECESSARIAS,RECOBRIM
ENTO MINIMO DE 1,90M E MAXIMO DE 6,40M, SOB A INFLUENCIA DO
TREM-TIPO RODOVIARIO.FORNECIMENTO
07394 | CHAPA EM ACO GALVANIZADO, CORRUG.P/TUNNEL LINER, FORNECIMENT | KG | 244 | 42.8 | 0 | 10443.2
O COM PORCAS, PARAFUSOS, FERRAM. COM ESPESSURA DE 2,7MM
20.085.0625-0 | TUNNEL LINER,PARA PROCESSO NAO DESTRUTIVO,CIRCULAR,CONSTITUI | M |  | 10955.6
DO DE CHAPAS COM REVESTIMENTO EPOXY,COM ESPESSURA DE 2,70MM,
DIAMETRO DE 2,40M,PARAFUSOS,PORCAS E FERRAMENTAS NECESSARIAS
,RECOBRIMENTO MINIMO DE 1,90M E MAXIMO DE 6,40M,SOB A INFLUE
NCIA DO TREM-TIPO RODOVIARIO.FORNECIMENTO
07398 | CHAPA EM ACO REVESTIDO C/E-POXY, CORRUGADA, P/TUNNEL LINER, | KG | 244 | 44.9 | 0 | 10955.6
FORN.C/PORCAS,PARAF.E FERRAM. COM ESPESSURA DE 2,7MM
20.085.0625-A | TUNNEL LINER,PARA PROCESSO NAO DESTRUTIVO,CIRCULAR,CONSTITUI | M |  | 10955.6
DO DE CHAPAS COM REVESTIMENTO EPOXY,COM ESPESSURA DE 2,70MM,
DIAMETRO DE 2,40M,PARAFUSOS,PORCAS E FERRAMENTAS NECESSARIAS
,RECOBRIMENTO MINIMO DE 1,90M E MAXIMO DE 6,40M,SOB A INFLUE
NCIA DO TREM-TIPO RODOVIARIO.FORNECIMENTO
07398 | CHAPA EM ACO REVESTIDO C/E-POXY, CORRUGADA, P/TUNNEL LINER, | KG | 244 | 44.9 | 0 | 10955.6
FORN.C/PORCAS,PARAF.E FERRAM. COM ESPESSURA DE 2,7MM
20.085.0630-0 | TUNNEL LINER,PARA PROCESSO NAO DESTRUTIVO,CIRCULAR,CONSTITUI | M |  | 12155.2
DO DE CHAPAS GALVANIZADAS,COM ESPESSURA DE 2,70MM, DIAMETRO
DE 2,80M,PARAFUSOS,PORCAS E FERRAMENTAS NECESSARIAS,RECOBRIM
ENTO MINIMO DE 2,20M E MAXIMO DE 5,50M, SOB A INFLUENCIA DO
TREM-TIPO RODOVIARIO.FORNECIMENTO
07394 | CHAPA EM ACO GALVANIZADO, CORRUG.P/TUNNEL LINER, FORNECIMENT | KG | 284 | 42.8 | 0 | 12155.2
O COM PORCAS, PARAFUSOS, FERRAM. COM ESPESSURA DE 2,7MM
20.085.0630-A | TUNNEL LINER,PARA PROCESSO NAO DESTRUTIVO,CIRCULAR,CONSTITUI | M |  | 12155.2
DO DE CHAPAS GALVANIZADAS,COM ESPESSURA DE 2,70MM, DIAMETRO
DE 2,80M,PARAFUSOS,PORCAS E FERRAMENTAS NECESSARIAS,RECOBRIM
ENTO MINIMO DE 2,20M E MAXIMO DE 5,50M, SOB A INFLUENCIA DO
TREM-TIPO RODOVIARIO.FORNECIMENTO
07394 | CHAPA EM ACO GALVANIZADO, CORRUG.P/TUNNEL LINER, FORNECIMENT | KG | 284 | 42.8 | 0 | 12155.2
O COM PORCAS, PARAFUSOS, FERRAM. COM ESPESSURA DE 2,7MM
20.085.0635-0 | TUNNEL LINER,PARA PROCESSO NAO DESTRUTIVO,CIRCULAR,CONSTITUI | M |  | 12751.6
DO DE CHAPAS COM REVESTIMENTO EPOXY,COM ESPESSURA DE 2,70MM,
DIAMETRO DE 2,80M,PARAFUSOS,PORCAS E FERRAMENTAS NECESSARIAS
,RECOBRIMENTO MINIMO DE 2,20M E MAXIMO DE 5,50M,SOB A INFLUE
NCIA DO TREM-TIPO RODOVIARIO.FORNECIMENTO
07398 | CHAPA EM ACO REVESTIDO C/E-POXY, CORRUGADA, P/TUNNEL LINER, | KG | 284 | 44.9 | 0 | 12751.6
FORN.C/PORCAS,PARAF.E FERRAM. COM ESPESSURA DE 2,7MM
20.085.0635-A | TUNNEL LINER,PARA PROCESSO NAO DESTRUTIVO,CIRCULAR,CONSTITUI | M |  | 12751.6
DO DE CHAPAS COM REVESTIMENTO EPOXY,COM ESPESSURA DE 2,70MM,
DIAMETRO DE 2,80M,PARAFUSOS,PORCAS E FERRAMENTAS NECESSARIAS
,RECOBRIMENTO MINIMO DE 2,20M E MAXIMO DE 5,50M,SOB A INFLUE
NCIA DO TREM-TIPO RODOVIARIO.FORNECIMENTO
07398 | CHAPA EM ACO REVESTIDO C/E-POXY, CORRUGADA, P/TUNNEL LINER, | KG | 284 | 44.9 | 0 | 12751.6
FORN.C/PORCAS,PARAF.E FERRAM. COM ESPESSURA DE 2,7MM
20.085.0640-0 | TUNNEL LINER,PARA PROCESSO NAO DESTRUTIVO,CIRCULAR,CONSTITUI | M |  | 13910
DO DE CHAPAS GALVANIZADAS,COM ESPESSURA DE 2,70MM, DIAMETRO
DE 3,20M,PARAFUSOS,PORCAS E FERRAMENTAS NECESSARIAS,RECOBRIM
ENTO MINIMO DE 2,40M E MAXIMO DE 4,80M, SOB A INFLUENCIA DO
TREM-TIPO RODOVIARIO.FORNECIMENTO
07394 | CHAPA EM ACO GALVANIZADO, CORRUG.P/TUNNEL LINER, FORNECIMENT | KG | 325 | 42.8 | 0 | 13910
O COM PORCAS, PARAFUSOS, FERRAM. COM ESPESSURA DE 2,7MM
20.085.0640-A | TUNNEL LINER,PARA PROCESSO NAO DESTRUTIVO,CIRCULAR,CONSTITUI | M |  | 13910
DO DE CHAPAS GALVANIZADAS,COM ESPESSURA DE 2,70MM, DIAMETRO
DE 3,20M,PARAFUSOS,PORCAS E FERRAMENTAS NECESSARIAS,RECOBRIM
ENTO MINIMO DE 2,40M E MAXIMO DE 4,80M, SOB A INFLUENCIA DO
TREM-TIPO RODOVIARIO.FORNECIMENTO
07394 | CHAPA EM ACO GALVANIZADO, CORRUG.P/TUNNEL LINER, FORNECIMENT | KG | 325 | 42.8 | 0 | 13910
O COM PORCAS, PARAFUSOS, FERRAM. COM ESPESSURA DE 2,7MM
20.085.0645-0 | TUNNEL LINER,PARA PROCESSO NAO DESTRUTIVO,CIRCULAR,CONSTITUI | M |  | 14592.5
DO DE CHAPAS COM REVESTIMENTO EPOXY,COM ESPESSURA DE 2,70MM,
DIAMETRO DE 3,20M,PARAFUSOS,PORCAS E FERRAMENTAS NECESSARIAS
,RECOBRIMENTO MINIMO DE 2,40M E MAXIMO DE 4,80M,SOB A INFLUE
NCIA DO TREM-TIPO RODOVIARIO.FORNECIMENTO
07398 | CHAPA EM ACO REVESTIDO C/E-POXY, CORRUGADA, P/TUNNEL LINER, | KG | 325 | 44.9 | 0 | 14592.5
FORN.C/PORCAS,PARAF.E FERRAM. COM ESPESSURA DE 2,7MM
20.085.0645-A | TUNNEL LINER,PARA PROCESSO NAO DESTRUTIVO,CIRCULAR,CONSTITUI | M |  | 14592.5
DO DE CHAPAS COM REVESTIMENTO EPOXY,COM ESPESSURA DE 2,70MM,
DIAMETRO DE 3,20M,PARAFUSOS,PORCAS E FERRAMENTAS NECESSARIAS
,RECOBRIMENTO MINIMO DE 2,40M E MAXIMO DE 4,80M,SOB A INFLUE
NCIA DO TREM-TIPO RODOVIARIO.FORNECIMENTO
07398 | CHAPA EM ACO REVESTIDO C/E-POXY, CORRUGADA, P/TUNNEL LINER, | KG | 325 | 44.9 | 0 | 14592.5
FORN.C/PORCAS,PARAF.E FERRAM. COM ESPESSURA DE 2,7MM
20.085.0650-0 | TUNNEL LINER,PARA PROCESSO NAO DESTRUTIVO,CIRCULAR,CONSTITUI | M |  | 15622
DO DE CHAPAS GALVANIZADS,COM ESPESSURA DE 2,70MM,DIAMETRO DE
3,60M,PARAFUSOS,PORCAS E FERRAMENTAS NECESSARIAS,RECOBRIMEN
TO MINIMO DE 2,60M E MAXIMO DE 4,30M,SOB A INFLUENCIA DO TRE
M-TIPO RODOVIARIO.FORNECIMENTO
07394 | CHAPA EM ACO GALVANIZADO, CORRUG.P/TUNNEL LINER, FORNECIMENT | KG | 365 | 42.8 | 0 | 15622
O COM PORCAS, PARAFUSOS, FERRAM. COM ESPESSURA DE 2,7MM
20.085.0650-A | TUNNEL LINER,PARA PROCESSO NAO DESTRUTIVO,CIRCULAR,CONSTITUI | M |  | 15622
DO DE CHAPAS GALVANIZADS,COM ESPESSURA DE 2,70MM,DIAMETRO DE
3,60M,PARAFUSOS,PORCAS E FERRAMENTAS NECESSARIAS,RECOBRIMEN
TO MINIMO DE 2,60M E MAXIMO DE 4,30M,SOB A INFLUENCIA DO TRE
M-TIPO RODOVIARIO.FORNECIMENTO
07394 | CHAPA EM ACO GALVANIZADO, CORRUG.P/TUNNEL LINER, FORNECIMENT | KG | 365 | 42.8 | 0 | 15622
O COM PORCAS, PARAFUSOS, FERRAM. COM ESPESSURA DE 2,7MM
20.085.0655-0 | TUNNEL LINER,PARA PROCESSO NAO DESTRUTIVO,CIRCULAR,CONSTITUI | M |  | 16388.5
DO DE CHAPAS COM REVESTIMENTO EPOXY,COM ESPESSURA DE 2,70MM,
DIAMETRO DE 3,60M,PARAFUSOS,PORCAS E FERRAMENTAS NECESSARIAS
,RECOBRIMENTO MINIMO DE 2.60M E MAXIMO DE 4,30M,SOB A INFLUE
NCIA DO TREM-TIPO RODOVIARIO.FORNECIMENTO
07398 | CHAPA EM ACO REVESTIDO C/E-POXY, CORRUGADA, P/TUNNEL LINER, | KG | 365 | 44.9 | 0 | 16388.5
FORN.C/PORCAS,PARAF.E FERRAM. COM ESPESSURA DE 2,7MM
20.085.0655-A | TUNNEL LINER,PARA PROCESSO NAO DESTRUTIVO,CIRCULAR,CONSTITUI | M |  | 16388.5
DO DE CHAPAS COM REVESTIMENTO EPOXY,COM ESPESSURA DE 2,70MM,
DIAMETRO DE 3,60M,PARAFUSOS,PORCAS E FERRAMENTAS NECESSARIAS
,RECOBRIMENTO MINIMO DE 2.60M E MAXIMO DE 4,30M,SOB A INFLUE
NCIA DO TREM-TIPO RODOVIARIO.FORNECIMENTO
07398 | CHAPA EM ACO REVESTIDO C/E-POXY, CORRUGADA, P/TUNNEL LINER, | KG | 365 | 44.9 | 0 | 16388.5
FORN.C/PORCAS,PARAF.E FERRAM. COM ESPESSURA DE 2,7MM
20.085.0660-0 | TUNNEL LINER,PARA PROCESSO NAO DESTRUTIVO,CIRCULAR,CONSTITUI | M |  | 20350
DO DE CHAPAS GALVANIZADAS,COM ESPESSURA DE 3,40MM, DIAMETRO
DE 4,00M,PARAFUSOS,PORCAS E FERRAMENTAS NECESSARIAS,RECOBRIM
ENTO MINIMO DE 2,80M E MAXIMO 4,60M,SOB A INFLUENCIA DO TREM
-TIPO RODOVIARIO.FORNECIMENTO
07395 | CHAPA EM ACO GALVANIZADO, CORRUGADA, PARA TUNNEL LINER, FORN | KG | 500 | 40.7 | 0 | 20350
ECIDA COM PORCAS, PARAFUSOS E FERRAMENTAS, ESP. DE 3,4MM
20.085.0660-A | TUNNEL LINER,PARA PROCESSO NAO DESTRUTIVO,CIRCULAR,CONSTITUI | M |  | 20350
DO DE CHAPAS GALVANIZADAS,COM ESPESSURA DE 3,40MM, DIAMETRO
DE 4,00M,PARAFUSOS,PORCAS E FERRAMENTAS NECESSARIAS,RECOBRIM
ENTO MINIMO DE 2,80M E MAXIMO 4,60M,SOB A INFLUENCIA DO TREM
-TIPO RODOVIARIO.FORNECIMENTO
07395 | CHAPA EM ACO GALVANIZADO, CORRUGADA, PARA TUNNEL LINER, FORN | KG | 500 | 40.7 | 0 | 20350
ECIDA COM PORCAS, PARAFUSOS E FERRAMENTAS, ESP. DE 3,4MM
20.085.0665-0 | TUNNEL LINER,PARA PROCESSO NAO DESTRUTIVO,CIRCULAR,CONSTITUI | M |  | 22000
DO DE CHAPAS COM REVESTIMENTO EPOXY,COM ESPESSURA DE 3,40MM,
DIAMETRO DE 4,00M,PARAFUSOS,PORCAS E FERRAMENTAS NECESSARIAS
,RECOBRIMENTO MINIMO DE 2,80M E MAXIMO DE 4,60M,SOB A INFLUE
NCIA DO TREM-TIPO RODOVIARIO.FORNECIMENTO
07399 | CHAPA EM ACO REVESTIDO C/E-POXY, CORRUGADA,,P/TUNNEL LINER, | KG | 500 | 44 | 0 | 22000
FORNECIDA C/PORCAS, PARAF.E FERRAM. COM ESPESSURA 3,4MM
20.085.0665-A | TUNNEL LINER,PARA PROCESSO NAO DESTRUTIVO,CIRCULAR,CONSTITUI | M |  | 22000
DO DE CHAPAS COM REVESTIMENTO EPOXY,COM ESPESSURA DE 3,40MM,
DIAMETRO DE 4,00M,PARAFUSOS,PORCAS E FERRAMENTAS NECESSARIAS
,RECOBRIMENTO MINIMO DE 2,80M E MAXIMO DE 4,60M,SOB A INFLUE
NCIA DO TREM-TIPO RODOVIARIO.FORNECIMENTO
07399 | CHAPA EM ACO REVESTIDO C/E-POXY, CORRUGADA,,P/TUNNEL LINER, | KG | 500 | 44 | 0 | 22000
FORNECIDA C/PORCAS, PARAF.E FERRAM. COM ESPESSURA 3,4MM
20.085.0670-0 | TUNNEL LINER,PARA PROCESSO NAO DESTRUTIVO,CIRCULAR,CONSTITUI | M |  | 29218.5
DO DE CHAPAS GALVANIZADAS,COM ESPESSURA DE 4,70MM, DIAMETRO
DE 4,40M,PARAFUSOS,PORCAS E FERRAMENTAS NECESSARIAS,RECOBRIM
ENTO MINIMO DE 3,00M E MAXIMO DE 5,20M, SOB A INFLUENCIA DO
TREM-TIPO RODOVIARIO.FORNECIMENTO
07396 | CHAPA EM ACO GALVANIZADO, CORRUGADA, PARA TUNNEL LINER, FORN | KG | 755 | 38.7 | 0 | 29218.5
ECIDA COM PORCAS, PARAFUSOS E FERRAMENTAS, ESP. DE 4,7MM
20.085.0670-A | TUNNEL LINER,PARA PROCESSO NAO DESTRUTIVO,CIRCULAR,CONSTITUI | M |  | 29218.5
DO DE CHAPAS GALVANIZADAS,COM ESPESSURA DE 4,70MM, DIAMETRO
DE 4,40M,PARAFUSOS,PORCAS E FERRAMENTAS NECESSARIAS,RECOBRIM
ENTO MINIMO DE 3,00M E MAXIMO DE 5,20M, SOB A INFLUENCIA DO
TREM-TIPO RODOVIARIO.FORNECIMENTO
07396 | CHAPA EM ACO GALVANIZADO, CORRUGADA, PARA TUNNEL LINER, FORN | KG | 755 | 38.7 | 0 | 29218.5
ECIDA COM PORCAS, PARAFUSOS E FERRAMENTAS, ESP. DE 4,7MM
20.085.0675-0 | TUNNEL LINER,PARA PROCESSO NAO DESTRUTIVO,CIRCULAR,CONSTITUI | M |  | 31785.5
DO DE CHAPAS COM REVESTIMENTO EPOXY,COM 4,70MM DE ESPESSURA,
DIAMETRO DE 4,40M,PARAFUSOS,PORCAS E FERRAMENTAS NECESSARIAS
,RECOBRIMENTO MINIMO DE 3,00M E MAXIMO DE 5,20M,SOB A INFLUE
NCIA DO TREM-TIPO RODOVIARIO.FORNECIMENTO
07400 | CHAPA EM ACO REVESTIDO C/E-POXY, CORRUGADA, P/TUNNEL LINER, | KG | 755 | 42.1 | 0 | 31785.5
FORNECIDA C/PORCAS, PARAF.E FERRAM. COM ESPESSURA DE 4,7MM
20.085.0675-A | TUNNEL LINER,PARA PROCESSO NAO DESTRUTIVO,CIRCULAR,CONSTITUI | M |  | 31785.5
DO DE CHAPAS COM REVESTIMENTO EPOXY,COM 4,70MM DE ESPESSURA,
DIAMETRO DE 4,40M,PARAFUSOS,PORCAS E FERRAMENTAS NECESSARIAS
,RECOBRIMENTO MINIMO DE 3,00M E MAXIMO DE 5,20M,SOB A INFLUE
NCIA DO TREM-TIPO RODOVIARIO.FORNECIMENTO
07400 | CHAPA EM ACO REVESTIDO C/E-POXY, CORRUGADA, P/TUNNEL LINER, | KG | 755 | 42.1 | 0 | 31785.5
FORNECIDA C/PORCAS, PARAF.E FERRAM. COM ESPESSURA DE 4,7MM
20.085.0680-0 | TUNNEL LINER,PARA PROCESSO NAO DESTRUTIVO,CIRCULAR,CONSTITUI | M |  | 39771.2
DO DE CHAPAS GALVANIZADAS,COM ESPESSURA DE 6,30MM, DIAMETRO
DE 4,80M,PARAFUSOS,PORCAS E FERRAMENTAS NECESSARIAS,RECOBRIM
ENTO MINIMO DE 3,20M E MAXIMO DE 5,80M, SOB A INFLUENCIA DO
TREM-TIPO RODOVIARIO.FORNECIMENTO
07397 | CHAPA EM ACO GALVANIZADO, PARA TUNNEL LINER, FORNECIMENTO CO | KG | 1072 | 37.1 | 0 | 39771.2
M PORCAS, PARAFAFUSOS E FERRAM. COM ESPESSURA DE 6,3MM
20.085.0680-A | TUNNEL LINER,PARA PROCESSO NAO DESTRUTIVO,CIRCULAR,CONSTITUI | M |  | 39771.2
DO DE CHAPAS GALVANIZADAS,COM ESPESSURA DE 6,30MM, DIAMETRO
DE 4,80M,PARAFUSOS,PORCAS E FERRAMENTAS NECESSARIAS,RECOBRIM
ENTO MINIMO DE 3,20M E MAXIMO DE 5,80M, SOB A INFLUENCIA DO
TREM-TIPO RODOVIARIO.FORNECIMENTO
07397 | CHAPA EM ACO GALVANIZADO, PARA TUNNEL LINER, FORNECIMENTO CO | KG | 1072 | 37.1 | 0 | 39771.2
M PORCAS, PARAFAFUSOS E FERRAM. COM ESPESSURA DE 6,3MM
20.085.0685-0 | TUNNEL LINER,PARA PROCESSO NAO DESTRUTIVO,CIRCULAR,CONSTITUI | M |  | 43416
DO DE CHAPAS COM REVESTIMENTO EPOXY,COM ESPESSURA DE 6,30MM,
DIAMETRO DE 4,80M,PARAFUSOS,PORCAS E FERRAMENTAS NECESSARIAS
,RECOBRIMENTO MINIMO DE 3,20M E MAXIMO DE 5,80M,SOB A INFLUE
NCIA DO TREM-TIPO RODOVIARIO.FORNECIMENTO
07401 | CHAPA EM ACO REVESTIDO C/E-POXY, CORRUGADA, P/TUNNEL LINER, | KG | 1072 | 40.5 | 0 | 43416
FORNECIDA C/PORCAS, PARAF.E FERRAM. COM ESPESSURA DE 6,3MM
20.085.0685-A | TUNNEL LINER,PARA PROCESSO NAO DESTRUTIVO,CIRCULAR,CONSTITUI | M |  | 43416
DO DE CHAPAS COM REVESTIMENTO EPOXY,COM ESPESSURA DE 6,30MM,
DIAMETRO DE 4,80M,PARAFUSOS,PORCAS E FERRAMENTAS NECESSARIAS
,RECOBRIMENTO MINIMO DE 3,20M E MAXIMO DE 5,80M,SOB A INFLUE
NCIA DO TREM-TIPO RODOVIARIO.FORNECIMENTO
07401 | CHAPA EM ACO REVESTIDO C/E-POXY, CORRUGADA, P/TUNNEL LINER, | KG | 1072 | 40.5 | 0 | 43416
FORNECIDA C/PORCAS, PARAF.E FERRAM. COM ESPESSURA DE 6,3MM
20.086.0100-0 | PASSAGEM DE GADO,CONSTITUIDA DE CHAPAS GALVANIZADAS OU REVES | M |  | 116.78
TIDAS COM EPOXY,ESPESSURA DE 2,70MM,PARAFUSOS,PORCAS E FERRA
MENTAS NECESSARIAS,COM DIMENSOES EM TORNO DE 2,20M DE VAO E
2,25M DE ALTURA,RECOBRIMENTO MINIMO DE 0,30M E MAXIMO DE 8,9
0M,SOB A INFLUENCIA DO TREM-TIPO RODOVIARIO,EXCLUSIVE ANDAIM
E.ASSENTAMENTO
01099 | COMPRESSOR AR 170PCM 40CV (CP) | H | 0.24138 | 111.2753 | 0 | 26.8596
01101 | COMPRESSOR AR 170PCM 40CV (CI) | H | 0.034483 | 10.017 | 0 | 0.3454
01712 | CAMIONETA TIPO PICK-UP,COM CABINE SIMPLES E CACAMBA,TIPO LEV | H | 0.10345 | 84.1229 | 0 | 8.7024
E,MOTOR BICOMBUSTIVEL DE 1,6 LITROS,INCLUSIVE MOTORISTA (CP)
01713 | CAMIONETA TIPO PICK-UP,COM CABINE SIMPLES E CACAMBA,TIPO LEV | H | 0.017241 | 39.6455 | 0 | 0.6835
E,MOTOR BICOMBUSTIVEL DE 1,6 LITROS,INCLUSIVE MOTORISTA (CF)
01714 | CAMIONETA TIPO PICK-UP,COM CABINE SIMPLES E CACAMBA,TIPO LEV | H | 0.15517 | 34.5546 | 0 | 5.3619
E,MOTOR BICOMBUSTIVEL DE 1,6 LITROS,INCLUSIVE MOTORISTA (CI)
01969 | MAO-DE-OBRA DE OPERADOR DE MAQUINAS AUX. (COMPRESSOR, ROLO C | H | 0.27586 | 25.34 | 3 | 7.2001
OMPACTADOR LEVE...), INCLUSIVE ENCARGOS SOCIAIS
01999 | MAO-DE-OBRA DE SERVENTE DA CONSTRUCAO CIVIL, INCLUSIVE ENCAR | H | 3.5862 | 18.31 | 3 | 67.6333
GOS SOCIAIS
20.086.0100-A | PASSAGEM DE GADO,CONSTITUIDA DE CHAPAS GALVANIZADAS OU REVES | M |  | 105.88
TIDAS COM EPOXY,ESPESSURA DE 2,70MM,PARAFUSOS,PORCAS E FERRA
MENTAS NECESSARIAS,COM DIMENSOES EM TORNO DE 2,20M DE VAO E
2,25M DE ALTURA,RECOBRIMENTO MINIMO DE 0,30M E MAXIMO DE 8,9
0M,SOB A INFLUENCIA DO TREM-TIPO RODOVIARIO,EXCLUSIVE ANDAIM
E.ASSENTAMENTO
20112 | MAO-DE-OBRA DE OPERADOR DE MAQUINAS AUX. (COMPRESSOR, ROLO C | H | 0.27586 | 21.96 | 3 | 6.2397
OMPACTADOR LEVE...), INCLUSIVE ENCARGOS SOCIAIS DESONERADOS
20132 | MAO-DE-OBRA DE SERVENTE DA CONSTRUCAO CIVIL, INCLUSIVE ENCAR | H | 3.5862 | 15.87 | 3 | 58.6205
GOS SOCIAIS DESONERADOS
30486 | CAMIONETA TIPO PICK-UP,COM CABINE SIMPLES E CACAMBA,TIPO LEV | H | 0.10345 | 80.7429 | 0 | 8.3527
E,MOTOR BICOMBUSTIVEL DE 1,6 LITROS,INCLUSIVE MOTORISTA (CP)
30487 | CAMIONETA TIPO PICK-UP,COM CABINE SIMPLES E CACAMBA,TIPO LEV | H | 0.017241 | 36.2655 | 0 | 0.6253
E,MOTOR BICOMBUSTIVEL DE 1,6 LITROS,INCLUSIVE MOTORISTA (CF)
30488 | CAMIONETA TIPO PICK-UP,COM CABINE SIMPLES E CACAMBA,TIPO LEV | H | 0.15517 | 31.1746 | 0 | 4.8374
E,MOTOR BICOMBUSTIVEL DE 1,6 LITROS,INCLUSIVE MOTORISTA (CI)
30807 | COMPRESSOR AR 170PCM 40CV (CP) | H | 0.24138 | 111.2753 | 0 | 26.8596
30809 | COMPRESSOR AR 170PCM 40CV (CI) | H | 0.034483 | 10.017 | 0 | 0.3454
20.086.0110-0 | PASSAGEM DE GADO,CONSTITUIDA DE CHAPAS GALVANIZADAS OU REVES | M |  | 332.52
TIDAS COM EPOXY,ESPESSURA DE 2,70MM,PARAFUSOS,PORCAS E FERRA
MENTAS NECESSARIAS,COM DIMENSOES EM TORNO DE 2,90M DE VAO E
3,10M DE ALTURA,RECOBRIMENTO MINIMO DE 0,60M E MAXIMO DE 11,
40M,SOB A INFLUENCIA DO TREM-TIPO RODOVIARIO,EXCLUSIVE ANDAI
ME.ASSENTAMENTO
01099 | COMPRESSOR AR 170PCM 40CV (CP) | H | 0.58333 | 111.2753 | 0 | 64.9106
01101 | COMPRESSOR AR 170PCM 40CV (CI) | H | 0.083333 | 10.017 | 0 | 0.8347
01712 | CAMIONETA TIPO PICK-UP,COM CABINE SIMPLES E CACAMBA,TIPO LEV | H | 0.25 | 84.1229 | 0 | 21.0307
E,MOTOR BICOMBUSTIVEL DE 1,6 LITROS,INCLUSIVE MOTORISTA (CP)
01713 | CAMIONETA TIPO PICK-UP,COM CABINE SIMPLES E CACAMBA,TIPO LEV | H | 0.041667 | 39.6455 | 0 | 1.6519
E,MOTOR BICOMBUSTIVEL DE 1,6 LITROS,INCLUSIVE MOTORISTA (CF)
01714 | CAMIONETA TIPO PICK-UP,COM CABINE SIMPLES E CACAMBA,TIPO LEV | H | 0.375 | 34.5546 | 0 | 12.958
E,MOTOR BICOMBUSTIVEL DE 1,6 LITROS,INCLUSIVE MOTORISTA (CI)
01969 | MAO-DE-OBRA DE OPERADOR DE MAQUINAS AUX. (COMPRESSOR, ROLO C | H | 0.66667 | 25.34 | 3 | 17.4001
OMPACTADOR LEVE...), INCLUSIVE ENCARGOS SOCIAIS
01999 | MAO-DE-OBRA DE SERVENTE DA CONSTRUCAO CIVIL, INCLUSIVE ENCAR | H | 11.3333 | 18.31 | 3 | 213.7387
GOS SOCIAIS
20.086.0110-A | PASSAGEM DE GADO,CONSTITUIDA DE CHAPAS GALVANIZADAS OU REVES | M |  | 299.46
TIDAS COM EPOXY,ESPESSURA DE 2,70MM,PARAFUSOS,PORCAS E FERRA
MENTAS NECESSARIAS,COM DIMENSOES EM TORNO DE 2,90M DE VAO E
3,10M DE ALTURA,RECOBRIMENTO MINIMO DE 0,60M E MAXIMO DE 11,
40M,SOB A INFLUENCIA DO TREM-TIPO RODOVIARIO,EXCLUSIVE ANDAI
ME.ASSENTAMENTO
20112 | MAO-DE-OBRA DE OPERADOR DE MAQUINAS AUX. (COMPRESSOR, ROLO C | H | 0.66667 | 21.96 | 3 | 15.0792
OMPACTADOR LEVE...), INCLUSIVE ENCARGOS SOCIAIS DESONERADOS
20132 | MAO-DE-OBRA DE SERVENTE DA CONSTRUCAO CIVIL, INCLUSIVE ENCAR | H | 11.3333 | 15.87 | 3 | 185.2558
GOS SOCIAIS DESONERADOS
30486 | CAMIONETA TIPO PICK-UP,COM CABINE SIMPLES E CACAMBA,TIPO LEV | H | 0.25 | 80.7429 | 0 | 20.1857
E,MOTOR BICOMBUSTIVEL DE 1,6 LITROS,INCLUSIVE MOTORISTA (CP)
30487 | CAMIONETA TIPO PICK-UP,COM CABINE SIMPLES E CACAMBA,TIPO LEV | H | 0.041667 | 36.2655 | 0 | 1.5111
E,MOTOR BICOMBUSTIVEL DE 1,6 LITROS,INCLUSIVE MOTORISTA (CF)
30488 | CAMIONETA TIPO PICK-UP,COM CABINE SIMPLES E CACAMBA,TIPO LEV | H | 0.375 | 31.1746 | 0 | 11.6905
E,MOTOR BICOMBUSTIVEL DE 1,6 LITROS,INCLUSIVE MOTORISTA (CI)
30807 | COMPRESSOR AR 170PCM 40CV (CP) | H | 0.58333 | 111.2753 | 0 | 64.9106
30809 | COMPRESSOR AR 170PCM 40CV (CI) | H | 0.083333 | 10.017 | 0 | 0.8347
20.086.0120-0 | PASSAGEM INFERIOR CONSTITUIDA DE CHAPAS GALVANIZADAS OU REVE | M |  | 205.44
STIDAS COM EPOXY,ESPESSURA DE 2,70MM,PARAFUSOS,PORCAS E FERR
AMENTAS NECESSARIAS,COM DIMENSOES EM TORNO DE 3,70M DE VAO E
3,50M DE ALTURA,RECOBRIMENTO MINIMO DE 0,60M E MAXIMO DE 11
,10M,SOB A INFLUENCIA DO TREM-TIPO RODOVIARIO,EXCLUSIVE ANDA
IME.ASSENTAMENTO
01099 | COMPRESSOR AR 170PCM 40CV (CP) | H | 0.24138 | 111.2753 | 0 | 26.8596
01101 | COMPRESSOR AR 170PCM 40CV (CI) | H | 0.034483 | 10.017 | 0 | 0.3454
01294 | GUINDASTE S/RODAS, DIESEL, 45CV, 6T (CP) | H | 0.175 | 404.9604 | 0 | 70.8681
01295 | GUINDASTE S/RODAS, DIESEL, 45CV, 6T (CF) | H | 0.044 | 247.5654 | 0 | 10.8929
01296 | GUINDASTE S/RODAS, DIESEL, 45CV, 6T (CI) | H | 0.032 | 215.5954 | 0 | 6.8991
01712 | CAMIONETA TIPO PICK-UP,COM CABINE SIMPLES E CACAMBA,TIPO LEV | H | 0.10345 | 84.1229 | 0 | 8.7024
E,MOTOR BICOMBUSTIVEL DE 1,6 LITROS,INCLUSIVE MOTORISTA (CP)
01713 | CAMIONETA TIPO PICK-UP,COM CABINE SIMPLES E CACAMBA,TIPO LEV | H | 0.017241 | 39.6455 | 0 | 0.6835
E,MOTOR BICOMBUSTIVEL DE 1,6 LITROS,INCLUSIVE MOTORISTA (CF)
01714 | CAMIONETA TIPO PICK-UP,COM CABINE SIMPLES E CACAMBA,TIPO LEV | H | 0.15517 | 34.5546 | 0 | 5.3619
E,MOTOR BICOMBUSTIVEL DE 1,6 LITROS,INCLUSIVE MOTORISTA (CI)
01969 | MAO-DE-OBRA DE OPERADOR DE MAQUINAS AUX. (COMPRESSOR, ROLO C | H | 0.27586 | 25.34 | 3 | 7.2001
OMPACTADOR LEVE...), INCLUSIVE ENCARGOS SOCIAIS
01999 | MAO-DE-OBRA DE SERVENTE DA CONSTRUCAO CIVIL, INCLUSIVE ENCAR | H | 3.5862 | 18.31 | 3 | 67.6333
GOS SOCIAIS
20.086.0120-A | PASSAGEM INFERIOR CONSTITUIDA DE CHAPAS GALVANIZADAS OU REVE | M |  | 193.58
STIDAS COM EPOXY,ESPESSURA DE 2,70MM,PARAFUSOS,PORCAS E FERR
AMENTAS NECESSARIAS,COM DIMENSOES EM TORNO DE 3,70M DE VAO E
3,50M DE ALTURA,RECOBRIMENTO MINIMO DE 0,60M E MAXIMO DE 11
,10M,SOB A INFLUENCIA DO TREM-TIPO RODOVIARIO,EXCLUSIVE ANDA
IME.ASSENTAMENTO
20112 | MAO-DE-OBRA DE OPERADOR DE MAQUINAS AUX. (COMPRESSOR, ROLO C | H | 0.27586 | 21.96 | 3 | 6.2397
OMPACTADOR LEVE...), INCLUSIVE ENCARGOS SOCIAIS DESONERADOS
20132 | MAO-DE-OBRA DE SERVENTE DA CONSTRUCAO CIVIL, INCLUSIVE ENCAR | H | 3.5862 | 15.87 | 3 | 58.6205
GOS SOCIAIS DESONERADOS
30486 | CAMIONETA TIPO PICK-UP,COM CABINE SIMPLES E CACAMBA,TIPO LEV | H | 0.10345 | 80.7429 | 0 | 8.3527
E,MOTOR BICOMBUSTIVEL DE 1,6 LITROS,INCLUSIVE MOTORISTA (CP)
30487 | CAMIONETA TIPO PICK-UP,COM CABINE SIMPLES E CACAMBA,TIPO LEV | H | 0.017241 | 36.2655 | 0 | 0.6253
E,MOTOR BICOMBUSTIVEL DE 1,6 LITROS,INCLUSIVE MOTORISTA (CF)
30488 | CAMIONETA TIPO PICK-UP,COM CABINE SIMPLES E CACAMBA,TIPO LEV | H | 0.15517 | 31.1746 | 0 | 4.8374
E,MOTOR BICOMBUSTIVEL DE 1,6 LITROS,INCLUSIVE MOTORISTA (CI)
30500 | GUINDASTE S/RODAS, DIESEL, 45CV, 6T (CP) | H | 0.175 | 401.1604 | 0 | 70.2031
30501 | GUINDASTE S/RODAS, DIESEL, 45CV, 6T (CF) | H | 0.044 | 243.7654 | 0 | 10.7257
30502 | GUINDASTE S/RODAS, DIESEL, 45CV, 6T (CI) | H | 0.032 | 211.7954 | 0 | 6.7775
30807 | COMPRESSOR AR 170PCM 40CV (CP) | H | 0.24138 | 111.2753 | 0 | 26.8596
30809 | COMPRESSOR AR 170PCM 40CV (CI) | H | 0.034483 | 10.017 | 0 | 0.3454
20.086.0130-0 | PASSAGEM INFERIOR CONSTITUIDA DE CHAPAS GALVANIZADAS OU REVE | M |  | 852.53
STIDAS COM EPOXY,ESPESSURA DE 2,70MM,PARAFUSOS,PORCAS E FERR
AMENTAS NECESSARIAS,COM DIMENSOES EM TORNO DE 4,20M DE VAO E
3,90M DE ALTURA,RECOBRIMENTO MINIMO DE 0,60M E MAXIMO DE 9,
70M,SOB A INFLUENCIA DO TREM-TIPO RODOVIARIO,EXCLUSIVE ANDAI
ME.ASSENTAMENTO
01099 | COMPRESSOR AR 170PCM 40CV (CP) | H | 0.875 | 111.2753 | 0 | 97.3659
01101 | COMPRESSOR AR 170PCM 40CV (CI) | H | 0.125 | 10.017 | 0 | 1.2521
01294 | GUINDASTE S/RODAS, DIESEL, 45CV, 6T (CP) | H | 0.7 | 404.9604 | 0 | 283.4723
01295 | GUINDASTE S/RODAS, DIESEL, 45CV, 6T (CF) | H | 0.175 | 247.5654 | 0 | 43.3239
01296 | GUINDASTE S/RODAS, DIESEL, 45CV, 6T (CI) | H | 0.125 | 215.5954 | 0 | 26.9494
01712 | CAMIONETA TIPO PICK-UP,COM CABINE SIMPLES E CACAMBA,TIPO LEV | H | 0.375 | 84.1229 | 0 | 31.5461
E,MOTOR BICOMBUSTIVEL DE 1,6 LITROS,INCLUSIVE MOTORISTA (CP)
01713 | CAMIONETA TIPO PICK-UP,COM CABINE SIMPLES E CACAMBA,TIPO LEV | H | 0.0625 | 39.6455 | 0 | 2.4778
E,MOTOR BICOMBUSTIVEL DE 1,6 LITROS,INCLUSIVE MOTORISTA (CF)
01714 | CAMIONETA TIPO PICK-UP,COM CABINE SIMPLES E CACAMBA,TIPO LEV | H | 0.5625 | 34.5546 | 0 | 19.437
E,MOTOR BICOMBUSTIVEL DE 1,6 LITROS,INCLUSIVE MOTORISTA (CI)
01969 | MAO-DE-OBRA DE OPERADOR DE MAQUINAS AUX. (COMPRESSOR, ROLO C | H | 1 | 25.34 | 3 | 26.1002
OMPACTADOR LEVE...), INCLUSIVE ENCARGOS SOCIAIS
01999 | MAO-DE-OBRA DE SERVENTE DA CONSTRUCAO CIVIL, INCLUSIVE ENCAR | H | 17 | 18.31 | 3 | 320.6081
GOS SOCIAIS
20.086.0130-A | PASSAGEM INFERIOR CONSTITUIDA DE CHAPAS GALVANIZADAS OU REVE | M |  | 799.14
STIDAS COM EPOXY,ESPESSURA DE 2,70MM,PARAFUSOS,PORCAS E FERR
AMENTAS NECESSARIAS,COM DIMENSOES EM TORNO DE 4,20M DE VAO E
3,90M DE ALTURA,RECOBRIMENTO MINIMO DE 0,60M E MAXIMO DE 9,
70M,SOB A INFLUENCIA DO TREM-TIPO RODOVIARIO,EXCLUSIVE ANDAI
ME.ASSENTAMENTO
20112 | MAO-DE-OBRA DE OPERADOR DE MAQUINAS AUX. (COMPRESSOR, ROLO C | H | 1 | 21.96 | 3 | 22.6188
OMPACTADOR LEVE...), INCLUSIVE ENCARGOS SOCIAIS DESONERADOS
20132 | MAO-DE-OBRA DE SERVENTE DA CONSTRUCAO CIVIL, INCLUSIVE ENCAR | H | 17 | 15.87 | 3 | 277.8837
GOS SOCIAIS DESONERADOS
30486 | CAMIONETA TIPO PICK-UP,COM CABINE SIMPLES E CACAMBA,TIPO LEV | H | 0.375 | 80.7429 | 0 | 30.2786
E,MOTOR BICOMBUSTIVEL DE 1,6 LITROS,INCLUSIVE MOTORISTA (CP)
30487 | CAMIONETA TIPO PICK-UP,COM CABINE SIMPLES E CACAMBA,TIPO LEV | H | 0.0625 | 36.2655 | 0 | 2.2666
E,MOTOR BICOMBUSTIVEL DE 1,6 LITROS,INCLUSIVE MOTORISTA (CF)
30488 | CAMIONETA TIPO PICK-UP,COM CABINE SIMPLES E CACAMBA,TIPO LEV | H | 0.5625 | 31.1746 | 0 | 17.5357
E,MOTOR BICOMBUSTIVEL DE 1,6 LITROS,INCLUSIVE MOTORISTA (CI)
30500 | GUINDASTE S/RODAS, DIESEL, 45CV, 6T (CP) | H | 0.7 | 401.1604 | 0 | 280.8123
30501 | GUINDASTE S/RODAS, DIESEL, 45CV, 6T (CF) | H | 0.175 | 243.7654 | 0 | 42.6589
30502 | GUINDASTE S/RODAS, DIESEL, 45CV, 6T (CI) | H | 0.125 | 211.7954 | 0 | 26.4744
30807 | COMPRESSOR AR 170PCM 40CV (CP) | H | 0.875 | 111.2753 | 0 | 97.3659
30809 | COMPRESSOR AR 170PCM 40CV (CI) | H | 0.125 | 10.017 | 0 | 1.2521
20.086.0140-0 | PASSAGEM INFERIOR CONSTITUIDA DE CHAPAS GALVANIZADAS OU REVE | M |  | 974.32
STIDAS COM EPOXY,ESPESSURA DE 2,70MM,PARAFUSOS,PORCAS E FERR
AMENTAS NECESSARIAS,COM DIMENSOES EM TORNO DE 4,80M DE VAO E
4,75M DE ALTURA,RECOBRIMENTO MINIMO DE 0,90M E MAXIMO DE 8,
50M,SOB A INFLUENCIA DO TREM-TIPO RODOVIARIO,EXCLUSIVE ANDAI
ME.ASSENTAMENTO
01099 | COMPRESSOR AR 170PCM 40CV (CP) | H | 1 | 111.2753 | 0 | 111.2753
01101 | COMPRESSOR AR 170PCM 40CV (CI) | H | 0.14286 | 10.017 | 0 | 1.431
01294 | GUINDASTE S/RODAS, DIESEL, 45CV, 6T (CP) | H | 0.8 | 404.9604 | 0 | 323.9683
01295 | GUINDASTE S/RODAS, DIESEL, 45CV, 6T (CF) | H | 0.2 | 247.5654 | 0 | 49.5131
01296 | GUINDASTE S/RODAS, DIESEL, 45CV, 6T (CI) | H | 0.14286 | 215.5954 | 0 | 30.7993
01712 | CAMIONETA TIPO PICK-UP,COM CABINE SIMPLES E CACAMBA,TIPO LEV | H | 0.42857 | 84.1229 | 0 | 36.0527
E,MOTOR BICOMBUSTIVEL DE 1,6 LITROS,INCLUSIVE MOTORISTA (CP)
01713 | CAMIONETA TIPO PICK-UP,COM CABINE SIMPLES E CACAMBA,TIPO LEV | H | 0.071429 | 39.6455 | 0 | 2.8318
E,MOTOR BICOMBUSTIVEL DE 1,6 LITROS,INCLUSIVE MOTORISTA (CF)
01714 | CAMIONETA TIPO PICK-UP,COM CABINE SIMPLES E CACAMBA,TIPO LEV | H | 0.64286 | 34.5546 | 0 | 22.2137
E,MOTOR BICOMBUSTIVEL DE 1,6 LITROS,INCLUSIVE MOTORISTA (CI)
01969 | MAO-DE-OBRA DE OPERADOR DE MAQUINAS AUX. (COMPRESSOR, ROLO C | H | 1.1429 | 25.34 | 3 | 29.8288
OMPACTADOR LEVE...), INCLUSIVE ENCARGOS SOCIAIS
01999 | MAO-DE-OBRA DE SERVENTE DA CONSTRUCAO CIVIL, INCLUSIVE ENCAR | H | 19.4286 | 18.31 | 3 | 366.4093
GOS SOCIAIS
20.086.0140-A | PASSAGEM INFERIOR CONSTITUIDA DE CHAPAS GALVANIZADAS OU REVE | M |  | 913.31
STIDAS COM EPOXY,ESPESSURA DE 2,70MM,PARAFUSOS,PORCAS E FERR
AMENTAS NECESSARIAS,COM DIMENSOES EM TORNO DE 4,80M DE VAO E
4,75M DE ALTURA,RECOBRIMENTO MINIMO DE 0,90M E MAXIMO DE 8,
50M,SOB A INFLUENCIA DO TREM-TIPO RODOVIARIO,EXCLUSIVE ANDAI
ME.ASSENTAMENTO
20112 | MAO-DE-OBRA DE OPERADOR DE MAQUINAS AUX. (COMPRESSOR, ROLO C | H | 1.1429 | 21.96 | 3 | 25.8501
OMPACTADOR LEVE...), INCLUSIVE ENCARGOS SOCIAIS DESONERADOS
20132 | MAO-DE-OBRA DE SERVENTE DA CONSTRUCAO CIVIL, INCLUSIVE ENCAR | H | 19.4286 | 15.87 | 3 | 317.5814
GOS SOCIAIS DESONERADOS
30486 | CAMIONETA TIPO PICK-UP,COM CABINE SIMPLES E CACAMBA,TIPO LEV | H | 0.42857 | 80.7429 | 0 | 34.6041
E,MOTOR BICOMBUSTIVEL DE 1,6 LITROS,INCLUSIVE MOTORISTA (CP)
30487 | CAMIONETA TIPO PICK-UP,COM CABINE SIMPLES E CACAMBA,TIPO LEV | H | 0.071429 | 36.2655 | 0 | 2.5904
E,MOTOR BICOMBUSTIVEL DE 1,6 LITROS,INCLUSIVE MOTORISTA (CF)
30488 | CAMIONETA TIPO PICK-UP,COM CABINE SIMPLES E CACAMBA,TIPO LEV | H | 0.64286 | 31.1746 | 0 | 20.0408
E,MOTOR BICOMBUSTIVEL DE 1,6 LITROS,INCLUSIVE MOTORISTA (CI)
30500 | GUINDASTE S/RODAS, DIESEL, 45CV, 6T (CP) | H | 0.8 | 401.1604 | 0 | 320.9283
30501 | GUINDASTE S/RODAS, DIESEL, 45CV, 6T (CF) | H | 0.2 | 243.7654 | 0 | 48.7531
30502 | GUINDASTE S/RODAS, DIESEL, 45CV, 6T (CI) | H | 0.14286 | 211.7954 | 0 | 30.2565
30807 | COMPRESSOR AR 170PCM 40CV (CP) | H | 1 | 111.2753 | 0 | 111.2753
30809 | COMPRESSOR AR 170PCM 40CV (CI) | H | 0.14286 | 10.017 | 0 | 1.431
20.086.0150-0 | PASSAGEM INFERIOR CONSTITUIDA DE CHAPAS GALVANIZADAS OU REVE | M |  | 1136.7
STIDAS COM EPOXY,ESPESSURA DE 3,40MM,PARAFUSOS,PORCAS E FERR
AMENTAS NECESSARIAS,COM DIMENSOES EM TORNO DE 5,00M DE VAO E
4,85M DE ALTURA,RECOBRIMENTO MINIMO DE 0,90M E MAXIMO DE 8,
60M,SOB A INFLUENCIA DO TREM-TIPO RODOVIARIO,EXCLUSIVE ANDAI
ME.ASSENTAMENTO
01099 | COMPRESSOR AR 170PCM 40CV (CP) | H | 1.1667 | 111.2753 | 0 | 129.8212
01101 | COMPRESSOR AR 170PCM 40CV (CI) | H | 0.16667 | 10.017 | 0 | 1.6695
01294 | GUINDASTE S/RODAS, DIESEL, 45CV, 6T (CP) | H | 0.93333 | 404.9604 | 0 | 377.9629
01295 | GUINDASTE S/RODAS, DIESEL, 45CV, 6T (CF) | H | 0.23333 | 247.5654 | 0 | 57.7652
01296 | GUINDASTE S/RODAS, DIESEL, 45CV, 6T (CI) | H | 0.16667 | 215.5954 | 0 | 35.9326
01712 | CAMIONETA TIPO PICK-UP,COM CABINE SIMPLES E CACAMBA,TIPO LEV | H | 0.5 | 84.1229 | 0 | 42.0615
E,MOTOR BICOMBUSTIVEL DE 1,6 LITROS,INCLUSIVE MOTORISTA (CP)
01713 | CAMIONETA TIPO PICK-UP,COM CABINE SIMPLES E CACAMBA,TIPO LEV | H | 0.083333 | 39.6455 | 0 | 3.3038
E,MOTOR BICOMBUSTIVEL DE 1,6 LITROS,INCLUSIVE MOTORISTA (CF)
01714 | CAMIONETA TIPO PICK-UP,COM CABINE SIMPLES E CACAMBA,TIPO LEV | H | 0.75 | 34.5546 | 0 | 25.916
E,MOTOR BICOMBUSTIVEL DE 1,6 LITROS,INCLUSIVE MOTORISTA (CI)
01969 | MAO-DE-OBRA DE OPERADOR DE MAQUINAS AUX. (COMPRESSOR, ROLO C | H | 1.3333 | 25.34 | 3 | 34.8003
OMPACTADOR LEVE...), INCLUSIVE ENCARGOS SOCIAIS
01999 | MAO-DE-OBRA DE SERVENTE DA CONSTRUCAO CIVIL, INCLUSIVE ENCAR | H | 22.6667 | 18.31 | 3 | 427.4775
GOS SOCIAIS
20.086.0150-A | PASSAGEM INFERIOR CONSTITUIDA DE CHAPAS GALVANIZADAS OU REVE | M |  | 1065.52
STIDAS COM EPOXY,ESPESSURA DE 3,40MM,PARAFUSOS,PORCAS E FERR
AMENTAS NECESSARIAS,COM DIMENSOES EM TORNO DE 5,00M DE VAO E
4,85M DE ALTURA,RECOBRIMENTO MINIMO DE 0,90M E MAXIMO DE 8,
60M,SOB A INFLUENCIA DO TREM-TIPO RODOVIARIO,EXCLUSIVE ANDAI
ME.ASSENTAMENTO
20112 | MAO-DE-OBRA DE OPERADOR DE MAQUINAS AUX. (COMPRESSOR, ROLO C | H | 1.3333 | 21.96 | 3 | 30.1584
OMPACTADOR LEVE...), INCLUSIVE ENCARGOS SOCIAIS DESONERADOS
20132 | MAO-DE-OBRA DE SERVENTE DA CONSTRUCAO CIVIL, INCLUSIVE ENCAR | H | 22.6667 | 15.87 | 3 | 370.5116
GOS SOCIAIS DESONERADOS
30486 | CAMIONETA TIPO PICK-UP,COM CABINE SIMPLES E CACAMBA,TIPO LEV | H | 0.5 | 80.7429 | 0 | 40.3715
E,MOTOR BICOMBUSTIVEL DE 1,6 LITROS,INCLUSIVE MOTORISTA (CP)
30487 | CAMIONETA TIPO PICK-UP,COM CABINE SIMPLES E CACAMBA,TIPO LEV | H | 0.083333 | 36.2655 | 0 | 3.0221
E,MOTOR BICOMBUSTIVEL DE 1,6 LITROS,INCLUSIVE MOTORISTA (CF)
30488 | CAMIONETA TIPO PICK-UP,COM CABINE SIMPLES E CACAMBA,TIPO LEV | H | 0.75 | 31.1746 | 0 | 23.381
E,MOTOR BICOMBUSTIVEL DE 1,6 LITROS,INCLUSIVE MOTORISTA (CI)
30500 | GUINDASTE S/RODAS, DIESEL, 45CV, 6T (CP) | H | 0.93333 | 401.1604 | 0 | 374.4162
30501 | GUINDASTE S/RODAS, DIESEL, 45CV, 6T (CF) | H | 0.23333 | 243.7654 | 0 | 56.8785
30502 | GUINDASTE S/RODAS, DIESEL, 45CV, 6T (CI) | H | 0.16667 | 211.7954 | 0 | 35.2992
30807 | COMPRESSOR AR 170PCM 40CV (CP) | H | 1.1667 | 111.2753 | 0 | 129.8212
30809 | COMPRESSOR AR 170PCM 40CV (CI) | H | 0.16667 | 10.017 | 0 | 1.6695
20.086.0160-0 | PASSAGEM INFERIOR CONSTITUIDA DE CHAPAS GALVANIZADAS OU REVE | M |  | 1364.05
STIDAS COM EPOXY,ESPESSURA DE 4,70MM,PARAFUSOS,PORCAS E FERR
AMENTAS NECESSARIAS,COM DIMENSOES EM TORNO DE 5,85M DE VAO E
5,30M DE ALTURA,RECOBRIMENTO MINIMO DE 0,90M E MAXIMO DE 8,
50M,SOB A INFLUENCIA DO TREM-TIPO RODOVIARIO,EXCLUSIVE ANDAI
ME.ASSENTAMENTO
01099 | COMPRESSOR AR 170PCM 40CV (CP) | H | 1.4 | 111.2753 | 0 | 155.7854
01101 | COMPRESSOR AR 170PCM 40CV (CI) | H | 0.2 | 10.017 | 0 | 2.0034
01294 | GUINDASTE S/RODAS, DIESEL, 45CV, 6T (CP) | H | 1.12 | 404.9604 | 0 | 453.5556
01295 | GUINDASTE S/RODAS, DIESEL, 45CV, 6T (CF) | H | 0.28 | 247.5654 | 0 | 69.3183
01296 | GUINDASTE S/RODAS, DIESEL, 45CV, 6T (CI) | H | 0.2 | 215.5954 | 0 | 43.1191
01712 | CAMIONETA TIPO PICK-UP,COM CABINE SIMPLES E CACAMBA,TIPO LEV | H | 0.6 | 84.1229 | 0 | 50.4737
E,MOTOR BICOMBUSTIVEL DE 1,6 LITROS,INCLUSIVE MOTORISTA (CP)
01713 | CAMIONETA TIPO PICK-UP,COM CABINE SIMPLES E CACAMBA,TIPO LEV | H | 0.1 | 39.6455 | 0 | 3.9646
E,MOTOR BICOMBUSTIVEL DE 1,6 LITROS,INCLUSIVE MOTORISTA (CF)
01714 | CAMIONETA TIPO PICK-UP,COM CABINE SIMPLES E CACAMBA,TIPO LEV | H | 0.9 | 34.5546 | 0 | 31.0991
E,MOTOR BICOMBUSTIVEL DE 1,6 LITROS,INCLUSIVE MOTORISTA (CI)
01969 | MAO-DE-OBRA DE OPERADOR DE MAQUINAS AUX. (COMPRESSOR, ROLO C | H | 1.6 | 25.34 | 3 | 41.7603
OMPACTADOR LEVE...), INCLUSIVE ENCARGOS SOCIAIS
01999 | MAO-DE-OBRA DE SERVENTE DA CONSTRUCAO CIVIL, INCLUSIVE ENCAR | H | 27.2 | 18.31 | 3 | 512.973
GOS SOCIAIS
20.086.0160-A | PASSAGEM INFERIOR CONSTITUIDA DE CHAPAS GALVANIZADAS OU REVE | M |  | 1278.63
STIDAS COM EPOXY,ESPESSURA DE 4,70MM,PARAFUSOS,PORCAS E FERR
AMENTAS NECESSARIAS,COM DIMENSOES EM TORNO DE 5,85M DE VAO E
5,30M DE ALTURA,RECOBRIMENTO MINIMO DE 0,90M E MAXIMO DE 8,
50M,SOB A INFLUENCIA DO TREM-TIPO RODOVIARIO,EXCLUSIVE ANDAI
ME.ASSENTAMENTO
20112 | MAO-DE-OBRA DE OPERADOR DE MAQUINAS AUX. (COMPRESSOR, ROLO C | H | 1.6 | 21.96 | 3 | 36.1901
OMPACTADOR LEVE...), INCLUSIVE ENCARGOS SOCIAIS DESONERADOS
20132 | MAO-DE-OBRA DE SERVENTE DA CONSTRUCAO CIVIL, INCLUSIVE ENCAR | H | 27.2 | 15.87 | 3 | 444.6139
GOS SOCIAIS DESONERADOS
30486 | CAMIONETA TIPO PICK-UP,COM CABINE SIMPLES E CACAMBA,TIPO LEV | H | 0.6 | 80.7429 | 0 | 48.4457
E,MOTOR BICOMBUSTIVEL DE 1,6 LITROS,INCLUSIVE MOTORISTA (CP)
30487 | CAMIONETA TIPO PICK-UP,COM CABINE SIMPLES E CACAMBA,TIPO LEV | H | 0.1 | 36.2655 | 0 | 3.6266
E,MOTOR BICOMBUSTIVEL DE 1,6 LITROS,INCLUSIVE MOTORISTA (CF)
30488 | CAMIONETA TIPO PICK-UP,COM CABINE SIMPLES E CACAMBA,TIPO LEV | H | 0.9 | 31.1746 | 0 | 28.0571
E,MOTOR BICOMBUSTIVEL DE 1,6 LITROS,INCLUSIVE MOTORISTA (CI)
30500 | GUINDASTE S/RODAS, DIESEL, 45CV, 6T (CP) | H | 1.12 | 401.1604 | 0 | 449.2996
30501 | GUINDASTE S/RODAS, DIESEL, 45CV, 6T (CF) | H | 0.28 | 243.7654 | 0 | 68.2543
30502 | GUINDASTE S/RODAS, DIESEL, 45CV, 6T (CI) | H | 0.2 | 211.7954 | 0 | 42.3591
30807 | COMPRESSOR AR 170PCM 40CV (CP) | H | 1.4 | 111.2753 | 0 | 155.7854
30809 | COMPRESSOR AR 170PCM 40CV (CI) | H | 0.2 | 10.017 | 0 | 2.0034
20.086.0170-0 | BUEIRO SIMPLES CIRCULAR,CONSTITUIDO DE CHAPAS GALVANIZADAS O | M |  | 33.86
U REVESTIDAS COM EPOXY,ESPESSURA DE 2MM,DIAMETRO DE 0,60M,PA
RAFUSOS,PORCAS E FERRAMENTAS NECESSARIAS,RECOBRIMENTO MINIMO
DE 0,30M E MAXIMO DE 25,00M,SOB A INFLUENCIA DO TREM-TIPO R
ODOVIARIO,EXCLUSIVE ANDAIME.ASSENTAMENTO
01099 | COMPRESSOR AR 170PCM 40CV (CP) | H | 0.07 | 111.2753 | 0 | 7.7893
01101 | COMPRESSOR AR 170PCM 40CV (CI) | H | 0.01 | 10.017 | 0 | 0.1002
01712 | CAMIONETA TIPO PICK-UP,COM CABINE SIMPLES E CACAMBA,TIPO LEV | H | 0.03 | 84.1229 | 0 | 2.5237
E,MOTOR BICOMBUSTIVEL DE 1,6 LITROS,INCLUSIVE MOTORISTA (CP)
01713 | CAMIONETA TIPO PICK-UP,COM CABINE SIMPLES E CACAMBA,TIPO LEV | H | 0.005 | 39.6455 | 0 | 0.1982
E,MOTOR BICOMBUSTIVEL DE 1,6 LITROS,INCLUSIVE MOTORISTA (CF)
01714 | CAMIONETA TIPO PICK-UP,COM CABINE SIMPLES E CACAMBA,TIPO LEV | H | 0.045 | 34.5546 | 0 | 1.555
E,MOTOR BICOMBUSTIVEL DE 1,6 LITROS,INCLUSIVE MOTORISTA (CI)
01969 | MAO-DE-OBRA DE OPERADOR DE MAQUINAS AUX. (COMPRESSOR, ROLO C | H | 0.08 | 25.34 | 3 | 2.088
OMPACTADOR LEVE...), INCLUSIVE ENCARGOS SOCIAIS
01999 | MAO-DE-OBRA DE SERVENTE DA CONSTRUCAO CIVIL, INCLUSIVE ENCAR | H | 1.04 | 18.31 | 3 | 19.6137
GOS SOCIAIS
20.086.0170-A | BUEIRO SIMPLES CIRCULAR,CONSTITUIDO DE CHAPAS GALVANIZADAS O | M |  | 30.7
U REVESTIDAS COM EPOXY,ESPESSURA DE 2MM,DIAMETRO DE 0,60M,PA
RAFUSOS,PORCAS E FERRAMENTAS NECESSARIAS,RECOBRIMENTO MINIMO
DE 0,30M E MAXIMO DE 25,00M,SOB A INFLUENCIA DO TREM-TIPO R
ODOVIARIO,EXCLUSIVE ANDAIME.ASSENTAMENTO
20112 | MAO-DE-OBRA DE OPERADOR DE MAQUINAS AUX. (COMPRESSOR, ROLO C | H | 0.08 | 21.96 | 3 | 1.8095
OMPACTADOR LEVE...), INCLUSIVE ENCARGOS SOCIAIS DESONERADOS
20132 | MAO-DE-OBRA DE SERVENTE DA CONSTRUCAO CIVIL, INCLUSIVE ENCAR | H | 1.04 | 15.87 | 3 | 16.9999
GOS SOCIAIS DESONERADOS
30486 | CAMIONETA TIPO PICK-UP,COM CABINE SIMPLES E CACAMBA,TIPO LEV | H | 0.03 | 80.7429 | 0 | 2.4223
E,MOTOR BICOMBUSTIVEL DE 1,6 LITROS,INCLUSIVE MOTORISTA (CP)
30487 | CAMIONETA TIPO PICK-UP,COM CABINE SIMPLES E CACAMBA,TIPO LEV | H | 0.005 | 36.2655 | 0 | 0.1813
E,MOTOR BICOMBUSTIVEL DE 1,6 LITROS,INCLUSIVE MOTORISTA (CF)
30488 | CAMIONETA TIPO PICK-UP,COM CABINE SIMPLES E CACAMBA,TIPO LEV | H | 0.045 | 31.1746 | 0 | 1.4029
E,MOTOR BICOMBUSTIVEL DE 1,6 LITROS,INCLUSIVE MOTORISTA (CI)
30807 | COMPRESSOR AR 170PCM 40CV (CP) | H | 0.07 | 111.2753 | 0 | 7.7893
30809 | COMPRESSOR AR 170PCM 40CV (CI) | H | 0.01 | 10.017 | 0 | 0.1002
20.086.0180-0 | BUEIRO SIMPLES CIRCULAR,CONSTITUIDO DE CHAPAS GALVANIZADAS O | M |  | 45.15
U REVESTIDAS COM EPOXY,ESPESSURA DE 2MM,DIAMETRO DE 0,80M,PA
RAFUSOS,PORCAS E FERRAMENTAS NECESSARIAS,RECOBRIMENTO MINIMO
DE 0,30M E MAXIMO DE 18,80M,SOB A INFLUENCIA DO TREM-TIPO R
ODOVIARIO,EXCLUSIVE ANDAIME.ASSENTAMENTO
01099 | COMPRESSOR AR 170PCM 40CV (CP) | H | 0.093333 | 111.2753 | 0 | 10.3857
01101 | COMPRESSOR AR 170PCM 40CV (CI) | H | 0.013333 | 10.017 | 0 | 0.1336
01712 | CAMIONETA TIPO PICK-UP,COM CABINE SIMPLES E CACAMBA,TIPO LEV | H | 0.04 | 84.1229 | 0 | 3.3649
E,MOTOR BICOMBUSTIVEL DE 1,6 LITROS,INCLUSIVE MOTORISTA (CP)
01713 | CAMIONETA TIPO PICK-UP,COM CABINE SIMPLES E CACAMBA,TIPO LEV | H | 0.006666 | 39.6455 | 0 | 0.2643
E,MOTOR BICOMBUSTIVEL DE 1,6 LITROS,INCLUSIVE MOTORISTA (CF)
01714 | CAMIONETA TIPO PICK-UP,COM CABINE SIMPLES E CACAMBA,TIPO LEV | H | 0.06 | 34.5546 | 0 | 2.0733
E,MOTOR BICOMBUSTIVEL DE 1,6 LITROS,INCLUSIVE MOTORISTA (CI)
01969 | MAO-DE-OBRA DE OPERADOR DE MAQUINAS AUX. (COMPRESSOR, ROLO C | H | 0.10667 | 25.34 | 3 | 2.784
OMPACTADOR LEVE...), INCLUSIVE ENCARGOS SOCIAIS
01999 | MAO-DE-OBRA DE SERVENTE DA CONSTRUCAO CIVIL, INCLUSIVE ENCAR | H | 1.3867 | 18.31 | 3 | 26.1516
GOS SOCIAIS
20.086.0180-A | BUEIRO SIMPLES CIRCULAR,CONSTITUIDO DE CHAPAS GALVANIZADAS O | M |  | 40.94
U REVESTIDAS COM EPOXY,ESPESSURA DE 2MM,DIAMETRO DE 0,80M,PA
RAFUSOS,PORCAS E FERRAMENTAS NECESSARIAS,RECOBRIMENTO MINIMO
DE 0,30M E MAXIMO DE 18,80M,SOB A INFLUENCIA DO TREM-TIPO R
ODOVIARIO,EXCLUSIVE ANDAIME.ASSENTAMENTO
20112 | MAO-DE-OBRA DE OPERADOR DE MAQUINAS AUX. (COMPRESSOR, ROLO C | H | 0.10667 | 21.96 | 3 | 2.4127
OMPACTADOR LEVE...), INCLUSIVE ENCARGOS SOCIAIS DESONERADOS
20132 | MAO-DE-OBRA DE SERVENTE DA CONSTRUCAO CIVIL, INCLUSIVE ENCAR | H | 1.3867 | 15.87 | 3 | 22.6666
GOS SOCIAIS DESONERADOS
30486 | CAMIONETA TIPO PICK-UP,COM CABINE SIMPLES E CACAMBA,TIPO LEV | H | 0.04 | 80.7429 | 0 | 3.2297
E,MOTOR BICOMBUSTIVEL DE 1,6 LITROS,INCLUSIVE MOTORISTA (CP)
30487 | CAMIONETA TIPO PICK-UP,COM CABINE SIMPLES E CACAMBA,TIPO LEV | H | 0.006666 | 36.2655 | 0 | 0.2417
E,MOTOR BICOMBUSTIVEL DE 1,6 LITROS,INCLUSIVE MOTORISTA (CF)
30488 | CAMIONETA TIPO PICK-UP,COM CABINE SIMPLES E CACAMBA,TIPO LEV | H | 0.06 | 31.1746 | 0 | 1.8705
E,MOTOR BICOMBUSTIVEL DE 1,6 LITROS,INCLUSIVE MOTORISTA (CI)
30807 | COMPRESSOR AR 170PCM 40CV (CP) | H | 0.093333 | 111.2753 | 0 | 10.3857
30809 | COMPRESSOR AR 170PCM 40CV (CI) | H | 0.013333 | 10.017 | 0 | 0.1336
20.086.0190-0 | BUEIRO SIMPLES CIRCULAR,CONSTITUIDO DE CHAPAS GALVANIZADAS O | M |  | 56.44
U REVESTIDAS COM EPOXY,ESPESSURA DE 2MM,DIAMETRO DE 1,00M,PA
RAFUSOS,PORCAS E FERRAMENTAS NECESSARIAS,RECOBRIMENTO MINIMO
DE 0,30M E MAXIMO DE 15,00M,SOB A INFLUENCIA DO TREM-TIPO R
ODOVIARIO,EXCLUSIVE ANDAIME.ASSENTAMENTO
01099 | COMPRESSOR AR 170PCM 40CV (CP) | H | 0.11667 | 111.2753 | 0 | 12.9821
01101 | COMPRESSOR AR 170PCM 40CV (CI) | H | 0.016667 | 10.017 | 0 | 0.1669
01712 | CAMIONETA TIPO PICK-UP,COM CABINE SIMPLES E CACAMBA,TIPO LEV | H | 0.05 | 84.1229 | 0 | 4.2061
E,MOTOR BICOMBUSTIVEL DE 1,6 LITROS,INCLUSIVE MOTORISTA (CP)
01713 | CAMIONETA TIPO PICK-UP,COM CABINE SIMPLES E CACAMBA,TIPO LEV | H | 0.008333 | 39.6455 | 0 | 0.3304
E,MOTOR BICOMBUSTIVEL DE 1,6 LITROS,INCLUSIVE MOTORISTA (CF)
01714 | CAMIONETA TIPO PICK-UP,COM CABINE SIMPLES E CACAMBA,TIPO LEV | H | 0.075 | 34.5546 | 0 | 2.5916
E,MOTOR BICOMBUSTIVEL DE 1,6 LITROS,INCLUSIVE MOTORISTA (CI)
01969 | MAO-DE-OBRA DE OPERADOR DE MAQUINAS AUX. (COMPRESSOR, ROLO C | H | 0.13333 | 25.34 | 3 | 3.48
OMPACTADOR LEVE...), INCLUSIVE ENCARGOS SOCIAIS
01999 | MAO-DE-OBRA DE SERVENTE DA CONSTRUCAO CIVIL, INCLUSIVE ENCAR | H | 1.7333 | 18.31 | 3 | 32.6894
GOS SOCIAIS
20.086.0190-A | BUEIRO SIMPLES CIRCULAR,CONSTITUIDO DE CHAPAS GALVANIZADAS O | M |  | 51.17
U REVESTIDAS COM EPOXY,ESPESSURA DE 2MM,DIAMETRO DE 1,00M,PA
RAFUSOS,PORCAS E FERRAMENTAS NECESSARIAS,RECOBRIMENTO MINIMO
DE 0,30M E MAXIMO DE 15,00M,SOB A INFLUENCIA DO TREM-TIPO R
ODOVIARIO,EXCLUSIVE ANDAIME.ASSENTAMENTO
20112 | MAO-DE-OBRA DE OPERADOR DE MAQUINAS AUX. (COMPRESSOR, ROLO C | H | 0.13333 | 21.96 | 3 | 3.0158
OMPACTADOR LEVE...), INCLUSIVE ENCARGOS SOCIAIS DESONERADOS
20132 | MAO-DE-OBRA DE SERVENTE DA CONSTRUCAO CIVIL, INCLUSIVE ENCAR | H | 1.7333 | 15.87 | 3 | 28.3332
GOS SOCIAIS DESONERADOS
30486 | CAMIONETA TIPO PICK-UP,COM CABINE SIMPLES E CACAMBA,TIPO LEV | H | 0.05 | 80.7429 | 0 | 4.0371
E,MOTOR BICOMBUSTIVEL DE 1,6 LITROS,INCLUSIVE MOTORISTA (CP)
30487 | CAMIONETA TIPO PICK-UP,COM CABINE SIMPLES E CACAMBA,TIPO LEV | H | 0.008333 | 36.2655 | 0 | 0.3022
E,MOTOR BICOMBUSTIVEL DE 1,6 LITROS,INCLUSIVE MOTORISTA (CF)
30488 | CAMIONETA TIPO PICK-UP,COM CABINE SIMPLES E CACAMBA,TIPO LEV | H | 0.075 | 31.1746 | 0 | 2.3381
E,MOTOR BICOMBUSTIVEL DE 1,6 LITROS,INCLUSIVE MOTORISTA (CI)
30807 | COMPRESSOR AR 170PCM 40CV (CP) | H | 0.11667 | 111.2753 | 0 | 12.9821
30809 | COMPRESSOR AR 170PCM 40CV (CI) | H | 0.016667 | 10.017 | 0 | 0.1669
20.086.0200-0 | BUEIRO SIMPLES CIRCULAR,CONSTITUIDO DE CHAPAS GALVANIZADAS O | M |  | 67.73
U REVESTIDAS COM EPOXY,ESPESSURA DE 2MM,DIAMETRO DE 1,20M,PA
RAFUSOS,PORCAS E FERRAMENTAS NECESSARIAS,RECOBRIMENTO MINIMO
DE 0,30M E MAXIMO DE 12,50M,SOB A INFLUENCIA DO TREM-TIPO R
ODOVIARIO,EXCLUSIVE ANDAIME.ASSENTAMENTO
01099 | COMPRESSOR AR 170PCM 40CV (CP) | H | 0.14 | 111.2753 | 0 | 15.5785
01101 | COMPRESSOR AR 170PCM 40CV (CI) | H | 0.02 | 10.017 | 0 | 0.2003
01712 | CAMIONETA TIPO PICK-UP,COM CABINE SIMPLES E CACAMBA,TIPO LEV | H | 0.06 | 84.1229 | 0 | 5.0474
E,MOTOR BICOMBUSTIVEL DE 1,6 LITROS,INCLUSIVE MOTORISTA (CP)
01713 | CAMIONETA TIPO PICK-UP,COM CABINE SIMPLES E CACAMBA,TIPO LEV | H | 0.01 | 39.6455 | 0 | 0.3965
E,MOTOR BICOMBUSTIVEL DE 1,6 LITROS,INCLUSIVE MOTORISTA (CF)
01714 | CAMIONETA TIPO PICK-UP,COM CABINE SIMPLES E CACAMBA,TIPO LEV | H | 0.09 | 34.5546 | 0 | 3.1099
E,MOTOR BICOMBUSTIVEL DE 1,6 LITROS,INCLUSIVE MOTORISTA (CI)
01969 | MAO-DE-OBRA DE OPERADOR DE MAQUINAS AUX. (COMPRESSOR, ROLO C | H | 0.16 | 25.34 | 3 | 4.176
OMPACTADOR LEVE...), INCLUSIVE ENCARGOS SOCIAIS
01999 | MAO-DE-OBRA DE SERVENTE DA CONSTRUCAO CIVIL, INCLUSIVE ENCAR | H | 2.08 | 18.31 | 3 | 39.2273
GOS SOCIAIS
20.086.0200-A | BUEIRO SIMPLES CIRCULAR,CONSTITUIDO DE CHAPAS GALVANIZADAS O | M |  | 61.41
U REVESTIDAS COM EPOXY,ESPESSURA DE 2MM,DIAMETRO DE 1,20M,PA
RAFUSOS,PORCAS E FERRAMENTAS NECESSARIAS,RECOBRIMENTO MINIMO
DE 0,30M E MAXIMO DE 12,50M,SOB A INFLUENCIA DO TREM-TIPO R
ODOVIARIO,EXCLUSIVE ANDAIME.ASSENTAMENTO
20112 | MAO-DE-OBRA DE OPERADOR DE MAQUINAS AUX. (COMPRESSOR, ROLO C | H | 0.16 | 21.96 | 3 | 3.619
OMPACTADOR LEVE...), INCLUSIVE ENCARGOS SOCIAIS DESONERADOS
20132 | MAO-DE-OBRA DE SERVENTE DA CONSTRUCAO CIVIL, INCLUSIVE ENCAR | H | 2.08 | 15.87 | 3 | 33.9999
GOS SOCIAIS DESONERADOS
30486 | CAMIONETA TIPO PICK-UP,COM CABINE SIMPLES E CACAMBA,TIPO LEV | H | 0.06 | 80.7429 | 0 | 4.8446
E,MOTOR BICOMBUSTIVEL DE 1,6 LITROS,INCLUSIVE MOTORISTA (CP)
30487 | CAMIONETA TIPO PICK-UP,COM CABINE SIMPLES E CACAMBA,TIPO LEV | H | 0.01 | 36.2655 | 0 | 0.3627
E,MOTOR BICOMBUSTIVEL DE 1,6 LITROS,INCLUSIVE MOTORISTA (CF)
30488 | CAMIONETA TIPO PICK-UP,COM CABINE SIMPLES E CACAMBA,TIPO LEV | H | 0.09 | 31.1746 | 0 | 2.8057
E,MOTOR BICOMBUSTIVEL DE 1,6 LITROS,INCLUSIVE MOTORISTA (CI)
30807 | COMPRESSOR AR 170PCM 40CV (CP) | H | 0.14 | 111.2753 | 0 | 15.5785
30809 | COMPRESSOR AR 170PCM 40CV (CI) | H | 0.02 | 10.017 | 0 | 0.2003
20.086.0210-0 | BUEIRO SIMPLES CIRCULAR,CONSTITUIDO DE CHAPAS GALVANIZADAS O | M |  | 84.66
U REVESTIDAS COM EPOXY,ESPESSURA DE 2MM,DIAMETRO DE 1,50M,PA
RAFUSOS,PORCAS E FERRAMENTAS NECESSARIAS,RECOBRIMENTO MINIMO
DE 0,30M E MAXIMO DE 10,00M,SOB A INFLUENCIA DO TREM-TIPO R
ODOVIARIO,EXCLUSIVE ANDAIME.ASSENTAMENTO
01099 | COMPRESSOR AR 170PCM 40CV (CP) | H | 0.175 | 111.2753 | 0 | 19.4732
01101 | COMPRESSOR AR 170PCM 40CV (CI) | H | 0.025 | 10.017 | 0 | 0.2504
01712 | CAMIONETA TIPO PICK-UP,COM CABINE SIMPLES E CACAMBA,TIPO LEV | H | 0.075 | 84.1229 | 0 | 6.3092
E,MOTOR BICOMBUSTIVEL DE 1,6 LITROS,INCLUSIVE MOTORISTA (CP)
01713 | CAMIONETA TIPO PICK-UP,COM CABINE SIMPLES E CACAMBA,TIPO LEV | H | 0.0125 | 39.6455 | 0 | 0.4956
E,MOTOR BICOMBUSTIVEL DE 1,6 LITROS,INCLUSIVE MOTORISTA (CF)
01714 | CAMIONETA TIPO PICK-UP,COM CABINE SIMPLES E CACAMBA,TIPO LEV | H | 0.1125 | 34.5546 | 0 | 3.8874
E,MOTOR BICOMBUSTIVEL DE 1,6 LITROS,INCLUSIVE MOTORISTA (CI)
01969 | MAO-DE-OBRA DE OPERADOR DE MAQUINAS AUX. (COMPRESSOR, ROLO C | H | 0.2 | 25.34 | 3 | 5.22
OMPACTADOR LEVE...), INCLUSIVE ENCARGOS SOCIAIS
01999 | MAO-DE-OBRA DE SERVENTE DA CONSTRUCAO CIVIL, INCLUSIVE ENCAR | H | 2.6 | 18.31 | 3 | 49.0342
GOS SOCIAIS
20.086.0210-A | BUEIRO SIMPLES CIRCULAR,CONSTITUIDO DE CHAPAS GALVANIZADAS O | M |  | 76.76
U REVESTIDAS COM EPOXY,ESPESSURA DE 2MM,DIAMETRO DE 1,50M,PA
RAFUSOS,PORCAS E FERRAMENTAS NECESSARIAS,RECOBRIMENTO MINIMO
DE 0,30M E MAXIMO DE 10,00M,SOB A INFLUENCIA DO TREM-TIPO R
ODOVIARIO,EXCLUSIVE ANDAIME.ASSENTAMENTO
20112 | MAO-DE-OBRA DE OPERADOR DE MAQUINAS AUX. (COMPRESSOR, ROLO C | H | 0.2 | 21.96 | 3 | 4.5238
OMPACTADOR LEVE...), INCLUSIVE ENCARGOS SOCIAIS DESONERADOS
20132 | MAO-DE-OBRA DE SERVENTE DA CONSTRUCAO CIVIL, INCLUSIVE ENCAR | H | 2.6 | 15.87 | 3 | 42.4999
GOS SOCIAIS DESONERADOS
30486 | CAMIONETA TIPO PICK-UP,COM CABINE SIMPLES E CACAMBA,TIPO LEV | H | 0.075 | 80.7429 | 0 | 6.0557
E,MOTOR BICOMBUSTIVEL DE 1,6 LITROS,INCLUSIVE MOTORISTA (CP)
30487 | CAMIONETA TIPO PICK-UP,COM CABINE SIMPLES E CACAMBA,TIPO LEV | H | 0.0125 | 36.2655 | 0 | 0.4533
E,MOTOR BICOMBUSTIVEL DE 1,6 LITROS,INCLUSIVE MOTORISTA (CF)
30488 | CAMIONETA TIPO PICK-UP,COM CABINE SIMPLES E CACAMBA,TIPO LEV | H | 0.1125 | 31.1746 | 0 | 3.5071
E,MOTOR BICOMBUSTIVEL DE 1,6 LITROS,INCLUSIVE MOTORISTA (CI)
30807 | COMPRESSOR AR 170PCM 40CV (CP) | H | 0.175 | 111.2753 | 0 | 19.4732
30809 | COMPRESSOR AR 170PCM 40CV (CI) | H | 0.025 | 10.017 | 0 | 0.2504
20.086.0220-0 | BUEIRO SIMPLES CIRCULAR,CONSTITUIDO DE CHAPAS GALVANIZADAS O | M |  | 99.61
U REVESTIDAS COM EPOXY,ESPESSURA DE 2MM,DIAMETRO DE 1,80M,PA
RAFUSOS,PORCAS E FERRAMENTAS NECESSARIAS,RECOBRIMENTO MINIMO
DE 0,40M E MAXIMO DE 8,30M,SOB A INFLUENCIA DO TREM-TIPO RO
DOVIARIO,EXCLUSIVE ANDAIME.ASSENTAMENTO
01099 | COMPRESSOR AR 170PCM 40CV (CP) | H | 0.20588 | 111.2753 | 0 | 22.9096
01101 | COMPRESSOR AR 170PCM 40CV (CI) | H | 0.029412 | 10.017 | 0 | 0.2946
01712 | CAMIONETA TIPO PICK-UP,COM CABINE SIMPLES E CACAMBA,TIPO LEV | H | 0.088235 | 84.1229 | 0 | 7.4226
E,MOTOR BICOMBUSTIVEL DE 1,6 LITROS,INCLUSIVE MOTORISTA (CP)
01713 | CAMIONETA TIPO PICK-UP,COM CABINE SIMPLES E CACAMBA,TIPO LEV | H | 0.014706 | 39.6455 | 0 | 0.583
E,MOTOR BICOMBUSTIVEL DE 1,6 LITROS,INCLUSIVE MOTORISTA (CF)
01714 | CAMIONETA TIPO PICK-UP,COM CABINE SIMPLES E CACAMBA,TIPO LEV | H | 0.13235 | 34.5546 | 0 | 4.5734
E,MOTOR BICOMBUSTIVEL DE 1,6 LITROS,INCLUSIVE MOTORISTA (CI)
01969 | MAO-DE-OBRA DE OPERADOR DE MAQUINAS AUX. (COMPRESSOR, ROLO C | H | 0.23529 | 25.34 | 3 | 6.1412
OMPACTADOR LEVE...), INCLUSIVE ENCARGOS SOCIAIS
01999 | MAO-DE-OBRA DE SERVENTE DA CONSTRUCAO CIVIL, INCLUSIVE ENCAR | H | 3.0588 | 18.31 | 3 | 57.6873
GOS SOCIAIS
20.086.0220-A | BUEIRO SIMPLES CIRCULAR,CONSTITUIDO DE CHAPAS GALVANIZADAS O | M |  | 90.3
U REVESTIDAS COM EPOXY,ESPESSURA DE 2MM,DIAMETRO DE 1,80M,PA
RAFUSOS,PORCAS E FERRAMENTAS NECESSARIAS,RECOBRIMENTO MINIMO
DE 0,40M E MAXIMO DE 8,30M,SOB A INFLUENCIA DO TREM-TIPO RO
DOVIARIO,EXCLUSIVE ANDAIME.ASSENTAMENTO
20112 | MAO-DE-OBRA DE OPERADOR DE MAQUINAS AUX. (COMPRESSOR, ROLO C | H | 0.23529 | 21.96 | 3 | 5.3221
OMPACTADOR LEVE...), INCLUSIVE ENCARGOS SOCIAIS DESONERADOS
20132 | MAO-DE-OBRA DE SERVENTE DA CONSTRUCAO CIVIL, INCLUSIVE ENCAR | H | 3.0588 | 15.87 | 3 | 49.9998
GOS SOCIAIS DESONERADOS
30486 | CAMIONETA TIPO PICK-UP,COM CABINE SIMPLES E CACAMBA,TIPO LEV | H | 0.088235 | 80.7429 | 0 | 7.1243
E,MOTOR BICOMBUSTIVEL DE 1,6 LITROS,INCLUSIVE MOTORISTA (CP)
30487 | CAMIONETA TIPO PICK-UP,COM CABINE SIMPLES E CACAMBA,TIPO LEV | H | 0.014706 | 36.2655 | 0 | 0.5333
E,MOTOR BICOMBUSTIVEL DE 1,6 LITROS,INCLUSIVE MOTORISTA (CF)
30488 | CAMIONETA TIPO PICK-UP,COM CABINE SIMPLES E CACAMBA,TIPO LEV | H | 0.13235 | 31.1746 | 0 | 4.126
E,MOTOR BICOMBUSTIVEL DE 1,6 LITROS,INCLUSIVE MOTORISTA (CI)
30807 | COMPRESSOR AR 170PCM 40CV (CP) | H | 0.20588 | 111.2753 | 0 | 22.9096
30809 | COMPRESSOR AR 170PCM 40CV (CI) | H | 0.029412 | 10.017 | 0 | 0.2946
20.086.0230-0 | BUEIRO SIMPLES CIRCULAR,CONSTITUIDO DE CHAPAS GALVANIZADAS O | M |  | 105.83
U REVESTIDAS COM EPOXY,ESPESSURA DE 2MM,DIAMETRO DE 2,00M,PA
RAFUSOS,PORCAS E FERRAMENTAS NECESSARIAS,RECOBRIMENTO MINIMO
DE 0,50M E MAXIMO DE 7,50M,SOB A INFLUENCIA DO TREM-TIPO RO
DOVIARIO,EXCLUSIVE ANDAIME.ASSENTAMENTO
01099 | COMPRESSOR AR 170PCM 40CV (CP) | H | 0.21875 | 111.2753 | 0 | 24.3415
01101 | COMPRESSOR AR 170PCM 40CV (CI) | H | 0.03125 | 10.017 | 0 | 0.313
01712 | CAMIONETA TIPO PICK-UP,COM CABINE SIMPLES E CACAMBA,TIPO LEV | H | 0.09375 | 84.1229 | 0 | 7.8865
E,MOTOR BICOMBUSTIVEL DE 1,6 LITROS,INCLUSIVE MOTORISTA (CP)
01713 | CAMIONETA TIPO PICK-UP,COM CABINE SIMPLES E CACAMBA,TIPO LEV | H | 0.015625 | 39.6455 | 0 | 0.6195
E,MOTOR BICOMBUSTIVEL DE 1,6 LITROS,INCLUSIVE MOTORISTA (CF)
01714 | CAMIONETA TIPO PICK-UP,COM CABINE SIMPLES E CACAMBA,TIPO LEV | H | 0.14062 | 34.5546 | 0 | 4.8592
E,MOTOR BICOMBUSTIVEL DE 1,6 LITROS,INCLUSIVE MOTORISTA (CI)
01969 | MAO-DE-OBRA DE OPERADOR DE MAQUINAS AUX. (COMPRESSOR, ROLO C | H | 0.25 | 25.34 | 3 | 6.5251
OMPACTADOR LEVE...), INCLUSIVE ENCARGOS SOCIAIS
01999 | MAO-DE-OBRA DE SERVENTE DA CONSTRUCAO CIVIL, INCLUSIVE ENCAR | H | 3.25 | 18.31 | 3 | 61.2927
GOS SOCIAIS
20.086.0230-A | BUEIRO SIMPLES CIRCULAR,CONSTITUIDO DE CHAPAS GALVANIZADAS O | M |  | 95.95
U REVESTIDAS COM EPOXY,ESPESSURA DE 2MM,DIAMETRO DE 2,00M,PA
RAFUSOS,PORCAS E FERRAMENTAS NECESSARIAS,RECOBRIMENTO MINIMO
DE 0,50M E MAXIMO DE 7,50M,SOB A INFLUENCIA DO TREM-TIPO RO
DOVIARIO,EXCLUSIVE ANDAIME.ASSENTAMENTO
20112 | MAO-DE-OBRA DE OPERADOR DE MAQUINAS AUX. (COMPRESSOR, ROLO C | H | 0.25 | 21.96 | 3 | 5.6547
OMPACTADOR LEVE...), INCLUSIVE ENCARGOS SOCIAIS DESONERADOS
20132 | MAO-DE-OBRA DE SERVENTE DA CONSTRUCAO CIVIL, INCLUSIVE ENCAR | H | 3.25 | 15.87 | 3 | 53.1248
GOS SOCIAIS DESONERADOS
30486 | CAMIONETA TIPO PICK-UP,COM CABINE SIMPLES E CACAMBA,TIPO LEV | H | 0.09375 | 80.7429 | 0 | 7.5696
E,MOTOR BICOMBUSTIVEL DE 1,6 LITROS,INCLUSIVE MOTORISTA (CP)
30487 | CAMIONETA TIPO PICK-UP,COM CABINE SIMPLES E CACAMBA,TIPO LEV | H | 0.015625 | 36.2655 | 0 | 0.5666
E,MOTOR BICOMBUSTIVEL DE 1,6 LITROS,INCLUSIVE MOTORISTA (CF)
30488 | CAMIONETA TIPO PICK-UP,COM CABINE SIMPLES E CACAMBA,TIPO LEV | H | 0.14062 | 31.1746 | 0 | 4.3839
E,MOTOR BICOMBUSTIVEL DE 1,6 LITROS,INCLUSIVE MOTORISTA (CI)
30807 | COMPRESSOR AR 170PCM 40CV (CP) | H | 0.21875 | 111.2753 | 0 | 24.3415
30809 | COMPRESSOR AR 170PCM 40CV (CI) | H | 0.03125 | 10.017 | 0 | 0.313
20.086.0240-0 | BUEIRO SIMPLES CIRCULAR,CONSTITUIDO DE CHAPAS GALVANIZADAS O | M |  | 116.78
U REVESTIDAS COM EPOXY,ESPESSURA DE 2,70MM,DIAMETRO DE 2,20M
,PARAFUSOS,PORCAS E FERRAMENTAS NECESSARIAS,RECOBRIMENTO MIN
IMO DE 0,50M E MAXIMO DE 9,50M,SOB A INFLUENCIA DO TREM-TIPO
RODOVIARIO,EXCLUSIVE ANDAIME.ASSENTAMENTO
01099 | COMPRESSOR AR 170PCM 40CV (CP) | H | 0.24138 | 111.2753 | 0 | 26.8596
01101 | COMPRESSOR AR 170PCM 40CV (CI) | H | 0.034483 | 10.017 | 0 | 0.3454
01712 | CAMIONETA TIPO PICK-UP,COM CABINE SIMPLES E CACAMBA,TIPO LEV | H | 0.10345 | 84.1229 | 0 | 8.7024
E,MOTOR BICOMBUSTIVEL DE 1,6 LITROS,INCLUSIVE MOTORISTA (CP)
01713 | CAMIONETA TIPO PICK-UP,COM CABINE SIMPLES E CACAMBA,TIPO LEV | H | 0.017241 | 39.6455 | 0 | 0.6835
E,MOTOR BICOMBUSTIVEL DE 1,6 LITROS,INCLUSIVE MOTORISTA (CF)
01714 | CAMIONETA TIPO PICK-UP,COM CABINE SIMPLES E CACAMBA,TIPO LEV | H | 0.15517 | 34.5546 | 0 | 5.3619
E,MOTOR BICOMBUSTIVEL DE 1,6 LITROS,INCLUSIVE MOTORISTA (CI)
01969 | MAO-DE-OBRA DE OPERADOR DE MAQUINAS AUX. (COMPRESSOR, ROLO C | H | 0.27586 | 25.34 | 3 | 7.2001
OMPACTADOR LEVE...), INCLUSIVE ENCARGOS SOCIAIS
01999 | MAO-DE-OBRA DE SERVENTE DA CONSTRUCAO CIVIL, INCLUSIVE ENCAR | H | 3.5862 | 18.31 | 3 | 67.6332
GOS SOCIAIS
20.086.0240-A | BUEIRO SIMPLES CIRCULAR,CONSTITUIDO DE CHAPAS GALVANIZADAS O | M |  | 105.88
U REVESTIDAS COM EPOXY,ESPESSURA DE 2,70MM,DIAMETRO DE 2,20M
,PARAFUSOS,PORCAS E FERRAMENTAS NECESSARIAS,RECOBRIMENTO MIN
IMO DE 0,50M E MAXIMO DE 9,50M,SOB A INFLUENCIA DO TREM-TIPO
RODOVIARIO,EXCLUSIVE ANDAIME.ASSENTAMENTO
20112 | MAO-DE-OBRA DE OPERADOR DE MAQUINAS AUX. (COMPRESSOR, ROLO C | H | 0.27586 | 21.96 | 3 | 6.2397
OMPACTADOR LEVE...), INCLUSIVE ENCARGOS SOCIAIS DESONERADOS
20132 | MAO-DE-OBRA DE SERVENTE DA CONSTRUCAO CIVIL, INCLUSIVE ENCAR | H | 3.5862 | 15.87 | 3 | 58.6204
GOS SOCIAIS DESONERADOS
30486 | CAMIONETA TIPO PICK-UP,COM CABINE SIMPLES E CACAMBA,TIPO LEV | H | 0.10345 | 80.7429 | 0 | 8.3527
E,MOTOR BICOMBUSTIVEL DE 1,6 LITROS,INCLUSIVE MOTORISTA (CP)
30487 | CAMIONETA TIPO PICK-UP,COM CABINE SIMPLES E CACAMBA,TIPO LEV | H | 0.017241 | 36.2655 | 0 | 0.6253
E,MOTOR BICOMBUSTIVEL DE 1,6 LITROS,INCLUSIVE MOTORISTA (CF)
30488 | CAMIONETA TIPO PICK-UP,COM CABINE SIMPLES E CACAMBA,TIPO LEV | H | 0.15517 | 31.1746 | 0 | 4.8374
E,MOTOR BICOMBUSTIVEL DE 1,6 LITROS,INCLUSIVE MOTORISTA (CI)
30807 | COMPRESSOR AR 170PCM 40CV (CP) | H | 0.24138 | 111.2753 | 0 | 26.8596
30809 | COMPRESSOR AR 170PCM 40CV (CI) | H | 0.034483 | 10.017 | 0 | 0.3454
20.086.0250-0 | BUEIRO SIMPLES CIRCULAR,CONSTITUIDO DE CHAPAS GALVANIZADAS O | M |  | 147.78
U REVESTIDAS COM EPOXY,ESPESSURA DE 2,70MM,DIAMETRO DE 2,40M
,PARAFUSOS,PORCAS E FERRAMENTAS NECESSARIAS,RECOBRIMENTO MIN
IMO DE 0,50M E MAXIMO DE 8,70M,SOB A INFLUENCIA DO TREM-TIPO
RODOVIARIO,EXCLUSIVE ANDAIME.ASSENTAMENTO
01099 | COMPRESSOR AR 170PCM 40CV (CP) | H | 0.25926 | 111.2753 | 0 | 28.8491
01101 | COMPRESSOR AR 170PCM 40CV (CI) | H | 0.037037 | 10.017 | 0 | 0.371
01712 | CAMIONETA TIPO PICK-UP,COM CABINE SIMPLES E CACAMBA,TIPO LEV | H | 0.11111 | 84.1229 | 0 | 9.347
E,MOTOR BICOMBUSTIVEL DE 1,6 LITROS,INCLUSIVE MOTORISTA (CP)
01713 | CAMIONETA TIPO PICK-UP,COM CABINE SIMPLES E CACAMBA,TIPO LEV | H | 0.018519 | 39.6455 | 0 | 0.7342
E,MOTOR BICOMBUSTIVEL DE 1,6 LITROS,INCLUSIVE MOTORISTA (CF)
01714 | CAMIONETA TIPO PICK-UP,COM CABINE SIMPLES E CACAMBA,TIPO LEV | H | 0.16667 | 34.5546 | 0 | 5.7591
E,MOTOR BICOMBUSTIVEL DE 1,6 LITROS,INCLUSIVE MOTORISTA (CI)
01969 | MAO-DE-OBRA DE OPERADOR DE MAQUINAS AUX. (COMPRESSOR, ROLO C | H | 0.2963 | 25.34 | 3 | 7.7334
OMPACTADOR LEVE...), INCLUSIVE ENCARGOS SOCIAIS
01999 | MAO-DE-OBRA DE SERVENTE DA CONSTRUCAO CIVIL, INCLUSIVE ENCAR | H | 5.037 | 18.31 | 3 | 94.995
GOS SOCIAIS
20.086.0250-A | BUEIRO SIMPLES CIRCULAR,CONSTITUIDO DE CHAPAS GALVANIZADAS O | M |  | 133.09
U REVESTIDAS COM EPOXY,ESPESSURA DE 2,70MM,DIAMETRO DE 2,40M
,PARAFUSOS,PORCAS E FERRAMENTAS NECESSARIAS,RECOBRIMENTO MIN
IMO DE 0,50M E MAXIMO DE 8,70M,SOB A INFLUENCIA DO TREM-TIPO
RODOVIARIO,EXCLUSIVE ANDAIME.ASSENTAMENTO
20112 | MAO-DE-OBRA DE OPERADOR DE MAQUINAS AUX. (COMPRESSOR, ROLO C | H | 0.2963 | 21.96 | 3 | 6.7019
OMPACTADOR LEVE...), INCLUSIVE ENCARGOS SOCIAIS DESONERADOS
20132 | MAO-DE-OBRA DE SERVENTE DA CONSTRUCAO CIVIL, INCLUSIVE ENCAR | H | 5.037 | 15.87 | 3 | 82.3359
GOS SOCIAIS DESONERADOS
30486 | CAMIONETA TIPO PICK-UP,COM CABINE SIMPLES E CACAMBA,TIPO LEV | H | 0.11111 | 80.7429 | 0 | 8.9714
E,MOTOR BICOMBUSTIVEL DE 1,6 LITROS,INCLUSIVE MOTORISTA (CP)
30487 | CAMIONETA TIPO PICK-UP,COM CABINE SIMPLES E CACAMBA,TIPO LEV | H | 0.018519 | 36.2655 | 0 | 0.6716
E,MOTOR BICOMBUSTIVEL DE 1,6 LITROS,INCLUSIVE MOTORISTA (CF)
30488 | CAMIONETA TIPO PICK-UP,COM CABINE SIMPLES E CACAMBA,TIPO LEV | H | 0.16667 | 31.1746 | 0 | 5.1958
E,MOTOR BICOMBUSTIVEL DE 1,6 LITROS,INCLUSIVE MOTORISTA (CI)
30807 | COMPRESSOR AR 170PCM 40CV (CP) | H | 0.25926 | 111.2753 | 0 | 28.8491
30809 | COMPRESSOR AR 170PCM 40CV (CI) | H | 0.037037 | 10.017 | 0 | 0.371
20.086.0260-0 | BUEIRO SIMPLES CIRCULAR,CONSTITUIDO DE CHAPAS GALVANIZADAS O | M |  | 159.61
U REVESTIDAS COM EPOXY,ESPESSURA DE 3,40MM,DIAMETRO DE 2,60M
,PARAFUSOS,PORCAS E FERRAMENTAS NECESSARIAS,RECOBRIMENTO MIN
IMO DE 0,50M E MAXIMO DE 10,60M,SOB A INFLUENCIA DO TREM-TIP
O RODOVIARIO,EXCLUSIVE ANDAIME.ASSENTAMENTO
01099 | COMPRESSOR AR 170PCM 40CV (CP) | H | 0.28 | 111.2753 | 0 | 31.1571
01101 | COMPRESSOR AR 170PCM 40CV (CI) | H | 0.04 | 10.017 | 0 | 0.4007
01712 | CAMIONETA TIPO PICK-UP,COM CABINE SIMPLES E CACAMBA,TIPO LEV | H | 0.12 | 84.1229 | 0 | 10.0947
E,MOTOR BICOMBUSTIVEL DE 1,6 LITROS,INCLUSIVE MOTORISTA (CP)
01713 | CAMIONETA TIPO PICK-UP,COM CABINE SIMPLES E CACAMBA,TIPO LEV | H | 0.02 | 39.6455 | 0 | 0.7929
E,MOTOR BICOMBUSTIVEL DE 1,6 LITROS,INCLUSIVE MOTORISTA (CF)
01714 | CAMIONETA TIPO PICK-UP,COM CABINE SIMPLES E CACAMBA,TIPO LEV | H | 0.18 | 34.5546 | 0 | 6.2198
E,MOTOR BICOMBUSTIVEL DE 1,6 LITROS,INCLUSIVE MOTORISTA (CI)
01969 | MAO-DE-OBRA DE OPERADOR DE MAQUINAS AUX. (COMPRESSOR, ROLO C | H | 0.32 | 25.34 | 3 | 8.3521
OMPACTADOR LEVE...), INCLUSIVE ENCARGOS SOCIAIS
01999 | MAO-DE-OBRA DE SERVENTE DA CONSTRUCAO CIVIL, INCLUSIVE ENCAR | H | 5.44 | 18.31 | 3 | 102.5946
GOS SOCIAIS
20.086.0260-A | BUEIRO SIMPLES CIRCULAR,CONSTITUIDO DE CHAPAS GALVANIZADAS O | M |  | 143.74
U REVESTIDAS COM EPOXY,ESPESSURA DE 3,40MM,DIAMETRO DE 2,60M
,PARAFUSOS,PORCAS E FERRAMENTAS NECESSARIAS,RECOBRIMENTO MIN
IMO DE 0,50M E MAXIMO DE 10,60M,SOB A INFLUENCIA DO TREM-TIP
O RODOVIARIO,EXCLUSIVE ANDAIME.ASSENTAMENTO
20112 | MAO-DE-OBRA DE OPERADOR DE MAQUINAS AUX. (COMPRESSOR, ROLO C | H | 0.32 | 21.96 | 3 | 7.238
OMPACTADOR LEVE...), INCLUSIVE ENCARGOS SOCIAIS DESONERADOS
20132 | MAO-DE-OBRA DE SERVENTE DA CONSTRUCAO CIVIL, INCLUSIVE ENCAR | H | 5.44 | 15.87 | 3 | 88.9228
GOS SOCIAIS DESONERADOS
30486 | CAMIONETA TIPO PICK-UP,COM CABINE SIMPLES E CACAMBA,TIPO LEV | H | 0.12 | 80.7429 | 0 | 9.6891
E,MOTOR BICOMBUSTIVEL DE 1,6 LITROS,INCLUSIVE MOTORISTA (CP)
30487 | CAMIONETA TIPO PICK-UP,COM CABINE SIMPLES E CACAMBA,TIPO LEV | H | 0.02 | 36.2655 | 0 | 0.7253
E,MOTOR BICOMBUSTIVEL DE 1,6 LITROS,INCLUSIVE MOTORISTA (CF)
30488 | CAMIONETA TIPO PICK-UP,COM CABINE SIMPLES E CACAMBA,TIPO LEV | H | 0.18 | 31.1746 | 0 | 5.6114
E,MOTOR BICOMBUSTIVEL DE 1,6 LITROS,INCLUSIVE MOTORISTA (CI)
30807 | COMPRESSOR AR 170PCM 40CV (CP) | H | 0.28 | 111.2753 | 0 | 31.1571
30809 | COMPRESSOR AR 170PCM 40CV (CI) | H | 0.04 | 10.017 | 0 | 0.4007
20.086.0270-0 | BUEIRO SIMPLES CIRCULAR,CONSTITUIDO DE CHAPAS GALVANIZADAS O | M |  | 173.35
U REVESTIDAS COM EPOXY,ESPESSURA DE 3,40MM,DIAMETRO DE 2,80M
,PARAFUSOS,PORCAS E FERRAMENTAS NECESSARIAS,RECOBRIMENTO MIN
IMO DE 0,50M E MAXIMO DE 9,80M,SOB A INFLUENCIA DO TREM-TIPO
RODOVIARIO,EXCLUSIVE ANDAIME.ASSENTAMENTO
01099 | COMPRESSOR AR 170PCM 40CV (CP) | H | 0.30435 | 111.2753 | 0 | 33.8664
01101 | COMPRESSOR AR 170PCM 40CV (CI) | H | 0.0434 | 10.017 | 0 | 0.4347
01712 | CAMIONETA TIPO PICK-UP,COM CABINE SIMPLES E CACAMBA,TIPO LEV | H | 0.13043 | 84.1229 | 0 | 10.9725
E,MOTOR BICOMBUSTIVEL DE 1,6 LITROS,INCLUSIVE MOTORISTA (CP)
01713 | CAMIONETA TIPO PICK-UP,COM CABINE SIMPLES E CACAMBA,TIPO LEV | H | 0.021739 | 39.6455 | 0 | 0.8619
E,MOTOR BICOMBUSTIVEL DE 1,6 LITROS,INCLUSIVE MOTORISTA (CF)
01714 | CAMIONETA TIPO PICK-UP,COM CABINE SIMPLES E CACAMBA,TIPO LEV | H | 0.19565 | 34.5546 | 0 | 6.7607
E,MOTOR BICOMBUSTIVEL DE 1,6 LITROS,INCLUSIVE MOTORISTA (CI)
01969 | MAO-DE-OBRA DE OPERADOR DE MAQUINAS AUX. (COMPRESSOR, ROLO C | H | 0.34783 | 25.34 | 3 | 9.0783
OMPACTADOR LEVE...), INCLUSIVE ENCARGOS SOCIAIS
01999 | MAO-DE-OBRA DE SERVENTE DA CONSTRUCAO CIVIL, INCLUSIVE ENCAR | H | 5.9058 | 18.31 | 3 | 111.3793
GOS SOCIAIS
20.086.0270-A | BUEIRO SIMPLES CIRCULAR,CONSTITUIDO DE CHAPAS GALVANIZADAS O | M |  | 156.12
U REVESTIDAS COM EPOXY,ESPESSURA DE 3,40MM,DIAMETRO DE 2,80M
,PARAFUSOS,PORCAS E FERRAMENTAS NECESSARIAS,RECOBRIMENTO MIN
IMO DE 0,50M E MAXIMO DE 9,80M,SOB A INFLUENCIA DO TREM-TIPO
RODOVIARIO,EXCLUSIVE ANDAIME.ASSENTAMENTO
20112 | MAO-DE-OBRA DE OPERADOR DE MAQUINAS AUX. (COMPRESSOR, ROLO C | H | 0.34783 | 21.96 | 3 | 7.8674
OMPACTADOR LEVE...), INCLUSIVE ENCARGOS SOCIAIS DESONERADOS
20132 | MAO-DE-OBRA DE SERVENTE DA CONSTRUCAO CIVIL, INCLUSIVE ENCAR | H | 5.9058 | 15.87 | 3 | 96.5368
GOS SOCIAIS DESONERADOS
30486 | CAMIONETA TIPO PICK-UP,COM CABINE SIMPLES E CACAMBA,TIPO LEV | H | 0.13043 | 80.7429 | 0 | 10.5317
E,MOTOR BICOMBUSTIVEL DE 1,6 LITROS,INCLUSIVE MOTORISTA (CP)
30487 | CAMIONETA TIPO PICK-UP,COM CABINE SIMPLES E CACAMBA,TIPO LEV | H | 0.021739 | 36.2655 | 0 | 0.7884
E,MOTOR BICOMBUSTIVEL DE 1,6 LITROS,INCLUSIVE MOTORISTA (CF)
30488 | CAMIONETA TIPO PICK-UP,COM CABINE SIMPLES E CACAMBA,TIPO LEV | H | 0.19565 | 31.1746 | 0 | 6.0994
E,MOTOR BICOMBUSTIVEL DE 1,6 LITROS,INCLUSIVE MOTORISTA (CI)
30807 | COMPRESSOR AR 170PCM 40CV (CP) | H | 0.30435 | 111.2753 | 0 | 33.8664
30809 | COMPRESSOR AR 170PCM 40CV (CI) | H | 0.0434 | 10.017 | 0 | 0.4347
20.086.0280-0 | BUEIRO SIMPLES CIRCULAR,CONSTITUIDO DE CHAPAS GALVANIZADAS O | M |  | 362.75
U REVESTIDAS COM EPOXY,ESPESSURA DE 2,70MM,DIAMETRO DE 3,05M
,PARAFUSOS,PORCAS E FERRAMENTAS NECESSARIAS,RECOBRIMENTO MIN
IMO DE 0,45M E MAXIMO DE 13,10M,SOB A INFLUENCIA DO TREM-TIP
A RODOVIARIO,EXCLUSIVE ANDAIME.ASSENTAMENTO
01099 | COMPRESSOR AR 170PCM 40CV (CP) | H | 0.63636 | 111.2753 | 0 | 70.8115
01101 | COMPRESSOR AR 170PCM 40CV (CI) | H | 0.090909 | 10.017 | 0 | 0.9106
01712 | CAMIONETA TIPO PICK-UP,COM CABINE SIMPLES E CACAMBA,TIPO LEV | H | 0.27273 | 84.1229 | 0 | 22.9426
E,MOTOR BICOMBUSTIVEL DE 1,6 LITROS,INCLUSIVE MOTORISTA (CP)
01713 | CAMIONETA TIPO PICK-UP,COM CABINE SIMPLES E CACAMBA,TIPO LEV | H | 0.045454 | 39.6455 | 0 | 1.802
E,MOTOR BICOMBUSTIVEL DE 1,6 LITROS,INCLUSIVE MOTORISTA (CF)
01714 | CAMIONETA TIPO PICK-UP,COM CABINE SIMPLES E CACAMBA,TIPO LEV | H | 0.40909 | 34.5546 | 0 | 14.136
E,MOTOR BICOMBUSTIVEL DE 1,6 LITROS,INCLUSIVE MOTORISTA (CI)
01969 | MAO-DE-OBRA DE OPERADOR DE MAQUINAS AUX. (COMPRESSOR, ROLO C | H | 0.72727 | 25.34 | 3 | 18.9819
OMPACTADOR LEVE...), INCLUSIVE ENCARGOS SOCIAIS
01999 | MAO-DE-OBRA DE SERVENTE DA CONSTRUCAO CIVIL, INCLUSIVE ENCAR | H | 12.3636 | 18.31 | 3 | 233.1695
GOS SOCIAIS
20.086.0280-A | BUEIRO SIMPLES CIRCULAR,CONSTITUIDO DE CHAPAS GALVANIZADAS O | M |  | 326.69
U REVESTIDAS COM EPOXY,ESPESSURA DE 2,70MM,DIAMETRO DE 3,05M
,PARAFUSOS,PORCAS E FERRAMENTAS NECESSARIAS,RECOBRIMENTO MIN
IMO DE 0,45M E MAXIMO DE 13,10M,SOB A INFLUENCIA DO TREM-TIP
A RODOVIARIO,EXCLUSIVE ANDAIME.ASSENTAMENTO
20112 | MAO-DE-OBRA DE OPERADOR DE MAQUINAS AUX. (COMPRESSOR, ROLO C | H | 0.72727 | 21.96 | 3 | 16.45
OMPACTADOR LEVE...), INCLUSIVE ENCARGOS SOCIAIS DESONERADOS
20132 | MAO-DE-OBRA DE SERVENTE DA CONSTRUCAO CIVIL, INCLUSIVE ENCAR | H | 12.3636 | 15.87 | 3 | 202.0972
GOS SOCIAIS DESONERADOS
30486 | CAMIONETA TIPO PICK-UP,COM CABINE SIMPLES E CACAMBA,TIPO LEV | H | 0.27273 | 80.7429 | 0 | 22.0208
E,MOTOR BICOMBUSTIVEL DE 1,6 LITROS,INCLUSIVE MOTORISTA (CP)
30487 | CAMIONETA TIPO PICK-UP,COM CABINE SIMPLES E CACAMBA,TIPO LEV | H | 0.045454 | 36.2655 | 0 | 1.6484
E,MOTOR BICOMBUSTIVEL DE 1,6 LITROS,INCLUSIVE MOTORISTA (CF)
30488 | CAMIONETA TIPO PICK-UP,COM CABINE SIMPLES E CACAMBA,TIPO LEV | H | 0.40909 | 31.1746 | 0 | 12.7532
E,MOTOR BICOMBUSTIVEL DE 1,6 LITROS,INCLUSIVE MOTORISTA (CI)
30807 | COMPRESSOR AR 170PCM 40CV (CP) | H | 0.63636 | 111.2753 | 0 | 70.8115
30809 | COMPRESSOR AR 170PCM 40CV (CI) | H | 0.090909 | 10.017 | 0 | 0.9106
20.086.0290-0 | BUEIRO SIMPLES CIRCULAR,CONSTITUIDO DE CHAPAS GALVANIZADAS O | M |  | 443.36
U REVESTIDAS COM EPOXY,ESPESSURA DE 2,70MM,DIAMETRO DE 3,40M
,PARAFUSOS,PORCAS E FERRAMENTAS NECESSARIAS,RECOBRIMENTO MIN
IMO DE 0,45M E MAXIMO DE 11,70M,SOB A INFLUENCIA DO TREM-TIP
O RODOVIARIO,EXCLUSIVE ANDAIME.ASSENTAMENTO
01099 | COMPRESSOR AR 170PCM 40CV (CP) | H | 0.77778 | 111.2753 | 0 | 86.5474
01101 | COMPRESSOR AR 170PCM 40CV (CI) | H | 0.11111 | 10.017 | 0 | 1.113
01712 | CAMIONETA TIPO PICK-UP,COM CABINE SIMPLES E CACAMBA,TIPO LEV | H | 0.33333 | 84.1229 | 0 | 28.0409
E,MOTOR BICOMBUSTIVEL DE 1,6 LITROS,INCLUSIVE MOTORISTA (CP)
01713 | CAMIONETA TIPO PICK-UP,COM CABINE SIMPLES E CACAMBA,TIPO LEV | H | 0.055555 | 39.6455 | 0 | 2.2025
E,MOTOR BICOMBUSTIVEL DE 1,6 LITROS,INCLUSIVE MOTORISTA (CF)
01714 | CAMIONETA TIPO PICK-UP,COM CABINE SIMPLES E CACAMBA,TIPO LEV | H | 0.5 | 34.5546 | 0 | 17.2773
E,MOTOR BICOMBUSTIVEL DE 1,6 LITROS,INCLUSIVE MOTORISTA (CI)
01969 | MAO-DE-OBRA DE OPERADOR DE MAQUINAS AUX. (COMPRESSOR, ROLO C | H | 0.88889 | 25.34 | 3 | 23.2002
OMPACTADOR LEVE...), INCLUSIVE ENCARGOS SOCIAIS
01999 | MAO-DE-OBRA DE SERVENTE DA CONSTRUCAO CIVIL, INCLUSIVE ENCAR | H | 15.1111 | 18.31 | 3 | 284.9849
GOS SOCIAIS
20.086.0290-A | BUEIRO SIMPLES CIRCULAR,CONSTITUIDO DE CHAPAS GALVANIZADAS O | M |  | 399.28
U REVESTIDAS COM EPOXY,ESPESSURA DE 2,70MM,DIAMETRO DE 3,40M
,PARAFUSOS,PORCAS E FERRAMENTAS NECESSARIAS,RECOBRIMENTO MIN
IMO DE 0,45M E MAXIMO DE 11,70M,SOB A INFLUENCIA DO TREM-TIP
O RODOVIARIO,EXCLUSIVE ANDAIME.ASSENTAMENTO
20112 | MAO-DE-OBRA DE OPERADOR DE MAQUINAS AUX. (COMPRESSOR, ROLO C | H | 0.88889 | 21.96 | 3 | 20.1056
OMPACTADOR LEVE...), INCLUSIVE ENCARGOS SOCIAIS DESONERADOS
20132 | MAO-DE-OBRA DE SERVENTE DA CONSTRUCAO CIVIL, INCLUSIVE ENCAR | H | 15.1111 | 15.87 | 3 | 247.0077
GOS SOCIAIS DESONERADOS
30486 | CAMIONETA TIPO PICK-UP,COM CABINE SIMPLES E CACAMBA,TIPO LEV | H | 0.33333 | 80.7429 | 0 | 26.9143
E,MOTOR BICOMBUSTIVEL DE 1,6 LITROS,INCLUSIVE MOTORISTA (CP)
30487 | CAMIONETA TIPO PICK-UP,COM CABINE SIMPLES E CACAMBA,TIPO LEV | H | 0.055555 | 36.2655 | 0 | 2.0147
E,MOTOR BICOMBUSTIVEL DE 1,6 LITROS,INCLUSIVE MOTORISTA (CF)
30488 | CAMIONETA TIPO PICK-UP,COM CABINE SIMPLES E CACAMBA,TIPO LEV | H | 0.5 | 31.1746 | 0 | 15.5873
E,MOTOR BICOMBUSTIVEL DE 1,6 LITROS,INCLUSIVE MOTORISTA (CI)
30807 | COMPRESSOR AR 170PCM 40CV (CP) | H | 0.77778 | 111.2753 | 0 | 86.5474
30809 | COMPRESSOR AR 170PCM 40CV (CI) | H | 0.11111 | 10.017 | 0 | 1.113
20.086.0300-0 | BUEIRO SIMPLES CIRCULAR,CONSTITUIDO DE CHAPAS GALVANIZADAS O | M |  | 443.36
U REVESTIDAS COM EPOXY,ESPESSURA DE 2,70MM,DIAMETRO DE 3,80M
,PARAFUSOS,PORCAS E FERRAMENTAS NECESSARIAS,RECOBRIMENTO MIN
IMO DE 0,60M E MAXIMO DE 10,50M,SOB A INFLUENCIA DO TREM-TIP
O RODOVIARIO,EXCLUSIVE ANDAIME.ASSENTAMENTO
01099 | COMPRESSOR AR 170PCM 40CV (CP) | H | 0.77778 | 111.2753 | 0 | 86.5474
01101 | COMPRESSOR AR 170PCM 40CV (CI) | H | 0.11111 | 10.017 | 0 | 1.113
01712 | CAMIONETA TIPO PICK-UP,COM CABINE SIMPLES E CACAMBA,TIPO LEV | H | 0.33333 | 84.1229 | 0 | 28.0409
E,MOTOR BICOMBUSTIVEL DE 1,6 LITROS,INCLUSIVE MOTORISTA (CP)
01713 | CAMIONETA TIPO PICK-UP,COM CABINE SIMPLES E CACAMBA,TIPO LEV | H | 0.055555 | 39.6455 | 0 | 2.2025
E,MOTOR BICOMBUSTIVEL DE 1,6 LITROS,INCLUSIVE MOTORISTA (CF)
01714 | CAMIONETA TIPO PICK-UP,COM CABINE SIMPLES E CACAMBA,TIPO LEV | H | 0.5 | 34.5546 | 0 | 17.2773
E,MOTOR BICOMBUSTIVEL DE 1,6 LITROS,INCLUSIVE MOTORISTA (CI)
01969 | MAO-DE-OBRA DE OPERADOR DE MAQUINAS AUX. (COMPRESSOR, ROLO C | H | 0.88888 | 25.34 | 3 | 23.1999
OMPACTADOR LEVE...), INCLUSIVE ENCARGOS SOCIAIS
01999 | MAO-DE-OBRA DE SERVENTE DA CONSTRUCAO CIVIL, INCLUSIVE ENCAR | H | 15.1111 | 18.31 | 3 | 284.9849
GOS SOCIAIS
20.086.0300-A | BUEIRO SIMPLES CIRCULAR,CONSTITUIDO DE CHAPAS GALVANIZADAS O | M |  | 399.28
U REVESTIDAS COM EPOXY,ESPESSURA DE 2,70MM,DIAMETRO DE 3,80M
,PARAFUSOS,PORCAS E FERRAMENTAS NECESSARIAS,RECOBRIMENTO MIN
IMO DE 0,60M E MAXIMO DE 10,50M,SOB A INFLUENCIA DO TREM-TIP
O RODOVIARIO,EXCLUSIVE ANDAIME.ASSENTAMENTO
20112 | MAO-DE-OBRA DE OPERADOR DE MAQUINAS AUX. (COMPRESSOR, ROLO C | H | 0.88888 | 21.96 | 3 | 20.1054
OMPACTADOR LEVE...), INCLUSIVE ENCARGOS SOCIAIS DESONERADOS
20132 | MAO-DE-OBRA DE SERVENTE DA CONSTRUCAO CIVIL, INCLUSIVE ENCAR | H | 15.1111 | 15.87 | 3 | 247.0077
GOS SOCIAIS DESONERADOS
30486 | CAMIONETA TIPO PICK-UP,COM CABINE SIMPLES E CACAMBA,TIPO LEV | H | 0.33333 | 80.7429 | 0 | 26.9143
E,MOTOR BICOMBUSTIVEL DE 1,6 LITROS,INCLUSIVE MOTORISTA (CP)
30487 | CAMIONETA TIPO PICK-UP,COM CABINE SIMPLES E CACAMBA,TIPO LEV | H | 0.055555 | 36.2655 | 0 | 2.0147
E,MOTOR BICOMBUSTIVEL DE 1,6 LITROS,INCLUSIVE MOTORISTA (CF)
30488 | CAMIONETA TIPO PICK-UP,COM CABINE SIMPLES E CACAMBA,TIPO LEV | H | 0.5 | 31.1746 | 0 | 15.5873
E,MOTOR BICOMBUSTIVEL DE 1,6 LITROS,INCLUSIVE MOTORISTA (CI)
30807 | COMPRESSOR AR 170PCM 40CV (CP) | H | 0.77778 | 111.2753 | 0 | 86.5474
30809 | COMPRESSOR AR 170PCM 40CV (CI) | H | 0.11111 | 10.017 | 0 | 1.113
20.086.0310-0 | BUEIRO SIMPLES CIRCULAR,CONSTITUIDO DE CHAPAS GALVANIZADAS O | M |  | 852.53
U REVESTIDAS COM EPOXY,ESPESSURA DE 2,70MM,DIAMETRO DE 4,20M
,PARAFUSOS,PORCAS E FERRAMENTAS NECESSARIAS,RECOBRIMENTO MIN
IMO DE 0,60M E MAXIMO DE 9,50M,SOB A INFLUENCIA DO TREM-TIPO
RODOVIARIO,EXCLUSIVE ANDAIME.ASSENTAMENTO
01099 | COMPRESSOR AR 170PCM 40CV (CP) | H | 0.875 | 111.2753 | 0 | 97.3659
01101 | COMPRESSOR AR 170PCM 40CV (CI) | H | 0.125 | 10.017 | 0 | 1.2521
01294 | GUINDASTE S/RODAS, DIESEL, 45CV, 6T (CP) | H | 0.7 | 404.9604 | 0 | 283.4723
01295 | GUINDASTE S/RODAS, DIESEL, 45CV, 6T (CF) | H | 0.175 | 247.5654 | 0 | 43.3239
01296 | GUINDASTE S/RODAS, DIESEL, 45CV, 6T (CI) | H | 0.125 | 215.5954 | 0 | 26.9494
01712 | CAMIONETA TIPO PICK-UP,COM CABINE SIMPLES E CACAMBA,TIPO LEV | H | 0.375 | 84.1229 | 0 | 31.5461
E,MOTOR BICOMBUSTIVEL DE 1,6 LITROS,INCLUSIVE MOTORISTA (CP)
01713 | CAMIONETA TIPO PICK-UP,COM CABINE SIMPLES E CACAMBA,TIPO LEV | H | 0.0625 | 39.6455 | 0 | 2.4778
E,MOTOR BICOMBUSTIVEL DE 1,6 LITROS,INCLUSIVE MOTORISTA (CF)
01714 | CAMIONETA TIPO PICK-UP,COM CABINE SIMPLES E CACAMBA,TIPO LEV | H | 0.5625 | 34.5546 | 0 | 19.437
E,MOTOR BICOMBUSTIVEL DE 1,6 LITROS,INCLUSIVE MOTORISTA (CI)
01969 | MAO-DE-OBRA DE OPERADOR DE MAQUINAS AUX. (COMPRESSOR, ROLO C | H | 1 | 25.34 | 3 | 26.1002
OMPACTADOR LEVE...), INCLUSIVE ENCARGOS SOCIAIS
01999 | MAO-DE-OBRA DE SERVENTE DA CONSTRUCAO CIVIL, INCLUSIVE ENCAR | H | 17 | 18.31 | 3 | 320.6081
GOS SOCIAIS
20.086.0310-A | BUEIRO SIMPLES CIRCULAR,CONSTITUIDO DE CHAPAS GALVANIZADAS O | M |  | 799.14
U REVESTIDAS COM EPOXY,ESPESSURA DE 2,70MM,DIAMETRO DE 4,20M
,PARAFUSOS,PORCAS E FERRAMENTAS NECESSARIAS,RECOBRIMENTO MIN
IMO DE 0,60M E MAXIMO DE 9,50M,SOB A INFLUENCIA DO TREM-TIPO
RODOVIARIO,EXCLUSIVE ANDAIME.ASSENTAMENTO
20112 | MAO-DE-OBRA DE OPERADOR DE MAQUINAS AUX. (COMPRESSOR, ROLO C | H | 1 | 21.96 | 3 | 22.6188
OMPACTADOR LEVE...), INCLUSIVE ENCARGOS SOCIAIS DESONERADOS
20132 | MAO-DE-OBRA DE SERVENTE DA CONSTRUCAO CIVIL, INCLUSIVE ENCAR | H | 17 | 15.87 | 3 | 277.8837
GOS SOCIAIS DESONERADOS
30486 | CAMIONETA TIPO PICK-UP,COM CABINE SIMPLES E CACAMBA,TIPO LEV | H | 0.375 | 80.7429 | 0 | 30.2786
E,MOTOR BICOMBUSTIVEL DE 1,6 LITROS,INCLUSIVE MOTORISTA (CP)
30487 | CAMIONETA TIPO PICK-UP,COM CABINE SIMPLES E CACAMBA,TIPO LEV | H | 0.0625 | 36.2655 | 0 | 2.2666
E,MOTOR BICOMBUSTIVEL DE 1,6 LITROS,INCLUSIVE MOTORISTA (CF)
30488 | CAMIONETA TIPO PICK-UP,COM CABINE SIMPLES E CACAMBA,TIPO LEV | H | 0.5625 | 31.1746 | 0 | 17.5357
E,MOTOR BICOMBUSTIVEL DE 1,6 LITROS,INCLUSIVE MOTORISTA (CI)
30500 | GUINDASTE S/RODAS, DIESEL, 45CV, 6T (CP) | H | 0.7 | 401.1604 | 0 | 280.8123
30501 | GUINDASTE S/RODAS, DIESEL, 45CV, 6T (CF) | H | 0.175 | 243.7654 | 0 | 42.6589
30502 | GUINDASTE S/RODAS, DIESEL, 45CV, 6T (CI) | H | 0.125 | 211.7954 | 0 | 26.4744
30807 | COMPRESSOR AR 170PCM 40CV (CP) | H | 0.875 | 111.2753 | 0 | 97.3659
30809 | COMPRESSOR AR 170PCM 40CV (CI) | H | 0.125 | 10.017 | 0 | 1.2521
20.086.0320-0 | BUEIRO SIMPLES CIRCULAR,CONSTITUIDO DE CHAPAS GALVANIZADAS O | M |  | 974.32
U REVESTIDAS COM EPOXY,ESPESSURA DE 2,70MM,DIAMETRO DE 4,60M
,PARAFUSOS,PORCAS E FERRAMENTAS NECESSARIAS,RECOBRIMENTO MIN
IMO DE 0,60M E MAXIMO DE 8,70M,SOB A INFLUENCIA DO TREM-TIPO
RODOVIARIO,EXCLUSIVE ANDAIME.ASSENTAMENTO
01099 | COMPRESSOR AR 170PCM 40CV (CP) | H | 1 | 111.2753 | 0 | 111.2753
01101 | COMPRESSOR AR 170PCM 40CV (CI) | H | 0.14286 | 10.017 | 0 | 1.431
01294 | GUINDASTE S/RODAS, DIESEL, 45CV, 6T (CP) | H | 0.8 | 404.9604 | 0 | 323.9683
01295 | GUINDASTE S/RODAS, DIESEL, 45CV, 6T (CF) | H | 0.2 | 247.5654 | 0 | 49.5131
01296 | GUINDASTE S/RODAS, DIESEL, 45CV, 6T (CI) | H | 0.14286 | 215.5954 | 0 | 30.7993
01712 | CAMIONETA TIPO PICK-UP,COM CABINE SIMPLES E CACAMBA,TIPO LEV | H | 0.42857 | 84.1229 | 0 | 36.0527
E,MOTOR BICOMBUSTIVEL DE 1,6 LITROS,INCLUSIVE MOTORISTA (CP)
01713 | CAMIONETA TIPO PICK-UP,COM CABINE SIMPLES E CACAMBA,TIPO LEV | H | 0.071429 | 39.6455 | 0 | 2.8318
E,MOTOR BICOMBUSTIVEL DE 1,6 LITROS,INCLUSIVE MOTORISTA (CF)
01714 | CAMIONETA TIPO PICK-UP,COM CABINE SIMPLES E CACAMBA,TIPO LEV | H | 0.64286 | 34.5546 | 0 | 22.2137
E,MOTOR BICOMBUSTIVEL DE 1,6 LITROS,INCLUSIVE MOTORISTA (CI)
01969 | MAO-DE-OBRA DE OPERADOR DE MAQUINAS AUX. (COMPRESSOR, ROLO C | H | 1.1429 | 25.34 | 3 | 29.8288
OMPACTADOR LEVE...), INCLUSIVE ENCARGOS SOCIAIS
01999 | MAO-DE-OBRA DE SERVENTE DA CONSTRUCAO CIVIL, INCLUSIVE ENCAR | H | 19.4286 | 18.31 | 3 | 366.4092
GOS SOCIAIS
20.086.0320-A | BUEIRO SIMPLES CIRCULAR,CONSTITUIDO DE CHAPAS GALVANIZADAS O | M |  | 913.31
U REVESTIDAS COM EPOXY,ESPESSURA DE 2,70MM,DIAMETRO DE 4,60M
,PARAFUSOS,PORCAS E FERRAMENTAS NECESSARIAS,RECOBRIMENTO MIN
IMO DE 0,60M E MAXIMO DE 8,70M,SOB A INFLUENCIA DO TREM-TIPO
RODOVIARIO,EXCLUSIVE ANDAIME.ASSENTAMENTO
20112 | MAO-DE-OBRA DE OPERADOR DE MAQUINAS AUX. (COMPRESSOR, ROLO C | H | 1.1429 | 21.96 | 3 | 25.8501
OMPACTADOR LEVE...), INCLUSIVE ENCARGOS SOCIAIS DESONERADOS
20132 | MAO-DE-OBRA DE SERVENTE DA CONSTRUCAO CIVIL, INCLUSIVE ENCAR | H | 19.4286 | 15.87 | 3 | 317.5813
GOS SOCIAIS DESONERADOS
30486 | CAMIONETA TIPO PICK-UP,COM CABINE SIMPLES E CACAMBA,TIPO LEV | H | 0.42857 | 80.7429 | 0 | 34.6041
E,MOTOR BICOMBUSTIVEL DE 1,6 LITROS,INCLUSIVE MOTORISTA (CP)
30487 | CAMIONETA TIPO PICK-UP,COM CABINE SIMPLES E CACAMBA,TIPO LEV | H | 0.071429 | 36.2655 | 0 | 2.5904
E,MOTOR BICOMBUSTIVEL DE 1,6 LITROS,INCLUSIVE MOTORISTA (CF)
30488 | CAMIONETA TIPO PICK-UP,COM CABINE SIMPLES E CACAMBA,TIPO LEV | H | 0.64286 | 31.1746 | 0 | 20.0408
E,MOTOR BICOMBUSTIVEL DE 1,6 LITROS,INCLUSIVE MOTORISTA (CI)
30500 | GUINDASTE S/RODAS, DIESEL, 45CV, 6T (CP) | H | 0.8 | 401.1604 | 0 | 320.9283
30501 | GUINDASTE S/RODAS, DIESEL, 45CV, 6T (CF) | H | 0.2 | 243.7654 | 0 | 48.7531
30502 | GUINDASTE S/RODAS, DIESEL, 45CV, 6T (CI) | H | 0.14286 | 211.7954 | 0 | 30.2565
30807 | COMPRESSOR AR 170PCM 40CV (CP) | H | 1 | 111.2753 | 0 | 111.2753
30809 | COMPRESSOR AR 170PCM 40CV (CI) | H | 0.14286 | 10.017 | 0 | 1.431
20.086.0330-0 | BUEIRO SIMPLES LENTICULAR,CONSTITUIDO DE CHAPAS GALVANIZADAS | M |  | 56.44
OU REVESTIDAS COM EPOXY,ESPESSURA DE 2MM,PARAFUSOS,PORCAS E
FERRAMENTAS NECESSARIAS,COM DIMENSOES EM TORNO DE 1,00M DE
VAO E 0,80M DE ALTURA,RECOBRIMENTO MINIMO DE 0,30M E MAXIMO
DE 6,80M,SOB A INFLUENCIA DO TREM-TIPO RODOVIARIO,EXCLUSIVE
ANDAIME.ASSENTAMENTO
01099 | COMPRESSOR AR 170PCM 40CV (CP) | H | 0.11667 | 111.2753 | 0 | 12.9821
01101 | COMPRESSOR AR 170PCM 40CV (CI) | H | 0.016667 | 10.017 | 0 | 0.1669
01712 | CAMIONETA TIPO PICK-UP,COM CABINE SIMPLES E CACAMBA,TIPO LEV | H | 0.05 | 84.1229 | 0 | 4.2061
E,MOTOR BICOMBUSTIVEL DE 1,6 LITROS,INCLUSIVE MOTORISTA (CP)
01713 | CAMIONETA TIPO PICK-UP,COM CABINE SIMPLES E CACAMBA,TIPO LEV | H | 0.008333 | 39.6455 | 0 | 0.3304
E,MOTOR BICOMBUSTIVEL DE 1,6 LITROS,INCLUSIVE MOTORISTA (CF)
01714 | CAMIONETA TIPO PICK-UP,COM CABINE SIMPLES E CACAMBA,TIPO LEV | H | 0.075 | 34.5546 | 0 | 2.5916
E,MOTOR BICOMBUSTIVEL DE 1,6 LITROS,INCLUSIVE MOTORISTA (CI)
01969 | MAO-DE-OBRA DE OPERADOR DE MAQUINAS AUX. (COMPRESSOR, ROLO C | H | 0.13333 | 25.34 | 3 | 3.48
OMPACTADOR LEVE...), INCLUSIVE ENCARGOS SOCIAIS
01999 | MAO-DE-OBRA DE SERVENTE DA CONSTRUCAO CIVIL, INCLUSIVE ENCAR | H | 1.7333 | 18.31 | 3 | 32.6894
GOS SOCIAIS
20.086.0330-A | BUEIRO SIMPLES LENTICULAR,CONSTITUIDO DE CHAPAS GALVANIZADAS | M |  | 51.17
OU REVESTIDAS COM EPOXY,ESPESSURA DE 2MM,PARAFUSOS,PORCAS E
FERRAMENTAS NECESSARIAS,COM DIMENSOES EM TORNO DE 1,00M DE
VAO E 0,80M DE ALTURA,RECOBRIMENTO MINIMO DE 0,30M E MAXIMO
DE 6,80M,SOB A INFLUENCIA DO TREM-TIPO RODOVIARIO,EXCLUSIVE
ANDAIME.ASSENTAMENTO
20112 | MAO-DE-OBRA DE OPERADOR DE MAQUINAS AUX. (COMPRESSOR, ROLO C | H | 0.13333 | 21.96 | 3 | 3.0158
OMPACTADOR LEVE...), INCLUSIVE ENCARGOS SOCIAIS DESONERADOS
20132 | MAO-DE-OBRA DE SERVENTE DA CONSTRUCAO CIVIL, INCLUSIVE ENCAR | H | 1.7333 | 15.87 | 3 | 28.3332
GOS SOCIAIS DESONERADOS
30486 | CAMIONETA TIPO PICK-UP,COM CABINE SIMPLES E CACAMBA,TIPO LEV | H | 0.05 | 80.7429 | 0 | 4.0371
E,MOTOR BICOMBUSTIVEL DE 1,6 LITROS,INCLUSIVE MOTORISTA (CP)
30487 | CAMIONETA TIPO PICK-UP,COM CABINE SIMPLES E CACAMBA,TIPO LEV | H | 0.008333 | 36.2655 | 0 | 0.3022
E,MOTOR BICOMBUSTIVEL DE 1,6 LITROS,INCLUSIVE MOTORISTA (CF)
30488 | CAMIONETA TIPO PICK-UP,COM CABINE SIMPLES E CACAMBA,TIPO LEV | H | 0.075 | 31.1746 | 0 | 2.3381
E,MOTOR BICOMBUSTIVEL DE 1,6 LITROS,INCLUSIVE MOTORISTA (CI)
30807 | COMPRESSOR AR 170PCM 40CV (CP) | H | 0.11667 | 111.2753 | 0 | 12.9821
30809 | COMPRESSOR AR 170PCM 40CV (CI) | H | 0.016667 | 10.017 | 0 | 0.1669
20.086.0340-0 | BUEIRO SIMPLES LENTICULAR,CONSTITUIDO DE CHAPAS GALVANIZADAS | M |  | 67.73
OU REVESTIDAS COM EPOXY,ESPESSURA DE 2MM,PARAFUSOS,PORCAS E
FERRAMENTAS NECESSARIAS,COM DIMENSOES EM TORNO DE 1,20M DE
VAO E 1,00M DE ALTURA,RECOBRIMENTO MINIMO DE 0,30M E MAXIMO
DE 9,00M,SOB A INFLUENCIA DO TREM-TIPO RODOVIARIO,EXCLUSIVE
ANDAIME.ASSENTAMENTO
01099 | COMPRESSOR AR 170PCM 40CV (CP) | H | 0.14 | 111.2753 | 0 | 15.5785
01101 | COMPRESSOR AR 170PCM 40CV (CI) | H | 0.02 | 10.017 | 0 | 0.2003
01712 | CAMIONETA TIPO PICK-UP,COM CABINE SIMPLES E CACAMBA,TIPO LEV | H | 0.06 | 84.1229 | 0 | 5.0474
E,MOTOR BICOMBUSTIVEL DE 1,6 LITROS,INCLUSIVE MOTORISTA (CP)
01713 | CAMIONETA TIPO PICK-UP,COM CABINE SIMPLES E CACAMBA,TIPO LEV | H | 0.01 | 39.6455 | 0 | 0.3965
E,MOTOR BICOMBUSTIVEL DE 1,6 LITROS,INCLUSIVE MOTORISTA (CF)
01714 | CAMIONETA TIPO PICK-UP,COM CABINE SIMPLES E CACAMBA,TIPO LEV | H | 0.09 | 34.5546 | 0 | 3.1099
E,MOTOR BICOMBUSTIVEL DE 1,6 LITROS,INCLUSIVE MOTORISTA (CI)
01969 | MAO-DE-OBRA DE OPERADOR DE MAQUINAS AUX. (COMPRESSOR, ROLO C | H | 0.16 | 25.34 | 3 | 4.176
OMPACTADOR LEVE...), INCLUSIVE ENCARGOS SOCIAIS
01999 | MAO-DE-OBRA DE SERVENTE DA CONSTRUCAO CIVIL, INCLUSIVE ENCAR | H | 2.08 | 18.31 | 3 | 39.2273
GOS SOCIAIS
20.086.0340-A | BUEIRO SIMPLES LENTICULAR,CONSTITUIDO DE CHAPAS GALVANIZADAS | M |  | 61.41
OU REVESTIDAS COM EPOXY,ESPESSURA DE 2MM,PARAFUSOS,PORCAS E
FERRAMENTAS NECESSARIAS,COM DIMENSOES EM TORNO DE 1,20M DE
VAO E 1,00M DE ALTURA,RECOBRIMENTO MINIMO DE 0,30M E MAXIMO
DE 9,00M,SOB A INFLUENCIA DO TREM-TIPO RODOVIARIO,EXCLUSIVE
ANDAIME.ASSENTAMENTO
20112 | MAO-DE-OBRA DE OPERADOR DE MAQUINAS AUX. (COMPRESSOR, ROLO C | H | 0.16 | 21.96 | 3 | 3.619
OMPACTADOR LEVE...), INCLUSIVE ENCARGOS SOCIAIS DESONERADOS
20132 | MAO-DE-OBRA DE SERVENTE DA CONSTRUCAO CIVIL, INCLUSIVE ENCAR | H | 2.08 | 15.87 | 3 | 33.9999
GOS SOCIAIS DESONERADOS
30486 | CAMIONETA TIPO PICK-UP,COM CABINE SIMPLES E CACAMBA,TIPO LEV | H | 0.06 | 80.7429 | 0 | 4.8446
E,MOTOR BICOMBUSTIVEL DE 1,6 LITROS,INCLUSIVE MOTORISTA (CP)
30487 | CAMIONETA TIPO PICK-UP,COM CABINE SIMPLES E CACAMBA,TIPO LEV | H | 0.01 | 36.2655 | 0 | 0.3627
E,MOTOR BICOMBUSTIVEL DE 1,6 LITROS,INCLUSIVE MOTORISTA (CF)
30488 | CAMIONETA TIPO PICK-UP,COM CABINE SIMPLES E CACAMBA,TIPO LEV | H | 0.09 | 31.1746 | 0 | 2.8057
E,MOTOR BICOMBUSTIVEL DE 1,6 LITROS,INCLUSIVE MOTORISTA (CI)
30807 | COMPRESSOR AR 170PCM 40CV (CP) | H | 0.14 | 111.2753 | 0 | 15.5785
30809 | COMPRESSOR AR 170PCM 40CV (CI) | H | 0.02 | 10.017 | 0 | 0.2003
20.086.0350-0 | BUEIRO SIMPLES LENTICULAR,CONSTITUIDO DE CHAPAS GALVANIZADAS | M |  | 78.76
OU REVESTIDAS COM EPOXY,ESPESSURA DE 2MM,PARAFUSOS,PORCAS E
FERRAMENTAS NECESSARIAS,COM DIMENSOES EM TORNO DE 1,45M DE
VAO E 1,10M DE ALTURA,RECOBRIMENTO MINIMO DE 0,40M E MAXIMO
DE 7,40M,SOB A INFLUENCIA DO TREM-TIPO RODOVIARIO,EXCLUSIVE
ANDAIME.ASSENTAMENTO
01099 | COMPRESSOR AR 170PCM 40CV (CP) | H | 0.16279 | 111.2753 | 0 | 18.1146
01101 | COMPRESSOR AR 170PCM 40CV (CI) | H | 0.023256 | 10.017 | 0 | 0.233
01712 | CAMIONETA TIPO PICK-UP,COM CABINE SIMPLES E CACAMBA,TIPO LEV | H | 0.069767 | 84.1229 | 0 | 5.869
E,MOTOR BICOMBUSTIVEL DE 1,6 LITROS,INCLUSIVE MOTORISTA (CP)
01713 | CAMIONETA TIPO PICK-UP,COM CABINE SIMPLES E CACAMBA,TIPO LEV | H | 0.011628 | 39.6455 | 0 | 0.461
E,MOTOR BICOMBUSTIVEL DE 1,6 LITROS,INCLUSIVE MOTORISTA (CF)
01714 | CAMIONETA TIPO PICK-UP,COM CABINE SIMPLES E CACAMBA,TIPO LEV | H | 0.10465 | 34.5546 | 0 | 3.6162
E,MOTOR BICOMBUSTIVEL DE 1,6 LITROS,INCLUSIVE MOTORISTA (CI)
01969 | MAO-DE-OBRA DE OPERADOR DE MAQUINAS AUX. (COMPRESSOR, ROLO C | H | 0.18605 | 25.34 | 3 | 4.8559
OMPACTADOR LEVE...), INCLUSIVE ENCARGOS SOCIAIS
01999 | MAO-DE-OBRA DE SERVENTE DA CONSTRUCAO CIVIL, INCLUSIVE ENCAR | H | 2.4186 | 18.31 | 3 | 45.6132
GOS SOCIAIS
20.086.0350-A | BUEIRO SIMPLES LENTICULAR,CONSTITUIDO DE CHAPAS GALVANIZADAS | M |  | 71.4
OU REVESTIDAS COM EPOXY,ESPESSURA DE 2MM,PARAFUSOS,PORCAS E
FERRAMENTAS NECESSARIAS,COM DIMENSOES EM TORNO DE 1,45M DE
VAO E 1,10M DE ALTURA,RECOBRIMENTO MINIMO DE 0,40M E MAXIMO
DE 7,40M,SOB A INFLUENCIA DO TREM-TIPO RODOVIARIO,EXCLUSIVE
ANDAIME.ASSENTAMENTO
20112 | MAO-DE-OBRA DE OPERADOR DE MAQUINAS AUX. (COMPRESSOR, ROLO C | H | 0.18605 | 21.96 | 3 | 4.2081
OMPACTADOR LEVE...), INCLUSIVE ENCARGOS SOCIAIS DESONERADOS
20132 | MAO-DE-OBRA DE SERVENTE DA CONSTRUCAO CIVIL, INCLUSIVE ENCAR | H | 2.4186 | 15.87 | 3 | 39.5347
GOS SOCIAIS DESONERADOS
30486 | CAMIONETA TIPO PICK-UP,COM CABINE SIMPLES E CACAMBA,TIPO LEV | H | 0.069767 | 80.7429 | 0 | 5.6332
E,MOTOR BICOMBUSTIVEL DE 1,6 LITROS,INCLUSIVE MOTORISTA (CP)
30487 | CAMIONETA TIPO PICK-UP,COM CABINE SIMPLES E CACAMBA,TIPO LEV | H | 0.011628 | 36.2655 | 0 | 0.4217
E,MOTOR BICOMBUSTIVEL DE 1,6 LITROS,INCLUSIVE MOTORISTA (CF)
30488 | CAMIONETA TIPO PICK-UP,COM CABINE SIMPLES E CACAMBA,TIPO LEV | H | 0.10465 | 31.1746 | 0 | 3.2625
E,MOTOR BICOMBUSTIVEL DE 1,6 LITROS,INCLUSIVE MOTORISTA (CI)
30807 | COMPRESSOR AR 170PCM 40CV (CP) | H | 0.16279 | 111.2753 | 0 | 18.1146
30809 | COMPRESSOR AR 170PCM 40CV (CI) | H | 0.023256 | 10.017 | 0 | 0.233
20.086.0360-0 | BUEIRO SIMPLES LENTICULAR,CONSTITUIDO DE CHAPAS GALVANIZADAS | M |  | 99.61
OU REVESTIDAS COM EPOXY,ESPESSURA DE 2MM,PARAFUSOS,PORCAS E
FERRAMENTAS NECESSARIAS,COM DIMENSOES EM TORNO DE 1,85M DE
VAO E 1,50M DE ALTURA,RECOBRIMENTO MINIMO DE 0,50M E MAXIMO
DE 8,10M,SOB A INFLUENCIA DO TREM-TIPO RODOVIARIO,EXCLUSIVE
ANDAIME.ASSENTAMENTO
01099 | COMPRESSOR AR 170PCM 40CV (CP) | H | 0.20588 | 111.2753 | 0 | 22.9094
01101 | COMPRESSOR AR 170PCM 40CV (CI) | H | 0.029411 | 10.017 | 0 | 0.2946
01712 | CAMIONETA TIPO PICK-UP,COM CABINE SIMPLES E CACAMBA,TIPO LEV | H | 0.088235 | 84.1229 | 0 | 7.4226
E,MOTOR BICOMBUSTIVEL DE 1,6 LITROS,INCLUSIVE MOTORISTA (CP)
01713 | CAMIONETA TIPO PICK-UP,COM CABINE SIMPLES E CACAMBA,TIPO LEV | H | 0.014706 | 39.6455 | 0 | 0.583
E,MOTOR BICOMBUSTIVEL DE 1,6 LITROS,INCLUSIVE MOTORISTA (CF)
01714 | CAMIONETA TIPO PICK-UP,COM CABINE SIMPLES E CACAMBA,TIPO LEV | H | 0.13235 | 34.5546 | 0 | 4.5734
E,MOTOR BICOMBUSTIVEL DE 1,6 LITROS,INCLUSIVE MOTORISTA (CI)
01969 | MAO-DE-OBRA DE OPERADOR DE MAQUINAS AUX. (COMPRESSOR, ROLO C | H | 0.23529 | 25.34 | 3 | 6.1412
OMPACTADOR LEVE...), INCLUSIVE ENCARGOS SOCIAIS
01999 | MAO-DE-OBRA DE SERVENTE DA CONSTRUCAO CIVIL, INCLUSIVE ENCAR | H | 3.0588 | 18.31 | 3 | 57.6873
GOS SOCIAIS
20.086.0360-A | BUEIRO SIMPLES LENTICULAR,CONSTITUIDO DE CHAPAS GALVANIZADAS | M |  | 90.3
OU REVESTIDAS COM EPOXY,ESPESSURA DE 2MM,PARAFUSOS,PORCAS E
FERRAMENTAS NECESSARIAS,COM DIMENSOES EM TORNO DE 1,85M DE
VAO E 1,50M DE ALTURA,RECOBRIMENTO MINIMO DE 0,50M E MAXIMO
DE 8,10M,SOB A INFLUENCIA DO TREM-TIPO RODOVIARIO,EXCLUSIVE
ANDAIME.ASSENTAMENTO
20112 | MAO-DE-OBRA DE OPERADOR DE MAQUINAS AUX. (COMPRESSOR, ROLO C | H | 0.23529 | 21.96 | 3 | 5.3221
OMPACTADOR LEVE...), INCLUSIVE ENCARGOS SOCIAIS DESONERADOS
20132 | MAO-DE-OBRA DE SERVENTE DA CONSTRUCAO CIVIL, INCLUSIVE ENCAR | H | 3.0588 | 15.87 | 3 | 49.9998
GOS SOCIAIS DESONERADOS
30486 | CAMIONETA TIPO PICK-UP,COM CABINE SIMPLES E CACAMBA,TIPO LEV | H | 0.088235 | 80.7429 | 0 | 7.1243
E,MOTOR BICOMBUSTIVEL DE 1,6 LITROS,INCLUSIVE MOTORISTA (CP)
30487 | CAMIONETA TIPO PICK-UP,COM CABINE SIMPLES E CACAMBA,TIPO LEV | H | 0.014706 | 36.2655 | 0 | 0.5333
E,MOTOR BICOMBUSTIVEL DE 1,6 LITROS,INCLUSIVE MOTORISTA (CF)
30488 | CAMIONETA TIPO PICK-UP,COM CABINE SIMPLES E CACAMBA,TIPO LEV | H | 0.13235 | 31.1746 | 0 | 4.126
E,MOTOR BICOMBUSTIVEL DE 1,6 LITROS,INCLUSIVE MOTORISTA (CI)
30807 | COMPRESSOR AR 170PCM 40CV (CP) | H | 0.20588 | 111.2753 | 0 | 22.9094
30809 | COMPRESSOR AR 170PCM 40CV (CI) | H | 0.029411 | 10.017 | 0 | 0.2946
20.086.0370-0 | BUEIRO SIMPLES LENTICULAR,CONSTITUIDO DE CHAPAS GALVANIZADAS | M |  | 112.89
OU REVESTIDAS COM EPOXY,ESPESSURA DE 2MM,PARAFUSOS,PORCAS E
FERRAMENTAS NECESSARIAS,COM DIMENSOES EM TORNO DE 2,15M DE
VAO E 1,60M DE ALTURA,RECOBRIMENTO MINIMO DE 0,60M E MAXIMO
DE 7,00M,SOB A INFLUENCIA DO TREM-TIPO RODOVIARIO,EXCLUSIVE
ANDAIME.ASSENTAMENTO
01099 | COMPRESSOR AR 170PCM 40CV (CP) | H | 0.23333 | 111.2753 | 0 | 25.9642
01101 | COMPRESSOR AR 170PCM 40CV (CI) | H | 0.033333 | 10.017 | 0 | 0.3339
01712 | CAMIONETA TIPO PICK-UP,COM CABINE SIMPLES E CACAMBA,TIPO LEV | H | 0.1 | 84.1229 | 0 | 8.4123
E,MOTOR BICOMBUSTIVEL DE 1,6 LITROS,INCLUSIVE MOTORISTA (CP)
01713 | CAMIONETA TIPO PICK-UP,COM CABINE SIMPLES E CACAMBA,TIPO LEV | H | 0.016667 | 39.6455 | 0 | 0.6608
E,MOTOR BICOMBUSTIVEL DE 1,6 LITROS,INCLUSIVE MOTORISTA (CF)
01714 | CAMIONETA TIPO PICK-UP,COM CABINE SIMPLES E CACAMBA,TIPO LEV | H | 0.15 | 34.5546 | 0 | 5.1832
E,MOTOR BICOMBUSTIVEL DE 1,6 LITROS,INCLUSIVE MOTORISTA (CI)
01969 | MAO-DE-OBRA DE OPERADOR DE MAQUINAS AUX. (COMPRESSOR, ROLO C | H | 0.26667 | 25.34 | 3 | 6.9601
OMPACTADOR LEVE...), INCLUSIVE ENCARGOS SOCIAIS
01999 | MAO-DE-OBRA DE SERVENTE DA CONSTRUCAO CIVIL, INCLUSIVE ENCAR | H | 3.4667 | 18.31 | 3 | 65.3789
GOS SOCIAIS
20.086.0370-A | BUEIRO SIMPLES LENTICULAR,CONSTITUIDO DE CHAPAS GALVANIZADAS | M |  | 102.35
OU REVESTIDAS COM EPOXY,ESPESSURA DE 2MM,PARAFUSOS,PORCAS E
FERRAMENTAS NECESSARIAS,COM DIMENSOES EM TORNO DE 2,15M DE
VAO E 1,60M DE ALTURA,RECOBRIMENTO MINIMO DE 0,60M E MAXIMO
DE 7,00M,SOB A INFLUENCIA DO TREM-TIPO RODOVIARIO,EXCLUSIVE
ANDAIME.ASSENTAMENTO
20112 | MAO-DE-OBRA DE OPERADOR DE MAQUINAS AUX. (COMPRESSOR, ROLO C | H | 0.26667 | 21.96 | 3 | 6.0317
OMPACTADOR LEVE...), INCLUSIVE ENCARGOS SOCIAIS DESONERADOS
20132 | MAO-DE-OBRA DE SERVENTE DA CONSTRUCAO CIVIL, INCLUSIVE ENCAR | H | 3.4667 | 15.87 | 3 | 56.6665
GOS SOCIAIS DESONERADOS
30486 | CAMIONETA TIPO PICK-UP,COM CABINE SIMPLES E CACAMBA,TIPO LEV | H | 0.1 | 80.7429 | 0 | 8.0743
E,MOTOR BICOMBUSTIVEL DE 1,6 LITROS,INCLUSIVE MOTORISTA (CP)
30487 | CAMIONETA TIPO PICK-UP,COM CABINE SIMPLES E CACAMBA,TIPO LEV | H | 0.016667 | 36.2655 | 0 | 0.6044
E,MOTOR BICOMBUSTIVEL DE 1,6 LITROS,INCLUSIVE MOTORISTA (CF)
30488 | CAMIONETA TIPO PICK-UP,COM CABINE SIMPLES E CACAMBA,TIPO LEV | H | 0.15 | 31.1746 | 0 | 4.6762
E,MOTOR BICOMBUSTIVEL DE 1,6 LITROS,INCLUSIVE MOTORISTA (CI)
30807 | COMPRESSOR AR 170PCM 40CV (CP) | H | 0.23333 | 111.2753 | 0 | 25.9642
30809 | COMPRESSOR AR 170PCM 40CV (CI) | H | 0.033333 | 10.017 | 0 | 0.3339
20.086.0380-0 | BUEIRO SIMPLES LENTICULAR,CONSTITUIDO DE CHAPAS GALVANIZADAS | M |  | 120.95
OU REVESTIDAS COM EPOXY,ESPESSURA DE 2MM,PARAFUSOS,PORCAS E
FERRAMENTAS NECESSARIAS,COM DIMENSOES EM TORNO DE 2,30M DE
VAO E 1,65M DE ALTURA,RECOBRIMENTO MINIMO DE 0,60M E MAXIMO
DE 6,50M,SOB A INFLUENCIA DO TREM-TIPO RODOVIARIO,EXCLUSIVE
ANDAIME.ASSENTAMENTO
01099 | COMPRESSOR AR 170PCM 40CV (CP) | H | 0.25 | 111.2753 | 0 | 27.8188
01101 | COMPRESSOR AR 170PCM 40CV (CI) | H | 0.035714 | 10.017 | 0 | 0.3577
01712 | CAMIONETA TIPO PICK-UP,COM CABINE SIMPLES E CACAMBA,TIPO LEV | H | 0.10714 | 84.1229 | 0 | 9.0132
E,MOTOR BICOMBUSTIVEL DE 1,6 LITROS,INCLUSIVE MOTORISTA (CP)
01713 | CAMIONETA TIPO PICK-UP,COM CABINE SIMPLES E CACAMBA,TIPO LEV | H | 0.017857 | 39.6455 | 0 | 0.708
E,MOTOR BICOMBUSTIVEL DE 1,6 LITROS,INCLUSIVE MOTORISTA (CF)
01714 | CAMIONETA TIPO PICK-UP,COM CABINE SIMPLES E CACAMBA,TIPO LEV | H | 0.16071 | 34.5546 | 0 | 5.5534
E,MOTOR BICOMBUSTIVEL DE 1,6 LITROS,INCLUSIVE MOTORISTA (CI)
01969 | MAO-DE-OBRA DE OPERADOR DE MAQUINAS AUX. (COMPRESSOR, ROLO C | H | 0.28571 | 25.34 | 3 | 7.4572
OMPACTADOR LEVE...), INCLUSIVE ENCARGOS SOCIAIS
01999 | MAO-DE-OBRA DE SERVENTE DA CONSTRUCAO CIVIL, INCLUSIVE ENCAR | H | 3.7143 | 18.31 | 3 | 70.0488
GOS SOCIAIS
20.086.0380-A | BUEIRO SIMPLES LENTICULAR,CONSTITUIDO DE CHAPAS GALVANIZADAS | M |  | 109.66
OU REVESTIDAS COM EPOXY,ESPESSURA DE 2MM,PARAFUSOS,PORCAS E
FERRAMENTAS NECESSARIAS,COM DIMENSOES EM TORNO DE 2,30M DE
VAO E 1,65M DE ALTURA,RECOBRIMENTO MINIMO DE 0,60M E MAXIMO
DE 6,50M,SOB A INFLUENCIA DO TREM-TIPO RODOVIARIO,EXCLUSIVE
ANDAIME.ASSENTAMENTO
20112 | MAO-DE-OBRA DE OPERADOR DE MAQUINAS AUX. (COMPRESSOR, ROLO C | H | 0.28571 | 21.96 | 3 | 6.4625
OMPACTADOR LEVE...), INCLUSIVE ENCARGOS SOCIAIS DESONERADOS
20132 | MAO-DE-OBRA DE SERVENTE DA CONSTRUCAO CIVIL, INCLUSIVE ENCAR | H | 3.7143 | 15.87 | 3 | 60.7141
GOS SOCIAIS DESONERADOS
30486 | CAMIONETA TIPO PICK-UP,COM CABINE SIMPLES E CACAMBA,TIPO LEV | H | 0.10714 | 80.7429 | 0 | 8.651
E,MOTOR BICOMBUSTIVEL DE 1,6 LITROS,INCLUSIVE MOTORISTA (CP)
30487 | CAMIONETA TIPO PICK-UP,COM CABINE SIMPLES E CACAMBA,TIPO LEV | H | 0.017857 | 36.2655 | 0 | 0.6476
E,MOTOR BICOMBUSTIVEL DE 1,6 LITROS,INCLUSIVE MOTORISTA (CF)
30488 | CAMIONETA TIPO PICK-UP,COM CABINE SIMPLES E CACAMBA,TIPO LEV | H | 0.16071 | 31.1746 | 0 | 5.0102
E,MOTOR BICOMBUSTIVEL DE 1,6 LITROS,INCLUSIVE MOTORISTA (CI)
30807 | COMPRESSOR AR 170PCM 40CV (CP) | H | 0.25 | 111.2753 | 0 | 27.8188
30809 | COMPRESSOR AR 170PCM 40CV (CI) | H | 0.035714 | 10.017 | 0 | 0.3577
20.086.0390-0 | BUEIRO SIMPLES LENTICULAR,CONSTITUIDO DE CHAPAS GALVANIZADAS | M |  | 130.26
OU REVESTIDAS COM EPOXY,ESPESSURA DE 2MM,PARAFUSOS,PORCAS E
FERRAMENTAS NECESSARIAS,COM DIMENSOES EM TORNO DE 2,50M DE
VAO E 2,20M DE ALTURA,RECOBRIMENTO MINIMO DE 0,60M E MAXIMO
DE 6,00M,SOB A INFLUENCIA DO TREM-TIPO RODOVIARIO,EXCLUSIVE
ANDAIME.ASSENTAMENTO
01099 | COMPRESSOR AR 170PCM 40CV (CP) | H | 0.26923 | 111.2753 | 0 | 29.9586
01101 | COMPRESSOR AR 170PCM 40CV (CI) | H | 0.038462 | 10.017 | 0 | 0.3853
01712 | CAMIONETA TIPO PICK-UP,COM CABINE SIMPLES E CACAMBA,TIPO LEV | H | 0.11538 | 84.1229 | 0 | 9.7065
E,MOTOR BICOMBUSTIVEL DE 1,6 LITROS,INCLUSIVE MOTORISTA (CP)
01713 | CAMIONETA TIPO PICK-UP,COM CABINE SIMPLES E CACAMBA,TIPO LEV | H | 0.019231 | 39.6455 | 0 | 0.7624
E,MOTOR BICOMBUSTIVEL DE 1,6 LITROS,INCLUSIVE MOTORISTA (CF)
01714 | CAMIONETA TIPO PICK-UP,COM CABINE SIMPLES E CACAMBA,TIPO LEV | H | 0.17308 | 34.5546 | 0 | 5.9806
E,MOTOR BICOMBUSTIVEL DE 1,6 LITROS,INCLUSIVE MOTORISTA (CI)
01969 | MAO-DE-OBRA DE OPERADOR DE MAQUINAS AUX. (COMPRESSOR, ROLO C | H | 0.30769 | 25.34 | 3 | 8.0308
OMPACTADOR LEVE...), INCLUSIVE ENCARGOS SOCIAIS
01999 | MAO-DE-OBRA DE SERVENTE DA CONSTRUCAO CIVIL, INCLUSIVE ENCAR | H | 4 | 18.31 | 3 | 75.4372
GOS SOCIAIS
20.086.0390-A | BUEIRO SIMPLES LENTICULAR,CONSTITUIDO DE CHAPAS GALVANIZADAS | M |  | 118.09
OU REVESTIDAS COM EPOXY,ESPESSURA DE 2MM,PARAFUSOS,PORCAS E
FERRAMENTAS NECESSARIAS,COM DIMENSOES EM TORNO DE 2,50M DE
VAO E 2,20M DE ALTURA,RECOBRIMENTO MINIMO DE 0,60M E MAXIMO
DE 6,00M,SOB A INFLUENCIA DO TREM-TIPO RODOVIARIO,EXCLUSIVE
ANDAIME.ASSENTAMENTO
20112 | MAO-DE-OBRA DE OPERADOR DE MAQUINAS AUX. (COMPRESSOR, ROLO C | H | 0.30769 | 21.96 | 3 | 6.9596
OMPACTADOR LEVE...), INCLUSIVE ENCARGOS SOCIAIS DESONERADOS
20132 | MAO-DE-OBRA DE SERVENTE DA CONSTRUCAO CIVIL, INCLUSIVE ENCAR | H | 4 | 15.87 | 3 | 65.3844
GOS SOCIAIS DESONERADOS
30486 | CAMIONETA TIPO PICK-UP,COM CABINE SIMPLES E CACAMBA,TIPO LEV | H | 0.11538 | 80.7429 | 0 | 9.3165
E,MOTOR BICOMBUSTIVEL DE 1,6 LITROS,INCLUSIVE MOTORISTA (CP)
30487 | CAMIONETA TIPO PICK-UP,COM CABINE SIMPLES E CACAMBA,TIPO LEV | H | 0.019231 | 36.2655 | 0 | 0.6974
E,MOTOR BICOMBUSTIVEL DE 1,6 LITROS,INCLUSIVE MOTORISTA (CF)
30488 | CAMIONETA TIPO PICK-UP,COM CABINE SIMPLES E CACAMBA,TIPO LEV | H | 0.17308 | 31.1746 | 0 | 5.3956
E,MOTOR BICOMBUSTIVEL DE 1,6 LITROS,INCLUSIVE MOTORISTA (CI)
30807 | COMPRESSOR AR 170PCM 40CV (CP) | H | 0.26923 | 111.2753 | 0 | 29.9586
30809 | COMPRESSOR AR 170PCM 40CV (CI) | H | 0.038462 | 10.017 | 0 | 0.3853
20.086.0400-0 | BUEIRO SIMPLES LENTICULAR,CONSTITUIDO DE CHAPAS GALVANIZADAS | M |  | 399.02
OU REVESTIDAS COM EPOXY,ESPESSURA DE 2,70MM,PARAFUSOS,PORCA
S E FERRAMENTAS NECESSARIAS,COM DIMENSOES EM TORNO DE 3,05M
DE VAO E 2,05M DE ALTURA,RECOBRIMENTO MINIMO DE 0,60M E MAXI
MO DE 6,80M,SOB A INFLUENCIA DO TREM-TIPO RODOVIARIO,EXCLUSI
VE ANDAIME.ASSENTAMENTO
01099 | COMPRESSOR AR 170PCM 40CV (CP) | H | 0.7 | 111.2753 | 0 | 77.8927
01101 | COMPRESSOR AR 170PCM 40CV (CI) | H | 0.1 | 10.017 | 0 | 1.0017
01712 | CAMIONETA TIPO PICK-UP,COM CABINE SIMPLES E CACAMBA,TIPO LEV | H | 0.3 | 84.1229 | 0 | 25.2369
E,MOTOR BICOMBUSTIVEL DE 1,6 LITROS,INCLUSIVE MOTORISTA (CP)
01713 | CAMIONETA TIPO PICK-UP,COM CABINE SIMPLES E CACAMBA,TIPO LEV | H | 0.05 | 39.6455 | 0 | 1.9823
E,MOTOR BICOMBUSTIVEL DE 1,6 LITROS,INCLUSIVE MOTORISTA (CF)
01714 | CAMIONETA TIPO PICK-UP,COM CABINE SIMPLES E CACAMBA,TIPO LEV | H | 0.45 | 34.5546 | 0 | 15.5496
E,MOTOR BICOMBUSTIVEL DE 1,6 LITROS,INCLUSIVE MOTORISTA (CI)
01969 | MAO-DE-OBRA DE OPERADOR DE MAQUINAS AUX. (COMPRESSOR, ROLO C | H | 0.8 | 25.34 | 3 | 20.8802
OMPACTADOR LEVE...), INCLUSIVE ENCARGOS SOCIAIS
01999 | MAO-DE-OBRA DE SERVENTE DA CONSTRUCAO CIVIL, INCLUSIVE ENCAR | H | 13.6 | 18.31 | 3 | 256.4865
GOS SOCIAIS
20.086.0400-A | BUEIRO SIMPLES LENTICULAR,CONSTITUIDO DE CHAPAS GALVANIZADAS | M |  | 359.36
OU REVESTIDAS COM EPOXY,ESPESSURA DE 2,70MM,PARAFUSOS,PORCA
S E FERRAMENTAS NECESSARIAS,COM DIMENSOES EM TORNO DE 3,05M
DE VAO E 2,05M DE ALTURA,RECOBRIMENTO MINIMO DE 0,60M E MAXI
MO DE 6,80M,SOB A INFLUENCIA DO TREM-TIPO RODOVIARIO,EXCLUSI
VE ANDAIME.ASSENTAMENTO
20112 | MAO-DE-OBRA DE OPERADOR DE MAQUINAS AUX. (COMPRESSOR, ROLO C | H | 0.8 | 21.96 | 3 | 18.095
OMPACTADOR LEVE...), INCLUSIVE ENCARGOS SOCIAIS DESONERADOS
20132 | MAO-DE-OBRA DE SERVENTE DA CONSTRUCAO CIVIL, INCLUSIVE ENCAR | H | 13.6 | 15.87 | 3 | 222.307
GOS SOCIAIS DESONERADOS
30486 | CAMIONETA TIPO PICK-UP,COM CABINE SIMPLES E CACAMBA,TIPO LEV | H | 0.3 | 80.7429 | 0 | 24.2229
E,MOTOR BICOMBUSTIVEL DE 1,6 LITROS,INCLUSIVE MOTORISTA (CP)
30487 | CAMIONETA TIPO PICK-UP,COM CABINE SIMPLES E CACAMBA,TIPO LEV | H | 0.05 | 36.2655 | 0 | 1.8133
E,MOTOR BICOMBUSTIVEL DE 1,6 LITROS,INCLUSIVE MOTORISTA (CF)
30488 | CAMIONETA TIPO PICK-UP,COM CABINE SIMPLES E CACAMBA,TIPO LEV | H | 0.45 | 31.1746 | 0 | 14.0286
E,MOTOR BICOMBUSTIVEL DE 1,6 LITROS,INCLUSIVE MOTORISTA (CI)
30807 | COMPRESSOR AR 170PCM 40CV (CP) | H | 0.7 | 111.2753 | 0 | 77.8927
30809 | COMPRESSOR AR 170PCM 40CV (CI) | H | 0.1 | 10.017 | 0 | 1.0017
20.086.0410-0 | BUEIRO SIMPLES LENTICULAR,CONSTITUIDO DE CHAPAS GALVANIZADAS | M |  | 570.04
OU REVESTIDAS COM EPOXY,ESPESSURA DE 2,70MM,PARAFUSOS,PORCA
S E FERRAMENTAS NECESSARIAS,COM DIMENSOES EM TORNO DE 4,15M
DE VAO E 2,80M DE ALTURA,RECOBRIMENTO MINIMO DE 0,60M E MAXI
MO DE 6,80M,SOB A INFLUENCIA DO TREM-TIPO RODOVIARIO,EXCLUSI
VE ANDAIME.ASSENTAMENTO
01099 | COMPRESSOR AR 170PCM 40CV (CP) | H | 1 | 111.2753 | 0 | 111.2753
01101 | COMPRESSOR AR 170PCM 40CV (CI) | H | 0.14286 | 10.017 | 0 | 1.431
01712 | CAMIONETA TIPO PICK-UP,COM CABINE SIMPLES E CACAMBA,TIPO LEV | H | 0.42857 | 84.1229 | 0 | 36.0527
E,MOTOR BICOMBUSTIVEL DE 1,6 LITROS,INCLUSIVE MOTORISTA (CP)
01713 | CAMIONETA TIPO PICK-UP,COM CABINE SIMPLES E CACAMBA,TIPO LEV | H | 0.071429 | 39.6455 | 0 | 2.8318
E,MOTOR BICOMBUSTIVEL DE 1,6 LITROS,INCLUSIVE MOTORISTA (CF)
01714 | CAMIONETA TIPO PICK-UP,COM CABINE SIMPLES E CACAMBA,TIPO LEV | H | 0.64286 | 34.5546 | 0 | 22.2137
E,MOTOR BICOMBUSTIVEL DE 1,6 LITROS,INCLUSIVE MOTORISTA (CI)
01969 | MAO-DE-OBRA DE OPERADOR DE MAQUINAS AUX. (COMPRESSOR, ROLO C | H | 1.1429 | 25.34 | 3 | 29.8288
OMPACTADOR LEVE...), INCLUSIVE ENCARGOS SOCIAIS
01999 | MAO-DE-OBRA DE SERVENTE DA CONSTRUCAO CIVIL, INCLUSIVE ENCAR | H | 19.4286 | 18.31 | 3 | 366.4092
GOS SOCIAIS
20.086.0410-A | BUEIRO SIMPLES LENTICULAR,CONSTITUIDO DE CHAPAS GALVANIZADAS | M |  | 513.37
OU REVESTIDAS COM EPOXY,ESPESSURA DE 2,70MM,PARAFUSOS,PORCA
S E FERRAMENTAS NECESSARIAS,COM DIMENSOES EM TORNO DE 4,15M
DE VAO E 2,80M DE ALTURA,RECOBRIMENTO MINIMO DE 0,60M E MAXI
MO DE 6,80M,SOB A INFLUENCIA DO TREM-TIPO RODOVIARIO,EXCLUSI
VE ANDAIME.ASSENTAMENTO
20112 | MAO-DE-OBRA DE OPERADOR DE MAQUINAS AUX. (COMPRESSOR, ROLO C | H | 1.1429 | 21.96 | 3 | 25.8501
OMPACTADOR LEVE...), INCLUSIVE ENCARGOS SOCIAIS DESONERADOS
20132 | MAO-DE-OBRA DE SERVENTE DA CONSTRUCAO CIVIL, INCLUSIVE ENCAR | H | 19.4286 | 15.87 | 3 | 317.5814
GOS SOCIAIS DESONERADOS
30486 | CAMIONETA TIPO PICK-UP,COM CABINE SIMPLES E CACAMBA,TIPO LEV | H | 0.42857 | 80.7429 | 0 | 34.6041
E,MOTOR BICOMBUSTIVEL DE 1,6 LITROS,INCLUSIVE MOTORISTA (CP)
30487 | CAMIONETA TIPO PICK-UP,COM CABINE SIMPLES E CACAMBA,TIPO LEV | H | 0.071429 | 36.2655 | 0 | 2.5904
E,MOTOR BICOMBUSTIVEL DE 1,6 LITROS,INCLUSIVE MOTORISTA (CF)
30488 | CAMIONETA TIPO PICK-UP,COM CABINE SIMPLES E CACAMBA,TIPO LEV | H | 0.64286 | 31.1746 | 0 | 20.0408
E,MOTOR BICOMBUSTIVEL DE 1,6 LITROS,INCLUSIVE MOTORISTA (CI)
30807 | COMPRESSOR AR 170PCM 40CV (CP) | H | 1 | 111.2753 | 0 | 111.2753
30809 | COMPRESSOR AR 170PCM 40CV (CI) | H | 0.14286 | 10.017 | 0 | 1.431
20.086.0420-0 | BUEIRO SIMPLES LENTICULAR,CONSTITUIDO DE CHAPAS GALVANIZADAS | M |  | 974.32
OU REVESTIDAS COM EPOXY,ESPESSURA DE 3,40MM,PARAFUSOS,PORCA
S E FERRAMENTAS NECESSARIAS,COM DIMENSOES EM TORNO DE 4,80M
DE VAO E 3,05M DE ALTURA,RECOBRIMENTO MINIMO DE 0,75M E MAXI
MO DE 5,80M,SOB A INFLUENCIA DO TREM-TIPO RODOVIARIO,EXCLUSI
VE ANDAIME.ASSENTAMENTO
01099 | COMPRESSOR AR 170PCM 40CV (CP) | H | 1 | 111.2753 | 0 | 111.2753
01101 | COMPRESSOR AR 170PCM 40CV (CI) | H | 0.14286 | 10.017 | 0 | 1.431
01294 | GUINDASTE S/RODAS, DIESEL, 45CV, 6T (CP) | H | 0.8 | 404.9604 | 0 | 323.9683
01295 | GUINDASTE S/RODAS, DIESEL, 45CV, 6T (CF) | H | 0.2 | 247.5654 | 0 | 49.5131
01296 | GUINDASTE S/RODAS, DIESEL, 45CV, 6T (CI) | H | 0.14286 | 215.5954 | 0 | 30.7993
01712 | CAMIONETA TIPO PICK-UP,COM CABINE SIMPLES E CACAMBA,TIPO LEV | H | 0.42857 | 84.1229 | 0 | 36.0527
E,MOTOR BICOMBUSTIVEL DE 1,6 LITROS,INCLUSIVE MOTORISTA (CP)
01713 | CAMIONETA TIPO PICK-UP,COM CABINE SIMPLES E CACAMBA,TIPO LEV | H | 0.071429 | 39.6455 | 0 | 2.8318
E,MOTOR BICOMBUSTIVEL DE 1,6 LITROS,INCLUSIVE MOTORISTA (CF)
01714 | CAMIONETA TIPO PICK-UP,COM CABINE SIMPLES E CACAMBA,TIPO LEV | H | 0.64286 | 34.5546 | 0 | 22.2137
E,MOTOR BICOMBUSTIVEL DE 1,6 LITROS,INCLUSIVE MOTORISTA (CI)
01969 | MAO-DE-OBRA DE OPERADOR DE MAQUINAS AUX. (COMPRESSOR, ROLO C | H | 1.1429 | 25.34 | 3 | 29.8288
OMPACTADOR LEVE...), INCLUSIVE ENCARGOS SOCIAIS
01999 | MAO-DE-OBRA DE SERVENTE DA CONSTRUCAO CIVIL, INCLUSIVE ENCAR | H | 19.4286 | 18.31 | 3 | 366.4092
GOS SOCIAIS
20.086.0420-A | BUEIRO SIMPLES LENTICULAR,CONSTITUIDO DE CHAPAS GALVANIZADAS | M |  | 913.31
OU REVESTIDAS COM EPOXY,ESPESSURA DE 3,40MM,PARAFUSOS,PORCA
S E FERRAMENTAS NECESSARIAS,COM DIMENSOES EM TORNO DE 4,80M
DE VAO E 3,05M DE ALTURA,RECOBRIMENTO MINIMO DE 0,75M E MAXI
MO DE 5,80M,SOB A INFLUENCIA DO TREM-TIPO RODOVIARIO,EXCLUSI
VE ANDAIME.ASSENTAMENTO
20112 | MAO-DE-OBRA DE OPERADOR DE MAQUINAS AUX. (COMPRESSOR, ROLO C | H | 1.1429 | 21.96 | 3 | 25.8501
OMPACTADOR LEVE...), INCLUSIVE ENCARGOS SOCIAIS DESONERADOS
20132 | MAO-DE-OBRA DE SERVENTE DA CONSTRUCAO CIVIL, INCLUSIVE ENCAR | H | 19.4286 | 15.87 | 3 | 317.5814
GOS SOCIAIS DESONERADOS
30486 | CAMIONETA TIPO PICK-UP,COM CABINE SIMPLES E CACAMBA,TIPO LEV | H | 0.42857 | 80.7429 | 0 | 34.6041
E,MOTOR BICOMBUSTIVEL DE 1,6 LITROS,INCLUSIVE MOTORISTA (CP)
30487 | CAMIONETA TIPO PICK-UP,COM CABINE SIMPLES E CACAMBA,TIPO LEV | H | 0.071429 | 36.2655 | 0 | 2.5904
E,MOTOR BICOMBUSTIVEL DE 1,6 LITROS,INCLUSIVE MOTORISTA (CF)
30488 | CAMIONETA TIPO PICK-UP,COM CABINE SIMPLES E CACAMBA,TIPO LEV | H | 0.64286 | 31.1746 | 0 | 20.0408
E,MOTOR BICOMBUSTIVEL DE 1,6 LITROS,INCLUSIVE MOTORISTA (CI)
30500 | GUINDASTE S/RODAS, DIESEL, 45CV, 6T (CP) | H | 0.8 | 401.1604 | 0 | 320.9283
30501 | GUINDASTE S/RODAS, DIESEL, 45CV, 6T (CF) | H | 0.2 | 243.7654 | 0 | 48.7531
30502 | GUINDASTE S/RODAS, DIESEL, 45CV, 6T (CI) | H | 0.14286 | 211.7954 | 0 | 30.2565
30807 | COMPRESSOR AR 170PCM 40CV (CP) | H | 1 | 111.2753 | 0 | 111.2753
30809 | COMPRESSOR AR 170PCM 40CV (CI) | H | 0.14286 | 10.017 | 0 | 1.431
20.086.0430-0 | BUEIRO SIMPLES LENTICULAR,CONSTITUIDO DE CHAPAS GALVANIZADAS | M |  | 1136.7
OU REVESTIDAS COM EPOXY,ESPESSURA DE 3,40MM,PARAFUSOS,PORCA
S E FERRAMENTAS NECESSARIAS,COM DIMENSOES EM TORNO DE 5,45M
DE VAO E 3,35M DE ALTURA,RECOBRIMENTO MINIMO DE 0,75M E MAXI
MO DE 4,40M,SOB A INFLUENCIA DO TREM-TIPO RODOVIARIO,EXCLUSI
VE ANDAIME.ASSENTAMENTO
01099 | COMPRESSOR AR 170PCM 40CV (CP) | H | 1.1667 | 111.2753 | 0 | 129.8212
01101 | COMPRESSOR AR 170PCM 40CV (CI) | H | 0.16667 | 10.017 | 0 | 1.6695
01294 | GUINDASTE S/RODAS, DIESEL, 45CV, 6T (CP) | H | 0.93333 | 404.9604 | 0 | 377.9629
01295 | GUINDASTE S/RODAS, DIESEL, 45CV, 6T (CF) | H | 0.23333 | 247.5654 | 0 | 57.7652
01296 | GUINDASTE S/RODAS, DIESEL, 45CV, 6T (CI) | H | 0.16667 | 215.5954 | 0 | 35.9326
01712 | CAMIONETA TIPO PICK-UP,COM CABINE SIMPLES E CACAMBA,TIPO LEV | H | 0.5 | 84.1229 | 0 | 42.0615
E,MOTOR BICOMBUSTIVEL DE 1,6 LITROS,INCLUSIVE MOTORISTA (CP)
01713 | CAMIONETA TIPO PICK-UP,COM CABINE SIMPLES E CACAMBA,TIPO LEV | H | 0.083333 | 39.6455 | 0 | 3.3038
E,MOTOR BICOMBUSTIVEL DE 1,6 LITROS,INCLUSIVE MOTORISTA (CF)
01714 | CAMIONETA TIPO PICK-UP,COM CABINE SIMPLES E CACAMBA,TIPO LEV | H | 0.75 | 34.5546 | 0 | 25.916
E,MOTOR BICOMBUSTIVEL DE 1,6 LITROS,INCLUSIVE MOTORISTA (CI)
01969 | MAO-DE-OBRA DE OPERADOR DE MAQUINAS AUX. (COMPRESSOR, ROLO C | H | 1.3333 | 25.34 | 3 | 34.8002
OMPACTADOR LEVE...), INCLUSIVE ENCARGOS SOCIAIS
01999 | MAO-DE-OBRA DE SERVENTE DA CONSTRUCAO CIVIL, INCLUSIVE ENCAR | H | 22.6667 | 18.31 | 3 | 427.4773
GOS SOCIAIS
20.086.0430-A | BUEIRO SIMPLES LENTICULAR,CONSTITUIDO DE CHAPAS GALVANIZADAS | M |  | 1065.52
OU REVESTIDAS COM EPOXY,ESPESSURA DE 3,40MM,PARAFUSOS,PORCA
S E FERRAMENTAS NECESSARIAS,COM DIMENSOES EM TORNO DE 5,45M
DE VAO E 3,35M DE ALTURA,RECOBRIMENTO MINIMO DE 0,75M E MAXI
MO DE 4,40M,SOB A INFLUENCIA DO TREM-TIPO RODOVIARIO,EXCLUSI
VE ANDAIME.ASSENTAMENTO
20112 | MAO-DE-OBRA DE OPERADOR DE MAQUINAS AUX. (COMPRESSOR, ROLO C | H | 1.3333 | 21.96 | 3 | 30.1583
OMPACTADOR LEVE...), INCLUSIVE ENCARGOS SOCIAIS DESONERADOS
20132 | MAO-DE-OBRA DE SERVENTE DA CONSTRUCAO CIVIL, INCLUSIVE ENCAR | H | 22.6667 | 15.87 | 3 | 370.5115
GOS SOCIAIS DESONERADOS
30486 | CAMIONETA TIPO PICK-UP,COM CABINE SIMPLES E CACAMBA,TIPO LEV | H | 0.5 | 80.7429 | 0 | 40.3715
E,MOTOR BICOMBUSTIVEL DE 1,6 LITROS,INCLUSIVE MOTORISTA (CP)
30487 | CAMIONETA TIPO PICK-UP,COM CABINE SIMPLES E CACAMBA,TIPO LEV | H | 0.083333 | 36.2655 | 0 | 3.0221
E,MOTOR BICOMBUSTIVEL DE 1,6 LITROS,INCLUSIVE MOTORISTA (CF)
30488 | CAMIONETA TIPO PICK-UP,COM CABINE SIMPLES E CACAMBA,TIPO LEV | H | 0.75 | 31.1746 | 0 | 23.381
E,MOTOR BICOMBUSTIVEL DE 1,6 LITROS,INCLUSIVE MOTORISTA (CI)
30500 | GUINDASTE S/RODAS, DIESEL, 45CV, 6T (CP) | H | 0.93333 | 401.1604 | 0 | 374.4162
30501 | GUINDASTE S/RODAS, DIESEL, 45CV, 6T (CF) | H | 0.23333 | 243.7654 | 0 | 56.8785
30502 | GUINDASTE S/RODAS, DIESEL, 45CV, 6T (CI) | H | 0.16667 | 211.7954 | 0 | 35.2992
30807 | COMPRESSOR AR 170PCM 40CV (CP) | H | 1.1667 | 111.2753 | 0 | 129.8212
30809 | COMPRESSOR AR 170PCM 40CV (CI) | H | 0.16667 | 10.017 | 0 | 1.6695
20.086.0440-0 | BUEIRO SIMPLES LENTICULAR,CONSTITUIDO DE CHAPAS GALVANIZADAS | M |  | 1364.05
OU REVESTIDAS COM EPOXY,ESPESSURA DE 3,40MM,PARAFUSOS,PORCA
AS E FERRAMENTAS NECESSARIAS,COM DIMENSOES EM TORNO DE 6,60M
DE VAO E 3,85M DE ALTURA,RECOBRIMENTO MINIMO DE 0,90M E MAXI
MO DE 3,30M,SOB A INFLUENCIA DO TREM-TIPO RODOVIARIO,EXCLUSI
VE ANDAIME.ASSENTAMENTO
01099 | COMPRESSOR AR 170PCM 40CV (CP) | H | 1.4 | 111.2753 | 0 | 155.7854
01101 | COMPRESSOR AR 170PCM 40CV (CI) | H | 0.2 | 10.017 | 0 | 2.0034
01294 | GUINDASTE S/RODAS, DIESEL, 45CV, 6T (CP) | H | 1.12 | 404.9604 | 0 | 453.5556
01295 | GUINDASTE S/RODAS, DIESEL, 45CV, 6T (CF) | H | 0.28 | 247.5654 | 0 | 69.3183
01296 | GUINDASTE S/RODAS, DIESEL, 45CV, 6T (CI) | H | 0.2 | 215.5954 | 0 | 43.1191
01712 | CAMIONETA TIPO PICK-UP,COM CABINE SIMPLES E CACAMBA,TIPO LEV | H | 0.6 | 84.1229 | 0 | 50.4737
E,MOTOR BICOMBUSTIVEL DE 1,6 LITROS,INCLUSIVE MOTORISTA (CP)
01713 | CAMIONETA TIPO PICK-UP,COM CABINE SIMPLES E CACAMBA,TIPO LEV | H | 0.1 | 39.6455 | 0 | 3.9646
E,MOTOR BICOMBUSTIVEL DE 1,6 LITROS,INCLUSIVE MOTORISTA (CF)
01714 | CAMIONETA TIPO PICK-UP,COM CABINE SIMPLES E CACAMBA,TIPO LEV | H | 0.9 | 34.5546 | 0 | 31.0991
E,MOTOR BICOMBUSTIVEL DE 1,6 LITROS,INCLUSIVE MOTORISTA (CI)
01969 | MAO-DE-OBRA DE OPERADOR DE MAQUINAS AUX. (COMPRESSOR, ROLO C | H | 1.6 | 25.34 | 3 | 41.7603
OMPACTADOR LEVE...), INCLUSIVE ENCARGOS SOCIAIS
01999 | MAO-DE-OBRA DE SERVENTE DA CONSTRUCAO CIVIL, INCLUSIVE ENCAR | H | 27.2 | 18.31 | 3 | 512.973
GOS SOCIAIS
20.086.0440-A | BUEIRO SIMPLES LENTICULAR,CONSTITUIDO DE CHAPAS GALVANIZADAS | M |  | 1278.63
OU REVESTIDAS COM EPOXY,ESPESSURA DE 3,40MM,PARAFUSOS,PORCA
AS E FERRAMENTAS NECESSARIAS,COM DIMENSOES EM TORNO DE 6,60M
DE VAO E 3,85M DE ALTURA,RECOBRIMENTO MINIMO DE 0,90M E MAXI
MO DE 3,30M,SOB A INFLUENCIA DO TREM-TIPO RODOVIARIO,EXCLUSI
VE ANDAIME.ASSENTAMENTO
20112 | MAO-DE-OBRA DE OPERADOR DE MAQUINAS AUX. (COMPRESSOR, ROLO C | H | 1.6 | 21.96 | 3 | 36.1901
OMPACTADOR LEVE...), INCLUSIVE ENCARGOS SOCIAIS DESONERADOS
20132 | MAO-DE-OBRA DE SERVENTE DA CONSTRUCAO CIVIL, INCLUSIVE ENCAR | H | 27.2 | 15.87 | 3 | 444.6139
GOS SOCIAIS DESONERADOS
30486 | CAMIONETA TIPO PICK-UP,COM CABINE SIMPLES E CACAMBA,TIPO LEV | H | 0.6 | 80.7429 | 0 | 48.4457
E,MOTOR BICOMBUSTIVEL DE 1,6 LITROS,INCLUSIVE MOTORISTA (CP)
30487 | CAMIONETA TIPO PICK-UP,COM CABINE SIMPLES E CACAMBA,TIPO LEV | H | 0.1 | 36.2655 | 0 | 3.6266
E,MOTOR BICOMBUSTIVEL DE 1,6 LITROS,INCLUSIVE MOTORISTA (CF)
30488 | CAMIONETA TIPO PICK-UP,COM CABINE SIMPLES E CACAMBA,TIPO LEV | H | 0.9 | 31.1746 | 0 | 28.0571
E,MOTOR BICOMBUSTIVEL DE 1,6 LITROS,INCLUSIVE MOTORISTA (CI)
30500 | GUINDASTE S/RODAS, DIESEL, 45CV, 6T (CP) | H | 1.12 | 401.1604 | 0 | 449.2996
30501 | GUINDASTE S/RODAS, DIESEL, 45CV, 6T (CF) | H | 0.28 | 243.7654 | 0 | 68.2543
30502 | GUINDASTE S/RODAS, DIESEL, 45CV, 6T (CI) | H | 0.2 | 211.7954 | 0 | 42.3591
30807 | COMPRESSOR AR 170PCM 40CV (CP) | H | 1.4 | 111.2753 | 0 | 155.7854
30809 | COMPRESSOR AR 170PCM 40CV (CI) | H | 0.2 | 10.017 | 0 | 2.0034
20.086.0450-0 | BUEIRO SIMPLES EM ARCO,CONSTITUIDO DE CHAPAS GALVANIZADAS OU | M |  | 1550.05
REVESTIDAS COM EPOXY,ESPESSURA DE 3,40MM,PARAFUSOS,PORCAS E
FERRAMENTAS NECESSARIAS,COM DIMENSOES EM TORNO DE 5,92M DE
VAO E 2,08M DE ALTURA,RECOBRIMENTO MINIMO DE 0,75M E MAXIMO
DE 4,00M,SOB A INFLUENCIA DO TREM-TIPO RODOVIARIO,EXCLUSIVE
ANDAIME.ASSENTAMENTO
01099 | COMPRESSOR AR 170PCM 40CV (CP) | H | 1.5909 | 111.2753 | 0 | 177.0289
01101 | COMPRESSOR AR 170PCM 40CV (CI) | H | 0.22727 | 10.017 | 0 | 2.2766
01294 | GUINDASTE S/RODAS, DIESEL, 45CV, 6T (CP) | H | 1.2727 | 404.9604 | 0 | 515.404
01295 | GUINDASTE S/RODAS, DIESEL, 45CV, 6T (CF) | H | 0.31818 | 247.5654 | 0 | 78.7708
01296 | GUINDASTE S/RODAS, DIESEL, 45CV, 6T (CI) | H | 0.22727 | 215.5954 | 0 | 48.9988
01712 | CAMIONETA TIPO PICK-UP,COM CABINE SIMPLES E CACAMBA,TIPO LEV | H | 0.68182 | 84.1229 | 0 | 57.3565
E,MOTOR BICOMBUSTIVEL DE 1,6 LITROS,INCLUSIVE MOTORISTA (CP)
01713 | CAMIONETA TIPO PICK-UP,COM CABINE SIMPLES E CACAMBA,TIPO LEV | H | 0.11364 | 39.6455 | 0 | 4.5052
E,MOTOR BICOMBUSTIVEL DE 1,6 LITROS,INCLUSIVE MOTORISTA (CF)
01714 | CAMIONETA TIPO PICK-UP,COM CABINE SIMPLES E CACAMBA,TIPO LEV | H | 1.0227 | 34.5546 | 0 | 35.3399
E,MOTOR BICOMBUSTIVEL DE 1,6 LITROS,INCLUSIVE MOTORISTA (CI)
01969 | MAO-DE-OBRA DE OPERADOR DE MAQUINAS AUX. (COMPRESSOR, ROLO C | H | 1.8182 | 25.34 | 3 | 47.4549
OMPACTADOR LEVE...), INCLUSIVE ENCARGOS SOCIAIS
01999 | MAO-DE-OBRA DE SERVENTE DA CONSTRUCAO CIVIL, INCLUSIVE ENCAR | H | 30.9091 | 18.31 | 3 | 582.9238
GOS SOCIAIS
20.086.0450-A | BUEIRO SIMPLES EM ARCO,CONSTITUIDO DE CHAPAS GALVANIZADAS OU | M |  | 1452.99
REVESTIDAS COM EPOXY,ESPESSURA DE 3,40MM,PARAFUSOS,PORCAS E
FERRAMENTAS NECESSARIAS,COM DIMENSOES EM TORNO DE 5,92M DE
VAO E 2,08M DE ALTURA,RECOBRIMENTO MINIMO DE 0,75M E MAXIMO
DE 4,00M,SOB A INFLUENCIA DO TREM-TIPO RODOVIARIO,EXCLUSIVE
ANDAIME.ASSENTAMENTO
20112 | MAO-DE-OBRA DE OPERADOR DE MAQUINAS AUX. (COMPRESSOR, ROLO C | H | 1.8182 | 21.96 | 3 | 41.1251
OMPACTADOR LEVE...), INCLUSIVE ENCARGOS SOCIAIS DESONERADOS
20132 | MAO-DE-OBRA DE SERVENTE DA CONSTRUCAO CIVIL, INCLUSIVE ENCAR | H | 30.9091 | 15.87 | 3 | 505.2431
GOS SOCIAIS DESONERADOS
30486 | CAMIONETA TIPO PICK-UP,COM CABINE SIMPLES E CACAMBA,TIPO LEV | H | 0.68182 | 80.7429 | 0 | 55.052
E,MOTOR BICOMBUSTIVEL DE 1,6 LITROS,INCLUSIVE MOTORISTA (CP)
30487 | CAMIONETA TIPO PICK-UP,COM CABINE SIMPLES E CACAMBA,TIPO LEV | H | 0.11364 | 36.2655 | 0 | 4.1211
E,MOTOR BICOMBUSTIVEL DE 1,6 LITROS,INCLUSIVE MOTORISTA (CF)
30488 | CAMIONETA TIPO PICK-UP,COM CABINE SIMPLES E CACAMBA,TIPO LEV | H | 1.0227 | 31.1746 | 0 | 31.8831
E,MOTOR BICOMBUSTIVEL DE 1,6 LITROS,INCLUSIVE MOTORISTA (CI)
30500 | GUINDASTE S/RODAS, DIESEL, 45CV, 6T (CP) | H | 1.2727 | 401.1604 | 0 | 510.5677
30501 | GUINDASTE S/RODAS, DIESEL, 45CV, 6T (CF) | H | 0.31818 | 243.7654 | 0 | 77.5617
30502 | GUINDASTE S/RODAS, DIESEL, 45CV, 6T (CI) | H | 0.22727 | 211.7954 | 0 | 48.1352
30807 | COMPRESSOR AR 170PCM 40CV (CP) | H | 1.5909 | 111.2753 | 0 | 177.0289
30809 | COMPRESSOR AR 170PCM 40CV (CI) | H | 0.22727 | 10.017 | 0 | 2.2766
20.086.0460-0 | BUEIRO SIMPLES EM ARCO,CONSTITUIDO DE CHAPAS GALVANIZADAS OU | M |  | 2005.95
REVESTIDAS COM EPOXY,ESPESSURA DE 3,40MM,PARAFUSOS,PORCAS E
FERRAMENTAS NECESSARIAS,COM DIMENSOES EM TORNO DE 6,12M DE
VAO E 2,77M DE ALTURA,RECOBRIMENTO MINIMO DE 0,75M E MAXIMO
DE 4,00M,SOB A INFLUENCIA DO TREM-TIPO RODOVIARIO,EXCLUSIVE
ANDAIME.ASSENTAMENTO
01099 | COMPRESSOR AR 170PCM 40CV (CP) | H | 2.0588 | 111.2753 | 0 | 229.0961
01101 | COMPRESSOR AR 170PCM 40CV (CI) | H | 0.29412 | 10.017 | 0 | 2.9462
01294 | GUINDASTE S/RODAS, DIESEL, 45CV, 6T (CP) | H | 1.6471 | 404.9604 | 0 | 666.9933
01295 | GUINDASTE S/RODAS, DIESEL, 45CV, 6T (CF) | H | 0.41176 | 247.5654 | 0 | 101.9387
01296 | GUINDASTE S/RODAS, DIESEL, 45CV, 6T (CI) | H | 0.29412 | 215.5954 | 0 | 63.4104
01712 | CAMIONETA TIPO PICK-UP,COM CABINE SIMPLES E CACAMBA,TIPO LEV | H | 0.88235 | 84.1229 | 0 | 74.226
E,MOTOR BICOMBUSTIVEL DE 1,6 LITROS,INCLUSIVE MOTORISTA (CP)
01713 | CAMIONETA TIPO PICK-UP,COM CABINE SIMPLES E CACAMBA,TIPO LEV | H | 0.14706 | 39.6455 | 0 | 5.8302
E,MOTOR BICOMBUSTIVEL DE 1,6 LITROS,INCLUSIVE MOTORISTA (CF)
01714 | CAMIONETA TIPO PICK-UP,COM CABINE SIMPLES E CACAMBA,TIPO LEV | H | 1.3235 | 34.5546 | 0 | 45.734
E,MOTOR BICOMBUSTIVEL DE 1,6 LITROS,INCLUSIVE MOTORISTA (CI)
01969 | MAO-DE-OBRA DE OPERADOR DE MAQUINAS AUX. (COMPRESSOR, ROLO C | H | 2.3529 | 25.34 | 3 | 61.4122
OMPACTADOR LEVE...), INCLUSIVE ENCARGOS SOCIAIS
01999 | MAO-DE-OBRA DE SERVENTE DA CONSTRUCAO CIVIL, INCLUSIVE ENCAR | H | 40 | 18.31 | 3 | 754.372
GOS SOCIAIS
20.086.0460-A | BUEIRO SIMPLES EM ARCO,CONSTITUIDO DE CHAPAS GALVANIZADAS OU | M |  | 1880.34
REVESTIDAS COM EPOXY,ESPESSURA DE 3,40MM,PARAFUSOS,PORCAS E
FERRAMENTAS NECESSARIAS,COM DIMENSOES EM TORNO DE 6,12M DE
VAO E 2,77M DE ALTURA,RECOBRIMENTO MINIMO DE 0,75M E MAXIMO
DE 4,00M,SOB A INFLUENCIA DO TREM-TIPO RODOVIARIO,EXCLUSIVE
ANDAIME.ASSENTAMENTO