18.050.0055-0 | CENTRAL DE VACUO MEDICINAL,ISENTO DE OLEO,SISTEMA DUPLEX,C/RESERVATORIO HORIZONTAL,VAZAO APROX.53M3/H,02 (DUAS) MOTO-BOMBAS VACUO POTENCIA MEDIA APROX.4HP,CAPACIDADE RESERVATORIO APROX.500 LITROS,INCL.FILTROS,SECADORES,PAINEL ELETRICO,CONFORME RDC-50 ANVISA/MINISTERIO DA SAUDE E ABNT NBR 12188 FORNECIMENTO E ASSENTAMENTO | UN | 71084.36
18.050.0055-A | CENTRAL DE VACUO MEDICINAL,ISENTO DE OLEO,SISTEMA DUPLEX,C/RESERVATORIO HORIZONTAL,VAZAO APROX.53M3/H,02 (DUAS) MOTO-BOMBAS VACUO POTENCIA MEDIA APROX.4HP,CAPACIDADE RESERVATORIO APROX.500 LITROS,INCL.FILTROS,SECADORES,PAINEL ELETRICO,CONFORME RDC-50 ANVISA/MINISTERIO DA SAUDE E ABNT NBR 12188 FORNECIMENTO E ASSENTAMENTO | UN | 70883.72
18.050.0060-0 | CENTRAL DE VACUO MEDICINAL,ISENTO DE OLEO,SISTEMA DUPLEX,C/RESERVATORIO HORIZONTAL,VAZAO APROX.92M3/H,02 (DUAS) MOTO-BOMBAS VACUO POTENCIA MEDIA APROX.5HP,CAPAC.RESERVATORIO APROX.500 LITROS,INCL.FILTROS,SECADORES,PAINEL ELETRICO,CONFORMERDC-50 ANVISA/MINISTERIO DA SAUDE E ABNT 12188.FORNECIMENTOE ASSENTAMENTO | UN | 86894.36
18.050.0060-A | CENTRAL DE VACUO MEDICINAL,ISENTO DE OLEO,SISTEMA DUPLEX,C/RESERVATORIO HORIZONTAL,VAZAO APROX.92M3/H,02 (DUAS) MOTO-BOMBAS VACUO POTENCIA MEDIA APROX.5HP,CAPAC.RESERVATORIO APROX.500 LITROS,INCL.FILTROS,SECADORES,PAINEL ELETRICO,CONFORMERDC-50 ANVISA/MINISTERIO DA SAUDE E ABNT 12188.FORNECIMENTOE ASSENTAMENTO | UN | 86693.72
18.050.0065-0 | CENTRAL DE VACUO MEDICINAL,ISENTO DE OLEO,SISTEMA DUPLEX,C/RESERVATORIO HORIZONTAL,VAZAO APROX.118M3/H,02 (DUAS) MOTO-BOMBAS VACUO POTENCIA MEDIA APROX.8HP,CAPAC.RESERVATORIO APROX.500 LITROS,INCL.FILTROS,SECADORES,PAINEL ELETRICO,CONFORMERDC-50 ANVISA/MINISTERIO DA SAUDE E ABNT 12188.FORNECIMENTOE ASSENTAMENTO | UN | 93894.36
18.050.0065-A | CENTRAL DE VACUO MEDICINAL,ISENTO DE OLEO,SISTEMA DUPLEX,C/RESERVATORIO HORIZONTAL,VAZAO APROX.118M3/H,02 (DUAS) MOTO-BOMBAS VACUO POTENCIA MEDIA APROX.8HP,CAPAC.RESERVATORIO APROX.500 LITROS,INCL.FILTROS,SECADORES,PAINEL ELETRICO,CONFORMERDC-50 ANVISA/MINISTERIO DA SAUDE E ABNT 12188.FORNECIMENTOE ASSENTAMENTO | UN | 93693.72
18.050.0070-0 | CENTRAL DE VACUO MEDICINAL,ISENTO DE OLEO,SISTEMA DUPLEX,C/RESERVATORIO HORIZONTAL,VAZAO APROX.160M3/H,02 (DUAS) MOTO-BOMBAS VACUO POTENCIA MEDIA APROX.15HP,CAPAC.RESERVATORIO APROX.1000 LITROS,INCL.FILTRO,SECADORES,PAINEL ELETRICO,CONFORMERDC-50 ANVISA/MINISTERIO DA SAUDE E ABNT 12188.FORNECIMENTOE ASSENTAMENTO | UN | 141894.36
18.050.0070-A | CENTRAL DE VACUO MEDICINAL,ISENTO DE OLEO,SISTEMA DUPLEX,C/RESERVATORIO HORIZONTAL,VAZAO APROX.160M3/H,02 (DUAS) MOTO-BOMBAS VACUO POTENCIA MEDIA APROX.15HP,CAPAC.RESERVATORIO APROX.1000 LITROS,INCL.FILTRO,SECADORES,PAINEL ELETRICO,CONFORMERDC-50 ANVISA/MINISTERIO DA SAUDE E ABNT 12188.FORNECIMENTOE ASSENTAMENTO | UN | 141693.72
18.050.0100-0 | PAINEL DE ALARME MEDICINAL AR COMPRIMIDO,OXIDO NITROSO,DIOXIDO DE CARBONO,OXIGENIO E VACUO.FORNECIMENTO E ASSENTAMENTO.(PARA INSTALACAO VIDE FAMILIA 15.014) | UN | 518.8
18.050.0100-A | PAINEL DE ALARME MEDICINAL AR COMPRIMIDO,OXIDO NITROSO,DIOXIDO DE CARBONO,OXIGENIO E VACUO.FORNECIMENTO E ASSENTAMENTO.(PARA INSTALACAO VIDE FAMILIA 15.014) | UN | 517.37
18.050.0115-0 | ESTACAO DE CHAMADA DE BANHEIRO,COM INTERRUPTOR DE EMBUTIR.FORNECIMENTO E COLOCACAO | UN | 195.32
18.050.0115-A | ESTACAO DE CHAMADA DE BANHEIRO,COM INTERRUPTOR DE EMBUTIR.FORNECIMENTO E COLOCACAO | UN | 192.45
18.050.0120-0 | ESTACAO DE CHAMADA DE LEITO,COM INTERRUPTOR DE EMBUTIR COM COMANDOS DE CHAMADAS,EMERGENCIA E PRESENCA,FIXADA SOBRE CAIXA4"X4" EMBUTIDA NA PAREDE.FORNECIMENTO E COLOCACAO | UN | 349.51
18.050.0120-A | ESTACAO DE CHAMADA DE LEITO,COM INTERRUPTOR DE EMBUTIR COM COMANDOS DE CHAMADAS,EMERGENCIA E PRESENCA,FIXADA SOBRE CAIXA4"X4" EMBUTIDA NA PAREDE.FORNECIMENTO E COLOCACAO | UN | 346.64
18.050.0135-0 | SINALEIRO DE SOBREPOR PORTA DE ENFERMARIA,SALAS CIRURGICAS ECENTROS CIRURGICOS,COM SISTEMA LUMINOSO NAS CORES VERDE E VERMELHO,FIXADO SOBRE CAIXA 4"X2" OU 4"X4" EMBUTIDA NA PAREDE.FORNECIMENTO E COLOCACAO | UN | 187.6
18.050.0135-A | SINALEIRO DE SOBREPOR PORTA DE ENFERMARIA,SALAS CIRURGICAS ECENTROS CIRURGICOS,COM SISTEMA LUMINOSO NAS CORES VERDE E VERMELHO,FIXADO SOBRE CAIXA 4"X2" OU 4"X4" EMBUTIDA NA PAREDE.FORNECIMENTO E COLOCACAO | UN | 184.73
18.050.0140-0 | CENTRAL DE ATENDIMENTO PARA POSTO DE ENFERMAGEM,SALAS CIRURGICAS E CENTROS CIRURGICOS,ATENDENDO ATE 20 LEITOS,COM SINALIZACAO SONORA E LUMINOSA.FORNECIMENTO E COLOCACAO | UN | 2321.51
18.050.0140-A | CENTRAL DE ATENDIMENTO PARA POSTO DE ENFERMAGEM,SALAS CIRURGICAS E CENTROS CIRURGICOS,ATENDENDO ATE 20 LEITOS,COM SINALIZACAO SONORA E LUMINOSA.FORNECIMENTO E COLOCACAO | UN | 2318.64
18.050.0200-0 | PAINEL MODULAR GASES MEDIC.P/LEITO HOSPITALAR,COMPR.1,00M ALT.0,30M,3 MODULOS INDEP. CONTENDO 3 SAIDAS P/GASES,SENDO:1 SAIDA OXIG.,1 SAIDA P/AR COMPRIM. E 1 SAIDA VACUO,CONF.RDC-50 ANVISA/MINIST.DA SAUDE E ABNT NBR 12188,4 TOMADAS ELETR.110V,1 TOMADA ELETR.220V,1 CHAMADA ENFERMAGEM,1 LUMINARIADESCANSO,1 INTERRUPTOR SIMPLES.FORNECIMENTO E INSTALACAO. | UN | 1836
18.050.0200-A | PAINEL MODULAR GASES MEDIC.P/LEITO HOSPITALAR,COMPR.1,00M ALT.0,30M,3 MODULOS INDEP. CONTENDO 3 SAIDAS P/GASES,SENDO:1 SAIDA OXIG.,1 SAIDA P/AR COMPRIM. E 1 SAIDA VACUO,CONF.RDC-50 ANVISA/MINIST.DA SAUDE E ABNT NBR 12188,4 TOMADAS ELETR.110V,1 TOMADA ELETR.220V,1 CHAMADA ENFERMAGEM,1 LUMINARIADESCANSO,1 INTERRUPTOR SIMPLES.FORNECIMENTO E INSTALACAO. | UN | 1772.41
18.050.0210-0 | PAINEL MODULAR GASES MEDICINAIS P/LEITO HOSPITALAR,COMPR.1,45M ALT.0,30M,3 MODULOS INDEPENDENTES CONTENDO 6 SAIDAS P/GASES,SENDO:2 SAIDAS OXIGENIO,2 SAIDAS AR COMPRIMIDO 2 SAIDAS VACUO,ANVISA/MS (RDC 50-2002) ABNT NBR 12118,11 TOMADAS ELETRICAS 110V,2 TOMADAS ELETRICAS 220V,2 TOMADAS LOGICA,1 CHAMADA ENFERMAGEM,1 LUMINARIA DESCANSO,1 INTERRUPTOR.FORN.INSTAL. | UN | 2536
18.050.0210-A | PAINEL MODULAR GASES MEDICINAIS P/LEITO HOSPITALAR,COMPR.1,45M ALT.0,30M,3 MODULOS INDEPENDENTES CONTENDO 6 SAIDAS P/GASES,SENDO:2 SAIDAS OXIGENIO,2 SAIDAS AR COMPRIMIDO 2 SAIDAS VACUO,ANVISA/MS (RDC 50-2002) ABNT NBR 12118,11 TOMADAS ELETRICAS 110V,2 TOMADAS ELETRICAS 220V,2 TOMADAS LOGICA,1 CHAMADA ENFERMAGEM,1 LUMINARIA DESCANSO,1 INTERRUPTOR.FORN.INSTAL. | UN | 2472.41
18.060.0020-0 | SISTEMA ININTERRUPTO DE ENERGIA (NO BREAK), COM CAPACIDADE DE 5KVA, TRIFASICO,60HZ,TENSAO DE ENTRADA DE 220/380V,TENSAODE SAIDA DE 220V/127V,AUTONOMIA DE 10 MINUTOS,INCLUSIVE GABINETES E START UP.FORNECIMENTO E COLOCACAO | UN | 34887.74
18.060.0020-A | SISTEMA ININTERRUPTO DE ENERGIA (NO BREAK), COM CAPACIDADE DE 5KVA, TRIFASICO,60HZ,TENSAO DE ENTRADA DE 220/380V,TENSAODE SAIDA DE 220V/127V,AUTONOMIA DE 10 MINUTOS,INCLUSIVE GABINETES E START UP.FORNECIMENTO E COLOCACAO | UN | 34884.87
18.060.0026-0 | SISTEMA INITERRUPTO DE ENERGIA (NO BREAK),COM CAPACIDADE DE7.5KVA,TRIFASICO,60HZ,TENSAO DE ENTRADA DE 220/380V,TENSAO DE SAIDA DE 220/127V,AUTONOMIA DE 10 MINUTOS,INCLUSIVE GABINETES E START UP. FORNECIMENTO E COLOCACAO | UN | 36616.28
18.060.0026-A | SISTEMA INITERRUPTO DE ENERGIA (NO BREAK),COM CAPACIDADE DE7.5KVA,TRIFASICO,60HZ,TENSAO DE ENTRADA DE 220/380V,TENSAO DE SAIDA DE 220/127V,AUTONOMIA DE 10 MINUTOS,INCLUSIVE GABINETES E START UP. FORNECIMENTO E COLOCACAO | UN | 36613.41
18.060.0030-0 | SISTEMA ININTERRUPTO DE ENERGIA (NO BREAK),COM CAPACIDADE DE10KVA,TRIFASICO,60HZ,TENSAO DE ENTRADA DE 220/380V,TENSAO DE SAIDA DE 220/127V,AUTONOMIA DE 10 MINUTOS,INCLUSIVE GABINETES E START UP.FORNECIMENTO E COLOCACAO | UN | 41758.15
18.060.0030-A | SISTEMA ININTERRUPTO DE ENERGIA (NO BREAK),COM CAPACIDADE DE10KVA,TRIFASICO,60HZ,TENSAO DE ENTRADA DE 220/380V,TENSAO DE SAIDA DE 220/127V,AUTONOMIA DE 10 MINUTOS,INCLUSIVE GABINETES E START UP.FORNECIMENTO E COLOCACAO | UN | 41755.28
18.060.0032-0 | SISTEMA ININTERRUPTO DE ENERGIA (NO BREAK),COM CAPACIDADE DE15KVA,TRIFASICO,60HZ,TENSAO DE ENTRADA DE 220/380V,TENSAO DE SAIDA DE 220/127V,AUTONOMIA DE 10 MINUTOS,INCLUSIVE GABINETES E START UP.FORNECIMENTO E COLOCACAO | UN | 52807.69
18.060.0032-A | SISTEMA ININTERRUPTO DE ENERGIA (NO BREAK),COM CAPACIDADE DE15KVA,TRIFASICO,60HZ,TENSAO DE ENTRADA DE 220/380V,TENSAO DE SAIDA DE 220/127V,AUTONOMIA DE 10 MINUTOS,INCLUSIVE GABINETES E START UP.FORNECIMENTO E COLOCACAO | UN | 52804.82
18.060.0034-0 | SISTEMA ININTERRUPTO DE ENERGIA (NO BREAK),COM CAPACIDADE DE20KVA,TRIFASICO,60HZ,TENSAO DE ENTRADA DE 220/380V,TENSAO DE SAIDA DE 220/127V,AUTONOMIA DE 10 MINUTOS,INCLUSIVE GABINETES E START UP.FORNECIMENTO E COLOCACAO | UN | 64513.64
18.060.0034-A | SISTEMA ININTERRUPTO DE ENERGIA (NO BREAK),COM CAPACIDADE DE20KVA,TRIFASICO,60HZ,TENSAO DE ENTRADA DE 220/380V,TENSAO DE SAIDA DE 220/127V,AUTONOMIA DE 10 MINUTOS,INCLUSIVE GABINETES E START UP.FORNECIMENTO E COLOCACAO | UN | 64510.77
18.060.0036-0 | SISTEMA ININTERRUPTO DE ENERGIA (NO BREAK),COM CAPACIDADE DE25KVA,TRIFASICO,60HZ,TENSAO DE ENTRADA DE 220/380V,TENSAO DE SAIDA DE 220/127V,AUTONOMIA DE 10 MINUTOS,INCLUSIVE GABINETES E START UP.FORNECIMENTO E COLOCACAO | UN | 74197.9
18.060.0036-A | SISTEMA ININTERRUPTO DE ENERGIA (NO BREAK),COM CAPACIDADE DE25KVA,TRIFASICO,60HZ,TENSAO DE ENTRADA DE 220/380V,TENSAO DE SAIDA DE 220/127V,AUTONOMIA DE 10 MINUTOS,INCLUSIVE GABINETES E START UP.FORNECIMENTO E COLOCACAO | UN | 74195.02
18.060.0038-0 | SISTEMA ININTERRUPTO DE ENERGIA (NO BREAK),COM CAPACIDADE DE40KVA,TRIFASICO,60HZ,TENSAO DE ENTRADA DE 220/380V,TENSAO DE SAIDA DE 220/127V,AUTONOMIA DE 10 MINUTOS,INCLUSIVE GABINETES E START UP.FORNECIMENTO E COLOCACAO | UN | 102858.8
18.060.0038-A | SISTEMA ININTERRUPTO DE ENERGIA (NO BREAK),COM CAPACIDADE DE40KVA,TRIFASICO,60HZ,TENSAO DE ENTRADA DE 220/380V,TENSAO DE SAIDA DE 220/127V,AUTONOMIA DE 10 MINUTOS,INCLUSIVE GABINETES E START UP.FORNECIMENTO E COLOCACAO | UN | 102855.93
18.060.0040-0 | SISTEMA ININTERRUPTO DE ENERGIA (NO BREAK),COM CAPACIDADE DE50KVA,TRIFASICO,60HZ,TENSAO DE ENTRADA DE 220/380V,TENSAO DE SAIDA DE 220/127V,AUTONOMIA DE 10 MINUTOS,INCLUSIVE GABINETES E START UP.FORNECIMENTO E COLOCACAO | UN | 128145.01
18.060.0040-A | SISTEMA ININTERRUPTO DE ENERGIA (NO BREAK),COM CAPACIDADE DE50KVA,TRIFASICO,60HZ,TENSAO DE ENTRADA DE 220/380V,TENSAO DE SAIDA DE 220/127V,AUTONOMIA DE 10 MINUTOS,INCLUSIVE GABINETES E START UP.FORNECIMENTO E COLOCACAO | UN | 128142.14
18.060.0042-0 | SISTEMA ININTERRUPTO DE ENERGIA (NO BREAK),COM CAPACIDADE DE80KVA,TRIFASICO,60HZ,TENSAO DE ENTRADA DE 220/380V,TENSAO DE SAIDA DE 220/127V,AUTONOMIA DE 10 MINUTOS,INCLUSIVE GABINETES E START UP.FORNECIMENTO E COLOCACAO | UN | 198749.17
18.060.0042-A | SISTEMA ININTERRUPTO DE ENERGIA (NO BREAK),COM CAPACIDADE DE80KVA,TRIFASICO,60HZ,TENSAO DE ENTRADA DE 220/380V,TENSAO DE SAIDA DE 220/127V,AUTONOMIA DE 10 MINUTOS,INCLUSIVE GABINETES E START UP.FORNECIMENTO E COLOCACAO | UN | 198746.3
18.060.0043-0 | SISTEMA ININTERRUPTO DE ENERGIA (NO BREAK),COM CAPACIDADE DE5KVA,TRIFASICO, 60HZ,TENSAO DE ENTRADA DE 220/380V,TENSAO DE SAIDA DE 220/127V,AUTONOMIA DE 30 MINUTOS,INCLUSIVE GABINETES E START UP.FORNECIMENTO E COLOCACAO | UN | 37920.27
18.060.0043-A | SISTEMA ININTERRUPTO DE ENERGIA (NO BREAK),COM CAPACIDADE DE5KVA,TRIFASICO, 60HZ,TENSAO DE ENTRADA DE 220/380V,TENSAO DE SAIDA DE 220/127V,AUTONOMIA DE 30 MINUTOS,INCLUSIVE GABINETES E START UP.FORNECIMENTO E COLOCACAO | UN | 37917.4
18.060.0044-0 | SISTEMA ININTERRUPTO DE ENERGIA (NO BREAK),COM CAPACIDADE DE10KVA,TRIFASICO,60HZ,TENSAO DE ENTRADA DE 220/380V,TENSAO DE SAIDA DE 220/127V,AUTONOMIA DE 30 MINUTOS,INCLUSIVE GABINETES E START UP.FORNECIMENTO E COLOCACAO | UN | 54349.9
18.060.0044-A | SISTEMA ININTERRUPTO DE ENERGIA (NO BREAK),COM CAPACIDADE DE10KVA,TRIFASICO,60HZ,TENSAO DE ENTRADA DE 220/380V,TENSAO DE SAIDA DE 220/127V,AUTONOMIA DE 30 MINUTOS,INCLUSIVE GABINETES E START UP.FORNECIMENTO E COLOCACAO | UN | 54347.03
18.060.0046-0 | SISTEMA ININTERRUPTO DE ENERGIA (NO BREAK),COM CAPACIDADE DE15KVA,TRIFASICO,60HZ,TENSAO DE ENTRADA DE 220/380V,TENSAO DE SAIDA DE 220/127V,AUTONOMIA DE 30 MINUTOS,INCLUSIVE GABINETES E START UP.FORNECIMENTO E COLOCACAO | UN | 60908.66
18.060.0046-A | SISTEMA ININTERRUPTO DE ENERGIA (NO BREAK),COM CAPACIDADE DE15KVA,TRIFASICO,60HZ,TENSAO DE ENTRADA DE 220/380V,TENSAO DE SAIDA DE 220/127V,AUTONOMIA DE 30 MINUTOS,INCLUSIVE GABINETES E START UP.FORNECIMENTO E COLOCACAO | UN | 60905.78
18.060.0048-0 | SISTEMA ININTERRUPTO DE ENERGIA (NO BREAK),COM CAPACIDADE DE20KVA,TRIFASICO,60HZ,TENSAO DE ENTRADA DE 220/380V,TENSAO DE SAIDA DE 220/127V,AUTONOMIA DE 30 MINUTOS,INCLUSIVE GABINETES E START UP.FORNECIMENTO E COLOCACAO | UN | 72722.28
18.060.0048-A | SISTEMA ININTERRUPTO DE ENERGIA (NO BREAK),COM CAPACIDADE DE20KVA,TRIFASICO,60HZ,TENSAO DE ENTRADA DE 220/380V,TENSAO DE SAIDA DE 220/127V,AUTONOMIA DE 30 MINUTOS,INCLUSIVE GABINETES E START UP.FORNECIMENTO E COLOCACAO | UN | 72719.41
18.060.0050-0 | SISTEMA ININTERRUPTO DE ENERGIA (NO BREAK),COM CAPACIDADE DE25KVA,TRIFASICO,60HZ,TENSAO DE ENTRADA DE 220/380V,TENSAO DE SAIDA DE 220/127V,AUTONOMIA DE 30 MINUTOS,INCLUSIVE GABINETES E START UP.FORNECIMENTO E COLOCACAO | UN | 99049.86
18.060.0050-A | SISTEMA ININTERRUPTO DE ENERGIA (NO BREAK),COM CAPACIDADE DE25KVA,TRIFASICO,60HZ,TENSAO DE ENTRADA DE 220/380V,TENSAO DE SAIDA DE 220/127V,AUTONOMIA DE 30 MINUTOS,INCLUSIVE GABINETES E START UP.FORNECIMENTO E COLOCACAO | UN | 99046.99
18.060.0052-0 | SISTEMA ININTERRUPTO DE ENERGIA (NO BREAK),COM CAPACIDADE DE40KVA,TRIFASICO,60HZ,TENSAO DE ENTRADA DE 220/380V,TENSAO DE SAIDA DE 220/127V,AUTONOMIA DE 30 MINUTOS,INCLUSIVE GABINETES E START UP.FORNECIMENTO E COLOCACAO | UN | 109825.03
18.060.0052-A | SISTEMA ININTERRUPTO DE ENERGIA (NO BREAK),COM CAPACIDADE DE40KVA,TRIFASICO,60HZ,TENSAO DE ENTRADA DE 220/380V,TENSAO DE SAIDA DE 220/127V,AUTONOMIA DE 30 MINUTOS,INCLUSIVE GABINETES E START UP.FORNECIMENTO E COLOCACAO | UN | 109822.15
18.060.0054-0 | SISTEMA ININTERRUPTO DE ENERGIA (NO BREAK),COM CAPACIDADE DE50KVA,TRIFASICO,60HZ,TENSAO DE ENTRADA DE 220/380V,TENSAO DE SAIDA DE 220/127V,AUTONOMIA DE 30 MINUTOS,INCLUSIVE GABINETES E START UP.FORNECIMENTO E COLOCACAO | UN | 148855.96
18.060.0054-A | SISTEMA ININTERRUPTO DE ENERGIA (NO BREAK),COM CAPACIDADE DE50KVA,TRIFASICO,60HZ,TENSAO DE ENTRADA DE 220/380V,TENSAO DE SAIDA DE 220/127V,AUTONOMIA DE 30 MINUTOS,INCLUSIVE GABINETES E START UP.FORNECIMENTO E COLOCACAO | UN | 148853.08
18.060.0056-0 | SISTEMA ININTERRUPTO DE ENERGIA (NO BREAK),COM CAPACIDADE DE80KVA,TRIFASICO,60HZ,TENSAO DE ENTRADA DE 220/380V,TENSAO DE SAIDA DE 220/127V,AUTONOMIA DE 30 MINUTOS,INCLUSIVE GABINETES E START UP.FORNECIMENTO E COLOCACAO | UN | 245080.67
18.060.0056-A | SISTEMA ININTERRUPTO DE ENERGIA (NO BREAK),COM CAPACIDADE DE80KVA,TRIFASICO,60HZ,TENSAO DE ENTRADA DE 220/380V,TENSAO DE SAIDA DE 220/127V,AUTONOMIA DE 30 MINUTOS,INCLUSIVE GABINETES E START UP.FORNECIMENTO E COLOCACAO | UN | 245077.79
18.060.0060-0 | SISTEMA ININTERRUPTO DE ENERGIA (NO BREAK),COM CAPACIDADE DE7.5KVA,TRIFASICO,60HZ,TENSAO DE ENTRADA DE 220/380V,TENSAODE SAIDA DE 220/127V,AUTONOMIA DE 30 MINUTOS,INCLUSIVE GABINETES E START UP.FORNECIMENTO E COLOCACAO | UN | 47282.92
18.060.0060-A | SISTEMA ININTERRUPTO DE ENERGIA (NO BREAK),COM CAPACIDADE DE7.5KVA,TRIFASICO,60HZ,TENSAO DE ENTRADA DE 220/380V,TENSAODE SAIDA DE 220/127V,AUTONOMIA DE 30 MINUTOS,INCLUSIVE GABINETES E START UP.FORNECIMENTO E COLOCACAO | UN | 47280.05
18.065.0010-0 | VOLTIMETRO SELETOR,PARA QUADROS ELETRICOS COM LINHAS TRIFASICAS,ESCALA 0-300V.FORNECIMENTO | UN | 429.41
18.065.0010-A | VOLTIMETRO SELETOR,PARA QUADROS ELETRICOS COM LINHAS TRIFASICAS,ESCALA 0-300V.FORNECIMENTO | UN | 429.41
18.065.0015-0 | VOLTIMETRO SELETOR,PARA QUADROS ELETRICOS COM LINHAS TRIFASICAS,ESCALA 0-500V.FORNECIMENTO | UN | 429.41
18.065.0015-A | VOLTIMETRO SELETOR,PARA QUADROS ELETRICOS COM LINHAS TRIFASICAS,ESCALA 0-500V.FORNECIMENTO | UN | 429.41
18.065.0050-0 | AMPERIMETRO SELETOR,PARA QUADROS ELETRICOS COM LINHAS TRIFASICAS,ESCALA 0-100A.FORNECIMENTO | UN | 429.41
18.065.0050-A | AMPERIMETRO SELETOR,PARA QUADROS ELETRICOS COM LINHAS TRIFASICAS,ESCALA 0-100A.FORNECIMENTO | UN | 429.41
18.065.0055-0 | AMPERIMETRO SELETOR,PARA QUADROS ELETRICOS COM LINHAS TRIFASICAS,ESCALA 0-200A.FORNECIMENTO | UN | 429.41
18.065.0055-A | AMPERIMETRO SELETOR,PARA QUADROS ELETRICOS COM LINHAS TRIFASICAS,ESCALA 0-200A.FORNECIMENTO | UN | 429.41
18.065.0060-0 | AMPERIMETRO SELETOR,PARA QUADROS ELETRICOS COM LINHAS TRIFASICAS,ESCALA 0-300A.FORNECIMENTO | UN | 429.41
18.065.0060-A | AMPERIMETRO SELETOR,PARA QUADROS ELETRICOS COM LINHAS TRIFASICAS,ESCALA 0-300A.FORNECIMENTO | UN | 429.41
18.065.0065-0 | AMPERIMETRO SELETOR,PARA QUADROS ELETRICOS COM LINHAS TRIFASICAS,ESCALA 0-500A.FORNECIMENTO | UN | 429.41
18.065.0065-A | AMPERIMETRO SELETOR,PARA QUADROS ELETRICOS COM LINHAS TRIFASICAS,ESCALA 0-500A.FORNECIMENTO | UN | 429.41
18.065.0070-0 | AMPERIMETRO SELETOR,PARA QUADROS ELETRICOS COM LINHAS TRIFASICAS,ESCALA 0-1000A.FORNECIMENTO | UN | 429.41
18.065.0070-A | AMPERIMETRO SELETOR,PARA QUADROS ELETRICOS COM LINHAS TRIFASICAS,ESCALA 0-1000A.FORNECIMENTO | UN | 429.41
18.065.0075-0 | AMPERIMETRO SELETOR,PARA QUADROS ELETRICOS COM LINHAS TRIFASICAS,ESCALA 0-2000A.FORNECIMENTO | UN | 429.41
18.065.0075-A | AMPERIMETRO SELETOR,PARA QUADROS ELETRICOS COM LINHAS TRIFASICAS,ESCALA 0-2000A.FORNECIMENTO | UN | 429.41
18.070.0005-0 | PRATELEIRA DE MARMORE BRANCO NACIONAL,COM 30CM DE LARGURA E2CM DE ESPESSURA,SOBRE CONSOLO DE FERRO.FORNECIMENTO E COLOCACAO | M | 115.11
18.070.0005-A | PRATELEIRA DE MARMORE BRANCO NACIONAL,COM 30CM DE LARGURA E2CM DE ESPESSURA,SOBRE CONSOLO DE FERRO.FORNECIMENTO E COLOCACAO | M | 112.24
18.070.0010-0 | CONSOLE DE MARMORE BRANCO NACIONAL,EM CANTONEIRA,MEDINDO 30X30X2CM,PARA DEPOSITO DE AGUA POTAVEL.FORNECIMENTO E COLOCACAO | UN | 55.71
18.070.0010-A | CONSOLE DE MARMORE BRANCO NACIONAL,EM CANTONEIRA,MEDINDO 30X30X2CM,PARA DEPOSITO DE AGUA POTAVEL.FORNECIMENTO E COLOCACAO | UN | 52.84
18.070.0040-0 | BANCA SECA DE MARMORE BRANCO NACIONAL,COM 3CM DE ESPESSURA E0,60M DE LARGURA,SOBRE APOIOS DE ALVENARIA DE MEIA VEZ E VERGA DE CONCRETO,SEM REVESTIMENTO.FORNECIMENTO E ASSENTAMENTO | M | 362.92
18.070.0040-A | BANCA SECA DE MARMORE BRANCO NACIONAL,COM 3CM DE ESPESSURA E0,60M DE LARGURA,SOBRE APOIOS DE ALVENARIA DE MEIA VEZ E VERGA DE CONCRETO,SEM REVESTIMENTO.FORNECIMENTO E ASSENTAMENTO | M | 353.56
18.070.0044-0 | BANCA DE MARMORE BRANCO NACIONAL,COM 3CM DE ESPESSURA,COM ABERTURA PARA 1 CUBA (EXCLUSIVE ESTA),SOBRE APOIOS DE ALVENARIA DE MEIA VEZ E VERGA DE CONCRETO,SEM REVESTIMENTO.FORNECIMENTO E COLOCACAO | M2 | 549.41
18.070.0044-A | BANCA DE MARMORE BRANCO NACIONAL,COM 3CM DE ESPESSURA,COM ABERTURA PARA 1 CUBA (EXCLUSIVE ESTA),SOBRE APOIOS DE ALVENARIA DE MEIA VEZ E VERGA DE CONCRETO,SEM REVESTIMENTO.FORNECIMENTO E COLOCACAO | M2 | 535.43
18.070.0045-0 | BANCA DE MARMORE BRANCO NACIONAL,COM 3CM DE ESPESSURA,COM ABERTURA PARA 2 CUBAS (EXCLUSIVE ESTAS),SOBRE APOIOS DE ALVENARIA DE MEIA VEZ E VERGA DE CONCRETO,SEM REVESTIMENTO.FORNECIMENTO E COLOCACAO | M2 | 549.4
18.070.0045-A | BANCA DE MARMORE BRANCO NACIONAL,COM 3CM DE ESPESSURA,COM ABERTURA PARA 2 CUBAS (EXCLUSIVE ESTAS),SOBRE APOIOS DE ALVENARIA DE MEIA VEZ E VERGA DE CONCRETO,SEM REVESTIMENTO.FORNECIMENTO E COLOCACAO | M2 | 535.41
18.070.0046-0 | BANCA DE MARMORE BRANCO NACIONAL,COM 3CM DE ESPESSURA,COM ABERTURA PARA 3 CUBAS (EXCLUSIVE ESTAS),SOBRE APOIOS DE ALVENARIA DE MEIA VEZ E VERGA DE CONCRETO,SEM REVESTIMENTO.FORNECIMENTO E COLOCACAO | M2 | 549.42
18.070.0046-A | BANCA DE MARMORE BRANCO NACIONAL,COM 3CM DE ESPESSURA,COM ABERTURA PARA 3 CUBAS (EXCLUSIVE ESTAS),SOBRE APOIOS DE ALVENARIA DE MEIA VEZ E VERGA DE CONCRETO,SEM REVESTIMENTO.FORNECIMENTO E COLOCACAO | M2 | 535.43
18.070.0047-0 | BANCA DE MARMORE BRANCO NACIONAL,COM 3CM DE ESPESSURA,COM ABERTURA PARA 4 CUBAS (EXCLUSIVE ESTAS),SOBRE APOIOS DE ALVENARIA DE MEIA VEZ E VERGA DE CONCRETO,SEM REVESTIMENTO.FORNECIMENTO E COLOCACAO | M2 | 549.44
18.070.0047-A | BANCA DE MARMORE BRANCO NACIONAL,COM 3CM DE ESPESSURA,COM ABERTURA PARA 4 CUBAS (EXCLUSIVE ESTAS),SOBRE APOIOS DE ALVENARIA DE MEIA VEZ E VERGA DE CONCRETO,SEM REVESTIMENTO.FORNECIMENTO E COLOCACAO | M2 | 535.46
18.070.0048-0 | BANCA DE MARMORE BRANCO NACIONAL,COM 3CM DE ESPESSURA,COM ABERTURA PARA 5 CUBAS (EXCLUSIVE ESTAS),SOBRE APOIOS DE ALVENARIA DE MEIA VEZ E VERGA DE CONCRETO,SEM REVESTIMENTO.FORNECIMENTO E COLOCACAO | M2 | 549.44
18.070.0048-A | BANCA DE MARMORE BRANCO NACIONAL,COM 3CM DE ESPESSURA,COM ABERTURA PARA 5 CUBAS (EXCLUSIVE ESTAS),SOBRE APOIOS DE ALVENARIA DE MEIA VEZ E VERGA DE CONCRETO,SEM REVESTIMENTO.FORNECIMENTO E COLOCACAO | M2 | 535.46
18.070.0049-0 | BANCA DE MARMORE BRANCO NACIONAL,COM 3CM DE ESPESSURA,COM ABERTURA PARA 6 CUBAS (EXCLUSIVE ESTAS),SOBRE APOIOS DE ALVENARIA DE MEIA VEZ E VERGA DE CONCRETO,SEM REVESTIMENTO.FORNECIMENTO E COLOCACAO | M2 | 549.36
18.070.0049-A | BANCA DE MARMORE BRANCO NACIONAL,COM 3CM DE ESPESSURA,COM ABERTURA PARA 6 CUBAS (EXCLUSIVE ESTAS),SOBRE APOIOS DE ALVENARIA DE MEIA VEZ E VERGA DE CONCRETO,SEM REVESTIMENTO.FORNECIMENTO E COLOCACAO | M2 | 535.37
18.070.0100-0 | FRONTISPICIO DE MARMORE BRANCO NACIONAL,COM SECAO DE 5X2CM,INCLUSIVE REJUNTAMENTO.FORNECIMENTO E COLOCACAO | M | 56.29
18.070.0100-A | FRONTISPICIO DE MARMORE BRANCO NACIONAL,COM SECAO DE 5X2CM,INCLUSIVE REJUNTAMENTO.FORNECIMENTO E COLOCACAO | M | 52.8
18.070.0105-0 | FRONTISPICIO DE MARMORE BRANCO NACIONAL,COM SECAO DE 10X2CM,INCLUSIVE REJUNTAMENTO.FORNECIMENTO E COLOCACAO | M | 66.41
18.070.0105-A | FRONTISPICIO DE MARMORE BRANCO NACIONAL,COM SECAO DE 10X2CM,INCLUSIVE REJUNTAMENTO.FORNECIMENTO E COLOCACAO | M | 62.84
18.080.0020-0 | BANCA SECA DE GRANITO PRETO,COM 2CM DE ESPESSURA E 60CM DE LARGURA,SOBRE APOIOS DE ALVENARIA DE MEIA VEZ E VERGA DE CONCRETO,SEM REVESTIMENTO.FORNECIMENTO E ASSENTAMENTO | M | 440.92
18.080.0020-A | BANCA SECA DE GRANITO PRETO,COM 2CM DE ESPESSURA E 60CM DE LARGURA,SOBRE APOIOS DE ALVENARIA DE MEIA VEZ E VERGA DE CONCRETO,SEM REVESTIMENTO.FORNECIMENTO E ASSENTAMENTO | M | 431.56
18.080.0025-0 | BANCA DE GRANITO PRETO,COM 2CM DE ESPESSURA,COM ABERTURA PARA 1 CUBA (EXCLUSIVE ESTA),SOBRE APOIOS DE ALVENARIA DE MEIAVEZ E VERGA DE CONCRETO,SEM REVESTIMENTO.FORNECIMENTO E COLOCACAO | M2 | 774.47
18.080.0025-A | BANCA DE GRANITO PRETO,COM 2CM DE ESPESSURA,COM ABERTURA PARA 1 CUBA (EXCLUSIVE ESTA),SOBRE APOIOS DE ALVENARIA DE MEIAVEZ E VERGA DE CONCRETO,SEM REVESTIMENTO.FORNECIMENTO E COLOCACAO | M2 | 760.49
18.080.0026-0 | BANCA DE GRANITO PRETO,COM 2CM DE ESPESSURA,COM ABERTURA PARA 2 CUBAS (EXCLUSIVE ESTAS),SOBRE APOIOS DE ALVENARIA DE MEIA VEZ E VERGA DE CONCRETO,SEM REVESTIMENTO.FORNECIMENTO E COLOCACAO | M2 | 774.45
18.080.0026-A | BANCA DE GRANITO PRETO,COM 2CM DE ESPESSURA,COM ABERTURA PARA 2 CUBAS (EXCLUSIVE ESTAS),SOBRE APOIOS DE ALVENARIA DE MEIA VEZ E VERGA DE CONCRETO,SEM REVESTIMENTO.FORNECIMENTO E COLOCACAO | M2 | 760.47
18.080.0027-0 | BANCA DE GRANITO PRETO,COM 2CM DE ESPESSURA,COM ABERTURA PARA 3 CUBAS (EXCLUSIVE ESTAS),SOBRE APOIOS DE ALVENARIA DE MEIA VEZ E VERGA DE CONCRETO,SEM REVESTIMENTO.FORNECIMENTO E COLOCACAO | M2 | 774.48
18.080.0027-A | BANCA DE GRANITO PRETO,COM 2CM DE ESPESSURA,COM ABERTURA PARA 3 CUBAS (EXCLUSIVE ESTAS),SOBRE APOIOS DE ALVENARIA DE MEIA VEZ E VERGA DE CONCRETO,SEM REVESTIMENTO.FORNECIMENTO E COLOCACAO | M2 | 760.5
18.080.0028-0 | BANCA DE GRANITO PRETO,COM 2CM DE ESPESSURA,COM ABERTURA PARA 4 CUBAS (EXCLUSIVE ESTAS),SOBRE APOIOS DE ALVENARIA DE MEIA VEZ E VERGA DE CONCRETO,SEM REVESTIMENTO.FORNECIMENTO E COLOCACAO | M2 | 774.52
18.080.0028-A | BANCA DE GRANITO PRETO,COM 2CM DE ESPESSURA,COM ABERTURA PARA 4 CUBAS (EXCLUSIVE ESTAS),SOBRE APOIOS DE ALVENARIA DE MEIA VEZ E VERGA DE CONCRETO,SEM REVESTIMENTO.FORNECIMENTO E COLOCACAO | M2 | 760.53
18.080.0029-0 | BANCA DE GRANITO PRETO,COM 2CM DE ESPESSURA,COM ABERTURA PARA 5 CUBAS (EXCLUSIVE ESTAS),SOBRE APOIOS DE ALVENARIA DE MEIA VEZ E VERGA DE CONCRETO,SEM REVESTIMENTO.FORNECIMENTO E COLOCACAO | M2 | 774.52
18.080.0029-A | BANCA DE GRANITO PRETO,COM 2CM DE ESPESSURA,COM ABERTURA PARA 5 CUBAS (EXCLUSIVE ESTAS),SOBRE APOIOS DE ALVENARIA DE MEIA VEZ E VERGA DE CONCRETO,SEM REVESTIMENTO.FORNECIMENTO E COLOCACAO | M2 | 760.53
18.080.0030-0 | BANCA DE GRANITO PRETO,COM 2CM DE ESPESSURA,COM ABERTURA PARA 6 CUBAS (EXCLUSIVE ESTAS),SOBRE APOIOS DE ALVENARIA DE MEIA VEZ E VERGA DE CONCRETO,SEM REVESTIMENTO.FORNECIMENTO E COLOCACAO | M2 | 774.38
18.080.0030-A | BANCA DE GRANITO PRETO,COM 2CM DE ESPESSURA,COM ABERTURA PARA 6 CUBAS (EXCLUSIVE ESTAS),SOBRE APOIOS DE ALVENARIA DE MEIA VEZ E VERGA DE CONCRETO,SEM REVESTIMENTO.FORNECIMENTO E COLOCACAO | M2 | 760.4
18.080.0050-0 | FRONTISPICIO DE GRANITO PRETO,COM SECAO DE 5X2CM,INCLUSIVE REJUNTAMENTO.FORNECIMENTO E COLOCACAO | M | 85.13
18.080.0050-A | FRONTISPICIO DE GRANITO PRETO,COM SECAO DE 5X2CM,INCLUSIVE REJUNTAMENTO.FORNECIMENTO E COLOCACAO | M | 81.64
18.080.0055-0 | FRONTISPICIO DE GRANITO PRETO,COM SECAO DE 10X2CM,INCLUSIVEREJUNTAMENTO.FORNECIMENTO E COLOCACAO | M | 93.73
18.080.0055-A | FRONTISPICIO DE GRANITO PRETO,COM SECAO DE 10X2CM,INCLUSIVEREJUNTAMENTO.FORNECIMENTO E COLOCACAO | M | 90.16
18.081.0020-0 | BANCA SECA DE GRANITO CINZA CORUMBA,COM 2CM DE ESPESSURA E 60CM DE LARGURA,SOBRE APOIOS DE ALVENARIA DE MEIA VEZ E VERGADE CONCRETO,SEM REVESTIMENTO.FORNECIMENTO E COLOCACAO | M | 297.87
18.081.0020-A | BANCA SECA DE GRANITO CINZA CORUMBA,COM 2CM DE ESPESSURA E 60CM DE LARGURA,SOBRE APOIOS DE ALVENARIA DE MEIA VEZ E VERGADE CONCRETO,SEM REVESTIMENTO.FORNECIMENTO E COLOCACAO | M | 288.51
18.081.0050-0 | BANCA DE GRANITO CINZA CORUMBA,COM 2CM DE ESPESSURA,COM ABERTURA PARA 1 CUBA (EXCLUSIVE ESTA),SOBRE APOIOS DE ALVENARIADE MEIA VEZ E VERGA DE CONCRETO,SEM REVESTIMENTO.FORNECIMENTO E COLOCACAO | M2 | 520.05
18.081.0050-A | BANCA DE GRANITO CINZA CORUMBA,COM 2CM DE ESPESSURA,COM ABERTURA PARA 1 CUBA (EXCLUSIVE ESTA),SOBRE APOIOS DE ALVENARIADE MEIA VEZ E VERGA DE CONCRETO,SEM REVESTIMENTO.FORNECIMENTO E COLOCACAO | M2 | 506.07
18.081.0051-0 | BANCA DE GRANITO CINZA CORUMBA,COM 2CM DE ESPESSURA,COM ABERTURA PARA 2 CUBAS (EXCLUSIVE ESTAS),SOBRE APOIOS DE ALVENARIA DE MEIA VEZ E VERGA DE CONCRETO,SEM REVESTIMENTO.FORNECIMENTO E COLOCACAO | M2 | 520.04
18.081.0051-A | BANCA DE GRANITO CINZA CORUMBA,COM 2CM DE ESPESSURA,COM ABERTURA PARA 2 CUBAS (EXCLUSIVE ESTAS),SOBRE APOIOS DE ALVENARIA DE MEIA VEZ E VERGA DE CONCRETO,SEM REVESTIMENTO.FORNECIMENTO E COLOCACAO | M2 | 506.06
18.081.0052-0 | BANCA DE GRANITO CINZA CORUMBA,COM 2CM DE ESPESSURA,COM ABERTURA PARA 3 CUBAS (EXCLUSIVE ESTAS),SOBRE APOIOS DE ALVENARIA DE MEIA VEZ E VERGA DE CONCRETO,SEM REVESTIMENTO.FORNECIMENTO E COLOCACAO | M2 | 520.06
18.081.0052-A | BANCA DE GRANITO CINZA CORUMBA,COM 2CM DE ESPESSURA,COM ABERTURA PARA 3 CUBAS (EXCLUSIVE ESTAS),SOBRE APOIOS DE ALVENARIA DE MEIA VEZ E VERGA DE CONCRETO,SEM REVESTIMENTO.FORNECIMENTO E COLOCACAO | M2 | 506.08
18.081.0053-0 | BANCA DE GRANITO CINZA CORUMBA,COM 2CM DE ESPESSURA,COM ABERTURA PARA 4 CUBAS (EXCLUSIVE ESTAS),SOBRE APOIOS DE ALVENARIA DE MEIA VEZ E VERGA DE CONCRETO,SEM REVESTIMENTO.FORNECIMENTO E COLOCACAO | M2 | 520.08
18.081.0053-A | BANCA DE GRANITO CINZA CORUMBA,COM 2CM DE ESPESSURA,COM ABERTURA PARA 4 CUBAS (EXCLUSIVE ESTAS),SOBRE APOIOS DE ALVENARIA DE MEIA VEZ E VERGA DE CONCRETO,SEM REVESTIMENTO.FORNECIMENTO E COLOCACAO | M2 | 506.09
18.081.0054-0 | BANCA DE GRANITO CINZA CORUMBA,COM 2CM DE ESPESSURA,COM ABERTURA PARA 5 CUBAS (EXCLUSIVE ESTAS),SOBRE APOIOS DE ALVENARIA DE MEIA VEZ E VERGA DE CONCRETO,SEM REVESTIMENTO.FORNECIMENTO E COLOCACAO | M2 | 520.08
18.081.0054-A | BANCA DE GRANITO CINZA CORUMBA,COM 2CM DE ESPESSURA,COM ABERTURA PARA 5 CUBAS (EXCLUSIVE ESTAS),SOBRE APOIOS DE ALVENARIA DE MEIA VEZ E VERGA DE CONCRETO,SEM REVESTIMENTO.FORNECIMENTO E COLOCACAO | M2 | 506.09
18.081.0055-0 | BANCA DE GRANITO CINZA CORUMBA,COM 2CM DE ESPESSURA,COM ABERTURA PARA 6 CUBAS (EXCLUSIVE ESTAS),SOBRE APOIOS DE ALVENARIA DE MEIA VEZ E VERGA DE CONCRETO,SEM REVESTIMENTO.FORNECIMENTO E COLOCACAO | M2 | 520
18.081.0055-A | BANCA DE GRANITO CINZA CORUMBA,COM 2CM DE ESPESSURA,COM ABERTURA PARA 6 CUBAS (EXCLUSIVE ESTAS),SOBRE APOIOS DE ALVENARIA DE MEIA VEZ E VERGA DE CONCRETO,SEM REVESTIMENTO.FORNECIMENTO E COLOCACAO | M2 | 506.02
18.081.0100-0 | FRONTISPICIO DE GRANITO CINZA CORUMBA,COM SECAO DE 5X2CM,INCLUSIVE REJUNTAMENTO.FORNECIMENTO E COLOCACAO | M | 59.64
18.081.0100-A | FRONTISPICIO DE GRANITO CINZA CORUMBA,COM SECAO DE 5X2CM,INCLUSIVE REJUNTAMENTO.FORNECIMENTO E COLOCACAO | M | 56.15
18.081.0105-0 | FRONTISPICIO DE GRANITO CINZA CORUMBA,COM SECAO DE 10X2CM,INCLUSIVE REJUNTAMENTO.FORNECIMENTO E COLOCACAO | M | 62.57
18.081.0105-A | FRONTISPICIO DE GRANITO CINZA CORUMBA,COM SECAO DE 10X2CM,INCLUSIVE REJUNTAMENTO.FORNECIMENTO E COLOCACAO | M | 59
18.082.0020-0 | BANCA SECA DE GRANITO CINZA ANDORINHA,COM 2CM DE ESPESSURA E60CM DE LARGURA,SOBRE APOIOS DE ALVENARIA DE MEIA VEZ E VERGA DE CONCRETO,SEM REVESTIMENTO.FORNECIMENTO E COLOCACAO | M | 297.87
18.082.0020-A | BANCA SECA DE GRANITO CINZA ANDORINHA,COM 2CM DE ESPESSURA E60CM DE LARGURA,SOBRE APOIOS DE ALVENARIA DE MEIA VEZ E VERGA DE CONCRETO,SEM REVESTIMENTO.FORNECIMENTO E COLOCACAO | M | 288.51
18.082.0050-0 | BANCA DE GRANITO CINZA ANDORINHA,COM 2CM DE ESPESSURA,COM ABERTURA PARA 1 CUBA (EXCLUSIVE ESTA),SOBRE APOIOS DE ALVENARIA DE MEIA VEZ E VERGA DE CONCRETO,SEM REVESTIMENTO.FORNECIMENTO E COLOCACAO | M2 | 520.05
18.082.0050-A | BANCA DE GRANITO CINZA ANDORINHA,COM 2CM DE ESPESSURA,COM ABERTURA PARA 1 CUBA (EXCLUSIVE ESTA),SOBRE APOIOS DE ALVENARIA DE MEIA VEZ E VERGA DE CONCRETO,SEM REVESTIMENTO.FORNECIMENTO E COLOCACAO | M2 | 506.07
18.082.0051-0 | BANCA DE GRANITO CINZA ANDORINHA,COM 2CM DE ESPESSURA,COM ABERTURA PARA 2 CUBAS (EXCLUSIVE ESTAS),SOBRE APOIOS DE ALVENARIA DE MEIA VEZ E VERGA DE CONCRETO,SEM REVESTIMENTO.FORNECIMENTO E COLOCACAO | M2 | 520.04
18.082.0051-A | BANCA DE GRANITO CINZA ANDORINHA,COM 2CM DE ESPESSURA,COM ABERTURA PARA 2 CUBAS (EXCLUSIVE ESTAS),SOBRE APOIOS DE ALVENARIA DE MEIA VEZ E VERGA DE CONCRETO,SEM REVESTIMENTO.FORNECIMENTO E COLOCACAO | M2 | 506.06
18.082.0052-0 | BANCA DE GRANITO CINZA ANDORINHA,COM 2CM DE ESPESSURA,COM ABERTURA PARA 3 CUBAS (EXCLUSIVE ESTAS),SOBRE APOIOS DE ALVENARIA DE MEIA VEZ E VERGA DE CONCRETO,SEM REVESTIMENTO.FORNECIMENTO E COLOCACAO | M2 | 520.06
18.082.0052-A | BANCA DE GRANITO CINZA ANDORINHA,COM 2CM DE ESPESSURA,COM ABERTURA PARA 3 CUBAS (EXCLUSIVE ESTAS),SOBRE APOIOS DE ALVENARIA DE MEIA VEZ E VERGA DE CONCRETO,SEM REVESTIMENTO.FORNECIMENTO E COLOCACAO | M2 | 506.08
18.082.0053-0 | BANCA DE GRANITO CINZA ANDORINHA,COM 2CM DE ESPESSURA,COM ABERTURA PARA 4 CUBAS (EXCLUSIVE ESTAS),SOBRE APOIOS DE ALVENARIA DE MEIA VEZ E VERGA DE CONCRETO,SEM REVESTIMENTO.FORNECIMENTO E COLOCACAO | M2 | 520.08
18.082.0053-A | BANCA DE GRANITO CINZA ANDORINHA,COM 2CM DE ESPESSURA,COM ABERTURA PARA 4 CUBAS (EXCLUSIVE ESTAS),SOBRE APOIOS DE ALVENARIA DE MEIA VEZ E VERGA DE CONCRETO,SEM REVESTIMENTO.FORNECIMENTO E COLOCACAO | M2 | 506.09
18.082.0054-0 | BANCA DE GRANITO CINZA ANDORINHA,COM 2CM DE ESPESSURA,COM ABERTURA PARA 5 CUBAS (EXCLUSIVE ESTAS),SOBRE APOIOS DE ALVENARIA DE MEIA VEZ E VERGA DE CONCRETO,SEM REVESTIMENTO.FORNECIMENTO E COLOCACAO | M2 | 520.08
18.082.0054-A | BANCA DE GRANITO CINZA ANDORINHA,COM 2CM DE ESPESSURA,COM ABERTURA PARA 5 CUBAS (EXCLUSIVE ESTAS),SOBRE APOIOS DE ALVENARIA DE MEIA VEZ E VERGA DE CONCRETO,SEM REVESTIMENTO.FORNECIMENTO E COLOCACAO | M2 | 506.09
18.082.0055-0 | BANCA DE GRANITO CINZA ANDORINHA,COM 2CM DE ESPESSURA,COM ABERTURA PARA 6 CUBAS (EXCLUSIVE ESTAS),SOBRE APOIOS DE ALVENARIA DE MEIA VEZ E VERGA DE CONCRETO,SEM REVESTIMENTO.FORNECIMENTO E COLOCACAO | M2 | 520
18.082.0055-A | BANCA DE GRANITO CINZA ANDORINHA,COM 2CM DE ESPESSURA,COM ABERTURA PARA 6 CUBAS (EXCLUSIVE ESTAS),SOBRE APOIOS DE ALVENARIA DE MEIA VEZ E VERGA DE CONCRETO,SEM REVESTIMENTO.FORNECIMENTO E COLOCACAO | M2 | 506.02
18.082.0100-0 | FRONTISPICIO DE GRANITO CINZA ANDORINHA,COM SECAO DE 5X2CM,INCLUSIVE REJUNTAMENTO.FORNECIMENTO E COLOCACAO | M | 59.64
18.082.0100-A | FRONTISPICIO DE GRANITO CINZA ANDORINHA,COM SECAO DE 5X2CM,INCLUSIVE REJUNTAMENTO.FORNECIMENTO E COLOCACAO | M | 56.15
18.082.0105-0 | FRONTISPICIO DE GRANITO CINZA ANDORINHA,COM SECAO DE 10X2CM,INCLUSIVE REJUNTAMENTO.FORNECIMENTO E COLOCACAO | M | 62.57
18.082.0105-A | FRONTISPICIO DE GRANITO CINZA ANDORINHA,COM SECAO DE 10X2CM,INCLUSIVE REJUNTAMENTO.FORNECIMENTO E COLOCACAO | M | 59
18.084.0020-0 | BANCA SECA DE GRANITO BRANCO ITAUNAS,COM 2CM DE ESPESSURA E60CM DE LARGURA,SOBRE APOIOS DE ALVENARIA DE MEIA VEZ E VERGA DE CONCRETO,SEM REVESTIMENTO.FORNECIMENTO E COLOCACAO | M | 481.72
18.084.0020-A | BANCA SECA DE GRANITO BRANCO ITAUNAS,COM 2CM DE ESPESSURA E60CM DE LARGURA,SOBRE APOIOS DE ALVENARIA DE MEIA VEZ E VERGA DE CONCRETO,SEM REVESTIMENTO.FORNECIMENTO E COLOCACAO | M | 472.36
18.084.0050-0 | BANCA DE GRANITO BRANCO ITAUNAS,COM 2CM DE ESPESSURA,COM ABERTURA PARA 1 CUBA (EXCLUSIVE ESTA),SOBRE APOIOS DE ALVENARIADE MEIA VEZ E VERGA DE CONCRETO,SEM REVESTIMENTO.FORNECIMENTO E COLOCACAO | M2 | 831.62
18.084.0050-A | BANCA DE GRANITO BRANCO ITAUNAS,COM 2CM DE ESPESSURA,COM ABERTURA PARA 1 CUBA (EXCLUSIVE ESTA),SOBRE APOIOS DE ALVENARIADE MEIA VEZ E VERGA DE CONCRETO,SEM REVESTIMENTO.FORNECIMENTO E COLOCACAO | M2 | 817.64
18.084.0051-0 | BANCA DE GRANITO BRANCO ITAUNAS,COM 2CM DE ESPESSURA,COM ABERTURA PARA 2 CUBAS (EXCLUSIVE ESTAS),SOBRE APOIOS DE ALVENARIA DE MEIA VEZ E VERGA DE CONCRETO,SEM REVESTIMENTO.FORNECIMENTO E COLOCACAO | M2 | 831.6
18.084.0051-A | BANCA DE GRANITO BRANCO ITAUNAS,COM 2CM DE ESPESSURA,COM ABERTURA PARA 2 CUBAS (EXCLUSIVE ESTAS),SOBRE APOIOS DE ALVENARIA DE MEIA VEZ E VERGA DE CONCRETO,SEM REVESTIMENTO.FORNECIMENTO E COLOCACAO | M2 | 817.62
18.084.0052-0 | BANCA DE GRANITO BRANCO ITAUNAS,COM 2CM DE ESPESSURA,COM ABERTURA PARA 3 CUBAS (EXCLUSIVE ESTAS),SOBRE APOIOS DE ALVENARIA DE MEIA VEZ E VERGA DE CONCRETO,SEM REVESTIMENTO.FORNECIMENTO E COLOCACAO | M2 | 831.64
18.084.0052-A | BANCA DE GRANITO BRANCO ITAUNAS,COM 2CM DE ESPESSURA,COM ABERTURA PARA 3 CUBAS (EXCLUSIVE ESTAS),SOBRE APOIOS DE ALVENARIA DE MEIA VEZ E VERGA DE CONCRETO,SEM REVESTIMENTO.FORNECIMENTO E COLOCACAO | M2 | 817.66
18.084.0053-0 | BANCA DE GRANITO BRANCO ITAUNAS,COM 2CM DE ESPESSURA,COM ABERTURA PARA 4 CUBAS (EXCLUSIVE ESTAS),SOBRE APOIOS DE ALVENARIA DE MEIA VEZ E VERGA DE CONCRETO,SEM REVESTIMENTO.FORNECIMENTO E COLOCACAO | M2 | 831.68
18.084.0053-A | BANCA DE GRANITO BRANCO ITAUNAS,COM 2CM DE ESPESSURA,COM ABERTURA PARA 4 CUBAS (EXCLUSIVE ESTAS),SOBRE APOIOS DE ALVENARIA DE MEIA VEZ E VERGA DE CONCRETO,SEM REVESTIMENTO.FORNECIMENTO E COLOCACAO | M2 | 817.69
18.084.0054-0 | BANCA DE GRANITO BRANCO ITAUNAS,COM 2CM DE ESPESSURA,COM ABERTURA PARA 5 CUBAS (EXCLUSIVE ESTAS),SOBRE APOIOS DE ALVENARIA DE MEIA VEZ E VERGA DE CONCRETO,SEM REVESTIMENTO.FORNECIMENTO E COLOCACAO | M2 | 831.68
18.084.0054-A | BANCA DE GRANITO BRANCO ITAUNAS,COM 2CM DE ESPESSURA,COM ABERTURA PARA 5 CUBAS (EXCLUSIVE ESTAS),SOBRE APOIOS DE ALVENARIA DE MEIA VEZ E VERGA DE CONCRETO,SEM REVESTIMENTO.FORNECIMENTO E COLOCACAO | M2 | 817.7
18.084.0055-0 | BANCA DE GRANITO BRANCO ITAUNAS,COM 2CM DE ESPESSURA,COM ABERTURA PARA 6 CUBAS (EXCLUSIVE ESTAS),SOBRE APOIOS DE ALVENARIA DE MEIA VEZ E VERGA DE CONCRETO,SEM REVESTIMENTO.FORNECIMENTO E COLOCACAO | M2 | 831.53
18.084.0055-A | BANCA DE GRANITO BRANCO ITAUNAS,COM 2CM DE ESPESSURA,COM ABERTURA PARA 6 CUBAS (EXCLUSIVE ESTAS),SOBRE APOIOS DE ALVENARIA DE MEIA VEZ E VERGA DE CONCRETO,SEM REVESTIMENTO.FORNECIMENTO E COLOCACAO | M2 | 817.55
18.084.0100-0 | FRONTISPICIO DE GRANITO BRANCO ITAUNAS,COM SECAO DE 5X2CM,INCLUSIVE REJUNTAMENTO.FORNECIMENTO E COLOCACAO | M | 82.04
18.084.0100-A | FRONTISPICIO DE GRANITO BRANCO ITAUNAS,COM SECAO DE 5X2CM,INCLUSIVE REJUNTAMENTO.FORNECIMENTO E COLOCACAO | M | 78.55
18.084.0105-0 | FRONTISPICIO DE GRANITO BRANCO ITAUNAS,COM SECAO DE 10X2CM,INCLUSIVE REJUNTAMENTO.FORNECIMENTO E COLOCACAO | M | 93.51
18.084.0105-A | FRONTISPICIO DE GRANITO BRANCO ITAUNAS,COM SECAO DE 10X2CM,INCLUSIVE REJUNTAMENTO.FORNECIMENTO E COLOCACAO | M | 89.94
18.100.0025-0 | BANCA DE MARMORE SINTETICO,MEDINDO 120X50CM,COM CUBA DO MESMO MATERIAL,EXCLUSIVE TORNEIRA,VALVULA E SIFAO.FORNECIMENTO EASSENTAMENTO | UN | 182.56
18.100.0025-A | BANCA DE MARMORE SINTETICO,MEDINDO 120X50CM,COM CUBA DO MESMO MATERIAL,EXCLUSIVE TORNEIRA,VALVULA E SIFAO.FORNECIMENTO EASSENTAMENTO | UN | 178.54
18.100.0030-0 | BANCA DE MARMORE SINTETICO,MEDINDO 100X50CM,COM CUBA DO MESMO MATERIAL,EXCLUSIVE TORNEIRA,VALVULA E SIFAO.FORNECIMENTO EASSENTAMENTO | UN | 133.21
18.100.0030-A | BANCA DE MARMORE SINTETICO,MEDINDO 100X50CM,COM CUBA DO MESMO MATERIAL,EXCLUSIVE TORNEIRA,VALVULA E SIFAO.FORNECIMENTO EASSENTAMENTO | UN | 130.34
18.100.0035-0 | BANCA DE MARMORE SINTETICO,MEDINDO 150X50CM,COM CUBA DO MESMO MATERIAL,EXCLUSIVE TORNEIRA,VALVULA E SIFAO.FORNECIMENTO EASSENTAMENTO | UN | 238.64
18.100.0035-A | BANCA DE MARMORE SINTETICO,MEDINDO 150X50CM,COM CUBA DO MESMO MATERIAL,EXCLUSIVE TORNEIRA,VALVULA E SIFAO.FORNECIMENTO EASSENTAMENTO | UN | 232.89
18.105.0001-0 | DOMUS ACRILICO,MEDINDO 1,50X1,50M,INCLUINDO NESTA MEDIDA A VENTILACAO.FORNECIMENTO E COLOCACAO | UN | 3888
18.105.0001-A | DOMUS ACRILICO,MEDINDO 1,50X1,50M,INCLUINDO NESTA MEDIDA A VENTILACAO.FORNECIMENTO E COLOCACAO | UN | 3888
18.200.0001-0 | TABELA DE BASQUETE EM COMPENSADO NAVAL,TAMANHO OFICIAL,COM ARO E REDE.FORNECIMENTO E COLOCACAO | PAR | 1995.37
18.200.0001-A | TABELA DE BASQUETE EM COMPENSADO NAVAL,TAMANHO OFICIAL,COM ARO E REDE.FORNECIMENTO E COLOCACAO | PAR | 1983.36
18.200.0002-0 | POSTE PARA VOLEIBOL EM TUBO DE FERRO GALVANIZADO,COM CATRACAE BUCHAS.FORNECIMENTO | PAR | 958.84
18.200.0002-A | POSTE PARA VOLEIBOL EM TUBO DE FERRO GALVANIZADO,COM CATRACAE BUCHAS.FORNECIMENTO | PAR | 958.84
18.200.0003-0 | REDE DE VOLEIBOL OFICIAL COM CABO DE ACO.FORNECIMENTO | UN | 129.95
18.200.0003-A | REDE DE VOLEIBOL OFICIAL COM CABO DE ACO.FORNECIMENTO | UN | 129.95
18.200.0004-0 | TRAVE DESMONTAVEL PARA FUTEBOL DE SALAO,EM TUBO DE FERRO GALVANIZADO E BUCHAS.FORNECIMENTO | PAR | 3193.3
18.200.0004-A | TRAVE DESMONTAVEL PARA FUTEBOL DE SALAO,EM TUBO DE FERRO GALVANIZADO E BUCHAS.FORNECIMENTO | PAR | 3193.3
18.200.0005-0 | REDE DE NYLON PARA FUTEBOL DE SALAO.FORNECIMENTO | PAR | 122.57
18.200.0005-A | REDE DE NYLON PARA FUTEBOL DE SALAO.FORNECIMENTO | PAR | 122.57
18.200.0010-0 | APARELHO DE GINASTICA,EXECUTADO EM PECAS VERTICAIS DE MACARANDUBA DE 3"X6" E TUBOS DE FERRO GALVANIZADO DE 1.1/4",HORIZONTAIS EM 3 MODULOS,CONFORME PROJETO Nº6025/EMOP.FORNECIMENTOE COLOCACAO | UN | 2687.69
18.200.0010-A | APARELHO DE GINASTICA,EXECUTADO EM PECAS VERTICAIS DE MACARANDUBA DE 3"X6" E TUBOS DE FERRO GALVANIZADO DE 1.1/4",HORIZONTAIS EM 3 MODULOS,CONFORME PROJETO Nº6025/EMOP.FORNECIMENTOE COLOCACAO | UN | 2594.3
18.200.0015-0 | ESTRUTURA PARA BASQUETE,DE FERRO GALVANIZADO PINTADO,FIXA,COM AVANCO LIVRE DE 1,30M,COM TABELAS DE COMPENSADO NAVAL,AROSE REDES,EXCLUSIVE FURACAO DE PISO.FORNECIMENTO E COLOCACAO | PAR | 3283.27
18.200.0015-A | ESTRUTURA PARA BASQUETE,DE FERRO GALVANIZADO PINTADO,FIXA,COM AVANCO LIVRE DE 1,30M,COM TABELAS DE COMPENSADO NAVAL,AROSE REDES,EXCLUSIVE FURACAO DE PISO.FORNECIMENTO E COLOCACAO | PAR | 3266.41
18.200.0020-0 | BALIZA DE FUTEBOL DE CAMPO,TAMANHO OFICIAL(7,32X2.44M),EXCLUSIVE REDE,EM TUBOS DE FERRO GALVANIZADO DE 4",COM PINTURA DEBASE E 2 DEMAOS DE ACABAMENTO.FORNECIMENTO E COLOCACAO | UN | 3094.49
18.200.0020-A | BALIZA DE FUTEBOL DE CAMPO,TAMANHO OFICIAL(7,32X2.44M),EXCLUSIVE REDE,EM TUBOS DE FERRO GALVANIZADO DE 4",COM PINTURA DEBASE E 2 DEMAOS DE ACABAMENTO.FORNECIMENTO E COLOCACAO | UN | 3058.22
18.210.0010-0 | RESERVATORIO TERMICO DE BAIXA PRESSAO,PARA SISTEMA DE AQUECIMENTO SOLAR,COM 100L,EXCLUSIVE INSTALACOES (VER ITENS 15.014.0100 A 0145) E PLACAS COLETORAS (VER ITENS 18.210.0100 A 0115).FORNECIMENTO | UN | 1383.59
18.210.0010-A | RESERVATORIO TERMICO DE BAIXA PRESSAO,PARA SISTEMA DE AQUECIMENTO SOLAR,COM 100L,EXCLUSIVE INSTALACOES (VER ITENS 15.014.0100 A 0145) E PLACAS COLETORAS (VER ITENS 18.210.0100 A 0115).FORNECIMENTO | UN | 1383.59
18.210.0012-0 | RESERVATORIO TERMICO DE BAIXA PRESSAO,PARA SISTEMA DE AQUECIMENTO SOLAR,COM 200L,EXCLUSIVE INSTALACOES (VER ITENS 15.014.0100 A 0145) E PLACAS COLETORAS (VER ITENS 18.210.0100 A 0115).FORNECIMENTO | UN | 2000.31
18.210.0012-A | RESERVATORIO TERMICO DE BAIXA PRESSAO,PARA SISTEMA DE AQUECIMENTO SOLAR,COM 200L,EXCLUSIVE INSTALACOES (VER ITENS 15.014.0100 A 0145) E PLACAS COLETORAS (VER ITENS 18.210.0100 A 0115).FORNECIMENTO | UN | 2000.31
18.210.0014-0 | RESERVATORIO TERMICO DE BAIXA PRESSAO,PARA SISTEMA DE AQUECIMENTO SOLAR,COM 300L,EXCLUSIVE INSTALACOES (VER ITENS 15.014.0100 A 0145) E PLACAS COLETORAS (VER ITENS 18.210.0100 A 0115).FORNECIMENTO | UN | 2019.83
18.210.0014-A | RESERVATORIO TERMICO DE BAIXA PRESSAO,PARA SISTEMA DE AQUECIMENTO SOLAR,COM 300L,EXCLUSIVE INSTALACOES (VER ITENS 15.014.0100 A 0145) E PLACAS COLETORAS (VER ITENS 18.210.0100 A 0115).FORNECIMENTO | UN | 2019.83
18.210.0016-0 | RESERVATORIO TERMICO DE BAIXA PRESSAO,PARA SISTEMA DE AQUECIMENTO SOLAR,COM 400L,EXCLUSIVE INSTALACOES (VER ITENS 15.014.0100 A 0145) E PLACAS COLETORAS (VER ITENS 18.210.0100 A 0115).FORNECIMENTO | UN | 2605.91
18.210.0016-A | RESERVATORIO TERMICO DE BAIXA PRESSAO,PARA SISTEMA DE AQUECIMENTO SOLAR,COM 400L,EXCLUSIVE INSTALACOES (VER ITENS 15.014.0100 A 0145) E PLACAS COLETORAS (VER ITENS 18.210.0100 A 0115).FORNECIMENTO | UN | 2605.91
18.210.0018-0 | RESERVATORIO TERMICO DE BAIXA PRESSAO,PARA SISTEMA DE AQUECIMENTO SOLAR,COM 500L,EXCLUSIVE INSTALACOES (VER ITENS 15.014.0100 A 0145) E PLACAS COLETORAS (VER ITENS 18.210.0100 A 0115).FORNECIMENTO | UN | 2983.98
18.210.0018-A | RESERVATORIO TERMICO DE BAIXA PRESSAO,PARA SISTEMA DE AQUECIMENTO SOLAR,COM 500L,EXCLUSIVE INSTALACOES (VER ITENS 15.014.0100 A 0145) E PLACAS COLETORAS (VER ITENS 18.210.0100 A 0115).FORNECIMENTO | UN | 2983.98
18.210.0020-0 | RESERVATORIO TERMICO DE BAIXA PRESSAO,PARA SISTEMA DE AQUECIMENTO SOLAR,COM 600L,EXCLUSIVE INSTALACOES (VER ITENS 15.014.0100 A 0145) E PLACAS COLETORAS (VER ITENS 18.210.0100 A 0115).FORNECIMENTO | UN | 3357.64
18.210.0020-A | RESERVATORIO TERMICO DE BAIXA PRESSAO,PARA SISTEMA DE AQUECIMENTO SOLAR,COM 600L,EXCLUSIVE INSTALACOES (VER ITENS 15.014.0100 A 0145) E PLACAS COLETORAS (VER ITENS 18.210.0100 A 0115).FORNECIMENTO | UN | 3357.64
18.210.0025-0 | RESERVATORIO TERMICO DE BAIXA PRESSAO,PARA SISTEMA DE AQUECIMENTO SOLAR,COM 800L,EXCLUSIVE INSTALACOES (VER ITENS 15.014.0100 A 0145) E PLACAS COLETORAS (VER ITENS 18.210.0100 A 0115).FORNECIMENTO | UN | 4608.46
18.210.0025-A | RESERVATORIO TERMICO DE BAIXA PRESSAO,PARA SISTEMA DE AQUECIMENTO SOLAR,COM 800L,EXCLUSIVE INSTALACOES (VER ITENS 15.014.0100 A 0145) E PLACAS COLETORAS (VER ITENS 18.210.0100 A 0115).FORNECIMENTO | UN | 4608.46
18.210.0030-0 | RESERVATORIO TERMICO DE BAIXA PRESSAO,PARA SISTEMA DE AQUECIMENTO SOLAR,COM 1000L,EXCLUSIVE INSTALACOES (VER ITENS 15.014.0100 A 0145) E PLACAS COLETORAS (VER ITENS 18.210.0100 A 0115).FORNECIMENTO | UN | 5436.55
18.210.0030-A | RESERVATORIO TERMICO DE BAIXA PRESSAO,PARA SISTEMA DE AQUECIMENTO SOLAR,COM 1000L,EXCLUSIVE INSTALACOES (VER ITENS 15.014.0100 A 0145) E PLACAS COLETORAS (VER ITENS 18.210.0100 A 0115).FORNECIMENTO | UN | 5436.55
18.210.0050-0 | RESERVATORIO TERMICO DE ALTA PRESSAO,PARA SISTEMA DE AQUECIMENTO SOLAR,COM 100L,EXCLUSIVE INSTALACOES (VER ITENS 15.014.0100 A 0145) E PLACAS COLETORAS (VER ITENS 18.210.0100 A 0115).FORNECIMENTO | UN | 2502.9
18.210.0050-A | RESERVATORIO TERMICO DE ALTA PRESSAO,PARA SISTEMA DE AQUECIMENTO SOLAR,COM 100L,EXCLUSIVE INSTALACOES (VER ITENS 15.014.0100 A 0145) E PLACAS COLETORAS (VER ITENS 18.210.0100 A 0115).FORNECIMENTO | UN | 2502.9
18.210.0052-0 | RESERVATORIO TERMICO DE ALTA PRESSAO,PARA SISTEMA DE AQUECIMENTO SOLAR,COM 200L,EXCLUSIVE INSTALACOES (VER ITENS 15.014.0100 E 0145) E PLACAS COLETORAS (VER ITENS 18.210.0100 A 0115).FORNECIMENTO | UN | 3378.4
18.210.0052-A | RESERVATORIO TERMICO DE ALTA PRESSAO,PARA SISTEMA DE AQUECIMENTO SOLAR,COM 200L,EXCLUSIVE INSTALACOES (VER ITENS 15.014.0100 E 0145) E PLACAS COLETORAS (VER ITENS 18.210.0100 A 0115).FORNECIMENTO | UN | 3378.4
18.210.0054-0 | RESERVATORIO TERMICO DE ALTA PRESSAO,PARA SISTEMA DE AQUECIMENTO SOLAR,COM 300L,EXCLUSIVE INSTALACOES (VER ITENS 15.014.0100 A 0145) E PLACAS COLETORAS (VER ITENS 18.210.0100 A 0115).FORNECIMENTO | UN | 4187.98
18.210.0054-A | RESERVATORIO TERMICO DE ALTA PRESSAO,PARA SISTEMA DE AQUECIMENTO SOLAR,COM 300L,EXCLUSIVE INSTALACOES (VER ITENS 15.014.0100 A 0145) E PLACAS COLETORAS (VER ITENS 18.210.0100 A 0115).FORNECIMENTO | UN | 4187.98
18.210.0056-0 | RESERVATORIO TERMICO DE ALTA PRESSAO,PARA SISTEMA DE AQUECIMENTO SOLAR,COM 400L,EXCLUSIVE INSTALACOES (VER ITENS 15.014.0100 A 0145) E PLACAS COLETORAS (VER ITENS 18.210.0100 A 0115).FORNECIMENTO | UN | 4798.45
18.210.0056-A | RESERVATORIO TERMICO DE ALTA PRESSAO,PARA SISTEMA DE AQUECIMENTO SOLAR,COM 400L,EXCLUSIVE INSTALACOES (VER ITENS 15.014.0100 A 0145) E PLACAS COLETORAS (VER ITENS 18.210.0100 A 0115).FORNECIMENTO | UN | 4798.45
18.210.0058-0 | RESERVATORIO TERMICO DE ALTA PRESSAO,PARA SISTEMA DE AQUECIMENTO SOLAR,COM 500L,EXCLUSIVE INSTALACOES(VER ITENS 15.014.0100 A 0145) E PLACAS COLETORAS (VER ITENS 18.210.0100 A 0115).FORNECIMENTO | UN | 5518.74
18.210.0058-A | RESERVATORIO TERMICO DE ALTA PRESSAO,PARA SISTEMA DE AQUECIMENTO SOLAR,COM 500L,EXCLUSIVE INSTALACOES(VER ITENS 15.014.0100 A 0145) E PLACAS COLETORAS (VER ITENS 18.210.0100 A 0115).FORNECIMENTO | UN | 5518.74
18.210.0060-0 | RESERVATORIO TERMICO DE ALTA PRESSAO,PARA SISTEMA DE AQUECIMENTO SOLAR,COM 600L,EXCLUSIVE INSTALACOES(VER ITENS 15.014.0100 A 0145) E PLACAS COLETORAS (VER ITENS 18.210.0100 A 0115).FORNECIMENTO | UN | 6144.98
18.210.0060-A | RESERVATORIO TERMICO DE ALTA PRESSAO,PARA SISTEMA DE AQUECIMENTO SOLAR,COM 600L,EXCLUSIVE INSTALACOES(VER ITENS 15.014.0100 A 0145) E PLACAS COLETORAS (VER ITENS 18.210.0100 A 0115).FORNECIMENTO | UN | 6144.98
18.210.0065-0 | RESERVATORIO TERMICO DE ALTA PRESSAO,PARA SISTEMA DE AQUECIMENTO SOLAR,COM 800L,EXCLUSIVE INSTALACOES(VER ITENS 15.014.0100 A 0145) E PLACAS COLETORAS (VER ITENS 18.210.0100 A 0115).FORNECIMENTO | UN | 7779.07
18.210.0065-A | RESERVATORIO TERMICO DE ALTA PRESSAO,PARA SISTEMA DE AQUECIMENTO SOLAR,COM 800L,EXCLUSIVE INSTALACOES(VER ITENS 15.014.0100 A 0145) E PLACAS COLETORAS (VER ITENS 18.210.0100 A 0115).FORNECIMENTO | UN | 7779.07
18.210.0070-0 | RESERVATORIO TERMICO DE ALTA PRESSAO,PARA SISTEMA DE AQUECIMENTO SOLAR,COM 1000L,EXCLUSIVE INSTALACOES(VER ITENS 15.014.0100 A 0145) E PLACAS COLETORAS (VER ITENS 18.210.0100 A 0115).FORNECIMENTO | UN | 9197.9
18.210.0070-A | RESERVATORIO TERMICO DE ALTA PRESSAO,PARA SISTEMA DE AQUECIMENTO SOLAR,COM 1000L,EXCLUSIVE INSTALACOES(VER ITENS 15.014.0100 A 0145) E PLACAS COLETORAS (VER ITENS 18.210.0100 A 0115).FORNECIMENTO | UN | 9197.9
18.210.0100-0 | PLACAS COLETORAS DE ENERGIA SOLAR HORIZONTAL,MEDINDO 1X2M,EXCLUSIVE INSTALACOES (VER ITENS 15.014.0100 A 0145) E RESERVATORIOS (VER ITENS 18.210.0010 A 0070).FORNECIMENTO | UN | 1109.17
18.210.0100-A | PLACAS COLETORAS DE ENERGIA SOLAR HORIZONTAL,MEDINDO 1X2M,EXCLUSIVE INSTALACOES (VER ITENS 15.014.0100 A 0145) E RESERVATORIOS (VER ITENS 18.210.0010 A 0070).FORNECIMENTO | UN | 1109.17
18.210.0110-0 | PLACAS COLETORAS DE ENERGIA SOLAR HORIZONTAL,MEDINDO 1X1M,EXCLUSIVE INSTALACOES (VER ITENS 15.014.0100 A 0145) E RESERVATORIOS (VER ITENS 18.210.0010 A 0070).FORNECIMENTO | UN | 741.5
18.210.0110-A | PLACAS COLETORAS DE ENERGIA SOLAR HORIZONTAL,MEDINDO 1X1M,EXCLUSIVE INSTALACOES (VER ITENS 15.014.0100 A 0145) E RESERVATORIOS (VER ITENS 18.210.0010 A 0070).FORNECIMENTO | UN | 741.5
18.210.0115-0 | PLACAS COLETORAS DE ENERGIA SOLAR VERTICAL,MEDINDO 1X2M,EXCLUSIVE INSTALACOES (VER ITENS 15.014.0100 A 0145) E RESERVATORIOS (VER ITENS 18.210.0010 A 0070).FORNECIMENTO | UN | 1083.08
18.210.0115-A | PLACAS COLETORAS DE ENERGIA SOLAR VERTICAL,MEDINDO 1X2M,EXCLUSIVE INSTALACOES (VER ITENS 15.014.0100 A 0145) E RESERVATORIOS (VER ITENS 18.210.0010 A 0070).FORNECIMENTO | UN | 1083.08
18.250.0046-0 | REATOR ELETRONICO DE ALTO FATOR DE POTENCIA(AFP>=0,92)PARA LAMPADA FLUORESCENTE 1X16W,BIVOLT,127/220V.FORNECIMENTO E COLOCACAO | UN | 61.04
18.250.0046-A | REATOR ELETRONICO DE ALTO FATOR DE POTENCIA(AFP>=0,92)PARA LAMPADA FLUORESCENTE 1X16W,BIVOLT,127/220V.FORNECIMENTO E COLOCACAO | UN | 59.37
18.250.0047-0 | REATOR ELETRONICO DE ALTO FATOR DE POTENCIA(AFP>=0,92)PARA LAMPADA FLUORESCENTE 2X16W,BIVOLT,127/220V.FORNECIMENTO E COLOCACAO | UN | 68.48
18.250.0047-A | REATOR ELETRONICO DE ALTO FATOR DE POTENCIA(AFP>=0,92)PARA LAMPADA FLUORESCENTE 2X16W,BIVOLT,127/220V.FORNECIMENTO E COLOCACAO | UN | 66.81
18.250.0048-0 | REATOR ELETRONICO DE ALTO FATOR DE POTENCIA(AFP>=0,92)PARA LAMPADA FLUORESCENTE 1X18W,BIVOLT,127/220V.FORNECIMENTO E COLOCACAO | UN | 55.56
18.250.0048-A | REATOR ELETRONICO DE ALTO FATOR DE POTENCIA(AFP>=0,92)PARA LAMPADA FLUORESCENTE 1X18W,BIVOLT,127/220V.FORNECIMENTO E COLOCACAO | UN | 53.89
18.250.0049-0 | REATOR ELETRONICO DE ALTO FATOR DE POTENCIA(AFP>=0,92)PARA LAMPADA FLUORESCENTE 2X18W,BIVOLT,127/220V.FORNECIMENTO E COLOCACAO | UN | 75.54
18.250.0049-A | REATOR ELETRONICO DE ALTO FATOR DE POTENCIA(AFP>=0,92)PARA LAMPADA FLUORESCENTE 2X18W,BIVOLT,127/220V.FORNECIMENTO E COLOCACAO | UN | 73.87
18.250.0050-0 | REATOR ELETRONICO DE ALTO FATOR DE POTENCIA(AFP>=0,92)PARA LAMPADA FLUORESCENTE 1X20W,BIVOLT,127/220V.FORNECIMENTO E COLOCACAO | UN | 24.33
18.250.0050-A | REATOR ELETRONICO DE ALTO FATOR DE POTENCIA(AFP>=0,92)PARA LAMPADA FLUORESCENTE 1X20W,BIVOLT,127/220V.FORNECIMENTO E COLOCACAO | UN | 22.66
18.250.0051-0 | REATOR ELETRONICO DE ALTO FATOR DE POTENCIA(AFP>=0,92)PARA LAMPADA FLUORESCENTE 2X20W,BIVOLT,127/220V.FORNECIMENTO E COLOCACAO | UN | 38.13
18.250.0051-A | REATOR ELETRONICO DE ALTO FATOR DE POTENCIA(AFP>=0,92)PARA LAMPADA FLUORESCENTE 2X20W,BIVOLT,127/220V.FORNECIMENTO E COLOCACAO | UN | 36.46
18.250.0052-0 | REATOR ELETRONICO DE ALTO FATOR DE POTENCIA(AFP>=0,92)PARA LAMPADA FLUORESCENTE 1X32W,BIVOLT,127/220V.FORNECIMENTO E COLOCACAO | UN | 49.53
18.250.0052-A | REATOR ELETRONICO DE ALTO FATOR DE POTENCIA(AFP>=0,92)PARA LAMPADA FLUORESCENTE 1X32W,BIVOLT,127/220V.FORNECIMENTO E COLOCACAO | UN | 47.86
18.250.0053-0 | REATOR ELETRONICO DE ALTO FATOR DE POTENCIA(AFP>=0,92)PARA LAMPADA FLUORESCENTE 2X32W,BIVOLT,127/220V.FORNECIMENTO E COLOCACAO | UN | 43.28
18.250.0053-A | REATOR ELETRONICO DE ALTO FATOR DE POTENCIA(AFP>=0,92)PARA LAMPADA FLUORESCENTE 2X32W,BIVOLT,127/220V.FORNECIMENTO E COLOCACAO | UN | 41.61
18.250.0054-0 | REATOR ELETRONICO DE ALTO FATOR DE POTENCIA(AFP>=0,92)PARA LAMPADA FLUORESCENTE 1X36W,BIVOLT,127/220V.FORNECIMENTO E COLOCACAO | UN | 66.29
18.250.0054-A | REATOR ELETRONICO DE ALTO FATOR DE POTENCIA(AFP>=0,92)PARA LAMPADA FLUORESCENTE 1X36W,BIVOLT,127/220V.FORNECIMENTO E COLOCACAO | UN | 64.62
18.250.0055-0 | REATOR ELETRONICO DE ALTO FATOR DE POTENCIA(AFP>=0,92)PARA LAMPADA FLUORESCENTE 2X36W,BIVOLT,127/220V.FORNECIMENTO E COLOCACAO | UN | 70.95
18.250.0055-A | REATOR ELETRONICO DE ALTO FATOR DE POTENCIA(AFP>=0,92)PARA LAMPADA FLUORESCENTE 2X36W,BIVOLT,127/220V.FORNECIMENTO E COLOCACAO | UN | 69.28
18.250.0056-0 | REATOR ELETRONICO DE ALTO FATOR DE POTENCIA(AFP>=0,92)PARA LAMPADA FLUORESCENTE 1X40W,BIVOLT,127/220V.FORNECIMENTO E COLOCACAO | UN | 30.51
18.250.0056-A | REATOR ELETRONICO DE ALTO FATOR DE POTENCIA(AFP>=0,92)PARA LAMPADA FLUORESCENTE 1X40W,BIVOLT,127/220V.FORNECIMENTO E COLOCACAO | UN | 28.84
18.250.0057-0 | REATOR ELETRONICO DE ALTO FATOR DE POTENCIA(AFP>=0,92)PARA LAMPADA FLUORESCENTE 2X40W,BIVOLT,127/220V.FORNECIMENTO E COLOCACAO | UN | 46.79
18.250.0057-A | REATOR ELETRONICO DE ALTO FATOR DE POTENCIA(AFP>=0,92)PARA LAMPADA FLUORESCENTE 2X40W,BIVOLT,127/220V.FORNECIMENTO E COLOCACAO | UN | 45.12
18.250.0058-0 | REATOR PARA LAMPADA DE VAPOR METALICO DE 150W,220V,PARA USOEXTERNO.FORNECIMENTO E COLOCACAO | UN | 78.18
18.250.0058-A | REATOR PARA LAMPADA DE VAPOR METALICO DE 150W,220V,PARA USOEXTERNO.FORNECIMENTO E COLOCACAO | UN | 76.51
18.250.0070-0 | REATOR PARA LAMPADA DE VAPOR METALICO DE 250W,220V,PARA USOEXTERNO.FORNECIMENTO E COLOCACAO | UN | 115.9
18.250.0070-A | REATOR PARA LAMPADA DE VAPOR METALICO DE 250W,220V,PARA USOEXTERNO.FORNECIMENTO E COLOCACAO | UN | 114.23
18.250.0075-0 | REATOR PARA LAMPADA DE VAPOR METALICO DE 400W,220V,PARA USOEXTERNO.FORNECIMENTO E COLOCACAO | UN | 175.14
18.250.0075-A | REATOR PARA LAMPADA DE VAPOR METALICO DE 400W,220V,PARA USOEXTERNO.FORNECIMENTO E COLOCACAO | UN | 173.47
18.250.0080-0 | REATOR PARA LAMPADA DE VAPOR SODIO DE 400W,220V.FORNECIMENTOE COLOCACAO | UN | 104.15
18.250.0080-A | REATOR PARA LAMPADA DE VAPOR SODIO DE 400W,220V.FORNECIMENTOE COLOCACAO | UN | 102.48
18.260.0040-0 | BRACO PARA ILUMINACAO DE RUAS,EM TUBO DE ACO GALVANIZADO COMDIAMETRO DE=25,4MM,PARA FIXACAO EM POSTE OU PAREDE,PROJECAOHORIZONTAL=1000MM,PROJECAO VERTICAL=370MM.FORNECIMENTO E COLOCACAO | UN | 161.66
18.260.0040-A | BRACO PARA ILUMINACAO DE RUAS,EM TUBO DE ACO GALVANIZADO COMDIAMETRO DE=25,4MM,PARA FIXACAO EM POSTE OU PAREDE,PROJECAOHORIZONTAL=1000MM,PROJECAO VERTICAL=370MM.FORNECIMENTO E COLOCACAO | UN | 153.06
18.260.0045-0 | BRACO PARA ILUMINACAO DE RUAS,EM TUBO DE ACO GALVANIZADO COMDIAMETRO DE=48,2MM,PARA FIXACAO EM POSTE OU PAREDE,PROJECAOHORIZONTAL=2500MM,PROJECAO VERTICAL=1660MM.FORNECIMENTO E COLOCACAO | UN | 317.11
18.260.0045-A | BRACO PARA ILUMINACAO DE RUAS,EM TUBO DE ACO GALVANIZADO COMDIAMETRO DE=48,2MM,PARA FIXACAO EM POSTE OU PAREDE,PROJECAOHORIZONTAL=2500MM,PROJECAO VERTICAL=1660MM.FORNECIMENTO E COLOCACAO | UN | 308.51
18.260.0046-0 | BRACO PARA ILUMINACAO DE RUAS,EM TUBO DE ACO GALVANIZADO COMDIAMETRO DE=60,3MM,PARA FIXACAO EM POSTE OU PAREDE,PROJECAOHORIZONTAL=2530MM,PROJECAO VERTICAL=2180MM.FORNECIMENTO E COLOCACAO | UN | 612.97
18.260.0046-A | BRACO PARA ILUMINACAO DE RUAS,EM TUBO DE ACO GALVANIZADO COMDIAMETRO DE=60,3MM,PARA FIXACAO EM POSTE OU PAREDE,PROJECAOHORIZONTAL=2530MM,PROJECAO VERTICAL=2180MM.FORNECIMENTO E COLOCACAO | UN | 604.37
18.260.0050-0 | CINTA CIRCULAR DE ACO GALVANIZADO,DE APROXIMADAMENTE 120MM,PARA FIXACAO DE BRACOS DE LUMINARIAS.FORNECIMENTO E COLOCACAO | UN | 102.76
18.260.0050-A | CINTA CIRCULAR DE ACO GALVANIZADO,DE APROXIMADAMENTE 120MM,PARA FIXACAO DE BRACOS DE LUMINARIAS.FORNECIMENTO E COLOCACAO | UN | 99.43
18.260.0065-0 | SUPORTE PARA LAMPADA FLUORESCENTE.FORNECIMENTO E COLOCACAO | UN | 4.76
18.260.0065-A | SUPORTE PARA LAMPADA FLUORESCENTE.FORNECIMENTO E COLOCACAO | UN | 4.43
18.260.0070-0 | RELE FOTOELETRICO,PARA COMANDO DE ILUMINACAO EXTERNA,NA TENSAO DE 220V E CARGA MAXIMA DE 1.000W.FORNECIMENTO E COLOCACAO | UN | 37.62
18.260.0070-A | RELE FOTOELETRICO,PARA COMANDO DE ILUMINACAO EXTERNA,NA TENSAO DE 220V E CARGA MAXIMA DE 1.000W.FORNECIMENTO E COLOCACAO | UN | 35.61
18.265.0001-0 | RETIRADA E RECOLOCACAO DE APARELHOS DE ILUMINACAO,INCLUSIVELAMPADA | UN | 34.42
18.265.0001-A | RETIRADA E RECOLOCACAO DE APARELHOS DE ILUMINACAO,INCLUSIVELAMPADA | UN | 29.82
18.270.0010-0 | RECARGA PARA EXTINTOR DE INCENDIO TIPO AGUA PRESSURIZADA,DE10L | UN | 58
18.270.0010-A | RECARGA PARA EXTINTOR DE INCENDIO TIPO AGUA PRESSURIZADA,DE10L | UN | 58
18.270.0020-0 | RECARGA PARA EXTINTOR DE INCENDIO,PO QUIMICO,DE 4KG | UN | 35
18.270.0020-A | RECARGA PARA EXTINTOR DE INCENDIO,PO QUIMICO,DE 4KG | UN | 35
18.270.0025-0 | RECARGA PARA EXTINTOR DE INCENDIO,PO QUIMICO,DE 6KG | UN | 40
18.270.0025-A | RECARGA PARA EXTINTOR DE INCENDIO,PO QUIMICO,DE 6KG | UN | 40
18.270.0030-0 | RECARGA PARA EXTINTOR DE INCENDIO,GAS CARBONICO,DE 4KG | UN | 40
18.270.0030-A | RECARGA PARA EXTINTOR DE INCENDIO,GAS CARBONICO,DE 4KG | UN | 40
18.270.0035-0 | RECARGA PARA EXTINTOR DE INCENDIO,GAS CARBONICO,DE 6KG | UN | 68
18.270.0035-A | RECARGA PARA EXTINTOR DE INCENDIO,GAS CARBONICO,DE 6KG | UN | 68
19.001.0001-2 | CAMINHAO COM CARROCERIA FIXA,NO TOCO,CAPACIDADE DE 3,5T,EXCLUSIVE DEPRECIACAO,SEGURO E MOTORISTA | H | 109.35
19.001.0001-C | CAMINHAO COM CARROCERIA FIXA,NO TOCO,CAPACIDADE DE 3,5T,EXCLUSIVE DEPRECIACAO,SEGURO E MOTORISTA | H | 109.35
19.001.0004-2 | CAMINHAO COM CARROCERIA FIXA,NO TOCO,CAPACIDADE DE 7,5T,EXCLUSIVE DEPRECIACAO,SEGURO E MOTORISTA | H | 133.78
19.001.0004-C | CAMINHAO COM CARROCERIA FIXA,NO TOCO,CAPACIDADE DE 7,5T,EXCLUSIVE DEPRECIACAO,SEGURO E MOTORISTA | H | 133.78
19.001.0012-2 | CAMINHAO BASCULANTE,NO TOCO,DE 5,00M3,EXCLUSIVE DEPRECIACAO,SEGURO E MOTORISTA | H | 140.68
19.001.0012-C | CAMINHAO BASCULANTE,NO TOCO,DE 5,00M3,EXCLUSIVE DEPRECIACAO,SEGURO E MOTORISTA | H | 140.68
19.001.0038-2 | CAMIONETE PICK-UP,COM CABINE SIMPLES E CACAMBA,TIPO LEVE,MOTOR BICOMBUSTIVEL (GASOLINA E ALCOOL) DE 1,6 LITROS,EXCLUSIVEDEPRECIACAO,SEGURO E MOTORISTA | H | 68.46
19.001.0038-C | CAMIONETE PICK-UP,COM CABINE SIMPLES E CACAMBA,TIPO LEVE,MOTOR BICOMBUSTIVEL (GASOLINA E ALCOOL) DE 1,6 LITROS,EXCLUSIVEDEPRECIACAO,SEGURO E MOTORISTA | H | 68.46
19.004.0001-2 | CAMINHAO COM CARROCERIA FIXA,NO TOCO,CAPACICADE DE 3,5T,INCLUSIVE MOTORISTA | H | 159.37
19.004.0001-3 | CAMINHAO COM CARROCERIA FIXA,NO TOCO,CAPACIDADE DE 3,5T,INCLUSIVE MOTORISTA | H | 61.68
19.004.0001-4 | CAMINHAO COM CARROCERIA FIXA,NO TOCO,CAPACIDADE DE 3,5T,INCLUSIVE MOTORISTA | H | 49.31
19.004.0001-C | CAMINHAO COM CARROCERIA FIXA,NO TOCO,CAPACICADE DE 3,5T,INCLUSIVE MOTORISTA | H | 156.13
19.004.0001-D | CAMINHAO COM CARROCERIA FIXA,NO TOCO,CAPACIDADE DE 3,5T,INCLUSIVE MOTORISTA | H | 58.44
19.004.0001-E | CAMINHAO COM CARROCERIA FIXA,NO TOCO,CAPACIDADE DE 3,5T,INCLUSIVE MOTORISTA | H | 46.07
19.004.0004-2 | CAMINHAO COM CARROCERIA FIXA,NO TOCO,CAPACIDADE DE 7,5T,INCLUSIVE MOTORISTA | H | 188.29
19.004.0004-3 | CAMINHAO COM CARROCERIA FIXA,NO TOCO,CAPACIDADE DE 7,5T,INCLUSIVE MOTORISTA | H | 68.55
19.004.0004-4 | CAMINHAO COM CARROCERIA FIXA,NO TOCO,CAPACIDADE DE 7,5T,INCLUSIVE MOTORISTA | H | 53.66
19.004.0004-C | CAMINHAO COM CARROCERIA FIXA,NO TOCO,CAPACIDADE DE 7,5T,INCLUSIVE MOTORISTA | H | 185.05
19.004.0004-D | CAMINHAO COM CARROCERIA FIXA,NO TOCO,CAPACIDADE DE 7,5T,INCLUSIVE MOTORISTA | H | 65.31
19.004.0004-E | CAMINHAO COM CARROCERIA FIXA,NO TOCO,CAPACIDADE DE 7,5T,INCLUSIVE MOTORISTA | H | 50.42
19.004.0006-2 | CAMINHAO COM CARROCERIA FIXA,TRUCADO,CAPACIDADE DE 12T,INCLUSIVE MOTORISTA | H | 237.08
19.004.0006-3 | CAMINHAO COM CARROCERIA FIXA,TRUCADO,CAPACIDADE DE 12T,INCLUSIVE MOTORISTA | H | 77.67
19.004.0006-4 | CAMINHAO COM CARROCERIA FIXA,TRUCADO,CAPACIDADE DE 12T,INCLUSIVE MOTORISTA | H | 58.95
19.004.0006-C | CAMINHAO COM CARROCERIA FIXA,TRUCADO,CAPACIDADE DE 12T,INCLUSIVE MOTORISTA | H | 233.84
19.004.0006-D | CAMINHAO COM CARROCERIA FIXA,TRUCADO,CAPACIDADE DE 12T,INCLUSIVE MOTORISTA | H | 74.43
19.004.0006-E | CAMINHAO COM CARROCERIA FIXA,TRUCADO,CAPACIDADE DE 12T,INCLUSIVE MOTORISTA | H | 55.71
19.004.0010-2 | CAMINHAO BASCULANTE,NO TOCO,CAPACIDADE DE 4,00M3,INCLUSIVE MOTORISTA | H | 173.32
19.004.0010-3 | CAMINHAO BASCULANTE,NO TOCO,CAPACIDADE DE 4,00M3,INCLUSIVE MOTORISTA | H | 68.47
19.004.0010-4 | CAMINHAO BASCULANTE,NO TOCO,CAPACIDADE DE 4,00M3,INCLUSIVE MOTORISTA | H | 54.24
19.004.0010-C | CAMINHAO BASCULANTE,NO TOCO,CAPACIDADE DE 4,00M3,INCLUSIVE MOTORISTA | H | 170.08
19.004.0010-D | CAMINHAO BASCULANTE,NO TOCO,CAPACIDADE DE 4,00M3,INCLUSIVE MOTORISTA | H | 65.23
19.004.0010-E | CAMINHAO BASCULANTE,NO TOCO,CAPACIDADE DE 4,00M3,INCLUSIVE MOTORISTA | H | 51
19.004.0012-2 | CAMINHAO BASCULANTE,NO TOCO,CAPACIDADE DE 5,00M3,INCLUSIVE MOTORISTA | H | 200.24
19.004.0012-3 | CAMINHAO BASCULANTE,NO TOCO,CAPACIDADE DE 5,00M3,INCLUSIVE MOTORISTA | H | 74.93
19.004.0012-4 | CAMINHAO BASCULANTE,NO TOCO,CAPACIDADE DE 5,00M3,INCLUSIVE MOTORISTA | H | 58.29
19.004.0012-C | CAMINHAO BASCULANTE,NO TOCO,CAPACIDADE DE 5,00M3,INCLUSIVE MOTORISTA | H | 197
19.004.0012-D | CAMINHAO BASCULANTE,NO TOCO,CAPACIDADE DE 5,00M3,INCLUSIVE MOTORISTA | H | 71.69
19.004.0012-E | CAMINHAO BASCULANTE,NO TOCO,CAPACIDADE DE 5,00M3,INCLUSIVE MOTORISTA | H | 55.05
19.004.0013-2 | CAMINHAO BASCULANTE,NO TOCO,CAPACIDADE DE 7,00M3,INCLUSIVE MOTORISTA | H | 223.64
19.004.0013-3 | CAMINHAO BASCULANTE,NO TOCO,CAPACIDADE DE 7,00M3,INCLUSIVE MOTORISTA | H | 82.78
19.004.0013-4 | CAMINHAO BASCULANTE,NO TOCO,CAPACIDADE DE 7,00M3,INCLUSIVE MOTORISTA | H | 63.87
19.004.0013-C | CAMINHAO BASCULANTE,NO TOCO,CAPACIDADE DE 7,00M3,INCLUSIVE MOTORISTA | H | 220.4
19.004.0013-D | CAMINHAO BASCULANTE,NO TOCO,CAPACIDADE DE 7,00M3,INCLUSIVE MOTORISTA | H | 79.54
19.004.0013-E | CAMINHAO BASCULANTE,NO TOCO,CAPACIDADE DE 7,00M3,INCLUSIVE MOTORISTA | H | 60.63
19.004.0014-2 | CAMINHAO BASCULANTE,NO TOCO,CAPACIDADE DE 10,00M3,INCLUSIVEMOTORISTA | H | 257.76
19.004.0014-3 | CAMINHAO BASCULANTE,NO TOCO,CAPACIDADE DE 10,00M3,INCLUSIVEMOTORISTA | H | 89.29
19.004.0014-4 | CAMINHAO BASCULANTE,NO TOCO,CAPACIDADE DE 10,00M3,INCLUSIVEMOTORISTA | H | 67.66
19.004.0014-C | CAMINHAO BASCULANTE,NO TOCO,CAPACIDADE DE 10,00M3,INCLUSIVEMOTORISTA | H | 254.52
19.004.0014-D | CAMINHAO BASCULANTE,NO TOCO,CAPACIDADE DE 10,00M3,INCLUSIVEMOTORISTA | H | 86.05
19.004.0014-E | CAMINHAO BASCULANTE,NO TOCO,CAPACIDADE DE 10,00M3,INCLUSIVEMOTORISTA | H | 64.42
19.004.0015-2 | CAMINHAO BASCULANTE DO TIPO PESADO (FORA DE ESTRADA),CAPACIDADE RASA DE 11,00M3,INCLUSIVE MOTORISTA | H | 545.95
19.004.0015-3 | CAMINHAO BASCULANTE DO TIPO PESADO (FORA DE ESTRADA),CAPACIDADE RASA DE 11,00M3,INCLUSIVE MOTORISTA | H | 215.4
19.004.0015-4 | CAMINHAO BASCULANTE DO TIPO PESADO (FORA DE ESTRADA),CAPACIDADE RASA DE 11,00M3,INCLUSIVE MOTORISTA | H | 172.07
19.004.0015-C | CAMINHAO BASCULANTE DO TIPO PESADO (FORA DE ESTRADA),CAPACIDADE RASA DE 11,00M3,INCLUSIVE MOTORISTA | H | 542.71
19.004.0015-D | CAMINHAO BASCULANTE DO TIPO PESADO (FORA DE ESTRADA),CAPACIDADE RASA DE 11,00M3,INCLUSIVE MOTORISTA | H | 212.16
19.004.0015-E | CAMINHAO BASCULANTE DO TIPO PESADO (FORA DE ESTRADA),CAPACIDADE RASA DE 11,00M3,INCLUSIVE MOTORISTA | H | 168.83
19.004.0016-2 | CAMINHAO BASCULANTE DO TIPO MEDIO-PESADO,TRUCADO,CAPACIDADEDE 12,00M3,INCLUSIVE MOTORISTA | H | 247.52
19.004.0016-3 | CAMINHAO BASCULANTE DO TIPO MEDIO-PESADO,TRUCADO,CAPACIDADEDE 12,00M3,INCLUSIVE MOTORISTA | H | 91.69
19.004.0016-4 | CAMINHAO BASCULANTE DO TIPO MEDIO-PESADO,TRUCADO,CAPACIDADEDE 12,00M3,INCLUSIVE MOTORISTA | H | 70.92
19.004.0016-C | CAMINHAO BASCULANTE DO TIPO MEDIO-PESADO,TRUCADO,CAPACIDADEDE 12,00M3,INCLUSIVE MOTORISTA | H | 244.28
19.004.0016-D | CAMINHAO BASCULANTE DO TIPO MEDIO-PESADO,TRUCADO,CAPACIDADEDE 12,00M3,INCLUSIVE MOTORISTA | H | 88.45
19.004.0016-E | CAMINHAO BASCULANTE DO TIPO MEDIO-PESADO,TRUCADO,CAPACIDADEDE 12,00M3,INCLUSIVE MOTORISTA | H | 67.68
19.004.0018-2 | CAMINHAO BASCULANTE TIPO PESADO,TRACADO,6X4,CAPACIDADE DE 18,4T,INCLUSIVE MOTORISTA | H | 415.31
19.004.0018-3 | CAMINHAO BASCULANTE TIPO PESADO,TRACADO,6X4,CAPACIDADE DE 18,4T,INCLUSIVE MOTORISTA | H | 115.08
19.004.0018-4 | CAMINHAO BASCULANTE TIPO PESADO,TRACADO,6X4,CAPACIDADE DE 18,4T,INCLUSIVE MOTORISTA | H | 77.6
19.004.0018-C | CAMINHAO BASCULANTE TIPO PESADO,TRACADO,6X4,CAPACIDADE DE 18,4T,INCLUSIVE MOTORISTA | H | 412.07
19.004.0018-D | CAMINHAO BASCULANTE TIPO PESADO,TRACADO,6X4,CAPACIDADE DE 18,4T,INCLUSIVE MOTORISTA | H | 111.84
19.004.0018-E | CAMINHAO BASCULANTE TIPO PESADO,TRACADO,6X4,CAPACIDADE DE 18,4T,INCLUSIVE MOTORISTA | H | 74.36
19.004.0020-2 | CAMINHAO TANQUE,CAPACIDADE DE 6.000L,INCLUSIVE MOTORISTA | H | 195.67
19.004.0020-3 | CAMINHAO TANQUE,CAPACIDADE DE 6.000L,INCLUSIVE MOTORISTA | H | 72.55
19.004.0020-4 | CAMINHAO TANQUE,CAPACIDADE DE 6.000L,INCLUSIVE MOTORISTA | H | 56.34
19.004.0020-C | CAMINHAO TANQUE,CAPACIDADE DE 6.000L,INCLUSIVE MOTORISTA | H | 192.43
19.004.0020-D | CAMINHAO TANQUE,CAPACIDADE DE 6.000L,INCLUSIVE MOTORISTA | H | 69.31
19.004.0020-E | CAMINHAO TANQUE,CAPACIDADE DE 6.000L,INCLUSIVE MOTORISTA | H | 53.1
19.004.0021-2 | CAMINHAO TANQUE,CAPACIDADE DE 10.000L,INCLUSIVE MOTORISTA | H | 208
19.004.0021-3 | CAMINHAO TANQUE,CAPACIDADE DE 10.000L,INCLUSIVE MOTORISTA | H | 80.51
19.004.0021-4 | CAMINHAO TANQUE,CAPACIDADE DE 10.000L,INCLUSIVE MOTORISTA | H | 63.14
19.004.0021-C | CAMINHAO TANQUE,CAPACIDADE DE 10.000L,INCLUSIVE MOTORISTA | H | 204.76
19.004.0021-D | CAMINHAO TANQUE,CAPACIDADE DE 10.000L,INCLUSIVE MOTORISTA | H | 77.27
19.004.0021-E | CAMINHAO TANQUE,CAPACIDADE DE 10.000L,INCLUSIVE MOTORISTA | H | 59.9
19.004.0022-2 | CAMINHAO TANQUE,CAPACIDADE DE 15.000L,INCLUSIVE MOTORISTA | H | 228.98
19.004.0022-3 | CAMINHAO TANQUE,CAPACIDADE DE 15.000L,INCLUSIVE MOTORISTA | H | 83.65
19.004.0022-4 | CAMINHAO TANQUE,CAPACIDADE DE 15.000L,INCLUSIVE MOTORISTA | H | 65.83
19.004.0022-C | CAMINHAO TANQUE,CAPACIDADE DE 15.000L,INCLUSIVE MOTORISTA | H | 225.74
19.004.0022-D | CAMINHAO TANQUE,CAPACIDADE DE 15.000L,INCLUSIVE MOTORISTA | H | 80.41
19.004.0022-E | CAMINHAO TANQUE,CAPACIDADE DE 15.000L,INCLUSIVE MOTORISTA | H | 62.59
19.004.0023-2 | CAMINHAO TANQUE,CAPACIDADE DE 20.000L,INCLUSIVE MOTORISTA | H | 299.57
19.004.0023-3 | CAMINHAO TANQUE,CAPACIDADE DE 20.000L,INCLUSIVE MOTORISTA | H | 95.01
19.004.0023-4 | CAMINHAO TANQUE,CAPACIDADE DE 20.000L,INCLUSIVE MOTORISTA | H | 70
19.004.0023-C | CAMINHAO TANQUE,CAPACIDADE DE 20.000L,INCLUSIVE MOTORISTA | H | 296.33
19.004.0023-D | CAMINHAO TANQUE,CAPACIDADE DE 20.000L,INCLUSIVE MOTORISTA | H | 91.77
19.004.0023-E | CAMINHAO TANQUE,CAPACIDADE DE 20.000L,INCLUSIVE MOTORISTA | H | 66.76
19.004.0024-2 | CAMINHAO TANQUE,CAPACIDADE DE 30.000L,INCLUSIVE MOTORISTA | H | 382.23
19.004.0024-3 | CAMINHAO TANQUE,CAPACIDADE DE 30.000L,INCLUSIVE MOTORISTA | H | 91.73
19.004.0024-4 | CAMINHAO TANQUE,CAPACIDADE DE 30.000L,INCLUSIVE MOTORISTA | H | 78.06
19.004.0024-C | CAMINHAO TANQUE,CAPACIDADE DE 30.000L,INCLUSIVE MOTORISTA | H | 378.99
19.004.0024-D | CAMINHAO TANQUE,CAPACIDADE DE 30.000L,INCLUSIVE MOTORISTA | H | 88.49
19.004.0024-E | CAMINHAO TANQUE,CAPACIDADE DE 30.000L,INCLUSIVE MOTORISTA | H | 74.82
19.004.0025-2 | CAMINHAO BETONEIRA,CAPACIDADE DE 5,00M3,INCLUSIVE MOTORISTA | H | 288.86
19.004.0025-3 | CAMINHAO BETONEIRA,CAPACIDADE DE 5,00M3,INCLUSIVE MOTORISTA | H | 108.24
19.004.0025-4 | CAMINHAO BETONEIRA,CAPACIDADE DE 5,00M3,INCLUSIVE MOTORISTA | H | 84.78
19.004.0025-C | CAMINHAO BETONEIRA,CAPACIDADE DE 5,00M3,INCLUSIVE MOTORISTA | H | 285.62
19.004.0025-D | CAMINHAO BETONEIRA,CAPACIDADE DE 5,00M3,INCLUSIVE MOTORISTA | H | 105
19.004.0025-E | CAMINHAO BETONEIRA,CAPACIDADE DE 5,00M3,INCLUSIVE MOTORISTA | H | 81.54
19.004.0026-2 | CAMINHAO BETONEIRA,CAPACIDADE DE 7,00M3,INCLUSIVE MOTORISTA | H | 309.84
19.004.0026-3 | CAMINHAO BETONEIRA,CAPACIDADE DE 7,00M3,INCLUSIVE MOTORISTA | H | 115.38
19.004.0026-4 | CAMINHAO BETONEIRA,CAPACIDADE DE 7,00M3,INCLUSIVE MOTORISTA | H | 89.27
19.004.0026-C | CAMINHAO BETONEIRA,CAPACIDADE DE 7,00M3,INCLUSIVE MOTORISTA | H | 306.6
19.004.0026-D | CAMINHAO BETONEIRA,CAPACIDADE DE 7,00M3,INCLUSIVE MOTORISTA | H | 112.14
19.004.0026-E | CAMINHAO BETONEIRA,CAPACIDADE DE 7,00M3,INCLUSIVE MOTORISTA | H | 86.03
19.004.0030-2 | CARRETA PARA TRANSPORTE PESADO,CAPACIDADE PARA CARGA UTIL DE60/80T,INCLUSIVE MOTORISTA | H | 490.55
19.004.0030-3 | CARRETA PARA TRANSPORTE PESADO,CAPACIDADE PARA CARGA UTIL DE60/80T,INCLUSIVE MOTORISTA | H | 176.82
19.004.0030-4 | CARRETA PARA TRANSPORTE PESADO,CAPACIDADE PARA CARGA UTIL DE60/80T,INCLUSIVE MOTORISTA | H | 135.2
19.004.0030-C | CARRETA PARA TRANSPORTE PESADO,CAPACIDADE PARA CARGA UTIL DE60/80T,INCLUSIVE MOTORISTA | H | 487.31
19.004.0030-D | CARRETA PARA TRANSPORTE PESADO,CAPACIDADE PARA CARGA UTIL DE60/80T,INCLUSIVE MOTORISTA | H | 173.58
19.004.0030-E | CARRETA PARA TRANSPORTE PESADO,CAPACIDADE PARA CARGA UTIL DE60/80T,INCLUSIVE MOTORISTA | H | 131.96
19.004.0031-2 | CARRETA PARA TRANSPORTE PESADO,CAPACIDADE PARA CARGA UTIL DE30T,INCLUSIVE MOTORISTA | H | 341.38
19.004.0031-3 | CARRETA PARA TRANSPORTE PESADO,CAPACIDADE PARA CARGA UTIL DE30T,INCLUSIVE MOTORISTA | H | 109.26
19.004.0031-4 | CARRETA PARA TRANSPORTE PESADO,CAPACIDADE PARA CARGA UTIL DE30T,INCLUSIVE MOTORISTA | H | 79.8
19.004.0031-C | CARRETA PARA TRANSPORTE PESADO,CAPACIDADE PARA CARGA UTIL DE30T,INCLUSIVE MOTORISTA | H | 338.14
19.004.0031-D | CARRETA PARA TRANSPORTE PESADO,CAPACIDADE PARA CARGA UTIL DE30T,INCLUSIVE MOTORISTA | H | 106.02
19.004.0031-E | CARRETA PARA TRANSPORTE PESADO,CAPACIDADE PARA CARGA UTIL DE30T,INCLUSIVE MOTORISTA | H | 76.56
19.004.0035-2 | MICRO-ONIBUS COM CAPACIDADE MINIMA DE 15 LUGARES,MOTOR DIESEL,INCLUSIVE MOTORISTA | H | 111.89
19.004.0035-3 | MICRO-ONIBUS COM CAPACIDADE MINIMA DE 15 LUGARES,MOTOR DIESEL,INCLUSIVE MOTORISTA | H | 54.14
19.004.0035-4 | MICRO-ONIBUS COM CAPACIDADE MINIMA DE 15 LUGARES,MOTOR DIESEL,INCLUSIVE MOTORISTA | H | 46.6
19.004.0035-C | MICRO-ONIBUS COM CAPACIDADE MINIMA DE 15 LUGARES,MOTOR DIESEL,INCLUSIVE MOTORISTA | H | 108.65
19.004.0035-D | MICRO-ONIBUS COM CAPACIDADE MINIMA DE 15 LUGARES,MOTOR DIESEL,INCLUSIVE MOTORISTA | H | 50.9
19.004.0035-E | MICRO-ONIBUS COM CAPACIDADE MINIMA DE 15 LUGARES,MOTOR DIESEL,INCLUSIVE MOTORISTA | H | 43.36
19.004.0037-2 | VEICULO DE PASSEIO,5 PASSAGEIROS,4 PORTAS,MOTOR BICOMBUSTIVEL (GASOLINA E ALCOOL)DE 1,6 LITROS,COM AR CONDICIONADO,DIRECAO HIDRAULICA E VIDROS DIANTEIROS ELETRICOS,EXCLUSIVE MOTORISTA | H | 78.32
19.004.0037-3 | VEICULO DE PASSEIO,5 PASSAGEIROS,4 PORTAS,MOTOR BICOMBUSTIVEL (GASOLINA E ALCOOL)DE 1,6 LITROS,COM AR CONDICIONADO,DIRECAO HIDRAULICA E VIDRO DIANTEIROS ELETRICOS,EXCLUSIVE MOTORISTA | H | 16.59
19.004.0037-4 | VEICULO DE PASSEIO,5 PASSAGEIROS,4 PORTAS,MOTOR BICOMBUSTIVEL (GASOLINA E ALCOOL)DE 1,6 LITROS,COM AR CONDICIONADO,DIRECAO HIDRAULICA E VIDRO DIANTEIROS ELETRICOS,EXCLUSIVE MOTORISTA | H | 9.39
19.004.0037-C | VEICULO DE PASSEIO,5 PASSAGEIROS,4 PORTAS,MOTOR BICOMBUSTIVEL (GASOLINA E ALCOOL)DE 1,6 LITROS,COM AR CONDICIONADO,DIRECAO HIDRAULICA E VIDROS DIANTEIROS ELETRICOS,EXCLUSIVE MOTORISTA | H | 78.32
19.004.0037-D | VEICULO DE PASSEIO,5 PASSAGEIROS,4 PORTAS,MOTOR BICOMBUSTIVEL (GASOLINA E ALCOOL)DE 1,6 LITROS,COM AR CONDICIONADO,DIRECAO HIDRAULICA E VIDRO DIANTEIROS ELETRICOS,EXCLUSIVE MOTORISTA | H | 16.59
19.004.0037-E | VEICULO DE PASSEIO,5 PASSAGEIROS,4 PORTAS,MOTOR BICOMBUSTIVEL (GASOLINA E ALCOOL)DE 1,6 LITROS,COM AR CONDICIONADO,DIRECAO HIDRAULICA E VIDRO DIANTEIROS ELETRICOS,EXCLUSIVE MOTORISTA | H | 9.39
19.004.0040-2 | VEICULO DE PASSEIO,5 PASSAGEIROS,4 PORTAS,MOTOR BICOMBUSTIVEL (GASOLINA E ALCOOL)DE 1,6 LITROS,COM AR CONDICIONADO,DIRECAO HIDRAULICA E VIDROS DIANTEIROS ELETRICOS,INCLUSIVE MOTORISTA | H | 102.56
19.004.0040-3 | VEICULO DE PASSEIO,5 PASSAGEIROS,4 PORTAS,MOTOR BICOMBUSTIVEL (GASOLINA E ALCOOL)DE 1,6 LITROS,COM AR CONDICIONADO,DIRECAO HIDRAULICA E VIDROS DIANTEIROS ELETRICOS,INCLUSIVE MOTORISTA | H | 40.83
19.004.0040-4 | VEICULO DE PASSEIO,5 PASSAGEIROS,4 PORTAS,MOTOR BICOMBUSTIVEL (GASOLINA E ALCOOL)DE 1,6 LITROS,COM AR CONDICIONADO,DIRECAO HIDRAULICA E VIDROS DIANTEIROS ELETRICOS,INCLUSIVE MOTORISTA | H | 33.63
19.004.0040-C | VEICULO DE PASSEIO,5 PASSAGEIROS,4 PORTAS,MOTOR BICOMBUSTIVEL (GASOLINA E ALCOOL)DE 1,6 LITROS,COM AR CONDICIONADO,DIRECAO HIDRAULICA E VIDROS DIANTEIROS ELETRICOS,INCLUSIVE MOTORISTA | H | 99.32
19.004.0040-D | VEICULO DE PASSEIO,5 PASSAGEIROS,4 PORTAS,MOTOR BICOMBUSTIVEL (GASOLINA E ALCOOL)DE 1,6 LITROS,COM AR CONDICIONADO,DIRECAO HIDRAULICA E VIDROS DIANTEIROS ELETRICOS,INCLUSIVE MOTORISTA | H | 37.59
19.004.0040-E | VEICULO DE PASSEIO,5 PASSAGEIROS,4 PORTAS,MOTOR BICOMBUSTIVEL (GASOLINA E ALCOOL)DE 1,6 LITROS,COM AR CONDICIONADO,DIRECAO HIDRAULICA E VIDROS DIANTEIROS ELETRICOS,INCLUSIVE MOTORISTA | H | 30.39
19.004.0044-2 | VEICULO DE PASSEIO,5 PASSAGEIROS,MOTOR BICOMBUSTIVEL (GASOLINA E ALCOOL) DE 1.0 LITRO,INCLUSIVE MOTORISTA | H | 82.4
19.004.0044-3 | VEICULO DE PASSEIO,5 PASSAGEIROS,MOTOR BICOMBUSTIVEL (GASOLINA E ALCOOL) DE 1.0 LITRO,INCLUSIVE MOTORISTA | H | 36.07
19.004.0044-4 | VEICULO DE PASSEIO,5 PASSAGEIROS,MOTOR BICOMBUSTIVEL (GASOLINA E ALCOOL) DE 1.0 LITRO,INCLUSIVE MOTORISTA | H | 30.82
19.004.0044-C | VEICULO DE PASSEIO,5 PASSAGEIROS,MOTOR BICOMBUSTIVEL (GASOLINA E ALCOOL) DE 1.0 LITRO,INCLUSIVE MOTORISTA | H | 79.16
19.004.0044-D | VEICULO DE PASSEIO,5 PASSAGEIROS,MOTOR BICOMBUSTIVEL (GASOLINA E ALCOOL) DE 1.0 LITRO,INCLUSIVE MOTORISTA | H | 32.83
19.004.0044-E | VEICULO DE PASSEIO,5 PASSAGEIROS,MOTOR BICOMBUSTIVEL (GASOLINA E ALCOOL) DE 1.0 LITRO,INCLUSIVE MOTORISTA | H | 27.58
19.004.0045-2 | VEICULO DE PASSEIO,5 PASSAGEIROS,MOTOR BICOMBUSTIVEL (GASOLINA E ALCOOL) DE 1.0 LITRO,EXCLUSIVE MOTORISTA | H | 58.16
19.004.0045-3 | VEICULO DE PASSEIO,5 PASSAGEIROS,MOTOR BICOMBUSTIVEL (GASOLINA E ALCOOL) DE 1.0 LITRO,EXCLUSIVE MOTORISTA | H | 11.83
19.004.0045-4 | VEICULO DE PASSEIO,5 PASSAGEIROS,MOTOR BICOMBUSTIVEL (GASOLINA E ALCOOL) DE 1.0 LITRO,EXCLUSIVE MOTORISTA | H | 6.58
19.004.0045-C | VEICULO DE PASSEIO,5 PASSAGEIROS,MOTOR BICOMBUSTIVEL (GASOLINA E ALCOOL) DE 1.0 LITRO,EXCLUSIVE MOTORISTA | H | 58.16
19.004.0045-D | VEICULO DE PASSEIO,5 PASSAGEIROS,MOTOR BICOMBUSTIVEL (GASOLINA E ALCOOL) DE 1.0 LITRO,EXCLUSIVE MOTORISTA | H | 11.83
19.004.0045-E | VEICULO DE PASSEIO,5 PASSAGEIROS,MOTOR BICOMBUSTIVEL (GASOLINA E ALCOOL) DE 1.0 LITRO,EXCLUSIVE MOTORISTA | H | 6.58
19.004.0046-2 | CAMIONETE TIPO PICK-UP,COM CABINE SIMPLES E CACAMBA,TIPO LEVE,MOTOR BICOMBUSTIVEL (GASOLINA E ALCOOL) DE 1,6 LITROS,INCLUSIVE MOTORISTA | H | 104.91
19.004.0046-3 | CAMIONETE TIPO PICK-UP,COM CABINE SIMPLES E CACAMBA,TIPO LEVE,MOTOR BICOMBUSTIVEL (GASOLINA E ALCOOL) DE 1,6 LITROS,INCLUSIVE MOTORISTA | H | 40.26
19.004.0046-4 | CAMIONETE TIPO PICK-UP,COM CABINE SIMPLES E CACAMBA,TIPO LEVE,MOTOR BICOMBUSTIVEL (GASOLINA E ALCOOL) DE 1,6 LITROS,INCLUSIVE MOTORISTA | H | 33.36
19.004.0046-C | CAMIONETE TIPO PICK-UP,COM CABINE SIMPLES E CACAMBA,TIPO LEVE,MOTOR BICOMBUSTIVEL (GASOLINA E ALCOOL) DE 1,6 LITROS,INCLUSIVE MOTORISTA | H | 101.67
19.004.0046-D | CAMIONETE TIPO PICK-UP,COM CABINE SIMPLES E CACAMBA,TIPO LEVE,MOTOR BICOMBUSTIVEL (GASOLINA E ALCOOL) DE 1,6 LITROS,INCLUSIVE MOTORISTA | H | 37.02
19.004.0046-E | CAMIONETE TIPO PICK-UP,COM CABINE SIMPLES E CACAMBA,TIPO LEVE,MOTOR BICOMBUSTIVEL (GASOLINA E ALCOOL) DE 1,6 LITROS,INCLUSIVE MOTORISTA | H | 30.12
19.004.0047-2 | CAMIONETE TIPO PICK-UP,COM CABINE SIMPLES E CACAMBA,TIPO LEVE,MOTOR BICOMBUSTIVEL (GASOLINA E ALCOOL) DE 1,6 LITROS,EQUIPADA COM ESCADA DE EXTENSAO GIRATORIA E BASCULANTE,COM SUPORTE,ACIONAMENTO MANUAL E TODOS OS IMPLEMENTOS NECESSARIOS PARA UM PERFEITO FUNCIONAMENTO,INCLUSIVE MOTORISTA | H | 107.36
19.004.0047-3 | CAMIONETE TIPO PICK-UP,COM CABINE SIMPLES E CACAMBA,TIPO LEVE,MOTOR BICOMBUSTIVEL (GASOLINA E ALCOOL) DE 1,6 LITROS,EQUIPADA COM ESCADA DE EXTENSAO GIRATORIA E BASCULANTE,COM SUPORTE,ACIONAMENTO MANUAL E TODOS OS IMPLEMENTOS NECESSARIOS PARA UM PERFEITO FUNCIONAMENTO,INCLUSIVE MOTORISTA | H | 41.87
19.004.0047-4 | CAMIONETE TIPO PICK-UP,COM CABINE SIMPLES E CACAMBA,TIPO LEVE,MOTOR BICOMBUSTIVEL (GASOLINA E ALCOOL) DE 1,6 LITROS,EQUIPADA COM ESCADA DE EXTENSAO GIRATORIA E BASCULANTE,COM SUPORTE,ACIONAMENTO MANUAL A TODOS OS IMPLEMENTOS NECESSARIOS PARA UM PERFEITO FUNCIONAMENTO,INCLUSIVE MOTORISTA | H | 34.76
19.004.0047-C | CAMIONETE TIPO PICK-UP,COM CABINE SIMPLES E CACAMBA,TIPO LEVE,MOTOR BICOMBUSTIVEL (GASOLINA E ALCOOL) DE 1,6 LITROS,EQUIPADA COM ESCADA DE EXTENSAO GIRATORIA E BASCULANTE,COM SUPORTE,ACIONAMENTO MANUAL E TODOS OS IMPLEMENTOS NECESSARIOS PARA UM PERFEITO FUNCIONAMENTO,INCLUSIVE MOTORISTA | H | 104.12
19.004.0047-D | CAMIONETE TIPO PICK-UP,COM CABINE SIMPLES E CACAMBA,TIPO LEVE,MOTOR BICOMBUSTIVEL (GASOLINA E ALCOOL) DE 1,6 LITROS,EQUIPADA COM ESCADA DE EXTENSAO GIRATORIA E BASCULANTE,COM SUPORTE,ACIONAMENTO MANUAL E TODOS OS IMPLEMENTOS NECESSARIOS PARA UM PERFEITO FUNCIONAMENTO,INCLUSIVE MOTORISTA | H | 38.63
19.004.0047-E | CAMIONETE TIPO PICK-UP,COM CABINE SIMPLES E CACAMBA,TIPO LEVE,MOTOR BICOMBUSTIVEL (GASOLINA E ALCOOL) DE 1,6 LITROS,EQUIPADA COM ESCADA DE EXTENSAO GIRATORIA E BASCULANTE,COM SUPORTE,ACIONAMENTO MANUAL A TODOS OS IMPLEMENTOS NECESSARIOS PARA UM PERFEITO FUNCIONAMENTO,INCLUSIVE MOTORISTA | H | 31.52
19.004.0048-2 | CAMIONETE TIPO PICK-UP COM CABINE DUPLA E CACAMBA MOTOR BICOMBUSTIVEL (GASOLINA E ALCOOL) 2.4,DIRECAO HIDRAULICA,TRACAOTRASEIRA,INCLUSIVE MOTORISTA | H | 148.02
19.004.0048-3 | CAMIONETE TIPO PICK-UP COM CABINE DUPLA E CACAMBA MOTOR BICOMBUSTIVEL (GASOLINA E ALCOOL) 2.4,DIRECAO HIDRAULICA,TRACAOTRASEIRA,INCLUSIVE MOTORISTA | H | 53.76
19.004.0048-4 | CAMIONETE TIPO PICK-UP COM CABINE DUPLA E CACAMBA MOTOR BICOMBUSTIVEL (GASOLINA E ALCOOL) 2.4,DIRECAO HIDRAULICA,TRACAOTRASEIRA,INCLUSIVE MOTORISTA | H | 42.55
19.004.0048-C | CAMIONETE TIPO PICK-UP COM CABINE DUPLA E CACAMBA MOTOR BICOMBUSTIVEL (GASOLINA E ALCOOL) 2.4,DIRECAO HIDRAULICA,TRACAOTRASEIRA,INCLUSIVE MOTORISTA | H | 144.78
19.004.0048-D | CAMIONETE TIPO PICK-UP COM CABINE DUPLA E CACAMBA MOTOR BICOMBUSTIVEL (GASOLINA E ALCOOL) 2.4,DIRECAO HIDRAULICA,TRACAOTRASEIRA,INCLUSIVE MOTORISTA | H | 50.52
19.004.0048-E | CAMIONETE TIPO PICK-UP COM CABINE DUPLA E CACAMBA MOTOR BICOMBUSTIVEL (GASOLINA E ALCOOL) 2.4,DIRECAO HIDRAULICA,TRACAOTRASEIRA,INCLUSIVE MOTORISTA | H | 39.31
19.004.0049-2 | CAMIONETE TIPO PICK-UP COM CABINE DUPLA E CACAMBA MOTOR DIESEL 2.8,DIRECAO HIDRAULICA TRACAO NAS 4 RODAS,INCLUSIVE MOTORISTA | H | 139.92
19.004.0049-3 | CAMIONETE TIPO PICK-UP COM CABINE DUPLA E CACAMBA MOTOR DIESEL 2.8,DIRECAO HIDRAULICA TRACAO NAS 4 RODAS,INCLUSIVE MOTORISTA | H | 58.61
19.004.0049-4 | CAMIONETE TIPO PICK-UP COM CABINE DUPLA E CACAMBA MOTOR DIESEL 2.8,DIRECAO HIDRAULICA TRACAO NAS 4 RODAS,INCLUSIVE MOTORISTA | H | 48.4
19.004.0049-C | CAMIONETE TIPO PICK-UP COM CABINE DUPLA E CACAMBA MOTOR DIESEL 2.8,DIRECAO HIDRAULICA TRACAO NAS 4 RODAS,INCLUSIVE MOTORISTA | H | 136.68
19.004.0049-D | CAMIONETE TIPO PICK-UP COM CABINE DUPLA E CACAMBA MOTOR DIESEL 2.8,DIRECAO HIDRAULICA TRACAO NAS 4 RODAS,INCLUSIVE MOTORISTA | H | 55.37
19.004.0049-E | CAMIONETE TIPO PICK-UP COM CABINE DUPLA E CACAMBA MOTOR DIESEL 2.8,DIRECAO HIDRAULICA TRACAO NAS 4 RODAS,INCLUSIVE MOTORISTA | H | 45.16
19.004.0050-2 | MOTOCICLETA,125 CILINDRADAS X/E,EXCLUSIVE MOTORISTA | H | 7.67
19.004.0050-4 | MOTOCICLETA,125 CILINDRADAS X/E,EXCLUSIVE MOTORISTA | H | 0.64
19.004.0050-C | MOTOCICLETA,125 CILINDRADAS X/E,EXCLUSIVE MOTORISTA | H | 7.67
19.004.0050-E | MOTOCICLETA,125 CILINDRADAS X/E,EXCLUSIVE MOTORISTA | H | 0.64
19.004.0051-2 | GUINDASTE SOBRE RODAS,MEIA LANCA,CAPACIDADE DE 6T,INCLUSIVEOPERADOR | H | 248.56
19.004.0051-3 | GUINDASTE SOBRE RODAS,MEIA LANCA,CAPACIDADE DE 6T,INCLUSIVEOPERADOR | H | 148.15
19.004.0051-4 | GUINDASTE SOBRE RODAS,MEIA LANCA,CAPACIDADE DE 6T,INCLUSIVEOPERADOR | H | 128.94
19.004.0051-C | GUINDASTE SOBRE RODAS,MEIA LANCA,CAPACIDADE DE 6T,INCLUSIVEOPERADOR | H | 244.93
19.004.0051-D | GUINDASTE SOBRE RODAS,MEIA LANCA,CAPACIDADE DE 6T,INCLUSIVEOPERADOR | H | 144.52
19.004.0051-E | GUINDASTE SOBRE RODAS,MEIA LANCA,CAPACIDADE DE 6T,INCLUSIVEOPERADOR | H | 125.31
19.004.0054-2 | GUINDASTE SOBRE RODAS,CAPACIDADE DE 15T,RAIO DE CURVA DE 4,65M,LANCA TELESCOPICA DE ACIONAMENTO HIDRAULICO COM 7,60M RETRAIDA E 18,30M ESTENDIDA,INCLUSIVE OPERADOR E AUXILIAR | H | 469.31
19.004.0054-3 | GUINDASTE SOBRE RODAS,CAPACIDADE DE 15T,RAIO DE CURVA DE 4,65M,LANCA TELESCOPICA DE ACIONAMENTO HIDRAULICO COM 7,60M RETRAIDA E 18,30M ESTENDIDA,INCLUSIVE OPERADOR E AUXILIAR | H | 268.56
19.004.0054-4 | GUINDASTE SOBRE RODAS,CAPACIDADE DE 15T,RAIO DE CURVA DE 4,65M,LANCA TELESCOPICA DE ACIONAMENTO HIDRAULICO COM 7,60M RETRAIDA E 18,30M ESTENDIDA,INCLUSIVE OPERADOR E AUXILIAR | H | 232.16
19.004.0054-C | GUINDASTE SOBRE RODAS,CAPACIDADE DE 15T,RAIO DE CURVA DE 4,65M,LANCA TELESCOPICA DE ACIONAMENTO HIDRAULICO COM 7,60M RETRAIDA E 18,30M ESTENDIDA,INCLUSIVE OPERADOR E AUXILIAR | H | 463.34
19.004.0054-D | GUINDASTE SOBRE RODAS,CAPACIDADE DE 15T,RAIO DE CURVA DE 4,65M,LANCA TELESCOPICA DE ACIONAMENTO HIDRAULICO COM 7,60M RETRAIDA E 18,30M ESTENDIDA,INCLUSIVE OPERADOR E AUXILIAR | H | 262.59
19.004.0054-E | GUINDASTE SOBRE RODAS,CAPACIDADE DE 15T,RAIO DE CURVA DE 4,65M,LANCA TELESCOPICA DE ACIONAMENTO HIDRAULICO COM 7,60M RETRAIDA E 18,30M ESTENDIDA,INCLUSIVE OPERADOR E AUXILIAR | H | 226.19
19.004.0056-2 | GUINDASTE ARTICULADO,SOBRE CAMINHAO DIESEL(INCLUSIVE ESTE),MOMENTO MAXIMO DE ELEVACAO 30TXM E CAPACIDADE MAXIMA DE ELEVACAO 8,5T A 3,4M,INCLUSIVE OPERADOR E AUXILIAR | H | 306.97
19.004.0056-3 | GUINDASTE ARTICULADO,SOBRE CAMINHAO DIESEL(INCLUSIVE ESTE),MOMENTO MAXIMO DE ELEVACAO 30TXM E CAPACIDADE MAXIMA DE ELEVACAO 8,5T A 3,4M,INCLUSIVE OPERADOR E AUXILIAR | H | 118.83
19.004.0056-4 | GUINDASTE ARTICULADO,SOBRE CAMINHAO DIESEL(INCLUSIVE ESTE),MOMENTO MAXIMO DE ELEVACAO 30TXM E CAPACIDADE MAXIMA DE ELEVACAO 8,5T A 3,4M,INCLUSIVE OPERADOR E AUXILIAR | H | 96.5
19.004.0056-C | GUINDASTE ARTICULADO,SOBRE CAMINHAO DIESEL(INCLUSIVE ESTE),MOMENTO MAXIMO DE ELEVACAO 30TXM E CAPACIDADE MAXIMA DE ELEVACAO 8,5T A 3,4M,INCLUSIVE OPERADOR E AUXILIAR | H | 300.1
19.004.0056-D | GUINDASTE ARTICULADO,SOBRE CAMINHAO DIESEL(INCLUSIVE ESTE),MOMENTO MAXIMO DE ELEVACAO 30TXM E CAPACIDADE MAXIMA DE ELEVACAO 8,5T A 3,4M,INCLUSIVE OPERADOR E AUXILIAR | H | 111.96
19.004.0056-E | GUINDASTE ARTICULADO,SOBRE CAMINHAO DIESEL(INCLUSIVE ESTE),MOMENTO MAXIMO DE ELEVACAO 30TXM E CAPACIDADE MAXIMA DE ELEVACAO 8,5T A 3,4M,INCLUSIVE OPERADOR E AUXILIAR | H | 89.63
19.004.0057-2 | GUINDASTE TIPO GRUA,COM CAPACIDADE DE CARGA DE 1200KG,VELOCIDADE DE 40M/MIN,TORRE COMPOSTA POR 9 MODULOS DE 3 METROS CADA,TOTALIZANDO 27 METROS,ALCANCE MAXIMO DE 25 METROS COM UMACARGA DE 1000KG,INCLUSIVE BASE DE SUSTENTACAO E OPERADOR | H | 154.54
19.004.0057-3 | GUINDASTE TIPO GRUA,COM CAPACIDADE DE CARGA DE 1200KG,VELOCIDADE DE 40M/MIN,TORRE COMPOSTA POR 9 MODULOS DE 3 METROS CADA,TOTALIZANDO 27 METROS,ALCANCE MAXIMO DE 25 METROS COM UMACARGA DE 1000KG,INCLUSIVE BASE DE SUSTENTACAO E OPERADOR | H | 96.95
19.004.0057-4 | GUINDASTE TIPO GRUA,COM CAPACIDADE DE CARGA DE 1200KG,VELOCIDADE DE 40M/MIN,TORRE COMPOSTA POR 9 MODULOS DE 3 METROS CADA,TOTALIZANDO 27 METROS,ALCANCE MAXIMO DE 25 METROS COM UMACARGA DE 1000KG,INCLUSIVE BASE DE SUSTENTACAO E OPERADOR | H | 84.1
19.004.0057-C | GUINDASTE TIPO GRUA,COM CAPACIDADE DE CARGA DE 1200KG,VELOCIDADE DE 40M/MIN,TORRE COMPOSTA POR 9 MODULOS DE 3 METROS CADA,TOTALIZANDO 27 METROS,ALCANCE MAXIMO DE 25 METROS COM UMACARGA DE 1000KG,INCLUSIVE BASE DE SUSTENTACAO E OPERADOR | H | 150.91
19.004.0057-D | GUINDASTE TIPO GRUA,COM CAPACIDADE DE CARGA DE 1200KG,VELOCIDADE DE 40M/MIN,TORRE COMPOSTA POR 9 MODULOS DE 3 METROS CADA,TOTALIZANDO 27 METROS,ALCANCE MAXIMO DE 25 METROS COM UMACARGA DE 1000KG,INCLUSIVE BASE DE SUSTENTACAO E OPERADOR | H | 93.32
19.004.0057-E | GUINDASTE TIPO GRUA,COM CAPACIDADE DE CARGA DE 1200KG,VELOCIDADE DE 40M/MIN,TORRE COMPOSTA POR 9 MODULOS DE 3 METROS CADA,TOTALIZANDO 27 METROS,ALCANCE MAXIMO DE 25 METROS COM UMACARGA DE 1000KG,INCLUSIVE BASE DE SUSTENTACAO E OPERADOR | H | 80.47
19.004.0070-2 | ESTEIRA TRANSPORTADORA,DE CORREIA,LARGURA DE 50CM E 10,00M DE COMPRIMENTO,EXCLUSIVE OPERADOR | H | 41.77
19.004.0070-3 | ESTEIRA TRANSPORTADORA,DE CORREIA,LARGURA DE 50CM E 10,00M DE COMPRIMENTO,EXCLUSIVE OPERADOR | H | 25.49
19.004.0070-4 | ESTEIRA TRANSPORTADORA,DE CORREIA,LARGURA DE 50CM E 10,00M DE COMPRIMENTO,EXCLUSIVE OPERADOR | H | 21.52
19.004.0070-C | ESTEIRA TRANSPORTADORA,DE CORREIA,LARGURA DE 50CM E 10,00M DE COMPRIMENTO,EXCLUSIVE OPERADOR | H | 41.77
19.004.0070-D | ESTEIRA TRANSPORTADORA,DE CORREIA,LARGURA DE 50CM E 10,00M DE COMPRIMENTO,EXCLUSIVE OPERADOR | H | 25.49
19.004.0070-E | ESTEIRA TRANSPORTADORA,DE CORREIA,LARGURA DE 50CM E 10,00M DE COMPRIMENTO,EXCLUSIVE OPERADOR | H | 21.52
19.004.0075-2 | PORTICO ROLANTE MOTORIZADO (OU ELETRICO),COM VAO E ALTURA DE5M,ACOMPANHADO DE TRILHOS ROLANTES ELETRIFICADOS COM PERCURSO DE 30M E TALHA ELETRICA COM TROLE DE CABO DE ACO E PAINELELETRICO,COM CAPACIDADE PARA 10T,INCLUSIVE MONTAGEM DO CONJUNTO,EXCLUSIVE OPERADOR | H | 77.78
19.004.0075-4 | PORTICO ROLANTE MOTORIZADO (OU ELETRICO),COM VAO E ALTURA DE5M,ACOMPANHADO DE TRILHOS ROLANTES ELETRIFICADOS COM PERCURSO DE 30M E TALHA ELETRICA COM TROLE DE CABO DE ACO E PAINELELETRICO,COM CAPACIDADE PARA 10T,INCLUSIVE MONTAGEM DO CONJUNTO,EXCLUSIVE OPERADOR | H | 48.61
19.004.0075-C | PORTICO ROLANTE MOTORIZADO (OU ELETRICO),COM VAO E ALTURA DE5M,ACOMPANHADO DE TRILHOS ROLANTES ELETRIFICADOS COM PERCURSO DE 30M E TALHA ELETRICA COM TROLE DE CABO DE ACO E PAINELELETRICO,COM CAPACIDADE PARA 10T,INCLUSIVE MONTAGEM DO CONJUNTO,EXCLUSIVE OPERADOR | H | 77.78
19.004.0075-E | PORTICO ROLANTE MOTORIZADO (OU ELETRICO),COM VAO E ALTURA DE5M,ACOMPANHADO DE TRILHOS ROLANTES ELETRIFICADOS COM PERCURSO DE 30M E TALHA ELETRICA COM TROLE DE CABO DE ACO E PAINELELETRICO,COM CAPACIDADE PARA 10T,INCLUSIVE MONTAGEM DO CONJUNTO,EXCLUSIVE OPERADOR | H | 48.61
19.004.0080-2 | GUINDAUTO COM CAPACIDADE MAXIMA DE CARGA EM TORNO DE 3,5T AAPROXIMADAMENTE 2,00M E ALCANCE MAXIMO VERTICAL(DO SOLO)A APROXIMADAMENTE 7,00M,ANGULO DE GIRO DE 180º,MONTADO SOBRE CHASSIS DE CAMINHAO,EXCLUSIVE ESTE.SAO CONSIDERADOS DOIS AJUDANTES,EXCLUSIVE OPERADOR QUE E CONSIDERADO O MOTORISTA DO CAMINHAO | H | 51.74
19.004.0080-4 | GUINDAUTO COM CAPACIDADE MAXIMA DE CARGA EM TORNO DE 3,5T AAPROXIMADAMENTE 2,00M E ALCANCE MAXIMO VERTICAL(DO SOLO)A APROXIMADAMENTE 7,00M,ANGULO DE GIRO DE 180º,MONTADO SOBRE CHASSIS DE CAMINHAO,EXCLUSIVE ESTE.SAO CONSIDERADOS DOIS AJUDANTES,EXCLUSIVE OPERADOR QUE E CONSIDERADO O MOTORISTA DO CAMINHAO | H | 44.81
19.004.0080-C | GUINDAUTO COM CAPACIDADE MAXIMA DE CARGA EM TORNO DE 3,5T AAPROXIMADAMENTE 2,00M E ALCANCE MAXIMO VERTICAL(DO SOLO)A APROXIMADAMENTE 7,00M,ANGULO DE GIRO DE 180º,MONTADO SOBRE CHASSIS DE CAMINHAO,EXCLUSIVE ESTE.SAO CONSIDERADOS DOIS AJUDANTES,EXCLUSIVE OPERADOR QUE E CONSIDERADO O MOTORISTA DO CAMINHAO | H | 47.06
19.004.0080-E | GUINDAUTO COM CAPACIDADE MAXIMA DE CARGA EM TORNO DE 3,5T AAPROXIMADAMENTE 2,00M E ALCANCE MAXIMO VERTICAL(DO SOLO)A APROXIMADAMENTE 7,00M,ANGULO DE GIRO DE 180º,MONTADO SOBRE CHASSIS DE CAMINHAO,EXCLUSIVE ESTE.SAO CONSIDERADOS DOIS AJUDANTES,EXCLUSIVE OPERADOR QUE E CONSIDERADO O MOTORISTA DO CAMINHAO | H | 40.13
19.004.0081-2 | GUINDAUTO COM CAPACIDADE MAXIMA DE CARGA EM TORNO DE 4T A APROXIMADAMENTE 2,00M E ALCANCE MAXIMO VERTICAL(DO SOLO)A APROXIMADAMENTE 8,00M,ANGULO DE GIRO DE 180º,MONTADO SOBRE CHASSIS DE CAMINHAO,EXCLUSIVE ESTE.SAO CONSIDERADOS DOIS AJUDANTES,EXCLUSIVE OPERADOR QUE E CONSIDERADO O MOTORISTA DO CAMINHAO | H | 54.14
19.004.0081-4 | GUINDAUTO COM CAPACIDADE MAXIMA DE CARGA EM TORNO DE 4T A APROXIMADAMENTE 2,00M E ALCANCE MAXIMO VERTICAL(DO SOLO)A APROXIMADAMENTE 8,00M,ANGULO DE GIRO DE 180º,MONTADO SOBRE CHASSIS DE CAMINHAO,EXCLUSIVE ESTE.SAO CONSIDERADOS DOIS AJUDANTES,EXCLUSIVE OPERADOR QUE E CONSIDERADO O MOTORISTA DO CAMINHAO | H | 45.96
19.004.0081-C | GUINDAUTO COM CAPACIDADE MAXIMA DE CARGA EM TORNO DE 4T A APROXIMADAMENTE 2,00M E ALCANCE MAXIMO VERTICAL(DO SOLO)A APROXIMADAMENTE 8,00M,ANGULO DE GIRO DE 180º,MONTADO SOBRE CHASSIS DE CAMINHAO,EXCLUSIVE ESTE.SAO CONSIDERADOS DOIS AJUDANTES,EXCLUSIVE OPERADOR QUE E CONSIDERADO O MOTORISTA DO CAMINHAO | H | 49.46
19.004.0081-E | GUINDAUTO COM CAPACIDADE MAXIMA DE CARGA EM TORNO DE 4T A APROXIMADAMENTE 2,00M E ALCANCE MAXIMO VERTICAL(DO SOLO)A APROXIMADAMENTE 8,00M,ANGULO DE GIRO DE 180º,MONTADO SOBRE CHASSIS DE CAMINHAO,EXCLUSIVE ESTE.SAO CONSIDERADOS DOIS AJUDANTES,EXCLUSIVE OPERADOR QUE E CONSIDERADO O MOTORISTA DO CAMINHAO | H | 41.28
19.004.0085-2 | GUINDAUTO COM CAPACIDADE MAXIMA DE CARGA EM TORNO DE 10,5T AAPROXIMADAMENTE 2,00M E ALCANCE MAXIMO VERTICAL(DO SOLO)A APROXIMADAMENTE 17,00M,ANGULO DE GIRO DE 180º,MONTADO SOBRE CHASSIS DE CAMINHAO,EXCLUSIVE ESTE.SAO CONSIDERADOS DOIS AJUDANTES,EXCLUSIVE OPERADOR QUE E CONSIDERADO O MOTORISTA DO CAMINHAO | H | 72.45
19.004.0085-4 | GUINDAUTO COM CAPACIDADE MAXIMA DE CARGA EM TORNO DE 10,5T AAPROXIMADAMENTE 2,00M E ALCANCE MAXIMO VERTICAL(DO SOLO)A APROXIMADAMENTE 17,00M,ANGULO DE GIRO DE 180º,MONTADO SOBRE CHASSIS DE CAMINHAO,EXCLUSIVE ESTE.SAO CONSIDERADOS DOIS AJUDANTES,EXCLUSIVE OPERADOR QUE E CONSIDERADO O MOTORISTA DO CAMINHAO | H | 57.39
19.004.0085-C | GUINDAUTO COM CAPACIDADE MAXIMA DE CARGA EM TORNO DE 10,5T AAPROXIMADAMENTE 2,00M E ALCANCE MAXIMO VERTICAL(DO SOLO)A APROXIMADAMENTE 17,00M,ANGULO DE GIRO DE 180º,MONTADO SOBRE CHASSIS DE CAMINHAO,EXCLUSIVE ESTE.SAO CONSIDERADOS DOIS AJUDANTES,EXCLUSIVE OPERADOR QUE E CONSIDERADO O MOTORISTA DO CAMINHAO | H | 67.77
19.004.0085-E | GUINDAUTO COM CAPACIDADE MAXIMA DE CARGA EM TORNO DE 10,5T AAPROXIMADAMENTE 2,00M E ALCANCE MAXIMO VERTICAL(DO SOLO)A APROXIMADAMENTE 17,00M,ANGULO DE GIRO DE 180º,MONTADO SOBRE CHASSIS DE CAMINHAO,EXCLUSIVE ESTE.SAO CONSIDERADOS DOIS AJUDANTES,EXCLUSIVE OPERADOR QUE E CONSIDERADO O MOTORISTA DO CAMINHAO | H | 52.71
19.004.0087-2 | GUINDAUTO COM CAPACIDADE MAXIMA DE CARGA EM TORNO DE 15,5T AAPROXIMADAMENTE 2,00M E ALCANCE MAXIMO VERTICAL(DO SOLO)A APROXIMADAMENTE 16,50M,ANGULO DE GIRO DE 180º,MONTADO SOBRE CHASSIS DE CAMINHAO,EXCLUSIVE ESTE.SAO CONSIDERADOS DOIS AJUDANTES,EXCLUSIVE OPERADOR QUE E CONSIDERADO O MOTORISTA DO CAMINHAO | H | 71.59
19.004.0087-4 | GUINDAUTO COM CAPACIDADE MAXIMA DE CARGA EM TORNO DE 15,5T AAPROXIMADAMENTE 2,00M E ALCANCE MAXIMO VERTICAL(DO SOLO)A APROXIMADAMENTE 16,50M,ANGULO DE GIRO DE 180º,MONTADO SOBRE CHASSIS DE CAMINHAO,EXCLUSIVE ESTE.SAO CONSIDERADOS DOIS AJUDANTES,EXCLUSIVE OPERADOR QUE E CONSIDERADO O MOTORISTA DO CAMINHAO | H | 56.25
19.004.0087-C | GUINDAUTO COM CAPACIDADE MAXIMA DE CARGA EM TORNO DE 15,5T AAPROXIMADAMENTE 2,00M E ALCANCE MAXIMO VERTICAL(DO SOLO)A APROXIMADAMENTE 16,50M,ANGULO DE GIRO DE 180º,MONTADO SOBRE CHASSIS DE CAMINHAO,EXCLUSIVE ESTE.SAO CONSIDERADOS DOIS AJUDANTES,EXCLUSIVE OPERADOR QUE E CONSIDERADO O MOTORISTA DO CAMINHAO | H | 66.91
19.004.0087-E | GUINDAUTO COM CAPACIDADE MAXIMA DE CARGA EM TORNO DE 15,5T AAPROXIMADAMENTE 2,00M E ALCANCE MAXIMO VERTICAL(DO SOLO)A APROXIMADAMENTE 16,50M,ANGULO DE GIRO DE 180º,MONTADO SOBRE CHASSIS DE CAMINHAO,EXCLUSIVE ESTE.SAO CONSIDERADOS DOIS AJUDANTES,EXCLUSIVE OPERADOR QUE E CONSIDERADO O MOTORISTA DO CAMINHAO | H | 51.57
19.004.0090-2 | EMPILHADEIRA EQUIPADA COM RODAGEM PNEUMATICA,CAPACIDADE DE 2,5T E CENTRO DE CARGA A 60CM,MOTOR A GASOLINA,INCLUSIVE OPERADOR | H | 106.75
19.004.0090-3 | EMPILHADEIRA EQUIPADA COM RODAGEM PNEUMATICA,CAPACIDADE DE 2,5T E CENTRO DE CARGA A 60CM,MOTOR A GASOLINA,INCLUSIVE OPERADOR | H | 51.69
19.004.0090-4 | EMPILHADEIRA EQUIPADA COM RODAGEM PNEUMATICA,CAPACIDADE DE 2,5T E CENTRO DE CARGA A 60CM,MOTOR A GASOLINA,INCLUSIVE OPERADOR | H | 44.53
19.004.0090-C | EMPILHADEIRA EQUIPADA COM RODAGEM PNEUMATICA,CAPACIDADE DE 2,5T E CENTRO DE CARGA A 60CM,MOTOR A GASOLINA,INCLUSIVE OPERADOR | H | 103.12
19.004.0090-D | EMPILHADEIRA EQUIPADA COM RODAGEM PNEUMATICA,CAPACIDADE DE 2,5T E CENTRO DE CARGA A 60CM,MOTOR A GASOLINA,INCLUSIVE OPERADOR | H | 48.06
19.004.0090-E | EMPILHADEIRA EQUIPADA COM RODAGEM PNEUMATICA,CAPACIDADE DE 2,5T E CENTRO DE CARGA A 60CM,MOTOR A GASOLINA,INCLUSIVE OPERADOR | H | 40.9
19.004.0092-2 | EMPILHADEIRA EQUIPADA COM RODAGEM PNEUMATICA,CAPACIDADE DE 3T E CENTRO DE CARGA A 60CM,MOTOR A GASOLINA,INCLUSIVE OPERADOR | H | 107.91
19.004.0092-3 | EMPILHADEIRA EQUIPADA COM RODAGEM PNEUMATICA,CAPACIDADE DE 3T E CENTRO DE CARGA A 60CM,MOTOR A GASOLINA,INCLUSIVE OPERADOR | H | 52.45
19.004.0092-4 | EMPILHADEIRA EQUIPADA COM RODAGEM PNEUMATICA,CAPACIDADE DE 3T E CENTRO DE CARGA A 60CM,MOTOR A GASOLINA,INCLUSIVE OPERADOR | H | 45.2
19.004.0092-C | EMPILHADEIRA EQUIPADA COM RODAGEM PNEUMATICA,CAPACIDADE DE 3T E CENTRO DE CARGA A 60CM,MOTOR A GASOLINA,INCLUSIVE OPERADOR | H | 104.28
19.004.0092-D | EMPILHADEIRA EQUIPADA COM RODAGEM PNEUMATICA,CAPACIDADE DE 3T E CENTRO DE CARGA A 60CM,MOTOR A GASOLINA,INCLUSIVE OPERADOR | H | 48.82
19.004.0092-E | EMPILHADEIRA EQUIPADA COM RODAGEM PNEUMATICA,CAPACIDADE DE 3T E CENTRO DE CARGA A 60CM,MOTOR A GASOLINA,INCLUSIVE OPERADOR | H | 41.57
19.004.0094-2 | EMPILHADEIRA EQUIPADA COM RODAGEM PNEUMATICA,CAPACIDADE DE 4T E CENTRO DE CARGA A 60CM,MOTOR A GASOLINA,INCLUSIVE OPERADOR | H | 132.37
19.004.0094-3 | EMPILHADEIRA EQUIPADA COM RODAGEM PNEUMATICA,CAPACIDADE DE 4T E CENTRO DE CARGA A 60CM,MOTOR A GASOLINA,INCLUSIVE OPERADOR | H | 65.34
19.004.0094-4 | EMPILHADEIRA EQUIPADA COM RODAGEM PNEUMATICA,CAPACIDADE DE 4T E CENTRO DE CARGA A 60CM,MOTOR A GASOLINA,INCLUSIVE OPERADOR | H | 55.68
19.004.0094-C | EMPILHADEIRA EQUIPADA COM RODAGEM PNEUMATICA,CAPACIDADE DE 4T E CENTRO DE CARGA A 60CM,MOTOR A GASOLINA,INCLUSIVE OPERADOR | H | 129.13
19.004.0094-D | EMPILHADEIRA EQUIPADA COM RODAGEM PNEUMATICA,CAPACIDADE DE 4T E CENTRO DE CARGA A 60CM,MOTOR A GASOLINA,INCLUSIVE OPERADOR | H | 62.1
19.004.0094-E | EMPILHADEIRA EQUIPADA COM RODAGEM PNEUMATICA,CAPACIDADE DE 4T E CENTRO DE CARGA A 60CM,MOTOR A GASOLINA,INCLUSIVE OPERADOR | H | 52.44
19.004.0096-2 | EMPILHADEIRA EQUIPADA COM RODAGEM PNEUMATICA,CAPACIDADE DE 5T E CENTRO DE CARGA A 60CM,INCLUSIVE OPERADOR | H | 161.04
19.004.0096-3 | EMPILHADEIRA EQUIPADA COM RODAGEM PNEUMATICA,CAPACIDADE DE 5T E CENTRO DE CARGA A 60CM,INCLUSIVE OPERADOR | H | 81.89
19.004.0096-4 | EMPILHADEIRA EQUIPADA COM RODAGEM PNEUMATICA,CAPACIDADE DE 5T E CENTRO DE CARGA A 60CM,INCLUSIVE OPERADOR | H | 69.71
19.004.0096-C | EMPILHADEIRA EQUIPADA COM RODAGEM PNEUMATICA,CAPACIDADE DE 5T E CENTRO DE CARGA A 60CM,INCLUSIVE OPERADOR | H | 157.8
19.004.0096-D | EMPILHADEIRA EQUIPADA COM RODAGEM PNEUMATICA,CAPACIDADE DE 5T E CENTRO DE CARGA A 60CM,INCLUSIVE OPERADOR | H | 78.65
19.004.0096-E | EMPILHADEIRA EQUIPADA COM RODAGEM PNEUMATICA,CAPACIDADE DE 5T E CENTRO DE CARGA A 60CM,INCLUSIVE OPERADOR | H | 66.47
19.004.0098-2 | EMPILHADEIRA EQUIPADA COM RODAGEM PNEUMATICA,CAPACIDADE DE 7T E CENTRO DE CARGA A 60CM,INCLUSIVE OPERADOR | H | 192.5
19.004.0098-3 | EMPILHADEIRA EQUIPADA COM RODAGEM PNEUMATICA,CAPACIDADE DE 7T E CENTRO DE CARGA A 60CM,INCLUSIVE OPERADOR | H | 102.57
19.004.0098-4 | EMPILHADEIRA EQUIPADA COM RODAGEM PNEUMATICA,CAPACIDADE DE 7T E CENTRO DE CARGA A 60CM,INCLUSIVE OPERADOR | H | 87.69
19.004.0098-C | EMPILHADEIRA EQUIPADA COM RODAGEM PNEUMATICA,CAPACIDADE DE 7T E CENTRO DE CARGA A 60CM,INCLUSIVE OPERADOR | H | 189.26
19.004.0098-D | EMPILHADEIRA EQUIPADA COM RODAGEM PNEUMATICA,CAPACIDADE DE 7T E CENTRO DE CARGA A 60CM,INCLUSIVE OPERADOR | H | 99.33
19.004.0098-E | EMPILHADEIRA EQUIPADA COM RODAGEM PNEUMATICA,CAPACIDADE DE 7T E CENTRO DE CARGA A 60CM,INCLUSIVE OPERADOR | H | 84.45
19.004.0100-2 | PLATAFORMA PANTOGRAFICA CAPAC.TRABALHO ATE 10M ALTURA,CAPAC.MAXIMA CARGA DISTRIBUIDA 3000KG,CAPAC.MAXIMA CARGA CONCENTRADA 1500KG,PISO PLATAF.CONSTITUIDO CHAPA XADREZ FERRO,EXTENSORES LATERAIS(S/GUARDA-CORPO),GUARDA-CORPO REMOVIVEL PLATAF.,SAPATAS HIDR.E TESOURAS LARGAS,NIVELAMENTO E MAIOR ESTABILIDADE EQUIPAMENTO,ESCADA SIMPLES ALUMINIO,EXCLUSIVE OPERADOR | H | 33.8
19.004.0100-4 | PLATAFORMA PANTOGRAFICA CAPAC.TRABALHO ATE 10M ALTURA,CAPAC.MAXIMA CARGA DISTRIBUIDA 3000KG,CAPAC.MAXIMA CARGA CONCENTRADA 1500KG,PISO PLATAF.CONSTITUIDO CHAPA XADREZ FERRO,EXTENSORES LATERAIS(S/GUARDA-CORPO),GUARDA-CORPO REMOVIVEL PLATAF.,SAPATAS HIDR.E TESOURAS LARGAS,NIVELAMENTO E MAIOR ESTABILIDADE EQUIPAMENTO,ESCADA SIMPLES ALUMINIO,EXCLUSIVE OPERADOR | H | 20.51
19.004.0100-C | PLATAFORMA PANTOGRAFICA CAPAC.TRABALHO ATE 10M ALTURA,CAPAC.MAXIMA CARGA DISTRIBUIDA 3000KG,CAPAC.MAXIMA CARGA CONCENTRADA 1500KG,PISO PLATAF.CONSTITUIDO CHAPA XADREZ FERRO,EXTENSORES LATERAIS(S/GUARDA-CORPO),GUARDA-CORPO REMOVIVEL PLATAF.,SAPATAS HIDR.E TESOURAS LARGAS,NIVELAMENTO E MAIOR ESTABILIDADE EQUIPAMENTO,ESCADA SIMPLES ALUMINIO,EXCLUSIVE OPERADOR | H | 33.8
19.004.0100-E | PLATAFORMA PANTOGRAFICA CAPAC.TRABALHO ATE 10M ALTURA,CAPAC.MAXIMA CARGA DISTRIBUIDA 3000KG,CAPAC.MAXIMA CARGA CONCENTRADA 1500KG,PISO PLATAF.CONSTITUIDO CHAPA XADREZ FERRO,EXTENSORES LATERAIS(S/GUARDA-CORPO),GUARDA-CORPO REMOVIVEL PLATAF.,SAPATAS HIDR.E TESOURAS LARGAS,NIVELAMENTO E MAIOR ESTABILIDADE EQUIPAMENTO,ESCADA SIMPLES ALUMINIO,EXCLUSIVE OPERADOR | H | 20.51
19.004.0110-2 | CAMIONETA TIPO PICK-UP,COM CABINE SIMPLES E CACAMBA,TIPO LEVE,MOTOR BICOMBUSTIVEL(GASOLINA E ALCOOL) DE 1,6 LITROS,EXCLUSIVE MOTORISTA | H | 80.67
19.004.0110-3 | CAMIONETA TIPO PICK-UP,COM CABINE SIMPLES E CACAMBA,TIPO LEVE,MOTOR BICOMBUSTIVEL(GASOLINA E ALCOOL) DE 1,6 LITROS,EXCLUSIVE MOTORISTA | H | 23.72
19.004.0110-4 | CAMIONETA TIPO PICK-UP,COM CABINE SIMPLES E CACAMBA,TIPO LEVE,MOTOR BICOMBUSTIVEL(GASOLINA E ALCOOL)DE 1,6 LITROS,EXCLUSIVE MOTORISTA | H | 9.12
19.004.0110-C | CAMIONETA TIPO PICK-UP,COM CABINE SIMPLES E CACAMBA,TIPO LEVE,MOTOR BICOMBUSTIVEL(GASOLINA E ALCOOL) DE 1,6 LITROS,EXCLUSIVE MOTORISTA | H | 80.67
19.004.0110-D | CAMIONETA TIPO PICK-UP,COM CABINE SIMPLES E CACAMBA,TIPO LEVE,MOTOR BICOMBUSTIVEL(GASOLINA E ALCOOL) DE 1,6 LITROS,EXCLUSIVE MOTORISTA | H | 23.72
19.004.0110-E | CAMIONETA TIPO PICK-UP,COM CABINE SIMPLES E CACAMBA,TIPO LEVE,MOTOR BICOMBUSTIVEL(GASOLINA E ALCOOL)DE 1,6 LITROS,EXCLUSIVE MOTORISTA | H | 9.12
19.004.0115-2 | CAMIONETA TIPO PICK-UP,COM CABINE SIMPLES E CACAMBA,TIPO LEVE,MOTOR BICOMBUSTIVEL(GASOLINA E ALCOOL)DE 1,6 LITROS,EQUIPADA COM ESCADA DE EXTENSAO GIRATORIA E BASCULANTE,COM SUPORTE,ACIONAMENTO MANUAL E TODOS OS IMPLEMENTOS NECESSARIOS PARAUM PERFEITO FUNCIONAMENTO,EXCLUSIVE MOTORISTA | H | 83.12
19.004.0115-3 | CAMIONETA TIPO PICK-UP,COM CABINE SIMPLES E CACAMBA,TIPO LEVE,MOTOR BICOMBUSTIVEL(GASOLINA E ALCOOL)DE 1,6 LITROS,EQUIPADA COM ESCADA DE EXTENSAO GIRATORIA E BASCULANTE,COM SUPORTE,ACIONAMENTO MANUAL E TODOS OS IMPLEMENTOS NECESSARIOS PARAUM PERFEITO FUNCIONAMENTO,EXCLUSIVE MOTORISTA | H | 17.63
19.004.0115-4 | CAMIONETA TIPO PICK-UP,COM CABINE SIMPLES E CACAMBA,TIPO LEVE,MOTOR BICOMBUSTIVEL(GASOLINA E ALCOOL)DE 1,6 LITROS,EQUIPADA COM ESCADA DE EXTENSAO GIRATORIA E BASCULANTE,COM SUPORTE,ACIONAMENTO MANUAL E TODOS OS IMPLEMENTOS NECESSARIOS PARAUM PERFEITO FUNCIONAMENTO,EXCLUSIVE MOTORISTA | H | 10.52
19.004.0115-C | CAMIONETA TIPO PICK-UP,COM CABINE SIMPLES E CACAMBA,TIPO LEVE,MOTOR BICOMBUSTIVEL(GASOLINA E ALCOOL)DE 1,6 LITROS,EQUIPADA COM ESCADA DE EXTENSAO GIRATORIA E BASCULANTE,COM SUPORTE,ACIONAMENTO MANUAL E TODOS OS IMPLEMENTOS NECESSARIOS PARAUM PERFEITO FUNCIONAMENTO,EXCLUSIVE MOTORISTA | H | 83.12
19.004.0115-D | CAMIONETA TIPO PICK-UP,COM CABINE SIMPLES E CACAMBA,TIPO LEVE,MOTOR BICOMBUSTIVEL(GASOLINA E ALCOOL)DE 1,6 LITROS,EQUIPADA COM ESCADA DE EXTENSAO GIRATORIA E BASCULANTE,COM SUPORTE,ACIONAMENTO MANUAL E TODOS OS IMPLEMENTOS NECESSARIOS PARAUM PERFEITO FUNCIONAMENTO,EXCLUSIVE MOTORISTA | H | 17.63
19.004.0115-E | CAMIONETA TIPO PICK-UP,COM CABINE SIMPLES E CACAMBA,TIPO LEVE,MOTOR BICOMBUSTIVEL(GASOLINA E ALCOOL)DE 1,6 LITROS,EQUIPADA COM ESCADA DE EXTENSAO GIRATORIA E BASCULANTE,COM SUPORTE,ACIONAMENTO MANUAL E TODOS OS IMPLEMENTOS NECESSARIOS PARAUM PERFEITO FUNCIONAMENTO,EXCLUSIVE MOTORISTA | H | 10.52
19.004.0120-2 | CAMIONETA TIPO PICK-UP,COM CABINE DUPLA E CACAMBA,MOTOR BICOMBUSTIVEL(GASOLINA E ALCOOL)DE 2,4 LITROS,DIRECAO HIDRAULICA,TRACAO TRASEIRA,EXCLUSIVE MOTORISTA | H | 123.78
19.004.0120-3 | CAMIONETA TIPO PICK-UP,COM CABINE DUPLA E CACAMBA,MOTOR BICOMBUSTIVEL(GASOLINA E ALCOOL)DE 2,4 LITROS,DIRECAO HIDRAULICA,TRACAO TRASEIRA,EXCLUSIVE MOTORISTA | H | 29.52
19.004.0120-4 | CAMIONETA TIPO PICK-UP,COM CABINE DUPLA E CACAMBA,MOTOR BICOMBUSTIVEL(GASOLINA E ALCOOL)DE 2,4 LITROS,DIRECAO HIDRAULICA,TRACAO TRASEIRA,EXCLUSIVE MOTORISTA | H | 18.31
19.004.0120-C | CAMIONETA TIPO PICK-UP,COM CABINE DUPLA E CACAMBA,MOTOR BICOMBUSTIVEL(GASOLINA E ALCOOL)DE 2,4 LITROS,DIRECAO HIDRAULICA,TRACAO TRASEIRA,EXCLUSIVE MOTORISTA | H | 123.78
19.004.0120-D | CAMIONETA TIPO PICK-UP,COM CABINE DUPLA E CACAMBA,MOTOR BICOMBUSTIVEL(GASOLINA E ALCOOL)DE 2,4 LITROS,DIRECAO HIDRAULICA,TRACAO TRASEIRA,EXCLUSIVE MOTORISTA | H | 29.52
19.004.0120-E | CAMIONETA TIPO PICK-UP,COM CABINE DUPLA E CACAMBA,MOTOR BICOMBUSTIVEL(GASOLINA E ALCOOL)DE 2,4 LITROS,DIRECAO HIDRAULICA,TRACAO TRASEIRA,EXCLUSIVE MOTORISTA | H | 18.31
19.004.0210-0 | VEICULOS DE PASSEIO,5 PASSAGEIROS,MOTOR BICOMBUSTIVEL (GASOLINA E ALCOOL) DE 1,6 LITROS,COM AR CONDICIONADO,DIRECAO HIDRAULICA E VIDROS DIANTEIROS ELETRICOS,EXCLUSIVE MOTORISTA | MES | 7719.44
19.004.0210-A | VEICULOS DE PASSEIO,5 PASSAGEIROS,MOTOR BICOMBUSTIVEL (GASOLINA E ALCOOL) DE 1,6 LITROS,COM AR CONDICIONADO,DIRECAO HIDRAULICA E VIDROS DIANTEIROS ELETRICOS,EXCLUSIVE MOTORISTA | MES | 7719.44
19.004.0211-0 | VEICULO DE PASSEIO,5 PASSAGEIROS,MOTOR BICOMBUSTIVEL (GASOLINA E ALCOOL) DE 1,6 LITROS,COM AR CONDICIONADO,DIRECAO HIDRAULICA E VIDRO DIANTEIROS ELETRICOS,EXCLUSIVE MOTORISTA E COMBUSTIVEL | MES | 2556.32
19.004.0211-A | VEICULO DE PASSEIO,5 PASSAGEIROS,MOTOR BICOMBUSTIVEL (GASOLINA E ALCOOL) DE 1,6 LITROS,COM AR CONDICIONADO,DIRECAO HIDRAULICA E VIDRO DIANTEIROS ELETRICOS,EXCLUSIVE MOTORISTA E COMBUSTIVEL | MES | 2556.32
19.004.0212-0 | VEICULO DE PASSEIO,5 PASSAGEIROS,MOTOR BICOMBUSTIVEL (GASOLINA E ALCOOL) DE 1,6 LITROS,COM AR CONDICIONADO,DIRECAO HIDRAULICA E VIDROS DIANTEIROS ELETRICOS,INCLUSIVE MOTORISTA E COMBUSTIVEL | MES | 11985.68
19.004.0212-A | VEICULO DE PASSEIO,5 PASSAGEIROS,MOTOR BICOMBUSTIVEL (GASOLINA E ALCOOL) DE 1,6 LITROS,COM AR CONDICIONADO,DIRECAO HIDRAULICA E VIDROS DIANTEIROS ELETRICOS,INCLUSIVE MOTORISTA E COMBUSTIVEL | MES | 11415.44
19.004.0250-0 | VEICULO DE PASSEIO,5 PASSAGEIROS,MOTOR BICOMBUSTIVEL (GASOLINA E ALCOOL) DE 1,0 LITRO,EXCLUSIVE MOTORISTA | MES | 5698.06
19.004.0250-A | VEICULO DE PASSEIO,5 PASSAGEIROS,MOTOR BICOMBUSTIVEL (GASOLINA E ALCOOL) DE 1,0 LITRO,EXCLUSIVE MOTORISTA | MES | 5698.06
19.004.0251-0 | VEICULO DE PASSEIO,5 PASSAGEIROS,MOTOR BICOMBUSTIVEL (GASOLINA E ALCOOL) DE 1,0 LITRO,EXCLUSIVE MOTORISTA E COMBUSTIVEL | MES | 1954.11
19.004.0251-A | VEICULO DE PASSEIO,5 PASSAGEIROS,MOTOR BICOMBUSTIVEL (GASOLINA E ALCOOL) DE 1,0 LITRO,EXCLUSIVE MOTORISTA E COMBUSTIVEL | MES | 1954.11
19.004.0252-0 | VEICULO DE PASSEIO,5 PASSAGEIROS,MOTOR BICOMBUSTIVEL (GASOLINA E ALCOOL) DE 1,0 LITRO,INCLUSIVE MOTORISTA E COMBUSTIVEL | MES | 9964.3
19.004.0252-A | VEICULO DE PASSEIO,5 PASSAGEIROS,MOTOR BICOMBUSTIVEL (GASOLINA E ALCOOL) DE 1,0 LITRO,INCLUSIVE MOTORISTA E COMBUSTIVEL | MES | 9394.06
19.004.0270-0 | MICRO-ONIBUS COM CAPACIDADE MINIMA DE 15 LUGARES,MOTOR DIESEL,EXCLUSIVE MOTORISTA | MES | 9680.92
19.004.0270-A | MICRO-ONIBUS COM CAPACIDADE MINIMA DE 15 LUGARES,MOTOR DIESEL,EXCLUSIVE MOTORISTA | MES | 9680.92
19.004.0271-0 | MICRO-ONIBUS COM CAPACIDADE MINIMA DE 15 LUGARES,MOTOR DIESEL,EXCLUSIVE MOTORISTA E COMBUSTIVEL | MES | 5919.45
19.004.0271-A | MICRO-ONIBUS COM CAPACIDADE MINIMA DE 15 LUGARES,MOTOR DIESEL,EXCLUSIVE MOTORISTA E COMBUSTIVEL | MES | 5919.45
19.004.0272-0 | MICRO-ONIBUS COM CAPACIDADE MINIMA DE 15 LUGARES,MOTOR DIESEL,INCLUSIVE MOTORISTA E COMBUSTIVEL | MES | 13947.13
19.004.0272-A | MICRO-ONIBUS COM CAPACIDADE MINIMA DE 15 LUGARES,MOTOR DIESEL,INCLUSIVE MOTORISTA E COMBUSTIVEL | MES | 13376.89
19.004.0400-0 | CAMIONETE TIPO PICK-UP,COM CABINE SIMPLES E CACAMBA,TIPO LEVE,MOTOR BICOMBUSTIVEL (GASOLINA E ALCOOL) DE 1,6 LITROS,EXCLUSIVE MOTORISTA | MES | 7630.91
19.004.0400-A | CAMIONETE TIPO PICK-UP,COM CABINE SIMPLES E CACAMBA,TIPO LEVE,MOTOR BICOMBUSTIVEL (GASOLINA E ALCOOL) DE 1,6 LITROS,EXCLUSIVE MOTORISTA | MES | 7630.91
19.004.0401-0 | CAMIONETE TIPO PICK-UP,COM CABINE SIMPLES E CACAMBA,TIPO LEVE,MOTOR BICOMBUSTIVEL (GASOLINA E ALCOOL) DE 1,6 LITROS,EXCLUSIVE MOTORISTA E COMBUSTIVEL | MES | 2867.38
19.004.0401-A | CAMIONETE TIPO PICK-UP,COM CABINE SIMPLES E CACAMBA,TIPO LEVE,MOTOR BICOMBUSTIVEL (GASOLINA E ALCOOL) DE 1,6 LITROS,EXCLUSIVE MOTORISTA E COMBUSTIVEL | MES | 2867.38
19.004.0402-0 | CAMIONETE TIPO PICK-UP,COM CABINE SIMPLES E CACAMBA,TIPO LEVE,MOTOR BICOMBUSTIVEL (GASOLINA E ALCOOL) DE 1,6 LITROS,INCLUSIVE MOTORISTA E COMBUSTIVEL | MES | 12168.16
19.004.0402-A | CAMIONETE TIPO PICK-UP,COM CABINE SIMPLES E CACAMBA,TIPO LEVE,MOTOR BICOMBUSTIVEL (GASOLINA E ALCOOL) DE 1,6 LITROS,INCLUSIVE MOTORISTA E COMBUSTIVEL | MES | 11597.92
19.004.0405-0 | CAMIONETE TIPO PICK-UP,COM CABINE DUPLA E CACAMBA,TIPO LEVE,MOTOR BICOMBUSTIVEL (GASOLINA E ALCOOL) DE 2.4,DIRECAO HIDRAULICA,TRACAO TRASEIRA,EXCLUSIVE MOTORISTA | MES | 11912.4
19.004.0405-A | CAMIONETE TIPO PICK-UP,COM CABINE DUPLA E CACAMBA,TIPO LEVE,MOTOR BICOMBUSTIVEL (GASOLINA E ALCOOL) DE 2.4,DIRECAO HIDRAULICA,TRACAO TRASEIRA,EXCLUSIVE MOTORISTA | MES | 11912.4
19.004.0406-0 | CAMIONETE TIPO PICK-UP,COM CABINE DUPLA E CACAMBA,TIPO LEVE,COM MOTOR BICOMBUSTIVEL (GASOLINA E ALCOOL),DE 2.4,DIRECAO HIDRAULICA,TRACAO TRASEIRA,EXCLUSIVE MOTORISTA E COMBUSTIVEL | MES | 5107.36
19.004.0406-A | CAMIONETE TIPO PICK-UP,COM CABINE DUPLA E CACAMBA,TIPO LEVE,COM MOTOR BICOMBUSTIVEL (GASOLINA E ALCOOL),DE 2.4,DIRECAO HIDRAULICA,TRACAO TRASEIRA,EXCLUSIVE MOTORISTA E COMBUSTIVEL | MES | 5107.36
19.004.0407-0 | CAMIONETE TIPO PICK-UP,COM CABINE DUPLA E CACAMBA,TIPO LEVE,COM MOTOR BICOMBUSTIVEL (GASOLINA E ALCOOL),DE 2.4,DIRECAO HIDRAULICA,TRACAO TRASEIRA,INCLUSIVE MOTORISTA E COMBUSTIVEL | MES | 16771.62
19.004.0407-A | CAMIONETE TIPO PICK-UP,COM CABINE DUPLA E CACAMBA,TIPO LEVE,COM MOTOR BICOMBUSTIVEL (GASOLINA E ALCOOL),DE 2.4,DIRECAO HIDRAULICA,TRACAO TRASEIRA,INCLUSIVE MOTORISTA E COMBUSTIVEL | MES | 16201.38
19.004.0500-0 | MOTOCICLETA,125 CILINDRADAS X/E,EXCLUSIVE MOTORISTA | MES | 731.64
19.004.0500-A | MOTOCICLETA,125 CILINDRADAS X/E,EXCLUSIVE MOTORISTA | MES | 731.64
19.004.0501-0 | MOTOCICLETA,125 CILINDRADAS X/E,EXCLUSIVE MOTORISTA E COMBUSTIVEL | MES | 255.3
19.004.0501-A | MOTOCICLETA,125 CILINDRADAS X/E,EXCLUSIVE MOTORISTA E COMBUSTIVEL | MES | 255.3
19.005.0006-2 | MAQUINA FRESADORA A FRIO,LARGURA DE FRESAGEM DE 1,00M,INCLUSIVE OPERADOR E AJUDANTE | H | 616.65
19.005.0006-3 | MAQUINA FRESADORA A FRIO,LARGURA DE FRESAGEM DE 1,00M,INCLUSIVE OPERADOR E AJUDANTE | H | 280.42
19.005.0006-4 | MAQUINA FRESADORA A FRIO,LARGURA DE FRESAGEM DE 1,00M,INCLUSIVE OPERADOR E AJUDANTE | H | 256.35
19.005.0006-C | MAQUINA FRESADORA A FRIO,LARGURA DE FRESAGEM DE 1,00M,INCLUSIVE OPERADOR E AJUDANTE | H | 608.83
19.005.0006-D | MAQUINA FRESADORA A FRIO,LARGURA DE FRESAGEM DE 1,00M,INCLUSIVE OPERADOR E AJUDANTE | H | 272.6
19.005.0006-E | MAQUINA FRESADORA A FRIO,LARGURA DE FRESAGEM DE 1,00M,INCLUSIVE OPERADOR E AJUDANTE | H | 248.52
19.005.0007-2 | DUMPER,CARGA SOLIDA DE 1.000L,INCLUSIVE OPERADOR | H | 49.43
19.005.0007-3 | DUMPER,CARGA SOLIDA 1.000L,INCLUSIVE OPERADOR | H | 34.33
19.005.0007-4 | DUMPER,CARGA SOLIDA DE 1.000L,INCLUSIVE OPERADOR | H | 32.31
19.005.0007-C | DUMPER,CARGA SOLIDA DE 1.000L,INCLUSIVE OPERADOR | H | 46.19
19.005.0007-D | DUMPER,CARGA SOLIDA 1.000L,INCLUSIVE OPERADOR | H | 31.09
19.005.0007-E | DUMPER,CARGA SOLIDA DE 1.000L,INCLUSIVE OPERADOR | H | 29.07
19.005.0008-2 | ESCAVADEIRA HIDRAULICA DE ESTEIRA, COM PESO OPERACIONAL EM TORNO DE 17T, MOTOR DIESEL EM TORNO DE 111CV, CACAMBA COM CAPACIDADE APROXIMADA DE 0,78M3, PROFUNDIDADE DE ESCAVACAO MAXIMA DE 6,60M, COM 3 BRACOS ARTICULADOS, BRACO INTERMEDIARIO AJUSTAVEL EM 3 POSICOES, INCLUSIVE OPERADOR | H | 243.3
19.005.0008-3 | ESCAVADEIRA HIDRAULICA DE ESTEIRA, COM PESO OPERACIONAL EM TORNO DE 17T, MOTOR DIESEL EM TORNO DE 111CV, CACAMBA COM CAPACIDADE APROXIMADA DE 0,78M3, PROFUNDIDADE DE ESCAVACAO MAXIMA DE 6,60M, COM 3 BRACOS ARTICULADOS, BRACO INTERMEDIARIO AJUSTAVEL EM 3 POSICOES, INCLUSIVE OPERADOR | H | 98.43
19.005.0008-4 | ESCAVADEIRA HIDRAULICA DE ESTEIRA, COM PESO OPERACIONAL EM TORNO DE 17T, MOTOR DIESEL EM TORNO DE 111CV, CACAMBA COM CAPACIDADE APROXIMADA DE 0,78M3, PROFUNDIDADE DE ESCAVACAO MAXIMA DE 6,60M, COM 3 BRACOS ARTICULADOS, BRACO INTERMEDIARIO AJUSTAVEL EM 3 POSICOES, INCLUSIVE OPERADOR | H | 75.61
19.005.0008-C | ESCAVADEIRA HIDRAULICA DE ESTEIRA, COM PESO OPERACIONAL EM TORNO DE 17T, MOTOR DIESEL EM TORNO DE 111CV, CACAMBA COM CAPACIDADE APROXIMADA DE 0,78M3, PROFUNDIDADE DE ESCAVACAO MAXIMA DE 6,60M, COM 3 BRACOS ARTICULADOS, BRACO INTERMEDIARIO AJUSTAVEL EM 3 POSICOES, INCLUSIVE OPERADOR | H | 239.67
19.005.0008-D | ESCAVADEIRA HIDRAULICA DE ESTEIRA, COM PESO OPERACIONAL EM TORNO DE 17T, MOTOR DIESEL EM TORNO DE 111CV, CACAMBA COM CAPACIDADE APROXIMADA DE 0,78M3, PROFUNDIDADE DE ESCAVACAO MAXIMA DE 6,60M, COM 3 BRACOS ARTICULADOS, BRACO INTERMEDIARIO AJUSTAVEL EM 3 POSICOES, INCLUSIVE OPERADOR | H | 94.8
19.005.0008-E | ESCAVADEIRA HIDRAULICA DE ESTEIRA, COM PESO OPERACIONAL EM TORNO DE 17T, MOTOR DIESEL EM TORNO DE 111CV, CACAMBA COM CAPACIDADE APROXIMADA DE 0,78M3, PROFUNDIDADE DE ESCAVACAO MAXIMA DE 6,60M, COM 3 BRACOS ARTICULADOS, BRACO INTERMEDIARIO AJUSTAVEL EM 3 POSICOES, INCLUSIVE OPERADOR | H | 71.98
19.005.0010-2 | ESCAVADEIRA HIDRAULICA DE ESTEIRA, COM PESO OPERACIONAL EM TORNO DE 23T, MOTOR DIESEL EM TORNO DE 172CV, CACAMBA COM CAPACIDADE APROXIMADA DE 1,14M3, PROFUNDIDADE DE ESCAVACAO MAXIMA DE 6,02M, COM 3 BRACOS ARTICULADOS, BRACO INTERMEDIARIO AJUSTAVEL EM 3 POSICOES, INCLUSIVE OPERADOR | H | 336.63
19.005.0010-3 | ESCAVADEIRA HIDRAULICA DE ESTEIRA, COM PESO OPERACIONAL EM TORNO DE 23T, MOTOR DIESEL EM TORNO DE 172CV, CACAMBA COM CAPACIDADE APROXIMADA DE 1,14M3, PROFUNDIDADE DE ESCAVACAO MAXIMA DE 6,02M, COM 3 BRACOS ARTICULADOS, BRACO INTERMEDIARIO AJUSTAVEL EM 3 POSICOES, INCLUSIVE OPERADOR | H | 136.89
19.005.0010-4 | ESCAVADEIRA HIDRAULICA DE ESTEIRA, COM PESO OPERACIONAL EM TORNO DE 23T, MOTOR DIESEL EM TORNO DE 172CV, CACAMBA COM CAPACIDADE APROXIMADA DE 1,14M3, PROFUNDIDADE DE ESCAVACAO MAXIMA DE 6,02M, COM 3 BRACOS ARTICULADOS, BRACO INTERMEDIARIO AJUSTAVEL EM 3 POSICOES, INCLUSIVE OPERADOR | H | 104.03
19.005.0010-C | ESCAVADEIRA HIDRAULICA DE ESTEIRA, COM PESO OPERACIONAL EM TORNO DE 23T, MOTOR DIESEL EM TORNO DE 172CV, CACAMBA COM CAPACIDADE APROXIMADA DE 1,14M3, PROFUNDIDADE DE ESCAVACAO MAXIMA DE 6,02M, COM 3 BRACOS ARTICULADOS, BRACO INTERMEDIARIO AJUSTAVEL EM 3 POSICOES, INCLUSIVE OPERADOR | H | 333
19.005.0010-D | ESCAVADEIRA HIDRAULICA DE ESTEIRA, COM PESO OPERACIONAL EM TORNO DE 23T, MOTOR DIESEL EM TORNO DE 172CV, CACAMBA COM CAPACIDADE APROXIMADA DE 1,14M3, PROFUNDIDADE DE ESCAVACAO MAXIMA DE 6,02M, COM 3 BRACOS ARTICULADOS, BRACO INTERMEDIARIO AJUSTAVEL EM 3 POSICOES, INCLUSIVE OPERADOR | H | 133.26
19.005.0010-E | ESCAVADEIRA HIDRAULICA DE ESTEIRA, COM PESO OPERACIONAL EM TORNO DE 23T, MOTOR DIESEL EM TORNO DE 172CV, CACAMBA COM CAPACIDADE APROXIMADA DE 1,14M3, PROFUNDIDADE DE ESCAVACAO MAXIMA DE 6,02M, COM 3 BRACOS ARTICULADOS, BRACO INTERMEDIARIO AJUSTAVEL EM 3 POSICOES, INCLUSIVE OPERADOR | H | 100.4
19.005.0011-2 | ESCAVADEIRA HIDRAULICA DE ESTEIRA BRACO ALONGADO (MODELO LONG REACH),COM PESO OPERACIONAL EM TORNO DE 23T,MOTOR DIESEL EM TORNO DE 160CV,CACAMBA COM CAPACIDADE APROXIMADA DE 0,55M3,ALTURA DA ESCAVACAO MAXIMA APROXIMADA DE 15M E PROFUNDIDADEDE ESCAVACAO MAXIMA APROXIMADA ED 12M,INCLUSIVE OPERADOR | H | 351.06
19.005.0011-3 | ESCAVADEIRA HIDRAULICA DE ESTEIRA BRACO ALONGADO (MODELO LONG REACH),COM PESO OPERACIONAL EM TORNO DE 23T,MOTOR DIESEL EM TORNO DE 160CV,CACAMBA COM CAPACIDADE APROXIMADA DE 0,55M3,ALTURA DE ESCAVACAO MAXIMA APROXIMADA DE 15M E PROFUNDIDADEDE ESCAVACAO MAXIMA APROXIMADA DE 12M,INCLUSIVE OPERADOR | H | 139.97
19.005.0011-4 | ESCAVADEIRA HIDRAULICA DE ESTEIRA BRACO ALONGADO (MODELO LONG REACH),COM PESO OPERACIONAL EM TORNO DE 23T,MOTOR DIESEL EM TORNO DE 160CV,CACAMBA COM CAPACIDADE APROXIMADA DE 0,55M3,ALTURA DE ESCAVACAO MAXIMA APROXIMADA DE 15M E PROFUNDIDADEDE ESCAVACAO MAXIMA APROXIMADA DE 12M,INCLUSIVE OPERADOR | H | 105.63
19.005.0011-C | ESCAVADEIRA HIDRAULICA DE ESTEIRA BRACO ALONGADO (MODELO LONG REACH),COM PESO OPERACIONAL EM TORNO DE 23T,MOTOR DIESEL EM TORNO DE 160CV,CACAMBA COM CAPACIDADE APROXIMADA DE 0,55M3,ALTURA DA ESCAVACAO MAXIMA APROXIMADA DE 15M E PROFUNDIDADEDE ESCAVACAO MAXIMA APROXIMADA ED 12M,INCLUSIVE OPERADOR | H | 347.43
19.005.0011-D | ESCAVADEIRA HIDRAULICA DE ESTEIRA BRACO ALONGADO (MODELO LONG REACH),COM PESO OPERACIONAL EM TORNO DE 23T,MOTOR DIESEL EM TORNO DE 160CV,CACAMBA COM CAPACIDADE APROXIMADA DE 0,55M3,ALTURA DE ESCAVACAO MAXIMA APROXIMADA DE 15M E PROFUNDIDADEDE ESCAVACAO MAXIMA APROXIMADA DE 12M,INCLUSIVE OPERADOR | H | 136.34
19.005.0011-E | ESCAVADEIRA HIDRAULICA DE ESTEIRA BRACO ALONGADO (MODELO LONG REACH),COM PESO OPERACIONAL EM TORNO DE 23T,MOTOR DIESEL EM TORNO DE 160CV,CACAMBA COM CAPACIDADE APROXIMADA DE 0,55M3,ALTURA DE ESCAVACAO MAXIMA APROXIMADA DE 15M E PROFUNDIDADEDE ESCAVACAO MAXIMA APROXIMADA DE 12M,INCLUSIVE OPERADOR | H | 102
19.005.0012-2 | MOTONIVELADORA COM PESO OPERACIONAL EM TORNO DE 18T, MOTOR DIESEL EM TORNO DE 125CV, INCLUSIVE OPERADOR | H | 339.7
19.005.0012-3 | MOTONIVELADORA COM PESO OPERACIONAL EM TORNO DE 18T, MOTOR DIESEL EM TORNO DE 125CV, INCLUSIVE OPERADOR | H | 144.02
19.005.0012-4 | MOTONIVELADORA COM PESO OPERACIONAL EM TORNO DE 18T, MOTOR DIESEL EM TORNO DE 125CV, INCLUSIVE OPERADOR | H | 113.99
19.005.0012-C | MOTONIVELADORA COM PESO OPERACIONAL EM TORNO DE 18T, MOTOR DIESEL EM TORNO DE 125CV, INCLUSIVE OPERADOR | H | 336.07
19.005.0012-D | MOTONIVELADORA COM PESO OPERACIONAL EM TORNO DE 18T, MOTOR DIESEL EM TORNO DE 125CV, INCLUSIVE OPERADOR | H | 140.39
19.005.0012-E | MOTONIVELADORA COM PESO OPERACIONAL EM TORNO DE 18T, MOTOR DIESEL EM TORNO DE 125CV, INCLUSIVE OPERADOR | H | 110.36
19.005.0014-2 | PA CARREGADEIRA DE PNEUS,COM PESO OPERACIONAL EM TORNO DE 23T, PA COM CAPACIDADE RASA APROXIMADA DE 4,03M3, POTENCIA EMTORNO DE 270CV, INCLUSIVE OPERADOR | H | 491.85
19.005.0014-3 | PA CARREGADEIRA DE PNEUS,COM PESO OPERACIONAL EM TORNO DE 23T, PA COM CAPACIDADE RASA APROXIMADA DE 4,03M3, POTENCIA EMTORNO DE 270CV, INCLUSIVE OPERADOR | H | 135.82
19.005.0014-4 | PA CARREGADEIRA DE PNEUS,COM PESO OPERACIONAL EM TORNO DE 23T, PA COM CAPACIDADE RASA APROXIMADA DE 4,03M3, POTENCIA EMTORNO DE 270CV, INCLUSIVE OPERADOR | H | 96.4
19.005.0014-C | PA CARREGADEIRA DE PNEUS,COM PESO OPERACIONAL EM TORNO DE 23T, PA COM CAPACIDADE RASA APROXIMADA DE 4,03M3, POTENCIA EMTORNO DE 270CV, INCLUSIVE OPERADOR | H | 488.22
19.005.0014-D | PA CARREGADEIRA DE PNEUS,COM PESO OPERACIONAL EM TORNO DE 23T, PA COM CAPACIDADE RASA APROXIMADA DE 4,03M3, POTENCIA EMTORNO DE 270CV, INCLUSIVE OPERADOR | H | 132.19
19.005.0014-E | PA CARREGADEIRA DE PNEUS,COM PESO OPERACIONAL EM TORNO DE 23T, PA COM CAPACIDADE RASA APROXIMADA DE 4,03M3, POTENCIA EMTORNO DE 270CV, INCLUSIVE OPERADOR | H | 92.77
19.005.0015-2 | GRADE DE DISCO,ARMADURA LEVE,COM 20 (VINTE) DISCOS,PESO DE 1300KG,LARGURA DE CORTE DE 2,50M,ACIONAMENTO MECANICO,EXCLUSIVE OPERADOR | H | 6.34
19.005.0015-4 | GRADE DE DISCO,ARMADURA LEVE,COM 20 (VINTE) DISCOS,PESO DE 1.300KG,LARGURA DE CORTE DE 2,50M,ACIONAMENTO MECANICO,EXCLUSIVE OPERADOR | H | 2.73
19.005.0015-C | GRADE DE DISCO,ARMADURA LEVE,COM 20 (VINTE) DISCOS,PESO DE 1300KG,LARGURA DE CORTE DE 2,50M,ACIONAMENTO MECANICO,EXCLUSIVE OPERADOR | H | 6.34
19.005.0015-E | GRADE DE DISCO,ARMADURA LEVE,COM 20 (VINTE) DISCOS,PESO DE 1.300KG,LARGURA DE CORTE DE 2,50M,ACIONAMENTO MECANICO,EXCLUSIVE OPERADOR | H | 2.73
19.005.0016-2 | TRATOR DE PNEUS COM MOTOR DIESEL DE 61CV,INCLUSIVE OPERADOR | H | 107.62
19.005.0016-3 | TRATOR DE PNEUS COM MOTOR DIESEL DE 61CV,INCLUSIVE OPERADOR | H | 44.13
19.005.0016-4 | TRATOR DE PNEUS COM MOTOR DIESEL DE 61CV,INCLUSIVE OPERADOR | H | 36.71
19.005.0016-C | TRATOR DE PNEUS COM MOTOR DIESEL DE 61CV,INCLUSIVE OPERADOR | H | 103.99
19.005.0016-D | TRATOR DE PNEUS COM MOTOR DIESEL DE 61CV,INCLUSIVE OPERADOR | H | 40.5
19.005.0016-E | TRATOR DE PNEUS COM MOTOR DIESEL DE 61CV,INCLUSIVE OPERADOR | H | 33.08
19.005.0017-2 | TRATOR DE ESTEIRAS COM MOTOR DIESEL EM TORNO DE 80CV,COM LAMINA DE 1290KG,INCLUSIVE OPERADOR | H | 297.95
19.005.0017-3 | TRATOR DE ESTEIRAS COM MOTOR DIESEL EM TORNO DE 80CV,COM LAMINA DE 1290KG,INCLUSIVE OPERADOR | H | 144.5
19.005.0017-4 | TRATOR DE ESTEIRAS COM MOTOR DIESEL EM TORNO DE 80CV,COM LAMINA DE 1290KG,INCLUSIVE OPERADOR | H | 115.23
19.005.0017-C | TRATOR DE ESTEIRAS COM MOTOR DIESEL EM TORNO DE 80CV,COM LAMINA DE 1290KG,INCLUSIVE OPERADOR | H | 294.32
19.005.0017-D | TRATOR DE ESTEIRAS COM MOTOR DIESEL EM TORNO DE 80CV,COM LAMINA DE 1290KG,INCLUSIVE OPERADOR | H | 140.87
19.005.0017-E | TRATOR DE ESTEIRAS COM MOTOR DIESEL EM TORNO DE 80CV,COM LAMINA DE 1290KG,INCLUSIVE OPERADOR | H | 111.6
19.005.0019-2 | TRATOR DE ESTEIRAS COM MOTOR DIESEL EM TORNO DE 140CV,COM LAMINA DE 2330KG,INCLUSIVE OPERADOR | H | 434.68
19.005.0019-3 | TRATOR DE ESTEIRAS COM MOTOR DIESEL EM TORNO DE 140CV,COM LAMINA DE 2330KG,INCLUSIVE OPERADOR | H | 193.02
19.005.0019-4 | TRATOR DE ESTEIRAS COM MOTOR DIESEL EM TORNO DE 140CV,COM LAMINA DE 2330KG,INCLUSIVE OPERADOR | H | 149.23
19.005.0019-C | TRATOR DE ESTEIRAS COM MOTOR DIESEL EM TORNO DE 140CV,COM LAMINA DE 2330KG,INCLUSIVE OPERADOR | H | 431.05
19.005.0019-D | TRATOR DE ESTEIRAS COM MOTOR DIESEL EM TORNO DE 140CV,COM LAMINA DE 2330KG,INCLUSIVE OPERADOR | H | 189.39
19.005.0019-E | TRATOR DE ESTEIRAS COM MOTOR DIESEL EM TORNO DE 140CV,COM LAMINA DE 2330KG,INCLUSIVE OPERADOR | H | 145.6
19.005.0021-2 | TRATOR DE ESTEIRAS COM MOTOR DIESEL EM TORNO DE 200CV,COM LAMINA DE 2500KG,INCLUSIVE OPERADOR | H | 415.69
19.005.0021-3 | TRATOR DE ESTEIRAS COM MOTOR DIESEL EM TORNO DE 200CV,COM LAMINA DE 2500KG,INCLUSIVE OPERADOR | H | 153.09
19.005.0021-4 | TRATOR DE ESTEIRAS COM MOTOR DIESEL EM TORNO DE 200CV,COM LAMINA DE 2500KG,INCLUSIVE OPERADOR | H | 112.12
19.005.0021-C | TRATOR DE ESTEIRAS COM MOTOR DIESEL EM TORNO DE 200CV,COM LAMINA DE 2500KG,INCLUSIVE OPERADOR | H | 412.06
19.005.0021-D | TRATOR DE ESTEIRAS COM MOTOR DIESEL EM TORNO DE 200CV,COM LAMINA DE 2500KG,INCLUSIVE OPERADOR | H | 149.46
19.005.0021-E | TRATOR DE ESTEIRAS COM MOTOR DIESEL EM TORNO DE 200CV,COM LAMINA DE 2500KG,INCLUSIVE OPERADOR | H | 108.49
19.005.0023-2 | TRATOR DE ESTEIRAS COM MOTOR DIESEL EM TORNO DE 335CV,SEM LAMINA,INCLUSIVE OPERADOR | H | 1151.06
19.005.0023-3 | TRATOR DE ESTEIRAS COM MOTOR DIESEL EM TORNO DE 335CV,SEM LAMINA,INCLUSIVE OPERADOR | H | 519.04
19.005.0023-4 | TRATOR DE ESTEIRAS COM MOTOR DIESEL EM TORNO DE 335CV,SEM LAMINA,INCLUSIVE OPERADOR | H | 397.4
19.005.0023-C | TRATOR DE ESTEIRAS COM MOTOR DIESEL EM TORNO DE 335CV,SEM LAMINA,INCLUSIVE OPERADOR | H | 1147.43
19.005.0023-D | TRATOR DE ESTEIRAS COM MOTOR DIESEL EM TORNO DE 335CV,SEM LAMINA,INCLUSIVE OPERADOR | H | 515.41
19.005.0023-E | TRATOR DE ESTEIRAS COM MOTOR DIESEL EM TORNO DE 335CV,SEM LAMINA,INCLUSIVE OPERADOR | H | 393.77
19.005.0025-2 | TRATOR DE ESTEIRAS COM MOTOR DIESEL EM TORNO DE 335CV,COM LAMINA DE 5000KG,INCLUSIVE OPERADOR | H | 1247.98
19.005.0025-3 | TRATOR DE ESTEIRAS COM MOTOR DIESEL EM TORNO DE 335CV,COM LAMINA DE 5000KG,INCLUSIVE OPERADOR | H | 560.6
19.005.0025-4 | TRATOR DE ESTEIRAS COM MOTOR DIESEL EM TORNO DE 335CV,COM LAMINA DE 5000KG,INCLUSIVE OPERADOR | H | 428.49
19.005.0025-C | TRATOR DE ESTEIRAS COM MOTOR DIESEL EM TORNO DE 335CV,COM LAMINA DE 5000KG,INCLUSIVE OPERADOR | H | 1244.35
19.005.0025-D | TRATOR DE ESTEIRAS COM MOTOR DIESEL EM TORNO DE 335CV,COM LAMINA DE 5000KG,INCLUSIVE OPERADOR | H | 556.97
19.005.0025-E | TRATOR DE ESTEIRAS COM MOTOR DIESEL EM TORNO DE 335CV,COM LAMINA DE 5000KG,INCLUSIVE OPERADOR | H | 424.86
19.005.0026-2 | TRATOR DE ESTEIRAS COM MOTOR DIESEL EM TORNO DE 335CV,COM ESCARIFICADOR DE PENETRACAO MAXIMA DE 0,66M,INCLUSIVE OPERADOR | H | 1395.7
19.005.0026-3 | TRATOR DE ESTEIRAS COM MOTOR DIESEL EM TORNO DE 335CV,COM ESCARIFICADOR DE PENETRACAO MAXIMA DE 0,66M,INCLUSIVE OPERADOR | H | 639.67
19.005.0026-4 | TRATOR DE ESTEIRAS COM MOTOR DIESEL EM TORNO DE 335CV,COM ESCARIFICADOR DE PENETRACAO MAXIMA DE 0,66M,INCLUSIVE OPERADOR | H | 491.23
19.005.0026-C | TRATOR DE ESTEIRAS COM MOTOR DIESEL EM TORNO DE 335CV,COM ESCARIFICADOR DE PENETRACAO MAXIMA DE 0,66M,INCLUSIVE OPERADOR | H | 1392.07
19.005.0026-D | TRATOR DE ESTEIRAS COM MOTOR DIESEL EM TORNO DE 335CV,COM ESCARIFICADOR DE PENETRACAO MAXIMA DE 0,66M,INCLUSIVE OPERADOR | H | 636.04
19.005.0026-E | TRATOR DE ESTEIRAS COM MOTOR DIESEL EM TORNO DE 335CV,COM ESCARIFICADOR DE PENETRACAO MAXIMA DE 0,66M,INCLUSIVE OPERADOR | H | 487.6
19.005.0028-2 | RETROESCAVADEIRA, COM PESO OPERACIONAL EM TORNO DE 7T, MOTORDIESEL EM TORNO DE 75CV, CAPACIDADE APROXIMADA DA CACAMBA DE0,76M3, PROFUNDIDADE DE ESCAVACAO MAXIMA DE 4,00M, INCLUSIVEOPERADOR | H | 189.31
19.005.0028-3 | RETROESCAVADEIRA, COM PESO OPERACIONAL EM TORNO DE 7T, MOTORDIESEL EM TORNO DE 75CV, CAPACIDADE APROXIMADA DA CACAMBA DE0,76M3, PROFUNDIDADE DE ESCAVACAO MAXIMA DE 4,00M, INCLUSIVEOPERADOR | H | 73.57
19.005.0028-4 | RETROESCAVADEIRA, COM PESO OPERACIONAL EM TORNO DE 7T, MOTORDIESEL EM TORNO DE 75CV, CAPACIDADE APROXIMADA DA CACAMBA DE 0,76M3, PROFUNDIDADE DE ESCAVACAO MAXIMA DE 4,00M, INCLUSIVE OPERADOR | H | 57.45
19.005.0028-C | RETROESCAVADEIRA, COM PESO OPERACIONAL EM TORNO DE 7T, MOTORDIESEL EM TORNO DE 75CV, CAPACIDADE APROXIMADA DA CACAMBA DE0,76M3, PROFUNDIDADE DE ESCAVACAO MAXIMA DE 4,00M, INCLUSIVEOPERADOR | H | 185.68
19.005.0028-D | RETROESCAVADEIRA, COM PESO OPERACIONAL EM TORNO DE 7T, MOTORDIESEL EM TORNO DE 75CV, CAPACIDADE APROXIMADA DA CACAMBA DE0,76M3, PROFUNDIDADE DE ESCAVACAO MAXIMA DE 4,00M, INCLUSIVEOPERADOR | H | 69.94
19.005.0028-E | RETROESCAVADEIRA, COM PESO OPERACIONAL EM TORNO DE 7T, MOTORDIESEL EM TORNO DE 75CV, CAPACIDADE APROXIMADA DA CACAMBA DE 0,76M3, PROFUNDIDADE DE ESCAVACAO MAXIMA DE 4,00M, INCLUSIVE OPERADOR | H | 53.82
19.005.0030-2 | PA CARREGADEIRA DE PNEUS COM PESO OPERACIONAL EM TORNO DE 12T, POTENCIA EM TORNO DE 121CV, PA COM CAPACIDADE RASA APROXIMADA DE 1,30M3, INCLUSIVE OPERADOR | H | 239.6
19.005.0030-3 | PA CARREGADEIRA DE PNEUS COM PESO OPERACIONAL EM TORNO DE 12T, POTENCIA EM TORNO DE 121CV, PA COM CAPACIDADE RASA APROXIMADA DE 1,30M3, INCLUSIVE OPERADOR | H | 97.78
19.005.0030-4 | PA CARREGADEIRA DE PNEUS COM PESO OPERACIONAL EM TORNO DE 12T, POTENCIA EM TORNO DE 121CV, PA COM CAPACIDADE RASA APROXIMADA DE 1,30M3, INCLUSIVE OPERADOR | H | 77.8
19.005.0030-C | PA CARREGADEIRA DE PNEUS COM PESO OPERACIONAL EM TORNO DE 12T, POTENCIA EM TORNO DE 121CV, PA COM CAPACIDADE RASA APROXIMADA DE 1,30M3, INCLUSIVE OPERADOR | H | 235.97
19.005.0030-D | PA CARREGADEIRA DE PNEUS COM PESO OPERACIONAL EM TORNO DE 12T, POTENCIA EM TORNO DE 121CV, PA COM CAPACIDADE RASA APROXIMADA DE 1,30M3, INCLUSIVE OPERADOR | H | 94.15
19.005.0030-E | PA CARREGADEIRA DE PNEUS COM PESO OPERACIONAL EM TORNO DE 12T, POTENCIA EM TORNO DE 121CV, PA COM CAPACIDADE RASA APROXIMADA DE 1,30M3, INCLUSIVE OPERADOR | H | 74.17
19.005.0033-2 | PA CARREGADEIRA DE PNEUS COM PESO OPERACIONAL EM TORNO DE 18T, POTENCIA EM TORNO DE 183CV, PA COM CAPACIDADE RASA APROXIMADA DE 3,10M3, INCLUSIVE OPERADOR | H | 368.59
19.005.0033-3 | PA CARREGADEIRA DE PNEUS COM PESO OPERACIONAL EM TORNO DE 18T, POTENCIA EM TORNO DE 183CV, PA COM CAPACIDADE RASA APROXIMADA DE 3,10M3, INCLUSIVE OPERADOR | H | 133.27
19.005.0033-4 | PA CARREGADEIRA DE PNEUS COM PESO OPERACIONAL EM TORNO DE 18T, POTENCIA EM TORNO DE 183CV, PA COM CAPACIDADE RASA APROXIMADA DE 3,10M3, INCLUSIVE OPERADOR | H | 101.77
19.005.0033-C | PA CARREGADEIRA DE PNEUS COM PESO OPERACIONAL EM TORNO DE 18T, POTENCIA EM TORNO DE 183CV, PA COM CAPACIDADE RASA APROXIMADA DE 3,10M3, INCLUSIVE OPERADOR | H | 364.96
19.005.0033-D | PA CARREGADEIRA DE PNEUS COM PESO OPERACIONAL EM TORNO DE 18T, POTENCIA EM TORNO DE 183CV, PA COM CAPACIDADE RASA APROXIMADA DE 3,10M3, INCLUSIVE OPERADOR | H | 129.64
19.005.0033-E | PA CARREGADEIRA DE PNEUS COM PESO OPERACIONAL EM TORNO DE 18T, POTENCIA EM TORNO DE 183CV, PA COM CAPACIDADE RASA APROXIMADA DE 3,10M3, INCLUSIVE OPERADOR | H | 98.14
19.005.0034-2 | MINI PA CARREGADEIRA,DE RODAS,CARGA OPERACIONAL EM TORNO DE629KG,ALTURA DE DESCARGA APROXIMADA DE 2,40M,INCLUSIVE OPERADOR | H | 118.12
19.005.0034-3 | MINI PA CARREGADEIRA,DE RODAS,CARGA OPERACIONAL EM TORNO DE629KG,ALTURA DE DESCARGA APROXIMADA DE 2,40M,INCLUSIVE OPERADOR | H | 58.02
19.005.0034-4 | MINI PA CARREGADEIRA,DE RODAS,CARGA OPERACIONAL EM TORNO DE629KG,ALTURA DE DESCARGA APROXIMADA DE 2,40M,INCLUSIVE OPERADOR | H | 44.06
19.005.0034-C | MINI PA CARREGADEIRA,DE RODAS,CARGA OPERACIONAL EM TORNO DE629KG,ALTURA DE DESCARGA APROXIMADA DE 2,40M,INCLUSIVE OPERADOR | H | 114.49
19.005.0034-D | MINI PA CARREGADEIRA,DE RODAS,CARGA OPERACIONAL EM TORNO DE629KG,ALTURA DE DESCARGA APROXIMADA DE 2,40M,INCLUSIVE OPERADOR | H | 54.39
19.005.0034-E | MINI PA CARREGADEIRA,DE RODAS,CARGA OPERACIONAL EM TORNO DE629KG,ALTURA DE DESCARGA APROXIMADA DE 2,40M,INCLUSIVE OPERADOR | H | 40.43
19.005.0035-2 | ROMPEDOR HIDRAULICO ADAPTAVEL A RETRO-ESCAVADEIRA(EXCLUSIVEESTA),COM PESO OPERACIONAL DE 435KG,FREQUENCIA DE IMPACTOS DE 400 A 1000BPM,INCLUSIVE PONTEIRO DE 84MM DE DIAMETRO,EXCLUSIVE OPERADOR | H | 15.21
19.005.0035-4 | ROMPEDOR HIDRAULICO ADAPTAVEL A RETRO-ESCAVADEIRA(EXCLUSIVEESTA),COM PESO OPERACIONAL DE 435KG,FREQUENCIA DE IMPACTOS DE 400 A 1000BPM,INCLUSIVE PONTEIRO DE 84MM DE DIAMETRO,EXCLUSIVE OPERADOR | H | 10.14
19.005.0035-C | ROMPEDOR HIDRAULICO ADAPTAVEL A RETRO-ESCAVADEIRA(EXCLUSIVEESTA),COM PESO OPERACIONAL DE 435KG,FREQUENCIA DE IMPACTOS DE 400 A 1000BPM,INCLUSIVE PONTEIRO DE 84MM DE DIAMETRO,EXCLUSIVE OPERADOR | H | 15.21
19.005.0035-E | ROMPEDOR HIDRAULICO ADAPTAVEL A RETRO-ESCAVADEIRA(EXCLUSIVEESTA),COM PESO OPERACIONAL DE 435KG,FREQUENCIA DE IMPACTOS DE 400 A 1000BPM,INCLUSIVE PONTEIRO DE 84MM DE DIAMETRO,EXCLUSIVE OPERADOR | H | 10.14
19.005.0036-2 | ROMPEDOR HIDRAULICO ADAPTAVEL A ESCAVADEIRA HIDRAULICA(EXCLUSIVE ESTA),COM PESO OPERACIONAL DE 1700KG,FREQUENCIA DE IMPACTOS DE 320 A 600BPM,INCLUSIVE PONTEIRO DE 130MM DE DIAMETRO,EXCLUSIVE OPERADOR | H | 47.53
19.005.0036-4 | ROMPEDOR HIDRAULICO ADAPTAVEL A ESCAVADEIRA HIDRAULICA(EXCLUSIVE ESTA),COM PESO OPERACIONAL DE 1700KG,FREQUENCIA DE IMPACTOS DE 320 A 600BPM,INCLUSIVE PONTEIRO DE 130MM DE DIAMETRO,EXCLUSIVE OPERADOR | H | 31.68
19.005.0036-C | ROMPEDOR HIDRAULICO ADAPTAVEL A ESCAVADEIRA HIDRAULICA(EXCLUSIVE ESTA),COM PESO OPERACIONAL DE 1700KG,FREQUENCIA DE IMPACTOS DE 320 A 600BPM,INCLUSIVE PONTEIRO DE 130MM DE DIAMETRO,EXCLUSIVE OPERADOR | H | 47.53
19.005.0036-E | ROMPEDOR HIDRAULICO ADAPTAVEL A ESCAVADEIRA HIDRAULICA(EXCLUSIVE ESTA),COM PESO OPERACIONAL DE 1700KG,FREQUENCIA DE IMPACTOS DE 320 A 600BPM,INCLUSIVE PONTEIRO DE 130MM DE DIAMETRO,EXCLUSIVE OPERADOR | H | 31.68
19.005.0037-2 | ROMPEDOR PNEUMATICO DE 32,6KG DE PESO,CONSUMO DE AR 38,8L/S,FREQUENCIA DE IMPACTOS DE 1.100,IMP/MIN,EXCLUSIVE OPERADOR,PONTEIRA E MANGUEIRA | H | 1.57
19.005.0037-4 | ROMPEDOR PNEUMATICO DE 32,6KG DE PESO,CONSUMO DE AR 38,8L/S,FREQUENCIA DE IMPACTOS DE 1.100,IMP/MIN,EXCLUSIVE OPERADOR,PONTEIRA E MANGUEIRA | H | 1.04
19.005.0037-C | ROMPEDOR PNEUMATICO DE 32,6KG DE PESO,CONSUMO DE AR 38,8L/S,FREQUENCIA DE IMPACTOS DE 1.100,IMP/MIN,EXCLUSIVE OPERADOR,PONTEIRA E MANGUEIRA | H | 1.57
19.005.0037-E | ROMPEDOR PNEUMATICO DE 32,6KG DE PESO,CONSUMO DE AR 38,8L/S,FREQUENCIA DE IMPACTOS DE 1.100,IMP/MIN,EXCLUSIVE OPERADOR,PONTEIRA E MANGUEIRA | H | 1.04
19.005.0038-2 | PERFURATRIZ DE 26KG DE PESO(PARA USO SUBTERRANEO),CONSUMO DEAR 63L/S,FREQUENCIA DE IMPACTOS DE 38,IMP/S,COMPRIMENTO DE71CM,DIAMETRO DO PISTAO DE 70MM,EXCLUSIVE OPERADOR,BROCA E MANGUEIRA | H | 3.75
19.005.0038-4 | PERFURATRIZ DE 26KG DE PESO(PARA USO SUBTERRANEO),CONSUMO DEAR 63L/S,FREQUENCIA DE IMPACTOS DE 38,IMP/S,COMPRIMENTO DE71CM,DIAMETRO DO PISTAO DE 70MM,EXCLUSIVE OPERADOR,BROCA E MANGUEIRA | H | 2.5
19.005.0038-C | PERFURATRIZ DE 26KG DE PESO(PARA USO SUBTERRANEO),CONSUMO DEAR 63L/S,FREQUENCIA DE IMPACTOS DE 38,IMP/S,COMPRIMENTO DE71CM,DIAMETRO DO PISTAO DE 70MM,EXCLUSIVE OPERADOR,BROCA E MANGUEIRA | H | 3.75
19.005.0038-E | PERFURATRIZ DE 26KG DE PESO(PARA USO SUBTERRANEO),CONSUMO DEAR 63L/S,FREQUENCIA DE IMPACTOS DE 38,IMP/S,COMPRIMENTO DE71CM,DIAMETRO DO PISTAO DE 70MM,EXCLUSIVE OPERADOR,BROCA E MANGUEIRA | H | 2.5
19.005.0039-2 | PERFURATRIZ DE 23,5KG DE PESO(PARA SERVICOS DE FURACAO DE FOGACHO,PERFURACAO EM BANCADAS BAIXAS E SERVICOS SIMILARES),CONSUMO DE AR 56L/S,FREQUENCIA DE IMPACTOS DE 34 IMP/S,COMPRIMENTO DE 64CM,DIAMETRO DO PISTAO DE 65MM,EXCLUSIVE OPERADOR,BROCA E MANGUEIRA | H | 2.51
19.005.0039-4 | PERFURATRIZ DE 23,5KG DE PESO(PARA SERVICOS DE FURACAO DE FOGACHO,PERFURACAO EM BANCADAS BAIXAS E SERVICOS SIMILARES),CONSUMO DE AR 56L/S,FREQUENCIA DE IMPACTOS DE 34 IMP/S,COMPRIMENTO DE 64CM,DIAMETRO DO PISTAO DE 65MM,EXCLUSIVE OPERADOR,BROCA E MANGUEIRA | H | 1.79
19.005.0039-C | PERFURATRIZ DE 23,5KG DE PESO(PARA SERVICOS DE FURACAO DE FOGACHO,PERFURACAO EM BANCADAS BAIXAS E SERVICOS SIMILARES),CONSUMO DE AR 56L/S,FREQUENCIA DE IMPACTOS DE 34 IMP/S,COMPRIMENTO DE 64CM,DIAMETRO DO PISTAO DE 65MM,EXCLUSIVE OPERADOR,BROCA E MANGUEIRA | H | 2.51
19.005.0039-E | PERFURATRIZ DE 23,5KG DE PESO(PARA SERVICOS DE FURACAO DE FOGACHO,PERFURACAO EM BANCADAS BAIXAS E SERVICOS SIMILARES),CONSUMO DE AR 56L/S,FREQUENCIA DE IMPACTOS DE 34 IMP/S,COMPRIMENTO DE 64CM,DIAMETRO DO PISTAO DE 65MM,EXCLUSIVE OPERADOR,BROCA E MANGUEIRA | H | 1.79
19.005.0040-2 | ARADO REVERSIVEL DE DISCO ADAPTAVEL A TRATOR PARA PREPARO DETERRENO,EXCLUSIVE OPERADOR | H | 3.6
19.005.0040-4 | ARADO REVERSIVEL DE DISCO ADAPTAVEL A TRATOR PARA PREPARO DETERRENO,EXCLUSIVE OPERADOR | H | 1.47
19.005.0040-C | ARADO REVERSIVEL DE DISCO ADAPTAVEL A TRATOR PARA PREPARO DETERRENO,EXCLUSIVE OPERADOR | H | 3.6
19.005.0040-E | ARADO REVERSIVEL DE DISCO ADAPTAVEL A TRATOR PARA PREPARO DETERRENO,EXCLUSIVE OPERADOR | H | 1.47
19.005.0042-2 | VALETADEIRA MOTOR DIESEL DE 135HP,INCLUSIVE OPERADOR | H | 871.94
19.005.0042-3 | VALETADEIRA MOTOR DIESEL DE 135HP,INCLUSIVE OPERADOR | H | 86.36
19.005.0042-4 | VALETADEIRA MOTOR DIESEL DE 135HP,INCLUSIVE OPERADOR | H | 56.19
19.005.0042-C | VALETADEIRA MOTOR DIESEL DE 135HP,INCLUSIVE OPERADOR | H | 868.31
19.005.0042-D | VALETADEIRA MOTOR DIESEL DE 135HP,INCLUSIVE OPERADOR | H | 82.73
19.005.0042-E | VALETADEIRA MOTOR DIESEL DE 135HP,INCLUSIVE OPERADOR | H | 52.56
19.005.0045-2 | ROCADEIRA DESLOCAVEL ADAPTAVEL A TRATOR PARA PREPARO DE TERRENO,EXCLUSIVE OPERADOR | H | 3.44
19.005.0045-4 | ROCADEIRA DESLOCAVEL ADAPTAVEL A TRATOR PARA PREPARO DE TERRENO,EXCLUSIVE OPERADOR | H | 1.19
19.005.0045-C | ROCADEIRA DESLOCAVEL ADAPTAVEL A TRATOR PARA PREPARO DE TERRENO,EXCLUSIVE OPERADOR | H | 3.44
19.005.0045-E | ROCADEIRA DESLOCAVEL ADAPTAVEL A TRATOR PARA PREPARO DE TERRENO,EXCLUSIVE OPERADOR | H | 1.19
19.005.0050-2 | GUINCHO CARREGADOR ADAPTAVEL A TRATOR PARA TRANSPORTE DE MADEIRA,EXCLUSIVE OPERADOR | H | 1.47
19.005.0050-4 | GUINCHO CARREGADOR ADAPTAVEL A TRATOR PARA TRANSPORTE DE MADEIRA,EXCLUSIVE OPERADOR | H | 0.31
19.005.0050-C | GUINCHO CARREGADOR ADAPTAVEL A TRATOR PARA TRANSPORTE DE MADEIRA,EXCLUSIVE OPERADOR | H | 1.47
19.005.0050-E | GUINCHO CARREGADOR ADAPTAVEL A TRATOR PARA TRANSPORTE DE MADEIRA,EXCLUSIVE OPERADOR | H | 0.31
19.006.0001-2 | SOCADOR PNEUMATICO,9,8KG DE PESO,DIAMETRO DO PISTAO DE 25,4MM,900IPM (IMPACTOS POR MINUTO),EXCLUSIVE OPERADOR | H | 2.68
19.006.0001-4 | SOCADOR PNEUMATICO,9,8KG DE PESO,DIAMETRO DO PISTAO DE 25,4MM,900IPM (IMPACTOS POR MINUTO),EXCLUSIVE OPERADOR | H | 1.91
19.006.0001-C | SOCADOR PNEUMATICO,9,8KG DE PESO,DIAMETRO DO PISTAO DE 25,4MM,900IPM (IMPACTOS POR MINUTO),EXCLUSIVE OPERADOR | H | 2.68
19.006.0001-E | SOCADOR PNEUMATICO,9,8KG DE PESO,DIAMETRO DO PISTAO DE 25,4MM,900IPM (IMPACTOS POR MINUTO),EXCLUSIVE OPERADOR | H | 1.91
19.006.0002-2 | ROLO COMPACTADOR TANDEM,DE 6 A 9T,MOTOR DIESEL DE 55CV,INCLUSIVE OPERADOR | H | 176.37
19.006.0002-3 | ROLO COMPACTADOR TANDEM,DE 6 A 9T,INCLUSIVE OPERADOR | H | 91.38
19.006.0002-4 | ROLO COMPACTADOR TANDEM,DE 6 A 9T,INCLUSIVE OPERADOR | H | 76.43
19.006.0002-C | ROLO COMPACTADOR TANDEM,DE 6 A 9T,MOTOR DIESEL DE 55CV,INCLUSIVE OPERADOR | H | 172.74
19.006.0002-D | ROLO COMPACTADOR TANDEM,DE 6 A 9T,INCLUSIVE OPERADOR | H | 87.75
19.006.0002-E | ROLO COMPACTADOR TANDEM,DE 6 A 9T,INCLUSIVE OPERADOR | H | 72.8
19.006.0003-2 | COMPACTADOR VIBRATORIO,COM TAMBOR PE-DE-CARNEIRO,AUTOPROPULSOR,COM MOTOR DIESEL DE 76HP,COM 6 A 7T,LARGURA DE 1,85M,INCLUSIVE OPERADOR | H | 158.11
19.006.0003-3 | COMPACTADOR VIBRATORIO,COM TAMBOR PE-DE-CARNEIRO,AUTOPROPULSOR,COM MOTOR DIESEL DE 76HP,COM 6 A 7T,LARGURA DE 1,85M,INCLUSIVE OPERADOR | H | 75.95
19.006.0003-4 | COMPACTADOR VIBRATORIO,COM TAMBOR PE-DE-CARNEIRO,AUTOPROPULSOR,COM MOTOR DIESEL DE 76HP,COM 6 A 7T,LARGURA DE 1,85M,INCLUSIVE OPERADOR | H | 62.86
19.006.0003-C | COMPACTADOR VIBRATORIO,COM TAMBOR PE-DE-CARNEIRO,AUTOPROPULSOR,COM MOTOR DIESEL DE 76HP,COM 6 A 7T,LARGURA DE 1,85M,INCLUSIVE OPERADOR | H | 154.48
19.006.0003-D | COMPACTADOR VIBRATORIO,COM TAMBOR PE-DE-CARNEIRO,AUTOPROPULSOR,COM MOTOR DIESEL DE 76HP,COM 6 A 7T,LARGURA DE 1,85M,INCLUSIVE OPERADOR | H | 72.32
19.006.0003-E | COMPACTADOR VIBRATORIO,COM TAMBOR PE-DE-CARNEIRO,AUTOPROPULSOR,COM MOTOR DIESEL DE 76HP,COM 6 A 7T,LARGURA DE 1,85M,INCLUSIVE OPERADOR | H | 59.23
19.006.0004-2 | ROLO ESTATICO DE 3 RODAS,PARA COMPACTACAO DE ASFALTO COM ESPESSURA DE 25 A 50MM,LARGURA DE COMPACTACAO 2,1M,VELOCIDADE DO ROLO 6KM/H,DENSIDADE 2375KG/M3,CLASSE DE PESO 13T,INCLUSIVE OPERADOR | H | 158.76
19.006.0004-3 | ROLO ESTATICO DE 3 RODAS,PARA COMPACTACAO DE ASFALTO COM ESPESSURA DE 25 A 50MM,LARGURA DE COMPACTACAO 2,1M,VELOCIDADE DO ROLO 6KM/H,DENSIDADE 2375KG/M3,CLASSE DE PESO 13T,INCLUSIVE OPERADOR | H | 79.3
19.006.0004-4 | ROLO ESTATICO DE 3 RODAS,PARA COMPACTACAO DE ASFALTO COM ESPESSURA DE 25 A 50MM,LARGURA DE COMPACTACAO 2,1M,VELOCIDADE DO ROLO 6KM/H,DENSIDADE 2375KG/M3,CLASSE DE PESO 13T,INCLUSIVE OPERADOR | H | 66.14
19.006.0004-C | ROLO ESTATICO DE 3 RODAS,PARA COMPACTACAO DE ASFALTO COM ESPESSURA DE 25 A 50MM,LARGURA DE COMPACTACAO 2,1M,VELOCIDADE DO ROLO 6KM/H,DENSIDADE 2375KG/M3,CLASSE DE PESO 13T,INCLUSIVE OPERADOR | H | 155.13
19.006.0004-D | ROLO ESTATICO DE 3 RODAS,PARA COMPACTACAO DE ASFALTO COM ESPESSURA DE 25 A 50MM,LARGURA DE COMPACTACAO 2,1M,VELOCIDADE DO ROLO 6KM/H,DENSIDADE 2375KG/M3,CLASSE DE PESO 13T,INCLUSIVE OPERADOR | H | 75.67
19.006.0004-E | ROLO ESTATICO DE 3 RODAS,PARA COMPACTACAO DE ASFALTO COM ESPESSURA DE 25 A 50MM,LARGURA DE COMPACTACAO 2,1M,VELOCIDADE DO ROLO 6KM/H,DENSIDADE 2375KG/M3,CLASSE DE PESO 13T,INCLUSIVE OPERADOR | H | 62.51
19.006.0005-2 | ROLO VIBRATORIO LISO,DE 7T,AUTOPROPULSOR,LARGURA TOTAL DE 2,015M,INCLUSIVE OPERADOR | H | 167.09
19.006.0005-3 | ROLO VIBRATORIO LISO,DE 7T,AUTOPROPULSOR,LARGURA TOTAL DE 2,015M,INCLUSIVE OPERADOR | H | 79.41
19.006.0005-4 | ROLO VIBRATORIO LISO,DE 7T,AUTOPROPULSOR,LARGURA TOTAL DE 2,015M,INCLUSIVE OPERADOR | H | 65.43
19.006.0005-C | ROLO VIBRATORIO LISO,DE 7T,AUTOPROPULSOR,LARGURA TOTAL DE 2,015M,INCLUSIVE OPERADOR | H | 163.46
19.006.0005-D | ROLO VIBRATORIO LISO,DE 7T,AUTOPROPULSOR,LARGURA TOTAL DE 2,015M,INCLUSIVE OPERADOR | H | 75.78
19.006.0005-E | ROLO VIBRATORIO LISO,DE 7T,AUTOPROPULSOR,LARGURA TOTAL DE 2,015M,INCLUSIVE OPERADOR | H | 61.8
19.006.0006-2 | ROLO ESTATICO DE 7 RODAS,AUTOPROPELIDO,PARA COMPACTACAO DEASFALTO,COM ESPESSURA DE 25 A 50MM,LARGURA DE COMPACTACAO 1,82M,CLASSE DE PESO 21T,INCLUSIVE OPERADOR | H | 195.21
19.006.0006-3 | ROLO ESTATICO DE 7 RODAS,AUTOPROPELIDO,PARA COMPACTACAO DEASFALTO,COM ESPESSURA DE 25 A 50MM,LARGURA DE COMPACTACAO 1,82M,CLASSE DE PESO 21T,INCLUSIVE OPERADOR | H | 101.16
19.006.0006-4 | ROLO ESTATICO DE 7 RODAS,AUTOPROPELIDO,PARA COMPACTACAO DEASFALTO,COM ESPESSURA DE 25 A 50MM,LARGURA DE COMPACTACAO 1,82M,CLASSE DE PESO 21T,INCLUSIVE OPERADOR | H | 84.37
19.006.0006-C | ROLO ESTATICO DE 7 RODAS,AUTOPROPELIDO,PARA COMPACTACAO DEASFALTO,COM ESPESSURA DE 25 A 50MM,LARGURA DE COMPACTACAO 1,82M,CLASSE DE PESO 21T,INCLUSIVE OPERADOR | H | 191.58
19.006.0006-D | ROLO ESTATICO DE 7 RODAS,AUTOPROPELIDO,PARA COMPACTACAO DEASFALTO,COM ESPESSURA DE 25 A 50MM,LARGURA DE COMPACTACAO 1,82M,CLASSE DE PESO 21T,INCLUSIVE OPERADOR | H | 97.53
19.006.0006-E | ROLO ESTATICO DE 7 RODAS,AUTOPROPELIDO,PARA COMPACTACAO DEASFALTO,COM ESPESSURA DE 25 A 50MM,LARGURA DE COMPACTACAO 1,82M,CLASSE DE PESO 21T,INCLUSIVE OPERADOR | H | 80.74
19.006.0007-2 | ROLO COMPACTADOR VIBRATORIO,AUTOPROPELIDO PARA REPARO DE PAVIMENTACAO,CAPACIDADE DE 2T,INCLUSIVE OPERADOR | H | 85.21
19.006.0007-3 | ROLO COMPACTADOR VIBRATORIO,AUTOPROPELIDO PARA REPARO DE PAVIMENTACAO,CAPACIDADE DE 2T,INCLUSIVE OPERADOR | H | 53.77
19.006.0007-4 | ROLO COMPACTADOR VIBRATORIO,AUTOPROPELIDO PARA REPARO DE PAVIMENTACAO,CAPACIDADE DE 2T,INCLUSIVE OPERADOR | H | 47.98
19.006.0007-C | ROLO COMPACTADOR VIBRATORIO,AUTOPROPELIDO PARA REPARO DE PAVIMENTACAO,CAPACIDADE DE 2T,INCLUSIVE OPERADOR | H | 81.58
19.006.0007-D | ROLO COMPACTADOR VIBRATORIO,AUTOPROPELIDO PARA REPARO DE PAVIMENTACAO,CAPACIDADE DE 2T,INCLUSIVE OPERADOR | H | 50.14
19.006.0007-E | ROLO COMPACTADOR VIBRATORIO,AUTOPROPELIDO PARA REPARO DE PAVIMENTACAO,CAPACIDADE DE 2T,INCLUSIVE OPERADOR | H | 44.35
19.006.0008-2 | ROLO ESTATICO DE 9 RODAS,AUTOPROPELIDO,PARA COMPACTACAO DE ASFALTO,COM ESPESSURA DE 25 A 50MM,LARGURA DE COMPACTACAO 1,76M,CLASSE DE PESO 14T,INCLUSIVE OPERADOR | H | 202.57
19.006.0008-3 | ROLO ESTATICO DE 9 RODAS,AUTOPROPELIDO,PARA COMPACTACAO DE ASFALTO,COM ESPESSURA DE 25 A 50MM,LARGURA DE COMPACTACAO 1,76M,CLASSE DE PESO 14T,INCLUSIVE OPERADOR | H | 105.58
19.006.0008-4 | ROLO ESTATICO DE 9 RODAS,AUTOPROPELIDO,PARA COMPACTACAO DE ASFALTO,COM ESPESSURA DE 25 A 50MM,LARGURA DE COMPACTACAO 1,76M,CLASSE DE PESO 14T,INCLUSIVE OPERADOR | H | 88.05
19.006.0008-C | ROLO ESTATICO DE 9 RODAS,AUTOPROPELIDO,PARA COMPACTACAO DE ASFALTO,COM ESPESSURA DE 25 A 50MM,LARGURA DE COMPACTACAO 1,76M,CLASSE DE PESO 14T,INCLUSIVE OPERADOR | H | 198.94
19.006.0008-D | ROLO ESTATICO DE 9 RODAS,AUTOPROPELIDO,PARA COMPACTACAO DE ASFALTO,COM ESPESSURA DE 25 A 50MM,LARGURA DE COMPACTACAO 1,76M,CLASSE DE PESO 14T,INCLUSIVE OPERADOR | H | 101.95
19.006.0008-E | ROLO ESTATICO DE 9 RODAS,AUTOPROPELIDO,PARA COMPACTACAO DE ASFALTO,COM ESPESSURA DE 25 A 50MM,LARGURA DE COMPACTACAO 1,76M,CLASSE DE PESO 14T,INCLUSIVE OPERADOR | H | 84.42
19.006.0009-2 | ROLO COMPACTADOR PE-DE-CARNEIRO DUPLO,REBOCAVEL,C/2 TAMBORES1000MM DE DIAM.E 1220MM DE COMPRIMENTO,COMPRIMENTO TOTAL DOROLO 3700MM,TRACAO NECESSARIA 65CV,PESO LIQUIDO 2150KG,PESOCOM LASTRO DE AGUA 4650KG,PESO COM LASTRO DE AREIA 6000KG,PRESSAO SOBRE O SOLO SEM LASTRO 12KG/CM2,PRESSAO COM LASTRO DE AGUA 20KG/CM2,EXCLUSIVE OPERADOR | H | 32.74
19.006.0009-4 | ROLO COMPACTADOR PE-DE-CARNEIRO DUPLO,REBOCAVEL,C/2 TAMBORES1000MM DE DIAM.E 1220MM DE COMPRIMENTO,COMPRIMENTO TOTAL DOROLO 3700MM,TRACAO NECESSARIA 65CV,PESO LIQUIDO 2150KG,PESOCOM LASTRO DE AGUA 4650KG,PESO COM LASTRO DE AREIA 6000KG,PRESSAO SOBRE O SOLO SEM LASTRO 12KG/CM2,PRESSAO COM LASTRO DE AGUA 20KG/CM2,EXCLUSIVE OPERADOR | H | 10.58
19.006.0009-C | ROLO COMPACTADOR PE-DE-CARNEIRO DUPLO,REBOCAVEL,C/2 TAMBORES1000MM DE DIAM.E 1220MM DE COMPRIMENTO,COMPRIMENTO TOTAL DOROLO 3700MM,TRACAO NECESSARIA 65CV,PESO LIQUIDO 2150KG,PESOCOM LASTRO DE AGUA 4650KG,PESO COM LASTRO DE AREIA 6000KG,PRESSAO SOBRE O SOLO SEM LASTRO 12KG/CM2,PRESSAO COM LASTRO DE AGUA 20KG/CM2,EXCLUSIVE OPERADOR | H | 32.74
19.006.0009-E | ROLO COMPACTADOR PE-DE-CARNEIRO DUPLO,REBOCAVEL,C/2 TAMBORES1000MM DE DIAM.E 1220MM DE COMPRIMENTO,COMPRIMENTO TOTAL DOROLO 3700MM,TRACAO NECESSARIA 65CV,PESO LIQUIDO 2150KG,PESOCOM LASTRO DE AGUA 4650KG,PESO COM LASTRO DE AREIA 6000KG,PRESSAO SOBRE O SOLO SEM LASTRO 12KG/CM2,PRESSAO COM LASTRO DE AGUA 20KG/CM2,EXCLUSIVE OPERADOR | H | 10.58
19.006.0010-2 | USINA PRE-MISTURADORA DE SOLOS P/ESTABILIZACAO DE BASES,C/CAPACIDADE 350/600T/H,ALIMENTADOR-DOSADOR,DOSADOR DUPLO DE CORREIAS,DOSADOR TRIPLO MESA VAI E VEM,DOSADOR TRIPLO DE CORREIAS,DOSADOR TRIPLO DE CALHAS VIBRATORIAS,DOSADOR QUADRUPLO,TRANSPORTADOR DE CORREIA DE TRANSFERENCIA MEDINDO 36"X19,10M,MISTURADOR,COMANDOS E EQUIPAMENTOS COMPLEMENTARES,INCL.EQUIPE | H | 473.81
19.006.0010-3 | USINA PRE-MISTURADORA DE SOLOS P/ESTABILIZACAO DE BASES,C/CAPACIDADE 350/600T/H,ALIMENTADOR-DOSADOR,DOSADOR DUPLO DE CORREIAS,DOSADOR TRIPLO MESA VAI E VEM,DOSADOR TRIPLO DE CORREIAS,DOSADOR TRIPLO DE CALHAS VIBRATORIAS,DOSADOR QUADRUPLO,TRANSPORTADOR DE CORREIA DE TRANSFERENCIA MEDINDO 36"X19,10M,MISTURADOR,COMANDOS E EQUIPAMENTOS COMPLEMENTARES,INCL.EQUIPE | H | 281.69
19.006.0010-4 | USINA PRE-MISTURADORA DE SOLOS P/ESTABILIZACAO DE BASES,C/CAPACIDADE 350/600T/H,ALIMENTADOR-DOSADOR,DOSADOR DUPLO DE CORREIAS,DOSADOR TRIPLO MESA VAI E VEM,DOSADOR TRIPLO DE CORREIAS,DOSADOR TRIPLO DE CALHAS VIBRATORIAS,DOSADOR QUADRUPLO,TRANSPORTADOR DE CORREIA DE TRANSFERENCIA MEDINDO 36"X19,10M,MISTURADOR,COMANDOS E EQUIPAMENTOS COMPLEMENTARES,INCL.EQUIPE | H | 268.39
19.006.0010-C | USINA PRE-MISTURADORA DE SOLOS P/ESTABILIZACAO DE BASES,C/CAPACIDADE 350/600T/H,ALIMENTADOR-DOSADOR,DOSADOR DUPLO DE CORREIAS,DOSADOR TRIPLO MESA VAI E VEM,DOSADOR TRIPLO DE CORREIAS,DOSADOR TRIPLO DE CALHAS VIBRATORIAS,DOSADOR QUADRUPLO,TRANSPORTADOR DE CORREIA DE TRANSFERENCIA MEDINDO 36"X19,10M,MISTURADOR,COMANDOS E EQUIPAMENTOS COMPLEMENTARES,INCL.EQUIPE | H | 460.82
19.006.0010-D | USINA PRE-MISTURADORA DE SOLOS P/ESTABILIZACAO DE BASES,C/CAPACIDADE 350/600T/H,ALIMENTADOR-DOSADOR,DOSADOR DUPLO DE CORREIAS,DOSADOR TRIPLO MESA VAI E VEM,DOSADOR TRIPLO DE CORREIAS,DOSADOR TRIPLO DE CALHAS VIBRATORIAS,DOSADOR QUADRUPLO,TRANSPORTADOR DE CORREIA DE TRANSFERENCIA MEDINDO 36"X19,10M,MISTURADOR,COMANDOS E EQUIPAMENTOS COMPLEMENTARES,INCL.EQUIPE | H | 268.7
19.006.0010-E | USINA PRE-MISTURADORA DE SOLOS P/ESTABILIZACAO DE BASES,C/CAPACIDADE 350/600T/H,ALIMENTADOR-DOSADOR,DOSADOR DUPLO DE CORREIAS,DOSADOR TRIPLO MESA VAI E VEM,DOSADOR TRIPLO DE CORREIAS,DOSADOR TRIPLO DE CALHAS VIBRATORIAS,DOSADOR QUADRUPLO,TRANSPORTADOR DE CORREIA DE TRANSFERENCIA MEDINDO 36"X19,10M,MISTURADOR,COMANDOS E EQUIPAMENTOS COMPLEMENTARES,INCL.EQUIPE | H | 255.4
19.006.0011-2 | USINA PARA MISTURA BETUMINOSA DE ALTA CLASSE A QUENTE,COM CAPACIDADE DE 60 A 90T/H,COMPREENDENDO UNIDADE DE ALIMENTACAOE DOSAGEM DE FRIOS,SECADOR,PENEIRA DOSADORA,ALIMENTADOR DE FINOS,MISTURADOR,INSTALACAO DE ARMAZENAGEM E AQUECIMENTO DE ASFALTO E GRUPO GERADOR DE 125/145KVA,COM EQUIPE DE OPERACAO | H | 3338.88
19.006.0011-3 | USINA PARA MISTURA BETUMINOSA DE ALTA CLASSE A QUENTE,COM CAPACIDADE DE 60 A 90T/H,COMPREENDENDO UNIDADE DE ALIMENTACAOE DOSAGEM DE FRIOS,SECADOR,PENEIRA DOSADORA,ALIMENTADOR DE FINOS,MISTURADOR,INSTALACAO DE ARMAZENAGEM E AQUECIMENTO DE ASFALTO E GRUPO GERADOR DE 125/145KVA,COM EQUIPE DE OPERACAO | H | 1359.58
19.006.0011-4 | USINA PARA MISTURA BETUMINOSA DE ALTA CLASSE A QUENTE,COM CAPACIDADE DE 60 A 90T/H,COMPREENDENDO UNIDADE DE ALIMENTACAOE DOSAGEM DE FRIOS,SECADOR,PENEIRA DOSADORA,ALIMENTADOR DE FINOS,MISTURADOR,INSTALACAO DE ARMAZENAGEM E AQUECIMENTO DE ASFALTO E GRUPO GERADOR DE 125/145KVA,COM EQUIPE DE OPERACAO | H | 973.02
19.006.0011-C | USINA PARA MISTURA BETUMINOSA DE ALTA CLASSE A QUENTE,COM CAPACIDADE DE 60 A 90T/H,COMPREENDENDO UNIDADE DE ALIMENTACAOE DOSAGEM DE FRIOS,SECADOR,PENEIRA DOSADORA,ALIMENTADOR DE FINOS,MISTURADOR,INSTALACAO DE ARMAZENAGEM E AQUECIMENTO DE ASFALTO E GRUPO GERADOR DE 125/145KVA,COM EQUIPE DE OPERACAO | H | 3265.19
19.006.0011-D | USINA PARA MISTURA BETUMINOSA DE ALTA CLASSE A QUENTE,COM CAPACIDADE DE 60 A 90T/H,COMPREENDENDO UNIDADE DE ALIMENTACAOE DOSAGEM DE FRIOS,SECADOR,PENEIRA DOSADORA,ALIMENTADOR DE FINOS,MISTURADOR,INSTALACAO DE ARMAZENAGEM E AQUECIMENTO DE ASFALTO E GRUPO GERADOR DE 125/145KVA,COM EQUIPE DE OPERACAO | H | 1285.89
19.006.0011-E | USINA PARA MISTURA BETUMINOSA DE ALTA CLASSE A QUENTE,COM CAPACIDADE DE 60 A 90T/H,COMPREENDENDO UNIDADE DE ALIMENTACAOE DOSAGEM DE FRIOS,SECADOR,PENEIRA DOSADORA,ALIMENTADOR DE FINOS,MISTURADOR,INSTALACAO DE ARMAZENAGEM E AQUECIMENTO DE ASFALTO E GRUPO GERADOR DE 125/145KVA,COM EQUIPE DE OPERACAO | H | 899.33
19.006.0012-2 | USINA PARA MISTURA A FRIO,COM CAPACIDADE PARA 50T/H,COMPREENDENDO:ALIMENTADOR-DOSADOR DE FRIOS,ELEVADOR,SILO-TREMONHA,ALIMENTADOR DE FINOS,MISTURADOR,INSTALACAO DE ARMAZENAGEM E AQUECIMENTO DE ASFALTO E GRUPO GERADOR DE 60/66KVA,INCLUSIVEEQUIPE DE OPERACAO | H | 606.21
19.006.0012-3 | USINA PARA MISTURA A FRIO,COM CAPACIDADE PARA 50T/H,COMPREENDENDO:ALIMENTADOR-DOSADOR DE FRIOS,ELEVADOR,SILO-TREMONHA,ALIMENTADOR DE FINOS,MISTURADOR,INSTALACAO DE ARMAZENAGEM E AQUECIMENTO DE ASFALTO E GRUPO GERADOR DE 60/66KVA,INCLUSIVEEQUIPE DE OPERACAO | H | 254.83
19.006.0012-4 | USINA PARA MISTURA A FRIO,COM CAPACIDADE PARA 50T/H,COMPREENDENDO:ALIMENTADOR-DOSADOR DE FRIOS,ELEVADOR,SILO-TREMONHA,ALIMENTADOR DE FINOS,MISTURADOR,INSTALACAO DE ARMAZENAGEM E AQUECIMENTO DE ASFALTO E GRUPO GERADOR DE 60/66KVA,INCLUSIVEEQUIPE DE OPERACAO | H | 189.68
19.006.0012-C | USINA PARA MISTURA A FRIO,COM CAPACIDADE PARA 50T/H,COMPREENDENDO:ALIMENTADOR-DOSADOR DE FRIOS,ELEVADOR,SILO-TREMONHA,ALIMENTADOR DE FINOS,MISTURADOR,INSTALACAO DE ARMAZENAGEM E AQUECIMENTO DE ASFALTO E GRUPO GERADOR DE 60/66KVA,INCLUSIVEEQUIPE DE OPERACAO | H | 584.91
19.006.0012-D | USINA PARA MISTURA A FRIO,COM CAPACIDADE PARA 50T/H,COMPREENDENDO:ALIMENTADOR-DOSADOR DE FRIOS,ELEVADOR,SILO-TREMONHA,ALIMENTADOR DE FINOS,MISTURADOR,INSTALACAO DE ARMAZENAGEM E AQUECIMENTO DE ASFALTO E GRUPO GERADOR DE 60/66KVA,INCLUSIVEEQUIPE DE OPERACAO | H | 233.53
19.006.0012-E | USINA PARA MISTURA A FRIO,COM CAPACIDADE PARA 50T/H,COMPREENDENDO:ALIMENTADOR-DOSADOR DE FRIOS,ELEVADOR,SILO-TREMONHA,ALIMENTADOR DE FINOS,MISTURADOR,INSTALACAO DE ARMAZENAGEM E AQUECIMENTO DE ASFALTO E GRUPO GERADOR DE 60/66KVA,INCLUSIVEEQUIPE DE OPERACAO | H | 168.38
19.006.0013-2 | SISTEMA DE AQUECIMENTO COM UM TANQUE FIXO DE 30000 LITROS PARA ASFALTO E UM TANQUE DE 20000 LITROS PARA COMBUSTIVEL,COMSISTEMA DE CIRCULACAO DE ASFALTO,INCLUSIVE OPERADOR | H | 206.24
19.006.0013-4 | SISTEMA DE AQUECIMENTO COM UM TANQUE FIXO DE 30000 LITROS PARA ASFALTO E UM TANQUE DE 20000 LITROS PARA COMBUSTIVEL,COMSISTEMA DE CIRCULACAO DE ASFALTO,INCLUSIVE OPERADOR | H | 45.09
19.006.0013-C | SISTEMA DE AQUECIMENTO COM UM TANQUE FIXO DE 30000 LITROS PARA ASFALTO E UM TANQUE DE 20000 LITROS PARA COMBUSTIVEL,COMSISTEMA DE CIRCULACAO DE ASFALTO,INCLUSIVE OPERADOR | H | 202.61
19.006.0013-E | SISTEMA DE AQUECIMENTO COM UM TANQUE FIXO DE 30000 LITROS PARA ASFALTO E UM TANQUE DE 20000 LITROS PARA COMBUSTIVEL,COMSISTEMA DE CIRCULACAO DE ASFALTO,INCLUSIVE OPERADOR | H | 41.46
19.006.0014-2 | PULVIMISTURADOR,LARGURA DE MISTURADOR DE 2,50M,TRACIONADO POR TRATOR DE PNEUS DE 61CV,INCLUSIVE ESTE E 2 OPERADORES | H | 143.55
19.006.0014-3 | PULVIMISTURADOR,LARGURA DE MISTURADOR DE 2,50M,TRACIONADO POR TRATOR DE PNEUS DE 61CV,INCLUSIVE ESTE E 2 OPERADORES | H | 78.49
19.006.0014-4 | PULVIMISTURADOR,LARGURA DE MISTURADOR DE 2,50M,TRACIONADO POR TRATOR DE PNEUS DE 61CV,INCLUSIVE ESTE E 2 OPERADORES | H | 70.72
19.006.0014-C | PULVIMISTURADOR,LARGURA DE MISTURADOR DE 2,50M,TRACIONADO POR TRATOR DE PNEUS DE 61CV,INCLUSIVE ESTE E 2 OPERADORES | H | 136.29
19.006.0014-D | PULVIMISTURADOR,LARGURA DE MISTURADOR DE 2,50M,TRACIONADO POR TRATOR DE PNEUS DE 61CV,INCLUSIVE ESTE E 2 OPERADORES | H | 71.23
19.006.0014-E | PULVIMISTURADOR,LARGURA DE MISTURADOR DE 2,50M,TRACIONADO POR TRATOR DE PNEUS DE 61CV,INCLUSIVE ESTE E 2 OPERADORES | H | 63.46
19.006.0015-2 | DISTRIBUIDOR DE BETUME(ASFALTO) REBOCAVEL,MOTOR A GASOLINA,PARTIDA MANUAL,CAPACIDADE EFETIVA DO TANQUE DE 2.200L,BOMBA DE ENGRENAGEM DE DIAMETRO DE 2",180L/MIN,BARRA DE DISTRIBUICAO COM 2,00M,HASTE DE DISTRIBUICAO MANUAL PROVIDA DE REGISTROPROPRIO,EXCLUSIVE OPERADOR | H | 80.11
19.006.0015-3 | DISTRIBUIDOR DE BETUME(ASFALTO) REBOCAVEL,MOTOR A GASOLINA,PARTIDA MANUAL,CAPACIDADE EFETIVA DO TANQUE DE 2.200L,BOMBA DE ENGRENAGEM DE DIAMETRO DE 2",180L/MIN,BARRA DE DISTRIBUICAO COM 2,00M,HASTE DE DISTRIBUICAO MANUAL PROVIDA DE REGISTROPROPRIO,EXCLUSIVE OPERADOR | H | 24.44
19.006.0015-4 | DISTRIBUIDOR DE BETUME(ASFALTO) REBOCAVEL,MOTOR A GASOLINA,PARTIDA MANUAL,CAPACIDADE EFETIVA DE TANQUE DE 2.200L,BOMBA DE ENGRENAGEM DE DIAMETRO DE 2",180L/MIN,BARRA DE DISTRIBUICAO COM 2,00M,HASTE DE DISTRIBUICAO MANUAL PROVIDA DE REGISTROPROPRIO,EXCLUSIVE OPERADOR | H | 16.96
19.006.0015-C | DISTRIBUIDOR DE BETUME(ASFALTO) REBOCAVEL,MOTOR A GASOLINA,PARTIDA MANUAL,CAPACIDADE EFETIVA DO TANQUE DE 2.200L,BOMBA DE ENGRENAGEM DE DIAMETRO DE 2",180L/MIN,BARRA DE DISTRIBUICAO COM 2,00M,HASTE DE DISTRIBUICAO MANUAL PROVIDA DE REGISTROPROPRIO,EXCLUSIVE OPERADOR | H | 80.11
19.006.0015-D | DISTRIBUIDOR DE BETUME(ASFALTO) REBOCAVEL,MOTOR A GASOLINA,PARTIDA MANUAL,CAPACIDADE EFETIVA DO TANQUE DE 2.200L,BOMBA DE ENGRENAGEM DE DIAMETRO DE 2",180L/MIN,BARRA DE DISTRIBUICAO COM 2,00M,HASTE DE DISTRIBUICAO MANUAL PROVIDA DE REGISTROPROPRIO,EXCLUSIVE OPERADOR | H | 24.44
19.006.0015-E | DISTRIBUIDOR DE BETUME(ASFALTO) REBOCAVEL,MOTOR A GASOLINA,PARTIDA MANUAL,CAPACIDADE EFETIVA DE TANQUE DE 2.200L,BOMBA DE ENGRENAGEM DE DIAMETRO DE 2",180L/MIN,BARRA DE DISTRIBUICAO COM 2,00M,HASTE DE DISTRIBUICAO MANUAL PROVIDA DE REGISTROPROPRIO,EXCLUSIVE OPERADOR | H | 16.96
19.006.0016-2 | DISTRIBUIDOR DE BETUME(ASFALTO) SOB PRESSAO,MOTOR A GASOLINA,MONTADO SOBRE CAMINHAO,CAPACIDADE EFETIVA DO TANQUE DE 5000L,INCLUSIVE ESTE COM MOTORISTA | H | 329.57
19.006.0016-3 | DISTRIBUIDOR DE BETUME(ASFALTO) SOB PRESSAO,MOTOR A GASOLINA,MONTADO SOBRE CAMINHAO,CAPACIDADE EFETIVA DO TANQUE DE 5000L,INCLUSIVE ESTE COM MOTORISTA | H | 116.08
19.006.0016-4 | DISTRIBUIDOR DE BETUME(ASFALTO) SOB PRESSAO,MOTOR A GASOLINA,MONTADO SOBRE CAMINHAO,CAPACIDADE EFETIVA DO TANQUE DE 5000L,INCLUSIVE ESTE COM MOTORISTA | H | 89.21
19.006.0016-C | DISTRIBUIDOR DE BETUME(ASFALTO) SOB PRESSAO,MOTOR A GASOLINA,MONTADO SOBRE CAMINHAO,CAPACIDADE EFETIVA DO TANQUE DE 5000L,INCLUSIVE ESTE COM MOTORISTA | H | 326.33
19.006.0016-D | DISTRIBUIDOR DE BETUME(ASFALTO) SOB PRESSAO,MOTOR A GASOLINA,MONTADO SOBRE CAMINHAO,CAPACIDADE EFETIVA DO TANQUE DE 5000L,INCLUSIVE ESTE COM MOTORISTA | H | 112.84
19.006.0016-E | DISTRIBUIDOR DE BETUME(ASFALTO) SOB PRESSAO,MOTOR A GASOLINA,MONTADO SOBRE CAMINHAO,CAPACIDADE EFETIVA DO TANQUE DE 5000L,INCLUSIVE ESTE COM MOTORISTA | H | 85.97
19.006.0018-2 | ESPALHADOR DE AGREGADOS,REBOCAVEL,CAPACIDADE RASA DE 1,30M3,LARGURA MAXIMA DE DISTRIBUICAO DE 3,66M,COMPRIMENTO DE 4,10M,LARGURA DE 1,30M,ALTURA DE 1,00M,4 RODAS COM PNEUMATICOS 6X9(10 LONAS),PESO DE 860KG,DIAMETRO DO ROLO DE 12,7CM(5"),EXCLUSIVE OPERADOR | H | 11.92
19.006.0018-4 | ESPALHADOR DE AGREGADOS,REBOCAVEL,CAPACIDADE RASA DE 1,30M3,LARGURA MAXIMA DE DISTRIBUICAO DE 3,66M,COMPRIMENTO DE 4,10M,LARGURA DE 1,30M,ALTURA DE 1,00M,4 RODAS COM PNEUMATICOS 6X9(10 LONAS),PESO DE 860KG,DIAMETRO DO ROLO DE 12,7CM(5"),EXCLUSIVE OPERADOR | H | 5.54
19.006.0018-C | ESPALHADOR DE AGREGADOS,REBOCAVEL,CAPACIDADE RASA DE 1,30M3,LARGURA MAXIMA DE DISTRIBUICAO DE 3,66M,COMPRIMENTO DE 4,10M,LARGURA DE 1,30M,ALTURA DE 1,00M,4 RODAS COM PNEUMATICOS 6X9(10 LONAS),PESO DE 860KG,DIAMETRO DO ROLO DE 12,7CM(5"),EXCLUSIVE OPERADOR | H | 11.92
19.006.0018-E | ESPALHADOR DE AGREGADOS,REBOCAVEL,CAPACIDADE RASA DE 1,30M3,LARGURA MAXIMA DE DISTRIBUICAO DE 3,66M,COMPRIMENTO DE 4,10M,LARGURA DE 1,30M,ALTURA DE 1,00M,4 RODAS COM PNEUMATICOS 6X9(10 LONAS),PESO DE 860KG,DIAMETRO DO ROLO DE 12,7CM(5"),EXCLUSIVE OPERADOR | H | 5.54
19.006.0019-2 | VIBRO ACABADORA DE ASFALTO,SOBRE ESTEIRA,COM EXTENSAO PARA PAVIMENTACAO,LARGURA DE 4,27M,COM MOTOR DIESEL DE APROXIMADAMENTE 69CV,INCLUSIVE OPERADOR E AUXILIAR | H | 236.77
19.006.0019-3 | VIBRO ACABADORA DE ASFALTO,SOBRE ESTEIRA,COM EXTENSAO PARA PAVIMENTACAO,LARGURA DE 4,27M,COM MOTOR DIESEL DE APROXIMADAMENTE 69CV,INCLUSIVE OPERADOR E AUXILIAR | H | 128.18
19.006.0019-4 | VIBRO ACABADORA DE ASFALTO,SOBRE ESTEIRA,COM EXTENSAO PARA PAVIMENTACAO,LARGURA DE 4,27M,COM MOTOR DIESEL DE APROXIMADAMENTE 69CV,INCLUSIVE OPERADOR E AUXILIAR | H | 108.98
19.006.0019-C | VIBRO ACABADORA DE ASFALTO,SOBRE ESTEIRA,COM EXTENSAO PARA PAVIMENTACAO,LARGURA DE 4,27M,COM MOTOR DIESEL DE APROXIMADAMENTE 69CV,INCLUSIVE OPERADOR E AUXILIAR | H | 230.8
19.006.0019-D | VIBRO ACABADORA DE ASFALTO,SOBRE ESTEIRA,COM EXTENSAO PARA PAVIMENTACAO,LARGURA DE 4,27M,COM MOTOR DIESEL DE APROXIMADAMENTE 69CV,INCLUSIVE OPERADOR E AUXILIAR | H | 122.21
19.006.0019-E | VIBRO ACABADORA DE ASFALTO,SOBRE ESTEIRA,COM EXTENSAO PARA PAVIMENTACAO,LARGURA DE 4,27M,COM MOTOR DIESEL DE APROXIMADAMENTE 69CV,INCLUSIVE OPERADOR E AUXILIAR | H | 103.01
19.006.0021-2 | VIBRO ACABADORA DE ASFALTO,SOBRE RODAS,CAPACIDADE DO SILO DEASFALTO DE APROXIMADAMENTE 10,5T,LARGURA APROXIMADA DE 4,55M,COM MOTOR DIESEL DE APROXIMADAMENTE 100CV,COM SISTEMA DENIVELAMENTO ELETRONICO,INCLUSIVE OPERADOR E AUXILIAR | H | 273.34
19.006.0021-3 | VIBRO ACABADORA DE ASFALTO,SOBRE RODAS,CAPACIDADE DO SILO DEASFALTO DE APROXIMADAMENTE 10,5T,LARGURA APROXIMADA DE 4,55M,COM MOTOR DIESEL DE APROXIMADAMENTE 100CV,COM SISTEMA DENIVELAMENTO ELETRONICO,INCLUSIVE OPERADOR E AUXILIAR | H | 135.84
19.006.0021-4 | VIBRO ACABADORA DE ASFALTO,SOBRE RODAS,CAPACIDADE DO SILO DEASFALTO DE APROXIMADAMENTE 10,5T,LARGURA APROXIMADA DE 4,55M,COM MOTOR DIESEL DE APROXIMADAMENTE 100CV,COM SISTEMA DENIVELAMENTO ELETRONICO,INCLUSIVE OPERADOR E AUXILIAR | H | 112.98
19.006.0021-C | VIBRO ACABADORA DE ASFALTO,SOBRE RODAS,CAPACIDADE DO SILO DEASFALTO DE APROXIMADAMENTE 10,5T,LARGURA APROXIMADA DE 4,55M,COM MOTOR DIESEL DE APROXIMADAMENTE 100CV,COM SISTEMA DENIVELAMENTO ELETRONICO,INCLUSIVE OPERADOR E AUXILIAR | H | 267.37
19.006.0021-D | VIBRO ACABADORA DE ASFALTO,SOBRE RODAS,CAPACIDADE DO SILO DEASFALTO DE APROXIMADAMENTE 10,5T,LARGURA APROXIMADA DE 4,55M,COM MOTOR DIESEL DE APROXIMADAMENTE 100CV,COM SISTEMA DENIVELAMENTO ELETRONICO,INCLUSIVE OPERADOR E AUXILIAR | H | 129.87
19.006.0021-E | VIBRO ACABADORA DE ASFALTO,SOBRE RODAS,CAPACIDADE DO SILO DEASFALTO DE APROXIMADAMENTE 10,5T,LARGURA APROXIMADA DE 4,55M,COM MOTOR DIESEL DE APROXIMADAMENTE 100CV,COM SISTEMA DENIVELAMENTO ELETRONICO,INCLUSIVE OPERADOR E AUXILIAR | H | 107.01
19.006.0022-2 | MAQUINAS DE JUNTAS(SERRA DE CONCRETO) MOTOR A GASOLINA PARTIDA MANUAL,CHASSIS REFORCADO,GUARDA PROTETORA PARA ACOMODAR SERRAS DE ATE 14",SERRA PARA CONCRETO ESPECIALMENTE DESENVOLVIDA PARA ABERTURAS DE JUNTA DE DILATACAO COM 3.600RPM,INCLUSIVE OPERADOR | H | 126.5
19.006.0022-3 | MAQUINAS DE JUNTAS(SERRA DE CONCRETO) MOTOR A GASOLINA PARTIDA MANUAL,CHASSIS REFORCADO,GUARDA PROTETORA PARA ACOMODAR SERRAS DE ATE 14",SERRA PARA CONCRETO ESPECIALMENTE DESENVOLVIDA PARA ABERTURAS DE JUNTA DE DILATACAO COM 3.600RPM,INCLUSIVE OPERADOR | H | 29.63
19.006.0022-4 | MAQUINAS DE JUNTAS(SERRA DE CONCRETO) MOTOR A GASOLINA PARTIDA MANUAL,CHASSIS REFORCADO,GUARDA PROTETORA PARA ACOMADAR SERRAS DE ATE 14",SERRA PARA CONCRETO ESPECIALMENTE DESENVOLVIDA PARA ABERTURAS DE JUNTA DE DILATACAO COM 3.600RPM,INCLUSIVE OPERADOR | H | 27.89
19.006.0022-C | MAQUINAS DE JUNTAS(SERRA DE CONCRETO) MOTOR A GASOLINA PARTIDA MANUAL,CHASSIS REFORCADO,GUARDA PROTETORA PARA ACOMODAR SERRAS DE ATE 14",SERRA PARA CONCRETO ESPECIALMENTE DESENVOLVIDA PARA ABERTURAS DE JUNTA DE DILATACAO COM 3.600RPM,INCLUSIVE OPERADOR | H | 122.87
19.006.0022-D | MAQUINAS DE JUNTAS(SERRA DE CONCRETO) MOTOR A GASOLINA PARTIDA MANUAL,CHASSIS REFORCADO,GUARDA PROTETORA PARA ACOMODAR SERRAS DE ATE 14",SERRA PARA CONCRETO ESPECIALMENTE DESENVOLVIDA PARA ABERTURAS DE JUNTA DE DILATACAO COM 3.600RPM,INCLUSIVE OPERADOR | H | 26
19.006.0022-E | MAQUINAS DE JUNTAS(SERRA DE CONCRETO) MOTOR A GASOLINA PARTIDA MANUAL,CHASSIS REFORCADO,GUARDA PROTETORA PARA ACOMADAR SERRAS DE ATE 14",SERRA PARA CONCRETO ESPECIALMENTE DESENVOLVIDA PARA ABERTURAS DE JUNTA DE DILATACAO COM 3.600RPM,INCLUSIVE OPERADOR | H | 24.26
19.006.0023-2 | VASSOURA MECANICA,REBOCAVEL,LARGURA DE TRABALHO DE 2,44MM,EXCLUSIVE OPERADOR | H | 20.25
19.006.0023-4 | VASSOURA MECANICA,REBOCAVEL,LARGURA DE TRABALHO DE 2,44M,EXCLUSIVE OPERADOR | H | 6.48
19.006.0023-C | VASSOURA MECANICA,REBOCAVEL,LARGURA DE TRABALHO DE 2,44MM,EXCLUSIVE OPERADOR | H | 20.25
19.006.0023-E | VASSOURA MECANICA,REBOCAVEL,LARGURA DE TRABALHO DE 2,44M,EXCLUSIVE OPERADOR | H | 6.48
19.006.0025-2 | VASSOURA MECANICA,COM ASPIRACAO (SUCCAO) E ESCOVA,CAPACIDADEDE 4M3,MONTADA SOBRE CHASSIS DE CAMINHAO,INCLUSIVE OPERADOR | H | 237.01
19.006.0025-3 | VASSOURA MECANICA,COM ASPIRACAO (SUCCAO) E ESCOVA,CAPACIDADEDE 4M3,MONTADA SOBRE CHASSIS DE CAMINHAO,INCLUSIVE OPERADOR | H | 145.73
19.006.0025-4 | VASSOURA MECANICA,COM ASPIRACAO (SUCCAO) E ESCOVA,CAPACIDADEDE 4M3,MONTADA SOBRE CHASSIS DE CAMINHAO,INCLUSIVE OPERADOR | H | 127.16
19.006.0025-C | VASSOURA MECANICA,COM ASPIRACAO (SUCCAO) E ESCOVA,CAPACIDADEDE 4M3,MONTADA SOBRE CHASSIS DE CAMINHAO,INCLUSIVE OPERADOR | H | 233.38
19.006.0025-D | VASSOURA MECANICA,COM ASPIRACAO (SUCCAO) E ESCOVA,CAPACIDADEDE 4M3,MONTADA SOBRE CHASSIS DE CAMINHAO,INCLUSIVE OPERADOR | H | 142.1
19.006.0025-E | VASSOURA MECANICA,COM ASPIRACAO (SUCCAO) E ESCOVA,CAPACIDADEDE 4M3,MONTADA SOBRE CHASSIS DE CAMINHAO,INCLUSIVE OPERADOR | H | 123.53
19.006.0026-2 | DISTRIBUIDOR (ESPARGIDOR) DE ASFALTO (BMB),MOTOR DIESEL,POTENCIA DE 92CV E CAPACIDADE APROXIMADA DO TANQUE DE 10000 LITROS,INCLUSIVE OPERADOR | H | 340.76
19.006.0026-3 | DISTRIBUIDOR (ESPARGIDOR) DE ASFALTO (BMB),MOTOR DIESEL,POTENCIA DE 92CV E CAPACIDADE APROXIMADA DO TANQUE DE 10000 LITROS,INCLUSIVE OPERADOR | H | 159.81
19.006.0026-4 | DISTRIBUIDOR (ESPARGIDOR) DE ASFALTO (BMB),MOTOR DIESEL,POTENCIA DE 92CV E CAPACIDADE APROXIMADA DE TANQUE DE 10000 LITROS,INCLUSIVE OPERADOR | H | 130.65
19.006.0026-C | DISTRIBUIDOR (ESPARGIDOR) DE ASFALTO (BMB),MOTOR DIESEL,POTENCIA DE 92CV E CAPACIDADE APROXIMADA DO TANQUE DE 10000 LITROS,INCLUSIVE OPERADOR | H | 337.13
19.006.0026-D | DISTRIBUIDOR (ESPARGIDOR) DE ASFALTO (BMB),MOTOR DIESEL,POTENCIA DE 92CV E CAPACIDADE APROXIMADA DO TANQUE DE 10000 LITROS,INCLUSIVE OPERADOR | H | 156.18
19.006.0026-E | DISTRIBUIDOR (ESPARGIDOR) DE ASFALTO (BMB),MOTOR DIESEL,POTENCIA DE 92CV E CAPACIDADE APROXIMADA DE TANQUE DE 10000 LITROS,INCLUSIVE OPERADOR | H | 127.02
19.006.0027-2 | MISTURADOR DE ASLFATO X BORRACHA,EXCLUSIVE OPERADOR | H | 316.82
19.006.0027-3 | MISTURADOR DE ASFALTO X BORRACHA,EXCLUSIVE OPERADOR | H | 151.91
19.006.0027-4 | MISTURADOR DE ASFALTO X BORRACHA,EXCLUSIVE OPERADOR | H | 125.74
19.006.0027-C | MISTURADOR DE ASLFATO X BORRACHA,EXCLUSIVE OPERADOR | H | 313.58
19.006.0027-D | MISTURADOR DE ASFALTO X BORRACHA,EXCLUSIVE OPERADOR | H | 148.67
19.006.0027-E | MISTURADOR DE ASFALTO X BORRACHA,EXCLUSIVE OPERADOR | H | 122.5
19.006.0028-2 | RECUPERADOR DE ESTRADAS,INCLUSIVE OPERADOR | H | 2100.26
19.006.0028-3 | RECUPERADOR DE ESTRADAS,INCLUSIVE OPERADOR | H | 945.81
19.006.0028-4 | RECUPERADOR DE ESTRADAS,INCLUSIVE OPERADOR | H | 718.12
19.006.0028-C | RECUPERADOR DE ESTRADAS,INCLUSIVE OPERADOR | H | 2096.63
19.006.0028-D | RECUPERADOR DE ESTRADAS,INCLUSIVE OPERADOR | H | 942.18
19.006.0028-E | RECUPERADOR DE ESTRADAS,INCLUSIVE OPERADOR | H | 714.49
19.006.0029-2 | CAMINHAO PARA MICROREVESTIMENTO ASFALTICO A FRIO,EQUIPADO COM USINA COM CAPACIDADE DE 8M3,INCLUSIVE MOTORISTA | H | 439.71
19.006.0029-3 | CAMINHAO PARA MICROREVESTIMENTO ASFALTICO A FRIO,EQUIPADO COM USINA COM CAPACIDADE DE 8M3,INCLUSIVE MOTORISTA | H | 207.01
19.006.0029-4 | CAMINHAO PARA MICROREVESTIMENTO ASFALTICO A FRIO,EQUIPADO COM USINA COM CAPACIDADE DE 8M3,INCLUSIVE MOTORISTA | H | 167.02
19.006.0029-C | CAMINHAO PARA MICROREVESTIMENTO ASFALTICO A FRIO,EQUIPADO COM USINA COM CAPACIDADE DE 8M3,INCLUSIVE MOTORISTA | H | 436.47
19.006.0029-D | CAMINHAO PARA MICROREVESTIMENTO ASFALTICO A FRIO,EQUIPADO COM USINA COM CAPACIDADE DE 8M3,INCLUSIVE MOTORISTA | H | 203.77
19.006.0029-E | CAMINHAO PARA MICROREVESTIMENTO ASFALTICO A FRIO,EQUIPADO COM USINA COM CAPACIDADE DE 8M3,INCLUSIVE MOTORISTA | H | 163.78
19.006.0030-2 | SOQUETE VIBRATORIO DE 78KG,EXCLUSIVE OPERADOR | H | 10.78
19.006.0030-4 | SOQUETE VIBRATORIO DE 78KG,EXCLUSIVE OPERADOR | H | 2.17
19.006.0030-C | SOQUETE VIBRATORIO DE 78KG,EXCLUSIVE OPERADOR | H | 10.78
19.006.0030-E | SOQUETE VIBRATORIO DE 78KG,EXCLUSIVE OPERADOR | H | 2.17
19.006.0031-2 | RECICLADORA DE ASFALTO A FRIO SOBRE RODAS,LARGURA DE FRESAGEM DE 2,00M, 422HP,INCLUSIVE OPERADOR | H | 1563.46
19.006.0031-3 | RECICLADORA DE ASFALTO A FRIO SOBRE RODAS,LARGURA DE FRESAGEM DE 2,00M, 422HP,INCLUSIVE OPERADOR | H | 652.53
19.006.0031-4 | RECICLADORA DE ASFALTO A FRIO SOBRE RODAS,LARGURA DE FRESAGEM DE 2,00M, 422HP,INCLUSIVE OPERADOR | H | 501.55
19.006.0031-C | RECICLADORA DE ASFALTO A FRIO SOBRE RODAS,LARGURA DE FRESAGEM DE 2,00M, 422HP,INCLUSIVE OPERADOR | H | 1559.83
19.006.0031-D | RECICLADORA DE ASFALTO A FRIO SOBRE RODAS,LARGURA DE FRESAGEM DE 2,00M, 422HP,INCLUSIVE OPERADOR | H | 648.9
19.006.0031-E | RECICLADORA DE ASFALTO A FRIO SOBRE RODAS,LARGURA DE FRESAGEM DE 2,00M, 422HP,INCLUSIVE OPERADOR | H | 497.92
19.006.0032-2 | DISCO ELETRICO,PARA COMPACTAR E DESEMPENAR PISOS DE CONCRETO,EXCLUSIVE OPERADOR | H | 4.46
19.006.0032-4 | DISCO ELETRICO,PARA COMPACTAR E DESEMPENAR PISOS DE CONCRETO,EXCLUSIVE OPERADOR | H | 1.68
19.006.0032-C | DISCO ELETRICO,PARA COMPACTAR E DESEMPENAR PISOS DE CONCRETO,EXCLUSIVE OPERADOR | H | 4.46
19.006.0032-E | DISCO ELETRICO,PARA COMPACTAR E DESEMPENAR PISOS DE CONCRETO,EXCLUSIVE OPERADOR | H | 1.68
19.006.0034-2 | DESEMPENADEIRA ELETRICA PARA ACABAMENTO DE PISOS DE CONCRETO,COMPACTADORA E ADENSADORA,EXCLUSIVE OPERADOR | H | 3.48
19.006.0034-4 | DESEMPENADEIRA ELETRICA PARA ACABAMENTO DE PISOS DE CONCRETO,COMPACTADORA E ADENSADORA,EXCLUSIVE OPERADOR | H | 1.07
19.006.0034-C | DESEMPENADEIRA ELETRICA PARA ACABAMENTO DE PISOS DE CONCRETO,COMPACTADORA E ADENSADORA,EXCLUSIVE OPERADOR | H | 3.48
19.006.0034-E | DESEMPENADEIRA ELETRICA PARA ACABAMENTO DE PISOS DE CONCRETO,COMPACTADORA E ADENSADORA,EXCLUSIVE OPERADOR | H | 1.07
19.006.0035-2 | MAQUINA DE DEMARCACAO DE FAIXAS A FRIO PARA USO RODOVIARIO EURBANO,EXCLUSIVE OPERADOR | H | 165.99
19.006.0035-4 | MAQUINA DE DEMARCACAO DE FAIXAS A FRIO PARA USO RODOVIARIO EURBANO,EXCLUSIVE OPERADOR | H | 63.73
19.006.0035-C | MAQUINA DE DEMARCACAO DE FAIXAS A FRIO PARA USO RODOVIARIO EURBANO,EXCLUSIVE OPERADOR | H | 165.99
19.006.0035-E | MAQUINA DE DEMARCACAO DE FAIXAS A FRIO PARA USO RODOVIARIO EURBANO,EXCLUSIVE OPERADOR | H | 63.73
19.006.0040-2 | MAQUINA DE DEMARCACAO DE FAIXAS,COM FUSOR APLICADOR E FUSORDERRETEDOR,PARA USO RODOVIARIO E URBANO,EXCLUSIVE OPERADOR | H | 211.89
19.006.0040-4 | MAQUINA DE DEMARCACAO DE FAIXAS,COM FUSOR APLICADOR E FUSORDERRETEDOR,PARA USO RODOVIARIO E URBANO | H | 81.35
19.006.0040-C | MAQUINA DE DEMARCACAO DE FAIXAS,COM FUSOR APLICADOR E FUSORDERRETEDOR,PARA USO RODOVIARIO E URBANO,EXCLUSIVE OPERADOR | H | 211.89
19.006.0040-E | MAQUINA DE DEMARCACAO DE FAIXAS,COM FUSOR APLICADOR E FUSORDERRETEDOR,PARA USO RODOVIARIO E URBANO | H | 81.35
19.006.0045-2 | EXTRUSORA DE GUIAS E SARJETAS SEM FORMAS,EXCLUSIVE OPERADOR | H | 19.07
19.006.0045-3 | EXTRUSORA DE GUIAS E SARJETAS SEM FORMAS,EXCLUSIVE OPERADOR | H | 3.4
19.006.0045-4 | EXTRUSORA DE GUIAS E SARJETAS SEM FORMAS,EXCLUSIVE OPERADOR | H | 1.53
19.006.0045-C | EXTRUSORA DE GUIAS E SARJETAS SEM FORMAS,EXCLUSIVE OPERADOR | H | 19.07
19.006.0045-D | EXTRUSORA DE GUIAS E SARJETAS SEM FORMAS,EXCLUSIVE OPERADOR | H | 3.4
19.006.0045-E | EXTRUSORA DE GUIAS E SARJETAS SEM FORMAS,EXCLUSIVE OPERADOR | H | 1.53
19.006.0050-2 | MAQUINA POLIDORA,12A,220V,EXCLUSIVE ESMERIL E OPERADOR | H | 5.82
19.006.0050-4 | MAQUINA POLIDORA,12A,220V,EXCLUSIVE ESMERIL E OPERADOR | H | 1.37
19.006.0050-C | MAQUINA POLIDORA,12A,220V,EXCLUSIVE ESMERIL E OPERADOR | H | 5.82
19.006.0050-E | MAQUINA POLIDORA,12A,220V,EXCLUSIVE ESMERIL E OPERADOR | H | 1.37
19.007.0003-2 | BETONEIRA PARA 320L DE MISTURA SECA,DE CARREGAMENTO MECANICOE TAMBOR REVERSIVEL,COM MOTOR ELETRICO,EXCLUSIVE OPERADOR | H | 4.5
19.007.0003-4 | BETONEIRA PARA 320L DE MISTURA SECA,DE CARREGAMENTO MECANICOE TAMBOR REVERSIVEL,COM MOTOR ELETRICO,EXCLUSIVE OPERADOR | H | 0.6
19.007.0003-C | BETONEIRA PARA 320L DE MISTURA SECA,DE CARREGAMENTO MECANICOE TAMBOR REVERSIVEL,COM MOTOR ELETRICO,EXCLUSIVE OPERADOR | H | 4.5
19.007.0003-E | BETONEIRA PARA 320L DE MISTURA SECA,DE CARREGAMENTO MECANICOE TAMBOR REVERSIVEL,COM MOTOR ELETRICO,EXCLUSIVE OPERADOR | H | 0.6
19.007.0004-2 | BETONEIRA PARA 320L DE MISTURA SECA,DE CARREGAMENTO MECANICOE TAMBOR REVERSIVEL,COM MOTOR A GASOLINA,EXCLUSIVE OPERADOR | H | 14.16
19.007.0004-4 | BETONEIRA PARA 320L DE MISTURA SECA,DE CARREGAMENTO MECANICOE TAMBOR REVERSIVEL,COM MOTOR A GASOLINA,EXCLUSIVE OPERADOR | H | 1.22
19.007.0004-C | BETONEIRA PARA 320L DE MISTURA SECA,DE CARREGAMENTO MECANICOE TAMBOR REVERSIVEL,COM MOTOR A GASOLINA,EXCLUSIVE OPERADOR | H | 14.16
19.007.0004-E | BETONEIRA PARA 320L DE MISTURA SECA,DE CARREGAMENTO MECANICOE TAMBOR REVERSIVEL,COM MOTOR A GASOLINA,EXCLUSIVE OPERADOR | H | 1.22
19.007.0005-2 | BETONEIRA PARA 600L DE MISTURA SECA,DE CARREGAMENTO MECANICOE TAMBOR REVERSIVEL,COM MOTOR ELETRICO,EXCLUSIVE OPERADOR | H | 11.53
19.007.0005-4 | BETONEIRA PARA 600L DE MISTURA SECA,DE CARREGAMENTO MECANICOE TAMBOR REVERSIVEL,COM MOTOR ELETRICO,EXCLUSIVE OPERADOR | H | 4.24
19.007.0005-C | BETONEIRA PARA 600L DE MISTURA SECA,DE CARREGAMENTO MECANICOE TAMBOR REVERSIVEL,COM MOTOR ELETRICO,EXCLUSIVE OPERADOR | H | 11.53
19.007.0005-E | BETONEIRA PARA 600L DE MISTURA SECA,DE CARREGAMENTO MECANICOE TAMBOR REVERSIVEL,COM MOTOR ELETRICO,EXCLUSIVE OPERADOR | H | 4.24
19.007.0006-2 | BETONEIRA PARA 600L DE MISTURA SECA,DE CARREGAMENTO MECANICOE TAMBOR REVERSIVEL,COM MOTOR DIESEL,EXCLUSIVE OPERADOR | H | 27.3
19.007.0006-4 | BETONEIRA PARA 600L DE MISTURA SECA,DE CARREGAMENTO MECANICOE TAMBOR REVERSIVEL,COM MOTOR DIESEL,EXCLUSIVE OPERADOR | H | 5.97
19.007.0006-C | BETONEIRA PARA 600L DE MISTURA SECA,DE CARREGAMENTO MECANICOE TAMBOR REVERSIVEL,COM MOTOR DIESEL,EXCLUSIVE OPERADOR | H | 27.3
19.007.0006-E | BETONEIRA PARA 600L DE MISTURA SECA,DE CARREGAMENTO MECANICOE TAMBOR REVERSIVEL,COM MOTOR DIESEL,EXCLUSIVE OPERADOR | H | 5.97
19.007.0007-2 | MISTURADOR HORIZONTAL DE CONCRETO PARA 1.000L DE MISTURA SECA,CARREGADOR AUTOMATICO COM UM MOTOR ELETRICO,VELOCIDADE DOTAMBOR 20RPM,SOBRE RODAS DE FERRO,EXCLUSIVE OPERADOR | H | 17.47
19.007.0007-4 | MISTURADOR HORIZONTAL DE CONCRETO PARA 1.000L DE MISTURA SECA,CARREGADOR AUTOMATICO COM UM MOTOR ELETRICO,VELOCIDADE DOTAMBOR 20RPM,SOBRE RODAS DE FERRO,EXCLUSIVE OPERADOR | H | 6.34
19.007.0007-C | MISTURADOR HORIZONTAL DE CONCRETO PARA 1.000L DE MISTURA SECA,CARREGADOR AUTOMATICO COM UM MOTOR ELETRICO,VELOCIDADE DOTAMBOR 20RPM,SOBRE RODAS DE FERRO,EXCLUSIVE OPERADOR | H | 17.47
19.007.0007-E | MISTURADOR HORIZONTAL DE CONCRETO PARA 1.000L DE MISTURA SECA,CARREGADOR AUTOMATICO COM UM MOTOR ELETRICO,VELOCIDADE DOTAMBOR 20RPM,SOBRE RODAS DE FERRO,EXCLUSIVE OPERADOR | H | 6.34
19.007.0008-2 | USINA DE CONCRETO C/DOSADOR,MISTURADOR,CAPACIDADE 4 AGREGADOS,SILO DE CIMENTO 50T,VOLUME DA CAIXA 18M3,SILO AGREGADOS 10M3,BALANCA AGREGADOS CAPACIDADE 4500KG,BALANCA CIMENTO CAPACIDADE 850KG,VOLUME POR CICLO 2M3,PRODUCAO HORA NOMINAL 80M3,PRODUCAO HORA REAL 68/72M3,DOSADO 4 ADITIVOS,MISTURADOR DUPLO EIXO,INCLUSIVE MAO-DE-OBRA ALIMENTACAO E OPERACAO CENTRAL | H | 437.79
19.007.0008-3 | USINA DE CONCRETO C/DOSADOR,MISTURADOR,CAPACIDADE 4 AGREGADOS,SILO DE CIMENTO 50T,VOLUME DA CAIXA 18M3,SILO AGREGADOS 10M3,BALANCA AGREGADOS CAPACIDADE 4500KG,BALANCA CIMENTO CAPACIDADE 850KG,VOLUME POR CICLO 2M3,PRODUCAO HORA NOMINAL 80M3,PRODUCAO HORA REAL 68/72M3,DOSADO 4 ADITIVOS,MISTURADOR DUPLO EIXO,INCLUSIVE MAO-DE-OBRA ALIMENTACAO E OPERACAO CENTRAL | H | 331.57
19.007.0008-4 | USINA DE CONCRETO C/DOSADOR,MISTURADOR,CAPACIDADE 4 AGREGADOS,SILO DE CIMENTO 50T,VOLUME DA CAIXA 18M3,SILO AGREGADOS 10M3,BALANCA AGREGADOS CAPACIDADE 4500KG,BALANCA CIMENTO CAPACIDADE 850KG,VOLUME POR CICLO 2M3,PRODUCAO HORA NOMINAL 80M3,PRODUCAO HORA REAL 68/72M3,DOSADO 4 ADITIVOS,MISTURADOR DUPLO EIXO,INCLUSIVE MAO-DE-OBRA ALIMENTACAO E OPERACAO CENTRAL | H | 296.59
19.007.0008-C | USINA DE CONCRETO C/DOSADOR,MISTURADOR,CAPACIDADE 4 AGREGADOS,SILO DE CIMENTO 50T,VOLUME DA CAIXA 18M3,SILO AGREGADOS 10M3,BALANCA AGREGADOS CAPACIDADE 4500KG,BALANCA CIMENTO CAPACIDADE 850KG,VOLUME POR CICLO 2M3,PRODUCAO HORA NOMINAL 80M3,PRODUCAO HORA REAL 68/72M3,DOSADO 4 ADITIVOS,MISTURADOR DUPLO EIXO,INCLUSIVE MAO-DE-OBRA ALIMENTACAO E OPERACAO CENTRAL | H | 411.33
19.007.0008-D | USINA DE CONCRETO C/DOSADOR,MISTURADOR,CAPACIDADE 4 AGREGADOS,SILO DE CIMENTO 50T,VOLUME DA CAIXA 18M3,SILO AGREGADOS 10M3,BALANCA AGREGADOS CAPACIDADE 4500KG,BALANCA CIMENTO CAPACIDADE 850KG,VOLUME POR CICLO 2M3,PRODUCAO HORA NOMINAL 80M3,PRODUCAO HORA REAL 68/72M3,DOSADO 4 ADITIVOS,MISTURADOR DUPLO EIXO,INCLUSIVE MAO-DE-OBRA ALIMENTACAO E OPERACAO CENTRAL | H | 305.11
19.007.0008-E | USINA DE CONCRETO C/DOSADOR,MISTURADOR,CAPACIDADE 4 AGREGADOS,SILO DE CIMENTO 50T,VOLUME DA CAIXA 18M3,SILO AGREGADOS 10M3,BALANCA AGREGADOS CAPACIDADE 4500KG,BALANCA CIMENTO CAPACIDADE 850KG,VOLUME POR CICLO 2M3,PRODUCAO HORA NOMINAL 80M3,PRODUCAO HORA REAL 68/72M3,DOSADO 4 ADITIVOS,MISTURADOR DUPLO EIXO,INCLUSIVE MAO-DE-OBRA ALIMENTACAO E OPERACAO CENTRAL | H | 270.13
19.007.0009-2 | USINA DE CONCRETO C/DOSADOR,MISTURADOR,CAPACIDADE 4 AGREGADOS,SILO DE CIMENTO 100T,VOLUME DA CAIXA 18M3,SILO AGREGADOS 10M3,BALANCA AGREGADOS CAPACIDADE 4500KG,BALANCA CIMENTO CAPACIDADE 850KG,VOLUME POR CICLO 2M3,PRODUCAO HORA NOMINAL 80M3,PRODUCAO HORA REAL 68/72M3,DOSADO 4 ADITIVOS,MISTURADOR DUPLO EIXO,INCLUSIVE MAO-DE-OBRA ALIMENTACAO E OPERACAO CENTRAL | H | 469.07
19.007.0009-3 | USINA DE CONCRETO C/DOSADOR,MISTURADOR,CAPACIDADE 4 AGREGADOS,SILO DE CIMENTO 100T,VOLUME DA CAIXA 18M3,SILO AGREGADOS 10M3,BALANCA AGREGADOS CAPACIDADE 4500KG,BALANCA CIMENTO CAPACIDADE 850KG,VOLUME POR CICLO 2M3,PRODUCAO HORA MOMINAL 80M3,PRODUCAO HORA REAL 68/72M3,DOSADO 4 ADITIVOS,MISTURADOR DUPLO EIXO,INCLUSIVE MAO-DE-OBRA ALIMENTACAO E OPERACAO CENTRAL | H | 361.55
19.007.0009-4 | USINA DE CONCRETO C/DOSADOR,MISTURADOR,CAPACIDADE 4 AGREGADOS,SILO DE CIMENTO 100T,VOLUME DA CAIXA 18M3,SILO AGREGADOS 10M3,BALANCA AGREGADOS CAPACIDADE 4500KG,BALANCA CIMENTO CAPACIDADE 850KG,VOLUME POR CICLO 2M3,PRODUCAO HORA NOMINAL 80M3,PRODUCAO HORA REAL 68/72M3,DOSADO 4 ADITIVOS,MISTURADOR DUPLO EIXO,INCLUSIVE MAO-DE-OBRA ALIMENTACAO E OPERACAO CENTRAL | H | 326.25
19.007.0009-C | USINA DE CONCRETO C/DOSADOR,MISTURADOR,CAPACIDADE 4 AGREGADOS,SILO DE CIMENTO 100T,VOLUME DA CAIXA 18M3,SILO AGREGADOS 10M3,BALANCA AGREGADOS CAPACIDADE 4500KG,BALANCA CIMENTO CAPACIDADE 850KG,VOLUME POR CICLO 2M3,PRODUCAO HORA NOMINAL 80M3,PRODUCAO HORA REAL 68/72M3,DOSADO 4 ADITIVOS,MISTURADOR DUPLO EIXO,INCLUSIVE MAO-DE-OBRA ALIMENTACAO E OPERACAO CENTRAL | H | 438.98
19.007.0009-D | USINA DE CONCRETO C/DOSADOR,MISTURADOR,CAPACIDADE 4 AGREGADOS,SILO DE CIMENTO 100T,VOLUME DA CAIXA 18M3,SILO AGREGADOS 10M3,BALANCA AGREGADOS CAPACIDADE 4500KG,BALANCA CIMENTO CAPACIDADE 850KG,VOLUME POR CICLO 2M3,PRODUCAO HORA MOMINAL 80M3,PRODUCAO HORA REAL 68/72M3,DOSADO 4 ADITIVOS,MISTURADOR DUPLO EIXO,INCLUSIVE MAO-DE-OBRA ALIMENTACAO E OPERACAO CENTRAL | H | 331.46
19.007.0009-E | USINA DE CONCRETO C/DOSADOR,MISTURADOR,CAPACIDADE 4 AGREGADOS,SILO DE CIMENTO 100T,VOLUME DA CAIXA 18M3,SILO AGREGADOS 10M3,BALANCA AGREGADOS CAPACIDADE 4500KG,BALANCA CIMENTO CAPACIDADE 850KG,VOLUME POR CICLO 2M3,PRODUCAO HORA NOMINAL 80M3,PRODUCAO HORA REAL 68/72M3,DOSADO 4 ADITIVOS,MISTURADOR DUPLO EIXO,INCLUSIVE MAO-DE-OBRA ALIMENTACAO E OPERACAO CENTRAL | H | 296.16
19.007.0010-2 | USINA DE CONCRETO C/DOSADOR,CAPACIDADE 4 AGREGADOS,SILO DE CIMENTO P/100T,VOLUME DA CAIXA 18M3,SILO DE AGREGADOS CAPACIDADE 40M3,BALANCA DE AGREGADOS CAPACIDADE 4500KG,BALANCA CIMENTO CAPACIDADE 850KG,VOLUME POR CICLO 2M3,PRODUCAO HORA NOMINAL 80M3,PRODUCAO HORA REAL 68/72M3,DOSADOR PARA 4 ADITIVOS,INCLUSIVE MAO-DE-OBRA P/ALIMENTACAO E OPERACAO DA CENTRAL | H | 532.78
19.007.0010-3 | USINA DE CONCRETO C/DOSADOR,CAPACIDADE 4 AGREGADOS,SILO DE CIMENTO P/100T,VOLUME DA CAIXA 18M3,SILO DE AGREGADOS CAPACIDADE 40M3,BALANCA DE AGREGADOS CAPACIDADE 4500KG,BALANCA CIMENTO CAPACIDADE 850KG,VOLUME POR CICLO 2M3,PRODUCAO HORA NOMINAL 80M3,PRODUCAO HORA REAL 68/72M3,DOSADOR PARA 4 ADITIVOS,INCLUSIVE MAO-DE-OBRA P/ALIMENTACAO E OPERACAO CENTRAL | H | 417.5
19.007.0010-4 | USINA DE CONCRETO C/DOSADOR,CAPACIDADE 4 AGREGADOS,SILO DE CIMENTO P/100T,VOLUME DA CAIXA 18M3,SILO DE AGREGADOS CAPACIDADE 40M3,BALANCA DE AGREGADOS CAPACIDADE 4500KG,BALANCA CIMENTO CAPACIDADE 850KG,VOLUME POR CICLO 2M3,PRODUCAO HORA NOMINAL 80M3,PRODUCAO HORA REAL 68/72M3,DOSADOR PARA 4 ADITIVOS,INCLUSIVE MAO-DE-OBRA P/ALIMENTACAO E OPERACAO DA CENTRAL | H | 381.16
19.007.0010-C | USINA DE CONCRETO C/DOSADOR,CAPACIDADE 4 AGREGADOS,SILO DE CIMENTO P/100T,VOLUME DA CAIXA 18M3,SILO DE AGREGADOS CAPACIDADE 40M3,BALANCA DE AGREGADOS CAPACIDADE 4500KG,BALANCA CIMENTO CAPACIDADE 850KG,VOLUME POR CICLO 2M3,PRODUCAO HORA NOMINAL 80M3,PRODUCAO HORA REAL 68/72M3,DOSADOR PARA 4 ADITIVOS,INCLUSIVE MAO-DE-OBRA P/ALIMENTACAO E OPERACAO DA CENTRAL | H | 495.67
19.007.0010-D | USINA DE CONCRETO C/DOSADOR,CAPACIDADE 4 AGREGADOS,SILO DE CIMENTO P/100T,VOLUME DA CAIXA 18M3,SILO DE AGREGADOS CAPACIDADE 40M3,BALANCA DE AGREGADOS CAPACIDADE 4500KG,BALANCA CIMENTO CAPACIDADE 850KG,VOLUME POR CICLO 2M3,PRODUCAO HORA NOMINAL 80M3,PRODUCAO HORA REAL 68/72M3,DOSADOR PARA 4 ADITIVOS,INCLUSIVE MAO-DE-OBRA P/ALIMENTACAO E OPERACAO CENTRAL | H | 380.39
19.007.0010-E | USINA DE CONCRETO C/DOSADOR,CAPACIDADE 4 AGREGADOS,SILO DE CIMENTO P/100T,VOLUME DA CAIXA 18M3,SILO DE AGREGADOS CAPACIDADE 40M3,BALANCA DE AGREGADOS CAPACIDADE 4500KG,BALANCA CIMENTO CAPACIDADE 850KG,VOLUME POR CICLO 2M3,PRODUCAO HORA NOMINAL 80M3,PRODUCAO HORA REAL 68/72M3,DOSADOR PARA 4 ADITIVOS,INCLUSIVE MAO-DE-OBRA P/ALIMENTACAO E OPERACAO DA CENTRAL | H | 344.05
19.007.0011-2 | USINA DE CONCRETO C/DOSADOR,CAPACIDADE 5 AGREGADOS,SILO DE CIMENTO P/120T,VOLUME DA CAIXA 30M3,SILO DE AGREGADOS CAPACIDADE 40M3,BALANCA DE AGREGADOS CAPACIDADE 7000KG,BALANCA CIMENTO CAPACIDADE 1300KG,VOLUME POR CICLO 3M3,PRODUCAO HORA NOMINAL 120M3,PRODUCAO HORA REAL 90/100M3,DOSADOR PARA 4 ADITIVOS,INCLUSIVE MAO-DE-OBRA ALIMENTACAO E OPERACAO CENTRAL | H | 577.79
19.007.0011-3 | USINA DE CONCRETO C/DOSADOR,CAPACIDADE 5 AGREGADOS,SILO DE CIMENTO P/120T,VOLUME DA CAIXA 30M3,SILO DE AGREGADOS CAPACIDADE 40M3,BALANCA DE AGREGADOS CAPACIDADE 7000KG,BALANCA CIMENTO CAPACIDADE 1300KG,VOLUME POR CICLO 3M3,PRODUCAO HORA NOMINAL 120M3,PRODUCAO HORA REAL 90/100M3,DOSADOR PARA 4 ADITIVOS,INCLUSIVE MAO-DE-OBRA ALIMENTACAO E OPERACAO CENTRAL | H | 451.21
19.007.0011-4 | USINA DE CONCRETO C/DOSADOR,CAPACIDADE 5 AGREGADOS,SILO DE CIMENTO P/120T,VOLUME DA CAIXA 30M3,SILO DE AGREGADOS CAPACIDADE 40M3,BALANCA DE AGREGADOS CAPACIDADE 7000KG BALANCA CIMENTO CAPACIDADE 1300KG,VOLUME POR CICLO 3M3,PRODUCAO HORA NOMINAL 120M3,PRODUCAO HORA REAL 90/100M3,DOSADOR PARA 4 ADITIVOS,INCLUSIVE MAO-DE-OBRA ALIMENTACAO E OPERACAO CENTRAL | H | 412.05
19.007.0011-C | USINA DE CONCRETO C/DOSADOR,CAPACIDADE 5 AGREGADOS,SILO DE CIMENTO P/120T,VOLUME DA CAIXA 30M3,SILO DE AGREGADOS CAPACIDADE 40M3,BALANCA DE AGREGADOS CAPACIDADE 7000KG,BALANCA CIMENTO CAPACIDADE 1300KG,VOLUME POR CICLO 3M3,PRODUCAO HORA NOMINAL 120M3,PRODUCAO HORA REAL 90/100M3,DOSADOR PARA 4 ADITIVOS,INCLUSIVE MAO-DE-OBRA ALIMENTACAO E OPERACAO CENTRAL | H | 539.39
19.007.0011-D | USINA DE CONCRETO C/DOSADOR,CAPACIDADE 5 AGREGADOS,SILO DE CIMENTO P/120T,VOLUME DA CAIXA 30M3,SILO DE AGREGADOS CAPACIDADE 40M3,BALANCA DE AGREGADOS CAPACIDADE 7000KG,BALANCA CIMENTO CAPACIDADE 1300KG,VOLUME POR CICLO 3M3,PRODUCAO HORA NOMINAL 120M3,PRODUCAO HORA REAL 90/100M3,DOSADOR PARA 4 ADITIVOS,INCLUSIVE MAO-DE-OBRA ALIMENTACAO E OPERACAO CENTRAL | H | 412.81
19.007.0011-E | USINA DE CONCRETO C/DOSADOR,CAPACIDADE 5 AGREGADOS,SILO DE CIMENTO P/120T,VOLUME DA CAIXA 30M3,SILO DE AGREGADOS CAPACIDADE 40M3,BALANCA DE AGREGADOS CAPACIDADE 7000KG BALANCA CIMENTO CAPACIDADE 1300KG,VOLUME POR CICLO 3M3,PRODUCAO HORA NOMINAL 120M3,PRODUCAO HORA REAL 90/100M3,DOSADOR PARA 4 ADITIVOS,INCLUSIVE MAO-DE-OBRA ALIMENTACAO E OPERACAO CENTRAL | H | 373.65
19.007.0013-2 | VIBRADOR DE IMERSAO,TUBO DE 48X480MM,COM MANGOTE DE 5,00M DECOMPRIMENTO,MOTOR ELETRICO,EXCLUSIVE OPERADOR | H | 1.49
19.007.0013-4 | VIBRADOR DE IMERSAO,TUBO DE 48X480MM,COM MANGOTE DE 5,00M DECOMPRIMENTO,MOTOR ELETRICO,EXCLUSIVE OPERADOR | H | 0.32
19.007.0013-C | VIBRADOR DE IMERSAO,TUBO DE 48X480MM,COM MANGOTE DE 5,00M DECOMPRIMENTO,MOTOR ELETRICO,EXCLUSIVE OPERADOR | H | 1.49
19.007.0013-E | VIBRADOR DE IMERSAO,TUBO DE 48X480MM,COM MANGOTE DE 5,00M DECOMPRIMENTO,MOTOR ELETRICO,EXCLUSIVE OPERADOR | H | 0.32
19.007.0015-2 | VIBRADOR DE IMERSAO,TUBO DE 48X480MM,COM MANGOTE DE 5,00M DECOMPRIMENTO,MOTOR A GASOLINA,EXCLUSIVE OPERADOR | H | 5.91
19.007.0015-4 | VIBRADOR DE IMERSAO,TUBO DE 48X480MM,COM MANGOTE DE 5,00M DECOMPRIMENTO,MOTOR A GASOLINA,EXCLUSIVE OPERADOR | H | 0.8
19.007.0015-C | VIBRADOR DE IMERSAO,TUBO DE 48X480MM,COM MANGOTE DE 5,00M DECOMPRIMENTO,MOTOR A GASOLINA,EXCLUSIVE OPERADOR | H | 5.91
19.007.0015-E | VIBRADOR DE IMERSAO,TUBO DE 48X480MM,COM MANGOTE DE 5,00M DECOMPRIMENTO,MOTOR A GASOLINA,EXCLUSIVE OPERADOR | H | 0.8
19.007.0016-2 | REGUA VIBRADORA DUPLA,COM MOTOR A GASOLINA 4 TEMPOS,COM ATE6,00M,EXCLUSIVE OPERADOR | H | 13.13
19.007.0016-4 | REGUA VIBRADORA DUPLA,COM MOTOR A GASOLINA 4 TEMPOS,COM ATE6,00M,EXCLUSIVE OPERADOR | H | 0.96
19.007.0016-C | REGUA VIBRADORA DUPLA,COM MOTOR A GASOLINA 4 TEMPOS,COM ATE6,00M,EXCLUSIVE OPERADOR | H | 13.13
19.007.0016-E | REGUA VIBRADORA DUPLA,COM MOTOR A GASOLINA 4 TEMPOS,COM ATE6,00M,EXCLUSIVE OPERADOR | H | 0.96
19.007.0017-2 | CONJUNTO PARA PROJECAO DE CONCRETO,EXCLUSIVE OPERADOR | H | 41.66
19.007.0017-3 | CONJUNTO PARA PROJECAO DE CONCRETO,EXCLUSIVE OPERADOR | H | 16.87
19.007.0017-4 | CONJUNTO PARA PROJECAO DE CONCRETO,EXCLUSIVE OPERADOR | H | 10.41
19.007.0017-C | CONJUNTO PARA PROJECAO DE CONCRETO,EXCLUSIVE OPERADOR | H | 41.66
19.007.0017-D | CONJUNTO PARA PROJECAO DE CONCRETO,EXCLUSIVE OPERADOR | H | 16.87
19.007.0017-E | CONJUNTO PARA PROJECAO DE CONCRETO,EXCLUSIVE OPERADOR | H | 10.41
19.007.0025-2 | BOMBA DE ARGAMASSA,COM UNIDADE MISTURADORA E BOMBEADORA ACOPLADAS,PARA 900 A 4.800L DE MISTURA SECA,COM MOTOR ELETRICO,EXCLUSIVE OPERADOR | H | 80.08
19.007.0025-4 | BOMBA DE ARGAMASSA,COM UNIDADE MISTURADORA E BOMBEADORA ACOPLADAS,PARA 900 A 4.800L DE MISTURA SECA,COM MOTOR ELETRICO,EXCLUSIVE OPERADOR | H | 52.92
19.007.0025-C | BOMBA DE ARGAMASSA,COM UNIDADE MISTURADORA E BOMBEADORA ACOPLADAS,PARA 900 A 4.800L DE MISTURA SECA,COM MOTOR ELETRICO,EXCLUSIVE OPERADOR | H | 80.08
19.007.0025-E | BOMBA DE ARGAMASSA,COM UNIDADE MISTURADORA E BOMBEADORA ACOPLADAS,PARA 900 A 4.800L DE MISTURA SECA,COM MOTOR ELETRICO,EXCLUSIVE OPERADOR | H | 52.92
19.008.0012-2 | BATE-ESTACAS TIPO MARTELO HIDRAULICO VIBRATORIO,ACOPLADO EMESCAVADEIRA HIDRAULICA (INCLUSIVE ESTA),LARGURA EM TORNO DE70CM,ALTURA E COMPRIMENTO EM TORNO DE 2,00M,CAPACIDADE DO MARTELO EM TORNO DE 1,2T,INCLUSIVE OPERADOR | H | 258.37
19.008.0012-3 | BATE-ESTACAS TIPO MARTELO HIDRAULICO VIBRATORIO,ACOPLADO EMESCAVADEIRA HIDRAULICA (INCLUSIVE ESTA),LARGURA EM TORNO DE70CM,ALTURA E COMPRIMENTO EM TORNO DE 2,00M,CAPACIDADE DO MARTELO EM TORNO DE 1,2T,INCLUSIVE OPERADOR | H | 111.77
19.008.0012-4 | BATE-ESTACAS TIPO MARTELO HIDRAULICO VIBRATORIO,ACOPLADO EMESCAVADEIRA HIDRAULICA (INCLUSIVE ESTA),LARGURA EM TORNO DE70CM,ALTURA E COMPRIMENTO EM TORNO DE 2,00M,CAPACIDADE DO MARTELO EM TORNO DE 1,2T,INCLUSIVE OPERADOR | H | 88.53
19.008.0012-C | BATE-ESTACAS TIPO MARTELO HIDRAULICO VIBRATORIO,ACOPLADO EMESCAVADEIRA HIDRAULICA (INCLUSIVE ESTA),LARGURA EM TORNO DE70CM,ALTURA E COMPRIMENTO EM TORNO DE 2,00M,CAPACIDADE DO MARTELO EM TORNO DE 1,2T,INCLUSIVE OPERADOR | H | 254.74
19.008.0012-D | BATE-ESTACAS TIPO MARTELO HIDRAULICO VIBRATORIO,ACOPLADO EMESCAVADEIRA HIDRAULICA (INCLUSIVE ESTA),LARGURA EM TORNO DE70CM,ALTURA E COMPRIMENTO EM TORNO DE 2,00M,CAPACIDADE DO MARTELO EM TORNO DE 1,2T,INCLUSIVE OPERADOR | H | 108.14
19.008.0012-E | BATE-ESTACAS TIPO MARTELO HIDRAULICO VIBRATORIO,ACOPLADO EMESCAVADEIRA HIDRAULICA (INCLUSIVE ESTA),LARGURA EM TORNO DE70CM,ALTURA E COMPRIMENTO EM TORNO DE 2,00M,CAPACIDADE DO MARTELO EM TORNO DE 1,2T,INCLUSIVE OPERADOR | H | 84.9
19.008.0014-2 | BATE-ESTACAS,TIPO MARTELO HIDRAULICO,ACOPLADO EM EQUIPAMENTODE ESTEIRAS (INCLUSIVE ESTE),LARGURA DE TRABALHO EM TORNO DE 4,00M,TORRE COM ALTURA UTIL EM TORNO DE 15,00M E CAPACIDADE DO MARTELO HIDRAULICO DE IMPACTO EM TORNO DE 5,00T,INCLUSIVE OPERADOR | H | 445.13
19.008.0014-3 | BATE-ESTACAS,TIPO MARTELO HIDRAULICO,ACOPLADO EM EQUIPAMENTODE ESTEIRAS (INCLUSIVE ESTE),LARGURA DE TRABALHO EM TORNO DE 4,00M,TORRE COM ALTURA UTIL EM TORNO DE 15,00M E CAPACIDADE DO MARTELO HIDRAULICO DE IMPACTO EM TORNO DE 5,00T,INCLUSIVE OPERADOR | H | 232.99
19.008.0014-4 | BATE-ESTACAS,TIPO MARTELO HIDRAULICO,ACOPLADO EM EQUIPAMENTODE ESTEIRAS (INCLUSIVE ESTE),LARGURA DE TRABALHO EM TORNO DE 4,00M,TORRE COM ALTURA UTIL EM TORNO DE 15,00M E CAPACIDADE DO MARTELO HIDRAULICO DE IMPACTO EM TORNO DE 5,00T,INCLUSIVE OPERADOR | H | 197.03
19.008.0014-C | BATE-ESTACAS,TIPO MARTELO HIDRAULICO,ACOPLADO EM EQUIPAMENTODE ESTEIRAS (INCLUSIVE ESTE),LARGURA DE TRABALHO EM TORNO DE 4,00M,TORRE COM ALTURA UTIL EM TORNO DE 15,00M E CAPACIDADE DO MARTELO HIDRAULICO DE IMPACTO EM TORNO DE 5,00T,INCLUSIVE OPERADOR | H | 441.5
19.008.0014-D | BATE-ESTACAS,TIPO MARTELO HIDRAULICO,ACOPLADO EM EQUIPAMENTODE ESTEIRAS (INCLUSIVE ESTE),LARGURA DE TRABALHO EM TORNO DE 4,00M,TORRE COM ALTURA UTIL EM TORNO DE 15,00M E CAPACIDADE DO MARTELO HIDRAULICO DE IMPACTO EM TORNO DE 5,00T,INCLUSIVE OPERADOR | H | 229.36
19.008.0014-E | BATE-ESTACAS,TIPO MARTELO HIDRAULICO,ACOPLADO EM EQUIPAMENTODE ESTEIRAS (INCLUSIVE ESTE),LARGURA DE TRABALHO EM TORNO DE 4,00M,TORRE COM ALTURA UTIL EM TORNO DE 15,00M E CAPACIDADE DO MARTELO HIDRAULICO DE IMPACTO EM TORNO DE 5,00T,INCLUSIVE OPERADOR | H | 193.4
19.009.0001-2 | BOMBA CENTRIFUGA AUTOESCORVANTE,PARA BOMBEAMENTO DE AGUAS LIMPAS OU SUJAS COM ATE 20MM DE DIAMETRO DOS SOLIDOS EM SUSPENSAO,NA PROPORCAO MAXIMA DE 20% NO VOLUME E LIQUIDOS QUIMICAMENTE NAO AGRESSIVOS,COM ROTOR SEMIABERTO,MOTOR A GASOLINA,VAZAO MAXIMA DE 60M3/HORA,COM ALTURA MANOMETRICA DE 5 METROS,EXCLUSIVE OPERADOR | H | 5.78
19.009.0001-4 | BOMBA CENTRIFUGA AUTOESCORVANTE,PARA BOMBEAMENTO DE AGUAS LIMPAS OU SUJAS COM ATE 20MM DE DIAMETRO DOS SOLIDOS EM SUSPENSAO,NA PROPORCAO MAXIMA DE 20% NO VOLUME E LIQUIDOS QUIMICAMENTE NAO AGRESSIVOS,COM ROTOR SEMIABERTO,MOTOR A GASOLINA,VAZAO MAXIMA DE 60M3/HORA,COM ALTURA MANOMETRICA DE 5 METROS,EXCLUSIVE OPERADOR | H | 0.6
19.009.0001-C | BOMBA CENTRIFUGA AUTOESCORVANTE,PARA BOMBEAMENTO DE AGUAS LIMPAS OU SUJAS COM ATE 20MM DE DIAMETRO DOS SOLIDOS EM SUSPENSAO,NA PROPORCAO MAXIMA DE 20% NO VOLUME E LIQUIDOS QUIMICAMENTE NAO AGRESSIVOS,COM ROTOR SEMIABERTO,MOTOR A GASOLINA,VAZAO MAXIMA DE 60M3/HORA,COM ALTURA MANOMETRICA DE 5 METROS,EXCLUSIVE OPERADOR | H | 5.78
19.009.0001-E | BOMBA CENTRIFUGA AUTOESCORVANTE,PARA BOMBEAMENTO DE AGUAS LIMPAS OU SUJAS COM ATE 20MM DE DIAMETRO DOS SOLIDOS EM SUSPENSAO,NA PROPORCAO MAXIMA DE 20% NO VOLUME E LIQUIDOS QUIMICAMENTE NAO AGRESSIVOS,COM ROTOR SEMIABERTO,MOTOR A GASOLINA,VAZAO MAXIMA DE 60M3/HORA,COM ALTURA MANOMETRICA DE 5 METROS,EXCLUSIVE OPERADOR | H | 0.6
19.009.0002-2 | BOMBA CENTRIFUGA AUTOESCORVANTE,PARA BOMBEAMENTO DE AGUAS LIMPAS OU SUJAS COM ATE 20MM DE DIAMETRO DOS SOLIDOS EM SUSPENSAO,NA PROPORCAO MAXIMA DE 20% NO VOLUME E LIQUIDOS QUIMICAMENTE NAO AGRESSIVOS,COM ROTOR SEMIABERTO,MOTOR A GASOLINA,VAZAO MAXIMA DE 66M3/HORA COM ALTURA MANOMETRICA DE 6 METROS,EXCLUSIVE OPERADOR | H | 17.17
19.009.0002-4 | BOMBA CENTRIFUGA AUTOESCORVANTE,PARA BOMBEAMENTO DE AGUAS LIMPAS OU SUJAS COM ATE 20MM DE DIAMETRO DOS SOLIDOS EM SUSPENSAO,NA PROPORCAO MAXIMA DE 20% NO VOLUME E LIQUIDOS QUIMICAMENTE NAO AGRESSIVOS,COM ROTOR SEMIABERTO,MOTOR A GASOLINA,VAAZAO MAXIMA DE 66M3/HORA COM ALTURA MANOMETRICA DE 6 METROS,EXCLUSIVE OPERADOR | H | 0.87
19.009.0002-C | BOMBA CENTRIFUGA AUTOESCORVANTE,PARA BOMBEAMENTO DE AGUAS LIMPAS OU SUJAS COM ATE 20MM DE DIAMETRO DOS SOLIDOS EM SUSPENSAO,NA PROPORCAO MAXIMA DE 20% NO VOLUME E LIQUIDOS QUIMICAMENTE NAO AGRESSIVOS,COM ROTOR SEMIABERTO,MOTOR A GASOLINA,VAZAO MAXIMA DE 66M3/HORA COM ALTURA MANOMETRICA DE 6 METROS,EXCLUSIVE OPERADOR | H | 17.17
19.009.0002-E | BOMBA CENTRIFUGA AUTOESCORVANTE,PARA BOMBEAMENTO DE AGUAS LIMPAS OU SUJAS COM ATE 20MM DE DIAMETRO DOS SOLIDOS EM SUSPENSAO,NA PROPORCAO MAXIMA DE 20% NO VOLUME E LIQUIDOS QUIMICAMENTE NAO AGRESSIVOS,COM ROTOR SEMIABERTO,MOTOR A GASOLINA,VAAZAO MAXIMA DE 66M3/HORA COM ALTURA MANOMETRICA DE 6 METROS,EXCLUSIVE OPERADOR | H | 0.87
19.009.0004-2 | BOMBA CENTRIFUGA AUTOESCORVANTE,PARA BOMBEAMENTO DE AGUAS LIMPAS OU SUJAS COM ATE 20MM DE DIAMETRO DOS SOLIDOS EM SUSPENSAO,NA PROPORCAO MAXIMA DE 20% NO VOLUME E LIQUIDOS QUIMICAMENTE NAO AGRESSIVOS,COM ROTOR SEMIABERTO,MOTOR A GASOLINA,VAZAO MAXIMA DE 84M3/HORA COM ALTURA MANOMETRICA DE 8 METROS,EXCLUSIVE OPERADOR | H | 25.6
19.009.0004-4 | BOMBA CENTRIFUGA AUTOESCORVANTE,PARA BOMBEAMENTO DE AGUAS LIMPAS OU SUJAS COM ATE 20MM DE DIAMETRO DOS SOLIDOS EM SUSPENSAO,NA PROPORCAO MAXIMA,DE 20% NO VOLUME E LIQUIDOS QUIMICAMENTE NAO AGRESSIVOS,COM ROTOR SEMIABERTO,MOTOR A GASOLINA,VAZAO MAXIMA DE 84M3/HORA COM ALTURA MANOMETRICA DE 8 METROS,EXCLUSIVE OPERADOR | H | 1.18
19.009.0004-C | BOMBA CENTRIFUGA AUTOESCORVANTE,PARA BOMBEAMENTO DE AGUAS LIMPAS OU SUJAS COM ATE 20MM DE DIAMETRO DOS SOLIDOS EM SUSPENSAO,NA PROPORCAO MAXIMA DE 20% NO VOLUME E LIQUIDOS QUIMICAMENTE NAO AGRESSIVOS,COM ROTOR SEMIABERTO,MOTOR A GASOLINA,VAZAO MAXIMA DE 84M3/HORA COM ALTURA MANOMETRICA DE 8 METROS,EXCLUSIVE OPERADOR | H | 25.6
19.009.0004-E | BOMBA CENTRIFUGA AUTOESCORVANTE,PARA BOMBEAMENTO DE AGUAS LIMPAS OU SUJAS COM ATE 20MM DE DIAMETRO DOS SOLIDOS EM SUSPENSAO,NA PROPORCAO MAXIMA,DE 20% NO VOLUME E LIQUIDOS QUIMICAMENTE NAO AGRESSIVOS,COM ROTOR SEMIABERTO,MOTOR A GASOLINA,VAZAO MAXIMA DE 84M3/HORA COM ALTURA MANOMETRICA DE 8 METROS,EXCLUSIVE OPERADOR | H | 1.18
19.009.0005-2 | BOMBA CENTRIFUGA AUTOESCORVANTE,PARA BOMBEAMENTO DE AGUAS LIMPAS OU SUJAS COM ATE 20MM DE DIAMETRO DOS SOLIDOS EM SUSPENSAO,NA PROPORCAO MAXIMA DE 20% NO VOLUME E LIQUIDOS QUIMICAMENTE NAO AGRESSIVOS,COM ROTOR SEMIABERTO,MOTOR A GASOLINA,VAZAO MAXIMA DE 83M3/HORA COM ALTURA MANOMETRICA DE 12 METROS,EXCLUSIVE OPERADOR | H | 33.6
19.009.0005-4 | BOMBA CENTRIFUGA AUTOESCORVANTE,PARA BOMBEAMENTO DE AGUAS LIMPAS OU SUJAS COM ATE 20MM DE DIAMETRO DOS SOLIDOS EM SUSPENSAO,NA PROPORCAO MAXIMA DE 20% NO VOLUME E LIQUIDOS QUIMICAMENTE NAO AGRESSIVOS,COM ROTOR SEMIABERTO,MOTOR A GASOLINA,VAZAO MAXIMA DE 83M3/HORA COM ALTURA MANOMETRICA DE 12 METROS,EXCLUSIVE OPERADOR | H | 1.27
19.009.0005-C | BOMBA CENTRIFUGA AUTOESCORVANTE,PARA BOMBEAMENTO DE AGUAS LIMPAS OU SUJAS COM ATE 20MM DE DIAMETRO DOS SOLIDOS EM SUSPENSAO,NA PROPORCAO MAXIMA DE 20% NO VOLUME E LIQUIDOS QUIMICAMENTE NAO AGRESSIVOS,COM ROTOR SEMIABERTO,MOTOR A GASOLINA,VAZAO MAXIMA DE 83M3/HORA COM ALTURA MANOMETRICA DE 12 METROS,EXCLUSIVE OPERADOR | H | 33.6
19.009.0005-E | BOMBA CENTRIFUGA AUTOESCORVANTE,PARA BOMBEAMENTO DE AGUAS LIMPAS OU SUJAS COM ATE 20MM DE DIAMETRO DOS SOLIDOS EM SUSPENSAO,NA PROPORCAO MAXIMA DE 20% NO VOLUME E LIQUIDOS QUIMICAMENTE NAO AGRESSIVOS,COM ROTOR SEMIABERTO,MOTOR A GASOLINA,VAZAO MAXIMA DE 83M3/HORA COM ALTURA MANOMETRICA DE 12 METROS,EXCLUSIVE OPERADOR | H | 1.27
19.009.0008-2 | BOMBA SUBMERSA COM MOTOR ELETRICO,PARA POCOS PROFUNDOS,EXCLUSIVE OPERADOR | H | 4.34
19.009.0008-4 | BOMBA SUBMERSA COM MOTOR ELETRICO,PARA POCOS PROFUNDOS,EXCLUSIVE OPERADOR | H | 0.47
19.009.0008-C | BOMBA SUBMERSA COM MOTOR ELETRICO,PARA POCOS PROFUNDOS,EXCLUSIVE OPERADOR | H | 4.34
19.009.0008-E | BOMBA SUBMERSA COM MOTOR ELETRICO,PARA POCOS PROFUNDOS,EXCLUSIVE OPERADOR | H | 0.47
19.009.0010-2 | BOMBA CENTRIFUGA SUBMERSIVEL PARA BOMBEAMENTO DE AGUAS SERVIDAS COM SOLIDOS DE ATE 5MM DE DIAMETRO EM SUSPENSAO,COM MOTOR ELETRICO,VAZAO MAXIMA DE 63M3/HORA,ROTOR SEMIABERTO,EXCLUSIVE OPERADOR,MANGUEIRA,CABOS E COMANDOS | H | 6.63
19.009.0010-4 | BOMBA CENTRIFUGA SUBMERSIVEL PARA BOMBEAMENTO DE AGUAS SERVIDAS COM SOLIDOS DE ATE 5MM DE DIAMETRO EM SUSPENSAO,COM MOTOR ELETRICO,VAZAO MAXIMA DE 63M3/HORA,ROTOR SEMIABERTO,EXCLUSIVE OPERADOR,MANGUEIRA,CABOS E COMANDOS | H | 1.26
19.009.0010-C | BOMBA CENTRIFUGA SUBMERSIVEL PARA BOMBEAMENTO DE AGUAS SERVIDAS COM SOLIDOS DE ATE 5MM DE DIAMETRO EM SUSPENSAO,COM MOTOR ELETRICO,VAZAO MAXIMA DE 63M3/HORA,ROTOR SEMIABERTO,EXCLUSIVE OPERADOR,MANGUEIRA,CABOS E COMANDOS | H | 6.63
19.009.0010-E | BOMBA CENTRIFUGA SUBMERSIVEL PARA BOMBEAMENTO DE AGUAS SERVIDAS COM SOLIDOS DE ATE 5MM DE DIAMETRO EM SUSPENSAO,COM MOTOR ELETRICO,VAZAO MAXIMA DE 63M3/HORA,ROTOR SEMIABERTO,EXCLUSIVE OPERADOR,MANGUEIRA,CABOS E COMANDOS | H | 1.26
19.009.0011-2 | BOMBA CENTRIFUGA,VEDACAO POR GAXETA GRAFITADA,ACOPLAMENTO POR LUVA ELASTICA,PARTIDA ELETRICA,EXCLUSIVE OPERADOR E MANGUEIRA | H | 79.2
19.009.0011-4 | BOMBA CENTRIFUGA,VEDACAO POR GAXETA GRAFITADA,ACOPLAMENTO POR LUVA ELASTICA,PARTIDA ELETRICA,EXCLUSIVE OPERADOR E MANGUEIRA | H | 4.39
19.009.0011-C | BOMBA CENTRIFUGA,VEDACAO POR GAXETA GRAFITADA,ACOPLAMENTO POR LUVA ELASTICA,PARTIDA ELETRICA,EXCLUSIVE OPERADOR E MANGUEIRA | H | 79.2
19.009.0011-E | BOMBA CENTRIFUGA,VEDACAO POR GAXETA GRAFITADA,ACOPLAMENTO POR LUVA ELASTICA,PARTIDA ELETRICA,EXCLUSIVE OPERADOR E MANGUEIRA | H | 4.39
19.010.0015-2 | ESCAVADEIRA SOBRE ESTEIRAS,VERSAO CLAM-SHELL,COM CAPACIDADEAPROXIMADA DA CACAMBA DE 0,38M3 (1/2JD3),INCLUSIVE OPERADORE AUXILIAR | H | 250.14
19.010.0015-3 | ESCAVADEIRA SOBRE ESTEIRAS,VERSAO CLAM-SHELL,COM CAPACIDADEAPROXIMADA DA CACAMBA DE 0,38M3 (1/2JD3),INCLUSIVE OPERADORE AUXILIAR | H | 137.36
19.010.0015-4 | ESCAVADEIRA SOBRE ESTEIRAS,VERSAO CLAM-SHELL,COM CAPACIDADEAPROXIMADA DA CACAMBA DE 0,38M3 (1/2JD3),INCLUSIVE OPERADORE AUXILIAR | H | 117.74
19.010.0015-C | ESCAVADEIRA SOBRE ESTEIRAS,VERSAO CLAM-SHELL,COM CAPACIDADEAPROXIMADA DA CACAMBA DE 0,38M3 (1/2JD3),INCLUSIVE OPERADORE AUXILIAR | H | 244.17
19.010.0015-D | ESCAVADEIRA SOBRE ESTEIRAS,VERSAO CLAM-SHELL,COM CAPACIDADEAPROXIMADA DA CACAMBA DE 0,38M3 (1/2JD3),INCLUSIVE OPERADORE AUXILIAR | H | 131.39
19.010.0015-E | ESCAVADEIRA SOBRE ESTEIRAS,VERSAO CLAM-SHELL,COM CAPACIDADEAPROXIMADA DA CACAMBA DE 0,38M3 (1/2JD3),INCLUSIVE OPERADORE AUXILIAR | H | 111.77
19.010.0016-2 | ESCAVADEIRA SOBRE ESTEIRAS,VERSAO DRAGLINE OU CLAM-SHELL,COMCAPACIDADE APROXIMADA DA CACAMBA DE 0,57M3 (3/4JD3),INCLUSIVE OPERADOR E AUXILIAR | H | 271.79
19.010.0016-3 | ESCAVADEIRA SOBRE ESTEIRAS,VERSAO DRAGLINE OU CLAM-SHELL,COMCAPACIDADE APROXIMADA DA CACAMBA DE 0,57M3 (3/4JD3),INCLUSIVE OPERADOR E AUXILIAR | H | 139.53
19.010.0016-4 | ESCAVADEIRA SOBRE ESTEIRAS,VERSAO DRAGLINE OU CLAM-SHELL,COMCAPACIDADE APROXIMADA DA CACAMBA DE 0,57M3 (3/4JD3),INCLUSIVE OPERADOR E AUXILIAR | H | 117.74
19.010.0016-C | ESCAVADEIRA SOBRE ESTEIRAS,VERSAO DRAGLINE OU CLAM-SHELL,COMCAPACIDADE APROXIMADA DA CACAMBA DE 0,57M3 (3/4JD3),INCLUSIVE OPERADOR E AUXILIAR | H | 265.82
19.010.0016-D | ESCAVADEIRA SOBRE ESTEIRAS,VERSAO DRAGLINE OU CLAM-SHELL,COMCAPACIDADE APROXIMADA DA CACAMBA DE 0,57M3 (3/4JD3),INCLUSIVE OPERADOR E AUXILIAR | H | 133.56
19.010.0016-E | ESCAVADEIRA SOBRE ESTEIRAS,VERSAO DRAGLINE OU CLAM-SHELL,COMCAPACIDADE APROXIMADA DA CACAMBA DE 0,57M3 (3/4JD3),INCLUSIVE OPERADOR E AUXILIAR | H | 111.77
19.010.0017-2 | ESCAVADEIRA SOBRE ESTEIRAS,VERSAO DRAGLINE OU CLAM-SHELL,COMCAPACIDADE APROXIMADA DA CACAMBA DE 0,76M3 (1JD3),INCLUSIVEOPERADOR E AUXILIAR | H | 360.69
19.010.0017-3 | ESCAVADEIRA SOBRE ESTEIRAS,VERSAO DRAGLINE OU CLAM-SHELL,COMCAPACIDADE APROXIMADA DA CACAMBA DE 0,76M3 (1JD3),INCLUSIVEOPERADOR E AUXILIAR | H | 167.64
19.010.0017-4 | ESCAVADEIRA SOBRE ESTEIRAS,VERSAO DRAGLINE OU CLAM-SHELL,COMCAPACIDADE APROXIMADA DA CACAMBA DE 0,76M3 (1JD3),INCLUSIVEOPERADOR E AUXILIAR | H | 137.2
19.010.0017-C | ESCAVADEIRA SOBRE ESTEIRAS,VERSAO DRAGLINE OU CLAM-SHELL,COMCAPACIDADE APROXIMADA DA CACAMBA DE 0,76M3 (1JD3),INCLUSIVEOPERADOR E AUXILIAR | H | 354.72
19.010.0017-D | ESCAVADEIRA SOBRE ESTEIRAS,VERSAO DRAGLINE OU CLAM-SHELL,COMCAPACIDADE APROXIMADA DA CACAMBA DE 0,76M3 (1JD3),INCLUSIVEOPERADOR E AUXILIAR | H | 161.67
19.010.0017-E | ESCAVADEIRA SOBRE ESTEIRAS,VERSAO DRAGLINE OU CLAM-SHELL,COMCAPACIDADE APROXIMADA DA CACAMBA DE 0,76M3 (1JD3),INCLUSIVEOPERADOR E AUXILIAR | H | 131.23
19.010.0018-2 | ESCAVADEIRA SOBRE ESTEIRAS,VERSAO CLAM-SHELL,COM CAPACIDADEAPROXIMADA DA CACAMBA DE 0,96M3 (1.1/4JD3),INCLUSIVE OPERADOR E AUXILIAR | H | 309.14
19.010.0018-3 | ESCAVADEIRA SOBRE ESTEIRAS,VERSAO CLAM-SHELL,COM CAPACIDADEAPROXIMADA DA CACAMBA DE 0,96M3 (1.1/4JD3),INCLUSIVE OPERADOR E AUXILIAR | H | 120.89
19.010.0018-4 | ESCAVADEIRA SOBRE ESTEIRAS,VERSAO CLAM-SHELL,COM CAPACIDADEAPROXIMADA DA CACAMBA DE 0,96M3 (1.1/4JD3),INCLUSIVE OPERADOR E AUXILIAR | H | 95.08
19.010.0018-C | ESCAVADEIRA SOBRE ESTEIRAS,VERSAO CLAM-SHELL,COM CAPACIDADEAPROXIMADA DA CACAMBA DE 0,96M3 (1.1/4JD3),INCLUSIVE OPERADOR E AUXILIAR | H | 303.17
19.010.0018-D | ESCAVADEIRA SOBRE ESTEIRAS,VERSAO CLAM-SHELL,COM CAPACIDADEAPROXIMADA DA CACAMBA DE 0,96M3 (1.1/4JD3),INCLUSIVE OPERADOR E AUXILIAR | H | 114.92
19.010.0018-E | ESCAVADEIRA SOBRE ESTEIRAS,VERSAO CLAM-SHELL,COM CAPACIDADEAPROXIMADA DA CACAMBA DE 0,96M3 (1.1/4JD3),INCLUSIVE OPERADOR E AUXILIAR | H | 89.11
19.010.0020-2 | CUSTO HORARIO CORRIDO DE UTILIZACAO DE EQUIPAMENTO DE JATO D'AGUA DE ALTA PRESSAO(SEWER-JET),MANGUEIRA DE 1" DE DIAMETRO,PRESSAO ATE 2.000 LIBRAS,PARA LIMPEZA DE SISTEMA DE ESGOTAMENTO PLUVIAL OU SANITARIO,INCLUSIVE EQUIPE DE OPERACAO E ABASTECIMENTO D'AGUA | H | 240
19.010.0020-C | CUSTO HORARIO CORRIDO DE UTILIZACAO DE EQUIPAMENTO DE JATO D'AGUA DE ALTA PRESSAO(SEWER-JET),MANGUEIRA DE 1" DE DIAMETRO,PRESSAO ATE 2.000 LIBRAS,PARA LIMPEZA DE SISTEMA DE ESGOTAMENTO PLUVIAL OU SANITARIO,INCLUSIVE EQUIPE DE OPERACAO E ABASTECIMENTO D'AGUA | H | 229.59
19.010.0025-2 | CUSTO HORARIO CORRIDO DE UTILIZACAO DE EQUIPAMENTO COMBINADODE JATO D'AGUA A ALTA PRESSAO COM SUCCAO POR ACAO DE VACUO(VACUO SEWER-JET),COM CAPACIDADE MINIMA DE ARMAZENAGEM DE 6,00M3 DE MATERIAL NO TANQUE,MANGUEIRAS DE CAPTACAO DE 4",PARALIMPEZA DE ESGOTAMENTO SANITARIO,INCLUSIVE EQUIPE DE OPERACAO,ABASTECIMENTO D'AGUA E TRANSPORTE DO MATERIAL REMOVIDO | H | 215.5
19.010.0025-C | CUSTO HORARIO CORRIDO DE UTILIZACAO DE EQUIPAMENTO COMBINADODE JATO D'AGUA A ALTA PRESSAO COM SUCCAO POR ACAO DE VACUO(VACUO SEWER-JET),COM CAPACIDADE MINIMA DE ARMAZENAGEM DE 6,00M3 DE MATERIAL NO TANQUE,MANGUEIRAS DE CAPTACAO DE 4",PARALIMPEZA DE ESGOTAMENTO SANITARIO,INCLUSIVE EQUIPE DE OPERACAO,ABASTECIMENTO D'AGUA E TRANSPORTE DO MATERIAL REMOVIDO | H | 205.09
19.010.0040-2 | CUSTO HORARIO CORRIDO DE UTILIZACAO DE EQUIPAMENTOS HIDROJATO CONJUGADO COM SUCCAO ATRAVES DE VACUO,COMPRESSOR ACIONADOPOR TOMADA DE FORCA TIPO ROTATIVO E COM JOGO DE MANGUEIRAS PARA CAPTACAO DE 6" E 8",ESTA ATRAVES DE BRACO ROTATIVO,TANQUE DE ARMAZENAMENTO DE 12.000L,INCLUSIVE EQUIPE DE OPERACAO | H | 263.44
19.010.0040-C | CUSTO HORARIO CORRIDO DE UTILIZACAO DE EQUIPAMENTOS HIDROJATO CONJUGADO COM SUCCAO ATRAVES DE VACUO,COMPRESSOR ACIONADOPOR TOMADA DE FORCA TIPO ROTATIVO E COM JOGO DE MANGUEIRAS PARA CAPTACAO DE 6" E 8",ESTA ATRAVES DE BRACO ROTATIVO,TANQUE DE ARMAZENAMENTO DE 12.000L,INCLUSIVE EQUIPE DE OPERACAO | H | 253.02
19.010.0050-2 | ESCAVADEIRA HIDRAULICA MODELO ANFIBIA,PESO OPERACIONAL EM TORNO DE 30T,MOTOR DIESEL EM TORNO DE 150HP,CACAMBA COM CAPACIDADE APROXIMADA DE 0,50M3,COM ALCANCE MAXIMO DE APROXIMADAMENTE 15 METRO,INCLUSIVE OPERADOR | H | 500.25
19.010.0050-3 | ESCAVADEIRA HIDRAULICA,MODELO ANFIBIA,PESO OPERACIONAL EM TORNO DE 30T,MOTOR DIESEL EM TORNO DE 150HP,CACAMBA COM CAPACIDADE APROXIMADA DE 0,50M3,COM ALCANCE MAXIMO DE APROXIMADAMENTE 15 METROS,INCLUSIVE OPERADOR | H | 227.05
19.010.0050-4 | ESCAVADEIRA HIDRAULICA,MODELO ANFIBIA,PESO OPERACIONAL EM TORNO DE 30T,MOTOR DIESEL EM TORNO DE 150HP,CACAMBA COM CAPACIDADE APROXIMADA DE 0,50M3,COM ALCANCE MAXIMO DE APROXIMADAMENTE 15 METRO,INCLUSIVE OPERADOR | H | 176.03
19.010.0050-C | ESCAVADEIRA HIDRAULICA MODELO ANFIBIA,PESO OPERACIONAL EM TORNO DE 30T,MOTOR DIESEL EM TORNO DE 150HP,CACAMBA COM CAPACIDADE APROXIMADA DE 0,50M3,COM ALCANCE MAXIMO DE APROXIMADAMENTE 15 METRO,INCLUSIVE OPERADOR | H | 496.62
19.010.0050-D | ESCAVADEIRA HIDRAULICA,MODELO ANFIBIA,PESO OPERACIONAL EM TORNO DE 30T,MOTOR DIESEL EM TORNO DE 150HP,CACAMBA COM CAPACIDADE APROXIMADA DE 0,50M3,COM ALCANCE MAXIMO DE APROXIMADAMENTE 15 METROS,INCLUSIVE OPERADOR | H | 223.42
19.010.0050-E | ESCAVADEIRA HIDRAULICA,MODELO ANFIBIA,PESO OPERACIONAL EM TORNO DE 30T,MOTOR DIESEL EM TORNO DE 150HP,CACAMBA COM CAPACIDADE APROXIMADA DE 0,50M3,COM ALCANCE MAXIMO DE APROXIMADAMENTE 15 METRO,INCLUSIVE OPERADOR | H | 172.4
19.011.0002-2 | COMPRESSOR DE AR,PORTATIL E REBOCAVEL,PRESSAO DE TRABALHO DE102PSI,DESCARGA LIVRE EFETIVA DE 200PCM,MOTOR DIESEL,EXCLUSIVE OPERADOR | H | 111.92
19.011.0002-3 | COMPRESSOR DE AR,PORTATIL E REBOCAVEL,PRESSAO DE TRABALHO DE102PSI,DESCARGA LIVRE EFETIVA DE 200PCM,MOTOR DIESEL,EXCLUSIVE OPERADOR | H | 20.95
19.011.0002-4 | COMPRESSOR DE AR,PORTATIL E REBOCAVEL,PRESSAO DE TRABALHO DE102PSI,DESCARGA LIVRE EFETIVA DE 200PCM,MOTOR DIESEL,EXCLUSIVE OPERADOR | H | 10.01
19.011.0002-C | COMPRESSOR DE AR,PORTATIL E REBOCAVEL,PRESSAO DE TRABALHO DE102PSI,DESCARGA LIVRE EFETIVA DE 200PCM,MOTOR DIESEL,EXCLUSIVE OPERADOR | H | 111.92
19.011.0002-D | COMPRESSOR DE AR,PORTATIL E REBOCAVEL,PRESSAO DE TRABALHO DE102PSI,DESCARGA LIVRE EFETIVA DE 200PCM,MOTOR DIESEL,EXCLUSIVE OPERADOR | H | 20.95
19.011.0002-E | COMPRESSOR DE AR,PORTATIL E REBOCAVEL,PRESSAO DE TRABALHO DE102PSI,DESCARGA LIVRE EFETIVA DE 200PCM,MOTOR DIESEL,EXCLUSIVE OPERADOR | H | 10.01
19.011.0003-2 | COMPRESSOR DE AR,PORTATIL E REBOCAVEL,PRESSAO DE TRABALHO DE102PSI,DESCARGA LIVRE EFETIVA DE 295PCM,MOTOR DIESEL,EXCLUSIVE OPERADOR | H | 155.91
19.011.0003-3 | COMPRESSOR DE AR,PORTATIL E REBOCAVEL,PRESSAO DE TRABALHO DE102PSI,DESCARGA LIVRE EFETIVA DE 295PCM,MOTOR DIESEL,EXCLUSIVE OPERADOR | H | 25.28
19.011.0003-4 | COMPRESSOR DE AR,PORTATIL E REBOCAVEL,PRESSAO DE TRABALHO DE102PSI,DESCARGA LIVRE EFETIVA DE 295PCM,MOTOR DIESEL,EXCLUSIVE OPERADOR | H | 9.94
19.011.0003-C | COMPRESSOR DE AR,PORTATIL E REBOCAVEL,PRESSAO DE TRABALHO DE102PSI,DESCARGA LIVRE EFETIVA DE 295PCM,MOTOR DIESEL,EXCLUSIVE OPERADOR | H | 155.91
19.011.0003-D | COMPRESSOR DE AR,PORTATIL E REBOCAVEL,PRESSAO DE TRABALHO DE102PSI,DESCARGA LIVRE EFETIVA DE 295PCM,MOTOR DIESEL,EXCLUSIVE OPERADOR | H | 25.28
19.011.0003-E | COMPRESSOR DE AR,PORTATIL E REBOCAVEL,PRESSAO DE TRABALHO DE102PSI,DESCARGA LIVRE EFETIVA DE 295PCM,MOTOR DIESEL,EXCLUSIVE OPERADOR | H | 9.94
19.011.0004-2 | COMPRESSOR DE AR,PORTATIL E REBOCAVEL,PRESSAO DE TRABALHO DE102PSI,DESCARGA LIVRE EFETIVA DE 400PCM,MOTOR DIESEL,EXCLUSIVE OPERADOR | H | 186.05
19.011.0004-3 | COMPRESSOR DE AR,PORTATIL E REBOCAVEL,PRESSAO DE TRABALHO DE102PSI,DESCARGA LIVRE EFETIVA DE 400PCM,MOTOR DIESEL,EXCLUSIVE OPERADOR | H | 38.89
19.011.0004-4 | COMPRESSOR DE AR,PORTATIL E REBOCAVEL,PRESSAO DE TRABALHO DE102PSI,DESCARGA LIVRE EFETIVA DE 400PCM,MOTOR DIESEL,EXCLUSIVE OPERADOR | H | 20.81
19.011.0004-C | COMPRESSOR DE AR,PORTATIL E REBOCAVEL,PRESSAO DE TRABALHO DE102PSI,DESCARGA LIVRE EFETIVA DE 400PCM,MOTOR DIESEL,EXCLUSIVE OPERADOR | H | 186.05
19.011.0004-D | COMPRESSOR DE AR,PORTATIL E REBOCAVEL,PRESSAO DE TRABALHO DE102PSI,DESCARGA LIVRE EFETIVA DE 400PCM,MOTOR DIESEL,EXCLUSIVE OPERADOR | H | 38.89
19.011.0004-E | COMPRESSOR DE AR,PORTATIL E REBOCAVEL,PRESSAO DE TRABALHO DE102PSI,DESCARGA LIVRE EFETIVA DE 400PCM,MOTOR DIESEL,EXCLUSIVE OPERADOR | H | 20.81
19.011.0005-2 | COMPRESSOR DE AR,ESTACIONARIO,DESCARGA LIVRE EFETIVA DE 17,70M3/MIN E 624PCM,MOTOR ELETRICO,EXCLUSIVE OPERADOR | H | 301.29
19.011.0005-3 | COMPRESSOR DE AR,ESTACIONARIO,DESCARGA LIVRE EFETIVA DE 17,70M3/MIN E 624PCM,MOTOR ELETRICO,EXCLUSIVE OPERADOR | H | 74.31
19.011.0005-4 | COMPRESSOR DE AR,ESTACIONARIO,DESCARGA LIVRE EFETIVA DE 17,70M3/MIN E 624PCM,MOTOR ELETRICO,EXCLUSIVE OPERADOR | H | 45.48
19.011.0005-C | COMPRESSOR DE AR,ESTACIONARIO,DESCARGA LIVRE EFETIVA DE 17,70M3/MIN E 624PCM,MOTOR ELETRICO,EXCLUSIVE OPERADOR | H | 301.29
19.011.0005-D | COMPRESSOR DE AR,ESTACIONARIO,DESCARGA LIVRE EFETIVA DE 17,70M3/MIN E 624PCM,MOTOR ELETRICO,EXCLUSIVE OPERADOR | H | 74.31
19.011.0005-E | COMPRESSOR DE AR,ESTACIONARIO,DESCARGA LIVRE EFETIVA DE 17,70M3/MIN E 624PCM,MOTOR ELETRICO,EXCLUSIVE OPERADOR | H | 45.48
19.011.0006-2 | GERADOR MONOFASICO,POTENCIA MAXIMA DE 2,5KVA(2500W),VOLTAGEM:110/220V,FREQUENCIA:60HZ,COM MOTOR A GASOLINA,COM TANQUE DEAPROXIMADAMENTE 13L E AUTONOMIA APROXIMADA DE 11H,EXCLUSIVEOPERADOR | H | 9.7
19.011.0006-3 | GERADOR MONOFASICO,POTENCIA MAXIMA DE 2,5KVA(2500W),VOLTAGEM:110/220V,FREQUENCIA:60HZ,COM MOTOR A GASOLINA,COM TANQUE DEAPROXIMADAMENTE 13L E AUTONOMIA APROXIMADA DE 11H,EXCLUSIVEOPERADOR | H | 1.18
19.011.0006-4 | GERADOR MONOFASICO,POTENCIA MAXIMA DE 2,5KVA(2500W),VOLTAGEM:110/220V,FREQUENCIA:60HZ,COM MOTOR A GASOLINA,COM TANQUE DEAPROXIMADAMENTE 13L E AUTONOMIA APROXIMADA DE 11H,EXCLUSIVEOPERADOR | H | 0.23
19.011.0006-C | GERADOR MONOFASICO,POTENCIA MAXIMA DE 2,5KVA(2500W),VOLTAGEM:110/220V,FREQUENCIA:60HZ,COM MOTOR A GASOLINA,COM TANQUE DEAPROXIMADAMENTE 13L E AUTONOMIA APROXIMADA DE 11H,EXCLUSIVEOPERADOR | H | 9.7
19.011.0006-D | GERADOR MONOFASICO,POTENCIA MAXIMA DE 2,5KVA(2500W),VOLTAGEM:110/220V,FREQUENCIA:60HZ,COM MOTOR A GASOLINA,COM TANQUE DEAPROXIMADAMENTE 13L E AUTONOMIA APROXIMADA DE 11H,EXCLUSIVEOPERADOR | H | 1.18
19.011.0006-E | GERADOR MONOFASICO,POTENCIA MAXIMA DE 2,5KVA(2500W),VOLTAGEM:110/220V,FREQUENCIA:60HZ,COM MOTOR A GASOLINA,COM TANQUE DEAPROXIMADAMENTE 13L E AUTONOMIA APROXIMADA DE 11H,EXCLUSIVEOPERADOR | H | 0.23
19.011.0007-2 | GRUPO GERADOR ABERTO,TRANSPORTAVEL SOBRE RODAS,TRIFASICO,220/127V FREQUENCIA 50/60HZ,COM REGULADOR DE TENSAO E FREQUENCIA AUTOMATICA,QUADRO DE COMANDO MANUAL E TANQUE DE COMBUSTIVEL DE APROXIMADAMENTE 109L COM AUTONOMIA APROXIMADA DE 10H,NAPOTENCIA DE 60/53KVA (INTERMITENTE/CONTINUA),EXCLUSIVE OPERADOR | H | 94.95
19.011.0007-3 | GRUPO GERADOR ABERTO,TRANSPORTAVEL,SOBRE RODAS,TRIFASICO,220/127V FREQUENCIA 50/60HZ,COM REGULADOR DE TENSAO E FREQUENCIA AUTOMATICA,QUADRO DE COMANDO MANUAL E TANQUE DE COMBUSTIVEL DE APROXIMADAMENTE 109L COM AUTONOMIA APROXIMADA DE 10H,NAPOTENCIA DE 60/53KVA (INTERMITENTE/CONTINUA),EXCLUSIVE OPERADOR | H | 15.27
19.011.0007-4 | GRUPO GERADOR ABERTO,TRANSPORTAVEL SOBRE RODAS,TRIFASICO,220/127V FREQUENCIA 50/60HZ,COM REGULADOR DE TENSAO E FREQUENCIA AUTOMATICA,QUADRO DE COMANDO MANUAL E TANQUE DE COMBUSTIVEL DE APROXIMADAMENTE 109L COM AUTONOMIA APROXIMADA DE 10H,NAPOTENCIA DE 60/53KVA (INTERMITENTE/CONTINUA),EXCLUSIVE OPERADOR | H | 6.06
19.011.0007-C | GRUPO GERADOR ABERTO,TRANSPORTAVEL SOBRE RODAS,TRIFASICO,220/127V FREQUENCIA 50/60HZ,COM REGULADOR DE TENSAO E FREQUENCIA AUTOMATICA,QUADRO DE COMANDO MANUAL E TANQUE DE COMBUSTIVEL DE APROXIMADAMENTE 109L COM AUTONOMIA APROXIMADA DE 10H,NAPOTENCIA DE 60/53KVA (INTERMITENTE/CONTINUA),EXCLUSIVE OPERADOR | H | 94.95
19.011.0007-D | GRUPO GERADOR ABERTO,TRANSPORTAVEL,SOBRE RODAS,TRIFASICO,220/127V FREQUENCIA 50/60HZ,COM REGULADOR DE TENSAO E FREQUENCIA AUTOMATICA,QUADRO DE COMANDO MANUAL E TANQUE DE COMBUSTIVEL DE APROXIMADAMENTE 109L COM AUTONOMIA APROXIMADA DE 10H,NAPOTENCIA DE 60/53KVA (INTERMITENTE/CONTINUA),EXCLUSIVE OPERADOR | H | 15.27
19.011.0007-E | GRUPO GERADOR ABERTO,TRANSPORTAVEL SOBRE RODAS,TRIFASICO,220/127V FREQUENCIA 50/60HZ,COM REGULADOR DE TENSAO E FREQUENCIA AUTOMATICA,QUADRO DE COMANDO MANUAL E TANQUE DE COMBUSTIVEL DE APROXIMADAMENTE 109L COM AUTONOMIA APROXIMADA DE 10H,NAPOTENCIA DE 60/53KVA (INTERMITENTE/CONTINUA),EXCLUSIVE OPERADOR | H | 6.06
19.011.0009-2 | GRUPO GERADOR ABERTO PARA ENERGIA DE EMERGENCIA,TRIFASICO,220/127V FREQUENCIA 50/60HZ,COM REGULADOR DE TENSAO E FREQUENCIA AUTOMATICA,QUADRO DE COMANDO MANUAL E TANQUE DE COMBUSTIVEL DE APROXIMADAMENTE 328L COM AUTONOMIA APROXIMADA DE 12H,NA POTENCIA DE 145/125KVA (INTERMITENTE/CONTINUA),EXCLUSIVE OPERADOR | H | 219.94
19.011.0009-3 | GRUPO GERADOR ABERTO PARA ENERGIA DE EMERGENCIA,TRIFASICO,220/127V FREQUENCIA 50/60HZ,COM REGULADOR DE TENSAO E FREQUENCIA AUTOMATICA,QUADRO DE COMANDO MANUAL E TANQUE DE COMBUSTIVEL DE APROXIMADAMENTE 328L COM AUTONOMIA APROXIMADA DE 12H,NA POTENCIA DE 145/125KVA (INTERMITENTE/CONTINUA),EXCLUSIVE OPERADOR | H | 31.62
19.011.0009-4 | GRUPO GERADOR ABERTO PARA ENERGIA DE EMERGENCIA,TRIFASICO,220/127V FREQUENCIA 50/60HZ,COM REGULADOR DE TENSAO E FREQUENCIA AUTOMATICA,QUADRO DE COMANDO MANUAL E TANQUE DE COMBUSTIVEL DE APROXIMADAMENTE 328L COM AUTONOMIA APROXIMADA DE 12H,NA POTENCIA DE 145/125KVA (INTERMITENTE/CONTINUA),EXCLUSIVE OPERADOR | H | 10.11
19.011.0009-C | GRUPO GERADOR ABERTO PARA ENERGIA DE EMERGENCIA,TRIFASICO,220/127V FREQUENCIA 50/60HZ,COM REGULADOR DE TENSAO E FREQUENCIA AUTOMATICA,QUADRO DE COMANDO MANUAL E TANQUE DE COMBUSTIVEL DE APROXIMADAMENTE 328L COM AUTONOMIA APROXIMADA DE 12H,NA POTENCIA DE 145/125KVA (INTERMITENTE/CONTINUA),EXCLUSIVE OPERADOR | H | 219.94
19.011.0009-D | GRUPO GERADOR ABERTO PARA ENERGIA DE EMERGENCIA,TRIFASICO,220/127V FREQUENCIA 50/60HZ,COM REGULADOR DE TENSAO E FREQUENCIA AUTOMATICA,QUADRO DE COMANDO MANUAL E TANQUE DE COMBUSTIVEL DE APROXIMADAMENTE 328L COM AUTONOMIA APROXIMADA DE 12H,NA POTENCIA DE 145/125KVA (INTERMITENTE/CONTINUA),EXCLUSIVE OPERADOR | H | 31.62
19.011.0009-E | GRUPO GERADOR ABERTO PARA ENERGIA DE EMERGENCIA,TRIFASICO,220/127V FREQUENCIA 50/60HZ,COM REGULADOR DE TENSAO E FREQUENCIA AUTOMATICA,QUADRO DE COMANDO MANUAL E TANQUE DE COMBUSTIVEL DE APROXIMADAMENTE 328L COM AUTONOMIA APROXIMADA DE 12H,NA POTENCIA DE 145/125KVA (INTERMITENTE/CONTINUA),EXCLUSIVE OPERADOR | H | 10.11
19.011.0010-2 | MAQUINA DE SOLDA A ARCO,DE 375A,COM MOTOR ELETRICO,EXCLUSIVEOPERADOR | H | 14.12
19.011.0010-3 | MAQUINA DE SOLDA A ARCO,DE 375A,COM MOTOR ELETRICO,EXCLUSIVEOPERADOR | H | 1.73
19.011.0010-4 | MAQUINA DE SOLDA A ARCO,DE 375A,COM MOTOR ELETRICO,EXCLUSIVEOPERADOR | H | 0.35
19.011.0010-C | MAQUINA DE SOLDA A ARCO,DE 375A,COM MOTOR ELETRICO,EXCLUSIVEOPERADOR | H | 14.12
19.011.0010-D | MAQUINA DE SOLDA A ARCO,DE 375A,COM MOTOR ELETRICO,EXCLUSIVEOPERADOR | H | 1.73
19.011.0010-E | MAQUINA DE SOLDA A ARCO,DE 375A,COM MOTOR ELETRICO,EXCLUSIVEOPERADOR | H | 0.35
19.011.0011-2 | MAQUINA DE SOLDA A ARCO,DE 375A,COM MOTOR DIESEL,EXCLUSIVE OPERADOR | H | 82.32
19.011.0011-3 | MAQUINA DE SOLDA A ARCO,DE 375A,COM MOTOR DIESEL,EXCLUSIVE OPERADOR | H | 17.09
19.011.0011-4 | MAQUINA DE SOLDA A ARCO,DE 375A,COM MOTOR DIESEL,EXCLUSIVE OPERADOR | H | 9.33
19.011.0011-C | MAQUINA DE SOLDA A ARCO,DE 375A,COM MOTOR DIESEL,EXCLUSIVE OPERADOR | H | 82.32
19.011.0011-D | MAQUINA DE SOLDA A ARCO,DE 375A,COM MOTOR DIESEL,EXCLUSIVE OPERADOR | H | 17.09
19.011.0011-E | MAQUINA DE SOLDA A ARCO,DE 375A,COM MOTOR DIESEL,EXCLUSIVE OPERADOR | H | 9.33
19.011.0013-2 | CONJUNTO MOVEL DE BRITAGEM,DE CIRCUITO FECHADO,CAPACIDADE DE80T/H DE PRODUCAO DE AGREGADOS,PESO PARA TRANSPORTE DE 45T,COMPOSTO DE: TREMONHA E ALIMENTADOR,BRITADOR DE MANDIBULAS PRIMARIO,BRITADOR CONICO SECUNDARIO,PENEIRA VIBRATORIA,TRANSPORTADOR DE CORREIA CENTRIFUGO,CALHA VIBRATORIA,GERADOR E OPERADOR | H | 1689.58
19.011.0013-3 | CONJUNTO MOVEL DE BRITAGEM,DE CIRCUITO FECHADO,CAPACIDADE DE80T/H DE PRODUCAO DE AGREGADOS,PESO PARA TRANSPORTE DE 45T,COMPOSTO DE: TREMONHA E ALIMENTADOR,BRITADOR DE MANDIBULAS PRIMARIO,BRITADOR CONICO SECUNDARIO,PENEIRA VIBRATORIA,TRANSPORTADOR DE CORREIA CENTRIFUGO,CALHA VIBRATORIA,GERADOR E OPERADOR | H | 924.3
19.011.0013-4 | CONJUNTO MOVEL DE BRITAGEM,DE CIRCUITO FECHADO,CAPACIDADE DE80T/H DE PRODUCAO DE AGREGADOS,PESO PARA TRANSPORTE DE 45T,COMPOSTO DE: TREMONHA E ALIMENTADOR,BRITADOR DE MANDIBULAS PRIMARIO,BRITADOR CONICO SECUNDARIO,PENEIRA VIBRATORIA,TRANSPORTADOR DE CORREIA CENTRIFUGO,CALHA VIBRATORIA,GERADOR E OPERADOR | H | 758.55
19.011.0013-C | CONJUNTO MOVEL DE BRITAGEM,DE CIRCUITO FECHADO,CAPACIDADE DE80T/H DE PRODUCAO DE AGREGADOS,PESO PARA TRANSPORTE DE 45T,COMPOSTO DE: TREMONHA E ALIMENTADOR,BRITADOR DE MANDIBULAS PRIMARIO,BRITADOR CONICO SECUNDARIO,PENEIRA VIBRATORIA,TRANSPORTADOR DE CORREIA CENTRIFUGO,CALHA VIBRATORIA,GERADOR E OPERADOR | H | 1685.95
19.011.0013-D | CONJUNTO MOVEL DE BRITAGEM,DE CIRCUITO FECHADO,CAPACIDADE DE80T/H DE PRODUCAO DE AGREGADOS,PESO PARA TRANSPORTE DE 45T,COMPOSTO DE: TREMONHA E ALIMENTADOR,BRITADOR DE MANDIBULAS PRIMARIO,BRITADOR CONICO SECUNDARIO,PENEIRA VIBRATORIA,TRANSPORTADOR DE CORREIA CENTRIFUGO,CALHA VIBRATORIA,GERADOR E OPERADOR | H | 920.67
19.011.0013-E | CONJUNTO MOVEL DE BRITAGEM,DE CIRCUITO FECHADO,CAPACIDADE DE80T/H DE PRODUCAO DE AGREGADOS,PESO PARA TRANSPORTE DE 45T,COMPOSTO DE: TREMONHA E ALIMENTADOR,BRITADOR DE MANDIBULAS PRIMARIO,BRITADOR CONICO SECUNDARIO,PENEIRA VIBRATORIA,TRANSPORTADOR DE CORREIA CENTRIFUGO,CALHA VIBRATORIA,GERADOR E OPERADOR | H | 754.92
19.011.0014-2 | CILINDRO HIDRAULICO DE 100T,COMANDO A DISTANCIA,MANGUEIRA DEALTA PRESSAO DE BORRACHA REFORCADA DOTADA COM BOMBA DE COMANDO MANUAL DE 8.000 LIBRAS/POLEGADA QUADRADA OU 560KG/CM2,CAPACIDADE DE 12L,TUBO COM COMPRIMENTO PADRAO DE 3,00M,EXCLUSIVE OPERADOR | H | 18.15
19.011.0014-4 | CILINDRO HIDRAULICO DE 100T,COMANDO A DISTANCIA,MANGUEIRA DEALTA PRESSAO DE BORRACHA REFORCADA DOTADA COM BOMBA DE COMANDO MANUAL DE 8.000 LIBRAS/POLEGADA QUADRADA OU 560KG/CM2,CAPACIDADE DE 12L,TUBO COM COMPRIMENTO PADRAO DE 3,00M,EXCLUSIVE OPERADOR | H | 15.12
19.011.0014-C | CILINDRO HIDRAULICO DE 100T,COMANDO A DISTANCIA,MANGUEIRA DEALTA PRESSAO DE BORRACHA REFORCADA DOTADA COM BOMBA DE COMANDO MANUAL DE 8.000 LIBRAS/POLEGADA QUADRADA OU 560KG/CM2,CAPACIDADE DE 12L,TUBO COM COMPRIMENTO PADRAO DE 3,00M,EXCLUSIVE OPERADOR | H | 18.15
19.011.0014-E | CILINDRO HIDRAULICO DE 100T,COMANDO A DISTANCIA,MANGUEIRA DEALTA PRESSAO DE BORRACHA REFORCADA DOTADA COM BOMBA DE COMANDO MANUAL DE 8.000 LIBRAS/POLEGADA QUADRADA OU 560KG/CM2,CAPACIDADE DE 12L,TUBO COM COMPRIMENTO PADRAO DE 3,00M,EXCLUSIVE OPERADOR | H | 15.12
19.011.0015-2 | CILINDRO HIDRAULICO DE 300T,COMANDO A DISTANCIA,MANGUEIRA DEALTA PRESSAO DE BORRACHA REFORCADA DOTADA COM BOMBA DE COMANDO MANUAL DE 8.000 LIBRAS/POLEGADA QUADRADA OU 560KG/CM2,CAPACIDADE DE 12L,TUBO COM COMPRIMENTO PADRAO DE 3,00M,EXCLUSIVE OPERADOR | H | 34.95
19.011.0015-4 | CILINDRO HIDRAULICO DE 300T,COMANDO A DISTANCIA,MANGUEIRA DEALTA PRESSAO DE BORRACHA REFORCADA DOTADA COM BOMBA DE COMANDO MANUAL DE 8.000 LIBRAS/POLEGADA QUADRADA OU 560KG/CM2,CAPACIDADE DE 12L,TUBO COM COMPRIMENTO PADRAO DE 3,00M,EXCLUSIVE OPERADOR | H | 29.12
19.011.0015-C | CILINDRO HIDRAULICO DE 300T,COMANDO A DISTANCIA,MANGUEIRA DEALTA PRESSAO DE BORRACHA REFORCADA DOTADA COM BOMBA DE COMANDO MANUAL DE 8.000 LIBRAS/POLEGADA QUADRADA OU 560KG/CM2,CAPACIDADE DE 12L,TUBO COM COMPRIMENTO PADRAO DE 3,00M,EXCLUSIVE OPERADOR | H | 34.95
19.011.0015-E | CILINDRO HIDRAULICO DE 300T,COMANDO A DISTANCIA,MANGUEIRA DEALTA PRESSAO DE BORRACHA REFORCADA DOTADA COM BOMBA DE COMANDO MANUAL DE 8.000 LIBRAS/POLEGADA QUADRADA OU 560KG/CM2,CAPACIDADE DE 12L,TUBO COM COMPRIMENTO PADRAO DE 3,00M,EXCLUSIVE OPERADOR | H | 29.12
19.011.0016-2 | TALHA GUINCHO MANUAL COM CAPACIDADE DE ICAMENTO DE 1.500KG EDE TRACAO DE 1.800KG,PESO DA TALHA DE 10KG,COMPOSTA DE CABODE ACO COM CURSO ILIMITADO,ALAVANCA,GANCHO E CARRETEL,EXCLUSIVE OPERADOR | H | 0.42
19.011.0016-4 | TALHA GUINCHO MANUAL COM CAPACIDADE DE ICAMENTO DE 1.500KG EDE TRACAO DE 1.800KG,PESO DA TALHA DE 10KG,COMPOSTA DE CABODE ACO COM CURSO ILIMITADO,ALAVANCA,GANCHO E CARRETEL,EXCLUSIVE OPERADOR | H | 0.42
19.011.0016-C | TALHA GUINCHO MANUAL COM CAPACIDADE DE ICAMENTO DE 1.500KG EDE TRACAO DE 1.800KG,PESO DA TALHA DE 10KG,COMPOSTA DE CABODE ACO COM CURSO ILIMITADO,ALAVANCA,GANCHO E CARRETEL,EXCLUSIVE OPERADOR | H | 0.42
19.011.0016-E | TALHA GUINCHO MANUAL COM CAPACIDADE DE ICAMENTO DE 1.500KG EDE TRACAO DE 1.800KG,PESO DA TALHA DE 10KG,COMPOSTA DE CABODE ACO COM CURSO ILIMITADO,ALAVANCA,GANCHO E CARRETEL,EXCLUSIVE OPERADOR | H | 0.42
19.011.0017-2 | TALHA GUINCHO MANUAL COM CAPACIDADE DE ICAMENTO DE 4.000KG EDE TRACAO DE 5.000KG,PESO DA TALHA DE 30KG,COMPOSTA DE CABODE ACO COM CURSO ILIMITADO,ALAVANCAS DE AVANCO E DE MARCHAA RE PROVIDAS DE PINOS DE RETENCAO,COMPRIMENTO DE ALAVANCA TELESCOPICA DE 0,82 A 1,20M,CARRETEL E GANCHOS,EXCLUSIVE OPERADOR | H | 1.19
19.011.0017-4 | TALHA GUINCHO MANUAL COM CAPACIDADE DE ICAMENTO DE 4.000KG EDE TRACAO DE 5.000KG,PESO DA TALHA DE 30KG,COMPOSTA DE CABODE ACO COM CURSO ILIMITADO,ALAVANCAS DE AVANCO E DE MARCHAA RE PROVIDAS DE PINOS DE RETENCAO,COMPRIMENTO DE ALAVANCA TELESCOPICA DE 0,82 A 1,20M,CARRETEL E GANCHOS,EXCLUSIVE OPERADOR | H | 1.19
19.011.0017-C | TALHA GUINCHO MANUAL COM CAPACIDADE DE ICAMENTO DE 4.000KG EDE TRACAO DE 5.000KG,PESO DA TALHA DE 30KG,COMPOSTA DE CABODE ACO COM CURSO ILIMITADO,ALAVANCAS DE AVANCO E DE MARCHAA RE PROVIDAS DE PINOS DE RETENCAO,COMPRIMENTO DE ALAVANCA TELESCOPICA DE 0,82 A 1,20M,CARRETEL E GANCHOS,EXCLUSIVE OPERADOR | H | 1.19
19.011.0017-E | TALHA GUINCHO MANUAL COM CAPACIDADE DE ICAMENTO DE 4.000KG EDE TRACAO DE 5.000KG,PESO DA TALHA DE 30KG,COMPOSTA DE CABODE ACO COM CURSO ILIMITADO,ALAVANCAS DE AVANCO E DE MARCHAA RE PROVIDAS DE PINOS DE RETENCAO,COMPRIMENTO DE ALAVANCA TELESCOPICA DE 0,82 A 1,20M,CARRETEL E GANCHOS,EXCLUSIVE OPERADOR | H | 1.19
19.011.0018-2 | SERRA CIRCULAR,EXCLUSIVE OPERADOR | H | 4.08
19.011.0018-3 | SERRA CIRCULAR,EXCLUSIVE OPERADOR | H | 0.61
19.011.0018-4 | SERRA CIRCULAR,EXCLUSIVE OPERADOR | H | 0.2
19.011.0018-C | SERRA CIRCULAR,EXCLUSIVE OPERADOR | H | 4.08
19.011.0018-D | SERRA CIRCULAR,EXCLUSIVE OPERADOR | H | 0.61
19.011.0018-E | SERRA CIRCULAR,EXCLUSIVE OPERADOR | H | 0.2
19.011.0019-2 | ESTACAO TOTAL,COM PRECISAO ANGULAR DE 1" A 2",ALCANCE MINIMODE 500M SEM PRISMA,E ALCANCE MINIMO DE 3000M COM UM PRISMA,GATILHO RAPIDO,DISPLAY DUPLO,TECLADO ALFANUMERICO,MEMORIA INTERNA COM MINIMO DE 17.000 PONTOS,PODENDO SER EXPANDIDO PORCARTAO DE MEMORIA OU PEN DRIVE,TRANSFERENCIA DE DADOS VIAUSB,BATERIA RECARREGAVEL,EXCLUSIVE EQUIPE DE TOPOGRAFIA | H | 1.11
19.011.0019-4 | ESTACAO TOTAL,COM PRECISAO ANGULAR DE 1" A 2",ALCANCE MINIMODE 500M SEM PRISMA,E ALCANCE MINIMO DE 3000M COM UM PRISMA,GATILHO RAPIDO,DISPLAY DUPLO,TECLADO ALFANUMERICO,MEMORIA INTERNA COM MINIMO DE 17.000 PONTOS,PODENDO SER EXPANDIDO PORCARTAO DE MEMORIA OU PEN DRIVE,TRANSFERENCIA DE DADOS VIAUSB,BATERIA RECARREGAVEL,EXCLUSIVE EQUIPE DE TOPOGRAFIA. | H | 0.76
19.011.0019-C | ESTACAO TOTAL,COM PRECISAO ANGULAR DE 1" A 2",ALCANCE MINIMODE 500M SEM PRISMA,E ALCANCE MINIMO DE 3000M COM UM PRISMA,GATILHO RAPIDO,DISPLAY DUPLO,TECLADO ALFANUMERICO,MEMORIA INTERNA COM MINIMO DE 17.000 PONTOS,PODENDO SER EXPANDIDO PORCARTAO DE MEMORIA OU PEN DRIVE,TRANSFERENCIA DE DADOS VIAUSB,BATERIA RECARREGAVEL,EXCLUSIVE EQUIPE DE TOPOGRAFIA | H | 1.11
19.011.0019-E | ESTACAO TOTAL,COM PRECISAO ANGULAR DE 1" A 2",ALCANCE MINIMODE 500M SEM PRISMA,E ALCANCE MINIMO DE 3000M COM UM PRISMA,GATILHO RAPIDO,DISPLAY DUPLO,TECLADO ALFANUMERICO,MEMORIA INTERNA COM MINIMO DE 17.000 PONTOS,PODENDO SER EXPANDIDO PORCARTAO DE MEMORIA OU PEN DRIVE,TRANSFERENCIA DE DADOS VIAUSB,BATERIA RECARREGAVEL,EXCLUSIVE EQUIPE DE TOPOGRAFIA. | H | 0.76
19.011.0023-2 | RESISTIVIMETRO PARA APLICACOES AMBIENTAIS,FAIXA CORRENTE AUTOMATICA,COMPACTO E POTENTE PARA 400V,POTENCIA DE 100W, 1,2A,EXCLUSIVE EQUIPE | H | 29.47
19.011.0023-4 | RESISTIVIMETRO PARA APLICACOES AMBIENTAIS,FAIXA CORRENTE AUTOMATICA,COMPACTO E POTENTE PARA 400V,POTENCIA DE 100W, 1,2A,EXCLUSIVE EQUIPE | H | 19.64
19.011.0023-C | RESISTIVIMETRO PARA APLICACOES AMBIENTAIS,FAIXA CORRENTE AUTOMATICA,COMPACTO E POTENTE PARA 400V,POTENCIA DE 100W, 1,2A,EXCLUSIVE EQUIPE | H | 29.47
19.011.0023-E | RESISTIVIMETRO PARA APLICACOES AMBIENTAIS,FAIXA CORRENTE AUTOMATICA,COMPACTO E POTENTE PARA 400V,POTENCIA DE 100W, 1,2A,EXCLUSIVE EQUIPE | H | 19.64
19.011.0025-2 | MOTOSSERRA PARA ABATE,DESGALHAMENTO E TORAGEM DE ARVORES,EXCLUSIVE OPERADOR | H | 6.68
19.011.0025-4 | MOTOSSERRA PARA ABATE,DESGALHAMENTO E TORAGEM DE ARVORES,EXCLUSIVE OPERADOR | H | 0.13
19.011.0025-C | MOTOSSERRA PARA ABATE,DESGALHAMENTO E TORAGEM DE ARVORES,EXCLUSIVE OPERADOR | H | 6.68
19.011.0025-E | MOTOSSERRA PARA ABATE,DESGALHAMENTO E TORAGEM DE ARVORES,EXCLUSIVE OPERADOR | H | 0.13
19.011.0030-2 | ROCADEIRA COSTAL MOTORIZADA PARA PREPARO DE TERRENO,EXCLUSIVE OPERADOR | H | 6.67
19.011.0030-4 | ROCADEIRA COSTAL MOTORIZADA PARA PREPARO DE TERRENO,EXCLUSIVE OPERADOR | H | 0.12
19.011.0030-C | ROCADEIRA COSTAL MOTORIZADA PARA PREPARO DE TERRENO,EXCLUSIVE OPERADOR | H | 6.67
19.011.0030-E | ROCADEIRA COSTAL MOTORIZADA PARA PREPARO DE TERRENO,EXCLUSIVE OPERADOR | H | 0.12
19.011.0040-2 | ROTATIVA PARA EXECUCAO DE POCOS PROFUNDOS,SOBRE CAMINHAO DE12T (INCLUSIVE ESTE) COM TECNICO EM SONDAGEM E 3 SONDADORES,COM AS SEGUINTES ESPECIFICACOES MINIMAS:MOTOR DIESEL DE 162CV,COMPRESSOR DE AR ROTATIVO DE 270HP,DESCARGA LIVRE DE 747PCM E PRESSAO DE 150PSI | H | 583.67
19.011.0040-3 | ROTATIVA PARA EXECUCAO DE POCOS PROFUNDOS,SOBRE CAMINHAO DE12T (INCLUSIVE ESTE) COM TECNICO EM SONDAGEM E 3 SONDADORES,COM AS SEGUINTES ESPECIFICACOES MINIMAS:MOTOR DIESEL DE 162CV,COMPRESSOR DE AR ROTATIVO DE 270HP,DESCARGA LIVRE DE 747PCM E PRESSAO DE 150PSI | H | 327.39
19.011.0040-4 | ROTATIVA PARA EXECUCAO DE POCOS PROFUNDOS,SOBRE CAMINHAO DE12T (INCLUSIVE ESTE) COM TECNICO EM SONDAGEM E 3 SONDADORES,COM AS SEGUINTES ESPECIFICACOES MINIMAS:MOTOR DIESEL DE 162CV,COMPRESSOR DE AR ROTATIVO DE 270HP,DESCARGA LIVRE DE 747PCM E PRESSAO DE 150PSI | H | 294.19
19.011.0040-C | ROTATIVA PARA EXECUCAO DE POCOS PROFUNDOS,SOBRE CAMINHAO DE12T (INCLUSIVE ESTE) COM TECNICO EM SONDAGEM E 3 SONDADORES,COM AS SEGUINTES ESPECIFICACOES MINIMAS:MOTOR DIESEL DE 162CV,COMPRESSOR DE AR ROTATIVO DE 270HP,DESCARGA LIVRE DE 747PCM E PRESSAO DE 150PSI | H | 569.86
19.011.0040-D | ROTATIVA PARA EXECUCAO DE POCOS PROFUNDOS,SOBRE CAMINHAO DE12T (INCLUSIVE ESTE) COM TECNICO EM SONDAGEM E 3 SONDADORES,COM AS SEGUINTES ESPECIFICACOES MINIMAS:MOTOR DIESEL DE 162CV,COMPRESSOR DE AR ROTATIVO DE 270HP,DESCARGA LIVRE DE 747PCM E PRESSAO DE 150PSI | H | 313.58
19.011.0040-E | ROTATIVA PARA EXECUCAO DE POCOS PROFUNDOS,SOBRE CAMINHAO DE12T (INCLUSIVE ESTE) COM TECNICO EM SONDAGEM E 3 SONDADORES,COM AS SEGUINTES ESPECIFICACOES MINIMAS:MOTOR DIESEL DE 162CV,COMPRESSOR DE AR ROTATIVO DE 270HP,DESCARGA LIVRE DE 747PCM E PRESSAO DE 150PSI | H | 280.38
19.011.0045-2 | RETIFICADOR DE SOLDA,ELETRICO,DE 430A | H | 21.61
19.011.0045-4 | RETIFICADOR DE SOLDA,ELETRICO,DE 430A | H | 0.26
19.011.0045-C | RETIFICADOR DE SOLDA,ELETRICO,DE 430A | H | 21.61
19.011.0045-E | RETIFICADOR DE SOLDA,ELETRICO,DE 430A | H | 0.26
19.011.0050-2 | EQUIPAMENTO P/VIDEO INSPECAO NO INTERIOR DE COLETORES GALERIAS C/DIAM.A PARTIR 400MM,CAPACIDADE DE DESLOCAMENTO ATE 100M,RESISTENTE A AGUA,IMAGENS GERADAS TRANSMITIDAS EM TEMPO REAL,SISTEMA DE GRAVACAO COM INSERCAO E EDICAO DE LEGENDAS,CAMERA DE VIDEO EM CORES COM MOVIMENTO PERISCOPIO,C/CAMINHONETAP/9 PASSAGEIROS,COM MOTORISTA, EXCLUIVE OPERADOR | H | 115.93
19.011.0050-4 | EQUIPAMENTO P/VIDEO INSPECAO NO INTERIOR DE COLETORES E GALERIAS C/DIAM.A PARTIR DE 400MM,CAPACIDADE DE DESLOCAMENTO ATE100M,RESISTENTE A AGUA,IMAGENS GERADAS TRANSMITIDAS EM TEMPOREAL,SISTEMA DE GRAVACAO COM INSERCAO E EDICAO DE LEGENDAS,CAMERA DE VIDEO EM CORES COM MOVIMENTO PERISCOPIO,COM CAMINHONETA P/9 PASSAGEIROS,COM MOTORISTA,EXCLUSIVE OPERADOR | H | 48.75
19.011.0050-C | EQUIPAMENTO P/VIDEO INSPECAO NO INTERIOR DE COLETORES GALERIAS C/DIAM.A PARTIR 400MM,CAPACIDADE DE DESLOCAMENTO ATE 100M,RESISTENTE A AGUA,IMAGENS GERADAS TRANSMITIDAS EM TEMPO REAL,SISTEMA DE GRAVACAO COM INSERCAO E EDICAO DE LEGENDAS,CAMERA DE VIDEO EM CORES COM MOVIMENTO PERISCOPIO,C/CAMINHONETAP/9 PASSAGEIROS,COM MOTORISTA, EXCLUIVE OPERADOR | H | 112.69
19.011.0050-E | EQUIPAMENTO P/VIDEO INSPECAO NO INTERIOR DE COLETORES E GALERIAS C/DIAM.A PARTIR DE 400MM,CAPACIDADE DE DESLOCAMENTO ATE100M,RESISTENTE A AGUA,IMAGENS GERADAS TRANSMITIDAS EM TEMPOREAL,SISTEMA DE GRAVACAO COM INSERCAO E EDICAO DE LEGENDAS,CAMERA DE VIDEO EM CORES COM MOVIMENTO PERISCOPIO,COM CAMINHONETA P/9 PASSAGEIROS,COM MOTORISTA,EXCLUSIVE OPERADOR | H | 45.51
19.011.0080-2 | MAQUINA DE SOLDA POR TERMOFUSAO PARA GEOMEMBRANAS PEAD COM ESPESSURAS DE 0,5MM A 2,0MM,POTENCIA DE 800W,FREQUENCIA DE 50/60HZ,TENSAO DE 220V,EXCLUSIVE OPERADOR | H | 17.95
19.011.0080-3 | MAQUINA DE SOLDA POR TERMOFUSAO PARA GEOMEMBRANAS PEAD COM ESPESSURAS DE 0,5MM A 2,0MM,POTENCIA DE 800W,FREQUENCIA DE 50/60HZ,TENSAO DE 220V,EXCLUSIVE OPERADOR | H | 12.72
19.011.0080-4 | MAQUINA DE SOLDA POR TERMOFUSAO PARA GEOMEMBRANAS PEAD COM ESPESSURAS DE 0,5MM A 2,0MM,POTENCIA DE 800W,FREQUENCIA DE 50/60HZ,TENSAO DE 220V,EXCLUSIVE OPERADOR | H | 11.5
19.011.0080-C | MAQUINA DE SOLDA POR TERMOFUSAO PARA GEOMEMBRANAS PEAD COM ESPESSURAS DE 0,5MM A 2,0MM,POTENCIA DE 800W,FREQUENCIA DE 50/60HZ,TENSAO DE 220V,EXCLUSIVE OPERADOR | H | 17.95
19.011.0080-D | MAQUINA DE SOLDA POR TERMOFUSAO PARA GEOMEMBRANAS PEAD COM ESPESSURAS DE 0,5MM A 2,0MM,POTENCIA DE 800W,FREQUENCIA DE 50/60HZ,TENSAO DE 220V,EXCLUSIVE OPERADOR | H | 12.72
19.011.0080-E | MAQUINA DE SOLDA POR TERMOFUSAO PARA GEOMEMBRANAS PEAD COM ESPESSURAS DE 0,5MM A 2,0MM,POTENCIA DE 800W,FREQUENCIA DE 50/60HZ,TENSAO DE 220V,EXCLUSIVE OPERADOR | H | 11.5
19.011.0082-2 | MAQUINA DE SOLDA POR TERMOFUSAO PARA GEOMEMBRANAS PEAD COM ESPESSURAS DE 0,5MM A 2,5MM,POTENCIA DE 1800/1500/1200W,FREQUENCIA DE 50/60 HZ, TENSAO DE 220V,EXCLUSIVE OPERADOR | H | 73.46
19.011.0082-3 | MAQUINA DE SOLDA POR TERMOFUSAO PARA GEOMEMBRANAS PEAD COM ESPESSURAS DE 0,5MM A 2,5MM,POTENCIA DE 1800/1500/1200W,FREQUENCIA DE 50/60 HZ,TENSAO DE 220V,EXCLUSIVE OPERADOR | H | 52.86
19.011.0082-4 | MAQUINA DE SOLDA POR TERMOFUSAO PARA GEOMEMBRANAS PEAD COM ESPESSURAS DE 0,5MM A 2,5MM,POTENCIA DE 1800/1500/1200W,FREQUENCIA DE 50/60 HZ,TENSAO DE 220V,EXCLUSIVE OPERADOR | H | 47.91
19.011.0082-C | MAQUINA DE SOLDA POR TERMOFUSAO PARA GEOMEMBRANAS PEAD COM ESPESSURAS DE 0,5MM A 2,5MM,POTENCIA DE 1800/1500/1200W,FREQUENCIA DE 50/60 HZ, TENSAO DE 220V,EXCLUSIVE OPERADOR | H | 73.46
19.011.0082-D | MAQUINA DE SOLDA POR TERMOFUSAO PARA GEOMEMBRANAS PEAD COM ESPESSURAS DE 0,5MM A 2,5MM,POTENCIA DE 1800/1500/1200W,FREQUENCIA DE 50/60 HZ,TENSAO DE 220V,EXCLUSIVE OPERADOR | H | 52.86
19.011.0082-E | MAQUINA DE SOLDA POR TERMOFUSAO PARA GEOMEMBRANAS PEAD COM ESPESSURAS DE 0,5MM A 2,5MM,POTENCIA DE 1800/1500/1200W,FREQUENCIA DE 50/60 HZ,TENSAO DE 220V,EXCLUSIVE OPERADOR | H | 47.91
20.004.0001-0 | ESPALHAMENTO DE SOLO PARA FINS DE EXECUCAO DE ATERRO COMPACTADO,EXCLUSIVE IRRIGACAO,FORNECIMENTO E TRANSPORTE DO MATERIAL,REFERINDO-SE O CUSTO AO MATERIAL COMPACTADO | M3 | 0.97
20.004.0001-A | ESPALHAMENTO DE SOLO PARA FINS DE EXECUCAO DE ATERRO COMPACTADO,EXCLUSIVE IRRIGACAO,FORNECIMENTO E TRANSPORTE DO MATERIAL,REFERINDO-SE O CUSTO AO MATERIAL COMPACTADO | M3 | 0.96
20.004.0002-0 | ESPALHAMENTO DE SOLO,COM MOTONIVELADORA,SEM FINALIDADE DE EXECUCAO DE ATERRO DE RODOVIA,MEDIDO APOS O ESPALHAMENTO | M3 | 0.79
20.004.0002-A | ESPALHAMENTO DE SOLO,COM MOTONIVELADORA,SEM FINALIDADE DE EXECUCAO DE ATERRO DE RODOVIA,MEDIDO APOS O ESPALHAMENTO | M3 | 0.78
20.004.0005-0 | REGULARIZACAO E COMPACTACAO DE SUBLEITO,DE ACORDO COM AS "INSTRUCOES PARA EXECUCAO",DO DER-RJ,INCLUSIVE EXECUCAO E O TRANSPORTE DE AGUA,MAS SEM TRANSPORTE E ESCAVACAO DE CORRETIVOS.O CUSTO SE APLICA A AREA EFETIVAMENTE REGULARIZADA | M2 | 1.36
20.004.0005-A | REGULARIZACAO E COMPACTACAO DE SUBLEITO,DE ACORDO COM AS "INSTRUCOES PARA EXECUCAO",DO DER-RJ,INCLUSIVE EXECUCAO E O TRANSPORTE DE AGUA,MAS SEM TRANSPORTE E ESCAVACAO DE CORRETIVOS.O CUSTO SE APLICA A AREA EFETIVAMENTE REGULARIZADA | M2 | 1.32
20.004.0006-0 | REFORCO DE SUBLEITO,DE ACORDO COM AS "INSTRUCOES PARA EXECUCAO",DO DER-RJ,EXCLUSIVE ESCAVACAO,CARGA,TRANSPORTE E FORNECIMENTO DOS MATERIAIS | M3 | 6.73
20.004.0006-A | REFORCO DE SUBLEITO,DE ACORDO COM AS "INSTRUCOES PARA EXECUCAO",DO DER-RJ,EXCLUSIVE ESCAVACAO,CARGA,TRANSPORTE E FORNECIMENTO DOS MATERIAIS | M3 | 6.51
20.004.0007-0 | CAMINHO DE SERVICO,REALIZADO MECANICAMENTE,INCLUSIVE ESCAVACAO,DESMATAMENTO,DESTOCAMENTO,ACERTO E COMPACTACAO | M | 12.48
20.004.0007-A | CAMINHO DE SERVICO,REALIZADO MECANICAMENTE,INCLUSIVE ESCAVACAO,DESMATAMENTO,DESTOCAMENTO,ACERTO E COMPACTACAO | M | 12.19
20.004.0010-0 | ESPALHAMENTO E COMPACTACAO DE SOLOS,EM CAMADAS,PARA COMPLEMENTACAO LATERAL EM ATERROS,INCLUSIVE ESCAVACAO DENTEADA DO TALUDE DE ATERRO EXISTENTE,COM TRATOR DE LAMINA DE PEQUENO PORTE,EXCLUSIVE FORNECIMENTO E TRANSPORTE DO MATERIAL A SER USADO NO ATERRO | M3 | 7.55
20.004.0010-A | ESPALHAMENTO E COMPACTACAO DE SOLOS,EM CAMADAS,PARA COMPLEMENTACAO LATERAL EM ATERROS,INCLUSIVE ESCAVACAO DENTEADA DO TALUDE DE ATERRO EXISTENTE,COM TRATOR DE LAMINA DE PEQUENO PORTE,EXCLUSIVE FORNECIMENTO E TRANSPORTE DO MATERIAL A SER USADO NO ATERRO | M3 | 7.4
20.004.0011-0 | ATERRO COMPACTADO EM CAMADAS DE NO MAXIMO 20CM,PARA EXECUCAODE TERRA ARMADA,INCLUSIVE ESPALHAMENTO,IRRIGACAO E CONTROLEDE COMPACTACAO,EXCLUSIVE O FORNECIMENTO E O TRANSPORTE DOSMATERIAIS | M3 | 31.24
20.004.0011-A | ATERRO COMPACTADO EM CAMADAS DE NO MAXIMO 20CM,PARA EXECUCAODE TERRA ARMADA,INCLUSIVE ESPALHAMENTO,IRRIGACAO E CONTROLEDE COMPACTACAO,EXCLUSIVE O FORNECIMENTO E O TRANSPORTE DOSMATERIAIS | M3 | 27.82
20.004.0012-0 | RECOMPOSICAO MECANIZADA DE ATERRO,EXCLUSIVE ESCAVACAO E TRANSPORTE DE MATERIAL DA JAZIDA,INCLUSIVE ESCAVACAO PREVIA EM DEGRAUS | M3 | 15.42
20.004.0012-A | RECOMPOSICAO MECANIZADA DE ATERRO,EXCLUSIVE ESCAVACAO E TRANSPORTE DE MATERIAL DA JAZIDA,INCLUSIVE ESCAVACAO PREVIA EM DEGRAUS | M3 | 14.54
20.004.0013-0 | REMOCAO DE MATERIAL SOLTO(1ª CATEGORIA),PROVENIENTE DE DESLIZAMENTO DE BARREIRAS, UTILIZANDO PA CARREGADEIRA DE 3,10M3,EXCLUSIVE DESPESAS COM CAMINHAO | M3 | 2.9
20.004.0013-A | REMOCAO DE MATERIAL SOLTO(1ª CATEGORIA),PROVENIENTE DE DESLIZAMENTO DE BARREIRAS, UTILIZANDO PA CARREGADEIRA DE 3,10M3,EXCLUSIVE DESPESAS COM CAMINHAO | M3 | 2.81
20.004.0015-0 | EXECUCAO DE "TAPA-PANELA",COM MATERIAL DE 1ª CATEGORIA,COMPACTADO MANUALMENTE,MEDIDO NA PISTA APOS COMPACTACAO,INCLUSIVETRANSPORTE,EXCLUSIVE ESCAVACAO DE JAZIDA | M3 | 59.37
20.004.0015-A | EXECUCAO DE "TAPA-PANELA",COM MATERIAL DE 1ª CATEGORIA,COMPACTADO MANUALMENTE,MEDIDO NA PISTA APOS COMPACTACAO,INCLUSIVETRANSPORTE,EXCLUSIVE ESCAVACAO DE JAZIDA | M3 | 53.33
20.004.0016-0 | COMBATE A EXSUDACAO,COMPREENDENDO ESPALHAMENTO MANUAL E COMPACTACAO DE AGREGADOS SOBRE A SUPERFICIE EXSUDADA,EXCLUSIVE FORNECIMENTO DO MATERIAL E TRANSPORTE | M2 | 6.83
20.004.0016-A | COMBATE A EXSUDACAO,COMPREENDENDO ESPALHAMENTO MANUAL E COMPACTACAO DE AGREGADOS SOBRE A SUPERFICIE EXSUDADA,EXCLUSIVE FORNECIMENTO DO MATERIAL E TRANSPORTE | M2 | 6.31
20.004.0017-0 | BASE PARA REMENDO PROFUNDO(BRITA,SOLO X BRITA,SOLO ESTABILIZADO GRANULOMETRICAMENTE,SOLO MELHORADO COM CIMENTO),EXECUTADA MANUALMENTE,MEDIDA PELO VOLUME COMPACTADO,EXCLUSIVE FORNECIMENTO E TRANSPORTE DOS MATERIAIS | M3 | 329.48
20.004.0017-A | BASE PARA REMENDO PROFUNDO(BRITA,SOLO X BRITA,SOLO ESTABILIZADO GRANULOMETRICAMENTE,SOLO MELHORADO COM CIMENTO),EXECUTADA MANUALMENTE,MEDIDA PELO VOLUME COMPACTADO,EXCLUSIVE FORNECIMENTO E TRANSPORTE DOS MATERIAIS | M3 | 308.87
20.004.0018-0 | EXECUCAO DE "TAPA-BURACO",UTILIZANDO MISTURA BETUMINOSA,MEDIDO NA CACAMBA DO CAMINHAO,EXCLUSIVE MATERIAIS E TRANSPORTE.SE FOR MEDIDO NO LOCAL,APOS A EXECUCAO,MULTIPLICAR ESTE CUSTOPOR 1,35 | M3 | 388.57
20.004.0018-A | EXECUCAO DE "TAPA-BURACO",UTILIZANDO MISTURA BETUMINOSA,MEDIDO NA CACAMBA DO CAMINHAO,EXCLUSIVE MATERIAIS E TRANSPORTE.SE FOR MEDIDO NO LOCAL,APOS A EXECUCAO,MULTIPLICAR ESTE CUSTOPOR 1,35 | M3 | 341.1
20.004.0019-0 | RECOMPOSICAO DE REVESTIMENTO PRIMARIO,MEDIDO PELO VOLUME COMPACTADO,EXCLUSIVE ESCAVACAO E TRANSPORTE DE MATERIAL DE JAZIDA | M3 | 12.15
20.004.0019-A | RECOMPOSICAO DE REVESTIMENTO PRIMARIO,MEDIDO PELO VOLUME COMPACTADO,EXCLUSIVE ESCAVACAO E TRANSPORTE DE MATERIAL DE JAZIDA | M3 | 11.75
20.004.0020-0 | ATERRO COMPACTADO MECANICAMENTE,EM ACOSTAMENTO,INCLUSIVE ESPALHAMENTO | M3 | 2.97
20.004.0020-A | ATERRO COMPACTADO MECANICAMENTE,EM ACOSTAMENTO,INCLUSIVE ESPALHAMENTO | M3 | 2.91
20.004.0021-0 | RECUPERACAO DE BASE/CBUQ,EM ESPUMA ASFALTICA,"IN SITU",EM RODOVIA,AREA URBANA,ATE 20CM,COMPACTACAO AASHO NORMAL,INCLUSIVE MATERIAIS COM 3% DE CIMENTO | M3 | 1032.57
20.004.0021-A | RECUPERACAO DE BASE/CBUQ,EM ESPUMA ASFALTICA,"IN SITU",EM RODOVIA,AREA URBANA,ATE 20CM,COMPACTACAO AASHO NORMAL,INCLUSIVE MATERIAIS COM 3% DE CIMENTO | M3 | 1030.48
20.004.0022-0 | RECUPERACAO DE BASE/CBUQ,EM ESPUMA ASFALTICA,"IN SITU",EM RODOVIA,AREA URBANA,ATE 20CM,COMPACTACAO AASHO NORMAL,INCLUSIVE MATERIAIS SENDO 6% DE CIMENTO | M3 | 1073.01
20.004.0022-A | RECUPERACAO DE BASE/CBUQ,EM ESPUMA ASFALTICA,"IN SITU",EM RODOVIA,AREA URBANA,ATE 20CM,COMPACTACAO AASHO NORMAL,INCLUSIVE MATERIAIS SENDO 6% DE CIMENTO | M3 | 1070.93
20.004.0023-0 | RECUPERACAO DE BASE/CBUQ,EM ESPUMA ASFALTICA,"IN SITU",EM RODOVIA,AREA URBANA,ATE 20CM,INCLUSIVE COMPACTACAO AASHO NORMAL E MATERIAIS,COM 3% DE CIMENTO E 83KG DE CAP POR M3 | M3 | 635.62
20.004.0023-A | RECUPERACAO DE BASE/CBUQ,EM ESPUMA ASFALTICA,"IN SITU",EM RODOVIA,AREA URBANA,ATE 20CM,INCLUSIVE COMPACTACAO AASHO NORMAL E MATERIAIS,COM 3% DE CIMENTO E 83KG DE CAP POR M3 | M3 | 634.33
20.004.0025-0 | RECUPERACAO DE PAVIMENTO COM RECICLAGEM DE BASE,INCORPORANDOA CAPA ASFALTICA,ATE 20CM,EXCLUSIVE MATERIAIS ADICIONADOS ECOMPACTACAO | M3 | 69.72
20.004.0025-A | RECUPERACAO DE PAVIMENTO COM RECICLAGEM DE BASE,INCORPORANDOA CAPA ASFALTICA,ATE 20CM,EXCLUSIVE MATERIAIS ADICIONADOS ECOMPACTACAO | M3 | 68.83
20.004.0027-0 | RECOMPOSICAO DE CBUQ,EXCLUSIVE FORNECIMENTO E TRANSPORTE DOSMATERIAIS | M3 | 181.78
20.004.0027-A | RECOMPOSICAO DE CBUQ,EXCLUSIVE FORNECIMENTO E TRANSPORTE DOSMATERIAIS | M3 | 174.04
20.004.0028-0 | RECOMPOSICAO ESTRUTURAL DE PAVIMENTO (COM REPARO DE BASE)CBUQ COM 5CM DE ESPESSURA | M2 | 159.29
20.004.0028-A | RECOMPOSICAO ESTRUTURAL DE PAVIMENTO (COM REPARO DE BASE)CBUQ COM 5CM DE ESPESSURA | M2 | 149.79
20.004.0030-0 | RECOMPOSICAO DE CAMINHO DE SERVICO | M2 | 0.83
20.004.0030-A | RECOMPOSICAO DE CAMINHO DE SERVICO | M2 | 0.81
20.004.0033-1 | ATERRO COMPACTADO MECANICAMENTE,EM CAMADAS DE 20CM,INCLUINDOESPALHAMENTO E IRRIGACAO,MAS SEM O FORNECIMENTO E TRANSPORTE DO MATERIAL | M3 | 2.7
20.004.0033-B | ATERRO COMPACTADO MECANICAMENTE,EM CAMADAS DE 20CM,INCLUINDOESPALHAMENTO E IRRIGACAO,MAS SEM O FORNECIMENTO E TRANSPORTE DO MATERIAL | M3 | 2.64
20.004.0034-0 | ATERRO COMPACTADO MECANICAMENTE,EM CAMADAS DE 20CM,INCLUSIVEIRRIGACAO,EXCLUSIVE ESPALHAMENTO,FORNECIMENTO E TRANSPORTEDO MATERIAL | M3 | 1.73
20.004.0034-A | ATERRO COMPACTADO MECANICAMENTE,EM CAMADAS DE 20CM,INCLUSIVEIRRIGACAO,EXCLUSIVE ESPALHAMENTO,FORNECIMENTO E TRANSPORTEDO MATERIAL | M3 | 1.68
20.004.0036-0 | LIMPEZA DE JAZIDAS | M2 | 0.23
20.004.0036-A | LIMPEZA DE JAZIDAS | M2 | 0.22
20.004.0038-0 | LIMPEZA DE SUPERFICIES COM MOTONIVELADORA | M2 | 0.3
20.004.0038-A | LIMPEZA DE SUPERFICIES COM MOTONIVELADORA | M2 | 0.3
20.004.0040-0 | PATROLAMENTO DE SUBLEITO DE RODOVIAIS | M2 | 0.37
20.004.0040-A | PATROLAMENTO DE SUBLEITO DE RODOVIAIS | M2 | 0.36
20.004.0045-0 | REMOCAO (CARGA) DE TERRA OU ENTULHO COM RETROESCAVADEIRA COMCACAMBA DE 0,76M3 EM CONDICOES ESPECIAIS,GIRO DE 180° | T | 6.09
20.004.0045-A | REMOCAO (CARGA) DE TERRA OU ENTULHO COM RETROESCAVADEIRA COMCACAMBA DE 0,76M3 EM CONDICOES ESPECIAIS,GIRO DE 180° | T | 5.86
20.004.0100-0 | ESCARIFICACAO E LEVANTAMENTO DE BASE E REVESTIMENTO,INCLUSIVE AFASTAMENTO LATERAL,USANDO MOTONIVELADORA | M3 | 47.69
20.004.0100-A | ESCARIFICACAO E LEVANTAMENTO DE BASE E REVESTIMENTO,INCLUSIVE AFASTAMENTO LATERAL,USANDO MOTONIVELADORA | M3 | 46.88
20.004.0102-0 | ESCAVACAO DE SOLO MOLE COM MOTONIVELADORA | M3 | 4.06
20.004.0102-A | ESCAVACAO DE SOLO MOLE COM MOTONIVELADORA | M3 | 3.99
20.004.0105-0 | ESCARIFICACAO DE SOLO COM MOTONIVELADORA | M3 | 6.75
20.004.0105-A | ESCARIFICACAO DE SOLO COM MOTONIVELADORA | M3 | 6.63
20.004.0122-0 | LIMPEZA MECANIZADA DE SARJETA E MEIO-FIO,COM UTILIZACAO DE VASSOURA MECANICA | KM | 18.59
20.004.0122-A | LIMPEZA MECANIZADA DE SARJETA E MEIO-FIO,COM UTILIZACAO DE VASSOURA MECANICA | KM | 18.02
20.004.0125-0 | ROCADA MECANICA,COM UTILIZACAO DE ROCADEIRA MECANICA,EXCLUSIVE LIMPEZA | M2 | 0.27
20.004.0125-A | ROCADA MECANICA,COM UTILIZACAO DE ROCADEIRA MECANICA,EXCLUSIVE LIMPEZA | M2 | 0.24
20.004.0127-0 | VARRECAO DE PISTA COM VASSOURA MECANICA | HA | 158.3
20.004.0127-A | VARRECAO DE PISTA COM VASSOURA MECANICA | HA | 153.11
20.004.0130-0 | DESOBSTRUCAO E LIMPEZA DE RUAS | M2 | 2.1
20.004.0130-A | DESOBSTRUCAO E LIMPEZA DE RUAS | M2 | 2
20.004.0131-0 | LIMPEZA DE RUA COM AR COMPRIMIDO | M2 | 1.02
20.004.0131-A | LIMPEZA DE RUA COM AR COMPRIMIDO | M2 | 1
20.004.0132-0 | DESOBSTRUCAO E LIMPEZA DE PISTA PARA EMBUTIMENTO DE FIACAO | M2 | 2.93
20.004.0132-A | DESOBSTRUCAO E LIMPEZA DE PISTA PARA EMBUTIMENTO DE FIACAO | M2 | 2.71
20.004.0135-0 | LIMPEZA DE PISTA,COM UTILIZACAO DE COMPRESSOR DE AR,PARA EXECUCAO DE REVESTIMENTO COM CBUQ | M2 | 0.46
20.004.0135-A | LIMPEZA DE PISTA,COM UTILIZACAO DE COMPRESSOR DE AR,PARA EXECUCAO DE REVESTIMENTO COM CBUQ | M2 | 0.44
20.004.0136-0 | LIMPEZA DE PISTA,COM UTILIZACAO DE COMPRESSOR DE AR,CAMINHAOBASCULANTE,PARA EXECUCAO DE REVESTIMENTO COM CBUQ | M2 | 0.56
20.004.0136-A | LIMPEZA DE PISTA,COM UTILIZACAO DE COMPRESSOR DE AR,CAMINHAOBASCULANTE,PARA EXECUCAO DE REVESTIMENTO COM CBUQ | M2 | 0.54
20.005.0001-0 | SUB-BASE ESTABILIZADA,SEM MISTURA DE MATERIAIS,DE ACORDO COMAS "INSTRUCOES PARA EXECUCAO",DO DER-RJ,EXCLUSIVE ESCAVACAOE TRANSPORTE DOS MATERIAIS,INCLUSIVE TRANSPORTE DE AGUA | M3 | 13.8
20.005.0001-A | SUB-BASE ESTABILIZADA,SEM MISTURA DE MATERIAIS,DE ACORDO COMAS "INSTRUCOES PARA EXECUCAO",DO DER-RJ,EXCLUSIVE ESCAVACAOE TRANSPORTE DOS MATERIAIS,INCLUSIVE TRANSPORTE DE AGUA | M3 | 13.17
20.005.0002-1 | BASE ESTABILIZADA,SEM MISTURA DE MATERIAIS,DE ACORDO COM AS"INSTRUCOES PARA EXECUCAO",DO DER-RJ,COMPACTADA EM DUAS CAMADAS,COM ENERGIA EQUIVALENTE A AASHO INTERMEDIARIA,EXCLUSIVEESCAVACAO E TRANSPORTE DOS MATERIAIS,INCLUSIVE TRANSPORTE DEAGUA | M3 | 15.33
20.005.0002-B | BASE ESTABILIZADA,SEM MISTURA DE MATERIAIS,DE ACORDO COM AS"INSTRUCOES PARA EXECUCAO",DO DER-RJ,COMPACTADA EM DUAS CAMADAS,COM ENERGIA EQUIVALENTE A AASHO INTERMEDIARIA,EXCLUSIVEESCAVACAO E TRANSPORTE DOS MATERIAIS,INCLUSIVE TRANSPORTE DEAGUA | M3 | 14.63
20.005.0003-1 | BASE ESTABILIZADA,SEM MISTURA DE MATERIAIS,DE ACORDO COM AS"INSTRUCOES PARA EXECUCAO",DO DER-RJ,COMPACTADA EM DUAS CAMADAS,COM ENERGIA EQUIVALENTE A AASHO MODIFICADA,EXCLUSIVE ESCAVACAO E TRANSPORTE DOS MATERIAIS,INCLUSIVE TRANSPORTE DE AGUA | M3 | 16.83
20.005.0003-B | BASE ESTABILIZADA,SEM MISTURA DE MATERIAIS,DE ACORDO COM AS"INSTRUCOES PARA EXECUCAO",DO DER-RJ,COMPACTADA EM DUAS CAMADAS,COM ENERGIA EQUIVALENTE A AASHO MODIFICADA,EXCLUSIVE ESCAVACAO E TRANSPORTE DOS MATERIAIS,INCLUSIVE TRANSPORTE DE AGUA | M3 | 16.05
20.005.0004-0 | SUB-BASE ESTABILIZADA GRANULOMETRICAMENTE,COM MISTURA DE 2 OU MAIS MATERIAIS,DE ACORDO COM AS "INSTRUCOES PARA EXECUCAO",DO DER-RJ,EXCLUSIVE ESCAVACAO E TRANSPORTE DOS MATERIAIS,INCLUSIVE TRANSPORTE DE AGUA | M3 | 16.71
20.005.0004-A | SUB-BASE ESTABILIZADA GRANULOMETRICAMENTE,COM MISTURA DE 2 OU MAIS MATERIAIS,DE ACORDO COM AS "INSTRUCOES PARA EXECUCAO",DO DER-RJ,EXCLUSIVE ESCAVACAO E TRANSPORTE DOS MATERIAIS,INCLUSIVE TRANSPORTE DE AGUA | M3 | 15.95
20.005.0005-0 | BASE ESTABILIZADA GRANULOMETRICAMENTE,COM MISTURA DE 2 OU MAIS MATERIAIS,DE ACORDO COM AS "INSTRUCOES PARA EXECUCAO",DODER-RJ,COMPACTADA EM DUAS CAMADAS,COM ENERGIA EQUIVALENTE AAASHO INTERMEDIARIA,EXCLUSIVE ESCAVACAO E TRANSPORTE DOS MATERIAIS,INCLUINDO TRANSPORTE DE AGUA | M3 | 18.55
20.005.0005-A | BASE ESTABILIZADA GRANULOMETRICAMENTE,COM MISTURA DE 2 OU MAIS MATERIAIS,DE ACORDO COM AS "INSTRUCOES PARA EXECUCAO",DODER-RJ,COMPACTADA EM DUAS CAMADAS,COM ENERGIA EQUIVALENTE AAASHO INTERMEDIARIA,EXCLUSIVE ESCAVACAO E TRANSPORTE DOS MATERIAIS,INCLUINDO TRANSPORTE DE AGUA | M3 | 17.71
20.005.0006-0 | BASE ESTABILIZADA GRANULOMETRICAMENTE,COM MISTURA DE 2 OU MAIS MATERIAIS,DE ACORDO COM AS "INSTRUCOES PARA EXECUCAO",DODER-RJ,COMPACTADA EM DUAS CAMADAS,COM ENERGIA EQUIVALENTE AAASHO MODIFICADA,EXCLUSIVE ESCAVACAO E TRANSPORTE DOS MATERIAIS,INCLUINDO TRANSPORTE DE AGUA | M3 | 20.36
20.005.0006-A | BASE ESTABILIZADA GRANULOMETRICAMENTE,COM MISTURA DE 2 OU MAIS MATERIAIS,DE ACORDO COM AS "INSTRUCOES PARA EXECUCAO",DODER-RJ,COMPACTADA EM DUAS CAMADAS,COM ENERGIA EQUIVALENTE AAASHO MODIFICADA,EXCLUSIVE ESCAVACAO E TRANSPORTE DOS MATERIAIS,INCLUINDO TRANSPORTE DE AGUA | M3 | 19.42
20.005.0007-0 | BASE ESTABILIZADA GRANULOMETRICAMENTE,COM MISTURA DE 2 OU MAIS MATERIAIS,EM USINA,DE ACORDO COM AS "INSTRUCOES PARA EXECUCAO",DO DER-RJ,COMPACTADA EM DUAS CAMADAS,COM ENERGIA EQUIVALENTE A AASHO INTERMEDIARIA,EXCLUSIVE ESCAVACAO E TRANSPORTE DOS MATERIAIS,INCLUINDO TRANSPORTE DE AGUA | M3 | 15.22
20.005.0007-A | BASE ESTABILIZADA GRANULOMETRICAMENTE,COM MISTURA DE 2 OU MAIS MATERIAIS,EM USINA,DE ACORDO COM AS "INSTRUCOES PARA EXECUCAO",DO DER-RJ,COMPACTADA EM DUAS CAMADAS,COM ENERGIA EQUIVALENTE A AASHO INTERMEDIARIA,EXCLUSIVE ESCAVACAO E TRANSPORTE DOS MATERIAIS,INCLUINDO TRANSPORTE DE AGUA | M3 | 14.76
20.005.0008-0 | BASE ESTABILIZADA GRANULOMETRICAMENTE,COM MISTURA DE 2 OU MAIS MATERIAIS,EM USINA,DE ACORDO COM AS "INSTRUCOES PARA EXECUCAO",DO DER-RJ,COMPACTADA EM DUAS CAMADAS,COM ENERGIA EQUIVALENTE A AASHO MODIFICADA,EXCLUSIVE ESCAVACAO E TRANSPORTE DOS MATERIAIS,INCLUINDO TRANSPORTE DE AGUA | M3 | 18.03
20.005.0008-A | BASE ESTABILIZADA GRANULOMETRICAMENTE,COM MISTURA DE 2 OU MAIS MATERIAIS,EM USINA,DE ACORDO COM AS "INSTRUCOES PARA EXECUCAO",DO DER-RJ,COMPACTADA EM DUAS CAMADAS,COM ENERGIA EQUIVALENTE A AASHO MODIFICADA,EXCLUSIVE ESCAVACAO E TRANSPORTE DOS MATERIAIS,INCLUINDO TRANSPORTE DE AGUA | M3 | 17.47
20.005.0009-0 | BASE DE SOLO BETUME COM MISTURA EM USINA,COMPREENDENDO AS OPERACOES DE EXECUCAO E TRANSPORTE DE AGUA,EXCLUSIVE ESCAVACAOE TRANSPORTE DE SOLOS,FORNECIMENTO E TRANSPORTE DE MATERIAIS BETUMINOSOS E TRANSPORTE DA USINA PARA PISTA | M3 | 33.01
20.005.0009-A | BASE DE SOLO BETUME COM MISTURA EM USINA,COMPREENDENDO AS OPERACOES DE EXECUCAO E TRANSPORTE DE AGUA,EXCLUSIVE ESCAVACAOE TRANSPORTE DE SOLOS,FORNECIMENTO E TRANSPORTE DE MATERIAIS BETUMINOSOS E TRANSPORTE DA USINA PARA PISTA | M3 | 31.87
20.005.0010-0 | BASE DE SOLO BETUME COM MISTURA NA PISTA,COMPREENDENDO AS OPERACOES DE EXECUCAO | M3 | 26.41
20.005.0010-A | BASE DE SOLO BETUME COM MISTURA NA PISTA,COMPREENDENDO AS OPERACOES DE EXECUCAO | M3 | 25.44
20.006.0001-0 | BASE DE SOLO-CIMENTO,EXECUTADO "IN SITU",COMPREENDENDO AS OPERACOES DE EXECUCAO NA PISTA,INCLUSIVE TRANSPORTE DE AGUA,MAS SEM ESCAVACAO E TRANSPORTE DOS MATERIAIS E O FORNECIMENTOE TRANSPORTE DO CIMENTO.O CUSTO SE APLICA AO VOLUME DE SOLO-CIMENTO EXECUTADO,MEDIDO APOS A COMPACTACAO | M3 | 10.59
20.006.0001-A | BASE DE SOLO-CIMENTO,EXECUTADO "IN SITU",COMPREENDENDO AS OPERACOES DE EXECUCAO NA PISTA,INCLUSIVE TRANSPORTE DE AGUA,MAS SEM ESCAVACAO E TRANSPORTE DOS MATERIAIS E O FORNECIMENTOE TRANSPORTE DO CIMENTO.O CUSTO SE APLICA AO VOLUME DE SOLO-CIMENTO EXECUTADO,MEDIDO APOS A COMPACTACAO | M3 | 10.11
20.006.0002-0 | BASE DE SOLO-CIMENTO,MISTURADO NA USINA,COMPREENDENDO AS OPERACOES DE EXECUCAO NA USINA E NA PISTA,EXCLUSIVE,AINDA,O TRANSPORTE DA USINA PARA A PISTA,INCLUSIVE TRANSPORTE DE AGUA,MAS SEM ESCAVACAO E TRANSPORTE DOS MATERIAIS E O FORNECIMENTOE TRANSPORTE DO CIMENTO.O CUSTO SE APLICA AO VOLUME DE SOLO-CIMENTO EXECUTADO,MEDIDO APOS A COMPACTACAO | M3 | 18.21
20.006.0002-A | BASE DE SOLO-CIMENTO,MISTURADO NA USINA,COMPREENDENDO AS OPERACOES DE EXECUCAO NA USINA E NA PISTA,EXCLUSIVE,AINDA,O TRANSPORTE DA USINA PARA A PISTA,INCLUSIVE TRANSPORTE DE AGUA,MAS SEM ESCAVACAO E TRANSPORTE DOS MATERIAIS E O FORNECIMENTOE TRANSPORTE DO CIMENTO.O CUSTO SE APLICA AO VOLUME DE SOLO-CIMENTO EXECUTADO,MEDIDO APOS A COMPACTACAO | M3 | 17.63
20.006.0003-0 | SUB-BASE DE SOLO MELHORADO COM CIMENTO,DE ACORDO COM A INSTRUCAO TECNICA IT-08/80 DO DER-RJ,INCLUSIVE TRANSPORTE DE AGUA,EXCLUSIVE FORNECIMENTO DE CIMENTO,ESCAVACAO E TRANSPORTE DOS SOLOS | M3 | 11.42
20.006.0003-A | SUB-BASE DE SOLO MELHORADO COM CIMENTO,DE ACORDO COM A INSTRUCAO TECNICA IT-08/80 DO DER-RJ,INCLUSIVE TRANSPORTE DE AGUA,EXCLUSIVE FORNECIMENTO DE CIMENTO,ESCAVACAO E TRANSPORTE DOS SOLOS | M3 | 10.95
20.006.0100-0 | CONTENCAO DE TERRAS COM SACOS DE ANIAGEM PREENCHIDOS COM SOLO-CIMENTO | M3 | 230.01
20.006.0100-A | CONTENCAO DE TERRAS COM SACOS DE ANIAGEM PREENCHIDOS COM SOLO-CIMENTO | M3 | 221.85
20.007.0001-0 | BASE DE SOLO ESTABILIZADO COM MISTURA NA USINA(SOLO+BRITA),COMPREENDENDO A EXECUCAO NA USINA E NA PISTA,INCLUSIVE TRANSPORTE DE AGUA,EXCLUSIVE ESCAVACAO,CARGA E TRANSPORTE DOS SOLOS UTILIZADOS,FORNECIMENTO E TRANSPORTE DOS MATERIAIS.O CUSTOSE APLICA AO VOLUME MEDIDO APOS A COMPACTACAO | M3 | 22.45
20.007.0001-A | BASE DE SOLO ESTABILIZADO COM MISTURA NA USINA(SOLO+BRITA),COMPREENDENDO A EXECUCAO NA USINA E NA PISTA,INCLUSIVE TRANSPORTE DE AGUA,EXCLUSIVE ESCAVACAO,CARGA E TRANSPORTE DOS SOLOS UTILIZADOS,FORNECIMENTO E TRANSPORTE DOS MATERIAIS.O CUSTOSE APLICA AO VOLUME MEDIDO APOS A COMPACTACAO | M3 | 21.73
20.007.0002-0 | BASE DE SOLO ESTABILIZADO COM MISTURA(SOLO+BRITA),COMPREENDENDO A EXECUCAO EXCLUSIVAMENTE NA PISTA,INCLUSIVE TRANSPORTEDE AGUA,EXCLUSIVE ESCAVACAO,CARGA E TRANSPORTE DOS SOLOS UTILIZADOS,FORNECIMENTO E TRANSPORTE DOS MATERIAIS.O CUSTO SE APLICA AO VOLUME MEDIDO APOS COMPACTACAO | M3 | 14.64
20.007.0002-A | BASE DE SOLO ESTABILIZADO COM MISTURA(SOLO+BRITA),COMPREENDENDO A EXECUCAO EXCLUSIVAMENTE NA PISTA,INCLUSIVE TRANSPORTEDE AGUA,EXCLUSIVE ESCAVACAO,CARGA E TRANSPORTE DOS SOLOS UTILIZADOS,FORNECIMENTO E TRANSPORTE DOS MATERIAIS.O CUSTO SE APLICA AO VOLUME MEDIDO APOS COMPACTACAO | M3 | 14.04
20.008.0001-0 | BASE DE BRITA GRADUADA,MEDIDA APOS A COMPACTACAO,EXCLUSIVE OFORNECIMENTO E TRANSPORTE DOS MATERIAIS | M3 | 14.79
20.008.0001-A | BASE DE BRITA GRADUADA,MEDIDA APOS A COMPACTACAO,EXCLUSIVE OFORNECIMENTO E TRANSPORTE DOS MATERIAIS | M3 | 14.18
20.008.0002-0 | BASE DE BRITA CORRIDA,MEDIDA APOS A COMPACTACAO,EXCLUSIVE OFORNECIMENTO E TRANSPORTE DOS MATERIAIS | M3 | 14.21
20.008.0002-A | BASE DE BRITA CORRIDA,MEDIDA APOS A COMPACTACAO,EXCLUSIVE OFORNECIMENTO E TRANSPORTE DOS MATERIAIS | M3 | 13.6
20.008.0003-0 | BASE "TELFORD",MEDIDA APOS A COMPACTACAO,EXCLUSIVE O FORNECIMENTO E TRANSPORTE DOS MATERIAIS | M3 | 9.74
20.008.0003-A | BASE "TELFORD",MEDIDA APOS A COMPACTACAO,EXCLUSIVE O FORNECIMENTO E TRANSPORTE DOS MATERIAIS | M3 | 9.33
20.008.0004-0 | BASE DE MACADAME HIDRAULICO,DE ACORDO COM A INSTRUCAO TECNICA IT-01/80,DO DER-RJ,O CUSTO INDENIZA AS OPERACOES DE EXECUCAO,EXCLUSIVE FORNECIMENTO E TRANSPORTE DOS MATERIAIS EMPREGADOS(BRITA,PO-DE-PEDRA,AREIA E AGUA)E SE APLICA AO VOLUME EXECUTADO,MEDIDO APOS COMPACTACAO | M3 | 10.26
20.008.0004-A | BASE DE MACADAME HIDRAULICO,DE ACORDO COM A INSTRUCAO TECNICA IT-01/80,DO DER-RJ,O CUSTO INDENIZA AS OPERACOES DE EXECUCAO,EXCLUSIVE FORNECIMENTO E TRANSPORTE DOS MATERIAIS EMPREGADOS(BRITA,PO-DE-PEDRA,AREIA E AGUA)E SE APLICA AO VOLUME EXECUTADO,MEDIDO APOS COMPACTACAO | M3 | 9.88
20.008.0010-0 | BASE DE BRITA GRADUADA,COM ADICAO DE 1% DE CIMENTO,MEDIDA APOS A COMPACTACAO,EXCLUSIVE FORNECIMENTO E TRANSPORTE DOS MATERIAIS | M3 | 14.79
20.008.0010-A | BASE DE BRITA GRADUADA,COM ADICAO DE 1% DE CIMENTO,MEDIDA APOS A COMPACTACAO,EXCLUSIVE FORNECIMENTO E TRANSPORTE DOS MATERIAIS | M3 | 14.18
20.008.0015-0 | SUB-BASE DE BRITA CORRIDA,MEDIDA APOS A COMPACTACAO,EXCLUSIVE FORNECIMENTO E TRANSPORTE DOS MATERIAIS | M3 | 14.21
20.008.0015-A | SUB-BASE DE BRITA CORRIDA,MEDIDA APOS A COMPACTACAO,EXCLUSIVE FORNECIMENTO E TRANSPORTE DOS MATERIAIS | M3 | 13.6
20.009.0001-1 | IMPRIMACAO DE BASE DE PAVIMENTACAO,DE ACORDO COM AS "INSTRUCOES PARA EXECUCAO",DO DER-RJ,EXCLUSIVE O FORNECIMENTO E TRANSPORTE DO MATERIAL BETUMINOSO | M2 | 0.51
20.009.0001-B | IMPRIMACAO DE BASE DE PAVIMENTACAO,DE ACORDO COM AS "INSTRUCOES PARA EXECUCAO",DO DER-RJ,EXCLUSIVE O FORNECIMENTO E TRANSPORTE DO MATERIAL BETUMINOSO | M2 | 0.49
20.009.0002-1 | PINTURA DE LIGACAO,DE ACORDO COM AS "INSTRUCOES PARA EXECUCAO",DO DER-RJ,EXCLUSIVE O FORNECIMENTO E TRANSPORTE DO MATERIAL BETUMINOSO | M2 | 0.33
20.009.0002-B | PINTURA DE LIGACAO,DE ACORDO COM AS "INSTRUCOES PARA EXECUCAO",DO DER-RJ,EXCLUSIVE O FORNECIMENTO E TRANSPORTE DO MATERIAL BETUMINOSO | M2 | 0.32
20.009.0007-0 | BASE DE MACADAME BETUMINOSO(BASE NEGRA),DE ACORDO COM AS "INSTRUCOES PARA EXECUCAO",DO DER-RJ,EXCLUSIVE O FORNECIMENTO ETRANSPORTE DOS MATERIAIS | M3 | 52.64
20.009.0007-A | BASE DE MACADAME BETUMINOSO(BASE NEGRA),DE ACORDO COM AS "INSTRUCOES PARA EXECUCAO",DO DER-RJ,EXCLUSIVE O FORNECIMENTO ETRANSPORTE DOS MATERIAIS | M3 | 50.44
20.009.0008-0 | REVESTIMENTO DO TIPO "PRE-MISTURADO A FRIO",DE ACORDO COM AS"INSTRUCOES PARA EXECUCAO",DO DER-RJ,EXCLUSIVE O FORNECIMENTO E TRANSPORTE DOS MATERIAIS | M3 | 91.29
20.009.0008-A | REVESTIMENTO DO TIPO "PRE-MISTURADO A FRIO",DE ACORDO COM AS"INSTRUCOES PARA EXECUCAO",DO DER-RJ,EXCLUSIVE O FORNECIMENTO E TRANSPORTE DOS MATERIAIS | M3 | 86.88
20.009.0009-0 | REVESTIMENTO TIPO "PRE-MISTURADO A FRIO" DE ACORDO COM AS "INSTRUCOES PARA EXECUCAO" DO DER-RJ,COMPREENDENDO APENAS O ESPALHAMENTO E COMPACTACAO MECANICOS,EXCLUSIVE PREPARO,FORNECIMENTO E TRANSPORTE DOS MATERIAIS | M3 | 40.27
20.009.0009-A | REVESTIMENTO TIPO "PRE-MISTURADO A FRIO" DE ACORDO COM AS "INSTRUCOES PARA EXECUCAO" DO DER-RJ,COMPREENDENDO APENAS O ESPALHAMENTO E COMPACTACAO MECANICOS,EXCLUSIVE PREPARO,FORNECIMENTO E TRANSPORTE DOS MATERIAIS | M3 | 37.53
20.009.0010-0 | REVESTIMENTO TIPO "PRE-MISTURADO A FRIO" DE ACORDO COM A "INSTRUCAO PARA EXECUCAO" DO DER-RJ,COMPREENDENDO APENAS O PREPARO DA MISTURA,EXCLUSIVE FORNECIMENTO E TRANSPORTE DOS MATERIAIS | M3 | 51.01
20.009.0010-A | REVESTIMENTO TIPO "PRE-MISTURADO A FRIO" DE ACORDO COM A "INSTRUCAO PARA EXECUCAO" DO DER-RJ,COMPREENDENDO APENAS O PREPARO DA MISTURA,EXCLUSIVE FORNECIMENTO E TRANSPORTE DOS MATERIAIS | M3 | 49.34
20.009.0012-0 | REVESTIMENTO EM CONCRETO BETUMINOSO USINADO A QUENTE,DE GRANULOMETRIA ABERTA,TIPO "BINDER",DE ACORDO COM AS "INSTRUCOESPARA EXECUCAO",DO DER-RJ,COMPREENDENDO:PREPARO,ESPALHAMENTOE COMPACTACAO,EXCLUSIVE O FORNECIMENTO E TRANSPORTE DOS MATERIAIS | M3 | 274.18
20.009.0012-A | REVESTIMENTO EM CONCRETO BETUMINOSO USINADO A QUENTE,DE GRANULOMETRIA ABERTA,TIPO "BINDER",DE ACORDO COM AS "INSTRUCOESPARA EXECUCAO",DO DER-RJ,COMPREENDENDO:PREPARO,ESPALHAMENTOE COMPACTACAO,EXCLUSIVE O FORNECIMENTO E TRANSPORTE DOS MATERIAIS | M3 | 267.16
20.009.0014-0 | REVESTIMENTO DO TIPO "PRE-MISTURADO AREIA-BETUME A FRIO",DEACORDO COM AS "INSTRUCOES PARA EXECUCAO",DO DER-RJ,EXCLUSIVEO FORNECIMENTO E TRANSPORTE DOS MATERIAIS | M3 | 112.85
20.009.0014-A | REVESTIMENTO DO TIPO "PRE-MISTURADO AREIA-BETUME A FRIO",DEACORDO COM AS "INSTRUCOES PARA EXECUCAO",DO DER-RJ,EXCLUSIVEO FORNECIMENTO E TRANSPORTE DOS MATERIAIS | M3 | 108.07
20.009.0015-0 | REVESTIMENTO DO TIPO "PRE-MISTURADO AREIA-BETUME A QUENTE",DE ACORDO COM AS "INSTRUCOES PARA EXECUCAO",DO DER-RJ,EXCLUSIVE O FORNECIMENTO E TRANSPORTE DOS MATERIAIS | M3 | 385.62
20.009.0015-A | REVESTIMENTO DO TIPO "PRE-MISTURADO AREIA-BETUME A QUENTE",DE ACORDO COM AS "INSTRUCOES PARA EXECUCAO",DO DER-RJ,EXCLUSIVE O FORNECIMENTO E TRANSPORTE DOS MATERIAIS | M3 | 375.6
20.009.0017-0 | CAPA SELANTE,EXCLUSIVE O FORNECIMENTO E TRANSPORTE DOS MATERIAIS | M2 | 0.9
20.009.0017-A | CAPA SELANTE,EXCLUSIVE O FORNECIMENTO E TRANSPORTE DOS MATERIAIS | M2 | 0.87
20.009.0020-0 | REVESTIMENTO DO TIPO "LAMA ASFALTICA FINA",DE ACORDO COM AS"INSTRUCOES PARA EXECUCAO",DO DER-RJ,EXCLUSIVE O FORNECIMENTO E TRANSPORTE DOS MATERIAIS | M2 | 3.55
20.009.0020-A | REVESTIMENTO DO TIPO "LAMA ASFALTICA FINA",DE ACORDO COM AS"INSTRUCOES PARA EXECUCAO",DO DER-RJ,EXCLUSIVE O FORNECIMENTO E TRANSPORTE DOS MATERIAIS | M2 | 3.44
20.009.0021-0 | REVESTIMENTO DO TIPO "LAMA ASFALTICA GROSSA",DE ACORDO COM AS "INSTRUCOES PARA EXECUCAO",DO DER-RJ,EXCLUSIVE O FORNECIMENTO E TRANSPORTE DOS MATERIAIS | M2 | 5.74
20.009.0021-A | REVESTIMENTO DO TIPO "LAMA ASFALTICA GROSSA",DE ACORDO COM AS "INSTRUCOES PARA EXECUCAO",DO DER-RJ,EXCLUSIVE O FORNECIMENTO E TRANSPORTE DOS MATERIAIS | M2 | 5.54
20.009.0027-0 | REVESTIMENTO DE CONCRETO BETUMINOSO USINADO A QUENTE,DE ACORDO COM AS "INSTRUCOES PARA EXECUCAO DO DER-RJ",COMPREENDENDOPREPARO,ESPALHAMENTO E COMPACTACAO MECANICOS,EXCLUSIVE O FORNECIMENTO E TRANSPORTE DOS MATERIAIS | M3 | 202.28
20.009.0027-A | REVESTIMENTO DE CONCRETO BETUMINOSO USINADO A QUENTE,DE ACORDO COM AS "INSTRUCOES PARA EXECUCAO DO DER-RJ",COMPREENDENDOPREPARO,ESPALHAMENTO E COMPACTACAO MECANICOS,EXCLUSIVE O FORNECIMENTO E TRANSPORTE DOS MATERIAIS | M3 | 196.56
20.009.0029-0 | REVESTIMENTO DE CONCRETO BETUMINOSO USINADO A QUENTE,DE ACORDO COM AS "INSTRUCOES PARA EXECUCAO DO DER-RJ",EXCLUSIVE O ESPALHAMENTO, COMPACTACAO,FORNECIMENTO E TRANSPORTE DOS MATERIAIS, CONSIDERANDO SOMENTE O PREPARO | M3 | 166.94
20.009.0029-A | REVESTIMENTO DE CONCRETO BETUMINOSO USINADO A QUENTE,DE ACORDO COM AS "INSTRUCOES PARA EXECUCAO DO DER-RJ",EXCLUSIVE O ESPALHAMENTO, COMPACTACAO,FORNECIMENTO E TRANSPORTE DOS MATERIAIS, CONSIDERANDO SOMENTE O PREPARO | M3 | 163.25
20.009.0032-0 | REVESTIMENTO DE CONCRETO BETUMINOSO USINADO A QUENTE,DE ACORDO COM AS "INSTRUCOES PARA EXECUCAO DO DER-RJ",EXCLUSIVE OPREPARO,FORNECIMENTO E TRANSPORTE DOS MATERIAIS,CONSIDERANDOSOMENTE O ESPALHAMENTO E COMPACTACAO MECANICOS | M3 | 35.34
20.009.0032-A | REVESTIMENTO DE CONCRETO BETUMINOSO USINADO A QUENTE,DE ACORDO COM AS "INSTRUCOES PARA EXECUCAO DO DER-RJ",EXCLUSIVE OPREPARO,FORNECIMENTO E TRANSPORTE DOS MATERIAIS,CONSIDERANDOSOMENTE O ESPALHAMENTO E COMPACTACAO MECANICOS | M3 | 33.3
20.009.0050-0 | REVESTIMENTO DE CONCRETO BETUMINOSO USINADO A QUENTE,DE ACORDO COM A "INSTRUCAO PARA EXECUCAO"DO DER-RJ,COMPREENDENDO APENAS O ESPALHAMENTO E COMPACTACAO MANUAIS,UTILIZANDO SOQUETEVIBRATORIO,EXCLUSIVE PREPARO,FORNECIMENTO E TRANSPORTE DOSMATERIAIS | M3 | 138.6
20.009.0050-A | REVESTIMENTO DE CONCRETO BETUMINOSO USINADO A QUENTE,DE ACORDO COM A "INSTRUCAO PARA EXECUCAO"DO DER-RJ,COMPREENDENDO APENAS O ESPALHAMENTO E COMPACTACAO MANUAIS,UTILIZANDO SOQUETEVIBRATORIO,EXCLUSIVE PREPARO,FORNECIMENTO E TRANSPORTE DOSMATERIAIS | M3 | 122.28
20.009.0080-0 | CAMADA POROSA DE ATRITO EM CBUQ MODIFICADO POR POLIMERO,NIVELADO ELETRONICAMENTE,EM RODOVIA,EXCLUSIVE MATERIAIS | M3 | 285.34
20.009.0080-A | CAMADA POROSA DE ATRITO EM CBUQ MODIFICADO POR POLIMERO,NIVELADO ELETRONICAMENTE,EM RODOVIA,EXCLUSIVE MATERIAIS | M3 | 276.73
20.009.0100-0 | REVESTIMENTO DO TIPO "TRATAMENTO SUPERFICIAL BETUMINOSO SIMPLES" DE ACORDO COM AS "INSTRUCOES PARA EXECUCAO",DO DER-RJ,EXCLUSIVE O FORNECIMENTO E TRANSPORTE DOS MATERIAIS | M2 | 1.58
20.009.0100-A | REVESTIMENTO DO TIPO "TRATAMENTO SUPERFICIAL BETUMINOSO SIMPLES" DE ACORDO COM AS "INSTRUCOES PARA EXECUCAO",DO DER-RJ,EXCLUSIVE O FORNECIMENTO E TRANSPORTE DOS MATERIAIS | M2 | 1.52
20.009.0105-0 | REVESTIMENTO DO TIPO "TRATAMENTO SUPERFICIAL BETUMINOSO DUPLO" DE ACORDO COM AS "INSTRUCOES PARA EXECUCAO",DO DER-RJ,EXCLUSIVE O FORNECIMENTO E TRANSPORTE DOS MATERIAIS | M2 | 2.96
20.009.0105-A | REVESTIMENTO DO TIPO "TRATAMENTO SUPERFICIAL BETUMINOSO DUPLO" DE ACORDO COM AS "INSTRUCOES PARA EXECUCAO",DO DER-RJ,EXCLUSIVE O FORNECIMENTO E TRANSPORTE DOS MATERIAIS | M2 | 2.85
20.009.0110-0 | REVESTIMENTO DO TIPO "TRATAMENTO SUPERFICIAL DUPLO",POR PENETRACAO DIRETA,COM CAPA SELANTE,DE ACORDO COM AS "INSTRUCOESPARA EXECUCAO",DO DER-RJ,EXCLUSIVE O FORNECIMENTO E TRANSPORTE DOS MATERIAIS | M2 | 3.81
20.009.0110-A | REVESTIMENTO DO TIPO "TRATAMENTO SUPERFICIAL DUPLO",POR PENETRACAO DIRETA,COM CAPA SELANTE,DE ACORDO COM AS "INSTRUCOESPARA EXECUCAO",DO DER-RJ,EXCLUSIVE O FORNECIMENTO E TRANSPORTE DOS MATERIAIS | M2 | 3.68
20.009.0115-0 | REVESTIMENTO DO TIPO "TRATAMENTO SUPERFICIAL TRIPLO" POR PENETRACAO INVERSA,DE ACORDO COM AS "INSTRUCOES PARA EXECUCAO",DER-RJ,EXCLUSIVE O FORNECIMENTO E TRANSPORTE DOS MATERIAIS | M2 | 4.82
20.009.0115-A | REVESTIMENTO DO TIPO "TRATAMENTO SUPERFICIAL TRIPLO" POR PENETRACAO INVERSA,DE ACORDO COM AS "INSTRUCOES PARA EXECUCAO",DER-RJ,EXCLUSIVE O FORNECIMENTO E TRANSPORTE DOS MATERIAIS | M2 | 4.63
20.010.0001-0 | REVESTIMENTO EM PLACAS DE CONCRETO,DE ACORDO COM AS "INSTRUCOES PARA EXECUCAO",DO DER-RJ,PRODUCAO MEDIA DE 25,50M3/H,INCLUSIVE O TRANSPORTE DOS MATERIAIS,MAS SEM O FORNECIMENTO DOSMESMOS | M3 | 56.48
20.010.0001-A | REVESTIMENTO EM PLACAS DE CONCRETO,DE ACORDO COM AS "INSTRUCOES PARA EXECUCAO",DO DER-RJ,PRODUCAO MEDIA DE 25,50M3/H,INCLUSIVE O TRANSPORTE DOS MATERIAIS,MAS SEM O FORNECIMENTO DOSMESMOS | M3 | 52.28
20.010.0002-0 | REVESTIMENTO EM PLACAS DE CONCRETO,DE ACORDO COM AS "INSTRUCOES PARA EXECUCAO",DO DER-RJ,PRODUCAO MEDIA DE 35,00M3/H,INCLUSIVE O TRANSPORTE DOS MATERIAIS,MAS SEM O FORNECIMENTO DOSMESMOS | M3 | 46.49
20.010.0002-A | REVESTIMENTO EM PLACAS DE CONCRETO,DE ACORDO COM AS "INSTRUCOES PARA EXECUCAO",DO DER-RJ,PRODUCAO MEDIA DE 35,00M3/H,INCLUSIVE O TRANSPORTE DOS MATERIAIS,MAS SEM O FORNECIMENTO DOSMESMOS | M3 | 43.17
20.010.0003-0 | RECOMPOSICAO DE PLACA DE CONCRETO,INCLUSIVE CORRECAO DE SUPORTE DEFICIENTE,EXCLUSIVE MATERIAIS | M3 | 654.42
20.010.0003-A | RECOMPOSICAO DE PLACA DE CONCRETO,INCLUSIVE CORRECAO DE SUPORTE DEFICIENTE,EXCLUSIVE MATERIAIS | M3 | 589.76
20.010.0004-0 | LIMPEZA DE JUNTAS DE PAVIMENTO DE CONCRETO UTILIZANDO AR COMPRIMIDO E POSTERIOR ENCHIMENTO COM ASFALTO,EXCLUSIVE MATERIAIS | M | 2.42
20.010.0004-A | LIMPEZA DE JUNTAS DE PAVIMENTO DE CONCRETO UTILIZANDO AR COMPRIMIDO E POSTERIOR ENCHIMENTO COM ASFALTO,EXCLUSIVE MATERIAIS | M | 2.23
20.011.0001-0 | BASE DE MACADAME CIMENTADO DE MISTURA PREVIA(CONCRETO MAGRO),DE ACORDO COM A INSTRUCAO TECNICA IT-07/80 DO DER-RJ,EXCLUSIVE FORNECIMENTO DOS MATERIAIS E RESPECTIVOS TRANSPORTES | M3 | 4.03
20.011.0001-A | BASE DE MACADAME CIMENTADO DE MISTURA PREVIA(CONCRETO MAGRO),DE ACORDO COM A INSTRUCAO TECNICA IT-07/80 DO DER-RJ,EXCLUSIVE FORNECIMENTO DOS MATERIAIS E RESPECTIVOS TRANSPORTES | M3 | 3.83
20.012.0001-0 | EXECUCAO DE BANQUETA DE SOLO,EM ATERRO,MEDIDO PELO VOLUME DEBANQUETA | M3 | 15.8
20.012.0001-A | EXECUCAO DE BANQUETA DE SOLO,EM ATERRO,MEDIDO PELO VOLUME DEBANQUETA | M3 | 13.69
20.012.0002-0 | LIMPEZA MANUAL DE VALAS DE PROTECAO | M | 1.35
20.012.0002-A | LIMPEZA MANUAL DE VALAS DE PROTECAO | M | 1.17
20.012.0003-0 | CAPINA MANUAL EM SERVICOS RODOVIARIOS | M2 | 1.44
20.012.0003-A | CAPINA MANUAL EM SERVICOS RODOVIARIOS | M2 | 1.25
20.012.0004-0 | LIMPEZA MANUAL DE MEIOS-FIOS E SARJETAS | KM | 361.32
20.012.0004-A | LIMPEZA MANUAL DE MEIOS-FIOS E SARJETAS | KM | 313.12
20.012.0005-0 | RETIRADA(EXTRACAO) DE BALIZADORES DANIFICADOS E ASSENTAMENTODE NOVOS,EXCLUSIVE FORNECIMENTO | UN | 22.76
20.012.0005-A | RETIRADA(EXTRACAO) DE BALIZADORES DANIFICADOS E ASSENTAMENTODE NOVOS,EXCLUSIVE FORNECIMENTO | UN | 19.72
20.012.0006-0 | RECOLOCACAO DE PLACA DE SINALIZACAO | UN | 18.42
20.012.0006-A | RECOLOCACAO DE PLACA DE SINALIZACAO | UN | 15.96
20.012.0008-0 | LIMPEZA MANUAL DE PONTES,CONSTANDO DE VARREDURA E REMOCAO DEENTULHO,INCLUSIVE AFASTAMENTO LATERAL | M | 1.08
20.012.0008-A | LIMPEZA MANUAL DE PONTES,CONSTANDO DE VARREDURA E REMOCAO DEENTULHO,INCLUSIVE AFASTAMENTO LATERAL | M | 0.93
20.012.0009-0 | REMOCAO MANUAL DE MATERIAL SOLTO (1ªCATEGORIA),PROVENIENTE DE DESLIZAMENTO DE BARREIRA,EXCLUSIVE TRANSPORTE | M3 | 19.69
20.012.0009-A | REMOCAO MANUAL DE MATERIAL SOLTO (1ªCATEGORIA),PROVENIENTE DE DESLIZAMENTO DE BARREIRA,EXCLUSIVE TRANSPORTE | M3 | 17.06
20.012.0010-0 | REMOCAO MANUAL DE MATERIAL SOLTO (1ªCATEGORIA),PROVENIENTE DE DESLIZAMENTO DE BARREIRA,INCLUSIVE TRANSPORTE A 3KM | M3 | 30.04
20.012.0010-A | REMOCAO MANUAL DE MATERIAL SOLTO (1ªCATEGORIA),PROVENIENTE DE DESLIZAMENTO DE BARREIRA,INCLUSIVE TRANSPORTE A 3KM | M3 | 27.12
20.012.0011-0 | RECOMPOSICAO MANUAL DE ATERRO,EXCLUSIVE ESCAVACAO E TRANSPORTE DE MATERIAL DE JAZIDA | M3 | 89.99
20.012.0011-A | RECOMPOSICAO MANUAL DE ATERRO,EXCLUSIVE ESCAVACAO E TRANSPORTE DE MATERIAL DE JAZIDA | M3 | 78.42
20.012.0013-0 | LIMPEZA MANUAL DE CAIXA DE RALO | UN | 9.75
20.012.0013-A | LIMPEZA MANUAL DE CAIXA DE RALO | UN | 8.45
20.012.0015-0 | REMOCAO DE DEFENSAS METALICAS,EXCLUSIVE TRANSPORTE | M | 13.54
20.012.0015-A | REMOCAO DE DEFENSAS METALICAS,EXCLUSIVE TRANSPORTE | M | 11.74
20.012.0020-0 | RECUPERACAO DE MEIO-FIO COM ARGAMASSA DE CIMENTO E AREIA | M | 4.09
20.012.0020-A | RECUPERACAO DE MEIO-FIO COM ARGAMASSA DE CIMENTO E AREIA | M | 3.65
20.012.0025-0 | LIMPEZA DE CAIXA COLETORA | UN | 10.83
20.012.0025-A | LIMPEZA DE CAIXA COLETORA | UN | 9.39
20.012.0030-0 | LIMPEZA DE DESCIDA D'AGUA EM DEGRAUS | M | 13.54
20.012.0030-A | LIMPEZA DE DESCIDA D'AGUA EM DEGRAUS | M | 11.74
20.012.0035-0 | LIMPEZA DE BUEIRO DE GREIDE | M | 21.67
20.012.0035-A | LIMPEZA DE BUEIRO DE GREIDE | M | 18.78
20.012.0036-0 | LIMPEZA DE BUEIRO DE GROTA | M | 16.25
20.012.0036-A | LIMPEZA DE BUEIRO DE GROTA | M | 14.09
20.012.0050-0 | LIMPEZA MANUAL DE SAIDAS DE AGUA | UN | 5.41
20.012.0050-A | LIMPEZA MANUAL DE SAIDAS DE AGUA | UN | 4.69
20.013.0005-0 | CAMADA DE BLOQUEIO(COLCHAO),ESPALHADO E COMPRIMIDO MECANICAMENTE,EXCLUSIVE O MATERIAL E MEDIDO APOS A COMPACTACAO | M3 | 6.21
20.013.0005-A | CAMADA DE BLOQUEIO(COLCHAO),ESPALHADO E COMPRIMIDO MECANICAMENTE,EXCLUSIVE O MATERIAL E MEDIDO APOS A COMPACTACAO | M3 | 5.96
20.015.0010-0 | ESPALHAMENTO COM MOTONIVELADORA E COMPACTACAO MECANICA DE MISTURAS BETUMINOSAS | M3 | 38.4
20.015.0010-A | ESPALHAMENTO COM MOTONIVELADORA E COMPACTACAO MECANICA DE MISTURAS BETUMINOSAS | M3 | 36.94
20.015.0015-0 | ESPALHAMENTO E COMPACTACAO DE CBUQ,MEDIDO POR HORA | H | 621.37
20.015.0015-A | ESPALHAMENTO E COMPACTACAO DE CBUQ,MEDIDO POR HORA | H | 579.22
20.016.0003-0 | RECOMPOSICAO PARCIAL DE CERCA DE ARAME FARPADO E MOIRAO,CONSIDERANDO SOMENTE O FORNECIMENTO E A COLOCACAO DE ARAME | M | 8.91
20.016.0003-A | RECOMPOSICAO PARCIAL DE CERCA DE ARAME FARPADO E MOIRAO,CONSIDERANDO SOMENTE O FORNECIMENTO E A COLOCACAO DE ARAME | M | 8.5
20.016.0004-0 | RECOMPOSICAO TOTAL DE CERCA DE ARAME FARPADO E MOIRAO DE CONCRETO,INCLUSIVE FORNECIMENTO DOS MATERIAIS | M | 18.82
20.016.0004-A | RECOMPOSICAO TOTAL DE CERCA DE ARAME FARPADO E MOIRAO DE CONCRETO,INCLUSIVE FORNECIMENTO DOS MATERIAIS | M | 17.35
20.016.0005-0 | RECOMPOSICAO TOTAL DE CERCA DE ARAME FARPADO E MOIRAO DE CONCRETO,EXCLUSIVE FORNECIMENTO DOS MATERIAIS | M | 9.03
20.016.0005-A | RECOMPOSICAO TOTAL DE CERCA DE ARAME FARPADO E MOIRAO DE CONCRETO,EXCLUSIVE FORNECIMENTO DOS MATERIAIS | M | 7.82
20.020.0001-0 | SARJETA DE CORTE TRIANGULAR,COM COBERTURA VEGETAL,MEDINDO 1,25M DE BASE E 0,25M DE ALTURA,INCLUSIVE ESCAVACAO MECANICA EACERTO MANUAL DO TERRENO | M | 40.25
20.020.0001-A | SARJETA DE CORTE TRIANGULAR,COM COBERTURA VEGETAL,MEDINDO 1,25M DE BASE E 0,25M DE ALTURA,INCLUSIVE ESCAVACAO MECANICA EACERTO MANUAL DO TERRENO | M | 37.37
20.020.0002-0 | SARJETA DE CORTE TRIANGULAR,COM COBERTURA VEGETAL,MEDINDO 1,50M DE BASE E 0,30M DE ALTURA,INCLUSIVE ESCAVACAO MECANICA EACERTO MANUAL DO TERRENO | M | 42.33
20.020.0002-A | SARJETA DE CORTE TRIANGULAR,COM COBERTURA VEGETAL,MEDINDO 1,50M DE BASE E 0,30M DE ALTURA,INCLUSIVE ESCAVACAO MECANICA EACERTO MANUAL DO TERRENO | M | 39.62
20.020.0003-0 | SARJETA DE CORTE TRIANGULAR,COM COBERTURA VEGETAL,MEDINDO 1,85M DE BASE E 0,35M DE ALTURA,INCLUSIVE ESCAVACAO MECANICA EACERTO MANUAL DO TERRENO | M | 51.35
20.020.0003-A | SARJETA DE CORTE TRIANGULAR,COM COBERTURA VEGETAL,MEDINDO 1,85M DE BASE E 0,35M DE ALTURA,INCLUSIVE ESCAVACAO MECANICA EACERTO MANUAL DO TERRENO | M | 48.08
20.020.0007-0 | VALETA DE PROTECAO,DE CORTE TRAPEZOIDAL,REVESTIMENTO VEGETAL,MEDINDO 0,60M NA BASE MENOR,1,20M NA BASE MAIOR E 0,30M DEALTURA,INCLUSIVE REATERRO DO MATERIAL ESCAVADO A JUSANTE | M | 55.17
20.020.0007-A | VALETA DE PROTECAO,DE CORTE TRAPEZOIDAL,REVESTIMENTO VEGETAL,MEDINDO 0,60M NA BASE MENOR,1,20M NA BASE MAIOR E 0,30M DEALTURA,INCLUSIVE REATERRO DO MATERIAL ESCAVADO A JUSANTE | M | 50.62
20.020.0008-0 | VALETA DE PROTECAO,DE CORTE TRAPEZOIDAL,REVESTIMENTO VEGETAL,MEDINDO 0,80M NA BASE MENOR,1,60M NA BASE MAIOR E 0,40M DEALTURA,INCLUSIVE REATERRO DO MATERIAL ESCAVADO A JUSANTE | M | 77.13
20.020.0008-A | VALETA DE PROTECAO,DE CORTE TRAPEZOIDAL,REVESTIMENTO VEGETAL,MEDINDO 0,80M NA BASE MENOR,1,60M NA BASE MAIOR E 0,40M DEALTURA,INCLUSIVE REATERRO DO MATERIAL ESCAVADO A JUSANTE | M | 70.45
20.020.0009-0 | VALETA DE PROTECAO,DE CORTE OU ATERRO,SEM REVESTIMENTO(0,40M3/M).O CUSTO PARA OUTRAS VALETAS SEMELHANTES E PROPORCIONALAO VOLUME | M | 26.19
20.020.0009-A | VALETA DE PROTECAO,DE CORTE OU ATERRO,SEM REVESTIMENTO(0,40M3/M).O CUSTO PARA OUTRAS VALETAS SEMELHANTES E PROPORCIONALAO VOLUME | M | 22.7
20.020.0010-0 | VALETA DE PROTECAO DE CORTE OU ATERRO(0,40M3/M),INCLUSIVE REVESTIMENTO VEGETAL | M | 85.75
20.020.0010-A | VALETA DE PROTECAO DE CORTE OU ATERRO(0,40M3/M),INCLUSIVE REVESTIMENTO VEGETAL | M | 75.99
20.023.0001-0 | SARJETA DE CORTE OU BANQUETAS EM TALUDES ESCALONADOS,FORMA TRIANGULAR,REVESTIDA DE CONCRETO SIMPLES,COM 0,08M DE ESPESSURA MEDINDO 1,25M NA BASE E 0,25M DE ALTURA,INCLUSIVE ESCAVACAO MECANICA,ACERTO MANUAL DO TERRENO,FORNECIMENTO DOS MATERIAIS E REJUNTAMENTO | M | 89.07
20.023.0001-A | SARJETA DE CORTE OU BANQUETAS EM TALUDES ESCALONADOS,FORMA TRIANGULAR,REVESTIDA DE CONCRETO SIMPLES,COM 0,08M DE ESPESSURA MEDINDO 1,25M NA BASE E 0,25M DE ALTURA,INCLUSIVE ESCAVACAO MECANICA,ACERTO MANUAL DO TERRENO,FORNECIMENTO DOS MATERIAIS E REJUNTAMENTO | M | 84.24
20.023.0002-0 | SARJETA DE CORTE OU BANQUETAS EM TALUDES ESCALONADOS,FORMA TRIANGULAR,REVESTIDA DE CONCRETO SIMPLES,COM 0,08M DE ESPESSURA,MEDINDO 1,50M NA BASE E 0,30M DE ALTURA,INCLUSIVE ESCAVACAO MECANICA,ACERTO MANUAL DO TERRENO,FORNECIMENTO DOS MATERIAIS E REJUNTAMENTO | M | 106.34
20.023.0002-A | SARJETA DE CORTE OU BANQUETAS EM TALUDES ESCALONADOS,FORMA TRIANGULAR,REVESTIDA DE CONCRETO SIMPLES,COM 0,08M DE ESPESSURA,MEDINDO 1,50M NA BASE E 0,30M DE ALTURA,INCLUSIVE ESCAVACAO MECANICA,ACERTO MANUAL DO TERRENO,FORNECIMENTO DOS MATERIAIS E REJUNTAMENTO | M | 100.47
20.023.0003-0 | SARJETA DE CORTE OU BANQUETAS EM TALUDES ESCALONADOS,FORMA TRIANGULAR,REVESTIDA DE CONCRETO SIMPLES,COM 0,08M DE ESPESSURA,MEDINDO 1,85M NA BASE E 0,35M DE ALTURA,INCLUSIVE ESCAVACAO MECANICA,ACERTO MANUAL DO TERRENO,FORNECIMENTO DOS MATERIAIS E REJUNTAMENTO | M | 131.43
20.023.0003-A | SARJETA DE CORTE OU BANQUETAS EM TALUDES ESCALONADOS,FORMA TRIANGULAR,REVESTIDA DE CONCRETO SIMPLES,COM 0,08M DE ESPESSURA,MEDINDO 1,85M NA BASE E 0,35M DE ALTURA,INCLUSIVE ESCAVACAO MECANICA,ACERTO MANUAL DO TERRENO,FORNECIMENTO DOS MATERIAIS E REJUNTAMENTO | M | 124
20.023.0004-0 | VALETA DE PROTECAO DE CORTE OU DE ATERRO,TRAPEZOIDAL,REVESTIDA DE CONCRETO SIMPLES,COM 0,08M DE ESPESSURA,MEDINDO 0,80MNA BASE MENOR,2,00M NA BASE MAIOR E 0,60M DE ALTURA,INCLUSIVE FORNECIMENTO DOS MATERIAIS,ESCAVACAO MECANICA,ACERTO MANUAL DO TERRENO E REJUNTAMENTO | M | 286.81
20.023.0004-A | VALETA DE PROTECAO DE CORTE OU DE ATERRO,TRAPEZOIDAL,REVESTIDA DE CONCRETO SIMPLES,COM 0,08M DE ESPESSURA,MEDINDO 0,80MNA BASE MENOR,2,00M NA BASE MAIOR E 0,60M DE ALTURA,INCLUSIVE FORNECIMENTO DOS MATERIAIS,ESCAVACAO MECANICA,ACERTO MANUAL DO TERRENO E REJUNTAMENTO | M | 266.59
20.023.0005-0 | VALETA DE PROTECAO DE CORTE OU DE ATERRO,TRAPEZOIDAL,REVESTIDA DE CONCRETO SIMPLES,COM 0,08M DE ESPESSURA,MEDINDO 1,00MNA BASE MENOR,2,20M NA BASE MAIOR E 0,60M DE ALTURA,INCLUSIVE FORNECIMENTO DOS MATERIAIS,ESCAVACAO MECANICA,ACERTO MANUAL DO TERRENO E REJUNTAMENTO | M | 298.82
20.023.0005-A | VALETA DE PROTECAO DE CORTE OU DE ATERRO,TRAPEZOIDAL,REVESTIDA DE CONCRETO SIMPLES,COM 0,08M DE ESPESSURA,MEDINDO 1,00MNA BASE MENOR,2,20M NA BASE MAIOR E 0,60M DE ALTURA,INCLUSIVE FORNECIMENTO DOS MATERIAIS,ESCAVACAO MECANICA,ACERTO MANUAL DO TERRENO E REJUNTAMENTO | M | 278.16
20.023.0006-0 | BANQUETA PARA ATERRO,TRIANGULAR,DE CONCRETO SIMPLES COM 0,08M DE ESPESSURA,MEDINDO 0,42M NA BASE E 0,15M DE ALTURA,TENDOUM DOS PARAMENTOS INCLINACAO DE 15%,INCLUSIVE FORNECIMENTODOS MATERIAIS,ESCAVACAO MANUAL DO TERRENO E REJUNTAMENTO | M | 71.53
20.023.0006-A | BANQUETA PARA ATERRO,TRIANGULAR,DE CONCRETO SIMPLES COM 0,08M DE ESPESSURA,MEDINDO 0,42M NA BASE E 0,15M DE ALTURA,TENDOUM DOS PARAMENTOS INCLINACAO DE 15%,INCLUSIVE FORNECIMENTODOS MATERIAIS,ESCAVACAO MANUAL DO TERRENO E REJUNTAMENTO | M | 66.43
20.023.0007-0 | SARJETA DE CORTE EM SOLO,FORMA TRAPEZOIDAL,EM CONCRETO SIMPLES,COM 0,08M DE ESPESSURA,MEDINDO 1,20M NA BASE MAIOR,0,40MNA BASE MENOR E 0,40M DE ALTURA,INCLUSIVE FORNECIMENTO DOS MATERIAIS E ESCAVACAO | M | 178.34
20.023.0007-A | SARJETA DE CORTE EM SOLO,FORMA TRAPEZOIDAL,EM CONCRETO SIMPLES,COM 0,08M DE ESPESSURA,MEDINDO 1,20M NA BASE MAIOR,0,40MNA BASE MENOR E 0,40M DE ALTURA,INCLUSIVE FORNECIMENTO DOS MATERIAIS E ESCAVACAO | M | 165.8
20.023.0050-0 | SARJETA DE CORTE,FORMA TRIANGULAR,EM CONCRETO SIMPLES,COM 0,08M DE ESPESSURA,MEDINDO 0,80M NA BASE E 0,25M NA ALTURA,INCLUSIVE FORNECIMENTO DOS MATERIAIS E ESCAVACAO MECANICA | M | 62.86
20.023.0050-A | SARJETA DE CORTE,FORMA TRIANGULAR,EM CONCRETO SIMPLES,COM 0,08M DE ESPESSURA,MEDINDO 0,80M NA BASE E 0,25M NA ALTURA,INCLUSIVE FORNECIMENTO DOS MATERIAIS E ESCAVACAO MECANICA | M | 59.3
20.024.0001-0 | SARJETA DE CORTE EM SOLO,FORMA TRAPEZOIDAL,EM CONCRETO ARMADO,COM 0,10M DE ESPESSURA,MEDINDO 1,00M NA BASE MAIOR,0,40M NA BASE MENOR E 0,60M DE ALTURA,INCLUSIVE FORNECIMENTO DOS MATERIAIS E ESCAVACAO MECANICA | M | 504.53
20.024.0001-A | SARJETA DE CORTE EM SOLO,FORMA TRAPEZOIDAL,EM CONCRETO ARMADO,COM 0,10M DE ESPESSURA,MEDINDO 1,00M NA BASE MAIOR,0,40M NA BASE MENOR E 0,60M DE ALTURA,INCLUSIVE FORNECIMENTO DOS MATERIAIS E ESCAVACAO MECANICA | M | 470.2
20.024.0005-0 | SARJETA DE CORTE EM SOLO,FORMA RETANGULAR,EM CONCRETO ARMADO,COM 0,10M DE ESPESSURA,MEDINDO 0,40M DE LARGURA E 0,40M DEALTURA,INCLUSIVE FORNECIMENTO DOS MATERIAIS E ESCAVACAO MECANICA | M | 368.8
20.024.0005-A | SARJETA DE CORTE EM SOLO,FORMA RETANGULAR,EM CONCRETO ARMADO,COM 0,10M DE ESPESSURA,MEDINDO 0,40M DE LARGURA E 0,40M DEALTURA,INCLUSIVE FORNECIMENTO DOS MATERIAIS E ESCAVACAO MECANICA | M | 344.14
20.024.0006-0 | SARJETA DE CORTE EM SOLO,FORMA RETANGULAR,EM CONCRETO ARMADO,COM 0,10M DE ESPESSURA,MEDINDO 0,50M DE LARGURA E 0,40M DEALTURA,INCLUSIVE FORNECIMENTO DOS MATERIAIS E ESCAVACAO MECANICA | M | 381.59
20.024.0006-A | SARJETA DE CORTE EM SOLO,FORMA RETANGULAR,EM CONCRETO ARMADO,COM 0,10M DE ESPESSURA,MEDINDO 0,50M DE LARGURA E 0,40M DEALTURA,INCLUSIVE FORNECIMENTO DOS MATERIAIS E ESCAVACAO MECANICA | M | 356.35
20.024.0007-0 | SARJETA DE CORTE EM SOLO,FORMA RETANGULAR,EM CONCRETO ARMADO,COM 0,10M DE ESPESSURA,MEDINDO 0,60M DE LARGURA E 0,40M DEALTURA,INCLUSIVE FORNECIMENTO DOS MATERIAIS E ESCAVACAO MECANICA | M | 394.38
20.024.0007-A | SARJETA DE CORTE EM SOLO,FORMA RETANGULAR,EM CONCRETO ARMADO,COM 0,10M DE ESPESSURA,MEDINDO 0,60M DE LARGURA E 0,40M DEALTURA,INCLUSIVE FORNECIMENTO DOS MATERIAIS E ESCAVACAO MECANICA | M | 368.57
20.024.0008-0 | SARJETA DE CORTE EM SOLO,FORMA RETANGULAR,EM CONCRETO ARMADO,COM 0,10M DE ESPESSURA,MEDINDO 0,80M DE LARGURA E 0,50M DEALTURA,INCLUSIVE FORNECIMENTO DOS MATERIAIS E ESCAVACAO MECANICA | M | 486.7
20.024.0008-A | SARJETA DE CORTE EM SOLO,FORMA RETANGULAR,EM CONCRETO ARMADO,COM 0,10M DE ESPESSURA,MEDINDO 0,80M DE LARGURA E 0,50M DEALTURA,INCLUSIVE FORNECIMENTO DOS MATERIAIS E ESCAVACAO MECANICA | M | 454.61
20.025.0001-0 | SARJETA DE CORTE EM ROCHA,FORMA TRAPEZOIDAL,EM CONCRETO ARMADO,COM 0,10M DE ESPESSURA,MEDINDO 0,72M NA BASE MAIOR,0,60MNA BASE MENOR E 0,60M DE ALTURA,INCLUSIVE FORNECIMENTO DOSMATERIAIS E ESCAVACAO A FRIO | M | 709.18
20.025.0001-A | SARJETA DE CORTE EM ROCHA,FORMA TRAPEZOIDAL,EM CONCRETO ARMADO,COM 0,10M DE ESPESSURA,MEDINDO 0,72M NA BASE MAIOR,0,60MNA BASE MENOR E 0,60M DE ALTURA,INCLUSIVE FORNECIMENTO DOSMATERIAIS E ESCAVACAO A FRIO | M | 659.38
20.026.0001-0 | DESCIDA D'AGUA,RETANGULAR(RAPIDO)EM CONCRETO ARMADO,COM 0,10M DE ESPESSURA,TENDO NA BASE 0,60M E DE ALTURA 0,20M,MEDIDAPELO COMPRIMENTO REAL,INCLUSIVE VIGAS TRANSVERSAIS DE ANCORAGEM NO SOLO A CADA 5,00M,COM FORNECIMENTO DOS MATERIAIS E ESCAVACAO,EXCLUSIVE DISSIPADOR DE ENERGIA | M | 310.27
20.026.0001-A | DESCIDA D'AGUA,RETANGULAR(RAPIDO)EM CONCRETO ARMADO,COM 0,10M DE ESPESSURA,TENDO NA BASE 0,60M E DE ALTURA 0,20M,MEDIDAPELO COMPRIMENTO REAL,INCLUSIVE VIGAS TRANSVERSAIS DE ANCORAGEM NO SOLO A CADA 5,00M,COM FORNECIMENTO DOS MATERIAIS E ESCAVACAO,EXCLUSIVE DISSIPADOR DE ENERGIA | M | 289.37
20.026.0002-0 | DESCIDA D'AGUA,RETANGULAR(RAPIDO)EM CONCRETO ARMADO,COM 0,10M DE ESPESSURA,TENDO NA BASE 0,80M E DE ALTURA 0,30M,MEDIDAPELO COMPRIMENTO REAL,INCLUSIVE VIGAS TRANSVERSAIS DE ANCORAGEM NO SOLO A CADA 5,00M,COM FORNECIMENTO DOS MATERIAIS E ESCAVACAO,EXCLUSIVE DISSIPADOR DE ENERGIA | M | 405.99
20.026.0002-A | DESCIDA D'AGUA,RETANGULAR(RAPIDO)EM CONCRETO ARMADO,COM 0,10M DE ESPESSURA,TENDO NA BASE 0,80M E DE ALTURA 0,30M,MEDIDAPELO COMPRIMENTO REAL,INCLUSIVE VIGAS TRANSVERSAIS DE ANCORAGEM NO SOLO A CADA 5,00M,COM FORNECIMENTO DOS MATERIAIS E ESCAVACAO,EXCLUSIVE DISSIPADOR DE ENERGIA | M | 378.13
20.026.0003-0 | DESCIDA D'AGUA,RETANGULAR(RAPIDO)EM CONCRETO ARMADO,COM 0,10M DE ESPESSURA,TENDO NA BASE 1,00M E DE ALTURA 0,40M,MEDIDAPELO COMPRIMENTO REAL,INCLUSIVE VIGAS TRANSVERSAIS DE ANCORAGEM NO SOLO A CADA 5,00M,COM FORNECIMENTO DOS MATERIAIS E ESCAVACAO,EXCLUSIVE DISSIPADOR DE ENERGIA | M | 502.43
20.026.0003-A | DESCIDA D'AGUA,RETANGULAR(RAPIDO)EM CONCRETO ARMADO,COM 0,10M DE ESPESSURA,TENDO NA BASE 1,00M E DE ALTURA 0,40M,MEDIDAPELO COMPRIMENTO REAL,INCLUSIVE VIGAS TRANSVERSAIS DE ANCORAGEM NO SOLO A CADA 5,00M,COM FORNECIMENTO DOS MATERIAIS E ESCAVACAO,EXCLUSIVE DISSIPADOR DE ENERGIA | M | 467.14
20.026.0007-0 | DESCIDA D'AGUA,EM DEGRAUS,FORMA RETANGULAR EM CONCRETO ARMADO,FUNDO LISO,MEDINDO 0,70M DE BASE E 0,30M DE ALTURA,INCLUSIVE VIGAS TRANSVERSAIS DE ANCORAGEM NO SOLO A CADA 5,00M,DEGRAUS COM MEDIDAS COERENTES COM A INCLINACAO DO TERRENO,MEDIDAPELO SEU COMPRIMENTO REAL(DA CAIXA COLETORA AO DISSIPADOR DE ENERGIA),FORNECIMENTO DOS MATERIAIS E ESCAVACAO | M | 452
20.026.0007-A | DESCIDA D'AGUA,EM DEGRAUS,FORMA RETANGULAR EM CONCRETO ARMADO,FUNDO LISO,MEDINDO 0,70M DE BASE E 0,30M DE ALTURA,INCLUSIVE VIGAS TRANSVERSAIS DE ANCORAGEM NO SOLO A CADA 5,00M,DEGRAUS COM MEDIDAS COERENTES COM A INCLINACAO DO TERRENO,MEDIDAPELO SEU COMPRIMENTO REAL(DA CAIXA COLETORA AO DISSIPADOR DE ENERGIA),FORNECIMENTO DOS MATERIAIS E ESCAVACAO | M | 422.45
20.026.0008-0 | DESCIDA D'AGUA,EM DEGRAUS,FORMA RETANGULAR EM CONCRETO ARMADO,FUNDO LISO,MEDINDO 0,90M DE BASE E 0,40M DE ALTURA,INCLUSIVE VIGAS TRANSVERSAIS DE ANCORAGEM NO SOLO A CADA 5,00M,DEGRAUS COM MEDIDAS COERENTES COM A INCLINACAO DO TERRENO,MEDIDAS PELO SEU COMPRIMENTO REAL (DA CAIXA COLETORA AO DISSIPADORDE ENERGIA),FORNECIMENTO DOS MATERIAIS E ESCAVACAO | M | 597.64
20.026.0008-A | DESCIDA D'AGUA,EM DEGRAUS,FORMA RETANGULAR EM CONCRETO ARMADO,FUNDO LISO,MEDINDO 0,90M DE BASE E 0,40M DE ALTURA,INCLUSIVE VIGAS TRANSVERSAIS DE ANCORAGEM NO SOLO A CADA 5,00M,DEGRAUS COM MEDIDAS COERENTES COM A INCLINACAO DO TERRENO,MEDIDAS PELO SEU COMPRIMENTO REAL (DA CAIXA COLETORA AO DISSIPADORDE ENERGIA),FORNECIMENTO DOS MATERIAIS E ESCAVACAO | M | 558.9
20.026.0009-0 | DESCIDA D'AGUA,EM DEGRAUS,FORMA RETANGULAR EM CONCRETO ARMADO,FUNDO LISO,MEDINDO 1,10M DE BASE E 0,50M DE ALTURA,INCLUSIVE VIGAS TRANSVERSAIS DE ANCORAGEM NO SOLO A CADA 5,00M,DEGRAUS COM MEDIDAS COERENTES COM A INCLINACAO DO TERRENO,MEDIDAPELO SEU COMPRIMENTO REAL(DA CAIXA COLETORA AO DISSIPADOR DE ENERGIA),FORNECIMENTO DOS MATERIAIS E ESCAVACAO | M | 734.94
20.026.0009-A | DESCIDA D'AGUA,EM DEGRAUS,FORMA RETANGULAR EM CONCRETO ARMADO,FUNDO LISO,MEDINDO 1,10M DE BASE E 0,50M DE ALTURA,INCLUSIVE VIGAS TRANSVERSAIS DE ANCORAGEM NO SOLO A CADA 5,00M,DEGRAUS COM MEDIDAS COERENTES COM A INCLINACAO DO TERRENO,MEDIDAPELO SEU COMPRIMENTO REAL(DA CAIXA COLETORA AO DISSIPADOR DE ENERGIA),FORNECIMENTO DOS MATERIAIS E ESCAVACAO | M | 687.27
20.026.0013-0 | DESCIDA D'AGUA,EM DEGRAUS,FORMA RETANGULAR EM CONCRETO ARMADO,FUNDO ACOMPANHA A FORMA DOS DEGRAUS,MEDINDO 0,70M DE BASEE 0,30M DE ALTURA,INCLUSIVE VIGAS TRANSVERSAIS DE ANCORAGEMNO SOLO A CADA 5,00M,DEGRAUS C/MEDIDAS COERENTES C/INCLINACAO DO TERRENO,MEDIDA PELO SEU COMPRIMENTO REAL(DA CAIXA COLETORA AO DISSIPADOR DE ENERGIA),FORN.DOS MATERIAIS E ESCAVACAO | M | 640.88
20.026.0013-A | DESCIDA D'AGUA,EM DEGRAUS,FORMA RETANGULAR EM CONCRETO ARMADO,FUNDO ACOMPANHA A FORMA DOS DEGRAUS,MEDINDO 0,70M DE BASEE 0,30M DE ALTURA,INCLUSIVE VIGAS TRANSVERSAIS DE ANCORAGEMNO SOLO A CADA 5,00M,DEGRAUS C/MEDIDAS COERENTES C/INCLINACAO DO TERRENO,MEDIDA PELO SEU COMPRIMENTO REAL(DA CAIXA COLETORA AO DISSIPADOR DE ENERGIA),FORN.DOS MATERIAIS E ESCAVACAO | M | 599.2
20.026.0014-0 | DESCIDA D'AGUA,EM DEGRAUS,FORMA RETANGULAR EM CONCRETO ARMADO,FUNDO ACOMPANHA A FORMA DOS DEGRAUS,MEDINDO 0,90M DE BASEE 0,40M DE ALTURA,INCLUSIVE VIGAS TRANSVERSAIS DE ANCORAGEMNO SOLO A CADA 5,00M,DEGRAUS C/MEDIDAS COERENTES C/INCLINACAO DO TERRENO,MEDIDA PELO SEU COMPRIMENTO REAL(DA CAIXA COLETORA AO DISSIPADOR DE ENERGIA),FORN.DOS MATERIAIS E ESCAVACAO | M | 785.58
20.026.0014-A | DESCIDA D'AGUA,EM DEGRAUS,FORMA RETANGULAR EM CONCRETO ARMADO,FUNDO ACOMPANHA A FORMA DOS DEGRAUS,MEDINDO 0,90M DE BASEE 0,40M DE ALTURA,INCLUSIVE VIGAS TRANSVERSAIS DE ANCORAGEMNO SOLO A CADA 5,00M,DEGRAUS C/MEDIDAS COERENTES C/INCLINACAO DO TERRENO,MEDIDA PELO SEU COMPRIMENTO REAL(DA CAIXA COLETORA AO DISSIPADOR DE ENERGIA),FORN.DOS MATERIAIS E ESCAVACAO | M | 733.6
20.026.0015-0 | DESCIDA D'AGUA,EM DEGRAUS,FORMA RETANGULAR EM CONCRETO ARMADO,FUNDO ACOMPANHA A FORMA DOS DEGRAUS,MEDINDO 1,10M DE BASEE 0,50M DE ALTURA,INCLUSIVE VIGAS TRANSVERSAIS DE ANCORAGEMNO SOLO A CADA 5,00M,DEGRAUS C/MEDIDAS COERENTES C/INCLINACAO DO TERRENO,MEDIDA PELO SEU COMPRIMENTO REAL(DA CAIXA COLETORA AO DISSIPADOR DE ENERGIA),FORN.DOS MATERIAIS E ESCAVACAO | M | 1005.1
20.026.0015-A | DESCIDA D'AGUA,EM DEGRAUS,FORMA RETANGULAR EM CONCRETO ARMADO,FUNDO ACOMPANHA A FORMA DOS DEGRAUS,MEDINDO 1,10M DE BASEE 0,50M DE ALTURA,INCLUSIVE VIGAS TRANSVERSAIS DE ANCORAGEMNO SOLO A CADA 5,00M,DEGRAUS C/MEDIDAS COERENTES C/INCLINACAO DO TERRENO,MEDIDA PELO SEU COMPRIMENTO REAL(DA CAIXA COLETORA AO DISSIPADOR DE ENERGIA),FORN.DOS MATERIAIS E ESCAVACAO | M | 938.95
20.027.0001-0 | SAIDA D'AGUA,DE UM SO LADO,COM 0,70M DE BASE,FORMANDO DE UMLADO UM ANGULO DE 30º COM O MEIO-FIO E DE OUTRO 90º,PARA DESCIDA D'AGUA,DE 0,70X0,30M,INCLUSIVE FORNECIMENTO DOS MATERIAIS | UN | 570.5
20.027.0001-A | SAIDA D'AGUA,DE UM SO LADO,COM 0,70M DE BASE,FORMANDO DE UMLADO UM ANGULO DE 30º COM O MEIO-FIO E DE OUTRO 90º,PARA DESCIDA D'AGUA,DE 0,70X0,30M,INCLUSIVE FORNECIMENTO DOS MATERIAIS | UN | 529.48
20.027.0002-0 | SAIDA D'AGUA,DE UM SO LADO,COM 0,70M DE BASE,FORMANDO DE UMLADO UM ANGULO DE 30º COM O MEIO-FIO E DO OUTRO 90º,PARA DESCIDA D'AGUA,DE 0,90X0,40M,INCLUSIVE FORNECIMENTO DOS MATERIAIS | UN | 841.7
20.027.0002-A | SAIDA D'AGUA,DE UM SO LADO,COM 0,70M DE BASE,FORMANDO DE UMLADO UM ANGULO DE 30º COM O MEIO-FIO E DO OUTRO 90º,PARA DESCIDA D'AGUA,DE 0,90X0,40M,INCLUSIVE FORNECIMENTO DOS MATERIAIS | UN | 781.16
20.027.0003-0 | SAIDA D'AGUA,DE UM SO LADO,COM 0,70M DE BASE,FORMANDO DE UMLADO UM ANGULO DE 30º COM O MEIO-FIO E DO OUTRO 90º,PARA DESCIDA D'AGUA,DE 1,10X0,50M,INCLUSIVE FORNECIMENTO DOS MATERIAIS | UN | 958.85
20.027.0003-A | SAIDA D'AGUA,DE UM SO LADO,COM 0,70M DE BASE,FORMANDO DE UMLADO UM ANGULO DE 30º COM O MEIO-FIO E DO OUTRO 90º,PARA DESCIDA D'AGUA,DE 1,10X0,50M,INCLUSIVE FORNECIMENTO DOS MATERIAIS | UN | 886.63
20.027.0004-0 | SAIDA D'AGUA,DE DOIS LADOS,COM 0,70M DE BASE,FORMANDO DE UMLADO UM ANGULO DE 30º COM O MEIO-FIO E DO OUTRO 90º,PARA DESCIDA D'AGUA,DE 0,70X0,30M,INCLUSIVE FORNECIMENTO DOS MATERIAIS | UN | 815.82
20.027.0004-A | SAIDA D'AGUA,DE DOIS LADOS,COM 0,70M DE BASE,FORMANDO DE UMLADO UM ANGULO DE 30º COM O MEIO-FIO E DO OUTRO 90º,PARA DESCIDA D'AGUA,DE 0,70X0,30M,INCLUSIVE FORNECIMENTO DOS MATERIAIS | UN | 759.98
20.027.0005-0 | SAIDA D'AGUA,DE DOIS LADOS,COM 0,70M DE BASE,FORMANDO DE UMLADO UM ANGULO DE 30º COM O MEIO-FIO E DO OUTRO 90º,PARA DESCIDA D'AGUA,DE 0,90X0,40M,INCLUSIVE FORNECIMENTO DOS MATERIAIS | UN | 1014.41
20.027.0005-A | SAIDA D'AGUA,DE DOIS LADOS,COM 0,70M DE BASE,FORMANDO DE UMLADO UM ANGULO DE 30º COM O MEIO-FIO E DO OUTRO 90º,PARA DESCIDA D'AGUA,DE 0,90X0,40M,INCLUSIVE FORNECIMENTO DOS MATERIAIS | UN | 943.02
20.027.0006-0 | SAIDA D'AGUA,DE DOIS LADOS,COM 0,70M DE BASE,FORMANDO DE UMLADO UM ANGULO DE 30º COM O MEIO-FIO E DO OUTRO 90º,PARA DESCIDA D'AGUA,DE 1,10X0,50M,INCLUSIVE FORNECIMENTO DOS MATERIAIS | UN | 1180.36
20.027.0006-A | SAIDA D'AGUA,DE DOIS LADOS,COM 0,70M DE BASE,FORMANDO DE UMLADO UM ANGULO DE 30º COM O MEIO-FIO E DO OUTRO 90º,PARA DESCIDA D'AGUA,DE 1,10X0,50M,INCLUSIVE FORNECIMENTO DOS MATERIAIS | UN | 1096.1
20.028.0001-0 | CAIXA COLETORA PRISMATICA RETANGULAR,EM CONCRETO ARMADO DE 0,15M DE ESPESSURA,MEDINDO 1,00X1,30M DE BASE E 1,60M DE ALTURA,TAMPA DE CONCRETO ARMADO VAZADA,INCLUSIVE FORNECIMENTO DOS MATERIAIS E ESCAVACAO MANUAL | UN | 5718
20.028.0001-A | CAIXA COLETORA PRISMATICA RETANGULAR,EM CONCRETO ARMADO DE 0,15M DE ESPESSURA,MEDINDO 1,00X1,30M DE BASE E 1,60M DE ALTURA,TAMPA DE CONCRETO ARMADO VAZADA,INCLUSIVE FORNECIMENTO DOS MATERIAIS E ESCAVACAO MANUAL | UN | 5242.85
20.028.0002-0 | CAIXA COLETORA PRISMATICA RETANGULAR,EM CONCRETO ARMADO DE 0,15M DE ESPESSURA,MEDINDO 1,00X1,30M DE BASE E 1,80M DE ALTURA,TAMPA DE CONCRETO ARMADO VAZADA,INCLUSIVE FORNECIMENTO DOS MATERIAIS E ESCAVACAO MANUAL | UN | 6231.74
20.028.0002-A | CAIXA COLETORA PRISMATICA RETANGULAR,EM CONCRETO ARMADO DE 0,15M DE ESPESSURA,MEDINDO 1,00X1,30M DE BASE E 1,80M DE ALTURA,TAMPA DE CONCRETO ARMADO VAZADA,INCLUSIVE FORNECIMENTO DOS MATERIAIS E ESCAVACAO MANUAL | UN | 5707.66
20.028.0003-0 | CAIXA COLETORA PRISMATICA RETANGULAR,EM CONCRETO ARMADO DE 0,15M DE ESPESSURA,MEDINDO 1,00X1,30M DE BASE E 2,00M DE ALTURA,TAMPA DE CONCRETO ARMADO VAZADA,INCLUSIVE FORNECIMENTO DOS MATERIAIS E ESCAVACAO MANUAL | UN | 6945.26
20.028.0003-A | CAIXA COLETORA PRISMATICA RETANGULAR,EM CONCRETO ARMADO DE 0,15M DE ESPESSURA,MEDINDO 1,00X1,30M DE BASE E 2,00M DE ALTURA,TAMPA DE CONCRETO ARMADO VAZADA,INCLUSIVE FORNECIMENTO DOS MATERIAIS E ESCAVACAO MANUAL | UN | 6345.61
20.028.0004-0 | CAIXA COLETORA PRISMATICA RETANGULAR,EM CONCRETO ARMADO DE 0,15M DE ESPESSURA,MEDINDO 1,00X1,30M DE BASE E 2,20M DE ALTURA,TAMPA DE CONCRETO ARMADO VAZADA,INCLUSIVE FORNECIMENTO DOS MATERIAIS E ESCAVACAO MANUAL | UN | 7719.12
20.028.0004-A | CAIXA COLETORA PRISMATICA RETANGULAR,EM CONCRETO ARMADO DE 0,15M DE ESPESSURA,MEDINDO 1,00X1,30M DE BASE E 2,20M DE ALTURA,TAMPA DE CONCRETO ARMADO VAZADA,INCLUSIVE FORNECIMENTO DOS MATERIAIS E ESCAVACAO MANUAL | UN | 7035.83
20.028.0005-0 | CAIXA COLETORA PRISMATICA RETANGULAR,EM CONCRETO ARMADO DE 0,15M DE ESPESSURA,MEDINDO 1,00X1,30M DE BASE E 2,40M DE ALTURA,TAMPA DE CONCRETO ARMADO VAZADA,INCLUSIVE FORNECIMENTO DOS MATERIAIS E ESCAVACAO MANUAL | UN | 8548
20.028.0005-A | CAIXA COLETORA PRISMATICA RETANGULAR,EM CONCRETO ARMADO DE 0,15M DE ESPESSURA,MEDINDO 1,00X1,30M DE BASE E 2,40M DE ALTURA,TAMPA DE CONCRETO ARMADO VAZADA,INCLUSIVE FORNECIMENTO DOS MATERIAIS E ESCAVACAO MANUAL | UN | 7773.74
20.028.0006-0 | CAIXA COLETORA PRISMATICA RETANGULAR,EM CONCRETO ARMADO DE 0,15M DE ESPESSURA,MEDINDO 1,00X1,30M DE BASE E 2,60M DE ALTURA,TAMPA DE CONCRETO ARMADO VAZADA,INCLUSIVE FORNECIMENTO DOS MATERIAIS E ESCAVACAO MANUAL | UN | 9369.48
20.028.0006-A | CAIXA COLETORA PRISMATICA RETANGULAR,EM CONCRETO ARMADO DE 0,15M DE ESPESSURA,MEDINDO 1,00X1,30M DE BASE E 2,60M DE ALTURA,TAMPA DE CONCRETO ARMADO VAZADA,INCLUSIVE FORNECIMENTO DOS MATERIAIS E ESCAVACAO MANUAL | UN | 8505.32
20.028.0008-0 | CAIXA COLETORA,EM BLOCOS DE CONCRETO,COM DIMENSOES INTERNASDE 1,30X1,00M E ALTURA DE 1,60M,INCLUSIVE TAMPA DE CONCRETOARMADO E ESCAVACAO | UN | 1409.25
20.028.0008-A | CAIXA COLETORA,EM BLOCOS DE CONCRETO,COM DIMENSOES INTERNASDE 1,30X1,00M E ALTURA DE 1,60M,INCLUSIVE TAMPA DE CONCRETOARMADO E ESCAVACAO | UN | 1274.88
20.028.0010-0 | SAIDA D'AGUA PARA DRENOS TRANSVERSAIS,EM CONCRETO ARMADO,COM0,10M DE ESPESSURA,MEDINDO EXTERNAMENTE 1,15X0,60M DE BASE,PAREDES LATERAIS DE ALTURA VARIAVEL 1,00 A 0,10M | UN | 1069.56
20.028.0010-A | SAIDA D'AGUA PARA DRENOS TRANSVERSAIS,EM CONCRETO ARMADO,COM0,10M DE ESPESSURA,MEDINDO EXTERNAMENTE 1,15X0,60M DE BASE,PAREDES LATERAIS DE ALTURA VARIAVEL 1,00 A 0,10M | UN | 986.41
20.028.0014-0 | DISSIPADOR DE ENERGIA TIPO,EM CONCRETO ARMADO,MEDINDO 1,70X1,15M DE BASE E 0,50M DE ALTURA,INCLUSIVE 10 RESSALTOS DE CONCRETO DE 0,10X0,20X0,15M,COM FORNECIMENTO DOS MATERIAIS E ESCAVACAO | UN | 1865.68
20.028.0014-A | DISSIPADOR DE ENERGIA TIPO,EM CONCRETO ARMADO,MEDINDO 1,70X1,15M DE BASE E 0,50M DE ALTURA,INCLUSIVE 10 RESSALTOS DE CONCRETO DE 0,10X0,20X0,15M,COM FORNECIMENTO DOS MATERIAIS E ESCAVACAO | UN | 1743.57
20.028.0015-0 | DISSIPADOR DE ENERGIA TIPO,EM CONCRETO ARMADO,MEDINDO 1,90X1,15M DE BASE E 0,50M DE ALTURA,INCLUSIVE 10 RESSALTOS DE CONCRETO DE 0,10X0,20X0,15M,COM FORNECIMENTO DOS MATERIAIS E ESCAVACAO | UN | 1999.43
20.028.0015-A | DISSIPADOR DE ENERGIA TIPO,EM CONCRETO ARMADO,MEDINDO 1,90X1,15M DE BASE E 0,50M DE ALTURA,INCLUSIVE 10 RESSALTOS DE CONCRETO DE 0,10X0,20X0,15M,COM FORNECIMENTO DOS MATERIAIS E ESCAVACAO | UN | 1870.01
20.028.0016-0 | DISSIPADOR DE ENERGIA TIPO,EM CONCRETO ARMADO,MEDINDO 2,10X1,15M DE BASE E 0,50M DE ALTURA,INCLUSIVE 10 RESSALTOS DE CONCRETO DE 0,10X0,20X0,15M,COM FORNECIMENTO DOS MATERIAIS E ESCAVACAO | UN | 2153.59
20.028.0016-A | DISSIPADOR DE ENERGIA TIPO,EM CONCRETO ARMADO,MEDINDO 2,10X1,15M DE BASE E 0,50M DE ALTURA,INCLUSIVE 10 RESSALTOS DE CONCRETO DE 0,10X0,20X0,15M,COM FORNECIMENTO DOS MATERIAIS E ESCAVACAO | UN | 2014.06
20.028.0020-0 | TAMPA PARA CAIXA COLETORA,EM CONCRETO ARMADO,INCLUSIVE TODOSOS MATERIAIS E COLOCACAO (ESPESSURA DE 6CM) | M2 | 191.5
20.028.0020-A | TAMPA PARA CAIXA COLETORA,EM CONCRETO ARMADO,INCLUSIVE TODOSOS MATERIAIS E COLOCACAO (ESPESSURA DE 6CM) | M2 | 177.61
20.029.0001-0 | DISSIPADOR DE ENERGIA EM PEDRA ARGAMASSADA,INCLUSIVE MATERIAIS DE ESCAVACAO,MEDIDO POR VOLUME DE PEDRA ARGAMASSADA | M3 | 637.65
20.029.0001-A | DISSIPADOR DE ENERGIA EM PEDRA ARGAMASSADA,INCLUSIVE MATERIAIS DE ESCAVACAO,MEDIDO POR VOLUME DE PEDRA ARGAMASSADA | M3 | 578.72
20.030.0001-0 | DRENO PROFUNDO PARA CORTE EM SOLO,TRAPEZOIDAL,MEDINDO 0,60MNA BASE MENOR,0,70M NA BASE MAIOR E 1,50M DE ALTURA,DIAMETRODO TUBO DE 0,20M,FORNECIMENTO DOS MATERIAIS E EXECUCAO,INCLUSIVE SELO,ENCHIMENTO FILTRANTE,MATERIAL DRENANTE E ESCAVACAO | M | 235.95
20.030.0001-A | DRENO PROFUNDO PARA CORTE EM SOLO,TRAPEZOIDAL,MEDINDO 0,60MNA BASE MENOR,0,70M NA BASE MAIOR E 1,50M DE ALTURA,DIAMETRODO TUBO DE 0,20M,FORNECIMENTO DOS MATERIAIS E EXECUCAO,INCLUSIVE SELO,ENCHIMENTO FILTRANTE,MATERIAL DRENANTE E ESCAVACAO | M | 224.13
20.030.0002-0 | DRENO PROFUNDO PARA CORTE EM SOLO,TRAPEZOIDAL,MEDINDO 0,65MNA BASE MENOR,0,75M NA BASE MAIOR E 1,50M DE ALTURA,DIAMETRODO TUBO DE 0,30M,FORNECIMENTO DOS MATERIAIS E EXECUCAO,INCLUSIVE SELO,ENCHIMENTO FILTRANTE,MATERIAL DRENANTE E ESCAVACAO | M | 259.66
20.030.0002-A | DRENO PROFUNDO PARA CORTE EM SOLO,TRAPEZOIDAL,MEDINDO 0,65MNA BASE MENOR,0,75M NA BASE MAIOR E 1,50M DE ALTURA,DIAMETRODO TUBO DE 0,30M,FORNECIMENTO DOS MATERIAIS E EXECUCAO,INCLUSIVE SELO,ENCHIMENTO FILTRANTE,MATERIAL DRENANTE E ESCAVACAO | M | 246.72
20.030.0003-0 | DRENO PROFUNDO PARA CORTE EM SOLO,TRAPEZOIDAL,MEDINDO 0,70MNA BASE MENOR,0,80M NA BASE MAIOR E 1,50M DE ALTURA,DIAMETRODO TUBO DE 0,40M,FORNECIMENTO DOS MATERIAIS E EXECUCAO,INCLUSIVE SELO,ENCHIMENTO FILTRANTE,MATERIAL DRENANTE E ESCAVACAO | M | 289.9
20.030.0003-A | DRENO PROFUNDO PARA CORTE EM SOLO,TRAPEZOIDAL,MEDINDO 0,70MNA BASE MENOR,0,80M NA BASE MAIOR E 1,50M DE ALTURA,DIAMETRODO TUBO DE 0,40M,FORNECIMENTO DOS MATERIAIS E EXECUCAO,INCLUSIVE SELO,ENCHIMENTO FILTRANTE,MATERIAL DRENANTE E ESCAVACAO | M | 275.83
20.031.0001-0 | DRENO PROFUNDO PARA CORTE EM SOLO,TRAPEZOIDAL,MEDINDO 0,60MNA BASE MENOR,0,70M NA BASE MAIOR E 1,50M DE ALTURA,DIAMETRODO TUBO DE 0,20M,FORNECIMENTO DOS MATERIAIS E EXECUCAO,INCLUSIVE SELO,ENCHIMENTO FILTRANTE,MATERIAL DRENANTE E ESCAVACAO,EXCLUSIVE FORNECIMENTO DO TUBO | M | 194.15
20.031.0001-A | DRENO PROFUNDO PARA CORTE EM SOLO,TRAPEZOIDAL,MEDINDO 0,60MNA BASE MENOR,0,70M NA BASE MAIOR E 1,50M DE ALTURA,DIAMETRODO TUBO DE 0,20M,FORNECIMENTO DOS MATERIAIS E EXECUCAO,INCLUSIVE SELO,ENCHIMENTO FILTRANTE,MATERIAL DRENANTE E ESCAVACAO,EXCLUSIVE FORNECIMENTO DO TUBO | M | 182.33
20.031.0002-0 | DRENO PROFUNDO PARA CORTE EM SOLO,TRAPEZOIDAL,MEDINDO 0,65MNA BASE MENOR,0,75M NA BASE MAIOR E 1,50M DE ALTURA,DIAMETRODO TUBO DE 0,30M,FORNECIMENTO DOS MATERIAIS E EXECUCAO,INCLUSIVE SELO,ENCHIMENTO FILTRANTE,MATERIAL DRENANTE E ESCAVACAO,EXCLUSIVE FORNECIMENTO DO TUBO | M | 205.95
20.031.0002-A | DRENO PROFUNDO PARA CORTE EM SOLO,TRAPEZOIDAL,MEDINDO 0,65MNA BASE MENOR,0,75M NA BASE MAIOR E 1,50M DE ALTURA,DIAMETRODO TUBO DE 0,30M,FORNECIMENTO DOS MATERIAIS E EXECUCAO,INCLUSIVE SELO,ENCHIMENTO FILTRANTE,MATERIAL DRENANTE E ESCAVACAO,EXCLUSIVE FORNECIMENTO DO TUBO | M | 193.01
20.031.0003-0 | DRENO PROFUNDO PARA CORTE EM SOLO,TRAPEZOIDAL,MEDINDO 0,70MNA BASE MENOR,0,80M NA BASE MAIOR E 1,50M DE ALTURA,DIAMETRODO TUBO DE 0,40M,FORNECIMENTO DOS MATERIAIS E EXECUCAO,INCLUSIVE SELO,ENCHIMENTO FILTRANTE,MATERIAL DRENANTE E ESCAVACAO,EXCLUSIVE FORNECIMENTO DO TUBO | M | 215.82
20.031.0003-A | DRENO PROFUNDO PARA CORTE EM SOLO,TRAPEZOIDAL,MEDINDO 0,70MNA BASE MENOR,0,80M NA BASE MAIOR E 1,50M DE ALTURA,DIAMETRODO TUBO DE 0,40M,FORNECIMENTO DOS MATERIAIS E EXECUCAO,INCLUSIVE SELO,ENCHIMENTO FILTRANTE,MATERIAL DRENANTE E ESCAVACAO,EXCLUSIVE FORNECIMENTO DO TUBO | M | 201.75
20.032.0001-0 | DRENO PROFUNDO PARA CORTE EM ROCHA,TRAPEZOIDAL,MEDINDO 0,30MNA BASE MENOR,0,40M NA BASE MAIOR E 0,20M DE ALTURA,DIAMETRO DO TUBO DE 0,20M,FORNECIMENTO DOS MATERIAIS E EXECUCAO,INCLUSIVE SELO,ENCHIMENTO FILTRANTE,MATERIAL DRENANTE E ESCAVACAO | M | 203.26
20.032.0001-A | DRENO PROFUNDO PARA CORTE EM ROCHA,TRAPEZOIDAL,MEDINDO 0,30MNA BASE MENOR,0,40M NA BASE MAIOR E 0,20M DE ALTURA,DIAMETRO DO TUBO DE 0,20M,FORNECIMENTO DOS MATERIAIS E EXECUCAO,INCLUSIVE SELO,ENCHIMENTO FILTRANTE,MATERIAL DRENANTE E ESCAVACAO | M | 191.69
20.032.0002-0 | DRENO PROFUNDO PARA CORTE EM ROCHA,TRAPEZOIDAL,MEDINDO 0,40MNA BASE MENOR,0,50M NA BASE MAIOR E 0,30M DE ALTURA,DIAMETRO DO TUBO DE 0,30M,FORNECIMENTO DOS MATERIAIS E EXECUCAO,INCLUSIVE SELO,ENCHIMENTO FILTRANTE,MATERIAL DRENANTE E ESCAVACAO | M | 257.34
20.032.0002-A | DRENO PROFUNDO PARA CORTE EM ROCHA,TRAPEZOIDAL,MEDINDO 0,40MNA BASE MENOR,0,50M NA BASE MAIOR E 0,30M DE ALTURA,DIAMETRO DO TUBO DE 0,30M,FORNECIMENTO DOS MATERIAIS E EXECUCAO,INCLUSIVE SELO,ENCHIMENTO FILTRANTE,MATERIAL DRENANTE E ESCAVACAO | M | 242.5
20.032.0003-0 | DRENO PROFUNDO PARA CORTE EM ROCHA,TRAPEZOIDAL,MEDINDO 0,50MNA BASE MENOR,0,60M NA BASE MAIOR E 0,40M DE ALTURA,DIAMETRO DO TUBO DE 0,40M,FORNECIMENTO DOS MATERIAIS E EXECUCAO,INCLUSIVE SELO,ENCHIMENTO FILTRANTE,MATERIAL DRENANTE E ESCAVACAO | M | 315.65
20.032.0003-A | DRENO PROFUNDO PARA CORTE EM ROCHA,TRAPEZOIDAL,MEDINDO 0,50MNA BASE MENOR,0,60M NA BASE MAIOR E 0,40M DE ALTURA,DIAMETRO DO TUBO DE 0,40M,FORNECIMENTO DOS MATERIAIS E EXECUCAO,INCLUSIVE SELO,ENCHIMENTO FILTRANTE,MATERIAL DRENANTE E ESCAVACAO | M | 297.9
20.033.0001-0 | DRENO PROFUNDO PARA CORTE EM ROCHA,TRAPEZOIDAL,MEDINDO 0,30MNA BASE MENOR,0,40M NA BASE MAIOR E 0,20M DE ALTURA,FORNECIMENTO DOS MATERIAIS E EXECUCAO,INCLUSIVE SELO,ENCHIMENTO FILTRANTE,MATERIAL DRENANTE E ESCAVACAO,EXCLUSIVE FORNECIMENTODO TUBO | M | 161.46
20.033.0001-A | DRENO PROFUNDO PARA CORTE EM ROCHA,TRAPEZOIDAL,MEDINDO 0,30MNA BASE MENOR,0,40M NA BASE MAIOR E 0,20M DE ALTURA,FORNECIMENTO DOS MATERIAIS E EXECUCAO,INCLUSIVE SELO,ENCHIMENTO FILTRANTE,MATERIAL DRENANTE E ESCAVACAO,EXCLUSIVE FORNECIMENTODO TUBO | M | 149.89
20.033.0002-0 | DRENO PROFUNDO PARA CORTE EM ROCHA,TRAPEZOIDAL,MEDINDO 0,40MNA BASE MENOR,0,50M NA BASE MAIOR E 1,50M DE ALTURA,FORNECIMENTO DOS MATERIAIS E EXECUCAO,INCLUSIVE SELO,ENCHIMENTO FILTRANTE,MATERIAL DRENANTE E ESCAVACAO,EXCLUSIVE FORNECIMENTODO TUBO | M | 203.63
20.033.0002-A | DRENO PROFUNDO PARA CORTE EM ROCHA,TRAPEZOIDAL,MEDINDO 0,40MNA BASE MENOR,0,50M NA BASE MAIOR E 1,50M DE ALTURA,FORNECIMENTO DOS MATERIAIS E EXECUCAO,INCLUSIVE SELO,ENCHIMENTO FILTRANTE,MATERIAL DRENANTE E ESCAVACAO,EXCLUSIVE FORNECIMENTODO TUBO | M | 188.79
20.033.0003-0 | DRENO PROFUNDO PARA CORTE EM ROCHA,TRAPEZOIDAL,MEDINDO 0,50MNA BASE MENOR,0,60M NA BASE MAIOR E 1,50M DE ALTURA,FORNECIMENTO DOS MATERIAIS E EXECUCAO,INCLUSIVE SELO,ENCHIMENTO FILTRANTE,MATERIAL DRENANTE E ESCAVACAO,EXCLUSIVE FORNECIMENTODO TUBO | M | 241.57
20.033.0003-A | DRENO PROFUNDO PARA CORTE EM ROCHA,TRAPEZOIDAL,MEDINDO 0,50MNA BASE MENOR,0,60M NA BASE MAIOR E 1,50M DE ALTURA,FORNECIMENTO DOS MATERIAIS E EXECUCAO,INCLUSIVE SELO,ENCHIMENTO FILTRANTE,MATERIAL DRENANTE E ESCAVACAO,EXCLUSIVE FORNECIMENTODO TUBO | M | 223.82
20.034.0001-0 | DRENO PROFUNDO PARA CORTE EM SOLO,TRAPEZOIDAL,MEDINDO 0,60MNA BASE MENOR,0,70M NA BASE MAIOR E 1,50M DE ALTURA,COM UTILIZACAO DE MANTA GEOTEXTIL EM DRENO SUBTERRANEO,FORNECIMENTODOS MATERIAIS E EXECUCAO,INCLUSIVE SELO,ENCHIMENTO FILTRANTE,MATERIAL DRENANTE E ESCAVACAO | M | 273.2
20.034.0001-A | DRENO PROFUNDO PARA CORTE EM SOLO,TRAPEZOIDAL,MEDINDO 0,60MNA BASE MENOR,0,70M NA BASE MAIOR E 1,50M DE ALTURA,COM UTILIZACAO DE MANTA GEOTEXTIL EM DRENO SUBTERRANEO,FORNECIMENTODOS MATERIAIS E EXECUCAO,INCLUSIVE SELO,ENCHIMENTO FILTRANTE,MATERIAL DRENANTE E ESCAVACAO | M | 261.05
20.034.0002-0 | DRENO PROFUNDO PARA CORTE EM SOLO,TRAPEZOIDAL,MEDINDO 0,65MNA BASE MENOR,0,75M NA BASE MAIOR E 1,50M DE ALTURA,COM UTILIZACAO DE MANTA GEOTEXTIL EM DRENO SUBTERRANEO,FORNECIMENTODOS MATERIAIS E EXECUCAO,INCLUSIVE SELO,ENCHIMENTO FILTRANTE,MATERIAL DRENANTE E ESCAVACAO | M | 299.61
20.034.0002-A | DRENO PROFUNDO PARA CORTE EM SOLO,TRAPEZOIDAL,MEDINDO 0,65MNA BASE MENOR,0,75M NA BASE MAIOR E 1,50M DE ALTURA,COM UTILIZACAO DE MANTA GEOTEXTIL EM DRENO SUBTERRANEO,FORNECIMENTODOS MATERIAIS E EXECUCAO,INCLUSIVE SELO,ENCHIMENTO FILTRANTE,MATERIAL DRENANTE E ESCAVACAO | M | 286.11
20.034.0003-0 | DRENO PROFUNDO PARA CORTE EM SOLO,TRAPEZOIDAL,MEDINDO 0,70MNA BASE MENOR,0,80M NA BASE MAIOR E 1,50M DE ALTURA,COM UTILIZACAO DE MANTA GEOTEXTIL EM DRENO SUBTERRANEO,FORNECIMENTODOS MATERIAIS E EXECUCAO,INCLUSIVE SELO,ENCHIMENTO FILTRANTE,MATERIAL DRENANTE E ESCAVACAO | M | 333.46
20.034.0003-A | DRENO PROFUNDO PARA CORTE EM SOLO,TRAPEZOIDAL,MEDINDO 0,70MNA BASE MENOR,0,80M NA BASE MAIOR E 1,50M DE ALTURA,COM UTILIZACAO DE MANTA GEOTEXTIL EM DRENO SUBTERRANEO,FORNECIMENTODOS MATERIAIS E EXECUCAO,INCLUSIVE SELO,ENCHIMENTO FILTRANTE,MATERIAL DRENANTE E ESCAVACAO | M | 318.7
20.035.0001-0 | DRENO PROFUNDO PARA CORTE EM SOLO,TRAPEZOIDAL,MEDINDO 0,60MNA BASE MENOR,0,70M NA BASE MAIOR E 1,50M DE ALTURA,EXCLUSIVE FORNECIMENTO DO TUBO,COM UTILIZACAO DE MANTA GEOTEXTIL EMDRENO SUBTERRANEO,FORNECIMENTO DOS MATERIAIS E ESCAVACAO,INCLUSIVE SELO,ENCHIMENTO FILTRANTE,MATERIAL DRENANTE E ESCAVACAO | M | 231.4
20.035.0001-A | DRENO PROFUNDO PARA CORTE EM SOLO,TRAPEZOIDAL,MEDINDO 0,60MNA BASE MENOR,0,70M NA BASE MAIOR E 1,50M DE ALTURA,EXCLUSIVE FORNECIMENTO DO TUBO,COM UTILIZACAO DE MANTA GEOTEXTIL EMDRENO SUBTERRANEO,FORNECIMENTO DOS MATERIAIS E ESCAVACAO,INCLUSIVE SELO,ENCHIMENTO FILTRANTE,MATERIAL DRENANTE E ESCAVACAO | M | 219.25
20.035.0002-0 | DRENO PROFUNDO PARA CORTE EM SOLO,TRAPEZOIDAL,MEDINDO 0,65MNA BASE MENOR,0,75M NA BASE MAIOR E 1,50M DE ALTURA,EXCLUSIVE FORNECIMENTO DO TUBO,COM UTILIZACAO DE MANTA GEOTEXTIL EMDRENO SUBTERRANEO,FORNECIMENTO DOS MATERIAIS,E EXECUCAO,INCLUSIVE SELO,ENCHIMENTO FILTRANTE,MATERIAL DRENANTE E ESCAVACAO | M | 245.9
20.035.0002-A | DRENO PROFUNDO PARA CORTE EM SOLO,TRAPEZOIDAL,MEDINDO 0,65MNA BASE MENOR,0,75M NA BASE MAIOR E 1,50M DE ALTURA,EXCLUSIVE FORNECIMENTO DO TUBO,COM UTILIZACAO DE MANTA GEOTEXTIL EMDRENO SUBTERRANEO,FORNECIMENTO DOS MATERIAIS,E EXECUCAO,INCLUSIVE SELO,ENCHIMENTO FILTRANTE,MATERIAL DRENANTE E ESCAVACAO | M | 232.4
20.035.0003-0 | DRENO PROFUNDO PARA CORTE EM SOLO,TRAPEZOIDAL,MEDINDO 0,70MNA BASE MENOR,0,80M NA BASE MAIOR E 1,50M DE ALTURA,EXCLUSIVE FORNECIMENTO DO TUBO,COM UTILIZACAO DE MANTA GEOTEXTIL EMDRENO SUBTERRANEO,FORNECIMENTO DOS MATERIAIS E EXECUCAO,INCLUSIVE SELO,ENCHIMENTO FILTRANTE,MATERIAL DRENANTE E ESCAVACAO | M | 259.38
20.035.0003-A | DRENO PROFUNDO PARA CORTE EM SOLO,TRAPEZOIDAL,MEDINDO 0,70MNA BASE MENOR,0,80M NA BASE MAIOR E 1,50M DE ALTURA,EXCLUSIVE FORNECIMENTO DO TUBO,COM UTILIZACAO DE MANTA GEOTEXTIL EMDRENO SUBTERRANEO,FORNECIMENTO DOS MATERIAIS E EXECUCAO,INCLUSIVE SELO,ENCHIMENTO FILTRANTE,MATERIAL DRENANTE E ESCAVACAO | M | 244.62
20.036.0001-0 | DRENO PROFUNDO PARA CORTE EM ROCHA,TRAPEZOIDAL,MEDINDO 0,30MNA BASE MENOR,0,40M NA BASE MAIOR E 0,20M DE ALTURA,COM UTILIZACAO DE MANTA GEOTEXTIL EM DRENO SUBTERRANEO,FORNECIMENTODOS MATERIAIS E EXECUCAO,INCLUSIVE SELO,ENCHIMENTO FILTRANTE,MATERIAL DRENANTE E ESCAVACAO | M | 222.37
20.036.0001-A | DRENO PROFUNDO PARA CORTE EM ROCHA,TRAPEZOIDAL,MEDINDO 0,30MNA BASE MENOR,0,40M NA BASE MAIOR E 0,20M DE ALTURA,COM UTILIZACAO DE MANTA GEOTEXTIL EM DRENO SUBTERRANEO,FORNECIMENTODOS MATERIAIS E EXECUCAO,INCLUSIVE SELO,ENCHIMENTO FILTRANTE,MATERIAL DRENANTE E ESCAVACAO | M | 210.65
20.036.0002-0 | DRENO PROFUNDO PARA CORTE EM ROCHA,TRAPEZOIDAL,MEDINDO 0,40MNA BASE MENOR,0,50M NA BASE MAIOR E 0,30M DE ALTURA,COM UTILIZACAO DE MANTA GEOTEXTIL EM DRENO SUBTERRANEO,FORNECIMENTODOS MATERIAIS E EXECUCAO,INCLUSIVE SELO,ENCHIMENTO FILTRANTE,MATERIAL DRENANTE E ESCAVACAO | M | 278.97
20.036.0002-A | DRENO PROFUNDO PARA CORTE EM ROCHA,TRAPEZOIDAL,MEDINDO 0,40MNA BASE MENOR,0,50M NA BASE MAIOR E 0,30M DE ALTURA,COM UTILIZACAO DE MANTA GEOTEXTIL EM DRENO SUBTERRANEO,FORNECIMENTODOS MATERIAIS E EXECUCAO,INCLUSIVE SELO,ENCHIMENTO FILTRANTE,MATERIAL DRENANTE E ESCAVACAO | M | 263.89
20.036.0003-0 | DRENO PROFUNDO PARA CORTE EM ROCHA,TRAPEZOIDAL,MEDINDO 0,50MNA BASE MENOR,0,60M NA BASE MAIOR E 0,40M DE ALTURA,COM UTILIZACAO DE MANTA GEOTEXTIL EM DRENO SUBTERRANEO,FORNECIMENTODOS MATERIAIS E EXECUCAO,INCLUSIVE SELO,ENCHIMENTO FILTRANTE,MATERIAL DRENANTE E ESCAVACAO | M | 339.73
20.036.0003-A | DRENO PROFUNDO PARA CORTE EM ROCHA,TRAPEZOIDAL,MEDINDO 0,50MNA BASE MENOR,0,60M NA BASE MAIOR E 0,40M DE ALTURA,COM UTILIZACAO DE MANTA GEOTEXTIL EM DRENO SUBTERRANEO,FORNECIMENTODOS MATERIAIS E EXECUCAO,INCLUSIVE SELO,ENCHIMENTO FILTRANTE,MATERIAL DRENANTE E ESCAVACAO | M | 321.62
20.037.0001-0 | DRENO PROFUNDO PARA CORTE EM ROCHA,TRAPEZOIDAL,MEDINDO 0,30MNA BASE MENOR,0,40M NA BASE MAIOR E 0,20M DE ALTURA,EXCLUSIVE FORNECIMENTO O TUBO,COM UTILIZACAO DE MANTA GEOTEXTIL EMDRENO SUBTERRANEO,FORNECIMENTO DOS MATERIAIS E EXECUCAO,INCLUSIVE SELO,ENCHIMENTO FILTRANTE,MATERIAL DRENANTE E ESCAVACAO | M | 181.04
20.037.0001-A | DRENO PROFUNDO PARA CORTE EM ROCHA,TRAPEZOIDAL,MEDINDO 0,30MNA BASE MENOR,0,40M NA BASE MAIOR E 0,20M DE ALTURA,EXCLUSIVE FORNECIMENTO O TUBO,COM UTILIZACAO DE MANTA GEOTEXTIL EMDRENO SUBTERRANEO,FORNECIMENTO DOS MATERIAIS E EXECUCAO,INCLUSIVE SELO,ENCHIMENTO FILTRANTE,MATERIAL DRENANTE E ESCAVACAO | M | 169.32
20.037.0002-0 | DRENO PROFUNDO PARA CORTE EM ROCHA,TRAPEZOIDAL,MEDINDO 0,40MNA BASE MENOR,0,50M NA BASE MAIOR E 0,30M DE ALTURA,EXCLUSIVE FORNECIMENTO DO TUBO,COM UTILIZACAO DE MANTA GEOTEXTIL EMDRENO SUBTERRANEO,FORNECIMENTO DOS MATERIAIS E EXECUCAO,INCLUSIVE SELO,ENCHIMENTO FILTRANTE,MATERIAL DRENANTE E ESCAVACAO | M | 224.77
20.037.0002-A | DRENO PROFUNDO PARA CORTE EM ROCHA,TRAPEZOIDAL,MEDINDO 0,40MNA BASE MENOR,0,50M NA BASE MAIOR E 0,30M DE ALTURA,EXCLUSIVE FORNECIMENTO DO TUBO,COM UTILIZACAO DE MANTA GEOTEXTIL EMDRENO SUBTERRANEO,FORNECIMENTO DOS MATERIAIS E EXECUCAO,INCLUSIVE SELO,ENCHIMENTO FILTRANTE,MATERIAL DRENANTE E ESCAVACAO | M | 209.75
20.037.0003-0 | DRENO PROFUNDO PARA CORTE EM ROCHA,TRAPEZOIDAL,MEDINDO 0,50MNA BASE MENOR,0,60M NA BASE MAIOR E 0,40M DE ALTURA,EXCLUSIVE FORNECIMENTO DO TUBO,COM UTILIZACAO DE MANTA GEOTEXTIL EMDRENO SUBTERRANEO,FORNECIMENTO DOS MATERIAIS E EXECUCAO,INCLUSIVE SELO,ENCHIMENTO FILTRANTE,MATERIAL DRENANTE E ESCAVACAO | M | 265.65
20.037.0003-A | DRENO PROFUNDO PARA CORTE EM ROCHA,TRAPEZOIDAL,MEDINDO 0,50MNA BASE MENOR,0,60M NA BASE MAIOR E 0,40M DE ALTURA,EXCLUSIVE FORNECIMENTO DO TUBO,COM UTILIZACAO DE MANTA GEOTEXTIL EMDRENO SUBTERRANEO,FORNECIMENTO DOS MATERIAIS E EXECUCAO,INCLUSIVE SELO,ENCHIMENTO FILTRANTE,MATERIAL DRENANTE E ESCAVACAO | M | 247.54
20.038.0010-0 | DRENO RASO COM PEDRA BRITADA E MANTA GEOTEXTIL,INCLUSIVE ESCAVACAO E FORNECIMENTO DOS MATERIAIS | M | 90.63
20.038.0010-A | DRENO RASO COM PEDRA BRITADA E MANTA GEOTEXTIL,INCLUSIVE ESCAVACAO E FORNECIMENTO DOS MATERIAIS | M | 87.39
20.038.0015-0 | DRENO RASO COM PEDRA BRITADA,INCLUSIVE ESCAVACAO E FORNECIMENTO DOS MATERIAIS | M | 65.04
20.038.0015-A | DRENO RASO COM PEDRA BRITADA,INCLUSIVE ESCAVACAO E FORNECIMENTO DOS MATERIAIS | M | 62.27
20.040.0002-0 | DEFENSA METALICA,MODELO SEMI-MALEAVEL SIMPLES,GALVANIZADA,CONSTITUIDA DE GUIA DESLIZANTE,ESPACADOR,CALCO,PLAQUETA,ACESSORIOS DE APERTO E POSTE CRAVADO POR MEIO DE COMPRESSAO.O COMPRIMENTO UTIL DO CONJUNTO E DE 4,00M,MONTAGEM E ASSENTAMENTO,EXCLUSIVE A DEFENSA METALICA(VIDE FAMILIA 20.041) | M | 30.35
20.040.0002-A | DEFENSA METALICA,MODELO SEMI-MALEAVEL SIMPLES,GALVANIZADA,CONSTITUIDA DE GUIA DESLIZANTE,ESPACADOR,CALCO,PLAQUETA,ACESSORIOS DE APERTO E POSTE CRAVADO POR MEIO DE COMPRESSAO.O COMPRIMENTO UTIL DO CONJUNTO E DE 4,00M,MONTAGEM E ASSENTAMENTO,EXCLUSIVE A DEFENSA METALICA(VIDE FAMILIA 20.041) | M | 29.56
20.040.0003-0 | DEFENSA METALICA,MODELO SEMI-MALEAVEL DUPLA,GALVANIZADA,CONSTITUIDA DE GUIA DESLIZANTE,ESPACADOR,CALCO,PLAQUETA,ACESSORIO DE APERTO E POSTE CRAVADO POR MEIO DE COMPRESSAO.O COMPRIMENTO UTIL DO CONJUNTO E DE 4,00M,MONTAGEM E ASSENTAMENTO,EXCLUSIVE A DEFENSA METALICA(VIDE FAMILIA 20.041) | M | 44.72
20.040.0003-A | DEFENSA METALICA,MODELO SEMI-MALEAVEL DUPLA,GALVANIZADA,CONSTITUIDA DE GUIA DESLIZANTE,ESPACADOR,CALCO,PLAQUETA,ACESSORIO DE APERTO E POSTE CRAVADO POR MEIO DE COMPRESSAO.O COMPRIMENTO UTIL DO CONJUNTO E DE 4,00M,MONTAGEM E ASSENTAMENTO,EXCLUSIVE A DEFENSA METALICA(VIDE FAMILIA 20.041) | M | 43.57
20.040.0005-0 | DEFENSA METALICA,MODELO MALEAVEL SIMPLES,GALVANIZADA,CONSTITUIDA DE GUIA DESLIZANTE,ESPACADOR,CALCO,PLAQUETA,ACESSORIO DE APERTO E POSTE CRAVADO POR MEIO DE COMPRESSAO.O COMPRIMENTO UTIL DO CONJUNTO E DE 4,00M,MONTAGEM E ASSENTAMENTO,EXCLUSIVE A DEFENSA METALICA(VIDE FAMILIA 20.041) | M | 36.4
20.040.0005-A | DEFENSA METALICA,MODELO MALEAVEL SIMPLES,GALVANIZADA,CONSTITUIDA DE GUIA DESLIZANTE,ESPACADOR,CALCO,PLAQUETA,ACESSORIO DE APERTO E POSTE CRAVADO POR MEIO DE COMPRESSAO.O COMPRIMENTO UTIL DO CONJUNTO E DE 4,00M,MONTAGEM E ASSENTAMENTO,EXCLUSIVE A DEFENSA METALICA(VIDE FAMILIA 20.041) | M | 35.44
20.040.0008-0 | DEFENSA METALICA,MODELO MALEAVEL DUPLA,GALVANIZADA,CONSTITUIDA DE GUIA DESLIZANTE,ESPACADOR,CALCO,PLAQUETA,ACESSORIO DEAPERTO E POSTE CRAVADO POR MEIO DE COMPRESSAO.O COMPRIMENTOUTIL DO CONJUNTO E DE 4,00M,MONTAGEM E ASSENTAMENTO,EXCLUSIVE A DEFENSA METALICA(VIDE FAMILIA 20.041) | M | 60.66
20.040.0008-A | DEFENSA METALICA,MODELO MALEAVEL DUPLA,GALVANIZADA,CONSTITUIDA DE GUIA DESLIZANTE,ESPACADOR,CALCO,PLAQUETA,ACESSORIO DEAPERTO E POSTE CRAVADO POR MEIO DE COMPRESSAO.O COMPRIMENTOUTIL DO CONJUNTO E DE 4,00M,MONTAGEM E ASSENTAMENTO,EXCLUSIVE A DEFENSA METALICA(VIDE FAMILIA 20.041) | M | 59.08
20.041.0002-0 | DEFENSA METALICA,MODELO SEMI-MALEAVEL SIMPLES,GALVANIZADA,CONSTITUIDA DE GUIA DESLIZANTE,ESPACADOR,CALCO,PLAQUETA,ACESSORIOS DE APERTO E POSTE COM COMPRIMENTO DE 1,80M.FORNECIMENTO | M | 573
20.041.0002-A | DEFENSA METALICA,MODELO SEMI-MALEAVEL SIMPLES,GALVANIZADA,CONSTITUIDA DE GUIA DESLIZANTE,ESPACADOR,CALCO,PLAQUETA,ACESSORIOS DE APERTO E POSTE COM COMPRIMENTO DE 1,80M.FORNECIMENTO | M | 573
20.041.0003-0 | DEFENSA METALICA,MODELO SEMI-MALEAVEL DUPLA,GALVANIZADA,CONSTITUIDA DE GUIA DESLIZANTE,ESPACADOR,CALCO,PLAQUETA,ACESSORIOS DE APERTO E POSTE COM COMPRIMENTO DE 1,80M.FORNECIMENTO | M | 983
20.041.0003-A | DEFENSA METALICA,MODELO SEMI-MALEAVEL DUPLA,GALVANIZADA,CONSTITUIDA DE GUIA DESLIZANTE,ESPACADOR,CALCO,PLAQUETA,ACESSORIOS DE APERTO E POSTE COM COMPRIMENTO DE 1,80M.FORNECIMENTO | M | 983
20.041.0005-0 | DEFENSA METALICA,MODELO MALEAVEL SIMPLES,GALVANIZADA,CONSTITUIDA DE GUIA DESLIZANTE,ESPACADOR,CALCO,PLAQUETA,ACESSORIOSDE APERTO E POSTE COM COMPRIMENTO DE 1,80M.FORNECIMENTO | M | 916
20.041.0005-A | DEFENSA METALICA,MODELO MALEAVEL SIMPLES,GALVANIZADA,CONSTITUIDA DE GUIA DESLIZANTE,ESPACADOR,CALCO,PLAQUETA,ACESSORIOSDE APERTO E POSTE COM COMPRIMENTO DE 1,80M.FORNECIMENTO | M | 916
20.041.0008-0 | DEFENSA METALICA,MODELO MALEAVEL DUPLA,GALVANIZADA,CONSTITUIDA DE GUIA DESLIZANTE,ESPACADOR,CALCO,PLAQUETA,ACESSORIOS DEAPERTO E POSTE COM COMPRIMENTO DE 1,80M.FORNECIMENTO | M | 1140
20.041.0008-A | DEFENSA METALICA,MODELO MALEAVEL DUPLA,GALVANIZADA,CONSTITUIDA DE GUIA DESLIZANTE,ESPACADOR,CALCO,PLAQUETA,ACESSORIOS DEAPERTO E POSTE COM COMPRIMENTO DE 1,80M.FORNECIMENTO | M | 1140
20.067.0038-0 | BOCA PARA BUEIRO SIMPLES,MULTI-PLATE CIRCULAR,COM 1,90M DE DIAMETRO,EM CONCRETO ARMADO 15MPA,INCLUSIVE TODOS OS MATERIAIS E ESCAVACAO MANUAL DA LAJE DA BASE,EXCLUSIVE REATERRO | UN | 6979.61
20.067.0038-A | BOCA PARA BUEIRO SIMPLES,MULTI-PLATE CIRCULAR,COM 1,90M DE DIAMETRO,EM CONCRETO ARMADO 15MPA,INCLUSIVE TODOS OS MATERIAIS E ESCAVACAO MANUAL DA LAJE DA BASE,EXCLUSIVE REATERRO | UN | 6525.36
20.067.0039-0 | BOCA PARA BUEIRO DUPLO,MULTI-PLATE CIRCULAR,COM 1,90M DE DIAMETRO,EM CONCRETO ARMADO 15MPA,INCLUSIVE TODOS OS MATERIAISE ESCAVACAO MANUAL DA LAJE DA BASE,EXCLUSIVE REATERRO | UN | 13236.63
20.067.0039-A | BOCA PARA BUEIRO DUPLO,MULTI-PLATE CIRCULAR,COM 1,90M DE DIAMETRO,EM CONCRETO ARMADO 15MPA,INCLUSIVE TODOS OS MATERIAISE ESCAVACAO MANUAL DA LAJE DA BASE,EXCLUSIVE REATERRO | UN | 12425.25
20.067.0040-0 | BOCA PARA BUEIRO TRIPLO,MULTI-PLATE CIRCULAR,COM 1,90M DE DIAMETRO,EM CONCRETO ARMADO 15MPA,INCLUSIVE TODOS OS MATERIAISE ESCAVACAO MANUAL DA LAJE DA BASE,EXCLUSIVE REATERRO | UN | 20420.83
20.067.0040-A | BOCA PARA BUEIRO TRIPLO,MULTI-PLATE CIRCULAR,COM 1,90M DE DIAMETRO,EM CONCRETO ARMADO 15MPA,INCLUSIVE TODOS OS MATERIAISE ESCAVACAO MANUAL DA LAJE DA BASE,EXCLUSIVE REATERRO | UN | 19175.11
20.067.0041-0 | BOCA PARA BUEIRO SIMPLES,MULTI-PLATE CIRCULAR,COM 2,30M DE DIAMETRO,EM CONCRETO ARMADO 15MPA,INCLUINDO TODOS OS MATERIAIS E ESCAVACAO MANUAL DA LAJE DA BASE,EXCLUSIVE REATERRO | UN | 9077.08
20.067.0041-A | BOCA PARA BUEIRO SIMPLES,MULTI-PLATE CIRCULAR,COM 2,30M DE DIAMETRO,EM CONCRETO ARMADO 15MPA,INCLUINDO TODOS OS MATERIAIS E ESCAVACAO MANUAL DA LAJE DA BASE,EXCLUSIVE REATERRO | UN | 8488.47
20.067.0042-0 | BOCA PARA BUEIRO DUPLO,MULTI-PLATE CIRCULAR,COM 2,30M DE DIAMETRO,EM CONCRETO ARMADO 15MPA,INCLUINDO TODOS OS MATERIAISE ESCAVACAO MANUAL DA LAJE DA BASE,EXCLUSIVE REATERRO | UN | 17438.78
20.067.0042-A | BOCA PARA BUEIRO DUPLO,MULTI-PLATE CIRCULAR,COM 2,30M DE DIAMETRO,EM CONCRETO ARMADO 15MPA,INCLUINDO TODOS OS MATERIAISE ESCAVACAO MANUAL DA LAJE DA BASE,EXCLUSIVE REATERRO | UN | 16366.1
20.067.0043-0 | BOCA PARA BUEIRO TRIPLO,MULTI-PLATE CIRCULAR,COM 2,30M DE DIAMETRO,EM CONCRETO ARMADO 15MPA,INCLUINDO TODOS OS MATERIAISE ESCAVACAO MANUAL DA LAJE DA BASE,EXCLUSIVE REATERRO | UN | 26367.26
20.067.0043-A | BOCA PARA BUEIRO TRIPLO,MULTI-PLATE CIRCULAR,COM 2,30M DE DIAMETRO,EM CONCRETO ARMADO 15MPA,INCLUINDO TODOS OS MATERIAISE ESCAVACAO MANUAL DA LAJE DA BASE,EXCLUSIVE REATERRO | UN | 24765.26
20.067.0044-0 | BOCA PARA BUEIRO SIMPLES,MULTI-PLATE CIRCULAR,COM 2,65M DE DIAMETRO,EM CONCRETO ARMADO 15MPA,INCLUINDO TODOS OS MATERIAIS E ESCAVACAO MANUAL DA LAJE DA BASE,EXCLUSIVE REATERRO | UN | 12811.12
20.067.0044-A | BOCA PARA BUEIRO SIMPLES,MULTI-PLATE CIRCULAR,COM 2,65M DE DIAMETRO,EM CONCRETO ARMADO 15MPA,INCLUINDO TODOS OS MATERIAIS E ESCAVACAO MANUAL DA LAJE DA BASE,EXCLUSIVE REATERRO | UN | 12017.61
20.067.0045-0 | BOCA PARA BUEIRO DUPLO,MULTI-PLATE CIRCULAR,COM 2,65M DE DIAMETRO,EM CONCRETO ARMADO 15MPA,INCLUINDO TODOS OS MATERIAISE ESCAVACAO MANUAL DA LAJE DA BASE,EXCLUSIVE REATERRO | UN | 20105.34
20.067.0045-A | BOCA PARA BUEIRO DUPLO,MULTI-PLATE CIRCULAR,COM 2,65M DE DIAMETRO,EM CONCRETO ARMADO 15MPA,INCLUINDO TODOS OS MATERIAISE ESCAVACAO MANUAL DA LAJE DA BASE,EXCLUSIVE REATERRO | UN | 18837.13
20.067.0046-0 | BOCA PARA BUEIRO TRIPLO,MULTI-PLATE CIRCULAR,COM 2,65M DE DIAMETRO,EM CONCRETO ARMADO 15MPA,INCLUINDO TODOS OS MATERIAISE ESCAVACAO MANUAL DA LAJE DA BASE,EXCLUSIVE REATERRO | UN | 36812.88
20.067.0046-A | BOCA PARA BUEIRO TRIPLO,MULTI-PLATE CIRCULAR,COM 2,65M DE DIAMETRO,EM CONCRETO ARMADO 15MPA,INCLUINDO TODOS OS MATERIAISE ESCAVACAO MANUAL DA LAJE DA BASE,EXCLUSIVE REATERRO | UN | 34639.11
20.067.0047-0 | BOCA PARA BUEIRO SIMPLES,MULTI-PLATE CIRCULAR,COM 3,05M DE DIAMETRO,EM CONCRETO ARMADO 15MPA,INCLUINDO TODOS OS MATERIAIS E ESCAVACAO MANUAL DA LAJE DA BASE,EXCLUSIVE REATERRO | UN | 16470.61
20.067.0047-A | BOCA PARA BUEIRO SIMPLES,MULTI-PLATE CIRCULAR,COM 3,05M DE DIAMETRO,EM CONCRETO ARMADO 15MPA,INCLUINDO TODOS OS MATERIAIS E ESCAVACAO MANUAL DA LAJE DA BASE,EXCLUSIVE REATERRO | UN | 15456.11
20.067.0048-0 | BOCA PARA BUEIRO DUPLO,MULTI-PLATE CIRCULAR,COM 3,05M DE DIAMETRO,EM CONCRETO ARMADO 15MPA,INCLUINDO TODOS OS MATERIAISE ESCAVACAO MANUAL DA LAJE DA BASE,EXCLUSIVE REATERRO | UN | 22736.46
20.067.0048-A | BOCA PARA BUEIRO DUPLO,MULTI-PLATE CIRCULAR,COM 3,05M DE DIAMETRO,EM CONCRETO ARMADO 15MPA,INCLUINDO TODOS OS MATERIAISE ESCAVACAO MANUAL DA LAJE DA BASE,EXCLUSIVE REATERRO | UN | 21274.96
20.067.0049-0 | BOCA PARA BUEIRO TRIPLO,MULTI-PLATE CIRCULAR,COM 3,05M DE DIAMETRO,EM CONCRETO ARMADO 15MPA,INCLUINDO TODOS OS MATERIAISE ESCAVACAO MANUAL DA LAJE DA BASE,EXCLUSIVE REATERRO | UN | 44415.65
20.067.0049-A | BOCA PARA BUEIRO TRIPLO,MULTI-PLATE CIRCULAR,COM 3,05M DE DIAMETRO,EM CONCRETO ARMADO 15MPA,INCLUINDO TODOS OS MATERIAISE ESCAVACAO MANUAL DA LAJE DA BASE,EXCLUSIVE REATERRO | UN | 41813.38
20.067.0050-0 | BOCA PARA BUEIRO SIMPLES,MULTI-PLATE LENTICULAR,COM 1,85M DEVAO E 1,40M DE ALTURA,EM CONCRETO ARMADO 15MPA,INCLUSIVE TODOS OS MATERIAIS E ESCAVACAO MANUAL DA LAJE DA BASE,EXCLUSIVE REATERRO | UN | 4885.14
20.067.0050-A | BOCA PARA BUEIRO SIMPLES,MULTI-PLATE LENTICULAR,COM 1,85M DEVAO E 1,40M DE ALTURA,EM CONCRETO ARMADO 15MPA,INCLUSIVE TODOS OS MATERIAIS E ESCAVACAO MANUAL DA LAJE DA BASE,EXCLUSIVE REATERRO | UN | 4566.31
20.067.0051-0 | BOCA PARA BUEIRO DUPLO,MULTI-PLATE LENTICULAR,COM 1,85M DE VAO E 1,40M DE ALTURA,EM CONCRETO ARMADO 15MPA,INCLUSIVE TODOS OS MATERIAIS E ESCAVACAO MANUAL DA LAJE DA BASE,EXCLUSIVEREATERRO | UN | 11720.27
20.067.0051-A | BOCA PARA BUEIRO DUPLO,MULTI-PLATE LENTICULAR,COM 1,85M DE VAO E 1,40M DE ALTURA,EM CONCRETO ARMADO 15MPA,INCLUSIVE TODOS OS MATERIAIS E ESCAVACAO MANUAL DA LAJE DA BASE,EXCLUSIVEREATERRO | UN | 10996.67
20.067.0052-0 | BOCA PARA BUEIRO TRIPLO,MULTI-PLATE LENTICULAR,COM 1,85M DEVAO E 1,40M DE ALTURA,EM CONCRETO ARMADO 15MPA,INCLUSIVE TODOS OS MATERIAIS E ESCAVACAO MANUAL DA LAJE DA BASE,EXCLUSIVEREATERRO | UN | 18824.05
20.067.0052-A | BOCA PARA BUEIRO TRIPLO,MULTI-PLATE LENTICULAR,COM 1,85M DEVAO E 1,40M DE ALTURA,EM CONCRETO ARMADO 15MPA,INCLUSIVE TODOS OS MATERIAIS E ESCAVACAO MANUAL DA LAJE DA BASE,EXCLUSIVEREATERRO | UN | 17707.66
20.067.0053-0 | BOCA PARA BUEIRO SIMPLES,MULTI-PLATE LENTICULAR,COM 2,20M DEVAO E 1,70M DE ALTURA,EM CONCRETO ARMADO 15MPA,INCLUSIVE TODOS OS MATERIAIS E ESCAVACAO MANUAL DA LAJE DA BASE,EXCLUSIVE REATERRO | UN | 7204.9
20.067.0053-A | BOCA PARA BUEIRO SIMPLES,MULTI-PLATE LENTICULAR,COM 2,20M DEVAO E 1,70M DE ALTURA,EM CONCRETO ARMADO 15MPA,INCLUSIVE TODOS OS MATERIAIS E ESCAVACAO MANUAL DA LAJE DA BASE,EXCLUSIVE REATERRO | UN | 6747.73
20.067.0054-0 | BOCA PARA BUEIRO DUPLO,MULTI-PLATE LENTICULAR,COM 2,20M DE VAO E 1,70M DE ALTURA,EM CONCRETO ARMADO 15MPA,INCLUSIVE TODOS OS MATERIAIS E ESCAVACAO MANUAL DA LAJE DA BASE,EXCLUSIVEREATERRO | UN | 14877.36
20.067.0054-A | BOCA PARA BUEIRO DUPLO,MULTI-PLATE LENTICULAR,COM 2,20M DE VAO E 1,70M DE ALTURA,EM CONCRETO ARMADO 15MPA,INCLUSIVE TODOS OS MATERIAIS E ESCAVACAO MANUAL DA LAJE DA BASE,EXCLUSIVEREATERRO | UN | 13954.21
20.067.0055-0 | BOCA PARA BUEIRO TRIPLO,MULTI-PLATE LENTICULAR,COM 2,20M DEVAO E 1,70M DE ALTURA,EM CONCRETO ARMADO 15MPA,INCLUSIVE TODOS OS MATERIAIS E ESCAVACAO MANUAL DA LAJE DA BASE,EXCLUSIVEREATERRO | UN | 22613.48
20.067.0055-A | BOCA PARA BUEIRO TRIPLO,MULTI-PLATE LENTICULAR,COM 2,20M DEVAO E 1,70M DE ALTURA,EM CONCRETO ARMADO 15MPA,INCLUSIVE TODOS OS MATERIAIS E ESCAVACAO MANUAL DA LAJE DA BASE,EXCLUSIVEREATERRO | UN | 21306.02
20.067.0056-0 | BOCA PARA BUEIRO SIMPLES,MULTI-PLATE LENTICULAR,COM 2,85M DEVAO E 1,85M DE ALTURA,EM CONCRETO ARMADO 15MPA,INCLUSIVE TODOS OS MATERIAIS E ESCAVACAO MANUAL DA LAJE DA BASE,EXCLUSIVE REATERRO | UN | 9221.16
20.067.0056-A | BOCA PARA BUEIRO SIMPLES,MULTI-PLATE LENTICULAR,COM 2,85M DEVAO E 1,85M DE ALTURA,EM CONCRETO ARMADO 15MPA,INCLUSIVE TODOS OS MATERIAIS E ESCAVACAO MANUAL DA LAJE DA BASE,EXCLUSIVE REATERRO | UN | 8650.52
20.067.0057-0 | BOCA PARA BUEIRO DUPLO,MULTI-PLATE LENTICULAR,COM 2,85M DE VAO E 1,85M DE ALTURA,EM CONCRETO ARMADO 15MPA,INCLUSIVE TODOS OS MATERIAIS E ESCAVACAO MANUAL DA LAJE DA BASE,EXCLUSIVEREATERRO | UN | 18176.44
20.067.0057-A | BOCA PARA BUEIRO DUPLO,MULTI-PLATE LENTICULAR,COM 2,85M DE VAO E 1,85M DE ALTURA,EM CONCRETO ARMADO 15MPA,INCLUSIVE TODOS OS MATERIAIS E ESCAVACAO MANUAL DA LAJE DA BASE,EXCLUSIVEREATERRO | UN | 17048.73
20.067.0058-0 | BOCA PARA BUEIRO TRIPLO,MULTI-PLATE LENTICULAR,COM 2,85M DEVAO E 1,85M DE ALTURA,EM CONCRETO ARMADO 15MPA,INCLUSIVE TODOS OS MATERIAIS E ESCAVACAO MANUAL DA LAJE DA BASE,EXCLUSIVEREATERRO | UN | 28798.99
20.067.0058-A | BOCA PARA BUEIRO TRIPLO,MULTI-PLATE LENTICULAR,COM 2,85M DEVAO E 1,85M DE ALTURA,EM CONCRETO ARMADO 15MPA,INCLUSIVE TODOS OS MATERIAIS E ESCAVACAO MANUAL DA LAJE DA BASE,EXCLUSIVEREATERRO | UN | 27104.7
20.067.0070-0 | BOCA PARA BUEIRO SIMPLES TUBULAR DE CONCRETO,DIAMETRO DE 0,40M EM CONCRETO CICLOPICO,INCLUSIVE FORMA,ESCAVACAO,REATERROE FORNECIMENTO DOS MATERIAIS,EXCLUSIVE ESCAVACAO DE MATERIALDE REATERRO NA JAZIDA E SEU TRANSPORTE AO CANTEIRO | UN | 551.75
20.067.0070-A | BOCA PARA BUEIRO SIMPLES TUBULAR DE CONCRETO,DIAMETRO DE 0,40M EM CONCRETO CICLOPICO,INCLUSIVE FORMA,ESCAVACAO,REATERROE FORNECIMENTO DOS MATERIAIS,EXCLUSIVE ESCAVACAO DE MATERIALDE REATERRO NA JAZIDA E SEU TRANSPORTE AO CANTEIRO | UN | 509.01
20.067.0072-0 | BOCA PARA BUEIRO SIMPLES TUBULAR DE CONCRETO,DIAMETRO DE 0,60M EM CONCRETO CICLOPICO,INCLUSIVE FORMA,ESCAVACAO,REATERROE FORNECIMENTO DOS MATERIAIS,EXCLUSIVE ESCAVACAO DE MATERIALDE REATERRO NA JAZIDA E SEU TRANSPORTE AO CANTEIRO | UN | 920.24
20.067.0072-A | BOCA PARA BUEIRO SIMPLES TUBULAR DE CONCRETO,DIAMETRO DE 0,60M EM CONCRETO CICLOPICO,INCLUSIVE FORMA,ESCAVACAO,REATERROE FORNECIMENTO DOS MATERIAIS,EXCLUSIVE ESCAVACAO DE MATERIALDE REATERRO NA JAZIDA E SEU TRANSPORTE AO CANTEIRO | UN | 850.62
20.067.0074-0 | BOCA PARA BUEIRO SIMPLES TUBULAR DE CONCRETO,DIAMETRO DE 0,80M EM CONCRETO CICLOPICO,INCLUSIVE FORMA,ESCAVACAO,REATERROE FORNECIMENTO DOS MATERIAIS,EXCLUSIVE ESCAVACAO DE MATERIALDE REATERRO NA JAZIDA E SEU TRANSPORTE AO CANTEIRO | UN | 1398.02
20.067.0074-A | BOCA PARA BUEIRO SIMPLES TUBULAR DE CONCRETO,DIAMETRO DE 0,80M EM CONCRETO CICLOPICO,INCLUSIVE FORMA,ESCAVACAO,REATERROE FORNECIMENTO DOS MATERIAIS,EXCLUSIVE ESCAVACAO DE MATERIALDE REATERRO NA JAZIDA E SEU TRANSPORTE AO CANTEIRO | UN | 1294.25
20.067.0076-0 | BOCA PARA BUEIRO SIMPLES TUBULAR DE CONCRETO,DIAMETRO DE 1,00M EM CONCRETO CICLOPICO,INCLUSIVE FORMA,ESCAVACAO,REATERROE FORNECIMENTO DOS MATERIAIS,EXCLUSIVE ESCAVACAO DE MATERIALDE REATERRO NA JAZIDA E SEU TRANSPORTE AO CANTEIRO | UN | 1993.96
20.067.0076-A | BOCA PARA BUEIRO SIMPLES TUBULAR DE CONCRETO,DIAMETRO DE 1,00M EM CONCRETO CICLOPICO,INCLUSIVE FORMA,ESCAVACAO,REATERROE FORNECIMENTO DOS MATERIAIS,EXCLUSIVE ESCAVACAO DE MATERIALDE REATERRO NA JAZIDA E SEU TRANSPORTE AO CANTEIRO | UN | 1848.34
20.067.0078-0 | BOCA PARA BUEIRO SIMPLES TUBULAR DE CONCRETO,DIAMETRO DE 1,20M,EM CONCRETO CICLOPICO,INCLUSIVE FORMA,ESCAVACAO,REATERROE FORNECIMENTO DOS MATERIAIS,EXCLUSIVE ESCAVACAO DE MATERIALDE REATERRO NA JAZIDA E SEU TRANSPORTE AO CANTEIRO | UN | 2714.95
20.067.0078-A | BOCA PARA BUEIRO SIMPLES TUBULAR DE CONCRETO,DIAMETRO DE 1,20M,EM CONCRETO CICLOPICO,INCLUSIVE FORMA,ESCAVACAO,REATERROE FORNECIMENTO DOS MATERIAIS,EXCLUSIVE ESCAVACAO DE MATERIALDE REATERRO NA JAZIDA E SEU TRANSPORTE AO CANTEIRO | UN | 2519.44
20.067.0080-0 | BOCA PARA BUEIRO SIMPLES TUBULAR DE CONCRETO,DIAMETRO DE 1,50M EM CONCRETO CICLOPICO,INCLUSIVE FORMA,ESCAVACAO,REATERROE FORNECIMENTO DOS MATERIAIS,EXCLUSIVE ESCAVACAO DE MATERIALDE REATERRO NA JAZIDA E SEU TRANSPORTE AO CANTEIRO | UN | 4446.63
20.067.0080-A | BOCA PARA BUEIRO SIMPLES TUBULAR DE CONCRETO,DIAMETRO DE 1,50M EM CONCRETO CICLOPICO,INCLUSIVE FORMA,ESCAVACAO,REATERROE FORNECIMENTO DOS MATERIAIS,EXCLUSIVE ESCAVACAO DE MATERIALDE REATERRO NA JAZIDA E SEU TRANSPORTE AO CANTEIRO | UN | 4143.68
20.067.0082-0 | BOCA PARA BUEIRO SIMPLES TUBULAR DE CONCRETO,DIAMETRO DE 2,00M EM CONCRETO CICLOPICO,INCLUSIVE FORMA,ESCAVACAO,REATERROE FORNECIMENTO DOS MATERIAIS,EXCLUSIVE ESCAVACAO DE MATERIALDE REATERRO NA JAZIDA E SEU TRANSPORTE AO CANTEIRO | UN | 5464.13
20.067.0082-A | BOCA PARA BUEIRO SIMPLES TUBULAR DE CONCRETO,DIAMETRO DE 2,00M EM CONCRETO CICLOPICO,INCLUSIVE FORMA,ESCAVACAO,REATERROE FORNECIMENTO DOS MATERIAIS,EXCLUSIVE ESCAVACAO DE MATERIALDE REATERRO NA JAZIDA E SEU TRANSPORTE AO CANTEIRO | UN | 5070.82
20.067.0084-0 | BOCA PARA BUEIRO DUPLO TUBULAR DE CONCRETO,DIAMETRO DE 0,40MEM CONCRETO CICLOPICO,INCLUSIVE FORMA,ESCAVACAO,REATERRO EFORNECIMENTO DOS MATERIAIS,EXCLUSIVE ESCAVACAO DE MATERIAL DE REATERRO NA JAZIDA E SEU TRANSPORTE AO CANTEIRO | UN | 787.75
20.067.0084-A | BOCA PARA BUEIRO DUPLO TUBULAR DE CONCRETO,DIAMETRO DE 0,40MEM CONCRETO CICLOPICO,INCLUSIVE FORMA,ESCAVACAO,REATERRO EFORNECIMENTO DOS MATERIAIS,EXCLUSIVE ESCAVACAO DE MATERIAL DE REATERRO NA JAZIDA E SEU TRANSPORTE AO CANTEIRO | UN | 727.58
20.067.0086-0 | BOCA PARA BUEIRO DUPLO TUBULAR DE CONCRETO,DIAMETRO DE 0,60MEM CONCRETO CICLOPICO,INCLUSIVE FORMA,ESCAVACAO,REATERRO EFORNECIMENTO DOS MATERIAIS,EXCLUSIVE ESCAVACAO DE MATERIAL DE REATERRO NA JAZIDA E SEU TRANSPORTE AO CANTEIRO | UN | 1319.58
20.067.0086-A | BOCA PARA BUEIRO DUPLO TUBULAR DE CONCRETO,DIAMETRO DE 0,60MEM CONCRETO CICLOPICO,INCLUSIVE FORMA,ESCAVACAO,REATERRO EFORNECIMENTO DOS MATERIAIS,EXCLUSIVE ESCAVACAO DE MATERIAL DE REATERRO NA JAZIDA E SEU TRANSPORTE AO CANTEIRO | UN | 1220.92
20.067.0088-0 | BOCA PARA BUEIRO DUPLO TUBULAR DE CONCRETO,DIAMETRO DE 0,80MEM CONCRETO CICLOPICO,INCLUSIVE FORMA,ESCAVACAO,REATERRO EFORNECIMENTO DOS MATERIAIS,EXCLUSIVE ESCAVACAO DE MATERIAL DE REATERRO NA JAZIDA E SEU TRANSPORTE AO CANTEIRO | UN | 2005.51
20.067.0088-A | BOCA PARA BUEIRO DUPLO TUBULAR DE CONCRETO,DIAMETRO DE 0,80MEM CONCRETO CICLOPICO,INCLUSIVE FORMA,ESCAVACAO,REATERRO EFORNECIMENTO DOS MATERIAIS,EXCLUSIVE ESCAVACAO DE MATERIAL DE REATERRO NA JAZIDA E SEU TRANSPORTE AO CANTEIRO | UN | 1858.06
20.067.0090-0 | BOCA PARA BUEIRO DUPLO TUBULAR DE CONCRETO,DIAMETRO DE 1,00MEM CONCRETO CICLOPICO,INCLUSIVE FORMA,ESCAVACAO,REATERRO EFORNECIMENTO DOS MATERIAIS,EXCLUSIVE ESCAVACAO DE MATERIAL DE REATERRO NA JAZIDA E SEU TRANSPORTE AO CANTEIRO | UN | 2854.89
20.067.0090-A | BOCA PARA BUEIRO DUPLO TUBULAR DE CONCRETO,DIAMETRO DE 1,00MEM CONCRETO CICLOPICO,INCLUSIVE FORMA,ESCAVACAO,REATERRO EFORNECIMENTO DOS MATERIAIS,EXCLUSIVE ESCAVACAO DE MATERIAL DE REATERRO NA JAZIDA E SEU TRANSPORTE AO CANTEIRO | UN | 2647.9
20.067.0092-0 | BOCA PARA BUEIRO DUPLO TUBULAR DE CONCRETO,DIAMETRO DE 1,20MEM CONCRETO CICLOPICO,INCLUSIVE FORMA,ESCAVACAO,REATERRO EFORNECIMENTO DOS MATERIAIS,EXCLUSIVE ESCAVACAO DE MATERIAL DE REATERRO NA JAZIDA E SEU TRANSPORTE AO CANTEIRO | UN | 3877.56
20.067.0092-A | BOCA PARA BUEIRO DUPLO TUBULAR DE CONCRETO,DIAMETRO DE 1,20MEM CONCRETO CICLOPICO,INCLUSIVE FORMA,ESCAVACAO,REATERRO EFORNECIMENTO DOS MATERIAIS,EXCLUSIVE ESCAVACAO DE MATERIAL DE REATERRO NA JAZIDA E SEU TRANSPORTE AO CANTEIRO | UN | 3599.82
20.067.0094-0 | BOCA PARA BUEIRO DUPLO TUBULAR DE CONCRETO,DIAMETRO DE 1,50MEM CONCRETO CICLOPICO,INCLUSIVE FORMA,ESCAVACAO,REATERRO EFORNECIMENTO DOS MATERIAIS,EXCLUSIVE ESCAVACAO DE MATERIAL DE REATERRO NA JAZIDA E SEU TRANSPORTE AO CANTEIRO | UN | 5060.81
20.067.0094-A | BOCA PARA BUEIRO DUPLO TUBULAR DE CONCRETO,DIAMETRO DE 1,50MEM CONCRETO CICLOPICO,INCLUSIVE FORMA,ESCAVACAO,REATERRO EFORNECIMENTO DOS MATERIAIS,EXCLUSIVE ESCAVACAO DE MATERIAL DE REATERRO NA JAZIDA E SEU TRANSPORTE AO CANTEIRO | UN | 4700.73
20.067.0096-0 | BOCA PARA BUEIRO DUPLO TUBULAR DE CONCRETO,DIAMETRO DE 2,00MEM CONCRETO CICLOPICO,INCLUSIVE FORMA,ESCAVACAO,REATERRO EFORNECIMENTO DOS MATERIAIS,EXCLUSIVE ESCAVACAO DE MATERIAL DE REATERRO NA JAZIDA E SEU TRANSPORTE AO CANTEIRO | UN | 6639.33
20.067.0096-A | BOCA PARA BUEIRO DUPLO TUBULAR DE CONCRETO,DIAMETRO DE 2,00MEM CONCRETO CICLOPICO,INCLUSIVE FORMA,ESCAVACAO,REATERRO EFORNECIMENTO DOS MATERIAIS,EXCLUSIVE ESCAVACAO DE MATERIAL DE REATERRO NA JAZIDA E SEU TRANSPORTE AO CANTEIRO | UN | 6171.06
20.067.0098-0 | BOCA PARA BUEIRO TRIPLO TUBULAR DE CONCRETO,DIAMETRO DE 0,40M EM CONCRETO CICLOPICO,INCLUSIVE FORMA,ESCAVACAO,REATERRO EFORNECIMENTO DOS MATERIAIS,EXCLUSIVE ESCAVACAO DE MATERIALDE REATERRO NA JAZIDA E SEU TRANSPORTE AO CANTEIRO | UN | 1023.25
20.067.0098-A | BOCA PARA BUEIRO TRIPLO TUBULAR DE CONCRETO,DIAMETRO DE 0,40M EM CONCRETO CICLOPICO,INCLUSIVE FORMA,ESCAVACAO,REATERRO EFORNECIMENTO DOS MATERIAIS,EXCLUSIVE ESCAVACAO DE MATERIALDE REATERRO NA JAZIDA E SEU TRANSPORTE AO CANTEIRO | UN | 945.68
20.067.0100-0 | BOCA PARA BUEIRO TRIPLO TUBULAR DE CONCRETO,DIAMETRO DE 0,60M EM CONCRETO CICLOPICO,INCLUSIVE FORMA,ESCAVACAO,REATERRO EFORNECIMENTO DOS MATERIAIS,EXCLUSIVE ESCAVACAO DE MATERIALDE REATERRO NA JAZIDA E SEU TRANSPORTE AO CANTEIRO | UN | 1718.43
20.067.0100-A | BOCA PARA BUEIRO TRIPLO TUBULAR DE CONCRETO,DIAMETRO DE 0,60M EM CONCRETO CICLOPICO,INCLUSIVE FORMA,ESCAVACAO,REATERRO EFORNECIMENTO DOS MATERIAIS,EXCLUSIVE ESCAVACAO DE MATERIALDE REATERRO NA JAZIDA E SEU TRANSPORTE AO CANTEIRO | UN | 1590.75
20.067.0102-0 | BOCA PARA BUEIRO TRIPLO TUBULAR DE CONCRETO,DIAMETRO DE 0,80M EM CONCRETO CICLOPICO,INCLUSIVE FORMA,ESCAVACAO,REATERRO EFORNECIMENTO DOS MATERIAIS,EXCLUSIVE ESCAVACAO DE MATERIALDE REATERRO NA JAZIDA E SEU TRANSPORTE AO CANTEIRO | UN | 2612.5
20.067.0102-A | BOCA PARA BUEIRO TRIPLO TUBULAR DE CONCRETO,DIAMETRO DE 0,80M EM CONCRETO CICLOPICO,INCLUSIVE FORMA,ESCAVACAO,REATERRO EFORNECIMENTO DOS MATERIAIS,EXCLUSIVE ESCAVACAO DE MATERIALDE REATERRO NA JAZIDA E SEU TRANSPORTE AO CANTEIRO | UN | 2421.39
20.067.0104-0 | BOCA PARA BUEIRO TRIPLO TUBULAR DE CONCRETO,DIAMETRO DE 1,00M EM CONCRETO CICLOPICO,INCLUSIVE FORMA,ESCAVACAO,REATERRO EFORNECIMENTO DOS MATERIAIS,EXCLUSIVE ESCAVACAO DE MATERIALDE REATERRO NA JAZIDA E SEU TRANSPORTE AO CANTEIRO | UN | 3716.3
20.067.0104-A | BOCA PARA BUEIRO TRIPLO TUBULAR DE CONCRETO,DIAMETRO DE 1,00M EM CONCRETO CICLOPICO,INCLUSIVE FORMA,ESCAVACAO,REATERRO EFORNECIMENTO DOS MATERIAIS,EXCLUSIVE ESCAVACAO DE MATERIALDE REATERRO NA JAZIDA E SEU TRANSPORTE AO CANTEIRO | UN | 3447.93
20.067.0106-0 | BOCA PARA BUEIRO TRIPLO TUBULAR DE CONCRETO,DIAMETRO DE 1,20M EM CONCRETO CICLOPICO,INCLUSIVE FORMA,ESCAVACAO,REATERRO EFORNECIMENTO DOS MATERIAIS,EXCLUSIVE ESCAVACAO DE MATERIALDE REATERRO NA JAZIDA E SEU TRANSPORTE AO CANTEIRO | UN | 5040.16
20.067.0106-A | BOCA PARA BUEIRO TRIPLO TUBULAR DE CONCRETO,DIAMETRO DE 1,20M EM CONCRETO CICLOPICO,INCLUSIVE FORMA,ESCAVACAO,REATERRO EFORNECIMENTO DOS MATERIAIS,EXCLUSIVE ESCAVACAO DE MATERIALDE REATERRO NA JAZIDA E SEU TRANSPORTE AO CANTEIRO | UN | 4680.2
20.067.0108-0 | BOCA PARA BUEIRO TRIPLO TUBULAR DE CONCRETO,DIAMETRO DE 1,50M EM CONCRETO CICLOPICO,INCLUSIVE FORMA,ESCAVACAO,REATERRO EFORNECIMENTO DOS MATERIAIS,EXCLUSIVE ESCAVACAO DE MATERIALDE REATERRO NA JAZIDA E SEU TRANSPORTE AO CANTEIRO | UN | 6842.63
20.067.0108-A | BOCA PARA BUEIRO TRIPLO TUBULAR DE CONCRETO,DIAMETRO DE 1,50M EM CONCRETO CICLOPICO,INCLUSIVE FORMA,ESCAVACAO,REATERRO EFORNECIMENTO DOS MATERIAIS,EXCLUSIVE ESCAVACAO DE MATERIALDE REATERRO NA JAZIDA E SEU TRANSPORTE AO CANTEIRO | UN | 6356.73
20.067.0110-0 | BOCA PARA BUEIRO TRIPLO TUBULAR DE CONCRETO,DIAMETRO DE 2,00M EM CONCRETO CICLOPICO,INCLUSIVE FORMA,ESCAVACAO,REATERRO EFORNECIMENTO DOS MATERIAIS,EXCLUSIVE ESCAVACAO DE MATERIALDE REATERRO NA JAZIDA E SEU TRANSPORTE AO CANTEIRO | UN | 9001.29
20.067.0110-A | BOCA PARA BUEIRO TRIPLO TUBULAR DE CONCRETO,DIAMETRO DE 2,00M EM CONCRETO CICLOPICO,INCLUSIVE FORMA,ESCAVACAO,REATERRO EFORNECIMENTO DOS MATERIAIS,EXCLUSIVE ESCAVACAO DE MATERIALDE REATERRO NA JAZIDA E SEU TRANSPORTE AO CANTEIRO | UN | 8364.1
20.070.0001-0 | BUEIRO SIMPLES TUBULAR,DE CONCRETO SIMPLES(PS-1),DIAMETRO DE0,40M,ASSENTE EM BERCO DE CONCRETO CICLOPICO,COM ALTURA DEREATERRO H=0,80M,INCLUSIVE ESCAVACAO,FORNECIMENTO DOS MATERIAIS E REATERRO,EXCLUSIVE ESCAVACAO DE MATERIAL DE REATERRO NA JAZIDA E SEU TRANSPORTE AO CANTEIRO | M | 306.53
20.070.0001-A | BUEIRO SIMPLES TUBULAR,DE CONCRETO SIMPLES(PS-1),DIAMETRO DE0,40M,ASSENTE EM BERCO DE CONCRETO CICLOPICO,COM ALTURA DEREATERRO H=0,80M,INCLUSIVE ESCAVACAO,FORNECIMENTO DOS MATERIAIS E REATERRO,EXCLUSIVE ESCAVACAO DE MATERIAL DE REATERRO NA JAZIDA E SEU TRANSPORTE AO CANTEIRO | M | 291.18
20.070.0002-0 | BUEIRO SIMPLES TUBULAR DE CONCRETO SIMPLES(PS-1),DIAMETRO DE0,40M,ASSENTE EM BERCO DE CONCRETO CICLOPICO,COM ALTURA DEREATERRO H=1,50M,INCLUSIVE ESCAVACAO,FORNECIMENTO DOS MATERIAIS E REATERRO,EXCLUSIVE ESCAVACAO DE MATERIAL DE REATERRO NA JAZIDA E SEU TRANSPORTE AO CANTEIRO | M | 396.69
20.070.0002-A | BUEIRO SIMPLES TUBULAR DE CONCRETO SIMPLES(PS-1),DIAMETRO DE0,40M,ASSENTE EM BERCO DE CONCRETO CICLOPICO,COM ALTURA DEREATERRO H=1,50M,INCLUSIVE ESCAVACAO,FORNECIMENTO DOS MATERIAIS E REATERRO,EXCLUSIVE ESCAVACAO DE MATERIAL DE REATERRO NA JAZIDA E SEU TRANSPORTE AO CANTEIRO | M | 378.47
20.070.0003-0 | BUEIRO SIMPLES TUBULAR,DE CONCRETO SIMPLES(PS-1),DIAMETRO DE0,40M,ASSENTE EM BERCO DE CONCRETO CICLOPICO,COM ALTURA DEREATERRO H=3,00M,INCLUSIVE ESCAVACAO,FORNECIMENTO DOS MATERIAIS E REATERRO,EXCLUSIVE ESCAVACAO DE MATERIAL DE REATERRO NA JAZIDA E SEU TRANSPORTE AO CANTEIRO | M | 719.04
20.070.0003-A | BUEIRO SIMPLES TUBULAR,DE CONCRETO SIMPLES(PS-1),DIAMETRO DE0,40M,ASSENTE EM BERCO DE CONCRETO CICLOPICO,COM ALTURA DEREATERRO H=3,00M,INCLUSIVE ESCAVACAO,FORNECIMENTO DOS MATERIAIS E REATERRO,EXCLUSIVE ESCAVACAO DE MATERIAL DE REATERRO NA JAZIDA E SEU TRANSPORTE AO CANTEIRO | M | 691.03
20.070.0004-0 | BUEIRO SIMPLES TUBULAR,DE CONCRETO SIMPLES(PS-1),DIAMETRO DE0,40M,ASSENTE EM BERCO DE CONCRETO CICLOPICO,COM ALTURA DEREATERRO H=4,00M,INCLUSIVE ESCAVACAO,FORNECIMENTO DOS MATERIAIS E REATERRO,EXCLUSIVE ESCAVACAO DE MATERIAL DE REATERRO NA JAZIDA E SEU TRANSPORTE AO CANTEIRO | M | 989.07
20.070.0004-A | BUEIRO SIMPLES TUBULAR,DE CONCRETO SIMPLES(PS-1),DIAMETRO DE0,40M,ASSENTE EM BERCO DE CONCRETO CICLOPICO,COM ALTURA DEREATERRO H=4,00M,INCLUSIVE ESCAVACAO,FORNECIMENTO DOS MATERIAIS E REATERRO,EXCLUSIVE ESCAVACAO DE MATERIAL DE REATERRO NA JAZIDA E SEU TRANSPORTE AO CANTEIRO | M | 953.01
20.070.0008-0 | BUEIRO DUPLO TUBULAR,DE CONCRETO SIMPLES(PS-1),DIAMETRO DE 0,40M,ASSENTE EM BERCO DE CONCRETO CICLOPICO,COM ALTURA DE REATERRO H=0,80M,INCLUSIVE ESCAVACAO,FORNECIMENTO DOS MATERIAIS E REATERRO,EXCLUSIVE ESCAVACAO DE MATERIAL DE REATERRO NAJAZIDA E SEU TRANSPORTE AO CANTEIRO | M | 523.99
20.070.0008-A | BUEIRO DUPLO TUBULAR,DE CONCRETO SIMPLES(PS-1),DIAMETRO DE 0,40M,ASSENTE EM BERCO DE CONCRETO CICLOPICO,COM ALTURA DE REATERRO H=0,80M,INCLUSIVE ESCAVACAO,FORNECIMENTO DOS MATERIAIS E REATERRO,EXCLUSIVE ESCAVACAO DE MATERIAL DE REATERRO NAJAZIDA E SEU TRANSPORTE AO CANTEIRO | M | 497.52
20.070.0009-0 | BUEIRO DUPLO TUBULAR,DE CONCRETO SIMPLES(PS-1),DIAMETRO DE 0,40M,ASSENTE EM BERCO DE CONCRETO CICLOPICO,COM ALTURA DE REATERRO H=1,50M,INCLUSIVE ESCAVACAO,FORNECIMENTO DOS MATERIAIS E REATERRO,EXCLUSIVE ESCAVACAO DE MATERIAL DE REATERRO NAJAZIDA E SEU TRANSPORTE AO CANTEIRO | M | 639.88
20.070.0009-A | BUEIRO DUPLO TUBULAR,DE CONCRETO SIMPLES(PS-1),DIAMETRO DE 0,40M,ASSENTE EM BERCO DE CONCRETO CICLOPICO,COM ALTURA DE REATERRO H=1,50M,INCLUSIVE ESCAVACAO,FORNECIMENTO DOS MATERIAIS E REATERRO,EXCLUSIVE ESCAVACAO DE MATERIAL DE REATERRO NAJAZIDA E SEU TRANSPORTE AO CANTEIRO | M | 609.82
20.070.0010-0 | BUEIRO DUPLO TUBULAR,DE CONCRETO SIMPLES(PS-1),DIAMETRO DE 0,40M,ASSENTE EM BERCO DE CONCRETO CICLOPICO,COM ALTURA DE REATERRO H=3,00M,INCLUSIVE ESCAVACAO FORNECIMENTO DOS MATERIAIS E REATERRO,EXCLUSIVE ESCAVACAO DE MATERIAL DE REATERRO NAJAZIDA E SEU TRANSPORTE AO CANTEIRO | M | 986.55
20.070.0010-A | BUEIRO DUPLO TUBULAR,DE CONCRETO SIMPLES(PS-1),DIAMETRO DE 0,40M,ASSENTE EM BERCO DE CONCRETO CICLOPICO,COM ALTURA DE REATERRO H=3,00M,INCLUSIVE ESCAVACAO FORNECIMENTO DOS MATERIAIS E REATERRO,EXCLUSIVE ESCAVACAO DE MATERIAL DE REATERRO NAJAZIDA E SEU TRANSPORTE AO CANTEIRO | M | 945.91
20.070.0011-0 | BUEIRO DUPLO TUBULAR,DE CONCRETO SIMPLES(PS-1),DIAMETRO DE 0,40M ASSENTE EM BERCO DE CONCRETO CICLOPICO,COM ALTURA DE REATERRO H=4,00M,INCLUSIVE ESCAVACAO,FORNECIMENTO DOS MATERIAIS E REATERRO,EXCLUSIVE ESCAVACAO DE MATERIAL DE REATERRO NAJAZIDA E SEU TRANSPORTE AO CANTEIRO | M | 1274.83
20.070.0011-A | BUEIRO DUPLO TUBULAR,DE CONCRETO SIMPLES(PS-1),DIAMETRO DE 0,40M ASSENTE EM BERCO DE CONCRETO CICLOPICO,COM ALTURA DE REATERRO H=4,00M,INCLUSIVE ESCAVACAO,FORNECIMENTO DOS MATERIAIS E REATERRO,EXCLUSIVE ESCAVACAO DE MATERIAL DE REATERRO NAJAZIDA E SEU TRANSPORTE AO CANTEIRO | M | 1225.64
20.070.0015-0 | BUEIRO TRIPLO TUBULAR,DE CONCRETO SIMPLES(PS-1),DIAMETRO DE0,40M,ASSENTE EM BERCO DE CONCRETO CICLOPICO,COM ALTURA DE REATERRO H=0,80M,INCLUSIVE ESCAVACAO,FORNECIMENTO DOS MATERIAIS E REATERRO,EXCLUSIVE ESCAVACAO DE MATERIAL DE REATERRO NAJAZIDA E SEU TRANSPORTE AO CANTEIRO | M | 756.02
20.070.0015-A | BUEIRO TRIPLO TUBULAR,DE CONCRETO SIMPLES(PS-1),DIAMETRO DE0,40M,ASSENTE EM BERCO DE CONCRETO CICLOPICO,COM ALTURA DE REATERRO H=0,80M,INCLUSIVE ESCAVACAO,FORNECIMENTO DOS MATERIAIS E REATERRO,EXCLUSIVE ESCAVACAO DE MATERIAL DE REATERRO NAJAZIDA E SEU TRANSPORTE AO CANTEIRO | M | 717.79
20.070.0016-0 | BUEIRO TRIPLO TUBULAR,DE CONCRETO SIMPLES(PS-1),DIAMETRO DE0,40M,ASSENTE EM BERCO DE CONCRETO CICLOPICO,COM ALTURA DE REATERRO H=1,50M,INCLUSIVE ESCAVACAO,FORNECIMENTO DOS MATERIAIS E REATERRO,EXCLUSIVE ESCAVACAO DE MATERIAL DE REATERRO NAJAZIDA E SEU TRANSPORTE AO CANTEIRO | M | 891.89
20.070.0016-A | BUEIRO TRIPLO TUBULAR,DE CONCRETO SIMPLES(PS-1),DIAMETRO DE0,40M,ASSENTE EM BERCO DE CONCRETO CICLOPICO,COM ALTURA DE REATERRO H=1,50M,INCLUSIVE ESCAVACAO,FORNECIMENTO DOS MATERIAIS E REATERRO,EXCLUSIVE ESCAVACAO DE MATERIAL DE REATERRO NAJAZIDA E SEU TRANSPORTE AO CANTEIRO | M | 849.46
20.070.0017-0 | BUEIRO TRIPLO TUBULAR,DE CONCRETO SIMPLES(PS-1),DIAMETRO DE0,40M,ASSENTE EM BERCO DE CONCRETO CICLOPICO,COM ALTURA DE REATERRO H=3,00M,INCLUSIVE ESCAVACAO,FORNECIMENTO DOS MATERIAIS E REATERRO,EXCLUSIVE ESCAVACAO DE MATERIAL DE REATERRO NAJAZIDA E SEU TRANSPORTE AO CANTEIRO | M | 1275.96
20.070.0017-A | BUEIRO TRIPLO TUBULAR,DE CONCRETO SIMPLES(PS-1),DIAMETRO DE0,40M,ASSENTE EM BERCO DE CONCRETO CICLOPICO,COM ALTURA DE REATERRO H=3,00M,INCLUSIVE ESCAVACAO,FORNECIMENTO DOS MATERIAIS E REATERRO,EXCLUSIVE ESCAVACAO DE MATERIAL DE REATERRO NAJAZIDA E SEU TRANSPORTE AO CANTEIRO | M | 1221.85
20.070.0018-0 | BUEIRO TRIPLO TUBULAR,DE CONCRETO SIMPLES(PS-1),DIAMETRO DE0,40M ASSENTE EM BERCO DE CONCRETO CICLOPICO,COM ALTURA DE REATERRO H=4,00M,INCLUSIVE ESCAVACAO,FORNECIMENTO DOS MATERIAIS E REATERRO,EXCLUSIVE ESCAVACAO DE MATERIAL DE REATERRO NAJAZIDA E SEU TRANSPORTE AO CANTEIRO | M | 1585.13
20.070.0018-A | BUEIRO TRIPLO TUBULAR,DE CONCRETO SIMPLES(PS-1),DIAMETRO DE0,40M ASSENTE EM BERCO DE CONCRETO CICLOPICO,COM ALTURA DE REATERRO H=4,00M,INCLUSIVE ESCAVACAO,FORNECIMENTO DOS MATERIAIS E REATERRO,EXCLUSIVE ESCAVACAO DE MATERIAL DE REATERRO NAJAZIDA E SEU TRANSPORTE AO CANTEIRO | M | 1521.9
20.070.0022-0 | BUEIRO SIMPLES TUBULAR,DE CONCRETO SIMPLES(PS-1),DIAMETRO DE0,60M,ASSENTE EM BERCO DE CONCRETO CICLOPICO,COM ALTURA DEREATERRO H=0,80M,INCLUSIVE ESCAVACAO,FORNECIMENTO DOS MATERIAIS E REATERRO,EXCLUSIVE ESCAVACAO DE MATERIAL DE REATERRO NA JAZIDA E SEU TRANSPORTE AO CANTEIRO | M | 546
20.070.0022-A | BUEIRO SIMPLES TUBULAR,DE CONCRETO SIMPLES(PS-1),DIAMETRO DE0,60M,ASSENTE EM BERCO DE CONCRETO CICLOPICO,COM ALTURA DEREATERRO H=0,80M,INCLUSIVE ESCAVACAO,FORNECIMENTO DOS MATERIAIS E REATERRO,EXCLUSIVE ESCAVACAO DE MATERIAL DE REATERRO NA JAZIDA E SEU TRANSPORTE AO CANTEIRO | M | 522.18
20.070.0023-0 | BUEIRO SIMPLES TUBULAR,DE CONCRETO SIMPLES(PS-1),DIAMETRO DE0,60M,ASSENTE EM BERCO DE CONCRETO CICLOPICO,COM ALTURA DEREATERRO H=1,50M,INCLUSIVE ESCAVACAO,FORNECIMENTO DOS MATERIAIS E REATERRO,EXCLUSIVE ESCAVACAO DE MATERIAL DE REATERRO NA JAZIDA E SEU TRANSPORTE AO CANTEIRO | M | 665.52
20.070.0023-A | BUEIRO SIMPLES TUBULAR,DE CONCRETO SIMPLES(PS-1),DIAMETRO DE0,60M,ASSENTE EM BERCO DE CONCRETO CICLOPICO,COM ALTURA DEREATERRO H=1,50M,INCLUSIVE ESCAVACAO,FORNECIMENTO DOS MATERIAIS E REATERRO,EXCLUSIVE ESCAVACAO DE MATERIAL DE REATERRO NA JAZIDA E SEU TRANSPORTE AO CANTEIRO | M | 638
20.070.0024-0 | BUEIRO SIMPLES TUBULAR,DE CONCRETO SIMPLES(PS-1),DIAMETRO DE0,60M,ASSENTE EM BERCO DE CONCRETO CICLOPICO,COM ALTURA DEREATERRO H=3,00M,INCLUSIVE ESCAVACAO,FORNECIMENTO DOS MATERIAIS E REATERRO,EXCLUSIVE ESCAVACAO DE MATERIAL DE REATERRO NA JAZIDA E SEU TRANSPORTE AO CANTEIRO | M | 1013.97
20.070.0024-A | BUEIRO SIMPLES TUBULAR,DE CONCRETO SIMPLES(PS-1),DIAMETRO DE0,60M,ASSENTE EM BERCO DE CONCRETO CICLOPICO,COM ALTURA DEREATERRO H=3,00M,INCLUSIVE ESCAVACAO,FORNECIMENTO DOS MATERIAIS E REATERRO,EXCLUSIVE ESCAVACAO DE MATERIAL DE REATERRO NA JAZIDA E SEU TRANSPORTE AO CANTEIRO | M | 975.85
20.070.0025-0 | BUEIRO SIMPLES TUBULAR,DE CONCRETO SIMPLES(PS-1),DIAMETRO DE0,60M,ASSENTE EM BERCO DE CONCRETO CICLOPICO,COM ALTURA DEREATERRO H=4,00M,INCLUSIVE ESCAVACAO,FORNECIMENTO DOS MATERIAIS E REATERRO,EXCLUSIVE ESCAVACAO DE MATERIAL DE REATERRO NA JAZIDA E SEU TRANSPORTE AO CANTEIRO | M | 1308.01
20.070.0025-A | BUEIRO SIMPLES TUBULAR,DE CONCRETO SIMPLES(PS-1),DIAMETRO DE0,60M,ASSENTE EM BERCO DE CONCRETO CICLOPICO,COM ALTURA DEREATERRO H=4,00M,INCLUSIVE ESCAVACAO,FORNECIMENTO DOS MATERIAIS E REATERRO,EXCLUSIVE ESCAVACAO DE MATERIAL DE REATERRO NA JAZIDA E SEU TRANSPORTE AO CANTEIRO | M | 1261.2
20.070.0029-0 | BUEIRO DUPLO TUBULAR,DE CONCRETO SIMPLES(PS-1),DIAMETRO DE 0,60M,ASSENTE EM BERCO DE CONCRETO CICLOPICO,COM ALTURA DE REATERRO H=0,80M,INCLUSIVE ESCAVACAO,FORNECIMENTO DOS MATERIAIS E REATERRO,EXCLUSIVE ESCAVACAO DE MATERIAL DE REATERRO NAJAZIDA E SEU TRANSPORTE AO CANTEIRO | M | 974.54
20.070.0029-A | BUEIRO DUPLO TUBULAR,DE CONCRETO SIMPLES(PS-1),DIAMETRO DE 0,60M,ASSENTE EM BERCO DE CONCRETO CICLOPICO,COM ALTURA DE REATERRO H=0,80M,INCLUSIVE ESCAVACAO,FORNECIMENTO DOS MATERIAIS E REATERRO,EXCLUSIVE ESCAVACAO DE MATERIAL DE REATERRO NAJAZIDA E SEU TRANSPORTE AO CANTEIRO | M | 932.6
20.070.0030-0 | BUEIRO DUPLO TUBULAR,DE CONCRETO SIMPLES(PS-1),DIAMETRO DE 0,60M,ASSENTE EM BERCO DE CONCRETO CICLOPICO,COM ALTURA DE REATERRO H=1,50M,INCLUSIVE ESCAVACAO,FORNECIMENTO DOS MATERIAIS E REATERRO,EXCLUSIVE ESCAVACAO DE MATERIAL DE REATERRO NAJAZIDA E SEU TRANSPORTE AO CANTEIRO | M | 1119.85
20.070.0030-A | BUEIRO DUPLO TUBULAR,DE CONCRETO SIMPLES(PS-1),DIAMETRO DE 0,60M,ASSENTE EM BERCO DE CONCRETO CICLOPICO,COM ALTURA DE REATERRO H=1,50M,INCLUSIVE ESCAVACAO,FORNECIMENTO DOS MATERIAIS E REATERRO,EXCLUSIVE ESCAVACAO DE MATERIAL DE REATERRO NAJAZIDA E SEU TRANSPORTE AO CANTEIRO | M | 1073.41
20.070.0031-0 | BUEIRO DUPLO TUBULAR,DE CONCRETO SIMPLES(PS-1),DIAMETRO DE 0,60M,ASSENTE EM BERCO DE CONCRETO CICLOPICO,COM ALTURA DE REATERRO H=3,00M,INCLUSIVE ESCAVACAO,FORNECIMENTO DOS MATERIAIS E REATERRO,EXCLUSIVE ESCAVACAO DE MATERIAL DE REATERRO NAJAZIDA E SEU TRANSPORTE AO CANTEIRO | M | 1512.7
20.070.0031-A | BUEIRO DUPLO TUBULAR,DE CONCRETO SIMPLES(PS-1),DIAMETRO DE 0,60M,ASSENTE EM BERCO DE CONCRETO CICLOPICO,COM ALTURA DE REATERRO H=3,00M,INCLUSIVE ESCAVACAO,FORNECIMENTO DOS MATERIAIS E REATERRO,EXCLUSIVE ESCAVACAO DE MATERIAL DE REATERRO NAJAZIDA E SEU TRANSPORTE AO CANTEIRO | M | 1454.39
20.070.0032-0 | BUEIRO DUPLO TUBULAR,DE CONCRETO SIMPLES(PS-1),DIAMETRO DE 0,60M,ASSENTE EM BERCO DE CONCRETO CICLOPICO,COM ALTURA DE REATERRO H=4,00M,INCLUSIVE ESCAVACAO,FORNECIMENTO DOS MATERIAIS E REATERRO,EXCLUSIVE ESCAVACAO DE MATERIAL DE REATERRO NAJAZIDA E SEU TRANSPORTE AO CANTEIRO | M | 1834.74
20.070.0032-A | BUEIRO DUPLO TUBULAR,DE CONCRETO SIMPLES(PS-1),DIAMETRO DE 0,60M,ASSENTE EM BERCO DE CONCRETO CICLOPICO,COM ALTURA DE REATERRO H=4,00M,INCLUSIVE ESCAVACAO,FORNECIMENTO DOS MATERIAIS E REATERRO,EXCLUSIVE ESCAVACAO DE MATERIAL DE REATERRO NAJAZIDA E SEU TRANSPORTE AO CANTEIRO | M | 1766.99
20.070.0036-0 | BUEIRO TRIPLO TUBULAR,DE CONCRETO SIMPLES(PS-1),DIAMETRO DE0,60M,ASSENTE EM BERCO DE CONCRETO CICLOPICO,COM ALTURA DE REATERRO H=0,80M,INCLUSIVE ESCAVACAO,FORNECIMENTO DOS MATERIAIS E REATERRO,EXCLUSIVE ESCAVACAO DE MATERIAL DE REATERRO NAJAZIDA E SEU TRANSPORTE AO CANTEIRO | M | 1433.32
20.070.0036-A | BUEIRO TRIPLO TUBULAR,DE CONCRETO SIMPLES(PS-1),DIAMETRO DE0,60M,ASSENTE EM BERCO DE CONCRETO CICLOPICO,COM ALTURA DE REATERRO H=0,80M,INCLUSIVE ESCAVACAO,FORNECIMENTO DOS MATERIAIS E REATERRO,EXCLUSIVE ESCAVACAO DE MATERIAL DE REATERRO NAJAZIDA E SEU TRANSPORTE AO CANTEIRO | M | 1371.95
20.070.0037-0 | BUEIRO TRIPLO TUBULAR,DE CONCRETO SIMPLES(PS-1),DIAMETRO DE0,60M,ASSENTE EM BERCO DE CONCRETO CICLOPICO,COM ALTURA DE REATERRO H=1,50M,INCLUSIVE ESCAVACAO,FORNECIMENTO DOS MATERIAIS E REATERRO,EXCLUSIVE ESCAVACAO DE MATERIAL DE REATERRO NAJAZIDA E SEU TRANSPORTE AO CANTEIRO | M | 1608.07
20.070.0037-A | BUEIRO TRIPLO TUBULAR,DE CONCRETO SIMPLES(PS-1),DIAMETRO DE0,60M,ASSENTE EM BERCO DE CONCRETO CICLOPICO,COM ALTURA DE REATERRO H=1,50M,INCLUSIVE ESCAVACAO,FORNECIMENTO DOS MATERIAIS E REATERRO,EXCLUSIVE ESCAVACAO DE MATERIAL DE REATERRO NAJAZIDA E SEU TRANSPORTE AO CANTEIRO | M | 1541.3
20.070.0038-0 | BUEIRO TRIPLO TUBULAR,DE CONCRETO SIMPLES(PS-1),DIAMETRO DE0,60M,ASSENTE EM BERCO DE CONCRETO CICLOPICO,COM ALTURA DE REATERRO H=3,00M,INCLUSIVE ESCAVACAO,FORNECIMENTO DOS MATERIAIS E REATERRO,EXCLUSIVE ESCAVACAO DE MATERIAL DE REATERRO NAJAZIDA E SEU TRANSPORTE AO CANTEIRO | M | 2051.82
20.070.0038-A | BUEIRO TRIPLO TUBULAR,DE CONCRETO SIMPLES(PS-1),DIAMETRO DE0,60M,ASSENTE EM BERCO DE CONCRETO CICLOPICO,COM ALTURA DE REATERRO H=3,00M,INCLUSIVE ESCAVACAO,FORNECIMENTO DOS MATERIAIS E REATERRO,EXCLUSIVE ESCAVACAO DE MATERIAL DE REATERRO NAJAZIDA E SEU TRANSPORTE AO CANTEIRO | M | 1971.71
20.070.0039-0 | BUEIRO TRIPLO TUBULAR,DE CONCRETO SIMPLES(PS-1),DIAMETRO DE0,60M,ASSENTE EM BERCO DE CONCRETO CICLOPICO,COM ALTURA DE REATERRO H=4,00M,INCLUSIVE ESCAVACAO,FORNECIMENTO DOS MATERIAIS E REATERRO,EXCLUSIVE ESCAVACAO DE MATERIAL DE REATERRO NAJAZIDA E SEU TRANSPORTE AO CANTEIRO | M | 2406.38
20.070.0039-A | BUEIRO TRIPLO TUBULAR,DE CONCRETO SIMPLES(PS-1),DIAMETRO DE0,60M,ASSENTE EM BERCO DE CONCRETO CICLOPICO,COM ALTURA DE REATERRO H=4,00M,INCLUSIVE ESCAVACAO,FORNECIMENTO DOS MATERIAIS E REATERRO,EXCLUSIVE ESCAVACAO DE MATERIAL DE REATERRO NAJAZIDA E SEU TRANSPORTE AO CANTEIRO | M | 2315.94
20.085.0100-0 | PASSAGEM DE GADO,CONSTITUIDA DE CHAPAS GALVANIZADAS,COM ESPESSURA DE 2,70MM,PARAFUSOS,PORCAS E FERRAMENTAS NECESSARIAS,COM DIMENSOES EM TORNO DE 2,20M DE VAO E 2,25M DE ALTURA,RECOBRIMENTO MINIMO DE 0,30M E MAXIMO DE 8,90M,SOB A INFLUENCIADO TREM-TIPO RODOVIARIO.FORNECIMENTO | M | 12061.5
20.085.0100-A | PASSAGEM DE GADO,CONSTITUIDA DE CHAPAS GALVANIZADAS,COM ESPESSURA DE 2,70MM,PARAFUSOS,PORCAS E FERRAMENTAS NECESSARIAS,COM DIMENSOES EM TORNO DE 2,20M DE VAO E 2,25M DE ALTURA,RECOBRIMENTO MINIMO DE 0,30M E MAXIMO DE 8,90M,SOB A INFLUENCIADO TREM-TIPO RODOVIARIO.FORNECIMENTO | M | 12061.5
20.085.0105-0 | PASSAGEM DE GADO,CONSTITUIDA DE CHAPAS COM REVESTIMENTO EPOXY,COM ESPESSURA DE 2,70MM,PARAFUSOS,PORCAS E FERRAMENTAS NECESSARIAS,COM DIMENSOES EM TORNO DE 2,20M DE VAO E 2,25M DE ALTURA,RECOBRIMENTO MINIMO DE 0,30M E MAXIMO DE 8,90M,SOB A INFLUENCIA DO TREM-TIPO RODOVIARIO.FORNECIMENTO | M | 12495
20.085.0105-A | PASSAGEM DE GADO,CONSTITUIDA DE CHAPAS COM REVESTIMENTO EPOXY,COM ESPESSURA DE 2,70MM,PARAFUSOS,PORCAS E FERRAMENTAS NECESSARIAS,COM DIMENSOES EM TORNO DE 2,20M DE VAO E 2,25M DE ALTURA,RECOBRIMENTO MINIMO DE 0,30M E MAXIMO DE 8,90M,SOB A INFLUENCIA DO TREM-TIPO RODOVIARIO.FORNECIMENTO | M | 12495
20.085.0110-0 | PASSAGEM DE GADO,CONSTITUIDA DE CHAPAS GALVANIZADAS,COM ESPESSURA DE 2,70MM,PARAFUSOS,PORCAS E FERRAMENTAS NECESSARIAS,COM DIMENSOES EM TORNO DE 2,90M DE VAO E 3,10M DE ALTURA,RECOBRIMENTO MINIMO DE 0,60M E MAXIMO DE 11,40M,SOB A INFLUENCIADO TREM-TIPO RODOVIARIO.FORNECIMENTO | M | 15325.2
20.085.0110-A | PASSAGEM DE GADO,CONSTITUIDA DE CHAPAS GALVANIZADAS,COM ESPESSURA DE 2,70MM,PARAFUSOS,PORCAS E FERRAMENTAS NECESSARIAS,COM DIMENSOES EM TORNO DE 2,90M DE VAO E 3,10M DE ALTURA,RECOBRIMENTO MINIMO DE 0,60M E MAXIMO DE 11,40M,SOB A INFLUENCIADO TREM-TIPO RODOVIARIO.FORNECIMENTO | M | 15325.2
20.085.0115-0 | PASSAGEM DE GADO,CONSTITUIDA DE CHAPAS COM REVESTIMENTO EPOXY,COM ESPESSURA DE 2,70MM,PARAFUSOS,PORCAS E FERRAMENTAS NECESSARIAS,COM DIMENSOES EM TORNO DE 2,90M DE VAO E 3,10M DE ALTURA,RECOBRIMENTO MINIMO DE 0,60M E MAXIMO DE 11,40M,SOB AINFLUENCIA DO TREM-TIPO RODOVIARIO.FORNECIMENTO | M | 15876
20.085.0115-A | PASSAGEM DE GADO,CONSTITUIDA DE CHAPAS COM REVESTIMENTO EPOXY,COM ESPESSURA DE 2,70MM,PARAFUSOS,PORCAS E FERRAMENTAS NECESSARIAS,COM DIMENSOES EM TORNO DE 2,90M DE VAO E 3,10M DE ALTURA,RECOBRIMENTO MINIMO DE 0,60M E MAXIMO DE 11,40M,SOB AINFLUENCIA DO TREM-TIPO RODOVIARIO.FORNECIMENTO | M | 15876
20.085.0120-0 | PASSAGEM INFERIOR,CONSTITUIDA DE CHAPAS GALVANIZADAS COM ESPESSURA DE 2,70MM,PARAFUSOS,PORCAS E FERRAMENTAS NECESSARIAS,COM DIMENSOES EM TORNO DE 3,70M DE VAO E 3,50M DE ALTURA,RECOBRIMENTO MINIMO DE 0,60M E MAXIMO DE 11,10M,SOB A INFLUENCIA DO TREM-TIPO RODOVIARIO.FORNECIMENTO | M | 17879.4
20.085.0120-A | PASSAGEM INFERIOR,CONSTITUIDA DE CHAPAS GALVANIZADAS COM ESPESSURA DE 2,70MM,PARAFUSOS,PORCAS E FERRAMENTAS NECESSARIAS,COM DIMENSOES EM TORNO DE 3,70M DE VAO E 3,50M DE ALTURA,RECOBRIMENTO MINIMO DE 0,60M E MAXIMO DE 11,10M,SOB A INFLUENCIA DO TREM-TIPO RODOVIARIO.FORNECIMENTO | M | 17879.4
20.085.0125-0 | PASSAGEM INFERIOR,CONSTITUIDA DE CHAPAS COM REVESTIMENTO EPOXY,COM ESPESSURA DE 2,70MM,PARAFUSOS,PORCAS E FERRAMENTAS NECESSARIAS,COM DIMENSOES EM TORNO DE 3,70M DE VAO E 3,50M DEALTURA,RECOBRIMENTO MINIMO DE 0,60M E MAXIMO DE 11,10M,SOB AINFLUENCIA DO TREM-TIPO RODOVIARIO.FORNECIMENTO | M | 18522
20.085.0125-A | PASSAGEM INFERIOR,CONSTITUIDA DE CHAPAS COM REVESTIMENTO EPOXY,COM ESPESSURA DE 2,70MM,PARAFUSOS,PORCAS E FERRAMENTAS NECESSARIAS,COM DIMENSOES EM TORNO DE 3,70M DE VAO E 3,50M DEALTURA,RECOBRIMENTO MINIMO DE 0,60M E MAXIMO DE 11,10M,SOB AINFLUENCIA DO TREM-TIPO RODOVIARIO.FORNECIMENTO | M | 18522
20.085.0130-0 | PASSAGEM INFERIOR,CONSTITUIDA DE CHAPAS GALVANIZADAS,COM ESPESSURA DE 2,70MM,PARAFUSOS,PORCAS E FERRAMENTAS NECESSARIAS,COM DIMENSOES EM TORNO DE 4,20M DE VAO E 3,90M DE ALTURA,RECOBRIMENTO MAXIMO DE 9,70M,SOB A INFLUENCIA DO TREM-TIPO RODOVIARIO.FORNECIMENTO | M | 20386.3
20.085.0130-A | PASSAGEM INFERIOR,CONSTITUIDA DE CHAPAS GALVANIZADAS,COM ESPESSURA DE 2,70MM,PARAFUSOS,PORCAS E FERRAMENTAS NECESSARIAS,COM DIMENSOES EM TORNO DE 4,20M DE VAO E 3,90M DE ALTURA,RECOBRIMENTO MAXIMO DE 9,70M,SOB A INFLUENCIA DO TREM-TIPO RODOVIARIO.FORNECIMENTO | M | 20386.3
20.085.0135-0 | PASSAGEM INFERIOR,CONSTITUIDA DE CHAPAS COM REVESTIMENTO EPOXY,COM ESPESSURA DE 2,70MM,PARAFUSOS,PORCAS E FERRAMENTAS NECESSARIAS,COM DIMENSOES EM TORNO DE 4,20M DE VAO E 3,90M DEALTURA,RECOBRIMENTO MAXIMO DE 9,70M,SOB A INFLUENCIA DO TREM-TIPO RODOVIARIO.FORNECIMENTO | M | 21119
20.085.0135-A | PASSAGEM INFERIOR,CONSTITUIDA DE CHAPAS COM REVESTIMENTO EPOXY,COM ESPESSURA DE 2,70MM,PARAFUSOS,PORCAS E FERRAMENTAS NECESSARIAS,COM DIMENSOES EM TORNO DE 4,20M DE VAO E 3,90M DEALTURA,RECOBRIMENTO MAXIMO DE 9,70M,SOB A INFLUENCIA DO TREM-TIPO RODOVIARIO.FORNECIMENTO | M | 21119
20.085.0140-0 | PASSAGEM INFERIOR,CONSTITUIDA DE CHAPAS GALVANIZADAS,COM ESPESSURA DE 2,70MM,PARAFUSOS,PORCAS E FERRAMENTAS NECESSARIAS,COM DIMENSOES EM TORNO DE 4,80M DE VAO E 4,75M DE ALTURA,RECOBRIMENTO MINIMO DE 0,90M E MAXIMO DE 8,50M,SOB A INFLUENCIADO TREM-TIPO RODOVIARIO.FORNECIMENTO | M | 23933.8
20.085.0140-A | PASSAGEM INFERIOR,CONSTITUIDA DE CHAPAS GALVANIZADAS,COM ESPESSURA DE 2,70MM,PARAFUSOS,PORCAS E FERRAMENTAS NECESSARIAS,COM DIMENSOES EM TORNO DE 4,80M DE VAO E 4,75M DE ALTURA,RECOBRIMENTO MINIMO DE 0,90M E MAXIMO DE 8,50M,SOB A INFLUENCIADO TREM-TIPO RODOVIARIO.FORNECIMENTO | M | 23933.8
20.085.0145-0 | PASSAGEM INFERIOR,CONSTITUIDA DE CHAPAS COM REVESTIMENTO EPOXY,COM ESPESSURA DE 2,70MM,PARAFUSOS,PORCAS E FERRAMENTAS NECESSARIAS,COM DIMENSOES EM TORNO DE 4,80M DE VAO E 4,75M DEALTURA,RECOBRIMENTO MINIMO DE 0,90M E MAXIMO DE 8,50M,SOB AINFLUENCIA DO TREM-TIPO RODOVIARIO.FORNECIMENTO | M | 24794
20.085.0145-A | PASSAGEM INFERIOR,CONSTITUIDA DE CHAPAS COM REVESTIMENTO EPOXY,COM ESPESSURA DE 2,70MM,PARAFUSOS,PORCAS E FERRAMENTAS NECESSARIAS,COM DIMENSOES EM TORNO DE 4,80M DE VAO E 4,75M DEALTURA,RECOBRIMENTO MINIMO DE 0,90M E MAXIMO DE 8,50M,SOB AINFLUENCIA DO TREM-TIPO RODOVIARIO.FORNECIMENTO | M | 24794
20.085.0150-0 | PASSAGEM INFERIOR,CONSTITUIDA DE CHAPAS GALVANIZADAS,COM ESPESSURA DE 3,40MM,PARAFUSOS,PORCAS E FERRAMENTAS NECESSARIAS,COM DIMENSOES EM TORNO DE 5,00M DE VAO E 4,85M DE ALTURA,RECOBRIMENTO MINIMO DE 0,90M E MAXIMO DE 8,60M,SOB A INFLUENCIADO TREM-TIPO RODOVIARIO.FORNECIMENTO | M | 29567.9
20.085.0150-A | PASSAGEM INFERIOR,CONSTITUIDA DE CHAPAS GALVANIZADAS,COM ESPESSURA DE 3,40MM,PARAFUSOS,PORCAS E FERRAMENTAS NECESSARIAS,COM DIMENSOES EM TORNO DE 5,00M DE VAO E 4,85M DE ALTURA,RECOBRIMENTO MINIMO DE 0,90M E MAXIMO DE 8,60M,SOB A INFLUENCIADO TREM-TIPO RODOVIARIO.FORNECIMENTO | M | 29567.9
20.085.0155-0 | PASSAGEM INFERIOR,CONSTITUIDA DE CHAPAS COM RESVESTIMENTO EPOXY,COM ESPESSURA DE 3,40MM,PARAFUSOS,PORCAS E FERRAMENTAS NECESSARIAS,COM DIMENSOES EM TORNO DE 5,00M DE VAO E 4,85M DEALTURA,RECOBRIMENTO MINIMO DE 0,90M E MAXIMO DE 8,60M,SOB AINFLUENCIA DO TREM-TIPO RODOVIARIO.FORNECIMENTO | M | 30797.2
20.085.0155-A | PASSAGEM INFERIOR,CONSTITUIDA DE CHAPAS COM RESVESTIMENTO EPOXY,COM ESPESSURA DE 3,40MM,PARAFUSOS,PORCAS E FERRAMENTAS NECESSARIAS,COM DIMENSOES EM TORNO DE 5,00M DE VAO E 4,85M DEALTURA,RECOBRIMENTO MINIMO DE 0,90M E MAXIMO DE 8,60M,SOB AINFLUENCIA DO TREM-TIPO RODOVIARIO.FORNECIMENTO | M | 30797.2
20.085.0160-0 | PASSAGEM INFERIOR,CONSTITUIDA DE CHAPAS GALVANIZADAS,COM ESPESSURA DE 4,70MM,PARAFUSOS,PORCAS E FERRAMENTAS NECESSARIAS,COM DIMENSOES EM TORNO DE 5,85M DE VAO E 5,30M DE ALTURA,RECOBRIMENTO MINIMO DE 0,90M E MAXIMO DE 8,50M,SOB A INFLUENCIADO TREM-TIPO RODOVIARIO.FORNECIMENTO | M | 43043
20.085.0160-A | PASSAGEM INFERIOR,CONSTITUIDA DE CHAPAS GALVANIZADAS,COM ESPESSURA DE 4,70MM,PARAFUSOS,PORCAS E FERRAMENTAS NECESSARIAS,COM DIMENSOES EM TORNO DE 5,85M DE VAO E 5,30M DE ALTURA,RECOBRIMENTO MINIMO DE 0,90M E MAXIMO DE 8,50M,SOB A INFLUENCIADO TREM-TIPO RODOVIARIO.FORNECIMENTO | M | 43043
20.085.0165-0 | PASSAGEM INFERIOR,CONSTITUIDA DE CHAPAS COM REVESTIMENTO EPOXY,COM ESPESSURA DE 4,70MM,PARAFUSOS,PORCAS E FERRAMENTAS NECESSARIAS,COM DIMENSOES EM TORNO DE 5,85M DE VAO E 5,30M DEALTURA,RECOBRIMENTO MINIMO DE 0,90M E MAXIMO DE 8,50M,SOB AINFLUENCIA DO TREM-TIPO RODOVIARIO.FORNECIMENTO | M | 45945.9
20.085.0165-A | PASSAGEM INFERIOR,CONSTITUIDA DE CHAPAS COM REVESTIMENTO EPOXY,COM ESPESSURA DE 4,70MM,PARAFUSOS,PORCAS E FERRAMENTAS NECESSARIAS,COM DIMENSOES EM TORNO DE 5,85M DE VAO E 5,30M DEALTURA,RECOBRIMENTO MINIMO DE 0,90M E MAXIMO DE 8,50M,SOB AINFLUENCIA DO TREM-TIPO RODOVIARIO.FORNECIMENTO | M | 45945.9
20.085.0170-0 | BUEIRO SIMPLES CIRCULAR,CONSTITUIDO DE CHAPAS GALVANIZADAS COM ESPESSURA DE 2.00MM,DIAMETRO DE 0,60M,PARAFUSOS,PORCAS EFERRAMENTAS NECESSARIAS,RECOBRIMENTO MINIMO DE 0,30M E MAXIMO DE 25,00M,SOB A INFLUENCIA DO TREM-TIPO RODOVIARIO.FORNECIMENTO | M | 1764
20.085.0170-A | BUEIRO SIMPLES CIRCULAR,CONSTITUIDO DE CHAPAS GALVANIZADAS COM ESPESSURA DE 2.00MM,DIAMETRO DE 0,60M,PARAFUSOS,PORCAS EFERRAMENTAS NECESSARIAS,RECOBRIMENTO MINIMO DE 0,30M E MAXIMO DE 25,00M,SOB A INFLUENCIA DO TREM-TIPO RODOVIARIO.FORNECIMENTO | M | 1764
20.085.0175-0 | BUEIRO SIMPLES CIRCULAR,CONSTITUIDO DE CHAPAS COM REVESTIMENTO EPOXY,COM ESPESSURA DE 2,00MM,DIAMETRO DE 0,60M,PARAFUSOS,PORCAS E FERRAMENTAS NECESSARIAS,RECOBRIMENTO MINIMO DE 0,30M E MAXIMO DE 25,00M,SOB A INFLUENCIA DO TREM-TIPO RODOVIARIO.FORNECIMENTO | M | 1877.4
20.085.0175-A | BUEIRO SIMPLES CIRCULAR,CONSTITUIDO DE CHAPAS COM REVESTIMENTO EPOXY,COM ESPESSURA DE 2,00MM,DIAMETRO DE 0,60M,PARAFUSOS,PORCAS E FERRAMENTAS NECESSARIAS,RECOBRIMENTO MINIMO DE 0,30M E MAXIMO DE 25,00M,SOB A INFLUENCIA DO TREM-TIPO RODOVIARIO.FORNECIMENTO | M | 1877.4
20.085.0180-0 | BUEIRO SIMPLES CIRCULAR,CONSTITUIDO DE CHAPAS GALVANIZADAS COM ESPESSURA DE 2,00MM,DIAMETRO DE 0,80M,PARAFUSOS,PORCAS EFERRAMENTAS NECESSARIAS,RECOBRIMENTO MINIMO DE 0,30M E MAXIMO DE 18,80M,SOB A INFLUENCIA DO TREM-TIPO RODOVIARIO.FORNECIMENTO | M | 2268
20.085.0180-A | BUEIRO SIMPLES CIRCULAR,CONSTITUIDO DE CHAPAS GALVANIZADAS COM ESPESSURA DE 2,00MM,DIAMETRO DE 0,80M,PARAFUSOS,PORCAS EFERRAMENTAS NECESSARIAS,RECOBRIMENTO MINIMO DE 0,30M E MAXIMO DE 18,80M,SOB A INFLUENCIA DO TREM-TIPO RODOVIARIO.FORNECIMENTO | M | 2268
20.085.0185-0 | BUEIRO SIMPLES CIRCULAR,CONSTITUIDO DE CHAPAS COM REVESTIMENTO EPOXY,COM ESPESSURA DE 2,00MM,DIAMETRO DE 0,80M,PARAFUSOS,PORCAS E FERRAMENTAS NECESSARIAS,RECOBRIMENTO MINIMO DE 0,30M E MAXIMO DE 18,80M,SOB A INFLUENCIA DO TREM-TIPO RODOVIARIO.FORNECIMENTO | M | 2413.8
20.085.0185-A | BUEIRO SIMPLES CIRCULAR,CONSTITUIDO DE CHAPAS COM REVESTIMENTO EPOXY,COM ESPESSURA DE 2,00MM,DIAMETRO DE 0,80M,PARAFUSOS,PORCAS E FERRAMENTAS NECESSARIAS,RECOBRIMENTO MINIMO DE 0,30M E MAXIMO DE 18,80M,SOB A INFLUENCIA DO TREM-TIPO RODOVIARIO.FORNECIMENTO | M | 2413.8
20.085.0190-0 | BUEIRO SIMPLES CIRCULAR,CONSTITUIDO DE CHAPAS GALVANIZADAS,COM ESPESSURA DE 2,00MM,DIAMETRO DE 1,00M,PARAFUSOS,PORCAS EFERRAMENTAS NECESSARIAS,RECOBRIMENTO MINIMO DE 0,30M E MAXIMO DE 15,00M,SOB A INFLUENCIA DO TREM-TIPO RODOVIARIO.FORNECIMENTO | M | 2814
20.085.0190-A | BUEIRO SIMPLES CIRCULAR,CONSTITUIDO DE CHAPAS GALVANIZADAS,COM ESPESSURA DE 2,00MM,DIAMETRO DE 1,00M,PARAFUSOS,PORCAS EFERRAMENTAS NECESSARIAS,RECOBRIMENTO MINIMO DE 0,30M E MAXIMO DE 15,00M,SOB A INFLUENCIA DO TREM-TIPO RODOVIARIO.FORNECIMENTO | M | 2814
20.085.0195-0 | BUEIRO SIMPLES CIRCULAR,CONSTITUIDO DE CHAPAS COM RESVESTIMENTO EPOXY,COM ESPESSURA DE 2MM,DIAMETRO DE 1,00M,PARAFUSOS,PORCAS E FERRAMENTAS NECESSARIAS,RECOBRIMENTO MINIMO DE 0,30ME MAXIMO DE 15,00M,SOB A INFLUENCIA DO TREM-TIPO RODOVIARIO.FORNECIMENTO | M | 2994.9
20.085.0195-A | BUEIRO SIMPLES CIRCULAR,CONSTITUIDO DE CHAPAS COM RESVESTIMENTO EPOXY,COM ESPESSURA DE 2MM,DIAMETRO DE 1,00M,PARAFUSOS,PORCAS E FERRAMENTAS NECESSARIAS,RECOBRIMENTO MINIMO DE 0,30ME MAXIMO DE 15,00M,SOB A INFLUENCIA DO TREM-TIPO RODOVIARIO.FORNECIMENTO | M | 2994.9
20.085.0200-0 | BUEIRO SIMPLES CIRCULAR,CONSTITUIDO DE CHAPAS GALVANIZADAS,COM ESPESSURA DE 2MM,DIAMETRO DE 1,20M,PARAFUSOS,PORCAS E FERRAMENTAS NECESSARIAS,RECOBRIMENTO MINIMO DE 0,30M E MAXIMO DE 12,50M,SOB A INFLUENCIA DO TREM-TIPO RODOVIARIO.FORNECIMENTO | M | 3276
20.085.0200-A | BUEIRO SIMPLES CIRCULAR,CONSTITUIDO DE CHAPAS GALVANIZADAS,COM ESPESSURA DE 2MM,DIAMETRO DE 1,20M,PARAFUSOS,PORCAS E FERRAMENTAS NECESSARIAS,RECOBRIMENTO MINIMO DE 0,30M E MAXIMO DE 12,50M,SOB A INFLUENCIA DO TREM-TIPO RODOVIARIO.FORNECIMENTO | M | 3276
20.085.0205-0 | BUEIRO SIMPLES CIRCULAR,CONSTITUIDO DE CHAPAS COM REVESTIMENTO EPOXY,COM ESPESSURA DE 2MM,DIAMETRO DE 1,20M,PARAFUSOS,PORCAS E FERRAMENTAS NECESSARIAS,RECOBRIMENTO MINIMO DE 0,30ME MAXIMO DE 12,50M,SOB A INFLUENCIA DO TREM-TIPO RODOVIARIO.FORNECIMENTO | M | 3486.6
20.085.0205-A | BUEIRO SIMPLES CIRCULAR,CONSTITUIDO DE CHAPAS COM REVESTIMENTO EPOXY,COM ESPESSURA DE 2MM,DIAMETRO DE 1,20M,PARAFUSOS,PORCAS E FERRAMENTAS NECESSARIAS,RECOBRIMENTO MINIMO DE 0,30ME MAXIMO DE 12,50M,SOB A INFLUENCIA DO TREM-TIPO RODOVIARIO.FORNECIMENTO | M | 3486.6
20.085.0210-0 | BUEIRO SIMPLES CIRCULAR,CONSTITUIDO DE CHAPAS GALVANIZADAS,COM ESPESSURA DE 2MM,DIAMETRO DE 1,50M,PARAFUSOS,PORCAS E FERRAMENTAS NECESSARIAS,RECOBRIMENTO MINIMO DE 0,30M E MAXIMO DE 10,00M,SOB A INFLUENCIA DO TREM-TIPO RODOVIARIO.FORNECIMENTO | M | 4032
20.085.0210-A | BUEIRO SIMPLES CIRCULAR,CONSTITUIDO DE CHAPAS GALVANIZADAS,COM ESPESSURA DE 2MM,DIAMETRO DE 1,50M,PARAFUSOS,PORCAS E FERRAMENTAS NECESSARIAS,RECOBRIMENTO MINIMO DE 0,30M E MAXIMO DE 10,00M,SOB A INFLUENCIA DO TREM-TIPO RODOVIARIO.FORNECIMENTO | M | 4032
20.085.0215-0 | BUEIRO SIMPLES CIRCULAR,CONSTITUIDO DE CHAPAS COM REVESTIMENTO EPOXY,COM ESPESSURA DE 2MM,DIAMETRO DE 1,50M,PARAFUSOS,PORCAS E FERRAMENTAS NECESSARIAS,RECOBRIMENTO MINIMO DE 0,30ME MAXIMO DE 10,00M,SOB A INFLUENCIA DO TREM-TIPO RODOVIARIO.FORNECIMENTO | M | 4291.2
20.085.0215-A | BUEIRO SIMPLES CIRCULAR,CONSTITUIDO DE CHAPAS COM REVESTIMENTO EPOXY,COM ESPESSURA DE 2MM,DIAMETRO DE 1,50M,PARAFUSOS,PORCAS E FERRAMENTAS NECESSARIAS,RECOBRIMENTO MINIMO DE 0,30ME MAXIMO DE 10,00M,SOB A INFLUENCIA DO TREM-TIPO RODOVIARIO.FORNECIMENTO | M | 4291.2
20.085.0220-0 | BUEIRO SIMPLES CIRCULAR,CONSTITUIDO DE CHAPAS GALVANIZADAS,COM ESPESSURA DE 2MM,DIAMETRO DE 1,80M,PARAFUSOS,PORCAS E FERRAMENTAS NECESSARIAS,RECOBRIMENTO MINIMO DE 0,40M E MAXIMO DE 8,30M,SOB A INFLUENCIA DO TREM-TIPO RODOVIARIO.FORNECIMENTO | M | 4914
20.085.0220-A | BUEIRO SIMPLES CIRCULAR,CONSTITUIDO DE CHAPAS GALVANIZADAS,COM ESPESSURA DE 2MM,DIAMETRO DE 1,80M,PARAFUSOS,PORCAS E FERRAMENTAS NECESSARIAS,RECOBRIMENTO MINIMO DE 0,40M E MAXIMO DE 8,30M,SOB A INFLUENCIA DO TREM-TIPO RODOVIARIO.FORNECIMENTO | M | 4914
20.085.0225-0 | BUEIRO SIMPLES CIRCULAR,CONSTITUIDO DE CHAPAS COM REVESTIMENTO EPOXY,COM ESPESSURA DE 2MM,DIAMETRO DE 1,80M,PARAFUSOS,PORCAS E FERRAMENTAS NECESSARIAS,RECOBRIMENTO MINIMO DE 0,40ME MAXIMO DE 8,30M,SOB A INFLUENCIA DO TREM-TIPO RODOVIARIO.FORNECIMENTO | M | 5229.9
20.085.0225-A | BUEIRO SIMPLES CIRCULAR,CONSTITUIDO DE CHAPAS COM REVESTIMENTO EPOXY,COM ESPESSURA DE 2MM,DIAMETRO DE 1,80M,PARAFUSOS,PORCAS E FERRAMENTAS NECESSARIAS,RECOBRIMENTO MINIMO DE 0,40ME MAXIMO DE 8,30M,SOB A INFLUENCIA DO TREM-TIPO RODOVIARIO.FORNECIMENTO | M | 5229.9
20.085.0230-0 | BUEIRO SIMPLES CIRCULAR,CONSTITUIDO DE CHAPAS GALVANIZADAS,COM ESPESSURA DE 2MM,DIAMETRO DE 2,00M,PARAFUSOS,PORCAS E FERRAMENTAS NECESSARIAS,RECOBRIMENTO MINIMO DE 0,50M E MAXIMO DE 7,50M,SOB A INFLUENCIA DO TREM-TIPO RODOVIARIO.FORNECIMENTO | M | 5418
20.085.0230-A | BUEIRO SIMPLES CIRCULAR,CONSTITUIDO DE CHAPAS GALVANIZADAS,COM ESPESSURA DE 2MM,DIAMETRO DE 2,00M,PARAFUSOS,PORCAS E FERRAMENTAS NECESSARIAS,RECOBRIMENTO MINIMO DE 0,50M E MAXIMO DE 7,50M,SOB A INFLUENCIA DO TREM-TIPO RODOVIARIO.FORNECIMENTO | M | 5418
20.085.0235-0 | BUEIRO SIMPLES CIRCULAR,CONSTITUIDO DE CHAPAS COM REVESTIMENTO EPOXY,COM ESPESSURA DE 2MM,DIAMETRO DE 2,00M,PARAFUSOS,PORCAS E FERRAMENTAS NECESSARIAS,RECOBRIMENTO MINIMO DE 0,50ME MAXIMO DE 7,50M,SOB INFLUENCIA DO TREM-TIPO RODOVIARIO.FORNECIMENTO | M | 5766.3
20.085.0235-A | BUEIRO SIMPLES CIRCULAR,CONSTITUIDO DE CHAPAS COM REVESTIMENTO EPOXY,COM ESPESSURA DE 2MM,DIAMETRO DE 2,00M,PARAFUSOS,PORCAS E FERRAMENTAS NECESSARIAS,RECOBRIMENTO MINIMO DE 0,50ME MAXIMO DE 7,50M,SOB INFLUENCIA DO TREM-TIPO RODOVIARIO.FORNECIMENTO | M | 5766.3
20.085.0240-0 | BUEIRO SIMPLES CIRCULAR,CONSTITUIDO DE CHAPAS GALVANIZADAS,COM ESPESSURA DE 2,70MM,DIAMETRO DE 2,20M,PARAFUSOS,PORCAS EFERRAMENTAS NECESSARIAS,RECOBRIMENTO MINIMO DE 0,50M E MAXIMO DE 9,50M,SOB A INFLUENCIA DO TREM-TIPO RODOVIARIO.FORNECIMENTO | M | 7228.5
20.085.0240-A | BUEIRO SIMPLES CIRCULAR,CONSTITUIDO DE CHAPAS GALVANIZADAS,COM ESPESSURA DE 2,70MM,DIAMETRO DE 2,20M,PARAFUSOS,PORCAS EFERRAMENTAS NECESSARIAS,RECOBRIMENTO MINIMO DE 0,50M E MAXIMO DE 9,50M,SOB A INFLUENCIA DO TREM-TIPO RODOVIARIO.FORNECIMENTO | M | 7228.5
20.085.0245-0 | BUEIRO SIMPLES CIRCULAR,CONSTITUIDO DE CHAPAS COM REVESTIMENTO EPOXY,COM ESPESSURA DE 2,70MM,DIAMETRO DE 2,20M,PARAFUSOS,PORCAS E FERRAMENTAS NECESSARIAS,RECOBRIMENTO MINIMO DE 0,50M E MAXIMO DE 9,50M,SOB A INFLUENCIA DO TREM-TIPO RODOVIARIO.FORNECIMENTO | M | 7869
20.085.0245-A | BUEIRO SIMPLES CIRCULAR,CONSTITUIDO DE CHAPAS COM REVESTIMENTO EPOXY,COM ESPESSURA DE 2,70MM,DIAMETRO DE 2,20M,PARAFUSOS,PORCAS E FERRAMENTAS NECESSARIAS,RECOBRIMENTO MINIMO DE 0,50M E MAXIMO DE 9,50M,SOB A INFLUENCIA DO TREM-TIPO RODOVIARIO.FORNECIMENTO | M | 7869
20.085.0250-0 | BUEIRO SIMPLES CIRCULAR,CONSTITUIDO DE CHAPAS GALVANIZADAS,COM ESPESSURA DE 2,70MM,DIAMETRO DE 2,40M,PARAFUSOS,PORCAS EFERRAMENTAS NECESSARIAS,RECOBRIMENTO MINIMO DE 0,50M E MAXIMO DE 8,70M,SOB A INFLUENCIA DO TREM-TIPO RODOVIARIO.FORNECIMENTO | M | 7860.5
20.085.0250-A | BUEIRO SIMPLES CIRCULAR,CONSTITUIDO DE CHAPAS GALVANIZADAS,COM ESPESSURA DE 2,70MM,DIAMETRO DE 2,40M,PARAFUSOS,PORCAS EFERRAMENTAS NECESSARIAS,RECOBRIMENTO MINIMO DE 0,50M E MAXIMO DE 8,70M,SOB A INFLUENCIA DO TREM-TIPO RODOVIARIO.FORNECIMENTO | M | 7860.5
20.085.0255-0 | BUEIRO SIMPLES CIRCULAR,CONSTITUIDO DE CHAPAS COM REVESTIMENTO EPOXY,COM ESPESSURA DE 2,70MM,DIAMETRO DE 2,40M,PARAFUSOS,PORCAS E FERRAMENTAS NECESSARIAS,RECOBRIMENTO MINIMO DE 0,50M E MAXIMO DE 8,70M,SOB A INFLUENCIA DO TREM-TIPO RODOVIARIO.FORNECIMENTO | M | 8557
20.085.0255-A | BUEIRO SIMPLES CIRCULAR,CONSTITUIDO DE CHAPAS COM REVESTIMENTO EPOXY,COM ESPESSURA DE 2,70MM,DIAMETRO DE 2,40M,PARAFUSOS,PORCAS E FERRAMENTAS NECESSARIAS,RECOBRIMENTO MINIMO DE 0,50M E MAXIMO DE 8,70M,SOB A INFLUENCIA DO TREM-TIPO RODOVIARIO.FORNECIMENTO | M | 8557
20.085.0260-0 | BUEIRO SIMPLES CIRCULAR,CONSTITUIDO DE CHAPAS GALVANIZADAS,COM ESPESSURA DE 3,40MM,DIAMETRO DE 2,60M,PARAFUSOS,PORCAS EFERRAMENTAS NECESSARIAS,RECOBRIMENTO MINIMO DE 0,50M E MAXIMO DE 10,60M,SOB A INFLUENCIA DO TREM-TIPO RODOVIARIO.FORNECIMENTO | M | 10264.4
20.085.0260-A | BUEIRO SIMPLES CIRCULAR,CONSTITUIDO DE CHAPAS GALVANIZADAS,COM ESPESSURA DE 3,40MM,DIAMETRO DE 2,60M,PARAFUSOS,PORCAS EFERRAMENTAS NECESSARIAS,RECOBRIMENTO MINIMO DE 0,50M E MAXIMO DE 10,60M,SOB A INFLUENCIA DO TREM-TIPO RODOVIARIO.FORNECIMENTO | M | 10264.4
20.085.0265-0 | BUEIRO SIMPLES CIRCULAR,CONSTITUIDO DE CHAPAS COM REVESTIMENTO EPOXY,COM ESPESSURA DE 3,40MM,DIAMETRO DE 2,60M,PARAFUSOS,PORCAS E FERRAMENTAS NECESSARIAS,RECOBRIMENTO MINIMO DE 0,50M E MAXIMO DE 10,60M, SOB A INFLUENCIA DO TREM-TIPO RODOVIARIO.FORNECIMENTO | M | 11175.6
20.085.0265-A | BUEIRO SIMPLES CIRCULAR,CONSTITUIDO DE CHAPAS COM REVESTIMENTO EPOXY,COM ESPESSURA DE 3,40MM,DIAMETRO DE 2,60M,PARAFUSOS,PORCAS E FERRAMENTAS NECESSARIAS,RECOBRIMENTO MINIMO DE 0,50M E MAXIMO DE 10,60M, SOB A INFLUENCIA DO TREM-TIPO RODOVIARIO.FORNECIMENTO | M | 11175.6
20.085.0270-0 | BUEIRO SIMPLES CIRCULAR,CONSTITUIDO DE CHAPAS GALVANIZADAS,COM ESPESSURA DE 3,40MM,DIAMETRO DE 2,80M,PARAFUSOS,PORCAS EFERRAMENTAS NECESSARIAS,RECOBRIMENTO MINIMO DE 0,50M E MAXIMO DE 9,80M,SOB A INFLUENCIA DO TREM-TIPO RODOVIARIO. FORNECIMENTO | M | 11183.6
20.085.0270-A | BUEIRO SIMPLES CIRCULAR,CONSTITUIDO DE CHAPAS GALVANIZADAS,COM ESPESSURA DE 3,40MM,DIAMETRO DE 2,80M,PARAFUSOS,PORCAS EFERRAMENTAS NECESSARIAS,RECOBRIMENTO MINIMO DE 0,50M E MAXIMO DE 9,80M,SOB A INFLUENCIA DO TREM-TIPO RODOVIARIO. FORNECIMENTO | M | 11183.6
20.085.0275-0 | BUEIRO SIMPLES CIRCULAR,CONSTITUIDO DE CHAPAS COM REVESTIMENTO EPOXY,COM ESPESSURA DE 3,40MM,DIAMETRO DE 2,80M,PARAFUSOS,PORCAS E FERRAMENTAS NECESSARIAS,RECOBRIMENTO MINIMO DE 0,50M E MAXIMO DE 9,80M,SOB A INFLUENCIA DO TREM-TIPO RODOVIARIO.FORNECIMENTO | M | 12176.4
20.085.0275-A | BUEIRO SIMPLES CIRCULAR,CONSTITUIDO DE CHAPAS COM REVESTIMENTO EPOXY,COM ESPESSURA DE 3,40MM,DIAMETRO DE 2,80M,PARAFUSOS,PORCAS E FERRAMENTAS NECESSARIAS,RECOBRIMENTO MINIMO DE 0,50M E MAXIMO DE 9,80M,SOB A INFLUENCIA DO TREM-TIPO RODOVIARIO.FORNECIMENTO | M | 12176.4
20.085.0280-0 | BUEIRO SIMPLES CIRCULAR,CONSTITUIDO DE CHAPAS GALVANIZADAS,COM ESPESSURA DE 2,70MM,DIAMETRO DE 3,05M,PARAFUSOS,PORCAS EFERRAMENTAS NECESSARIAS,RECOBRIMENTO MINIMO DE 0,45M E MAXIMO DE 13,10M,SOB A INFLUENCIA DO TREM-TIPO RODOVIARIO.FORNECIMENTO | M | 14825.7
20.085.0280-A | BUEIRO SIMPLES CIRCULAR,CONSTITUIDO DE CHAPAS GALVANIZADAS,COM ESPESSURA DE 2,70MM,DIAMETRO DE 3,05M,PARAFUSOS,PORCAS EFERRAMENTAS NECESSARIAS,RECOBRIMENTO MINIMO DE 0,45M E MAXIMO DE 13,10M,SOB A INFLUENCIA DO TREM-TIPO RODOVIARIO.FORNECIMENTO | M | 14825.7
20.085.0285-0 | BUEIRO SIMPLES CIRCULAR,CONSTITUIDO DE CHAPAS COM REVESTIMENTO EPOXY,COM ESPESSURA DE 2,70MM,DIAMETRO DE 3,05M,PARAFUSOS,PORCAS E FERRAMENTAS NECESSARIAS,RECOBRIMENTO MINIMO DE 0,45M E MAXIMO DE 13,10M, SOB A INFLUENCIA DO TREM-TIPO RODOVIARIO.FORNECIMENTO | M | 15181
20.085.0285-A | BUEIRO SIMPLES CIRCULAR,CONSTITUIDO DE CHAPAS COM REVESTIMENTO EPOXY,COM ESPESSURA DE 2,70MM,DIAMETRO DE 3,05M,PARAFUSOS,PORCAS E FERRAMENTAS NECESSARIAS,RECOBRIMENTO MINIMO DE 0,45M E MAXIMO DE 13,10M, SOB A INFLUENCIA DO TREM-TIPO RODOVIARIO.FORNECIMENTO | M | 15181
20.085.0290-0 | BUEIRO SIMPLES CIRCULAR,CONSTITUIDO DE CHAPAS GALVANIZADAS,COM ESPESSURA DE 2,70MM,DIAMETRO DE 3,40M,PARAFUSOS,PORCAS EFERRAMENTAS NECESSARIAS,RECOBRIMENTO MINIMO DE 0,45M E MAXIMO DE 11,70M,SOB A INFLUENCIA DO TREM-TIPO RODOVIARIO.FORNECIMENTO | M | 16661.7
20.085.0290-A | BUEIRO SIMPLES CIRCULAR,CONSTITUIDO DE CHAPAS GALVANIZADAS,COM ESPESSURA DE 2,70MM,DIAMETRO DE 3,40M,PARAFUSOS,PORCAS EFERRAMENTAS NECESSARIAS,RECOBRIMENTO MINIMO DE 0,45M E MAXIMO DE 11,70M,SOB A INFLUENCIA DO TREM-TIPO RODOVIARIO.FORNECIMENTO | M | 16661.7
20.085.0295-0 | BUEIRO SIMPLES CIRCULAR,CONSTITUIDO DE CHAPAS COM REVESTIMENTO EPOXY,COM ESPESSURA DE 2,70MM,DIAMETRO DE 3,40M,PARAFUSOS,PORCAS E FERRAMENTAS NECESSARIAS,RECOBRIMENTO MINIMO DE 0,45M E MAXIMO DE 11,70M, SOB A INFLUENCIA DO TREM-TIPO RODOVIARIO.FORNECIMENTO | M | 17061
20.085.0295-A | BUEIRO SIMPLES CIRCULAR,CONSTITUIDO DE CHAPAS COM REVESTIMENTO EPOXY,COM ESPESSURA DE 2,70MM,DIAMETRO DE 3,40M,PARAFUSOS,PORCAS E FERRAMENTAS NECESSARIAS,RECOBRIMENTO MINIMO DE 0,45M E MAXIMO DE 11,70M, SOB A INFLUENCIA DO TREM-TIPO RODOVIARIO.FORNECIMENTO | M | 17061
20.085.0300-0 | BUEIRO SIMPLES CIRCULAR,CONSTITUIDO DE CHAPAS GALVANIZADAS,COM ESPESSURA DE 2,70MM,DIAMETRO DE 3,80M,PARAFUSOS,PORCAS EFERRAMENTAS NECESSARIAS,RECOBRIMENTO MINIMO DE 0,60M E MAXIMO DE 10,50M,SOB A INFLUENCIA DO TREM-TIPO RODOVIARIO.FORNECIMENTO | M | 18543.6
20.085.0300-A | BUEIRO SIMPLES CIRCULAR,CONSTITUIDO DE CHAPAS GALVANIZADAS,COM ESPESSURA DE 2,70MM,DIAMETRO DE 3,80M,PARAFUSOS,PORCAS EFERRAMENTAS NECESSARIAS,RECOBRIMENTO MINIMO DE 0,60M E MAXIMO DE 10,50M,SOB A INFLUENCIA DO TREM-TIPO RODOVIARIO.FORNECIMENTO | M | 18543.6
20.085.0305-0 | BUEIRO SIMPLES CIRCULAR,CONSTITUIDO DE CHAPAS COM REVESTIMENTO EPOXY,COM ESPESSURA DE 2,70MM,DIAMETRO DE 3,80M,PARAFUSOS,PORCAS E FERRAMENTAS NECESSARIAS,RECOBRIMENTO MINIMO DE 0,60M E MAXIMO DE 10,50M, SOB A INFLUENCIA DO TREM-TIPO RODOVIARIO.FORNECIMENTO | M | 18988
20.085.0305-A | BUEIRO SIMPLES CIRCULAR,CONSTITUIDO DE CHAPAS COM REVESTIMENTO EPOXY,COM ESPESSURA DE 2,70MM,DIAMETRO DE 3,80M,PARAFUSOS,PORCAS E FERRAMENTAS NECESSARIAS,RECOBRIMENTO MINIMO DE 0,60M E MAXIMO DE 10,50M, SOB A INFLUENCIA DO TREM-TIPO RODOVIARIO.FORNECIMENTO | M | 18988
20.085.0310-0 | BUEIRO SIMPLES CIRCULAR,CONSTITUIDO DE CHAPAS GALVANIZADAS,COM ESPESSURA DE 2,70MM,DIAMETRO DE 4,20M,PARAFUSOS,PORCAS EFERRAMENTAS NECESSARIAS,RECOBRIMENTO MINIMO DE 0,60M E MAXIMO DE 9,50M,SOB A INFLUENCIA DO TREM-TIPO RODOVIARIO. FORNECIMENTO | M | 20379.6
20.085.0310-A | BUEIRO SIMPLES CIRCULAR,CONSTITUIDO DE CHAPAS GALVANIZADAS,COM ESPESSURA DE 2,70MM,DIAMETRO DE 4,20M,PARAFUSOS,PORCAS EFERRAMENTAS NECESSARIAS,RECOBRIMENTO MINIMO DE 0,60M E MAXIMO DE 9,50M,SOB A INFLUENCIA DO TREM-TIPO RODOVIARIO. FORNECIMENTO | M | 20379.6
20.085.0315-0 | BUEIRO SIMPLES CIRCULAR,CONSTITUIDO DE CHAPAS COM REVESTIMENTO EPOXY,COM ESPESSURA DE 2,70MM,DIAMETRO DE 4,20M,PARAFUSOS,PORCAS E FERRAMENTAS NECESSARIAS,RECOBRIMENTO MINIMO DE 0,60M E MAXIMO DE 9,50M,SOB A INFLUENCIA DO TREM-TIPO RODOVIARIO.FORNECIMENTO | M | 20868
20.085.0315-A | BUEIRO SIMPLES CIRCULAR,CONSTITUIDO DE CHAPAS COM REVESTIMENTO EPOXY,COM ESPESSURA DE 2,70MM,DIAMETRO DE 4,20M,PARAFUSOS,PORCAS E FERRAMENTAS NECESSARIAS,RECOBRIMENTO MINIMO DE 0,60M E MAXIMO DE 9,50M,SOB A INFLUENCIA DO TREM-TIPO RODOVIARIO.FORNECIMENTO | M | 20868
20.085.0320-0 | BUEIRO SIMPLES CIRCULAR,CONSTITUIDO DE CHAPAS GALVANIZADAS,COM ESPESSURA DE 2,70MM,DIAMETRO DE 4,60M,PARAFUSOS,PORCAS EFERRAMENTAS NECESSARIAS,RECOBRIMENTO MINIMO DE 0,60M E MAXIMO DE 8,70M,SOB A INFLUENCIA DO TREM-TIPO RODOVIARIO. FORNECIMENTO | M | 22261.5
20.085.0320-A | BUEIRO SIMPLES CIRCULAR,CONSTITUIDO DE CHAPAS GALVANIZADAS,COM ESPESSURA DE 2,70MM,DIAMETRO DE 4,60M,PARAFUSOS,PORCAS EFERRAMENTAS NECESSARIAS,RECOBRIMENTO MINIMO DE 0,60M E MAXIMO DE 8,70M,SOB A INFLUENCIA DO TREM-TIPO RODOVIARIO. FORNECIMENTO | M | 22261.5
20.085.0325-0 | BUEIRO SIMPLES CIRCULAR,CONSTITUIDO DE CHAPAS COM REVESTIMENTO EPOXY,COM ESPESSURA DE 2,70MM,DIAMETRO DE 4,60M,PARAFUSOS,PORCAS E FERRAMENTAS NECESSARIAS,RECOBRIMENTO MINIMO DE 0,60M E MAXIMO DE 8,70M,SOB A INFLUENCIA DO TREM-TIPO RODOVIARIO.FORNECIMENTO | M | 22795
20.085.0325-A | BUEIRO SIMPLES CIRCULAR,CONSTITUIDO DE CHAPAS COM REVESTIMENTO EPOXY,COM ESPESSURA DE 2,70MM,DIAMETRO DE 4,60M,PARAFUSOS,PORCAS E FERRAMENTAS NECESSARIAS,RECOBRIMENTO MINIMO DE 0,60M E MAXIMO DE 8,70M,SOB A INFLUENCIA DO TREM-TIPO RODOVIARIO.FORNECIMENTO | M | 22795
20.085.0330-0 | BUEIRO SIMPLES LENTICULAR,CONSTITUIDO DE CHAPAS GALVANIZADAS,COM ESPESSURA DE 2MM,PARAFUSOS,PORCAS E FERRAMENTAS NECESSARIAS,COM DIMENSOES EM TORNO DE 1,00M DE VAO E 0,80M DE ALTURA,RECOBRIMENTO MINIMO DE 0,30M E MAXIMO DE 6,80M,SOB A INFLUENCIA DO TREM-TIPO RODOVIARIO.FORNECIMENTO | M | 2778.3
20.085.0330-A | BUEIRO SIMPLES LENTICULAR,CONSTITUIDO DE CHAPAS GALVANIZADAS,COM ESPESSURA DE 2MM,PARAFUSOS,PORCAS E FERRAMENTAS NECESSARIAS,COM DIMENSOES EM TORNO DE 1,00M DE VAO E 0,80M DE ALTURA,RECOBRIMENTO MINIMO DE 0,30M E MAXIMO DE 6,80M,SOB A INFLUENCIA DO TREM-TIPO RODOVIARIO.FORNECIMENTO | M | 2778.3
20.085.0335-0 | BUEIRO SIMPLES LENTICULAR,CONSTITUIDO DE CHAPAS COM REVESTIMENTO EPOXY,COM ESPESSURA DE 2MM,PARAFUSOS,PORCAS E FERRAMENTAS NECESSARIAS,COM DIMENSOES EM TORNO DE 1,00M DE VAO E 0,80M DE ALTURA,RECOBRIMENTO MINIMO DE 0,30M E MAXIMO DE 6,80M,SOB A INFLUENCIA DO TREM-TIPO RODOVIARIO.FORNECIMENTO | M | 2954.7
20.085.0335-A | BUEIRO SIMPLES LENTICULAR,CONSTITUIDO DE CHAPAS COM REVESTIMENTO EPOXY,COM ESPESSURA DE 2MM,PARAFUSOS,PORCAS E FERRAMENTAS NECESSARIAS,COM DIMENSOES EM TORNO DE 1,00M DE VAO E 0,80M DE ALTURA,RECOBRIMENTO MINIMO DE 0,30M E MAXIMO DE 6,80M,SOB A INFLUENCIA DO TREM-TIPO RODOVIARIO.FORNECIMENTO | M | 2954.7
20.085.0340-0 | BUEIRO SIMPLES LENTICULAR,CONSTITUIDO DE CHAPAS GALVANIZADAS,COM ESPESSURA DE 2MM,PARAFUSOS,PORCAS E FERRAMENTAS NECESSARIAS,COM DIMENSOES EM TORNO DE 1,20M DE VAO E 1,00M DE ALTURA,RECOBRIMENTO MINIMO DE 0,30M E MAXIMO DE 9,00M,SOB A INFLUENCIA DO TREM-TIPO RODOVIARIO.FORNECIMENTO | M | 3483.9
20.085.0340-A | BUEIRO SIMPLES LENTICULAR,CONSTITUIDO DE CHAPAS GALVANIZADAS,COM ESPESSURA DE 2MM,PARAFUSOS,PORCAS E FERRAMENTAS NECESSARIAS,COM DIMENSOES EM TORNO DE 1,20M DE VAO E 1,00M DE ALTURA,RECOBRIMENTO MINIMO DE 0,30M E MAXIMO DE 9,00M,SOB A INFLUENCIA DO TREM-TIPO RODOVIARIO.FORNECIMENTO | M | 3483.9
20.085.0345-0 | BUEIRO SIMPLES LENTICULAR,CONSTITUIDO DE CHAPAS COM REVESTIMENTO EPOXY,COM ESPESSURA DE 2MM,PARAFUSOS,PORCAS E FERRAMENTAS NECESSARIAS,COM DIMENSOES EM TORNO DE 1,20M DE VAO E 1,00M DE ALTURA,RECOBRIMENTO MINIMO DE 0,30M E MAXIMO DE 9,00M,SOB A INFLUENCIA DO TREM-TIPO RODOVIARIO.FORNECIMENTO | M | 3705.1
20.085.0345-A | BUEIRO SIMPLES LENTICULAR,CONSTITUIDO DE CHAPAS COM REVESTIMENTO EPOXY,COM ESPESSURA DE 2MM,PARAFUSOS,PORCAS E FERRAMENTAS NECESSARIAS,COM DIMENSOES EM TORNO DE 1,20M DE VAO E 1,00M DE ALTURA,RECOBRIMENTO MINIMO DE 0,30M E MAXIMO DE 9,00M,SOB A INFLUENCIA DO TREM-TIPO RODOVIARIO.FORNECIMENTO | M | 3705.1
20.085.0350-0 | BUEIRO SIMPLES LENTICULAR,CONSTITUIDO DE CHAPAS GALVANIZADAS,COM ESPESSURA DE 2MM,PARAFUSOS,PORCAS E FERRAMENTAS NECESSARIAS,COM DIMENSOES EM TORNO DE 1,45M DE VAO E 1,10M DE ALTURA,RECOBRIMENTO MINIMO DE 0,40M E MAXIMO DE 7,40M,SOB A INFLUENCIA DO TREM-TIPO RODOVIARIO.FORNECIMENTO | M | 4145.4
20.085.0350-A | BUEIRO SIMPLES LENTICULAR,CONSTITUIDO DE CHAPAS GALVANIZADAS,COM ESPESSURA DE 2MM,PARAFUSOS,PORCAS E FERRAMENTAS NECESSARIAS,COM DIMENSOES EM TORNO DE 1,45M DE VAO E 1,10M DE ALTURA,RECOBRIMENTO MINIMO DE 0,40M E MAXIMO DE 7,40M,SOB A INFLUENCIA DO TREM-TIPO RODOVIARIO.FORNECIMENTO | M | 4145.4
20.085.0355-0 | BUEIRO SIMPLES LENTICULAR,CONSTITUIDO DE CHAPAS COM REVESTIMENTO EPOXY,COM ESPESSURA DE 2MM,PARAFUSOS,PORCAS E FERRAMENTAS NECESSARIAS,COM DIMENSOES EM TORNO DE 1,45M DE VAO E 1,10M DE ALTURA,RECOBRIMENTO MINIMO DE 0,40M E MAXIMO DE 7,40M,SOB A INFLUENCIA DO TREM-TIPO RODOVIARIO.FORNECIMENTO | M | 4408.6
20.085.0355-A | BUEIRO SIMPLES LENTICULAR,CONSTITUIDO DE CHAPAS COM REVESTIMENTO EPOXY,COM ESPESSURA DE 2MM,PARAFUSOS,PORCAS E FERRAMENTAS NECESSARIAS,COM DIMENSOES EM TORNO DE 1,45M DE VAO E 1,10M DE ALTURA,RECOBRIMENTO MINIMO DE 0,40M E MAXIMO DE 7,40M,SOB A INFLUENCIA DO TREM-TIPO RODOVIARIO.FORNECIMENTO | M | 4408.6
20.085.0360-0 | BUEIRO SIMPLES LENTICULAR,CONSTITUIDO DE CHAPAS GALVANIZADAS,COM ESPESSURA DE 2MM,PARAFUSOS,PORCAS E FERRAMENTAS NECESSARIAS,COM DIMENSOES EM TORNO DE 1,85M DE VAO E 1,50M DE ALTURA,RECOBRIMENTO MINIMO DE 0,50M E MAXIMO DE 8,10M,SOB A INFLUENCIA DO TREM-TIPO RODOVIARIO.FORNECIMENTO | M | 4983.3
20.085.0360-A | BUEIRO SIMPLES LENTICULAR,CONSTITUIDO DE CHAPAS GALVANIZADAS,COM ESPESSURA DE 2MM,PARAFUSOS,PORCAS E FERRAMENTAS NECESSARIAS,COM DIMENSOES EM TORNO DE 1,85M DE VAO E 1,50M DE ALTURA,RECOBRIMENTO MINIMO DE 0,50M E MAXIMO DE 8,10M,SOB A INFLUENCIA DO TREM-TIPO RODOVIARIO.FORNECIMENTO | M | 4983.3
20.085.0365-0 | BUEIRO SIMPLES LENTICULAR,CONSTITUIDO DE CHAPAS COM REVESTIMENTO EPOXY,COM ESPESSURA DE 2MM,PARAFUSOS,PORCAS E FERRAMENTAS NECESSARIAS,COM DIMENSOES EM TORNO DE 1,85M DE VAO E 1,50M DE ALTURA,RECOBRIMENTO MINIMO DE 0,50M E MAXIMO DE 8,10M,SOB A INFLUENCIA DO TREM-TIPO RODOVIARIO.FORNECIMENTO | M | 5299.7
20.085.0365-A | BUEIRO SIMPLES LENTICULAR,CONSTITUIDO DE CHAPAS COM REVESTIMENTO EPOXY,COM ESPESSURA DE 2MM,PARAFUSOS,PORCAS E FERRAMENTAS NECESSARIAS,COM DIMENSOES EM TORNO DE 1,85M DE VAO E 1,50M DE ALTURA,RECOBRIMENTO MINIMO DE 0,50M E MAXIMO DE 8,10M,SOB A INFLUENCIA DO TREM-TIPO RODOVIARIO.FORNECIMENTO | M | 5299.7
20.085.0370-0 | BUEIRO SIMPLES LENTICULAR,CONSTITUIDO DE CHAPAS GALVANIZADAS,COM ESPESSURA DE 2MM,PARAFUSOS,PORCAS E FERRAMENTAS NECESSARIAS,COM DIMENSOES EM TORNO DE 2,15M DE VAO E 1,60M DE ALTURA,RECOBRIMENTO MINIMO DE 0,60M E MAXIMO DE 7,00M,SOB A INFLUENCIA DO TREM-TIPO RODOVIARIO.FORNECIMENTO | M | 5556.6
20.085.0370-A | BUEIRO SIMPLES LENTICULAR,CONSTITUIDO DE CHAPAS GALVANIZADAS,COM ESPESSURA DE 2MM,PARAFUSOS,PORCAS E FERRAMENTAS NECESSARIAS,COM DIMENSOES EM TORNO DE 2,15M DE VAO E 1,60M DE ALTURA,RECOBRIMENTO MINIMO DE 0,60M E MAXIMO DE 7,00M,SOB A INFLUENCIA DO TREM-TIPO RODOVIARIO.FORNECIMENTO | M | 5556.6
20.085.0375-0 | BUEIRO SIMPLES LENTICULAR,CONSTITUIDO DE CHAPAS COM REVESTIMENTO EPOXY,COM ESPESSURA DE 2MM,PARAFUSOS,PORCAS E FERRAMENTAS NECESSARIAS,COM DIMENSOES EM TORNO DE 2,15M DE VAO E 1,60M DE ALTURA,RECOBRIMENTO MINIMO DE 0,60M E MAXIMO DE 7,00M,SOB A INFLUENCIA DO TREM-TIPO RODOVIARIO.FORNECIMENTO | M | 5909.4
20.085.0375-A | BUEIRO SIMPLES LENTICULAR,CONSTITUIDO DE CHAPAS COM REVESTIMENTO EPOXY,COM ESPESSURA DE 2MM,PARAFUSOS,PORCAS E FERRAMENTAS NECESSARIAS,COM DIMENSOES EM TORNO DE 2,15M DE VAO E 1,60M DE ALTURA,RECOBRIMENTO MINIMO DE 0,60M E MAXIMO DE 7,00M,SOB A INFLUENCIA DO TREM-TIPO RODOVIARIO.FORNECIMENTO | M | 5909.4
20.085.0380-0 | BUEIRO SIMPLES LENTICULAR,CONSTITUIDO DE CHAPAS GALVANIZADAS,COM ESPESSURA DE 2MM,PARAFUSOS,PORCAS E FERRAMENTAS NECESSARIAS,COM DIMENSOES EM TORNO DE 2,30M DE VAO E 1,65M DE ALTURA,RECOBRIMENTO MINIMO DE 0,60M E MAXIMO DE 6,50M,SOB A INFLUENCIA DO TREM-TIPO RODOVIARIO.FORNECIMENTO | M | 5821.2
20.085.0380-A | BUEIRO SIMPLES LENTICULAR,CONSTITUIDO DE CHAPAS GALVANIZADAS,COM ESPESSURA DE 2MM,PARAFUSOS,PORCAS E FERRAMENTAS NECESSARIAS,COM DIMENSOES EM TORNO DE 2,30M DE VAO E 1,65M DE ALTURA,RECOBRIMENTO MINIMO DE 0,60M E MAXIMO DE 6,50M,SOB A INFLUENCIA DO TREM-TIPO RODOVIARIO.FORNECIMENTO | M | 5821.2
20.085.0385-0 | BUEIRO SIMPLES LENTICULAR,CONSTITUIDO DE CHAPAS COM REVESTIMENTO EPOXY,COM ESPESSURA DE 2MM,PARAFUSOS,PORCAS E FERRAMENTAS NECESSARIAS,COM DIMENSOES EM TORNO DE 2,30M DE VAO E 1,65M DE ALTURA,RECOBRIMENTO MINIMO DE 0,60M E MAXIMO DE 6,50M,SOB A INFLUENCIA DO TREM-TIPO RODOVIARIO.FORNECIMENTO | M | 6190.8
20.085.0385-A | BUEIRO SIMPLES LENTICULAR,CONSTITUIDO DE CHAPAS COM REVESTIMENTO EPOXY,COM ESPESSURA DE 2MM,PARAFUSOS,PORCAS E FERRAMENTAS NECESSARIAS,COM DIMENSOES EM TORNO DE 2,30M DE VAO E 1,65M DE ALTURA,RECOBRIMENTO MINIMO DE 0,60M E MAXIMO DE 6,50M,SOB A INFLUENCIA DO TREM-TIPO RODOVIARIO.FORNECIMENTO | M | 6190.8
20.085.0390-0 | BUEIRO SIMPLES LENTICULAR,CONSTITUIDO DE CHAPAS GALVANIZADAS,COM ESPESSURA DE 2MM,PARAFUSOS,PORCAS E FERRAMENTAS NECESSARIAS,COM DIMENSOES EM TORNO DE 2,50M DE VAO E 2,20M DE ALTURA,RECOBRIMENTO MINIMO DE 0,60M E MAXIMO DE 6,00M,SOB A INFLUENCIA DO TREM-TIPO RODOVIARIO.FORNECIMENTO | M | 6967.8
20.085.0390-A | BUEIRO SIMPLES LENTICULAR,CONSTITUIDO DE CHAPAS GALVANIZADAS,COM ESPESSURA DE 2MM,PARAFUSOS,PORCAS E FERRAMENTAS NECESSARIAS,COM DIMENSOES EM TORNO DE 2,50M DE VAO E 2,20M DE ALTURA,RECOBRIMENTO MINIMO DE 0,60M E MAXIMO DE 6,00M,SOB A INFLUENCIA DO TREM-TIPO RODOVIARIO.FORNECIMENTO | M | 6967.8
20.085.0395-0 | BUEIRO SIMPLES LENTICULAR,CONSTITUIDO DE CHAPAS COM REVESTIMENTO EPOXY,COM ESPESSURA DE 2MM,PARAFUSOS,PORCAS E FERRAMENTAS NECESSARIAS,COM DIMENSOES EM TORNO DE 2,50M DE VAO E 2,20M DE ALTURA,RECOBRIMENTO MINIMO DE 0,60M E MAXIMO DE 6,00M,SOB A INFLUENCIA DO TREM-TIPO RODOVIARIO.FORNECIMENTO | M | 7410.2
20.085.0395-A | BUEIRO SIMPLES LENTICULAR,CONSTITUIDO DE CHAPAS COM REVESTIMENTO EPOXY,COM ESPESSURA DE 2MM,PARAFUSOS,PORCAS E FERRAMENTAS NECESSARIAS,COM DIMENSOES EM TORNO DE 2,50M DE VAO E 2,20M DE ALTURA,RECOBRIMENTO MINIMO DE 0,60M E MAXIMO DE 6,00M,SOB A INFLUENCIA DO TREM-TIPO RODOVIARIO.FORNECIMENTO | M | 7410.2
20.085.0400-0 | BUEIRO SIMPLES LENTICULAR,CONTITUIDO DE CHAPAS GALVANIZADAS,COM ESPESSURA DE 2,70MM,PARAFUSOS,PORCAS E FERRAMENTAS NECESSARIAS,COM DIMENSOES EM TORNO DE 3,05M DE VAO E 2,05M DE ALTURA,RECOBRIMENTO MINIMO DE 0,60M E MAXIMO DE 6,80M,SOB A INFLUENCIA DO TREM-TIPO RODOVIRIO.FORNECIMENTO | M | 9213
20.085.0400-A | BUEIRO SIMPLES LENTICULAR,CONTITUIDO DE CHAPAS GALVANIZADAS,COM ESPESSURA DE 2,70MM,PARAFUSOS,PORCAS E FERRAMENTAS NECESSARIAS,COM DIMENSOES EM TORNO DE 3,05M DE VAO E 2,05M DE ALTURA,RECOBRIMENTO MINIMO DE 0,60M E MAXIMO DE 6,80M,SOB A INFLUENCIA DO TREM-TIPO RODOVIRIO.FORNECIMENTO | M | 9213
20.085.0405-0 | BUEIRO SIMPLES LENTICULAR,CONSTITUIDO DE CHAPAS COM REVESTIMENTO EPOXY,COM ESPESSURA DE 2,70MM,PARAFUSOS,PORCAS E FERRAMENTAS NECESSARIAS,COM DIMENSOES EM TORNO DE 3,05M DE VAO E 2,05M DE ALTURA,RECOBRIMENTO MINIMO DE 0,60M E MAXIMO DE 6,80M,SOB A INFLUENCIA DO TREM-TIPO RODOVIARIO.FORNECIMENTO | M | 10034.4
20.085.0405-A | BUEIRO SIMPLES LENTICULAR,CONSTITUIDO DE CHAPAS COM REVESTIMENTO EPOXY,COM ESPESSURA DE 2,70MM,PARAFUSOS,PORCAS E FERRAMENTAS NECESSARIAS,COM DIMENSOES EM TORNO DE 3,05M DE VAO E 2,05M DE ALTURA,RECOBRIMENTO MINIMO DE 0,60M E MAXIMO DE 6,80M,SOB A INFLUENCIA DO TREM-TIPO RODOVIARIO.FORNECIMENTO | M | 10034.4
20.085.0410-0 | BUEIRO SIMPLES LENTICULAR,CONSTITUIDO DE CHAPAS GALVANIZADAS,COM ESPESSURA DE 2,70MM,PARAFUSOS,PORCAS E FERRAMENTAS NECESSARIAS,COM DIMENSOES EM TORNO DE 4,15M DE VAO E 2,80M DE ALTURA,RECOBRIMENTO MINIMO DE 0,60M E MAXIMO DE 6,80M,SOB A INFLUENCIA DO TREM-TIPO RODOVIARIO.FORNECIMENTO | M | 17548.3
20.085.0410-A | BUEIRO SIMPLES LENTICULAR,CONSTITUIDO DE CHAPAS GALVANIZADAS,COM ESPESSURA DE 2,70MM,PARAFUSOS,PORCAS E FERRAMENTAS NECESSARIAS,COM DIMENSOES EM TORNO DE 4,15M DE VAO E 2,80M DE ALTURA,RECOBRIMENTO MINIMO DE 0,60M E MAXIMO DE 6,80M,SOB A INFLUENCIA DO TREM-TIPO RODOVIARIO.FORNECIMENTO | M | 17548.3
20.085.0415-0 | BUEIRO SIMPLES LENTICULAR,CONSTITUIDO DE CHAPAS COM REVESTIMENTO EPOXY,COM ESPESSURA DE 2,70MM,PARAFUSOS,PORCAS E FERRAMENTAS NECESSARIAS,DIMENSOES EM TORNO DE 4,15M DE VAO E 2,80MDE ALTURA,RECOBRIMENTO MINIMO DE 0,60M E MAXIMO DE 6,80M,SOB A INFLUENCIA DO TREM-TIPO RODOVIARIO.FORNECIMENTO | M | 18179
20.085.0415-A | BUEIRO SIMPLES LENTICULAR,CONSTITUIDO DE CHAPAS COM REVESTIMENTO EPOXY,COM ESPESSURA DE 2,70MM,PARAFUSOS,PORCAS E FERRAMENTAS NECESSARIAS,DIMENSOES EM TORNO DE 4,15M DE VAO E 2,80MDE ALTURA,RECOBRIMENTO MINIMO DE 0,60M E MAXIMO DE 6,80M,SOB A INFLUENCIA DO TREM-TIPO RODOVIARIO.FORNECIMENTO | M | 18179
20.085.0420-0 | BUEIRO SIMPLES LENTICULAR,CONSTITUIDO DE CHAPAS GALVANIZADAS,COM ESPESSURA DE 3,40MM,PARAFUSOS,PORCAS E FERRAMENTAS NECESSARIAS,COM DIMENSOES EM TORNO DE 4,80M DE VAO E 3,05M DE ALTURA,RECOBRIMENTO MINIMO DE 0,75M E MAXIMO DE 5,80M,SOB A INFLUENCIA DO TREM-TIPO RODOVIARIO.FORNECIMENTO | M | 23535.5
20.085.0420-A | BUEIRO SIMPLES LENTICULAR,CONSTITUIDO DE CHAPAS GALVANIZADAS,COM ESPESSURA DE 3,40MM,PARAFUSOS,PORCAS E FERRAMENTAS NECESSARIAS,COM DIMENSOES EM TORNO DE 4,80M DE VAO E 3,05M DE ALTURA,RECOBRIMENTO MINIMO DE 0,75M E MAXIMO DE 5,80M,SOB A INFLUENCIA DO TREM-TIPO RODOVIARIO.FORNECIMENTO | M | 23535.5
20.085.0425-0 | BUEIRO SIMPLES LENTICULAR,CONSTITUIDO DE CHAPAS COM REVESTIMENTO EPOXY,COM ESPESSURA DE 3,40MM,PARAFUSOS,PORCAS E FERRAMENTAS NECESSARIAS,COM DIMENSOES EM TORNO DE 4,80M DE VAO E 3,05M DE ALTURA,RECOBRIMENTO MINIMO DE 0,75M E MAXIMO DE 5,80M,SOB A INFLUENCIA DO TREM-TIPO RODOVIARIO.FORNECIMENTO | M | 24514
20.085.0425-A | BUEIRO SIMPLES LENTICULAR,CONSTITUIDO DE CHAPAS COM REVESTIMENTO EPOXY,COM ESPESSURA DE 3,40MM,PARAFUSOS,PORCAS E FERRAMENTAS NECESSARIAS,COM DIMENSOES EM TORNO DE 4,80M DE VAO E 3,05M DE ALTURA,RECOBRIMENTO MINIMO DE 0,75M E MAXIMO DE 5,80M,SOB A INFLUENCIA DO TREM-TIPO RODOVIARIO.FORNECIMENTO | M | 24514
20.085.0430-0 | BUEIRO SIMPLES LENTICULAR,CONSTITUIDO DE CHAPAS GALVANIZADAS,COM ESPESSURA DE 3,40MM,PARAFUSOS,PORCAS E FERRAMENTAS NECESSARIAS,COM DIMENSOES EM TORNO DE 5,45M DE VAO E 3,35M DE ALTURA,RECOBRIMENTO MINIMO DE 0,75M E MAXIMO DE 4,40M,SOB A INFLUENCIA DO TREM-TIPO RODOVIARIO.FORNECIMENTO | M | 26506
20.085.0430-A | BUEIRO SIMPLES LENTICULAR,CONSTITUIDO DE CHAPAS GALVANIZADAS,COM ESPESSURA DE 3,40MM,PARAFUSOS,PORCAS E FERRAMENTAS NECESSARIAS,COM DIMENSOES EM TORNO DE 5,45M DE VAO E 3,35M DE ALTURA,RECOBRIMENTO MINIMO DE 0,75M E MAXIMO DE 4,40M,SOB A INFLUENCIA DO TREM-TIPO RODOVIARIO.FORNECIMENTO | M | 26506
20.085.0435-0 | BUEIRO SIMPLES LENTICULAR,CONSTITUIDO DE CHAPAS COM REVESTIMENTO EPOXY,COM ESPESSURA DE 3,40MM,PARAFUSOS,PORCAS E FERRAMENTAS NECESSARIAS,COM DIMENSOES EM TORNO DE 5,45M DE VAO E 3,35M DE ALTURA,RECOBRIMENTO MINIMO DE 0,75M E MAXIMO DE 4,40M,SOB A INFLUENCIA DO TREM-TIPO RODOVIARIO.FORNECIMENTO | M | 27608
20.085.0435-A | BUEIRO SIMPLES LENTICULAR,CONSTITUIDO DE CHAPAS COM REVESTIMENTO EPOXY,COM ESPESSURA DE 3,40MM,PARAFUSOS,PORCAS E FERRAMENTAS NECESSARIAS,COM DIMENSOES EM TORNO DE 5,45M DE VAO E 3,35M DE ALTURA,RECOBRIMENTO MINIMO DE 0,75M E MAXIMO DE 4,40M,SOB A INFLUENCIA DO TREM-TIPO RODOVIARIO.FORNECIMENTO | M | 27608
20.085.0440-0 | BUEIRO SIMPLES LENTICULAR,CONSTITUIDO DE CHAPAS GALVANIZADAS,COM ESPESSURA DE 3,40MM,PARAFUSOS,PORCAS E FERRAMENTAS NECESSARIAS,COM DIMENSOES EM TORNO DE 6,60M DE VAO E 3,85M DE ALTURA,RECOBRIMENTO MINIMO DE 0,90M E MAXIMO DE 3,30M,SOB A INFLUENCIA DO TREM-TIPO RODOVIARIO.FORNECIMENTO | M | 31441.6
20.085.0440-A | BUEIRO SIMPLES LENTICULAR,CONSTITUIDO DE CHAPAS GALVANIZADAS,COM ESPESSURA DE 3,40MM,PARAFUSOS,PORCAS E FERRAMENTAS NECESSARIAS,COM DIMENSOES EM TORNO DE 6,60M DE VAO E 3,85M DE ALTURA,RECOBRIMENTO MINIMO DE 0,90M E MAXIMO DE 3,30M,SOB A INFLUENCIA DO TREM-TIPO RODOVIARIO.FORNECIMENTO | M | 31441.6
20.085.0445-0 | BUEIRO SIMPLES LENTICULAR,CONSTITUIDO DE CHAPAS COM REVESTIMENTO EPOXY,COM ESPESSURA DE 3,40MM,PARAFUSOS,PORCAS E FERRAMENTAS NECESSARIAS,COM DIMENSOES EM TORNO DE 6,60M DE VAO E 3,85M DE ALTURA,RECOBRIMENTO MINIMO DE 0,90M E MAXIMO DE 3,30M,SOB A INFLUENCIA DO TREM-TIPO RODOVIARIO.FORNECIMENTO | M | 32748.8
20.085.0445-A | BUEIRO SIMPLES LENTICULAR,CONSTITUIDO DE CHAPAS COM REVESTIMENTO EPOXY,COM ESPESSURA DE 3,40MM,PARAFUSOS,PORCAS E FERRAMENTAS NECESSARIAS,COM DIMENSOES EM TORNO DE 6,60M DE VAO E 3,85M DE ALTURA,RECOBRIMENTO MINIMO DE 0,90M E MAXIMO DE 3,30M,SOB A INFLUENCIA DO TREM-TIPO RODOVIARIO.FORNECIMENTO | M | 32748.8
20.085.0450-0 | BUEIRO SIMPLES EM ARCO,CONSTITUIDO DE CHAPAS GALVANIZADAS COM 3,40MM DE ESPESSURA,PARAFUSOS,PORCAS E FERRAMENTAS NECESSARIAS,COM DIMENSOES EM TORNO DE 5,92M DE VAO E 2,08M DE ALTURA,RECOBRIMENTO MINIMO DE 0,75M E MAXIMO DE 4,00M,SOB A INFLUENCIA DO TREM-TIPO RODOVIARIO.FORNECIMENTO | M | 19009.2
20.085.0450-A | BUEIRO SIMPLES EM ARCO,CONSTITUIDO DE CHAPAS GALVANIZADAS COM 3,40MM DE ESPESSURA,PARAFUSOS,PORCAS E FERRAMENTAS NECESSARIAS,COM DIMENSOES EM TORNO DE 5,92M DE VAO E 2,08M DE ALTURA,RECOBRIMENTO MINIMO DE 0,75M E MAXIMO DE 4,00M,SOB A INFLUENCIA DO TREM-TIPO RODOVIARIO.FORNECIMENTO | M | 19009.2
20.085.0455-0 | BUEIRO SIMPLES EM ARCO,CONSTITUIDO DE CHAPAS COM REVESTIMENTO EPOXY,COM 3,40MM DE ESPESSURA,PARAFUSOS,PORCAS E FERRAMENTAS NECESSARIAS,COM DIMENSOES EM TORNO DE 5,92M DE VAO E 2,08M DE ALTURA,RECOBRIMENTO MINIMO DE 0,75M E MAXIMO DE 4,00M,SOB A INFLUENCIA DO TREM-TIPO RODOVIARIO.FORNECIMENTO | M | 19790.4
20.085.0455-A | BUEIRO SIMPLES EM ARCO,CONSTITUIDO DE CHAPAS COM REVESTIMENTO EPOXY,COM 3,40MM DE ESPESSURA,PARAFUSOS,PORCAS E FERRAMENTAS NECESSARIAS,COM DIMENSOES EM TORNO DE 5,92M DE VAO E 2,08M DE ALTURA,RECOBRIMENTO MINIMO DE 0,75M E MAXIMO DE 4,00M,SOB A INFLUENCIA DO TREM-TIPO RODOVIARIO.FORNECIMENTO | M | 19790.4
20.085.0460-0 | BUEIRO SIMPLES EM ARCO,CONSTITUIDO DE CHAPAS GALVANIZADAS COM 3,40MM DE ESPESSURA,PARAFUSOS,PORCAS E FERRAMENTAS NECESSARIAS,COM DIMENSOES EM TORNO DE 6,12M DE VAO E 2,77M DE ALTURA,RECOBRIMENTO MINIMO DE 0,75M E MAXIMO DE 4,00M,SOB A INFLUENCIA DO TREM-TIPO RODOVIARIO.FORNECIMENTO | M | 22330.7
20.085.0460-A | BUEIRO SIMPLES EM ARCO,CONSTITUIDO DE CHAPAS GALVANIZADAS COM 3,40MM DE ESPESSURA,PARAFUSOS,PORCAS E FERRAMENTAS NECESSARIAS,COM DIMENSOES EM TORNO DE 6,12M DE VAO E 2,77M DE ALTURA,RECOBRIMENTO MINIMO DE 0,75M E MAXIMO DE 4,00M,SOB A INFLUENCIA DO TREM-TIPO RODOVIARIO.FORNECIMENTO | M | 22330.7
20.085.0465-0 | BUEIRO SIMPLES EM ARCO,CONSTITUIDO DE CHAPAS COM REVESTIMENTO EPOXY,COM 3,40MM DE ESPESSURA,PARAFUSOS,PORCAS E FERRAMENTAS NECESSARIAS,COM DIMENSOES EM TORNO DE 6,12M DE VAO E 2,77M DE ALTURA,RECOBRIMENTO MINIMO DE 0,75M E MAXIMO DE 4,00M,SOB A INFLUENCIA DO TREM-TIPO RODOVIARIO.FORNECIMENTO | M | 23248.4
20.085.0465-A | BUEIRO SIMPLES EM ARCO,CONSTITUIDO DE CHAPAS COM REVESTIMENTO EPOXY,COM 3,40MM DE ESPESSURA,PARAFUSOS,PORCAS E FERRAMENTAS NECESSARIAS,COM DIMENSOES EM TORNO DE 6,12M DE VAO E 2,77M DE ALTURA,RECOBRIMENTO MINIMO DE 0,75M E MAXIMO DE 4,00M,SOB A INFLUENCIA DO TREM-TIPO RODOVIARIO.FORNECIMENTO | M | 23248.4
20.085.0470-0 | BUEIRO SIMPLES EM ARCO,CONSTITUIDO DE CHAPAS GALVANIZADAS,COM 3,40MM DE ESPESSURA,PARAFUSOS,PORCAS E FERRAMENTAS NECESSARIAS,COM DIMENSOES EM TORNO DE 6,78M DE VAO E 2,41M DE ALTURA,RECOBRIMENTO MINIMO DE 0,75M E MAXIMO DE 3,50M,SOB A INFLUENCIA DO TREM-TIPO RODOVIARIO.FORNECIMENTO | M | 21462
20.085.0470-A | BUEIRO SIMPLES EM ARCO,CONSTITUIDO DE CHAPAS GALVANIZADAS,COM 3,40MM DE ESPESSURA,PARAFUSOS,PORCAS E FERRAMENTAS NECESSARIAS,COM DIMENSOES EM TORNO DE 6,78M DE VAO E 2,41M DE ALTURA,RECOBRIMENTO MINIMO DE 0,75M E MAXIMO DE 3,50M,SOB A INFLUENCIA DO TREM-TIPO RODOVIARIO.FORNECIMENTO | M | 21462
20.085.0475-0 | BUEIRO SIMPLES EM ARCO,CONSTITUIDO DE CHAPAS COM REVESTIMENTO EPOXY,COM 3,40MM DE ESPESSURA,PARAFUSOS,PORCAS E FERRAMENTAS NECESSARIAS,COM DIMENSOES EM TORNO DE 6,78M DE VAO E 2,41M DE ALTURA,RECOBRIMENTO MINIMO DE 0,75M E MAXIMO DE 3,50M,SOB A INFLUENCIA DO TREM-TIPO RODOVIARIO.FORNECIMENTO | M | 22344
20.085.0475-A | BUEIRO SIMPLES EM ARCO,CONSTITUIDO DE CHAPAS COM REVESTIMENTO EPOXY,COM 3,40MM DE ESPESSURA,PARAFUSOS,PORCAS E FERRAMENTAS NECESSARIAS,COM DIMENSOES EM TORNO DE 6,78M DE VAO E 2,41M DE ALTURA,RECOBRIMENTO MINIMO DE 0,75M E MAXIMO DE 3,50M,SOB A INFLUENCIA DO TREM-TIPO RODOVIARIO.FORNECIMENTO | M | 22344
20.085.0480-0 | BUEIRO SIMPLES EM ARCO,CONSTITUIDO DE CHAPAS GALVANIZADAS,COM 3,40MM DE ESPESSURA,PARAFUSOS,PORCAS E FERRAMENTAS NECESSARIAS,COM DIMENSOES EM TORNO DE 6,96M DE VAO E 4,42M DE ALTURA,RECOBRIMENTO MINIMO DE 0,75M E MAXIMO DE 4,00M,SOB A INFLUENCIA DO TREM-TIPO RODOVIARIO.FORNECIMENTO | M | 30149
20.085.0480-A | BUEIRO SIMPLES EM ARCO,CONSTITUIDO DE CHAPAS GALVANIZADAS,COM 3,40MM DE ESPESSURA,PARAFUSOS,PORCAS E FERRAMENTAS NECESSARIAS,COM DIMENSOES EM TORNO DE 6,96M DE VAO E 4,42M DE ALTURA,RECOBRIMENTO MINIMO DE 0,75M E MAXIMO DE 4,00M,SOB A INFLUENCIA DO TREM-TIPO RODOVIARIO.FORNECIMENTO | M | 30149
20.085.0485-0 | BUEIRO SIMPLES EM ARCO,CONSTITUIDO DE CHAPAS COM REVESTIMENTO EPOXY,COM 3,40MM DE ESPESSURA,PARAFUSOS,PORCAS E FERRAMENTAS NECESSARIAS,COM DIMENSOES EM TORNO DE 6,96M DE VAO E 4,42M DE ALTURA,RECOBRIMENTO MINIMO DE 0,75M E MAXIMO DE 4,00M,SOB A INFLUENCIA DO TREM-TIPO RODOVIARIO.FORNECIMENTO | M | 31388
20.085.0485-A | BUEIRO SIMPLES EM ARCO,CONSTITUIDO DE CHAPAS COM REVESTIMENTO EPOXY,COM 3,40MM DE ESPESSURA,PARAFUSOS,PORCAS E FERRAMENTAS NECESSARIAS,COM DIMENSOES EM TORNO DE 6,96M DE VAO E 4,42M DE ALTURA,RECOBRIMENTO MINIMO DE 0,75M E MAXIMO DE 4,00M,SOB A INFLUENCIA DO TREM-TIPO RODOVIARIO.FORNECIMENTO | M | 31388
20.085.0490-0 | BUEIRO SIMPLES EM ARCO,CONSTITUIDO DE CHAPAS GALVANIZADAS,COM 3,40MM DE ESPESSURA,PARAFUSOS,PORCAS E FERRAMENTAS NECESSARIAS,COM DIMENSOES EM TORNO DE 7,67M DE VAO E 2,57M DE ALTURA,RECOBRIMENTO MINIMO DE 0,90M E MAXIMO DE 3,00M,SOB A INFLUENCIA DO TREM-TIPO RODOVIARIO.FORNECIMENTO | M | 23506
20.085.0490-A | BUEIRO SIMPLES EM ARCO,CONSTITUIDO DE CHAPAS GALVANIZADAS,COM 3,40MM DE ESPESSURA,PARAFUSOS,PORCAS E FERRAMENTAS NECESSARIAS,COM DIMENSOES EM TORNO DE 7,67M DE VAO E 2,57M DE ALTURA,RECOBRIMENTO MINIMO DE 0,90M E MAXIMO DE 3,00M,SOB A INFLUENCIA DO TREM-TIPO RODOVIARIO.FORNECIMENTO | M | 23506
20.085.0495-0 | BUEIRO SIMPLES EM ARCO,CONSTITUIDO DE CHAPAS COM REVESTIMENTO EPOXY,COM 3,40MM DE ESPESSURA,PARAFUSOS,PORCAS E FERRAMENTAS NECESSARIAS,COM DIMENSOES EM TORNO DE 7,67M DE VAO E 2,57M DE ALTURA,RECOBRIMENTO MINIMO DE 0,90M E MAXIMO DE 3,00M,SOB A INFLUENCIA DO TREM-TIPO RODOVIARIO.FORNECIMENTO | M | 24472
20.085.0495-A | BUEIRO SIMPLES EM ARCO,CONSTITUIDO DE CHAPAS COM REVESTIMENTO EPOXY,COM 3,40MM DE ESPESSURA,PARAFUSOS,PORCAS E FERRAMENTAS NECESSARIAS,COM DIMENSOES EM TORNO DE 7,67M DE VAO E 2,57M DE ALTURA,RECOBRIMENTO MINIMO DE 0,90M E MAXIMO DE 3,00M,SOB A INFLUENCIA DO TREM-TIPO RODOVIARIO.FORNECIMENTO | M | 24472
20.085.0500-0 | BUEIRO SIMPLES EM ARCO,CONSTITUIDO DE CHAPAS GALVANIZADAS,COM 3,40MM DE ESPESSURA,PARAFUSOS,PORCAS E FERRAMENTAS NECESSARIAS,COM DIMENSOES EM TORNO DE 7,85M DE VAO E 4,60M DE ALTURA,RECOBRIMENTO MINIMO DE 0,90M E MAXIMO DE 3,00M,SOB A INFLUENCIA DO TREM-TIPO RODOVIARIO.FORNECIMENTO | M | 32090.8
20.085.0500-A | BUEIRO SIMPLES EM ARCO,CONSTITUIDO DE CHAPAS GALVANIZADAS,COM 3,40MM DE ESPESSURA,PARAFUSOS,PORCAS E FERRAMENTAS NECESSARIAS,COM DIMENSOES EM TORNO DE 7,85M DE VAO E 4,60M DE ALTURA,RECOBRIMENTO MINIMO DE 0,90M E MAXIMO DE 3,00M,SOB A INFLUENCIA DO TREM-TIPO RODOVIARIO.FORNECIMENTO | M | 32090.8
20.085.0505-0 | BUEIRO SIMPLES EM ARCO,CONSTITUIDO DE CHAPAS COM REVESTIMENTO EPOXY,COM 3,40MM DE ESPESSURA,PARAFUSOS,PORCAS E FERRAMENTAS NECESSARIAS,COM DIMENSOES EM TORNO DE 7,85M DE VAO E 4,60M DE ALTURA,RECOBRIMENTO MINIMO DE 0,90M E MAXIMO DE 3,00M,SOB A INFLUENCIA DO TREM-TIPO RODOVIARIO.FORNECIMENTO | M | 33409.6
20.085.0505-A | BUEIRO SIMPLES EM ARCO,CONSTITUIDO DE CHAPAS COM REVESTIMENTO EPOXY,COM 3,40MM DE ESPESSURA,PARAFUSOS,PORCAS E FERRAMENTAS NECESSARIAS,COM DIMENSOES EM TORNO DE 7,85M DE VAO E 4,60M DE ALTURA,RECOBRIMENTO MINIMO DE 0,90M E MAXIMO DE 3,00M,SOB A INFLUENCIA DO TREM-TIPO RODOVIARIO.FORNECIMENTO | M | 33409.6
20.085.0510-0 | BUEIRO SIMPLES EM ARCO,CONSTITUIDO DE CHAPAS GALVANIZADAS COM 3,40MM DE ESPESSURA,PARAFUSOS,PORCAS E FERRAMENTAS NECESSARIAS,COM DIMENSOES EM TORNO DE 8,79M DE VAO E 2,95M DE ALTURA,RECOBRIMENTO MINIMO DE 0,90M E MAXIMO DE 3,50M,SOB A INFLUENCIA DO TREM-TIPO RODOVIARIO.FORNECIMENTO | M | 26418.7
20.085.0510-A | BUEIRO SIMPLES EM ARCO,CONSTITUIDO DE CHAPAS GALVANIZADAS COM 3,40MM DE ESPESSURA,PARAFUSOS,PORCAS E FERRAMENTAS NECESSARIAS,COM DIMENSOES EM TORNO DE 8,79M DE VAO E 2,95M DE ALTURA,RECOBRIMENTO MINIMO DE 0,90M E MAXIMO DE 3,50M,SOB A INFLUENCIA DO TREM-TIPO RODOVIARIO.FORNECIMENTO | M | 26418.7
20.085.0515-0 | BUEIRO SIMPLES EM ARCO,CONSTITUIDO DE CHAPAS COM REVESTIMENTO EPOXY,COM 3,40M DE ESPESSURA,PARAFUSOS,PORCAS E FERRAMENTAAS NECESSARIAS,COM DIMENSOES EM TORNO DE 8,79M DE VAO E 2,95M DE ALTURA,RECOBRIMENTO MINIMO DE 0,90M E MAXIMO DE 3,50M,SOB A INFLUENCIA DO TREM-TIPO RODOVIARIO.FORNECIMENTO | M | 27504.4
20.085.0515-A | BUEIRO SIMPLES EM ARCO,CONSTITUIDO DE CHAPAS COM REVESTIMENTO EPOXY,COM 3,40M DE ESPESSURA,PARAFUSOS,PORCAS E FERRAMENTAAS NECESSARIAS,COM DIMENSOES EM TORNO DE 8,79M DE VAO E 2,95M DE ALTURA,RECOBRIMENTO MINIMO DE 0,90M E MAXIMO DE 3,50M,SOB A INFLUENCIA DO TREM-TIPO RODOVIARIO.FORNECIMENTO | M | 27504.4
20.085.0520-0 | BUEIRO SIMPLES EM ARCO,CONSTITUIDO DE CHAPAS GALVANIZADAS,COM 3,40MM DE ESPESSURA,PARAFUSOS,PORCAS E FERRAMENTAS NECESSARIAS,COM DIMENSOES EM TORNO DE 8,97M DE VAO E 5,00M DE ALTURA,RECOBRIMENTO MINIMO DE 0,90M E MAXIMO DE 4,00M,SOB A INFLUENCIA DO TREM-TIPO RODOVIARIO.FORNECIMENTO | M | 35616.7
20.085.0520-A | BUEIRO SIMPLES EM ARCO,CONSTITUIDO DE CHAPAS GALVANIZADAS,COM 3,40MM DE ESPESSURA,PARAFUSOS,PORCAS E FERRAMENTAS NECESSARIAS,COM DIMENSOES EM TORNO DE 8,97M DE VAO E 5,00M DE ALTURA,RECOBRIMENTO MINIMO DE 0,90M E MAXIMO DE 4,00M,SOB A INFLUENCIA DO TREM-TIPO RODOVIARIO.FORNECIMENTO | M | 35616.7
20.085.0525-0 | BUEIRO SIMPLES EM ARCO,CONSTITUIDO DE CHAPAS COM REVESTIMENTO EPOXY,COM 3,40MM DE ESPESSURA,PARAFUSOS,PORCAS E FERRAMENTAS NECESSARIAS,COM DIMENSOES EM TORNO DE 8,97M DE VAO E 5,00M DE ALTURA,RECOBRIMENTO MINIMO DE 0,90M E MAXIMO DE 4,00M,SOB A INFLUENCIA DO TREM-TIPO RODOVIARIO.FORNECIMENTO | M | 37080.4
20.085.0525-A | BUEIRO SIMPLES EM ARCO,CONSTITUIDO DE CHAPAS COM REVESTIMENTO EPOXY,COM 3,40MM DE ESPESSURA,PARAFUSOS,PORCAS E FERRAMENTAS NECESSARIAS,COM DIMENSOES EM TORNO DE 8,97M DE VAO E 5,00M DE ALTURA,RECOBRIMENTO MINIMO DE 0,90M E MAXIMO DE 4,00M,SOB A INFLUENCIA DO TREM-TIPO RODOVIARIO.FORNECIMENTO | M | 37080.4
20.085.0530-0 | BUEIRO SIMPLES EM ARCO,CONSTITUIDO DE CHAPAS GALVANIZADAS,COM 4,70MM DE ESPESSURA,PARAFUSOS,PORCAS E FERRAMENTAS NECESSARIAS,COM DIMENSOES EM TORNO DE 9,45M DE VAO E 3,07M DE ALTURA,RECOBRIMENTO MINIMO DE 0,90M E MAXIMO DE 4,00M,SOB A INFLUENCIA DO TREM-TIPO RODOVIARIO.FORNECIMENTO | M | 35472
20.085.0530-A | BUEIRO SIMPLES EM ARCO,CONSTITUIDO DE CHAPAS GALVANIZADAS,COM 4,70MM DE ESPESSURA,PARAFUSOS,PORCAS E FERRAMENTAS NECESSARIAS,COM DIMENSOES EM TORNO DE 9,45M DE VAO E 3,07M DE ALTURA,RECOBRIMENTO MINIMO DE 0,90M E MAXIMO DE 4,00M,SOB A INFLUENCIA DO TREM-TIPO RODOVIARIO.FORNECIMENTO | M | 35472
20.085.0535-0 | BUEIRO SIMPLES EM ARCO,CONSTITUIDO DE CHAPAS COM REVESTIMENTO EPOXY,COM 4,70MM DE ESPESSURA,PARAFUSOS,PORCAS E FERRAMENTAS NECESSARIAS,COM DIMENSOES EM TORNO DE 9,45M DE VAO E 3,07M DE ALTURA,RECOBRIMENTO MINIMO DE 0,90M E MAXIMO DE 4,00M,SOB A INFLUENCIA DO TREM-TIPO RODOVIARIO.FORNECIMENTO | M | 37836.8
20.085.0535-A | BUEIRO SIMPLES EM ARCO,CONSTITUIDO DE CHAPAS COM REVESTIMENTO EPOXY,COM 4,70MM DE ESPESSURA,PARAFUSOS,PORCAS E FERRAMENTAS NECESSARIAS,COM DIMENSOES EM TORNO DE 9,45M DE VAO E 3,07M DE ALTURA,RECOBRIMENTO MINIMO DE 0,90M E MAXIMO DE 4,00M,SOB A INFLUENCIA DO TREM-TIPO RODOVIARIO.FORNECIMENTO | M | 37836.8
20.085.0540-0 | BUEIRO SIMPLES EM ARCO,CONSTITUIDO DE CHAPAS GALVANIZADAS,COM 4,70MM DE ESPESSURA,PARAFUSOS,PORCAS E FERRAMENTAS NECESSARIAS,COM DIMENSOES EM TORNO DE 9,86M DE VAO E 6,07M DE ALTURA,RECOBRIMENTO MINIMO DE 0,90M E MAXIMO DE 4,00M,SOB A INFLUENCIA DO TREM-TIPO RODOVIARIO.FORNECIMENTO | M | 53040
20.085.0540-A | BUEIRO SIMPLES EM ARCO,CONSTITUIDO DE CHAPAS GALVANIZADAS,COM 4,70MM DE ESPESSURA,PARAFUSOS,PORCAS E FERRAMENTAS NECESSARIAS,COM DIMENSOES EM TORNO DE 9,86M DE VAO E 6,07M DE ALTURA,RECOBRIMENTO MINIMO DE 0,90M E MAXIMO DE 4,00M,SOB A INFLUENCIA DO TREM-TIPO RODOVIARIO.FORNECIMENTO | M | 53040
20.085.0545-0 | BUEIRO SIMPLES EM ARCO,CONSTITUIDO DE CHAPAS COM REVESTIMENTO EPOXY,COM 4,70MM DE ESPESSURA,PARAFUSOS,PORCAS E FERRAMENTAS NECESSARIAS,COM DIMENSOES EM TORNO DE 9,86M DE VAO E 6,07M DE ALTURA,RECOBRIMENTO MINIMO DE 0,90M E MAXIMO DE 4,00M,SOB A INFLUENCIA DO TREM-TIPO RODOVIARIO.FORNECIMENTO | M | 56576
20.085.0545-A | BUEIRO SIMPLES EM ARCO,CONSTITUIDO DE CHAPAS COM REVESTIMENTO EPOXY,COM 4,70MM DE ESPESSURA,PARAFUSOS,PORCAS E FERRAMENTAS NECESSARIAS,COM DIMENSOES EM TORNO DE 9,86M DE VAO E 6,07M DE ALTURA,RECOBRIMENTO MINIMO DE 0,90M E MAXIMO DE 4,00M,SOB A INFLUENCIA DO TREM-TIPO RODOVIARIO.FORNECIMENTO | M | 56576
20.085.0550-0 | BUEIRO SIMPLES EM ARCO,CONSTITUIDO DE CHAPAS GALVANIZADAS,COM 6,30MM DE ESPESSURA,PARAFUSOS,PORCAS E FERRAMENTAS NECESSARIAS,COM DIMENSOES EM TORNO DE 10,77M DE VAO E 3,48M DE ALTURA,RECOBRIMENTO MINIMO DE 1,20M E MAXIMO DE 4,00M,SOB A INFLUENCIA DO TREM-TIPO RODOVIARIO.FORNECIMENTO | M | 51260
20.085.0550-A | BUEIRO SIMPLES EM ARCO,CONSTITUIDO DE CHAPAS GALVANIZADAS,COM 6,30MM DE ESPESSURA,PARAFUSOS,PORCAS E FERRAMENTAS NECESSARIAS,COM DIMENSOES EM TORNO DE 10,77M DE VAO E 3,48M DE ALTURA,RECOBRIMENTO MINIMO DE 1,20M E MAXIMO DE 4,00M,SOB A INFLUENCIA DO TREM-TIPO RODOVIARIO.FORNECIMENTO | M | 51260
20.085.0555-0 | BUEIRO SIMPLES EM ARCO,CONSTITUIDO DE CHAPAS COM REVESTIMENTO EPOXY,COM 6,30MM DE ESPESSURA,PARAFUSOS,PORCAS E FERRAMENTAS NECESSARIAS,COM DIMENSOES EM TORNO DE 10,77M DE VAO,3,48MDE ALTURA,RECOBRIMENTO MINIMO DE 1,20M E MAXIMO DE 4,00M,SOB A INFLUENCIA DO TREM-TIPO RODOVIARIO.FORNECIMENTO | M | 54890
20.085.0555-A | BUEIRO SIMPLES EM ARCO,CONSTITUIDO DE CHAPAS COM REVESTIMENTO EPOXY,COM 6,30MM DE ESPESSURA,PARAFUSOS,PORCAS E FERRAMENTAS NECESSARIAS,COM DIMENSOES EM TORNO DE 10,77M DE VAO,3,48MDE ALTURA,RECOBRIMENTO MINIMO DE 1,20M E MAXIMO DE 4,00M,SOB A INFLUENCIA DO TREM-TIPO RODOVIARIO.FORNECIMENTO | M | 54890
20.085.0560-0 | BUEIRO SIMPLES EM ARCO,CONSTITUIDO DE CHAPAS GALVANIZADAS,COM 6,30MM DE ESPESSURA,PARAFUSOS,PORCAS E FERRAMENTAS NECESSARIAS,COM DIMENSOES EM TORNO DE 10,97M DE VAO E 6,53M DE ALTURA,RECOBRIMENTO MINIMO DE 1,20M E MAXIMO DE 4,50M,SOB A INFLUENCIA DO TREM-TIPO RODOVIARIO.FORNECIMENTO | M | 72789.2
20.085.0560-A | BUEIRO SIMPLES EM ARCO,CONSTITUIDO DE CHAPAS GALVANIZADAS,COM 6,30MM DE ESPESSURA,PARAFUSOS,PORCAS E FERRAMENTAS NECESSARIAS,COM DIMENSOES EM TORNO DE 10,97M DE VAO E 6,53M DE ALTURA,RECOBRIMENTO MINIMO DE 1,20M E MAXIMO DE 4,50M,SOB A INFLUENCIA DO TREM-TIPO RODOVIARIO.FORNECIMENTO | M | 72789.2
20.085.0565-0 | BUEIRO SIMPLES EM ARCO,CONSTITUIDO DE CHAPAS COM REVESTIMENTO EPOXY,COM 6,30MM DE ESPESSURA,PARAFUSOS,PORCAS E FERRAMENTAS NECESSARIAS,COM DIMENSOES EM TORNO DE 10,97M DE VAO E 6,53M DE ALTURA,RECOBRIMENTO MINIMO DE 1,20M E MAXIMO DE 4,50M,SOB A INFLUENCIA DO TREM-TIPO RODOVIARIO.FORNECIMENTO | M | 77943.8
20.085.0565-A | BUEIRO SIMPLES EM ARCO,CONSTITUIDO DE CHAPAS COM REVESTIMENTO EPOXY,COM 6,30MM DE ESPESSURA,PARAFUSOS,PORCAS E FERRAMENTAS NECESSARIAS,COM DIMENSOES EM TORNO DE 10,97M DE VAO E 6,53M DE ALTURA,RECOBRIMENTO MINIMO DE 1,20M E MAXIMO DE 4,50M,SOB A INFLUENCIA DO TREM-TIPO RODOVIARIO.FORNECIMENTO | M | 77943.8
20.085.0570-0 | BUEIRO SIMPLES EM ARCO,CONSTITUIDO DE CHAPAS GALVANIZADAS,COM 6,30MM DE ESPESSURA,PARAFUSOS,PORCAS E FERRAMENTAS NECESSARIAS,COM DIMENSOES EM TORNO DE 11,58M DE VAO E 7,16M DE ALTURA,RECOBRIMENTO MINIMO DE 1,20M E MAXIMO DE 4,50M,SOB A INFLUENCIA DO TREM-TIPO RODOVIARIO.FORNECIMENTO | M | 77309.4
20.085.0570-A | BUEIRO SIMPLES EM ARCO,CONSTITUIDO DE CHAPAS GALVANIZADAS,COM 6,30MM DE ESPESSURA,PARAFUSOS,PORCAS E FERRAMENTAS NECESSARIAS,COM DIMENSOES EM TORNO DE 11,58M DE VAO E 7,16M DE ALTURA,RECOBRIMENTO MINIMO DE 1,20M E MAXIMO DE 4,50M,SOB A INFLUENCIA DO TREM-TIPO RODOVIARIO.FORNECIMENTO | M | 77309.4
20.085.0575-0 | BUEIRO SIMPLES EM ARCO,CONSTITUIDO DE CHAPAS COM REVESTIMENTO EPOXY,COM 6,30MM DE ESPESSURA,PARAFUSOS,PORCAS E FERRAMENTAS NECESSARIAS,COM DIMENSOES EM TORNO DE 11,58M DE VAO E 7,16M DE ALTURA,RECOBRIMENTO MINIMO DE 1,20M E MAXIMO DE 4,50M,SOB A INFLUENCIA DO TREM-TIPO RODOVIARIO.FORNECIMENTO | M | 82784.1
20.085.0575-A | BUEIRO SIMPLES EM ARCO,CONSTITUIDO DE CHAPAS COM REVESTIMENTO EPOXY,COM 6,30MM DE ESPESSURA,PARAFUSOS,PORCAS E FERRAMENTAS NECESSARIAS,COM DIMENSOES EM TORNO DE 11,58M DE VAO E 7,16M DE ALTURA,RECOBRIMENTO MINIMO DE 1,20M E MAXIMO DE 4,50M,SOB A INFLUENCIA DO TREM-TIPO RODOVIARIO.FORNECIMENTO | M | 82784.1
20.085.0580-0 | BUEIRO SIMPLES EM ARCO,CONSTITUIDO DE CHAPAS GALVANIZADAS,COM 6,30MM DE ESPESSURA,PARAFUSOS,PORCAS E FERRAMENTAS NECESSARIAS,COM DIMENSOES EM TORNO DE 11,78M DE VAO E 4,80M DE ALTURA,RECOBRIMENTO MINIMO DE 1,20M E MAXIMO DE 4,50M,SOB A INFLUENCIA DO TREM-TIPO RODOVIARIO.FORNECIMENTO | M | 60300.4
20.085.0580-A | BUEIRO SIMPLES EM ARCO,CONSTITUIDO DE CHAPAS GALVANIZADAS,COM 6,30MM DE ESPESSURA,PARAFUSOS,PORCAS E FERRAMENTAS NECESSARIAS,COM DIMENSOES EM TORNO DE 11,78M DE VAO E 4,80M DE ALTURA,RECOBRIMENTO MINIMO DE 1,20M E MAXIMO DE 4,50M,SOB A INFLUENCIA DO TREM-TIPO RODOVIARIO.FORNECIMENTO | M | 60300.4
20.085.0585-0 | BUEIRO SIMPLES EM ARCO,CONSTITUIDO DE CHAPAS COM REVESTIMENTO EPOXY,COM 6,30MM DE ESPESSURA,PARAFUSOS,PORCAS E FERRAMENTAS NECESSARIAS,COM DIMENSOES EM TORNO DE 11,78M DE VAO E 4,80M DE ALTURA,RECOBRIMENTO MINIMO DE 1,20M E MAXIMO DE 4,50M,SOB A INFLUENCIA DO TREM-TIPO RODOVIARIO.FORNECIMENTO | M | 64570.6
20.085.0585-A | BUEIRO SIMPLES EM ARCO,CONSTITUIDO DE CHAPAS COM REVESTIMENTO EPOXY,COM 6,30MM DE ESPESSURA,PARAFUSOS,PORCAS E FERRAMENTAS NECESSARIAS,COM DIMENSOES EM TORNO DE 11,78M DE VAO E 4,80M DE ALTURA,RECOBRIMENTO MINIMO DE 1,20M E MAXIMO DE 4,50M,SOB A INFLUENCIA DO TREM-TIPO RODOVIARIO.FORNECIMENTO | M | 64570.6
20.085.0590-0 | TUNNEL LINER,PARA PROCESSO NAO DESTRUTIVO,CIRCULAR,CONSTITUIDO DE CHAPAS GALVANIZADAS,COM ESPESSURA DE 2,70MM, DIAMETRODE 1,20M,PARAFUSOS,PORCAS E FERRAMENTAS NECESSARIAS,RECOBRIMENTO MINIMO DE 1,20M E MAXIMO DE 12,90M,SOB A INFLUENCIA DOTREM-TIPO RODOVIARIO.FORNECIMENTO | M | 5221.6
20.085.0590-A | TUNNEL LINER,PARA PROCESSO NAO DESTRUTIVO,CIRCULAR,CONSTITUIDO DE CHAPAS GALVANIZADAS,COM ESPESSURA DE 2,70MM, DIAMETRODE 1,20M,PARAFUSOS,PORCAS E FERRAMENTAS NECESSARIAS,RECOBRIMENTO MINIMO DE 1,20M E MAXIMO DE 12,90M,SOB A INFLUENCIA DOTREM-TIPO RODOVIARIO.FORNECIMENTO | M | 5221.6
20.085.0595-0 | TUNNEL LINER,PARA PROCESSO NAO DESTRUTIVO,CIRCULAR,CONSTITUIDO DE CHAPAS COM REVESTIMENTO EPOXY,COM ESPESSURA DE 2,70MM,DIAMETRO DE 1,20M,PARAFUSOS,PORCAS E FERRAMENTAS NECESSARIAS,RECOBRIMENTO MINIMO DE 1,20M E MAXIMO DE 12,90M,SOB A INFLUENCIA DO TREM-TIPO RODOVIARIO.FORNECIMENTO | M | 5477.8
20.085.0595-A | TUNNEL LINER,PARA PROCESSO NAO DESTRUTIVO,CIRCULAR,CONSTITUIDO DE CHAPAS COM REVESTIMENTO EPOXY,COM ESPESSURA DE 2,70MM,DIAMETRO DE 1,20M,PARAFUSOS,PORCAS E FERRAMENTAS NECESSARIAS,RECOBRIMENTO MINIMO DE 1,20M E MAXIMO DE 12,90M,SOB A INFLUENCIA DO TREM-TIPO RODOVIARIO.FORNECIMENTO | M | 5477.8
20.085.0600-0 | TUNNEL LINER,PARA PROCESSO NAO DESTRUTIVO,CIRCULAR,CONSTITUIDO DE CHAPAS GALVANIZADAS,COM ESPESSURA DE 2,70MM, DIAMETRODE 1,60M,PARAFUSOS,PORCAS E FERRAMENTAS NECESSARIAS,RECOBRIMENTO MINIMO DE 1,20M E MAXIMO DE 9,60M, SOB A INFLUENCIA DOTREM-TIPO RODOVIARIO.FORNECIMENTO | M | 6933.6
20.085.0600-A | TUNNEL LINER,PARA PROCESSO NAO DESTRUTIVO,CIRCULAR,CONSTITUIDO DE CHAPAS GALVANIZADAS,COM ESPESSURA DE 2,70MM, DIAMETRODE 1,60M,PARAFUSOS,PORCAS E FERRAMENTAS NECESSARIAS,RECOBRIMENTO MINIMO DE 1,20M E MAXIMO DE 9,60M, SOB A INFLUENCIA DOTREM-TIPO RODOVIARIO.FORNECIMENTO | M | 6933.6
20.085.0605-0 | TUNNEL LINER,PARA PROCESSO NAO DESTRUTIVO,CIRCULAR,CONSTITUIDO DE CHAPAS COM REVESTIMENTO EPOXY,COM ESPESSURA DE 2,70MM,DIAMETRO DE 1,60M,PARAFUSOS,PORCAS E FERRAMENTAS NECESSARIAS,RECOBRIMENTO MINIMO DE 1,20M E MAXIMO DE 9,60M,SOB A INFLUENCIA DO TREM-TIPO RODOVIARIO.FORNECIMENTO | M | 7273.8
20.085.0605-A | TUNNEL LINER,PARA PROCESSO NAO DESTRUTIVO,CIRCULAR,CONSTITUIDO DE CHAPAS COM REVESTIMENTO EPOXY,COM ESPESSURA DE 2,70MM,DIAMETRO DE 1,60M,PARAFUSOS,PORCAS E FERRAMENTAS NECESSARIAS,RECOBRIMENTO MINIMO DE 1,20M E MAXIMO DE 9,60M,SOB A INFLUENCIA DO TREM-TIPO RODOVIARIO.FORNECIMENTO | M | 7273.8
20.085.0610-0 | TUNNEL LINER,PARA PROCESSO NAO DESTRUTIVO,CIRCULAR,CONSTITUIDO DE CHAPAS GALVANIZADAS,COM ESPESSURA DE 2,70MM, DIAMETRODE 2,00M,PARAFUSOS,PORCAS E FERRAMENTAS NECESSARIAS,RECOBRIMENTO MINIMO DE 1,50M E MAXIMO DE 7,70M, SOB A INFLUENCIA DOTREM-TIPO RODOVIARIO.FORNECIMENTO | M | 8688.4
20.085.0610-A | TUNNEL LINER,PARA PROCESSO NAO DESTRUTIVO,CIRCULAR,CONSTITUIDO DE CHAPAS GALVANIZADAS,COM ESPESSURA DE 2,70MM, DIAMETRODE 2,00M,PARAFUSOS,PORCAS E FERRAMENTAS NECESSARIAS,RECOBRIMENTO MINIMO DE 1,50M E MAXIMO DE 7,70M, SOB A INFLUENCIA DOTREM-TIPO RODOVIARIO.FORNECIMENTO | M | 8688.4
20.085.0615-0 | TUNNEL LINER,PARA PROCESSO NAO DESTRUTIVO,CIRCULAR,CONSTITUIDO DE CHAPAS COM REVESTIMENTO EPOXY,COM ESPESSURA DE 2,70MM,DIAMETRO DE 2,00M,PARAFUSOS,PORCAS E FERRAMENTAS NECESSARIAS,RECOBRIMENTO MINIMO DE 1,50M E MAXIMO DE 7,70M,SOB A INFLUENCIA DO TREM-TIPO RODOVIARIO.FORNECIMENTO | M | 9114.7
20.085.0615-A | TUNNEL LINER,PARA PROCESSO NAO DESTRUTIVO,CIRCULAR,CONSTITUIDO DE CHAPAS COM REVESTIMENTO EPOXY,COM ESPESSURA DE 2,70MM,DIAMETRO DE 2,00M,PARAFUSOS,PORCAS E FERRAMENTAS NECESSARIAS,RECOBRIMENTO MINIMO DE 1,50M E MAXIMO DE 7,70M,SOB A INFLUENCIA DO TREM-TIPO RODOVIARIO.FORNECIMENTO | M | 9114.7
20.085.0620-0 | TUNNEL LINER,PARA PROCESSO NAO DESTRUTIVO,CIRCULAR,CONSTITUIDO DE CHAPAS GALVANIZADAS,COM ESPESSURA DE 2,70MM, DIAMETRODE 2,40M,PARAFUSOS,PORCAS E FERRAMENTAS NECESSARIAS,RECOBRIMENTO MINIMO DE 1,90M E MAXIMO DE 6,40M, SOB A INFLUENCIA DOTREM-TIPO RODOVIARIO.FORNECIMENTO | M | 10443.2
20.085.0620-A | TUNNEL LINER,PARA PROCESSO NAO DESTRUTIVO,CIRCULAR,CONSTITUIDO DE CHAPAS GALVANIZADAS,COM ESPESSURA DE 2,70MM, DIAMETRODE 2,40M,PARAFUSOS,PORCAS E FERRAMENTAS NECESSARIAS,RECOBRIMENTO MINIMO DE 1,90M E MAXIMO DE 6,40M, SOB A INFLUENCIA DOTREM-TIPO RODOVIARIO.FORNECIMENTO | M | 10443.2
20.085.0625-0 | TUNNEL LINER,PARA PROCESSO NAO DESTRUTIVO,CIRCULAR,CONSTITUIDO DE CHAPAS COM REVESTIMENTO EPOXY,COM ESPESSURA DE 2,70MM,DIAMETRO DE 2,40M,PARAFUSOS,PORCAS E FERRAMENTAS NECESSARIAS,RECOBRIMENTO MINIMO DE 1,90M E MAXIMO DE 6,40M,SOB A INFLUENCIA DO TREM-TIPO RODOVIARIO.FORNECIMENTO | M | 10955.6
20.085.0625-A | TUNNEL LINER,PARA PROCESSO NAO DESTRUTIVO,CIRCULAR,CONSTITUIDO DE CHAPAS COM REVESTIMENTO EPOXY,COM ESPESSURA DE 2,70MM,DIAMETRO DE 2,40M,PARAFUSOS,PORCAS E FERRAMENTAS NECESSARIAS,RECOBRIMENTO MINIMO DE 1,90M E MAXIMO DE 6,40M,SOB A INFLUENCIA DO TREM-TIPO RODOVIARIO.FORNECIMENTO | M | 10955.6
20.085.0630-0 | TUNNEL LINER,PARA PROCESSO NAO DESTRUTIVO,CIRCULAR,CONSTITUIDO DE CHAPAS GALVANIZADAS,COM ESPESSURA DE 2,70MM, DIAMETRODE 2,80M,PARAFUSOS,PORCAS E FERRAMENTAS NECESSARIAS,RECOBRIMENTO MINIMO DE 2,20M E MAXIMO DE 5,50M, SOB A INFLUENCIA DOTREM-TIPO RODOVIARIO.FORNECIMENTO | M | 12155.2
20.085.0630-A | TUNNEL LINER,PARA PROCESSO NAO DESTRUTIVO,CIRCULAR,CONSTITUIDO DE CHAPAS GALVANIZADAS,COM ESPESSURA DE 2,70MM, DIAMETRODE 2,80M,PARAFUSOS,PORCAS E FERRAMENTAS NECESSARIAS,RECOBRIMENTO MINIMO DE 2,20M E MAXIMO DE 5,50M, SOB A INFLUENCIA DOTREM-TIPO RODOVIARIO.FORNECIMENTO | M | 12155.2
20.085.0635-0 | TUNNEL LINER,PARA PROCESSO NAO DESTRUTIVO,CIRCULAR,CONSTITUIDO DE CHAPAS COM REVESTIMENTO EPOXY,COM ESPESSURA DE 2,70MM,DIAMETRO DE 2,80M,PARAFUSOS,PORCAS E FERRAMENTAS NECESSARIAS,RECOBRIMENTO MINIMO DE 2,20M E MAXIMO DE 5,50M,SOB A INFLUENCIA DO TREM-TIPO RODOVIARIO.FORNECIMENTO | M | 12751.6
20.085.0635-A | TUNNEL LINER,PARA PROCESSO NAO DESTRUTIVO,CIRCULAR,CONSTITUIDO DE CHAPAS COM REVESTIMENTO EPOXY,COM ESPESSURA DE 2,70MM,DIAMETRO DE 2,80M,PARAFUSOS,PORCAS E FERRAMENTAS NECESSARIAS,RECOBRIMENTO MINIMO DE 2,20M E MAXIMO DE 5,50M,SOB A INFLUENCIA DO TREM-TIPO RODOVIARIO.FORNECIMENTO | M | 12751.6
20.085.0640-0 | TUNNEL LINER,PARA PROCESSO NAO DESTRUTIVO,CIRCULAR,CONSTITUIDO DE CHAPAS GALVANIZADAS,COM ESPESSURA DE 2,70MM, DIAMETRODE 3,20M,PARAFUSOS,PORCAS E FERRAMENTAS NECESSARIAS,RECOBRIMENTO MINIMO DE 2,40M E MAXIMO DE 4,80M, SOB A INFLUENCIA DOTREM-TIPO RODOVIARIO.FORNECIMENTO | M | 13910
20.085.0640-A | TUNNEL LINER,PARA PROCESSO NAO DESTRUTIVO,CIRCULAR,CONSTITUIDO DE CHAPAS GALVANIZADAS,COM ESPESSURA DE 2,70MM, DIAMETRODE 3,20M,PARAFUSOS,PORCAS E FERRAMENTAS NECESSARIAS,RECOBRIMENTO MINIMO DE 2,40M E MAXIMO DE 4,80M, SOB A INFLUENCIA DOTREM-TIPO RODOVIARIO.FORNECIMENTO | M | 13910
20.085.0645-0 | TUNNEL LINER,PARA PROCESSO NAO DESTRUTIVO,CIRCULAR,CONSTITUIDO DE CHAPAS COM REVESTIMENTO EPOXY,COM ESPESSURA DE 2,70MM,DIAMETRO DE 3,20M,PARAFUSOS,PORCAS E FERRAMENTAS NECESSARIAS,RECOBRIMENTO MINIMO DE 2,40M E MAXIMO DE 4,80M,SOB A INFLUENCIA DO TREM-TIPO RODOVIARIO.FORNECIMENTO | M | 14592.5
20.085.0645-A | TUNNEL LINER,PARA PROCESSO NAO DESTRUTIVO,CIRCULAR,CONSTITUIDO DE CHAPAS COM REVESTIMENTO EPOXY,COM ESPESSURA DE 2,70MM,DIAMETRO DE 3,20M,PARAFUSOS,PORCAS E FERRAMENTAS NECESSARIAS,RECOBRIMENTO MINIMO DE 2,40M E MAXIMO DE 4,80M,SOB A INFLUENCIA DO TREM-TIPO RODOVIARIO.FORNECIMENTO | M | 14592.5
20.085.0650-0 | TUNNEL LINER,PARA PROCESSO NAO DESTRUTIVO,CIRCULAR,CONSTITUIDO DE CHAPAS GALVANIZADS,COM ESPESSURA DE 2,70MM,DIAMETRO DE3,60M,PARAFUSOS,PORCAS E FERRAMENTAS NECESSARIAS,RECOBRIMENTO MINIMO DE 2,60M E MAXIMO DE 4,30M,SOB A INFLUENCIA DO TREM-TIPO RODOVIARIO.FORNECIMENTO | M | 15622
20.085.0650-A | TUNNEL LINER,PARA PROCESSO NAO DESTRUTIVO,CIRCULAR,CONSTITUIDO DE CHAPAS GALVANIZADS,COM ESPESSURA DE 2,70MM,DIAMETRO DE3,60M,PARAFUSOS,PORCAS E FERRAMENTAS NECESSARIAS,RECOBRIMENTO MINIMO DE 2,60M E MAXIMO DE 4,30M,SOB A INFLUENCIA DO TREM-TIPO RODOVIARIO.FORNECIMENTO | M | 15622
20.085.0655-0 | TUNNEL LINER,PARA PROCESSO NAO DESTRUTIVO,CIRCULAR,CONSTITUIDO DE CHAPAS COM REVESTIMENTO EPOXY,COM ESPESSURA DE 2,70MM,DIAMETRO DE 3,60M,PARAFUSOS,PORCAS E FERRAMENTAS NECESSARIAS,RECOBRIMENTO MINIMO DE 2.60M E MAXIMO DE 4,30M,SOB A INFLUENCIA DO TREM-TIPO RODOVIARIO.FORNECIMENTO | M | 16388.5
20.085.0655-A | TUNNEL LINER,PARA PROCESSO NAO DESTRUTIVO,CIRCULAR,CONSTITUIDO DE CHAPAS COM REVESTIMENTO EPOXY,COM ESPESSURA DE 2,70MM,DIAMETRO DE 3,60M,PARAFUSOS,PORCAS E FERRAMENTAS NECESSARIAS,RECOBRIMENTO MINIMO DE 2.60M E MAXIMO DE 4,30M,SOB A INFLUENCIA DO TREM-TIPO RODOVIARIO.FORNECIMENTO | M | 16388.5
20.085.0660-0 | TUNNEL LINER,PARA PROCESSO NAO DESTRUTIVO,CIRCULAR,CONSTITUIDO DE CHAPAS GALVANIZADAS,COM ESPESSURA DE 3,40MM, DIAMETRODE 4,00M,PARAFUSOS,PORCAS E FERRAMENTAS NECESSARIAS,RECOBRIMENTO MINIMO DE 2,80M E MAXIMO 4,60M,SOB A INFLUENCIA DO TREM-TIPO RODOVIARIO.FORNECIMENTO | M | 20350
20.085.0660-A | TUNNEL LINER,PARA PROCESSO NAO DESTRUTIVO,CIRCULAR,CONSTITUIDO DE CHAPAS GALVANIZADAS,COM ESPESSURA DE 3,40MM, DIAMETRODE 4,00M,PARAFUSOS,PORCAS E FERRAMENTAS NECESSARIAS,RECOBRIMENTO MINIMO DE 2,80M E MAXIMO 4,60M,SOB A INFLUENCIA DO TREM-TIPO RODOVIARIO.FORNECIMENTO | M | 20350
20.085.0665-0 | TUNNEL LINER,PARA PROCESSO NAO DESTRUTIVO,CIRCULAR,CONSTITUIDO DE CHAPAS COM REVESTIMENTO EPOXY,COM ESPESSURA DE 3,40MM,DIAMETRO DE 4,00M,PARAFUSOS,PORCAS E FERRAMENTAS NECESSARIAS,RECOBRIMENTO MINIMO DE 2,80M E MAXIMO DE 4,60M,SOB A INFLUENCIA DO TREM-TIPO RODOVIARIO.FORNECIMENTO | M | 22000
20.085.0665-A | TUNNEL LINER,PARA PROCESSO NAO DESTRUTIVO,CIRCULAR,CONSTITUIDO DE CHAPAS COM REVESTIMENTO EPOXY,COM ESPESSURA DE 3,40MM,DIAMETRO DE 4,00M,PARAFUSOS,PORCAS E FERRAMENTAS NECESSARIAS,RECOBRIMENTO MINIMO DE 2,80M E MAXIMO DE 4,60M,SOB A INFLUENCIA DO TREM-TIPO RODOVIARIO.FORNECIMENTO | M | 22000
20.085.0670-0 | TUNNEL LINER,PARA PROCESSO NAO DESTRUTIVO,CIRCULAR,CONSTITUIDO DE CHAPAS GALVANIZADAS,COM ESPESSURA DE 4,70MM, DIAMETRODE 4,40M,PARAFUSOS,PORCAS E FERRAMENTAS NECESSARIAS,RECOBRIMENTO MINIMO DE 3,00M E MAXIMO DE 5,20M, SOB A INFLUENCIA DOTREM-TIPO RODOVIARIO.FORNECIMENTO | M | 29218.5
20.085.0670-A | TUNNEL LINER,PARA PROCESSO NAO DESTRUTIVO,CIRCULAR,CONSTITUIDO DE CHAPAS GALVANIZADAS,COM ESPESSURA DE 4,70MM, DIAMETRODE 4,40M,PARAFUSOS,PORCAS E FERRAMENTAS NECESSARIAS,RECOBRIMENTO MINIMO DE 3,00M E MAXIMO DE 5,20M, SOB A INFLUENCIA DOTREM-TIPO RODOVIARIO.FORNECIMENTO | M | 29218.5
20.085.0675-0 | TUNNEL LINER,PARA PROCESSO NAO DESTRUTIVO,CIRCULAR,CONSTITUIDO DE CHAPAS COM REVESTIMENTO EPOXY,COM 4,70MM DE ESPESSURA,DIAMETRO DE 4,40M,PARAFUSOS,PORCAS E FERRAMENTAS NECESSARIAS,RECOBRIMENTO MINIMO DE 3,00M E MAXIMO DE 5,20M,SOB A INFLUENCIA DO TREM-TIPO RODOVIARIO.FORNECIMENTO | M | 31785.5
20.085.0675-A | TUNNEL LINER,PARA PROCESSO NAO DESTRUTIVO,CIRCULAR,CONSTITUIDO DE CHAPAS COM REVESTIMENTO EPOXY,COM 4,70MM DE ESPESSURA,DIAMETRO DE 4,40M,PARAFUSOS,PORCAS E FERRAMENTAS NECESSARIAS,RECOBRIMENTO MINIMO DE 3,00M E MAXIMO DE 5,20M,SOB A INFLUENCIA DO TREM-TIPO RODOVIARIO.FORNECIMENTO | M | 31785.5
20.085.0680-0 | TUNNEL LINER,PARA PROCESSO NAO DESTRUTIVO,CIRCULAR,CONSTITUIDO DE CHAPAS GALVANIZADAS,COM ESPESSURA DE 6,30MM, DIAMETRODE 4,80M,PARAFUSOS,PORCAS E FERRAMENTAS NECESSARIAS,RECOBRIMENTO MINIMO DE 3,20M E MAXIMO DE 5,80M, SOB A INFLUENCIA DOTREM-TIPO RODOVIARIO.FORNECIMENTO | M | 39771.2
20.085.0680-A | TUNNEL LINER,PARA PROCESSO NAO DESTRUTIVO,CIRCULAR,CONSTITUIDO DE CHAPAS GALVANIZADAS,COM ESPESSURA DE 6,30MM, DIAMETRODE 4,80M,PARAFUSOS,PORCAS E FERRAMENTAS NECESSARIAS,RECOBRIMENTO MINIMO DE 3,20M E MAXIMO DE 5,80M, SOB A INFLUENCIA DOTREM-TIPO RODOVIARIO.FORNECIMENTO | M | 39771.2
20.085.0685-0 | TUNNEL LINER,PARA PROCESSO NAO DESTRUTIVO,CIRCULAR,CONSTITUIDO DE CHAPAS COM REVESTIMENTO EPOXY,COM ESPESSURA DE 6,30MM,DIAMETRO DE 4,80M,PARAFUSOS,PORCAS E FERRAMENTAS NECESSARIAS,RECOBRIMENTO MINIMO DE 3,20M E MAXIMO DE 5,80M,SOB A INFLUENCIA DO TREM-TIPO RODOVIARIO.FORNECIMENTO | M | 43416
20.085.0685-A | TUNNEL LINER,PARA PROCESSO NAO DESTRUTIVO,CIRCULAR,CONSTITUIDO DE CHAPAS COM REVESTIMENTO EPOXY,COM ESPESSURA DE 6,30MM,DIAMETRO DE 4,80M,PARAFUSOS,PORCAS E FERRAMENTAS NECESSARIAS,RECOBRIMENTO MINIMO DE 3,20M E MAXIMO DE 5,80M,SOB A INFLUENCIA DO TREM-TIPO RODOVIARIO.FORNECIMENTO | M | 43416
20.086.0100-0 | PASSAGEM DE GADO,CONSTITUIDA DE CHAPAS GALVANIZADAS OU REVESTIDAS COM EPOXY,ESPESSURA DE 2,70MM,PARAFUSOS,PORCAS E FERRAMENTAS NECESSARIAS,COM DIMENSOES EM TORNO DE 2,20M DE VAO E2,25M DE ALTURA,RECOBRIMENTO MINIMO DE 0,30M E MAXIMO DE 8,90M,SOB A INFLUENCIA DO TREM-TIPO RODOVIARIO,EXCLUSIVE ANDAIME.ASSENTAMENTO | M | 115.76
20.086.0100-A | PASSAGEM DE GADO,CONSTITUIDA DE CHAPAS GALVANIZADAS OU REVESTIDAS COM EPOXY,ESPESSURA DE 2,70MM,PARAFUSOS,PORCAS E FERRAMENTAS NECESSARIAS,COM DIMENSOES EM TORNO DE 2,20M DE VAO E2,25M DE ALTURA,RECOBRIMENTO MINIMO DE 0,30M E MAXIMO DE 8,90M,SOB A INFLUENCIA DO TREM-TIPO RODOVIARIO,EXCLUSIVE ANDAIME.ASSENTAMENTO | M | 105.3
20.086.0110-0 | PASSAGEM DE GADO,CONSTITUIDA DE CHAPAS GALVANIZADAS OU REVESTIDAS COM EPOXY,ESPESSURA DE 2,70MM,PARAFUSOS,PORCAS E FERRAMENTAS NECESSARIAS,COM DIMENSOES EM TORNO DE 2,90M DE VAO E3,10M DE ALTURA,RECOBRIMENTO MINIMO DE 0,60M E MAXIMO DE 11,40M,SOB A INFLUENCIA DO TREM-TIPO RODOVIARIO,EXCLUSIVE ANDAIME.ASSENTAMENTO | M | 327.93
20.086.0110-A | PASSAGEM DE GADO,CONSTITUIDA DE CHAPAS GALVANIZADAS OU REVESTIDAS COM EPOXY,ESPESSURA DE 2,70MM,PARAFUSOS,PORCAS E FERRAMENTAS NECESSARIAS,COM DIMENSOES EM TORNO DE 2,90M DE VAO E3,10M DE ALTURA,RECOBRIMENTO MINIMO DE 0,60M E MAXIMO DE 11,40M,SOB A INFLUENCIA DO TREM-TIPO RODOVIARIO,EXCLUSIVE ANDAIME.ASSENTAMENTO | M | 296.23
20.086.0120-0 | PASSAGEM INFERIOR CONSTITUIDA DE CHAPAS GALVANIZADAS OU REVESTIDAS COM EPOXY,ESPESSURA DE 2,70MM,PARAFUSOS,PORCAS E FERRAMENTAS NECESSARIAS,COM DIMENSOES EM TORNO DE 3,70M DE VAO E3,50M DE ALTURA,RECOBRIMENTO MINIMO DE 0,60M E MAXIMO DE 11,10M,SOB A INFLUENCIA DO TREM-TIPO RODOVIARIO,EXCLUSIVE ANDAIME.ASSENTAMENTO | M | 169.9
20.086.0120-A | PASSAGEM INFERIOR CONSTITUIDA DE CHAPAS GALVANIZADAS OU REVESTIDAS COM EPOXY,ESPESSURA DE 2,70MM,PARAFUSOS,PORCAS E FERRAMENTAS NECESSARIAS,COM DIMENSOES EM TORNO DE 3,70M DE VAO E3,50M DE ALTURA,RECOBRIMENTO MINIMO DE 0,60M E MAXIMO DE 11,10M,SOB A INFLUENCIA DO TREM-TIPO RODOVIARIO,EXCLUSIVE ANDAIME.ASSENTAMENTO | M | 158.53
20.086.0130-0 | PASSAGEM INFERIOR CONSTITUIDA DE CHAPAS GALVANIZADAS OU REVESTIDAS COM EPOXY,ESPESSURA DE 2,70MM,PARAFUSOS,PORCAS E FERRAMENTAS NECESSARIAS,COM DIMENSOES EM TORNO DE 4,20M DE VAO E3,90M DE ALTURA,RECOBRIMENTO MINIMO DE 0,60M E MAXIMO DE 9,70M,SOB A INFLUENCIA DO TREM-TIPO RODOVIARIO,EXCLUSIVE ANDAIME.ASSENTAMENTO | M | 707.94
20.086.0130-A | PASSAGEM INFERIOR CONSTITUIDA DE CHAPAS GALVANIZADAS OU REVESTIDAS COM EPOXY,ESPESSURA DE 2,70MM,PARAFUSOS,PORCAS E FERRAMENTAS NECESSARIAS,COM DIMENSOES EM TORNO DE 4,20M DE VAO E3,90M DE ALTURA,RECOBRIMENTO MINIMO DE 0,60M E MAXIMO DE 9,70M,SOB A INFLUENCIA DO TREM-TIPO RODOVIARIO,EXCLUSIVE ANDAIME.ASSENTAMENTO | M | 656.76
20.086.0140-0 | PASSAGEM INFERIOR CONSTITUIDA DE CHAPAS GALVANIZADAS OU REVESTIDAS COM EPOXY,ESPESSURA DE 2,70MM,PARAFUSOS,PORCAS E FERRAMENTAS NECESSARIAS,COM DIMENSOES EM TORNO DE 4,80M DE VAO E4,75M DE ALTURA,RECOBRIMENTO MINIMO DE 0,90M E MAXIMO DE 8,50M,SOB A INFLUENCIA DO TREM-TIPO RODOVIARIO,EXCLUSIVE ANDAIME.ASSENTAMENTO | M | 809.08
20.086.0140-A | PASSAGEM INFERIOR CONSTITUIDA DE CHAPAS GALVANIZADAS OU REVESTIDAS COM EPOXY,ESPESSURA DE 2,70MM,PARAFUSOS,PORCAS E FERRAMENTAS NECESSARIAS,COM DIMENSOES EM TORNO DE 4,80M DE VAO E4,75M DE ALTURA,RECOBRIMENTO MINIMO DE 0,90M E MAXIMO DE 8,50M,SOB A INFLUENCIA DO TREM-TIPO RODOVIARIO,EXCLUSIVE ANDAIME.ASSENTAMENTO | M | 750.58
20.086.0150-0 | PASSAGEM INFERIOR CONSTITUIDA DE CHAPAS GALVANIZADAS OU REVESTIDAS COM EPOXY,ESPESSURA DE 3,40MM,PARAFUSOS,PORCAS E FERRAMENTAS NECESSARIAS,COM DIMENSOES EM TORNO DE 5,00M DE VAO E4,85M DE ALTURA,RECOBRIMENTO MINIMO DE 0,90M E MAXIMO DE 8,60M,SOB A INFLUENCIA DO TREM-TIPO RODOVIARIO,EXCLUSIVE ANDAIME.ASSENTAMENTO | M | 943.92
20.086.0150-A | PASSAGEM INFERIOR CONSTITUIDA DE CHAPAS GALVANIZADAS OU REVESTIDAS COM EPOXY,ESPESSURA DE 3,40MM,PARAFUSOS,PORCAS E FERRAMENTAS NECESSARIAS,COM DIMENSOES EM TORNO DE 5,00M DE VAO E4,85M DE ALTURA,RECOBRIMENTO MINIMO DE 0,90M E MAXIMO DE 8,60M,SOB A INFLUENCIA DO TREM-TIPO RODOVIARIO,EXCLUSIVE ANDAIME.ASSENTAMENTO | M | 875.68
20.086.0160-0 | PASSAGEM INFERIOR CONSTITUIDA DE CHAPAS GALVANIZADAS OU REVESTIDAS COM EPOXY,ESPESSURA DE 4,70MM,PARAFUSOS,PORCAS E FERRAMENTAS NECESSARIAS,COM DIMENSOES EM TORNO DE 5,85M DE VAO E5,30M DE ALTURA,RECOBRIMENTO MINIMO DE 0,90M E MAXIMO DE 8,50M,SOB A INFLUENCIA DO TREM-TIPO RODOVIARIO,EXCLUSIVE ANDAIME.ASSENTAMENTO | M | 1132.71
20.086.0160-A | PASSAGEM INFERIOR CONSTITUIDA DE CHAPAS GALVANIZADAS OU REVESTIDAS COM EPOXY,ESPESSURA DE 4,70MM,PARAFUSOS,PORCAS E FERRAMENTAS NECESSARIAS,COM DIMENSOES EM TORNO DE 5,85M DE VAO E5,30M DE ALTURA,RECOBRIMENTO MINIMO DE 0,90M E MAXIMO DE 8,50M,SOB A INFLUENCIA DO TREM-TIPO RODOVIARIO,EXCLUSIVE ANDAIME.ASSENTAMENTO | M | 1050.82
20.086.0170-0 | BUEIRO SIMPLES CIRCULAR,CONSTITUIDO DE CHAPAS GALVANIZADAS OU REVESTIDAS COM EPOXY,ESPESSURA DE 2MM,DIAMETRO DE 0,60M,PARAFUSOS,PORCAS E FERRAMENTAS NECESSARIAS,RECOBRIMENTO MINIMODE 0,30M E MAXIMO DE 25,00M,SOB A INFLUENCIA DO TREM-TIPO RODOVIARIO,EXCLUSIVE ANDAIME.ASSENTAMENTO | M | 33.57
20.086.0170-A | BUEIRO SIMPLES CIRCULAR,CONSTITUIDO DE CHAPAS GALVANIZADAS OU REVESTIDAS COM EPOXY,ESPESSURA DE 2MM,DIAMETRO DE 0,60M,PARAFUSOS,PORCAS E FERRAMENTAS NECESSARIAS,RECOBRIMENTO MINIMODE 0,30M E MAXIMO DE 25,00M,SOB A INFLUENCIA DO TREM-TIPO RODOVIARIO,EXCLUSIVE ANDAIME.ASSENTAMENTO | M | 30.53
20.086.0180-0 | BUEIRO SIMPLES CIRCULAR,CONSTITUIDO DE CHAPAS GALVANIZADAS OU REVESTIDAS COM EPOXY,ESPESSURA DE 2MM,DIAMETRO DE 0,80M,PARAFUSOS,PORCAS E FERRAMENTAS NECESSARIAS,RECOBRIMENTO MINIMODE 0,30M E MAXIMO DE 18,80M,SOB A INFLUENCIA DO TREM-TIPO RODOVIARIO,EXCLUSIVE ANDAIME.ASSENTAMENTO | M | 44.76
20.086.0180-A | BUEIRO SIMPLES CIRCULAR,CONSTITUIDO DE CHAPAS GALVANIZADAS OU REVESTIDAS COM EPOXY,ESPESSURA DE 2MM,DIAMETRO DE 0,80M,PARAFUSOS,PORCAS E FERRAMENTAS NECESSARIAS,RECOBRIMENTO MINIMODE 0,30M E MAXIMO DE 18,80M,SOB A INFLUENCIA DO TREM-TIPO RODOVIARIO,EXCLUSIVE ANDAIME.ASSENTAMENTO | M | 40.71
20.086.0190-0 | BUEIRO SIMPLES CIRCULAR,CONSTITUIDO DE CHAPAS GALVANIZADAS OU REVESTIDAS COM EPOXY,ESPESSURA DE 2MM,DIAMETRO DE 1,00M,PARAFUSOS,PORCAS E FERRAMENTAS NECESSARIAS,RECOBRIMENTO MINIMODE 0,30M E MAXIMO DE 15,00M,SOB A INFLUENCIA DO TREM-TIPO RODOVIARIO,EXCLUSIVE ANDAIME.ASSENTAMENTO | M | 55.95
20.086.0190-A | BUEIRO SIMPLES CIRCULAR,CONSTITUIDO DE CHAPAS GALVANIZADAS OU REVESTIDAS COM EPOXY,ESPESSURA DE 2MM,DIAMETRO DE 1,00M,PARAFUSOS,PORCAS E FERRAMENTAS NECESSARIAS,RECOBRIMENTO MINIMODE 0,30M E MAXIMO DE 15,00M,SOB A INFLUENCIA DO TREM-TIPO RODOVIARIO,EXCLUSIVE ANDAIME.ASSENTAMENTO | M | 50.89
20.086.0200-0 | BUEIRO SIMPLES CIRCULAR,CONSTITUIDO DE CHAPAS GALVANIZADAS OU REVESTIDAS COM EPOXY,ESPESSURA DE 2MM,DIAMETRO DE 1,20M,PARAFUSOS,PORCAS E FERRAMENTAS NECESSARIAS,RECOBRIMENTO MINIMODE 0,30M E MAXIMO DE 12,50M,SOB A INFLUENCIA DO TREM-TIPO RODOVIARIO,EXCLUSIVE ANDAIME.ASSENTAMENTO | M | 67.14
20.086.0200-A | BUEIRO SIMPLES CIRCULAR,CONSTITUIDO DE CHAPAS GALVANIZADAS OU REVESTIDAS COM EPOXY,ESPESSURA DE 2MM,DIAMETRO DE 1,20M,PARAFUSOS,PORCAS E FERRAMENTAS NECESSARIAS,RECOBRIMENTO MINIMODE 0,30M E MAXIMO DE 12,50M,SOB A INFLUENCIA DO TREM-TIPO RODOVIARIO,EXCLUSIVE ANDAIME.ASSENTAMENTO | M | 61.07
20.086.0210-0 | BUEIRO SIMPLES CIRCULAR,CONSTITUIDO DE CHAPAS GALVANIZADAS OU REVESTIDAS COM EPOXY,ESPESSURA DE 2MM,DIAMETRO DE 1,50M,PARAFUSOS,PORCAS E FERRAMENTAS NECESSARIAS,RECOBRIMENTO MINIMODE 0,30M E MAXIMO DE 10,00M,SOB A INFLUENCIA DO TREM-TIPO RODOVIARIO,EXCLUSIVE ANDAIME.ASSENTAMENTO | M | 83.92
20.086.0210-A | BUEIRO SIMPLES CIRCULAR,CONSTITUIDO DE CHAPAS GALVANIZADAS OU REVESTIDAS COM EPOXY,ESPESSURA DE 2MM,DIAMETRO DE 1,50M,PARAFUSOS,PORCAS E FERRAMENTAS NECESSARIAS,RECOBRIMENTO MINIMODE 0,30M E MAXIMO DE 10,00M,SOB A INFLUENCIA DO TREM-TIPO RODOVIARIO,EXCLUSIVE ANDAIME.ASSENTAMENTO | M | 76.34
20.086.0220-0 | BUEIRO SIMPLES CIRCULAR,CONSTITUIDO DE CHAPAS GALVANIZADAS OU REVESTIDAS COM EPOXY,ESPESSURA DE 2MM,DIAMETRO DE 1,80M,PARAFUSOS,PORCAS E FERRAMENTAS NECESSARIAS,RECOBRIMENTO MINIMODE 0,40M E MAXIMO DE 8,30M,SOB A INFLUENCIA DO TREM-TIPO RODOVIARIO,EXCLUSIVE ANDAIME.ASSENTAMENTO | M | 98.73
20.086.0220-A | BUEIRO SIMPLES CIRCULAR,CONSTITUIDO DE CHAPAS GALVANIZADAS OU REVESTIDAS COM EPOXY,ESPESSURA DE 2MM,DIAMETRO DE 1,80M,PARAFUSOS,PORCAS E FERRAMENTAS NECESSARIAS,RECOBRIMENTO MINIMODE 0,40M E MAXIMO DE 8,30M,SOB A INFLUENCIA DO TREM-TIPO RODOVIARIO,EXCLUSIVE ANDAIME.ASSENTAMENTO | M | 89.81
20.086.0230-0 | BUEIRO SIMPLES CIRCULAR,CONSTITUIDO DE CHAPAS GALVANIZADAS OU REVESTIDAS COM EPOXY,ESPESSURA DE 2MM,DIAMETRO DE 2,00M,PARAFUSOS,PORCAS E FERRAMENTAS NECESSARIAS,RECOBRIMENTO MINIMODE 0,50M E MAXIMO DE 7,50M,SOB A INFLUENCIA DO TREM-TIPO RODOVIARIO,EXCLUSIVE ANDAIME.ASSENTAMENTO | M | 104.9
20.086.0230-A | BUEIRO SIMPLES CIRCULAR,CONSTITUIDO DE CHAPAS GALVANIZADAS OU REVESTIDAS COM EPOXY,ESPESSURA DE 2MM,DIAMETRO DE 2,00M,PARAFUSOS,PORCAS E FERRAMENTAS NECESSARIAS,RECOBRIMENTO MINIMODE 0,50M E MAXIMO DE 7,50M,SOB A INFLUENCIA DO TREM-TIPO RODOVIARIO,EXCLUSIVE ANDAIME.ASSENTAMENTO | M | 95.43
20.086.0240-0 | BUEIRO SIMPLES CIRCULAR,CONSTITUIDO DE CHAPAS GALVANIZADAS OU REVESTIDAS COM EPOXY,ESPESSURA DE 2,70MM,DIAMETRO DE 2,20M,PARAFUSOS,PORCAS E FERRAMENTAS NECESSARIAS,RECOBRIMENTO MINIMO DE 0,50M E MAXIMO DE 9,50M,SOB A INFLUENCIA DO TREM-TIPORODOVIARIO,EXCLUSIVE ANDAIME.ASSENTAMENTO | M | 115.76
20.086.0240-A | BUEIRO SIMPLES CIRCULAR,CONSTITUIDO DE CHAPAS GALVANIZADAS OU REVESTIDAS COM EPOXY,ESPESSURA DE 2,70MM,DIAMETRO DE 2,20M,PARAFUSOS,PORCAS E FERRAMENTAS NECESSARIAS,RECOBRIMENTO MINIMO DE 0,50M E MAXIMO DE 9,50M,SOB A INFLUENCIA DO TREM-TIPORODOVIARIO,EXCLUSIVE ANDAIME.ASSENTAMENTO | M | 105.3
20.086.0250-0 | BUEIRO SIMPLES CIRCULAR,CONSTITUIDO DE CHAPAS GALVANIZADAS OU REVESTIDAS COM EPOXY,ESPESSURA DE 2,70MM,DIAMETRO DE 2,40M,PARAFUSOS,PORCAS E FERRAMENTAS NECESSARIAS,RECOBRIMENTO MINIMO DE 0,50M E MAXIMO DE 8,70M,SOB A INFLUENCIA DO TREM-TIPORODOVIARIO,EXCLUSIVE ANDAIME.ASSENTAMENTO | M | 145.74
20.086.0250-A | BUEIRO SIMPLES CIRCULAR,CONSTITUIDO DE CHAPAS GALVANIZADAS OU REVESTIDAS COM EPOXY,ESPESSURA DE 2,70MM,DIAMETRO DE 2,40M,PARAFUSOS,PORCAS E FERRAMENTAS NECESSARIAS,RECOBRIMENTO MINIMO DE 0,50M E MAXIMO DE 8,70M,SOB A INFLUENCIA DO TREM-TIPORODOVIARIO,EXCLUSIVE ANDAIME.ASSENTAMENTO | M | 131.66
20.086.0260-0 | BUEIRO SIMPLES CIRCULAR,CONSTITUIDO DE CHAPAS GALVANIZADAS OU REVESTIDAS COM EPOXY,ESPESSURA DE 3,40MM,DIAMETRO DE 2,60M,PARAFUSOS,PORCAS E FERRAMENTAS NECESSARIAS,RECOBRIMENTO MINIMO DE 0,50M E MAXIMO DE 10,60M,SOB A INFLUENCIA DO TREM-TIPO RODOVIARIO,EXCLUSIVE ANDAIME.ASSENTAMENTO | M | 157.4
20.086.0260-A | BUEIRO SIMPLES CIRCULAR,CONSTITUIDO DE CHAPAS GALVANIZADAS OU REVESTIDAS COM EPOXY,ESPESSURA DE 3,40MM,DIAMETRO DE 2,60M,PARAFUSOS,PORCAS E FERRAMENTAS NECESSARIAS,RECOBRIMENTO MINIMO DE 0,50M E MAXIMO DE 10,60M,SOB A INFLUENCIA DO TREM-TIPO RODOVIARIO,EXCLUSIVE ANDAIME.ASSENTAMENTO | M | 142.19
20.086.0270-0 | BUEIRO SIMPLES CIRCULAR,CONSTITUIDO DE CHAPAS GALVANIZADAS OU REVESTIDAS COM EPOXY,ESPESSURA DE 3,40MM,DIAMETRO DE 2,80M,PARAFUSOS,PORCAS E FERRAMENTAS NECESSARIAS,RECOBRIMENTO MINIMO DE 0,50M E MAXIMO DE 9,80M,SOB A INFLUENCIA DO TREM-TIPORODOVIARIO,EXCLUSIVE ANDAIME.ASSENTAMENTO | M | 170.96
20.086.0270-A | BUEIRO SIMPLES CIRCULAR,CONSTITUIDO DE CHAPAS GALVANIZADAS OU REVESTIDAS COM EPOXY,ESPESSURA DE 3,40MM,DIAMETRO DE 2,80M,PARAFUSOS,PORCAS E FERRAMENTAS NECESSARIAS,RECOBRIMENTO MINIMO DE 0,50M E MAXIMO DE 9,80M,SOB A INFLUENCIA DO TREM-TIPORODOVIARIO,EXCLUSIVE ANDAIME.ASSENTAMENTO | M | 154.44
20.086.0280-0 | BUEIRO SIMPLES CIRCULAR,CONSTITUIDO DE CHAPAS GALVANIZADAS OU REVESTIDAS COM EPOXY,ESPESSURA DE 2,70MM,DIAMETRO DE 3,05M,PARAFUSOS,PORCAS E FERRAMENTAS NECESSARIAS,RECOBRIMENTO MINIMO DE 0,45M E MAXIMO DE 13,10M,SOB A INFLUENCIA DO TREM-TIPA RODOVIARIO,EXCLUSIVE ANDAIME.ASSENTAMENTO | M | 357.74
20.086.0280-A | BUEIRO SIMPLES CIRCULAR,CONSTITUIDO DE CHAPAS GALVANIZADAS OU REVESTIDAS COM EPOXY,ESPESSURA DE 2,70MM,DIAMETRO DE 3,05M,PARAFUSOS,PORCAS E FERRAMENTAS NECESSARIAS,RECOBRIMENTO MINIMO DE 0,45M E MAXIMO DE 13,10M,SOB A INFLUENCIA DO TREM-TIPA RODOVIARIO,EXCLUSIVE ANDAIME.ASSENTAMENTO | M | 323.16
20.086.0290-0 | BUEIRO SIMPLES CIRCULAR,CONSTITUIDO DE CHAPAS GALVANIZADAS OU REVESTIDAS COM EPOXY,ESPESSURA DE 2,70MM,DIAMETRO DE 3,40M,PARAFUSOS,PORCAS E FERRAMENTAS NECESSARIAS,RECOBRIMENTO MINIMO DE 0,45M E MAXIMO DE 11,70M,SOB A INFLUENCIA DO TREM-TIPO RODOVIARIO,EXCLUSIVE ANDAIME.ASSENTAMENTO | M | 437.24
20.086.0290-A | BUEIRO SIMPLES CIRCULAR,CONSTITUIDO DE CHAPAS GALVANIZADAS OU REVESTIDAS COM EPOXY,ESPESSURA DE 2,70MM,DIAMETRO DE 3,40M,PARAFUSOS,PORCAS E FERRAMENTAS NECESSARIAS,RECOBRIMENTO MINIMO DE 0,45M E MAXIMO DE 11,70M,SOB A INFLUENCIA DO TREM-TIPO RODOVIARIO,EXCLUSIVE ANDAIME.ASSENTAMENTO | M | 394.98
20.086.0300-0 | BUEIRO SIMPLES CIRCULAR,CONSTITUIDO DE CHAPAS GALVANIZADAS OU REVESTIDAS COM EPOXY,ESPESSURA DE 2,70MM,DIAMETRO DE 3,80M,PARAFUSOS,PORCAS E FERRAMENTAS NECESSARIAS,RECOBRIMENTO MINIMO DE 0,60M E MAXIMO DE 10,50M,SOB A INFLUENCIA DO TREM-TIPO RODOVIARIO,EXCLUSIVE ANDAIME.ASSENTAMENTO | M | 437.24
20.086.0300-A | BUEIRO SIMPLES CIRCULAR,CONSTITUIDO DE CHAPAS GALVANIZADAS OU REVESTIDAS COM EPOXY,ESPESSURA DE 2,70MM,DIAMETRO DE 3,80M,PARAFUSOS,PORCAS E FERRAMENTAS NECESSARIAS,RECOBRIMENTO MINIMO DE 0,60M E MAXIMO DE 10,50M,SOB A INFLUENCIA DO TREM-TIPO RODOVIARIO,EXCLUSIVE ANDAIME.ASSENTAMENTO | M | 394.98
20.086.0310-0 | BUEIRO SIMPLES CIRCULAR,CONSTITUIDO DE CHAPAS GALVANIZADAS OU REVESTIDAS COM EPOXY,ESPESSURA DE 2,70MM,DIAMETRO DE 4,20M,PARAFUSOS,PORCAS E FERRAMENTAS NECESSARIAS,RECOBRIMENTO MINIMO DE 0,60M E MAXIMO DE 9,50M,SOB A INFLUENCIA DO TREM-TIPORODOVIARIO,EXCLUSIVE ANDAIME.ASSENTAMENTO | M | 707.94
20.086.0310-A | BUEIRO SIMPLES CIRCULAR,CONSTITUIDO DE CHAPAS GALVANIZADAS OU REVESTIDAS COM EPOXY,ESPESSURA DE 2,70MM,DIAMETRO DE 4,20M,PARAFUSOS,PORCAS E FERRAMENTAS NECESSARIAS,RECOBRIMENTO MINIMO DE 0,60M E MAXIMO DE 9,50M,SOB A INFLUENCIA DO TREM-TIPORODOVIARIO,EXCLUSIVE ANDAIME.ASSENTAMENTO | M | 656.76
20.086.0320-0 | BUEIRO SIMPLES CIRCULAR,CONSTITUIDO DE CHAPAS GALVANIZADAS OU REVESTIDAS COM EPOXY,ESPESSURA DE 2,70MM,DIAMETRO DE 4,60M,PARAFUSOS,PORCAS E FERRAMENTAS NECESSARIAS,RECOBRIMENTO MINIMO DE 0,60M E MAXIMO DE 8,70M,SOB A INFLUENCIA DO TREM-TIPORODOVIARIO,EXCLUSIVE ANDAIME.ASSENTAMENTO | M | 809.08
20.086.0320-A | BUEIRO SIMPLES CIRCULAR,CONSTITUIDO DE CHAPAS GALVANIZADAS OU REVESTIDAS COM EPOXY,ESPESSURA DE 2,70MM,DIAMETRO DE 4,60M,PARAFUSOS,PORCAS E FERRAMENTAS NECESSARIAS,RECOBRIMENTO MINIMO DE 0,60M E MAXIMO DE 8,70M,SOB A INFLUENCIA DO TREM-TIPORODOVIARIO,EXCLUSIVE ANDAIME.ASSENTAMENTO | M | 750.58
20.086.0330-0 | BUEIRO SIMPLES LENTICULAR,CONSTITUIDO DE CHAPAS GALVANIZADASOU REVESTIDAS COM EPOXY,ESPESSURA DE 2MM,PARAFUSOS,PORCAS EFERRAMENTAS NECESSARIAS,COM DIMENSOES EM TORNO DE 1,00M DEVAO E 0,80M DE ALTURA,RECOBRIMENTO MINIMO DE 0,30M E MAXIMODE 6,80M,SOB A INFLUENCIA DO TREM-TIPO RODOVIARIO,EXCLUSIVEANDAIME.ASSENTAMENTO | M | 55.95
20.086.0330-A | BUEIRO SIMPLES LENTICULAR,CONSTITUIDO DE CHAPAS GALVANIZADASOU REVESTIDAS COM EPOXY,ESPESSURA DE 2MM,PARAFUSOS,PORCAS EFERRAMENTAS NECESSARIAS,COM DIMENSOES EM TORNO DE 1,00M DEVAO E 0,80M DE ALTURA,RECOBRIMENTO MINIMO DE 0,30M E MAXIMODE 6,80M,SOB A INFLUENCIA DO TREM-TIPO RODOVIARIO,EXCLUSIVEANDAIME.ASSENTAMENTO | M | 50.89
20.086.0340-0 | BUEIRO SIMPLES LENTICULAR,CONSTITUIDO DE CHAPAS GALVANIZADASOU REVESTIDAS COM EPOXY,ESPESSURA DE 2MM,PARAFUSOS,PORCAS EFERRAMENTAS NECESSARIAS,COM DIMENSOES EM TORNO DE 1,20M DEVAO E 1,00M DE ALTURA,RECOBRIMENTO MINIMO DE 0,30M E MAXIMODE 9,00M,SOB A INFLUENCIA DO TREM-TIPO RODOVIARIO,EXCLUSIVEANDAIME.ASSENTAMENTO | M | 67.14
20.086.0340-A | BUEIRO SIMPLES LENTICULAR,CONSTITUIDO DE CHAPAS GALVANIZADASOU REVESTIDAS COM EPOXY,ESPESSURA DE 2MM,PARAFUSOS,PORCAS EFERRAMENTAS NECESSARIAS,COM DIMENSOES EM TORNO DE 1,20M DEVAO E 1,00M DE ALTURA,RECOBRIMENTO MINIMO DE 0,30M E MAXIMODE 9,00M,SOB A INFLUENCIA DO TREM-TIPO RODOVIARIO,EXCLUSIVEANDAIME.ASSENTAMENTO | M | 61.07
20.086.0350-0 | BUEIRO SIMPLES LENTICULAR,CONSTITUIDO DE CHAPAS GALVANIZADASOU REVESTIDAS COM EPOXY,ESPESSURA DE 2MM,PARAFUSOS,PORCAS EFERRAMENTAS NECESSARIAS,COM DIMENSOES EM TORNO DE 1,45M DEVAO E 1,10M DE ALTURA,RECOBRIMENTO MINIMO DE 0,40M E MAXIMODE 7,40M,SOB A INFLUENCIA DO TREM-TIPO RODOVIARIO,EXCLUSIVEANDAIME.ASSENTAMENTO | M | 78.07
20.086.0350-A | BUEIRO SIMPLES LENTICULAR,CONSTITUIDO DE CHAPAS GALVANIZADASOU REVESTIDAS COM EPOXY,ESPESSURA DE 2MM,PARAFUSOS,PORCAS EFERRAMENTAS NECESSARIAS,COM DIMENSOES EM TORNO DE 1,45M DEVAO E 1,10M DE ALTURA,RECOBRIMENTO MINIMO DE 0,40M E MAXIMODE 7,40M,SOB A INFLUENCIA DO TREM-TIPO RODOVIARIO,EXCLUSIVEANDAIME.ASSENTAMENTO | M | 71.01
20.086.0360-0 | BUEIRO SIMPLES LENTICULAR,CONSTITUIDO DE CHAPAS GALVANIZADASOU REVESTIDAS COM EPOXY,ESPESSURA DE 2MM,PARAFUSOS,PORCAS EFERRAMENTAS NECESSARIAS,COM DIMENSOES EM TORNO DE 1,85M DEVAO E 1,50M DE ALTURA,RECOBRIMENTO MINIMO DE 0,50M E MAXIMODE 8,10M,SOB A INFLUENCIA DO TREM-TIPO RODOVIARIO,EXCLUSIVEANDAIME.ASSENTAMENTO | M | 98.73
20.086.0360-A | BUEIRO SIMPLES LENTICULAR,CONSTITUIDO DE CHAPAS GALVANIZADASOU REVESTIDAS COM EPOXY,ESPESSURA DE 2MM,PARAFUSOS,PORCAS EFERRAMENTAS NECESSARIAS,COM DIMENSOES EM TORNO DE 1,85M DEVAO E 1,50M DE ALTURA,RECOBRIMENTO MINIMO DE 0,50M E MAXIMODE 8,10M,SOB A INFLUENCIA DO TREM-TIPO RODOVIARIO,EXCLUSIVEANDAIME.ASSENTAMENTO | M | 89.81
20.086.0370-0 | BUEIRO SIMPLES LENTICULAR,CONSTITUIDO DE CHAPAS GALVANIZADASOU REVESTIDAS COM EPOXY,ESPESSURA DE 2MM,PARAFUSOS,PORCAS EFERRAMENTAS NECESSARIAS,COM DIMENSOES EM TORNO DE 2,15M DEVAO E 1,60M DE ALTURA,RECOBRIMENTO MINIMO DE 0,60M E MAXIMODE 7,00M,SOB A INFLUENCIA DO TREM-TIPO RODOVIARIO,EXCLUSIVEANDAIME.ASSENTAMENTO | M | 111.9
20.086.0370-A | BUEIRO SIMPLES LENTICULAR,CONSTITUIDO DE CHAPAS GALVANIZADASOU REVESTIDAS COM EPOXY,ESPESSURA DE 2MM,PARAFUSOS,PORCAS EFERRAMENTAS NECESSARIAS,COM DIMENSOES EM TORNO DE 2,15M DEVAO E 1,60M DE ALTURA,RECOBRIMENTO MINIMO DE 0,60M E MAXIMODE 7,00M,SOB A INFLUENCIA DO TREM-TIPO RODOVIARIO,EXCLUSIVEANDAIME.ASSENTAMENTO | M | 101.79
20.086.0380-0 | BUEIRO SIMPLES LENTICULAR,CONSTITUIDO DE CHAPAS GALVANIZADASOU REVESTIDAS COM EPOXY,ESPESSURA DE 2MM,PARAFUSOS,PORCAS EFERRAMENTAS NECESSARIAS,COM DIMENSOES EM TORNO DE 2,30M DEVAO E 1,65M DE ALTURA,RECOBRIMENTO MINIMO DE 0,60M E MAXIMODE 6,50M,SOB A INFLUENCIA DO TREM-TIPO RODOVIARIO,EXCLUSIVEANDAIME.ASSENTAMENTO | M | 119.89
20.086.0380-A | BUEIRO SIMPLES LENTICULAR,CONSTITUIDO DE CHAPAS GALVANIZADASOU REVESTIDAS COM EPOXY,ESPESSURA DE 2MM,PARAFUSOS,PORCAS EFERRAMENTAS NECESSARIAS,COM DIMENSOES EM TORNO DE 2,30M DEVAO E 1,65M DE ALTURA,RECOBRIMENTO MINIMO DE 0,60M E MAXIMODE 6,50M,SOB A INFLUENCIA DO TREM-TIPO RODOVIARIO,EXCLUSIVEANDAIME.ASSENTAMENTO | M | 109.06
20.086.0390-0 | BUEIRO SIMPLES LENTICULAR,CONSTITUIDO DE CHAPAS GALVANIZADASOU REVESTIDAS COM EPOXY,ESPESSURA DE 2MM,PARAFUSOS,PORCAS EFERRAMENTAS NECESSARIAS,COM DIMENSOES EM TORNO DE 2,50M DEVAO E 2,20M DE ALTURA,RECOBRIMENTO MINIMO DE 0,60M E MAXIMODE 6,00M,SOB A INFLUENCIA DO TREM-TIPO RODOVIARIO,EXCLUSIVEANDAIME.ASSENTAMENTO | M | 129.11
20.086.0390-A | BUEIRO SIMPLES LENTICULAR,CONSTITUIDO DE CHAPAS GALVANIZADASOU REVESTIDAS COM EPOXY,ESPESSURA DE 2MM,PARAFUSOS,PORCAS EFERRAMENTAS NECESSARIAS,COM DIMENSOES EM TORNO DE 2,50M DEVAO E 2,20M DE ALTURA,RECOBRIMENTO MINIMO DE 0,60M E MAXIMODE 6,00M,SOB A INFLUENCIA DO TREM-TIPO RODOVIARIO,EXCLUSIVEANDAIME.ASSENTAMENTO | M | 117.45
20.086.0400-0 | BUEIRO SIMPLES LENTICULAR,CONSTITUIDO DE CHAPAS GALVANIZADASOU REVESTIDAS COM EPOXY,ESPESSURA DE 2,70MM,PARAFUSOS,PORCAS E FERRAMENTAS NECESSARIAS,COM DIMENSOES EM TORNO DE 3,05MDE VAO E 2,05M DE ALTURA,RECOBRIMENTO MINIMO DE 0,60M E MAXIMO DE 6,80M,SOB A INFLUENCIA DO TREM-TIPO RODOVIARIO,EXCLUSIVE ANDAIME.ASSENTAMENTO | M | 393.52
20.086.0400-A | BUEIRO SIMPLES LENTICULAR,CONSTITUIDO DE CHAPAS GALVANIZADASOU REVESTIDAS COM EPOXY,ESPESSURA DE 2,70MM,PARAFUSOS,PORCAS E FERRAMENTAS NECESSARIAS,COM DIMENSOES EM TORNO DE 3,05MDE VAO E 2,05M DE ALTURA,RECOBRIMENTO MINIMO DE 0,60M E MAXIMO DE 6,80M,SOB A INFLUENCIA DO TREM-TIPO RODOVIARIO,EXCLUSIVE ANDAIME.ASSENTAMENTO | M | 355.48
20.086.0410-0 | BUEIRO SIMPLES LENTICULAR,CONSTITUIDO DE CHAPAS GALVANIZADASOU REVESTIDAS COM EPOXY,ESPESSURA DE 2,70MM,PARAFUSOS,PORCAS E FERRAMENTAS NECESSARIAS,COM DIMENSOES EM TORNO DE 4,15MDE VAO E 2,80M DE ALTURA,RECOBRIMENTO MINIMO DE 0,60M E MAXIMO DE 6,80M,SOB A INFLUENCIA DO TREM-TIPO RODOVIARIO,EXCLUSIVE ANDAIME.ASSENTAMENTO | M | 562.17
20.086.0410-A | BUEIRO SIMPLES LENTICULAR,CONSTITUIDO DE CHAPAS GALVANIZADASOU REVESTIDAS COM EPOXY,ESPESSURA DE 2,70MM,PARAFUSOS,PORCAS E FERRAMENTAS NECESSARIAS,COM DIMENSOES EM TORNO DE 4,15MDE VAO E 2,80M DE ALTURA,RECOBRIMENTO MINIMO DE 0,60M E MAXIMO DE 6,80M,SOB A INFLUENCIA DO TREM-TIPO RODOVIARIO,EXCLUSIVE ANDAIME.ASSENTAMENTO | M | 507.83
20.086.0420-0 | BUEIRO SIMPLES LENTICULAR,CONSTITUIDO DE CHAPAS GALVANIZADASOU REVESTIDAS COM EPOXY,ESPESSURA DE 3,40MM,PARAFUSOS,PORCAS E FERRAMENTAS NECESSARIAS,COM DIMENSOES EM TORNO DE 4,80MDE VAO E 3,05M DE ALTURA,RECOBRIMENTO MINIMO DE 0,75M E MAXIMO DE 5,80M,SOB A INFLUENCIA DO TREM-TIPO RODOVIARIO,EXCLUSIVE ANDAIME.ASSENTAMENTO | M | 809.08
20.086.0420-A | BUEIRO SIMPLES LENTICULAR,CONSTITUIDO DE CHAPAS GALVANIZADASOU REVESTIDAS COM EPOXY,ESPESSURA DE 3,40MM,PARAFUSOS,PORCAS E FERRAMENTAS NECESSARIAS,COM DIMENSOES EM TORNO DE 4,80MDE VAO E 3,05M DE ALTURA,RECOBRIMENTO MINIMO DE 0,75M E MAXIMO DE 5,80M,SOB A INFLUENCIA DO TREM-TIPO RODOVIARIO,EXCLUSIVE ANDAIME.ASSENTAMENTO | M | 750.58
20.086.0430-0 | BUEIRO SIMPLES LENTICULAR,CONSTITUIDO DE CHAPAS GALVANIZADASOU REVESTIDAS COM EPOXY,ESPESSURA DE 3,40MM,PARAFUSOS,PORCAS E FERRAMENTAS NECESSARIAS,COM DIMENSOES EM TORNO DE 5,45MDE VAO E 3,35M DE ALTURA,RECOBRIMENTO MINIMO DE 0,75M E MAXIMO DE 4,40M,SOB A INFLUENCIA DO TREM-TIPO RODOVIARIO,EXCLUSIVE ANDAIME.ASSENTAMENTO | M | 943.92
20.086.0430-A | BUEIRO SIMPLES LENTICULAR,CONSTITUIDO DE CHAPAS GALVANIZADASOU REVESTIDAS COM EPOXY,ESPESSURA DE 3,40MM,PARAFUSOS,PORCAS E FERRAMENTAS NECESSARIAS,COM DIMENSOES EM TORNO DE 5,45MDE VAO E 3,35M DE ALTURA,RECOBRIMENTO MINIMO DE 0,75M E MAXIMO DE 4,40M,SOB A INFLUENCIA DO TREM-TIPO RODOVIARIO,EXCLUSIVE ANDAIME.ASSENTAMENTO | M | 875.68
20.086.0440-0 | BUEIRO SIMPLES LENTICULAR,CONSTITUIDO DE CHAPAS GALVANIZADASOU REVESTIDAS COM EPOXY,ESPESSURA DE 3,40MM,PARAFUSOS,PORCAAS E FERRAMENTAS NECESSARIAS,COM DIMENSOES EM TORNO DE 6,60MDE VAO E 3,85M DE ALTURA,RECOBRIMENTO MINIMO DE 0,90M E MAXIMO DE 3,30M,SOB A INFLUENCIA DO TREM-TIPO RODOVIARIO,EXCLUSIVE ANDAIME.ASSENTAMENTO | M | 1132.71
20.086.0440-A | BUEIRO SIMPLES LENTICULAR,CONSTITUIDO DE CHAPAS GALVANIZADASOU REVESTIDAS COM EPOXY,ESPESSURA DE 3,40MM,PARAFUSOS,PORCAAS E FERRAMENTAS NECESSARIAS,COM DIMENSOES EM TORNO DE 6,60MDE VAO E 3,85M DE ALTURA,RECOBRIMENTO MINIMO DE 0,90M E MAXIMO DE 3,30M,SOB A INFLUENCIA DO TREM-TIPO RODOVIARIO,EXCLUSIVE ANDAIME.ASSENTAMENTO | M | 1050.82
20.086.0450-0 | BUEIRO SIMPLES EM ARCO,CONSTITUIDO DE CHAPAS GALVANIZADAS OUREVESTIDAS COM EPOXY,ESPESSURA DE 3,40MM,PARAFUSOS,PORCAS EFERRAMENTAS NECESSARIAS,COM DIMENSOES EM TORNO DE 5,92M DEVAO E 2,08M DE ALTURA,RECOBRIMENTO MINIMO DE 0,75M E MAXIMODE 4,00M,SOB A INFLUENCIA DO TREM-TIPO RODOVIARIO,EXCLUSIVEANDAIME.ASSENTAMENTO | M | 1287.17
20.086.0450-A | BUEIRO SIMPLES EM ARCO,CONSTITUIDO DE CHAPAS GALVANIZADAS OUREVESTIDAS COM EPOXY,ESPESSURA DE 3,40MM,PARAFUSOS,PORCAS EFERRAMENTAS NECESSARIAS,COM DIMENSOES EM TORNO DE 5,92M DEVAO E 2,08M DE ALTURA,RECOBRIMENTO MINIMO DE 0,75M E MAXIMODE 4,00M,SOB A INFLUENCIA DO TREM-TIPO RODOVIARIO,EXCLUSIVEANDAIME.ASSENTAMENTO | M | 1194.11
20.086.0460-0 | BUEIRO SIMPLES EM ARCO,CONSTITUIDO DE CHAPAS GALVANIZADAS OUREVESTIDAS COM EPOXY,ESPESSURA DE 3,40MM,PARAFUSOS,PORCAS EFERRAMENTAS NECESSARIAS,COM DIMENSOES EM TORNO DE 6,12M DEVAO E 2,77M DE ALTURA,RECOBRIMENTO MINIMO DE 0,75M E MAXIMODE 4,00M,SOB A INFLUENCIA DO TREM-TIPO RODOVIARIO,EXCLUSIVEANDAIME.ASSENTAMENTO | M | 1665.75
20.086.0460-A | BUEIRO SIMPLES EM ARCO,CONSTITUIDO DE CHAPAS GALVANIZADAS OUREVESTIDAS COM EPOXY,ESPESSURA DE 3,40MM,PARAFUSOS,PORCAS EFERRAMENTAS NECESSARIAS,COM DIMENSOES EM TORNO DE 6,12M DEVAO E 2,77M DE ALTURA,RECOBRIMENTO MINIMO DE 0,75M E MAXIMODE 4,00M,SOB A INFLUENCIA DO TREM-TIPO RODOVIARIO,EXCLUSIVEANDAIME.ASSENTAMENTO | M | 1545.32
20.086.0470-0 | BUEIRO SIMPLES EM ARCO,CONSTITUIDO DE CHAPAS GALVANIZADAS OUREVESTIDAS COM EPOXY,ESPESSURA DE 3,40MM,PARAFUSOS,PORCAS EFERRAMENTAS NECESSARIAS,COM DIMENSOES EM TORNO DE 6,78M DEVAO E 2,41M DE ALTURA,RECOBRIMENTO MINIMO DE 0,75M E MAXIMODE 3,50M,SOB A INFLUENCIA DO TREM-TIPO RODOVIARIO,EXCLUSIVEANDAIME.ASSENTAMENTO | M | 1287.17
20.086.0470-A | BUEIRO SIMPLES EM ARCO,CONSTITUIDO DE CHAPAS GALVANIZADAS OUREVESTIDAS COM EPOXY,ESPESSURA DE 3,40MM,PARAFUSOS,PORCAS EFERRAMENTAS NECESSARIAS,COM DIMENSOES EM TORNO DE 6,78M DEVAO E 2,41M DE ALTURA,RECOBRIMENTO MINIMO DE 0,75M E MAXIMODE 3,50M,SOB A INFLUENCIA DO TREM-TIPO RODOVIARIO,EXCLUSIVEANDAIME.ASSENTAMENTO | M | 1194.11
20.086.0480-0 | BUEIRO SIMPLES EM ARCO,CONSTITUIDO DE CHAPAS GALVANIZADAS OUREVESTIDAS COM EPOXY,ESPESSURA DE 3,40MM,PARAFUSO,PORCAS EFERRAMENTAS NECESSARIAS,COM DIMENSOES EM TORNO DE 6,96M DE VAO E 4,42M DE ALTURA,RECOBRIMENTO MINIMO DE 0,75M E MAXIMO DE 4,00M,SOB A INFLUENCIA DO TREM-TIPO RODOVIARIO,EXCLUSIVE ANDAIME.ASSENTAMENTO | M | 1665.75
20.086.0480-A | BUEIRO SIMPLES EM ARCO,CONSTITUIDO DE CHAPAS GALVANIZADAS OUREVESTIDAS COM EPOXY,ESPESSURA DE 3,40MM,PARAFUSO,PORCAS EFERRAMENTAS NECESSARIAS,COM DIMENSOES EM TORNO DE 6,96M DE VAO E 4,42M DE ALTURA,RECOBRIMENTO MINIMO DE 0,75M E MAXIMO DE 4,00M,SOB A INFLUENCIA DO TREM-TIPO RODOVIARIO,EXCLUSIVE ANDAIME.ASSENTAMENTO | M | 1545.32
20.086.0490-0 | BUEIRO SIMPLES EM ARCO,CONSTITUIDO DE CHAPAS GALVANIZADAS OUREVESTIDAS COM EPOXY,ESPESSURA DE 3,40MM,PARAFUSOS,PORCAS EFERRAMENTAS NECESSARIAS,COM DIMENSOES EM TORNO DE 7,67M DEVAO E 2,57M DE ALTURA,RECOBRIMENTO MINIMO DE 0,90M E MAXIMODE 3,00M,SOB A INFLUENCIA DO TREM-TIPO RODOVIARIO,EXCLUSIVEANDAIME.ASSENTAMENTO | M | 1490.41
20.086.0490-A | BUEIRO SIMPLES EM ARCO,CONSTITUIDO DE CHAPAS GALVANIZADAS OUREVESTIDAS COM EPOXY,ESPESSURA DE 3,40MM,PARAFUSOS,PORCAS EFERRAMENTAS NECESSARIAS,COM DIMENSOES EM TORNO DE 7,67M DEVAO E 2,57M DE ALTURA,RECOBRIMENTO MINIMO DE 0,90M E MAXIMODE 3,00M,SOB A INFLUENCIA DO TREM-TIPO RODOVIARIO,EXCLUSIVEANDAIME.ASSENTAMENTO | M | 1382.66
20.086.0500-0 | BUEIRO SIMPLES EM ARCO,CONSTITUIDO DE CHAPAS GALVANIZADAS OUREVESTIDAS COM EPOXY,ESPESSURA DE 3,40MM,PARAFUSOS,PORCAS EFERRAMENTAS NECESSARIAS,COM DIMENSOES EM TORNO DE 7,85M DEVAO E 4,60M DE ALTURA,RECOBRIMENTO MINIMO DE 0,90M E MAXIMODE 3,00M,SOB A INFLUENCIA DO TREM-TIPO RODOVIARIO,EXCLUSIVEANDAIME.ASSENTAMENTO | M | 1826.95
20.086.0500-A | BUEIRO SIMPLES EM ARCO,CONSTITUIDO DE CHAPAS GALVANIZADAS OUREVESTIDAS COM EPOXY,ESPESSURA DE 3,40MM,PARAFUSOS,PORCAS EFERRAMENTAS NECESSARIAS,COM DIMENSOES EM TORNO DE 7,85M DEVAO E 4,60M DE ALTURA,RECOBRIMENTO MINIMO DE 0,90M E MAXIMODE 3,00M,SOB A INFLUENCIA DO TREM-TIPO RODOVIARIO,EXCLUSIVEANDAIME.ASSENTAMENTO | M | 1694.87
20.086.0510-0 | BUEIRO SIMPLES EM ARCO,CONSTITUIDO DE CHAPAS GALVANIZADAS OUREVESTIDAS COM EPOXY,ESPESSURA DE 3,40MM,PARAFUSOS,PORCAS EFERRAMENTAS NECESSARIAS,COM DIMENSOES EM TORNO DE 8,79M DEVAO E 2,95M DE ALTURA,RECOBRIMENTO MINIMO DE 0,90M E MAXIMODE 3,50M,SOB A INFLUENCIA DO TREM-TIPO RODOVIARIO,EXCLUSIVEANDAIME.ASSENTAMENTO | M | 1490.41
20.086.0510-A | BUEIRO SIMPLES EM ARCO,CONSTITUIDO DE CHAPAS GALVANIZADAS OUREVESTIDAS COM EPOXY,ESPESSURA DE 3,40MM,PARAFUSOS,PORCAS EFERRAMENTAS NECESSARIAS,COM DIMENSOES EM TORNO DE 8,79M DEVAO E 2,95M DE ALTURA,RECOBRIMENTO MINIMO DE 0,90M E MAXIMODE 3,50M,SOB A INFLUENCIA DO TREM-TIPO RODOVIARIO,EXCLUSIVEANDAIME.ASSENTAMENTO | M | 1382.66
20.086.0520-0 | BUEIRO SIMPLES EM ARCO,CONSTITUIDO DE CHAPAS GALVANIZADAS OUREVESTIDAS COM EPOXY,ESPESSURA DE 3,40MM,PARAFUSOS PORCAS EFERRAMENTAS NECESSARIAS,COM DIMENSOES EM TORNO DE 8,97M DEVAO E 5,00M DE ALTURA,RECOBRIMENTO MINIMO DE 0,90M E MAXIMODE 4,00M,SOB A INFLUENCIA DO TREM-TIPO RODOVIARIO,EXCLUSIVEANDAIME.ASSENTAMENTO | M | 2022.7
20.086.0520-A | BUEIRO SIMPLES EM ARCO,CONSTITUIDO DE CHAPAS GALVANIZADAS OUREVESTIDAS COM EPOXY,ESPESSURA DE 3,40MM,PARAFUSOS PORCAS EFERRAMENTAS NECESSARIAS,COM DIMENSOES EM TORNO DE 8,97M DEVAO E 5,00M DE ALTURA,RECOBRIMENTO MINIMO DE 0,90M E MAXIMODE 4,00M,SOB A INFLUENCIA DO TREM-TIPO RODOVIARIO,EXCLUSIVEANDAIME.ASSENTAMENTO | M | 1876.47
20.086.0530-0 | BUEIRO SIMPLES EM ARCO,CONSTITUIDO DE CHAPAS GALVANIZADAS OUREVESTIDAS COM EPOXY,ESPESSURA DE 4,70MM,PARAFUSOS,PORCAS EFERRAMENTAS NECESSARIAS,COM DIMENSOES EM TORNO DE 9,45M DEVAO E 3,07M DE ALTURA,RECOBRIMENTO MINIMO DE 0,90M E MAXIMODE 4,00M,SOB A INFLUENCIA DO TREM-TIPO RODOVIARIO,EXCLUSIVEANDAIME.ASSENTAMENTO | M | 1665.75
20.086.0530-A | BUEIRO SIMPLES EM ARCO,CONSTITUIDO DE CHAPAS GALVANIZADAS OUREVESTIDAS COM EPOXY,ESPESSURA DE 4,70MM,PARAFUSOS,PORCAS EFERRAMENTAS NECESSARIAS,COM DIMENSOES EM TORNO DE 9,45M DEVAO E 3,07M DE ALTURA,RECOBRIMENTO MINIMO DE 0,90M E MAXIMODE 4,00M,SOB A INFLUENCIA DO TREM-TIPO RODOVIARIO,EXCLUSIVEANDAIME.ASSENTAMENTO | M | 1545.32
20.086.0540-0 | BUEIRO SIMPLES EM ARCO,CONSTITUIDO DE CHAPAS GALVANIZADAS OUREVESTIDAS COM EPOXY,ESPESSURA DE 4,70MM,PARAFUSOS,PORCAS EFERRAMENTAS NECESSARIAS,COM DIMENSOES EM TORNO DE 9,86M DEVAO E 6,07M DE ALTURA,RECOBRIMENTO MINIMO DE 0,90M E MAXIMODE 4,00M,SOB A INFLUENCIA DO TREM-TIPO RODOVIARIO,EXCLUSIVEANDAIME.ASSENTAMENTO | M | 2574.34
20.086.0540-A | BUEIRO SIMPLES EM ARCO,CONSTITUIDO DE CHAPAS GALVANIZADAS OUREVESTIDAS COM EPOXY,ESPESSURA DE 4,70MM,PARAFUSOS,PORCAS EFERRAMENTAS NECESSARIAS,COM DIMENSOES EM TORNO DE 9,86M DEVAO E 6,07M DE ALTURA,RECOBRIMENTO MINIMO DE 0,90M E MAXIMODE 4,00M,SOB A INFLUENCIA DO TREM-TIPO RODOVIARIO,EXCLUSIVEANDAIME.ASSENTAMENTO | M | 2388.23
20.086.0550-0 | BUEIRO SIMPLES EM ARCO,CONSTITUIDO DE CHAPAS GALVANIZADAS OUREVESTIDAS COM EPOXY,ESPESSURA DE 6,30MM,PARAFUSOS,PORCAS EFERRAMENTAS NECESSARIAS,COM DIMENSOES EM TORNO DE 10,77M DEVAO E 3,48M DE ALTURA,RECOBRIMENTO MINIMO DE 1,20M E MAXIMODE 4,00M,SOB A INFLUENCIA DO TREM-TIPO RODOVIARIO,EXCLUSIVEANDAIME.ASSENTAMENTO | M | 2022.7
20.086.0550-A | BUEIRO SIMPLES EM ARCO,CONSTITUIDO DE CHAPAS GALVANIZADAS OUREVESTIDAS COM EPOXY,ESPESSURA DE 6,30MM,PARAFUSOS,PORCAS EFERRAMENTAS NECESSARIAS,COM DIMENSOES EM TORNO DE 10,77M DEVAO E 3,48M DE ALTURA,RECOBRIMENTO MINIMO DE 1,20M E MAXIMODE 4,00M,SOB A INFLUENCIA DO TREM-TIPO RODOVIARIO,EXCLUSIVEANDAIME.ASSENTAMENTO | M | 1876.47
20.086.0560-0 | BUEIRO SIMPLES EM ARCO,CONSTITUIDO DE CHAPAS GALVANIZADAS OUREVESTIDAS COM EPOXY,ESPESSURA DE 6,30MM,PARAFUSOS,PORCAS EFERRAMENTAS NECESSARIAS,COM DIMENSOES EM TORNO DE 10,97M DEVAO E 6,53M DE ALTURA,RECOBRIMENTO MINIMO DE 1,20M E MAXIMODE 4,50M,SOB A INFLUENCIA DO TREM-TIPO RODOVIARIO,EXCLUSIVEANDAIME.ASSENTAMENTO | M | 3146.42
20.086.0560-A | BUEIRO SIMPLES EM ARCO,CONSTITUIDO DE CHAPAS GALVANIZADAS OUREVESTIDAS COM EPOXY,ESPESSURA DE 6,30MM,PARAFUSOS,PORCAS EFERRAMENTAS NECESSARIAS,COM DIMENSOES EM TORNO DE 10,97M DEVAO E 6,53M DE ALTURA,RECOBRIMENTO MINIMO DE 1,20M E MAXIMODE 4,50M,SOB A INFLUENCIA DO TREM-TIPO RODOVIARIO,EXCLUSIVEANDAIME.ASSENTAMENTO | M | 2918.95
20.086.0570-0 | BUEIRO SIMPLES EM ARCO,CONSTITUIDO DE CHAPAS GALVANIZADAS OUREVESTIDAS COM EPOXY,ESPESSURA DE 6,30MM,PARAFUSOS,PORCAS EFERRAMENTAS NECESSARIAS,COM DIMENSOES EM TORNO DE 11,58M DEVAO E 7,16M DE ALTURA,RECOBRIMENTO MINIMO DE 1,20M E MAXIMODE 4,50M,SOB A INFLUENCIA DO TREM-TIPO RODOVIARIO,EXCLUSIVEANDAIME.ASSENTAMENTO | M | 2359.81
20.086.0570-A | BUEIRO SIMPLES EM ARCO,CONSTITUIDO DE CHAPAS GALVANIZADAS OUREVESTIDAS COM EPOXY,ESPESSURA DE 6,30MM,PARAFUSOS,PORCAS EFERRAMENTAS NECESSARIAS,COM DIMENSOES EM TORNO DE 11,58M DEVAO E 7,16M DE ALTURA,RECOBRIMENTO MINIMO DE 1,20M E MAXIMODE 4,50M,SOB A INFLUENCIA DO TREM-TIPO RODOVIARIO,EXCLUSIVEANDAIME.ASSENTAMENTO | M | 2189.21
20.086.0580-0 | BUEIRO SIMPLES EM ARCO,CONSTITUIDO DE CHAPAS GALVANIZADAS OUREVESTIDAS COM EPOXY,ESPESSURA DE 6,30MM,PARAFUSOS,PORCAS EFERRAMENTAS NECESSARIAS,COM DIMENSOES EM TORNO DE 11,78M DEVAO E 4,80M DE ALTURA,RECOBRIMENTO MINIMO DE 1,20M E MAXIMODE 4,50M,SOB A INFLUENCIA DO TREM-TIPO RODOVIARIO,EXCLUSIVEANDAIME.ASSENTAMENTO | M | 3539.72
20.086.0580-A | BUEIRO SIMPLES EM ARCO,CONSTITUIDO DE CHAPAS GALVANIZADAS OUREVESTIDAS COM EPOXY,ESPESSURA DE 6,30MM,PARAFUSOS,PORCAS EFERRAMENTAS NECESSARIAS,COM DIMENSOES EM TORNO DE 11,78M DEVAO E 4,80M DE ALTURA,RECOBRIMENTO MINIMO DE 1,20M E MAXIMODE 4,50M,SOB A INFLUENCIA DO TREM-TIPO RODOVIARIO,EXCLUSIVEANDAIME.ASSENTAMENTO | M | 3283.82
20.086.0590-0 | TUNNEL LINER,PARA PROCESSO NAO DESTRUTIVO,CIRCULAR,CONSTITUIDO DE CHAPAS GALVANIZADAS OU REVESTIDAS COM EPOXY,ESPESSURADE 2,70MM,DIAMETRO DE 1,20M,PARAFUSOS, PORCAS E FERRAMENTASNECESSARIAS,RECOBRIMENTO MINIMO DE 1,20M E MAXIMO DE 12,90M,SOB A INFLUENCIA DO TREM-TIPO RODOVIARIO,EXCLUSIVE ANDAIME EESCAVACAO DENTRO DO TUNEL.ASSENTAMENTO | M | 2916.02
20.086.0590-A | TUNNEL LINER,PARA PROCESSO NAO DESTRUTIVO,CIRCULAR,CONSTITUIDO DE CHAPAS GALVANIZADAS OU REVESTIDAS COM EPOXY,ESPESSURADE 2,70MM,DIAMETRO DE 1,20M,PARAFUSOS, PORCAS E FERRAMENTASNECESSARIAS,RECOBRIMENTO MINIMO DE 1,20M E MAXIMO DE 12,90M,SOB A INFLUENCIA DO TREM-TIPO RODOVIARIO,EXCLUSIVE ANDAIME EESCAVACAO DENTRO DO TUNEL.ASSENTAMENTO | M | 2642.83
20.086.0600-0 | TUNNEL LINER,PARA PROCESSO NAO DESTRUTIVO,CIRCULAR,CONSTITUIDO DE CHAPAS GALVANIZADAS OU REVESTIDAS COM EPOXY,ESPESSURADE 2,70MM,DIAMETRO DE 1,60M,PARAFUSOS, PORCAS E FERRAMENTASNECESSARIAS,RECOBRIMENTO MINIMO DE 1,20M E MAXIMO DE 9,60M,SOB A INFLUENCIA DO TREM-TIPO RODOVIARIO,EXCLUSIVE ANDAIME EESCAVACAO DENTRO DO TUNEL.ASSENTAMENTO | M | 2268.02
20.086.0600-A | TUNNEL LINER,PARA PROCESSO NAO DESTRUTIVO,CIRCULAR,CONSTITUIDO DE CHAPAS GALVANIZADAS OU REVESTIDAS COM EPOXY,ESPESSURADE 2,70MM,DIAMETRO DE 1,60M,PARAFUSOS, PORCAS E FERRAMENTASNECESSARIAS,RECOBRIMENTO MINIMO DE 1,20M E MAXIMO DE 9,60M,SOB A INFLUENCIA DO TREM-TIPO RODOVIARIO,EXCLUSIVE ANDAIME EESCAVACAO DENTRO DO TUNEL.ASSENTAMENTO | M | 2055.53
20.086.0610-0 | TUNNEL LINER,PARA PROCESSO NAO DESTRUTIVO,CIRCULAR,CONSTITUIDO DE CHAPAS GALVANIZADAS OU REVESTIDAS COM EPOXY,ESPESSURADE 2,70MM,DIAMETRO DE 2,00M,PARAFUSOS, PORCAS E FERRAMENTASNECESSARIAS,RECOBRIMENTO MINIMO DE 1,50M E MAXIMO DE 7,70M,SOB A INFLUENCIA DO TREM-TIPO RODOVIARIO,EXCLUSIVE ANDAIME EESCAVACAO DENTRO DO TUNEL.ASSENTAMENTO | M | 1774.97
20.086.0610-A | TUNNEL LINER,PARA PROCESSO NAO DESTRUTIVO,CIRCULAR,CONSTITUIDO DE CHAPAS GALVANIZADAS OU REVESTIDAS COM EPOXY,ESPESSURADE 2,70MM,DIAMETRO DE 2,00M,PARAFUSOS, PORCAS E FERRAMENTASNECESSARIAS,RECOBRIMENTO MINIMO DE 1,50M E MAXIMO DE 7,70M,SOB A INFLUENCIA DO TREM-TIPO RODOVIARIO,EXCLUSIVE ANDAIME EESCAVACAO DENTRO DO TUNEL.ASSENTAMENTO | M | 1608.67
20.086.0620-0 | TUNNEL LINER,PARA PROCESSO NAO DESTRUTIVO,CIRCULAR,CONSTITUIDO DE CHAPAS GALVANIZADAS OU REVESTIDAS COM EPOXY,ESPESSURADE 2,70MM,DIAMETRO DE 2,40M,PARAFUSOS, PORCAS E FERRAMENTASNECESSARIAS,RECOBRIMENTO MINIMO DE 1,90M E MAXIMO DE 6,40M,SOB A INFLUENCIA DO TREM-TIPO RODOVIARIO,EXCLUSIVE ANDAIME EESCAVACAO DENTRO DO TUNEL.ASSENTAMENTO | M | 2268.02
20.086.0620-A | TUNNEL LINER,PARA PROCESSO NAO DESTRUTIVO,CIRCULAR,CONSTITUIDO DE CHAPAS GALVANIZADAS OU REVESTIDAS COM EPOXY,ESPESSURADE 2,70MM,DIAMETRO DE 2,40M,PARAFUSOS, PORCAS E FERRAMENTASNECESSARIAS,RECOBRIMENTO MINIMO DE 1,90M E MAXIMO DE 6,40M,SOB A INFLUENCIA DO TREM-TIPO RODOVIARIO,EXCLUSIVE ANDAIME EESCAVACAO DENTRO DO TUNEL.ASSENTAMENTO | M | 2055.53
20.086.0630-0 | TUNNEL LINER,PARA PROCESSO NAO DESTRUTIVO,CIRCULAR,CONSTITUIDO DE CHAPAS GALVANIZADAS OU REVESTIDAS COM EPOXY,ESPESSURADE 2,70MM,DIAMETRO DE 2,80M,PARAFUSOS, PORCAS E FERRAMENTASNECESSARIAS,RECOBRIMENTO MINIMO DE 2,20M E MAXIMO DE 5,50M,SOB A INFLUENCIA DO TREM-TIPO RODOVIARIO,EXCLUSIVE ANDAIME EESCAVACAO DENTRO DO TUNEL.ASSENTAMENTO | M | 2268.02
20.086.0630-A | TUNNEL LINER,PARA PROCESSO NAO DESTRUTIVO,CIRCULAR,CONSTITUIDO DE CHAPAS GALVANIZADAS OU REVESTIDAS COM EPOXY,ESPESSURADE 2,70MM,DIAMETRO DE 2,80M,PARAFUSOS, PORCAS E FERRAMENTASNECESSARIAS,RECOBRIMENTO MINIMO DE 2,20M E MAXIMO DE 5,50M,SOB A INFLUENCIA DO TREM-TIPO RODOVIARIO,EXCLUSIVE ANDAIME EESCAVACAO DENTRO DO TUNEL.ASSENTAMENTO | M | 2055.53
20.086.0640-0 | TUNNEL LINER,PARA PROCESSO NAO DESTRUTIVO,CIRCULAR,CONSTITUIDO DE CHAPAS GALVANIZADAS OU REVESTIDAS COM EPOXY,ESPESSURADE 2,70MM,DIAMETRO DE 3,20M,PARAFUSOS, PORCAS E FERRAMENTASNECESSARIAS,RECOBRIMENTO MINIMO DE 2,40M E MAXIMO DE 4,80M,SOB A INFLUENCIA DO TREM-TIPO RODOVIARIO,EXCLUSIVE ANDAIME EESCAVACAO DENTRO DO TUNEL.ASSENTAMENTO | M | 2916.02
20.086.0640-A | TUNNEL LINER,PARA PROCESSO NAO DESTRUTIVO,CIRCULAR,CONSTITUIDO DE CHAPAS GALVANIZADAS OU REVESTIDAS COM EPOXY,ESPESSURADE 2,70MM,DIAMETRO DE 3,20M,PARAFUSOS, PORCAS E FERRAMENTASNECESSARIAS,RECOBRIMENTO MINIMO DE 2,40M E MAXIMO DE 4,80M,SOB A INFLUENCIA DO TREM-TIPO RODOVIARIO,EXCLUSIVE ANDAIME EESCAVACAO DENTRO DO TUNEL.ASSENTAMENTO | M | 2642.82
20.086.0650-0 | TUNNEL LINER,PARA PROCESSO NAO DESTRUTIVO,CIRCULAR,CONSTITUIDO DE CHAPAS GALVANIZADAS OU REVESTIDAS COM EPOXY,ESPESSURADE 2,70MM,DIAMETRO DE 3,60M,PARAFUSOS, PORCAS E FERRAMENTASNECESSARIAS,RECOBRIMENTO MINIMO DE 2,60M E MAXIMO DE 4,30M,SOB A INFLUENCIA DO TREM-TIPO RODOVIARIO,EXCLUSIVE ANDAIME EESCAVACAO DENTRO DO TUNEL.ASSENTAMENTO | M | 4536.04
20.086.0650-A | TUNNEL LINER,PARA PROCESSO NAO DESTRUTIVO,CIRCULAR,CONSTITUIDO DE CHAPAS GALVANIZADAS OU REVESTIDAS COM EPOXY,ESPESSURADE 2,70MM,DIAMETRO DE 3,60M,PARAFUSOS, PORCAS E FERRAMENTASNECESSARIAS,RECOBRIMENTO MINIMO DE 2,60M E MAXIMO DE 4,30M,SOB A INFLUENCIA DO TREM-TIPO RODOVIARIO,EXCLUSIVE ANDAIME EESCAVACAO DENTRO DO TUNEL.ASSENTAMENTO | M | 4111.06
20.086.0660-0 | TUNNEL LINER,PARA PROCESSO NAO DESTRUTIVO,CIRCULAR,CONSTITUIDO DE CHAPAS GALVANIZADAS OU REVESTIDAS COM EPOXY,ESPESSURADE 3,40MM,DIAMETRO DE 4,00M,PARAFUSOS, PORCAS E FERRAMENTASNECESSARIAS,RECOBRIMENTO MINIMO DE 2,80M E MAXIMO DE 4,60M,SOB A INFLUENCIA DO TREM-TIPO RODOVIARIO,EXCLUSIVE ANDAIME EESCAVACAO DENTRO DO TUNEL.ASSENTAMENTO | M | 4536.04
20.086.0660-A | TUNNEL LINER,PARA PROCESSO NAO DESTRUTIVO,CIRCULAR,CONSTITUIDO DE CHAPAS GALVANIZADAS OU REVESTIDAS COM EPOXY,ESPESSURADE 3,40MM,DIAMETRO DE 4,00M,PARAFUSOS, PORCAS E FERRAMENTASNECESSARIAS,RECOBRIMENTO MINIMO DE 2,80M E MAXIMO DE 4,60M,SOB A INFLUENCIA DO TREM-TIPO RODOVIARIO,EXCLUSIVE ANDAIME EESCAVACAO DENTRO DO TUNEL.ASSENTAMENTO | M | 4111.06
20.086.0670-0 | TUNNEL LINER,PARA PROCESSO NAO DESTRUTIVO,CIRCULAR,CONSTITUIDO DE CHAPAS GALVANIZADAS OU REVESTIDAS COM EPOXY,ESPESSURADE 4,70MM,DIAMETRO DE 4,40M,PARAFUSOS, PORCAS E FERRAMENTASNECESSARIAS,RECOBRIMENTO MINIMO DE 3,00M E MAXIMO DE 5,20M,SOB A INFLUENCIA DO TREM-TIPO RODOVIARIO,EXCLUSIVE ANDAIME EESCAVACAO DENTRO DO TUNEL.ASSENTAMENTO | M | 9845.77
20.086.0670-A | TUNNEL LINER,PARA PROCESSO NAO DESTRUTIVO,CIRCULAR,CONSTITUIDO DE CHAPAS GALVANIZADAS OU REVESTIDAS COM EPOXY,ESPESSURADE 4,70MM,DIAMETRO DE 4,40M,PARAFUSOS, PORCAS E FERRAMENTASNECESSARIAS,RECOBRIMENTO MINIMO DE 3,00M E MAXIMO DE 5,20M,SOB A INFLUENCIA DO TREM-TIPO RODOVIARIO,EXCLUSIVE ANDAIME EESCAVACAO DENTRO DO TUNEL.ASSENTAMENTO | M | 8924.57
20.086.0680-0 | TUNNEL LINER,PARA PROCESSO NAO DESTRUTIVO,CIRCULAR,CONSTITUIDO DE CHAPAS GALVANIZADAS OU REVESTIDAS COM EPOXY,ESPESSURADE 6,30MM,DIAMETRO DE 4,80M,PARAFUSOS, PORCAS E FERRAMENTASNECESSARIAS,RECOBRIMENTO MINIMO DE 3,20M E MAXIMO DE 5,80M,SOB A INFLUENCIA DO TREM-TIPO RODOVIARIO,EXCLUSIVE ANDAIME EESCAVACAO DENTRO DO TUNEL.ASSENTAMENTO | M | 10206.1
20.086.0680-A | TUNNEL LINER,PARA PROCESSO NAO DESTRUTIVO,CIRCULAR,CONSTITUIDO DE CHAPAS GALVANIZADAS OU REVESTIDAS COM EPOXY,ESPESSURADE 6,30MM,DIAMETRO DE 4,80M,PARAFUSOS, PORCAS E FERRAMENTASNECESSARIAS,RECOBRIMENTO MINIMO DE 3,20M E MAXIMO DE 5,80M,SOB A INFLUENCIA DO TREM-TIPO RODOVIARIO,EXCLUSIVE ANDAIME EESCAVACAO DENTRO DO TUNEL.ASSENTAMENTO | M | 9249.9
20.090.0001-1 | BRITAGEM DE ROCHA,APROVEITAMENTO DA ESCAVACAO DE MATERIAL DE3ª CATEGORIA,PARA IMPLANTACAO OU ALARGAMENTO DE RODOVIAS,EXCLUSIVE O TRANSPORTE DO BRITADOR,INCLUSIVE ESCAVACAO(POR M3DE PEDRA BRITADA) | M3 | 90.72
20.090.0001-B | BRITAGEM DE ROCHA,APROVEITAMENTO DA ESCAVACAO DE MATERIAL DE3ª CATEGORIA,PARA IMPLANTACAO OU ALARGAMENTO DE RODOVIAS,EXCLUSIVE O TRANSPORTE DO BRITADOR,INCLUSIVE ESCAVACAO(POR M3DE PEDRA BRITADA) | M3 | 88.85
20.090.0005-1 | EXTRACAO DE ROCHA EM EXPLORACAO DE PEDREIRA,EXCLUSIVE BRITAGEM | M3 | 30.7
20.090.0005-B | EXTRACAO DE ROCHA EM EXPLORACAO DE PEDREIRA,EXCLUSIVE BRITAGEM | M3 | 28.88
20.090.0006-0 | FRAGMENTACAO,CARGA,TRANSPORTE E BRITAGEM DE ROCHA JA EXTRAIDA,EM EXPLORACAO DE PEDREIRA,EXCLUSIVE TRANSPORTE DO BRITADOR(POR M3 DE PEDRA BRITADA) | M3 | 93.31
20.090.0006-A | FRAGMENTACAO,CARGA,TRANSPORTE E BRITAGEM DE ROCHA JA EXTRAIDA,EM EXPLORACAO DE PEDREIRA,EXCLUSIVE TRANSPORTE DO BRITADOR(POR M3 DE PEDRA BRITADA) | M3 | 90.55
20.091.0001-1 | EXTRACAO DE AREIA DE RIO,POR MEIO DE DRAGAGEM,INCLUSIVE CARGA,SENDO O CUSTO REFERIDO AO VOLUME DO CAMINHAO | M3 | 8.73
20.091.0001-B | EXTRACAO DE AREIA DE RIO,POR MEIO DE DRAGAGEM,INCLUSIVE CARGA,SENDO O CUSTO REFERIDO AO VOLUME DO CAMINHAO | M3 | 8.45
20.092.0001-0 | AREIA,INCLUSIVE TRANPORTE,PARA REGIAO METROPOLITANA DO RIO DE JANEIRO.FORNECIMENTO | M3 | 113.75
20.092.0001-A | AREIA,INCLUSIVE TRANPORTE,PARA REGIAO METROPOLITANA DO RIO DE JANEIRO.FORNECIMENTO | M3 | 113.75
20.093.0001-0 | CIMENTO PORTLAND CP-II-32,INCLUSIVE TRANSPORTE.FORNECIMENTO | KG | 0.57
20.093.0001-A | CIMENTO PORTLAND CP-II-32,INCLUSIVE TRANSPORTE.FORNECIMENTO | KG | 0.57
20.096.0001-0 | CASCALHINHO(PEDRA ZERO),INCLUSIVE TRANSPORTE,PARA REGIAO METROPOLITANA DO RIO DE JANEIRO.FORNECIMENTO | M3 | 117.24
20.096.0001-A | CASCALHINHO(PEDRA ZERO),INCLUSIVE TRANSPORTE,PARA REGIAO METROPOLITANA DO RIO DE JANEIRO.FORNECIMENTO | M3 | 117.24
20.097.0001-0 | PEDRA BRITADA Nº1,INCLUSIVE TRANSPORTE,PARA REGIAO METROPOLITANA DO RIO DE JANEIRO.FORNECIMENTO | M3 | 116.82
20.097.0001-A | PEDRA BRITADA Nº1,INCLUSIVE TRANSPORTE,PARA REGIAO METROPOLITANA DO RIO DE JANEIRO.FORNECIMENTO | M3 | 116.82
20.097.0002-0 | PEDRA BRITADA Nº2,INCLUSIVE TRANSPORTE,PARA REGIAO METROPOLITANA DO RIO DE JANEIRO.FORNECIMENTO | M3 | 116.89
20.097.0002-A | PEDRA BRITADA Nº2,INCLUSIVE TRANSPORTE,PARA REGIAO METROPOLITANA DO RIO DE JANEIRO.FORNECIMENTO | M3 | 116.89
20.097.0003-0 | PEDRA BRITADA Nº3,INCLUSIVE TRANSPORTE,PARA REGIAO METROPOLITANA DO RIO DE JANEIRO.FORNECIMENTO | M3 | 116.47
20.097.0003-A | PEDRA BRITADA Nº3,INCLUSIVE TRANSPORTE,PARA REGIAO METROPOLITANA DO RIO DE JANEIRO.FORNECIMENTO | M3 | 116.47
20.097.0004-0 | BRITA CORRIDA,INCLUSIVE TRANSPORTE,PARA REGIAO METROPOLITANADO RIO DE JANEIRO.FORNECIMENTO | M3 | 84.48
20.097.0004-A | BRITA CORRIDA,INCLUSIVE TRANSPORTE,PARA REGIAO METROPOLITANADO RIO DE JANEIRO.FORNECIMENTO | M3 | 84.48
20.097.0005-0 | PO-DE-PEDRA, INCLUSIVE TRANSPORTE PARA REGIAO METROPOLITANADO RIO DE JANEIRO.FORNECIMENTO | M3 | 93.6
20.097.0005-A | PO-DE-PEDRA, INCLUSIVE TRANSPORTE PARA REGIAO METROPOLITANADO RIO DE JANEIRO.FORNECIMENTO | M3 | 93.6
20.097.0010-0 | BRITA GRADUADA,INCLUSIVE TRANSPORTE,PARA REGIAO METROPOLITANA DO RIO DE JANEIRO.FORNECIMENTO | M3 | 116.86
20.097.0010-A | BRITA GRADUADA,INCLUSIVE TRANSPORTE,PARA REGIAO METROPOLITANA DO RIO DE JANEIRO.FORNECIMENTO | M3 | 116.86
20.097.0011-0 | BRITA GRADUADA COM ADICAO DE 1% DE CIMENTO,INCLUSIVE TRANSPORTE,PARA REGIAO METROPOLITANA DO RIO DE JANEIRO.FORNECIMENTO | M3 | 129.34
20.097.0011-A | BRITA GRADUADA COM ADICAO DE 1% DE CIMENTO,INCLUSIVE TRANSPORTE,PARA REGIAO METROPOLITANA DO RIO DE JANEIRO.FORNECIMENTO | M3 | 129.34
20.097.0015-0 | AREIA INDUSTRIAL MEDIA,CONFORME ABNT NBR 7211,INCLUSIVE TRANSPORTE,PARA REGIAO METROPOLITANA DO RIO DE JANEIRO.FORNECIMENTO | T | 72
20.097.0015-A | AREIA INDUSTRIAL MEDIA,CONFORME ABNT NBR 7211,INCLUSIVE TRANSPORTE,PARA REGIAO METROPOLITANA DO RIO DE JANEIRO.FORNECIMENTO | T | 72
20.097.0020-0 | AREIA INDUSTRIAL FINA,CONFORME ABNT NBR 7211,INCLUSIVE TRANSPORTE,PARA REGIAO METROPOLITANA DO RIO DE JANEIRO.FORNECIMENTO | T | 82
20.097.0020-A | AREIA INDUSTRIAL FINA,CONFORME ABNT NBR 7211,INCLUSIVE TRANSPORTE,PARA REGIAO METROPOLITANA DO RIO DE JANEIRO.FORNECIMENTO | T | 82
20.098.0001-0 | PEDRA-DE-MAO,INCLUSIVE TRANSPORTE,PARA REGIAO METROPOLITANADO RIO DE JANEIRO.FORNECIMENTO | M3 | 134.4
20.098.0001-A | PEDRA-DE-MAO,INCLUSIVE TRANSPORTE,PARA REGIAO METROPOLITANADO RIO DE JANEIRO.FORNECIMENTO | M3 | 134.4
20.099.0001-0 | PO-DE-PEDRA,SEM CONSIDERAR O TRANSPORTE DA PEDREIRA ATE O LOCAL DE UTILIZACAO,INCLUSIVE CARGA NO CAMINHAO.FORNECIMENTO | M3 | 62.4
20.099.0001-A | PO-DE-PEDRA,SEM CONSIDERAR O TRANSPORTE DA PEDREIRA ATE O LOCAL DE UTILIZACAO,INCLUSIVE CARGA NO CAMINHAO.FORNECIMENTO | M3 | 62.4
20.100.0005-0 | CONCRETO BETUMINOSO USINADO A QUENTE.PREPARO E FORNECIMENTO | M3 | 1221.76
20.100.0005-A | CONCRETO BETUMINOSO USINADO A QUENTE.PREPARO E FORNECIMENTO | M3 | 1214.58
20.100.0010-0 | CONCRETO BETUMINOSO USINADO A QUENTE,EXCLUSIVE FORNECIMENTODO CAP.PREPARO E FORNECIMENTO | M3 | 450.97
20.100.0010-A | CONCRETO BETUMINOSO USINADO A QUENTE,EXCLUSIVE FORNECIMENTODO CAP.PREPARO E FORNECIMENTO | M3 | 443.79
20.100.0011-0 | CONCRETO BETUMINOSO USINADO A QUENTE,EXCLUSIVE PREPARO,INCLUSIVE TRANSPORTE.CUSTO SOMENTE DOS MATERIAIS.FORNECIMENTO | M3 | 927.88
20.100.0011-A | CONCRETO BETUMINOSO USINADO A QUENTE,EXCLUSIVE PREPARO,INCLUSIVE TRANSPORTE.CUSTO SOMENTE DOS MATERIAIS.FORNECIMENTO | M3 | 927.88
20.100.0012-0 | CONCRETO BETUMINOSO USINADO A QUENTE,MASSA MUITO FINA.PREPARO E FORNECIMENTO | M3 | 1217.99
20.100.0012-A | CONCRETO BETUMINOSO USINADO A QUENTE,MASSA MUITO FINA.PREPARO E FORNECIMENTO | M3 | 1210.82
20.100.0013-0 | CONCRETO BETUMINOSO USINADO A QUENTE,MASSA MUITO FINA.FORNECIMENTO,EXCLUSIVE PREPARO | M3 | 957.82
20.100.0013-A | CONCRETO BETUMINOSO USINADO A QUENTE,MASSA MUITO FINA.FORNECIMENTO,EXCLUSIVE PREPARO | M3 | 957.82
20.100.0015-0 | LAMA ASFALTICA,FINA,INCLUSIVE TRANSPORTE.CUSTO SOMENTE DOS MATERIAIS.FORNECIMENTO | M2 | 3.52
20.100.0015-A | LAMA ASFALTICA,FINA,INCLUSIVE TRANSPORTE.CUSTO SOMENTE DOS MATERIAIS.FORNECIMENTO | M2 | 3.52
20.100.0016-0 | LAMA ASFALTICA,GROSSA,INCLUSIVE TRANSPORTE.CUSTO SOMENTE DOSMATERIAIS.FORNECIMENTO | M2 | 8.29
20.100.0016-A | LAMA ASFALTICA,GROSSA,INCLUSIVE TRANSPORTE.CUSTO SOMENTE DOSMATERIAIS.FORNECIMENTO | M2 | 8.29
20.100.0030-0 | CAMADA POROSA DE ATRITO EM CBUQ,MODIFICADO POR POLIMERO,INCLUSIVE TRANSPORTE.CUSTO SOMENTE DOS MATERIAIS.FORNECIMENTO | M3 | 1122.35
20.100.0030-A | CAMADA POROSA DE ATRITO EM CBUQ,MODIFICADO POR POLIMERO,INCLUSIVE TRANSPORTE.CUSTO SOMENTE DOS MATERIAIS.FORNECIMENTO | M3 | 1122.35
20.100.0050-0 | CONCRETO BETUMINOSO USINADO A QUENTE TIPO "BINDER",EXCLUSIVEPREPARO,INCLUSIVE TRANSPORTE.CUSTO SOMENTE DOS MATERIAIS.FORNECIMENTO | M3 | 548.51
20.100.0050-A | CONCRETO BETUMINOSO USINADO A QUENTE TIPO "BINDER",EXCLUSIVEPREPARO,INCLUSIVE TRANSPORTE.CUSTO SOMENTE DOS MATERIAIS.FORNECIMENTO | M3 | 548.51
20.100.0060-0 | IMPRIMACAO,INCLUSIVE TRANSPORTE.CUSTO SOMENTE DOS MATERIAIS.FORNECIMENTO | M2 | 7.5
20.100.0060-A | IMPRIMACAO,INCLUSIVE TRANSPORTE.CUSTO SOMENTE DOS MATERIAIS.FORNECIMENTO | M2 | 7.5
20.100.0070-0 | PINTURA DE LIGACAO,INCLUSIVE TRANSPORTE.CUSTO SOMENTE DOS MATERIAIS.FORNECIMENTO | M2 | 2.31
20.100.0070-A | PINTURA DE LIGACAO,INCLUSIVE TRANSPORTE.CUSTO SOMENTE DOS MATERIAIS.FORNECIMENTO | M2 | 2.31
20.100.0075-0 | PRE-MISTURADO A FRIO.PREPARO E FORNECIMENTO | M3 | 818.98
20.100.0075-A | PRE-MISTURADO A FRIO.PREPARO E FORNECIMENTO | M3 | 816.85
20.100.0080-0 | TRATAMENTO SUPERFICIAL SIMPLES,INCLUSIVE TRANSPORTE.CUSTO SOMENTE DOS MATERIAIS.FORNECIMENTO | M2 | 5.74
20.100.0080-A | TRATAMENTO SUPERFICIAL SIMPLES,INCLUSIVE TRANSPORTE.CUSTO SOMENTE DOS MATERIAIS.FORNECIMENTO | M2 | 5.74
20.100.0085-0 | TRATAMENTO SUPERFICIAL DUPLO,UTILIZANDO ESCORIA DE ACIARIA.CUSTO SOMENTE DOS MATERIAIS,EXCLUSIVE TRANSPORTE DA ESCORIA DE ACIARIA.FORNECIMENTO | M2 | 14.76
20.100.0085-A | TRATAMENTO SUPERFICIAL DUPLO,UTILIZANDO ESCORIA DE ACIARIA.CUSTO SOMENTE DOS MATERIAIS,EXCLUSIVE TRANSPORTE DA ESCORIA DE ACIARIA.FORNECIMENTO | M2 | 14.76
20.100.0090-0 | TRATAMENTO SUPERFICIAL DUPLO,INCLUSIVE TRANSPORTE.CUSTO SOMENTE DOS MATERIAIS.FORNECIMENTO | M2 | 15.87
20.100.0090-A | TRATAMENTO SUPERFICIAL DUPLO,INCLUSIVE TRANSPORTE.CUSTO SOMENTE DOS MATERIAIS.FORNECIMENTO | M2 | 15.87
20.100.0095-0 | TRATAMENTO SUPERFICIAL TRIPLO,INCLUSIVE TRANSPORTE.CUSTO SOMENTE DOS MATERIAIS.FORNECIMENTO | M2 | 20.63
20.100.0095-A | TRATAMENTO SUPERFICIAL TRIPLO,INCLUSIVE TRANSPORTE.CUSTO SOMENTE DOS MATERIAIS.FORNECIMENTO | M2 | 20.63
20.101.0011-0 | EMULSAO ASFALTICA CATIONICA,TIPO RR-2C,INCLUSIVE TRANSPORTE.CUSTO SOMENTE DOS MATERIAIS.FORNECIMENTO | T | 4626.9
20.101.0011-A | EMULSAO ASFALTICA CATIONICA,TIPO RR-2C,INCLUSIVE TRANSPORTE.CUSTO SOMENTE DOS MATERIAIS.FORNECIMENTO | T | 4626.9
20.101.0013-0 | EMULSAO ASFALTICA CATIONICA,TIPO RL-1C,INCLUSIVE TRANSPORTE.CUSTO SOMENTE DOS MATERIAIS.FORNECIMENTO | T | 4153.1
20.101.0013-A | EMULSAO ASFALTICA CATIONICA,TIPO RL-1C,INCLUSIVE TRANSPORTE.CUSTO SOMENTE DOS MATERIAIS.FORNECIMENTO | T | 4153.1
20.102.0003-0 | EMULSAO ASFALTICA CATIONICA RR-1C,INCLUSIVE TRANSPORTE.CUSTOSOMENTE DOS MATERIAIS.FORNECIMENTO | T | 4088.4
20.102.0003-A | EMULSAO ASFALTICA CATIONICA RR-1C,INCLUSIVE TRANSPORTE.CUSTOSOMENTE DOS MATERIAIS.FORNECIMENTO | T | 4088.4
20.102.0004-0 | EMULSAO ASFALTICA CATIONICA,TIPO RM-1C,INCLUSIVE TRANSPORTE.CUSTO SOMENTE DOS MATERIAIS.FORNECIMENTO | T | 4532.7
20.102.0004-A | EMULSAO ASFALTICA CATIONICA,TIPO RM-1C,INCLUSIVE TRANSPORTE.CUSTO SOMENTE DOS MATERIAIS.FORNECIMENTO | T | 4532.7
20.102.0006-0 | ASFALTO DILUIDO,TIPO CM-30,INCLUSIVE TRANSPORTE.CUSTO SOMENTE DOS MATERIAIS.FORNECIMENTO | T | 7507.9
20.102.0006-A | ASFALTO DILUIDO,TIPO CM-30,INCLUSIVE TRANSPORTE.CUSTO SOMENTE DOS MATERIAIS.FORNECIMENTO | T | 7507.9
20.102.0007-0 | MATERIAL BETUMINOSO,TIPO CIMENTO ASFALTICO CAP-30/45,INCLUSIVE TRANSPORTE.CUSTO SOMENTE DOS MATERIAIS.FORNECIMENTO | T | 5703.3
20.102.0007-A | MATERIAL BETUMINOSO,TIPO CIMENTO ASFALTICO CAP-30/45,INCLUSIVE TRANSPORTE.CUSTO SOMENTE DOS MATERIAIS.FORNECIMENTO | T | 5703.3
20.102.0008-0 | MATERIAL BETUMINOSO,TIPO CIMENTO ASFALTICO CAP-50/70,INCLUSIVE TRANSPORTE.FORNECIMENTO | T | 6117.4
20.102.0008-A | MATERIAL BETUMINOSO,TIPO CIMENTO ASFALTICO CAP-50/70,INCLUSIVE TRANSPORTE.FORNECIMENTO | T | 6117.4
20.104.0001-0 | SAIBRO,INCLUSIVE TRANSPORTE.FORNECIMENTO | M3 | 67.5
20.104.0001-A | SAIBRO,INCLUSIVE TRANSPORTE.FORNECIMENTO | M3 | 67.5
20.104.0005-0 | SAIBRO,EXCLUSIVE TRANSPORTE,INCLUSIVE CARGA NO CAMINHAO | M3 | 33.41
20.104.0005-A | SAIBRO,EXCLUSIVE TRANSPORTE,INCLUSIVE CARGA NO CAMINHAO | M3 | 33.41
20.105.0001-0 | PINTURA COM CAL,DE GUARDA-CORPO,GUARDA-RODA E MURETA DE PROTECAO EM PONTES E VIADUTOS,MEDIDA PELO DOBRO DA AREA TOTAL(LARGURA X ALTURA) | M2 | 5.89
20.105.0001-A | PINTURA COM CAL,DE GUARDA-CORPO,GUARDA-RODA E MURETA DE PROTECAO EM PONTES E VIADUTOS,MEDIDA PELO DOBRO DA AREA TOTAL(LARGURA X ALTURA) | M2 | 5.16
20.105.0004-0 | PO-DE-BORRACHA GRANULADO(DENSIDADE ENTRE 0,3 E 0,4),INCLUSIVE TRANSPORTE PARA REGIAO METROPOLITANA DO RIO DE JANEIRO.FORNECIMENTO | T | 1596.5
20.105.0004-A | PO-DE-BORRACHA GRANULADO(DENSIDADE ENTRE 0,3 E 0,4),INCLUSIVE TRANSPORTE PARA REGIAO METROPOLITANA DO RIO DE JANEIRO.FORNECIMENTO | T | 1596.5
20.105.0005-0 | PINTURA DE MEIO-FIO COM CAL,COM UMA DEMAO | M | 0.61
20.105.0005-A | PINTURA DE MEIO-FIO COM CAL,COM UMA DEMAO | M | 0.53
20.106.0001-0 | PINTURA COM TINTA A BASE DE PVA,DE GUARDA-CORPO,GUARDA-RODAE MURETA DE PROTECAO EM PONTES E VIADUTOS,MEDIDA PELO DOBRODA AREA TOTAL(LARGURA X ALTURA) | M2 | 8.35
20.106.0001-A | PINTURA COM TINTA A BASE DE PVA,DE GUARDA-CORPO,GUARDA-RODAE MURETA DE PROTECAO EM PONTES E VIADUTOS,MEDIDA PELO DOBRODA AREA TOTAL(LARGURA X ALTURA) | M2 | 7.38
20.107.0001-0 | DEFENSAS METALICAS:RECUPERACAO E ASSENTAMENTO COM RETIRADA,PINTURA EM 2 DEMAOS E POSTERIOR RECOLOCACAO | M | 89.76
20.107.0001-A | DEFENSAS METALICAS:RECUPERACAO E ASSENTAMENTO COM RETIRADA,PINTURA EM 2 DEMAOS E POSTERIOR RECOLOCACAO | M | 77.89
20.108.0001-0 | EMULSAO ASFALTICA CATIONICA,TIPO RR-2C,EXCLUSIVE TRANSPORTE.CUSTO SOMENTE DOS MATERIAIS.FORNECIMENTO | T | 4406.6
20.108.0001-A | EMULSAO ASFALTICA CATIONICA,TIPO RR-2C,EXCLUSIVE TRANSPORTE.CUSTO SOMENTE DOS MATERIAIS.FORNECIMENTO | T | 4406.6
20.108.0003-0 | EMULSAO ASFALTICA CATIONICA,TIPO RL-1C,EXCLUSIVE TRANSPORTE.CUSTO SOMENTE DOS MATERIAIS.FORNECIMENTO | T | 3955.4
20.108.0003-A | EMULSAO ASFALTICA CATIONICA,TIPO RL-1C,EXCLUSIVE TRANSPORTE.CUSTO SOMENTE DOS MATERIAIS.FORNECIMENTO | T | 3955.4
20.108.0005-0 | EMULSAO ASFALTICA CATIONICA,TIPO RR-1C,EXCLUSIVE TRANSPORTE.CUSTO SOMENTE DOS MATERIAIS.FORNECIMENTO | T | 3893.7
20.108.0005-A | EMULSAO ASFALTICA CATIONICA,TIPO RR-1C,EXCLUSIVE TRANSPORTE.CUSTO SOMENTE DOS MATERIAIS.FORNECIMENTO | T | 3893.7
20.108.0007-0 | EMULSAO ASFALTICA CATIONICA,TIPO RM-1C,EXCLUSIVE TRANSPORTE.CUSTO SOMENTE DOS MATERIAIS.FORNECIMENTO | T | 4316.9
20.108.0007-A | EMULSAO ASFALTICA CATIONICA,TIPO RM-1C,EXCLUSIVE TRANSPORTE.CUSTO SOMENTE DOS MATERIAIS.FORNECIMENTO | T | 4316.9
20.108.0012-0 | ASFALTO DILUIDO,TIPO CM-30,EXCLUSIVE TRANSPORTE.CUSTO SOMENTE DOS MATERIAIS.FORNECIMENTO | T | 7150.4
20.108.0012-A | ASFALTO DILUIDO,TIPO CM-30,EXCLUSIVE TRANSPORTE.CUSTO SOMENTE DOS MATERIAIS.FORNECIMENTO | T | 7150.4
20.108.0015-0 | MATERIAL BETUMINOSO,TIPO CIMENTO ASFALTICO CAP-30/45,EXCLUSIVE TRANSPORTE.CUSTO SOMENTE DOS MATERIAIS.FORNECIMENTO | T | 5431.7
20.108.0015-A | MATERIAL BETUMINOSO,TIPO CIMENTO ASFALTICO CAP-30/45,EXCLUSIVE TRANSPORTE.CUSTO SOMENTE DOS MATERIAIS.FORNECIMENTO | T | 5431.7
20.108.0017-0 | MATERIAL BETUMINOSO,TIPO CIMENTO ASFALTICO CAP-50/70,EXCLUSIVE TRANSPORTE.CUSTO SOMENTE DOS MATERIAIS.FORNECIMENTO | T | 5826.1
20.108.0017-A | MATERIAL BETUMINOSO,TIPO CIMENTO ASFALTICO CAP-50/70,EXCLUSIVE TRANSPORTE.CUSTO SOMENTE DOS MATERIAIS.FORNECIMENTO | T | 5826.1
20.111.0001-0 | CASCALHINHO (PEDRA ZERO) PARA REGIAO DE CAMPOS,EXCLUSIVE TRANSPORTE,INCLUSIVE CARGA NO CAMINHAO.FORNECIMENTO | M3 | 85.2
20.111.0001-A | CASCALHINHO (PEDRA ZERO) PARA REGIAO DE CAMPOS,EXCLUSIVE TRANSPORTE,INCLUSIVE CARGA NO CAMINHAO.FORNECIMENTO | M3 | 85.2
20.111.0006-0 | PEDRA BRITADA 1,2 E 3 PARA REGIAO DE CAMPOS,EXCLUSIVE TRANPORTE,INCLUSIVE CARGA NO CAMINHAO.FORNECIMENTO | M3 | 77
20.111.0006-A | PEDRA BRITADA 1,2 E 3 PARA REGIAO DE CAMPOS,EXCLUSIVE TRANPORTE,INCLUSIVE CARGA NO CAMINHAO.FORNECIMENTO | M3 | 77
20.111.0007-0 | BRITA CORRIDA PARA REGIAO DE CAMPOS,EXCLUSIVE TRANSPORTE,INCLUSIVE CARGA NO CAMINHAO.FORNECIMENTO | M3 | 70.4
20.111.0007-A | BRITA CORRIDA PARA REGIAO DE CAMPOS,EXCLUSIVE TRANSPORTE,INCLUSIVE CARGA NO CAMINHAO.FORNECIMENTO | M3 | 70.4
20.111.0008-0 | PO-DE-PEDRA,PARA REGIAO DE CAMPOS,EXCLUSIVE TRANSPORTE,INCLUSIVE CARGA NO CAMINHAO.FORNECIMENTO | M3 | 42.12
20.111.0008-A | PO-DE-PEDRA,PARA REGIAO DE CAMPOS,EXCLUSIVE TRANSPORTE,INCLUSIVE CARGA NO CAMINHAO.FORNECIMENTO | M3 | 42.12
20.111.0009-0 | PEDRA-DE-MAO PARA REGIAO DE CAMPOS,EXCLUSIVE TRANSPORTE,INCLUSIVE CARGA NO CAMINHAO.FORNECIMENTO | M3 | 87.36
20.111.0009-A | PEDRA-DE-MAO PARA REGIAO DE CAMPOS,EXCLUSIVE TRANSPORTE,INCLUSIVE CARGA NO CAMINHAO.FORNECIMENTO | M3 | 87.36
20.111.0010-0 | AREIA PARA A REGIAO DE CAMPOS DOS GOYTACAZES,EXCLUSIVE TRANSPORTE,INCLUSIVE CARGA NO CAMINHAO.FORNECIMENTO | M3 | 16
20.111.0010-A | AREIA PARA A REGIAO DE CAMPOS DOS GOYTACAZES,EXCLUSIVE TRANSPORTE,INCLUSIVE CARGA NO CAMINHAO.FORNECIMENTO | M3 | 16
20.112.0010-0 | CASCALHINHO (PEDRA ZERO) PARA REGIAO DE ITAPERUNA,EXCLUSIVETRANSPORTE,INCLUSIVE CARGA NO CAMINHAO.FORNECIMENTO | M3 | 106.5
20.112.0010-A | CASCALHINHO (PEDRA ZERO) PARA REGIAO DE ITAPERUNA,EXCLUSIVETRANSPORTE,INCLUSIVE CARGA NO CAMINHAO.FORNECIMENTO | M3 | 106.5
20.112.0011-0 | PEDRA BRITADA 1 PARA REGIAO DE ITAPERUNA,EXCLUSIVE TRANSPORTE,INCLUSIVE CARGA NO CAMINHAO.FORNECIMENTO | M3 | 101.5
20.112.0011-A | PEDRA BRITADA 1 PARA REGIAO DE ITAPERUNA,EXCLUSIVE TRANSPORTE,INCLUSIVE CARGA NO CAMINHAO.FORNECIMENTO | M3 | 101.5
20.112.0013-0 | PO-DE-PEDRA PARA REGIAO DE ITAPERUNA,EXCLUSIVE TRANSPORTE,INCLUSIVE CARGA NO CAMINHAO.FORNECIMENTO | M3 | 85.8
20.112.0013-A | PO-DE-PEDRA PARA REGIAO DE ITAPERUNA,EXCLUSIVE TRANSPORTE,INCLUSIVE CARGA NO CAMINHAO.FORNECIMENTO | M3 | 85.8
20.112.0014-0 | PEDRA-DE-MAO PARA REGIAO DE ITAPERUNA,EXCLUSIVE TRANSPORTE,INCLUSIVE CARGA NO CAMINHAO.FORNECIMENTO | M3 | 114.24
20.112.0014-A | PEDRA-DE-MAO PARA REGIAO DE ITAPERUNA,EXCLUSIVE TRANSPORTE,INCLUSIVE CARGA NO CAMINHAO.FORNECIMENTO | M3 | 114.24
20.112.0015-0 | AREIA PARA A REGIAO DE ITAPERUNA,EXCLUSIVE TRANSPORTE,INCLUSIVE CARGA NO CAMINHAO.FORNECIMENTO | M3 | 30
20.112.0015-A | AREIA PARA A REGIAO DE ITAPERUNA,EXCLUSIVE TRANSPORTE,INCLUSIVE CARGA NO CAMINHAO.FORNECIMENTO | M3 | 30
20.113.0010-0 | CASCALHINHO (PEDRA ZERO) PARA REGIAO DE MACAE,EXCLUSIVE TRANSPORTE,INCLUSIVE CARGA NO CAMINHAO.FORNECIMENTO | M3 | 88.04
20.113.0010-A | CASCALHINHO (PEDRA ZERO) PARA REGIAO DE MACAE,EXCLUSIVE TRANSPORTE,INCLUSIVE CARGA NO CAMINHAO.FORNECIMENTO | M3 | 88.04
20.113.0011-0 | PEDRA BRITADA 1, 2 E 3 PARA REGIAO DE MACAE,EXCLUSIVE TRANSPORTE,INCLUSIVE CARGA NO CAMINHAO.FORNECIMENTO | M3 | 77.32
20.113.0011-A | PEDRA BRITADA 1, 2 E 3 PARA REGIAO DE MACAE,EXCLUSIVE TRANSPORTE,INCLUSIVE CARGA NO CAMINHAO.FORNECIMENTO | M3 | 77.32
20.113.0012-0 | BRITA CORRIDA PARA REGIAO DE MACAE,EXCLUSIVE TRANSPORTE,INCLUSIVE CARGA NO CAMINHAO.FORNECIMENTO | M3 | 83.07
20.113.0012-A | BRITA CORRIDA PARA REGIAO DE MACAE,EXCLUSIVE TRANSPORTE,INCLUSIVE CARGA NO CAMINHAO.FORNECIMENTO | M3 | 83.07
20.113.0013-0 | PO-DE-PEDRA PARA REGIAO DE MACAE,EXCLUSIVE TRANSPORTE,INCLUSIVE CARGA NO CAMINHAO.FORNECIMENTO | M3 | 71.76
20.113.0013-A | PO-DE-PEDRA PARA REGIAO DE MACAE,EXCLUSIVE TRANSPORTE,INCLUSIVE CARGA NO CAMINHAO.FORNECIMENTO | M3 | 71.76
20.113.0014-0 | PEDRA-DE-MAO PARA REGIAO DE MACAE,EXCLUSIVE TRANSPORTE,INCLUSIVE CARGA NO CAMINHAO.FORNECIMENTO | M3 | 89.59
20.113.0014-A | PEDRA-DE-MAO PARA REGIAO DE MACAE,EXCLUSIVE TRANSPORTE,INCLUSIVE CARGA NO CAMINHAO.FORNECIMENTO | M3 | 89.59
20.113.0015-0 | AREIA PARA A REGIAO DE MACAE,EXCLUSIVE TRANSPORTE,INCLUSIVECARGA NO CAMINHAO.FORNECIMENTO | M3 | 29
20.113.0015-A | AREIA PARA A REGIAO DE MACAE,EXCLUSIVE TRANSPORTE,INCLUSIVECARGA NO CAMINHAO.FORNECIMENTO | M3 | 29
20.114.0010-0 | CASCALHINHO (PEDRA ZERO) PARA REGIAO DE NOVA FRIBURGO,EXCLUSIVE TRANSPORTE,INCLUSIVE CARGA NO CAMINHAO.FORNECIMENTO | M3 | 131.86
20.114.0010-A | CASCALHINHO (PEDRA ZERO) PARA REGIAO DE NOVA FRIBURGO,EXCLUSIVE TRANSPORTE,INCLUSIVE CARGA NO CAMINHAO.FORNECIMENTO | M3 | 131.86
20.114.0011-0 | PEDRA BRITADA 1, 2 E 3 PARA REGIAO DE NOVA FRIBURGO,EXCLUSIVE TRANSPORTE,INCLUSIVE CARGA NO CAMINHAO.FORNECIMENTO | M3 | 131.37
20.114.0011-A | PEDRA BRITADA 1, 2 E 3 PARA REGIAO DE NOVA FRIBURGO,EXCLUSIVE TRANSPORTE,INCLUSIVE CARGA NO CAMINHAO.FORNECIMENTO | M3 | 131.37
20.114.0012-0 | BRITA CORRIDA PARA REGIAO DE NOVA FRIBURGO,EXCLUSIVE TRANSPORTE,INCLUSIVE CARGA NO CAMINHAO.FORNECIMENTO | M3 | 117.33
20.114.0012-A | BRITA CORRIDA PARA REGIAO DE NOVA FRIBURGO,EXCLUSIVE TRANSPORTE,INCLUSIVE CARGA NO CAMINHAO.FORNECIMENTO | M3 | 117.33
20.114.0013-0 | PO-DE-PEDRA PARA REGIAO DE NOVA FRIBURGO,EXCLUSIVE TRANSPORTE,INCLUSIVE CARGA NO CAMINHAO.FORNECIMENTO | M3 | 119.6
20.114.0013-A | PO-DE-PEDRA PARA REGIAO DE NOVA FRIBURGO,EXCLUSIVE TRANSPORTE,INCLUSIVE CARGA NO CAMINHAO.FORNECIMENTO | M3 | 119.6
20.114.0014-0 | PEDRA-DE-MAO PARA REGIAO DE NOVA FRIBURGO,EXCLUSIVE TRANSPORTE,INCLUSIVE CARGA NO CAMINHAO.FORNECIMENTO | M3 | 137.45
20.114.0014-A | PEDRA-DE-MAO PARA REGIAO DE NOVA FRIBURGO,EXCLUSIVE TRANSPORTE,INCLUSIVE CARGA NO CAMINHAO.FORNECIMENTO | M3 | 137.45
20.114.0015-0 | AREIA PARA A REGIAO DE NOVA FRIBURGO,EXCLUSIVE TRANSPORTE,INCLUSIVE CARGA NO CAMINHAO.FORNECIMENTO | M3 | 90
20.114.0015-A | AREIA PARA A REGIAO DE NOVA FRIBURGO,EXCLUSIVE TRANSPORTE,INCLUSIVE CARGA NO CAMINHAO.FORNECIMENTO | M3 | 90
20.115.0010-0 | CASCALHINHO (PEDRA ZERO) PARA REGIAO DE BARRA MANSA,EXCLUSIVE TRANSPORTE,INCLUSIVE CARGA NO CAMINHAO.FORNECIMENTO | M3 | 89.17
20.115.0010-A | CASCALHINHO (PEDRA ZERO) PARA REGIAO DE BARRA MANSA,EXCLUSIVE TRANSPORTE,INCLUSIVE CARGA NO CAMINHAO.FORNECIMENTO | M3 | 89.17
20.115.0011-0 | PEDRA BRITADA 1, 2 E 3 PARA REGIAO DE BARRA MANSA,EXCLUSIVETRANSPORTE,INCLUSIVE CARGA NO CAMINHAO.FORNECIMENTO | M3 | 82.81
20.115.0011-A | PEDRA BRITADA 1, 2 E 3 PARA REGIAO DE BARRA MANSA,EXCLUSIVETRANSPORTE,INCLUSIVE CARGA NO CAMINHAO.FORNECIMENTO | M3 | 82.81
20.115.0012-0 | BRITA CORRIDA PARA REGIAO DE BARRA MANSA,EXCLUSIVE TRANSPORTE,INCLUSIVE CARGA NO CAMINHAO.FORNECIMENTO | M3 | 54.64
20.115.0012-A | BRITA CORRIDA PARA REGIAO DE BARRA MANSA,EXCLUSIVE TRANSPORTE,INCLUSIVE CARGA NO CAMINHAO.FORNECIMENTO | M3 | 54.64
20.115.0013-0 | PO-DE-PEDRA PARA REGIAO DE BARRA MANSA,EXCLUSIVE TRANSPORTE,INCLUSIVE CARGA NO CAMINHAO.FORNECIMENTO | M3 | 52.26
20.115.0013-A | PO-DE-PEDRA PARA REGIAO DE BARRA MANSA,EXCLUSIVE TRANSPORTE,INCLUSIVE CARGA NO CAMINHAO.FORNECIMENTO | M3 | 52.26
20.115.0014-0 | PEDRA-DE-MAO PARA REGIAO DE BARRA MANSA,EXCLUSIVE TRANSPORTE,INCLUSIVE CARGA NO CAMINHAO.FORNECIMENTO | M3 | 85
20.115.0014-A | PEDRA-DE-MAO PARA REGIAO DE BARRA MANSA,EXCLUSIVE TRANSPORTE,INCLUSIVE CARGA NO CAMINHAO.FORNECIMENTO | M3 | 85
20.115.0015-0 | AREIA PARA REGIAO DE BARRA MANSA,EXCLUSIVE TRANSPORTE,INCLUSIVE CARGA NO CAMINHAO.FORNECIMENTO | M3 | 70
20.115.0015-A | AREIA PARA REGIAO DE BARRA MANSA,EXCLUSIVE TRANSPORTE,INCLUSIVE CARGA NO CAMINHAO.FORNECIMENTO | M3 | 70
20.116.0005-0 | PEDRA BRITADA Nº3 PARA REGIAO METROPOLITANA DO RIO DE JANEIRO,EXCLUSIVE TRANSPORTE,INCLUSIVE CARGA NO CAMINHAO.FORNECIMENTO | M3 | 79.75
20.116.0005-A | PEDRA BRITADA Nº3 PARA REGIAO METROPOLITANA DO RIO DE JANEIRO,EXCLUSIVE TRANSPORTE,INCLUSIVE CARGA NO CAMINHAO.FORNECIMENTO | M3 | 79.75
20.116.0006-0 | PEDRA BRITADA Nº2,PARA REGIAO METROPOLITANA DO RIO DE JANEIRO,EXCLUSIVE TRANSPORTE,INCLUSIVE CARGA NO CAMINHAO.FORNECIMENTO | M3 | 84.1
20.116.0006-A | PEDRA BRITADA Nº2,PARA REGIAO METROPOLITANA DO RIO DE JANEIRO,EXCLUSIVE TRANSPORTE,INCLUSIVE CARGA NO CAMINHAO.FORNECIMENTO | M3 | 84.1
20.116.0007-0 | PEDRA BRITADA Nº1,PARA REGIAO METROPOLITANA DO RIO DE JANEIRO,EXCLUSIVE TRANSPORTE,INCLUSIVE CARGA NO CAMINHAO.FORNECIMENTO | M3 | 84.1
20.116.0007-A | PEDRA BRITADA Nº1,PARA REGIAO METROPOLITANA DO RIO DE JANEIRO,EXCLUSIVE TRANSPORTE,INCLUSIVE CARGA NO CAMINHAO.FORNECIMENTO | M3 | 84.1
20.116.0008-0 | PEDRA BRITADA Nº0,PARA REGIAO METROPOLITANA DO RIO DE JANEIRO,EXCLUSIVE TRANSPORTE,INCLUSIVE CARGA NO CAMINHAO.FORNECIMENTO | M3 | 89.46
20.116.0008-A | PEDRA BRITADA Nº0,PARA REGIAO METROPOLITANA DO RIO DE JANEIRO,EXCLUSIVE TRANSPORTE,INCLUSIVE CARGA NO CAMINHAO.FORNECIMENTO | M3 | 89.46
20.116.0012-0 | BRITA CORRIDA PARA REGIAO METROPOLITANA DO RIO DE JANEIRO,EXCLUSIVE TRANSPORTE,INCLUSIVE CARGA NO CAMINHAO.FORNECIMENTO | M3 | 52.8
20.116.0012-A | BRITA CORRIDA PARA REGIAO METROPOLITANA DO RIO DE JANEIRO,EXCLUSIVE TRANSPORTE,INCLUSIVE CARGA NO CAMINHAO.FORNECIMENTO | M3 | 52.8
20.116.0013-0 | PEDRA-DE-MAO PARA REGIAO METROPOLITANA DO RIO DE JANEIRO,EXCLUSIVE TRANSPORTE,INCLUSIVE CARGA NO CAMINHAO.FORNECIMENTO | M3 | 100.8
20.116.0013-A | PEDRA-DE-MAO PARA REGIAO METROPOLITANA DO RIO DE JANEIRO,EXCLUSIVE TRANSPORTE,INCLUSIVE CARGA NO CAMINHAO.FORNECIMENTO | M3 | 100.8
20.116.0014-0 | AREIA PARA REGIAO METROPOLITANA DO RIO DE JANEIRO,EXCLUSIVETRANSPORTE,INCLUSIVE CARGA NO CAMINHAO.FORNECIMENTO | M3 | 65
20.116.0014-A | AREIA PARA REGIAO METROPOLITANA DO RIO DE JANEIRO,EXCLUSIVETRANSPORTE,INCLUSIVE CARGA NO CAMINHAO.FORNECIMENTO | M3 | 65
20.116.0020-0 | PO-DE-PEDRA PARA REGIAO METROPOLITANA DO RIO DE JANEIRO,EXCLUSIVE TRANSPORTE,INCLUSIVE CARGA NO CAMINHAO.FORNECIMENTO | M3 | 62.4
20.116.0020-A | PO-DE-PEDRA PARA REGIAO METROPOLITANA DO RIO DE JANEIRO,EXCLUSIVE TRANSPORTE,INCLUSIVE CARGA NO CAMINHAO.FORNECIMENTO | M3 | 62.4
20.116.0030-0 | AREIA INDUSTRIAL MEDIA PARA REGIAO METROPOLITANA DO RIO DE JANEIRO,CONFORME ABNT NBR 7211,EXCLUSIVE TRANSPORTE,INCLUSIVECARGA NO CAMINHAO.FORNECIMENTO | T | 50
20.116.0030-A | AREIA INDUSTRIAL MEDIA PARA REGIAO METROPOLITANA DO RIO DE JANEIRO,CONFORME ABNT NBR 7211,EXCLUSIVE TRANSPORTE,INCLUSIVECARGA NO CAMINHAO.FORNECIMENTO | T | 50
20.116.0035-0 | AREIA INDUSTRIAL FINA PARA REGIAO METROPOLITANA DO RIO DE JANEIRO,CONFORME ABNT NBR 7211,EXCLUSIVE TRANSPORTE,INCLUSIVECARGA NO CAMINHAO.FORNECIMENTO | T | 58
20.116.0035-A | AREIA INDUSTRIAL FINA PARA REGIAO METROPOLITANA DO RIO DE JANEIRO,CONFORME ABNT NBR 7211,EXCLUSIVE TRANSPORTE,INCLUSIVECARGA NO CAMINHAO.FORNECIMENTO | T | 58
20.170.0001-0 | CONSTRUCAO DE FAIXA DELIMITADORA (VIBRADOR) EM CONCRETO SIMPLES,INCLUSIVE FORNECIMENTO DOS MATERIAIS | M | 199.88
20.170.0001-A | CONSTRUCAO DE FAIXA DELIMITADORA (VIBRADOR) EM CONCRETO SIMPLES,INCLUSIVE FORNECIMENTO DOS MATERIAIS | M | 181.84
20.170.0002-0 | SONORIZADOR DE CONCRETO MOLDADO NO LOCAL,MEDINDO (10,5X5,0)M,INCLUSIVE REJUNTAMENTO,BARRAS DE LIGACAO,ESCAVACAO,IMPRIMACAO | UN | 8050.16
20.170.0002-A | SONORIZADOR DE CONCRETO MOLDADO NO LOCAL,MEDINDO (10,5X5,0)M,INCLUSIVE REJUNTAMENTO,BARRAS DE LIGACAO,ESCAVACAO,IMPRIMACAO | UN | 7583.39
20.170.0005-0 | NARIZ DE INTERSECAO EM CONCRETO SIMPLES,CONFORME PROJETO DER-RJ | UN | 2261.28
20.170.0005-A | NARIZ DE INTERSECAO EM CONCRETO SIMPLES,CONFORME PROJETO DER-RJ | UN | 2152.41
20.170.0015-0 | ONDULACAO EM CONCRETO(QUEBRA-MOLA)MOLDADA NO LOCAL,MEDINDO(10,50X3,70)M, INCLUSIVE REJUNTAMENTO, BARRAS DE LIGACAO, ESCAVACAO E IMPRIMACAO | UN | 5495.72
20.170.0015-A | ONDULACAO EM CONCRETO(QUEBRA-MOLA)MOLDADA NO LOCAL,MEDINDO(10,50X3,70)M, INCLUSIVE REJUNTAMENTO, BARRAS DE LIGACAO, ESCAVACAO E IMPRIMACAO | UN | 5162.68
20.175.0002-1 | BARREIRA PRE-MOLDADA EXTERNA,EM CONCRETO ARMADO(FCK=25MPA,ACO CA-50),TIPO DER-RJ,MEDINDO 0,15M NO TOPO,0,40M NA BASE E 0,77M DE ALTURA,INCLUINDO FERROS DE LIGACAO E FORNECIMENTO DOS MATERIAIS | M | 589.06
20.175.0002-B | BARREIRA PRE-MOLDADA EXTERNA,EM CONCRETO ARMADO(FCK=25MPA,ACO CA-50),TIPO DER-RJ,MEDINDO 0,15M NO TOPO,0,40M NA BASE E 0,77M DE ALTURA,INCLUINDO FERROS DE LIGACAO E FORNECIMENTO DOS MATERIAIS | M | 552.55
20.175.0003-0 | BARREIRA PRE-MOLDADA EXTERNA,EM CONCRETO ARMADO(FCK=25MPA,ACO CA-50),TIPO DER-RJ,MEDINDO 0,25M NO TOPO,0,40M NA BASE E 1,14M DE ALTURA,INCLUINDO VIGOTA HORIZONTAL,MONTANTE A CADA 1,00M,FERROS DE LIGACAO E FORNECIMENTO DOS MATERIAIS | M | 760.44
20.175.0003-A | BARREIRA PRE-MOLDADA EXTERNA,EM CONCRETO ARMADO(FCK=25MPA,ACO CA-50),TIPO DER-RJ,MEDINDO 0,25M NO TOPO,0,40M NA BASE E 1,14M DE ALTURA,INCLUINDO VIGOTA HORIZONTAL,MONTANTE A CADA 1,00M,FERROS DE LIGACAO E FORNECIMENTO DOS MATERIAIS | M | 714.88
20.175.0004-0 | BARREIRA DUPLA PRE-MOLDADA INTERNA(DIVISORIA DE PISTA),EM CONCRETO ARMADO(FCK=25MPA,ACO CA-50),TIPO DER-RJ,MEDINDO 0,15MNO TOPO,0,65M NA BASE E 0,77M DE ALTURA,INCLUINDO FERROS DELIGACAO E FORNECIMENTO DOS MATERIAIS | M | 655.26
20.175.0004-A | BARREIRA DUPLA PRE-MOLDADA INTERNA(DIVISORIA DE PISTA),EM CONCRETO ARMADO(FCK=25MPA,ACO CA-50),TIPO DER-RJ,MEDINDO 0,15MNO TOPO,0,65M NA BASE E 0,77M DE ALTURA,INCLUINDO FERROS DELIGACAO E FORNECIMENTO DOS MATERIAIS | M | 614.97
20.175.0005-0 | BARREIRA PRE-MOLDADA EXTERNA,EM CONCRETO ARMADO(FCK=25MPA,ACO CA-50),FIXADA EM SOLO TIPO DER-RJ,MEDINDO 0,15M NO TOPO,0,40M NA BASE E 1,47M DE ALTURA TOTAL(SENDO PARTE ENTERRADA),TENDO SAPATA LATERAL DE CONCRETO ARMADO,CONCRETADA NO LOCAL,COM 1,50M DE LARGURA,INCLUSIVE FORNECIMENTO DOS MATERIAIS,EXCLUSIVE BERCOS | M | 1812.58
20.175.0005-A | BARREIRA PRE-MOLDADA EXTERNA,EM CONCRETO ARMADO(FCK=25MPA,ACO CA-50),FIXADA EM SOLO TIPO DER-RJ,MEDINDO 0,15M NO TOPO,0,40M NA BASE E 1,47M DE ALTURA TOTAL(SENDO PARTE ENTERRADA),TENDO SAPATA LATERAL DE CONCRETO ARMADO,CONCRETADA NO LOCAL,COM 1,50M DE LARGURA,INCLUSIVE FORNECIMENTO DOS MATERIAIS,EXCLUSIVE BERCOS | M | 1714.66
20.175.0006-0 | BARREIRA PRE-MOLDADA EXTERNA,EM CONCRETO ARMADO(FCK=25MPA,ACO CA-50),FIXADA EM SOLO,TIPO DER-RJ,MEDINDO 0,25M NO TOPO,0,40M NA BASE E 2,34M DE ALTURA TOTAL(SENDO PARTE ENTERRADA),INCLUINDO VIGOTAS HORIZONTAIS,MONTANTES A CADA 1,00M,TENDO SAPATA LATERAL DE CONCRETO ARMADO,CONCRETADA NO LOCAL,C/0,60MDE LARGURA,INCLUSIVE FORNECIMENTO DOS MATERIAIS,EXCL.BERCOS | M | 1922.13
20.175.0006-A | BARREIRA PRE-MOLDADA EXTERNA,EM CONCRETO ARMADO(FCK=25MPA,ACO CA-50),FIXADA EM SOLO,TIPO DER-RJ,MEDINDO 0,25M NO TOPO,0,40M NA BASE E 2,34M DE ALTURA TOTAL(SENDO PARTE ENTERRADA),INCLUINDO VIGOTAS HORIZONTAIS,MONTANTES A CADA 1,00M,TENDO SAPATA LATERAL DE CONCRETO ARMADO,CONCRETADA NO LOCAL,C/0,60MDE LARGURA,INCLUSIVE FORNECIMENTO DOS MATERIAIS,EXCL.BERCOS | M | 1812.46
20.175.0007-0 | BARREIRA DUPLA PRE-MOLDADA INTERNA(DIVISORIA DE PISTA),EM CONCRETO ARMADO(FCK=25MPA,ACO CA-50),FIXADA EM SOLO,TIPO DER-RJ,MEDINDO 0,15M NO TOPO,0,65M NA BASE E 1,27M DE ALTURA TOTAL(SENDO PARTE ENTERRADA),TENDO SAPATAS LATERIAIS DE CONCRETOARMADO COM 0,50M DE LARGURA,CONCRETADA NO LOCAL,INCLUSIVE FORNECIMENTO DOS MATERIAIS,EXCLUSIVE BERCOS | M | 1729.33
20.175.0007-A | BARREIRA DUPLA PRE-MOLDADA INTERNA(DIVISORIA DE PISTA),EM CONCRETO ARMADO(FCK=25MPA,ACO CA-50),FIXADA EM SOLO,TIPO DER-RJ,MEDINDO 0,15M NO TOPO,0,65M NA BASE E 1,27M DE ALTURA TOTAL(SENDO PARTE ENTERRADA),TENDO SAPATAS LATERIAIS DE CONCRETOARMADO COM 0,50M DE LARGURA,CONCRETADA NO LOCAL,INCLUSIVE FORNECIMENTO DOS MATERIAIS,EXCLUSIVE BERCOS | M | 1634.75
20.175.0010-1 | GUARDA-CORPO EM CONCRETO ARMADO(FCK=15MPA,ACO CA-50),FORMADOPOR QUADROS RETANGULARES DE 1,90X0,50M SUSTENTADOS POR DOISMONTANTES DE 0,85M DE ALTURA,INCLUSIVE FORNECIMENTO DOS MATERIAIS E ELEMENTOS DE FIXACAO NA PONTE | M | 201.93
20.175.0010-B | GUARDA-CORPO EM CONCRETO ARMADO(FCK=15MPA,ACO CA-50),FORMADOPOR QUADROS RETANGULARES DE 1,90X0,50M SUSTENTADOS POR DOISMONTANTES DE 0,85M DE ALTURA,INCLUSIVE FORNECIMENTO DOS MATERIAIS E ELEMENTOS DE FIXACAO NA PONTE | M | 188.92
20.175.0015-0 | GUARDA-CORPO EM PILARES DE CONCRETO E BARRA DE ACO HORIZONTAIS DE 1.1/2" DE ACO GALVANIZADO | M | 744.08
20.175.0015-A | GUARDA-CORPO EM PILARES DE CONCRETO E BARRA DE ACO HORIZONTAIS DE 1.1/2" DE ACO GALVANIZADO | M | 691.02
20.176.0010-0 | GUARDA-CORPO COM 0,90M DE ALTURA,FORMADO POR DUAS LINHAS DETUBO DE PVC DE 75MM,APOIADOS EM MONTANTES DE CONCRETO A CADA2,0M | M | 212.06
20.176.0010-A | GUARDA-CORPO COM 0,90M DE ALTURA,FORMADO POR DUAS LINHAS DETUBO DE PVC DE 75MM,APOIADOS EM MONTANTES DE CONCRETO A CADA2,0M | M | 198.15
20.180.0001-0 | MURETA DIVISORIA DE TRAFEGO,EM CONCRETO SIMPLES,TIPO AVENIDABRASIL,COM A FORMA EXECUTADA EM CHAPAS DE MADEIRA COMPENSADA DE 14MM RESINADA E DE 20MM PLASTIFICADA,INCLUSIVE FORNECIMENTO DOS MATERIAIS | M | 569.38
20.180.0001-A | MURETA DIVISORIA DE TRAFEGO,EM CONCRETO SIMPLES,TIPO AVENIDABRASIL,COM A FORMA EXECUTADA EM CHAPAS DE MADEIRA COMPENSADA DE 14MM RESINADA E DE 20MM PLASTIFICADA,INCLUSIVE FORNECIMENTO DOS MATERIAIS | M | 527.47
20.180.0002-0 | MURETA DIVISORIA DE TRAFEGO,EM CONCRETO SIMPLES,TIPO AVENIDABRASIL,INCLUSIVE FORNECIMENTO DOS MATERIAIS,EXCLUSIVE FORMA | M | 293.67
20.180.0002-A | MURETA DIVISORIA DE TRAFEGO,EM CONCRETO SIMPLES,TIPO AVENIDABRASIL,INCLUSIVE FORNECIMENTO DOS MATERIAIS,EXCLUSIVE FORMA | M | 279.82
20.181.0001-0 | FORMA METALICA PARA MURETA DIVISORIA DE TRAFEGO,TIPO AVENIDABRASIL(ITEM 20.180.0001),INCLUSIVE RETIRADA DA MESMA E DO ESCORAMENTO,ADIMITINDO-SE ATE 25 VEZES A UTILIZACAO | M | 92.74
20.181.0001-A | FORMA METALICA PARA MURETA DIVISORIA DE TRAFEGO,TIPO AVENIDABRASIL(ITEM 20.180.0001),INCLUSIVE RETIRADA DA MESMA E DO ESCORAMENTO,ADIMITINDO-SE ATE 25 VEZES A UTILIZACAO | M | 88.5
20.181.0005-1 | PROTECAO DE ESCORAMENTO PARA "LATERAL DE PISTA" (NAVIO),MEDINDO 1,50M DE LARGURA,1,50M DE ALTURA,0,30M DE ESPESSURA DE PAREDE E 16,00M DE COMPRIMENTO UTILIZANDO CONCRETO E TRILHO,CONFORME DESENHO DO DER-RJ | UN | 8441.81
20.181.0005-B | PROTECAO DE ESCORAMENTO PARA "LATERAL DE PISTA" (NAVIO),MEDINDO 1,50M DE LARGURA,1,50M DE ALTURA,0,30M DE ESPESSURA DE PAREDE E 16,00M DE COMPRIMENTO UTILIZANDO CONCRETO E TRILHO,CONFORME DESENHO DO DER-RJ | UN | 7773.4
20.181.0006-1 | PROTECAO DE ESCORAMENTO PARA "CENTRO DE PISTA" (NAVIO),MEDINDO 3,00M DE LARGURA,1,50M DE ALTURA,0,30M DE ESPESSURA DE PAREDE E 16,00M DE COMPRIMENTO UTILIZANDO CONCRETO E TRILHO,CONFORME DESENHO DO DER-RJ | UN | 11055.62
20.181.0006-B | PROTECAO DE ESCORAMENTO PARA "CENTRO DE PISTA" (NAVIO),MEDINDO 3,00M DE LARGURA,1,50M DE ALTURA,0,30M DE ESPESSURA DE PAREDE E 16,00M DE COMPRIMENTO UTILIZANDO CONCRETO E TRILHO,CONFORME DESENHO DO DER-RJ | UN | 10209.15
20.183.0001-1 | PROTECAO PARA VEICULOS,EM VERGALHOES,PRESOS A ESTRUTURA EXISTENTE,TELA DE ACO (MALHA Nº12 DE 8X8CM) E LONA DE PLASTICO(POLIETILENO),REAPROVEITAMENTO DA TELA DE ACO 4 VEZES E DOPLASTICO 2 VEZES | M2 | 43.16
20.183.0001-B | PROTECAO PARA VEICULOS,EM VERGALHOES,PRESOS A ESTRUTURA EXISTENTE,TELA DE ACO (MALHA Nº12 DE 8X8CM) E LONA DE PLASTICO(POLIETILENO),REAPROVEITAMENTO DA TELA DE ACO 4 VEZES E DOPLASTICO 2 VEZES | M2 | 41.35
20.198.0001-0 | PONTE BRANCA,EM MADEIRA DE LEI,SOBRE ESTACAS DE EUCALIPTO.FORNECIMENTO,COLOCACAO E ARRANCAMENTO | M2 | 1895.36
20.198.0001-A | PONTE BRANCA,EM MADEIRA DE LEI,SOBRE ESTACAS DE EUCALIPTO.FORNECIMENTO,COLOCACAO E ARRANCAMENTO | M2 | 1839.1
21.001.0010-0 | ASSENTAMENTO DE POSTE DE CONCRETO,CIRCULAR,RETO DE 9,00M,COMCABECA DE CONCRETO,EXCLUSIVE FORNECIMENTO DO POSTE E DA CABECA | UN | 335.12
21.001.0010-A | ASSENTAMENTO DE POSTE DE CONCRETO,CIRCULAR,RETO DE 9,00M,COMCABECA DE CONCRETO,EXCLUSIVE FORNECIMENTO DO POSTE E DA CABECA | UN | 296.19
21.001.0015-0 | ASSENTAMENTO DE POSTE DE CONCRETO,CIRCULAR,RETO DE 11,00M,COM CABECA DE CONCRETO,EXCLUSIVE FORNECIMENTO DO POSTE E DA CABECA | UN | 364.31
21.001.0015-A | ASSENTAMENTO DE POSTE DE CONCRETO,CIRCULAR,RETO DE 11,00M,COM CABECA DE CONCRETO,EXCLUSIVE FORNECIMENTO DO POSTE E DA CABECA | UN | 321.48
21.001.0020-0 | ASSENTAMENTO DE POSTE DE CONCRETO,CIRCULAR,RETO DE 12,00M COM CABECA DE CONCRETO,EXCLUSIVE FORNECIMENTO DO POSTE E DA CABECA | UN | 422.22
21.001.0020-A | ASSENTAMENTO DE POSTE DE CONCRETO,CIRCULAR,RETO DE 12,00M COM CABECA DE CONCRETO,EXCLUSIVE FORNECIMENTO DO POSTE E DA CABECA | UN | 375.5
21.001.0021-0 | ASSENTAMENTO DE POSTE DE CONCRETO,CIRCULAR,RETO DE 13,00M,COM CABECA DE CONCRETO,EXCLUSIVE FORNECIMENTO DO POSTE E DA CABECA | UN | 515.67
21.001.0021-A | ASSENTAMENTO DE POSTE DE CONCRETO,CIRCULAR,RETO DE 13,00M,COM CABECA DE CONCRETO,EXCLUSIVE FORNECIMENTO DO POSTE E DA CABECA | UN | 457.27
21.001.0025-0 | ASSENTAMENTO DE POSTE DE CONCRETO,CIRCULAR,RETO DE 17,00M,COM CABECA DE CONCRETO,EXCLUSIVE FORNECIMENTO DO POSTE E DA CABECA | UN | 684.69
21.001.0025-A | ASSENTAMENTO DE POSTE DE CONCRETO,CIRCULAR,RETO DE 17,00M,COM CABECA DE CONCRETO,EXCLUSIVE FORNECIMENTO DO POSTE E DA CABECA | UN | 606.82
21.001.0060-0 | ASSENTAMENTO DE POSTE RETO,DE ACO DE 3,50 ATE 6,00M,COM ENGASTAMENTO DA PARTE INFERIOR DA COLUNA DIRETAMENTE NO SOLO,EXCLUSIVE FORNECIMENTO DO POSTE | UN | 158.63
21.001.0060-A | ASSENTAMENTO DE POSTE RETO,DE ACO DE 3,50 ATE 6,00M,COM ENGASTAMENTO DA PARTE INFERIOR DA COLUNA DIRETAMENTE NO SOLO,EXCLUSIVE FORNECIMENTO DO POSTE | UN | 139.16
21.001.0062-0 | ASSENTAMENTO DE POSTE RETO,DE ACO DE 7,00 ATE 11,00M,COM ENGASTAMENTO DA PARTE INFERIOR DA COLUNA DIRETAMENTE NO SOLO,EXCLUSIVE FORNECIMENTO DO POSTE | UN | 320.16
21.001.0062-A | ASSENTAMENTO DE POSTE RETO,DE ACO DE 7,00 ATE 11,00M,COM ENGASTAMENTO DA PARTE INFERIOR DA COLUNA DIRETAMENTE NO SOLO,EXCLUSIVE FORNECIMENTO DO POSTE | UN | 281.22
21.001.0065-0 | ASSENTAMENTO DE POSTE RETO,DE ACO DE 13,00 ATE 20,00M,COM ENGASTAMENTO DA PARTE INFERIOR DA COLUNA DIRETAMENTE NO SOLO,EXCLUSIVE FORNECIMENTO DO POSTE | UN | 641.47
21.001.0065-A | ASSENTAMENTO DE POSTE RETO,DE ACO DE 13,00 ATE 20,00M,COM ENGASTAMENTO DA PARTE INFERIOR DA COLUNA DIRETAMENTE NO SOLO,EXCLUSIVE FORNECIMENTO DO POSTE | UN | 563.6
21.001.0070-0 | ASSENTAMENTO DE POSTE CURVO,DE ACO DE 7,00M,DE 1 BRACO,COM ENGASTAMENTO DA PARTE INFERIOR DA COLUNA DIRETAMENTE NO SOLO,EXCLUSIVE FORNECIMENTO DO POSTE | UN | 320.16
21.001.0070-A | ASSENTAMENTO DE POSTE CURVO,DE ACO DE 7,00M,DE 1 BRACO,COM ENGASTAMENTO DA PARTE INFERIOR DA COLUNA DIRETAMENTE NO SOLO,EXCLUSIVE FORNECIMENTO DO POSTE | UN | 281.22
21.001.0075-0 | ASSENTAMENTO DE POSTE CURVO,DE ACO DE 7,00M,DE 2 BRACOS,COMENGASTAMENTO DA PARTE INFERIOR DA COLUNA DIRETAMENTE NO SOLO,EXCLUSIVE FORNECIMENTO DO POSTE | UN | 378.54
21.001.0075-A | ASSENTAMENTO DE POSTE CURVO,DE ACO DE 7,00M,DE 2 BRACOS,COMENGASTAMENTO DA PARTE INFERIOR DA COLUNA DIRETAMENTE NO SOLO,EXCLUSIVE FORNECIMENTO DO POSTE | UN | 331.82
21.001.0080-0 | ASSENTAMENTO DE POSTE CURVO,DE ACO DE 8,00 ATE 12,00M,DE 1 BRACO,COM ENGASTAMENTO DA PARTE INFERIOR DA COLUNA DIRETAMENTE NO SOLO,EXCLUSIVE FORNECIMENTO DO POSTE | UN | 320.16
21.001.0080-A | ASSENTAMENTO DE POSTE CURVO,DE ACO DE 8,00 ATE 12,00M,DE 1 BRACO,COM ENGASTAMENTO DA PARTE INFERIOR DA COLUNA DIRETAMENTE NO SOLO,EXCLUSIVE FORNECIMENTO DO POSTE | UN | 281.22
21.001.0090-0 | ASSENTAMENTO DE POSTE CURVO,DE ACO DE 8,00 ATE 12,00M,DE 2 BRACOS,COM ENGASTAMENTO DA PARTE INFERIOR DA COLUNA DIRETAMENE NO SOLO,EXCLUSIVE FORNECIMENTO DO POSTE | UN | 378.54
21.001.0090-A | ASSENTAMENTO DE POSTE CURVO,DE ACO DE 8,00 ATE 12,00M,DE 2 BRACOS,COM ENGASTAMENTO DA PARTE INFERIOR DA COLUNA DIRETAMENE NO SOLO,EXCLUSIVE FORNECIMENTO DO POSTE | UN | 331.82
21.001.0095-0 | ASSENTAMENTO DE POSTE DE MADEIRA CIRCULAR DE 7,00M ATE 11,00M,EXCLUSIVE FORNECIMENTO DO POSTE | UN | 262.15
21.001.0095-A | ASSENTAMENTO DE POSTE DE MADEIRA CIRCULAR DE 7,00M ATE 11,00M,EXCLUSIVE FORNECIMENTO DO POSTE | UN | 232.94
21.001.0150-0 | ASSENTAMENTO DE POSTE DE CONCRETO,CIRCULAR RETO DE 23,00M,EMFUNDACAO ESPECIAL,EXCLUSIVE FUNDACAO E FORNECIMENTO DO POSTE | UN | 583.8
21.001.0150-A | ASSENTAMENTO DE POSTE DE CONCRETO,CIRCULAR RETO DE 23,00M,EMFUNDACAO ESPECIAL,EXCLUSIVE FUNDACAO E FORNECIMENTO DO POSTE | UN | 505.93
21.001.0155-0 | ASSENTAMENTO DE POSTE DE CONCRETO,CIRCULAR RETO DE 33,00M,EMFUNDACAO ESPECIAL,EXCLUSIVE FUNDACAO E FORNECIMENTO DO POSTE | UN | 1751.41
21.001.0155-A | ASSENTAMENTO DE POSTE DE CONCRETO,CIRCULAR RETO DE 33,00M,EMFUNDACAO ESPECIAL,EXCLUSIVE FUNDACAO E FORNECIMENTO DO POSTE | UN | 1517.8
21.001.0160-0 | ASSENTAMENTO DE POSTE RETO,DE ACO DE 3,50 ATE 6,00M,COM FLANGE DE ACO SOLDADO NA SUA BASE,FIXADO POR PARAFUSOS CHUMBADORES ENGASTADOS EM FUNDACAO DE CONCRETO,EXCLUSIVE FUNDACAO EFORNECIMENTO DO POSTE | UN | 145.95
21.001.0160-A | ASSENTAMENTO DE POSTE RETO,DE ACO DE 3,50 ATE 6,00M,COM FLANGE DE ACO SOLDADO NA SUA BASE,FIXADO POR PARAFUSOS CHUMBADORES ENGASTADOS EM FUNDACAO DE CONCRETO,EXCLUSIVE FUNDACAO EFORNECIMENTO DO POSTE | UN | 126.48
21.001.0165-0 | ASSENTAMENTO DE POSTE RETO,DE ACO DE 7,00 ATE 9,00M,COM FLANGE DE ACO SOLDADO NA SUA BASE,FIXADO POR PARAFUSOS CHUMBADORRES ENGASTADOS EM FUNDACAO DE CONCRETO,EXCLUSIVE FUNDACAO EFORNECIMENTO DO POSTE | UN | 218.92
21.001.0165-A | ASSENTAMENTO DE POSTE RETO,DE ACO DE 7,00 ATE 9,00M,COM FLANGE DE ACO SOLDADO NA SUA BASE,FIXADO POR PARAFUSOS CHUMBADORRES ENGASTADOS EM FUNDACAO DE CONCRETO,EXCLUSIVE FUNDACAO EFORNECIMENTO DO POSTE | UN | 189.72
21.001.0170-0 | ASSENTAMENTO DE POSTE RETO,DE ACO DE 13,00 ATE 20,00M,COM FLANGE DE ACO SOLDADO NA SUA BASE,FIXADO POR PARAFUSOS CHUMBADORES ENGASTADOS EM FUNDACAO DE CONCRETO,EXCLUSIVE FUNDACAO EFORNECIMENTO DO POSTE | UN | 291.9
21.001.0170-A | ASSENTAMENTO DE POSTE RETO,DE ACO DE 13,00 ATE 20,00M,COM FLANGE DE ACO SOLDADO NA SUA BASE,FIXADO POR PARAFUSOS CHUMBADORES ENGASTADOS EM FUNDACAO DE CONCRETO,EXCLUSIVE FUNDACAO EFORNECIMENTO DO POSTE | UN | 252.96
21.001.0175-0 | ASSENTAMENTO DE POSTE CURVO,DE 1 BRACO,DE ACO DE 8,00 ATE 9,00M,COM FLANGE DE ACO SOLDADO NA SUA BASE,FIXADO POR PARAFUSOS CHUMBADORES ENGASTADOS EM FUNDACAO DE CONCRETO,EXCLUSIVEFUNDACAO E FORNECIMENTO DO POSTE | UN | 145.95
21.001.0175-A | ASSENTAMENTO DE POSTE CURVO,DE 1 BRACO,DE ACO DE 8,00 ATE 9,00M,COM FLANGE DE ACO SOLDADO NA SUA BASE,FIXADO POR PARAFUSOS CHUMBADORES ENGASTADOS EM FUNDACAO DE CONCRETO,EXCLUSIVEFUNDACAO E FORNECIMENTO DO POSTE | UN | 126.48
21.001.0180-0 | ASSENTAMENTO DE POSTE CURVO,DE 1 BRACO,DE ACO DE 10,00 ATE 12,00M,COM FLANGE DE ACO SOLDADO NA SUA BASE,FIXADO POR PARAFUSOS CHUMBADORES ENGASTADOS EM FUNDACAO DE CONCRETO,EXCLUSIVE FUNDACAO E FORNECIMENTO DO POSTE | UN | 233.52
21.001.0180-A | ASSENTAMENTO DE POSTE CURVO,DE 1 BRACO,DE ACO DE 10,00 ATE 12,00M,COM FLANGE DE ACO SOLDADO NA SUA BASE,FIXADO POR PARAFUSOS CHUMBADORES ENGASTADOS EM FUNDACAO DE CONCRETO,EXCLUSIVE FUNDACAO E FORNECIMENTO DO POSTE | UN | 202.37
21.001.0185-0 | ASSENTAMENTO DE POSTE CURVO,DE 2 BRACOS,DE ACO DE 8,00 ATE 9,00M,COM FLANGE DE ACO SOLDADO NA SUA BASE,FIXADO POR PARAFUSOS CHUMBADORES ENGASTADOS EM FUNDACAO DE CONCRETO,EXCLUSIVEFUNDACAO E FORNECIMENTO DO POSTE | UN | 175.14
21.001.0185-A | ASSENTAMENTO DE POSTE CURVO,DE 2 BRACOS,DE ACO DE 8,00 ATE 9,00M,COM FLANGE DE ACO SOLDADO NA SUA BASE,FIXADO POR PARAFUSOS CHUMBADORES ENGASTADOS EM FUNDACAO DE CONCRETO,EXCLUSIVEFUNDACAO E FORNECIMENTO DO POSTE | UN | 151.78
21.001.0190-0 | ASSENTAMENTO DE POSTE CURVO,DE 2 BRACOS,DE ACO DE 10,00 ATE12,00M,COM FLANGE DE ACO SOLDADO NA SUA BASE,FIXADO POR PARAFUSOS CHUMBADORES ENGASTADOS EM FUNDACAO DE CONCRETO,EXCLUSIVE FUNDACAO E FORNECIMENTO DO POSTE | UN | 291.9
21.001.0190-A | ASSENTAMENTO DE POSTE CURVO,DE 2 BRACOS,DE ACO DE 10,00 ATE12,00M,COM FLANGE DE ACO SOLDADO NA SUA BASE,FIXADO POR PARAFUSOS CHUMBADORES ENGASTADOS EM FUNDACAO DE CONCRETO,EXCLUSIVE FUNDACAO E FORNECIMENTO DO POSTE | UN | 252.96
21.002.0010-0 | POSTE DE CONCRETO COM SECAO CIRCULAR,RETO,COM 9,00M DE COMPRIMENTO,TIPO LEVE,EXCLUSIVE TRANSPORTE.FORNECIMENTO | UN | 1382
21.002.0010-A | POSTE DE CONCRETO COM SECAO CIRCULAR,RETO,COM 9,00M DE COMPRIMENTO,TIPO LEVE,EXCLUSIVE TRANSPORTE.FORNECIMENTO | UN | 1382
21.002.0015-0 | POSTE DE CONCRETO COM SECAO CIRCULAR,RETO,COM 11,00M DE COMPRIMENTO,TIPO LEVE,EXCLUSIVE TRANSPORTE.FORNECIMENTO | UN | 1621.63
21.002.0015-A | POSTE DE CONCRETO COM SECAO CIRCULAR,RETO,COM 11,00M DE COMPRIMENTO,TIPO LEVE,EXCLUSIVE TRANSPORTE.FORNECIMENTO | UN | 1621.63
21.002.0020-0 | POSTE DE CONCRETO COM SECAO CIRCULAR,RETO,COM 11,00M DE COMPRIMENTO,TIPO PESADO,EXCLUSIVE TRANSPORTE.FORNECIMENTO | UN | 2409.72
21.002.0020-A | POSTE DE CONCRETO COM SECAO CIRCULAR,RETO,COM 11,00M DE COMPRIMENTO,TIPO PESADO,EXCLUSIVE TRANSPORTE.FORNECIMENTO | UN | 2409.72
21.002.0025-0 | POSTE DE CONCRETO COM SECAO CIRCULAR,RETO,COM 12,00M DE COMPRIMENTO,TIPO LEVE,EXCLUSIVE TRANSPORTE.FORNECIMENTO | UN | 1967
21.002.0025-A | POSTE DE CONCRETO COM SECAO CIRCULAR,RETO,COM 12,00M DE COMPRIMENTO,TIPO LEVE,EXCLUSIVE TRANSPORTE.FORNECIMENTO | UN | 1967
21.002.0030-0 | POSTE DE CONCRETO COM SECAO CIRCULAR,RETO,COM 12,00M DE COMPRIMENTO,TIPO PESADO,EXCLUSIVE TRANSPORTE.FORNECIMENTO | UN | 3120
21.002.0030-A | POSTE DE CONCRETO COM SECAO CIRCULAR,RETO,COM 12,00M DE COMPRIMENTO,TIPO PESADO,EXCLUSIVE TRANSPORTE.FORNECIMENTO | UN | 3120
21.002.0035-0 | POSTE DE CONCRETO,COM SECAO CIRCULAR,RETO,COM 13,00M DE COMPRIMENTO,CONICIDADE REDUZIDA,EXCLUSIVE TRANSPORTE.FORNECIMENTO | UN | 3312
21.002.0035-A | POSTE DE CONCRETO,COM SECAO CIRCULAR,RETO,COM 13,00M DE COMPRIMENTO,CONICIDADE REDUZIDA,EXCLUSIVE TRANSPORTE.FORNECIMENTO | UN | 3312
21.002.0040-0 | POSTE DE CONCRETO,COM SECAO CIRCULAR,RETO,COM 17,00M DE COMPRIMENTO,CONICIDADE REDUZIDA,EXCLUSIVE TRANSPORTE.FORNECIMENTO | UN | 4694.88
21.002.0040-A | POSTE DE CONCRETO,COM SECAO CIRCULAR,RETO,COM 17,00M DE COMPRIMENTO,CONICIDADE REDUZIDA,EXCLUSIVE TRANSPORTE.FORNECIMENTO | UN | 4694.88
21.002.0045-0 | POSTE DE CONCRETO,COM SECAO CIRCULAR,RETO,COM 22,50M DE COMPRIMENTO,CONICIDADE REDUZIDA,EXCLUSIVE TRANSPORTE.FORNECIMENTO | UN | 7140
21.002.0045-A | POSTE DE CONCRETO,COM SECAO CIRCULAR,RETO,COM 22,50M DE COMPRIMENTO,CONICIDADE REDUZIDA,EXCLUSIVE TRANSPORTE.FORNECIMENTO | UN | 7140
21.003.0052-0 | POSTE DE ACO,RETO,CONICO CONTINUO,ALTURA DE 3,50M,SEM SAPATA.FORNECIMENTO | UN | 1080
21.003.0052-A | POSTE DE ACO,RETO,CONICO CONTINUO,ALTURA DE 3,50M,SEM SAPATA.FORNECIMENTO | UN | 1080
21.003.0053-0 | POSTE DE ACO,RETO,CONICO CONTINUO,ALTURA DE 3,50M,COM SAPATAE BASE(PADRAO RIO CIDADE CATETE).FORNECIMENTO | UN | 1920
21.003.0053-A | POSTE DE ACO,RETO,CONICO CONTINUO,ALTURA DE 3,50M,COM SAPATAE BASE(PADRAO RIO CIDADE CATETE).FORNECIMENTO | UN | 1920
21.003.0054-0 | POSTE DE ACO,RETO,CONICO CONTINUO,ALTURA DE 4,50M,SEM SAPATAESPECIFICACAO EM-CME-04 DA RIOLUZ.FORNECIMENTO | UN | 1390
21.003.0054-A | POSTE DE ACO,RETO,CONICO CONTINUO,ALTURA DE 4,50M,SEM SAPATAESPECIFICACAO EM-CME-04 DA RIOLUZ.FORNECIMENTO | UN | 1390
21.003.0055-0 | POSTE DE ACO,RETO,CONICO CONTINUO,ALTURA DE 4,50M,COM SAPATAESPECIFICACAO EM-CME-04 DA RIOLUZ.FORNECIMENTO | UN | 2140
21.003.0055-A | POSTE DE ACO,RETO,CONICO CONTINUO,ALTURA DE 4,50M,COM SAPATAESPECIFICACAO EM-CME-04 DA RIOLUZ.FORNECIMENTO | UN | 2140
21.003.0056-0 | POSTE DE ACO,RETO,CONICO CONTINUO,ALTURA DE 9,00M,SEM SAPATA.FORNECIMENTO | UN | 3470
21.003.0056-A | POSTE DE ACO,RETO,CONICO CONTINUO,ALTURA DE 9,00M,SEM SAPATA.FORNECIMENTO | UN | 3470
21.003.0057-0 | POSTE DE ACO,RETO,CONICO CONTINUO,ALTURA DE 9,00M,COM SAPATA.FORNECIMENTO | UN | 4120
21.003.0057-A | POSTE DE ACO,RETO,CONICO CONTINUO,ALTURA DE 9,00M,COM SAPATA.FORNECIMENTO | UN | 4120
21.003.0065-0 | POSTE DE ACO,RETO,CONICO CONTINUO,ALTURA DE 15,00M,COM SAPATA.FORNECIMENTO | UN | 16250
21.003.0065-A | POSTE DE ACO,RETO,CONICO CONTINUO,ALTURA DE 15,00M,COM SAPATA.FORNECIMENTO | UN | 16250
21.003.0070-0 | POSTE DE ACO,CURVO,CONICO CONTINUO,SIMPLES,(9X2,5)M,SEM SAPATA.FORNECIMENTO | UN | 4320
21.003.0070-A | POSTE DE ACO,CURVO,CONICO CONTINUO,SIMPLES,(9X2,5)M,SEM SAPATA.FORNECIMENTO | UN | 4320
21.003.0072-0 | POSTE DE ACO,CURVO,CONICO CONTINUO,SIMPLES,(9X2,5)M,COM SAPATA.FORNECIMENTO | UN | 4730
21.003.0072-A | POSTE DE ACO,CURVO,CONICO CONTINUO,SIMPLES,(9X2,5)M,COM SAPATA.FORNECIMENTO | UN | 4730
21.003.0075-0 | POSTE DE ACO,CURVO,CONICO CONTINUO,(9X2,5)M,DUPLO E COM SAPATA.FORNECIMENTO | UN | 5810
21.003.0075-A | POSTE DE ACO,CURVO,CONICO CONTINUO,(9X2,5)M,DUPLO E COM SAPATA.FORNECIMENTO | UN | 5810
21.003.0078-0 | POSTE DE ACO,CURVO,CONICO CONTINUO,(9X2,5)M,DUPLO E SEM SAPATA.FORNECIMENTO | UN | 3510
21.003.0078-A | POSTE DE ACO,CURVO,CONICO CONTINUO,(9X2,5)M,DUPLO E SEM SAPATA.FORNECIMENTO | UN | 3510
21.003.0085-0 | POSTE DE ACO,RETO,CONICO CONTINUO OU ESCALONADO,ALTURA DE 7,00M,SEM SAPATA.FORNECIMENTO | UN | 2340
21.003.0085-A | POSTE DE ACO,RETO,CONICO CONTINUO OU ESCALONADO,ALTURA DE 7,00M,SEM SAPATA.FORNECIMENTO | UN | 2340
21.004.0095-0 | RETIRADA DE POSTE DE CONCRETO OU ACO,DE 3,50 A 9,00M | UN | 116.76
21.004.0095-A | RETIRADA DE POSTE DE CONCRETO OU ACO,DE 3,50 A 9,00M | UN | 101.18
21.004.0100-0 | RETIRADA DE POSTE DE CONCRETO OU ACO,DE 10,00 A 12,00M | UN | 145.95
21.004.0100-A | RETIRADA DE POSTE DE CONCRETO OU ACO,DE 10,00 A 12,00M | UN | 126.48
21.004.0101-0 | RETIRADA DE POSTE DE CONCRETO OU ACO, DE 13,00 A 15,00M | UN | 291.9
21.004.0101-A | RETIRADA DE POSTE DE CONCRETO OU ACO, DE 13,00 A 15,00M | UN | 252.96
21.004.0102-0 | RETIRADA DE POSTE DE CONCRETO OU ACO,DE 16,00 A 23,00M | UN | 364.87
21.004.0102-A | RETIRADA DE POSTE DE CONCRETO OU ACO,DE 16,00 A 23,00M | UN | 316.21
21.004.0105-0 | RETIRADA DE CONJUNTO DE CHAVES,FUSIVEIS E FERRAGENS EM LINHADE 13,2KV | UN | 29.19
21.004.0105-A | RETIRADA DE CONJUNTO DE CHAVES,FUSIVEIS E FERRAGENS EM LINHADE 13,2KV | UN | 25.29
21.004.0108-0 | RETIRADA DE CONJUNTO DE FERRAGENS EM LINHA DE 13,2KV | UN | 29.19
21.004.0108-A | RETIRADA DE CONJUNTO DE FERRAGENS EM LINHA DE 13,2KV | UN | 25.29
21.004.0110-0 | RETIRADA DE CONJUNTO DE FERRAGENS EM LINHA DE B.T. | UN | 7.29
21.004.0110-A | RETIRADA DE CONJUNTO DE FERRAGENS EM LINHA DE B.T. | UN | 6.32
21.004.0120-0 | RETIRADA DE TRANSFORMADORES DE 5 ATE 112,5KVA | UN | 116.76
21.004.0120-A | RETIRADA DE TRANSFORMADORES DE 5 ATE 112,5KVA | UN | 101.18
21.004.0125-0 | RETIRADA DE CONJUNTO DE ATERRAMENTO | UN | 7.29
21.004.0125-A | RETIRADA DE CONJUNTO DE ATERRAMENTO | UN | 6.32
21.004.0130-0 | RETIRADA DE REDE AEREA DE 13,2KV(LANCE) | UN | 58.38
21.004.0130-A | RETIRADA DE REDE AEREA DE 13,2KV(LANCE) | UN | 50.59
21.004.0135-0 | RETIRADA DE REDE AEREA DE B.T.(LANCE) | UN | 21.89
21.004.0135-A | RETIRADA DE REDE AEREA DE B.T.(LANCE) | UN | 18.97
21.004.0140-0 | RETIRADA DE LUMINARIA EM ALTURA DE 4,00 A 9,00M | UN | 7.29
21.004.0140-A | RETIRADA DE LUMINARIA EM ALTURA DE 4,00 A 9,00M | UN | 6.32
21.004.0141-0 | RETIRADA DE LUMINARIA EM ALTURA DE 10,00 A 12,00M | UN | 21.89
21.004.0141-A | RETIRADA DE LUMINARIA EM ALTURA DE 10,00 A 12,00M | UN | 18.97
21.004.0142-0 | RETIRADA DE LUMINARIA EM ALTURA DE 13,00 A 15,00M | UN | 29.19
21.004.0142-A | RETIRADA DE LUMINARIA EM ALTURA DE 13,00 A 15,00M | UN | 25.29
21.004.0143-0 | RETIRADA DE LUMINARIA EM ALTURA DE 16,00 ATE 23,00M | UN | 43.78
21.004.0143-A | RETIRADA DE LUMINARIA EM ALTURA DE 16,00 ATE 23,00M | UN | 37.94
21.004.0144-0 | RETIRADA DE LUMINARIA EM ALTURA DE 30,00M | UN | 87.57
21.004.0144-A | RETIRADA DE LUMINARIA EM ALTURA DE 30,00M | UN | 75.89
21.004.0150-0 | RETIRADA DE LUMINARIA,INSTALADA EM CORDOALHA,TETO OU PAREDE | UN | 29.19
21.004.0150-A | RETIRADA DE LUMINARIA,INSTALADA EM CORDOALHA,TETO OU PAREDE | UN | 25.29
21.004.0153-0 | RETIRADA DE PROJETOR,INSTALADO EM TETO,PISO,PAREDE OU POSTE | UN | 14.59
21.004.0153-A | RETIRADA DE PROJETOR,INSTALADO EM TETO,PISO,PAREDE OU POSTE | UN | 12.64
21.004.0155-0 | RETIRADA DE BRACO PADRAO RIOLUZ,PARA FIXACAO DE LUMINARIAS | UN | 14.59
21.004.0155-A | RETIRADA DE BRACO PADRAO RIOLUZ,PARA FIXACAO DE LUMINARIAS | UN | 12.64
21.004.0158-0 | RETIRADA DE REATOR PARA LAMPADA DE DESCARGA INSTALADO ATE 7,00 DE ALTURA | UN | 7.29
21.004.0158-A | RETIRADA DE REATOR PARA LAMPADA DE DESCARGA INSTALADO ATE 7,00 DE ALTURA | UN | 6.32
21.004.0160-0 | RETIRADA DE REATOR PARA LAMPADA DE DESCARGA,INSTALADO DE 8,00 ATE 12,00M DE ALTURA | UN | 14.59
21.004.0160-A | RETIRADA DE REATOR PARA LAMPADA DE DESCARGA,INSTALADO DE 8,00 ATE 12,00M DE ALTURA | UN | 12.64
21.004.0165-0 | RETIRADA DE REATOR PARA LAMPADA DE DESCARGA,INSTALADO EM CAIXA DE PASSAGEM | UN | 7.29
21.004.0165-A | RETIRADA DE REATOR PARA LAMPADA DE DESCARGA,INSTALADO EM CAIXA DE PASSAGEM | UN | 6.32
21.004.0168-0 | SUBSTITUICAO DE LAMPADA E LAVAGEM DO REFRATOR,EXCLUSIVE LAMPADA | UN | 7.29
21.004.0168-A | SUBSTITUICAO DE LAMPADA E LAVAGEM DO REFRATOR,EXCLUSIVE LAMPADA | UN | 6.32
21.004.0170-0 | RETIRADA OU SUBSTITUICAO DE RELE FOTOELETRICO INDIVIDUAL,INSTALADO ATE 12,00M DE ALTURA | UN | 7.29
21.004.0170-A | RETIRADA OU SUBSTITUICAO DE RELE FOTOELETRICO INDIVIDUAL,INSTALADO ATE 12,00M DE ALTURA | UN | 6.32
21.004.0175-0 | RETIRADA DE EQUIPAMENTO DE COMANDO DE CIRCUITO | UN | 21.89
21.004.0175-A | RETIRADA DE EQUIPAMENTO DE COMANDO DE CIRCUITO | UN | 18.97
21.004.0185-0 | RETIRADA DE CONDUTORES SINGELOS OU MULTIPLOS,INSTALADOS EM LINHA DE DUTOS | M | 2.91
21.004.0185-A | RETIRADA DE CONDUTORES SINGELOS OU MULTIPLOS,INSTALADOS EM LINHA DE DUTOS | M | 2.52
21.004.0186-0 | RETIRADA DE NUCLEO,PARA FIXACAO DE LUMINARIAS,INSTALADO EM TOPO DE POSTE,ATE 15,00M DE ALTURA | UN | 43.78
21.004.0186-A | RETIRADA DE NUCLEO,PARA FIXACAO DE LUMINARIAS,INSTALADO EM TOPO DE POSTE,ATE 15,00M DE ALTURA | UN | 37.94
21.004.0187-0 | RETIRADA DE NUCLEO,PARA FIXACAO DE LUMINARIAS,INSTALADO EM TOPO DE POSTE,DE 16,00 ATE 20,00M DE ALTURA | UN | 58.38
21.004.0187-A | RETIRADA DE NUCLEO,PARA FIXACAO DE LUMINARIAS,INSTALADO EM TOPO DE POSTE,DE 16,00 ATE 20,00M DE ALTURA | UN | 50.59
21.004.0188-0 | RETIRADA DE NUCLEO,PARA FIXACAO DE LUMINARIAS,INSTALADO EM TOPO DE POSTE,DE 21,00 ATE 45,00M DE ALTURA | UN | 87.57
21.004.0188-A | RETIRADA DE NUCLEO,PARA FIXACAO DE LUMINARIAS,INSTALADO EM TOPO DE POSTE,DE 21,00 ATE 45,00M DE ALTURA | UN | 75.89
21.004.0190-0 | RETIRADA DE LAMPADA E ACONDICIONAMENTO EM CAIXA DE PAPELAO,EXCLUSIVE FORNECIMENTO DA CAIXA | UN | 7.29
21.004.0190-A | RETIRADA DE LAMPADA E ACONDICIONAMENTO EM CAIXA DE PAPELAO,EXCLUSIVE FORNECIMENTO DA CAIXA | UN | 6.32
21.004.0200-0 | RETIRADA DE POSTE DE MADEIRA | UN | 129.36
21.004.0200-A | RETIRADA DE POSTE DE MADEIRA | UN | 113.79
21.005.0010-0 | POSTE DE ACO,CONTINUO,CURVO,CONICO,SIMPLES,SEM BASE,COM JANELA DE INSPECAO,DE 9,00M.FORNECIMENTO E ASSENTAMENTO | UN | 3115.95
21.005.0010-A | POSTE DE ACO,CONTINUO,CURVO,CONICO,SIMPLES,SEM BASE,COM JANELA DE INSPECAO,DE 9,00M.FORNECIMENTO E ASSENTAMENTO | UN | 3096.48
21.005.0011-0 | POSTE DE ACO,CONTINUO,CURVO,CONICO,SIMPLES,COM BASE,COM JANELA DE INSPECAO,DE 9,00M.FORNECIMENTO E ASSENTAMENTO | UN | 3395.95
21.005.0011-A | POSTE DE ACO,CONTINUO,CURVO,CONICO,SIMPLES,COM BASE,COM JANELA DE INSPECAO,DE 9,00M.FORNECIMENTO E ASSENTAMENTO | UN | 3376.48
21.005.0015-0 | POSTE DE ACO,CONTINUO,CURVO,CONICO,DUPLO,SEM BASE,COM JANELADE INSPECAO,DE 9,00M.FORNECIMENTO E ASSENTAMENTO | UN | 3655.95
21.005.0015-A | POSTE DE ACO,CONTINUO,CURVO,CONICO,DUPLO,SEM BASE,COM JANELADE INSPECAO,DE 9,00M.FORNECIMENTO E ASSENTAMENTO | UN | 3636.48
21.005.0016-0 | POSTE DE ACO,CONTINUO,CURVO,CONICO,DUPLO,COM BASE,COM JANELADE INSPECAO,DE 9,00M.FORNECIMENTO E ASSENTAMENTO | UN | 3975.95
21.005.0016-A | POSTE DE ACO,CONTINUO,CURVO,CONICO,DUPLO,COM BASE,COM JANELADE INSPECAO,DE 9,00M.FORNECIMENTO E ASSENTAMENTO | UN | 3956.48
21.005.0020-0 | POSTE DE ACO,CONTINUO,RETO,CONICO,SIMPLES,COM FLANGE DE ACOSOLDADO NA SUA BASE,FIXADO POR PARAFUSOS CHUMBADORES,DE 9,00M.FORNECIMENTO E ASSENTAMENTO | UN | 3385.95
21.005.0020-A | POSTE DE ACO,CONTINUO,RETO,CONICO,SIMPLES,COM FLANGE DE ACOSOLDADO NA SUA BASE,FIXADO POR PARAFUSOS CHUMBADORES,DE 9,00M.FORNECIMENTO E ASSENTAMENTO | UN | 3366.48
21.005.0050-0 | POSTE DE ACO,CONTINUO,RETO,CONICO,SIMPLES,COM ENGASTAMENTO DA PARTE INFERIOR DA COLUNA DIRETAMENTE NO SOLO,DE 7,00M.FORNECIMENTO E ASSENTAMENTO | UN | 2710.16
21.005.0050-A | POSTE DE ACO,CONTINUO,RETO,CONICO,SIMPLES,COM ENGASTAMENTO DA PARTE INFERIOR DA COLUNA DIRETAMENTE NO SOLO,DE 7,00M.FORNECIMENTO E ASSENTAMENTO | UN | 2671.22
21.007.0010-0 | POSTE DE FERRO FUNDIDO,TIPO H-1,DE 4,50M DE ALTURA UTIL,EQUIPADO COM GLOBO.MONTAGEM | UN | 192.1
21.007.0010-A | POSTE DE FERRO FUNDIDO,TIPO H-1,DE 4,50M DE ALTURA UTIL,EQUIPADO COM GLOBO.MONTAGEM | UN | 188.2
21.007.0015-0 | POSTE DE FERRO FUNDIDO,TIPO H-3,DE 4,50M DE ALTURA UTIL,EQUIPADO COM GLOBO.MONTAGEM | UN | 244.8
21.007.0015-A | POSTE DE FERRO FUNDIDO,TIPO H-3,DE 4,50M DE ALTURA UTIL,EQUIPADO COM GLOBO.MONTAGEM | UN | 238.96
21.009.0010-0 | PINTURA DE POSTE RETO DE ACO,DE 3,50 A 6,00M,COM DUAS DEMAOSDE TINTA FENOLICA DE ALTA RESISTENCIA AS INTEMPERIES,DE SECAGEM RAPIDA,NA COR ALUMINIO | UN | 43.83
21.009.0010-A | PINTURA DE POSTE RETO DE ACO,DE 3,50 A 6,00M,COM DUAS DEMAOSDE TINTA FENOLICA DE ALTA RESISTENCIA AS INTEMPERIES,DE SECAGEM RAPIDA,NA COR ALUMINIO | UN | 40.91
21.009.0011-0 | PINTURA DE POSTE RETO DE ACO,DE 7,00 ATE 9,00M,COM DUAS DEMAOS DE TINTA FENOLICA DE ALTA RESISTENCIA AS INTEMPERIES,DE SECAGEM RAPIDA,NA COR ALUMINIO | UN | 87.67
21.009.0011-A | PINTURA DE POSTE RETO DE ACO,DE 7,00 ATE 9,00M,COM DUAS DEMAOS DE TINTA FENOLICA DE ALTA RESISTENCIA AS INTEMPERIES,DE SECAGEM RAPIDA,NA COR ALUMINIO | UN | 81.83
21.009.0012-0 | PINTURA DE POSTE RETO DE ACO,DE 10,00 ATE 15,00M,COM DUAS DEMAOS DE TINTA FENOLICA DE ALTA RESISTENCIA AS INTEMPERIES,DESECAGEM RAPIDA,NA COR ALUMINIO | UN | 160.74
21.009.0012-A | PINTURA DE POSTE RETO DE ACO,DE 10,00 ATE 15,00M,COM DUAS DEMAOS DE TINTA FENOLICA DE ALTA RESISTENCIA AS INTEMPERIES,DESECAGEM RAPIDA,NA COR ALUMINIO | UN | 151.01
21.009.0013-0 | PINTURA DE POSTE RETO DE ACO,DE 16,00 ATE 20,00M,COM DUAS DEMAOS DE TINTA FENOLICA DE ALTA RESISTENCIA AS INTEMPERIES,DESECAGEM RAPIDA,NA COR ALUMINIO | UN | 248.41
21.009.0013-A | PINTURA DE POSTE RETO DE ACO,DE 16,00 ATE 20,00M,COM DUAS DEMAOS DE TINTA FENOLICA DE ALTA RESISTENCIA AS INTEMPERIES,DESECAGEM RAPIDA,NA COR ALUMINIO | UN | 232.84
21.009.0030-0 | PINTURA DE POSTE CURVO,DE ACO,COM 1 BRACO,DE 7,00 ATE 10,00M,COM DUAS DEMAOS DE TINTA FENOLICA DE ALTA RESISTENCIA AS INTEMPERIES,DE SECAGEM RAPIDA,NA COR ALUMINIO | UN | 146.95
21.009.0030-A | PINTURA DE POSTE CURVO,DE ACO,COM 1 BRACO,DE 7,00 ATE 10,00M,COM DUAS DEMAOS DE TINTA FENOLICA DE ALTA RESISTENCIA AS INTEMPERIES,DE SECAGEM RAPIDA,NA COR ALUMINIO | UN | 137.22
21.009.0031-0 | PINTURA DE POSTE CURVO DE ACO,COM 1 BRACO,DE 11,00 ATE 15,00M,COM DUAS DEMAOS DE TINTA FENOLICA DE ALTA RESISTENCIA AS INTEMPERIES,DE SECAGEM RAPIDA,NA COR ALUMINIO | UN | 202.97
21.009.0031-A | PINTURA DE POSTE CURVO DE ACO,COM 1 BRACO,DE 11,00 ATE 15,00M,COM DUAS DEMAOS DE TINTA FENOLICA DE ALTA RESISTENCIA AS INTEMPERIES,DE SECAGEM RAPIDA,NA COR ALUMINIO | UN | 189.35
21.009.0040-0 | PINTURA DE POSTE CURVO DE ACO,COM 2 BRACOS,DE 7,00 A 10,00M,COM DUAS DEMAOS DE TINTA FENOLICA DE ALTA RESISTENCIA AS INTEMPERIES,DE SECAGEM RAPIDA,NA COR ALUMINIO | UN | 191.19
21.009.0040-A | PINTURA DE POSTE CURVO DE ACO,COM 2 BRACOS,DE 7,00 A 10,00M,COM DUAS DEMAOS DE TINTA FENOLICA DE ALTA RESISTENCIA AS INTEMPERIES,DE SECAGEM RAPIDA,NA COR ALUMINIO | UN | 177.56
21.009.0041-0 | PINTURA DE POSTE CURVO DE ACO,COM 2 BRACOS,DE 11,00 A 15,00M,COM DUAS DEMAOS DE TINTA FENOLICA DE ALTA RESISTENCIA AS INTEMPERIES DE SECAGEM RAPIDA,NA COR ALUMINIO | UN | 250.47
21.009.0041-A | PINTURA DE POSTE CURVO DE ACO,COM 2 BRACOS,DE 11,00 A 15,00M,COM DUAS DEMAOS DE TINTA FENOLICA DE ALTA RESISTENCIA AS INTEMPERIES DE SECAGEM RAPIDA,NA COR ALUMINIO | UN | 232.95
21.009.0080-0 | PINTURA DE POSTE ORNAMENTAL DE 4,50M DE ALTURA UTIL,COM DUASDEMAOS DE TINTA BRONZE METALICO OU SIMILAR | UN | 109.31
21.009.0080-A | PINTURA DE POSTE ORNAMENTAL DE 4,50M DE ALTURA UTIL,COM DUASDEMAOS DE TINTA BRONZE METALICO OU SIMILAR | UN | 101.52
21.009.0081-0 | PINTURA DE POSTE ORNAMENTAL DE 4,50M DE ALTURA UTIL,TIPO H-1,COM DUAS DEMAOS DE TINTA BRONZE METALICO OU SIMILAR | UN | 91.83
21.009.0081-A | PINTURA DE POSTE ORNAMENTAL DE 4,50M DE ALTURA UTIL,TIPO H-1,COM DUAS DEMAOS DE TINTA BRONZE METALICO OU SIMILAR | UN | 85.01
21.009.0100-0 | PINTURA DE POSTE RETO,DE ACO,DE 3,50 A 6,00M,COM UMA DEMAO DE TINTA GRAFITE COM PROPRIEDADES DE PRIMER E DE ACABAMENTO,COM ALTO TEOR DE ZARCAO | UN | 19.55
21.009.0100-A | PINTURA DE POSTE RETO,DE ACO,DE 3,50 A 6,00M,COM UMA DEMAO DE TINTA GRAFITE COM PROPRIEDADES DE PRIMER E DE ACABAMENTO,COM ALTO TEOR DE ZARCAO | UN | 17.97
21.009.0101-0 | PINTURA DE POSTE RETO,DE ACO,DE 7,00 A 9,00M,COM UMA DEMAO DE TINTA GRAFITE COM PROPRIEDADES DE PRIMER E DE ACABAMENTO,COM ALTO TEOR DE ZARCAO | UN | 37.43
21.009.0101-A | PINTURA DE POSTE RETO,DE ACO,DE 7,00 A 9,00M,COM UMA DEMAO DE TINTA GRAFITE COM PROPRIEDADES DE PRIMER E DE ACABAMENTO,COM ALTO TEOR DE ZARCAO | UN | 34.25
21.009.0102-0 | PINTURA DE POSTE RETO,DE ACO,DE 10,00 A 15,00M,COM UMA DEMAODE TINTA GRAFITE,COM PROPRIEDADES DE PRIMER E DE ACABAMENTO,COM ALTO TEOR DE ZARCAO | UN | 91.34
21.009.0102-A | PINTURA DE POSTE RETO,DE ACO,DE 10,00 A 15,00M,COM UMA DEMAODE TINTA GRAFITE,COM PROPRIEDADES DE PRIMER E DE ACABAMENTO,COM ALTO TEOR DE ZARCAO | UN | 83.71
21.009.0105-0 | PINTURA DE POSTE RETO,DE ACO,DE 16,00 A 20,00M,COM UMA DEMAODE TINTA GRAFITE,COM PROPRIEDADES DE PRIMER E DE ACABAMENTO,COM ALTO TEOR DE ZARCAO | UN | 157.91
21.009.0105-A | PINTURA DE POSTE RETO,DE ACO,DE 16,00 A 20,00M,COM UMA DEMAODE TINTA GRAFITE,COM PROPRIEDADES DE PRIMER E DE ACABAMENTO,COM ALTO TEOR DE ZARCAO | UN | 144.7
21.009.0106-0 | PINTURA DE POSTE CURVO,DE ACO,DE 8,00 A 9,00M,COM 1 BRACO COM UMA DEMAO DE TINTA GRAFITE,COM PROPRIEDADES DE PRIMER E DEACABAMENTO,COM ALTO TEOR DE ZARCAO | UN | 43.11
21.009.0106-A | PINTURA DE POSTE CURVO,DE ACO,DE 8,00 A 9,00M,COM 1 BRACO COM UMA DEMAO DE TINTA GRAFITE,COM PROPRIEDADES DE PRIMER E DEACABAMENTO,COM ALTO TEOR DE ZARCAO | UN | 39.41
21.009.0107-0 | PINTURA DE POSTE CURVO,DE ACO,DE 8,00 A 9,00M,COM 2 BRACOS COM UMA DEMAO DE TINTA GRAFITE,COM PROPRIEDADES DE PRIMER E DE ACABAMENTO,COM ALTO TEOR DE ZARCAO | UN | 51.23
21.009.0107-A | PINTURA DE POSTE CURVO,DE ACO,DE 8,00 A 9,00M,COM 2 BRACOS COM UMA DEMAO DE TINTA GRAFITE,COM PROPRIEDADES DE PRIMER E DE ACABAMENTO,COM ALTO TEOR DE ZARCAO | UN | 46.9
21.009.0108-0 | PINTURA DE PROJETOR PRJ-01,CONFORME PROJETO NºA4-1188-PD,RIOLUZ,COM UMA DEMAO DE TINTA GRAFITE,COM PROPRIEDADES DE PRIMER E DE ACABAMENTO,COM ALTO TEOR DE ZARCAO | UN | 20.23
21.009.0108-A | PINTURA DE PROJETOR PRJ-01,CONFORME PROJETO NºA4-1188-PD,RIOLUZ,COM UMA DEMAO DE TINTA GRAFITE,COM PROPRIEDADES DE PRIMER E DE ACABAMENTO,COM ALTO TEOR DE ZARCAO | UN | 17.98
21.009.0109-0 | PINTURA DE LUMINARIA LRJ-16,CONFORME PROJETO NºA4-1682-PD,RIOLUZ,COM UMA DEMAO DE TINTA GRAFITE COM PROPRIEDADES DE PRIMER E DE ACABAMENTO,COM ALTO TEOR DE ZARCAO | UN | 11.32
21.009.0109-A | PINTURA DE LUMINARIA LRJ-16,CONFORME PROJETO NºA4-1682-PD,RIOLUZ,COM UMA DEMAO DE TINTA GRAFITE COM PROPRIEDADES DE PRIMER E DE ACABAMENTO,COM ALTO TEOR DE ZARCAO | UN | 10.1
21.009.0110-0 | PINTURA DE BASE SIMPLES PARA LUMINARIA LRJ-16,PROJETO RIOLUZ,COM UMA DEMAO DE TINTA GRAFITE,COM PROPRIEDADES DE PRIMER EDE ACABAMENTO,COM ALTO TEOR DE ZARCAO | UN | 11.65
21.009.0110-A | PINTURA DE BASE SIMPLES PARA LUMINARIA LRJ-16,PROJETO RIOLUZ,COM UMA DEMAO DE TINTA GRAFITE,COM PROPRIEDADES DE PRIMER EDE ACABAMENTO,COM ALTO TEOR DE ZARCAO | UN | 10.36
21.009.0111-0 | PINTURA EM BASE DUPLA PARA LUMINARIA LRJ-16,PROJETO RIOLUZ,COM UMA DEMAO DE TINTA GRAFITE,COM PROPRIEDADES DE PRIMER E DE ACABAMENTO,COM ALTO TEOR DE ZARCAO | UN | 12.32
21.009.0111-A | PINTURA EM BASE DUPLA PARA LUMINARIA LRJ-16,PROJETO RIOLUZ,COM UMA DEMAO DE TINTA GRAFITE,COM PROPRIEDADES DE PRIMER E DE ACABAMENTO,COM ALTO TEOR DE ZARCAO | UN | 10.97
21.009.0112-0 | PINTURA EM BASE TRIPLA PARA LUMINARIA LRJ-16,PROJETO RIOLUZ,COM UMA DEMAO DE TINTA GRAFITE,COM PROPRIEDADES DE PRIMER EDE ACABAMENTO,COM ALTO TEOR DE ZARCAO | UN | 12.66
21.009.0112-A | PINTURA EM BASE TRIPLA PARA LUMINARIA LRJ-16,PROJETO RIOLUZ,COM UMA DEMAO DE TINTA GRAFITE,COM PROPRIEDADES DE PRIMER EDE ACABAMENTO,COM ALTO TEOR DE ZARCAO | UN | 11.27
21.009.0113-0 | PINTURA EM BASE QUADRUPLA PARA LUMINARIA LRJ-16,PROJETO RIOLUZ,COM UMA DEMAO DE TINTA GRAFITE,COM PROPRIEDADES DE PRIMERE DE ACABAMENTO,COM ALTO TEOR DE ZARCAO | UN | 13.08
21.009.0113-A | PINTURA EM BASE QUADRUPLA PARA LUMINARIA LRJ-16,PROJETO RIOLUZ,COM UMA DEMAO DE TINTA GRAFITE,COM PROPRIEDADES DE PRIMERE DE ACABAMENTO,COM ALTO TEOR DE ZARCAO | UN | 11.66
21.009.0114-0 | PINTURA EM CONJUNTO DE LUMINARIAS 4 PETALAS LRJ-11 OU LRJ-13,CONFORME PROJETO NºA4-1792-PD,RIOLUZ,COM UMA DEMAO DE TINTAGRAFITE,COM PROPRIEDADES DE PRIMER E DE ACABAMENTO,COM ALTOTEOR DE ZARCAO | UN | 62.38
21.009.0114-A | PINTURA EM CONJUNTO DE LUMINARIAS 4 PETALAS LRJ-11 OU LRJ-13,CONFORME PROJETO NºA4-1792-PD,RIOLUZ,COM UMA DEMAO DE TINTAGRAFITE,COM PROPRIEDADES DE PRIMER E DE ACABAMENTO,COM ALTOTEOR DE ZARCAO | UN | 56.79
21.009.0115-0 | PINTURA EM SUPORTE PARA LUMINARIA LRJ-11 OU LRJ-13,CONFORMEPROJETO NºA3-1812-PD,RIOLUZ,COM UMA DEMAO DE TINTA GRAFITE,COM PROPRIEDADES DE PRIMER E DE ACABAMENTO,COM ALTO TEOR DE ZARCAO | UN | 20.23
21.009.0115-A | PINTURA EM SUPORTE PARA LUMINARIA LRJ-11 OU LRJ-13,CONFORMEPROJETO NºA3-1812-PD,RIOLUZ,COM UMA DEMAO DE TINTA GRAFITE,COM PROPRIEDADES DE PRIMER E DE ACABAMENTO,COM ALTO TEOR DE ZARCAO | UN | 17.98
21.009.0116-0 | PINTURA EM LUMINARIA LRJ-01,CONFORME PROJETO NºA4-1176-PD,RIOLUZ,COM UMA DEMAO DE TINTA GRAFITE,COM PROPRIEDADES DE PRIMER E DE ACABAMENTO,COM ALTO TEOR DE ZARCAO | UN | 13.78
21.009.0116-A | PINTURA EM LUMINARIA LRJ-01,CONFORME PROJETO NºA4-1176-PD,RIOLUZ,COM UMA DEMAO DE TINTA GRAFITE,COM PROPRIEDADES DE PRIMER E DE ACABAMENTO,COM ALTO TEOR DE ZARCAO | UN | 12.39
21.010.0005-0 | PINTURA DE POSTE RETO,DE ACO,DE 4,50 A 6,00M,COM TINTA DE ACABAMENTO GRAFITE SINTETICO,A BASE DE RESINA ALQUIDICA,APLICADA SOBRE ZARCAO DE SECAGEM RAPIDA,COR LARANJA,DA MESMA LINHADO FABRICANTE,INCLUSIVE LIMPEZA,LIXAMENTO,DESENGORDURAMENTOE DUAS DEMAOS DE ACABAMENTO | UN | 49.44
21.010.0005-A | PINTURA DE POSTE RETO,DE ACO,DE 4,50 A 6,00M,COM TINTA DE ACABAMENTO GRAFITE SINTETICO,A BASE DE RESINA ALQUIDICA,APLICADA SOBRE ZARCAO DE SECAGEM RAPIDA,COR LARANJA,DA MESMA LINHADO FABRICANTE,INCLUSIVE LIMPEZA,LIXAMENTO,DESENGORDURAMENTOE DUAS DEMAOS DE ACABAMENTO | UN | 45.52
21.010.0010-0 | PINTURA DE POSTE RETO,DE ACO,DE 7,00 A 9,00M,COM TINTA DE ACABAMENTO GRAFITE SINTETICO,A BASE DE RESINA ALQUIDICA,APLICADA SOBRE ZARCAO DE SECAGEM RAPIDA,COR LARANJA,DA MESMA LINHADO FABRICANTE,INCLUSIVE LIMPEZA,LIXAMENTO,DESENGORDURAMENTOE DUAS DEMAOS DE ACABAMENTO | UN | 84.17
21.010.0010-A | PINTURA DE POSTE RETO,DE ACO,DE 7,00 A 9,00M,COM TINTA DE ACABAMENTO GRAFITE SINTETICO,A BASE DE RESINA ALQUIDICA,APLICADA SOBRE ZARCAO DE SECAGEM RAPIDA,COR LARANJA,DA MESMA LINHADO FABRICANTE,INCLUSIVE LIMPEZA,LIXAMENTO,DESENGORDURAMENTOE DUAS DEMAOS DE ACABAMENTO | UN | 77.32
21.010.0015-0 | PINTURA DE POSTE RETO,DE ACO,DE 10,00 A 15,00M,COM TINTA DEACABAMENTO GRAFITE SINTETICO,A BASE DE RESINA ALQUIDICA,APLICADA SOBRE ZARCAO DE SECAGEM RAPIDA,COR LARANJA,DA MESMA LINHA DO FABRICANTE,INCLUSIVE LIMPEZA,LIXAMENTO,DESENGORDURAMENTO E DUAS DEMAOS DE ACABAMENTO | UN | 214.15
21.010.0015-A | PINTURA DE POSTE RETO,DE ACO,DE 10,00 A 15,00M,COM TINTA DEACABAMENTO GRAFITE SINTETICO,A BASE DE RESINA ALQUIDICA,APLICADA SOBRE ZARCAO DE SECAGEM RAPIDA,COR LARANJA,DA MESMA LINHA DO FABRICANTE,INCLUSIVE LIMPEZA,LIXAMENTO,DESENGORDURAMENTO E DUAS DEMAOS DE ACABAMENTO | UN | 196.74
21.010.0020-0 | PINTURA DE POSTE RETO,DE ACO,DE 16,00 A 20,00M,COM TINTA DEACABAMENTO GRAFITE SINTETICO A BASE DE RESINA ALQUIDICA,APLICADA SOBRE ZARCAO DE SECAGEM RAPIDA,COR LARANJA,DA MESMA LINHA DO FABRICANTE,INCLUSIVE LIMPEZA,LIXAMENTO,DESENGORDURAMENTO E DUAS DEMAOS DE ACABAMENTO | UN | 362.31
21.010.0020-A | PINTURA DE POSTE RETO,DE ACO,DE 16,00 A 20,00M,COM TINTA DEACABAMENTO GRAFITE SINTETICO A BASE DE RESINA ALQUIDICA,APLICADA SOBRE ZARCAO DE SECAGEM RAPIDA,COR LARANJA,DA MESMA LINHA DO FABRICANTE,INCLUSIVE LIMPEZA,LIXAMENTO,DESENGORDURAMENTO E DUAS DEMAOS DE ACABAMENTO | UN | 332.08
21.010.0025-0 | PINTURA DE POSTE CURVO,DE ACO,DE 9,00M,COM 1 BRACO,COM TINTADE ACABAMENTO GRAFITE SINTETICO A BASE DE RESINA ALQUIDICA,APLICADA SOBRE ZARCAO DE SECAGEM RAPIDA,COR LARANJA,DA MESMALINHA DO FABRICANTE,INCLUSIVE LIMPEZA,LIXAMENTO,DESENGORDURAMENTO E DUAS DEMAOS DE ACABAMENTO | UN | 96.75
21.010.0025-A | PINTURA DE POSTE CURVO,DE ACO,DE 9,00M,COM 1 BRACO,COM TINTADE ACABAMENTO GRAFITE SINTETICO A BASE DE RESINA ALQUIDICA,APLICADA SOBRE ZARCAO DE SECAGEM RAPIDA,COR LARANJA,DA MESMALINHA DO FABRICANTE,INCLUSIVE LIMPEZA,LIXAMENTO,DESENGORDURAMENTO E DUAS DEMAOS DE ACABAMENTO | UN | 88.72
21.010.0030-0 | PINTURA DE POSTE CURVO,DE ACO,DE 9,00M,COM 2 BRACOS,COM TINTA DE ACABAMENTO GRAFITE SINTETICO A BASE DE RESINA ALQUIDICA,APLICADA SOBRE ZARCAO DE SECAGEM RAPIDA,COR LARANJA,DA MESMA LINHA DO FABRICANTE,INCLUSIVE LIMPEZA,LIXAMENTO,DESENGORDURAMENTO E DUAS DEMAOS DE ACABAMENTO | UN | 118.39
21.010.0030-A | PINTURA DE POSTE CURVO,DE ACO,DE 9,00M,COM 2 BRACOS,COM TINTA DE ACABAMENTO GRAFITE SINTETICO A BASE DE RESINA ALQUIDICA,APLICADA SOBRE ZARCAO DE SECAGEM RAPIDA,COR LARANJA,DA MESMA LINHA DO FABRICANTE,INCLUSIVE LIMPEZA,LIXAMENTO,DESENGORDURAMENTO E DUAS DEMAOS DE ACABAMENTO | UN | 108.48
21.010.0035-0 | PINTURA DE POSTE CURVO,DE ACO,DE 12,00M,COM 1 BRACO,COM TINTA DE ACABAMENTO GRAFITE SINTETICO A BASE DE RESINA ALQUIDICA,APLICADA SOBRE ZARCAO DE SECAGEM RAPIDA,COR LARANJA,DA MESMA LINHA DO FABRICANTE,INCLUSIVE LIMPEZA,LIXAMENTO,DESENGORDURAMENTO E DUAS DEMAOS DE ACABAMENTO | UN | 144.03
21.010.0035-A | PINTURA DE POSTE CURVO,DE ACO,DE 12,00M,COM 1 BRACO,COM TINTA DE ACABAMENTO GRAFITE SINTETICO A BASE DE RESINA ALQUIDICA,APLICADA SOBRE ZARCAO DE SECAGEM RAPIDA,COR LARANJA,DA MESMA LINHA DO FABRICANTE,INCLUSIVE LIMPEZA,LIXAMENTO,DESENGORDURAMENTO E DUAS DEMAOS DE ACABAMENTO | UN | 132.07
21.010.0040-0 | PINTURA DE POSTE CURVO,DE ACO,DE 12,00M,COM 2 BRACOS,COM TINTA DE ACABAMENTO GRAFITE SINTETICO A BASE DE RESINA ALQUIDICA,APLICADA SOBRE ZARCAO DE SECAGEM RAPIDA,COR LARANJA,DA MESMA LINHA DO FABRICANTE,INCLUSIVE LIMPEZA,LIXAMENTO,DESENGORDURAMENTO E DUAS DEMAOS DE ACABAMENTO | UN | 160.88
21.010.0040-A | PINTURA DE POSTE CURVO,DE ACO,DE 12,00M,COM 2 BRACOS,COM TINTA DE ACABAMENTO GRAFITE SINTETICO A BASE DE RESINA ALQUIDICA,APLICADA SOBRE ZARCAO DE SECAGEM RAPIDA,COR LARANJA,DA MESMA LINHA DO FABRICANTE,INCLUSIVE LIMPEZA,LIXAMENTO,DESENGORDURAMENTO E DUAS DEMAOS DE ACABAMENTO | UN | 147.58
21.010.0045-0 | PINTURA DE BRACO COM 2 DEMAOS DE TINTA FENOLICA | UN | 60.5
21.010.0045-A | PINTURA DE BRACO COM 2 DEMAOS DE TINTA FENOLICA | UN | 55.21
21.011.0010-0 | FUNDACAO SIMPLES DE CONCRETO PRE-MOLDADO,PROJETO RIOLUZ,COMCHUMBADORES DE ACO,PROVIDO DE ARRUELAS E PORCAS PARA FIXACAODE POSTE RETO DE ACO,DE 3,50 ATE 6,00M,EXCLUSIVE O POSTE E CHUMBADORES | UN | 192.14
21.011.0010-A | FUNDACAO SIMPLES DE CONCRETO PRE-MOLDADO,PROJETO RIOLUZ,COMCHUMBADORES DE ACO,PROVIDO DE ARRUELAS E PORCAS PARA FIXACAODE POSTE RETO DE ACO,DE 3,50 ATE 6,00M,EXCLUSIVE O POSTE E CHUMBADORES | UN | 172.67
21.011.0012-0 | FUNDACAO SIMPLES DE CONCRETO PRE-MOLDADO,PROJETO RIOLUZ,COMCHUMBADORES DE ACO,PROVIDO DE ARRUELAS E PORCAS PARA FIXACAODE POSTE RETO DE ACO,DE 7,00 ATE 9,00M,EXCLUSIVE O POSTE E CHUMBADORES | UN | 238.42
21.011.0012-A | FUNDACAO SIMPLES DE CONCRETO PRE-MOLDADO,PROJETO RIOLUZ,COMCHUMBADORES DE ACO,PROVIDO DE ARRUELAS E PORCAS PARA FIXACAODE POSTE RETO DE ACO,DE 7,00 ATE 9,00M,EXCLUSIVE O POSTE E CHUMBADORES | UN | 218.95
21.011.0015-0 | FUNDACAO SIMPLES DE CONCRETO PRE-MOLDADO,PROJETO RIOLUZ,COMCHUMBADORES DE ACO,PROVIDO DE ARRUELAS E PORCAS PARA FIXACAODE POSTE RETO DE ACO,DE 12,00 ATE 15,00M,EXCLUSIVE O POSTE ECHUMBADORES | UN | 620.68
21.011.0015-A | FUNDACAO SIMPLES DE CONCRETO PRE-MOLDADO,PROJETO RIOLUZ,COMCHUMBADORES DE ACO,PROVIDO DE ARRUELAS E PORCAS PARA FIXACAODE POSTE RETO DE ACO,DE 12,00 ATE 15,00M,EXCLUSIVE O POSTE ECHUMBADORES | UN | 581.74
21.011.0016-0 | FUNDACAO SIMPLES DE CONCRETO PRE-MOLDADO,PROJETO RIOLUZ,COMCHUMBADORES DE ACO,PROVIDO DE ARRUELAS E PORCAS PARA FIXACAODE POSTE RETO DE ACO,DE 16,00 ATE 20,00M,EXCLUSIVE POSTE E CHUMBADORES | UN | 1237.11
21.011.0016-A | FUNDACAO SIMPLES DE CONCRETO PRE-MOLDADO,PROJETO RIOLUZ,COMCHUMBADORES DE ACO,PROVIDO DE ARRUELAS E PORCAS PARA FIXACAODE POSTE RETO DE ACO,DE 16,00 ATE 20,00M,EXCLUSIVE POSTE E CHUMBADORES | UN | 1159.24
21.011.0020-0 | FUNDACAO SIMPLES DE CONCRETO PRE-MOLDADO,PROJETO RIOLUZ,COMCHUMBADORES DE ACO,PROVIDO DE ARRUELAS E PORCAS PARA FIXACAODE POSTE CURVO DE ACO,DE 1 BRACO,DE 8,00 ATE 9,00M,EXCLUSIVEO POSTE E CHUMBADORES | UN | 238.42
21.011.0020-A | FUNDACAO SIMPLES DE CONCRETO PRE-MOLDADO,PROJETO RIOLUZ,COMCHUMBADORES DE ACO,PROVIDO DE ARRUELAS E PORCAS PARA FIXACAODE POSTE CURVO DE ACO,DE 1 BRACO,DE 8,00 ATE 9,00M,EXCLUSIVEO POSTE E CHUMBADORES | UN | 218.95
21.011.0021-0 | FUNDACAO SIMPLES DE CONCRETO PRE-MOLDADO,PROJETO RIOLUZ,COMCHUMBADORES DE ACO,PROVIDO DE ARRUELAS E PORCAS PARA FIXACAODE POSTE CURVO DE ACO,DE 1 BRACO,DE 10,00 ATE 12,00M,EXCLUSIVE O POSTE E CHUMBADORES | UN | 480.1
21.011.0021-A | FUNDACAO SIMPLES DE CONCRETO PRE-MOLDADO,PROJETO RIOLUZ,COMCHUMBADORES DE ACO,PROVIDO DE ARRUELAS E PORCAS PARA FIXACAODE POSTE CURVO DE ACO,DE 1 BRACO,DE 10,00 ATE 12,00M,EXCLUSIVE O POSTE E CHUMBADORES | UN | 448.96
21.011.0025-0 | FUNDACAO SIMPLES DE CONCRETO PRE-MOLDADO,PROJETO RIOLUZ COMCHUMBADORES DE ACO,PROVIDO DE ARRUELAS E PORCAS PARA FIXACAODE POSTE CURVO DE ACO,DE 2 BRACOS,DE 8,00 ATE 9,00M,EXCLUSIVE O POSTE E CHUMBADORES | UN | 238.42
21.011.0025-A | FUNDACAO SIMPLES DE CONCRETO PRE-MOLDADO,PROJETO RIOLUZ COMCHUMBADORES DE ACO,PROVIDO DE ARRUELAS E PORCAS PARA FIXACAODE POSTE CURVO DE ACO,DE 2 BRACOS,DE 8,00 ATE 9,00M,EXCLUSIVE O POSTE E CHUMBADORES | UN | 218.95
21.011.0026-0 | FUNDACAO SIMPLES DE CONCRETO PRE-MOLDADO,PROJETO RIOLUZ,COMCHUMBADORES DE ACO,PROVIDO DE ARRUELAS E PORCAS PARA FIXACAODE POSTE CURVO DE ACO,DE 2 BRACOS,DE 10,00 ATE 12,00M,EXCLUSIVE O POSTE E CHUMBADORES | UN | 480.1
21.011.0026-A | FUNDACAO SIMPLES DE CONCRETO PRE-MOLDADO,PROJETO RIOLUZ,COMCHUMBADORES DE ACO,PROVIDO DE ARRUELAS E PORCAS PARA FIXACAODE POSTE CURVO DE ACO,DE 2 BRACOS,DE 10,00 ATE 12,00M,EXCLUSIVE O POSTE E CHUMBADORES | UN | 448.96
21.011.0030-0 | FUNDACAO ESPECIAL PARA FIXACAO DE POSTE DE CONCRETO,CIRCULAR,RETO,DE 9,00M,EM TERRENO PANTANOSO OU ATERRADO,CONFORME PROJETO NºA4-1651-PD,RIOLUZ,EXCLUSIVE O POSTE | UN | 946.87
21.011.0030-A | FUNDACAO ESPECIAL PARA FIXACAO DE POSTE DE CONCRETO,CIRCULAR,RETO,DE 9,00M,EM TERRENO PANTANOSO OU ATERRADO,CONFORME PROJETO NºA4-1651-PD,RIOLUZ,EXCLUSIVE O POSTE | UN | 888.46
21.011.0035-0 | FUNDACAO ESPECIAL PARA FIXACAO DE POSTE DE CONCRETO,CIRCULAR,RETO DE 13,00M,EM TERRENO PANTANOSO OU ATERRADO,CONFORME PROJETO NºA4-1651-PD,RIOLUZ,EXCLUSIVE O POSTE | UN | 1949.75
21.011.0035-A | FUNDACAO ESPECIAL PARA FIXACAO DE POSTE DE CONCRETO,CIRCULAR,RETO DE 13,00M,EM TERRENO PANTANOSO OU ATERRADO,CONFORME PROJETO NºA4-1651-PD,RIOLUZ,EXCLUSIVE O POSTE | UN | 1871.88
21.011.0040-0 | FUNDACAO ESPECIAL PARA FIXACAO DE POSTE DE CONCRETO,CIRCULAR,RETO,DE 17,00M,EM TERRENO PANTANOSO OU ATERRADO,CONFORME PROJETO Nº A4-1651-PD,RIOLUZ,EXCLUSIVE O POSTE | UN | 2436.22
21.011.0040-A | FUNDACAO ESPECIAL PARA FIXACAO DE POSTE DE CONCRETO,CIRCULAR,RETO,DE 17,00M,EM TERRENO PANTANOSO OU ATERRADO,CONFORME PROJETO Nº A4-1651-PD,RIOLUZ,EXCLUSIVE O POSTE | UN | 2319.42
21.011.0050-0 | FUNDACAO ESPECIAL PARA FIXACAO DE POSTE DE CONCRETO,CIRCULAR,RETO,DE 23,00M,EM TERRENO PANTANOSO OU ATERRADO,CONFORME PROJETO Nº A4-1651-PD,RIOLUZ,EXCLUSIVE O POSTE | UN | 2788.12
21.011.0050-A | FUNDACAO ESPECIAL PARA FIXACAO DE POSTE DE CONCRETO,CIRCULAR,RETO,DE 23,00M,EM TERRENO PANTANOSO OU ATERRADO,CONFORME PROJETO Nº A4-1651-PD,RIOLUZ,EXCLUSIVE O POSTE | UN | 2651.85
21.011.0060-0 | FUNDACAO ESPECIAL PARA FIXACAO DE POSTE DE CONCRETO,CIRCULAR,RETO,DE 33,00M,EM TERRENO PANTANOSO OU ATERRADO,CONFORME PROJETO Nº A4-1651-PD,RIOLUZ,EXCLUSIVE O POSTE | UN | 3907.02
21.011.0060-A | FUNDACAO ESPECIAL PARA FIXACAO DE POSTE DE CONCRETO,CIRCULAR,RETO,DE 33,00M,EM TERRENO PANTANOSO OU ATERRADO,CONFORME PROJETO Nº A4-1651-PD,RIOLUZ,EXCLUSIVE O POSTE | UN | 3673.41
21.011.0070-0 | FUNDACAO ESPECIAL PARA FIXACAO DE POSTE DE ACO,RETO OU CURVO,COM FLANGE DE 1 OU 2 BRACOS,DE 16,00 ATE 20,00M,EM TERRENOPANTANOSO OU ATERRADO,CONFORME PROJETO Nº A4-1651-PD,RIOLUZ,EXCLUSIVE O POSTE | UN | 3126.22
21.011.0070-A | FUNDACAO ESPECIAL PARA FIXACAO DE POSTE DE ACO,RETO OU CURVO,COM FLANGE DE 1 OU 2 BRACOS,DE 16,00 ATE 20,00M,EM TERRENOPANTANOSO OU ATERRADO,CONFORME PROJETO Nº A4-1651-PD,RIOLUZ,EXCLUSIVE O POSTE | UN | 3048.35
21.011.0075-0 | FUNDACAO PARA POSTE RETO,DE ACO,DE 3,50 A 6,00M,EM TERRENO DE AREIA,ARGILA OU PICARRA,INCLUSIVE INSTALACAO E FORNECIMENTO DE TAMPA DE PROTECAO | UN | 682.15
21.011.0075-A | FUNDACAO PARA POSTE RETO,DE ACO,DE 3,50 A 6,00M,EM TERRENO DE AREIA,ARGILA OU PICARRA,INCLUSIVE INSTALACAO E FORNECIMENTO DE TAMPA DE PROTECAO | UN | 643.22
21.011.0080-0 | FUNDACAO PARA POSTE RETO,DE ACO,DE 7,00 A 9,00M,EM TERRENO DE AREIA,ARGILA OU PICARRA,INCLUSIVE INSTALACAO E FORNECIMENTO DE TAMPA DE PROTECAO | UN | 977.5
21.011.0080-A | FUNDACAO PARA POSTE RETO,DE ACO,DE 7,00 A 9,00M,EM TERRENO DE AREIA,ARGILA OU PICARRA,INCLUSIVE INSTALACAO E FORNECIMENTO DE TAMPA DE PROTECAO | UN | 919.1
21.011.0085-0 | FUNDACAO PARA POSTE RETO,DE ACO,DE 10,00 A 15,00M,EM TERRENODE AREIA,ARGILA OU PICARRA,INCLUSIVE INSTALACAO E FORNECIMENTO DE TAMPA DE PROTECAO | UN | 2052.71
21.011.0085-A | FUNDACAO PARA POSTE RETO,DE ACO,DE 10,00 A 15,00M,EM TERRENODE AREIA,ARGILA OU PICARRA,INCLUSIVE INSTALACAO E FORNECIMENTO DE TAMPA DE PROTECAO | UN | 1974.84
21.011.0090-0 | FUNDACAO PARA POSTE CURVO,DE ACO,DE 8,00 A 9,00M,DE 1 OU 2 BRACOS,EM TERRRENO DE AREIA,ARGILA OU PICARRA,INCLUSIVE INSTALACAO E FORNECIMENTO DE TAMPA DE PROTECAO | UN | 1152.64
21.011.0090-A | FUNDACAO PARA POSTE CURVO,DE ACO,DE 8,00 A 9,00M,DE 1 OU 2 BRACOS,EM TERRRENO DE AREIA,ARGILA OU PICARRA,INCLUSIVE INSTALACAO E FORNECIMENTO DE TAMPA DE PROTECAO | UN | 1070.88
21.011.0095-0 | FUNDACAO PARA POSTE DE CONCRETO,CIRCULAR,ATE 12,00M DE ALTURA,EM TERRENO DE AREIA,ARGILA OU PICARRA,INCLUSIVE INSTALACAOE FORNECIMENTO DE TAMPA DE PROTECAO | UN | 2038.12
21.011.0095-A | FUNDACAO PARA POSTE DE CONCRETO,CIRCULAR,ATE 12,00M DE ALTURA,EM TERRENO DE AREIA,ARGILA OU PICARRA,INCLUSIVE INSTALACAOE FORNECIMENTO DE TAMPA DE PROTECAO | UN | 1962.19
21.011.0100-0 | FUNDACAO PARA POSTE DE CONCRETO,CIRCULAR,DE 13,00M DE ALTURA,EM TERRENO DE AREIA,ARGILA OU PICARRA,INCLUSIVE INSTALACAOE FORNECIMENTO DE TAMPA DE PROTECAO | UN | 2052.71
21.011.0100-A | FUNDACAO PARA POSTE DE CONCRETO,CIRCULAR,DE 13,00M DE ALTURA,EM TERRENO DE AREIA,ARGILA OU PICARRA,INCLUSIVE INSTALACAOE FORNECIMENTO DE TAMPA DE PROTECAO | UN | 1974.84
21.013.0010-0 | CHUMBADORES DE ACO,PARA FIXACAO DE POSTE RETO OU CURVO,DE ACO,DE 7,00 ATE 9,00M,COM FLANGE.FORNECIMENTO E COLOCACAO | UN | 1276.76
21.013.0010-A | CHUMBADORES DE ACO,PARA FIXACAO DE POSTE RETO OU CURVO,DE ACO,DE 7,00 ATE 9,00M,COM FLANGE.FORNECIMENTO E COLOCACAO | UN | 1261.18
21.015.0179-0 | ARMACAO SECUNDARIA VERTICAL,COMPLETA,PARA UMA REDE DE B.T.,EXCLUSIVE FORNECIMENTO DA ARMACAO E DAS CINTAS DE FIXACAO.INSTALACAO | UN | 14.59
21.015.0179-A | ARMACAO SECUNDARIA VERTICAL,COMPLETA,PARA UMA REDE DE B.T.,EXCLUSIVE FORNECIMENTO DA ARMACAO E DAS CINTAS DE FIXACAO.INSTALACAO | UN | 12.64
21.015.0181-0 | ARMACAO SECUNDARIA VERTICAL,DE 4(QUATRO)ESTRIBOS,COMPLETA,PARA UMA REDE DE B.T.,DE 4(QUATRO)CONDUTORES,PARA ALINHAMENTORETO,ANGULO INFERIOR A 90º E PONTO TERMINAL,EXCLUSIVE FORNECIMENTO DAS CINTAS DE FIXACAO(VER CONJUNTO BTV 1).FORNECIMENTO E INSTALACAO | UN | 88.84
21.015.0181-A | ARMACAO SECUNDARIA VERTICAL,DE 4(QUATRO)ESTRIBOS,COMPLETA,PARA UMA REDE DE B.T.,DE 4(QUATRO)CONDUTORES,PARA ALINHAMENTORETO,ANGULO INFERIOR A 90º E PONTO TERMINAL,EXCLUSIVE FORNECIMENTO DAS CINTAS DE FIXACAO(VER CONJUNTO BTV 1).FORNECIMENTO E INSTALACAO | UN | 86.89
21.015.0182-0 | ARMACAO SECUNDARIA VERTICAL,DE 3(TRES)ESTRIBOS,COMPLETA,PARAUMA REDE DE B.T.,DE 3(TRES)CONDUTORES,PARA ALINHAMENTO RETO,ANGULO INFERIOR A 90º E PONTO TERMINAL,EXCLUSIVE FORNECIMENTO DAS CINTAS DE FIXACAO (VER CONJUNTO BTV 1).FORNECIMENTO EINSTALACAO | UN | 72.37
21.015.0182-A | ARMACAO SECUNDARIA VERTICAL,DE 3(TRES)ESTRIBOS,COMPLETA,PARAUMA REDE DE B.T.,DE 3(TRES)CONDUTORES,PARA ALINHAMENTO RETO,ANGULO INFERIOR A 90º E PONTO TERMINAL,EXCLUSIVE FORNECIMENTO DAS CINTAS DE FIXACAO (VER CONJUNTO BTV 1).FORNECIMENTO EINSTALACAO | UN | 70.42
21.015.0184-0 | CONJUNTO PARA FIXACAO DE REDE 13,8KV,TRIFASICA,EXCLUSIVE FORNECIMENTO DOS ISOLADORES E FERRAGENS.INSTALACAO | UN | 116.76
21.015.0184-A | CONJUNTO PARA FIXACAO DE REDE 13,8KV,TRIFASICA,EXCLUSIVE FORNECIMENTO DOS ISOLADORES E FERRAGENS.INSTALACAO | UN | 101.18
21.015.0186-0 | FERRAGENS SINGELAS,PARA 1 LINHA,DE 13,8KV,BIFASICA TRIANGULAR,POSTE AO CENTRO,PARA ALINHAMENTOS RETOS E ANGULOS ATE 30º(CONJUNTO 13 A1).INSTALACAO | UN | 58.38
21.015.0186-A | FERRAGENS SINGELAS,PARA 1 LINHA,DE 13,8KV,BIFASICA TRIANGULAR,POSTE AO CENTRO,PARA ALINHAMENTOS RETOS E ANGULOS ATE 30º(CONJUNTO 13 A1).INSTALACAO | UN | 50.59
21.015.0188-0 | CONJUNTO PARA FIXACAO DE REDE 13,8KV,TRIFASICA,HORIZONTAL,POSTE AO CENTRO,PARA PEQUENOS ANGULOS,PADRAO MADEIRA,MONTAGEMNORMAL,TIPO 13N2.FORNECIMENTO E INSTALACAO | UN | 1014.05
21.015.0188-A | CONJUNTO PARA FIXACAO DE REDE 13,8KV,TRIFASICA,HORIZONTAL,POSTE AO CENTRO,PARA PEQUENOS ANGULOS,PADRAO MADEIRA,MONTAGEMNORMAL,TIPO 13N2.FORNECIMENTO E INSTALACAO | UN | 1006.26
21.015.0190-0 | CONJUNTO PARA FIXACAO DE REDE 13,8KV,TRIFASICA,HORIZONTAL,POSTE AO CENTRO,PARA PEQUENOS ANGULOS,PADRAO MADEIRA,PARA FIMDE LINHA,TIPO 13N5.FORNECIMENTO E INSTALACAO | UN | 1382.66
21.015.0190-A | CONJUNTO PARA FIXACAO DE REDE 13,8KV,TRIFASICA,HORIZONTAL,POSTE AO CENTRO,PARA PEQUENOS ANGULOS,PADRAO MADEIRA,PARA FIMDE LINHA,TIPO 13N5.FORNECIMENTO E INSTALACAO | UN | 1374.87
21.015.0192-0 | FERRAGENS SINGELAS E 2 CHAVES FUSIVEIS,EM 1 LINHA DE 13,8KV,HORIZONTAL,POSTE AO CENTRO,EXCLUSIVE FORNECIMENTO DAS CHAVESFUSIVEIS,DOS ISOLADORES E FERRAGENS DA LINHA EXISTENTE.INSTALACAO | UN | 102.16
21.015.0192-A | FERRAGENS SINGELAS E 2 CHAVES FUSIVEIS,EM 1 LINHA DE 13,8KV,HORIZONTAL,POSTE AO CENTRO,EXCLUSIVE FORNECIMENTO DAS CHAVESFUSIVEIS,DOS ISOLADORES E FERRAGENS DA LINHA EXISTENTE.INSTALACAO | UN | 88.53
21.015.0194-0 | FERRAGENS SINGELAS E 3 CHAVES FUSIVEIS,EM 1 LINHA DE 13,8KV,HORIZONTAL,POSTE AO CENTRO;EXCLUSIVE FORNECIMENTO DAS CHAVESFUSIVEIS,DOS ISOLADORES E FERRAGENS DA LINHA EXISTENTE.INSTALACAO | UN | 116.76
21.015.0194-A | FERRAGENS SINGELAS E 3 CHAVES FUSIVEIS,EM 1 LINHA DE 13,8KV,HORIZONTAL,POSTE AO CENTRO;EXCLUSIVE FORNECIMENTO DAS CHAVESFUSIVEIS,DOS ISOLADORES E FERRAGENS DA LINHA EXISTENTE.INSTALACAO | UN | 101.18
21.015.0196-0 | CHAVES FUSIVEIS(TRES),EM 1 LINHA DE 13,8KV,HORIZONTAL,POSTECENTRO,INCLUSIVE SUPORTE DE FIXACAO,PADRAO MADEIRA,MONTAGEMNORMAL,TIPO 13N8,EXCLUSIVE ISOLADORES E FERRAGENS DA LINHA EXISTENTE.FORNECIMENTO E INSTALACAO | UN | 2267.06
21.015.0196-A | CHAVES FUSIVEIS(TRES),EM 1 LINHA DE 13,8KV,HORIZONTAL,POSTECENTRO,INCLUSIVE SUPORTE DE FIXACAO,PADRAO MADEIRA,MONTAGEMNORMAL,TIPO 13N8,EXCLUSIVE ISOLADORES E FERRAGENS DA LINHA EXISTENTE.FORNECIMENTO E INSTALACAO | UN | 2251.49
21.015.0198-0 | FERRAGENS SINGELAS,PARA 2 LINHAS,DE 25KV,HORIZONTAIS,POSTE AO CENTRO,PARA ALINHAMENTOS RETOS E ANGULOS ATE 30°(CONJUNTO25 E1).INSTALACAO | UN | 116.76
21.015.0198-A | FERRAGENS SINGELAS,PARA 2 LINHAS,DE 25KV,HORIZONTAIS,POSTE AO CENTRO,PARA ALINHAMENTOS RETOS E ANGULOS ATE 30°(CONJUNTO25 E1).INSTALACAO | UN | 101.18
21.015.0201-0 | TRANSFORMADOR DE 5 A 112,5KVA,SOB LINHA DE 13,8KV,EXCLUSIVEFERRAGENS DE SUPORTES,CHAVES FUSIVEIS COM RESPECTIVAS FERRAGENS E TRANSFORMADORES,INCLUSIVE INTERLIGACAO DE AT E BT,SENDO ESTA ULTIMA COM CONECTORES DE LINHA,EXCLUSIVE CONECTORES.INSTALACAO | UN | 233.52
21.015.0201-A | TRANSFORMADOR DE 5 A 112,5KVA,SOB LINHA DE 13,8KV,EXCLUSIVEFERRAGENS DE SUPORTES,CHAVES FUSIVEIS COM RESPECTIVAS FERRAGENS E TRANSFORMADORES,INCLUSIVE INTERLIGACAO DE AT E BT,SENDO ESTA ULTIMA COM CONECTORES DE LINHA,EXCLUSIVE CONECTORES.INSTALACAO | UN | 202.37
21.015.0205-0 | SUPORTE PARA MONTAGEM DE TRANSFORMADOR EM POSTE.FORNECIMENTO | UN | 197.73
21.015.0205-A | SUPORTE PARA MONTAGEM DE TRANSFORMADOR EM POSTE.FORNECIMENTO | UN | 197.73
21.015.0207-0 | ATERRAMENTO DE CAIXA HAND-HOLE | UN | 44.17
21.015.0207-A | ATERRAMENTO DE CAIXA HAND-HOLE | UN | 42.22
21.015.0208-0 | ATERRAMENTO DE POSTE DE ACO,INCLUSIVE FORNECIMENTO DOS MATERIAIS | UN | 68.07
21.015.0208-A | ATERRAMENTO DE POSTE DE ACO,INCLUSIVE FORNECIMENTO DOS MATERIAIS | UN | 67.09
21.015.0209-0 | ATERRAMENTO DE TAMPAO,INCLUSIVE FORNECIMENTO DOS MATERIAIS | UN | 109.48
21.015.0209-A | ATERRAMENTO DE TAMPAO,INCLUSIVE FORNECIMENTO DOS MATERIAIS | UN | 108.51
21.015.0210-0 | CONJUNTO DE ATERRAMENTO PARA TRANSFORMADOR(VER DESENHO A2-134-CP).FORNECIMENTO E INSTALACAO | UN | 807.55
21.015.0210-A | CONJUNTO DE ATERRAMENTO PARA TRANSFORMADOR(VER DESENHO A2-134-CP).FORNECIMENTO E INSTALACAO | UN | 790.03
21.015.0220-0 | CONJUNTO PARA ATERRAMENTO DE REDE DE B.T.(VER DESENHO A2-134-CP).FORNECIMENTO E INSTALACAO | UN | 568.2
21.015.0220-A | CONJUNTO PARA ATERRAMENTO DE REDE DE B.T.(VER DESENHO A2-134-CP).FORNECIMENTO E INSTALACAO | UN | 556.52
21.015.0230-0 | HASTE PARA ATERRAMENTO,DE 5/8"(16MM),COM 2,40M DE COMPRIMENTO.FORNECIMENTO | UN | 52.02
21.015.0230-A | HASTE PARA ATERRAMENTO,DE 5/8"(16MM),COM 2,40M DE COMPRIMENTO.FORNECIMENTO | UN | 52.02
21.015.0231-0 | HASTE PARA ATERRAMENTO,DE 5/8" (16MM),COM 3,00M DE COMPRIMENTO.FORNECIMENTO | UN | 70
21.015.0231-A | HASTE PARA ATERRAMENTO,DE 5/8" (16MM),COM 3,00M DE COMPRIMENTO.FORNECIMENTO | UN | 70
21.015.0233-0 | HASTE PARA ATERRAMENTO,DE 3/4" (19MM),COM 2,40M DE COMPRIMENTO.FORNECIMENTO | UN | 86.91
21.015.0233-A | HASTE PARA ATERRAMENTO,DE 3/4" (19MM),COM 2,40M DE COMPRIMENTO.FORNECIMENTO | UN | 86.91
21.015.0234-0 | HASTE PARA ATERRAMENTO,DE 3/4" (19MM),COM 3,00M DE COMPRIMENTO.FORNECIMENTO | UN | 102
21.015.0234-A | HASTE PARA ATERRAMENTO,DE 3/4" (19MM),COM 3,00M DE COMPRIMENTO.FORNECIMENTO | UN | 102
21.015.0235-0 | HASTE PARA ATERRAMENTO,COM 2,40M A 3,00M DE COMPRIMENTO.COLOCACAO | UN | 4.08
21.015.0235-A | HASTE PARA ATERRAMENTO,COM 2,40M A 3,00M DE COMPRIMENTO.COLOCACAO | UN | 3.54
21.018.0010-0 | REDE DE 13,8KV,AEREA,COM 2(DOIS)CONDUTORES DE COBRE,EXCLUSIVE FORNECIMENTO DOS CONDUTORES(LANCE).INSTALACAO | UN | 102.16
21.018.0010-A | REDE DE 13,8KV,AEREA,COM 2(DOIS)CONDUTORES DE COBRE,EXCLUSIVE FORNECIMENTO DOS CONDUTORES(LANCE).INSTALACAO | UN | 88.53
21.018.0012-0 | REDE DE 13,8KV,AEREA,COM 3(TRES)CONDUTORES DE COBRE,EXCLUSIVE FORNECIMENTO DOS CONDUTORES(LANCE).INSTALACAO | UN | 145.95
21.018.0012-A | REDE DE 13,8KV,AEREA,COM 3(TRES)CONDUTORES DE COBRE,EXCLUSIVE FORNECIMENTO DOS CONDUTORES(LANCE).INSTALACAO | UN | 126.48
21.018.0015-0 | REDE DE 13,8KV,AEREA,COM 2 CONDUTORES DE ALUMINIO,EXCLUSIVEFORNECIMENTO DOS CONDUTORES(LANCE).INSTALACAO | UN | 116.76
21.018.0015-A | REDE DE 13,8KV,AEREA,COM 2 CONDUTORES DE ALUMINIO,EXCLUSIVEFORNECIMENTO DOS CONDUTORES(LANCE).INSTALACAO | UN | 101.18
21.018.0018-0 | REDE DE 13,8KV,AEREA,COM 3 CONDUTORES DE ALUMINIO,EXCLUSIVEFORNECIMENTO DOS CONDUTORES(LANCE).INSTALACAO | UN | 175.14
21.018.0018-A | REDE DE 13,8KV,AEREA,COM 3 CONDUTORES DE ALUMINIO,EXCLUSIVEFORNECIMENTO DOS CONDUTORES(LANCE).INSTALACAO | UN | 151.78
21.018.0020-0 | REDE DE B.T.,AEREA,COM 1(UM)CONDUTOR DE COBRE,EXCLUSIVE FORNECIMENTO DO CONDUTOR (LANCE).INSTALACAO | UN | 29.19
21.018.0020-A | REDE DE B.T.,AEREA,COM 1(UM)CONDUTOR DE COBRE,EXCLUSIVE FORNECIMENTO DO CONDUTOR (LANCE).INSTALACAO | UN | 25.29
21.018.0021-0 | REDE DE B.T.,AEREA,COM 2(DOIS)CONDUTORES DE COBRE,EXCLUSIVEFORNECIMENTO DOS CONDUTORES(LANCE).INSTALACAO | UN | 58.38
21.018.0021-A | REDE DE B.T.,AEREA,COM 2(DOIS)CONDUTORES DE COBRE,EXCLUSIVEFORNECIMENTO DOS CONDUTORES(LANCE).INSTALACAO | UN | 50.59
21.018.0022-0 | REDE DE B.T.,AEREA,COM 3(TRES)CONDUTORES DE COBRE,EXCLUSIVEFORNECIMENTO DOS CONDUTORES(LANCE).INSTALACAO | UN | 87.57
21.018.0022-A | REDE DE B.T.,AEREA,COM 3(TRES)CONDUTORES DE COBRE,EXCLUSIVEFORNECIMENTO DOS CONDUTORES(LANCE).INSTALACAO | UN | 75.89
21.018.0023-0 | REDE DE B.T.,AEREA,COM 4(QUATRO)CONDUTORES DE COBRE,EXCLUSIVE FORNECIMENTO DOS CONDUTORES(LANCE).INSTALACAO | UN | 116.76
21.018.0023-A | REDE DE B.T.,AEREA,COM 4(QUATRO)CONDUTORES DE COBRE,EXCLUSIVE FORNECIMENTO DOS CONDUTORES(LANCE).INSTALACAO | UN | 101.18
21.018.0025-0 | REDE DE B.T.,AEREA,COM 3(TRES)CONDUTORES DE ALUMINIO,EXCLUSIVE FORNECIMENTO DOS CONDUTORES(LANCE).INSTALACAO | UN | 94.86
21.018.0025-A | REDE DE B.T.,AEREA,COM 3(TRES)CONDUTORES DE ALUMINIO,EXCLUSIVE FORNECIMENTO DOS CONDUTORES(LANCE).INSTALACAO | UN | 82.21
21.018.0030-0 | REDE DE B.T.,AEREA,COM 4(QUATRO)CONDUTORES DE ALUMINIO,EXCLUSIVE FORNECIMENTO DOS CONDUTORES(LANCE).INSTALACAO | UN | 145.95
21.018.0030-A | REDE DE B.T.,AEREA,COM 4(QUATRO)CONDUTORES DE ALUMINIO,EXCLUSIVE FORNECIMENTO DOS CONDUTORES(LANCE).INSTALACAO | UN | 126.48
21.018.0031-0 | REDE DE B.T.,AEREA,COM 1(UM)CONDUTOR DE ALUMINIO,EXCLUSIVE FORNECIMENTO DO CONDUTOR(LANCE).INSTALACAO | UN | 43.78
21.018.0031-A | REDE DE B.T.,AEREA,COM 1(UM)CONDUTOR DE ALUMINIO,EXCLUSIVE FORNECIMENTO DO CONDUTOR(LANCE).INSTALACAO | UN | 37.94
21.018.0032-0 | REDE DE B.T.,AEREA,COM 2(DOIS)CONDUTORES DE ALUMINIO,EXCLUSIVE FORNECIMENTO DO CONDUTOR(LANCE).INSTALACAO | UN | 72.97
21.018.0032-A | REDE DE B.T.,AEREA,COM 2(DOIS)CONDUTORES DE ALUMINIO,EXCLUSIVE FORNECIMENTO DO CONDUTOR(LANCE).INSTALACAO | UN | 63.24
21.018.0035-0 | REDE B.T.,AEREA,COM CABO MULTIPLEX OU SIMILAR,DE ALUMINIO,EXCLUSIVE FORNECIMENTO DO CABO.INSTALACAO | UN | 8.46
21.018.0035-A | REDE B.T.,AEREA,COM CABO MULTIPLEX OU SIMILAR,DE ALUMINIO,EXCLUSIVE FORNECIMENTO DO CABO.INSTALACAO | UN | 7.33
21.018.0040-0 | ISOLADOR DE BAIXA TENSAO(BT),TIPO CARRETEL,NA COR MARROM,MEDINDO(72X72)MM.FORNECIMENTO | UN | 5.43
21.018.0040-A | ISOLADOR DE BAIXA TENSAO(BT),TIPO CARRETEL,NA COR MARROM,MEDINDO(72X72)MM.FORNECIMENTO | UN | 5.43
21.018.0045-0 | ISOLADOR TIPO PINO,13,8KV.FORNECIMENTO | UN | 25.1
21.018.0045-A | ISOLADOR TIPO PINO,13,8KV.FORNECIMENTO | UN | 25.1
21.018.0050-0 | MUFLA TERMINAL PARA CABO SINGELO 50MM2,15KV.FORNECIMENTO | UN | 178.5
21.018.0050-A | MUFLA TERMINAL PARA CABO SINGELO 50MM2,15KV.FORNECIMENTO | UN | 178.5
21.019.0078-0 | LUMINARIA LRJ-35 PARA LAMPADA VAPOR DE SODIO OU MULTIVAPOR METALICO DE 70W,COM EQUIPAMENTO AUXILIAR INTEGRADO 220V(EM-RIOLUZ Nº30),ENCAIXE EM TUBO COM DIAMETRO DE 48MM,CORPO DE ALUMINIO INJETADO A ALTA PRESSAO,DIFUSOR EM POLICARBONATO INJETADO,RECEPTACULO E-27 COM ISOLAMENTO POR 5KV,CONFORME ESPECIFICACAO EM-RIOLUZ Nº65.FORNECIMENTO | UN | 540.28
21.019.0078-A | LUMINARIA LRJ-35 PARA LAMPADA VAPOR DE SODIO OU MULTIVAPOR METALICO DE 70W,COM EQUIPAMENTO AUXILIAR INTEGRADO 220V(EM-RIOLUZ Nº30),ENCAIXE EM TUBO COM DIAMETRO DE 48MM,CORPO DE ALUMINIO INJETADO A ALTA PRESSAO,DIFUSOR EM POLICARBONATO INJETADO,RECEPTACULO E-27 COM ISOLAMENTO POR 5KV,CONFORME ESPECIFICACAO EM-RIOLUZ Nº65.FORNECIMENTO | UN | 540.28
21.019.0090-0 | LUMINARIA LRJ-36 PARA LAMPADA VAPOR DE SODIO OU MULTIVAPOR METALICO DE 150W,TUBULAR,COM EQUIPAMENTO AUXILIAR INTEGRADO,220V(EM-RIOLUZ Nº30),COM ENCAIXE EM TUBO COM DIAMETRO 48MM,CORPO EM ALUMINIO INJETADO A ALTA PRESSAO,DIFUSOR EM POLICARBONATO INJETADO,RECEPTACULO E-40,COM ISOLAMENTO PARA 5KV,EM-RIOLUZ Nº67.FORNECIMENTO | UN | 241.88
21.019.0090-A | LUMINARIA LRJ-36 PARA LAMPADA VAPOR DE SODIO OU MULTIVAPOR METALICO DE 150W,TUBULAR,COM EQUIPAMENTO AUXILIAR INTEGRADO,220V(EM-RIOLUZ Nº30),COM ENCAIXE EM TUBO COM DIAMETRO 48MM,CORPO EM ALUMINIO INJETADO A ALTA PRESSAO,DIFUSOR EM POLICARBONATO INJETADO,RECEPTACULO E-40,COM ISOLAMENTO PARA 5KV,EM-RIOLUZ Nº67.FORNECIMENTO | UN | 241.88
21.019.0095-0 | LUMINARIA LRJ-33 PARA LAMPADA VAPOR DE SODIO OU MULTIVAPOR METALICO DE 250W,IP-66,VIDRO CURVO,CORPO EM ALUMINIO INJETADO,PARA ENCAIXE EM TUBO COM DIAMETRO DE 60,3MM,COM EQUIPAMENTOAUXILIAR INTEGRADO(EM-RIOLUZ Nº30),REFLETOR EM CHAPA DE ALUMINIO 99,85% CONFORME ESPECIFICACAO EM-RIOLUZ Nº63.FORNECIMENTO | UN | 672.26
21.019.0095-A | LUMINARIA LRJ-33 PARA LAMPADA VAPOR DE SODIO OU MULTIVAPOR METALICO DE 250W,IP-66,VIDRO CURVO,CORPO EM ALUMINIO INJETADO,PARA ENCAIXE EM TUBO COM DIAMETRO DE 60,3MM,COM EQUIPAMENTOAUXILIAR INTEGRADO(EM-RIOLUZ Nº30),REFLETOR EM CHAPA DE ALUMINIO 99,85% CONFORME ESPECIFICACAO EM-RIOLUZ Nº63.FORNECIMENTO | UN | 672.26
21.019.0105-0 | LUMINARIA LRJ-37 PARA LAMPADA A VAPOR DE SODIO OU MULTIVAPORMETALICO DE 250W TUBULAR,COM EQUIPAMENTO AUXILIAR INTEGRADO220/250V (EM-RIOLUZ Nº30),ENCAIXE EM TUBO COM DIAMETRO DE 60,3MM,CORPO EM ALUMINIO INJETADO A ALTA PRESSAO,DIFUSOR EM POLICARBONATO INJETADO,RECEPTACULO E-40 COM ISOLAMENTO PARA 5KV,CONFORME ESPECIFICACAO EM-RIOLUZ Nº68.FORNECIMENTO | UN | 880
21.019.0105-A | LUMINARIA LRJ-37 PARA LAMPADA A VAPOR DE SODIO OU MULTIVAPORMETALICO DE 250W TUBULAR,COM EQUIPAMENTO AUXILIAR INTEGRADO220/250V (EM-RIOLUZ Nº30),ENCAIXE EM TUBO COM DIAMETRO DE 60,3MM,CORPO EM ALUMINIO INJETADO A ALTA PRESSAO,DIFUSOR EM POLICARBONATO INJETADO,RECEPTACULO E-40 COM ISOLAMENTO PARA 5KV,CONFORME ESPECIFICACAO EM-RIOLUZ Nº68.FORNECIMENTO | UN | 880
21.019.0110-0 | LUMINARIA LRJ-32 PARA LAMPADA VAPOR DE SODIO OU MULTIVAPOR METALICO DE 400W,IP-66,VIDRO CURVO,CORPO EM ALUMINIO INJETADO,PARA ENCAIXE EM TUBO COM DIAMETRO DE 60,3MM,COM EQUIPAMENTOAUXILIAR INTEGRADO (EM-RIOLUZ Nº30),REFLETOR EM CHAPA DE ALUMINIO 99,85% CONFORME ESPECIFICACAO EM-RIOLUZ Nº62.FORNECIMENTO | UN | 672.26
21.019.0110-A | LUMINARIA LRJ-32 PARA LAMPADA VAPOR DE SODIO OU MULTIVAPOR METALICO DE 400W,IP-66,VIDRO CURVO,CORPO EM ALUMINIO INJETADO,PARA ENCAIXE EM TUBO COM DIAMETRO DE 60,3MM,COM EQUIPAMENTOAUXILIAR INTEGRADO (EM-RIOLUZ Nº30),REFLETOR EM CHAPA DE ALUMINIO 99,85% CONFORME ESPECIFICACAO EM-RIOLUZ Nº62.FORNECIMENTO | UN | 672.26
21.020.0050-0 | BRACO,PADRAO RIOLUZ,COM 0,57M OU 1,77M DE PROJECAO HORIZONTAL,PARA LUMINARIA LRJ-10,EM POSTE DE CONCRETO,COM FORNECIMENTO DAS FERRAGENS DE FIXACAO,EXCLUSIVE FORNECIMENTO DO BRACO.COLOCACAO | UN | 147.04
21.020.0050-A | BRACO,PADRAO RIOLUZ,COM 0,57M OU 1,77M DE PROJECAO HORIZONTAL,PARA LUMINARIA LRJ-10,EM POSTE DE CONCRETO,COM FORNECIMENTO DAS FERRAGENS DE FIXACAO,EXCLUSIVE FORNECIMENTO DO BRACO.COLOCACAO | UN | 145.09
21.020.0055-0 | BRACO,PADRAO RIOLUZ,DE 1,50M ATE 2,50M DE PROJECAO HORIZONTAL,EM POSTE RETO DE ACO OU CONCRETO,COM FORNECIMENTO DAS FERRAGENS DE FIXACAO;EXCLUSIVE FORNECIMENTO DO BRACO.COLOCACAO | UN | 300.21
21.020.0055-A | BRACO,PADRAO RIOLUZ,DE 1,50M ATE 2,50M DE PROJECAO HORIZONTAL,EM POSTE RETO DE ACO OU CONCRETO,COM FORNECIMENTO DAS FERRAGENS DE FIXACAO;EXCLUSIVE FORNECIMENTO DO BRACO.COLOCACAO | UN | 296.31
21.020.0060-0 | BRACO,PADRAO RIOLUZ,DE 2,60M ATE 3,50M DE PROJECAO HORIZONTAL,EM POSTE RETO DE ACO OU CONCRETO,COM FORNECIMENTO DAS FERRAGENS DE FIXACAO,EXCLUSIVE FORNECIMENTO DO BRACO.COLOCACAO | UN | 329.4
21.020.0060-A | BRACO,PADRAO RIOLUZ,DE 2,60M ATE 3,50M DE PROJECAO HORIZONTAL,EM POSTE RETO DE ACO OU CONCRETO,COM FORNECIMENTO DAS FERRAGENS DE FIXACAO,EXCLUSIVE FORNECIMENTO DO BRACO.COLOCACAO | UN | 321.61
21.020.0065-0 | LUMINARIA COM LAMPADA DE DESCARGA,COM OU SEM REATOR INTEGRADO,EM PONTA DE BRACO OU POSTE RETO(ACO OU CONCRETO)ATE 6M DEALTURA,EXCLUSIVE FORNECIMENTO DA LUMINARIA.COLOCACAO | UN | 14.59
21.020.0065-A | LUMINARIA COM LAMPADA DE DESCARGA,COM OU SEM REATOR INTEGRADO,EM PONTA DE BRACO OU POSTE RETO(ACO OU CONCRETO)ATE 6M DEALTURA,EXCLUSIVE FORNECIMENTO DA LUMINARIA.COLOCACAO | UN | 12.64
21.020.0070-0 | LUMINARIA ABERTA COM LAMPADA DE DESCARGA,SEM REATOR INTEGRADO,EM PONTA DE BRACO,ATE 10M DE ALTURA,EXCLUSIVE FORNECIMENTODA LUMINARIA.COLOCACAO | UN | 14.59
21.020.0070-A | LUMINARIA ABERTA COM LAMPADA DE DESCARGA,SEM REATOR INTEGRADO,EM PONTA DE BRACO,ATE 10M DE ALTURA,EXCLUSIVE FORNECIMENTODA LUMINARIA.COLOCACAO | UN | 12.64
21.020.0075-0 | LUMINARIA FECHADA COM LAMPADA DE DESCARGA,COM REATOR INTEGRADO,EM PONTA DE BRACO OU POSTE DE ACO CURVO ATE 10,00M DE ALTURA,EXCLUSIVE FORNECIMENTO DA LUMINARIA.COLOCACAO | UN | 29.19
21.020.0075-A | LUMINARIA FECHADA COM LAMPADA DE DESCARGA,COM REATOR INTEGRADO,EM PONTA DE BRACO OU POSTE DE ACO CURVO ATE 10,00M DE ALTURA,EXCLUSIVE FORNECIMENTO DA LUMINARIA.COLOCACAO | UN | 25.29
21.020.0080-0 | LUMINARIA FECHADA COM LAMPADA DE DESCARGA,SEM REATOR INTEGRADO,EM PONTA DE BRACO OU POSTE DE ACO CURVO ATE 10,00M DE ALTURA,EXCLUSIVE FORNECIMENTO DA LUMINARIA.COLOCACAO | UN | 21.89
21.020.0080-A | LUMINARIA FECHADA COM LAMPADA DE DESCARGA,SEM REATOR INTEGRADO,EM PONTA DE BRACO OU POSTE DE ACO CURVO ATE 10,00M DE ALTURA,EXCLUSIVE FORNECIMENTO DA LUMINARIA.COLOCACAO | UN | 18.97
21.020.0085-0 | LUMINARIA COM LAMPADA DE DESCARGA,COM OU SEM REATOR INTEGRADO,EM PONTA DE BRACO OU POSTE DE ACO CURVO,DE 11,00M ATE 15,00M DE ALTURA,EXCLUSIVE FORNECIMENTO DA LUMINARIA.COLOCACAO | UN | 72.97
21.020.0085-A | LUMINARIA COM LAMPADA DE DESCARGA,COM OU SEM REATOR INTEGRADO,EM PONTA DE BRACO OU POSTE DE ACO CURVO,DE 11,00M ATE 15,00M DE ALTURA,EXCLUSIVE FORNECIMENTO DA LUMINARIA.COLOCACAO | UN | 63.24
21.020.0090-0 | BASE PARA TOPO DE POSTE,EM POSTE RETO(ACO OU CONCRETO),PARAALTURAS DE 10,00 ATE 15,00M,PARA LUMINARIA PONTA DE BRACO,EXCLUSIVE LUMINARIAS E BASE.COLOCACAO | UN | 43.78
21.020.0090-A | BASE PARA TOPO DE POSTE,EM POSTE RETO(ACO OU CONCRETO),PARAALTURAS DE 10,00 ATE 15,00M,PARA LUMINARIA PONTA DE BRACO,EXCLUSIVE LUMINARIAS E BASE.COLOCACAO | UN | 37.94
21.020.0095-0 | BASE PARA TOPO DE POSTE,EM POSTE RETO(ACO OU CONCRETO),PARAALTURA DE 9,00M,PARA LUMINARIA PONTA DE BRACO,EXCLUSIVE LUMINARIAS E BASE.COLOCACAO | UN | 29.19
21.020.0095-A | BASE PARA TOPO DE POSTE,EM POSTE RETO(ACO OU CONCRETO),PARAALTURA DE 9,00M,PARA LUMINARIA PONTA DE BRACO,EXCLUSIVE LUMINARIAS E BASE.COLOCACAO | UN | 25.29
21.020.0106-0 | COMANDO DE CIRCUITO,PADRAO RIOLUZ,EXCLUSIVE O FORNECIMENTO DAS FERRAGENS DE FIXACAO E DO COMANDO.COLOCACAO | UN | 102.16
21.020.0106-A | COMANDO DE CIRCUITO,PADRAO RIOLUZ,EXCLUSIVE O FORNECIMENTO DAS FERRAGENS DE FIXACAO E DO COMANDO.COLOCACAO | UN | 88.53
21.020.0107-0 | CONDUITE FLEXIVEL GALVANIZADO,COM DIAMETRO DE 63MM(2.1/2"),PARA ACABAMENTO.FORNECIMENTO E COLOCACAO | M | 44.02
21.020.0107-A | CONDUITE FLEXIVEL GALVANIZADO,COM DIAMETRO DE 63MM(2.1/2"),PARA ACABAMENTO.FORNECIMENTO E COLOCACAO | M | 43.83
21.021.0010-0 | BASE PARA SUSTENTACAO DE POSTE DE ACO RETO DE ATE 7,00M,MODELO TRAPEZOIDAL EM ACO ZINCADO,COM ALTURA DE 400MM,COM PORTINHOLA DE VISITA,INCLUSIVE CHUMBADORES E PARAFUSOS.FORNECIMENTO | UN | 1220
21.021.0010-A | BASE PARA SUSTENTACAO DE POSTE DE ACO RETO DE ATE 7,00M,MODELO TRAPEZOIDAL EM ACO ZINCADO,COM ALTURA DE 400MM,COM PORTINHOLA DE VISITA,INCLUSIVE CHUMBADORES E PARAFUSOS.FORNECIMENTO | UN | 1220
21.021.0015-0 | BASE PARA SUSTENTACAO DE POSTE DE ACO RETO DE 8,00 ATE 12,00M,MODELO TRAPEZOIDAL EM ACO ZINCADO,COM ALTURA DE 400MM,COMPORTINHOLA DE VISITA,INCLUSIVE CHUMBADORES E PARAFUSOS.FORNECIMENTO | UN | 2560
21.021.0015-A | BASE PARA SUSTENTACAO DE POSTE DE ACO RETO DE 8,00 ATE 12,00M,MODELO TRAPEZOIDAL EM ACO ZINCADO,COM ALTURA DE 400MM,COMPORTINHOLA DE VISITA,INCLUSIVE CHUMBADORES E PARAFUSOS.FORNECIMENTO | UN | 2560
21.024.0010-0 | UM CONDUTOR SINGELO EM LINHA DE DUTOS,EXCLUSIVE FORNECIMENTODE CONDUTOR E DOS DUTOS.COLOCACAO | M | 2.91
21.024.0010-A | UM CONDUTOR SINGELO EM LINHA DE DUTOS,EXCLUSIVE FORNECIMENTODE CONDUTOR E DOS DUTOS.COLOCACAO | M | 2.52
21.024.0015-0 | 2(DOIS)CONDUTORES SINGELOS EM LINHA DE DUTOS,EXCLUSIVE FORNECIMENTO DE CONDUTOR E DOS DUTOS.COLOCACAO | M | 3.64
21.024.0015-A | 2(DOIS)CONDUTORES SINGELOS EM LINHA DE DUTOS,EXCLUSIVE FORNECIMENTO DE CONDUTOR E DOS DUTOS.COLOCACAO | M | 3.16
21.024.0020-0 | 3(TRES)CONDUTORES SINGELOS EM LINHA DE DUTOS,EXCLUSIVE FORNECIMENTO DE CONDUTOR E DOS DUTOS.COLOCACAO | M | 4.37
21.024.0020-A | 3(TRES)CONDUTORES SINGELOS EM LINHA DE DUTOS,EXCLUSIVE FORNECIMENTO DE CONDUTOR E DOS DUTOS.COLOCACAO | M | 3.79
21.024.0025-0 | 4(QUATRO)CONDUTORES SINGELOS EM LINHA DE DUTOS,EXCLUSIVE FORNECIMENTO DE CONDUTOR E DOS DUTOS.COLOCACAO | M | 5.83
21.024.0025-A | 4(QUATRO)CONDUTORES SINGELOS EM LINHA DE DUTOS,EXCLUSIVE FORNECIMENTO DE CONDUTOR E DOS DUTOS.COLOCACAO | M | 5.05
21.024.0030-0 | UM CABO BIFASICO,EM LINHA DE DUTOS,EXCLUSIVE FORNECIMENTO DOS CABOS E DOS DUTOS.COLOCACAO | M | 4.37
21.024.0030-A | UM CABO BIFASICO,EM LINHA DE DUTOS,EXCLUSIVE FORNECIMENTO DOS CABOS E DOS DUTOS.COLOCACAO | M | 3.79
21.024.0035-0 | UM CABO TRIFASICO,EM LINHA DE DUTOS,EXCLUSIVE FORNECIMENTO DOS CABOS E DOS DUTOS.COLOCACAO | M | 4.37
21.024.0035-A | UM CABO TRIFASICO,EM LINHA DE DUTOS,EXCLUSIVE FORNECIMENTO DOS CABOS E DOS DUTOS.COLOCACAO | M | 3.79
21.024.0040-0 | ARAME DE FERRO GALVANIZADO,SECAO 2MM2(12AWG),EMBUCHADO COM PAPEL,EM LINHA DE DUTOS,EXCLUSIVE DUTOS.FORNECIMENTO E COLOCACAO | M | 2.21
21.024.0040-A | ARAME DE FERRO GALVANIZADO,SECAO 2MM2(12AWG),EMBUCHADO COM PAPEL,EM LINHA DE DUTOS,EXCLUSIVE DUTOS.FORNECIMENTO E COLOCACAO | M | 2.01
21.024.0100-0 | ANILHA DE NYLON PARA INDENTIFICACAO DE CONDUTOR XLPE DE 25 A35MM2.FORNECIMENTO | UN | 0.11
21.024.0100-A | ANILHA DE NYLON PARA INDENTIFICACAO DE CONDUTOR XLPE DE 25 A35MM2.FORNECIMENTO | UN | 0.11
21.024.0105-0 | ANILHA DE NYLON PARA IDENTIFICACAO DE CONDUTOR XLPE DE 50 A70MM2.FORNECIMENTO | UN | 0.16
21.024.0105-A | ANILHA DE NYLON PARA IDENTIFICACAO DE CONDUTOR XLPE DE 50 A70MM2.FORNECIMENTO | UN | 0.16
21.026.0010-0 | CABO DE COBRE FLEXIVEL DE 750V,SECAO DE 1X1,5MM2,PVC/70°C.FORNECIMENTO | M | 1.09
21.026.0010-A | CABO DE COBRE FLEXIVEL DE 750V,SECAO DE 1X1,5MM2,PVC/70°C.FORNECIMENTO | M | 1.09
21.026.0012-0 | CABO DE COBRE FLEXIVEL DE 750V,SECAO DE 2X1,5MM2,PVC/70°C.FORNECIMENTO | M | 3.15
21.026.0012-A | CABO DE COBRE FLEXIVEL DE 750V,SECAO DE 2X1,5MM2,PVC/70°C.FORNECIMENTO | M | 3.15
21.026.0015-0 | CABO DE COBRE FLEXIVEL DE 750V,SECAO DE 3X1,5MM2,PVC/70ºC.FORNECIMENTO | M | 4.46
21.026.0015-A | CABO DE COBRE FLEXIVEL DE 750V,SECAO DE 3X1,5MM2,PVC/70ºC.FORNECIMENTO | M | 4.46
21.026.0020-0 | CABO DE COBRE FLEXIVEL DE 750V,SECAO DE 3X2,5MM2,PVC/70°C.FORNECIMENTO | M | 7.18
21.026.0020-A | CABO DE COBRE FLEXIVEL DE 750V,SECAO DE 3X2,5MM2,PVC/70°C.FORNECIMENTO | M | 7.18
21.026.0030-0 | CABO DE COBRE FLEXIVEL DE 750V,SECAO DE 2X4,0MM2,PVC/70°C.FORNECIMENTO | M | 7.71
21.026.0030-A | CABO DE COBRE FLEXIVEL DE 750V,SECAO DE 2X4,0MM2,PVC/70°C.FORNECIMENTO | M | 7.71
21.026.0035-0 | CABO DE COBRE FLEXIVEL DE 750V,SECAO DE 2X6,0MM2,PVC/70°C.FORNECIMENTO | M | 17.99
21.026.0035-A | CABO DE COBRE FLEXIVEL DE 750V,SECAO DE 2X6,0MM2,PVC/70°C.FORNECIMENTO | M | 17.99
21.026.0040-0 | CABO DE COBRE FLEXIVEL DE 750V,SECAO DE 3X4,0MM2,PVC/70°C.FORNECIMENTO | M | 11.21
21.026.0040-A | CABO DE COBRE FLEXIVEL DE 750V,SECAO DE 3X4,0MM2,PVC/70°C.FORNECIMENTO | M | 11.21
21.026.0050-0 | CABO DE COBRE FLEXIVEL DE 750V,SECAO DE 4X4,0MM2,PVC/70°C.FORNECIMENTO | M | 14.44
21.026.0050-A | CABO DE COBRE FLEXIVEL DE 750V,SECAO DE 4X4,0MM2,PVC/70°C.FORNECIMENTO | M | 14.44
21.026.0055-0 | CABO DE COBRE FLEXIVEL DE 750V,SECAO DE 3X6,0MM2,PVC/70°C.FORNECIMENTO | M | 15.93
21.026.0055-A | CABO DE COBRE FLEXIVEL DE 750V,SECAO DE 3X6,0MM2,PVC/70°C.FORNECIMENTO | M | 15.93
21.026.0060-0 | CABO DE COBRE FLEXIVEL DE 750V,SECAO DE 2X10,0MM2,PVC/70°C.FORNECIMENTO | M | 26.9
21.026.0060-A | CABO DE COBRE FLEXIVEL DE 750V,SECAO DE 2X10,0MM2,PVC/70°C.FORNECIMENTO | M | 26.9
21.026.0065-0 | CABO DE COBRE FLEXIVEL DE 750V,SECAO DE 3X10,0MM2,PVC/70°C.FORNECIMENTO | M | 27.21
21.026.0065-A | CABO DE COBRE FLEXIVEL DE 750V,SECAO DE 3X10,0MM2,PVC/70°C.FORNECIMENTO | M | 27.21
21.026.0070-0 | CABO DE COBRE FLEXIVEL DE 750V,SECAO DE 4X10,0MM2,PVC/70°.FORNECIMENTO | M | 50.57
21.026.0070-A | CABO DE COBRE FLEXIVEL DE 750V,SECAO DE 4X10,0MM2,PVC/70°.FORNECIMENTO | M | 50.57
21.026.0075-0 | CABO DE COBRE FLEXIVEL DE 750V,SECAO DE 1X16,0MM2,PVC/70°.FORNECIMENTO | M | 10.96
21.026.0075-A | CABO DE COBRE FLEXIVEL DE 750V,SECAO DE 1X16,0MM2,PVC/70°.FORNECIMENTO | M | 10.96
21.026.0080-0 | CABO DE COBRE FLEXIVEL DE 750V,SECAO DE 3X16,0MM2,PVC/70°.FORNECIMENTO | M | 53.93
21.026.0080-A | CABO DE COBRE FLEXIVEL DE 750V,SECAO DE 3X16,0MM2,PVC/70°.FORNECIMENTO | M | 53.93
21.026.0100-0 | CABO DE COBRE RIGIDO,DE 1KV,SECAO DE 6,00MM2,PVC/70ºC,CONFORME ABNT NBR 7288.FORNECIMENTO | M | 5.03
21.026.0100-A | CABO DE COBRE RIGIDO,DE 1KV,SECAO DE 6,00MM2,PVC/70ºC,CONFORME ABNT NBR 7288.FORNECIMENTO | M | 5.03
21.026.0105-0 | CABO DE COBRE RIGIDO,DE 1KV,SECAO DE 16MM2,PVC/70ºC,CONFORMEABNT NBR 7288.FORNECIMENTO | M | 11.91
21.026.0105-A | CABO DE COBRE RIGIDO,DE 1KV,SECAO DE 16MM2,PVC/70ºC,CONFORMEABNT NBR 7288.FORNECIMENTO | M | 11.91
21.026.0110-0 | CABO DE COBRE RIGIDO,DE 1KV,SECAO DE 25MM2,PVC/70ºC,CONFORMEABNT NBR 7288.FORNECIMENTO | M | 13.87
21.026.0110-A | CABO DE COBRE RIGIDO,DE 1KV,SECAO DE 25MM2,PVC/70ºC,CONFORMEABNT NBR 7288.FORNECIMENTO | M | 13.87
21.026.0120-0 | CABO DE COBRE RIGIDO,DE 1KV,SECAO DE 35MM2,PVC/70ºC,CONFORMEABNT NBR 7288.FORNECIMENTO | M | 19.09
21.026.0120-A | CABO DE COBRE RIGIDO,DE 1KV,SECAO DE 35MM2,PVC/70ºC,CONFORMEABNT NBR 7288.FORNECIMENTO | M | 19.09
21.026.0130-0 | CABO DE COBRE RIGIDO,DE 1KV,SECAO DE 50MM2,PVC/70ºC,CONFORMEABNT NBR 7288.FORNECIMENTO | M | 26.66
21.026.0130-A | CABO DE COBRE RIGIDO,DE 1KV,SECAO DE 50MM2,PVC/70ºC,CONFORMEABNT NBR 7288.FORNECIMENTO | M | 26.66
21.026.0200-0 | CABO DE COBRE RIGIDO,SECAO DE 10MM2,FORMADO POR CONDUTORES EM FIOS DE COBRE NU,ENCORDOAMENTO CLASSE 2,ISOLAMENTO PARA 1KV,EM POLIETILENO RETICULADO(XLPE) OU ETILENO PROPILENO(EPR),COM CAPA DE COBERTURA EM PVC NA COR PRETA,CONFORME ABNT NBR7286,ABNT NBR 7287 E ESPECIFICACAO EM-RIOLUZ-74.FORNECIMENTO | M | 7.95
21.026.0200-A | CABO DE COBRE RIGIDO,SECAO DE 10MM2,FORMADO POR CONDUTORES EM FIOS DE COBRE NU,ENCORDOAMENTO CLASSE 2,ISOLAMENTO PARA 1KV,EM POLIETILENO RETICULADO(XLPE) OU ETILENO PROPILENO(EPR),COM CAPA DE COBERTURA EM PVC NA COR PRETA,CONFORME ABNT NBR7286,ABNT NBR 7287 E ESPECIFICACAO EM-RIOLUZ-74.FORNECIMENTO | M | 7.95
21.026.0250-0 | CABO DE COBRE RIGIDO,SECAO DE 25MM2,FORMADO POR CONDUTORES EM FIOS DE COBRE NU,ENCORDOAMENTO CLASSE 2,ISOLAMENTO PARA 1KV,EM POLIETILENO RETICULADO(XLPE) OU ETILENO PROPILENO(EPR),COM CAPA DE COBERTURA EM PVC NA COR PRETA,CONFORME ABNT NBR7286,ABNT NBR 7287 E ESPECIFICACAO EM-RIOLUZ-74.FORNECIMENTO | M | 18.36
21.026.0250-A | CABO DE COBRE RIGIDO,SECAO DE 25MM2,FORMADO POR CONDUTORES EM FIOS DE COBRE NU,ENCORDOAMENTO CLASSE 2,ISOLAMENTO PARA 1KV,EM POLIETILENO RETICULADO(XLPE) OU ETILENO PROPILENO(EPR),COM CAPA DE COBERTURA EM PVC NA COR PRETA,CONFORME ABNT NBR7286,ABNT NBR 7287 E ESPECIFICACAO EM-RIOLUZ-74.FORNECIMENTO | M | 18.36
21.026.0350-0 | CABO DE COBRE RIGIDO,SECAO DE 50MM2,FORMADO POR CONDUTORES EM FIOS DE COBRE NU,ENCORDOAMENTO CLASSE 2,ISOLAMENTO PARA 1KV,EM POLIETILENO RETICULADO(XLPE) OU ETILENO PROPILENO(EPR),COM CAPA DE COBERTURA EM PVC NA COR PRETA,CONFORME ABNT NBR7286,ABNT NBR 7287 E ESPECIFICACAO EM-RIOLUZ-74.FORNECIMENTO | M | 34.03
21.026.0350-A | CABO DE COBRE RIGIDO,SECAO DE 50MM2,FORMADO POR CONDUTORES EM FIOS DE COBRE NU,ENCORDOAMENTO CLASSE 2,ISOLAMENTO PARA 1KV,EM POLIETILENO RETICULADO(XLPE) OU ETILENO PROPILENO(EPR),COM CAPA DE COBERTURA EM PVC NA COR PRETA,CONFORME ABNT NBR7286,ABNT NBR 7287 E ESPECIFICACAO EM-RIOLUZ-74.FORNECIMENTO | M | 34.03
21.026.0450-0 | CABO DE COBRE RIGIDO,SECAO DE 70MM2,FORMADO POR CONDUTORES EM FIOS DE COBRE NU,ENCORDOAMENTO CLASSE 2,ISOLAMENTO PARA 1KV,EM POLIETILENO RETICULADO(XLPE) OU ETILENO PROPILENO(EPR),COM CAPA DE COBERTURA EM PVC NA COR PRETA,CONFORME ABNT NBR7286,ABNT NBR 7287 E ESPECIFICACAO EM-RIOLUZ-74.FORNECIMENTO | M | 51.35
21.026.0450-A | CABO DE COBRE RIGIDO,SECAO DE 70MM2,FORMADO POR CONDUTORES EM FIOS DE COBRE NU,ENCORDOAMENTO CLASSE 2,ISOLAMENTO PARA 1KV,EM POLIETILENO RETICULADO(XLPE) OU ETILENO PROPILENO(EPR),COM CAPA DE COBERTURA EM PVC NA COR PRETA,CONFORME ABNT NBR7286,ABNT NBR 7287 E ESPECIFICACAO EM-RIOLUZ-74.FORNECIMENTO | M | 51.35
21.026.0470-0 | CABO DE COBRE RIGIDO,SECAO DE 25MM2, 8,7 A 15KV,ISOLADO EPR/XLPE,CONFORME ABNT NBR 7286 OU ABNT NBR 7287.FORNECIMENTO | M | 28.08
21.026.0470-A | CABO DE COBRE RIGIDO,SECAO DE 25MM2, 8,7 A 15KV,ISOLADO EPR/XLPE,CONFORME ABNT NBR 7286 OU ABNT NBR 7287.FORNECIMENTO | M | 28.08
21.026.0475-0 | CABO DE COBRE RIGIDO,SECAO DE 3X1X50MM2,TRIPLEXADO,20KV,ISOLADO EPR/XLPE,CONFORME ABNT NBR 7286 OU ABNT NBR 7287.FORNECIMENTO | M | 112.72
21.026.0475-A | CABO DE COBRE RIGIDO,SECAO DE 3X1X50MM2,TRIPLEXADO,20KV,ISOLADO EPR/XLPE,CONFORME ABNT NBR 7286 OU ABNT NBR 7287.FORNECIMENTO | M | 112.72
21.027.0010-0 | CABO DE ALUMINIO NU SEM ALMA DE ACO (CA),SECAO 2 AWG (Ø=7,41MM, 92,5KG/KM),CONFORME ABNT NBR 7271.FORNECIMENTO | M | 3.11
21.027.0010-A | CABO DE ALUMINIO NU SEM ALMA DE ACO (CA),SECAO 2 AWG (Ø=7,41MM, 92,5KG/KM),CONFORME ABNT NBR 7271.FORNECIMENTO | M | 3.11
21.027.0020-0 | CABO DE ALUMINIO NU COM ALMA DE ACO (CAA),SECAO 1/0 AWG(Ø=9,36MM, 147,6KG/KM),CONFORME ABNT NBR 7270.FORNECIMENTO | M | 8.28
21.027.0020-A | CABO DE ALUMINIO NU COM ALMA DE ACO (CAA),SECAO 1/0 AWG(Ø=9,36MM, 147,6KG/KM),CONFORME ABNT NBR 7270.FORNECIMENTO | M | 8.28
21.027.0025-0 | CABO DE ALUMINIO,SECAO DE 50MM2,FORMADO POR CONDUTORES EM FIOS DE ALUMINIO NU,ENCORDOAMENTO CLASSE 2,ISOLAMENTO PARA 1KV,EM POLIETILENO RETICULADO(XLPE) OU ETILENO PROPILENO(EPR),COM CAPA DE COBERTURA EM PVC NA COR PRETA,CONFORME ABNT NBR 7286,ABNT NBR 7287 E ESPECIFICACAO EM-RIOLUZ-74.FORNECIMENTO | M | 7.51
21.027.0025-A | CABO DE ALUMINIO,SECAO DE 50MM2,FORMADO POR CONDUTORES EM FIOS DE ALUMINIO NU,ENCORDOAMENTO CLASSE 2,ISOLAMENTO PARA 1KV,EM POLIETILENO RETICULADO(XLPE) OU ETILENO PROPILENO(EPR),COM CAPA DE COBERTURA EM PVC NA COR PRETA,CONFORME ABNT NBR 7286,ABNT NBR 7287 E ESPECIFICACAO EM-RIOLUZ-74.FORNECIMENTO | M | 7.51
21.027.0050-0 | CABO DE ALUMINIO,SECAO DE 16MM2,FORMADO POR CONDUTORES EM FIOS DE ALUMINIO NU,ENCORDOAMENTO CLASSE 2,ISOLAMENTO PARA 1KV,EM POLIETILENO RETICULADO(XLPE) OU ETILENO PROPILENO(EPR),COM CAPA DE COBERTURA EM PVC NA COR PRETA,CONFORME ABNT NBR 7286,ABNT NBR 7287 E ESPECIFICACAO EM-RIOLUZ-74.FORNECIMENTO | M | 3.27
21.027.0050-A | CABO DE ALUMINIO,SECAO DE 16MM2,FORMADO POR CONDUTORES EM FIOS DE ALUMINIO NU,ENCORDOAMENTO CLASSE 2,ISOLAMENTO PARA 1KV,EM POLIETILENO RETICULADO(XLPE) OU ETILENO PROPILENO(EPR),COM CAPA DE COBERTURA EM PVC NA COR PRETA,CONFORME ABNT NBR 7286,ABNT NBR 7287 E ESPECIFICACAO EM-RIOLUZ-74.FORNECIMENTO | M | 3.27
21.027.0060-0 | CABO DE ALUMINIO,SECAO DE 35MM2,FORMADO POR CONDUTORES EM FIOS DE ALUMINIO NU,ENCORDOAMENTO CLASSE 2,ISOLAMENTO PARA 1KV,EM POLIETILENO RETICULADO(XLPE)OU ETILENO PROPILENO(EPR),COM CAPA DE COBERTURA EM PVC NA COR PRETA,NBR 7286,NBR 7287 EESPECIFICACAO RIOLUZ EM-RIOLUZ-74.FORNECIMENTO | M | 6.11
21.027.0060-A | CABO DE ALUMINIO,SECAO DE 35MM2,FORMADO POR CONDUTORES EM FIOS DE ALUMINIO NU,ENCORDOAMENTO CLASSE 2,ISOLAMENTO PARA 1KV,EM POLIETILENO RETICULADO(XLPE)OU ETILENO PROPILENO(EPR),COM CAPA DE COBERTURA EM PVC NA COR PRETA,NBR 7286,NBR 7287 EESPECIFICACAO RIOLUZ EM-RIOLUZ-74.FORNECIMENTO | M | 6.11
21.028.0001-0 | ALCA PRE-FORMADA DE DISTRIBUICAO,DE ACO RECOBERTO DE ALUMINIO,PARA CABO ENCAPADO,BITOLA DE 25MM2,SEGUNDO DESENHO A4-154-CP.FORNECIMENTO E COLOCACAO | UN | 18.88
21.028.0001-A | ALCA PRE-FORMADA DE DISTRIBUICAO,DE ACO RECOBERTO DE ALUMINIO,PARA CABO ENCAPADO,BITOLA DE 25MM2,SEGUNDO DESENHO A4-154-CP.FORNECIMENTO E COLOCACAO | UN | 18.49
21.028.0002-0 | ALCA PRE-FORMADA DE DISTRIBUICAO,DE ACO RECOBERTO DE ALUMINIO,PARA CABO DE ALUMINIO NU,BITOLA DE 25MM2,SEGUNDO DESENHO A4-154-CP.FORNECIMENTO E COLOCACAO | UN | 13.57
21.028.0002-A | ALCA PRE-FORMADA DE DISTRIBUICAO,DE ACO RECOBERTO DE ALUMINIO,PARA CABO DE ALUMINIO NU,BITOLA DE 25MM2,SEGUNDO DESENHO A4-154-CP.FORNECIMENTO E COLOCACAO | UN | 13.18
21.028.0003-0 | ALCA PRE-FORMADA DE SERVICO,DE ACO RECOBERTO DE ALUMINIO,PARA CABO ENCAPADO,BITOLA DE 25MM2,SEGUNDO DESENHO A4-154-CP.FORNECIMENTO E COLOCACAO | UN | 6.13
21.028.0003-A | ALCA PRE-FORMADA DE SERVICO,DE ACO RECOBERTO DE ALUMINIO,PARA CABO ENCAPADO,BITOLA DE 25MM2,SEGUNDO DESENHO A4-154-CP.FORNECIMENTO E COLOCACAO | UN | 5.74
21.028.0004-0 | ALCA PRE-FORMADA DE SERVICO,DE ACO RECOBERTO DE ALUMINIO,PARA CABO DE ALUMINIO NU,BITOLA DE 25MM2,SEGUNDO DESENHO A4-154-CP.FORNECIMENTO E COLOCACAO | UN | 5.85
21.028.0004-A | ALCA PRE-FORMADA DE SERVICO,DE ACO RECOBERTO DE ALUMINIO,PARA CABO DE ALUMINIO NU,BITOLA DE 25MM2,SEGUNDO DESENHO A4-154-CP.FORNECIMENTO E COLOCACAO | UN | 5.46
21.028.0010-0 | ALCA PRE-FORMADA PARA CABO DE 35MM2.FORNECIMENTO E COLOCACAO | UN | 7.3
21.028.0010-A | ALCA PRE-FORMADA PARA CABO DE 35MM2.FORNECIMENTO E COLOCACAO | UN | 6.91
21.028.0015-0 | CONECTOR PARAFUSO FENDIDO COM RABICHO,EM BRONZE,PARA ATERRAMENTO,CONDUTORES DE 6 - 35MM2.FORNECIMENTO E INSTALACAO | UN | 28.81
21.028.0015-A | CONECTOR PARAFUSO FENDIDO COM RABICHO,EM BRONZE,PARA ATERRAMENTO,CONDUTORES DE 6 - 35MM2.FORNECIMENTO E INSTALACAO | UN | 28.23
21.028.0020-0 | CONECTOR PARA HASTE DE ATERRAMENTO DE PARA-RAIO,COM UMA DESCIDA DE 5/8".FORNECIMENTO | UN | 4.5
21.028.0020-A | CONECTOR PARA HASTE DE ATERRAMENTO DE PARA-RAIO,COM UMA DESCIDA DE 5/8".FORNECIMENTO | UN | 4.5
21.028.0040-0 | CONECTOR TIPO ESTRIBO APARAFUSADO,PARA CONDUTOR DE ALUMINIO,1/0AWG.FORNECIMENTO | UN | 39.23
21.028.0040-A | CONECTOR TIPO ESTRIBO APARAFUSADO,PARA CONDUTOR DE ALUMINIO,1/0AWG.FORNECIMENTO | UN | 39.23
21.028.0060-0 | CONECTOR TIPO CUNHA,EM LIGA DE COBRE ESTANHADO,PARA A FIXACAO DE CONDUTORES DE ALUMINIO OU COBRE,POR EFEITO DE MOLA.MODELO Nº1,PADRAO RIOLUZ,TIPO G.FORNECIMENTO E INSTALACAO | UN | 11.79
21.028.0060-A | CONECTOR TIPO CUNHA,EM LIGA DE COBRE ESTANHADO,PARA A FIXACAO DE CONDUTORES DE ALUMINIO OU COBRE,POR EFEITO DE MOLA.MODELO Nº1,PADRAO RIOLUZ,TIPO G.FORNECIMENTO E INSTALACAO | UN | 11.21
21.028.0065-0 | CONECTOR TIPO CUNHA,EM LIGA DE COBRE ESTANHADO,PARA A FIXACAO DE CONDUTORES DE ALUMINIO OU COBRE,POR EFEITO DE MOLA,MODELO Nº2,PADRAO RIOLUZ,TIPO H.FORNECIMENTO E INSTALACAO | UN | 13.24
21.028.0065-A | CONECTOR TIPO CUNHA,EM LIGA DE COBRE ESTANHADO,PARA A FIXACAO DE CONDUTORES DE ALUMINIO OU COBRE,POR EFEITO DE MOLA,MODELO Nº2,PADRAO RIOLUZ,TIPO H.FORNECIMENTO E INSTALACAO | UN | 12.66
21.028.0070-0 | CONECTOR TIPO CUNHA,EM LIGA DE COBRE ESTANHADO,PARA A FIXACAO DE CONDUTORES DE ALUMINIO OU COBRE,POR EFEITO DE MOLA.MODELO Nº3,PADRAO RIOLUZ,TIPO K.FORNECIMENTO E INSTALACAO | UN | 13.67
21.028.0070-A | CONECTOR TIPO CUNHA,EM LIGA DE COBRE ESTANHADO,PARA A FIXACAO DE CONDUTORES DE ALUMINIO OU COBRE,POR EFEITO DE MOLA.MODELO Nº3,PADRAO RIOLUZ,TIPO K.FORNECIMENTO E INSTALACAO | UN | 13.09
21.028.0075-0 | CONECTOR TIPO CUNHA,EM LIGA DE COBRE ESTANHADO,PARA A FIXACAO DE CONDUTORES DE ALUMINIO OU COBRE,POR EFEITO DE MOLA.MODELO Nº4,PADRAO RIOLUZ,TIPO V.FORNECIMENTO E INSTALACAO | UN | 6.83
21.028.0075-A | CONECTOR TIPO CUNHA,EM LIGA DE COBRE ESTANHADO,PARA A FIXACAO DE CONDUTORES DE ALUMINIO OU COBRE,POR EFEITO DE MOLA.MODELO Nº4,PADRAO RIOLUZ,TIPO V.FORNECIMENTO E INSTALACAO | UN | 6.25
21.028.0080-0 | CONECTOR TIPO CUNHA,EM LIGA DE COBRE ESTANHADO,PARA A FIXACAO DE CONDUTORES DE ALUMINIO OU COBRE,POR EFEITO DE MOLA.MODELO Nº5,PADRAO RIOLUZ,TIPO IV.FORNECIMENTO E INSTALACAO | UN | 7.94
21.028.0080-A | CONECTOR TIPO CUNHA,EM LIGA DE COBRE ESTANHADO,PARA A FIXACAO DE CONDUTORES DE ALUMINIO OU COBRE,POR EFEITO DE MOLA.MODELO Nº5,PADRAO RIOLUZ,TIPO IV.FORNECIMENTO E INSTALACAO | UN | 7.36
21.028.0085-0 | CONECTOR TIPO CUNHA,EM LIGA DE COBRE ESTANHADO,PARA A FIXACAO DE CONDUTORES DE ALUMINIO OU COBRE,POR EFEITO DE MOLA.MODELO Nº6,PADRAO RIOLUZ,TIPO B.FORNECIMENTO E INSTALACAO | UN | 11.09
21.028.0085-A | CONECTOR TIPO CUNHA,EM LIGA DE COBRE ESTANHADO,PARA A FIXACAO DE CONDUTORES DE ALUMINIO OU COBRE,POR EFEITO DE MOLA.MODELO Nº6,PADRAO RIOLUZ,TIPO B.FORNECIMENTO E INSTALACAO | UN | 10.51
21.028.0090-0 | CONECTOR TIPO CUNHA,EM LIGA DE COBRE ESTANHADO,PARA A FIXACAO DE CONDUTORES DE ALUMINIO OU COBRE,POR EFEITO DE MOLA.MODELO Nº7,PADRAO RIOLUZ,TIPO A.FORNECIMENTO E INSTALACAO | UN | 11.09
21.028.0090-A | CONECTOR TIPO CUNHA,EM LIGA DE COBRE ESTANHADO,PARA A FIXACAO DE CONDUTORES DE ALUMINIO OU COBRE,POR EFEITO DE MOLA.MODELO Nº7,PADRAO RIOLUZ,TIPO A.FORNECIMENTO E INSTALACAO | UN | 10.51
21.028.0095-0 | CONECTOR TIPO CUNHA,EM LIGA DE COBRE ESTANHADO,PARA A FIXACAO DE CONDUTORES DE ALUMINIO OU COBRE,POR EFEITO DE MOLA.MODELO Nº8,PADRAO RIOLUZ,TIPO C.FORNECIMENTO E INSTALACAO | UN | 11.09
21.028.0095-A | CONECTOR TIPO CUNHA,EM LIGA DE COBRE ESTANHADO,PARA A FIXACAO DE CONDUTORES DE ALUMINIO OU COBRE,POR EFEITO DE MOLA.MODELO Nº8,PADRAO RIOLUZ,TIPO C.FORNECIMENTO E INSTALACAO | UN | 10.51
21.028.0100-0 | CONECTOR TIPO CUNHA,EM LIGA DE COBRE ESTANHADO,PARA A FIXACAO DE CONDUTORES DE ALUMINIO OU COBRE,POR EFEITO DE MOLA.MODELO Nº9,PADRAO RIOLUZ,TIPO J.FORNECIMENTO E INSTALACAO | UN | 13.23
21.028.0100-A | CONECTOR TIPO CUNHA,EM LIGA DE COBRE ESTANHADO,PARA A FIXACAO DE CONDUTORES DE ALUMINIO OU COBRE,POR EFEITO DE MOLA.MODELO Nº9,PADRAO RIOLUZ,TIPO J.FORNECIMENTO E INSTALACAO | UN | 12.65
21.028.0105-0 | CONECTOR TIPO CUNHA,EM LIGA DE COBRE ESTANHADO,PARA A FIXACAO DE CONDUTORES DE ALUMINIO OU COBRE,POR EFEITO DE MOLA.MODELO Nº10,PADAO RIOLUZ,TIPO F.FORNECIMENTO E INSTALACAO | UN | 12.04
21.028.0105-A | CONECTOR TIPO CUNHA,EM LIGA DE COBRE ESTANHADO,PARA A FIXACAO DE CONDUTORES DE ALUMINIO OU COBRE,POR EFEITO DE MOLA.MODELO Nº10,PADAO RIOLUZ,TIPO F.FORNECIMENTO E INSTALACAO | UN | 11.46
21.028.0110-0 | CONECTOR TIPO CUNHA,EM LIGA DE COBRE ESTANHADO,PARA A FIXACAO DE CONDUTORES DE ALUMINIO OU COBRE,POR EFEITO DE MOLA.MODELO Nº11,PADRAO RIOLUZ,TIPO D.FORNECIMENTO E INSTALACAO | UN | 12.51
21.028.0110-A | CONECTOR TIPO CUNHA,EM LIGA DE COBRE ESTANHADO,PARA A FIXACAO DE CONDUTORES DE ALUMINIO OU COBRE,POR EFEITO DE MOLA.MODELO Nº11,PADRAO RIOLUZ,TIPO D.FORNECIMENTO E INSTALACAO | UN | 11.93
21.028.0115-0 | CONECTOR TIPO CUNHA,EM LIGA DE COBRE ESTANHADO,PARA A FIXACAO DE CONDUTORES DE ALUMINIO OU COBRE,POR EFEITO DE MOLA.MODELO Nº12,PADRAO RIOLUZ,TIPO I.FORNECIMENTO E INSTALACAO | UN | 13.24
21.028.0115-A | CONECTOR TIPO CUNHA,EM LIGA DE COBRE ESTANHADO,PARA A FIXACAO DE CONDUTORES DE ALUMINIO OU COBRE,POR EFEITO DE MOLA.MODELO Nº12,PADRAO RIOLUZ,TIPO I.FORNECIMENTO E INSTALACAO | UN | 12.66
21.028.0120-0 | CONECTOR TIPO CUNHA,EM LIGA DE COBRE ESTANHADO,PARA A FIXACAO DE CONDUTORES DE ALUMINIO OU COBRE,POR EFEITO DE MOLA.MODELO Nº13,PADRAO RIOLUZ,TIPO VII.FORNECIMENTO E INSTALACAO | UN | 16.48
21.028.0120-A | CONECTOR TIPO CUNHA,EM LIGA DE COBRE ESTANHADO,PARA A FIXACAO DE CONDUTORES DE ALUMINIO OU COBRE,POR EFEITO DE MOLA.MODELO Nº13,PADRAO RIOLUZ,TIPO VII.FORNECIMENTO E INSTALACAO | UN | 15.9
21.028.0125-0 | CONECTOR TIPO CUNHA,EM LIGA DE COBRE ESTANHADO,PARA A FIXACAO DE CONDUTORES DE ALUMINIO OU COBRE,POR EFEITO DE MOLA.MODELO Nº14,PADRAO RIOLUZ,TIPO VI.FORNECIMENTO E INSTALACAO | UN | 14.06
21.028.0125-A | CONECTOR TIPO CUNHA,EM LIGA DE COBRE ESTANHADO,PARA A FIXACAO DE CONDUTORES DE ALUMINIO OU COBRE,POR EFEITO DE MOLA.MODELO Nº14,PADRAO RIOLUZ,TIPO VI.FORNECIMENTO E INSTALACAO | UN | 13.48
21.028.0140-0 | CONECTOR PERFURANTE P/REDE SUBTERRANEA,TENSAO DE APLICACAO:0,6/1KV,CORPO ISOLADO RESISTENTE AO AMBIENTE DO SUBSOLO,NAS CORES BRANCA OU BEGE CLARO,CONTATO DENTADO:LIGA DE ALUMINIO ESTANHADO,C/CAMADA DE ESPESSURA MINIMA 8MM E CONDUTIVIDADE ELETRICA MINIMA 98% IACS A 20ºC,GRAU DE PROTECAO:IP-65,P/CABOS:PRINCIPAL:6MM2-185MM2 E DERIVACAO:1,5MM2-10MM2.FORNECIMENTO | UN | 12.89
21.028.0140-A | CONECTOR PERFURANTE P/REDE SUBTERRANEA,TENSAO DE APLICACAO:0,6/1KV,CORPO ISOLADO RESISTENTE AO AMBIENTE DO SUBSOLO,NAS CORES BRANCA OU BEGE CLARO,CONTATO DENTADO:LIGA DE ALUMINIO ESTANHADO,C/CAMADA DE ESPESSURA MINIMA 8MM E CONDUTIVIDADE ELETRICA MINIMA 98% IACS A 20ºC,GRAU DE PROTECAO:IP-65,P/CABOS:PRINCIPAL:6MM2-185MM2 E DERIVACAO:1,5MM2-10MM2.FORNECIMENTO | UN | 12.89
21.028.0145-0 | CONECTOR PERFURANTE P/REDE SUBTERRANEA,TENSAO DE APLICACAO:0,6/1KV,CORPO ISOLADO RESISTENTE AO AMBIENTE DO SUBSOLO,NAS CORES BRANCA OU BEGE CLARO,CONTATO DENTADO:LIGA DE ALUMINIO ESTANHADO,C/CAMADA DE ESPESSURA MINIMA 8MM E CONDUTIVIDADE ELETRICA MINIMA 98% IACS A 20ºC,GRAU DE PROTECAO:IP-68,P/CABOS:PRINCIPAL:35MM2-120MM2 E DERIVACAO:25MM2-50MM2.FORNECIMENTO | UN | 28.12
21.028.0145-A | CONECTOR PERFURANTE P/REDE SUBTERRANEA,TENSAO DE APLICACAO:0,6/1KV,CORPO ISOLADO RESISTENTE AO AMBIENTE DO SUBSOLO,NAS CORES BRANCA OU BEGE CLARO,CONTATO DENTADO:LIGA DE ALUMINIO ESTANHADO,C/CAMADA DE ESPESSURA MINIMA 8MM E CONDUTIVIDADE ELETRICA MINIMA 98% IACS A 20ºC,GRAU DE PROTECAO:IP-68,P/CABOS:PRINCIPAL:35MM2-120MM2 E DERIVACAO:25MM2-50MM2.FORNECIMENTO | UN | 28.12
21.028.0150-0 | GRAMPO DE LINHA VIVA EM BRONZE FUNDIDO,ACABAMENTO ESTANHADOPARA CABO DE 16 A 240MM2.FORNECIMENTO | UN | 67.27
21.028.0150-A | GRAMPO DE LINHA VIVA EM BRONZE FUNDIDO,ACABAMENTO ESTANHADOPARA CABO DE 16 A 240MM2.FORNECIMENTO | UN | 67.27
21.030.0055-0 | CHAVE FUSIVEL,UNIPOLAR,ACIONAMENTO POR COMANDO DE VARA DE MANOBRA DE 15KV-100A,EXCLUSIVE ELOS FUSIVEIS.FORNECIMENTO | UN | 258.31
21.030.0055-A | CHAVE FUSIVEL,UNIPOLAR,ACIONAMENTO POR COMANDO DE VARA DE MANOBRA DE 15KV-100A,EXCLUSIVE ELOS FUSIVEIS.FORNECIMENTO | UN | 258.31
21.030.0060-0 | ELO-FUSIVEL,TIPO H,DE 1A.FORNECIMENTO | UN | 8.5
21.030.0060-A | ELO-FUSIVEL,TIPO H,DE 1A.FORNECIMENTO | UN | 8.5
21.030.0065-0 | ELO-FUSIVEL,TIPO K,100A,15KV.FORNECIMENTO | UN | 101.91
21.030.0065-A | ELO-FUSIVEL,TIPO K,100A,15KV.FORNECIMENTO | UN | 101.91
21.030.0070-0 | ELO-FUSIVEL,TIPO K,200A,15KV.FORNECIMENTO | UN | 122.89
21.030.0070-A | ELO-FUSIVEL,TIPO K,200A,15KV.FORNECIMENTO | UN | 122.89
21.030.0075-0 | FUSIVEL NH,TAMANHO 01,CORRENTE NOMINAL DE 36A.FORNECIMENTO | UN | 28.97
21.030.0075-A | FUSIVEL NH,TAMANHO 01,CORRENTE NOMINAL DE 36A.FORNECIMENTO | UN | 28.97
21.030.0080-0 | FUSIVEL NH,TAMANHO 00,CORRENTE NOMINAL DE 125A.FORNECIMENTO | UN | 13.99
21.030.0080-A | FUSIVEL NH,TAMANHO 00,CORRENTE NOMINAL DE 125A.FORNECIMENTO | UN | 13.99
21.030.0085-0 | FUSIVEL NH,TAMANHO 00,CORRENTE NOMINAL DE 160A.FORNECIMENTO | UN | 12.6
21.030.0085-A | FUSIVEL NH,TAMANHO 00,CORRENTE NOMINAL DE 160A.FORNECIMENTO | UN | 12.6
21.030.0090-0 | DISJUNTOR TERMOMAGNETICO,BIPOLAR DE 20A.FORNECIMENTO | UN | 33.11
21.030.0090-A | DISJUNTOR TERMOMAGNETICO,BIPOLAR DE 20A.FORNECIMENTO | UN | 33.11
21.030.0100-0 | DISJUNTOR TERMOMAGNETICO,TRIPOLAR DE 40A.FORNECIMENTO | UN | 39.32
21.030.0100-A | DISJUNTOR TERMOMAGNETICO,TRIPOLAR DE 40A.FORNECIMENTO | UN | 39.32
21.030.0105-0 | DISJUNTOR TERMOMAGNETICO,TRIPOLAR DE 100A.FORNECIMENTO | UN | 134.39
21.030.0105-A | DISJUNTOR TERMOMAGNETICO,TRIPOLAR DE 100A.FORNECIMENTO | UN | 134.39
21.031.0010-0 | BASE EXTERNA PARA RELE FOTOELETRICO.FORNECIMENTO | UN | 9.89
21.031.0010-A | BASE EXTERNA PARA RELE FOTOELETRICO.FORNECIMENTO | UN | 9.89
21.031.0015-0 | RELE FOTOELETRONICO PARA ILUMINACAO PUBLICA,TIPO FAIL-OFF,TENSAO DE ALIMENTACAO DE 105V E 305V,POTENCIA DA CARGA 1000W OU 1800VA,CORRENTE MAXIMA DA CARGA 10A.CORPO EM POLICARBONATONA COR AZUL,ESTABILIZADO AO UV;PINOS EM LATAO ESTANHADO,DEVENDO ATENDER A ESPECIFICACAO EM-RIOLUZ-66 E ANSI C136.10,NOQUE COUBER.FORNECIMENTO | UN | 25.69
21.031.0015-A | RELE FOTOELETRONICO PARA ILUMINACAO PUBLICA,TIPO FAIL-OFF,TENSAO DE ALIMENTACAO DE 105V E 305V,POTENCIA DA CARGA 1000W OU 1800VA,CORRENTE MAXIMA DA CARGA 10A.CORPO EM POLICARBONATONA COR AZUL,ESTABILIZADO AO UV;PINOS EM LATAO ESTANHADO,DEVENDO ATENDER A ESPECIFICACAO EM-RIOLUZ-66 E ANSI C136.10,NOQUE COUBER.FORNECIMENTO | UN | 25.69
21.031.0020-0 | RELE TEMPORIZADO,COEL,TIPO RTQD.FORNECIMENTO | UN | 409.94
21.031.0020-A | RELE TEMPORIZADO,COEL,TIPO RTQD.FORNECIMENTO | UN | 409.94
21.031.0025-0 | RELE TEMPORIZADO,TIPO FLT 01/NF.FORNECIMENTO | UN | 79.16
21.031.0025-A | RELE TEMPORIZADO,TIPO FLT 01/NF.FORNECIMENTO | UN | 79.16
21.031.0030-0 | RELE FOTOELETRICO INDIVIDUAL,COM BASE EM POSTE (ACO OU CONCRETO) DE ACORDO COM O PADRAO DA RIOLUZ;EXCLUSIVE FORNECIMENTODO RELE E BASE.ASSENTAMENTO | UN | 21.89
21.031.0030-A | RELE FOTOELETRICO INDIVIDUAL,COM BASE EM POSTE (ACO OU CONCRETO) DE ACORDO COM O PADRAO DA RIOLUZ;EXCLUSIVE FORNECIMENTODO RELE E BASE.ASSENTAMENTO | UN | 18.97
21.031.0035-0 | RELE FOTOELETRICO INDIVIDUAL,COM BASE,EM PONTA DE BRACO OU POSTE CURVO (ACO OU CONCRETO) DE ACORDO COM O PADRAO DA RIOLUZ,COM FORNECIMENTO DAS FERRAGENS DE FIXACAO;EXCLUSIVE FORNECIMENTO DO RELE E BASE.ASSENTAMENTO | UN | 121.2
21.031.0035-A | RELE FOTOELETRICO INDIVIDUAL,COM BASE,EM PONTA DE BRACO OU POSTE CURVO (ACO OU CONCRETO) DE ACORDO COM O PADRAO DA RIOLUZ,COM FORNECIMENTO DAS FERRAGENS DE FIXACAO;EXCLUSIVE FORNECIMENTO DO RELE E BASE.ASSENTAMENTO | UN | 118.28
21.031.0040-0 | RELE FOTOELETRICO INDIVIDUAL,COM BASE EM POSTE(ACO OU CONCRETO)DE ACORDO COM O PADRAO DA RIOLUZ,EXCLUSIVE FORNECIMENTO DAS FERRAGENS DE FIXACAO E DO RELE FOTOELETRICO E BASE.ASSENTAMENTO | UN | 21.89
21.031.0040-A | RELE FOTOELETRICO INDIVIDUAL,COM BASE EM POSTE(ACO OU CONCRETO)DE ACORDO COM O PADRAO DA RIOLUZ,EXCLUSIVE FORNECIMENTO DAS FERRAGENS DE FIXACAO E DO RELE FOTOELETRICO E BASE.ASSENTAMENTO | UN | 18.97
21.035.0007-0 | CAIXA HAND-HOLE EM ALVENARIA DE TIJOLOS MACICOS DE 7X10X20CM,PADRAO RIOLUZ,COM DIMENSOES DE 0,40X0,40X0,60M,EXCLUSIVE ESCAVACAO,REATERRO E TAMPAO.FORNECIMENTO E ASSENTAMENTO | UN | 284.87
21.035.0007-A | CAIXA HAND-HOLE EM ALVENARIA DE TIJOLOS MACICOS DE 7X10X20CM,PADRAO RIOLUZ,COM DIMENSOES DE 0,40X0,40X0,60M,EXCLUSIVE ESCAVACAO,REATERRO E TAMPAO.FORNECIMENTO E ASSENTAMENTO | UN | 268.9
21.035.0008-0 | CAIXA HAND-HOLE EM ALVENARIA DE TIJOLOS MACICOS DE 7X10X20CM,PADRAO RIOLUZ,COM DIMENSOES DE 0,40X0,40X0,90M,EXCLUSIVE ESCAVACAO,REATERRO E TAMPAO.FORNECIMENTO E ASSENTAMENTO | UN | 367.06
21.035.0008-A | CAIXA HAND-HOLE EM ALVENARIA DE TIJOLOS MACICOS DE 7X10X20CM,PADRAO RIOLUZ,COM DIMENSOES DE 0,40X0,40X0,90M,EXCLUSIVE ESCAVACAO,REATERRO E TAMPAO.FORNECIMENTO E ASSENTAMENTO | UN | 346.99
21.035.0009-0 | CAIXA HAND-HOLE,PRE-MOLDADA,EM ANEL DE CONCRETO,CONFORME PROJETO Nº A4-1683-PD,RIOLUZ,COM DIMENSOES DE 0,60X0,30M,EXCLUSIVE ESCAVACAO,REATERRO E TAMPAO.FORNECIMENTO E ASSENTAMENTO | UN | 189.7
21.035.0009-A | CAIXA HAND-HOLE,PRE-MOLDADA,EM ANEL DE CONCRETO,CONFORME PROJETO Nº A4-1683-PD,RIOLUZ,COM DIMENSOES DE 0,60X0,30M,EXCLUSIVE ESCAVACAO,REATERRO E TAMPAO.FORNECIMENTO E ASSENTAMENTO | UN | 178.02
21.035.0010-0 | CAIXA HAND-HOLE,PRE-MOLDADA,EM ANEL DE CONCRETO,CONFORME PROJETO Nº A4-1683-PD,RIOLUZ,COM DIMENSOES DE 0,60X0,60M,EXCLUSIVE ESCAVACAO,REATERRO E TAMPAO.FORNECIMENTO E ASSENTAMENTO | UN | 259.89
21.035.0010-A | CAIXA HAND-HOLE,PRE-MOLDADA,EM ANEL DE CONCRETO,CONFORME PROJETO Nº A4-1683-PD,RIOLUZ,COM DIMENSOES DE 0,60X0,60M,EXCLUSIVE ESCAVACAO,REATERRO E TAMPAO.FORNECIMENTO E ASSENTAMENTO | UN | 244.32
21.035.0012-0 | CAIXA HAND-HOLE,PRE-MOLDADA,EM ANEL DE CONCRETO,CONFORME PROJETO Nº A4-1683-PD,RIOLUZ,COM DIMENSOES DE 0,60X0,90M,EXCLUSIVE ESCAVACAO,REATERRO E TAMPAO.FORNECIMENTO E ASSENTAMENTO | UN | 330.09
21.035.0012-A | CAIXA HAND-HOLE,PRE-MOLDADA,EM ANEL DE CONCRETO,CONFORME PROJETO Nº A4-1683-PD,RIOLUZ,COM DIMENSOES DE 0,60X0,90M,EXCLUSIVE ESCAVACAO,REATERRO E TAMPAO.FORNECIMENTO E ASSENTAMENTO | UN | 310.62
21.035.0014-0 | CAIXA HAND-HOLE,PRE-MOLDADA,EM ANEL DE CONCRETO,CONFORME PROJETO Nº A4-1683-PD,RIOLUZ,COM DIMENSOES DE 0,30X0,30M,EXCLUSIVE ESCAVACAO,REATERRO E TAMPAO.FORNECIMENTO E ASSENTAMENTO | UN | 182.62
21.035.0014-A | CAIXA HAND-HOLE,PRE-MOLDADA,EM ANEL DE CONCRETO,CONFORME PROJETO Nº A4-1683-PD,RIOLUZ,COM DIMENSOES DE 0,30X0,30M,EXCLUSIVE ESCAVACAO,REATERRO E TAMPAO.FORNECIMENTO E ASSENTAMENTO | UN | 174.84
21.035.0050-0 | CAIXA DE CONCRETO PARA FIXACAO DE PROJETOR,COM TAMPA DE TELAMALETADA DE (5X5)CM E CADEADO,NAS DIMENSOES (80X80X80)CM,CONFORME DETALHE DO PROJETO RIOLUZ.FORNECIMENTO E ASSENTAMENTO | UN | 397.2
21.035.0050-A | CAIXA DE CONCRETO PARA FIXACAO DE PROJETOR,COM TAMPA DE TELAMALETADA DE (5X5)CM E CADEADO,NAS DIMENSOES (80X80X80)CM,CONFORME DETALHE DO PROJETO RIOLUZ.FORNECIMENTO E ASSENTAMENTO | UN | 389.41
21.035.0100-0 | CAIXA DE ALVENARIA COM BASE DE CONCRETO PARA FIXACAO DE PROJETOR,COM TAMPA DE TELA MALETADA DE (5X5)CM E CADEADO NAS DIMENSOES (80X80X80)CM.FORNECIMENTO E ASSENTAMENTO | UN | 518.9
21.035.0100-A | CAIXA DE ALVENARIA COM BASE DE CONCRETO PARA FIXACAO DE PROJETOR,COM TAMPA DE TELA MALETADA DE (5X5)CM E CADEADO NAS DIMENSOES (80X80X80)CM.FORNECIMENTO E ASSENTAMENTO | UN | 511.11
21.035.0103-0 | CAIXA DE ALVENARIA COM BASE DE CONCRETO PARA FIXACAO DE PROJETOR,COM TAMPA DE TELA MALETADA (5X5)CM E CADEADO NAS DIMENSOS (110X80X60)CM.FORNECIMENTO E ASSENTAMENTO | UN | 608.45
21.035.0103-A | CAIXA DE ALVENARIA COM BASE DE CONCRETO PARA FIXACAO DE PROJETOR,COM TAMPA DE TELA MALETADA (5X5)CM E CADEADO NAS DIMENSOS (110X80X60)CM.FORNECIMENTO E ASSENTAMENTO | UN | 592.87
21.035.0105-0 | CAIXA DE ALVENARIA COM BASE DE CONCRETO PARA FIXACAO DE PROJETOR,COM TAMPA DE TELA MALETADA (5X5)CM E CADEADO NAS DIMENSOES (110X120X100)CM.FORNECIMENTO E ASSENTAMENTO | UN | 839.77
21.035.0105-A | CAIXA DE ALVENARIA COM BASE DE CONCRETO PARA FIXACAO DE PROJETOR,COM TAMPA DE TELA MALETADA (5X5)CM E CADEADO NAS DIMENSOES (110X120X100)CM.FORNECIMENTO E ASSENTAMENTO | UN | 824.19
21.035.0150-0 | CAIXA DE PASSAGEM,RETANGULAR,DE ALVENARIA COM TAMPA DE CONCRETO,DIMENSOES DE(0,80X0,80X1,00)M;EXCLUSIVE FORNECIMENTO DOMATERIAL.ASSENTAMENTO | UN | 87.57
21.035.0150-A | CAIXA DE PASSAGEM,RETANGULAR,DE ALVENARIA COM TAMPA DE CONCRETO,DIMENSOES DE(0,80X0,80X1,00)M;EXCLUSIVE FORNECIMENTO DOMATERIAL.ASSENTAMENTO | UN | 75.89
21.035.0160-0 | CAIXA HERMETICA PARA CHAVE FACA TRIFASICA.COLOCACAO | UN | 14.59
21.035.0160-A | CAIXA HERMETICA PARA CHAVE FACA TRIFASICA.COLOCACAO | UN | 12.64
21.035.0205-0 | TAMPAO DE FERRO FUNDIDO DUCTIL (NODULAR),ARTICULADO,TIPO ESPECIAL,DN 600MM,CLASSE D400,CONFORME ABNT NBR 10160,DOTADO DEFURACAO PARA FIXACAO DO ARO DE ANEL DE CONCRETO E INSTALACAO DE CONECTORES PARA ATERRAMENTO,COM INSCRICAO RIOLUZ DISCRETA,EM ALTO RELEVO,CONFORME DESENHO EM-RIOLUZ-078 DESENHO: A4-1992-PD.FORNECIMENTO | UN | 498
21.035.0205-A | TAMPAO DE FERRO FUNDIDO DUCTIL (NODULAR),ARTICULADO,TIPO ESPECIAL,DN 600MM,CLASSE D400,CONFORME ABNT NBR 10160,DOTADO DEFURACAO PARA FIXACAO DO ARO DE ANEL DE CONCRETO E INSTALACAO DE CONECTORES PARA ATERRAMENTO,COM INSCRICAO RIOLUZ DISCRETA,EM ALTO RELEVO,CONFORME DESENHO EM-RIOLUZ-078 DESENHO: A4-1992-PD.FORNECIMENTO | UN | 498
21.035.0220-0 | TAMPAO DE FERRO FUNDIDO DUCTIL (NODULAR),ARTICULADO,DN 300MM,CLASSE B125,CONFORME ABNT NBR 10160,CONFORME DESENHO A4-1200-PD,ESPECIFICACAO EM RIO LUZ Nº10.FORNECIMENTO | UN | 89.9
21.035.0220-A | TAMPAO DE FERRO FUNDIDO DUCTIL (NODULAR),ARTICULADO,DN 300MM,CLASSE B125,CONFORME ABNT NBR 10160,CONFORME DESENHO A4-1200-PD,ESPECIFICACAO EM RIO LUZ Nº10.FORNECIMENTO | UN | 89.9
21.035.0230-0 | TAMPAO DE FERRO FUNDIDO DUCTIL (NODULAR),ARTICULADO,DN 300MM,CLASSE B125,CONFORME ABNT NBR 10160,COM TRANCA,DOTADO DE FURACAO ROSQUEADA PARA INSTALACAO DE CONECTORES PARA ATERRAMENTO,COM INSCRICAO RIOLUZ EM ALTO RELEVO,DESENHO A4-1992-PD EM-RIOLUZ-10.FORNECIMENTO | UN | 205.61
21.035.0230-A | TAMPAO DE FERRO FUNDIDO DUCTIL (NODULAR),ARTICULADO,DN 300MM,CLASSE B125,CONFORME ABNT NBR 10160,COM TRANCA,DOTADO DE FURACAO ROSQUEADA PARA INSTALACAO DE CONECTORES PARA ATERRAMENTO,COM INSCRICAO RIOLUZ EM ALTO RELEVO,DESENHO A4-1992-PD EM-RIOLUZ-10.FORNECIMENTO | UN | 205.61
21.035.0235-0 | TAMPAO DE FERRO FUNDIDO DUCTIL (NODULAR),ARTICULADO,DN 600MM,CLASSE B125,CONFORME ABNT NBR 10160,COM TRANCA,DOTADO DE FURACAO ROSQUEADA PARA INSTALACAO DE CONECTORES PARA ATERRAMENTO,COM INSCRICAO RIOLUZ EM ALTO RELEVO,DESENHO A4-1992-PD EM-RIOLUZ-10.FORNECIMENTO | UN | 390
21.035.0235-A | TAMPAO DE FERRO FUNDIDO DUCTIL (NODULAR),ARTICULADO,DN 600MM,CLASSE B125,CONFORME ABNT NBR 10160,COM TRANCA,DOTADO DE FURACAO ROSQUEADA PARA INSTALACAO DE CONECTORES PARA ATERRAMENTO,COM INSCRICAO RIOLUZ EM ALTO RELEVO,DESENHO A4-1992-PD EM-RIOLUZ-10.FORNECIMENTO | UN | 390
21.035.0250-0 | TAMPAO PARA VEDACAO DE DUTOS ESPIRALADOS FLEXIVEIS EM POLIETILENO DE ALTA DENSIDADE,NA COR PRETA,DIAMETRO NOMINAL DE 125MM,COMPRIMENTO DE 225MM,LOTE 335248-0.FORNECIMENTO | UN | 26.17
21.035.0250-A | TAMPAO PARA VEDACAO DE DUTOS ESPIRALADOS FLEXIVEIS EM POLIETILENO DE ALTA DENSIDADE,NA COR PRETA,DIAMETRO NOMINAL DE 125MM,COMPRIMENTO DE 225MM,LOTE 335248-0.FORNECIMENTO | UN | 26.17
21.036.0010-0 | ELETRODUTO DE FERRO GALVANIZADO,TIPO PESADO DIAMETRO DE 25MM(1").FORNECIMENTO | M | 52.19
21.036.0010-A | ELETRODUTO DE FERRO GALVANIZADO,TIPO PESADO DIAMETRO DE 25MM(1").FORNECIMENTO | M | 52.19
21.036.0015-0 | ELETRODUTO DE FERRO GALVANIZADO,TIPO PESADO,DIAMETRO DE 38MM(1.1/2").FORNECIMENTO | M | 86.05
21.036.0015-A | ELETRODUTO DE FERRO GALVANIZADO,TIPO PESADO,DIAMETRO DE 38MM(1.1/2").FORNECIMENTO | M | 86.05
21.036.0020-0 | ELETRODUTO DE FERRO GALVANIZADO,TIPO PESADO,DIAMETRO DE 50MM(2").FORNECIMENTO | M | 107.03
21.036.0020-A | ELETRODUTO DE FERRO GALVANIZADO,TIPO PESADO,DIAMETRO DE 50MM(2").FORNECIMENTO | M | 107.03
21.036.0025-0 | ELETRODUTO DE FERRO GALVANIZADO,TIPO PESADO,DIAMETRO DE 75MM(3").FORNECIMENTO | M | 180.67
21.036.0025-A | ELETRODUTO DE FERRO GALVANIZADO,TIPO PESADO,DIAMETRO DE 75MM(3").FORNECIMENTO | M | 180.67
21.036.0050-0 | CURVA LONGA DE 90° PARA ELETRODUTO,DE ACO GALVANIZADO,DE 25MM(1").FORNECIMENTO | UN | 6.5
21.036.0050-A | CURVA LONGA DE 90° PARA ELETRODUTO,DE ACO GALVANIZADO,DE 25MM(1").FORNECIMENTO | UN | 6.5
21.036.0055-0 | CURVA LONGA DE 90° PARA ELETRODUTO,DE ACO GALVANIZADO,DE 50MM(2").FORNECIMENTO | UN | 15.94
21.036.0055-A | CURVA LONGA DE 90° PARA ELETRODUTO,DE ACO GALVANIZADO,DE 50MM(2").FORNECIMENTO | UN | 15.94
21.036.0060-0 | CURVA LONGA DE 90° PARA ELETRODUTO,DE ACO GALVANIZADO,DE 75MM(3").FORNECIMENTO | UN | 71.36
21.036.0060-A | CURVA LONGA DE 90° PARA ELETRODUTO,DE ACO GALVANIZADO,DE 75MM(3").FORNECIMENTO | UN | 71.36
21.036.0065-0 | LUVA PARA ELETRODUTO,DE ACO GALVANIZADO,DE 25MM(1").FORNECIMENTO | UN | 2.11
21.036.0065-A | LUVA PARA ELETRODUTO,DE ACO GALVANIZADO,DE 25MM(1").FORNECIMENTO | UN | 2.11
21.036.0070-0 | LUVA PARA ELETRODUTO,DE ACO GALVANIZADO,DE 38MM(1 1/2").FORNECIMENTO | UN | 4.38
21.036.0070-A | LUVA PARA ELETRODUTO,DE ACO GALVANIZADO,DE 38MM(1 1/2").FORNECIMENTO | UN | 4.38
21.036.0075-0 | LUVA PARA ELETRODUTO,DE ACO GALVANIZADO,DE 50MM(2").FORNECIMENTO | UN | 6.57
21.036.0075-A | LUVA PARA ELETRODUTO,DE ACO GALVANIZADO,DE 50MM(2").FORNECIMENTO | UN | 6.57
21.036.0080-0 | LUVA PARA ELETRODUTO,DE ACO GALVANIZADO,DE 75MM(3").FORNECIMENTO | UN | 12.01
21.036.0080-A | LUVA PARA ELETRODUTO,DE ACO GALVANIZADO,DE 75MM(3").FORNECIMENTO | UN | 12.01
21.037.0010-0 | ELETRODUTO DE PVC RIGIDO,ROSQUEAVEL,DE 19MM(3/4").FORNECIMENTO | M | 4.04
21.037.0010-A | ELETRODUTO DE PVC RIGIDO,ROSQUEAVEL,DE 19MM(3/4").FORNECIMENTO | M | 4.04
21.037.0015-0 | ELETRODUTO DE PVC RIGIDO,ROSQUEAVEL,DE 32MM(1 1/4").FORNECIMENTO | M | 7.62
21.037.0015-A | ELETRODUTO DE PVC RIGIDO,ROSQUEAVEL,DE 32MM(1 1/4").FORNECIMENTO | M | 7.62
21.037.0020-0 | ELETRODUTO DE PVC RIGIDO,ROSQUEAVEL,DE 75MM(3").FORNECIMENTO | M | 27.31
21.037.0020-A | ELETRODUTO DE PVC RIGIDO,ROSQUEAVEL,DE 75MM(3").FORNECIMENTO | M | 27.31
21.037.0050-0 | CURVA LONGA DE 90° PARA ELETRODUTO,DE PVC RIGIDO,ROSQUEAVEL,DE 25MM(1").FORNECIMENTO | UN | 2.67
21.037.0050-A | CURVA LONGA DE 90° PARA ELETRODUTO,DE PVC RIGIDO,ROSQUEAVEL,DE 25MM(1").FORNECIMENTO | UN | 2.67
21.037.0100-0 | CURVA LONGA DE 90° PARA ELETRODUTO,DE PVC RIGIDO,ROSQUEAVEL,DE 32MM(1 1/4").FORNECIMENTO | UN | 3.94
21.037.0100-A | CURVA LONGA DE 90° PARA ELETRODUTO,DE PVC RIGIDO,ROSQUEAVEL,DE 32MM(1 1/4").FORNECIMENTO | UN | 3.94
21.037.0105-0 | CURVA LONGA DE 90° PARA ELETRODUTO,DE PVC RIGIDO,ROSQUEAVEL,DE 50MM(2").FORNECIMENTO | UN | 6.32
21.037.0105-A | CURVA LONGA DE 90° PARA ELETRODUTO,DE PVC RIGIDO,ROSQUEAVEL,DE 50MM(2").FORNECIMENTO | UN | 6.32
21.037.0108-0 | CURVA LONGA DE 90° PARA ELETRODUTO,DE PVC RIGIDO,ROSQUEAVEL,DE 75MM(3").FORNECIMENTO | UN | 21.76
21.037.0108-A | CURVA LONGA DE 90° PARA ELETRODUTO,DE PVC RIGIDO,ROSQUEAVEL,DE 75MM(3").FORNECIMENTO | UN | 21.76
21.037.0120-0 | LUVA PARA ELETRODUTO,DE PVC RIGIDO,ROSQUEAVEL,DE 25MM(1").FORNECIMENTO | UN | 1.53
21.037.0120-A | LUVA PARA ELETRODUTO,DE PVC RIGIDO,ROSQUEAVEL,DE 25MM(1").FORNECIMENTO | UN | 1.53
21.037.0125-0 | LUVA PARA ELETRODUTO,DE PVC RIGIDO,ROSQUEAVEL,DE 32MM(1 1/4").FORNECIMENTO | UN | 1.87
21.037.0125-A | LUVA PARA ELETRODUTO,DE PVC RIGIDO,ROSQUEAVEL,DE 32MM(1 1/4").FORNECIMENTO | UN | 1.87
21.037.0130-0 | LUVA PARA ELETRODUTO,DE PVC RIGIDO,ROSQUEAVEL,DE 50MM(2").FORNECIMENTO | UN | 4.73
21.037.0130-A | LUVA PARA ELETRODUTO,DE PVC RIGIDO,ROSQUEAVEL,DE 50MM(2").FORNECIMENTO | UN | 4.73
21.037.0135-0 | LUVA PARA ELETRODUTO,DE PVC RIGIDO,ROSQUEAVEL,DE 75MM(3").FORNECIMENTO | UN | 12.63
21.037.0135-A | LUVA PARA ELETRODUTO,DE PVC RIGIDO,ROSQUEAVEL,DE 75MM(3").FORNECIMENTO | UN | 12.63
21.038.0010-0 | CONDUITE FLEXIVEL GALVANIZADO,DE 19MM(3/4").FORNECIMENTO E COLOCACAO | M | 16.66
21.038.0010-A | CONDUITE FLEXIVEL GALVANIZADO,DE 19MM(3/4").FORNECIMENTO E COLOCACAO | M | 15.69
21.038.0050-0 | BOX CURVO DE ALUMINIO DE 38MM(1 1/2").FORNECIMENTO | UN | 15.35
21.038.0050-A | BOX CURVO DE ALUMINIO DE 38MM(1 1/2").FORNECIMENTO | UN | 15.35
21.038.0055-0 | BOX CURVO DE ALUMINIO COM BUCHA E ARRUELA DE 50MM(2").FORNECIMENTO | UN | 37.69
21.038.0055-A | BOX CURVO DE ALUMINIO COM BUCHA E ARRUELA DE 50MM(2").FORNECIMENTO | UN | 37.69
21.038.0060-0 | BOX CURVO DE ALUMINIO COM BUCHA E ARRUELA DE 75MM(3").FORNECIMENTO | UN | 110.63
21.038.0060-A | BOX CURVO DE ALUMINIO COM BUCHA E ARRUELA DE 75MM(3").FORNECIMENTO | UN | 110.63
21.040.0010-0 | CHAPA DE FERRO GALVANIZADO NO 24,DE(1X2)M.FORNECIMENTO | KG | 16.59
21.040.0010-A | CHAPA DE FERRO GALVANIZADO NO 24,DE(1X2)M.FORNECIMENTO | KG | 16.59
21.040.0100-0 | EQUIPAMENTOS DE COMANDO DE CIRCUITO,PADRAO RIOLUZ,EXCLUSIVEO FORNECIMENTO DAS FERRAGENS DE FIXACAO E DO COMANDO.ASSENTAMENTO | UN | 102.16
21.040.0100-A | EQUIPAMENTOS DE COMANDO DE CIRCUITO,PADRAO RIOLUZ,EXCLUSIVEO FORNECIMENTO DAS FERRAGENS DE FIXACAO E DO COMANDO.ASSENTAMENTO | UN | 88.53
21.040.0120-0 | CONJUNTO PARA MONTAGEM DE INDICADOR VISUAL DE DIRECAO DE VENTO(BIRUTA) ADAPTADO PARA BALIZAMENTO NOTURNO.FORNECIMENTO | UN | 1837.52
21.040.0120-A | CONJUNTO PARA MONTAGEM DE INDICADOR VISUAL DE DIRECAO DE VENTO(BIRUTA) ADAPTADO PARA BALIZAMENTO NOTURNO.FORNECIMENTO | UN | 1837.52
21.040.0130-0 | FONTE DE EMERGENCIA(NO BREAK),COM POTENCIA DE 2KVA,220V/220V,AUTONOMIA A PLENA CARGA DE 30MIN.FORNECIMENTO | UN | 4301.01
21.040.0130-A | FONTE DE EMERGENCIA(NO BREAK),COM POTENCIA DE 2KVA,220V/220V,AUTONOMIA A PLENA CARGA DE 30MIN.FORNECIMENTO | UN | 4301.01
21.042.0015-0 | LUMINARIA DECORATIVA LDRJ-14 P/LAMPADA FLUORESCENTE COMPACTA18W,C/EQUIPAMENTO AUXILIAR ELETROMAGNETICO INTEGRADO,P/INSTALACAO EM PAREDE,CORPO E GRADE DE PROTECAO EM LIGA DE ALUMINIO FUNDIDO TIPO ASTM-SG-7A OU SAE-23 PINTADOS C/TINTA ESMALTE NA COR CINZA MARTELADO,RECEPTACULO PARA BASE G-24D-2,CONFORME DESENHO A3-1900-PD E ESPECIFICACAO EM-RIOLUZ Nº23.FORN. | UN | 462.51
21.042.0015-A | LUMINARIA DECORATIVA LDRJ-14 P/LAMPADA FLUORESCENTE COMPACTA18W,C/EQUIPAMENTO AUXILIAR ELETROMAGNETICO INTEGRADO,P/INSTALACAO EM PAREDE,CORPO E GRADE DE PROTECAO EM LIGA DE ALUMINIO FUNDIDO TIPO ASTM-SG-7A OU SAE-23 PINTADOS C/TINTA ESMALTE NA COR CINZA MARTELADO,RECEPTACULO PARA BASE G-24D-2,CONFORME DESENHO A3-1900-PD E ESPECIFICACAO EM-RIOLUZ Nº23.FORN. | UN | 462.51
21.042.0030-0 | LUMINARIA DECORATIVA LDRJ-15,P/LAMPADA FLUORESCENTE COMPACTA26W,P/INSTALACAO NO TETO,CORPO E GRADE DE PROTECAO EM LIGADE ALUMINIO FUNDIDO TIPO ASTM-SG-7A/SAE-23 PINTADOS C/TINTAESMALTE COR CINZA MARTELADO,GRADE ROSQUEADA AO CORPO,REFRATOR EM VIDRO BOROSILICATO ROSQUEADO AO CORPO,RECEPTACULO P/BASE G-24D-3,CONFORME DESENHO A4-1905-PD EM-RIOLUZ Nº23.FORN. | UN | 348.9
21.042.0030-A | LUMINARIA DECORATIVA LDRJ-15,P/LAMPADA FLUORESCENTE COMPACTA26W,P/INSTALACAO NO TETO,CORPO E GRADE DE PROTECAO EM LIGADE ALUMINIO FUNDIDO TIPO ASTM-SG-7A/SAE-23 PINTADOS C/TINTAESMALTE COR CINZA MARTELADO,GRADE ROSQUEADA AO CORPO,REFRATOR EM VIDRO BOROSILICATO ROSQUEADO AO CORPO,RECEPTACULO P/BASE G-24D-3,CONFORME DESENHO A4-1905-PD EM-RIOLUZ Nº23.FORN. | UN | 348.9
21.042.0040-0 | LUMINARIA DECORATIVA LDRJ-07 PARA LAMPADA A VAPOR DE SODIO OU MULTIVAPOR METALICO DE 70W,COM EQUIPAMENTO AUXILIAR INTEGRADO,BASE EM ALUMINIO FUNDIDO,COM ALOJAMENTO E SUPORTE PARA EQUIPAMENTO AUXILIAR(REATOR,CAPACITOR,IGNITOR),COM ENCAIXE PARA TUBO COM DIAMETRO DE 48MM,DIFUSOR EM POLIPROPILENO,COM RECEPTACULO E-27,CONFORME DESENHO A3-1965-PD.FORNECIMENTO | UN | 743.7
21.042.0040-A | LUMINARIA DECORATIVA LDRJ-07 PARA LAMPADA A VAPOR DE SODIO OU MULTIVAPOR METALICO DE 70W,COM EQUIPAMENTO AUXILIAR INTEGRADO,BASE EM ALUMINIO FUNDIDO,COM ALOJAMENTO E SUPORTE PARA EQUIPAMENTO AUXILIAR(REATOR,CAPACITOR,IGNITOR),COM ENCAIXE PARA TUBO COM DIAMETRO DE 48MM,DIFUSOR EM POLIPROPILENO,COM RECEPTACULO E-27,CONFORME DESENHO A3-1965-PD.FORNECIMENTO | UN | 743.7
21.042.0045-0 | LUMINARIA DECORATIVA LDRJ-09 PARA LAMPADA A VAPOR DE SODIO OU MULTIVAPOR METALICO DE 70W,COM EQUIPAMENTO AUXILIAR INTEGRADO,BASE EM ALUMINIO FUNDIDO,COM ALOJAMENTO E SUPORTE PARA EQUIPAMENTO AUXILIAR(REATOR,CAPACITOR,IGNITOR),COM ENCAIXE PARA TUBO COM DIAMETRO DE 48MM,DIFUSOR EM POLIPROPILENO,COM RECEPTACULO E-27,CONFORME DESENHO A3-1966-PD.FORNECIMENTO | UN | 743.7
21.042.0045-A | LUMINARIA DECORATIVA LDRJ-09 PARA LAMPADA A VAPOR DE SODIO OU MULTIVAPOR METALICO DE 70W,COM EQUIPAMENTO AUXILIAR INTEGRADO,BASE EM ALUMINIO FUNDIDO,COM ALOJAMENTO E SUPORTE PARA EQUIPAMENTO AUXILIAR(REATOR,CAPACITOR,IGNITOR),COM ENCAIXE PARA TUBO COM DIAMETRO DE 48MM,DIFUSOR EM POLIPROPILENO,COM RECEPTACULO E-27,CONFORME DESENHO A3-1966-PD.FORNECIMENTO | UN | 743.7
21.042.0065-0 | LUMINARIA DECORATIVA LDRJ-20 PARA LAMPADA MULTIVAPOR METALICO 100W,SEMI ESFERICA,C/EQUIPAMENTO AUXILIAR INTEGRADO INSTALADO EM BANDEJA DE CHAPA DE ACO GALVANIZADO,ARO E CARCACA EMALUMINIO INJETADO DE ALTA PRESSAO,GRAU DE PROTECAO MINIMO IP-55,ACABAMENTO C/TRATAMENTO DE FOSFATACAO E PINTURA POLIESTER,PARAFUSOS DE ACO INOX RECEPTACULO E-27.FORNECIMENTO | UN | 1075.34
21.042.0065-A | LUMINARIA DECORATIVA LDRJ-20 PARA LAMPADA MULTIVAPOR METALICO 100W,SEMI ESFERICA,C/EQUIPAMENTO AUXILIAR INTEGRADO INSTALADO EM BANDEJA DE CHAPA DE ACO GALVANIZADO,ARO E CARCACA EMALUMINIO INJETADO DE ALTA PRESSAO,GRAU DE PROTECAO MINIMO IP-55,ACABAMENTO C/TRATAMENTO DE FOSFATACAO E PINTURA POLIESTER,PARAFUSOS DE ACO INOX RECEPTACULO E-27.FORNECIMENTO | UN | 1075.34
21.042.0070-0 | LUMINARIA DECORATIVA LDRJ-11 PARA LAMPADA MVM 150W,COM EQUIPAMENTO AUXILIAR INTEGRADO,PROJETOR PARA VAPOR DE METALICO BILATERAL 150W,REBATEDOR E SUPORTE(CONJUNTO COMPLETO).CONFORMEESPECIFICACAO EM-RIOLUZ-23,DESENHO A4-1863-PD(ULTIMA REVISAO).FORNECIMENTO | UN | 3700.65
21.042.0070-A | LUMINARIA DECORATIVA LDRJ-11 PARA LAMPADA MVM 150W,COM EQUIPAMENTO AUXILIAR INTEGRADO,PROJETOR PARA VAPOR DE METALICO BILATERAL 150W,REBATEDOR E SUPORTE(CONJUNTO COMPLETO).CONFORMEESPECIFICACAO EM-RIOLUZ-23,DESENHO A4-1863-PD(ULTIMA REVISAO).FORNECIMENTO | UN | 3700.65
21.042.0085-0 | PROJETOR,TIPO PRJ-19/1.2,PARA 1 LAMPADA DE MULTIVAPOR METALICO(MVM)TD DE 150W,CONTATO BILATERAL,COM EQUIPAMENTO AUXILIARINTEGRADO E LAMPADA.FORNECIMENTO | UN | 137.49
21.042.0085-A | PROJETOR,TIPO PRJ-19/1.2,PARA 1 LAMPADA DE MULTIVAPOR METALICO(MVM)TD DE 150W,CONTATO BILATERAL,COM EQUIPAMENTO AUXILIARINTEGRADO E LAMPADA.FORNECIMENTO | UN | 137.49
21.042.0115-0 | PROJETOR PRJ-10,PARA LAMPADA A VAPOR DE SODIO OU MULTIVAPORMETALICO DE 250/400W TUBULAR,EM LIGA DE ALUMINIO FUNDIDO TIPO ASTM-SG-70A OU SAE 323,VISOR DE VIDRO PLANO,INCOLOR,TEMPERADO,RESISTENTE A IMPACTOS E CHOQUE TERMICO,SUPORTE TIPO "U",EM FERRO GALVANIZADO POR IMERSAO A QUENTE,CONFORME DESENHO A4-1188-PD E ESPECIFICACAO EM-RIOLUZ Nº20.FORNECIMENTO | UN | 2230
21.042.0115-A | PROJETOR PRJ-10,PARA LAMPADA A VAPOR DE SODIO OU MULTIVAPORMETALICO DE 250/400W TUBULAR,EM LIGA DE ALUMINIO FUNDIDO TIPO ASTM-SG-70A OU SAE 323,VISOR DE VIDRO PLANO,INCOLOR,TEMPERADO,RESISTENTE A IMPACTOS E CHOQUE TERMICO,SUPORTE TIPO "U",EM FERRO GALVANIZADO POR IMERSAO A QUENTE,CONFORME DESENHO A4-1188-PD E ESPECIFICACAO EM-RIOLUZ Nº20.FORNECIMENTO | UN | 2230
21.042.0125-0 | PROJETOR PRJ-07,P/LAMPADA A VAPOR DE SODIO OU MULTIVAPOR METALICO 250/400W TUBULAR,EM CHAPA DE ALUMINIO REPUXADO,POLIDOQUIMICAMENTE E ANODIZADO,VISOR DE VIDRO PLANO,INCOLOR,TEMPERADO,RESISTENTE A IMPACTOS E CHOQUE TERMICO,FIXADO AO REFLETOR ATRAVES DE ARO DE ALUMINIO,SUPORTE DE FIXACAO TIPO "U",CONFORME DESENHO A4-1514-PD E ESPECIFICACAO EM-RIOLUZ Nº20.FORN | UN | 572.44
21.042.0125-A | PROJETOR PRJ-07,P/LAMPADA A VAPOR DE SODIO OU MULTIVAPOR METALICO 250/400W TUBULAR,EM CHAPA DE ALUMINIO REPUXADO,POLIDOQUIMICAMENTE E ANODIZADO,VISOR DE VIDRO PLANO,INCOLOR,TEMPERADO,RESISTENTE A IMPACTOS E CHOQUE TERMICO,FIXADO AO REFLETOR ATRAVES DE ARO DE ALUMINIO,SUPORTE DE FIXACAO TIPO "U",CONFORME DESENHO A4-1514-PD E ESPECIFICACAO EM-RIOLUZ Nº20.FORN | UN | 572.44
21.042.0135-0 | PROJETOR PRJ-27,P/UMA LAMPADA VAPOR DE SODIO OU MULTIVAPORMETALICO 250/400W TUBULAR,C/EQUIPAMENTO AUXILIAR INTEGRADO,EM LIGA DE ALUMINIO INJETADO A ALTA PRESSAO-IP65,REFLETOR EMCHAPA DE ALUMINIO DE ALTA PUREZA(99,50%)ESTAMPADO,ANODIZADOE ABRILHANTADO QUIMICAMENTE,CONFORME ESPECIFICACAO EM-RIOLUZ-72.FORNECIMENTO | UN | 780
21.042.0135-A | PROJETOR PRJ-27,P/UMA LAMPADA VAPOR DE SODIO OU MULTIVAPORMETALICO 250/400W TUBULAR,C/EQUIPAMENTO AUXILIAR INTEGRADO,EM LIGA DE ALUMINIO INJETADO A ALTA PRESSAO-IP65,REFLETOR EMCHAPA DE ALUMINIO DE ALTA PUREZA(99,50%)ESTAMPADO,ANODIZADOE ABRILHANTADO QUIMICAMENTE,CONFORME ESPECIFICACAO EM-RIOLUZ-72.FORNECIMENTO | UN | 780
21.042.0140-0 | PROJETOR PRJ-28,P/UMA LAMPADA VAPOR DE SODIO DE 50/70/100/150W OU MULTIVAPOR METALICO DE 35/70/100/150W TUBULAR,C/EQUIPAMENTO AUXILIAR INTEGRADO,EM LIGA DE ALUMINIO INJETADO A ALTAPRESSAO-IP65.REFLETOR EM CHAPA DE ALUMINIO DE ALTA PUREZA(99,50%)ESTAMPADO,ANODIZADO E ABRILHANTADO QUIMICAMENTE,CONFORME ESPECIFICACAO EM-RIOLUZ-71.FORNECIMENTO | UN | 463.42
21.042.0140-A | PROJETOR PRJ-28,P/UMA LAMPADA VAPOR DE SODIO DE 50/70/100/150W OU MULTIVAPOR METALICO DE 35/70/100/150W TUBULAR,C/EQUIPAMENTO AUXILIAR INTEGRADO,EM LIGA DE ALUMINIO INJETADO A ALTAPRESSAO-IP65.REFLETOR EM CHAPA DE ALUMINIO DE ALTA PUREZA(99,50%)ESTAMPADO,ANODIZADO E ABRILHANTADO QUIMICAMENTE,CONFORME ESPECIFICACAO EM-RIOLUZ-71.FORNECIMENTO | UN | 463.42
21.042.0145-0 | PROJETOR PRJ-08,MODELO 2,P/2 LAMPADAS A VAPOR DE SODIO OU MULTIVAPOR METALICO 400W TUBULAR,EM LIGA DE ALUMINIO FUNDIDO TIPO ASTM-SG-70A OU SAE 323,REFLETOR INTERNO EM ALUMINIO ALTAPUREZA(99,85%AL),VISOR DE VIDRO PLANO,INCOLOR,TEMPERADO,RESISTENTE A IMPACTOS E CHOQUE TERMICO,SUPORTE TIPO "U",CONFORME DESENHO A4-1625-PD E ESPECIFICACAO EM-RIOLUZ Nº20.FORN. | UN | 3470
21.042.0145-A | PROJETOR PRJ-08,MODELO 2,P/2 LAMPADAS A VAPOR DE SODIO OU MULTIVAPOR METALICO 400W TUBULAR,EM LIGA DE ALUMINIO FUNDIDO TIPO ASTM-SG-70A OU SAE 323,REFLETOR INTERNO EM ALUMINIO ALTAPUREZA(99,85%AL),VISOR DE VIDRO PLANO,INCOLOR,TEMPERADO,RESISTENTE A IMPACTOS E CHOQUE TERMICO,SUPORTE TIPO "U",CONFORME DESENHO A4-1625-PD E ESPECIFICACAO EM-RIOLUZ Nº20.FORN. | UN | 3470
21.042.0165-0 | PROJETOR PRJ-08,MODELO 1,P/LAMPADA A VAPOR DE SODIO 1000W,MULTIVAPOR METALICO DE 1000/2000W OVOIDE OU TUBULAR,EM LIGA DEALUMINIO FUNDIDO TIPO ASTM-SG-70A OU SAE 323,DEFLETOR INTERNO EM ALUMINIO ALTA PUREZA(99,85%AL),VISOR DE VIDRO PLANO,INCOLOR,TEMPERADO,SUPORTE TIPO "U",CONFORME DESENHO A4-1625-PDE ESPECIFICACAO EM-RIO-LUZ Nº20.FORNECIMENTO | UN | 3190
21.042.0165-A | PROJETOR PRJ-08,MODELO 1,P/LAMPADA A VAPOR DE SODIO 1000W,MULTIVAPOR METALICO DE 1000/2000W OVOIDE OU TUBULAR,EM LIGA DEALUMINIO FUNDIDO TIPO ASTM-SG-70A OU SAE 323,DEFLETOR INTERNO EM ALUMINIO ALTA PUREZA(99,85%AL),VISOR DE VIDRO PLANO,INCOLOR,TEMPERADO,SUPORTE TIPO "U",CONFORME DESENHO A4-1625-PDE ESPECIFICACAO EM-RIO-LUZ Nº20.FORNECIMENTO | UN | 3190
21.045.0050-0 | LAMPADA MULTIVAPOR METALICO (MVM) DE 35W,PAR30.FORNECIMENTO | UN | 102.48
21.045.0050-A | LAMPADA MULTIVAPOR METALICO (MVM) DE 35W,PAR30.FORNECIMENTO | UN | 102.48
21.045.0055-0 | LAMPADA DE MULTIVAPOR METALICO (MVM) DE 70W,BULBO OVOIDE.FORNECIMENTO | UN | 40.03
21.045.0055-A | LAMPADA DE MULTIVAPOR METALICO (MVM) DE 70W,BULBO OVOIDE.FORNECIMENTO | UN | 40.03
21.045.0070-0 | LAMPADA DE MULTIVAPOR METALICO (MVM) DE 150W,BULBO OVOIDE.FORNECIMENTO | UN | 49.9
21.045.0070-A | LAMPADA DE MULTIVAPOR METALICO (MVM) DE 150W,BULBO OVOIDE.FORNECIMENTO | UN | 49.9
21.045.0080-0 | LAMPADA DE MULTIVAPOR METALICO (MVM) DE 250W,BULBO OVOIDE.FORNECIMENTO | UN | 73.13
21.045.0080-A | LAMPADA DE MULTIVAPOR METALICO (MVM) DE 250W,BULBO OVOIDE.FORNECIMENTO | UN | 73.13
21.045.0082-0 | LAMPADA MULTIVAPOR METALICO (MVM) DE 400W,BULBO OVOIDE.FORNECIMENTO | UN | 67.73
21.045.0082-A | LAMPADA MULTIVAPOR METALICO (MVM) DE 400W,BULBO OVOIDE.FORNECIMENTO | UN | 67.73
21.045.0085-0 | LAMPADA DE MULTIVAPOR METALICO (MVM) DE 250W,BULBO TUBULAR.FORNECIMENTO | UN | 42.53
21.045.0085-A | LAMPADA DE MULTIVAPOR METALICO (MVM) DE 250W,BULBO TUBULAR.FORNECIMENTO | UN | 42.53
21.045.0090-0 | LAMPADA DE MULTIVAPOR METALICO (MVM) DE 400W,BULBO TUBULAR.FORNECIMENTO | UN | 47.28
21.045.0090-A | LAMPADA DE MULTIVAPOR METALICO (MVM) DE 400W,BULBO TUBULAR.FORNECIMENTO | UN | 47.28
21.045.0105-0 | LAMPADA A VAPOR DE SODIO,ALTA PRESSAO,POTENCIA DE 70W,BASE E-27,BULBO OVOIDE,POSICAO DE FUNCIONAMENTO UNIVERSAL,CONFORMEABNT NBR IEC 60662 E EM-RIOLUZ Nº 57.FORNECIMENTO | UN | 25.96
21.045.0105-A | LAMPADA A VAPOR DE SODIO,ALTA PRESSAO,POTENCIA DE 70W,BASE E-27,BULBO OVOIDE,POSICAO DE FUNCIONAMENTO UNIVERSAL,CONFORMEABNT NBR IEC 60662 E EM-RIOLUZ Nº 57.FORNECIMENTO | UN | 25.96
21.045.0110-0 | LAMPADA A VAPOR DE SODIO,ALTA PRESSAO,POTENCIA DE 100W,BASEE-27,BULBO OVOIDE,POSICAO DE FUNCIONAMENTO UNIVERSAL,CONFORME ABNT NBR IEC 60662 E EM-RIOLUZ Nº57.FORNECIMENTO | UN | 43.2
21.045.0110-A | LAMPADA A VAPOR DE SODIO,ALTA PRESSAO,POTENCIA DE 100W,BASEE-27,BULBO OVOIDE,POSICAO DE FUNCIONAMENTO UNIVERSAL,CONFORME ABNT NBR IEC 60662 E EM-RIOLUZ Nº57.FORNECIMENTO | UN | 43.2
21.045.0125-0 | LAMPADA A VAPOR DE SODIO,ALTA PRESSAO,POTENCIA DE 150W,BASEE-27,BULBO OVOIDE,POSICAO DE FUNCIONAMENTO UNIVERSAL,CONFORME ABNT NBR IEC 60662 E EM-RIOLUZ Nº 57.FORNECIMENTO | UN | 33.09
21.045.0125-A | LAMPADA A VAPOR DE SODIO,ALTA PRESSAO,POTENCIA DE 150W,BASEE-27,BULBO OVOIDE,POSICAO DE FUNCIONAMENTO UNIVERSAL,CONFORME ABNT NBR IEC 60662 E EM-RIOLUZ Nº 57.FORNECIMENTO | UN | 33.09
21.045.0135-0 | LAMPADA A VAPOR DE SODIO,ALTA PRESSAO,POTENCIA DE 250W,BASEE-27,BULBO OVOIDE,POSICAO DE FUNCIONAMENTO UNIVERSAL,CONFORME ABNT NBR IEC 60662 E EM-RIOLUZ Nº 57.FORNECIMENTO | UN | 49.44
21.045.0135-A | LAMPADA A VAPOR DE SODIO,ALTA PRESSAO,POTENCIA DE 250W,BASEE-27,BULBO OVOIDE,POSICAO DE FUNCIONAMENTO UNIVERSAL,CONFORME ABNT NBR IEC 60662 E EM-RIOLUZ Nº 57.FORNECIMENTO | UN | 49.44
21.045.0140-0 | LAMPADA A VAPOR DE SODIO,ALTA PRESSAO,POTENCIA DE 100W,BASEE-40,BULBO TUBULAR,POSICAO DE FUNCIONAMENTO UNIVERSAL,CONFORME ABNT NBR IEC 60662 E EM-RIOLUZ Nº 57.FORNECIMENTO | UN | 39.77
21.045.0140-A | LAMPADA A VAPOR DE SODIO,ALTA PRESSAO,POTENCIA DE 100W,BASEE-40,BULBO TUBULAR,POSICAO DE FUNCIONAMENTO UNIVERSAL,CONFORME ABNT NBR IEC 60662 E EM-RIOLUZ Nº 57.FORNECIMENTO | UN | 39.77
21.045.0145-0 | LAMPADA A VAPOR DE SODIO,ALTA PRESSAO,POTENCIA DE 150W,BASEE-40,BULBO TUBULAR,POSICAO DE FUNCIONAMENTO UNIVERSAL,CONFORME ABNT NBR IEC 60662 E EM-RIOLUZ Nº 57.FORNECIMENTO | UN | 41.83
21.045.0145-A | LAMPADA A VAPOR DE SODIO,ALTA PRESSAO,POTENCIA DE 150W,BASEE-40,BULBO TUBULAR,POSICAO DE FUNCIONAMENTO UNIVERSAL,CONFORME ABNT NBR IEC 60662 E EM-RIOLUZ Nº 57.FORNECIMENTO | UN | 41.83
21.045.0150-0 | LAMPADA A VAPOR DE SODIO,ALTA PRESSAO,POTENCIA DE 250W,BASEE-40,BULBO TUBULAR,POSICAO DE FUNCIONAMENTO UNIVERSAL,CONFORME ABNT NBR IEC 60662 E EM-RIOLUZ Nº 57.FORNECIMENTO | UN | 47.59
21.045.0150-A | LAMPADA A VAPOR DE SODIO,ALTA PRESSAO,POTENCIA DE 250W,BASEE-40,BULBO TUBULAR,POSICAO DE FUNCIONAMENTO UNIVERSAL,CONFORME ABNT NBR IEC 60662 E EM-RIOLUZ Nº 57.FORNECIMENTO | UN | 47.59
21.045.0160-0 | LAMPADA A VAPOR DE SODIO,ALTA PRESSAO,POTENCIA DE 400W,BASEE-40,BULBO TUBULAR,POSICAO DE FUNCIONAMENTO UNIVERSAL,CONFORME ABNT NBR IEC 60662 E EM-RIOLUZ Nº 57.FORNECIMENTO | UN | 64.52
21.045.0160-A | LAMPADA A VAPOR DE SODIO,ALTA PRESSAO,POTENCIA DE 400W,BASEE-40,BULBO TUBULAR,POSICAO DE FUNCIONAMENTO UNIVERSAL,CONFORME ABNT NBR IEC 60662 E EM-RIOLUZ Nº 57.FORNECIMENTO | UN | 64.52
21.046.0010-0 | REATOR EXTERNO PARA LAMPADA VAPOR DE SODIO DE 70W,IGNITOR COM PICO DE TENSAO 2,8 A 4KV,FATOR DE POTENCIA MINIMO 0,92,TENSAO DE ALIMENTACAO 220V,CONFORME EM-RIO-LUZ-30,ABNT NBR-13593 E ABNT NBR IEC-60662.FORNECIMENTO | UN | 56.65
21.046.0010-A | REATOR EXTERNO PARA LAMPADA VAPOR DE SODIO DE 70W,IGNITOR COM PICO DE TENSAO 2,8 A 4KV,FATOR DE POTENCIA MINIMO 0,92,TENSAO DE ALIMENTACAO 220V,CONFORME EM-RIO-LUZ-30,ABNT NBR-13593 E ABNT NBR IEC-60662.FORNECIMENTO | UN | 56.65
21.046.0020-0 | REATOR EXTERNO PARA LAMPADA VAPOR DE SODIO DE 100W,IGNITOR COM PICO DE TENSAO 2,8 A 4KV,FATOR DE POTENCIA MINIMO 0,92,TENSAO DE ALIMENTACAO 220V,CONFORME EM-RIOLUZ-30,ABNT NBR-13593 E ABNT NBR IEC-60662.FORNECIMENTO | UN | 78.19
21.046.0020-A | REATOR EXTERNO PARA LAMPADA VAPOR DE SODIO DE 100W,IGNITOR COM PICO DE TENSAO 2,8 A 4KV,FATOR DE POTENCIA MINIMO 0,92,TENSAO DE ALIMENTACAO 220V,CONFORME EM-RIOLUZ-30,ABNT NBR-13593 E ABNT NBR IEC-60662.FORNECIMENTO | UN | 78.19
21.046.0025-0 | REATOR EXTERNO PARA LAMPADA VAPOR DE SODIO DE 150W,IGNITOR COM PICO DE TENSAO 2,8 A 4KV,FATOR DE POTENCIA MINIMO 0,92,TENSAO DE ALIMENTACAO 220V,CONFORME EM-RIOLUZ-30,ABNT NBR-13593 E ABNT NBR IEC-60662.FORNECIMENTO | UN | 90.92
21.046.0025-A | REATOR EXTERNO PARA LAMPADA VAPOR DE SODIO DE 150W,IGNITOR COM PICO DE TENSAO 2,8 A 4KV,FATOR DE POTENCIA MINIMO 0,92,TENSAO DE ALIMENTACAO 220V,CONFORME EM-RIOLUZ-30,ABNT NBR-13593 E ABNT NBR IEC-60662.FORNECIMENTO | UN | 90.92
21.046.0035-0 | REATOR EXTERNO PARA LAMPADA VAPOR DE SODIO DE 250W,IGNITOR COM PICO DE TENSAO 2,8 A 4KV,FATOR DE POTENCIA MINIMO 0,92,TENSAO DE ALIMENTACAO 220V,CONFORME EM-RIOLUZ-30,ABNT NBR-13593 E ABNT NBR IEC-60662.FORNECIMENTO | UN | 118.45
21.046.0035-A | REATOR EXTERNO PARA LAMPADA VAPOR DE SODIO DE 250W,IGNITOR COM PICO DE TENSAO 2,8 A 4KV,FATOR DE POTENCIA MINIMO 0,92,TENSAO DE ALIMENTACAO 220V,CONFORME EM-RIOLUZ-30,ABNT NBR-13593 E ABNT NBR IEC-60662.FORNECIMENTO | UN | 118.45
21.046.0040-0 | REATOR EXTERNO PARA LAMPADA VAPOR DE SODIO DE 400W,IGNITOR COM PICO DE TENSAO 2,8 A 4KV,FATOR DE POTENCIA MINIMO 0,92,TENSAO DE ALIMENTACAO 220V,CONFORME EM-RIOLUZ-30,ABNT NBR-13593 E ABNT NBR IEC-60662.FORNECIMENTO | UN | 91.67
21.046.0040-A | REATOR EXTERNO PARA LAMPADA VAPOR DE SODIO DE 400W,IGNITOR COM PICO DE TENSAO 2,8 A 4KV,FATOR DE POTENCIA MINIMO 0,92,TENSAO DE ALIMENTACAO 220V,CONFORME EM-RIOLUZ-30,ABNT NBR-13593 E ABNT NBR IEC-60662.FORNECIMENTO | UN | 91.67
21.046.0055-0 | REATOR INTERNO/INTEGRADO PARA LAMPADA VAPOR DE SODIO DE 70W,IGNITOR COM PICO DE TENSAO 2,8 A 4KV,FATOR DE POTENCIA MINIMO 0,92,TENSAO NOMINAL DE ALIMENTACAO 220V,CONFORME DESENHO A3-1971-PD,ABNT NBR-13593 E ABNT NBR IEC-60662.FORNECIMENTO | UN | 56.3
21.046.0055-A | REATOR INTERNO/INTEGRADO PARA LAMPADA VAPOR DE SODIO DE 70W,IGNITOR COM PICO DE TENSAO 2,8 A 4KV,FATOR DE POTENCIA MINIMO 0,92,TENSAO NOMINAL DE ALIMENTACAO 220V,CONFORME DESENHO A3-1971-PD,ABNT NBR-13593 E ABNT NBR IEC-60662.FORNECIMENTO | UN | 56.3
21.046.0060-0 | REATOR INTERNO/INTEGRADO PARA LAMPADA VAPOR DE SODIO DE 150W,IGNITOR COM PICO DE TENSAO 2,8 A 4KV,FATOR DE POTENCIA MINIMO 0,92,TENSAO NOMINAL DE ALIMENTACAO 220V,CONFORME DESENHOA3-1971-PD,ABNT NBR-13593 E ABNT NBR IEC-60662.FORNECIMENTO | UN | 71.95
21.046.0060-A | REATOR INTERNO/INTEGRADO PARA LAMPADA VAPOR DE SODIO DE 150W,IGNITOR COM PICO DE TENSAO 2,8 A 4KV,FATOR DE POTENCIA MINIMO 0,92,TENSAO NOMINAL DE ALIMENTACAO 220V,CONFORME DESENHOA3-1971-PD,ABNT NBR-13593 E ABNT NBR IEC-60662.FORNECIMENTO | UN | 71.95
21.046.0065-0 | REATOR INTERNO/INTEGRADO PARA LAMPADA VAPOR DE SODIO DE 250W,IGNITOR COM PICO DE TENSAO 2,8 A 4KV,FATOR DE POTENCIA MINIMO 0,92,TENSAO NOMINAL DE ALIMENTACAO 220V,CONFORME DESENHOA3-1971-PD,ABNT NBR-13593 E ABNT NBR IEC-60662.FORNECIMENTO | UN | 134.61
21.046.0065-A | REATOR INTERNO/INTEGRADO PARA LAMPADA VAPOR DE SODIO DE 250W,IGNITOR COM PICO DE TENSAO 2,8 A 4KV,FATOR DE POTENCIA MINIMO 0,92,TENSAO NOMINAL DE ALIMENTACAO 220V,CONFORME DESENHOA3-1971-PD,ABNT NBR-13593 E ABNT NBR IEC-60662.FORNECIMENTO | UN | 134.61
21.046.0070-0 | REATOR INTERNO/INTEGRADO PARA LAMPADA VAPOR DE SODIO DE 400W,IGNITOR COM PICO DE TENSAO 2,8 A 4KV,FATOR DE POTENCIA MINIMO 0,92,TENSAO NOMINAL DE ALIMENTACAO 220V,CONFORME DESENHOA3-1971-PD,ABNT NBR-13593 E ABNT NBR IEC-60662.FORNECIMENTO | UN | 140.77
21.046.0070-A | REATOR INTERNO/INTEGRADO PARA LAMPADA VAPOR DE SODIO DE 400W,IGNITOR COM PICO DE TENSAO 2,8 A 4KV,FATOR DE POTENCIA MINIMO 0,92,TENSAO NOMINAL DE ALIMENTACAO 220V,CONFORME DESENHOA3-1971-PD,ABNT NBR-13593 E ABNT NBR IEC-60662.FORNECIMENTO | UN | 140.77
21.046.0080-0 | REATOR EXTERNO PARA LAMPADA VAPOR METALICO DE 70W,IGNITOR COM PICO DE TENSAO 2,8 A 4KV,FATOR DE POTENCIA MINIMO 0,92,TENSAO DE ALIMENTACAO 220V,CONFORME EM-RIOLUZ-30,ABNT NBR 14305E ABNT NBR IEC 61167.FORNECIMENTO | UN | 73.65
21.046.0080-A | REATOR EXTERNO PARA LAMPADA VAPOR METALICO DE 70W,IGNITOR COM PICO DE TENSAO 2,8 A 4KV,FATOR DE POTENCIA MINIMO 0,92,TENSAO DE ALIMENTACAO 220V,CONFORME EM-RIOLUZ-30,ABNT NBR 14305E ABNT NBR IEC 61167.FORNECIMENTO | UN | 73.65
21.046.0085-0 | REATOR EXTERNO PARA LAMPADA VAPOR METALICO DE 100W,IGNITOR COM PICO DE TENSAO 2,8 A 4KV,FATOR DE POTENCIA MINIMO 0,92,TENSAO DE ALIMENTACAO 220V,CONFORME EM-RIOLUZ-30,ABNT NBR-14305 E ABNT NBR IEC-61167.FORNECIMENTO | UN | 76.74
21.046.0085-A | REATOR EXTERNO PARA LAMPADA VAPOR METALICO DE 100W,IGNITOR COM PICO DE TENSAO 2,8 A 4KV,FATOR DE POTENCIA MINIMO 0,92,TENSAO DE ALIMENTACAO 220V,CONFORME EM-RIOLUZ-30,ABNT NBR-14305 E ABNT NBR IEC-61167.FORNECIMENTO | UN | 76.74
21.046.0087-0 | REATOR EXTERNO PARA LAMPADA VAPOR METALICO DE 150W,IGNITOR COM PICO DE TENSAO 2,8 A 4KV,FATOR DE POTENCIA MINIMO 0,92,TENSAO DE ALIMENTACAO 220V,CONFORME EM-RIOLUZ-30,ABNT NBR-14305 E ABNT NBR IEC-61167.FORNECIMENTO | UN | 65.7
21.046.0087-A | REATOR EXTERNO PARA LAMPADA VAPOR METALICO DE 150W,IGNITOR COM PICO DE TENSAO 2,8 A 4KV,FATOR DE POTENCIA MINIMO 0,92,TENSAO DE ALIMENTACAO 220V,CONFORME EM-RIOLUZ-30,ABNT NBR-14305 E ABNT NBR IEC-61167.FORNECIMENTO | UN | 65.7
21.046.0090-0 | REATOR EXTERNO PARA LAMPADA VAPOR METALICO DE 250W,IGNITOR COM PICO DE TENSAO 2,8 A 4KV,FATOR DE POTENCIA MINIMO 0,92,TENSAO DE ALIMENTACAO 220V,CONFORME EM-RIOLUZ-30,ABNT NBR-14305 E ABNT NBR IEC-61167.FORNECIMENTO | UN | 103.42
21.046.0090-A | REATOR EXTERNO PARA LAMPADA VAPOR METALICO DE 250W,IGNITOR COM PICO DE TENSAO 2,8 A 4KV,FATOR DE POTENCIA MINIMO 0,92,TENSAO DE ALIMENTACAO 220V,CONFORME EM-RIOLUZ-30,ABNT NBR-14305 E ABNT NBR IEC-61167.FORNECIMENTO | UN | 103.42
21.046.0092-0 | REATOR EXTERNO PARA LAMPADA VAPOR METALICO DE 400W,IGNITOR COM PICO DE TENSAO 2,8 A 4KV,FATOR DE POTENCIA MINIMO 0,92,TENSAO DE ALIMENTACAO 220V,EM-RIOLUZ-30,NBR-14305,IEC-61167.FORNECIMENTO | UN | 162.66
21.046.0092-A | REATOR EXTERNO PARA LAMPADA VAPOR METALICO DE 400W,IGNITOR COM PICO DE TENSAO 2,8 A 4KV,FATOR DE POTENCIA MINIMO 0,92,TENSAO DE ALIMENTACAO 220V,EM-RIOLUZ-30,NBR-14305,IEC-61167.FORNECIMENTO | UN | 162.66
21.046.0100-0 | REATOR TIPO INTERNO/INTEGRADO PARA LAMPADA VAPOR METALICO DE70W,IGNITOR COM PICO DE TENSAO 2,8 A 4KV,FATOR DE POTENCIAMINIMO 0,92,TENSAO NOMINAL DE ALIMENTACAO 220V,CONFORME DESENHO A3-1971-PD,ABNT NBR-14305 E ABNT NBR IEC-61167.FORNECIMENTO | UN | 61.6
21.046.0100-A | REATOR TIPO INTERNO/INTEGRADO PARA LAMPADA VAPOR METALICO DE70W,IGNITOR COM PICO DE TENSAO 2,8 A 4KV,FATOR DE POTENCIAMINIMO 0,92,TENSAO NOMINAL DE ALIMENTACAO 220V,CONFORME DESENHO A3-1971-PD,ABNT NBR-14305 E ABNT NBR IEC-61167.FORNECIMENTO | UN | 61.6
21.046.0102-0 | REATOR TIPO INTERNO/INTEGRADO PARA LAMPADA VAPOR METALICO DE150W,IGNITOR COM PICO DE TENSAO 2,8 A 4KV,FATOR DE POTENCIAMINIMO 0,92,TENSAO NOMINAL DE ALIMENTACAO 220V,CONFORME DESENHO A3-1971-PD,ABNT NBR-14305 E ABNT NBR IEC-61167.FORNECIMENTO | UN | 73.65
21.046.0102-A | REATOR TIPO INTERNO/INTEGRADO PARA LAMPADA VAPOR METALICO DE150W,IGNITOR COM PICO DE TENSAO 2,8 A 4KV,FATOR DE POTENCIAMINIMO 0,92,TENSAO NOMINAL DE ALIMENTACAO 220V,CONFORME DESENHO A3-1971-PD,ABNT NBR-14305 E ABNT NBR IEC-61167.FORNECIMENTO | UN | 73.65
21.046.0105-0 | REATOR TIPO INTERNO/INTEGRADO PARA LAMPADA VAPOR METALICO DE250W,IGNITOR COM PICO DE TENSAO 2,8 A 4KV,FATOR DE POTENCIAMINIMO 0,92,TENSAO NOMINAL DE ALIMENTACAO 220V,CONFORME DESENHO A3-1971-PD,ABNT NBR-14305 E ABNT NBR IEC-61167.FORNECIMENTO | UN | 95.16
21.046.0105-A | REATOR TIPO INTERNO/INTEGRADO PARA LAMPADA VAPOR METALICO DE250W,IGNITOR COM PICO DE TENSAO 2,8 A 4KV,FATOR DE POTENCIAMINIMO 0,92,TENSAO NOMINAL DE ALIMENTACAO 220V,CONFORME DESENHO A3-1971-PD,ABNT NBR-14305 E ABNT NBR IEC-61167.FORNECIMENTO | UN | 95.16
21.046.0107-0 | REATOR TIPO INTERNO/INTEGRADO PARA LAMPADA VAPOR METALICO DE400W,IGNITOR COM PICO DE TENSAO 2,8 A 4KV,FATOR DE POTENCIAMINIMO 0,92,TENSAO NOMINAL DE ALIMENTACAO 220V,CONFORME DESENHO A3-1971-PD,ABNT NBR-14305 E ABNT NBR IEC-61167.FORNECIMENTO | UN | 108.36
21.046.0107-A | REATOR TIPO INTERNO/INTEGRADO PARA LAMPADA VAPOR METALICO DE400W,IGNITOR COM PICO DE TENSAO 2,8 A 4KV,FATOR DE POTENCIAMINIMO 0,92,TENSAO NOMINAL DE ALIMENTACAO 220V,CONFORME DESENHO A3-1971-PD,ABNT NBR-14305 E ABNT NBR IEC-61167.FORNECIMENTO | UN | 108.36
21.048.0010-0 | LUMINARIA EQUIPADA COM LAMPADA DE DESCARGA E ACESSORIOS,EM CORDOALHA,EXCLUSIVE LUMINARIA,INCLUSIVE FORNECIMENTO DA CORDOALHA.COLOCACAO | UN | 628.66
21.048.0010-A | LUMINARIA EQUIPADA COM LAMPADA DE DESCARGA E ACESSORIOS,EM CORDOALHA,EXCLUSIVE LUMINARIA,INCLUSIVE FORNECIMENTO DA CORDOALHA.COLOCACAO | UN | 613.08
21.048.0015-0 | LUMINARIA EQUIPADA COM LAMPADA DE DESCARGA E ACESSORIOS,EM CORDOALHA,EXCLUSIVE LUMINARIA E O FORNECIMENTO DA CORDOALHA.COLOCACAO | UN | 116.76
21.048.0015-A | LUMINARIA EQUIPADA COM LAMPADA DE DESCARGA E ACESSORIOS,EM CORDOALHA,EXCLUSIVE LUMINARIA E O FORNECIMENTO DA CORDOALHA.COLOCACAO | UN | 101.18
21.048.0020-0 | LUMINARIA EQUIPADA COM LAMPADA DE DESCARGA E ACESSORIOS,EM TETO OU PAREDE;EXCLUSIVE LUMINARIA.COLOCACAO | UN | 98.9
21.048.0020-A | LUMINARIA EQUIPADA COM LAMPADA DE DESCARGA E ACESSORIOS,EM TETO OU PAREDE;EXCLUSIVE LUMINARIA.COLOCACAO | UN | 85.69
21.048.0025-0 | PROJETORES (DOIS) EQUIPADOS COM LAMPADAS DE DESCARGA,FIXADOSEM POSTE DE ACO OU CONCRETO,INCLUSIVE FERRAGENS DE FIXACAO,EXCLUSIVE PROJETOR.COLOCACAO | UN | 282.93
21.048.0025-A | PROJETORES (DOIS) EQUIPADOS COM LAMPADAS DE DESCARGA,FIXADOSEM POSTE DE ACO OU CONCRETO,INCLUSIVE FERRAGENS DE FIXACAO,EXCLUSIVE PROJETOR.COLOCACAO | UN | 277.09
21.048.0030-0 | PROJETORES (DOIS) EQUIPADOS COM LAMPADA DE DESCARGA,FIXADOSEM CRUZETA Nº1;INCLUSIVE FERRAGENS DE FIXACAO,EXCLUSIVE PROJETOR.COLOCACAO | UN | 262.08
21.048.0030-A | PROJETORES (DOIS) EQUIPADOS COM LAMPADA DE DESCARGA,FIXADOSEM CRUZETA Nº1;INCLUSIVE FERRAGENS DE FIXACAO,EXCLUSIVE PROJETOR.COLOCACAO | UN | 256.24
21.048.0035-0 | PROJETORES(TRES)EQUIPADOS COM LAMPADAS DE DESCARGA,FIXADOS EM POSTE DE CONCRETO,INCLUSIVE FERRAGENS DE FIXACAO,EXCLUSIVEPROJETORES.COLOCACAO | UN | 392.34
21.048.0035-A | PROJETORES(TRES)EQUIPADOS COM LAMPADAS DE DESCARGA,FIXADOS EM POSTE DE CONCRETO,INCLUSIVE FERRAGENS DE FIXACAO,EXCLUSIVEPROJETORES.COLOCACAO | UN | 382.61
21.048.0040-0 | PROJETORES(QUATRO)EQUIPADOS COM LAMPADA DE DESCARGA,FIXADOSEM POSTE DE ACO RETO;INCLUSIVE FERRAGENS DE FIXACAO,EXCLUSIVE PROJETORES.COLOCACAO | UN | 438.16
21.048.0040-A | PROJETORES(QUATRO)EQUIPADOS COM LAMPADA DE DESCARGA,FIXADOSEM POSTE DE ACO RETO;INCLUSIVE FERRAGENS DE FIXACAO,EXCLUSIVE PROJETORES.COLOCACAO | UN | 426.48
21.048.0045-0 | PROJETOR FIXADO EM BANDEJA ATRAVES DE CHUMBADORES DE ACO INOX,EXCLUSIVE PROJETOR,CHUMBADOR E BANDEJAMENTO.COLOCACAO | UN | 3.64
21.048.0045-A | PROJETOR FIXADO EM BANDEJA ATRAVES DE CHUMBADORES DE ACO INOX,EXCLUSIVE PROJETOR,CHUMBADOR E BANDEJAMENTO.COLOCACAO | UN | 3.16
21.048.0050-0 | REATOR,PADRAO RIOLUZ,PARA LAMPADA DE DESCARGA,EM POSTE DE ACO,CONCRETO OU MADEIRA,EXCLUSIVE FORNECIMENTO DO REATOR E FERRAGENS DE FIXACAO.COLOCACAO | UN | 29.19
21.048.0050-A | REATOR,PADRAO RIOLUZ,PARA LAMPADA DE DESCARGA,EM POSTE DE ACO,CONCRETO OU MADEIRA,EXCLUSIVE FORNECIMENTO DO REATOR E FERRAGENS DE FIXACAO.COLOCACAO | UN | 25.29
21.048.0055-0 | REATOR,PADRAO RIOLUZ,PARA LAMPADA DE DESCARGA EM POSTE(ACO OU CONCRETO),INCLUINDO INTERLIGACAO NA REDE E NA LUMINARIA EFERRAGENS DE FIXACAO;EXCLUSIVE FORNECIMENTO DO REATOR.COLOCACAO | UN | 29.19
21.048.0055-A | REATOR,PADRAO RIOLUZ,PARA LAMPADA DE DESCARGA EM POSTE(ACO OU CONCRETO),INCLUINDO INTERLIGACAO NA REDE E NA LUMINARIA EFERRAGENS DE FIXACAO;EXCLUSIVE FORNECIMENTO DO REATOR.COLOCACAO | UN | 25.29
21.048.0060-0 | REATOR PARA LAMPADA DE DESCARGA EM TETO,PISO OU PAREDE,INCLUSIVE INTERLIGACAO NA REDE E NA LUMINARIA E FERRAGENS DE FIXACAO,EXCLUSIVE FORNECIMENTO DE REATOR.COLOCACAO | UN | 43.78
21.048.0060-A | REATOR PARA LAMPADA DE DESCARGA EM TETO,PISO OU PAREDE,INCLUSIVE INTERLIGACAO NA REDE E NA LUMINARIA E FERRAGENS DE FIXACAO,EXCLUSIVE FORNECIMENTO DE REATOR.COLOCACAO | UN | 37.94
21.048.0065-0 | REATOR COM IGNITOR EM BANDEJA,EXCLUSIVE REATOR.COLOCACAO | UN | 2.18
21.048.0065-A | REATOR COM IGNITOR EM BANDEJA,EXCLUSIVE REATOR.COLOCACAO | UN | 1.89
21.050.0010-0 | FITA ISOLANTE AUTO-FUSAO,DE 19MMX10M.FORNECIMENTO | UN | 29.3
21.050.0010-A | FITA ISOLANTE AUTO-FUSAO,DE 19MMX10M.FORNECIMENTO | UN | 29.3
21.050.0015-0 | FITA ISOLANTE PLASTICA ADESIVA,DE 19MMX20M.FORNECIMENTO | UN | 5.35
21.050.0015-A | FITA ISOLANTE PLASTICA ADESIVA,DE 19MMX20M.FORNECIMENTO | UN | 5.35
21.050.0020-0 | ARRUELA EM ALUMINIO DE(13X2)MM.FORNECIMENTO | UN | 0.39
21.050.0020-A | ARRUELA EM ALUMINIO DE(13X2)MM.FORNECIMENTO | UN | 0.39
21.050.0025-0 | ARRUELA DE PRESSAO DE(13X2,5)MM.FORNECIMENTO | UN | 0.42
21.050.0025-A | ARRUELA DE PRESSAO DE(13X2,5)MM.FORNECIMENTO | UN | 0.42
21.050.0040-0 | CHUMBADOR EM ACO CARBONO,COM DIAMETRO DE 7/8",COMPRIMENTO DE500MM,GALVANIZADO A QUENTE POR IMERSAO,COM PORCA,ARRUELA LISA E ARRUELA DE PRESSAO.FORNECIMENTO | UN | 130
21.050.0040-A | CHUMBADOR EM ACO CARBONO,COM DIAMETRO DE 7/8",COMPRIMENTO DE500MM,GALVANIZADO A QUENTE POR IMERSAO,COM PORCA,ARRUELA LISA E ARRUELA DE PRESSAO.FORNECIMENTO | UN | 130
21.050.0045-0 | CHUMBADOR DE ACO INOXIDAVEL 304,TEC BOLT,TBM 12.100,COMPRIMENTO DE 96MM E DIAMETRO DE 1/2",COM ARRUELA LISA E DE PRESSAOE PORCA,TECNART OU SIMILAR.FORNECIMENTO | UN | 9.36
21.050.0045-A | CHUMBADOR DE ACO INOXIDAVEL 304,TEC BOLT,TBM 12.100,COMPRIMENTO DE 96MM E DIAMETRO DE 1/2",COM ARRUELA LISA E DE PRESSAOE PORCA,TECNART OU SIMILAR.FORNECIMENTO | UN | 9.36
21.050.0050-0 | CHUMBADOR DE EXPANSAO DE ACO,COM DIAMETRO DE 1/2" E COMPRIMENTO DO PARAFUSO DE 3".FORNECIMENTO | UN | 8.5
21.050.0050-A | CHUMBADOR DE EXPANSAO DE ACO,COM DIAMETRO DE 1/2" E COMPRIMENTO DO PARAFUSO DE 3".FORNECIMENTO | UN | 8.5
21.050.0052-0 | CINTA CIRCULAR DE ACO GALVANIZADO COM PARAFUSOS,DE APROXIMADAMENTE 90MM.FORNECIMENTO | UN | 38.15
21.050.0052-A | CINTA CIRCULAR DE ACO GALVANIZADO COM PARAFUSOS,DE APROXIMADAMENTE 90MM.FORNECIMENTO | UN | 38.15
21.050.0053-0 | CINTA CIRCULAR DE ACO GALVANIZADO COM PARAFUSOS,DE APROXIMADAMENTE 120MM.FORNECIMENTO | UN | 46.74
21.050.0053-A | CINTA CIRCULAR DE ACO GALVANIZADO COM PARAFUSOS,DE APROXIMADAMENTE 120MM.FORNECIMENTO | UN | 46.74
21.050.0055-0 | CINTA CIRCULAR DE ACO GALVANIZADO COM PARAFUSOS,DE APROXIMADAMENTE 150MM.FORNECIMENTO | UN | 42.98
21.050.0055-A | CINTA CIRCULAR DE ACO GALVANIZADO COM PARAFUSOS,DE APROXIMADAMENTE 150MM.FORNECIMENTO | UN | 42.98
21.050.0057-0 | CINTA CIRCULAR DE ACO GALVANIZADO COM PARAFUSOS,DE APROXIMADAMENTE 180MM.FORNECIMENTO | UN | 58.56
21.050.0057-A | CINTA CIRCULAR DE ACO GALVANIZADO COM PARAFUSOS,DE APROXIMADAMENTE 180MM.FORNECIMENTO | UN | 58.56
21.050.0060-0 | CINTA CIRCULAR DE ACO GALVANIZADO COM PARAFUSOS,DE APROXIMADAMENTE 210MM.FORNECIMENTO | UN | 58.11
21.050.0060-A | CINTA CIRCULAR DE ACO GALVANIZADO COM PARAFUSOS,DE APROXIMADAMENTE 210MM.FORNECIMENTO | UN | 58.11
21.050.0062-0 | CINTA CIRCULAR DE ACO GALVANIZADO COM PARAFUSOS,DE APROXIMADAMENTE 240MM.FORNECIMENTO | UN | 54.72
21.050.0062-A | CINTA CIRCULAR DE ACO GALVANIZADO COM PARAFUSOS,DE APROXIMADAMENTE 240MM.FORNECIMENTO | UN | 54.72
21.050.0070-0 | CRUZETA Q-3,DE 6 PINOS.FORNECIMENTO | UN | 167.89
21.050.0070-A | CRUZETA Q-3,DE 6 PINOS.FORNECIMENTO | UN | 167.89
21.050.0075-0 | GRAMPO TIPO "U",DIAMETRO DE 5" E ROSCA DE 1/2",INCLUSIVE PORCAS E ARRUELAS.FORNECIMENTO | UN | 52.73
21.050.0075-A | GRAMPO TIPO "U",DIAMETRO DE 5" E ROSCA DE 1/2",INCLUSIVE PORCAS E ARRUELAS.FORNECIMENTO | UN | 52.73
21.050.0080-0 | PARAFUSO COM CABECA SEXTAVADA DE (5/8"X1.1/2").FORNECIMENTO | UN | 2.3
21.050.0080-A | PARAFUSO COM CABECA SEXTAVADA DE (5/8"X1.1/2").FORNECIMENTO | UN | 2.3
21.050.0085-0 | PARAFUSO COM CABECA SEXTAVADA DE(12X1,75X50)MM.FORNECIMENTO | UN | 1.45
21.050.0085-A | PARAFUSO COM CABECA SEXTAVADA DE(12X1,75X50)MM.FORNECIMENTO | UN | 1.45
21.050.0090-0 | PARAFUSO FRANCES DE (5/8"X2.1/2").FORNECIMENTO | UN | 7.27
21.050.0090-A | PARAFUSO FRANCES DE (5/8"X2.1/2").FORNECIMENTO | UN | 7.27
21.050.0095-0 | PARAFUSO DE MAQUINA SEXTAVADA DE (1/2"X1.1/2").FORNECIMENTO | UN | 2.5
21.050.0095-A | PARAFUSO DE MAQUINA SEXTAVADA DE (1/2"X1.1/2").FORNECIMENTO | UN | 2.5
21.050.0100-0 | PORCA SEXTAVADA,EM ACO BAIXO CARBONO (1010/1020),UNC,5/8"(16MM),ACABAMENTO POLIDO OU ZINCADO.FORNECIMENTO | UN | 1.02
21.050.0100-A | PORCA SEXTAVADA,EM ACO BAIXO CARBONO (1010/1020),UNC,5/8"(16MM),ACABAMENTO POLIDO OU ZINCADO.FORNECIMENTO | UN | 1.02
21.050.0105-0 | PORCA SEXTAVADA EM ACO BAIXO CARBONO (1010/1020),UNC,(M12X1,75)MM,ACABAMENTO ZINCADO.FORNECIMENTO | UN | 0.23
21.050.0105-A | PORCA SEXTAVADA EM ACO BAIXO CARBONO (1010/1020),UNC,(M12X1,75)MM,ACABAMENTO ZINCADO.FORNECIMENTO | UN | 0.23
21.050.0110-0 | BASE DE ACO PARA SUSTENTACAO DE POSTE FIXADA POR CHUMBADOREM FUNDACAO DE CONCRETO ARMADO.ASSENTAMENTO | UN | 101.44
21.050.0110-A | BASE DE ACO PARA SUSTENTACAO DE POSTE FIXADA POR CHUMBADOREM FUNDACAO DE CONCRETO ARMADO.ASSENTAMENTO | UN | 98.85
21.050.0120-0 | CHUMBADOR PARA FIXACAO DE POSTE DE ACO CURVO DE 1 BRACO,DE 8M ATE 9M DE ALTURA,EXCLUSIVE ESTE,DE 7/8"X600MM,COM PORCA EARRUELA GALVANIZADAS A FOGO,PADRAO RIOLUZ.FORNECIMENTO E INSTALACAO | UN | 151.96
21.050.0120-A | CHUMBADOR PARA FIXACAO DE POSTE DE ACO CURVO DE 1 BRACO,DE 8M ATE 9M DE ALTURA,EXCLUSIVE ESTE,DE 7/8"X600MM,COM PORCA EARRUELA GALVANIZADAS A FOGO,PADRAO RIOLUZ.FORNECIMENTO E INSTALACAO | UN | 150.37
21.050.0125-0 | CRUZETA N°2,DE 2 PINOS.FORNECIMENTO | UN | 118.35
21.050.0125-A | CRUZETA N°2,DE 2 PINOS.FORNECIMENTO | UN | 118.35
21.051.0010-0 | ARAME DE FERRO GALVANIZADO DE 12BWG, 2,76MM.FORNECIMENTO | KG | 15.1
21.051.0010-A | ARAME DE FERRO GALVANIZADO DE 12BWG, 2,76MM.FORNECIMENTO | KG | 15.1
22.005.0005-0 | EXTRACAO E TRANSPORTE DE TERRA PARA SUBSTRATO,PARA ENCHIMENTO DE SACOS PLASTICOS E PRODUCAO DE MUDAS DE ESSENCIAS FLORESTAIS.CUSTO VALIDO PARA CADA 100 UNIDADES | UN | 7.98
22.005.0005-A | EXTRACAO E TRANSPORTE DE TERRA PARA SUBSTRATO,PARA ENCHIMENTO DE SACOS PLASTICOS E PRODUCAO DE MUDAS DE ESSENCIAS FLORESTAIS.CUSTO VALIDO PARA CADA 100 UNIDADES | UN | 6.91
22.005.0015-0 | PENEIRAMENTO E MISTURA DE TERRA PARA ENCHIMENTO DE SACOS PLASTICOS E PRODUCAO DE MUDAS DE ESSENCIAS FLORESTAIS.CUSTO VALIDO PARA CADA 100 UNIDADES | UN | 11.83
22.005.0015-A | PENEIRAMENTO E MISTURA DE TERRA PARA ENCHIMENTO DE SACOS PLASTICOS E PRODUCAO DE MUDAS DE ESSENCIAS FLORESTAIS.CUSTO VALIDO PARA CADA 100 UNIDADES | UN | 10.25
22.005.0020-0 | DESINFECCAO E ADUBACAO DA TERRA DE SUBSTRATO,PARA ENCHIMENTODE SACOS PLASTICOS E PRODUCAO DE MUDAS DE ESSENCIAS FLORESTAIS.CUSTO VALIDO PARA CADA 100 UNIDADES | UN | 3.99
22.005.0020-A | DESINFECCAO E ADUBACAO DA TERRA DE SUBSTRATO,PARA ENCHIMENTODE SACOS PLASTICOS E PRODUCAO DE MUDAS DE ESSENCIAS FLORESTAIS.CUSTO VALIDO PARA CADA 100 UNIDADES | UN | 3.45
22.005.0025-0 | ENCHIMENTO DOS SACOS PLASTICOS,PARA PRODUCAO DE MUDAS DE ESSENCIAS FLORESTAIS.CUSTO VALIDO PARA CADA 100 UNIDADES | UN | 29.6
22.005.0025-A | ENCHIMENTO DOS SACOS PLASTICOS,PARA PRODUCAO DE MUDAS DE ESSENCIAS FLORESTAIS.CUSTO VALIDO PARA CADA 100 UNIDADES | UN | 27.35
22.005.0030-0 | PREPARO DOS CANTEIROS,PARA PRODUCAO DE MUDAS DE ESSENCIAS FLORESTAIS.CUSTO VALIDO PARA CADA 100 UNIDADES | UN | 3.99
22.005.0030-A | PREPARO DOS CANTEIROS,PARA PRODUCAO DE MUDAS DE ESSENCIAS FLORESTAIS.CUSTO VALIDO PARA CADA 100 UNIDADES | UN | 3.45
22.005.0035-0 | ENCANTEIRAMENTO DOS SACOS PLASTICOS,PARA PRODUCAO DE MUDAS NATIVAS DE ESSENCIAS FLORESTAIS.CUSTO VALIDO PARA CADA 100 UNIDADES | UN | 11.83
22.005.0035-A | ENCANTEIRAMENTO DOS SACOS PLASTICOS,PARA PRODUCAO DE MUDAS NATIVAS DE ESSENCIAS FLORESTAIS.CUSTO VALIDO PARA CADA 100 UNIDADES | UN | 10.25
22.005.0045-0 | REPICAGEM E DESBASTE DAS MUDAS DE ESSENCIAS FLORESTAIS.CUSTOVALIDO PARA CADA 100 UNIDADES | UN | 7.83
22.005.0045-A | REPICAGEM E DESBASTE DAS MUDAS DE ESSENCIAS FLORESTAIS.CUSTOVALIDO PARA CADA 100 UNIDADES | UN | 6.79
22.005.0050-0 | IRRIGACAO DAS MUDAS DE ESSENCIAS FLORESTAIS COM USO DE MANGUEIRA.CUSTO VALIDO PARA CADA 100 UNIDADES | UN | 39.34
22.005.0050-A | IRRIGACAO DAS MUDAS DE ESSENCIAS FLORESTAIS COM USO DE MANGUEIRA.CUSTO VALIDO PARA CADA 100 UNIDADES | UN | 34.08
22.005.0055-0 | CAPINA MANUAL,REMOCAO E SELECAO DAS MUDAS DE ESSENCIAS FLORESTAIS.CUSTO VALIDO PARA CADA 100 UNIDADES | UN | 2.51
22.005.0055-A | CAPINA MANUAL,REMOCAO E SELECAO DAS MUDAS DE ESSENCIAS FLORESTAIS.CUSTO VALIDO PARA CADA 100 UNIDADES | UN | 2.17
22.005.0060-0 | APLICACAO DE DEFENSIVOS,EXCLUSIVE ESTE,NAS MUDAS DE ESSENCIAS FLORESTAIS.CUSTO VALIDO PARA CADA 100 UNIDADES | UN | 59.16
22.005.0060-A | APLICACAO DE DEFENSIVOS,EXCLUSIVE ESTE,NAS MUDAS DE ESSENCIAS FLORESTAIS.CUSTO VALIDO PARA CADA 100 UNIDADES | UN | 51.25
22.005.0070-0 | PREPARO DE ESTACAS PARA PRODUCAO DE MUDAS DE ESSENCIAS FLORESTAIS.CUSTO VALIDO PARA CADA 100 UNIDADES | UN | 7.83
22.005.0070-A | PREPARO DE ESTACAS PARA PRODUCAO DE MUDAS DE ESSENCIAS FLORESTAIS.CUSTO VALIDO PARA CADA 100 UNIDADES | UN | 6.79
22.005.0075-0 | SACO PLASTICO PARA PRODUCAO DE MUDAS NA MEDIA DE (15X25)CM X0,15MM.FORNECIMENTO | KG | 22.56
22.005.0075-A | SACO PLASTICO PARA PRODUCAO DE MUDAS NA MEDIA DE (15X25)CM X0,15MM.FORNECIMENTO | KG | 22.56
22.005.0080-0 | SACO PLASTICO PARA PRODUCAO DE MUDAS NA MEDIA DE (20X30)CM X0,20MM.FORNECIMENTO | KG | 22.56
22.005.0080-A | SACO PLASTICO PARA PRODUCAO DE MUDAS NA MEDIA DE (20X30)CM X0,20MM.FORNECIMENTO | KG | 22.56
22.005.0085-0 | SACO PLASTICO PARA PRODUCAO DE MUDAS NA MEDIA DE (28X35)CM X0,22MM.FORNECIMENTO | KG | 22.56
22.005.0085-A | SACO PLASTICO PARA PRODUCAO DE MUDAS NA MEDIA DE (28X35)CM X0,22MM.FORNECIMENTO | KG | 22.56
22.010.0010-0 | MUDAS NATIVAS DE ESSENCIAS FLORESTAIS ATE 1,00M DE ALTURA.FORNECIMENTO | UN | 0.45
22.010.0010-A | MUDAS NATIVAS DE ESSENCIAS FLORESTAIS ATE 1,00M DE ALTURA.FORNECIMENTO | UN | 0.45
22.010.0015-0 | MUDAS EXOTICAS DE ESSENCIAS FLORESTAIS (EUCALIPTOS) ATE 30CMDE ALTURA.FORNECIMENTO | UN | 0.3
22.010.0015-A | MUDAS EXOTICAS DE ESSENCIAS FLORESTAIS (EUCALIPTOS) ATE 30CMDE ALTURA.FORNECIMENTO | UN | 0.3
22.010.0020-0 | MUDAS EXOTICAS DE ESSENCIAS FLORESTAIS (PINUS) ATE 30CM DE ALTURA.FORNECIMENTO | UN | 0.4
22.010.0020-A | MUDAS EXOTICAS DE ESSENCIAS FLORESTAIS (PINUS) ATE 30CM DE ALTURA.FORNECIMENTO | UN | 0.4
22.010.0030-0 | MUDAS DE ESSENCIAS FLORESTAIS DE 30CM A 50CM DE ALTURA,TIPOSABIA,MARICA,TREMA,AROEIRA,IPES,PAU-FERRO E SIMILARES.FORNE-CIMENTO | UN | 4
22.010.0030-A | MUDAS DE ESSENCIAS FLORESTAIS DE 30CM A 50CM DE ALTURA,TIPOSABIA,MARICA,TREMA,AROEIRA,IPES,PAU-FERRO E SIMILARES.FORNE-CIMENTO | UN | 4
22.013.0005-0 | CONSTRUCAO MANUAL DE ACEIROS E TRILHAS | M2 | 2.95
22.013.0005-A | CONSTRUCAO MANUAL DE ACEIROS E TRILHAS | M2 | 2.56
22.013.0010-0 | ROCADA MANUAL DE VEGETACAO DENSA COM FOICE | HA | 2218.62
22.013.0010-A | ROCADA MANUAL DE VEGETACAO DENSA COM FOICE | HA | 1921.98
22.013.0015-0 | ROCADA MANUAL DE VEGETACAO LEVE COM FOICE | HA | 2070.71
22.013.0015-A | ROCADA MANUAL DE VEGETACAO LEVE COM FOICE | HA | 1793.84
22.013.0020-0 | DESTOCA COM ENXADAO | HA | 2366.52
22.013.0020-A | DESTOCA COM ENXADAO | HA | 2050.11
22.016.0005-0 | CONSTRUCAO DE ESTRADAS DE CIRCULACAO COM TRATOR DE ESTEIRAS | HA | 744.89
22.016.0005-A | CONSTRUCAO DE ESTRADAS DE CIRCULACAO COM TRATOR DE ESTEIRAS | HA | 735.82
22.016.0010-0 | ROCADO DE VEGETACAO COM ROCADEIRA COSTAL MOTORIZADA,INCLUSIVE AJUNTAMENTO DO MATERIAL RESULTANTE | HA | 3518.08
22.016.0010-A | ROCADO DE VEGETACAO COM ROCADEIRA COSTAL MOTORIZADA,INCLUSIVE AJUNTAMENTO DO MATERIAL RESULTANTE | HA | 3092.9
22.016.0015-0 | ROCADO DE VEGETACAO COM TRATOR DE PNEUS E ROCADEIRA | HA | 222.14
22.016.0015-A | ROCADO DE VEGETACAO COM TRATOR DE PNEUS E ROCADEIRA | HA | 214.88
22.016.0020-0 | ENLEIRAMENTO MECANICO DE VEGETACAO COM TRATOR DE ESTEIRAS | HA | 595.91
22.016.0020-A | ENLEIRAMENTO MECANICO DE VEGETACAO COM TRATOR DE ESTEIRAS | HA | 588.65
22.016.0025-0 | ARACAO DO SOLO A 20CM DE PROFUNDIDADE COM TRATOR DE PNEUS EARADO DE DISCO | HA | 333.66
22.016.0025-A | ARACAO DO SOLO A 20CM DE PROFUNDIDADE COM TRATOR DE PNEUS EARADO DE DISCO | HA | 322.77
22.016.0030-0 | GRADEACAO DO SOLO COM TRATOR DE PNEUS E GRADE DE DISCOS | HA | 170.94
22.016.0030-A | GRADEACAO DO SOLO COM TRATOR DE PNEUS E GRADE DE DISCOS | HA | 165.49
22.020.0005-0 | PREPARO DE PIQUETES DE BAMBU DE 1,00M DE ALTURA,PARA ALINHAMENTO E MARCACAO DE COVAS.CUSTO VALIDO PARA CADA 100 UNIDADES | UN | 9.46
22.020.0005-A | PREPARO DE PIQUETES DE BAMBU DE 1,00M DE ALTURA,PARA ALINHAMENTO E MARCACAO DE COVAS.CUSTO VALIDO PARA CADA 100 UNIDADES | UN | 8.2
22.020.0010-0 | ALINHAMENTO E MARCACAO DE COVAS | HA | 354.97
22.020.0010-A | ALINHAMENTO E MARCACAO DE COVAS | HA | 307.51
22.020.0015-0 | ABERTURA OU CAPINA DE FAIXAS DE 1,00M DE LARGURA | M2 | 0.87
22.020.0015-A | ABERTURA OU CAPINA DE FAIXAS DE 1,00M DE LARGURA | M2 | 0.75
22.020.0030-0 | DISTRIBUICAO DE MUDAS EXOTICAS DE ESSENCIAS FLORESTAIS.CUSTOVALIDO PARA CADA 100 UNIDADES | UN | 15.77
22.020.0030-A | DISTRIBUICAO DE MUDAS EXOTICAS DE ESSENCIAS FLORESTAIS.CUSTOVALIDO PARA CADA 100 UNIDADES | UN | 13.66
22.020.0035-0 | DISTRIBUICAO DE MUDAS NATIVAS DE ESSENCIAS FLORESTAIS.CUSTOVALIDO PARA CADA 100 UNIDADES | UN | 15.77
22.020.0035-A | DISTRIBUICAO DE MUDAS NATIVAS DE ESSENCIAS FLORESTAIS.CUSTOVALIDO PARA CADA 100 UNIDADES | UN | 13.66
22.020.0040-0 | PLANTIO DE MUDAS EXOTICAS DE ESSENCIAS FLORESTAIS ATE 0,30MDE ALTURA,COM TUBETES,EXCLUSIVE AS MUDAS.CUSTO VALIDO PARA CADA 100 UNIDADES | UN | 16.9
22.020.0040-A | PLANTIO DE MUDAS EXOTICAS DE ESSENCIAS FLORESTAIS ATE 0,30MDE ALTURA,COM TUBETES,EXCLUSIVE AS MUDAS.CUSTO VALIDO PARA CADA 100 UNIDADES | UN | 14.64
22.020.0045-0 | PLANTIO DE MUDAS EXOTICAS DE ESSENCIAS FLORESTAIS ATE 0,30MDE ALTURA,EM SACOS PLASTICOS,EXCLUSIVE AS MUDAS.CUSTO VALIDOPARA CADA 100 UNIDADES | UN | 39.44
22.020.0045-A | PLANTIO DE MUDAS EXOTICAS DE ESSENCIAS FLORESTAIS ATE 0,30MDE ALTURA,EM SACOS PLASTICOS,EXCLUSIVE AS MUDAS.CUSTO VALIDOPARA CADA 100 UNIDADES | UN | 34.16
22.020.0050-0 | PLANTIO DE MUDAS NATIVAS DE ESSENCIAS FLORESTAIS ATE 1,00M DE ALTURA,EXCLUSIVE AS MUDAS.CUSTO VALIDO PARA CADA 100 UNIDADES | UN | 157.76
22.020.0050-A | PLANTIO DE MUDAS NATIVAS DE ESSENCIAS FLORESTAIS ATE 1,00M DE ALTURA,EXCLUSIVE AS MUDAS.CUSTO VALIDO PARA CADA 100 UNIDADES | UN | 136.67
22.020.0055-0 | COLOCACAO DE COBERTURA MORTA (MULCH) AO REDOR DAS PLANTAS | HA | 236.65
22.020.0055-A | COLOCACAO DE COBERTURA MORTA (MULCH) AO REDOR DAS PLANTAS | HA | 205.01
22.020.0070-0 | ABERTURA DE COVA DE 30X30X30CM,EM BANQUETA,EM ENCOSTA,INCLUSIVE MARCACAO | UN | 1.47
22.020.0070-A | ABERTURA DE COVA DE 30X30X30CM,EM BANQUETA,EM ENCOSTA,INCLUSIVE MARCACAO | UN | 1.28
22.020.0075-0 | ABERTURA DE COVA DE 15X15X15CM,INCLUINDO INCORPORACAO DE ESTERCO CURTIDO,PARA PLANTIO DE VEGETACAO REPTANTE EM AREA DERESTINGA PLANA | UN | 0.47
22.020.0075-A | ABERTURA DE COVA DE 15X15X15CM,INCLUINDO INCORPORACAO DE ESTERCO CURTIDO,PARA PLANTIO DE VEGETACAO REPTANTE EM AREA DERESTINGA PLANA | UN | 0.4
22.020.0080-0 | ABERTURA DE COVA DE 20X20X20CM,INCLUINDO INCORPORACAO DE ESTERCO CURTIDO,PARA PLANTIO DE VEGETACAO CACTACEAS EM AREA DERESTINGA PLANA | UN | 0.56
22.020.0080-A | ABERTURA DE COVA DE 20X20X20CM,INCLUINDO INCORPORACAO DE ESTERCO CURTIDO,PARA PLANTIO DE VEGETACAO CACTACEAS EM AREA DERESTINGA PLANA | UN | 0.48
22.020.0085-0 | ABERTURA DE COVA DE 30X30X30CM,INCLUINDO INCORPORACAO DE ESTERCO CURTIDO,PARA PLANTIO DE VEGETACAO ARBUSTIVA EM AREA DERESTINGA PLANA | UN | 0.66
22.020.0085-A | ABERTURA DE COVA DE 30X30X30CM,INCLUINDO INCORPORACAO DE ESTERCO CURTIDO,PARA PLANTIO DE VEGETACAO ARBUSTIVA EM AREA DERESTINGA PLANA | UN | 0.57
22.020.0090-0 | ABERTURA DE COVA DE 40X40X40CM,INCLUINDO INCORPORACAO DE ESTERCO CURTIDO,PARA PLANTIO DE VEGETACAO ARBUSTIVA EM AREA DERESTINGA PLANA | UN | 0.76
22.020.0090-A | ABERTURA DE COVA DE 40X40X40CM,INCLUINDO INCORPORACAO DE ESTERCO CURTIDO,PARA PLANTIO DE VEGETACAO ARBUSTIVA EM AREA DERESTINGA PLANA | UN | 0.65
22.020.0095-0 | ADUBACAO E CALAGEM,USANDO ADUBO ORGANICO/MINERAL,EM MUDAS PLANTADAS EM ENCOSTAS | UN | 2.31
22.020.0095-A | ADUBACAO E CALAGEM,USANDO ADUBO ORGANICO/MINERAL,EM MUDAS PLANTADAS EM ENCOSTAS | UN | 2.28
22.020.0100-0 | CAPINA DE ACEIRO EM ENCOSTA EM AREA PREVIAMENTE ROCADA,EM FASE DE IMPLANTACAO | M2 | 0.65
22.020.0100-A | CAPINA DE ACEIRO EM ENCOSTA EM AREA PREVIAMENTE ROCADA,EM FASE DE IMPLANTACAO | M2 | 0.56
22.020.0105-0 | CAPINA DE ACEIRO EM ENCOSTA EM AREA PREVIAMENTE ROCADA,EM FASE DE MANUTENCAO | M2 | 0.45
22.020.0105-A | CAPINA DE ACEIRO EM ENCOSTA EM AREA PREVIAMENTE ROCADA,EM FASE DE MANUTENCAO | M2 | 0.39
22.020.0110-0 | CAPINA DE VEGETACAO GRAMINEA EM AREA DE ENCOSTA EM CURVA DENIVEL,INCLUSIVE MARCACAO DE FAIXAS EM CURVA DE NIVEL,EM FASEDE IMPLANTACAO | M2 | 0.23
22.020.0110-A | CAPINA DE VEGETACAO GRAMINEA EM AREA DE ENCOSTA EM CURVA DENIVEL,INCLUSIVE MARCACAO DE FAIXAS EM CURVA DE NIVEL,EM FASEDE IMPLANTACAO | M2 | 0.2
22.020.0115-0 | CAPINA DE VEGETACAO GRAMINEA EM AREA DE ENCOSTA EM CURVA DENIVEL,EM FASE DE MANUTENCAO | M2 | 0.19
22.020.0115-A | CAPINA DE VEGETACAO GRAMINEA EM AREA DE ENCOSTA EM CURVA DENIVEL,EM FASE DE MANUTENCAO | M2 | 0.17
22.020.0120-0 | LIMPEZA MANUAL DE MATERIAIS DIVERSOS EM AREA DE MANGUEZAL(LIXO) | M2 | 0.11
22.020.0120-A | LIMPEZA MANUAL DE MATERIAIS DIVERSOS EM AREA DE MANGUEZAL(LIXO) | M2 | 0.1
22.020.0125-0 | PLANTIO DE GRAMA EM PLACAS,EM ENCOSTA,TIPO SAO CARLOS,BATATAIS OU LARGA,INCLUSIVE COMPRA E ARRANCAMENTO NO LOCAL DE ORIGEM,CARGA,TRANSPORTE MANUAL ENCOSTA ACIMA,DESCARGA E PREPARODO TERRENO | M2 | 18.16
22.020.0125-A | PLANTIO DE GRAMA EM PLACAS,EM ENCOSTA,TIPO SAO CARLOS,BATATAIS OU LARGA,INCLUSIVE COMPRA E ARRANCAMENTO NO LOCAL DE ORIGEM,CARGA,TRANSPORTE MANUAL ENCOSTA ACIMA,DESCARGA E PREPARODO TERRENO | M2 | 16.9
22.020.0130-0 | PLANTIO E ADUBACAO DE MUDAS EM ENCOSTA,DE 30CM A 50CM DE ALTURA,TIPO SABIA,MARICA,TREMA,AROEIRA,IPES,PAU-FERRO E SIMILARES.FORNECIMENTO DA MUDA INCLUSO | UN | 6.33
22.020.0130-A | PLANTIO E ADUBACAO DE MUDAS EM ENCOSTA,DE 30CM A 50CM DE ALTURA,TIPO SABIA,MARICA,TREMA,AROEIRA,IPES,PAU-FERRO E SIMILARES.FORNECIMENTO DA MUDA INCLUSO | UN | 6.19
22.020.0135-0 | PLANTIO DE MUDAS DE VEGETACAO ARBUSTIVA,EXCLUSIVE O FORNECIMENTO DE MUDA,EM AREA DE RESTINGA PLANA | UN | 1.93
22.020.0135-A | PLANTIO DE MUDAS DE VEGETACAO ARBUSTIVA,EXCLUSIVE O FORNECIMENTO DE MUDA,EM AREA DE RESTINGA PLANA | UN | 1.84
22.020.0140-0 | PLANTIO DE MUDAS DE VEGETACAO CACTACEAS,EXCLUSIVE O FORNECIMENTO DE MUDA,EM AREA DE RESTINGA PLANA | UN | 0.49
22.020.0140-A | PLANTIO DE MUDAS DE VEGETACAO CACTACEAS,EXCLUSIVE O FORNECIMENTO DE MUDA,EM AREA DE RESTINGA PLANA | UN | 0.42
22.020.0145-0 | PLANTIO DE MUDAS DE VEGETACAO REPTANTE,EXCLUSIVE O FORNECIMENTO DE MUDA,EM AREA DE RESTINGA PLANA | UN | 0.1
22.020.0145-A | PLANTIO DE MUDAS DE VEGETACAO REPTANTE,EXCLUSIVE O FORNECIMENTO DE MUDA,EM AREA DE RESTINGA PLANA | UN | 0.09
22.020.0150-0 | PLANTIO DE MUDA DE ESPECIE DE MANGUEZAL,DE 50 A 70CM DE ALTURA,E ABERTURA DE COVA DE 10X10X20CM,EXCLUSIVE O FORNECIMENTODA MUDA | UN | 2.11
22.020.0150-A | PLANTIO DE MUDA DE ESPECIE DE MANGUEZAL,DE 50 A 70CM DE ALTURA,E ABERTURA DE COVA DE 10X10X20CM,EXCLUSIVE O FORNECIMENTODA MUDA | UN | 1.83
22.025.0005-0 | APLICACAO DE FORMICIDA GRANULADA.FORNECIMENTO E APLICACAO | HA | 268.32
22.025.0005-A | APLICACAO DE FORMICIDA GRANULADA.FORNECIMENTO E APLICACAO | HA | 252.5
22.025.0010-0 | APLICACAO DE HERBICIDA ROUND UP.FORNECIMENTO E APLICACAO | HA | 493.11
22.025.0010-A | APLICACAO DE HERBICIDA ROUND UP.FORNECIMENTO E APLICACAO | HA | 475.31
22.025.0015-0 | CAPINA QUIMICA COM HERBICIDA EM FAIXAS.FORNECIMENTO E APLICACAO | HA | 537.48
22.025.0015-A | CAPINA QUIMICA COM HERBICIDA EM FAIXAS.FORNECIMENTO E APLICACAO | HA | 513.75
22.026.0010-0 | APLICACAO DE CALCARIO DOLOMITICO NO SOLO,POR COVA.FORNECIMENTO E APLICACAO | UN | 0.2
22.026.0010-A | APLICACAO DE CALCARIO DOLOMITICO NO SOLO,POR COVA.FORNECIMENTO E APLICACAO | UN | 0.18
22.028.0005-0 | APLICACAO DE ADUBO ORGANICO PARA MUDAS NATIVAS DE ESSENCIASFLORESTAIS,POR COVA.FORNECIMENTO E APLICACAO | UN | 1.43
22.028.0005-A | APLICACAO DE ADUBO ORGANICO PARA MUDAS NATIVAS DE ESSENCIASFLORESTAIS,POR COVA.FORNECIMENTO E APLICACAO | UN | 1.39
22.028.0010-0 | APLICACAO DE ADUBO QUIMICO SUPERFOSFATO SIMPLES PARA MUDAS NATIVAS,POR COVA.FORNECIMENTO E APLICACAO | UN | 1.26
22.028.0010-A | APLICACAO DE ADUBO QUIMICO SUPERFOSFATO SIMPLES PARA MUDAS NATIVAS,POR COVA.FORNECIMENTO E APLICACAO | UN | 1.21
22.028.0015-0 | APLICACAO DE ADUBO QUIMICO (NPK),6:30:6,PARA MUDAS EXOTICAS,POR COVA.FORNECIMENTO E APLICACAO | UN | 0.83
22.028.0015-A | APLICACAO DE ADUBO QUIMICO (NPK),6:30:6,PARA MUDAS EXOTICAS,POR COVA.FORNECIMENTO E APLICACAO | UN | 0.78
22.028.0025-0 | APLICACAO DE ADUBO,EXCLUSIVE O FORNECIMENTO,CUSTO VALIDO PARA 100 COVAS | UN | 19.72
22.028.0025-A | APLICACAO DE ADUBO,EXCLUSIVE O FORNECIMENTO,CUSTO VALIDO PARA 100 COVAS | UN | 17.08
22.028.0035-0 | ADUBACAO DIFERENCIADA EM ESPECIES VEGETAIS DE QUALQUER NATUREZA.FORNECIMENTO E APLICACAO | UN | 113.56
22.028.0035-A | ADUBACAO DIFERENCIADA EM ESPECIES VEGETAIS DE QUALQUER NATUREZA.FORNECIMENTO E APLICACAO | UN | 102.62
22.028.0040-0 | ADUBACAO QUIMICA COM FORMULA COMPLETA (NPK-10-10-10)EM GOLASDE ARVORE,INCLUSIVE LIMPEZA E REVOLVIMENTO DE SOLO.FORNECIMENTO E APLICACAO | UN | 2.68
22.028.0040-A | ADUBACAO QUIMICA COM FORMULA COMPLETA (NPK-10-10-10)EM GOLASDE ARVORE,INCLUSIVE LIMPEZA E REVOLVIMENTO DE SOLO.FORNECIMENTO E APLICACAO | UN | 2.35
22.028.0050-0 | CONTROLE QUIMICO DE ESPECIES VEGETAIS DE QUALQUER NATUREZA.FORNECIMENTO E APLICACAO | UN | 363.58
22.028.0050-A | CONTROLE QUIMICO DE ESPECIES VEGETAIS DE QUALQUER NATUREZA.FORNECIMENTO E APLICACAO | UN | 327.03
22.030.0010-0 | COROAMENTO DAS PLANTAS COM 1,00M DE DIAMETRO.CUSTO VALIDO PARA CADA 100 UNIDADES | UN | 236.65
22.030.0010-A | COROAMENTO DAS PLANTAS COM 1,00M DE DIAMETRO.CUSTO VALIDO PARA CADA 100 UNIDADES | UN | 205.01
22.030.0015-0 | MANUTENCAO DE ACEIROS | M2 | 0.45
22.030.0015-A | MANUTENCAO DE ACEIROS | M2 | 0.39
22.030.0030-0 | ARRANCAMENTO E REPLANTIO DE ARBUSTO COM ATE 2M DE ALTURA | UN | 14.79
22.030.0030-A | ARRANCAMENTO E REPLANTIO DE ARBUSTO COM ATE 2M DE ALTURA | UN | 12.81
22.030.0035-0 | PODA DE ESPECIES VEGETAIS DE BAIXO NIVEL DE DIFICULDADE,EXCLUSIVE TRANSPORTE DE MATERIAL RESULTANTE | UN | 123.35
22.030.0035-A | PODA DE ESPECIES VEGETAIS DE BAIXO NIVEL DE DIFICULDADE,EXCLUSIVE TRANSPORTE DE MATERIAL RESULTANTE | UN | 114.36
22.030.0040-0 | PODA DE ESPECIES VEGETAIS DE MEDIO NIVEL DE DIFICULDADE,EXCLUSIVE TRANSPORTE DO MATERIAL RESULTANTE | UN | 261.33
22.030.0040-A | PODA DE ESPECIES VEGETAIS DE MEDIO NIVEL DE DIFICULDADE,EXCLUSIVE TRANSPORTE DO MATERIAL RESULTANTE | UN | 241.57
22.030.0045-0 | PODA DE ESPECIES VEGETAIS DE ALTO NIVEL DE DIFICULDADE,EXCLUSIVE TRANSPORTE DO MATERIAL RESULTANTE | UN | 477.04
22.030.0045-A | PODA DE ESPECIES VEGETAIS DE ALTO NIVEL DE DIFICULDADE,EXCLUSIVE TRANSPORTE DO MATERIAL RESULTANTE | UN | 438.55
22.030.0050-0 | REMOCAO DE ESPECIES VEGETAIS,PORTE MUDA (ATE 2M DE ALTURA),INCLUSIVE CARGA,DESCARGA E TRANSPORTE DO MATERIAL ATE 30KM | UN | 26.25
22.030.0050-A | REMOCAO DE ESPECIES VEGETAIS,PORTE MUDA (ATE 2M DE ALTURA),INCLUSIVE CARGA,DESCARGA E TRANSPORTE DO MATERIAL ATE 30KM | UN | 24.33
22.030.0055-0 | REMOCAO DE ESPECIES VEGETAIS,PORTE PEQUENO (ENTRE 2M E 4M DEALTURA),INCLUSIVE CARGA,DESCARGA E TRANSPORTE DO MATERIALATE 30KM | UN | 101.99
22.030.0055-A | REMOCAO DE ESPECIES VEGETAIS,PORTE PEQUENO (ENTRE 2M E 4M DEALTURA),INCLUSIVE CARGA,DESCARGA E TRANSPORTE DO MATERIALATE 30KM | UN | 94.6
22.030.0060-0 | REMOCAO DE ESPECIES VEGETAIS,PORTE MEDIO (ENTRE 4M E 6M DEALTURA),INCLUSIVE CARGA,DESCARGA E TRANSPORTE DO MATERIALATE 30KM | UN | 261.46
22.030.0060-A | REMOCAO DE ESPECIES VEGETAIS,PORTE MEDIO (ENTRE 4M E 6M DEALTURA),INCLUSIVE CARGA,DESCARGA E TRANSPORTE DO MATERIALATE 30KM | UN | 241.92
22.030.0065-0 | REMOCAO DE ESPECIES VEGETAIS,PORTE GRANDE (ACIMA DE 6M DE ALTURA),INCLUSIVE CARGA,DESCARGA E TRANSPORTE DO MATERIAL ATE30KM | UN | 532.54
22.030.0065-A | REMOCAO DE ESPECIES VEGETAIS,PORTE GRANDE (ACIMA DE 6M DE ALTURA),INCLUSIVE CARGA,DESCARGA E TRANSPORTE DO MATERIAL ATE30KM | UN | 491.82
22.030.0070-0 | TRANSPLANTE DE VEGETAIS DE PORTE PEQUENO (ENTRE 2M E 4M DEALTURA),INCLUSIVE CARGA,DESCARGA E TRANSPORTE DO MATERIALATE 30KM | UN | 217.86
22.030.0070-A | TRANSPLANTE DE VEGETAIS DE PORTE PEQUENO (ENTRE 2M E 4M DEALTURA),INCLUSIVE CARGA,DESCARGA E TRANSPORTE DO MATERIALATE 30KM | UN | 201.25
22.030.0075-0 | DENDROCIRURGIA EM ESPECIES VEGETAIS DE QUALQUER NATUREZA | UN | 977.68
22.030.0075-A | DENDROCIRURGIA EM ESPECIES VEGETAIS DE QUALQUER NATUREZA | UN | 894.14
22.030.0080-0 | PINCELAMENTO EM LESAO DE ESPECIES VEGETAIS DE QUALQUER NATUREZA | UN | 66.15
22.030.0080-A | PINCELAMENTO EM LESAO DE ESPECIES VEGETAIS DE QUALQUER NATUREZA | UN | 62.5
22.030.0085-0 | RETUTORAMENTO DE ESPECIES VEGETAIS DE QUALQUER NATUREZA | UN | 29.5
22.030.0085-A | RETUTORAMENTO DE ESPECIES VEGETAIS DE QUALQUER NATUREZA | UN | 25.56
22.030.0090-0 | TRATAMENTO DE ARVORES COM LESOES ACIMA DE 0,50M²,COMPREENDENDO:RASPAGEM DO MATERIAL NECROSADO,APLICACAO DE FUNGICIDAS,INSETICIDAS,HORMONIOS E IMPERMEABILIZANTES,FECHAMENTO DAS CAVIDADES COM ESPUMA DE POLIURETANO COBERTA COM NATA DE CIMENTOE INCORPORACAO DE MATERIAIS PARA ENRIQUECIMENTO DO SOLO,EXCLUSIVE MAO-DE-OBRA | UN | 184.98
22.030.0090-A | TRATAMENTO DE ARVORES COM LESOES ACIMA DE 0,50M²,COMPREENDENDO:RASPAGEM DO MATERIAL NECROSADO,APLICACAO DE FUNGICIDAS,INSETICIDAS,HORMONIOS E IMPERMEABILIZANTES,FECHAMENTO DAS CAVIDADES COM ESPUMA DE POLIURETANO COBERTA COM NATA DE CIMENTOE INCORPORACAO DE MATERIAIS PARA ENRIQUECIMENTO DO SOLO,EXCLUSIVE MAO-DE-OBRA | UN | 184.98
22.030.0095-0 | TRATAMENTO DE ARVORES COM LESOES ATE 0.50M2,COMPREENDENDO:RASPAGEM DO MATERIAL NECROSADO,APLICACAO DE FUNGICIDAS,INSETICIDAS,HORMONIOS E IMPERMEABILIZANTES,FECHAMENTO DAS CAVIDADESCOM ESPUMA DE POLIURETANO COBERTA COM NATA DE CIMENTO E INCORPORACAO DE MATERIAIS PARA ENRIQUECIMENTO DO SOLO,EXCLUSIVEMAO-DE-OBRA | UN | 142.78
22.030.0095-A | TRATAMENTO DE ARVORES COM LESOES ATE 0.50M2,COMPREENDENDO:RASPAGEM DO MATERIAL NECROSADO,APLICACAO DE FUNGICIDAS,INSETICIDAS,HORMONIOS E IMPERMEABILIZANTES,FECHAMENTO DAS CAVIDADESCOM ESPUMA DE POLIURETANO COBERTA COM NATA DE CIMENTO E INCORPORACAO DE MATERIAIS PARA ENRIQUECIMENTO DO SOLO,EXCLUSIVEMAO-DE-OBRA | UN | 142.78
22.030.0100-0 | TRATAMENTO FITOSSANITARIO EM ARVORES,COMPREENDENDO:EXECUCAODE PEQUENAS PODAS(GALHOS E RAMOS COMPROMETIDOS),RASPAGEM DEMATERIAL NECROSADO,APLICACAO DE FUNGICIDAS,INSETICIDAS,HORMONIOS,IMPERMEABILIZANTES E FERTILIZANTES,ALARGAMENTO DE GOLAS,REVOLVIMENTO DE SOLO,REMOCAO E TRANSPORTE DE MATERIAL,RECOMPOSICAO E PLANTIO DE COBERTURA NAS GOLAS | UN | 1617.61
22.030.0100-A | TRATAMENTO FITOSSANITARIO EM ARVORES,COMPREENDENDO:EXECUCAODE PEQUENAS PODAS(GALHOS E RAMOS COMPROMETIDOS),RASPAGEM DEMATERIAL NECROSADO,APLICACAO DE FUNGICIDAS,INSETICIDAS,HORMONIOS,IMPERMEABILIZANTES E FERTILIZANTES,ALARGAMENTO DE GOLAS,REVOLVIMENTO DE SOLO,REMOCAO E TRANSPORTE DE MATERIAL,RECOMPOSICAO E PLANTIO DE COBERTURA NAS GOLAS | UN | 1496.53
22.030.0105-0 | TRATAMENTO FITOSSANITARIO PARA O COMBATE A SECA DE ARVORES,COMPREENDENDO:APLICACAO DE FUNGICIDA E REPELENTE E INCORPORACAO DE MATERIAIS PARA ENRIQUECIMENTO DO SOLO,EXCLUSIVE MAO-DE-OBRA | UN | 58.61
22.030.0105-A | TRATAMENTO FITOSSANITARIO PARA O COMBATE A SECA DE ARVORES,COMPREENDENDO:APLICACAO DE FUNGICIDA E REPELENTE E INCORPORACAO DE MATERIAIS PARA ENRIQUECIMENTO DO SOLO,EXCLUSIVE MAO-DE-OBRA | UN | 58.61
22.040.0005-0 | ABATE DE ARVORES COM MACHADO.CUSTO VALIDO PARA CADA 100 UNIDADES | UN | 94.66
22.040.0005-A | ABATE DE ARVORES COM MACHADO.CUSTO VALIDO PARA CADA 100 UNIDADES | UN | 82
22.040.0010-0 | DESGALHAMENTO COM MACHADO.CUSTO VALIDO PARA CADA 100 UNIDADES | UN | 94.66
22.040.0010-A | DESGALHAMENTO COM MACHADO.CUSTO VALIDO PARA CADA 100 UNIDADES | UN | 82
22.040.0015-0 | TORAGEM COM MACHADO (TORETE DE 1,20M).CUSTO VALIDO PARA CADA100 UNIDADES | UN | 42.25
22.040.0015-A | TORAGEM COM MACHADO (TORETE DE 1,20M).CUSTO VALIDO PARA CADA100 UNIDADES | UN | 36.6
22.040.0020-0 | ABATER,DESGALHAR E TORAR COM MACHADO,SEM EMPILHAR | ST | 23.66
22.040.0020-A | ABATER,DESGALHAR E TORAR COM MACHADO,SEM EMPILHAR | ST | 20.5
22.040.0025-0 | ABATER,DESGALHAR E TORAR COM MACHADO,COM EMPILHAMENTO MANUAL | ST | 29.58
22.040.0025-A | ABATER,DESGALHAR E TORAR COM MACHADO,COM EMPILHAMENTO MANUAL | ST | 25.62
22.040.0030-0 | ABATER,DESGALHAR E DESTOPAR COM MACHADO.CUSTO VALIDO PARA CADA 100 UNIDADES | UN | 147.9
22.040.0030-A | ABATER,DESGALHAR E DESTOPAR COM MACHADO.CUSTO VALIDO PARA CADA 100 UNIDADES | UN | 128.13
22.040.0035-0 | DESCASCAMENTO MANUAL COM FACAO | ST | 33.8
22.040.0035-A | DESCASCAMENTO MANUAL COM FACAO | ST | 29.28
22.040.0040-0 | EXTRACAO DE MADEIRA COM ARGOLAO (1 PESSOA),DISTANCIA DE 150,00M | ST | 23.66
22.040.0040-A | EXTRACAO DE MADEIRA COM ARGOLAO (1 PESSOA),DISTANCIA DE 150,00M | ST | 20.5
22.040.0045-0 | EXTRACAO DE MADEIRA POR TRANSPORTE PRIMARIO MANUAL (TORETEDE 1,20M),DISTANCIA DE 100,00M | ST | 39.44
22.040.0045-A | EXTRACAO DE MADEIRA POR TRANSPORTE PRIMARIO MANUAL (TORETEDE 1,20M),DISTANCIA DE 100,00M | ST | 34.16
22.040.0050-0 | ARRASTE MANUAL DE VAROES,DISTANCIA DE 100,00M | UN | 4.73
22.040.0050-A | ARRASTE MANUAL DE VAROES,DISTANCIA DE 100,00M | UN | 4.1
22.040.0055-0 | EMPILHAMENTO MANUAL DE TORETES | ST | 2.62
22.040.0055-A | EMPILHAMENTO MANUAL DE TORETES | ST | 2.27
22.050.0005-0 | ABATE DE ARVORES COM MOTOSSERRA.CUSTO VALIDO PARA CADA 100 UNIDADES | UN | 68.73
22.050.0005-A | ABATE DE ARVORES COM MOTOSSERRA.CUSTO VALIDO PARA CADA 100 UNIDADES | UN | 62.4
22.050.0010-0 | DESGALHAMENTO COM MOTOSSERRA.CUSTO VALIDO PARA CADA 100 UNIDADES | UN | 114.54
22.050.0010-A | DESGALHAMENTO COM MOTOSSERRA.CUSTO VALIDO PARA CADA 100 UNIDADES | UN | 103.99
22.050.0015-0 | TORAGEM COM MOTOSSERRA (TORETE DE 1,20M).CUSTO VALIDO PARA CADA 100 UNIDADES | UN | 29.63
22.050.0015-A | TORAGEM COM MOTOSSERRA (TORETE DE 1,20M).CUSTO VALIDO PARA CADA 100 UNIDADES | UN | 26.9
22.050.0020-0 | ABATER COM MOTOSSERRA,DESGALHAR COM MACHADO E TORAR COM MOTOSSERRA,SEM EMPILHAR | ST | 9.51
22.050.0020-A | ABATER COM MOTOSSERRA,DESGALHAR COM MACHADO E TORAR COM MOTOSSERRA,SEM EMPILHAR | ST | 8.63
22.050.0025-0 | ABATER COM MOTOSSERRA,DESGALHAR COM MACHADO E TORAR COM MOTOSSERRA,COM EMPILHAMENTO MANUAL | ST | 11.43
22.050.0025-A | ABATER COM MOTOSSERRA,DESGALHAR COM MACHADO E TORAR COM MOTOSSERRA,COM EMPILHAMENTO MANUAL | ST | 10.37
22.050.0030-0 | ABATER,DESGALHAR E DESTOCAR COM MOTOSSERRA.CUSTO VALIDO PARACADA 100 UNIDADES | UN | 143.15
22.050.0030-A | ABATER,DESGALHAR E DESTOCAR COM MOTOSSERRA.CUSTO VALIDO PARACADA 100 UNIDADES | UN | 129.97
22.050.0035-0 | TRANSPORTE PRIMARIO DE MADEIRA COM TRATOR DE PNEUS E GUINCHOCARREGADOR | ST | 12.1
22.050.0035-A | TRANSPORTE PRIMARIO DE MADEIRA COM TRATOR DE PNEUS E GUINCHOCARREGADOR | ST | 11.7
54.001.0007-1 | TACO DE CANELA 2,5 X 10 X 10CM | UN | 1.09
54.001.0007-B | TACO DE CANELA 2,5 X 10 X 10CM | UN | 1.09
54.001.0010-1 | ACO CA-50,DIAM. DE 5/8" A 1" (MEDIA) | KG | 8.98
54.001.0010-B | ACO CA-50,DIAM. DE 5/8" A 1" (MEDIA) | KG | 8.98
54.001.0011-1 | ACO CA-50,DIAMETRO DE 32MM (1.1/4"),MEDIA | KG | 8.98
54.001.0011-B | ACO CA-50,DIAMETRO DE 32MM (1.1/4"),MEDIA | KG | 8.98
54.001.0013-1 | ACO CA-50 B, DIAM. DE 1/4" E 1/2" (MEDIA) | KG | 9.04
54.001.0013-B | ACO CA-50 B, DIAM. DE 1/4" E 1/2" (MEDIA) | KG | 9.04
54.001.0069-1 | PREPARO CHAPA ACO 16 P/PLACA SINALIZACAO VERTICAL,INCL.CORTETRATAMENTO DESENGORDURANTE E FORN.DA CHAPA. | M2 | 182.49
54.001.0069-B | PREPARO CHAPA ACO 16 P/PLACA SINALIZACAO VERTICAL,INCL.CORTETRATAMENTO DESENGORDURANTE E FORN.DA CHAPA. | M2 | 181.49
54.001.0070-1 | PINTURA A PISTOLA S/PLACA ACO 16,C/PRIMER SINT.SURFACE SINT.ESMALTE SINT.C/TANTAS DEMAOS NECESSARIAS AO SEU BOM ACAB. | M2 | 19.72
54.001.0070-B | PINTURA A PISTOLA S/PLACA ACO 16,C/PRIMER SINT.SURFACE SINT.ESMALTE SINT.C/TANTAS DEMAOS NECESSARIAS AO SEU BOM ACAB. | M2 | 19.49
54.001.0071-1 | REVESTIMENTO DE PLACAS DE ACO P/SINALIZACAO VERTICAL C/PELICULA REFLETIVA GRAU TECNICO E PELICULA P/LEGENDA.FORN.E COLOC | M2 | 306.23
54.001.0071-B | REVESTIMENTO DE PLACAS DE ACO P/SINALIZACAO VERTICAL C/PELICULA REFLETIVA GRAU TECNICO E PELICULA P/LEGENDA.FORN.E COLOC | M2 | 299.26
54.001.0073-1 | MONTAGEM PLACA ACO P/SINALIZACAO VERTICAL POSTE CONCR.ARMADOINCL.FIX.CASTANHAS DUPLAS,FITA ARQUIAR/PARAFUSOS.FORN.E COLOC. | M2 | 39.69
54.001.0073-B | MONTAGEM PLACA ACO P/SINALIZACAO VERTICAL POSTE CONCR.ARMADOINCL.FIX.CASTANHAS DUPLAS,FITA ARQUIAR/PARAFUSOS.FORN.E COLOC. | M2 | 39.08
54.001.0074-1 | PECA DE MACARAMDUBA DE 3"X3" PARA FIX.DAS PLACAS DE SINALIZACAO VERTICAL (1 OU 2 POSTES DE MADEIRA) | M2 | 145.98
54.001.0074-B | PECA DE MACARAMDUBA DE 3"X3" PARA FIX.DAS PLACAS DE SINALIZACAO VERTICAL (1 OU 2 POSTES DE MADEIRA) | M2 | 145.71
54.001.0077-1 | FIXACAO DE PLACAS DE SINALIZACAO DE RODOVIAS C/PARAFUSO 5/16"X4",FIXADA EM 1 OU 2 POSTES,INCL.PINT.FORN.E COLOC. | M2 | 48.88
54.001.0077-B | FIXACAO DE PLACAS DE SINALIZACAO DE RODOVIAS C/PARAFUSO 5/16"X4",FIXADA EM 1 OU 2 POSTES,INCL.PINT.FORN.E COLOC. | M2 | 46.71
54.001.0081-1 | REVESTIMENTOS PLACAS ACO P/SINALIZ.VERT.C/PELICULA REFL.GRAUTECNICO,GRAU ALTA INTENSIDADE/PELICULA P/LEGENDA.FORN.E APLIC. | M2 | 326.27
54.001.0081-B | REVESTIMENTOS PLACAS ACO P/SINALIZ.VERT.C/PELICULA REFL.GRAUTECNICO,GRAU ALTA INTENSIDADE/PELICULA P/LEGENDA.FORN.E APLIC. | M2 | 319.3
54.001.0082-1 | REVESTIMENTOS PLACAS ACO P/SINALIZACAO VERT.C/PELICULA REFL.GRAU TECNICO,GRAU DIAMANTE/PELICULA P/LEGENDA.FORN.E APLIC. | M2 | 343.21
54.001.0082-B | REVESTIMENTOS PLACAS ACO P/SINALIZACAO VERT.C/PELICULA REFL.GRAU TECNICO,GRAU DIAMANTE/PELICULA P/LEGENDA.FORN.E APLIC. | M2 | 336.24
54.001.0100-1 | FORMA DE MAD. P/MOLDAGEM | M2 | 108.47
54.001.0100-B | FORMA DE MAD. P/MOLDAGEM | M2 | 100.32
54.001.0104-1 | VAC-ALL ASPIRADORA MEC.ARMAZENAGEM 8,6M3. | UN | 1195638.84
54.001.0104-B | VAC-ALL ASPIRADORA MEC.ARMAZENAGEM 8,6M3. | UN | 1195638.84
54.001.0117-1 | WAGON DRILL. | UN | 39353.71
54.001.0117-B | WAGON DRILL. | UN | 39353.71
54.001.0126-1 | USINA DE SOLOS CAPACIDADE 540T/H,MOTOR 100CV. | UN | 1059833.28
54.001.0126-B | USINA DE SOLOS CAPACIDADE 540T/H,MOTOR 100CV. | UN | 1059833.28
54.001.0127-1 | ESCAVADEIRA DE ESTEIRA CLAM-SHELL,0,38M3. | UN | 912175.55
54.001.0127-B | ESCAVADEIRA DE ESTEIRA CLAM-SHELL,0,38M3. | UN | 912175.55
54.001.0128-1 | ESCAVADEIRA DE ESTEIRA CLAM-SHELL, 0,57M3. | UN | 912175.55
54.001.0128-B | ESCAVADEIRA DE ESTEIRA CLAM-SHELL, 0,57M3. | UN | 912175.55
54.001.0129-1 | ESCAVADEIRA DE ESTEIRA DRAGLINE, 0,76M3. | UN | 1155421.87
54.001.0129-B | ESCAVADEIRA DE ESTEIRA DRAGLINE, 0,76M3. | UN | 1155421.87
54.001.0132-1 | ARRUELA BORR.P/FLANGE 350MM. | UN | 36.78
54.001.0132-B | ARRUELA BORR.P/FLANGE 350MM. | UN | 36.78
54.001.0133-1 | ARRUELA BORR.P/FLANGE 400MM. | UN | 40.4
54.001.0133-B | ARRUELA BORR.P/FLANGE 400MM. | UN | 40.4
54.001.0134-1 | ARRUELA BORR.P/FLANGE 500MM. | UN | 42.12
54.001.0134-B | ARRUELA BORR.P/FLANGE 500MM. | UN | 42.12
54.001.0135-1 | ARRUELA BORR.P/FLANGE 600MM. | UN | 48.28
54.001.0135-B | ARRUELA BORR.P/FLANGE 600MM. | UN | 48.28
54.001.0136-1 | ARRUELA BORR.P/FLANGE 700MM. | UN | 49.28
54.001.0136-B | ARRUELA BORR.P/FLANGE 700MM. | UN | 49.28
54.001.0137-1 | ARRUELA BORR.P/FLANGE 800MM. | UN | 59.26
54.001.0137-B | ARRUELA BORR.P/FLANGE 800MM. | UN | 59.26
54.001.0138-1 | ARRUELA BORR.P/FLANGE 900MM. | UN | 64.57
54.001.0138-B | ARRUELA BORR.P/FLANGE 900MM. | UN | 64.57
54.001.0139-1 | ARRUELA BORR.P/FLANGE 1000MM. | UN | 76.11
54.001.0139-B | ARRUELA BORR.P/FLANGE 1000MM. | UN | 76.11
54.001.0140-1 | ARRUELA BORR.P/FLANGE 1200MM. | UN | 84.53
54.001.0140-B | ARRUELA BORR.P/FLANGE 1200MM. | UN | 84.53
54.001.0141-1 | PARAFUSO P/FLANGE 24X100MM. | UN | 12.06
54.001.0141-B | PARAFUSO P/FLANGE 24X100MM. | UN | 12.06
54.001.0142-1 | PARAFUSO P/FLANGE 27X120MM. | UN | 16.38
54.001.0142-B | PARAFUSO P/FLANGE 27X120MM. | UN | 16.38
54.001.0143-1 | PARAFUSO P/FLANGE 30X130MM. | UN | 37.09
54.001.0143-B | PARAFUSO P/FLANGE 30X130MM. | UN | 37.09
54.001.0144-1 | PARAFUSO P/FLANGE 33X130MM. | UN | 43.23
54.001.0144-B | PARAFUSO P/FLANGE 33X130MM. | UN | 43.23
54.001.0145-1 | PARAFUSO P/FLANGE 36X140MM. | UN | 55.49
54.001.0145-B | PARAFUSO P/FLANGE 36X140MM. | UN | 55.49
54.001.0146-1 | PARAFUSO P/FLANGE 39X150MM. | UN | 67.76
54.001.0146-B | PARAFUSO P/FLANGE 39X150MM. | UN | 67.76
54.001.0147-1 | PARAFUSO P/FLANGE 45X180MM. | UN | 117.02
54.001.0147-B | PARAFUSO P/FLANGE 45X180MM. | UN | 117.02
54.001.0150-1 | ARRUELA BORRACHA PARA FLANGE 450MM | UN | 41.25
54.001.0150-B | ARRUELA BORRACHA PARA FLANGE 450MM | UN | 41.25
54.001.0151-1 | ARRUELA DE BORRACHA PARA FLANGE 1400MM | UN | 93.83
54.001.0151-B | ARRUELA DE BORRACHA PARA FLANGE 1400MM | UN | 93.83
54.001.0152-1 | ARRUELA DE BORRACHA PARA FLANGE 1500MM | UN | 104.15
54.001.0152-B | ARRUELA DE BORRACHA PARA FLANGE 1500MM | UN | 104.15
54.001.0154-1 | DESGASTE DE DENTES E PORTA DENTES | UN | 5.13
54.001.0154-B | DESGASTE DE DENTES E PORTA DENTES | UN | 5.13
54.001.0170-1 | PINUS EM PECAS DE 3,75 X 22,50CM (1.1/2"X9") | M | 13.75
54.001.0170-B | PINUS EM PECAS DE 3,75 X 22,50CM (1.1/2"X9") | M | 13.75
54.001.0172-1 | PINUS EM PECAS DE 7,50 X 11,25CM (3"X4.1/2") | M | 13.34
54.001.0172-B | PINUS EM PECAS DE 7,50 X 11,25CM (3"X4.1/2") | M | 13.34
54.001.0174-1 | PINUS EM PECAS DE 7,50 X 15,00CM (3"X6") | M | 22.24
54.001.0174-B | PINUS EM PECAS DE 7,50 X 15,00CM (3"X6") | M | 22.24
54.001.0176-1 | PINUS EM PECAS DE 7,50 X 22,50CM (3"X9") | M | 28.17
54.001.0176-B | PINUS EM PECAS DE 7,50 X 22,50CM (3"X9") | M | 28.17
54.001.0178-1 | PINUS EM PECAS DE 2,50X22,50CM, (1"X9") | M | 7.23
54.001.0178-B | PINUS EM PECAS DE 2,50X22,50CM, (1"X9") | M | 7.23
55.001.0010-1 | PINUS,PECA 1 X 7CM | M | 1.62
55.001.0010-B | PINUS,PECA 1 X 7CM | M | 1.62
55.001.0011-1 | PINUS,PECA 2,5 X 5CM | M | 1.71
55.001.0011-B | PINUS,PECA 2,5 X 5CM | M | 1.71
55.001.0012-1 | PINUS,PECA 2,5 X 10CM. | M | 3.5
55.001.0012-B | PINUS,PECA 2,5 X 10CM. | M | 3.5
55.001.0013-1 | PECA DE PINUS,P/M3 | M3 | 1614.45
55.001.0013-B | PECA DE PINUS,P/M3 | M3 | 1614.45
55.010.0001-1 | CUSTO HORARIO P/ESCAV., CONCRETAGEM E POSICIONAMENTO DA GAIOLA DE PAREDE DIAFRAGMA | H | 2073.66
55.010.0001-B | CUSTO HORARIO P/ESCAV., CONCRETAGEM E POSICIONAMENTO DA GAIOLA DE PAREDE DIAFRAGMA | H | 1941.19
55.010.0003-1 | TUBO DE CONCRETO,DIAMETRO DE 500MM,INCLUSIVE FORNECIMENTO | M. | 222.3
55.010.0003-B | TUBO DE CONCRETO,DIAMETRO DE 500MM,INCLUSIVE FORNECIMENTO | M. | 213.02
55.019.0010-1 | LIMPEZA MANUAL DE GALERIA CIRCULAR | UN | 108.39
55.019.0010-B | LIMPEZA MANUAL DE GALERIA CIRCULAR | UN | 93.93
55.100.0002-1 | COMPOSICAO BASICA - ENSAIO DE LABORATORIO | UN | 152.7
55.100.0002-B | COMPOSICAO BASICA - ENSAIO DE LABORATORIO | UN | 140.45
55.100.0003-1 | PERFURACAO MANUAL, PRODUCAO MEDIA BRUTA EM TORNO DE 2,00M/H | H. | 100.93
55.100.0003-B | PERFURACAO MANUAL, PRODUCAO MEDIA BRUTA EM TORNO DE 2,00M/H | H. | 97.59
55.100.0004-1 | PERFURACAO MANUAL, PRODUCAO MEDIA BRUTA EM TORNO DE 0,50M/H | H. | 108.09
55.100.0004-B | PERFURACAO MANUAL, PRODUCAO MEDIA BRUTA EM TORNO DE 0,50M/H | H. | 104.75
55.100.0005-1 | CUSTO HORARIO PRODUTIVO - DIAMANTE | H | 489.74
55.100.0005-B | CUSTO HORARIO PRODUTIVO - DIAMANTE | H | 436.43
55.100.0017-1 | FASE DE CAMPO PARA LOCACAO DE ESTRADAS COM OROGRAFIA NAO ACIDENTADA E VEGETACAO LEVE | KM | 10991.44
55.100.0017-B | FASE DE CAMPO PARA LOCACAO DE ESTRADAS COM OROGRAFIA NAO ACIDENTADA E VEGETACAO LEVE | KM | 9932.62
55.100.0019-1 | NIVEL DE EIXO-ESTRADA EM TER. DE OROGRAFIA NAO ACIDENTADA EVEG. DENSA | KM | 447.16
55.100.0019-B | NIVEL DE EIXO-ESTRADA EM TER. DE OROGRAFIA NAO ACIDENTADA EVEG. DENSA | KM | 416
55.100.0023-1 | NIVEL OFF-SETS EM TERRENO DE OROGRAFIA NAO ACIDENTADA E VEGETACAO LEVE | KM | 1066.29
55.100.0023-B | NIVEL OFF-SETS EM TERRENO DE OROGRAFIA NAO ACIDENTADA E VEGETACAO LEVE | KM | 983.56
55.100.0027-1 | LEVANTAMENTO DE SECAO DE ESTRADA EM TERRENO DE OROGRAFIA NAOACIDENTADA E VEGETACAO LEVE | KM | 950.8
55.100.0027-B | LEVANTAMENTO DE SECAO DE ESTRADA EM TERRENO DE OROGRAFIA NAOACIDENTADA E VEGETACAO LEVE | KM | 872.69
55.100.0029-1 | LOCACAO DE OFF-SET EM TERRENO DE OROGRAFIA NAO ACIDENTADA EVEGETACAO DENSA | KM | 564.4
55.100.0029-B | LOCACAO DE OFF-SET EM TERRENO DE OROGRAFIA NAO ACIDENTADA EVEGETACAO DENSA | KM | 529.74
55.100.0031-1 | FASE DE ESCRITORIO P/LOCACAO DE ESTRADAS C/OROGRAFIA NAO ACIDENTADA | KM | 1475.48
55.100.0031-B | FASE DE ESCRITORIO P/LOCACAO DE ESTRADAS C/OROGRAFIA NAO ACIDENTADA | KM | 1278.39
55.100.0032-1 | CUSTO HORARIO PRODUTIVO - WIDIA SOLO | H | 279.25
55.100.0032-B | CUSTO HORARIO PRODUTIVO - WIDIA SOLO | H | 255.74
55.100.0033-1 | CUSTO HORARIO PRODUTIVO - WIDIA ALT. | H | 290.18
55.100.0033-B | CUSTO HORARIO PRODUTIVO - WIDIA ALT. | H | 265.66
55.100.0034-1 | CUSTO HORARIO PRODUTIVO - WIDIA ROCHA | H | 262.38
55.100.0034-B | CUSTO HORARIO PRODUTIVO - WIDIA ROCHA | H | 242.92
55.100.0035-1 | CUSTO HORARIO PRODUTIVO DE PERCUSSAO | H | 144.33
55.100.0035-B | CUSTO HORARIO PRODUTIVO DE PERCUSSAO | H | 125.5
55.100.0036-1 | CUSTO HORARIO PRODUTIVO P/PERF. C/EQUIP. TIPO WAGON DRILL, INCL. EQUIPE E MAT. | H | 330.11
55.100.0036-B | CUSTO HORARIO PRODUTIVO P/PERF. C/EQUIP. TIPO WAGON DRILL, INCL. EQUIPE E MAT. | H | 312.24
55.100.0037-1 | CUSTO HORARIO IMPRODUTIVO - WAGON DRILL | H | 153.35
55.100.0037-B | CUSTO HORARIO IMPRODUTIVO - WAGON DRILL | H | 137.11
55.100.0038-1 | CUSTO HORARIO PRODUTIVO P/PERF. C/EQUIP. TIPO ROC-600, INCL.EQUIPE E MAT. | H | 695.59
55.100.0038-B | CUSTO HORARIO PRODUTIVO P/PERF. C/EQUIP. TIPO ROC-600, INCL.EQUIPE E MAT. | H | 676.35
55.100.0039-1 | CUSTO IMPRODUTIVO - WAGON DRILL | H | 218.63
55.100.0039-B | CUSTO IMPRODUTIVO - WAGON DRILL | H | 202.39
55.100.0046-1 | JANELAS DE CORRER C/ 2 FOLHAS, DE 150 X 150 X 3,5CM | UN | 1983.69
55.100.0046-B | JANELAS DE CORRER C/ 2 FOLHAS, DE 150 X 150 X 3,5CM | UN | 1983.69
55.100.0047-1 | JANELA DE CORRER C/ 4 FOLHAS, DE 200 X 150 X 3,5CM | UN | 2620.17
55.100.0047-B | JANELA DE CORRER C/ 4 FOLHAS, DE 200 X 150 X 3,5CM | UN | 2620.17
55.100.0048-1 | JANELA GUILHOTINA DE CEDRO, DE 100 X 150 X 3CM | UN | 1209.31
55.100.0048-B | JANELA GUILHOTINA DE CEDRO, DE 100 X 150 X 3CM | UN | 1209.31
55.100.0049-1 | JANELA GUILHOTINA DE CEDRO, DE 120 X 150 X 3CM | UN | 1453.29
55.100.0049-B | JANELA GUILHOTINA DE CEDRO, DE 120 X 150 X 3CM | UN | 1453.29
55.100.0050-1 | JANELA GUILHOTINA DE CEDRO, DE 150 X 150 X 3CM | UN | 1835.18
55.100.0050-B | JANELA GUILHOTINA DE CEDRO, DE 150 X 150 X 3CM | UN | 1835.18
55.100.0051-1 | PORTA DE FRISOS, DE 80 X 210 X 3,5CM | UN | 998.91
55.100.0051-B | PORTA DE FRISOS, DE 80 X 210 X 3,5CM | UN | 998.91
55.100.0056-1 | CORTE E REMOCAO DO PAV., APICOAMENTO DA LAJE, FORMAS E CONCRETAGEM DOS BERCOS C/CONCR. FCK= 25MPA - 24H, UTILIZ. GRAUTH | M | 409.42
55.100.0056-B | CORTE E REMOCAO DO PAV., APICOAMENTO DA LAJE, FORMAS E CONCRETAGEM DOS BERCOS C/CONCR. FCK= 25MPA - 24H, UTILIZ. GRAUTH | M | 391.94
55.100.0058-1 | VALOR P/CUSTO DE MATERIA PRIMA NACIONAL | UN | 1336.37
55.100.0058-B | VALOR P/CUSTO DE MATERIA PRIMA NACIONAL | UN | 1336.37
55.100.0059-1 | HORA PRODUTIVA (CP) DE CHASSIS DE CAMINHAO 7,5T, C/MOTORISTA | H | 196.57
55.100.0059-B | HORA PRODUTIVA (CP) DE CHASSIS DE CAMINHAO 7,5T, C/MOTORISTA | H | 193.33
55.100.0060-1 | HORA IMPRODUTIVA C/MOTOR FUNCIONANDO (CF) DE CHASSIS DE CAMINHAO 7,5T, C/MOTORISTA | H | 78.42
55.100.0060-B | HORA IMPRODUTIVA C/MOTOR FUNCIONANDO (CF) DE CHASSIS DE CAMINHAO 7,5T, C/MOTORISTA | H | 75.18
55.100.0061-1 | HORA IMPRODUTIVA C/MOTOR PARADO (CI) DE CHASSIS DE CAMINHAO7,5T, C/MOTORISTA | H | 64.01
55.100.0061-B | HORA IMPRODUTIVA C/MOTOR PARADO (CI) DE CHASSIS DE CAMINHAO7,5T, C/MOTORISTA | H | 60.77
55.100.0063-1 | TELA GALVANIZADA 7,5 | M2 | 52
55.100.0063-B | TELA GALVANIZADA 7,5 | M2 | 52
55.100.0064-1 | ARAME GALVANIZADO Nº 10 | KG | 14.89
55.100.0064-B | ARAME GALVANIZADO Nº 10 | KG | 14.89
55.100.0065-1 | SISMOGRAFO, CONTROLE DE BARULHO, CONTROLE DE PARTICULAS, CONTROLE DE GASES | UN | 2.99
55.100.0065-B | SISMOGRAFO, CONTROLE DE BARULHO, CONTROLE DE PARTICULAS, CONTROLE DE GASES | UN | 2.99
55.100.0067-1 | SINALIZACAO, LIMP. E CONSERVACAO DA AREA ADJACENTE, COMLURB,SEGUROS, TELAS, LONAS, CORDAS, PAIOIS, MANGUEIRAS, ETC. | UN | 2810.75
55.100.0067-B | SINALIZACAO, LIMP. E CONSERVACAO DA AREA ADJACENTE, COMLURB,SEGUROS, TELAS, LONAS, CORDAS, PAIOIS, MANGUEIRAS, ETC. | UN | 2650.67
55.100.0068-1 | PERFIL "H" DE ACO CARBONO, P/USOS GERAIS, PADRAO AMERICANO,COMPR. USUAL, PRECO DE USINA, DE 6" X 6". FORN. | KG | 4.41
55.100.0068-B | PERFIL "H" DE ACO CARBONO, P/USOS GERAIS, PADRAO AMERICANO,COMPR. USUAL, PRECO DE USINA, DE 6" X 6". FORN. | KG | 4.41
55.100.0069-1 | PERFIL "U" DE ACO CARBONO, P/USOS GERAIS, PADRAO AMERICANO,COMPR. USUAL, PRECO DE USINA, DE 6" X 2". FORN. | KG | 4.3
55.100.0069-B | PERFIL "U" DE ACO CARBONO, P/USOS GERAIS, PADRAO AMERICANO,COMPR. USUAL, PRECO DE USINA, DE 6" X 2". FORN. | KG | 4.3
55.100.0070-1 | BARRA CHATA DE ACO CARBONO, P/USOS GERAIS, PADRAO AMERICANO,FABRICACAO USUAL, PRECO DE USINA, DE 5" X 1/2". FORN. | KG | 3.98
55.100.0070-B | BARRA CHATA DE ACO CARBONO, P/USOS GERAIS, PADRAO AMERICANO,FABRICACAO USUAL, PRECO DE USINA, DE 5" X 1/2". FORN. | KG | 3.98
55.100.0071-1 | IMPLANTACAO DE PLACAS DE SINALIZACAO VERTICAL EM RODOVIAS,INCL.TRANSP.,C/MOTORISTA,P/DUAS CASTANHAS. | M2 | 48.06
55.100.0071-B | IMPLANTACAO DE PLACAS DE SINALIZACAO VERTICAL EM RODOVIAS,INCL.TRANSP.,C/MOTORISTA,P/DUAS CASTANHAS. | M2 | 45.47
55.100.0072-1 | IMPLANTACAO DE PLACAS DE SINALIZACAO VERTICAL EM RODOVIAS,INCL.TRANSP.,C/MOTORISTA,P/UM OU DOIS POSTES DE MADEIRA LEI. | M2 | 67.96
55.100.0072-B | IMPLANTACAO DE PLACAS DE SINALIZACAO VERTICAL EM RODOVIAS,INCL.TRANSP.,C/MOTORISTA,P/UM OU DOIS POSTES DE MADEIRA LEI. | M2 | 64.25
58.002.0138-1 | USINAGEM DE BRITA PARA OBTENSAO DE BRITA GRADUADA SENDO O PRECO REFERIDO AO M3 BRITA GRAD.COMPARTADA | M3 | 5.62
58.002.0138-B | USINAGEM DE BRITA PARA OBTENSAO DE BRITA GRADUADA SENDO O PRECO REFERIDO AO M3 BRITA GRAD.COMPARTADA | M3 | 5.49
58.002.0150-1 | FORMA METALICA P/CONCRETO,C/FORNECIMENTO,CONFECCAO,MONTAGEME DESMONTAGEM COM 25 VEZES UTILIZACAO,ENCLUS. ESCORAMENTO. | M2 | 39.68
58.002.0150-B | FORMA METALICA P/CONCRETO,C/FORNECIMENTO,CONFECCAO,MONTAGEME DESMONTAGEM COM 25 VEZES UTILIZACAO,ENCLUS. ESCORAMENTO. | M2 | 38.03
58.002.0155-1 | MEIO FIO DE CONC. SIMPLES(FCK=15 MPA), MOLDADO NO LOCAL, TIPO DER-RJ, MED. 0,15M BASE, ALT. 0,30M. FORN., ESCAV E REATER | M | 76.45
58.002.0155-B | MEIO FIO DE CONC. SIMPLES(FCK=15 MPA), MOLDADO NO LOCAL, TIPO DER-RJ, MED. 0,15M BASE, ALT. 0,30M. FORN., ESCAV E REATER | M | 70.72
58.002.0304-1 | ALUGUEL HORARIO PRODUTIVO DE LAMA ASFALTICA COMPREENDENDO A-PENAS DEPRECIACAO,JUROS E MANUTENCAO (EXCLUSIVE OPERACAO) | H | 143.5
58.002.0304-B | ALUGUEL HORARIO PRODUTIVO DE LAMA ASFALTICA COMPREENDENDO A-PENAS DEPRECIACAO,JUROS E MANUTENCAO (EXCLUSIVE OPERACAO) | H | 143.5
58.002.0306-1 | DISTANCIOMETRO ELETRONICO ACOPLADO A TEODOLITO. | H | 3.35
58.002.0306-B | DISTANCIOMETRO ELETRONICO ACOPLADO A TEODOLITO. | H | 3.35
58.002.0307-1 | NIVEL WILD-NA-Z | H | 0.36
58.002.0307-B | NIVEL WILD-NA-Z | H | 0.36
58.002.0313-1 | FORN E COLOC. EM ENCOSTA DE MARCOS TOPOGRAFICOS DE CONCRETOCOM PINO DE REFERENCIA DE LATAO. | UN | 79.41
58.002.0313-B | FORN E COLOC. EM ENCOSTA DE MARCOS TOPOGRAFICOS DE CONCRETOCOM PINO DE REFERENCIA DE LATAO. | UN | 70.58
58.002.0315-1 | BASE DE BRITA CORRIDA INCLUSIVE FORNECIMENTO DOS MATERIAISMEDIDA APOS A COMPACTACAO. | M3. | 122.03
58.002.0315-B | BASE DE BRITA CORRIDA INCLUSIVE FORNECIMENTO DOS MATERIAISMEDIDA APOS A COMPACTACAO. | M3. | 121.56
58.002.0316-1 | REVESTIMENTO D/CONCRETO BETUMINOSO USINADO A QUENTE COM 5CMDE ESPESSURA EXCLUIDO O TRANSPORTE D/USINA PARA A PISTA. | M2. | 62.13
58.002.0316-B | REVESTIMENTO D/CONCRETO BETUMINOSO USINADO A QUENTE COM 5CMDE ESPESSURA EXCLUIDO O TRANSPORTE D/USINA PARA A PISTA. | M2. | 61.69
58.002.0318-1 | REGULARIZACAO DE SUB-LEITO DE ACORDO COM O DER-RJ EXCLUSIVETRANSPORTE E ESCAVACAO DE CORRETIVOS. | M2. | 1.97
58.002.0318-B | REGULARIZACAO DE SUB-LEITO DE ACORDO COM O DER-RJ EXCLUSIVETRANSPORTE E ESCAVACAO DE CORRETIVOS. | M2. | 1.92
58.002.0319-1 | IMPRIMACAO DE BASE DE PAVIMENTACAO DE ACORDO COM AS INSTRUCOES PARA EXECUCAO DO DER-RJ | M2. | 10.8
58.002.0319-B | IMPRIMACAO DE BASE DE PAVIMENTACAO DE ACORDO COM AS INSTRUCOES PARA EXECUCAO DO DER-RJ | M2. | 10.78
58.002.0322-1 | PAVIMENTACAO COM PARALELEPIPEDOS SENDO REJUNTAMENTO COM BETUME E CASCALINHO | M2. | 118.71
58.002.0322-B | PAVIMENTACAO COM PARALELEPIPEDOS SENDO REJUNTAMENTO COM BETUME E CASCALINHO | M2. | 113.89
58.002.0325-1 | CAPA SELANTE C/APLICACAO ASFALTO NIPROPORCAO 1,1 A 1,4 LITRO/M2,DISTRIBUICAO AGREGADOS (5 A 15KG/M2) COMPACT-ROLO. | M2. | 7.29
58.002.0325-B | CAPA SELANTE C/APLICACAO ASFALTO NIPROPORCAO 1,1 A 1,4 LITRO/M2,DISTRIBUICAO AGREGADOS (5 A 15KG/M2) COMPACT-ROLO. | M2. | 7.27
58.002.0326-1 | PINTURA DE LIGACAO DE ACORDO COM AS INSTRUCOES PARA EXECUCAODO DER-RJ | M2. | 2.58
58.002.0326-B | PINTURA DE LIGACAO DE ACORDO COM AS INSTRUCOES PARA EXECUCAODO DER-RJ | M2. | 2.57
58.002.0327-1 | MEIO-FIO RETO DE CONCRETO SIMPLES(FCK=15MPa)DE 0,15M NA BASEE 0,45M DE ALTURA REJUNT.ARGAM.CIM.AR.1:3,5. | M. | 112.17
58.002.0327-B | MEIO-FIO RETO DE CONCRETO SIMPLES(FCK=15MPa)DE 0,15M NA BASEE 0,45M DE ALTURA REJUNT.ARGAM.CIM.AR.1:3,5. | M. | 103.8
58.002.0328-1 | MEIO-FIO CONCRETO SIMPLES(FCK=13,5MPa)TIPO DER-RJ,0,15M BASE0,30M ALTURA REJUNTAMENTO CIM.AREIA 1:3,5 | M. | 76.57
58.002.0328-B | MEIO-FIO CONCRETO SIMPLES(FCK=13,5MPa)TIPO DER-RJ,0,15M BASE0,30M ALTURA REJUNTAMENTO CIM.AREIA 1:3,5 | M. | 70.83
58.002.0329-1 | CUSTO PRUDUTIVO DE PARALISACAO,DESLOC.OU INST.DE EQUIPAMENTODE SONDAGEM A PERCUSSAO,INC. O EQUIP.E A EQUIPE A DISP. | H | 118.39
58.002.0329-B | CUSTO PRUDUTIVO DE PARALISACAO,DESLOC.OU INST.DE EQUIPAMENTODE SONDAGEM A PERCUSSAO,INC. O EQUIP.E A EQUIPE A DISP. | H | 102.7
58.002.0330-1 | CUSTO IMPRODUTIVO PARALISACAO,DESLOCAMENTOS/INSTALACAO DEEQUIPAM.SONDAGEM ROTATIVA C/EQUIPAMENTO/EQUIPE OPERACAO. | H | 129.4
58.002.0330-B | CUSTO IMPRODUTIVO PARALISACAO,DESLOCAMENTOS/INSTALACAO DEEQUIPAM.SONDAGEM ROTATIVA C/EQUIPAMENTO/EQUIPE OPERACAO. | H | 113.11
58.002.0331-1 | MOLDAGEM E COLETA DE CORPO DE PROVA DE CONCRETO,EXEC.POR FIR | UN | 62.81
58.002.0331-B | MOLDAGEM E COLETA DE CORPO DE PROVA DE CONCRETO,EXEC.POR FIR | UN | 59
58.002.0332-1 | MOLDAGEM E COLETA DE CORPO DE PROVA,CONSIDERANDO O TRANSPORTE PARA UMA DISTANCIA DE ATE 100KM | UN | 101.97
58.002.0332-B | MOLDAGEM E COLETA DE CORPO DE PROVA,CONSIDERANDO O TRANSPORTE PARA UMA DISTANCIA DE ATE 100KM | UN | 97.03
58.002.0333-1 | MOLDAGEM E COLETA DE CORPO DE PROVA DE CONCRETO EXECUTADOPOR FIRMA ESPECIALIZADA COM TRANSPORTE ATE 250KM. | UN | 220.86
58.002.0333-B | MOLDAGEM E COLETA DE CORPO DE PROVA DE CONCRETO EXECUTADOPOR FIRMA ESPECIALIZADA COM TRANSPORTE ATE 250KM. | UN | 212.47
58.002.0336-1 | CONFECCAO DE RAMPA DE TERRA PARA SUBIDA E DESCIDA DE EQUIPAMENTO PESADO EM CARRETA | UN/T | 45.08
58.002.0336-B | CONFECCAO DE RAMPA DE TERRA PARA SUBIDA E DESCIDA DE EQUIPAMENTO PESADO EM CARRETA | UN/T | 39.77
58.002.0337-1 | REVESTIMENTO TIPO LAMA ASFALTICA FINA CONFORME INSTRUCAO DER-RJ,EXCLUSIVE FORNECIMENTO E TRANSPORTE MATERIAIS | M2 | 3.7
58.002.0337-B | REVESTIMENTO TIPO LAMA ASFALTICA FINA CONFORME INSTRUCAO DER-RJ,EXCLUSIVE FORNECIMENTO E TRANSPORTE MATERIAIS | M2 | 3.57
58.002.0339-1 | BARRA ACO CA-25 REDONDA SEM SALIENCIA OU MOSSA, DIAMETRO DE6,3MM A 8,0MM (1/4 A 5/16). | KG. | 11.58
58.002.0339-B | BARRA ACO CA-25 REDONDA SEM SALIENCIA OU MOSSA, DIAMETRO DE6,3MM A 8,0MM (1/4 A 5/16). | KG. | 11.58
58.002.0343-1 | LIMPEZA SUPERFICIE METALICA,EM PONTES,VIADUTOS OU ESTRUTURASEMELHANTE,UTILIZ.LIXADEIRA/RASPADEIRA,PRODUCAO DE 280M2/M. | M2 | 40.34
58.002.0343-B | LIMPEZA SUPERFICIE METALICA,EM PONTES,VIADUTOS OU ESTRUTURASEMELHANTE,UTILIZ.LIXADEIRA/RASPADEIRA,PRODUCAO DE 280M2/M. | M2 | 34.96
58.002.0350-1 | ASSENTAMENTO DE TUBULACAO DE CHAPA DE ACO DE 1/4" ESPESSURACOM 6,00M DE COMPRIMENTO,400MM DIAMETRO,SOLDA,EXCLUS.TUBOS | M | 93.37
58.002.0350-B | ASSENTAMENTO DE TUBULACAO DE CHAPA DE ACO DE 1/4" ESPESSURACOM 6,00M DE COMPRIMENTO,400MM DIAMETRO,SOLDA,EXCLUS.TUBOS | M | 85.96
58.002.0352-1 | TUBO CA-1 CONC.ARM.P/GALERIAS AGUAS PLUVIAIS COM 1,00M DIAM.FORN.MAT.C/CIM/AREIA 1:4 FORNEC. E ASSENTAM. | M. | 625.25
58.002.0352-B | TUBO CA-1 CONC.ARM.P/GALERIAS AGUAS PLUVIAIS COM 1,00M DIAM.FORN.MAT.C/CIM/AREIA 1:4 FORNEC. E ASSENTAM. | M. | 603.05
58.002.0355-1 | CRAVACAO DE PERFIL DE ACO I DE 10" E 12" | M | 103.99
58.002.0355-B | CRAVACAO DE PERFIL DE ACO I DE 10" E 12" | M | 97.58
58.002.0357-1 | CRAVACAO DE ESTACA DE EUCALIPTO COM DIAMETRO 25CM,EXCLUSIVEESTACA | M | 91.65
58.002.0357-B | CRAVACAO DE ESTACA DE EUCALIPTO COM DIAMETRO 25CM,EXCLUSIVEESTACA | M | 84.95
58.002.0376-1 | PERFURACAO ROTATIVA COM COROA DE WIDIA EM SOLO, DIAMETRO,NX,HORIZONTAL, INCLUSIVE DESLOCAMENTOS E INSTALACOES | M | 173.54
58.002.0376-B | PERFURACAO ROTATIVA COM COROA DE WIDIA EM SOLO, DIAMETRO,NX,HORIZONTAL, INCLUSIVE DESLOCAMENTOS E INSTALACOES | M | 157.73
58.002.0400-1 | TUBO CONCRETO SIMPLES CLASSE C-1 P/COLETOR AGUAS PLUVIAIS DE0,40M DIAMETRO INCLUS.FORN.MAT.CIM/AREIA 1:4,FORN.E ASSEN. | M. | 137.17
58.002.0400-B | TUBO CONCRETO SIMPLES CLASSE C-1 P/COLETOR AGUAS PLUVIAIS DE0,40M DIAMETRO INCLUS.FORN.MAT.CIM/AREIA 1:4,FORN.E ASSEN. | M. | 129.38
58.002.0401-1 | TUBO CONCRETO SIMPLES CLASSE C-1 P/AGUAS PLUVIAIS DE 0,60MDIAMETRO C/FORNEC.MATERIAIS P/REJUNTAM.FORN.E ASSENTAM. | M. | 271.31
58.002.0401-B | TUBO CONCRETO SIMPLES CLASSE C-1 P/AGUAS PLUVIAIS DE 0,60MDIAMETRO C/FORNEC.MATERIAIS P/REJUNTAM.FORN.E ASSENTAM. | M. | 259.82
58.002.0402-1 | TUBO CA-1 CONC.ARMADO P/GALERIAS AGUAS PLUVIAIS C/0,80M DIAM. FORN.MATERIAIS COM AREIA+CIMENTO 1:4. FORNEC.E ASSENTAM. | M. | 415.66
58.002.0402-B | TUBO CA-1 CONC.ARMADO P/GALERIAS AGUAS PLUVIAIS C/0,80M DIAM. FORN.MATERIAIS COM AREIA+CIMENTO 1:4. FORNEC.E ASSENTAM. | M. | 400.57
58.002.0407-1 | CAIBRO 2"X3" | M | 20.26
58.002.0407-B | CAIBRO 2"X3" | M | 20.26
58.002.0412-1 | TACO DE ALVENARIA (2,5X10X20)CM. | UN | 2.18
58.002.0412-B | TACO DE ALVENARIA (2,5X10X20)CM. | UN | 2.18
58.002.0425-1 | PINTURA INTERNA/EXTERN.SOBRE FERRO C/TINTA ALQUIDICA ESMALT.BRILH.EQUIV.LAGOLINE, INCL.LIMP.LIXAM.APLIC.ZARCAO 2 DEMAOS | M2 | 28.5
58.002.0425-B | PINTURA INTERNA/EXTERN.SOBRE FERRO C/TINTA ALQUIDICA ESMALT.BRILH.EQUIV.LAGOLINE, INCL.LIMP.LIXAM.APLIC.ZARCAO 2 DEMAOS | M2 | 26.19
58.002.0428-1 | MACARANDUBA APARELHADA DE 3" X 9" | M | 107.88
58.002.0428-B | MACARANDUBA APARELHADA DE 3" X 9" | M | 107.88
58.002.0429-1 | MACARANDUBA APARELHADA 1,5 X 4,0CM | M | 5.4
58.002.0429-B | MACARANDUBA APARELHADA 1,5 X 4,0CM | M | 5.4
58.002.0430-1 | MACARANDUBA APARELHADA DE 2,0 X 10,0CM | M | 26.4
58.002.0430-B | MACARANDUBA APARELHADA DE 2,0 X 10,0CM | M | 26.4
58.002.0431-1 | MACARANDUBA APARELHADA DE 1 1/2" x 3" | M | 18.28
58.002.0431-B | MACARANDUBA APARELHADA DE 1 1/2" x 3" | M | 18.28
58.002.0432-1 | MACARANDUBA APARELHADA DE 3" X 12" | M | 155.73
58.002.0432-B | MACARANDUBA APARELHADA DE 3" X 12" | M | 155.73
58.002.0433-1 | MACARANDUBA APARELHADA DE 3" X 3" | M | 30.78
58.002.0433-B | MACARANDUBA APARELHADA DE 3" X 3" | M | 30.78
58.002.0434-1 | MACARANDUBA APARELHADA DE 3" X 4 1/2" | M | 55.8
58.002.0434-B | MACARANDUBA APARELHADA DE 3" X 4 1/2" | M | 55.8
58.002.0435-1 | MACARANDUBA APARELHADA DE 3" X 6" | M | 73.08
58.002.0435-B | MACARANDUBA APARELHADA DE 3" X 6" | M | 73.08
58.002.0436-1 | MACARANDUBA APARELHADA DE 2" X 3" | M | 24.32
58.002.0436-B | MACARANDUBA APARELHADA DE 2" X 3" | M | 24.32
58.002.0437-1 | FABRICACAO DE ESCAMA DE CONCRETO ARMADO PARA SOLO REFORCADOCOM FITA METALICA - 2 A 5 CHUMBADORES | M3 | 1657.23
58.002.0437-B | FABRICACAO DE ESCAMA DE CONCRETO ARMADO PARA SOLO REFORCADOCOM FITA METALICA - 2 A 5 CHUMBADORES | M3 | 1595.82
58.002.0438-1 | MONTAGEM DE ESCAMAS DE CONCRETO | M2 | 61.23
58.002.0438-B | MONTAGEM DE ESCAMAS DE CONCRETO | M2 | 58.3
58.002.0439-1 | MOLDES METALICOS PARA SOLO REFORCADO COM FITA METALICA | M3 | 85.14
58.002.0439-B | MOLDES METALICOS PARA SOLO REFORCADO COM FITA METALICA | M3 | 82.03
58.002.0440-1 | TRAVAMENTO E NIVELAMENTO DE ESCAMA DE CONCRETO ARMADO | M2 | 17.62
58.002.0440-B | TRAVAMENTO E NIVELAMENTO DE ESCAMA DE CONCRETO ARMADO | M2 | 15.97
58.002.0441-1 | TRAVADOR DE MADEIRA PARA ESCAMAS DE CONCRETO ARMADO - UTILIZACAO DE 10 VEZES | UN | 11.51
58.002.0441-B | TRAVADOR DE MADEIRA PARA ESCAMAS DE CONCRETO ARMADO - UTILIZACAO DE 10 VEZES | UN | 10.67
59.003.0010-1 | PINUS,PECA 1" X 12" E 1" X 9". | M2 | 34.2
59.003.0010-B | PINUS,PECA 1" X 12" E 1" X 9". | M2 | 34.2
59.003.0050-1 | ESTACA MANGUE | UN | 1.82
59.003.0050-B | ESTACA MANGUE | UN | 1.82
59.003.0060-1 | CONCRETO DOSADO RACIONALMENTE PARA UMA RESISTENCIA A COMPRESSAO DE 15MPA,USANDO AGREGADO GRAUDO (BRITA 0),COMPREENDENDOAPENAS O FORNECIMENTO DOS MATERIAIS,INCLUSIVE 5% DE PERDAS. | M3 | 312.11
59.003.0060-B | CONCRETO DOSADO RACIONALMENTE PARA UMA RESISTENCIA A COMPRESSAO DE 15MPA,USANDO AGREGADO GRAUDO (BRITA 0),COMPREENDENDOAPENAS O FORNECIMENTO DOS MATERIAIS,INCLUSIVE 5% DE PERDAS. | M3 | 312.11

## Plan2
MEMORIA DE CALCULO
MEMÓRIA DE CÁLCULO
OBRA: REFORMA E ADEQUAÇÃO DE ESTRUTURA PARA PARQUE MUNICIPAL NATURAL DO LIVRAMENTO
ITEM | CÓDIGO | DESCRIÇÃO
1.0 |  | SERVIÇOS PRELIMINARES
1.1 | 02.020.0001-A | PLACA DE IDENTIFICACAO DE OBRA PUBLICA,INCLUSIVE PINTURA E SUPORTES DE MADEIRA.FORNECIMENTO E COLOCACAO
|  |  |  | L | C | TOTAL M²
|  |  |  | 1.5 | 2 | 3
[5 empty] | TOTAL | 3 | M²
1.2 | 05.105.0127-A | MAO-DE-OBRA DE ENCARREGADO DE OBRA,INCLUSIVE ENCARGOS SOCIAIS
MESES
2
2.0 |  | SERVIÇOS COMPLEMENTARES
[5 empty] | TOTAL | 0
3.0 |  | DEMOLIÇÕES / REMOÇÕES E ATERRO
3.1 | 03.009.0005-A | ATERRO COM MATERIAL DE 1ª CATEGORIA,COMPACTADO MANUALMENTE EM CAMADAS DE 20CM DE MATERIAL APILOADO,PROVENIENTE DE JAZIDADISTANTE ATE 1KM,INCLUSIVE ESCAVACAO,CARGA,TRANSPORTE EM CAMINHAO BASCULANTE,DESCARGA,ESPALHAMENTO E IRRIGACAO MANUAIS | [6 empty] | 1190.05
738.12
[5 empty] | V(m³) | Volume (m³) | Observação
[5 empty] | 174.15 | 174.15 | INTERTRAVADO
[5 empty] | TOTAL | 174.15 | M³ | 31.95
7.0 |  | #REF!
7.1 | #REF! | #REF!
|  |  | QUANTIDADE | L | C | TOTAL M² | Observação
|  |  | 1 | 15.26 | 30.2 | 460.852 | PISO NOVO DA QUADRA
[5 empty] | TOTAL | 460.85 | M²
7.2 | 05.001.0820-A | LIMPEZA E POLIMENTO DE PISO DE ALTA RESISTENCIA,ANTIGO,USANDO ESTUQUE COM ADESIVO,CIMENTO BRANCO E CORANTE,SENDO 2 POLIMENTOS MECANICOS
|  |  | QUANTIDADE | L | C | TOTAL M² | Observação
|  |  | 1 | 15.26 | 30.2 | 460.852 | PISO DA QUADRA
[5 empty] | TOTAL | 460.85 | M²
8.0 |  | COBERTURA/TELHADO
8.1 |  | sombrite
|  |  | % | L | C | TOTAL M² | Observação
|  |  |  | 15.26 | 30.2 | 460.852
[5 empty] | TOTAL | 460.85 | M²
9.0 |  | ACESSÓRIOS
9.1 | 09.015.0006-A | ALAMBRADO P/CAMPO DE ESPORTE,POSTES TUBO FºGALV.,ESPACADOS 2,00M,DIAMETRO 2",ALTURA 3,00M LIVRES SOBRE O SOLO,FIXADOS EMPRISMAS DE CONCRETO FCK=20MPA,30X30X100CM,SOBRE ESTES POSTES FIXADA TELA ARAME Nº12 PLASTIFICADO MALHA 7,5CM,PRESA EM 2ARAMES Nº12 PLASTIFICADOS,COLOCADOS TRANSV.E ATRAVESSANDO TUBOS SUPERIOR E INFERIOR,COM "T" E CRUZETA 2".FORN.E COLOC.
|  |  |  | H | L | TOTAL M² | Observação
|  |  |  | 3 | 15.26 | 45.78 | FRENTE
|  |  |  | 3 | 15.26 | 45.78 | LATERAL ESQUERDA
|  |  |  | 3 | 30.2 | 90.6 | FUNDOS
|  |  |  | 3 | 30.2 | 90.6 | LATERAL DIREITA
|  |  |  | 1.8 | 48 | 86.4 | ESTAÇÃO METEOROLÓGICA
[5 empty] | TOTAL | 359.16 | M²
9.2 | 18.200.0004-A | TRAVE DESMONTAVEL PARA FUTEBOL DE SALAO,EM TUBO DE FERRO GALVANIZADO E BUCHAS.FORNECIMENTO
PAR
1
[5 empty] | TOTAL | 1
9.3 | 18.200.0005-A | REDE DE NYLON PARA FUTEBOL DE SALAO.FORNECIMENTO
PAR
1
[5 empty] | TOTAL | 1
10.0 |  | #REF!
10.1 | #REF! | #REF!
|  |  | QUANTIDADE | C | esp | TOTAL M² | Observação
|  |  | 1 |  |  | 0 | FAIXAS BRANCA
[5 empty] | TOTAL | 0 | M²
11.0 |  | EQUIPAMENTOS
11.1 | 05.006.0001-B | ALUGUEL DE ANDAIME COM ELEMENTOS TUBULARES (FACHADEIRO) SOBRE SAPATAS FIXAS, CONSIDERANDO-SE A AREA DA PROJECAO VERTICAL DO ANDAIME E PAGO PELO TEMPO NECESSARIO A SUA UTILIZACAO, EXCLUSIVE TRANSPORTE DOS ELEMENTOS DO ANDAIME ATE A OBRA, PLATAFORMA OU PASSARELA DE PINHO, MONTAGEM E DESMONTAGEM DOS ANDAIMES
|  |  |  | M² | MESES | M²/MÊS
|  |  |  | 54.36 | 2 | 108.72
[5 empty] | TOTAL | 108.72
11.3 | 09.012.0001-A | BANCO DE CONCRETO APARENTE,COM 1,50M DE COMPRIMENTO,45CM DELARGURA E 10CM DE ESPESSURA, SOBRE DOIS APOIOS DO MESMO MATERIAL,COM SECAO DE 10X30CM
UND
26
[5 empty] | TOTAL | 26
11.4 | 58.002.0155-B | MEIO FIO DE CONC. SIMPLES(FCK=15 MPA), MOLDADO NO LOCAL, TIPO DER-RJ, MED. 0,15M BASE, ALT. 0,30M. FORN., ESCAV E REATER
M
278.4
[5 empty] | TOTAL | 278.4
12.0 |  | INSTALAÇÕES ELÉTRICAS
12.1 | 15.008.0090-A | CABO DE COBRE COM ISOLAMENTO TERMOPLASTICO,COMPREENDENDO:PREPARO,CORTE E ENFIACAO EM ELETRODUTOS NA BITOLA DE 4MM2,450/750V.FORNECIMENTO E COLOCACAO
M
[6 empty] | 200 | INSTALAÇÃO DO POSTES E REFRETORES ATÉ O QUADRO
[5 empty] | TOTAL | 200
12.2 | 18.027.0154-A | LUMINARIA DECORATIVA,PARA ILUMINACAO PUBLICA E ESTACIONAMENTOS,COM QUATRO PETALAS,PARA LAMPADA LED DE 50W,EQUIPADA COM CELULA FOTOELETRICA,INCLUSIVE LAMPADA.FORNECIMENTO E COLOCACAO
UNID
[6 empty] | 12 | JARDIM E PARQUE
[5 empty] | TOTAL | 12
12.6 | 18.027.0150-A | LUMINARIA DECORATIVA,PARA ILUMINACAO PUBLICA E ESTACIONAMENTOS,COM UMA PETALA,PARA LAMPADA LED DE 50W,EQUIPADA COM CELULA FOTOELETRICA,INCLUSIVE LAMPADA.FORNECIMENTO E COLOCACAO
UNID
[6 empty] | 6 | ACESSO
[5 empty] | TOTAL | 6
12.6 | 18.027.0097-A | LUMINARIA FECHADA (REFLETOR),PARA ILUMINACAO DE QUADRAS DE ESPORTES E AFINS,PARA LAMPADA LED DE 100W,INCLUSIVE ESTA.FORNECIMENTO E COLOCACAO
UNID
[6 empty] | 18 | QUADRA
[5 empty] | TOTAL | 18
13.0 |  | ESQUADRIAS DE PVC, FERRO, ALUMINIO OU MADEIRA, VIDRAÇAS E FERRAGENS
13.3 | 14.007.0266-A | FERRAGENS PARA PORTAS DE ABRIR,DE FERRO OU ALUMINIO,CONSTANDO DE FORNECIMENTO DAS PECAS:-FECHADURA DE CILINDRO OVALADO PARA MONTANTES ESTREITOS,EM LATAO,ACABAMENTO CROMADO;-ESPELHORETANGULAR,EM LATAO,ACABAMENTO CROMADO OU ROSETA CIRCULAR EM LATAO,ACABAMENTO CROMADO;-MACANETA TIPO ALAVANCA,EM LATAO,ZAMAK OU ACO ZINCADO,ACABAMENTO CROMADO,EXCLUSIVE DOBRADICA
[5 empty] | QUANT. | UNID.
[5 empty] | 3 | 3
[5 empty] | 4 | 4
[5 empty] | TOTAL | 7
13.4 | 14.007.0278-A | DOBRADICA 3"X3.1/2",DE LATAO CROMADO,COM PINO,BOLAS E ANEISDE LATAO.FORNECIMENTO
[5 empty] | QUANT. | UNID.
[5 empty] | 3 | 3
[5 empty] | 4 | 4
[5 empty] | TOTAL | 7
14.0 |  | SERVIÇOS DE PARQUES E JARDINS
14.1 | 22.010.0030-A | MUDAS DE ESSENCIAS FLORESTAIS DE 30CM A 50CM DE ALTURA,TIPOSABIA,MARICA,TREMA,AROEIRA,IPES,PAU-FERRO E SIMILARES.FORNE-CIMENTO
UND
10
[5 empty] | TOTAL | 10
14.2 | 09.002.0001-A | PLANTIO DE ARVORE ISOLADA ATE 2,00M DE ALTURA,DE QUALQUER ESPECIE,EM LOGRADOURO PUBLICO,INCLUSIVE TRANSPORTE,TERRA PRETASIMPLES E ESTACA DE MADEIRA(TUTOR),EXCLUSIVE O FORNECIMENTODA ARVORE
UND
10
[5 empty] | TOTAL | 10
14.3 | 09.003.0009-A | ARBUSTO PARA JARDINS,TIPO LANTANA,HIBISCO,CEDRINHO,ETC,COM 70 A 100CM DE ALTURA.FORNECIMENTO | [7 empty] | 14
39
[6 empty] | UND |  |  |  | 20
[6 empty] | 144 |  |  |  | 73
[5 empty] | TOTAL | 144
14.4 | 09.001.0020-A | PLANTIO DE GRAMA EM PLACAS TIPO ESMERALDA,INCLUSIVE FORNECIMENTO DA GRAMA E TRANSPORTE,EXCLUSIVE PREPARO DO TERRENO E OMATERIAL PARA ESTE
M²
2103.16
[5 empty] | TOTAL | 2103.16
14.5 | 08.020.0010-A | PAVIMENTACAO LAJOTAS CONCRETO,ALTAMENTE VIBRADO,INTERTRAVADO,C/ARTICULACAO VERTICAL,PRE-FABRICADOS,COR-NATURAL,ESP.6CM,RESISTENCIA A COMPRESSAO 35MPA,ASSENTES SOBRE COLCHAO PO-DE-PEDRA,AREIA OU MATERIAL EQUIVALENTE,C/JUNTAS TOMADAS C/ARGAMASSA CIMENTO E AREIA,TRACO 1:4 E/OU C/PEDRISCO E ASFALTO,EXCL.PREPARO TERRENO,C/FORN.DE TODOS OS MAT.,BEM COMO A COLOCAC.
M²
[6 empty] | 450 |  | 983
[5 empty] | TOTAL | 450
14.6 | 14.002.0082-A | PORTAO DE UMA FOLHA,MEDINDO 1,00X2,00M,EM TELA DE ARAME GALVANIZADO Nº12,MALHA LOSANGO 5CM,FIXADA EM TUBO DE FERRO GALVANIZADO COM DIAMETRO INTERNO DE 2" POR BARRA DE 1"X1/8",FORMANDO QUADROS DE 1,00X1,00M,MONTANTES EM FERRO GALVANIZADO COMDIAMETRO INTERNO DE 2",CHUMBADOS EM BLOCOS DE CONCRETO (EXCLUSIVE ESTES),EXCLUSIVE FECHADURA.FORNECIMENTO E COLOCACAO
[6 empty] | M² | Observação
[6 empty] | 6.3 | PORTÃO 1.00X2.10M 3 UNIDADES
[6 empty] | 11.52 | PORTÃO 2 X 0,80X1,80M 4 UNIDADES
[5 empty] | TOTAL | 17.82
____________________________________________________________
ASSINATUTA DO RESPONSÁVEL
PATRÍCIA DIAS FERNANDES BARBOSA
PREFEITURA MUNICIPAL DE CARMO
Rua Princesa Izabel, n° 91 - centro
CEP: 28.640-000 - CARMO/RJ

## EMOP 12-22
CODIGO | DESCRICAO | UNIDADE | QUANTIDADE | PRECO | PERCENTUAL | TOTAL
01.001.0001-0 | LIMITE DE PLASTICIDADE | UN |  | 183.38
02083 | COMPOSICAO BASICA-ENSAIO DE LABORATORIO | UN | 1.1965 | 153.2716 | 0 | 183.3895
01.001.0001-A | LIMITE DE PLASTICIDADE | UN |  | 168.09
30921 | COMPOSICAO BASICA-ENSAIO DE LABORATORIO | UN | 1.1965 | 140.4898 | 0 | 168.096
01.001.0002-0 | LIMITE DE LIQUIDEZ | UN |  | 183.38
02083 | COMPOSICAO BASICA-ENSAIO DE LABORATORIO | UN | 1.1965 | 153.2716 | 0 | 183.3895
01.001.0002-A | LIMITE DE LIQUIDEZ | UN |  | 168.09
30921 | COMPOSICAO BASICA-ENSAIO DE LABORATORIO | UN | 1.1965 | 140.4898 | 0 | 168.096
01.001.0003-0 | LIMITE DE CONTRACAO | UN |  | 107.06
02083 | COMPOSICAO BASICA-ENSAIO DE LABORATORIO | UN | 0.6985 | 153.2716 | 0 | 107.0602
01.001.0003-A | LIMITE DE CONTRACAO | UN |  | 98.13
30921 | COMPOSICAO BASICA-ENSAIO DE LABORATORIO | UN | 0.6985 | 140.4898 | 0 | 98.1321
01.001.0004-0 | ANALISE GRANULOMETRICA SEM SEDIMENTACAO (PENEIRAMENTO) | UN |  | 206.8
02083 | COMPOSICAO BASICA-ENSAIO DE LABORATORIO | UN | 1.3493 | 153.2716 | 0 | 206.8094
01.001.0004-A | ANALISE GRANULOMETRICA SEM SEDIMENTACAO (PENEIRAMENTO) | UN |  | 189.56
30921 | COMPOSICAO BASICA-ENSAIO DE LABORATORIO | UN | 1.3493 | 140.4898 | 0 | 189.5629
01.001.0005-0 | ANALISE GRANULOMETRICA COM SEDIMENTACAO | UN |  | 480.06
02083 | COMPOSICAO BASICA-ENSAIO DE LABORATORIO | UN | 3.1321 | 153.2716 | 0 | 480.062
01.001.0005-A | ANALISE GRANULOMETRICA COM SEDIMENTACAO | UN |  | 440.02
30921 | COMPOSICAO BASICA-ENSAIO DE LABORATORIO | UN | 3.1321 | 140.4898 | 0 | 440.0281
01.001.0006-0 | MASSA ESPECIFICA REAL | UN |  | 253.25
02083 | COMPOSICAO BASICA-ENSAIO DE LABORATORIO | UN | 1.6523 | 153.2716 | 0 | 253.2507
01.001.0006-A | MASSA ESPECIFICA REAL | UN |  | 232.13
30921 | COMPOSICAO BASICA-ENSAIO DE LABORATORIO | UN | 1.6523 | 140.4898 | 0 | 232.1313
01.001.0007-0 | MASSA ESPECIFICA APARENTE "IN SITU" | UN |  | 101.95
02083 | COMPOSICAO BASICA-ENSAIO DE LABORATORIO | UN | 0.6652 | 153.2716 | 0 | 101.9563
01.001.0007-A | MASSA ESPECIFICA APARENTE "IN SITU" | UN |  | 93.45
30921 | COMPOSICAO BASICA-ENSAIO DE LABORATORIO | UN | 0.6652 | 140.4898 | 0 | 93.4538
01.001.0008-0 | UMIDADE NATURAL EM ESTUFA | UN |  | 95.38
02083 | COMPOSICAO BASICA-ENSAIO DE LABORATORIO | UN | 0.6223 | 153.2716 | 0 | 95.3809
01.001.0008-A | UMIDADE NATURAL EM ESTUFA | UN |  | 87.42
30921 | COMPOSICAO BASICA-ENSAIO DE LABORATORIO | UN | 0.6223 | 140.4898 | 0 | 87.4268
01.001.0009-0 | EQUIVALENTE DE AREIA | UN |  | 226.93
02083 | COMPOSICAO BASICA-ENSAIO DE LABORATORIO | UN | 1.4806 | 153.2716 | 0 | 226.9339
01.001.0009-A | EQUIVALENTE DE AREIA | UN |  | 208
30921 | COMPOSICAO BASICA-ENSAIO DE LABORATORIO | UN | 1.4806 | 140.4898 | 0 | 208.0092
01.001.0010-0 | UMIDADE PELO METODO EXPEDITO "SPEEDY" | UN |  | 64.12
02083 | COMPOSICAO BASICA-ENSAIO DE LABORATORIO | UN | 0.4184 | 153.2716 | 0 | 64.1288
01.001.0010-A | UMIDADE PELO METODO EXPEDITO "SPEEDY" | UN |  | 58.78
30921 | COMPOSICAO BASICA-ENSAIO DE LABORATORIO | UN | 0.4184 | 140.4898 | 0 | 58.7809
01.001.0011-0 | COMPACTACAO: ENERGIA PROCTOR NORMAL | UN |  | 400.16
02083 | COMPOSICAO BASICA-ENSAIO DE LABORATORIO | UN | 2.6108 | 153.2716 | 0 | 400.1615
01.001.0011-A | COMPACTACAO: ENERGIA PROCTOR NORMAL | UN |  | 366.79
30921 | COMPOSICAO BASICA-ENSAIO DE LABORATORIO | UN | 2.6108 | 140.4898 | 0 | 366.7908
01.001.0012-0 | COMPACTACAO: ENERGIA AASHO INTERMEDIARIA | UN |  | 480.06
02083 | COMPOSICAO BASICA-ENSAIO DE LABORATORIO | UN | 3.1321 | 153.2716 | 0 | 480.062
01.001.0012-A | COMPACTACAO: ENERGIA AASHO INTERMEDIARIA | UN |  | 440.02
30921 | COMPOSICAO BASICA-ENSAIO DE LABORATORIO | UN | 3.1321 | 140.4898 | 0 | 440.0281
01.001.0013-0 | COMPACTACAO: ENERGIA AASHO MODIFICADA | UN |  | 772.61
02083 | COMPOSICAO BASICA-ENSAIO DE LABORATORIO | UN | 5.0408 | 153.2716 | 0 | 772.6115
01.001.0013-A | COMPACTACAO: ENERGIA AASHO MODIFICADA | UN |  | 708.18
30921 | COMPOSICAO BASICA-ENSAIO DE LABORATORIO | UN | 5.0408 | 140.4898 | 0 | 708.181
01.001.0014-0 | INDICE SUPORTE CALIFORNIA,POR 1 PONTO,COMPACTACAO COM ENERGI | UN |  | 881.94
A PROCTOR NORMAL
02083 | COMPOSICAO BASICA-ENSAIO DE LABORATORIO | UN | 5.7541 | 153.2716 | 0 | 881.9401
01.001.0014-A | INDICE SUPORTE CALIFORNIA,POR 1 PONTO,COMPACTACAO COM ENERGI | UN |  | 808.39
A PROCTOR NORMAL
30921 | COMPOSICAO BASICA-ENSAIO DE LABORATORIO | UN | 5.7541 | 140.4898 | 0 | 808.3924
01.001.0015-0 | INDICE SUPORTE CALIFORNIA,POR 1 PONTO,COMPACTACAO COM ENERGI | UN |  | 1155.25
A AASHO INTERMEDIARIA
02083 | COMPOSICAO BASICA-ENSAIO DE LABORATORIO | UN | 7.5373 | 153.2716 | 0 | 1155.254
01.001.0015-A | INDICE SUPORTE CALIFORNIA,POR 1 PONTO,COMPACTACAO COM ENERGI | UN |  | 1058.91
A AASHO INTERMEDIARIA
30921 | COMPOSICAO BASICA-ENSAIO DE LABORATORIO | UN | 7.5373 | 140.4898 | 0 | 1058.9138
01.001.0016-0 | INDICE SUPORTE CALIFORNIA,POR 1 PONTO,COMPACTACAO COM ENERGI | UN |  | 1155.25
A AASHO MODIFICADA
02083 | COMPOSICAO BASICA-ENSAIO DE LABORATORIO | UN | 7.5373 | 153.2716 | 0 | 1155.254
01.001.0016-A | INDICE SUPORTE CALIFORNIA,POR 1 PONTO,COMPACTACAO COM ENERGI | UN |  | 1058.91
A AASHO MODIFICADA
30921 | COMPOSICAO BASICA-ENSAIO DE LABORATORIO | UN | 7.5373 | 140.4898 | 0 | 1058.9138
01.001.0017-0 | INDICE SUPORTE CALIFORNIA,POR 3 PONTOS,COMPACTACAO COM ENERG | UN |  | 1848.63
IA PROCTOR NORMAL
02083 | COMPOSICAO BASICA-ENSAIO DE LABORATORIO | UN | 12.0612 | 153.2716 | 0 | 1848.6394
01.001.0017-A | INDICE SUPORTE CALIFORNIA,POR 3 PONTOS,COMPACTACAO COM ENERG | UN |  | 1694.47
IA PROCTOR NORMAL
30921 | COMPOSICAO BASICA-ENSAIO DE LABORATORIO | UN | 12.0612 | 140.4898 | 0 | 1694.4756
01.001.0018-0 | INDICE SUPORTE CALIFORNIA,POR 3 PONTOS,COMPACTACAO COM ENERG | UN |  | 2002.84
IA AASHO INTERMEDIARIA
02083 | COMPOSICAO BASICA-ENSAIO DE LABORATORIO | UN | 13.0673 | 153.2716 | 0 | 2002.846
01.001.0018-A | INDICE SUPORTE CALIFORNIA,POR 3 PONTOS,COMPACTACAO COM ENERG | UN |  | 1835.82
IA AASHO INTERMEDIARIA
30921 | COMPOSICAO BASICA-ENSAIO DE LABORATORIO | UN | 13.0673 | 140.4898 | 0 | 1835.8224
01.001.0019-0 | INDICE SUPORTE CALIFORNIA,POR 3 PONTOS,COMPACTACAO COM ENERG | UN |  | 2157.06
IA AASHO MODIFICADA
02083 | COMPOSICAO BASICA-ENSAIO DE LABORATORIO | UN | 14.0735 | 153.2716 | 0 | 2157.0679
01.001.0019-A | INDICE SUPORTE CALIFORNIA,POR 3 PONTOS,COMPACTACAO COM ENERG | UN |  | 1977.18
IA AASHO MODIFICADA
30921 | COMPOSICAO BASICA-ENSAIO DE LABORATORIO | UN | 14.0735 | 140.4898 | 0 | 1977.1832
01.001.0020-0 | INDICE SUPORTE CALIFORNIA,POR 5 PONTOS,COMPACTACAO COM ENERG | UN |  | 2928.17
IA PROCTOR NORMAL
02083 | COMPOSICAO BASICA-ENSAIO DE LABORATORIO | UN | 19.1045 | 153.2716 | 0 | 2928.1773
01.001.0020-A | INDICE SUPORTE CALIFORNIA,POR 5 PONTOS,COMPACTACAO COM ENERG | UN |  | 2683.98
IA PROCTOR NORMAL
30921 | COMPOSICAO BASICA-ENSAIO DE LABORATORIO | UN | 19.1045 | 140.4898 | 0 | 2683.9874
01.001.0021-0 | INDICE SUPORTE CALIFORNIA,POR 5 PONTOS,COMPACTACAO COM ENERG | UN |  | 3234.61
IA AASHO INTERMEDIARIA
02083 | COMPOSICAO BASICA-ENSAIO DE LABORATORIO | UN | 21.1038 | 153.2716 | 0 | 3234.6132
01.001.0021-A | INDICE SUPORTE CALIFORNIA,POR 5 PONTOS,COMPACTACAO COM ENERG | UN |  | 2964.86
IA AASHO INTERMEDIARIA
30921 | COMPOSICAO BASICA-ENSAIO DE LABORATORIO | UN | 21.1038 | 140.4898 | 0 | 2964.8686
01.001.0022-0 | INDICE SUPORTE CALIFORNIA,POR 5 PONTOS,COMPACTACAO COM ENERG | UN |  | 3388.83
IA AASHO MODIFICADA
02083 | COMPOSICAO BASICA-ENSAIO DE LABORATORIO | UN | 22.11 | 153.2716 | 0 | 3388.8351
01.001.0022-A | INDICE SUPORTE CALIFORNIA,POR 5 PONTOS,COMPACTACAO COM ENERG | UN |  | 3106.22
IA AASHO MODIFICADA
30921 | COMPOSICAO BASICA-ENSAIO DE LABORATORIO | UN | 22.11 | 140.4898 | 0 | 3106.2295
01.001.0023-0 | PERMEABILIDADE EM AMOSTRA NATURAL | UN |  | 1115.43
02083 | COMPOSICAO BASICA-ENSAIO DE LABORATORIO | UN | 7.2775 | 153.2716 | 0 | 1115.4341
01.001.0023-A | PERMEABILIDADE EM AMOSTRA NATURAL | UN |  | 1022.41
30921 | COMPOSICAO BASICA-ENSAIO DE LABORATORIO | UN | 7.2775 | 140.4898 | 0 | 1022.4145
01.001.0024-0 | PERMEABILIDADE EM AMOSTRA MOLDADA ARGILOSA | UN |  | 1115.43
02083 | COMPOSICAO BASICA-ENSAIO DE LABORATORIO | UN | 7.2775 | 153.2716 | 0 | 1115.4341
01.001.0024-A | PERMEABILIDADE EM AMOSTRA MOLDADA ARGILOSA | UN |  | 1022.41
30921 | COMPOSICAO BASICA-ENSAIO DE LABORATORIO | UN | 7.2775 | 140.4898 | 0 | 1022.4145
01.001.0025-0 | PERMEABILIDADE EM AMOSTRA DE AREIA | UN |  | 1079.64
02083 | COMPOSICAO BASICA-ENSAIO DE LABORATORIO | UN | 7.044 | 153.2716 | 0 | 1079.6452
01.001.0025-A | PERMEABILIDADE EM AMOSTRA DE AREIA | UN |  | 989.61
30921 | COMPOSICAO BASICA-ENSAIO DE LABORATORIO | UN | 7.044 | 140.4898 | 0 | 989.6102
01.001.0026-0 | COMPRESSAO SIMPLES EM AMOSTRA NATURAL,POR CORPO DE PROVA | UN |  | 719.76
02083 | COMPOSICAO BASICA-ENSAIO DE LABORATORIO | UN | 4.696 | 153.2716 | 0 | 719.7634
01.001.0026-A | COMPRESSAO SIMPLES EM AMOSTRA NATURAL,POR CORPO DE PROVA | UN |  | 659.74
30921 | COMPOSICAO BASICA-ENSAIO DE LABORATORIO | UN | 4.696 | 140.4898 | 0 | 659.7401
01.001.0027-0 | COMPRESSAO SIMPLES EM AMOSTRA MOLDADA,POR CORPO DE PROVA | UN |  | 719.76
02083 | COMPOSICAO BASICA-ENSAIO DE LABORATORIO | UN | 4.696 | 153.2716 | 0 | 719.7634
01.001.0027-A | COMPRESSAO SIMPLES EM AMOSTRA MOLDADA,POR CORPO DE PROVA | UN |  | 659.74
30921 | COMPOSICAO BASICA-ENSAIO DE LABORATORIO | UN | 4.696 | 140.4898 | 0 | 659.7401
01.001.0028-0 | ADENSAMENTO EM AMOSTRA NATURAL | UN |  | 2270.85
02083 | COMPOSICAO BASICA-ENSAIO DE LABORATORIO | UN | 14.8159 | 153.2716 | 0 | 2270.8567
01.001.0028-A | ADENSAMENTO EM AMOSTRA NATURAL | UN |  | 2081.48
30921 | COMPOSICAO BASICA-ENSAIO DE LABORATORIO | UN | 14.8159 | 140.4898 | 0 | 2081.4828
01.001.0029-0 | ADENSAMENTO EM AMOSTRA MOLDADA | UN |  | 2270.85
02083 | COMPOSICAO BASICA-ENSAIO DE LABORATORIO | UN | 14.8159 | 153.2716 | 0 | 2270.8567
01.001.0029-A | ADENSAMENTO EM AMOSTRA MOLDADA | UN |  | 2081.48
30921 | COMPOSICAO BASICA-ENSAIO DE LABORATORIO | UN | 14.8159 | 140.4898 | 0 | 2081.4828
01.001.0030-0 | ADENSAMENTO:PAR DE ENSAIOS PARA DETERMINACAO DO FATOR DE COR | UN |  | 2630.73
RECAO DE COEFICIENTE DE RECALQUE
02083 | COMPOSICAO BASICA-ENSAIO DE LABORATORIO | UN | 17.1639 | 153.2716 | 0 | 2630.7384
01.001.0030-A | ADENSAMENTO:PAR DE ENSAIOS PARA DETERMINACAO DO FATOR DE COR | UN |  | 2411.35
RECAO DE COEFICIENTE DE RECALQUE
30921 | COMPOSICAO BASICA-ENSAIO DE LABORATORIO | UN | 17.1639 | 140.4898 | 0 | 2411.3529
01.001.0032-0 | CISALHAMENTO LENTO OU RAPIDO,POR CORPO DE PROVA | UN |  | 499.63
02083 | COMPOSICAO BASICA-ENSAIO DE LABORATORIO | UN | 3.2598 | 153.2716 | 0 | 499.6348
01.001.0032-A | CISALHAMENTO LENTO OU RAPIDO,POR CORPO DE PROVA | UN |  | 457.96
30921 | COMPOSICAO BASICA-ENSAIO DE LABORATORIO | UN | 3.2598 | 140.4898 | 0 | 457.9687
01.001.0034-0 | TRIAXIAL DRENADO,EM AMOSTRAS NATURAL OU MOLDADA,POR CORPO DE | UN |  | 1459.98
PROVA
02083 | COMPOSICAO BASICA-ENSAIO DE LABORATORIO | UN | 9.5255 | 153.2716 | 0 | 1459.9886
01.001.0034-A | TRIAXIAL DRENADO,EM AMOSTRAS NATURAL OU MOLDADA,POR CORPO DE | UN |  | 1338.23
PROVA
30921 | COMPOSICAO BASICA-ENSAIO DE LABORATORIO | UN | 9.5255 | 140.4898 | 0 | 1338.2356
01.001.0036-0 | TRIAXIAL NAO DRENADO,EM AMOSTRAS NATURAL OU MOLDADA,POR CORP | UN |  | 898.29
O DE PROVA
02083 | COMPOSICAO BASICA-ENSAIO DE LABORATORIO | UN | 5.8608 | 153.2716 | 0 | 898.2942
01.001.0036-A | TRIAXIAL NAO DRENADO,EM AMOSTRAS NATURAL OU MOLDADA,POR CORP | UN |  | 823.38
O DE PROVA
30921 | COMPOSICAO BASICA-ENSAIO DE LABORATORIO | UN | 5.8608 | 140.4898 | 0 | 823.3826
01.001.0037-0 | TRIAXIAL NAO DRENADO,PRE-ADENSADO,EM AMOSTRAS NATURAL OU MOL | UN |  | 1099.2
DADA,POR CORPO DE PROVA
02083 | COMPOSICAO BASICA-ENSAIO DE LABORATORIO | UN | 7.1716 | 153.2716 | 0 | 1099.2026
01.001.0037-A | TRIAXIAL NAO DRENADO,PRE-ADENSADO,EM AMOSTRAS NATURAL OU MOL | UN |  | 1007.53
DADA,POR CORPO DE PROVA
30921 | COMPOSICAO BASICA-ENSAIO DE LABORATORIO | UN | 7.1716 | 140.4898 | 0 | 1007.5366
01.001.0039-0 | DURABILIDADE POR MOLHAGEM E SECAGEM,EM SOLO-CIMENTO,POR ENSA | UN |  | 1410.46
IO
02083 | COMPOSICAO BASICA-ENSAIO DE LABORATORIO | UN | 9.2024 | 153.2716 | 0 | 1410.4666
01.001.0039-A | DURABILIDADE POR MOLHAGEM E SECAGEM,EM SOLO-CIMENTO,POR ENSA | UN |  | 1292.84
IO
30921 | COMPOSICAO BASICA-ENSAIO DE LABORATORIO | UN | 9.2024 | 140.4898 | 0 | 1292.8433
01.001.0040-0 | SONDAGEM MANUAL,COM TRADO CAVADEIRA,POR METRO LINEAR OU FRAC | M |  | 195
AO
01961 | MAO-DE-OBRA DE SONDADOR D (AUXILIAR DE MENOR CATEGORIA QUE O | H | 1.4 | 18.31 | 3 | 26.403
SONDADOR C), INCLUSIVE ENCARGOS SOCIAIS
02083 | COMPOSICAO BASICA-ENSAIO DE LABORATORIO | UN | 1.1 | 153.2716 | 0 | 168.5988
01.001.0040-A | SONDAGEM MANUAL,COM TRADO CAVADEIRA,POR METRO LINEAR OU FRAC | M |  | 177.42
AO
20140 | MAO-DE-OBRA DE SONDADOR D (AUXILIAR DE MENOR CATEGORIA QUE O | H | 1.4 | 15.87 | 3 | 22.8845
ANTERIOR), INCLUSIVE ENCARGOS SOCIAIS DESONERADOS
30921 | COMPOSICAO BASICA-ENSAIO DE LABORATORIO | UN | 1.1 | 140.4898 | 0 | 154.5388
01.001.0042-0 | SONDAGEM MANUAL,COM PA E PICARETA,POR METRO LINEAR OU FRACAO | M |  | 202.54
01961 | MAO-DE-OBRA DE SONDADOR D (AUXILIAR DE MENOR CATEGORIA QUE O | H | 1.8 | 18.31 | 3 | 33.9467
SONDADOR C), INCLUSIVE ENCARGOS SOCIAIS
02083 | COMPOSICAO BASICA-ENSAIO DE LABORATORIO | UN | 1.1 | 153.2716 | 0 | 168.5988
01.001.0042-A | SONDAGEM MANUAL,COM PA E PICARETA,POR METRO LINEAR OU FRACAO | M |  | 183.96
20140 | MAO-DE-OBRA DE SONDADOR D (AUXILIAR DE MENOR CATEGORIA QUE O | H | 1.8 | 15.87 | 3 | 29.423
ANTERIOR), INCLUSIVE ENCARGOS SOCIAIS DESONERADOS
30921 | COMPOSICAO BASICA-ENSAIO DE LABORATORIO | UN | 1.1 | 140.4898 | 0 | 154.5388
01.001.0043-0 | SONDAGEM DE RECONHECIMENTO A TRADO MANUAL DE 4".PARA TRADO D | M |  | 96.18
E 6",ACRESCENTAR 50% AO VALOR DESTE ITEM
01961 | MAO-DE-OBRA DE SONDADOR D (AUXILIAR DE MENOR CATEGORIA QUE O | H | 2.55 | 18.31 | 3 | 48.0912
SONDADOR C), INCLUSIVE ENCARGOS SOCIAIS
01999 | MAO-DE-OBRA DE SERVENTE DA CONSTRUCAO CIVIL, INCLUSIVE ENCAR | H | 2.55 | 18.31 | 3 | 48.0912
GOS SOCIAIS
01.001.0043-A | SONDAGEM DE RECONHECIMENTO A TRADO MANUAL DE 4".PARA TRADO D | M |  | 83.36
E 6",ACRESCENTAR 50% AO VALOR DESTE ITEM
20132 | MAO-DE-OBRA DE SERVENTE DA CONSTRUCAO CIVIL, INCLUSIVE ENCAR | H | 2.55 | 15.87 | 3 | 41.6826
GOS SOCIAIS DESONERADOS
20140 | MAO-DE-OBRA DE SONDADOR D (AUXILIAR DE MENOR CATEGORIA QUE O | H | 2.55 | 15.87 | 3 | 41.6826
ANTERIOR), INCLUSIVE ENCARGOS SOCIAIS DESONERADOS
01.001.0044-0 | SONDAGEM EXPEDITA,DE SIMPLES RECONHECIMENTO A PERCUSSAO,EXCL | M |  | 76.31
USIVAMENTE POR LAVAGEM,DIAMETRO DE 2",INCLUSIVE DESLOCAMENTO
E INSTALACAO
01961 | MAO-DE-OBRA DE SONDADOR D (AUXILIAR DE MENOR CATEGORIA QUE O | H | 0.67 | 18.31 | 3 | 12.6357
SONDADOR C), INCLUSIVE ENCARGOS SOCIAIS
01962 | MAO-DE-OBRA DE SONDADOR C (AUXILIAR DE OPERACAO DE SONDAGEM | H | 0.67 | 19.31 | 3 | 13.3258
OU INJECOES), INCLUSIVE ENCARGOS SOCIAIS
01999 | MAO-DE-OBRA DE SERVENTE DA CONSTRUCAO CIVIL, INCLUSIVE ENCAR | H | 2.67 | 18.31 | 3 | 50.3543
GOS SOCIAIS
01.001.0044-A | SONDAGEM EXPEDITA,DE SIMPLES RECONHECIMENTO A PERCUSSAO,EXCL | M |  | 66.14
USIVAMENTE POR LAVAGEM,DIAMETRO DE 2",INCLUSIVE DESLOCAMENTO
E INSTALACAO
20132 | MAO-DE-OBRA DE SERVENTE DA CONSTRUCAO CIVIL, INCLUSIVE ENCAR | H | 2.67 | 15.87 | 3 | 43.6441
GOS SOCIAIS DESONERADOS
20139 | MAO-DE-OBRA DE SONDADOR C (AUXILIAR DE OPERACAO DE SONDAGEM | H | 0.67 | 16.73 | 3 | 11.5454
OU INJECOES), INCLUSIVE ENCARGOS SOCIAIS DESONERADOS
20140 | MAO-DE-OBRA DE SONDADOR D (AUXILIAR DE MENOR CATEGORIA QUE O | H | 0.67 | 15.87 | 3 | 10.9519
ANTERIOR), INCLUSIVE ENCARGOS SOCIAIS DESONERADOS
01.001.0046-0 | FRACIONAMENTO QUIMICO (METODO ROSTLER) | UN |  | 204.61
02083 | COMPOSICAO BASICA-ENSAIO DE LABORATORIO | UN | 1.335 | 153.2716 | 0 | 204.6199
01.001.0046-A | FRACIONAMENTO QUIMICO (METODO ROSTLER) | UN |  | 187.55
30921 | COMPOSICAO BASICA-ENSAIO DE LABORATORIO | UN | 1.335 | 140.4898 | 0 | 187.556
01.001.0047-0 | ENSAIO DE PALHETA("VANE TEST")REALIZADO NO CAMPO,EXCLUSIVE P | UN |  | 186.23
ERFURACAO
01979 | MAO-DE-OBRA DE LABORATORISTA DE SOLOS A, INCLUSIVE ENCARGOS | H | 2 | 35.01 | 30 | 91.026
SOCIAIS
01999 | MAO-DE-OBRA DE SERVENTE DA CONSTRUCAO CIVIL, INCLUSIVE ENCAR | H | 4 | 18.31 | 30 | 95.212
GOS SOCIAIS
01.001.0047-A | ENSAIO DE PALHETA("VANE TEST")REALIZADO NO CAMPO,EXCLUSIVE P | UN |  | 161.4
ERFURACAO
20085 | MAO-DE-OBRA DE LABORATORISTA DE SOLOS A, INCLUSIVE ENCARGOS | H | 2 | 30.34 | 30 | 78.884
SOCIAIS DESONERADOS
20132 | MAO-DE-OBRA DE SERVENTE DA CONSTRUCAO CIVIL, INCLUSIVE ENCAR | H | 4 | 15.87 | 30 | 82.524
GOS SOCIAIS DESONERADOS
01.001.0048-0 | ENSAIO DE PALHETA("VANE TEST"),REALIZADO EM LABORATORIO | UN |  | 125.42
01979 | MAO-DE-OBRA DE LABORATORISTA DE SOLOS A, INCLUSIVE ENCARGOS | H | 2 | 35.01 | 42 | 99.4284
SOCIAIS
01999 | MAO-DE-OBRA DE SERVENTE DA CONSTRUCAO CIVIL, INCLUSIVE ENCAR | H | 1 | 18.31 | 42 | 26.0002
GOS SOCIAIS
01.001.0048-A | ENSAIO DE PALHETA("VANE TEST"),REALIZADO EM LABORATORIO | UN |  | 108.7
20085 | MAO-DE-OBRA DE LABORATORISTA DE SOLOS A, INCLUSIVE ENCARGOS | H | 2 | 30.34 | 42 | 86.1656
SOCIAIS DESONERADOS
20132 | MAO-DE-OBRA DE SERVENTE DA CONSTRUCAO CIVIL, INCLUSIVE ENCAR | H | 1 | 15.87 | 42 | 22.5354
GOS SOCIAIS DESONERADOS
01.001.0049-0 | CLASSIFICACAO MACROSCOPICA DE AMOSTRAS DE SONDAGEM ROTATIVA | M |  | 359.08
02083 | COMPOSICAO BASICA-ENSAIO DE LABORATORIO | UN | 2.3428 | 153.2716 | 0 | 359.0847
01.001.0049-A | CLASSIFICACAO MACROSCOPICA DE AMOSTRAS DE SONDAGEM ROTATIVA | M |  | 329.13
30921 | COMPOSICAO BASICA-ENSAIO DE LABORATORIO | UN | 2.3428 | 140.4898 | 0 | 329.1395
01.001.0050-0 | CLASSIFICACAO MACROSCOPICA DE AMOSTRAS DE SONDAGEM ROTATIVA, | M |  | 3347.69
COM LAMINA DE ROCHA
02083 | COMPOSICAO BASICA-ENSAIO DE LABORATORIO | UN | 21.8416 | 153.2716 | 0 | 3347.697
01.001.0050-A | CLASSIFICACAO MACROSCOPICA DE AMOSTRAS DE SONDAGEM ROTATIVA, | M |  | 3068.52
COM LAMINA DE ROCHA
30921 | COMPOSICAO BASICA-ENSAIO DE LABORATORIO | UN | 21.8416 | 140.4898 | 0 | 3068.522
01.001.0051-0 | BRITAGEM EM LABORATORIO,DE BLOCOS DE ROCHA,MATACOES OU TESTE | UN |  | 335.18
MUNHOS DE SONDAGEM ROTATIVA,POR AMOSTRA REPRESENTATIVA
02083 | COMPOSICAO BASICA-ENSAIO DE LABORATORIO | UN | 2.1869 | 153.2716 | 0 | 335.1897
01.001.0051-A | BRITAGEM EM LABORATORIO,DE BLOCOS DE ROCHA,MATACOES OU TESTE | UN |  | 307.23
MUNHOS DE SONDAGEM ROTATIVA,POR AMOSTRA REPRESENTATIVA
30921 | COMPOSICAO BASICA-ENSAIO DE LABORATORIO | UN | 2.1869 | 140.4898 | 0 | 307.2371
01.001.0052-0 | MINI-CBR E EXPANSAO DE SOLO COMPACTADO EM EQUIPAMENTO MINIAT | UN |  | 110.71
URA
02083 | COMPOSICAO BASICA-ENSAIO DE LABORATORIO | UN | 0.72238 | 153.2716 | 0 | 110.7199
01.001.0052-A | MINI-CBR E EXPANSAO DE SOLO COMPACTADO EM EQUIPAMENTO MINIAT | UN |  | 101.48
URA
30921 | COMPOSICAO BASICA-ENSAIO DE LABORATORIO | UN | 0.72238 | 140.4898 | 0 | 101.4866
01.001.0053-0 | MINI-MCV - SOLO COMPACTADO EM EQUIPAMENTO MINIATURA | UN |  | 110.71
02083 | COMPOSICAO BASICA-ENSAIO DE LABORATORIO | UN | 0.72238 | 153.2716 | 0 | 110.7199
01.001.0053-A | MINI-MCV - SOLO COMPACTADO EM EQUIPAMENTO MINIATURA | UN |  | 101.48
30921 | COMPOSICAO BASICA-ENSAIO DE LABORATORIO | UN | 0.72238 | 140.4898 | 0 | 101.4866
01.001.0054-0 | DETERMINACAO DA PERDA DE MASSA POR IMERSAO DE SOLOS COMPACTA | UN |  | 110.71
DOS EM EQUIPAMENTO MINIATURA
02083 | COMPOSICAO BASICA-ENSAIO DE LABORATORIO | UN | 0.72238 | 153.2716 | 0 | 110.7199
01.001.0054-A | DETERMINACAO DA PERDA DE MASSA POR IMERSAO DE SOLOS COMPACTA | UN |  | 101.48
DOS EM EQUIPAMENTO MINIATURA
30921 | COMPOSICAO BASICA-ENSAIO DE LABORATORIO | UN | 0.72238 | 140.4898 | 0 | 101.4866
01.001.0055-0 | EXTRACAO DE AMOSTRA INDEFORMADA EM BLOCOS DE 30X30X30CM,INCL | UN |  | 867.47
USIVE EMBALAGEM DE MADEIRA,EXCLUSIVE TRANSPORTE
02083 | COMPOSICAO BASICA-ENSAIO DE LABORATORIO | UN | 5.6597 | 153.2716 | 0 | 867.4713
01.001.0055-A | EXTRACAO DE AMOSTRA INDEFORMADA EM BLOCOS DE 30X30X30CM,INCL | UN |  | 795.13
USIVE EMBALAGEM DE MADEIRA,EXCLUSIVE TRANSPORTE
30921 | COMPOSICAO BASICA-ENSAIO DE LABORATORIO | UN | 5.6597 | 140.4898 | 0 | 795.1301
01.001.0056-0 | CLASSIFICACAO DE SOLOS TROPICAIS PARA FINALIDADES RODOVIARIA | UN |  | 111.48
S,UTILIZANDO CORPOS DE PROVA COMPACTADOS EM EQUIPAMENTO MINI
ATURA
02083 | COMPOSICAO BASICA-ENSAIO DE LABORATORIO | UN | 0.72738 | 153.2716 | 0 | 111.4862
01.001.0056-A | CLASSIFICACAO DE SOLOS TROPICAIS PARA FINALIDADES RODOVIARIA | UN |  | 102.18
S,UTILIZANDO CORPOS DE PROVA COMPACTADOS EM EQUIPAMENTO MINI
ATURA
30921 | COMPOSICAO BASICA-ENSAIO DE LABORATORIO | UN | 0.72738 | 140.4898 | 0 | 102.189
01.001.0057-0 | EXTRACAO DE AMOSTRA INDEFORMADA EM ANEL BISELADO,EXCLUSIVE T | UN |  | 478.85
RANSPORTE
02083 | COMPOSICAO BASICA-ENSAIO DE LABORATORIO | UN | 3.1242 | 153.2716 | 0 | 478.8511
01.001.0057-A | EXTRACAO DE AMOSTRA INDEFORMADA EM ANEL BISELADO,EXCLUSIVE T | UN |  | 438.91
RANSPORTE
30921 | COMPOSICAO BASICA-ENSAIO DE LABORATORIO | UN | 3.1242 | 140.4898 | 0 | 438.9182
01.001.0059-0 | EXTRACAO DE AMOSTRA TIPO "SHELBY" DURANTE SERVICO DE SONDAGE | UN |  | 183.74
M DO SOLO,EXCLUSIVE TRANSPORTE
01496 | CUSTO HORA PRODUTIVO - WIDIA SOLO | H | 0.5 | 262.4999 | 40 | 183.7499
01.001.0059-A | EXTRACAO DE AMOSTRA TIPO "SHELBY" DURANTE SERVICO DE SONDAGE | UN |  | 166.57
M DO SOLO,EXCLUSIVE TRANSPORTE
30932 | CUSTO HORA PRODUTIVO - WIDIA SOLO | H | 0.5 | 237.9661 | 40 | 166.5763
01.001.0060-0 | AMOSTRA DE SOLO - PREPARACAO PARA ENSAIOS DE COMPACTACAO E E | UN |  | 553.59
NSAIOS DE CARACTERIZACAO
02083 | COMPOSICAO BASICA-ENSAIO DE LABORATORIO | UN | 3.6119 | 153.2716 | 0 | 553.5995
01.001.0060-A | AMOSTRA DE SOLO - PREPARACAO PARA ENSAIOS DE COMPACTACAO E E | UN |  | 507.43
NSAIOS DE CARACTERIZACAO
30921 | COMPOSICAO BASICA-ENSAIO DE LABORATORIO | UN | 3.6119 | 140.4898 | 0 | 507.4331
01.001.0061-0 | GRAOS DE SOLOS QUE PASSAM NA PENEIRA DE MALHA 4,8MM - DETERM | UN |  | 111.48
INACAO DA MASSA ESPECIFICA
02083 | COMPOSICAO BASICA-ENSAIO DE LABORATORIO | UN | 0.72738 | 153.2716 | 0 | 111.4862
01.001.0061-A | GRAOS DE SOLOS QUE PASSAM NA PENEIRA DE MALHA 4,8MM - DETERM | UN |  | 102.18
INACAO DA MASSA ESPECIFICA
30921 | COMPOSICAO BASICA-ENSAIO DE LABORATORIO | UN | 0.72738 | 140.4898 | 0 | 102.189
01.001.0062-0 | ADENSAMENTO UNIDIMENSIONAL | UN |  | 111.48
02083 | COMPOSICAO BASICA-ENSAIO DE LABORATORIO | UN | 0.72738 | 153.2716 | 0 | 111.4862
01.001.0062-A | ADENSAMENTO UNIDIMENSIONAL | UN |  | 102.18
30921 | COMPOSICAO BASICA-ENSAIO DE LABORATORIO | UN | 0.72738 | 140.4898 | 0 | 102.189
01.001.0063-0 | METODO RIEDEL-WEBER(AGREGADO GRAUDO) | UN |  | 111.48
02083 | COMPOSICAO BASICA-ENSAIO DE LABORATORIO | UN | 0.72738 | 153.2716 | 0 | 111.4862
01.001.0063-A | METODO RIEDEL-WEBER(AGREGADO GRAUDO) | UN |  | 102.18
30921 | COMPOSICAO BASICA-ENSAIO DE LABORATORIO | UN | 0.72738 | 140.4898 | 0 | 102.189
01.001.0064-0 | COMPACTACAO DE SOLO EM EQUIPAMENTO MINIATURA | UN |  | 111.48
02083 | COMPOSICAO BASICA-ENSAIO DE LABORATORIO | UN | 0.72738 | 153.2716 | 0 | 111.4862
01.001.0064-A | COMPACTACAO DE SOLO EM EQUIPAMENTO MINIATURA | UN |  | 102.18
30921 | COMPOSICAO BASICA-ENSAIO DE LABORATORIO | UN | 0.72738 | 140.4898 | 0 | 102.189
01.001.0065-0 | ENSAIO DE PERDA D'AGUA DURANTE A SONDAGEM ROTATIVA EM ROCHA, | UN |  | 196.73
CONSTANDO DE 3 ESTAGIOS DE PRESSAO
01959 | MAO-DE-OBRA DE TECNICO DE SONDAGEM, INCLUSIVE ENCARGOS SOCIA | H | 0.28 | 42.15 | 50 | 17.703
IS
01962 | MAO-DE-OBRA DE SONDADOR C (AUXILIAR DE OPERACAO DE SONDAGEM | H | 2.83 | 19.31 | 50 | 81.9709
OU INJECOES), INCLUSIVE ENCARGOS SOCIAIS
01964 | MAO-DE-OBRA DE SONDADOR A (ESPECIALISTA DA MAIS ALTA QUALIDA | H | 1.42 | 27.26 | 50 | 58.0638
DE), INCLUSIVE ENCARGOS SOCIAIS
01999 | MAO-DE-OBRA DE SERVENTE DA CONSTRUCAO CIVIL, INCLUSIVE ENCAR | H | 1.42 | 18.31 | 50 | 39.0003
GOS SOCIAIS
01.001.0065-A | ENSAIO DE PERDA D'AGUA DURANTE A SONDAGEM ROTATIVA EM ROCHA, | UN |  | 170.47
CONSTANDO DE 3 ESTAGIOS DE PRESSAO
20132 | MAO-DE-OBRA DE SERVENTE DA CONSTRUCAO CIVIL, INCLUSIVE ENCAR | H | 1.42 | 15.87 | 50 | 33.8031
GOS SOCIAIS DESONERADOS
20137 | MAO-DE-OBRA DE SONDADOR A (ESPECIALISTA DA MAIS ALTO QUALIDA | H | 1.42 | 23.62 | 50 | 50.3106
DE), INCLUSIVE ENCARGOS SOCIAIS DESONERADOS
20139 | MAO-DE-OBRA DE SONDADOR C (AUXILIAR DE OPERACAO DE SONDAGEM | H | 2.83 | 16.73 | 50 | 71.0189
OU INJECOES), INCLUSIVE ENCARGOS SOCIAIS DESONERADOS
20147 | MAO-DE-OBRA DE TECNICO DE SONDAGEM, INCLUSIVE ENCARGOS SOCIA | H | 0.28 | 36.52 | 50 | 15.3384
IS DESONERADOS
01.001.0066-0 | ENSAIO DE PERDA D'AGUA DURANTE A SONDAGEM ROTATIVA EM ROCHA, | UN |  | 273.14
CONSTANDO DE 5 ESTAGIOS DE PRESSAO
01959 | MAO-DE-OBRA DE TECNICO DE SONDAGEM, INCLUSIVE ENCARGOS SOCIA | H | 0.39 | 42.15 | 50 | 24.6578
IS
01962 | MAO-DE-OBRA DE SONDADOR C (AUXILIAR DE OPERACAO DE SONDAGEM | H | 3.93 | 19.31 | 50 | 113.8325
OU INJECOES), INCLUSIVE ENCARGOS SOCIAIS
01964 | MAO-DE-OBRA DE SONDADOR A (ESPECIALISTA DA MAIS ALTA QUALIDA | H | 1.97 | 27.26 | 50 | 80.5533
DE), INCLUSIVE ENCARGOS SOCIAIS
01999 | MAO-DE-OBRA DE SERVENTE DA CONSTRUCAO CIVIL, INCLUSIVE ENCAR | H | 1.97 | 18.31 | 50 | 54.1061
GOS SOCIAIS
01.001.0066-A | ENSAIO DE PERDA D'AGUA DURANTE A SONDAGEM ROTATIVA EM ROCHA, | UN |  | 236.68
CONSTANDO DE 5 ESTAGIOS DE PRESSAO
20132 | MAO-DE-OBRA DE SERVENTE DA CONSTRUCAO CIVIL, INCLUSIVE ENCAR | H | 1.97 | 15.87 | 50 | 46.8959
GOS SOCIAIS DESONERADOS
20137 | MAO-DE-OBRA DE SONDADOR A (ESPECIALISTA DA MAIS ALTO QUALIDA | H | 1.97 | 23.62 | 50 | 69.7971
DE), INCLUSIVE ENCARGOS SOCIAIS DESONERADOS
20139 | MAO-DE-OBRA DE SONDADOR C (AUXILIAR DE OPERACAO DE SONDAGEM | H | 3.93 | 16.73 | 50 | 98.6234
OU INJECOES), INCLUSIVE ENCARGOS SOCIAIS DESONERADOS
20147 | MAO-DE-OBRA DE TECNICO DE SONDAGEM, INCLUSIVE ENCARGOS SOCIA | H | 0.39 | 36.52 | 50 | 21.3642
IS DESONERADOS
01.001.0068-0 | ENSAIO DE PENETRACAO TIPO "DEEP SOUNDING" | M |  | 543.37
01496 | CUSTO HORA PRODUTIVO - WIDIA SOLO | H | 1.5 | 262.4999 | 38 | 543.3748
01.001.0068-A | ENSAIO DE PENETRACAO TIPO "DEEP SOUNDING" | M |  | 492.58
30932 | CUSTO HORA PRODUTIVO - WIDIA SOLO | H | 1.5 | 237.9661 | 38 | 492.5898
01.001.0069-0 | ENSAIO DE INFILTRACAO EM SOLO | UN |  | 438.98
01034 | BOMBA CENTRIFUGA AUTOESCORVANTE,MOTOR A GASOLINA,6,0CV (CP) | H | 1.6 | 11.8631 | 0 | 18.981
01496 | CUSTO HORA PRODUTIVO - WIDIA SOLO | H | 1.6 | 262.4999 | 0 | 419.9998
01.001.0069-A | ENSAIO DE INFILTRACAO EM SOLO | UN |  | 399.72
30757 | BOMBA CENTRIFUGA AUTOESCORVANTE,MOTOR A GASOLINA,6,0CV (CP) | H | 1.6 | 11.8631 | 0 | 18.981
30932 | CUSTO HORA PRODUTIVO - WIDIA SOLO | H | 1.6 | 237.9661 | 0 | 380.7458
01.001.0071-0 | ENSAIO DE CARACTERIZACAO GEOTECNICA DE SOLOS,COM UTILIZACAO | UN |  | 590.7
DE DILATOMETRO,EXCLUSIVE PERFURACAO
02083 | COMPOSICAO BASICA-ENSAIO DE LABORATORIO | UN | 3.854 | 153.2716 | 0 | 590.7087
01.001.0071-A | ENSAIO DE CARACTERIZACAO GEOTECNICA DE SOLOS,COM UTILIZACAO | UN |  | 541.44
DE DILATOMETRO,EXCLUSIVE PERFURACAO
30921 | COMPOSICAO BASICA-ENSAIO DE LABORATORIO | UN | 3.854 | 140.4898 | 0 | 541.4477
01.001.0073-0 | ENSAIO DE PENETRACAO TIPO SPT | UN |  | 129.93
01496 | CUSTO HORA PRODUTIVO - WIDIA SOLO | H | 0.45 | 262.4999 | 10 | 129.9375
01.001.0073-A | ENSAIO DE PENETRACAO TIPO SPT | UN |  | 117.79
30932 | CUSTO HORA PRODUTIVO - WIDIA SOLO | H | 0.45 | 237.9661 | 10 | 117.7932
01.001.0075-1 | PERFURACAO MANUAL DE SOLO,A TRADO ATE 6" | M |  | 14.14
01999 | MAO-DE-OBRA DE SERVENTE DA CONSTRUCAO CIVIL, INCLUSIVE ENCAR | H | 0.75 | 18.31 | 3 | 14.1445
GOS SOCIAIS
01.001.0075-B | PERFURACAO MANUAL DE SOLO,A TRADO ATE 6" | M |  | 12.25
20132 | MAO-DE-OBRA DE SERVENTE DA CONSTRUCAO CIVIL, INCLUSIVE ENCAR | H | 0.75 | 15.87 | 3 | 12.2596
GOS SOCIAIS DESONERADOS
01.001.0076-0 | PERFURACAO MANUAL DE SOLO,A TRADO ATE 8" | M |  | 17.91
01999 | MAO-DE-OBRA DE SERVENTE DA CONSTRUCAO CIVIL, INCLUSIVE ENCAR | H | 0.95 | 18.31 | 3 | 17.9163
GOS SOCIAIS
01.001.0076-A | PERFURACAO MANUAL DE SOLO,A TRADO ATE 8" | M |  | 15.52
20132 | MAO-DE-OBRA DE SERVENTE DA CONSTRUCAO CIVIL, INCLUSIVE ENCAR | H | 0.95 | 15.87 | 3 | 15.5288
GOS SOCIAIS DESONERADOS
01.001.0077-0 | PERFURACAO MANUAL DE SOLO,A TRADO ATE 10" | M |  | 21.68
01999 | MAO-DE-OBRA DE SERVENTE DA CONSTRUCAO CIVIL, INCLUSIVE ENCAR | H | 1.15 | 18.31 | 3 | 21.6882
GOS SOCIAIS
01.001.0077-A | PERFURACAO MANUAL DE SOLO,A TRADO ATE 10" | M |  | 18.79
20132 | MAO-DE-OBRA DE SERVENTE DA CONSTRUCAO CIVIL, INCLUSIVE ENCAR | H | 1.15 | 15.87 | 3 | 18.798
GOS SOCIAIS DESONERADOS
01.001.0078-0 | PERFURACAO MANUAL DE SOLO,A TRADO ACIMA DE 10" | M |  | 26.4
01999 | MAO-DE-OBRA DE SERVENTE DA CONSTRUCAO CIVIL, INCLUSIVE ENCAR | H | 1.4 | 18.31 | 3 | 26.403
GOS SOCIAIS
01.001.0078-A | PERFURACAO MANUAL DE SOLO,A TRADO ACIMA DE 10" | M |  | 22.88
20132 | MAO-DE-OBRA DE SERVENTE DA CONSTRUCAO CIVIL, INCLUSIVE ENCAR | H | 1.4 | 15.87 | 3 | 22.8845
GOS SOCIAIS DESONERADOS
01.001.0081-0 | ANALISE GRANULOMETRICA EM AGREGADO MIUDO | UN |  | 183.34
02083 | COMPOSICAO BASICA-ENSAIO DE LABORATORIO | UN | 1.1962 | 153.2716 | 0 | 183.3435
01.001.0081-A | ANALISE GRANULOMETRICA EM AGREGADO MIUDO | UN |  | 168.05
30921 | COMPOSICAO BASICA-ENSAIO DE LABORATORIO | UN | 1.1962 | 140.4898 | 0 | 168.0539
01.001.0082-0 | ANALISE GRANULOMETRICA EM AGREGADO GRAUDO | UN |  | 145.04
02083 | COMPOSICAO BASICA-ENSAIO DE LABORATORIO | UN | 0.9463 | 153.2716 | 0 | 145.0409
01.001.0082-A | ANALISE GRANULOMETRICA EM AGREGADO GRAUDO | UN |  | 132.94
30921 | COMPOSICAO BASICA-ENSAIO DE LABORATORIO | UN | 0.9463 | 140.4898 | 0 | 132.9455
01.001.0083-0 | AVALIACAO DAS IMPUREZAS ORGANICAS DAS AREIAS | UN |  | 183.34
02083 | COMPOSICAO BASICA-ENSAIO DE LABORATORIO | UN | 1.1962 | 153.2716 | 0 | 183.3435
01.001.0083-A | AVALIACAO DAS IMPUREZAS ORGANICAS DAS AREIAS | UN |  | 168.05
30921 | COMPOSICAO BASICA-ENSAIO DE LABORATORIO | UN | 1.1962 | 140.4898 | 0 | 168.0539
01.001.0084-0 | QUALIDADE DA AREIA COM ANALISE GRANULOMETRICA E INDICE DE MA | UN |  | 4024.86
TERIA ORGANICA
02083 | COMPOSICAO BASICA-ENSAIO DE LABORATORIO | UN | 26.2597 | 153.2716 | 0 | 4024.8662
01.001.0084-A | QUALIDADE DA AREIA COM ANALISE GRANULOMETRICA E INDICE DE MA | UN |  | 3689.22
TERIA ORGANICA
30921 | COMPOSICAO BASICA-ENSAIO DE LABORATORIO | UN | 26.2597 | 140.4898 | 0 | 3689.22
01.001.0085-0 | TEOR DE ARGILA EM TORROES(AGREGADO MIUDO) | UN |  | 183.34
02083 | COMPOSICAO BASICA-ENSAIO DE LABORATORIO | UN | 1.1962 | 153.2716 | 0 | 183.3435
01.001.0085-A | TEOR DE ARGILA EM TORROES(AGREGADO MIUDO) | UN |  | 168.05
30921 | COMPOSICAO BASICA-ENSAIO DE LABORATORIO | UN | 1.1962 | 140.4898 | 0 | 168.0539
01.001.0086-0 | TEOR DE ARGILA EM TORROES(AGREGADO GRAUDO) | UN |  | 183.34
02083 | COMPOSICAO BASICA-ENSAIO DE LABORATORIO | UN | 1.1962 | 153.2716 | 0 | 183.3435
01.001.0086-A | TEOR DE ARGILA EM TORROES(AGREGADO GRAUDO) | UN |  | 168.05
30921 | COMPOSICAO BASICA-ENSAIO DE LABORATORIO | UN | 1.1962 | 140.4898 | 0 | 168.0539
01.001.0087-0 | TEOR DE MATERIAIS PULVERULENTOS(AGREGADO MIUDO) | UN |  | 145.19
02083 | COMPOSICAO BASICA-ENSAIO DE LABORATORIO | UN | 0.9473 | 153.2716 | 0 | 145.1942
01.001.0087-A | TEOR DE MATERIAIS PULVERULENTOS(AGREGADO MIUDO) | UN |  | 133.08
30921 | COMPOSICAO BASICA-ENSAIO DE LABORATORIO | UN | 0.9473 | 140.4898 | 0 | 133.086
01.001.0088-0 | TEOR DE MATERIAIS PULVERULENTOS(AGREGADO GRAUDO) | UN |  | 198.67
02083 | COMPOSICAO BASICA-ENSAIO DE LABORATORIO | UN | 1.2962 | 153.2716 | 0 | 198.6706
01.001.0088-A | TEOR DE MATERIAIS PULVERULENTOS(AGREGADO GRAUDO) | UN |  | 182.1
30921 | COMPOSICAO BASICA-ENSAIO DE LABORATORIO | UN | 1.2962 | 140.4898 | 0 | 182.1029
01.001.0089-0 | DENSIDADE REAL(AGREGADO MIUDO) | UN |  | 53.47
02083 | COMPOSICAO BASICA-ENSAIO DE LABORATORIO | UN | 0.3489 | 153.2716 | 0 | 53.4765
01.001.0089-A | DENSIDADE REAL(AGREGADO MIUDO) | UN |  | 49.01
30921 | COMPOSICAO BASICA-ENSAIO DE LABORATORIO | UN | 0.3489 | 140.4898 | 0 | 49.0169
01.001.0090-0 | DENSIDADE REAL(AGREGADO GRAUDO) | UN |  | 106.98
02083 | COMPOSICAO BASICA-ENSAIO DE LABORATORIO | UN | 0.698 | 153.2716 | 0 | 106.9836
01.001.0090-A | DENSIDADE REAL(AGREGADO GRAUDO) | UN |  | 98.06
30921 | COMPOSICAO BASICA-ENSAIO DE LABORATORIO | UN | 0.698 | 140.4898 | 0 | 98.0619
01.001.0091-0 | DENSIDADE APARENTE(AGREGADO MIUDO) | UN |  | 53.47
02083 | COMPOSICAO BASICA-ENSAIO DE LABORATORIO | UN | 0.3489 | 153.2716 | 0 | 53.4765
01.001.0091-A | DENSIDADE APARENTE(AGREGADO MIUDO) | UN |  | 49.01
30921 | COMPOSICAO BASICA-ENSAIO DE LABORATORIO | UN | 0.3489 | 140.4898 | 0 | 49.0169
01.001.0092-0 | DENSIDADE APARENTE(AGREGADO GRAUDO) | UN |  | 106.98
02083 | COMPOSICAO BASICA-ENSAIO DE LABORATORIO | UN | 0.698 | 153.2716 | 0 | 106.9836
01.001.0092-A | DENSIDADE APARENTE(AGREGADO GRAUDO) | UN |  | 98.06
30921 | COMPOSICAO BASICA-ENSAIO DE LABORATORIO | UN | 0.698 | 140.4898 | 0 | 98.0619
01.001.0093-0 | DESGASTE A ABRASAO "LOS ANGELES" | UN |  | 772.61
02083 | COMPOSICAO BASICA-ENSAIO DE LABORATORIO | UN | 5.0408 | 153.2716 | 0 | 772.6115
01.001.0093-A | DESGASTE A ABRASAO "LOS ANGELES" | UN |  | 708.18
30921 | COMPOSICAO BASICA-ENSAIO DE LABORATORIO | UN | 5.0408 | 140.4898 | 0 | 708.181
01.001.0094-0 | ESMAGAMENTO | UN |  | 704.69
02083 | COMPOSICAO BASICA-ENSAIO DE LABORATORIO | UN | 4.5977 | 153.2716 | 0 | 704.6968
01.001.0094-A | ESMAGAMENTO | UN |  | 645.92
30921 | COMPOSICAO BASICA-ENSAIO DE LABORATORIO | UN | 4.5977 | 140.4898 | 0 | 645.93
01.001.0095-0 | RESISTENCIA AO IMPACTO "TRETON" | UN |  | 704.69
02083 | COMPOSICAO BASICA-ENSAIO DE LABORATORIO | UN | 4.5977 | 153.2716 | 0 | 704.6968
01.001.0095-A | RESISTENCIA AO IMPACTO "TRETON" | UN |  | 645.92
30921 | COMPOSICAO BASICA-ENSAIO DE LABORATORIO | UN | 4.5977 | 140.4898 | 0 | 645.93
01.001.0096-0 | INDICE DE FORMA(CUBICIDADE) | UN |  | 500.1
02083 | COMPOSICAO BASICA-ENSAIO DE LABORATORIO | UN | 3.2629 | 153.2716 | 0 | 500.1099
01.001.0096-A | INDICE DE FORMA(CUBICIDADE) | UN |  | 458.4
30921 | COMPOSICAO BASICA-ENSAIO DE LABORATORIO | UN | 3.2629 | 140.4898 | 0 | 458.4042
01.001.0097-0 | QUALIDADE DE AGREGADO PELO USO DE SOLUCAO DE SULFATO DE SODI | UN |  | 1155.25
O OU MAGNESIO,EM AGREGADO MIUDO
02083 | COMPOSICAO BASICA-ENSAIO DE LABORATORIO | UN | 7.5373 | 153.2716 | 0 | 1155.254
01.001.0097-A | QUALIDADE DE AGREGADO PELO USO DE SOLUCAO DE SULFATO DE SODI | UN |  | 1058.91
O OU MAGNESIO,EM AGREGADO MIUDO
30921 | COMPOSICAO BASICA-ENSAIO DE LABORATORIO | UN | 7.5373 | 140.4898 | 0 | 1058.9138
01.001.0098-0 | QUALIDADE DE AGREGADO PELO USO DE SOLUCAO DE SULFATO DE SODI | UN |  | 1600.1
O OU MAGNESIO,EM AGREGADO GRAUDO
02083 | COMPOSICAO BASICA-ENSAIO DE LABORATORIO | UN | 10.4397 | 153.2716 | 0 | 1600.1095
01.001.0098-A | QUALIDADE DE AGREGADO PELO USO DE SOLUCAO DE SULFATO DE SODI | UN |  | 1466.67
O OU MAGNESIO,EM AGREGADO GRAUDO
30921 | COMPOSICAO BASICA-ENSAIO DE LABORATORIO | UN | 10.4397 | 140.4898 | 0 | 1466.6714
01.001.0121-0 | REMATE OU CAPEAMENTO DE CORPO DE PROVA CILINDRICO,DE 15X30CM | UN |  | 15.2
POR TOPO
02083 | COMPOSICAO BASICA-ENSAIO DE LABORATORIO | UN | 0.0992 | 153.2716 | 0 | 15.2045
01.001.0121-A | REMATE OU CAPEAMENTO DE CORPO DE PROVA CILINDRICO,DE 15X30CM | UN |  | 13.93
POR TOPO
30921 | COMPOSICAO BASICA-ENSAIO DE LABORATORIO | UN | 0.0992 | 140.4898 | 0 | 13.9366
01.001.0123-0 | RESISTENCIA A COMPRESSAO DE CORPO DE PROVA CILINDRICO DE 15X | UN |  | 45.98
30CM,POR CORPO DE PROVA
02083 | COMPOSICAO BASICA-ENSAIO DE LABORATORIO | UN | 0.3 | 153.2716 | 0 | 45.9815
01.001.0123-A | RESISTENCIA A COMPRESSAO DE CORPO DE PROVA CILINDRICO DE 15X | UN |  | 42.14
30CM,POR CORPO DE PROVA
30921 | COMPOSICAO BASICA-ENSAIO DE LABORATORIO | UN | 0.3 | 140.4898 | 0 | 42.1469
01.001.0124-0 | RESISTENCIA A COMPRESSAO SIMPLES DE CORPO DE PROVA DE ARGAMA | UN |  | 118.61
SSA DE CONCRETO,COM 5X10CM,POR CORPO DE PROVA
02083 | COMPOSICAO BASICA-ENSAIO DE LABORATORIO | UN | 0.7739 | 153.2716 | 0 | 118.6169
01.001.0124-A | RESISTENCIA A COMPRESSAO SIMPLES DE CORPO DE PROVA DE ARGAMA | UN |  | 108.72
SSA DE CONCRETO,COM 5X10CM,POR CORPO DE PROVA
30921 | COMPOSICAO BASICA-ENSAIO DE LABORATORIO | UN | 0.7739 | 140.4898 | 0 | 108.7251
01.001.0125-0 | RESISTENCIA A TRACAO,NA FLEXAO,EM CORPO DE PROVA PRISMATICO, | UN |  | 209.87
COM ESFORCO ATE 5T
02083 | COMPOSICAO BASICA-ENSAIO DE LABORATORIO | UN | 1.3693 | 153.2716 | 0 | 209.8748
01.001.0125-A | RESISTENCIA A TRACAO,NA FLEXAO,EM CORPO DE PROVA PRISMATICO, | UN |  | 192.37
COM ESFORCO ATE 5T
30921 | COMPOSICAO BASICA-ENSAIO DE LABORATORIO | UN | 1.3693 | 140.4898 | 0 | 192.3727
01.001.0126-0 | RESISTENCIA A TRACAO,NA FLEXAO,EM CORPO DE PROVA PRISMATICO, | UN |  | 209.87
COM ESFORCO DE 5 ATE 30T
02083 | COMPOSICAO BASICA-ENSAIO DE LABORATORIO | UN | 1.3693 | 153.2716 | 0 | 209.8748
01.001.0126-A | RESISTENCIA A TRACAO,NA FLEXAO,EM CORPO DE PROVA PRISMATICO, | UN |  | 192.37
COM ESFORCO DE 5 ATE 30T
30921 | COMPOSICAO BASICA-ENSAIO DE LABORATORIO | UN | 1.3693 | 140.4898 | 0 | 192.3727
01.001.0127-0 | RESISTENCIA A TRACAO,NA FLEXAO,EM CORPO DE PROVA PRISMATICO, | UN |  | 209.87
COM ESFORCO DE 30 ATE 200T
02083 | COMPOSICAO BASICA-ENSAIO DE LABORATORIO | UN | 1.3693 | 153.2716 | 0 | 209.8748
01.001.0127-A | RESISTENCIA A TRACAO,NA FLEXAO,EM CORPO DE PROVA PRISMATICO, | UN |  | 192.37
COM ESFORCO DE 30 ATE 200T
30921 | COMPOSICAO BASICA-ENSAIO DE LABORATORIO | UN | 1.3693 | 140.4898 | 0 | 192.3727
01.001.0128-0 | RESISTENCIA A COMPRESSAO SIMPLES DE CORPO DE PROVA,COM AUXIL | UN |  | 63.86
IO DE ESCLEROMETRO,POR CORPO DE PROVA
02083 | COMPOSICAO BASICA-ENSAIO DE LABORATORIO | UN | 0.4167 | 153.2716 | 0 | 63.8683
01.001.0128-A | RESISTENCIA A COMPRESSAO SIMPLES DE CORPO DE PROVA,COM AUXIL | UN |  | 58.54
IO DE ESCLEROMETRO,POR CORPO DE PROVA
30921 | COMPOSICAO BASICA-ENSAIO DE LABORATORIO | UN | 0.4167 | 140.4898 | 0 | 58.5421
01.001.0129-0 | "SLUMP TEST" | UN |  | 30.65
02083 | COMPOSICAO BASICA-ENSAIO DE LABORATORIO | UN | 0.2 | 153.2716 | 0 | 30.6543
01.001.0129-A | "SLUMP TEST" | UN |  | 28.09
30921 | COMPOSICAO BASICA-ENSAIO DE LABORATORIO | UN | 0.2 | 140.4898 | 0 | 28.098
01.001.0130-0 | DOSAGEM COM ESTUDO GRANULOMETRICO DOS AGREGADOS,DETERMINACAO | UN |  | 16692.48
DE UM TRACO A PARTIR DOS GRAFICOS OBTIDOS DE MISTURAS EXPER
IMENTAIS E COM RUPTURA DE CORPO DE PROVA,DE 15X30CM,AOS 3,7
E 28 DIAS DE IDADE,UTILIZANDO COMO MATERIAIS CIMENTO,UM AGRE
GADO GRAUDO E UM AGREGADO MIUDO
02083 | COMPOSICAO BASICA-ENSAIO DE LABORATORIO | UN | 108.9079 | 153.2716 | 0 | 16692.4881
01.001.0130-A | DOSAGEM COM ESTUDO GRANULOMETRICO DOS AGREGADOS,DETERMINACAO | UN |  | 15300.44
DE UM TRACO A PARTIR DOS GRAFICOS OBTIDOS DE MISTURAS EXPER
IMENTAIS E COM RUPTURA DE CORPO DE PROVA,DE 15X30CM,AOS 3,7
E 28 DIAS DE IDADE,UTILIZANDO COMO MATERIAIS CIMENTO,UM AGRE
GADO GRAUDO E UM AGREGADO MIUDO
30921 | COMPOSICAO BASICA-ENSAIO DE LABORATORIO | UN | 108.9079 | 140.4898 | 0 | 15300.4491
01.001.0131-0 | DOSAGEM COM ESTUDO GRANULOMETRICO DOS AGREGADOS,DETERMINACAO | UN |  | 5564.15
DE UM TRACO A PARTIR DOS GRAFICOS OBTIDOS DE MISTURAS EXPER
IMENTAIS E COM RUPTURA DE CORPO DE PROVA,DE 15X30CM,AOS 3,7
E 28 DIAS DE IDADE,PARA CADA AGREGADO MIUDO ADICIONAL AO ITE
M 01.001.0130
02083 | COMPOSICAO BASICA-ENSAIO DE LABORATORIO | UN | 36.3026 | 153.2716 | 0 | 5564.1576
01.001.0131-A | DOSAGEM COM ESTUDO GRANULOMETRICO DOS AGREGADOS,DETERMINACAO | UN |  | 5100.14
DE UM TRACO A PARTIR DOS GRAFICOS OBTIDOS DE MISTURAS EXPER
IMENTAIS E COM RUPTURA DE CORPO DE PROVA,DE 15X30CM,AOS 3,7
E 28 DIAS DE IDADE,PARA CADA AGREGADO MIUDO ADICIONAL AO ITE
M 01.001.0130
30921 | COMPOSICAO BASICA-ENSAIO DE LABORATORIO | UN | 36.3026 | 140.4898 | 0 | 5100.145
01.001.0132-0 | DOSAGEM COM ESTUDO GRANULOMETRICO DOS AGREGADOS,DETERMINACAO | UN |  | 5564.15
DE UM TRACO A PARTIR DOS GRAFICOS OBTIDOS DE MISTURAS EXPER
IMENTAIS E COM RUPTURA DE CORPO DE PROVA,DE 15X30CM,AOS 3,7
E 28 DIAS DE IDADE,PARA CADA AGREGADO GRAUDO ADICIONAL AO IT
EM 01.001.0130
02083 | COMPOSICAO BASICA-ENSAIO DE LABORATORIO | UN | 36.3026 | 153.2716 | 0 | 5564.1576
01.001.0132-A | DOSAGEM COM ESTUDO GRANULOMETRICO DOS AGREGADOS,DETERMINACAO | UN |  | 5100.14
DE UM TRACO A PARTIR DOS GRAFICOS OBTIDOS DE MISTURAS EXPER
IMENTAIS E COM RUPTURA DE CORPO DE PROVA,DE 15X30CM,AOS 3,7
E 28 DIAS DE IDADE,PARA CADA AGREGADO GRAUDO ADICIONAL AO IT
EM 01.001.0130
30921 | COMPOSICAO BASICA-ENSAIO DE LABORATORIO | UN | 36.3026 | 140.4898 | 0 | 5100.145
01.001.0133-0 | DETERMINACAO DE OUTROS TRACOS A PARTIR DOS MESMOS GRAFICOS,M | UN |  | 16692.48
ENCIONADOS NO ITEM 01.001.0130,POR TRACO
02083 | COMPOSICAO BASICA-ENSAIO DE LABORATORIO | UN | 108.9079 | 153.2716 | 0 | 16692.4881
01.001.0133-A | DETERMINACAO DE OUTROS TRACOS A PARTIR DOS MESMOS GRAFICOS,M | UN |  | 15300.44
ENCIONADOS NO ITEM 01.001.0130,POR TRACO
30921 | COMPOSICAO BASICA-ENSAIO DE LABORATORIO | UN | 108.9079 | 140.4898 | 0 | 15300.4491
01.001.0134-0 | DOSAGEM COM ESTUDO GRANULOMETRICO DOS AGREGADOS,POR TRACO AD | UN |  | 16692.48
ICIONAL AO ITEM 01.001.0130,A PARTIR DOS GRAFICOS OBTIDOS DE
MISTURAS EXPERIMENTAIS E COM RUPTURA DE CORPO DE PROVA,DE 1
5X30CM,AOS 3,7 E 28 DIAS DE IDADE,UTILIZANDO AGREGADOS DA ME
SMA QUALIDADE,POREM EM PROPORCOES DIFERENTES DE CIMENTO,UM A
GREGADO MIUDO E UM AGREGADO GRAUDO
02083 | COMPOSICAO BASICA-ENSAIO DE LABORATORIO | UN | 108.9079 | 153.2716 | 0 | 16692.4881
01.001.0134-A | DOSAGEM COM ESTUDO GRANULOMETRICO DOS AGREGADOS,POR TRACO AD | UN |  | 15300.44
ICIONAL AO ITEM 01.001.0130,A PARTIR DOS GRAFICOS OBTIDOS DE
MISTURAS EXPERIMENTAIS E COM RUPTURA DE CORPO DE PROVA,DE 1
5X30CM,AOS 3,7 E 28 DIAS DE IDADE,UTILIZANDO AGREGADOS DA ME
SMA QUALIDADE,POREM EM PROPORCOES DIFERENTES DE CIMENTO,UM A
GREGADO MIUDO E UM AGREGADO GRAUDO
30921 | COMPOSICAO BASICA-ENSAIO DE LABORATORIO | UN | 108.9079 | 140.4898 | 0 | 15300.4491
01.001.0135-0 | DOSAGEM COM ESTUDO GRANULOMETRICO DOS AGREGADOS,POR TRACO AD | UN |  | 16692.48
ICIONAL AO ITEM 01.001.0130,A PARTIR DOS GRAFICOS OBTIDOS DE
MISTURAS EXPERIMENTAIS E COM RUPTURA DO CORPO DE PROVA,DE 1
5X30CM,AOS 3,7 E 28 DIAS DE IDADE,UTILIZANDO AGREGADOS DA ME
SMA QUALIDADE,POREM EM PROPORCOES DIFERENTES DE CIMENTO,MAIS
DE UM AGREGADO MIUDO E MAIS DE UM AGREGADO GRAUDO
02083 | COMPOSICAO BASICA-ENSAIO DE LABORATORIO | UN | 108.9079 | 153.2716 | 0 | 16692.4881
01.001.0135-A | DOSAGEM COM ESTUDO GRANULOMETRICO DOS AGREGADOS,POR TRACO AD | UN |  | 15300.44
ICIONAL AO ITEM 01.001.0130,A PARTIR DOS GRAFICOS OBTIDOS DE
MISTURAS EXPERIMENTAIS E COM RUPTURA DO CORPO DE PROVA,DE 1
5X30CM,AOS 3,7 E 28 DIAS DE IDADE,UTILIZANDO AGREGADOS DA ME
SMA QUALIDADE,POREM EM PROPORCOES DIFERENTES DE CIMENTO,MAIS
DE UM AGREGADO MIUDO E MAIS DE UM AGREGADO GRAUDO
30921 | COMPOSICAO BASICA-ENSAIO DE LABORATORIO | UN | 108.9079 | 140.4898 | 0 | 15300.4491
01.001.0136-0 | DOSAGEM COM ESTUDO GRANULOMETRICO DOS AGREGADOS,DETERMINACAO | UN |  | 16692.48
DE MAIS TRACOS A PARTIR DOS GRAFICOS OBTIDOS DE MISTURAS EX
PERIMENTAIS E COM RUPTURA DE CORPO DE PROVA,DE 15X30CM,AOS 3
,7 E 28 DIAS DE IDADE,UTILIZANDO AGREGADOS DA MESMA QUALIDAD
E,POREM EM PROPORCOES DIFERENTES DE CIMENTO,MAIS DE UM AGREG
ADO MIUDO E MAIS DE UM AGREGADO GRAUDO
02083 | COMPOSICAO BASICA-ENSAIO DE LABORATORIO | UN | 108.9079 | 153.2716 | 0 | 16692.4881
01.001.0136-A | DOSAGEM COM ESTUDO GRANULOMETRICO DOS AGREGADOS,DETERMINACAO | UN |  | 15300.44
DE MAIS TRACOS A PARTIR DOS GRAFICOS OBTIDOS DE MISTURAS EX
PERIMENTAIS E COM RUPTURA DE CORPO DE PROVA,DE 15X30CM,AOS 3
,7 E 28 DIAS DE IDADE,UTILIZANDO AGREGADOS DA MESMA QUALIDAD
E,POREM EM PROPORCOES DIFERENTES DE CIMENTO,MAIS DE UM AGREG
ADO MIUDO E MAIS DE UM AGREGADO GRAUDO
30921 | COMPOSICAO BASICA-ENSAIO DE LABORATORIO | UN | 108.9079 | 140.4898 | 0 | 15300.4491
01.001.0137-0 | TRACADO DAS CURVAS QUE CORRELACIONAM A RESISTENCIA A COMPRES | UN |  | 109259.95
SAO AO FATOR AGUA-CIMENTO,COM MOLDAGEM DE 24 CORPOS-DE-PROVA
CILINDRICOS DE CONCRETO,DE 15X30CM,COM TRACOS 1:5,1:6,1:7,1
:8 E DETERMINACAO DAS TENSOES DE RUPTURA A COMPRESSAO AOS 3,
7 E 28 DIAS DE IDADE(AMOSTRAS 6 SACOS DE CIMENTO)
02083 | COMPOSICAO BASICA-ENSAIO DE LABORATORIO | UN | 712.8519 | 153.2716 | 0 | 109259.9513
01.001.0137-A | TRACADO DAS CURVAS QUE CORRELACIONAM A RESISTENCIA A COMPRES | UN |  | 100148.42
SAO AO FATOR AGUA-CIMENTO,COM MOLDAGEM DE 24 CORPOS-DE-PROVA
CILINDRICOS DE CONCRETO,DE 15X30CM,COM TRACOS 1:5,1:6,1:7,1
:8 E DETERMINACAO DAS TENSOES DE RUPTURA A COMPRESSAO AOS 3,
7 E 28 DIAS DE IDADE(AMOSTRAS 6 SACOS DE CIMENTO)
30921 | COMPOSICAO BASICA-ENSAIO DE LABORATORIO | UN | 712.8519 | 140.4898 | 0 | 100148.4209
01.001.0138-0 | RECONSTITUICAO DE TRACOS DE CONCRETO,POR TRACO | UN |  | 40018.61
02083 | COMPOSICAO BASICA-ENSAIO DE LABORATORIO | UN | 261.0961 | 153.2716 | 0 | 40018.617
01.001.0138-A | RECONSTITUICAO DE TRACOS DE CONCRETO,POR TRACO | UN |  | 36681.33
30921 | COMPOSICAO BASICA-ENSAIO DE LABORATORIO | UN | 261.0961 | 140.4898 | 0 | 36681.3389
01.001.0139-0 | AVALIACAO DA ESPESSURA DE CARBONATACAO,POR PONTO,EM ESTRUTUR | UN |  | 397.23
AS DE CONCRETO ARMADO OU PROTENDIDO,ATRAVES DE ASPERSAO DE S
OLUCAO DE FENOLFTALEINA,INCLUSIVE COLETA DA AMOSTRA
01924 | MAO-DE-OBRA DE AUXILIAR TECNICO, INCLUSIVE ENCARGOS SOCIAIS | H | 2 | 19.31 | 0 | 38.62
01985 | MAO-DE-OBRA DE ENGENHEIRO OU ARQUITETO SENIOR, INCLUSIVE ENC | H | 1 | 206.89 | 0 | 206.89
ARGOS SOCIAIS
02083 | COMPOSICAO BASICA-ENSAIO DE LABORATORIO | UN | 0.75 | 153.2716 | 0 | 114.9537
14745 | FENOLFTALEINA EM SOLUCAO 1%, EMBALAGEM DE 1 LITRO | UN | 1 | 36.77 | 0 | 36.77
01.001.0139-A | AVALIACAO DA ESPESSURA DE CARBONATACAO,POR PONTO,EM ESTRUTUR | UN |  | 354.86
AS DE CONCRETO ARMADO OU PROTENDIDO,ATRAVES DE ASPERSAO DE S
OLUCAO DE FENOLFTALEINA,INCLUSIVE COLETA DA AMOSTRA
14745 | FENOLFTALEINA EM SOLUCAO 1%, EMBALAGEM DE 1 LITRO | UN | 1 | 36.77 | 0 | 36.77
20033 | MAO-DE-OBRA DE AUXILIAR TECNICO, INCLUSIVE ENCARGOS SOCIAIS | H | 2 | 16.73 | 0 | 33.46
DESONERADOS
20071 | MAO-DE-OBRA DE ENGENHEIRO OU ARQUITETO SENIOR, INCLUSIVE ENC | H | 1 | 179.27 | 0 | 179.27
ARGOS SOCIAIS DESONERADOS
30921 | COMPOSICAO BASICA-ENSAIO DE LABORATORIO | UN | 0.75 | 140.4898 | 0 | 105.3674
01.001.0140-0 | DETERMINACAO DO TEOR DE CLORETOS,POR AMOSTRA,EM ESTRUTURAS D | UN |  | 391.11
E CONCRETO ARMADO OU PROTENDIDO,CONFORME NORMA DA ACI-318/31
-BR36,INCLUSIVE COLETA DA AMOSTRA
01924 | MAO-DE-OBRA DE AUXILIAR TECNICO, INCLUSIVE ENCARGOS SOCIAIS | H | 2 | 19.31 | 0 | 38.62
01985 | MAO-DE-OBRA DE ENGENHEIRO OU ARQUITETO SENIOR, INCLUSIVE ENC | H | 1 | 206.89 | 0 | 206.89
ARGOS SOCIAIS
02083 | COMPOSICAO BASICA-ENSAIO DE LABORATORIO | UN | 0.95 | 153.2716 | 0 | 145.608
01.001.0140-A | DETERMINACAO DO TEOR DE CLORETOS,POR AMOSTRA,EM ESTRUTURAS D | UN |  | 346.19
E CONCRETO ARMADO OU PROTENDIDO,CONFORME NORMA DA ACI-318/31
-BR36,INCLUSIVE COLETA DA AMOSTRA
20033 | MAO-DE-OBRA DE AUXILIAR TECNICO, INCLUSIVE ENCARGOS SOCIAIS | H | 2 | 16.73 | 0 | 33.46
DESONERADOS
20071 | MAO-DE-OBRA DE ENGENHEIRO OU ARQUITETO SENIOR, INCLUSIVE ENC | H | 1 | 179.27 | 0 | 179.27
ARGOS SOCIAIS DESONERADOS
30921 | COMPOSICAO BASICA-ENSAIO DE LABORATORIO | UN | 0.95 | 140.4898 | 0 | 133.4653
01.001.0141-0 | DETERMINACAO DO TEOR DE SULFATOS,POR AMOSTRA,EM ESTRUTURAS D | UN |  | 391.11
E CONCRETO ARMADO OU PROTENDIDO,CONFORME BOLETIM N°25 DO IPT
,INCLUSIVE COLETA DA AMOSTRA
01924 | MAO-DE-OBRA DE AUXILIAR TECNICO, INCLUSIVE ENCARGOS SOCIAIS | H | 2 | 19.31 | 0 | 38.62
01985 | MAO-DE-OBRA DE ENGENHEIRO OU ARQUITETO SENIOR, INCLUSIVE ENC | H | 1 | 206.89 | 0 | 206.89
ARGOS SOCIAIS
02083 | COMPOSICAO BASICA-ENSAIO DE LABORATORIO | UN | 0.95 | 153.2716 | 0 | 145.608
01.001.0141-A | DETERMINACAO DO TEOR DE SULFATOS,POR AMOSTRA,EM ESTRUTURAS D | UN |  | 346.19
E CONCRETO ARMADO OU PROTENDIDO,CONFORME BOLETIM N°25 DO IPT
,INCLUSIVE COLETA DA AMOSTRA
20033 | MAO-DE-OBRA DE AUXILIAR TECNICO, INCLUSIVE ENCARGOS SOCIAIS | H | 2 | 16.73 | 0 | 33.46
DESONERADOS
20071 | MAO-DE-OBRA DE ENGENHEIRO OU ARQUITETO SENIOR, INCLUSIVE ENC | H | 1 | 179.27 | 0 | 179.27
ARGOS SOCIAIS DESONERADOS
30921 | COMPOSICAO BASICA-ENSAIO DE LABORATORIO | UN | 0.95 | 140.4898 | 0 | 133.4653
01.001.0143-0 | ENSAIO DE RESISTENCIA A TRACAO SIMPLES,POR COMPRESSAO DIAMET | UN |  | 1864.31
RAL DE CORPOS DE PROVA CILINDRICOS DE 15X30CM,EXCLUSIVE CORP
O DE PROVA
02083 | COMPOSICAO BASICA-ENSAIO DE LABORATORIO | UN | 12.1635 | 153.2716 | 0 | 1864.3191
01.001.0143-A | ENSAIO DE RESISTENCIA A TRACAO SIMPLES,POR COMPRESSAO DIAMET | UN |  | 1708.84
RAL DE CORPOS DE PROVA CILINDRICOS DE 15X30CM,EXCLUSIVE CORP
O DE PROVA
30921 | COMPOSICAO BASICA-ENSAIO DE LABORATORIO | UN | 12.1635 | 140.4898 | 0 | 1708.8477
01.001.0144-0 | RESISTENCIA A COMPRESSAO E TRACAO,MODULO DE ELASTICIDADE DIN | UN |  | 3125.34
AMICA,EXCLUSIVE CORPO DE PROVA
02083 | COMPOSICAO BASICA-ENSAIO DE LABORATORIO | UN | 20.3909 | 153.2716 | 0 | 3125.3459
01.001.0144-A | RESISTENCIA A COMPRESSAO E TRACAO,MODULO DE ELASTICIDADE DIN | UN |  | 2864.71
AMICA,EXCLUSIVE CORPO DE PROVA
30921 | COMPOSICAO BASICA-ENSAIO DE LABORATORIO | UN | 20.3909 | 140.4898 | 0 | 2864.7135
01.001.0145-0 | DETERMINACAO DO AR INCORPORADO EM CONCRETO,EXCLUSIVE CORPO D | UN |  | 3125.34
E PROVA
02083 | COMPOSICAO BASICA-ENSAIO DE LABORATORIO | UN | 20.3909 | 153.2716 | 0 | 3125.3459
01.001.0145-A | DETERMINACAO DO AR INCORPORADO EM CONCRETO,EXCLUSIVE CORPO D | UN |  | 2864.71
E PROVA
30921 | COMPOSICAO BASICA-ENSAIO DE LABORATORIO | UN | 20.3909 | 140.4898 | 0 | 2864.7135
01.001.0147-0 | MOLDAGEM E COLETA DE CORPO DE PROVA DE CONCRETO,EXECUTADO PO | UN |  | 64.03
R FIRMA ESPECIALIZADA,INCLUSIVE TRANSPORTE ATE 50KM
01019 | MICRO-ONIBUS,CAPACIDADE MINIMA 15 LUGARES,MOTOR DIESEL,INCLU | H | 0.27 | 112.6703 | 25 | 38.0262
SIVE MOTORISTA (CP)
01021 | MICRO-ONIBUS,CAPACIDADE MINIMA 15 LUGARES,MOTOR DIESEL,INCLU | H | 0.17 | 47.8618 | 25 | 10.1706
SIVE MOTORISTA (CI)
01956 | MAO-DE-OBRA DE LABORATORISTA DE SOLOS B, INCLUSIVE ENCARGOS | H | 0.5 | 25.34 | 25 | 15.8375
SOCIAIS
01.001.0147-A | MOLDAGEM E COLETA DE CORPO DE PROVA DE CONCRETO,EXECUTADO PO | UN |  | 60.06
R FIRMA ESPECIALIZADA,INCLUSIVE TRANSPORTE ATE 50KM
20086 | MAO-DE-OBRA DE LABORATORISTA DE SOLOS B, INCLUSIVE ENCARGOS | H | 0.5 | 21.96 | 25 | 13.725
SOCIAIS DESONERADOS
30465 | MICRO-ONIBUS,CAPACIDADE MINIMA 15 LUGARES,MOTOR DIESEL,INCLU | H | 0.27 | 109.2903 | 25 | 36.8855
SIVE MOTORISTA (CP)
30467 | MICRO-ONIBUS,CAPACIDADE MINIMA 15 LUGARES,MOTOR DIESEL,INCLU | H | 0.17 | 44.4818 | 25 | 9.4524
SIVE MOTORISTA (CI)
01.001.0148-0 | MOLDAGEM E COLETA DE CORPO DE PROVA DE CONCRETO,EXECUTADO PO | UN |  | 103.46
R FIRMA ESPECIALIZADA,INCLUSIVE TRANSPORTE PARA UMA DISTANCI
A DE 51 A 100KM
01019 | MICRO-ONIBUS,CAPACIDADE MINIMA 15 LUGARES,MOTOR DIESEL,INCLU | H | 0.55 | 112.6703 | 25 | 77.4608
SIVE MOTORISTA (CP)
01021 | MICRO-ONIBUS,CAPACIDADE MINIMA 15 LUGARES,MOTOR DIESEL,INCLU | H | 0.17 | 47.8618 | 25 | 10.1706
SIVE MOTORISTA (CI)
01956 | MAO-DE-OBRA DE LABORATORISTA DE SOLOS B, INCLUSIVE ENCARGOS | H | 0.5 | 25.34 | 25 | 15.8375
SOCIAIS
01.001.0148-A | MOLDAGEM E COLETA DE CORPO DE PROVA DE CONCRETO,EXECUTADO PO | UN |  | 98.31
R FIRMA ESPECIALIZADA,INCLUSIVE TRANSPORTE PARA UMA DISTANCI
A DE 51 A 100KM
20086 | MAO-DE-OBRA DE LABORATORISTA DE SOLOS B, INCLUSIVE ENCARGOS | H | 0.5 | 21.96 | 25 | 13.725
SOCIAIS DESONERADOS
30465 | MICRO-ONIBUS,CAPACIDADE MINIMA 15 LUGARES,MOTOR DIESEL,INCLU | H | 0.55 | 109.2903 | 25 | 75.1371
SIVE MOTORISTA (CP)
30467 | MICRO-ONIBUS,CAPACIDADE MINIMA 15 LUGARES,MOTOR DIESEL,INCLU | H | 0.17 | 44.4818 | 25 | 9.4524
SIVE MOTORISTA (CI)
01.001.0149-0 | MOLDAGEM E COLETA DE CORPO DE PROVA DE CONCRETO,EXECUTADO PO | UN |  | 223.18
R FIRMA ESPECIALIZADA,INCLUSIVE TRANSPORTE PARA UMA DISTANCI
A DE 101 A 250KM
01019 | MICRO-ONIBUS,CAPACIDADE MINIMA 15 LUGARES,MOTOR DIESEL,INCLU | H | 1.4 | 112.6703 | 25 | 197.173
SIVE MOTORISTA (CP)
01021 | MICRO-ONIBUS,CAPACIDADE MINIMA 15 LUGARES,MOTOR DIESEL,INCLU | H | 0.17 | 47.8618 | 25 | 10.1706
SIVE MOTORISTA (CI)
01956 | MAO-DE-OBRA DE LABORATORISTA DE SOLOS B, INCLUSIVE ENCARGOS | H | 0.5 | 25.34 | 25 | 15.8375
SOCIAIS
01.001.0149-A | MOLDAGEM E COLETA DE CORPO DE PROVA DE CONCRETO,EXECUTADO PO | UN |  | 214.43
R FIRMA ESPECIALIZADA,INCLUSIVE TRANSPORTE PARA UMA DISTANCI
A DE 101 A 250KM
20086 | MAO-DE-OBRA DE LABORATORISTA DE SOLOS B, INCLUSIVE ENCARGOS | H | 0.5 | 21.96 | 25 | 13.725
SOCIAIS DESONERADOS
30465 | MICRO-ONIBUS,CAPACIDADE MINIMA 15 LUGARES,MOTOR DIESEL,INCLU | H | 1.4 | 109.2903 | 25 | 191.258
SIVE MOTORISTA (CP)
30467 | MICRO-ONIBUS,CAPACIDADE MINIMA 15 LUGARES,MOTOR DIESEL,INCLU | H | 0.17 | 44.4818 | 25 | 9.4524
SIVE MOTORISTA (CI)
01.001.0150-0 | CONTROLE TECNOLOGICO DE OBRAS EM CONCRETO ARMADO CONSIDERAND | M3 |  | 23.01
O APENAS O CONTROLE DO CONCRETO E CONSTANDO DE COLETA,MOLDAG
EM E CAPEAMENTO DE CORPOS DE PROVA,TRANSPORTE ATE 50KM,ENSAI
OS DE RESISTENCIA A COMPRESSAO AOS 3, 7 E 28 DIAS E "SLUMP T
EST",MEDIDO POR M3 DE CONCRETO COLOCADO NAS FORMAS
02083 | COMPOSICAO BASICA-ENSAIO DE LABORATORIO | UN | 0.1 | 153.2716 | 0 | 15.3272
03261 | MOLDAGEM E COLETA CORPO DE PROVA DE CONCRETO, EXEC.POR FIR | UN | 0.12 | 64.0343 | 0 | 7.6841
01.001.0150-A | CONTROLE TECNOLOGICO DE OBRAS EM CONCRETO ARMADO CONSIDERAND | M3 |  | 21.25
O APENAS O CONTROLE DO CONCRETO E CONSTANDO DE COLETA,MOLDAG
EM E CAPEAMENTO DE CORPOS DE PROVA,TRANSPORTE ATE 50KM,ENSAI
OS DE RESISTENCIA A COMPRESSAO AOS 3, 7 E 28 DIAS E "SLUMP T
EST",MEDIDO POR M3 DE CONCRETO COLOCADO NAS FORMAS
30921 | COMPOSICAO BASICA-ENSAIO DE LABORATORIO | UN | 0.1 | 140.4898 | 0 | 14.049
30979 | MOLDAGEM E COLETA CORPO DE PROVA DE CONCRETO, EXEC.POR FIR | UN | 0.12 | 60.0627 | 0 | 7.2075
01.001.0151-0 | CONTROLE TECNOLOGICO DE OBRAS EM CONCRETO ARMADO CONSIDERAND | M3 |  | 29.27
O APENAS O CONTROLE DO CONCRETO E CONSTANDO DE COLETA,MOLDAG
EM E CAPEAMENTO DE CORPOS DE PROVA,TRANSPORTE ATE 100KM,ENSA
IOS DE RESISTENCIA A COMPRESSAO AOS 3, 7 E 28 DIAS E "SLUMP
TEST",MEDIDO POR M3 DE CONCRETO COLOCADO NAS FORMAS
02083 | COMPOSICAO BASICA-ENSAIO DE LABORATORIO | UN | 0.11 | 153.2716 | 0 | 16.8599
03262 | MOLDAGEM E COLETA CORPO DE PROVA DE CONCRETO, CONSIDERANDO O | UN | 0.12 | 103.4689 | 0 | 12.4163
TRANSPORTE PARA UMA DISTANCIA DE ATE 100KM
01.001.0151-A | CONTROLE TECNOLOGICO DE OBRAS EM CONCRETO ARMADO CONSIDERAND | M3 |  | 27.25
O APENAS O CONTROLE DO CONCRETO E CONSTANDO DE COLETA,MOLDAG
EM E CAPEAMENTO DE CORPOS DE PROVA,TRANSPORTE ATE 100KM,ENSA
IOS DE RESISTENCIA A COMPRESSAO AOS 3, 7 E 28 DIAS E "SLUMP
TEST",MEDIDO POR M3 DE CONCRETO COLOCADO NAS FORMAS
30921 | COMPOSICAO BASICA-ENSAIO DE LABORATORIO | UN | 0.11 | 140.4898 | 0 | 15.4539
30980 | MOLDAGEM E COLETA CORPO DE PROVA DE CONCRETO, CONSIDERANDO O | UN | 0.12 | 98.3143 | 0 | 11.7977
TRANSPORTE PARA UMA DISTANCIA DE ATE 100KM
01.001.0152-0 | CONTROLE TECNOLOGICO DE OBRAS EM CONCRETO ARMADO CONSIDERAND | M3 |  | 43.64
O APENAS O CONTROLE DO CONCRETO E CONSTANDO DE COLETA,MOLDAG
EM E CAPEAMENTO DE CORPOS DE PROVA,TRANSPORTE ATE 250KM,ENSA
IOS DE RESISTENCIA A COMPRESSAO AOS 3, 7 E 28 DIAS E "SLUMP
TEST",MEDIDO POR M3 DE CONCRETO COLOCADO NAS FORMAS
02083 | COMPOSICAO BASICA-ENSAIO DE LABORATORIO | UN | 0.11 | 153.2716 | 0 | 16.8599
03263 | MOLDAGEM E COLETA DE CORPO DE PROVA DE CONCRETO EXECUTADO PO | UN | 0.12 | 223.1811 | 0 | 26.7817
R FIRMA ESPECIALIZADA COM TRANSPORTE ATE 250KM
01.001.0152-A | CONTROLE TECNOLOGICO DE OBRAS EM CONCRETO ARMADO CONSIDERAND | M3 |  | 41.18
O APENAS O CONTROLE DO CONCRETO E CONSTANDO DE COLETA,MOLDAG
EM E CAPEAMENTO DE CORPOS DE PROVA,TRANSPORTE ATE 250KM,ENSA
IOS DE RESISTENCIA A COMPRESSAO AOS 3, 7 E 28 DIAS E "SLUMP
TEST",MEDIDO POR M3 DE CONCRETO COLOCADO NAS FORMAS
30921 | COMPOSICAO BASICA-ENSAIO DE LABORATORIO | UN | 0.11 | 140.4898 | 0 | 15.4539
30981 | MOLDAGEM E COLETA DE CORPO DE PROVA DE CONCRETO EXECUTADO PO | UN | 0.12 | 214.4353 | 0 | 25.7322
R FIRMA ESPECIALIZADA COM TRANSPORTE ATE 250KM
01.001.0160-0 | PENETRACAO A 25°C,100G E 5S | UN |  | 206.8
02083 | COMPOSICAO BASICA-ENSAIO DE LABORATORIO | UN | 1.3493 | 153.2716 | 0 | 206.8094
01.001.0160-A | PENETRACAO A 25°C,100G E 5S | UN |  | 189.56
30921 | COMPOSICAO BASICA-ENSAIO DE LABORATORIO | UN | 1.3493 | 140.4898 | 0 | 189.5629
01.001.0161-0 | PONTO DE FULGOR CLEVELAND | UN |  | 152.82
02083 | COMPOSICAO BASICA-ENSAIO DE LABORATORIO | UN | 0.9971 | 153.2716 | 0 | 152.8271
01.001.0161-A | PONTO DE FULGOR CLEVELAND | UN |  | 140.08
30921 | COMPOSICAO BASICA-ENSAIO DE LABORATORIO | UN | 0.9971 | 140.4898 | 0 | 140.0824
01.001.0162-0 | DUCTIBILIDADE A 25°C | UN |  | 206.8
02083 | COMPOSICAO BASICA-ENSAIO DE LABORATORIO | UN | 1.3493 | 153.2716 | 0 | 206.8094
01.001.0162-A | DUCTIBILIDADE A 25°C | UN |  | 189.56
30921 | COMPOSICAO BASICA-ENSAIO DE LABORATORIO | UN | 1.3493 | 140.4898 | 0 | 189.5629
01.001.0163-0 | VISCOSIDADE SSF,A CADA TEMPERATURA PARA EMULSAO | UN |  | 224.11
02083 | COMPOSICAO BASICA-ENSAIO DE LABORATORIO | UN | 1.4622 | 153.2716 | 0 | 224.1137
01.001.0163-A | VISCOSIDADE SSF,A CADA TEMPERATURA PARA EMULSAO | UN |  | 205.42
30921 | COMPOSICAO BASICA-ENSAIO DE LABORATORIO | UN | 1.4622 | 140.4898 | 0 | 205.4242
01.001.0164-0 | VISCOSIDADE SSF,A CADA TEMPERATURA PARA ASFALTO DILUIDO | UN |  | 224.11
02083 | COMPOSICAO BASICA-ENSAIO DE LABORATORIO | UN | 1.4622 | 153.2716 | 0 | 224.1137
01.001.0164-A | VISCOSIDADE SSF,A CADA TEMPERATURA PARA ASFALTO DILUIDO | UN |  | 205.42
30921 | COMPOSICAO BASICA-ENSAIO DE LABORATORIO | UN | 1.4622 | 140.4898 | 0 | 205.4242
01.001.0165-0 | VISCOSIDADE CINEMATICA,A CADA TEMPERATURA | UN |  | 440.57
02083 | COMPOSICAO BASICA-ENSAIO DE LABORATORIO | UN | 2.8745 | 153.2716 | 0 | 440.5792
01.001.0165-A | VISCOSIDADE CINEMATICA,A CADA TEMPERATURA | UN |  | 403.83
30921 | COMPOSICAO BASICA-ENSAIO DE LABORATORIO | UN | 2.8745 | 140.4898 | 0 | 403.8379
01.001.0166-0 | VISCOSIDADE DINAMICA,A CADA TEMPERATURA | UN |  | 367.77
02083 | COMPOSICAO BASICA-ENSAIO DE LABORATORIO | UN | 2.3995 | 153.2716 | 0 | 367.7752
01.001.0166-A | VISCOSIDADE DINAMICA,A CADA TEMPERATURA | UN |  | 337.1
30921 | COMPOSICAO BASICA-ENSAIO DE LABORATORIO | UN | 2.3995 | 140.4898 | 0 | 337.1053
01.001.0167-0 | TEOR DE BETUME (SOLUBILIDADE) | UN |  | 310.31
02083 | COMPOSICAO BASICA-ENSAIO DE LABORATORIO | UN | 2.0246 | 153.2716 | 0 | 310.3137
01.001.0167-A | TEOR DE BETUME (SOLUBILIDADE) | UN |  | 284.43
30921 | COMPOSICAO BASICA-ENSAIO DE LABORATORIO | UN | 2.0246 | 140.4898 | 0 | 284.4356
01.001.0168-0 | INDICE DE SUSCETIBILIDADE TERMICA | UN |  | 337.13
02083 | COMPOSICAO BASICA-ENSAIO DE LABORATORIO | UN | 2.1996 | 153.2716 | 0 | 337.1362
01.001.0168-A | INDICE DE SUSCETIBILIDADE TERMICA | UN |  | 309.02
30921 | COMPOSICAO BASICA-ENSAIO DE LABORATORIO | UN | 2.1996 | 140.4898 | 0 | 309.0214
01.001.0169-0 | EFEITO DO CALOR E DO AR,POR PERCENTAGEM DA PENETRACAO ORIGIN | UN |  | 588.07
AL
02083 | COMPOSICAO BASICA-ENSAIO DE LABORATORIO | UN | 3.8368 | 153.2716 | 0 | 588.0725
01.001.0169-A | EFEITO DO CALOR E DO AR,POR PERCENTAGEM DA PENETRACAO ORIGIN | UN |  | 539.03
AL
30921 | COMPOSICAO BASICA-ENSAIO DE LABORATORIO | UN | 3.8368 | 140.4898 | 0 | 539.0313
01.001.0170-0 | EFEITO DO CALOR E DO AR,POR PERCENTAGEM DA VARIACAO EM PESO | UN |  | 293.07
02083 | COMPOSICAO BASICA-ENSAIO DE LABORATORIO | UN | 1.9121 | 153.2716 | 0 | 293.0706
01.001.0170-A | EFEITO DO CALOR E DO AR,POR PERCENTAGEM DA VARIACAO EM PESO | UN |  | 268.63
30921 | COMPOSICAO BASICA-ENSAIO DE LABORATORIO | UN | 1.9121 | 140.4898 | 0 | 268.6305
01.001.0171-0 | PONTO DE AMOLECIMENTO | UN |  | 206.87
02083 | COMPOSICAO BASICA-ENSAIO DE LABORATORIO | UN | 1.3497 | 153.2716 | 0 | 206.8707
01.001.0171-A | PONTO DE AMOLECIMENTO | UN |  | 189.61
30921 | COMPOSICAO BASICA-ENSAIO DE LABORATORIO | UN | 1.3497 | 140.4898 | 0 | 189.6191
01.001.0172-0 | DENSIDADE A 25°C | UN |  | 191.54
02083 | COMPOSICAO BASICA-ENSAIO DE LABORATORIO | UN | 1.2497 | 153.2716 | 0 | 191.5435
01.001.0172-A | DENSIDADE A 25°C | UN |  | 175.57
30921 | COMPOSICAO BASICA-ENSAIO DE LABORATORIO | UN | 1.2497 | 140.4898 | 0 | 175.5701
01.001.0173-0 | DETERMINACAO DA CURVA VISCOSIDADE X TEMPERATURA | UN |  | 750.89
02083 | COMPOSICAO BASICA-ENSAIO DE LABORATORIO | UN | 4.8991 | 153.2716 | 0 | 750.8929
01.001.0173-A | DETERMINACAO DA CURVA VISCOSIDADE X TEMPERATURA | UN |  | 688.27
30921 | COMPOSICAO BASICA-ENSAIO DE LABORATORIO | UN | 4.8991 | 140.4898 | 0 | 688.2736
01.001.0174-0 | PONTO DE FULGOR TAG | UN |  | 183.34
02083 | COMPOSICAO BASICA-ENSAIO DE LABORATORIO | UN | 1.1962 | 153.2716 | 0 | 183.3435
01.001.0174-A | PONTO DE FULGOR TAG | UN |  | 168.05
30921 | COMPOSICAO BASICA-ENSAIO DE LABORATORIO | UN | 1.1962 | 140.4898 | 0 | 168.0539
01.001.0175-0 | DESTILACAO DE ASFALTOS DILUIDOS | UN |  | 275.09
02083 | COMPOSICAO BASICA-ENSAIO DE LABORATORIO | UN | 1.7948 | 153.2716 | 0 | 275.0919
01.001.0175-A | DESTILACAO DE ASFALTOS DILUIDOS | UN |  | 252.15
30921 | COMPOSICAO BASICA-ENSAIO DE LABORATORIO | UN | 1.7948 | 140.4898 | 0 | 252.1511
01.001.0176-0 | DETERMINACAO DE AGUA POR DESTILACAO | UN |  | 275.09
02083 | COMPOSICAO BASICA-ENSAIO DE LABORATORIO | UN | 1.7948 | 153.2716 | 0 | 275.0919
01.001.0176-A | DETERMINACAO DE AGUA POR DESTILACAO | UN |  | 252.15
30921 | COMPOSICAO BASICA-ENSAIO DE LABORATORIO | UN | 1.7948 | 140.4898 | 0 | 252.1511
01.001.0177-0 | ENSAIOS DO RESIDUO DA DESTILACAO | UN |  | 219.04
02083 | COMPOSICAO BASICA-ENSAIO DE LABORATORIO | UN | 1.4291 | 153.2716 | 0 | 219.0404
01.001.0177-A | ENSAIOS DO RESIDUO DA DESTILACAO | UN |  | 200.77
30921 | COMPOSICAO BASICA-ENSAIO DE LABORATORIO | UN | 1.4291 | 140.4898 | 0 | 200.774
01.001.0178-0 | VISCOSIDADE ESPECIFICA ENGLER | UN |  | 238.41
02083 | COMPOSICAO BASICA-ENSAIO DE LABORATORIO | UN | 1.5555 | 153.2716 | 0 | 238.414
01.001.0178-A | VISCOSIDADE ESPECIFICA ENGLER | UN |  | 218.53
30921 | COMPOSICAO BASICA-ENSAIO DE LABORATORIO | UN | 1.5555 | 140.4898 | 0 | 218.5319
01.001.0179-0 | FLUTUACAO | UN |  | 266.93
02083 | COMPOSICAO BASICA-ENSAIO DE LABORATORIO | UN | 1.7416 | 153.2716 | 0 | 266.9378
01.001.0179-A | FLUTUACAO | UN |  | 244.67
30921 | COMPOSICAO BASICA-ENSAIO DE LABORATORIO | UN | 1.7416 | 140.4898 | 0 | 244.677
01.001.0180-0 | DESTILACAO DO ALCATRAO | UN |  | 275.09
02083 | COMPOSICAO BASICA-ENSAIO DE LABORATORIO | UN | 1.7948 | 153.2716 | 0 | 275.0919
01.001.0180-A | DESTILACAO DO ALCATRAO | UN |  | 252.15
30921 | COMPOSICAO BASICA-ENSAIO DE LABORATORIO | UN | 1.7948 | 140.4898 | 0 | 252.1511
01.001.0181-0 | INDICE DE SULFONACAO | UN |  | 275.09
02083 | COMPOSICAO BASICA-ENSAIO DE LABORATORIO | UN | 1.7948 | 153.2716 | 0 | 275.0919
01.001.0181-A | INDICE DE SULFONACAO | UN |  | 252.15
30921 | COMPOSICAO BASICA-ENSAIO DE LABORATORIO | UN | 1.7948 | 140.4898 | 0 | 252.1511
01.001.0182-0 | BETUME TOTAL | UN |  | 310.31
02083 | COMPOSICAO BASICA-ENSAIO DE LABORATORIO | UN | 2.0246 | 153.2716 | 0 | 310.3137
01.001.0182-A | BETUME TOTAL | UN |  | 284.43
30921 | COMPOSICAO BASICA-ENSAIO DE LABORATORIO | UN | 2.0246 | 140.4898 | 0 | 284.4356
01.001.0183-0 | SEDIMENTACAO A 5 DIAS | UN |  | 499.95
02083 | COMPOSICAO BASICA-ENSAIO DE LABORATORIO | UN | 3.2619 | 153.2716 | 0 | 499.9566
01.001.0183-A | SEDIMENTACAO A 5 DIAS | UN |  | 458.26
30921 | COMPOSICAO BASICA-ENSAIO DE LABORATORIO | UN | 3.2619 | 140.4898 | 0 | 458.2637
01.001.0184-0 | PENEIRACAO | UN |  | 220.08
02083 | COMPOSICAO BASICA-ENSAIO DE LABORATORIO | UN | 1.4359 | 153.2716 | 0 | 220.0827
01.001.0184-A | PENEIRACAO | UN |  | 201.72
30921 | COMPOSICAO BASICA-ENSAIO DE LABORATORIO | UN | 1.4359 | 140.4898 | 0 | 201.7293
01.001.0185-0 | RESISTENCIA A AGUA | UN |  | 2075.81
02083 | COMPOSICAO BASICA-ENSAIO DE LABORATORIO | UN | 13.5434 | 153.2716 | 0 | 2075.8186
01.001.0185-A | RESISTENCIA A AGUA | UN |  | 1902.7
30921 | COMPOSICAO BASICA-ENSAIO DE LABORATORIO | UN | 13.5434 | 140.4898 | 0 | 1902.7096
01.001.0186-0 | MISTURA COM CIMENTO OU COM FILLER SILICICO | UN |  | 458.49
02083 | COMPOSICAO BASICA-ENSAIO DE LABORATORIO | UN | 2.9914 | 153.2716 | 0 | 458.4967
01.001.0186-A | MISTURA COM CIMENTO OU COM FILLER SILICICO | UN |  | 420.26
30921 | COMPOSICAO BASICA-ENSAIO DE LABORATORIO | UN | 2.9914 | 140.4898 | 0 | 420.2612
01.001.0187-0 | CARGA DAS PARTICULAS | UN |  | 266.93
02083 | COMPOSICAO BASICA-ENSAIO DE LABORATORIO | UN | 1.7416 | 153.2716 | 0 | 266.9378
01.001.0187-A | CARGA DAS PARTICULAS | UN |  | 244.67
30921 | COMPOSICAO BASICA-ENSAIO DE LABORATORIO | UN | 1.7416 | 140.4898 | 0 | 244.677
01.001.0188-0 | DESEMULSIBILIDADE | UN |  | 183.34
02083 | COMPOSICAO BASICA-ENSAIO DE LABORATORIO | UN | 1.1962 | 153.2716 | 0 | 183.3435
01.001.0188-A | DESEMULSIBILIDADE | UN |  | 168.05
30921 | COMPOSICAO BASICA-ENSAIO DE LABORATORIO | UN | 1.1962 | 140.4898 | 0 | 168.0539
01.001.0189-0 | DESTILACAO DE EMULSOES ASFALTICAS E OLEO DESTILADO | UN |  | 262
02083 | COMPOSICAO BASICA-ENSAIO DE LABORATORIO | UN | 1.7094 | 153.2716 | 0 | 262.0025
01.001.0189-A | DESTILACAO DE EMULSOES ASFALTICAS E OLEO DESTILADO | UN |  | 240.15
30921 | COMPOSICAO BASICA-ENSAIO DE LABORATORIO | UN | 1.7094 | 140.4898 | 0 | 240.1533
01.001.0190-0 | RESISTENCIA AO CALOR | UN |  | 407.56
02083 | COMPOSICAO BASICA-ENSAIO DE LABORATORIO | UN | 2.6591 | 153.2716 | 0 | 407.5645
01.001.0190-A | RESISTENCIA AO CALOR | UN |  | 373.57
30921 | COMPOSICAO BASICA-ENSAIO DE LABORATORIO | UN | 2.6591 | 140.4898 | 0 | 373.5764
01.001.0191-0 | ENSAIO RRL PARA AGREGADO GRAUDO | UN |  | 407.56
02083 | COMPOSICAO BASICA-ENSAIO DE LABORATORIO | UN | 2.6591 | 153.2716 | 0 | 407.5645
01.001.0191-A | ENSAIO RRL PARA AGREGADO GRAUDO | UN |  | 373.57
30921 | COMPOSICAO BASICA-ENSAIO DE LABORATORIO | UN | 2.6591 | 140.4898 | 0 | 373.5764
01.001.0192-0 | DETERMINACAO DE PERCENTAGEM DE AGENTES ATIVOS | UN |  | 407.56
02083 | COMPOSICAO BASICA-ENSAIO DE LABORATORIO | UN | 2.6591 | 153.2716 | 0 | 407.5645
01.001.0192-A | DETERMINACAO DE PERCENTAGEM DE AGENTES ATIVOS | UN |  | 373.57
30921 | COMPOSICAO BASICA-ENSAIO DE LABORATORIO | UN | 2.6591 | 140.4898 | 0 | 373.5764
01.001.0193-0 | ENSAIO LCPC | UN |  | 305.66
02083 | COMPOSICAO BASICA-ENSAIO DE LABORATORIO | UN | 1.9943 | 153.2716 | 0 | 305.6696
01.001.0193-A | ENSAIO LCPC | UN |  | 280.17
30921 | COMPOSICAO BASICA-ENSAIO DE LABORATORIO | UN | 1.9943 | 140.4898 | 0 | 280.1788
01.001.0194-0 | MATERIAL DE ENCHIMENTO (AMOSTRA GRANULOMETRICA) | UN |  | 273.63
02083 | COMPOSICAO BASICA-ENSAIO DE LABORATORIO | UN | 1.7853 | 153.2716 | 0 | 273.6358
01.001.0194-A | MATERIAL DE ENCHIMENTO (AMOSTRA GRANULOMETRICA) | UN |  | 250.81
30921 | COMPOSICAO BASICA-ENSAIO DE LABORATORIO | UN | 1.7853 | 140.4898 | 0 | 250.8164
01.001.0195-0 | DETERMINACAO DE PERCENTAGEM DE CARBONATO DE CALCIO | UN |  | 509.44
02083 | COMPOSICAO BASICA-ENSAIO DE LABORATORIO | UN | 3.3238 | 153.2716 | 0 | 509.4441
01.001.0195-A | DETERMINACAO DE PERCENTAGEM DE CARBONATO DE CALCIO | UN |  | 466.95
30921 | COMPOSICAO BASICA-ENSAIO DE LABORATORIO | UN | 3.3238 | 140.4898 | 0 | 466.96
01.001.0196-0 | MASSA ESPECIFICA REAL DO CORRETIVO DE ADESIVIDADE | UN |  | 203.77
02083 | COMPOSICAO BASICA-ENSAIO DE LABORATORIO | UN | 1.3295 | 153.2716 | 0 | 203.7746
01.001.0196-A | MASSA ESPECIFICA REAL DO CORRETIVO DE ADESIVIDADE | UN |  | 186.78
30921 | COMPOSICAO BASICA-ENSAIO DE LABORATORIO | UN | 1.3295 | 140.4898 | 0 | 186.7812
01.001.0197-0 | MASSA ESPECIFICA APARENTE DO CORRETIVO DE ADESIVIDADE | UN |  | 122.26
02083 | COMPOSICAO BASICA-ENSAIO DE LABORATORIO | UN | 0.7977 | 153.2716 | 0 | 122.2648
01.001.0197-A | MASSA ESPECIFICA APARENTE DO CORRETIVO DE ADESIVIDADE | UN |  | 112.06
30921 | COMPOSICAO BASICA-ENSAIO DE LABORATORIO | UN | 0.7977 | 140.4898 | 0 | 112.0687
01.001.0198-0 | DETERMINACAO DO TEOR DE BETUME | UN |  | 480.06
02083 | COMPOSICAO BASICA-ENSAIO DE LABORATORIO | UN | 3.1321 | 153.2716 | 0 | 480.062
01.001.0198-A | DETERMINACAO DO TEOR DE BETUME | UN |  | 440.02
30921 | COMPOSICAO BASICA-ENSAIO DE LABORATORIO | UN | 3.1321 | 140.4898 | 0 | 440.0281
01.001.0199-0 | DETERMINACAO DA ESTABILIDADE E FLUENCIA MARSHALL | UN |  | 1155.25
02083 | COMPOSICAO BASICA-ENSAIO DE LABORATORIO | UN | 7.5373 | 153.2716 | 0 | 1155.254
01.001.0199-A | DETERMINACAO DA ESTABILIDADE E FLUENCIA MARSHALL | UN |  | 1058.91
30921 | COMPOSICAO BASICA-ENSAIO DE LABORATORIO | UN | 7.5373 | 140.4898 | 0 | 1058.9138
01.001.0200-0 | DENSIDADE APARENTE | UN |  | 171.75
02083 | COMPOSICAO BASICA-ENSAIO DE LABORATORIO | UN | 1.1206 | 153.2716 | 0 | 171.7562
01.001.0200-A | DENSIDADE APARENTE | UN |  | 157.43
30921 | COMPOSICAO BASICA-ENSAIO DE LABORATORIO | UN | 1.1206 | 140.4898 | 0 | 157.4329
01.001.0201-0 | PERCENTAGEM DE VAZIOS RICE | UN |  | 289.98
02083 | COMPOSICAO BASICA-ENSAIO DE LABORATORIO | UN | 1.892 | 153.2716 | 0 | 289.9899
01.001.0201-A | PERCENTAGEM DE VAZIOS RICE | UN |  | 265.8
30921 | COMPOSICAO BASICA-ENSAIO DE LABORATORIO | UN | 1.892 | 140.4898 | 0 | 265.8067
01.001.0202-0 | DOSAGEM MARSHALL | UN |  | 2075.81
02083 | COMPOSICAO BASICA-ENSAIO DE LABORATORIO | UN | 13.5434 | 153.2716 | 0 | 2075.8186
01.001.0202-A | DOSAGEM MARSHALL | UN |  | 1902.7
30921 | COMPOSICAO BASICA-ENSAIO DE LABORATORIO | UN | 13.5434 | 140.4898 | 0 | 1902.7096
01.001.0203-0 | RECUPERACAO DO LIGANTE (ALSON) | UN |  | 363.95
02083 | COMPOSICAO BASICA-ENSAIO DE LABORATORIO | UN | 2.3746 | 153.2716 | 0 | 363.9587
01.001.0203-A | RECUPERACAO DO LIGANTE (ALSON) | UN |  | 333.6
30921 | COMPOSICAO BASICA-ENSAIO DE LABORATORIO | UN | 2.3746 | 140.4898 | 0 | 333.6071
01.001.0204-0 | AMOSTRA GRANULOMETRICA APOS EXTRACAO DO LIGANTE | UN |  | 181.68
02083 | COMPOSICAO BASICA-ENSAIO DE LABORATORIO | UN | 1.1854 | 153.2716 | 0 | 181.6882
01.001.0204-A | AMOSTRA GRANULOMETRICA APOS EXTRACAO DO LIGANTE | UN |  | 166.53
30921 | COMPOSICAO BASICA-ENSAIO DE LABORATORIO | UN | 1.1854 | 140.4898 | 0 | 166.5366
01.001.0205-0 | DETERMINACAO,COM AUXILIO DE SONDA ROTATIVA,DA DENSIDADE DE M | UN |  | 51.89
ISTURA COMPACTADA,POR CORPO DE PROVA
02083 | COMPOSICAO BASICA-ENSAIO DE LABORATORIO | UN | 0.3386 | 153.2716 | 0 | 51.8978
01.001.0205-A | DETERMINACAO,COM AUXILIO DE SONDA ROTATIVA,DA DENSIDADE DE M | UN |  | 47.56
ISTURA COMPACTADA,POR CORPO DE PROVA
30921 | COMPOSICAO BASICA-ENSAIO DE LABORATORIO | UN | 0.3386 | 140.4898 | 0 | 47.5698
01.001.0206-0 | CONTROLE DE COMPACTACAO,POR PONTO(METODO DO ANEL) | UN |  | 62.28
02083 | COMPOSICAO BASICA-ENSAIO DE LABORATORIO | UN | 0.4064 | 153.2716 | 0 | 62.2896
01.001.0206-A | CONTROLE DE COMPACTACAO,POR PONTO(METODO DO ANEL) | UN |  | 57.09
30921 | COMPOSICAO BASICA-ENSAIO DE LABORATORIO | UN | 0.4064 | 140.4898 | 0 | 57.0951
01.001.0208-0 | DETERMINACAO DA RESISTENCIA A TRACAO POR COMPRESSAO DIAMETRA | UN |  | 181.31
L DE MISTURAS BETUMINOSAS
02083 | COMPOSICAO BASICA-ENSAIO DE LABORATORIO | UN | 1.1829 | 153.2716 | 0 | 181.3103
01.001.0208-A | DETERMINACAO DA RESISTENCIA A TRACAO POR COMPRESSAO DIAMETRA | UN |  | 166.19
L DE MISTURAS BETUMINOSAS
30921 | COMPOSICAO BASICA-ENSAIO DE LABORATORIO | UN | 1.1829 | 140.4898 | 0 | 166.1903
01.001.0209-0 | DETERMINACAO DO MODULO DE RESISTENCIA DE MISTURAS BETUMINOSA | UN |  | 181.31
S
02083 | COMPOSICAO BASICA-ENSAIO DE LABORATORIO | UN | 1.1829 | 153.2716 | 0 | 181.3103
01.001.0209-A | DETERMINACAO DO MODULO DE RESISTENCIA DE MISTURAS BETUMINOSA | UN |  | 166.19
S
30921 | COMPOSICAO BASICA-ENSAIO DE LABORATORIO | UN | 1.1829 | 140.4898 | 0 | 166.1903
01.001.0210-0 | DETERMINACAO DE MASSA ESPECIFICA APARENTE "IN SITU" COM EMPR | UN |  | 110.71
EGO DO FRASCO DE AREIA
02083 | COMPOSICAO BASICA-ENSAIO DE LABORATORIO | UN | 0.72238 | 153.2716 | 0 | 110.7199
01.001.0210-A | DETERMINACAO DE MASSA ESPECIFICA APARENTE "IN SITU" COM EMPR | UN |  | 101.48
EGO DO FRASCO DE AREIA
30921 | COMPOSICAO BASICA-ENSAIO DE LABORATORIO | UN | 0.72238 | 140.4898 | 0 | 101.4866
01.001.0220-0 | ENSAIO NORMAL COMPLETO | UN |  | 3993.96
02083 | COMPOSICAO BASICA-ENSAIO DE LABORATORIO | UN | 26.0581 | 153.2716 | 0 | 3993.9667
01.001.0220-A | ENSAIO NORMAL COMPLETO | UN |  | 3660.89
30921 | COMPOSICAO BASICA-ENSAIO DE LABORATORIO | UN | 26.0581 | 140.4898 | 0 | 3660.8973
01.001.0221-0 | ENSAIO DE PEGA | UN |  | 206.8
02083 | COMPOSICAO BASICA-ENSAIO DE LABORATORIO | UN | 1.3493 | 153.2716 | 0 | 206.8094
01.001.0221-A | ENSAIO DE PEGA | UN |  | 189.56
30921 | COMPOSICAO BASICA-ENSAIO DE LABORATORIO | UN | 1.3493 | 140.4898 | 0 | 189.5629
01.001.0222-0 | ENSAIO DE EXPANSIBILIDADE(LE CHATELIER) | UN |  | 206.8
02083 | COMPOSICAO BASICA-ENSAIO DE LABORATORIO | UN | 1.3493 | 153.2716 | 0 | 206.8094
01.001.0222-A | ENSAIO DE EXPANSIBILIDADE(LE CHATELIER) | UN |  | 189.56
30921 | COMPOSICAO BASICA-ENSAIO DE LABORATORIO | UN | 1.3493 | 140.4898 | 0 | 189.5629
01.001.0223-0 | ENSAIO DE EXPANSIBILIDADE EM AUTO-CLAVE | UN |  | 480.06
02083 | COMPOSICAO BASICA-ENSAIO DE LABORATORIO | UN | 3.1321 | 153.2716 | 0 | 480.062
01.001.0223-A | ENSAIO DE EXPANSIBILIDADE EM AUTO-CLAVE | UN |  | 440.02
30921 | COMPOSICAO BASICA-ENSAIO DE LABORATORIO | UN | 3.1321 | 140.4898 | 0 | 440.0281
01.001.0224-0 | ENSAIO DE FINURA: RESIDUO NA PENEIRA Nº 200 | UN |  | 183.34
02083 | COMPOSICAO BASICA-ENSAIO DE LABORATORIO | UN | 1.1962 | 153.2716 | 0 | 183.3435
01.001.0224-A | ENSAIO DE FINURA: RESIDUO NA PENEIRA Nº 200 | UN |  | 168.05
30921 | COMPOSICAO BASICA-ENSAIO DE LABORATORIO | UN | 1.1962 | 140.4898 | 0 | 168.0539
01.001.0225-0 | ENSAIO DE FINURA: SUPERFICIE ESPECIFICA BLAINE | UN |  | 480.06
02083 | COMPOSICAO BASICA-ENSAIO DE LABORATORIO | UN | 3.1321 | 153.2716 | 0 | 480.062
01.001.0225-A | ENSAIO DE FINURA: SUPERFICIE ESPECIFICA BLAINE | UN |  | 440.02
30921 | COMPOSICAO BASICA-ENSAIO DE LABORATORIO | UN | 3.1321 | 140.4898 | 0 | 440.0281
01.001.0226-0 | RESISTENCIA A COMPRESSAO AOS 3,7 E 28 DIAS DE IDADE | UN |  | 1155.25
02083 | COMPOSICAO BASICA-ENSAIO DE LABORATORIO | UN | 7.5373 | 153.2716 | 0 | 1155.254
01.001.0226-A | RESISTENCIA A COMPRESSAO AOS 3,7 E 28 DIAS DE IDADE | UN |  | 1058.91
30921 | COMPOSICAO BASICA-ENSAIO DE LABORATORIO | UN | 7.5373 | 140.4898 | 0 | 1058.9138
01.001.0227-0 | RESISTENCIA A COMPRESSAO,PARA CADA IDADE COMPLEMENTAR | UN |  | 772.61
02083 | COMPOSICAO BASICA-ENSAIO DE LABORATORIO | UN | 5.0408 | 153.2716 | 0 | 772.6115
01.001.0227-A | RESISTENCIA A COMPRESSAO,PARA CADA IDADE COMPLEMENTAR | UN |  | 708.18
30921 | COMPOSICAO BASICA-ENSAIO DE LABORATORIO | UN | 5.0408 | 140.4898 | 0 | 708.181
01.001.0228-0 | MASSA ESPECIFICA REAL DO CIMENTO PORTLAND | UN |  | 206.8
02083 | COMPOSICAO BASICA-ENSAIO DE LABORATORIO | UN | 1.3493 | 153.2716 | 0 | 206.8094
01.001.0228-A | MASSA ESPECIFICA REAL DO CIMENTO PORTLAND | UN |  | 189.56
30921 | COMPOSICAO BASICA-ENSAIO DE LABORATORIO | UN | 1.3493 | 140.4898 | 0 | 189.5629
01.001.0229-0 | CALOR DE HIDRATACAO AOS 7 E 28 DIAS DE IDADE | UN |  | 1124.35
02083 | COMPOSICAO BASICA-ENSAIO DE LABORATORIO | UN | 7.3357 | 153.2716 | 0 | 1124.3545
01.001.0229-A | CALOR DE HIDRATACAO AOS 7 E 28 DIAS DE IDADE | UN |  | 1030.59
30921 | COMPOSICAO BASICA-ENSAIO DE LABORATORIO | UN | 7.3357 | 140.4898 | 0 | 1030.591
01.001.0230-0 | PERDA AO FOGO(PORTLAND COMUM) | UN |  | 173.15
02083 | COMPOSICAO BASICA-ENSAIO DE LABORATORIO | UN | 1.1297 | 153.2716 | 0 | 173.1509
01.001.0230-A | PERDA AO FOGO(PORTLAND COMUM) | UN |  | 158.71
30921 | COMPOSICAO BASICA-ENSAIO DE LABORATORIO | UN | 1.1297 | 140.4898 | 0 | 158.7113
01.001.0231-0 | PERDA AO FOGO(POZOLANICO) | UN |  | 173.15
02083 | COMPOSICAO BASICA-ENSAIO DE LABORATORIO | UN | 1.1297 | 153.2716 | 0 | 173.1509
01.001.0231-A | PERDA AO FOGO(POZOLANICO) | UN |  | 158.71
30921 | COMPOSICAO BASICA-ENSAIO DE LABORATORIO | UN | 1.1297 | 140.4898 | 0 | 158.7113
01.001.0232-0 | RESIDUO INSOLUVEL | UN |  | 173.15
02083 | COMPOSICAO BASICA-ENSAIO DE LABORATORIO | UN | 1.1297 | 153.2716 | 0 | 173.1509
01.001.0232-A | RESIDUO INSOLUVEL | UN |  | 158.71
30921 | COMPOSICAO BASICA-ENSAIO DE LABORATORIO | UN | 1.1297 | 140.4898 | 0 | 158.7113
01.001.0233-0 | QUANTIDADE DE ANIDRIDO SULFURICO | UN |  | 173.15
02083 | COMPOSICAO BASICA-ENSAIO DE LABORATORIO | UN | 1.1297 | 153.2716 | 0 | 173.1509
01.001.0233-A | QUANTIDADE DE ANIDRIDO SULFURICO | UN |  | 158.71
30921 | COMPOSICAO BASICA-ENSAIO DE LABORATORIO | UN | 1.1297 | 140.4898 | 0 | 158.7113
01.001.0234-0 | QUANTIDADE DE SILICA | UN |  | 173.15
02083 | COMPOSICAO BASICA-ENSAIO DE LABORATORIO | UN | 1.1297 | 153.2716 | 0 | 173.1509
01.001.0234-A | QUANTIDADE DE SILICA | UN |  | 158.71
30921 | COMPOSICAO BASICA-ENSAIO DE LABORATORIO | UN | 1.1297 | 140.4898 | 0 | 158.7113
01.001.0235-0 | QUANTIDADE DE OXIDO DE FERRO | UN |  | 173.15
02083 | COMPOSICAO BASICA-ENSAIO DE LABORATORIO | UN | 1.1297 | 153.2716 | 0 | 173.1509
01.001.0235-A | QUANTIDADE DE OXIDO DE FERRO | UN |  | 158.71
30921 | COMPOSICAO BASICA-ENSAIO DE LABORATORIO | UN | 1.1297 | 140.4898 | 0 | 158.7113
01.001.0236-0 | QUANTIDADE DE OXIDO DE ALUMINIO | UN |  | 173.15
02083 | COMPOSICAO BASICA-ENSAIO DE LABORATORIO | UN | 1.1297 | 153.2716 | 0 | 173.1509
01.001.0236-A | QUANTIDADE DE OXIDO DE ALUMINIO | UN |  | 158.71
30921 | COMPOSICAO BASICA-ENSAIO DE LABORATORIO | UN | 1.1297 | 140.4898 | 0 | 158.7113
01.001.0237-0 | QUANTIDADE DE OXIDO DE CALCIO | UN |  | 173.15
02083 | COMPOSICAO BASICA-ENSAIO DE LABORATORIO | UN | 1.1297 | 153.2716 | 0 | 173.1509
01.001.0237-A | QUANTIDADE DE OXIDO DE CALCIO | UN |  | 158.71
30921 | COMPOSICAO BASICA-ENSAIO DE LABORATORIO | UN | 1.1297 | 140.4898 | 0 | 158.7113
01.001.0238-0 | QUANTIDADE DE OXIDO DE MAGNESIO | UN |  | 173.15
02083 | COMPOSICAO BASICA-ENSAIO DE LABORATORIO | UN | 1.1297 | 153.2716 | 0 | 173.1509
01.001.0238-A | QUANTIDADE DE OXIDO DE MAGNESIO | UN |  | 158.71
30921 | COMPOSICAO BASICA-ENSAIO DE LABORATORIO | UN | 1.1297 | 140.4898 | 0 | 158.7113
01.001.0239-0 | QUANTIDADE DE ANIDRIDO SILICICO | UN |  | 173.15
02083 | COMPOSICAO BASICA-ENSAIO DE LABORATORIO | UN | 1.1297 | 153.2716 | 0 | 173.1509
01.001.0239-A | QUANTIDADE DE ANIDRIDO SILICICO | UN |  | 158.71
30921 | COMPOSICAO BASICA-ENSAIO DE LABORATORIO | UN | 1.1297 | 140.4898 | 0 | 158.7113
01.001.0240-0 | QUANTIDADE DE OXIDO DE POTASSIO | UN |  | 173.15
02083 | COMPOSICAO BASICA-ENSAIO DE LABORATORIO | UN | 1.1297 | 153.2716 | 0 | 173.1509
01.001.0240-A | QUANTIDADE DE OXIDO DE POTASSIO | UN |  | 158.71
30921 | COMPOSICAO BASICA-ENSAIO DE LABORATORIO | UN | 1.1297 | 140.4898 | 0 | 158.7113
01.001.0241-0 | QUANTIDADE DE OXIDO DE SODIO | UN |  | 173.15
02083 | COMPOSICAO BASICA-ENSAIO DE LABORATORIO | UN | 1.1297 | 153.2716 | 0 | 173.1509
01.001.0241-A | QUANTIDADE DE OXIDO DE SODIO | UN |  | 158.71
30921 | COMPOSICAO BASICA-ENSAIO DE LABORATORIO | UN | 1.1297 | 140.4898 | 0 | 158.7113
01.001.0242-0 | QUANTIDADE DE CALCIO | UN |  | 173.15
02083 | COMPOSICAO BASICA-ENSAIO DE LABORATORIO | UN | 1.1297 | 153.2716 | 0 | 173.1509
01.001.0242-A | QUANTIDADE DE CALCIO | UN |  | 158.71
30921 | COMPOSICAO BASICA-ENSAIO DE LABORATORIO | UN | 1.1297 | 140.4898 | 0 | 158.7113
01.001.0243-0 | QUANTIDADE DE OXIDO DE MANGANES | UN |  | 173.15
02083 | COMPOSICAO BASICA-ENSAIO DE LABORATORIO | UN | 1.1297 | 153.2716 | 0 | 173.1509
01.001.0243-A | QUANTIDADE DE OXIDO DE MANGANES | UN |  | 158.71
30921 | COMPOSICAO BASICA-ENSAIO DE LABORATORIO | UN | 1.1297 | 140.4898 | 0 | 158.7113
01.001.0244-0 | QUANTIDADE DE SULFATO | UN |  | 173.15
02083 | COMPOSICAO BASICA-ENSAIO DE LABORATORIO | UN | 1.1297 | 153.2716 | 0 | 173.1509
01.001.0244-A | QUANTIDADE DE SULFATO | UN |  | 158.71
30921 | COMPOSICAO BASICA-ENSAIO DE LABORATORIO | UN | 1.1297 | 140.4898 | 0 | 158.7113
01.001.0245-0 | DETERMINACAO DOS COMPOSTOS PRINCIPAIS PRESENTES NO CIMENTO P | UN |  | 173.15
ORTLAND
02083 | COMPOSICAO BASICA-ENSAIO DE LABORATORIO | UN | 1.1297 | 153.2716 | 0 | 173.1509
01.001.0245-A | DETERMINACAO DOS COMPOSTOS PRINCIPAIS PRESENTES NO CIMENTO P | UN |  | 158.71
ORTLAND
30921 | COMPOSICAO BASICA-ENSAIO DE LABORATORIO | UN | 1.1297 | 140.4898 | 0 | 158.7113
01.001.0246-0 | ENSAIO QUIMICO COMPLETO DE CIMENTO | UN |  | 3620.44
02083 | COMPOSICAO BASICA-ENSAIO DE LABORATORIO | UN | 23.6211 | 153.2716 | 0 | 3620.4438
01.001.0246-A | ENSAIO QUIMICO COMPLETO DE CIMENTO | UN |  | 3318.52
30921 | COMPOSICAO BASICA-ENSAIO DE LABORATORIO | UN | 23.6211 | 140.4898 | 0 | 3318.5236
01.001.0247-0 | CONTROLE TECNOLOGICO DE OBRAS,CONSIDERANDO APENAS O CONTROLE | T |  | 169.46
DAS ARMADURAS,CONSTANDO DE COLETA DE CORPOS DE PROVA,TRANSP
ORTE ATE 50KM,ENSAIO DE DOBRAMENTO E DE TRACAO SIMPLES,MEDID
O POR TONELADA DE ACO GEOMETRICAMENTE NECESSARIO
02083 | COMPOSICAO BASICA-ENSAIO DE LABORATORIO | UN | 0.81 | 153.2716 | 36.5 | 169.4647
01.001.0247-A | CONTROLE TECNOLOGICO DE OBRAS,CONSIDERANDO APENAS O CONTROLE | T |  | 155.33
DAS ARMADURAS,CONSTANDO DE COLETA DE CORPOS DE PROVA,TRANSP
ORTE ATE 50KM,ENSAIO DE DOBRAMENTO E DE TRACAO SIMPLES,MEDID
O POR TONELADA DE ACO GEOMETRICAMENTE NECESSARIO
30921 | COMPOSICAO BASICA-ENSAIO DE LABORATORIO | UN | 0.81 | 140.4898 | 36.5 | 155.3325
01.001.0248-0 | CONTROLE TECNOLOGICO DE OBRAS,CONSIDERANDO APENAS O CONTROLE | T |  | 175.98
DAS ARMADURAS,CONSTANDO DE COLETA DE CORPOS DE PROVA,TRANSP
ORTE ATE 100KM,ENSAIO DE DOBRAMENTO E DE TRACAO SIMPLES,MEDI
DO POR TONELADA DE ACO GEOMETRICAMENTE NECESSARIO
02083 | COMPOSICAO BASICA-ENSAIO DE LABORATORIO | UN | 0.81 | 153.2716 | 41.75 | 175.9826
01.001.0248-A | CONTROLE TECNOLOGICO DE OBRAS,CONSIDERANDO APENAS O CONTROLE | T |  | 161.3
DAS ARMADURAS,CONSTANDO DE COLETA DE CORPOS DE PROVA,TRANSP
ORTE ATE 100KM,ENSAIO DE DOBRAMENTO E DE TRACAO SIMPLES,MEDI
DO POR TONELADA DE ACO GEOMETRICAMENTE NECESSARIO
30921 | COMPOSICAO BASICA-ENSAIO DE LABORATORIO | UN | 0.81 | 140.4898 | 41.75 | 161.3069
01.001.0249-0 | CONTROLE TECNOLOGICO DE OBRAS,CONSIDERANDO APENAS O CONTROLE | T |  | 195.53
DAS ARMADURAS,CONSTANDO DE COLETA DE CORPOS DE PROVA,TRANSP
ORTE ATE 250KM,ENSAIO DE DOBRAMENTO E DE TRACAO SIMPLES,MEDI
DO POR TONELADA DE ACO GEOMETRICAMENTE NECESSARIO
02083 | COMPOSICAO BASICA-ENSAIO DE LABORATORIO | UN | 0.81 | 153.2716 | 57.5 | 195.5362
01.001.0249-A | CONTROLE TECNOLOGICO DE OBRAS,CONSIDERANDO APENAS O CONTROLE | T |  | 179.22
DAS ARMADURAS,CONSTANDO DE COLETA DE CORPOS DE PROVA,TRANSP
ORTE ATE 250KM,ENSAIO DE DOBRAMENTO E DE TRACAO SIMPLES,MEDI
DO POR TONELADA DE ACO GEOMETRICAMENTE NECESSARIO
30921 | COMPOSICAO BASICA-ENSAIO DE LABORATORIO | UN | 0.81 | 140.4898 | 57.5 | 179.2299
01.001.0250-0 | DOBRAMENTO SIMPLES,EM UMA OPERACAO | UN |  | 103.42
02083 | COMPOSICAO BASICA-ENSAIO DE LABORATORIO | UN | 0.6748 | 153.2716 | 0 | 103.4277
01.001.0250-A | DOBRAMENTO SIMPLES,EM UMA OPERACAO | UN |  | 94.8
30921 | COMPOSICAO BASICA-ENSAIO DE LABORATORIO | UN | 0.6748 | 140.4898 | 0 | 94.8025
01.001.0251-0 | DOBRAMENTO SIMPLES, EM DUAS OPERACOES (FLEXAO E COMPRESSAO) | UN |  | 118.75
02083 | COMPOSICAO BASICA-ENSAIO DE LABORATORIO | UN | 0.7748 | 153.2716 | 0 | 118.7548
01.001.0251-A | DOBRAMENTO SIMPLES, EM DUAS OPERACOES (FLEXAO E COMPRESSAO) | UN |  | 108.85
30921 | COMPOSICAO BASICA-ENSAIO DE LABORATORIO | UN | 0.7748 | 140.4898 | 0 | 108.8515
01.001.0252-0 | TRACAO SIMPLES,COM ESFORCO ATE 5T | UN |  | 172.39
02083 | COMPOSICAO BASICA-ENSAIO DE LABORATORIO | UN | 1.1248 | 153.2716 | 0 | 172.3999
01.001.0252-A | TRACAO SIMPLES,COM ESFORCO ATE 5T | UN |  | 158.02
30921 | COMPOSICAO BASICA-ENSAIO DE LABORATORIO | UN | 1.1248 | 140.4898 | 0 | 158.0229
01.001.0253-0 | TRACAO SIMPLES,COM ESFORCO DE 5 ATE 30T | UN |  | 206.87
02083 | COMPOSICAO BASICA-ENSAIO DE LABORATORIO | UN | 1.3497 | 153.2716 | 0 | 206.8707
01.001.0253-A | TRACAO SIMPLES,COM ESFORCO DE 5 ATE 30T | UN |  | 189.61
30921 | COMPOSICAO BASICA-ENSAIO DE LABORATORIO | UN | 1.3497 | 140.4898 | 0 | 189.6191
01.001.0254-0 | TRACAO SIMPLES,COM ESFORCO DE 30 ATE 100T | UN |  | 248.25
02083 | COMPOSICAO BASICA-ENSAIO DE LABORATORIO | UN | 1.6197 | 153.2716 | 0 | 248.254
01.001.0254-A | TRACAO SIMPLES,COM ESFORCO DE 30 ATE 100T | UN |  | 227.55
30921 | COMPOSICAO BASICA-ENSAIO DE LABORATORIO | UN | 1.6197 | 140.4898 | 0 | 227.5513
01.001.0255-0 | TRACAO COM DETERMINACAO DE ALONGAMENTO SOB CARGA | UN |  | 297.89
02083 | COMPOSICAO BASICA-ENSAIO DE LABORATORIO | UN | 1.9436 | 153.2716 | 0 | 297.8987
01.001.0255-A | TRACAO COM DETERMINACAO DE ALONGAMENTO SOB CARGA | UN |  | 273.05
30921 | COMPOSICAO BASICA-ENSAIO DE LABORATORIO | UN | 1.9436 | 140.4898 | 0 | 273.056
01.001.0256-0 | MODULO DE ELASTICIDADE | UN |  | 515.29
02083 | COMPOSICAO BASICA-ENSAIO DE LABORATORIO | UN | 3.362 | 153.2716 | 0 | 515.2991
01.001.0256-A | MODULO DE ELASTICIDADE | UN |  | 472.32
30921 | COMPOSICAO BASICA-ENSAIO DE LABORATORIO | UN | 3.362 | 140.4898 | 0 | 472.3267
01.001.0257-0 | FLEXAO POR IMPACTO,COM TRACADO DO DIAGRAMA TENSAO X DEFORMAC | UN |  | 112.71
AO ESPECIFICA,NA TEMPERATURA AMBIENTE
02083 | COMPOSICAO BASICA-ENSAIO DE LABORATORIO | UN | 0.7354 | 153.2716 | 0 | 112.7159
01.001.0257-A | FLEXAO POR IMPACTO,COM TRACADO DO DIAGRAMA TENSAO X DEFORMAC | UN |  | 103.31
AO ESPECIFICA,NA TEMPERATURA AMBIENTE
30921 | COMPOSICAO BASICA-ENSAIO DE LABORATORIO | UN | 0.7354 | 140.4898 | 0 | 103.3162
01.001.0258-0 | TRACAO COM MEDIDAS DE DEFORMACAO(0,2%),INCLUSIVE TRACADO DE | UN |  | 338.16
GRAFICOS SENDO O ESFORCO ATE 5T
02083 | COMPOSICAO BASICA-ENSAIO DE LABORATORIO | UN | 2.2063 | 153.2716 | 0 | 338.1631
01.001.0258-A | TRACAO COM MEDIDAS DE DEFORMACAO(0,2%),INCLUSIVE TRACADO DE | UN |  | 309.96
GRAFICOS SENDO O ESFORCO ATE 5T
30921 | COMPOSICAO BASICA-ENSAIO DE LABORATORIO | UN | 2.2063 | 140.4898 | 0 | 309.9626
01.001.0259-0 | TRACAO COM MEDIDAS DE DEFORMACAO(0,2%),INCLUSIVE TRACADO DE | UN |  | 405.78
GRAFICOS,SENDO O ESFORCO DE 5 ATE 30T
02083 | COMPOSICAO BASICA-ENSAIO DE LABORATORIO | UN | 2.6475 | 153.2716 | 0 | 405.7866
01.001.0259-A | TRACAO COM MEDIDAS DE DEFORMACAO(0,2%),INCLUSIVE TRACADO DE | UN |  | 371.94
GRAFICOS,SENDO O ESFORCO DE 5 ATE 30T
30921 | COMPOSICAO BASICA-ENSAIO DE LABORATORIO | UN | 2.6475 | 140.4898 | 0 | 371.9467
01.001.0260-0 | TRACAO COM MEDIDAS DE DEFORMACAO(0,2%),INCLUSIVE TRACADO DE | UN |  | 486.94
GRAFICOS SENDO O ESFORCO DE 30 ATE 200T
02083 | COMPOSICAO BASICA-ENSAIO DE LABORATORIO | UN | 3.177 | 153.2716 | 0 | 486.9439
01.001.0260-A | TRACAO COM MEDIDAS DE DEFORMACAO(0,2%),INCLUSIVE TRACADO DE | UN |  | 446.33
GRAFICOS SENDO O ESFORCO DE 30 ATE 200T
30921 | COMPOSICAO BASICA-ENSAIO DE LABORATORIO | UN | 3.177 | 140.4898 | 0 | 446.3361
01.001.0261-0 | COMPRESSAO DIAMETRAL | UN |  | 206.64
02083 | COMPOSICAO BASICA-ENSAIO DE LABORATORIO | UN | 1.3482 | 153.2716 | 0 | 206.6408
01.001.0261-A | COMPRESSAO DIAMETRAL | UN |  | 189.4
30921 | COMPOSICAO BASICA-ENSAIO DE LABORATORIO | UN | 1.3482 | 140.4898 | 0 | 189.4083
01.001.0262-0 | PERMEABILIDADE | UN |  | 155.66
02083 | COMPOSICAO BASICA-ENSAIO DE LABORATORIO | UN | 1.0156 | 153.2716 | 0 | 155.6626
01.001.0262-A | PERMEABILIDADE | UN |  | 142.68
30921 | COMPOSICAO BASICA-ENSAIO DE LABORATORIO | UN | 1.0156 | 140.4898 | 0 | 142.6814
01.001.0263-0 | ABSORCAO | UN |  | 155.66
02083 | COMPOSICAO BASICA-ENSAIO DE LABORATORIO | UN | 1.0156 | 153.2716 | 0 | 155.6626
01.001.0263-A | ABSORCAO | UN |  | 142.68
30921 | COMPOSICAO BASICA-ENSAIO DE LABORATORIO | UN | 1.0156 | 140.4898 | 0 | 142.6814
01.001.0264-0 | DIMENSAO | UN |  | 61.72
02083 | COMPOSICAO BASICA-ENSAIO DE LABORATORIO | UN | 0.4027 | 153.2716 | 0 | 61.7225
01.001.0264-A | DIMENSAO | UN |  | 56.57
30921 | COMPOSICAO BASICA-ENSAIO DE LABORATORIO | UN | 0.4027 | 140.4898 | 0 | 56.5752
01.001.0265-0 | COMPRESSAO DIAMETRAL EM TUBOS OU CALHAS DE CONCRETO SIMPLES, | UN |  | 4333.63
DIAMETRO ATE 0,30M
02083 | COMPOSICAO BASICA-ENSAIO DE LABORATORIO | UN | 28.2742 | 153.2716 | 0 | 4333.6319
01.001.0265-A | COMPRESSAO DIAMETRAL EM TUBOS OU CALHAS DE CONCRETO SIMPLES, | UN |  | 3972.23
DIAMETRO ATE 0,30M
30921 | COMPOSICAO BASICA-ENSAIO DE LABORATORIO | UN | 28.2742 | 140.4898 | 0 | 3972.2367
01.001.0266-0 | COMPRESSAO DIAMETRAL EM TUBOS OU CALHAS DE CONCRETO SIMPLES, | UN |  | 5417.03
DIAMETRO ACIMA DE 0,30M
02083 | COMPOSICAO BASICA-ENSAIO DE LABORATORIO | UN | 35.3427 | 153.2716 | 0 | 5417.0322
01.001.0266-A | COMPRESSAO DIAMETRAL EM TUBOS OU CALHAS DE CONCRETO SIMPLES, | UN |  | 4965.28
DIAMETRO ACIMA DE 0,30M
30921 | COMPOSICAO BASICA-ENSAIO DE LABORATORIO | UN | 35.3427 | 140.4898 | 0 | 4965.2889
01.001.0267-0 | COMPRESSAO DIAMETRAL EM TUBOS OU CALHAS DE CONCRETO ARMADO,D | UN |  | 5417.03
IAMETRO DE 0,30 A 0,60M
02083 | COMPOSICAO BASICA-ENSAIO DE LABORATORIO | UN | 35.3427 | 153.2716 | 0 | 5417.0322
01.001.0267-A | COMPRESSAO DIAMETRAL EM TUBOS OU CALHAS DE CONCRETO ARMADO,D | UN |  | 4965.28
IAMETRO DE 0,30 A 0,60M
30921 | COMPOSICAO BASICA-ENSAIO DE LABORATORIO | UN | 35.3427 | 140.4898 | 0 | 4965.2889
01.001.0268-0 | COMPRESSAO DIAMETRAL EM TUBOS OU CALHAS DE CONCRETO ARMADO,D | UN |  | 8125.55
IAMETRO DE 0,60 A 1,20M
02083 | COMPOSICAO BASICA-ENSAIO DE LABORATORIO | UN | 53.0141 | 153.2716 | 0 | 8125.5559
01.001.0268-A | COMPRESSAO DIAMETRAL EM TUBOS OU CALHAS DE CONCRETO ARMADO,D | UN |  | 7447.94
IAMETRO DE 0,60 A 1,20M
30921 | COMPOSICAO BASICA-ENSAIO DE LABORATORIO | UN | 53.0141 | 140.4898 | 0 | 7447.9403
01.001.0269-0 | COMPRESSAO DIAMETRAL EM TUBOS OU CALHAS DE CONCRETO ARMADO,D | UN |  | 6711.11
IAMETRO DE 1,20 A 2,00M
02083 | COMPOSICAO BASICA-ENSAIO DE LABORATORIO | UN | 43.7858 | 153.2716 | 0 | 6711.1196
01.001.0269-A | COMPRESSAO DIAMETRAL EM TUBOS OU CALHAS DE CONCRETO ARMADO,D | UN |  | 6151.45
IAMETRO DE 1,20 A 2,00M
30921 | COMPOSICAO BASICA-ENSAIO DE LABORATORIO | UN | 43.7858 | 140.4898 | 0 | 6151.4583
01.001.0270-0 | ABSORCAO | UN |  | 2075.81
02083 | COMPOSICAO BASICA-ENSAIO DE LABORATORIO | UN | 13.5434 | 153.2716 | 0 | 2075.8186
01.001.0270-A | ABSORCAO | UN |  | 1902.7
30921 | COMPOSICAO BASICA-ENSAIO DE LABORATORIO | UN | 13.5434 | 140.4898 | 0 | 1902.7096
01.001.0271-0 | PERMEABILIDADE | UN |  | 2075.81
02083 | COMPOSICAO BASICA-ENSAIO DE LABORATORIO | UN | 13.5434 | 153.2716 | 0 | 2075.8186
01.001.0271-A | PERMEABILIDADE | UN |  | 1902.7
30921 | COMPOSICAO BASICA-ENSAIO DE LABORATORIO | UN | 13.5434 | 140.4898 | 0 | 1902.7096
01.001.0272-0 | RESISTENCIA A COMPRESSAO EM UNIDADES MACICAS | UN |  | 183.32
02083 | COMPOSICAO BASICA-ENSAIO DE LABORATORIO | UN | 1.1961 | 153.2716 | 0 | 183.3282
01.001.0272-A | RESISTENCIA A COMPRESSAO EM UNIDADES MACICAS | UN |  | 168.03
30921 | COMPOSICAO BASICA-ENSAIO DE LABORATORIO | UN | 1.1961 | 140.4898 | 0 | 168.0398
01.001.0273-0 | RESISTENCIA A COMPRESSAO EM UNIDADES FURADAS | UN |  | 183.32
02083 | COMPOSICAO BASICA-ENSAIO DE LABORATORIO | UN | 1.1961 | 153.2716 | 0 | 183.3282
01.001.0273-A | RESISTENCIA A COMPRESSAO EM UNIDADES FURADAS | UN |  | 168.03
30921 | COMPOSICAO BASICA-ENSAIO DE LABORATORIO | UN | 1.1961 | 140.4898 | 0 | 168.0398
01.001.0274-0 | INDICE DE VICAT DE CAL HIDRAULICA | UN |  | 309.82
02083 | COMPOSICAO BASICA-ENSAIO DE LABORATORIO | UN | 2.0214 | 153.2716 | 0 | 309.8232
01.001.0274-A | INDICE DE VICAT DE CAL HIDRAULICA | UN |  | 283.98
30921 | COMPOSICAO BASICA-ENSAIO DE LABORATORIO | UN | 2.0214 | 140.4898 | 0 | 283.9861
01.001.0275-0 | ENSAIO QUIMICO COMPLETO DE CAL | UN |  | 2075.81
02083 | COMPOSICAO BASICA-ENSAIO DE LABORATORIO | UN | 13.5434 | 153.2716 | 0 | 2075.8186
01.001.0275-A | ENSAIO QUIMICO COMPLETO DE CAL | UN |  | 1902.7
30921 | COMPOSICAO BASICA-ENSAIO DE LABORATORIO | UN | 13.5434 | 140.4898 | 0 | 1902.7096
01.001.0278-0 | FINURA | UN |  | 206.8
02083 | COMPOSICAO BASICA-ENSAIO DE LABORATORIO | UN | 1.3493 | 153.2716 | 0 | 206.8094
01.001.0278-A | FINURA | UN |  | 189.56
30921 | COMPOSICAO BASICA-ENSAIO DE LABORATORIO | UN | 1.3493 | 140.4898 | 0 | 189.5629
01.001.0279-0 | ESTABILIDADE | UN |  | 2075.81
02083 | COMPOSICAO BASICA-ENSAIO DE LABORATORIO | UN | 13.5434 | 153.2716 | 0 | 2075.8186
01.001.0279-A | ESTABILIDADE | UN |  | 1902.7
30921 | COMPOSICAO BASICA-ENSAIO DE LABORATORIO | UN | 13.5434 | 140.4898 | 0 | 1902.7096
01.001.0280-0 | VERIFICACAO DA QUALIDADE PARA POSSIBILIDADE DE EMPREGO EM PR | UN |  | 2075.81
EPARO DE CONCRETO
02083 | COMPOSICAO BASICA-ENSAIO DE LABORATORIO | UN | 13.5434 | 153.2716 | 0 | 2075.8186
01.001.0280-A | VERIFICACAO DA QUALIDADE PARA POSSIBILIDADE DE EMPREGO EM PR | UN |  | 1902.7
EPARO DE CONCRETO
30921 | COMPOSICAO BASICA-ENSAIO DE LABORATORIO | UN | 13.5434 | 140.4898 | 0 | 1902.7096
01.001.0281-0 | ENSAIO COMPARATIVO DE RESISTENCIA A COMPRESSAO DE CORPOS DE | UN |  | 2075.81
PROVA DE ARGAMASSA
02083 | COMPOSICAO BASICA-ENSAIO DE LABORATORIO | UN | 13.5434 | 153.2716 | 0 | 2075.8186
01.001.0281-A | ENSAIO COMPARATIVO DE RESISTENCIA A COMPRESSAO DE CORPOS DE | UN |  | 1902.7
PROVA DE ARGAMASSA
30921 | COMPOSICAO BASICA-ENSAIO DE LABORATORIO | UN | 13.5434 | 140.4898 | 0 | 1902.7096
01.001.0290-0 | DETERMINACAO DAS CONSTANTES ELASTICAS DOS MATERIAIS DE CONST | UN |  | 302.77
RUCAO(PROCESSO MECANICO OU ELETRONICO)
02083 | COMPOSICAO BASICA-ENSAIO DE LABORATORIO | UN | 1.9754 | 153.2716 | 0 | 302.7727
01.001.0290-A | DETERMINACAO DAS CONSTANTES ELASTICAS DOS MATERIAIS DE CONST | UN |  | 277.52
RUCAO(PROCESSO MECANICO OU ELETRONICO)
30921 | COMPOSICAO BASICA-ENSAIO DE LABORATORIO | UN | 1.9754 | 140.4898 | 0 | 277.5236
01.001.0298-0 | ENSAIO COMPLETO | UN |  | 2075.81
02083 | COMPOSICAO BASICA-ENSAIO DE LABORATORIO | UN | 13.5434 | 153.2716 | 0 | 2075.8186
01.001.0298-A | ENSAIO COMPLETO | UN |  | 1902.7
30921 | COMPOSICAO BASICA-ENSAIO DE LABORATORIO | UN | 13.5434 | 140.4898 | 0 | 1902.7096
01.001.0300-0 | DETERMINACAO DA TAXA DE LIGANTE | UN |  | 365.41
02083 | COMPOSICAO BASICA-ENSAIO DE LABORATORIO | UN | 2.3841 | 153.2716 | 0 | 365.4148
01.001.0300-A | DETERMINACAO DA TAXA DE LIGANTE | UN |  | 334.94
30921 | COMPOSICAO BASICA-ENSAIO DE LABORATORIO | UN | 2.3841 | 140.4898 | 0 | 334.9417
01.001.0301-0 | DETERMINACAO DA TAXA DE AGREGADO | UN |  | 365.41
02083 | COMPOSICAO BASICA-ENSAIO DE LABORATORIO | UN | 2.3841 | 153.2716 | 0 | 365.4148
01.001.0301-A | DETERMINACAO DA TAXA DE AGREGADO | UN |  | 334.94
30921 | COMPOSICAO BASICA-ENSAIO DE LABORATORIO | UN | 2.3841 | 140.4898 | 0 | 334.9417
01.001.0302-0 | DETERMINACAO DA DEFORMACAO DE PAVIMENTOS COM O AUXILIO DA VI | UN |  | 127.59
GA BENKELMANN,POR PONTO
02083 | COMPOSICAO BASICA-ENSAIO DE LABORATORIO | UN | 0.8325 | 153.2716 | 0 | 127.5986
01.001.0302-A | DETERMINACAO DA DEFORMACAO DE PAVIMENTOS COM O AUXILIO DA VI | UN |  | 116.95
GA BENKELMANN,POR PONTO
30921 | COMPOSICAO BASICA-ENSAIO DE LABORATORIO | UN | 0.8325 | 140.4898 | 0 | 116.9578
01.001.0303-0 | EXTRACAO COM O AUXILIO DE SONDA ROTATIVA,DE CORPOS DE PROVA | UN |  | 127.59
COM 15CM DE DIAMETRO,EM PAVIMENTOS COM REVESTIMENTO BETUMINO
SO,COM ATE 10CM DE ESPESSURA,POR CORPO DE PROVA
02083 | COMPOSICAO BASICA-ENSAIO DE LABORATORIO | UN | 0.8325 | 153.2716 | 0 | 127.5986
01.001.0303-A | EXTRACAO COM O AUXILIO DE SONDA ROTATIVA,DE CORPOS DE PROVA | UN |  | 116.95
COM 15CM DE DIAMETRO,EM PAVIMENTOS COM REVESTIMENTO BETUMINO
SO,COM ATE 10CM DE ESPESSURA,POR CORPO DE PROVA
30921 | COMPOSICAO BASICA-ENSAIO DE LABORATORIO | UN | 0.8325 | 140.4898 | 0 | 116.9578
01.001.0304-0 | EXTRACAO,COM O AUXILIO DE SONDA ROTATIVA,DE CORPOS DE PROVA | UN |  | 190.45
COM 15CM DE DIAMETRO,EM PAVIMENTOS COM REVESTIMENTO BETUMINO
SO,COM MAIS DE 10CM DE ESPESSURA,POR CORPO DE PROVA
02083 | COMPOSICAO BASICA-ENSAIO DE LABORATORIO | UN | 1.2426 | 153.2716 | 0 | 190.4553
01.001.0304-A | EXTRACAO,COM O AUXILIO DE SONDA ROTATIVA,DE CORPOS DE PROVA | UN |  | 174.57
COM 15CM DE DIAMETRO,EM PAVIMENTOS COM REVESTIMENTO BETUMINO
SO,COM MAIS DE 10CM DE ESPESSURA,POR CORPO DE PROVA
30921 | COMPOSICAO BASICA-ENSAIO DE LABORATORIO | UN | 1.2426 | 140.4898 | 0 | 174.5726
01.001.0305-0 | EXTRACAO COM O AUXILIO DE SONDA ROTATIVA,DE CORPOS DE PROVA | UN |  | 835.23
COM 15CM DE DIAMETRO,EM PAVIMENTOS COM PLACAS DE CONCRETO,CO
M ATE 15CM DE ESPESSURA,POR CORPO DE PROVA
02083 | COMPOSICAO BASICA-ENSAIO DE LABORATORIO | UN | 5.4494 | 153.2716 | 0 | 835.2383
01.001.0305-A | EXTRACAO COM O AUXILIO DE SONDA ROTATIVA,DE CORPOS DE PROVA | UN |  | 765.58
COM 15CM DE DIAMETRO,EM PAVIMENTOS COM PLACAS DE CONCRETO,CO
M ATE 15CM DE ESPESSURA,POR CORPO DE PROVA
30921 | COMPOSICAO BASICA-ENSAIO DE LABORATORIO | UN | 5.4494 | 140.4898 | 0 | 765.5851
01.001.0306-0 | EXTRACAO COM O AUXILIO DE SONDA ROTATIVA,DE CORPOS DE PROVA | UN |  | 877
COM 15CM DE DIAMETRO,EM PAVIMENTOS COM PLACAS DE CONCRETO,CO
M ESPESSURA ENTRE 15 E 20CM,POR CORPO DE PROVA
02083 | COMPOSICAO BASICA-ENSAIO DE LABORATORIO | UN | 5.7219 | 153.2716 | 0 | 877.0048
01.001.0306-A | EXTRACAO COM O AUXILIO DE SONDA ROTATIVA,DE CORPOS DE PROVA | UN |  | 803.86
COM 15CM DE DIAMETRO,EM PAVIMENTOS COM PLACAS DE CONCRETO,CO
M ESPESSURA ENTRE 15 E 20CM,POR CORPO DE PROVA
30921 | COMPOSICAO BASICA-ENSAIO DE LABORATORIO | UN | 5.7219 | 140.4898 | 0 | 803.8686
01.001.0307-0 | EXTRACAO COM O AUXILIO DE SONDA ROTATIVA,DE CORPOS DE PROVA | UN |  | 1044.05
COM 15CM DE DIAMETRO,EM PAVIMENTOS COM PLACAS DE CONCRETO,CO
M MAIS DE 20CM DE ESPESSURA,POR CORPO DE PROVA
02083 | COMPOSICAO BASICA-ENSAIO DE LABORATORIO | UN | 6.8118 | 153.2716 | 0 | 1044.0555
01.001.0307-A | EXTRACAO COM O AUXILIO DE SONDA ROTATIVA,DE CORPOS DE PROVA | UN |  | 956.98
COM 15CM DE DIAMETRO,EM PAVIMENTOS COM PLACAS DE CONCRETO,CO
M MAIS DE 20CM DE ESPESSURA,POR CORPO DE PROVA
30921 | COMPOSICAO BASICA-ENSAIO DE LABORATORIO | UN | 6.8118 | 140.4898 | 0 | 956.9884
01.001.0400-0 | ENSAIOS PARA RECUPERACAO DE CORROSAO EM ARMADURAS,CONSTANDO | UN |  | 149.78
DE ENSAIO DO POTENCIAL ELETRICO DA ARMADURA EM RELACAO AO EL
EMENTO ESTRUTURAL QUE A CERCA
01921 | MAO-DE-OBRA DE AJUDANTE DE CONSTRUCAO CIVIL, INCLUSIVE ENCAR | H | 0.72 | 18.31 | 3 | 13.5787
GOS SOCIAIS
01924 | MAO-DE-OBRA DE AUXILIAR TECNICO, INCLUSIVE ENCARGOS SOCIAIS | H | 0.36 | 19.31 | 3 | 7.1601
01985 | MAO-DE-OBRA DE ENGENHEIRO OU ARQUITETO SENIOR, INCLUSIVE ENC | H | 0.04 | 206.89 | 3 | 8.5239
ARGOS SOCIAIS
10999 | EQUIPAMENTO CPV-4 COMPLETO | UN | 0.0014 | 86085.97 | 0 | 120.5204
01.001.0400-A | ENSAIOS PARA RECUPERACAO DE CORROSAO EM ARMADURAS,CONSTANDO | UN |  | 145.87
DE ENSAIO DO POTENCIAL ELETRICO DA ARMADURA EM RELACAO AO EL
EMENTO ESTRUTURAL QUE A CERCA
10999 | EQUIPAMENTO CPV-4 COMPLETO | UN | 0.0014 | 86085.97 | 0 | 120.5204
20004 | MAO-DE-OBRA DE AJUDANTE DA CONSTRUCAO CIVIL, INCLUSIVE ENCAR | H | 0.72 | 15.87 | 3 | 11.7692
GOS SOCIAIS DESONERADOS
20033 | MAO-DE-OBRA DE AUXILIAR TECNICO, INCLUSIVE ENCARGOS SOCIAIS | H | 0.36 | 16.73 | 3 | 6.2035
DESONERADOS
20071 | MAO-DE-OBRA DE ENGENHEIRO OU ARQUITETO SENIOR, INCLUSIVE ENC | H | 0.04 | 179.27 | 3 | 7.3859
ARGOS SOCIAIS DESONERADOS
01.001.0405-0 | ENSAIOS PARA RECUPERACAO DE ARMADURAS,CONSTANDO DE APLICACAO | UN |  | 12.23
DE LAPIS COLORIMETRICO PARA TESTES DE PH E AVALIACAO DA FRE
NTE DE CARBONATACAO
01921 | MAO-DE-OBRA DE AJUDANTE DE CONSTRUCAO CIVIL, INCLUSIVE ENCAR | H | 0.18 | 18.31 | 3 | 3.3947
GOS SOCIAIS
01924 | MAO-DE-OBRA DE AUXILIAR TECNICO, INCLUSIVE ENCARGOS SOCIAIS | H | 0.18 | 19.31 | 3 | 3.5801
01985 | MAO-DE-OBRA DE ENGENHEIRO OU ARQUITETO SENIOR, INCLUSIVE ENC | H | 0.02 | 206.89 | 3 | 4.2619
ARGOS SOCIAIS
11001 | LAPIS MEDIDOR PH | UN | 0.02 | 49.74 | 0 | 0.9948
01.001.0405-A | ENSAIOS PARA RECUPERACAO DE ARMADURAS,CONSTANDO DE APLICACAO | UN |  | 10.73
DE LAPIS COLORIMETRICO PARA TESTES DE PH E AVALIACAO DA FRE
NTE DE CARBONATACAO
11001 | LAPIS MEDIDOR PH | UN | 0.02 | 49.74 | 0 | 0.9948
20004 | MAO-DE-OBRA DE AJUDANTE DA CONSTRUCAO CIVIL, INCLUSIVE ENCAR | H | 0.18 | 15.87 | 3 | 2.9423
GOS SOCIAIS DESONERADOS
20033 | MAO-DE-OBRA DE AUXILIAR TECNICO, INCLUSIVE ENCARGOS SOCIAIS | H | 0.18 | 16.73 | 3 | 3.1017
DESONERADOS
20071 | MAO-DE-OBRA DE ENGENHEIRO OU ARQUITETO SENIOR, INCLUSIVE ENC | H | 0.02 | 179.27 | 3 | 3.693
ARGOS SOCIAIS DESONERADOS
01.001.0410-0 | ENSAIOS PARA RECUPERACAO DE CORROSAO EM ARMADURAS,CONSTANDO | UN |  | 29.26
DE CRAVACAO POR AMOSTRAGEM,EM DIVERSAS LAJES E VIGAS,DE PINO
S LISOS PARA ESTIMATIVA DA TENSAO DE COMPRESSAO DO CONCRETO
01921 | MAO-DE-OBRA DE AJUDANTE DE CONSTRUCAO CIVIL, INCLUSIVE ENCAR | H | 0.72 | 18.31 | 3 | 13.5787
GOS SOCIAIS
01924 | MAO-DE-OBRA DE AUXILIAR TECNICO, INCLUSIVE ENCARGOS SOCIAIS | H | 0.36 | 19.31 | 3 | 7.1601
01985 | MAO-DE-OBRA DE ENGENHEIRO OU ARQUITETO SENIOR, INCLUSIVE ENC | H | 0.04 | 206.89 | 3 | 8.5239
ARGOS SOCIAIS
01.001.0410-A | ENSAIOS PARA RECUPERACAO DE CORROSAO EM ARMADURAS,CONSTANDO | UN |  | 25.35
DE CRAVACAO POR AMOSTRAGEM,EM DIVERSAS LAJES E VIGAS,DE PINO
S LISOS PARA ESTIMATIVA DA TENSAO DE COMPRESSAO DO CONCRETO
20004 | MAO-DE-OBRA DE AJUDANTE DA CONSTRUCAO CIVIL, INCLUSIVE ENCAR | H | 0.72 | 15.87 | 3 | 11.7692
GOS SOCIAIS DESONERADOS
20033 | MAO-DE-OBRA DE AUXILIAR TECNICO, INCLUSIVE ENCARGOS SOCIAIS | H | 0.36 | 16.73 | 3 | 6.2035
DESONERADOS
20071 | MAO-DE-OBRA DE ENGENHEIRO OU ARQUITETO SENIOR, INCLUSIVE ENC | H | 0.04 | 179.27 | 3 | 7.3859
ARGOS SOCIAIS DESONERADOS
01.001.0450-0 | MARCO DE REFERENCIA TOPOGRAFICO DO TIPO RNP (REFERENCIA DE N | M |  | 350.67
IVEL PROFUNDO-BENCHMARK),COM CAIXA DE PROTECAO DA CABECA DA
RNP,CONFORME A NORMA TECNICA PETROBRAS N-47
00096 | LATAO EM BARRA, PRENSADO, RETANGULAR | KG | 0.0006 | 138.25 | 0 | 0.0829
00149 | CIMENTO PORTLAND CP II 32, EM SACO DE 50KG | KG | 51.74 | 0.58 | 0 | 30.0092
00170 | TUBO DE ACO GALVANIZADO, COM COSTURA, PESADO, NBR 5580, DN=1 | M | 1 | 35.77 | 0 | 35.77
"
00196 | TUBO DE ACO GALVANIZADO, COM COSTURA, PESADO, NBR 5580, DN=2 | M | 0.95 | 105.19 | 0 | 99.9305
.1/2"
00695 | TUBO DE CONCRETO ARMADO, PARA AGUAS PLUVIAIS, PA-1, SEM PINT | M | 0.0333 | 252 | 0 | 8.3916
URA, DE 0600MM
01423 | BOMBA INJETORA MANUAL, INCLUINDO TANQUE, PARA CALDA DE CIMEN | UN | 2e-05 | 11861.88 | 0 | 0.2372
TO, COM PALHETA MISTURADORA
01495 | CUSTO IMPRODUTIVO PARALISACAO,DESLOCAMENTOS/INSTALACAO DE EQ | H | 0.2059 | 135.6435 | 0 | 27.929
UIPAM.SONDAGEM ROTATIVA C/EQUIPAMENTO/EQUIPE OPERACAO
01496 | CUSTO HORA PRODUTIVO - WIDIA SOLO | H | 0.4805 | 262.4999 | 0 | 126.1312
01633 | CONCRETO FCK 10MPA | M3 | 0.001 | 353.8667 | 0 | 0.3539
01745 | PREPARO CONCR. BETON. 320L; 2,0M3/H | M3 | 0.001 | 90.2964 | 0 | 0.0903
01752 | LANCAMENTO CONC.C/ARM.2,0M3/H,HORIZ/VERT | M3 | 0.001 | 135.9887 | 0 | 0.136
01961 | MAO-DE-OBRA DE SONDADOR D (AUXILIAR DE MENOR CATEGORIA QUE O | H | 0.2667 | 18.31 | 3 | 5.0298
SONDADOR C), INCLUSIVE ENCARGOS SOCIAIS
01963 | MAO-DE-OBRA DE SONDADOR B (ESPECIALISTA DE MENOR QUALIDADE), | H | 0.1138 | 25.34 | 3 | 2.9702
INCLUSIVE ENCARGOS SOCIAIS
01999 | MAO-DE-OBRA DE SERVENTE DA CONSTRUCAO CIVIL, INCLUSIVE ENCAR | H | 0.3415 | 18.31 | 3 | 6.4405
GOS SOCIAIS
03050 | BARRA ACO CA-50,DIAM.DE 8 A 12,5MM | KG | 0.0667 | 7.9687 | 0 | 0.5315
03053 | CORTE ACO CA-50B DIAM.ENTRE 8MM A 12,5MM | KG | 0.0667 | 4.7207 | 0 | 0.3149
03066 | FORMAS MADEIRA, PARAM. CURVOS; 1,4 VEZES | M2 | 0.0043 | 135.3532 | 0 | 0.582
12970 | CAP DE PVC, SOLDAVEL, DE 75MM | UN | 0.0333 | 20.15 | 0 | 0.671
13439 | ADITIVO EXPANSOR, DEFLOCULANTE, PLASTIFICANTE E ESTABILIZADO | KG | 0.5174 | 9.6592 | 0 | 4.9977
R PARA INJECOES DE CIMENTO E ARGAMASSAS DE ENCHUNHAMENTO
14550 | BRITA 1, PARA REGIAO METROPOLITANA DO RIO DE JANEIRO, EXCLUS | T | 0.0011 | 70 | 0 | 0.077
IVE TRANSPORTE
01.001.0450-A | MARCO DE REFERENCIA TOPOGRAFICO DO TIPO RNP (REFERENCIA DE N | M |  | 333.34
IVEL PROFUNDO-BENCHMARK),COM CAIXA DE PROTECAO DA CABECA DA
RNP,CONFORME A NORMA TECNICA PETROBRAS N-47
00096 | LATAO EM BARRA, PRENSADO, RETANGULAR | KG | 0.0006 | 138.25 | 0 | 0.0829
00149 | CIMENTO PORTLAND CP II 32, EM SACO DE 50KG | KG | 51.74 | 0.58 | 0 | 30.0092
00170 | TUBO DE ACO GALVANIZADO, COM COSTURA, PESADO, NBR 5580, DN=1 | M | 1 | 35.77 | 0 | 35.77
"
00196 | TUBO DE ACO GALVANIZADO, COM COSTURA, PESADO, NBR 5580, DN=2 | M | 0.95 | 105.19 | 0 | 99.9305
.1/2"
00695 | TUBO DE CONCRETO ARMADO, PARA AGUAS PLUVIAIS, PA-1, SEM PINT | M | 0.0333 | 252 | 0 | 8.3916
URA, DE 0600MM
01423 | BOMBA INJETORA MANUAL, INCLUINDO TANQUE, PARA CALDA DE CIMEN | UN | 2e-05 | 11861.88 | 0 | 0.2372
TO, COM PALHETA MISTURADORA
12970 | CAP DE PVC, SOLDAVEL, DE 75MM | UN | 0.0333 | 20.15 | 0 | 0.671
13439 | ADITIVO EXPANSOR, DEFLOCULANTE, PLASTIFICANTE E ESTABILIZADO | KG | 0.5174 | 9.6592 | 0 | 4.9977
R PARA INJECOES DE CIMENTO E ARGAMASSAS DE ENCHUNHAMENTO
14550 | BRITA 1, PARA REGIAO METROPOLITANA DO RIO DE JANEIRO, EXCLUS | T | 0.0011 | 70 | 0 | 0.077
IVE TRANSPORTE
20132 | MAO-DE-OBRA DE SERVENTE DA CONSTRUCAO CIVIL, INCLUSIVE ENCAR | H | 0.3415 | 15.87 | 3 | 5.5822
GOS SOCIAIS DESONERADOS
20138 | MAO-DE-OBRA DE SONDADOR B (ESPECIALISTA DE MENOR QUALIDADE), | H | 0.1138 | 21.96 | 3 | 2.574
INCLUSIVE ENCARGOS SOCIAIS DESONERADOS
20140 | MAO-DE-OBRA DE SONDADOR D (AUXILIAR DE MENOR CATEGORIA QUE O | H | 0.2667 | 15.87 | 3 | 4.3595
ANTERIOR), INCLUSIVE ENCARGOS SOCIAIS DESONERADOS
30245 | CONCRETO FCK 10MPA | M3 | 0.001 | 353.8667 | 0 | 0.3539
30254 | PREPARO CONCR. BETON. 320L; 2,0M3/H | M3 | 0.001 | 78.987 | 0 | 0.079
30260 | LANCAMENTO CONC.C/ARM.2,0M3/H,HORIZ/VERT | M3 | 0.001 | 118.9731 | 0 | 0.119
30285 | FORMAS MADEIRA, PARAM. CURVOS; 1,4 VEZES | M2 | 0.0043 | 124.186 | 0 | 0.534
30302 | BARRA ACO CA-50,DIAM.DE 8 A 12,5MM | KG | 0.0667 | 7.9687 | 0 | 0.5315
30309 | CORTE ACO CA-50B DIAM.ENTRE 8MM A 12,5MM | KG | 0.0667 | 4.0912 | 0 | 0.2729
30932 | CUSTO HORA PRODUTIVO - WIDIA SOLO | H | 0.4805 | 237.9661 | 0 | 114.3427
30978 | CUSTO IMPRODUTIVO PARALISACAO,DESLOCAMENTOS/INSTALACAO DE EQ | H | 0.2059 | 118.6403 | 0 | 24.428
UIPAM.SONDAGEM ROTATIVA C/EQUIPAMENTO/EQUIPE OPERACAO
01.001.0460-0 | PINO DE REFERENCIA PARA LEITURA DE CONTROLE DE RECALQUE ATRA | UN |  | 54.53
VES DE BENCHMARK
01968 | MAO-DE-OBRA DE PEDREIRO, INCLUSIVE ENCARGOS SOCIAIS | H | 0.5 | 25.34 | 3 | 13.0501
03456 | INJECAO RESINA EPOXICA INCL. MAT. | KG | 0.05 | 74.5152 | 15 | 4.2846
10064 | PARAFUSO COM PORCA EM ACO INOX 20X90MM | UN | 1 | 37.2 | 0 | 37.2
01.001.0460-A | PINO DE REFERENCIA PARA LEITURA DE CONTROLE DE RECALQUE ATRA | UN |  | 52.64
VES DE BENCHMARK
10064 | PARAFUSO COM PORCA EM ACO INOX 20X90MM | UN | 1 | 37.2 | 0 | 37.2
20115 | MAO-DE-OBRA DE PEDREIRO, INCLUSIVE ENCARGOS SOCIAIS DESONERA | H | 0.5 | 21.96 | 3 | 11.3094
DOS
30200 | INJECAO RESINA EPOXICA INCL. MAT. | KG | 0.05 | 71.9172 | 15 | 4.1352
01.002.0001-0 | SONDAGEM ROTATIVA COM COROA DE WIDIA,EM SOLO,DIAMETRO AX,VER | M |  | 124.62
TICAL,INCLUSIVE DESLOCAMENTO DENTRO DO CANTEIRO E INSTALACAO
DA SONDA EM CADA FURO
01495 | CUSTO IMPRODUTIVO PARALISACAO,DESLOCAMENTOS/INSTALACAO DE EQ | H | 0.16661 | 135.6435 | 0 | 22.5996
UIPAM.SONDAGEM ROTATIVA C/EQUIPAMENTO/EQUIPE OPERACAO
01496 | CUSTO HORA PRODUTIVO - WIDIA SOLO | H | 0.38868 | 262.4999 | 0 | 102.0285
01.002.0001-A | SONDAGEM ROTATIVA COM COROA DE WIDIA,EM SOLO,DIAMETRO AX,VER | M |  | 112.25
TICAL,INCLUSIVE DESLOCAMENTO DENTRO DO CANTEIRO E INSTALACAO
DA SONDA EM CADA FURO
30932 | CUSTO HORA PRODUTIVO - WIDIA SOLO | H | 0.38868 | 237.9661 | 0 | 92.4927
30978 | CUSTO IMPRODUTIVO PARALISACAO,DESLOCAMENTOS/INSTALACAO DE EQ | H | 0.16661 | 118.6403 | 0 | 19.7667
UIPAM.SONDAGEM ROTATIVA C/EQUIPAMENTO/EQUIPE OPERACAO
01.002.0002-0 | SONDAGEM ROTATIVA COM COROA DE WIDIA,EM SOLO,DIAMETRO AX,HOR | M |  | 163.93
IZONTAL,INCLUSIVE DESLOCAMENTO DENTRO DO CANTEIRO E INSTALAC
AO DA SONDA EM CADA FURO
01495 | CUSTO IMPRODUTIVO PARALISACAO,DESLOCAMENTOS/INSTALACAO DE EQ | H | 0.21915 | 135.6435 | 0 | 29.7263
UIPAM.SONDAGEM ROTATIVA C/EQUIPAMENTO/EQUIPE OPERACAO
01496 | CUSTO HORA PRODUTIVO - WIDIA SOLO | H | 0.51126 | 262.4999 | 0 | 134.2057
01.002.0002-A | SONDAGEM ROTATIVA COM COROA DE WIDIA,EM SOLO,DIAMETRO AX,HOR | M |  | 147.66
IZONTAL,INCLUSIVE DESLOCAMENTO DENTRO DO CANTEIRO E INSTALAC
AO DA SONDA EM CADA FURO
30932 | CUSTO HORA PRODUTIVO - WIDIA SOLO | H | 0.51126 | 237.9661 | 0 | 121.6625
30978 | CUSTO IMPRODUTIVO PARALISACAO,DESLOCAMENTOS/INSTALACAO DE EQ | H | 0.21915 | 118.6403 | 0 | 26
UIPAM.SONDAGEM ROTATIVA C/EQUIPAMENTO/EQUIPE OPERACAO
01.002.0003-0 | SONDAGEM ROTATIVA COM COROA DE WIDIA,EM SOLO,DIAMETRO BX,VER | M |  | 134.78
TICAL,INCLUSIVE DESLOCAMENTO DENTRO DO CANTEIRO E INSTALACAO
DA SONDA EM CADA FURO
01495 | CUSTO IMPRODUTIVO PARALISACAO,DESLOCAMENTOS/INSTALACAO DE EQ | H | 0.18015 | 135.6435 | 0 | 24.4362
UIPAM.SONDAGEM ROTATIVA C/EQUIPAMENTO/EQUIPE OPERACAO
01496 | CUSTO HORA PRODUTIVO - WIDIA SOLO | H | 0.42038 | 262.4999 | 0 | 110.3497
01.002.0003-A | SONDAGEM ROTATIVA COM COROA DE WIDIA,EM SOLO,DIAMETRO BX,VER | M |  | 121.4
TICAL,INCLUSIVE DESLOCAMENTO DENTRO DO CANTEIRO E INSTALACAO
DA SONDA EM CADA FURO
30932 | CUSTO HORA PRODUTIVO - WIDIA SOLO | H | 0.42038 | 237.9661 | 0 | 100.0362
30978 | CUSTO IMPRODUTIVO PARALISACAO,DESLOCAMENTOS/INSTALACAO DE EQ | H | 0.18015 | 118.6403 | 0 | 21.3731
UIPAM.SONDAGEM ROTATIVA C/EQUIPAMENTO/EQUIPE OPERACAO
01.002.0004-0 | SONDAGEM ROTATIVA COM COROA DE WIDIA,EM SOLO,DIAMETRO BX,HOR | M |  | 181.96
IZONTAL,INCLUSIVE DESLOCAMENTO DENTRO DO CANTEIRO E INSTALAC
AO DA SONDA EM CADA FURO
01495 | CUSTO IMPRODUTIVO PARALISACAO,DESLOCAMENTOS/INSTALACAO DE EQ | H | 0.24323 | 135.6435 | 0 | 32.9926
UIPAM.SONDAGEM ROTATIVA C/EQUIPAMENTO/EQUIPE OPERACAO
01496 | CUSTO HORA PRODUTIVO - WIDIA SOLO | H | 0.56753 | 262.4999 | 0 | 148.9766
01.002.0004-A | SONDAGEM ROTATIVA COM COROA DE WIDIA,EM SOLO,DIAMETRO BX,HOR | M |  | 163.9
IZONTAL,INCLUSIVE DESLOCAMENTO DENTRO DO CANTEIRO E INSTALAC
AO DA SONDA EM CADA FURO
30932 | CUSTO HORA PRODUTIVO - WIDIA SOLO | H | 0.56753 | 237.9661 | 0 | 135.0529
30978 | CUSTO IMPRODUTIVO PARALISACAO,DESLOCAMENTOS/INSTALACAO DE EQ | H | 0.24323 | 118.6403 | 0 | 28.8569
UIPAM.SONDAGEM ROTATIVA C/EQUIPAMENTO/EQUIPE OPERACAO
01.002.0005-0 | SONDAGEM ROTATIVA COM COROA DE WIDIA,EM SOLO,DIAMETRO NX,VER | M |  | 145.55
TICAL,INCLUSIVE DESLOCAMENTO DENTRO DO CANTEIRO E INSTALACAO
DA SONDA EM CADA FURO
01495 | CUSTO IMPRODUTIVO PARALISACAO,DESLOCAMENTOS/INSTALACAO DE EQ | H | 0.1945 | 135.6435 | 0 | 26.3827
UIPAM.SONDAGEM ROTATIVA C/EQUIPAMENTO/EQUIPE OPERACAO
01496 | CUSTO HORA PRODUTIVO - WIDIA SOLO | H | 0.454 | 262.4999 | 0 | 119.175
01.002.0005-A | SONDAGEM ROTATIVA COM COROA DE WIDIA,EM SOLO,DIAMETRO NX,VER | M |  | 131.11
TICAL,INCLUSIVE DESLOCAMENTO DENTRO DO CANTEIRO E INSTALACAO
DA SONDA EM CADA FURO
30932 | CUSTO HORA PRODUTIVO - WIDIA SOLO | H | 0.454 | 237.9661 | 0 | 108.0366
30978 | CUSTO IMPRODUTIVO PARALISACAO,DESLOCAMENTOS/INSTALACAO DE EQ | H | 0.1945 | 118.6403 | 0 | 23.0755
UIPAM.SONDAGEM ROTATIVA C/EQUIPAMENTO/EQUIPE OPERACAO
01.002.0006-0 | SONDAGEM ROTATIVA COM COROA DE WIDIA,EM SOLO,DIAMETRO NX,HOR | M |  | 202.18
IZONTAL,INCLUSIVE DESLOCAMENTO DENTRO DO CANTEIRO E INSTALAC
AO DA SONDA EM CADA FURO
01495 | CUSTO IMPRODUTIVO PARALISACAO,DESLOCAMENTOS/INSTALACAO DE EQ | H | 0.2702 | 135.6435 | 0 | 36.6509
UIPAM.SONDAGEM ROTATIVA C/EQUIPAMENTO/EQUIPE OPERACAO
01496 | CUSTO HORA PRODUTIVO - WIDIA SOLO | H | 0.6306 | 262.4999 | 0 | 165.5324
01.002.0006-A | SONDAGEM ROTATIVA COM COROA DE WIDIA,EM SOLO,DIAMETRO NX,HOR | M |  | 182.11
IZONTAL,INCLUSIVE DESLOCAMENTO DENTRO DO CANTEIRO E INSTALAC
AO DA SONDA EM CADA FURO
30932 | CUSTO HORA PRODUTIVO - WIDIA SOLO | H | 0.6306 | 237.9661 | 0 | 150.0614
30978 | CUSTO IMPRODUTIVO PARALISACAO,DESLOCAMENTOS/INSTALACAO DE EQ | H | 0.2702 | 118.6403 | 0 | 32.0566
UIPAM.SONDAGEM ROTATIVA C/EQUIPAMENTO/EQUIPE OPERACAO
01.002.0007-0 | SONDAGEM ROTATIVA COM COROA DE WIDIA,EM SOLO,DIAMETRO H,VERT | M |  | 168.46
ICAL,INCLUSIVE DESLOCAMENTO DENTRO DO CANTEIRO E INSTALACAO
DA SONDA EM CADA FURO
01495 | CUSTO IMPRODUTIVO PARALISACAO,DESLOCAMENTOS/INSTALACAO DE EQ | H | 0.2252 | 135.6435 | 0 | 30.5469
UIPAM.SONDAGEM ROTATIVA C/EQUIPAMENTO/EQUIPE OPERACAO
01496 | CUSTO HORA PRODUTIVO - WIDIA SOLO | H | 0.5254 | 262.4999 | 0 | 137.9174
01.002.0007-A | SONDAGEM ROTATIVA COM COROA DE WIDIA,EM SOLO,DIAMETRO H,VERT | M |  | 151.74
ICAL,INCLUSIVE DESLOCAMENTO DENTRO DO CANTEIRO E INSTALACAO
DA SONDA EM CADA FURO
30932 | CUSTO HORA PRODUTIVO - WIDIA SOLO | H | 0.5254 | 237.9661 | 0 | 125.0274
30978 | CUSTO IMPRODUTIVO PARALISACAO,DESLOCAMENTOS/INSTALACAO DE EQ | H | 0.2252 | 118.6403 | 0 | 26.7178
UIPAM.SONDAGEM ROTATIVA C/EQUIPAMENTO/EQUIPE OPERACAO
01.002.0008-0 | SONDAGEM ROTATIVA COM COROA DE WIDIA,EM SOLO,DIAMETRO H,HORI | M |  | 235.86
ZONTAL,INCLUSIVE DESLOCAMENTO DENTRO DO CANTEIRO E INSTALACA
O DA SONDA EM CADA FURO
01495 | CUSTO IMPRODUTIVO PARALISACAO,DESLOCAMENTOS/INSTALACAO DE EQ | H | 0.3153 | 135.6435 | 0 | 42.7684
UIPAM.SONDAGEM ROTATIVA C/EQUIPAMENTO/EQUIPE OPERACAO
01496 | CUSTO HORA PRODUTIVO - WIDIA SOLO | H | 0.7356 | 262.4999 | 0 | 193.0949
01.002.0008-A | SONDAGEM ROTATIVA COM COROA DE WIDIA,EM SOLO,DIAMETRO H,HORI | M |  | 212.45
ZONTAL,INCLUSIVE DESLOCAMENTO DENTRO DO CANTEIRO E INSTALACA
O DA SONDA EM CADA FURO
30932 | CUSTO HORA PRODUTIVO - WIDIA SOLO | H | 0.7356 | 237.9661 | 0 | 175.0479
30978 | CUSTO IMPRODUTIVO PARALISACAO,DESLOCAMENTOS/INSTALACAO DE EQ | H | 0.3153 | 118.6403 | 0 | 37.4073
UIPAM.SONDAGEM ROTATIVA C/EQUIPAMENTO/EQUIPE OPERACAO
01.002.0009-0 | SONDAGEM ROTATIVA COM COROA DE WIDIA,EM ALTERACAO DE ROCHA,D | M |  | 167.82
IAMETRO AX,VERTICAL,INCLUSIVE DESLOCAMENTO DENTRO DO CANTEIR
O E INSTALACAO DA SONDA EM CADA FURO
01495 | CUSTO IMPRODUTIVO PARALISACAO,DESLOCAMENTOS/INSTALACAO DE EQ | H | 0.2174 | 135.6435 | 0 | 29.4889
UIPAM.SONDAGEM ROTATIVA C/EQUIPAMENTO/EQUIPE OPERACAO
01497 | CUSTO HORA PRODUTIVO - WIDIA ALT. | H | 0.5075 | 272.5899 | 0 | 138.3394
01.002.0009-A | SONDAGEM ROTATIVA COM COROA DE WIDIA,EM ALTERACAO DE ROCHA,D | M |  | 151.14
IAMETRO AX,VERTICAL,INCLUSIVE DESLOCAMENTO DENTRO DO CANTEIR
O E INSTALACAO DA SONDA EM CADA FURO
30933 | CUSTO HORA PRODUTIVO - WIDIA ALT. | H | 0.5075 | 246.9926 | 0 | 125.3487
30978 | CUSTO IMPRODUTIVO PARALISACAO,DESLOCAMENTOS/INSTALACAO DE EQ | H | 0.2174 | 118.6403 | 0 | 25.7924
UIPAM.SONDAGEM ROTATIVA C/EQUIPAMENTO/EQUIPE OPERACAO
01.002.0010-0 | SONDAGEM ROTATIVA COM COROA DE WIDIA,EM ALTERACAO DE ROCHA, | M |  | 182.41
DIAMETRO BX,VERTICAL,INCLUSIVE DESLOCAMENTO DENTRO DO CANTEI
RO E INSTALACAO DA SONDA EM CADA FURO
01495 | CUSTO IMPRODUTIVO PARALISACAO,DESLOCAMENTOS/INSTALACAO DE EQ | H | 0.2363 | 135.6435 | 0 | 32.0526
UIPAM.SONDAGEM ROTATIVA C/EQUIPAMENTO/EQUIPE OPERACAO
01497 | CUSTO HORA PRODUTIVO - WIDIA ALT. | H | 0.5516 | 272.5899 | 0 | 150.3606
01.002.0010-A | SONDAGEM ROTATIVA COM COROA DE WIDIA,EM ALTERACAO DE ROCHA, | M |  | 164.27
DIAMETRO BX,VERTICAL,INCLUSIVE DESLOCAMENTO DENTRO DO CANTEI
RO E INSTALACAO DA SONDA EM CADA FURO
30933 | CUSTO HORA PRODUTIVO - WIDIA ALT. | H | 0.5516 | 246.9926 | 0 | 136.2411
30978 | CUSTO IMPRODUTIVO PARALISACAO,DESLOCAMENTOS/INSTALACAO DE EQ | H | 0.2363 | 118.6403 | 0 | 28.0347
UIPAM.SONDAGEM ROTATIVA C/EQUIPAMENTO/EQUIPE OPERACAO
01.002.0011-0 | SONDAGEM ROTATIVA COM COROA DE WIDIA,EM ALTERACAO DE ROCHA, | M |  | 196.99
DIAMETRO NX,VERTICAL,INCLUSIVE DESLOCAMENTO DENTRO DO CANTEI
RO E INSTALACAO DA SONDA EM CADA FURO
01495 | CUSTO IMPRODUTIVO PARALISACAO,DESLOCAMENTOS/INSTALACAO DE EQ | H | 0.2552 | 135.6435 | 0 | 34.6162
UIPAM.SONDAGEM ROTATIVA C/EQUIPAMENTO/EQUIPE OPERACAO
01497 | CUSTO HORA PRODUTIVO - WIDIA ALT. | H | 0.5957 | 272.5899 | 0 | 162.3818
01.002.0011-A | SONDAGEM ROTATIVA COM COROA DE WIDIA,EM ALTERACAO DE ROCHA, | M |  | 177.41
DIAMETRO NX,VERTICAL,INCLUSIVE DESLOCAMENTO DENTRO DO CANTEI
RO E INSTALACAO DA SONDA EM CADA FURO
30933 | CUSTO HORA PRODUTIVO - WIDIA ALT. | H | 0.5957 | 246.9926 | 0 | 147.1335
30978 | CUSTO IMPRODUTIVO PARALISACAO,DESLOCAMENTOS/INSTALACAO DE EQ | H | 0.2552 | 118.6403 | 0 | 30.277
UIPAM.SONDAGEM ROTATIVA C/EQUIPAMENTO/EQUIPE OPERACAO
01.002.0012-0 | SONDAGEM ROTATIVA COM COROA DE WIDIA,EM ALTERACAO DE ROCHA, | M |  | 237.77
DIAMETRO H,VERTICAL,INCLUSIVE DESLOCAMENTO DENTRO DO CANTEIR
O E INSTALACAO DA SONDA EM CADA FURO
01495 | CUSTO IMPRODUTIVO PARALISACAO,DESLOCAMENTOS/INSTALACAO DE EQ | H | 0.3082 | 135.6435 | 0 | 41.8053
UIPAM.SONDAGEM ROTATIVA C/EQUIPAMENTO/EQUIPE OPERACAO
01497 | CUSTO HORA PRODUTIVO - WIDIA ALT. | H | 0.7189 | 272.5899 | 0 | 195.9649
01.002.0012-A | SONDAGEM ROTATIVA COM COROA DE WIDIA,EM ALTERACAO DE ROCHA, | M |  | 214.12
DIAMETRO H,VERTICAL,INCLUSIVE DESLOCAMENTO DENTRO DO CANTEIR
O E INSTALACAO DA SONDA EM CADA FURO
30933 | CUSTO HORA PRODUTIVO - WIDIA ALT. | H | 0.7189 | 246.9926 | 0 | 177.563
30978 | CUSTO IMPRODUTIVO PARALISACAO,DESLOCAMENTOS/INSTALACAO DE EQ | H | 0.3082 | 118.6403 | 0 | 36.5649
UIPAM.SONDAGEM ROTATIVA C/EQUIPAMENTO/EQUIPE OPERACAO
01.002.0013-0 | SONDAGEM ROTATIVA COM COROA DE WIDIA,EM ROCHA SA,DIAMETRO AX | M |  | 260.11
,VERTICAL,INCLUSIVE DESLOCAMENTO DENTRO DO CANTEIRO E INSTAL
ACAO DA SONDA EM CADA FURO
01495 | CUSTO IMPRODUTIVO PARALISACAO,DESLOCAMENTOS/INSTALACAO DE EQ | H | 0.3745 | 135.6435 | 0 | 50.7985
UIPAM.SONDAGEM ROTATIVA C/EQUIPAMENTO/EQUIPE OPERACAO
01498 | CUSTO HORA PRODUTIVO - WIDIA ROCHA | H | 0.8739 | 239.5247 | 0 | 209.3206
01.002.0013-A | SONDAGEM ROTATIVA COM COROA DE WIDIA,EM ROCHA SA,DIAMETRO AX | M |  | 235.99
,VERTICAL,INCLUSIVE DESLOCAMENTO DENTRO DO CANTEIRO E INSTAL
ACAO DA SONDA EM CADA FURO
30934 | CUSTO HORA PRODUTIVO - WIDIA ROCHA | H | 0.8739 | 219.2016 | 0 | 191.5603
30978 | CUSTO IMPRODUTIVO PARALISACAO,DESLOCAMENTOS/INSTALACAO DE EQ | H | 0.3745 | 118.6403 | 0 | 44.4308
UIPAM.SONDAGEM ROTATIVA C/EQUIPAMENTO/EQUIPE OPERACAO
01.002.0014-0 | SONDAGEM ROTATIVA COM COROA DE WIDIA,EM ROCHA SA,DIAMETRO BX | M |  | 289.01
,VERTICAL,INCLUSIVE DESLOCAMNETO DENTRO DO CANTEIRO E INSTAL
ACAO DA SONDA EM CADA FURO
01495 | CUSTO IMPRODUTIVO PARALISACAO,DESLOCAMENTOS/INSTALACAO DE EQ | H | 0.4161 | 135.6435 | 0 | 56.4413
UIPAM.SONDAGEM ROTATIVA C/EQUIPAMENTO/EQUIPE OPERACAO
01498 | CUSTO HORA PRODUTIVO - WIDIA ROCHA | H | 0.971 | 239.5247 | 0 | 232.5785
01.002.0014-A | SONDAGEM ROTATIVA COM COROA DE WIDIA,EM ROCHA SA,DIAMETRO BX | M |  | 262.21
,VERTICAL,INCLUSIVE DESLOCAMNETO DENTRO DO CANTEIRO E INSTAL
ACAO DA SONDA EM CADA FURO
30934 | CUSTO HORA PRODUTIVO - WIDIA ROCHA | H | 0.971 | 219.2016 | 0 | 212.8448
30978 | CUSTO IMPRODUTIVO PARALISACAO,DESLOCAMENTOS/INSTALACAO DE EQ | H | 0.4161 | 118.6403 | 0 | 49.3662
UIPAM.SONDAGEM ROTATIVA C/EQUIPAMENTO/EQUIPE OPERACAO
01.002.0015-0 | SONDAGEM ROTATIVA COM COROA DE WIDIA,EM ROCHA SA,DIAMETRO NX | M |  | 310.69
,VERTICAL,INCLUSIVE DESLOCAMENTO DENTRO DO CANTEIRO E INSTAL
ACAO DA SONDA EM CADA FURO
01495 | CUSTO IMPRODUTIVO PARALISACAO,DESLOCAMENTOS/INSTALACAO DE EQ | H | 0.447 | 135.6435 | 0 | 60.6326
UIPAM.SONDAGEM ROTATIVA C/EQUIPAMENTO/EQUIPE OPERACAO
01498 | CUSTO HORA PRODUTIVO - WIDIA ROCHA | H | 1.044 | 239.5247 | 0 | 250.0638
01.002.0015-A | SONDAGEM ROTATIVA COM COROA DE WIDIA,EM ROCHA SA,DIAMETRO NX | M |  | 281.87
,VERTICAL,INCLUSIVE DESLOCAMENTO DENTRO DO CANTEIRO E INSTAL
ACAO DA SONDA EM CADA FURO
30934 | CUSTO HORA PRODUTIVO - WIDIA ROCHA | H | 1.044 | 219.2016 | 0 | 228.8465
30978 | CUSTO IMPRODUTIVO PARALISACAO,DESLOCAMENTOS/INSTALACAO DE EQ | H | 0.447 | 118.6403 | 0 | 53.0322
UIPAM.SONDAGEM ROTATIVA C/EQUIPAMENTO/EQUIPE OPERACAO
01.002.0016-0 | SONDAGEM ROTATIVA COM COROA DE WIDIA,EM ROCHA SA,DIAMETRO H, | M |  | 433.56
VERTICAL,INCLUSIVE DESLOCAMENTO DENTRO DO CANTEIRO E INSTALA
CAO DA SONDA EM CADA FURO
01495 | CUSTO IMPRODUTIVO PARALISACAO,DESLOCAMENTOS/INSTALACAO DE EQ | H | 0.6242 | 135.6435 | 0 | 84.6687
UIPAM.SONDAGEM ROTATIVA C/EQUIPAMENTO/EQUIPE OPERACAO
01498 | CUSTO HORA PRODUTIVO - WIDIA ROCHA | H | 1.4566 | 239.5247 | 0 | 348.8917
01.002.0016-A | SONDAGEM ROTATIVA COM COROA DE WIDIA,EM ROCHA SA,DIAMETRO H, | M |  | 393.34
VERTICAL,INCLUSIVE DESLOCAMENTO DENTRO DO CANTEIRO E INSTALA
CAO DA SONDA EM CADA FURO
30934 | CUSTO HORA PRODUTIVO - WIDIA ROCHA | H | 1.4566 | 219.2016 | 0 | 319.2891
30978 | CUSTO IMPRODUTIVO PARALISACAO,DESLOCAMENTOS/INSTALACAO DE EQ | H | 0.6242 | 118.6403 | 0 | 74.0553
UIPAM.SONDAGEM ROTATIVA C/EQUIPAMENTO/EQUIPE OPERACAO
01.002.0021-0 | PERFURACAO ROTATIVA COM COROA DE WIDIA,EM SOLO,DIAMETRO AX,V | M |  | 95.85
ERTICAL,INCLUSIVE DESLOCAMENTO DENTRO DO CANTEIRO E INSTALAC
AO DA SONDA EM CADA FURO
01495 | CUSTO IMPRODUTIVO PARALISACAO,DESLOCAMENTOS/INSTALACAO DE EQ | H | 0.1282 | 135.6435 | 0 | 17.3895
UIPAM.SONDAGEM ROTATIVA C/EQUIPAMENTO/EQUIPE OPERACAO
01496 | CUSTO HORA PRODUTIVO - WIDIA SOLO | H | 0.2989 | 262.4999 | 0 | 78.4612
01.002.0021-A | PERFURACAO ROTATIVA COM COROA DE WIDIA,EM SOLO,DIAMETRO AX,V | M |  | 86.33
ERTICAL,INCLUSIVE DESLOCAMENTO DENTRO DO CANTEIRO E INSTALAC
AO DA SONDA EM CADA FURO
30932 | CUSTO HORA PRODUTIVO - WIDIA SOLO | H | 0.2989 | 237.9661 | 0 | 71.1281
30978 | CUSTO IMPRODUTIVO PARALISACAO,DESLOCAMENTOS/INSTALACAO DE EQ | H | 0.1282 | 118.6403 | 0 | 15.2097
UIPAM.SONDAGEM ROTATIVA C/EQUIPAMENTO/EQUIPE OPERACAO
01.002.0022-0 | PERFURACAO ROTATIVA COM COROA DE WIDIA,EM SOLO,DIAMETRO AX,H | M |  | 134.79
ORIZONTAL,INCLUSIVE DESLOCAMENTO DENTRO DO CANTEIRO E INSTAL
ACAO DA SONDA EM CADA FURO
01495 | CUSTO IMPRODUTIVO PARALISACAO,DESLOCAMENTOS/INSTALACAO DE EQ | H | 0.1802 | 135.6435 | 0 | 24.443
UIPAM.SONDAGEM ROTATIVA C/EQUIPAMENTO/EQUIPE OPERACAO
01496 | CUSTO HORA PRODUTIVO - WIDIA SOLO | H | 0.4204 | 262.4999 | 0 | 110.355
01.002.0022-A | PERFURACAO ROTATIVA COM COROA DE WIDIA,EM SOLO,DIAMETRO AX,H | M |  | 121.41
ORIZONTAL,INCLUSIVE DESLOCAMENTO DENTRO DO CANTEIRO E INSTAL
ACAO DA SONDA EM CADA FURO
30932 | CUSTO HORA PRODUTIVO - WIDIA SOLO | H | 0.4204 | 237.9661 | 0 | 100.0409
30978 | CUSTO IMPRODUTIVO PARALISACAO,DESLOCAMENTOS/INSTALACAO DE EQ | H | 0.1802 | 118.6403 | 0 | 21.379
UIPAM.SONDAGEM ROTATIVA C/EQUIPAMENTO/EQUIPE OPERACAO
01.002.0023-0 | PERFURACAO ROTATIVA COM COROA DE WIDIA,EM SOLO,DIAMETRO BX,V | M |  | 103.67
ERTICAL,INCLUSIVE DESLOCAMENTO DENTRO DO CANTEIRO E INSTALAC
AO DA SONDA EM CADA FURO
01495 | CUSTO IMPRODUTIVO PARALISACAO,DESLOCAMENTOS/INSTALACAO DE EQ | H | 0.1385 | 135.6435 | 0 | 18.7866
UIPAM.SONDAGEM ROTATIVA C/EQUIPAMENTO/EQUIPE OPERACAO
01496 | CUSTO HORA PRODUTIVO - WIDIA SOLO | H | 0.3234 | 262.4999 | 0 | 84.8925
01.002.0023-A | PERFURACAO ROTATIVA COM COROA DE WIDIA,EM SOLO,DIAMETRO BX,V | M |  | 93.38
ERTICAL,INCLUSIVE DESLOCAMENTO DENTRO DO CANTEIRO E INSTALAC
AO DA SONDA EM CADA FURO
30932 | CUSTO HORA PRODUTIVO - WIDIA SOLO | H | 0.3234 | 237.9661 | 0 | 76.9582
30978 | CUSTO IMPRODUTIVO PARALISACAO,DESLOCAMENTOS/INSTALACAO DE EQ | H | 0.1385 | 118.6403 | 0 | 16.4317
UIPAM.SONDAGEM ROTATIVA C/EQUIPAMENTO/EQUIPE OPERACAO
01.002.0024-0 | PERFURACAO ROTATIVA COM COROA DE WIDIA,EM SOLO,DIAMETRO BX,H | M |  | 149.63
ORIZONTAL,INCLUSIVE DESLOCAMENTO DENTRO DO CANTEIRO E INSTAL
ACAO DA SONDA EM CADA FURO
01495 | CUSTO IMPRODUTIVO PARALISACAO,DESLOCAMENTOS/INSTALACAO DE EQ | H | 0.2 | 135.6435 | 0 | 27.1287
UIPAM.SONDAGEM ROTATIVA C/EQUIPAMENTO/EQUIPE OPERACAO
01496 | CUSTO HORA PRODUTIVO - WIDIA SOLO | H | 0.4667 | 262.4999 | 0 | 122.5087
01.002.0024-A | PERFURACAO ROTATIVA COM COROA DE WIDIA,EM SOLO,DIAMETRO BX,H | M |  | 134.78
ORIZONTAL,INCLUSIVE DESLOCAMENTO DENTRO DO CANTEIRO E INSTAL
ACAO DA SONDA EM CADA FURO
30932 | CUSTO HORA PRODUTIVO - WIDIA SOLO | H | 0.4667 | 237.9661 | 0 | 111.0588
30978 | CUSTO IMPRODUTIVO PARALISACAO,DESLOCAMENTOS/INSTALACAO DE EQ | H | 0.2 | 118.6403 | 0 | 23.7281
UIPAM.SONDAGEM ROTATIVA C/EQUIPAMENTO/EQUIPE OPERACAO
01.002.0025-0 | PERFURACAO ROTATIVA COM COROA DE WIDIA,EM SOLO,DIAMETRO NX,V | M |  | 111.97
ERTICAL,INCLUSIVE DESLOCAMENTO DENTRO DO CANTEIRO E INSTALAC
AO DA SONDA EM CADA FURO
01495 | CUSTO IMPRODUTIVO PARALISACAO,DESLOCAMENTOS/INSTALACAO DE EQ | H | 0.1497 | 135.6435 | 0 | 20.3058
UIPAM.SONDAGEM ROTATIVA C/EQUIPAMENTO/EQUIPE OPERACAO
01496 | CUSTO HORA PRODUTIVO - WIDIA SOLO | H | 0.3492 | 262.4999 | 0 | 91.665
01.002.0025-A | PERFURACAO ROTATIVA COM COROA DE WIDIA,EM SOLO,DIAMETRO NX,V | M |  | 100.85
ERTICAL,INCLUSIVE DESLOCAMENTO DENTRO DO CANTEIRO E INSTALAC
AO DA SONDA EM CADA FURO
30932 | CUSTO HORA PRODUTIVO - WIDIA SOLO | H | 0.3492 | 237.9661 | 0 | 83.0978
30978 | CUSTO IMPRODUTIVO PARALISACAO,DESLOCAMENTOS/INSTALACAO DE EQ | H | 0.1497 | 118.6403 | 0 | 17.7605
UIPAM.SONDAGEM ROTATIVA C/EQUIPAMENTO/EQUIPE OPERACAO
01.002.0026-0 | PERFURACAO ROTATIVA COM COROA DE WIDIA,EM SOLO,DIAMETRO NX,H | M |  | 154.06
ORIZONTAL,INCLUSIVE DESLOCAMENTO DENTRO DO CANTEIRO E INSTAL
ACAO DA SONDA EM CADA FURO
01495 | CUSTO IMPRODUTIVO PARALISACAO,DESLOCAMENTOS/INSTALACAO DE EQ | H | 0.2059 | 135.6435 | 0 | 27.929
UIPAM.SONDAGEM ROTATIVA C/EQUIPAMENTO/EQUIPE OPERACAO
01496 | CUSTO HORA PRODUTIVO - WIDIA SOLO | H | 0.4805 | 262.4999 | 0 | 126.1312
01.002.0026-A | PERFURACAO ROTATIVA COM COROA DE WIDIA,EM SOLO,DIAMETRO NX,H | M |  | 138.77
ORIZONTAL,INCLUSIVE DESLOCAMENTO DENTRO DO CANTEIRO E INSTAL
ACAO DA SONDA EM CADA FURO
30932 | CUSTO HORA PRODUTIVO - WIDIA SOLO | H | 0.4805 | 237.9661 | 0 | 114.3427
30978 | CUSTO IMPRODUTIVO PARALISACAO,DESLOCAMENTOS/INSTALACAO DE EQ | H | 0.2059 | 118.6403 | 0 | 24.428
UIPAM.SONDAGEM ROTATIVA C/EQUIPAMENTO/EQUIPE OPERACAO
01.002.0027-0 | PERFURACAO ROTATIVA COM COROA DE WIDIA,EM SOLO,DIAMETRO H,VE | M |  | 129.59
RTICAL,INCLUSIVE DESLOCAMENTO DENTRO DO CANTEIRO E INSTALACA
O DA SONDA EM CADA FURO
01495 | CUSTO IMPRODUTIVO PARALISACAO,DESLOCAMENTOS/INSTALACAO DE EQ | H | 0.1732 | 135.6435 | 0 | 23.4935
UIPAM.SONDAGEM ROTATIVA C/EQUIPAMENTO/EQUIPE OPERACAO
01496 | CUSTO HORA PRODUTIVO - WIDIA SOLO | H | 0.4042 | 262.4999 | 0 | 106.1025
01.002.0027-A | PERFURACAO ROTATIVA COM COROA DE WIDIA,EM SOLO,DIAMETRO H,VE | M |  | 116.73
RTICAL,INCLUSIVE DESLOCAMENTO DENTRO DO CANTEIRO E INSTALACA
O DA SONDA EM CADA FURO
30932 | CUSTO HORA PRODUTIVO - WIDIA SOLO | H | 0.4042 | 237.9661 | 0 | 96.1859
30978 | CUSTO IMPRODUTIVO PARALISACAO,DESLOCAMENTOS/INSTALACAO DE EQ | H | 0.1732 | 118.6403 | 0 | 20.5485
UIPAM.SONDAGEM ROTATIVA C/EQUIPAMENTO/EQUIPE OPERACAO
01.002.0028-0 | PERFURACAO ROTATIVA COM COROA DE WIDIA,EM SOLO,DIAMETRO H,HO | M |  | 181.44
RIZONTAL,INCLUSIVE DESLOCAMENTO DENTRO DO CANTEIRO E INSTALA
CAO DA SONDA EM CADA FURO
01495 | CUSTO IMPRODUTIVO PARALISACAO,DESLOCAMENTOS/INSTALACAO DE EQ | H | 0.2425 | 135.6435 | 0 | 32.8935
UIPAM.SONDAGEM ROTATIVA C/EQUIPAMENTO/EQUIPE OPERACAO
01496 | CUSTO HORA PRODUTIVO - WIDIA SOLO | H | 0.5659 | 262.4999 | 0 | 148.5487
01.002.0028-A | PERFURACAO ROTATIVA COM COROA DE WIDIA,EM SOLO,DIAMETRO H,HO | M |  | 163.43
RIZONTAL,INCLUSIVE DESLOCAMENTO DENTRO DO CANTEIRO E INSTALA
CAO DA SONDA EM CADA FURO
30932 | CUSTO HORA PRODUTIVO - WIDIA SOLO | H | 0.5659 | 237.9661 | 0 | 134.665
30978 | CUSTO IMPRODUTIVO PARALISACAO,DESLOCAMENTOS/INSTALACAO DE EQ | H | 0.2425 | 118.6403 | 0 | 28.7703
UIPAM.SONDAGEM ROTATIVA C/EQUIPAMENTO/EQUIPE OPERACAO
01.002.0039-0 | PERFURACAO ROTATIVA COM COROA DE WIDIA,EM SOLO,DIAMETRO 5",V | M |  | 155.52
ERTICAL,INCLUSIVE DESLOCAMENTO DENTRO DO CANTEIRO E INSTALAC
AO DA SONDA EM CADA FURO
01495 | CUSTO IMPRODUTIVO PARALISACAO,DESLOCAMENTOS/INSTALACAO DE EQ | H | 0.208 | 135.6435 | 0 | 28.2138
UIPAM.SONDAGEM ROTATIVA C/EQUIPAMENTO/EQUIPE OPERACAO
01496 | CUSTO HORA PRODUTIVO - WIDIA SOLO | H | 0.485 | 262.4999 | 0 | 127.3125
01.002.0039-A | PERFURACAO ROTATIVA COM COROA DE WIDIA,EM SOLO,DIAMETRO 5",V | M |  | 140.09
ERTICAL,INCLUSIVE DESLOCAMENTO DENTRO DO CANTEIRO E INSTALAC
AO DA SONDA EM CADA FURO
30932 | CUSTO HORA PRODUTIVO - WIDIA SOLO | H | 0.485 | 237.9661 | 0 | 115.4136
30978 | CUSTO IMPRODUTIVO PARALISACAO,DESLOCAMENTOS/INSTALACAO DE EQ | H | 0.208 | 118.6403 | 0 | 24.6772
UIPAM.SONDAGEM ROTATIVA C/EQUIPAMENTO/EQUIPE OPERACAO
01.002.0041-0 | PERFURACAO ROTATIVA COM COROA DE WIDIA,EM SOLO,DIAMETRO 6",V | M |  | 176.24
ERTICAL,INCLUSIVE DESLOCAMENTO DENTRO DO CANTEIRO E INSTALAC
AO DA SONDA EM CADA FURO
01495 | CUSTO IMPRODUTIVO PARALISACAO,DESLOCAMENTOS/INSTALACAO DE EQ | H | 0.2355 | 135.6435 | 0 | 31.944
UIPAM.SONDAGEM ROTATIVA C/EQUIPAMENTO/EQUIPE OPERACAO
01496 | CUSTO HORA PRODUTIVO - WIDIA SOLO | H | 0.5497 | 262.4999 | 0 | 144.2962
01.002.0041-A | PERFURACAO ROTATIVA COM COROA DE WIDIA,EM SOLO,DIAMETRO 6",V | M |  | 158.74
ERTICAL,INCLUSIVE DESLOCAMENTO DENTRO DO CANTEIRO E INSTALAC
AO DA SONDA EM CADA FURO
30932 | CUSTO HORA PRODUTIVO - WIDIA SOLO | H | 0.5497 | 237.9661 | 0 | 130.81
30978 | CUSTO IMPRODUTIVO PARALISACAO,DESLOCAMENTOS/INSTALACAO DE EQ | H | 0.2355 | 118.6403 | 0 | 27.9398
UIPAM.SONDAGEM ROTATIVA C/EQUIPAMENTO/EQUIPE OPERACAO
01.002.0042-0 | PERFURACAO ROTATIVA COM COROA DE WIDIA,EM SOLO,DIAMETRO 8",V | M |  | 207.34
ERTICAL,INCLUSIVE DESLOCAMENTO DENTRO DO CANTEIRO E INSTALAC
AO DA SONDA EM CADA FURO
01495 | CUSTO IMPRODUTIVO PARALISACAO,DESLOCAMENTOS/INSTALACAO DE EQ | H | 0.2771 | 135.6435 | 0 | 37.5868
UIPAM.SONDAGEM ROTATIVA C/EQUIPAMENTO/EQUIPE OPERACAO
01496 | CUSTO HORA PRODUTIVO - WIDIA SOLO | H | 0.6467 | 262.4999 | 0 | 169.7587
01.002.0042-A | PERFURACAO ROTATIVA COM COROA DE WIDIA,EM SOLO,DIAMETRO 8",V | M |  | 186.76
ERTICAL,INCLUSIVE DESLOCAMENTO DENTRO DO CANTEIRO E INSTALAC
AO DA SONDA EM CADA FURO
30932 | CUSTO HORA PRODUTIVO - WIDIA SOLO | H | 0.6467 | 237.9661 | 0 | 153.8927
30978 | CUSTO IMPRODUTIVO PARALISACAO,DESLOCAMENTOS/INSTALACAO DE EQ | H | 0.2771 | 118.6403 | 0 | 32.8752
UIPAM.SONDAGEM ROTATIVA C/EQUIPAMENTO/EQUIPE OPERACAO
01.002.0043-0 | PERFURACAO ROTATIVA COM COROA DE WIDIA,EM SOLO,DIAMETRO 10", | M |  | 259.19
VERTICAL,INCLUSIVE DESLOCAMENTO DENTRO DO CANTEIRO E INSTALA
CAO DA SONDA EM CADA FURO
01495 | CUSTO IMPRODUTIVO PARALISACAO,DESLOCAMENTOS/INSTALACAO DE EQ | H | 0.3464 | 135.6435 | 0 | 46.9869
UIPAM.SONDAGEM ROTATIVA C/EQUIPAMENTO/EQUIPE OPERACAO
01496 | CUSTO HORA PRODUTIVO - WIDIA SOLO | H | 0.8084 | 262.4999 | 0 | 212.2049
01.002.0043-A | PERFURACAO ROTATIVA COM COROA DE WIDIA,EM SOLO,DIAMETRO 10", | M |  | 233.46
VERTICAL,INCLUSIVE DESLOCAMENTO DENTRO DO CANTEIRO E INSTALA
CAO DA SONDA EM CADA FURO
30932 | CUSTO HORA PRODUTIVO - WIDIA SOLO | H | 0.8084 | 237.9661 | 0 | 192.3718
30978 | CUSTO IMPRODUTIVO PARALISACAO,DESLOCAMENTOS/INSTALACAO DE EQ | H | 0.3464 | 118.6403 | 0 | 41.097
UIPAM.SONDAGEM ROTATIVA C/EQUIPAMENTO/EQUIPE OPERACAO
01.002.0044-0 | PERFURACAO ROTATIVA COM COROA DE WIDIA,EM SOLO,DIAMETRO 12", | M |  | 311.03
VERTICAL,INCLUSIVE DESLOCAMENTO DENTRO DO CANTEIRO E INSTALA
CAO DA SONDA EM CADA FURO
01495 | CUSTO IMPRODUTIVO PARALISACAO,DESLOCAMENTOS/INSTALACAO DE EQ | H | 0.4157 | 135.6435 | 0 | 56.387
UIPAM.SONDAGEM ROTATIVA C/EQUIPAMENTO/EQUIPE OPERACAO
01496 | CUSTO HORA PRODUTIVO - WIDIA SOLO | H | 0.9701 | 262.4999 | 0 | 254.6512
01.002.0044-A | PERFURACAO ROTATIVA COM COROA DE WIDIA,EM SOLO,DIAMETRO 12", | M |  | 280.16
VERTICAL,INCLUSIVE DESLOCAMENTO DENTRO DO CANTEIRO E INSTALA
CAO DA SONDA EM CADA FURO
30932 | CUSTO HORA PRODUTIVO - WIDIA SOLO | H | 0.9701 | 237.9661 | 0 | 230.8509
30978 | CUSTO IMPRODUTIVO PARALISACAO,DESLOCAMENTOS/INSTALACAO DE EQ | H | 0.4157 | 118.6403 | 0 | 49.3188
UIPAM.SONDAGEM ROTATIVA C/EQUIPAMENTO/EQUIPE OPERACAO
01.002.0045-0 | PERFURACAO ROTATIVA COM COROA DE WIDIA,EM SOLO,DIAMETRO 14", | M |  | 362.88
VERTICAL,INCLUSIVE DESLOCAMENTO DENTRO DO CANTEIRO E INSTALA
CAO DA SONDA EM CADA FURO
01495 | CUSTO IMPRODUTIVO PARALISACAO,DESLOCAMENTOS/INSTALACAO DE EQ | H | 0.48498 | 135.6435 | 0 | 65.7844
UIPAM.SONDAGEM ROTATIVA C/EQUIPAMENTO/EQUIPE OPERACAO
01496 | CUSTO HORA PRODUTIVO - WIDIA SOLO | H | 1.1318 | 262.4999 | 0 | 297.0974
01.002.0045-A | PERFURACAO ROTATIVA COM COROA DE WIDIA,EM SOLO,DIAMETRO 14", | M |  | 326.86
VERTICAL,INCLUSIVE DESLOCAMENTO DENTRO DO CANTEIRO E INSTALA
CAO DA SONDA EM CADA FURO
30932 | CUSTO HORA PRODUTIVO - WIDIA SOLO | H | 1.1318 | 237.9661 | 0 | 269.33
30978 | CUSTO IMPRODUTIVO PARALISACAO,DESLOCAMENTOS/INSTALACAO DE EQ | H | 0.48498 | 118.6403 | 0 | 57.5382
UIPAM.SONDAGEM ROTATIVA C/EQUIPAMENTO/EQUIPE OPERACAO
01.002.0046-0 | PERFURACAO ROTATIVA COM COROA DE WIDIA,EM SOLO,DIAMETRO 16", | M |  | 414.73
VERTICAL,INCLUSIVE DESLOCAMENTO DENTRO DO CANTEIRO E INSTALA
CAO DA SONDA EM CADA FURO
01495 | CUSTO IMPRODUTIVO PARALISACAO,DESLOCAMENTOS/INSTALACAO DE EQ | H | 0.5543 | 135.6435 | 0 | 75.1872
UIPAM.SONDAGEM ROTATIVA C/EQUIPAMENTO/EQUIPE OPERACAO
01496 | CUSTO HORA PRODUTIVO - WIDIA SOLO | H | 1.2935 | 262.4999 | 0 | 339.5436
01.002.0046-A | PERFURACAO ROTATIVA COM COROA DE WIDIA,EM SOLO,DIAMETRO 16", | M |  | 373.57
VERTICAL,INCLUSIVE DESLOCAMENTO DENTRO DO CANTEIRO E INSTALA
CAO DA SONDA EM CADA FURO
30932 | CUSTO HORA PRODUTIVO - WIDIA SOLO | H | 1.2935 | 237.9661 | 0 | 307.8092
30978 | CUSTO IMPRODUTIVO PARALISACAO,DESLOCAMENTOS/INSTALACAO DE EQ | H | 0.5543 | 118.6403 | 0 | 65.7623
UIPAM.SONDAGEM ROTATIVA C/EQUIPAMENTO/EQUIPE OPERACAO
01.002.0060-0 | PERFURACAO ROTATIVA COM COROA DE WIDIA,EM ALTERACAO DE ROCHA | M |  | 129.08
,DIAMETRO AX,VERTICAL,INCLUSIVE DESLOCAMENTO DENTRO DO CANTE
IRO E INSTALACAO DA SONDA EM CADA FURO
01495 | CUSTO IMPRODUTIVO PARALISACAO,DESLOCAMENTOS/INSTALACAO DE EQ | H | 0.1673 | 135.6435 | 0 | 22.6932
UIPAM.SONDAGEM ROTATIVA C/EQUIPAMENTO/EQUIPE OPERACAO
01497 | CUSTO HORA PRODUTIVO - WIDIA ALT. | H | 0.3903 | 272.5899 | 0 | 106.3918
01.002.0060-A | PERFURACAO ROTATIVA COM COROA DE WIDIA,EM ALTERACAO DE ROCHA | M |  | 116.24
,DIAMETRO AX,VERTICAL,INCLUSIVE DESLOCAMENTO DENTRO DO CANTE
IRO E INSTALACAO DA SONDA EM CADA FURO
30933 | CUSTO HORA PRODUTIVO - WIDIA ALT. | H | 0.3903 | 246.9926 | 0 | 96.4012
30978 | CUSTO IMPRODUTIVO PARALISACAO,DESLOCAMENTOS/INSTALACAO DE EQ | H | 0.1673 | 118.6403 | 0 | 19.8485
UIPAM.SONDAGEM ROTATIVA C/EQUIPAMENTO/EQUIPE OPERACAO
01.002.0061-0 | PERFURACAO ROTATIVA COM COROA DE WIDIA,EM ALTERACAO DE ROCHA | M |  | 140.33
,DIAMETRO BX,VERTICAL,INCLUSIVE DESLOCAMENTO DENTRO DO CANTE
IRO E INSTALACAO DA SONDA EM CADA FURO
01495 | CUSTO IMPRODUTIVO PARALISACAO,DESLOCAMENTOS/INSTALACAO DE EQ | H | 0.1819 | 135.6435 | 0 | 24.6736
UIPAM.SONDAGEM ROTATIVA C/EQUIPAMENTO/EQUIPE OPERACAO
01497 | CUSTO HORA PRODUTIVO - WIDIA ALT. | H | 0.4243 | 272.5899 | 0 | 115.6599
01.002.0061-A | PERFURACAO ROTATIVA COM COROA DE WIDIA,EM ALTERACAO DE ROCHA | M |  | 126.37
,DIAMETRO BX,VERTICAL,INCLUSIVE DESLOCAMENTO DENTRO DO CANTE
IRO E INSTALACAO DA SONDA EM CADA FURO
30933 | CUSTO HORA PRODUTIVO - WIDIA ALT. | H | 0.4243 | 246.9926 | 0 | 104.799
30978 | CUSTO IMPRODUTIVO PARALISACAO,DESLOCAMENTOS/INSTALACAO DE EQ | H | 0.1819 | 118.6403 | 0 | 21.5807
UIPAM.SONDAGEM ROTATIVA C/EQUIPAMENTO/EQUIPE OPERACAO
01.002.0062-0 | PERFURACAO ROTATIVA COM COROA DE WIDIA,EM ALTERACAO DE ROCHA | M |  | 151.55
,DIAMETRO NX,VERTICAL,INCLUSIVE DESLOCAMENTO DENTRO DO CANTE
IRO E INSTALACAO DA SONDA EM CADA FURO
01495 | CUSTO IMPRODUTIVO PARALISACAO,DESLOCAMENTOS/INSTALACAO DE EQ | H | 0.1963 | 135.6435 | 0 | 26.6268
UIPAM.SONDAGEM ROTATIVA C/EQUIPAMENTO/EQUIPE OPERACAO
01497 | CUSTO HORA PRODUTIVO - WIDIA ALT. | H | 0.4583 | 272.5899 | 0 | 124.928
01.002.0062-A | PERFURACAO ROTATIVA COM COROA DE WIDIA,EM ALTERACAO DE ROCHA | M |  | 136.48
,DIAMETRO NX,VERTICAL,INCLUSIVE DESLOCAMENTO DENTRO DO CANTE
IRO E INSTALACAO DA SONDA EM CADA FURO
30933 | CUSTO HORA PRODUTIVO - WIDIA ALT. | H | 0.4583 | 246.9926 | 0 | 113.1967
30978 | CUSTO IMPRODUTIVO PARALISACAO,DESLOCAMENTOS/INSTALACAO DE EQ | H | 0.1963 | 118.6403 | 0 | 23.2891
UIPAM.SONDAGEM ROTATIVA C/EQUIPAMENTO/EQUIPE OPERACAO
01.002.0063-0 | PERFURACAO ROTATIVA COM COROA DE WIDIA,EM ALTERACAO EM ROCHA | M |  | 182.91
,DIAMETRO H,VERTICAL,INCLUSIVE DESLOCAMENTO DENTRO DO CANTEI
RO E INSTALACAO DA SONDA EM CADA FURO
01495 | CUSTO IMPRODUTIVO PARALISACAO,DESLOCAMENTOS/INSTALACAO DE EQ | H | 0.237 | 135.6435 | 0 | 32.1475
UIPAM.SONDAGEM ROTATIVA C/EQUIPAMENTO/EQUIPE OPERACAO
01497 | CUSTO HORA PRODUTIVO - WIDIA ALT. | H | 0.5531 | 272.5899 | 0 | 150.7695
01.002.0063-A | PERFURACAO ROTATIVA COM COROA DE WIDIA,EM ALTERACAO EM ROCHA | M |  | 164.72
,DIAMETRO H,VERTICAL,INCLUSIVE DESLOCAMENTO DENTRO DO CANTEI
RO E INSTALACAO DA SONDA EM CADA FURO
30933 | CUSTO HORA PRODUTIVO - WIDIA ALT. | H | 0.5531 | 246.9926 | 0 | 136.6116
30978 | CUSTO IMPRODUTIVO PARALISACAO,DESLOCAMENTOS/INSTALACAO DE EQ | H | 0.237 | 118.6403 | 0 | 28.1178
UIPAM.SONDAGEM ROTATIVA C/EQUIPAMENTO/EQUIPE OPERACAO
01.002.0064-0 | PERFURACAO ROTATIVA COM COROA DE WIDIA,EM ALTERACAO DE ROCHA | M |  | 223.13
,DIAMETRO 5",VERTICAL,INCLUSIVE DESLOCAMENTO DENTRO DO CANTE
IRO E INSTALACAO DA SONDA EM CADA FURO
01495 | CUSTO IMPRODUTIVO PARALISACAO,DESLOCAMENTOS/INSTALACAO DE EQ | H | 0.2891 | 135.6435 | 0 | 39.2145
UIPAM.SONDAGEM ROTATIVA C/EQUIPAMENTO/EQUIPE OPERACAO
01497 | CUSTO HORA PRODUTIVO - WIDIA ALT. | H | 0.6747 | 272.5899 | 0 | 183.9164
01.002.0064-A | PERFURACAO ROTATIVA COM COROA DE WIDIA,EM ALTERACAO DE ROCHA | M |  | 200.94
,DIAMETRO 5",VERTICAL,INCLUSIVE DESLOCAMENTO DENTRO DO CANTE
IRO E INSTALACAO DA SONDA EM CADA FURO
30933 | CUSTO HORA PRODUTIVO - WIDIA ALT. | H | 0.6747 | 246.9926 | 0 | 166.6459
30978 | CUSTO IMPRODUTIVO PARALISACAO,DESLOCAMENTOS/INSTALACAO DE EQ | H | 0.2891 | 118.6403 | 0 | 34.2989
UIPAM.SONDAGEM ROTATIVA C/EQUIPAMENTO/EQUIPE OPERACAO
01.002.0065-0 | PERFURACAO ROTATIVA COM COROA DE WIDIA,EM ALTERACAO DE ROCHA | M |  | 246.92
,DIAMETRO 6",VERTICAL,INCLUSIVE DESLOCAMENTO DENTRO DO CANTE
IRO E INSTALACAO DA SONDA EM CADA FURO
01495 | CUSTO IMPRODUTIVO PARALISACAO,DESLOCAMENTOS/INSTALACAO DE EQ | H | 0.32 | 135.6435 | 0 | 43.4059
UIPAM.SONDAGEM ROTATIVA C/EQUIPAMENTO/EQUIPE OPERACAO
01497 | CUSTO HORA PRODUTIVO - WIDIA ALT. | H | 0.7466 | 272.5899 | 0 | 203.5156
01.002.0065-A | PERFURACAO ROTATIVA COM COROA DE WIDIA,EM ALTERACAO DE ROCHA | M |  | 222.36
,DIAMETRO 6",VERTICAL,INCLUSIVE DESLOCAMENTO DENTRO DO CANTE
IRO E INSTALACAO DA SONDA EM CADA FURO
30933 | CUSTO HORA PRODUTIVO - WIDIA ALT. | H | 0.7466 | 246.9926 | 0 | 184.4047
30978 | CUSTO IMPRODUTIVO PARALISACAO,DESLOCAMENTOS/INSTALACAO DE EQ | H | 0.32 | 118.6403 | 0 | 37.9649
UIPAM.SONDAGEM ROTATIVA C/EQUIPAMENTO/EQUIPE OPERACAO
01.002.0066-0 | PERFURACAO ROTATIVA COM COROA DE WIDIA,EM ALTERACAO DE ROCHA | M |  | 301.8
,DIAMETRO 8",VERTICAL,INCLUSIVE DESLOCAMENTO DENTRO DO CANTE
IRO E INSTALACAO DA SONDA EM CADA FURO
01495 | CUSTO IMPRODUTIVO PARALISACAO,DESLOCAMENTOS/INSTALACAO DE EQ | H | 0.391 | 135.6435 | 0 | 53.0366
UIPAM.SONDAGEM ROTATIVA C/EQUIPAMENTO/EQUIPE OPERACAO
01497 | CUSTO HORA PRODUTIVO - WIDIA ALT. | H | 0.9126 | 272.5899 | 0 | 248.7655
01.002.0066-A | PERFURACAO ROTATIVA COM COROA DE WIDIA,EM ALTERACAO DE ROCHA | M |  | 271.79
,DIAMETRO 8",VERTICAL,INCLUSIVE DESLOCAMENTO DENTRO DO CANTE
IRO E INSTALACAO DA SONDA EM CADA FURO
30933 | CUSTO HORA PRODUTIVO - WIDIA ALT. | H | 0.9126 | 246.9926 | 0 | 225.4054
30978 | CUSTO IMPRODUTIVO PARALISACAO,DESLOCAMENTOS/INSTALACAO DE EQ | H | 0.391 | 118.6403 | 0 | 46.3884
UIPAM.SONDAGEM ROTATIVA C/EQUIPAMENTO/EQUIPE OPERACAO
01.002.0067-0 | PERFURACAO ROTATIVA COM COROA DE WIDIA,EM ALTERACAO DE ROCHA | M |  | 347.51
,DIAMETRO 10",VERTICAL,INCLUSIVE DESLOCAMENTO DENTRO DO CANT
EIRO E INSTALACAO DA SONDA EM CADA FURO
01495 | CUSTO IMPRODUTIVO PARALISACAO,DESLOCAMENTOS/INSTALACAO DE EQ | H | 0.4503 | 135.6435 | 0 | 61.0803
UIPAM.SONDAGEM ROTATIVA C/EQUIPAMENTO/EQUIPE OPERACAO
01497 | CUSTO HORA PRODUTIVO - WIDIA ALT. | H | 1.0508 | 272.5899 | 0 | 286.4375
01.002.0067-A | PERFURACAO ROTATIVA COM COROA DE WIDIA,EM ALTERACAO DE ROCHA | M |  | 312.96
,DIAMETRO 10",VERTICAL,INCLUSIVE DESLOCAMENTO DENTRO DO CANT
EIRO E INSTALACAO DA SONDA EM CADA FURO
30933 | CUSTO HORA PRODUTIVO - WIDIA ALT. | H | 1.0508 | 246.9926 | 0 | 259.5398
30978 | CUSTO IMPRODUTIVO PARALISACAO,DESLOCAMENTOS/INSTALACAO DE EQ | H | 0.4503 | 118.6403 | 0 | 53.4237
UIPAM.SONDAGEM ROTATIVA C/EQUIPAMENTO/EQUIPE OPERACAO
01.002.0068-0 | PERFURACAO ROTATIVA COM COROA DE WIDIA,EM ALTERACAO DE ROCHA | M |  | 417.03
,DIAMETRO 12",VERTICAL,INCLUSIVE DESLOCAMENTO DENTRO DO CANT
EIRO E INSTALACAO DA SONDA EM CADA FURO
01495 | CUSTO IMPRODUTIVO PARALISACAO,DESLOCAMENTOS/INSTALACAO DE EQ | H | 0.5404 | 135.6435 | 0 | 73.3017
UIPAM.SONDAGEM ROTATIVA C/EQUIPAMENTO/EQUIPE OPERACAO
01497 | CUSTO HORA PRODUTIVO - WIDIA ALT. | H | 1.261 | 272.5899 | 0 | 343.7359
01.002.0068-A | PERFURACAO ROTATIVA COM COROA DE WIDIA,EM ALTERACAO DE ROCHA | M |  | 375.57
,DIAMETRO 12",VERTICAL,INCLUSIVE DESLOCAMENTO DENTRO DO CANT
EIRO E INSTALACAO DA SONDA EM CADA FURO
30933 | CUSTO HORA PRODUTIVO - WIDIA ALT. | H | 1.261 | 246.9926 | 0 | 311.4577
30978 | CUSTO IMPRODUTIVO PARALISACAO,DESLOCAMENTOS/INSTALACAO DE EQ | H | 0.5404 | 118.6403 | 0 | 64.1132
UIPAM.SONDAGEM ROTATIVA C/EQUIPAMENTO/EQUIPE OPERACAO
01.002.0069-0 | PERFURACAO ROTATIVA COM COROA DE WIDIA,EM ALTERACAO DE ROCHA | M |  | 486.51
,DIAMETRO 14",VERTICAL,INCLUSIVE DESLOCAMENTO DENTRO DO CANT
EIRO E INSTALACAO DA SONDA EM CADA FURO
01495 | CUSTO IMPRODUTIVO PARALISACAO,DESLOCAMENTOS/INSTALACAO DE EQ | H | 0.6304 | 135.6435 | 0 | 85.5097
UIPAM.SONDAGEM ROTATIVA C/EQUIPAMENTO/EQUIPE OPERACAO
01497 | CUSTO HORA PRODUTIVO - WIDIA ALT. | H | 1.4711 | 272.5899 | 0 | 401.007
01.002.0069-A | PERFURACAO ROTATIVA COM COROA DE WIDIA,EM ALTERACAO DE ROCHA | M |  | 438.14
,DIAMETRO 14",VERTICAL,INCLUSIVE DESLOCAMENTO DENTRO DO CANT
EIRO E INSTALACAO DA SONDA EM CADA FURO
30933 | CUSTO HORA PRODUTIVO - WIDIA ALT. | H | 1.4711 | 246.9926 | 0 | 363.3508
30978 | CUSTO IMPRODUTIVO PARALISACAO,DESLOCAMENTOS/INSTALACAO DE EQ | H | 0.6304 | 118.6403 | 0 | 74.7908
UIPAM.SONDAGEM ROTATIVA C/EQUIPAMENTO/EQUIPE OPERACAO
01.002.0070-0 | PERFURACAO ROTATIVA COM COROA DE WIDIA,EM ALTERACAO DE ROCHA | M |  | 556.03
,DIAMETRO 16",VERTICAL,INCLUSIVE DESLOCAMENTO DENTRO DO CANT
EIRO E INSTALACAO DA SONDA EM CADA FURO
01495 | CUSTO IMPRODUTIVO PARALISACAO,DESLOCAMENTOS/INSTALACAO DE EQ | H | 0.7205 | 135.6435 | 0 | 97.7311
UIPAM.SONDAGEM ROTATIVA C/EQUIPAMENTO/EQUIPE OPERACAO
01497 | CUSTO HORA PRODUTIVO - WIDIA ALT. | H | 1.6813 | 272.5899 | 0 | 458.3054
01.002.0070-A | PERFURACAO ROTATIVA COM COROA DE WIDIA,EM ALTERACAO DE ROCHA | M |  | 500.74
,DIAMETRO 16",VERTICAL,INCLUSIVE DESLOCAMENTO DENTRO DO CANT
EIRO E INSTALACAO DA SONDA EM CADA FURO
30933 | CUSTO HORA PRODUTIVO - WIDIA ALT. | H | 1.6813 | 246.9926 | 0 | 415.2687
30978 | CUSTO IMPRODUTIVO PARALISACAO,DESLOCAMENTOS/INSTALACAO DE EQ | H | 0.7205 | 118.6403 | 0 | 85.4803
UIPAM.SONDAGEM ROTATIVA C/EQUIPAMENTO/EQUIPE OPERACAO
01.002.0075-0 | PERFURACAO ROTATIVA COM COROA DE WIDIA,EM ROCHA SA,DIAMETRO | M |  | 199.56
AX,VERTICAL,INCLUSIVE DESLOCAMENTO DENTRO DO CANTEIRO E INST
ALACAO DA SONDA EM CADA FURO
01495 | CUSTO IMPRODUTIVO PARALISACAO,DESLOCAMENTOS/INSTALACAO DE EQ | H | 0.2673 | 135.6435 | 0 | 36.2575
UIPAM.SONDAGEM ROTATIVA C/EQUIPAMENTO/EQUIPE OPERACAO
01498 | CUSTO HORA PRODUTIVO - WIDIA ROCHA | H | 0.6818 | 239.5247 | 0 | 163.3079
01.002.0075-A | PERFURACAO ROTATIVA COM COROA DE WIDIA,EM ROCHA SA,DIAMETRO | M |  | 181.16
AX,VERTICAL,INCLUSIVE DESLOCAMENTO DENTRO DO CANTEIRO E INST
ALACAO DA SONDA EM CADA FURO
30934 | CUSTO HORA PRODUTIVO - WIDIA ROCHA | H | 0.6818 | 219.2016 | 0 | 149.4517
30978 | CUSTO IMPRODUTIVO PARALISACAO,DESLOCAMENTOS/INSTALACAO DE EQ | H | 0.2673 | 118.6403 | 0 | 31.7126
UIPAM.SONDAGEM ROTATIVA C/EQUIPAMENTO/EQUIPE OPERACAO
01.002.0076-0 | PERFURACAO ROTATIVA COM COROA DE WIDIA,EM ROCHA SA,DIAMETRO | M |  | 222.3
BX,VERTICAL,INCLUSIVE DESLOCAMENTO DENTRO DO CANTEIRO E INST
ALACAO DA SONDA EM CADA FURO
01495 | CUSTO IMPRODUTIVO PARALISACAO,DESLOCAMENTOS/INSTALACAO DE EQ | H | 0.32 | 135.6435 | 0 | 43.4059
UIPAM.SONDAGEM ROTATIVA C/EQUIPAMENTO/EQUIPE OPERACAO
01498 | CUSTO HORA PRODUTIVO - WIDIA ROCHA | H | 0.7469 | 239.5247 | 0 | 178.901
01.002.0076-A | PERFURACAO ROTATIVA COM COROA DE WIDIA,EM ROCHA SA,DIAMETRO | M |  | 201.68
BX,VERTICAL,INCLUSIVE DESLOCAMENTO DENTRO DO CANTEIRO E INST
ALACAO DA SONDA EM CADA FURO
30934 | CUSTO HORA PRODUTIVO - WIDIA ROCHA | H | 0.7469 | 219.2016 | 0 | 163.7217
30978 | CUSTO IMPRODUTIVO PARALISACAO,DESLOCAMENTOS/INSTALACAO DE EQ | H | 0.32 | 118.6403 | 0 | 37.9649
UIPAM.SONDAGEM ROTATIVA C/EQUIPAMENTO/EQUIPE OPERACAO
01.002.0077-0 | PERFURACAO ROTATIVA COM COROA DE WIDIA,EM ROCHA SA,DIAMETRO | M |  | 238.99
NX,VERTICAL,INCLUSIVE DESLOCAMENTO DENTRO DO CANTEIRO E INST
ALACAO DA SONDA EM CADA FURO
01495 | CUSTO IMPRODUTIVO PARALISACAO,DESLOCAMENTOS/INSTALACAO DE EQ | H | 0.344 | 135.6435 | 0 | 46.6614
UIPAM.SONDAGEM ROTATIVA C/EQUIPAMENTO/EQUIPE OPERACAO
01498 | CUSTO HORA PRODUTIVO - WIDIA ROCHA | H | 0.803 | 239.5247 | 0 | 192.3383
01.002.0077-A | PERFURACAO ROTATIVA COM COROA DE WIDIA,EM ROCHA SA,DIAMETRO | M |  | 216.83
NX,VERTICAL,INCLUSIVE DESLOCAMENTO DENTRO DO CANTEIRO E INST
ALACAO DA SONDA EM CADA FURO
30934 | CUSTO HORA PRODUTIVO - WIDIA ROCHA | H | 0.803 | 219.2016 | 0 | 176.0189
30978 | CUSTO IMPRODUTIVO PARALISACAO,DESLOCAMENTOS/INSTALACAO DE EQ | H | 0.344 | 118.6403 | 0 | 40.8123
UIPAM.SONDAGEM ROTATIVA C/EQUIPAMENTO/EQUIPE OPERACAO
01.002.0078-0 | PERFURACAO ROTATIVA COM COROA DE WIDIA,EM ROCHA SA,DIAMETRO | M |  | 333.48
H,VERTICAL,INCLUSIVE DESLOCAMENTO DENTRO DO CANTEIRO E INSTA
LACAO DA SONDA EM CADA FURO
01495 | CUSTO IMPRODUTIVO PARALISACAO,DESLOCAMENTOS/INSTALACAO DE EQ | H | 0.4801 | 135.6435 | 0 | 65.1224
UIPAM.SONDAGEM ROTATIVA C/EQUIPAMENTO/EQUIPE OPERACAO
01498 | CUSTO HORA PRODUTIVO - WIDIA ROCHA | H | 1.1204 | 239.5247 | 0 | 268.3635
01.002.0078-A | PERFURACAO ROTATIVA COM COROA DE WIDIA,EM ROCHA SA,DIAMETRO | M |  | 302.55
H,VERTICAL,INCLUSIVE DESLOCAMENTO DENTRO DO CANTEIRO E INSTA
LACAO DA SONDA EM CADA FURO
30934 | CUSTO HORA PRODUTIVO - WIDIA ROCHA | H | 1.1204 | 219.2016 | 0 | 245.5935
30978 | CUSTO IMPRODUTIVO PARALISACAO,DESLOCAMENTOS/INSTALACAO DE EQ | H | 0.4801 | 118.6403 | 0 | 56.9592
UIPAM.SONDAGEM ROTATIVA C/EQUIPAMENTO/EQUIPE OPERACAO
01.002.0079-0 | PERFURACAO ROTATIVA COM COROA DE WIDIA,EM ROCHA SA,DIAMETRO | M |  | 403.72
5",VERTICAL,INCLUSIVE DESLOCAMENTO DENTRO DO CANTEIRO E INST
ALACAO DA SONDA EM CADA FURO
01495 | CUSTO IMPRODUTIVO PARALISACAO,DESLOCAMENTOS/INSTALACAO DE EQ | H | 0.5812 | 135.6435 | 0 | 78.836
UIPAM.SONDAGEM ROTATIVA C/EQUIPAMENTO/EQUIPE OPERACAO
01498 | CUSTO HORA PRODUTIVO - WIDIA ROCHA | H | 1.3564 | 239.5247 | 0 | 324.8913
01.002.0079-A | PERFURACAO ROTATIVA COM COROA DE WIDIA,EM ROCHA SA,DIAMETRO | M |  | 366.27
5",VERTICAL,INCLUSIVE DESLOCAMENTO DENTRO DO CANTEIRO E INST
ALACAO DA SONDA EM CADA FURO
30934 | CUSTO HORA PRODUTIVO - WIDIA ROCHA | H | 1.3564 | 219.2016 | 0 | 297.3251
30978 | CUSTO IMPRODUTIVO PARALISACAO,DESLOCAMENTOS/INSTALACAO DE EQ | H | 0.5812 | 118.6403 | 0 | 68.9537
UIPAM.SONDAGEM ROTATIVA C/EQUIPAMENTO/EQUIPE OPERACAO
01.002.0080-0 | PERFURACAO ROTATIVA COM COROA DE WIDIA,EM ROCHA SA,DIAMETRO | M |  | 484.47
6",VERTICAL,INCLUSIVE DESLOCAMENTO DENTRO DO CANTEIRO E INST
ALACAO DA SONDA EM CADA FURO
01495 | CUSTO IMPRODUTIVO PARALISACAO,DESLOCAMENTOS/INSTALACAO DE EQ | H | 0.6974 | 135.6435 | 0 | 94.5978
UIPAM.SONDAGEM ROTATIVA C/EQUIPAMENTO/EQUIPE OPERACAO
01498 | CUSTO HORA PRODUTIVO - WIDIA ROCHA | H | 1.6277 | 239.5247 | 0 | 389.8744
01.002.0080-A | PERFURACAO ROTATIVA COM COROA DE WIDIA,EM ROCHA SA,DIAMETRO | M |  | 439.53
6",VERTICAL,INCLUSIVE DESLOCAMENTO DENTRO DO CANTEIRO E INST
ALACAO DA SONDA EM CADA FURO
30934 | CUSTO HORA PRODUTIVO - WIDIA ROCHA | H | 1.6277 | 219.2016 | 0 | 356.7944
30978 | CUSTO IMPRODUTIVO PARALISACAO,DESLOCAMENTOS/INSTALACAO DE EQ | H | 0.6974 | 118.6403 | 0 | 82.7397
UIPAM.SONDAGEM ROTATIVA C/EQUIPAMENTO/EQUIPE OPERACAO
01.002.0081-0 | PERFURACAO ROTATIVA COM COROA DE WIDIA,EM ROCHA SA,DIAMETRO | M |  | 645.97
8",VERTICAL,INCLUSIVE DESLOCAMENTO DENTRO DO CANTEIRO E INST
ALACAO DA SONDA EM CADA FURO
01495 | CUSTO IMPRODUTIVO PARALISACAO,DESLOCAMENTOS/INSTALACAO DE EQ | H | 0.9299 | 135.6435 | 0 | 126.1349
UIPAM.SONDAGEM ROTATIVA C/EQUIPAMENTO/EQUIPE OPERACAO
01498 | CUSTO HORA PRODUTIVO - WIDIA ROCHA | H | 2.1703 | 239.5247 | 0 | 519.8405
01.002.0081-A | PERFURACAO ROTATIVA COM COROA DE WIDIA,EM ROCHA SA,DIAMETRO | M |  | 586.05
8",VERTICAL,INCLUSIVE DESLOCAMENTO DENTRO DO CANTEIRO E INST
ALACAO DA SONDA EM CADA FURO
30934 | CUSTO HORA PRODUTIVO - WIDIA ROCHA | H | 2.1703 | 219.2016 | 0 | 475.7332
30978 | CUSTO IMPRODUTIVO PARALISACAO,DESLOCAMENTOS/INSTALACAO DE EQ | H | 0.9299 | 118.6403 | 0 | 110.3236
UIPAM.SONDAGEM ROTATIVA C/EQUIPAMENTO/EQUIPE OPERACAO
01.002.0082-0 | PERFURACAO ROTATIVA COM COROA DE WIDIA,EM ROCHA SA,DIAMETRO | M |  | 807.47
10",VERTICAL,INCLUSIVE DESLOCAMENTO DENTRO DO CANTEIRO E IN
STALACAO DA SONDA EM CADA FURO
01495 | CUSTO IMPRODUTIVO PARALISACAO,DESLOCAMENTOS/INSTALACAO DE EQ | H | 1.1624 | 135.6435 | 0 | 157.672
UIPAM.SONDAGEM ROTATIVA C/EQUIPAMENTO/EQUIPE OPERACAO
01498 | CUSTO HORA PRODUTIVO - WIDIA ROCHA | H | 2.7129 | 239.5247 | 0 | 649.8066
01.002.0082-A | PERFURACAO ROTATIVA COM COROA DE WIDIA,EM ROCHA SA,DIAMETRO | M |  | 732.57
10",VERTICAL,INCLUSIVE DESLOCAMENTO DENTRO DO CANTEIRO E IN
STALACAO DA SONDA EM CADA FURO
30934 | CUSTO HORA PRODUTIVO - WIDIA ROCHA | H | 2.7129 | 219.2016 | 0 | 594.672
30978 | CUSTO IMPRODUTIVO PARALISACAO,DESLOCAMENTOS/INSTALACAO DE EQ | H | 1.1624 | 118.6403 | 0 | 137.9075
UIPAM.SONDAGEM ROTATIVA C/EQUIPAMENTO/EQUIPE OPERACAO
01.002.0083-0 | PERFURACAO ROTATIVA COM COROA DE WIDIA,EM ROCHA SA,DIAMETRO | M |  | 968.98
12",VERTICAL,INCLUSIVE DESLOCAMENTO DENTRO DO CANTEIRO E IN
STALACAO DA SONDA EM CADA FURO
01495 | CUSTO IMPRODUTIVO PARALISACAO,DESLOCAMENTOS/INSTALACAO DE EQ | H | 1.3949 | 135.6435 | 0 | 189.2091
UIPAM.SONDAGEM ROTATIVA C/EQUIPAMENTO/EQUIPE OPERACAO
01498 | CUSTO HORA PRODUTIVO - WIDIA ROCHA | H | 3.2555 | 239.5247 | 0 | 779.7727
01.002.0083-A | PERFURACAO ROTATIVA COM COROA DE WIDIA,EM ROCHA SA,DIAMETRO | M |  | 879.1
12",VERTICAL,INCLUSIVE DESLOCAMENTO DENTRO DO CANTEIRO E IN
STALACAO DA SONDA EM CADA FURO
30934 | CUSTO HORA PRODUTIVO - WIDIA ROCHA | H | 3.2555 | 219.2016 | 0 | 713.6108
30978 | CUSTO IMPRODUTIVO PARALISACAO,DESLOCAMENTOS/INSTALACAO DE EQ | H | 1.3949 | 118.6403 | 0 | 165.4914
UIPAM.SONDAGEM ROTATIVA C/EQUIPAMENTO/EQUIPE OPERACAO
01.002.0084-0 | PERFURACAO ROTATIVA COM COROA DE WIDIA,EM ROCHA SA,DIAMETRO | M |  | 1130.48
14",VERTICAL,INCLUSIVE DESLOCAMENTO DENTRO DO CANTEIRO E IN
STALACAO DA SONDA EM CADA FURO
01495 | CUSTO IMPRODUTIVO PARALISACAO,DESLOCAMENTOS/INSTALACAO DE EQ | H | 1.6274 | 135.6435 | 0 | 220.7462
UIPAM.SONDAGEM ROTATIVA C/EQUIPAMENTO/EQUIPE OPERACAO
01498 | CUSTO HORA PRODUTIVO - WIDIA ROCHA | H | 3.7981 | 239.5247 | 0 | 909.7388
01.002.0084-A | PERFURACAO ROTATIVA COM COROA DE WIDIA,EM ROCHA SA,DIAMETRO | M |  | 1025.62
14",VERTICAL,INCLUSIVE DESLOCAMENTO DENTRO DO CANTEIRO E IN
STALACAO DA SONDA EM CADA FURO
30934 | CUSTO HORA PRODUTIVO - WIDIA ROCHA | H | 3.7981 | 219.2016 | 0 | 832.5496
30978 | CUSTO IMPRODUTIVO PARALISACAO,DESLOCAMENTOS/INSTALACAO DE EQ | H | 1.6274 | 118.6403 | 0 | 193.0752
UIPAM.SONDAGEM ROTATIVA C/EQUIPAMENTO/EQUIPE OPERACAO
01.002.0085-0 | PERFURACAO ROTATIVA COM COROA DE WIDIA,EM ROCHA SA,DIAMETRO | M |  | 1291.98
16",VERTICAL,INCLUSIVE DESLOCAMENTO DENTRO DO CANTEIRO E IN
STALACAO DA SONDA EM CADA FURO
01495 | CUSTO IMPRODUTIVO PARALISACAO,DESLOCAMENTOS/INSTALACAO DE EQ | H | 1.8599 | 135.6435 | 0 | 252.2833
UIPAM.SONDAGEM ROTATIVA C/EQUIPAMENTO/EQUIPE OPERACAO
01498 | CUSTO HORA PRODUTIVO - WIDIA ROCHA | H | 4.3407 | 239.5247 | 0 | 1039.7049
01.002.0085-A | PERFURACAO ROTATIVA COM COROA DE WIDIA,EM ROCHA SA,DIAMETRO | M |  | 1172.14
16",VERTICAL,INCLUSIVE DESLOCAMENTO DENTRO DO CANTEIRO E IN
STALACAO DA SONDA EM CADA FURO
30934 | CUSTO HORA PRODUTIVO - WIDIA ROCHA | H | 4.3407 | 219.2016 | 0 | 951.4884
30978 | CUSTO IMPRODUTIVO PARALISACAO,DESLOCAMENTOS/INSTALACAO DE EQ | H | 1.8599 | 118.6403 | 0 | 220.6591
UIPAM.SONDAGEM ROTATIVA C/EQUIPAMENTO/EQUIPE OPERACAO
01.003.0001-0 | SONDAGEM A PERCUSSAO,EM TERRENO COMUM,COM ENSAIO DE PENETRAC | M |  | 128.55
AO,DIAMETRO 3",INCLUSIVE DESLOCAMENTO DENTRO DO CANTEIRO E I
NSTALACAO DA SONDA EM CADA FURO
01333 | CUSTO HORA PRODUTIVO DE PERCUSSAO | H | 0.6321 | 150.4184 | 0 | 95.0795
01365 | CUSTO PRODUTIVO DE PARALISACAO, DESLOC.OU INST. DE EQUIPAMEN | H | 0.2709 | 123.5799 | 0 | 33.4778
TO DE SONDAGEM A PERCUSSAO, INC. O EQUIP. E A EQUIPE A DISP.
01.003.0001-A | SONDAGEM A PERCUSSAO,EM TERRENO COMUM,COM ENSAIO DE PENETRAC | M |  | 111.71
AO,DIAMETRO 3",INCLUSIVE DESLOCAMENTO DENTRO DO CANTEIRO E I
NSTALACAO DA SONDA EM CADA FURO
30935 | CUSTO HORA PRODUTIVO DE PERCUSSAO | H | 0.6321 | 130.7831 | 0 | 82.668
30977 | CUSTO PRODUTIVO DE PARALISACAO, DESLOC.OU INST. DE EQUIPAMEN | H | 0.2709 | 107.2174 | 0 | 29.0452
TO DE SONDAGEM A PERCUSSAO, INC. O EQUIP. E A EQUIPE A DISP.
01.003.0002-0 | SONDAGEM A PERCUSSAO,EM TERRENO COMUM,COM ENSAIO DE PENETRAC | M |  | 148.81
AO,DIAMETRO 4.1/2",INCLUSIVE DESLOCAMENTO DENTRO DO CANTEIRO
E INSTALACAO DA SONDA EM CADA FURO
01333 | CUSTO HORA PRODUTIVO DE PERCUSSAO | H | 0.7315 | 150.4184 | 0 | 110.0311
01365 | CUSTO PRODUTIVO DE PARALISACAO, DESLOC.OU INST. DE EQUIPAMEN | H | 0.3138 | 123.5799 | 0 | 38.7794
TO DE SONDAGEM A PERCUSSAO, INC. O EQUIP. E A EQUIPE A DISP.
01.003.0002-A | SONDAGEM A PERCUSSAO,EM TERRENO COMUM,COM ENSAIO DE PENETRAC | M |  | 129.31
AO,DIAMETRO 4.1/2",INCLUSIVE DESLOCAMENTO DENTRO DO CANTEIRO
E INSTALACAO DA SONDA EM CADA FURO
30935 | CUSTO HORA PRODUTIVO DE PERCUSSAO | H | 0.7315 | 130.7831 | 0 | 95.6678
30977 | CUSTO PRODUTIVO DE PARALISACAO, DESLOC.OU INST. DE EQUIPAMEN | H | 0.3138 | 107.2174 | 0 | 33.6448
TO DE SONDAGEM A PERCUSSAO, INC. O EQUIP. E A EQUIPE A DISP.
01.003.0003-0 | SONDAGEM A PERCUSSAO,EM TERRENO COMUM,COM ENSAIO DE PENETRAC | M |  | 202.13
AO,DIAMETRO 6",INCLUSIVE DESLOCAMENTO DENTRO DO CANTEIRO E I
NSTALACAO DA SONDA EM CADA FURO
01333 | CUSTO HORA PRODUTIVO DE PERCUSSAO | H | 0.9939 | 150.4184 | 0 | 149.5008
01365 | CUSTO PRODUTIVO DE PARALISACAO, DESLOC.OU INST. DE EQUIPAMEN | H | 0.4259 | 123.5799 | 0 | 52.6327
TO DE SONDAGEM A PERCUSSAO, INC. O EQUIP. E A EQUIPE A DISP.
01.003.0003-A | SONDAGEM A PERCUSSAO,EM TERRENO COMUM,COM ENSAIO DE PENETRAC | M |  | 175.64
AO,DIAMETRO 6",INCLUSIVE DESLOCAMENTO DENTRO DO CANTEIRO E I
NSTALACAO DA SONDA EM CADA FURO
30935 | CUSTO HORA PRODUTIVO DE PERCUSSAO | H | 0.9939 | 130.7831 | 0 | 129.9853
30977 | CUSTO PRODUTIVO DE PARALISACAO, DESLOC.OU INST. DE EQUIPAMEN | H | 0.4259 | 107.2174 | 0 | 45.6639
TO DE SONDAGEM A PERCUSSAO, INC. O EQUIP. E A EQUIPE A DISP.
01.003.0005-0 | SONDAGEM A PERCUSSAO,EM TERRENO COMUM,COM ENSAIO DE PENETRAC | M |  | 269.45
AO,DIAMETRO 8",INCLUSIVE DESLOCAMENTO DENTRO DO CANTEIRO E I
NSTALACAO DA SONDA EM CADA FURO
01333 | CUSTO HORA PRODUTIVO DE PERCUSSAO | H | 1.3252 | 150.4184 | 0 | 199.3345
01365 | CUSTO PRODUTIVO DE PARALISACAO, DESLOC.OU INST. DE EQUIPAMEN | H | 0.5674 | 123.5799 | 0 | 70.1192
TO DE SONDAGEM A PERCUSSAO, INC. O EQUIP. E A EQUIPE A DISP.
01.003.0005-A | SONDAGEM A PERCUSSAO,EM TERRENO COMUM,COM ENSAIO DE PENETRAC | M |  | 234.14
AO,DIAMETRO 8",INCLUSIVE DESLOCAMENTO DENTRO DO CANTEIRO E I
NSTALACAO DA SONDA EM CADA FURO
30935 | CUSTO HORA PRODUTIVO DE PERCUSSAO | H | 1.3252 | 130.7831 | 0 | 173.3138
30977 | CUSTO PRODUTIVO DE PARALISACAO, DESLOC.OU INST. DE EQUIPAMEN | H | 0.5674 | 107.2174 | 0 | 60.8352
TO DE SONDAGEM A PERCUSSAO, INC. O EQUIP. E A EQUIPE A DISP.
01.003.0006-0 | SONDAGEM A PERCUSSAO,EM TERRENO COMUM,COM ENSAIO DE PENETRAC | M |  | 325.52
AO,DIAMETRO 10",INCLUSIVE DESLOCAMENTO DENTRO DO CANTEIRO E
INSTALACAO DA SONDA EM CADA FURO
01333 | CUSTO HORA PRODUTIVO DE PERCUSSAO | H | 1.6006 | 150.4184 | 0 | 240.7597
01365 | CUSTO PRODUTIVO DE PARALISACAO, DESLOC.OU INST. DE EQUIPAMEN | H | 0.6859 | 123.5799 | 0 | 84.7635
TO DE SONDAGEM A PERCUSSAO, INC. O EQUIP. E A EQUIPE A DISP.
01.003.0006-A | SONDAGEM A PERCUSSAO,EM TERRENO COMUM,COM ENSAIO DE PENETRAC | M |  | 282.87
AO,DIAMETRO 10",INCLUSIVE DESLOCAMENTO DENTRO DO CANTEIRO E
INSTALACAO DA SONDA EM CADA FURO
30935 | CUSTO HORA PRODUTIVO DE PERCUSSAO | H | 1.6006 | 130.7831 | 0 | 209.3314
30977 | CUSTO PRODUTIVO DE PARALISACAO, DESLOC.OU INST. DE EQUIPAMEN | H | 0.6859 | 107.2174 | 0 | 73.5404
TO DE SONDAGEM A PERCUSSAO, INC. O EQUIP. E A EQUIPE A DISP.
01.003.0011-0 | SONDAGEM A PERCUSSAO,SOB LAMINA D'AGUA DE RIOS E LAGOAS,COM | M |  | 1066.4
ENSAIO DE PENETRACAO,DIAMETRO 3",INCLUSIVE DESLOCAMENTO DENT
RO DO CANTEIRO E INSTALACAO DA SONDA EM CADA FURO (VIDE ITEN
S DE MOBILIZACAO E DESMOBILIZACAO NA FAMILIA 01.008)
01333 | CUSTO HORA PRODUTIVO DE PERCUSSAO | H | 0.82173 | 150.4184 | 0 | 123.6033
01365 | CUSTO PRODUTIVO DE PARALISACAO, DESLOC.OU INST. DE EQUIPAMEN | H | 0.35217 | 123.5799 | 0 | 43.5211
TO DE SONDAGEM A PERCUSSAO, INC. O EQUIP. E A EQUIPE A DISP.
02014 | GUINDASTE ARTICULADO SOBRE CAMINHAO DIESEL,POTENCIA MAXIMA 2 | H | 0.58695 | 304.8728 | 0 | 178.9451
31CV (CP)
14882 | LOCACAO DE BALSA MODULAR PARA ABRIGAR EQUIPAMENTOS E EQUIPE | MES | 0.0066698 | 54000 | 0 | 360.1692
DE SONDAGEM (EXCLUSIVE ESTES),MED.APROX.(5X14)M,PONTAL 1,20M
14883 | LOCACAO DE LANCHA EM ALUMINIO COM MOTOR DE 15 A 25HP, INCLUS | MES | 0.0066698 | 54000 | 0 | 360.1692
IVE COMBUSTIVEL PARA CURTAS DISTANCIAS
01.003.0011-A | SONDAGEM A PERCUSSAO,SOB LAMINA D'AGUA DE RIOS E LAGOAS,COM | M |  | 1040.29
ENSAIO DE PENETRACAO,DIAMETRO 3",INCLUSIVE DESLOCAMENTO DENT
RO DO CANTEIRO E INSTALACAO DA SONDA EM CADA FURO (VIDE ITEN
S DE MOBILIZACAO E DESMOBILIZACAO NA FAMILIA 01.008)
14882 | LOCACAO DE BALSA MODULAR PARA ABRIGAR EQUIPAMENTOS E EQUIPE | MES | 0.0066698 | 54000 | 0 | 360.1692
DE SONDAGEM (EXCLUSIVE ESTES),MED.APROX.(5X14)M,PONTAL 1,20M
14883 | LOCACAO DE LANCHA EM ALUMINIO COM MOTOR DE 15 A 25HP, INCLUS | MES | 0.0066698 | 54000 | 0 | 360.1692
IVE COMBUSTIVEL PARA CURTAS DISTANCIAS
30506 | GUINDASTE ARTICULADO SOBRE CAMINHAO DIESEL,POTENCIA MAXIMA 2 | H | 0.58695 | 297.6928 | 0 | 174.7308
31CV (CP)
30935 | CUSTO HORA PRODUTIVO DE PERCUSSAO | H | 0.82173 | 130.7831 | 0 | 107.4684
30977 | CUSTO PRODUTIVO DE PARALISACAO, DESLOC.OU INST. DE EQUIPAMEN | H | 0.35217 | 107.2174 | 0 | 37.7588
TO DE SONDAGEM A PERCUSSAO, INC. O EQUIP. E A EQUIPE A DISP.
01.003.0012-0 | SONDAGEM A PERCUSSAO,SOB LAMINA D'AGUA DE RIOS E LAGOAS,COM | M |  | 1234.45
ENSAIO DE PENETRACAO,DIAMETRO 4.1/2",INCLUSIVE DESLOCAMENTO
DENTRO DO CANTEIRO E INSTALACAO DA SONDA EM CADA FURO (VIDE
ITENS DE MOBILIZACAO E DESMOBILIZACAO NA FAMILIA 01.008)
01333 | CUSTO HORA PRODUTIVO DE PERCUSSAO | H | 0.95095 | 150.4184 | 0 | 143.0404
01365 | CUSTO PRODUTIVO DE PARALISACAO, DESLOC.OU INST. DE EQUIPAMEN | H | 0.40794 | 123.5799 | 0 | 50.4132
TO DE SONDAGEM A PERCUSSAO, INC. O EQUIP. E A EQUIPE A DISP.
02014 | GUINDASTE ARTICULADO SOBRE CAMINHAO DIESEL,POTENCIA MAXIMA 2 | H | 0.67944 | 304.8728 | 0 | 207.1443
31CV (CP)
14882 | LOCACAO DE BALSA MODULAR PARA ABRIGAR EQUIPAMENTOS E EQUIPE | MES | 0.0077209 | 54000 | 0 | 416.9286
DE SONDAGEM (EXCLUSIVE ESTES),MED.APROX.(5X14)M,PONTAL 1,20M
14883 | LOCACAO DE LANCHA EM ALUMINIO COM MOTOR DE 15 A 25HP, INCLUS | MES | 0.0077209 | 54000 | 0 | 416.9286
IVE COMBUSTIVEL PARA CURTAS DISTANCIAS
01.003.0012-A | SONDAGEM A PERCUSSAO,SOB LAMINA D'AGUA DE RIOS E LAGOAS,COM | M |  | 1204.22
ENSAIO DE PENETRACAO,DIAMETRO 4.1/2",INCLUSIVE DESLOCAMENTO
DENTRO DO CANTEIRO E INSTALACAO DA SONDA EM CADA FURO (VIDE
ITENS DE MOBILIZACAO E DESMOBILIZACAO NA FAMILIA 01.008)
14882 | LOCACAO DE BALSA MODULAR PARA ABRIGAR EQUIPAMENTOS E EQUIPE | MES | 0.0077209 | 54000 | 0 | 416.9286
DE SONDAGEM (EXCLUSIVE ESTES),MED.APROX.(5X14)M,PONTAL 1,20M
14883 | LOCACAO DE LANCHA EM ALUMINIO COM MOTOR DE 15 A 25HP, INCLUS | MES | 0.0077209 | 54000 | 0 | 416.9286
IVE COMBUSTIVEL PARA CURTAS DISTANCIAS
30506 | GUINDASTE ARTICULADO SOBRE CAMINHAO DIESEL,POTENCIA MAXIMA 2 | H | 0.67944 | 297.6928 | 0 | 202.2659
31CV (CP)
30935 | CUSTO HORA PRODUTIVO DE PERCUSSAO | H | 0.95095 | 130.7831 | 0 | 124.3682
30977 | CUSTO PRODUTIVO DE PARALISACAO, DESLOC.OU INST. DE EQUIPAMEN | H | 0.40794 | 107.2174 | 0 | 43.7383
TO DE SONDAGEM A PERCUSSAO, INC. O EQUIP. E A EQUIPE A DISP.
01.003.0013-0 | SONDAGEM A PERCUSSAO,SOB LAMINA D'AGUA DE RIOS E LAGOAS,COM | M |  | 1676.72
ENSAIO DE PENETRACAO,DIAMETRO 6",INCLUSIVE DESLOCAMENTO DENT
RO DO CANTEIRO E INSTALACAO DA SONDA EM CADA FURO (VIDE ITEN
S DE MOBILIZACAO E DESMOBILIZACAO NA FAMILIA 01.008)
01333 | CUSTO HORA PRODUTIVO DE PERCUSSAO | H | 1.2921 | 150.4184 | 0 | 194.3511
01365 | CUSTO PRODUTIVO DE PARALISACAO, DESLOC.OU INST. DE EQUIPAMEN | H | 0.55367 | 123.5799 | 0 | 68.4225
TO DE SONDAGEM A PERCUSSAO, INC. O EQUIP. E A EQUIPE A DISP.
02014 | GUINDASTE ARTICULADO SOBRE CAMINHAO DIESEL,POTENCIA MAXIMA 2 | H | 0.92287 | 304.8728 | 0 | 281.358
31CV (CP)
14882 | LOCACAO DE BALSA MODULAR PARA ABRIGAR EQUIPAMENTOS E EQUIPE | MES | 0.010487 | 54000 | 0 | 566.298
DE SONDAGEM (EXCLUSIVE ESTES),MED.APROX.(5X14)M,PONTAL 1,20M
14883 | LOCACAO DE LANCHA EM ALUMINIO COM MOTOR DE 15 A 25HP, INCLUS | MES | 0.010487 | 54000 | 0 | 566.298
IVE COMBUSTIVEL PARA CURTAS DISTANCIAS
01.003.0013-A | SONDAGEM A PERCUSSAO,SOB LAMINA D'AGUA DE RIOS E LAGOAS,COM | M |  | 1635.67
ENSAIO DE PENETRACAO,DIAMETRO 6",INCLUSIVE DESLOCAMENTO DENT
RO DO CANTEIRO E INSTALACAO DA SONDA EM CADA FURO (VIDE ITEN
S DE MOBILIZACAO E DESMOBILIZACAO NA FAMILIA 01.008)
14882 | LOCACAO DE BALSA MODULAR PARA ABRIGAR EQUIPAMENTOS E EQUIPE | MES | 0.010487 | 54000 | 0 | 566.298
DE SONDAGEM (EXCLUSIVE ESTES),MED.APROX.(5X14)M,PONTAL 1,20M
14883 | LOCACAO DE LANCHA EM ALUMINIO COM MOTOR DE 15 A 25HP, INCLUS | MES | 0.010487 | 54000 | 0 | 566.298
IVE COMBUSTIVEL PARA CURTAS DISTANCIAS
30506 | GUINDASTE ARTICULADO SOBRE CAMINHAO DIESEL,POTENCIA MAXIMA 2 | H | 0.92287 | 297.6928 | 0 | 274.7318
31CV (CP)
30935 | CUSTO HORA PRODUTIVO DE PERCUSSAO | H | 1.2921 | 130.7831 | 0 | 168.9809
30977 | CUSTO PRODUTIVO DE PARALISACAO, DESLOC.OU INST. DE EQUIPAMEN | H | 0.55367 | 107.2174 | 0 | 59.3631
TO DE SONDAGEM A PERCUSSAO, INC. O EQUIP. E A EQUIPE A DISP.
01.003.0021-0 | PERFURACAO A PERCUSSAO,EM TERRENO COMUM,DIAMETRO 3",INCLUSIV | M |  | 98.87
E DESLOCAMENTO DENTRO DO CANTEIRO E INSTALACAO DA SONDA EM C
ADA FURO
01333 | CUSTO HORA PRODUTIVO DE PERCUSSAO | H | 0.4863 | 150.4184 | 0 | 73.1485
01365 | CUSTO PRODUTIVO DE PARALISACAO, DESLOC.OU INST. DE EQUIPAMEN | H | 0.2082 | 123.5799 | 0 | 25.7293
TO DE SONDAGEM A PERCUSSAO, INC. O EQUIP. E A EQUIPE A DISP.
01.003.0021-A | PERFURACAO A PERCUSSAO,EM TERRENO COMUM,DIAMETRO 3",INCLUSIV | M |  | 85.92
E DESLOCAMENTO DENTRO DO CANTEIRO E INSTALACAO DA SONDA EM C
ADA FURO
30935 | CUSTO HORA PRODUTIVO DE PERCUSSAO | H | 0.4863 | 130.7831 | 0 | 63.5998
30977 | CUSTO PRODUTIVO DE PARALISACAO, DESLOC.OU INST. DE EQUIPAMEN | H | 0.2082 | 107.2174 | 0 | 22.3227
TO DE SONDAGEM A PERCUSSAO, INC. O EQUIP. E A EQUIPE A DISP.
01.003.0022-0 | PERFURACAO A PERCUSSAO,EM TERRENO COMUM,DIAMETRO 4.1/2",INCL | M |  | 114.5
USIVE DESLOCAMENTO DENTRO DO CANTEIRO E INSTALACAO DA SONDA
EM CADA FURO
01333 | CUSTO HORA PRODUTIVO DE PERCUSSAO | H | 0.5615 | 150.4184 | 0 | 84.4599
01365 | CUSTO PRODUTIVO DE PARALISACAO, DESLOC.OU INST. DE EQUIPAMEN | H | 0.2431 | 123.5799 | 0 | 30.0423
TO DE SONDAGEM A PERCUSSAO, INC. O EQUIP. E A EQUIPE A DISP.
01.003.0022-A | PERFURACAO A PERCUSSAO,EM TERRENO COMUM,DIAMETRO 4.1/2",INCL | M |  | 99.49
USIVE DESLOCAMENTO DENTRO DO CANTEIRO E INSTALACAO DA SONDA
EM CADA FURO
30935 | CUSTO HORA PRODUTIVO DE PERCUSSAO | H | 0.5615 | 130.7831 | 0 | 73.4347
30977 | CUSTO PRODUTIVO DE PARALISACAO, DESLOC.OU INST. DE EQUIPAMEN | H | 0.2431 | 107.2174 | 0 | 26.0645
TO DE SONDAGEM A PERCUSSAO, INC. O EQUIP. E A EQUIPE A DISP.
01.003.0023-0 | PERFURACAO A PERCUSSAO,EM TERRENO COMUM,DIAMETRO 6",INCLUSIV | M |  | 155.49
E DESLOCAMENTO DENTRO DO CANTEIRO E INSTALACAO DA SONDA EM C
ADA FURO
01333 | CUSTO HORA PRODUTIVO DE PERCUSSAO | H | 0.7646 | 150.4184 | 0 | 115.0099
01365 | CUSTO PRODUTIVO DE PARALISACAO, DESLOC.OU INST. DE EQUIPAMEN | H | 0.3276 | 123.5799 | 0 | 40.4848
TO DE SONDAGEM A PERCUSSAO, INC. O EQUIP. E A EQUIPE A DISP.
01.003.0023-A | PERFURACAO A PERCUSSAO,EM TERRENO COMUM,DIAMETRO 6",INCLUSIV | M |  | 135.12
E DESLOCAMENTO DENTRO DO CANTEIRO E INSTALACAO DA SONDA EM C
ADA FURO
30935 | CUSTO HORA PRODUTIVO DE PERCUSSAO | H | 0.7646 | 130.7831 | 0 | 99.9968
30977 | CUSTO PRODUTIVO DE PARALISACAO, DESLOC.OU INST. DE EQUIPAMEN | H | 0.3276 | 107.2174 | 0 | 35.1244
TO DE SONDAGEM A PERCUSSAO, INC. O EQUIP. E A EQUIPE A DISP.
01.003.0029-0 | PERFURACAO A PERCUSSAO,EM TERRENO COMUM,DIAMETRO 8",INCLUSIV | M |  | 207.33
E DESLOCAMENTO DENTRO DO CANTEIRO E INSTALACAO DA SONDA EM C
ADA FURO
01333 | CUSTO HORA PRODUTIVO DE PERCUSSAO | H | 1.0195 | 150.4184 | 0 | 153.3516
01365 | CUSTO PRODUTIVO DE PARALISACAO, DESLOC.OU INST. DE EQUIPAMEN | H | 0.4368 | 123.5799 | 0 | 53.9797
TO DE SONDAGEM A PERCUSSAO, INC. O EQUIP. E A EQUIPE A DISP.
01.003.0029-A | PERFURACAO A PERCUSSAO,EM TERRENO COMUM,DIAMETRO 8",INCLUSIV | M |  | 180.16
E DESLOCAMENTO DENTRO DO CANTEIRO E INSTALACAO DA SONDA EM C
ADA FURO
30935 | CUSTO HORA PRODUTIVO DE PERCUSSAO | H | 1.0195 | 130.7831 | 0 | 133.3334
30977 | CUSTO PRODUTIVO DE PARALISACAO, DESLOC.OU INST. DE EQUIPAMEN | H | 0.4368 | 107.2174 | 0 | 46.8326
TO DE SONDAGEM A PERCUSSAO, INC. O EQUIP. E A EQUIPE A DISP.
01.003.0030-0 | PERFURACAO A PERCUSSAO,EM TERRENO COMUM,DIAMETRO 10",INCLUSI | M |  | 250.42
VE DESLOCAMENTO DENTRO DO CANTEIRO E INSTALACAO DA SONDA EM
CADA FURO
01333 | CUSTO HORA PRODUTIVO DE PERCUSSAO | H | 1.2312 | 150.4184 | 0 | 185.1951
01365 | CUSTO PRODUTIVO DE PARALISACAO, DESLOC.OU INST. DE EQUIPAMEN | H | 0.5278 | 123.5799 | 0 | 65.2255
TO DE SONDAGEM A PERCUSSAO, INC. O EQUIP. E A EQUIPE A DISP.
01.003.0030-A | PERFURACAO A PERCUSSAO,EM TERRENO COMUM,DIAMETRO 10",INCLUSI | M |  | 217.6
VE DESLOCAMENTO DENTRO DO CANTEIRO E INSTALACAO DA SONDA EM
CADA FURO
30935 | CUSTO HORA PRODUTIVO DE PERCUSSAO | H | 1.2312 | 130.7831 | 0 | 161.0202
30977 | CUSTO PRODUTIVO DE PARALISACAO, DESLOC.OU INST. DE EQUIPAMEN | H | 0.5278 | 107.2174 | 0 | 56.5893
TO DE SONDAGEM A PERCUSSAO, INC. O EQUIP. E A EQUIPE A DISP.
01.003.0032-0 | PERFURACAO A PERCUSSAO,EM ROCHA ALTERADA,DIAMETRO 3",INCLUSI | M |  | 133.48
VE DESLOCAMENTO DENTRO DO CANTEIRO E INSTALACAO DA SONDA EM
CADA FURO
01333 | CUSTO HORA PRODUTIVO DE PERCUSSAO | H | 0.6565 | 150.4184 | 0 | 98.7497
01365 | CUSTO PRODUTIVO DE PARALISACAO, DESLOC.OU INST. DE EQUIPAMEN | H | 0.2811 | 123.5799 | 0 | 34.7383
TO DE SONDAGEM A PERCUSSAO, INC. O EQUIP. E A EQUIPE A DISP.
01.003.0032-A | PERFURACAO A PERCUSSAO,EM ROCHA ALTERADA,DIAMETRO 3",INCLUSI | M |  | 115.99
VE DESLOCAMENTO DENTRO DO CANTEIRO E INSTALACAO DA SONDA EM
CADA FURO
30935 | CUSTO HORA PRODUTIVO DE PERCUSSAO | H | 0.6565 | 130.7831 | 0 | 85.8591
30977 | CUSTO PRODUTIVO DE PARALISACAO, DESLOC.OU INST. DE EQUIPAMEN | H | 0.2811 | 107.2174 | 0 | 30.1388
TO DE SONDAGEM A PERCUSSAO, INC. O EQUIP. E A EQUIPE A DISP.
01.003.0034-0 | PERFURACAO A PERCUSSAO,EM ROCHA ALTERADA,DIAMETRO 4.1/2",INC | M |  | 154.56
LUSIVE DESLOCAMENTO DENTRO DO CANTEIRO E INSTALACAO DA SONDA
EM CADA FURO
01333 | CUSTO HORA PRODUTIVO DE PERCUSSAO | H | 0.758 | 150.4184 | 0 | 114.0171
01365 | CUSTO PRODUTIVO DE PARALISACAO, DESLOC.OU INST. DE EQUIPAMEN | H | 0.3281 | 123.5799 | 0 | 40.5466
TO DE SONDAGEM A PERCUSSAO, INC. O EQUIP. E A EQUIPE A DISP.
01.003.0034-A | PERFURACAO A PERCUSSAO,EM ROCHA ALTERADA,DIAMETRO 4.1/2",INC | M |  | 134.31
LUSIVE DESLOCAMENTO DENTRO DO CANTEIRO E INSTALACAO DA SONDA
EM CADA FURO
30935 | CUSTO HORA PRODUTIVO DE PERCUSSAO | H | 0.758 | 130.7831 | 0 | 99.1336
30977 | CUSTO PRODUTIVO DE PARALISACAO, DESLOC.OU INST. DE EQUIPAMEN | H | 0.3281 | 107.2174 | 0 | 35.178
TO DE SONDAGEM A PERCUSSAO, INC. O EQUIP. E A EQUIPE A DISP.
01.003.0036-0 | PERFURACAO A PERCUSSAO,EM ROCHA ALTERADA,DIAMETRO 6",INCLUSI | M |  | 209.9
VE DESLOCAMENTO DENTRO DO CANTEIRO E INSTALACAO DA SONDA EM
CADA FURO
01333 | CUSTO HORA PRODUTIVO DE PERCUSSAO | H | 1.0322 | 150.4184 | 0 | 155.2619
01365 | CUSTO PRODUTIVO DE PARALISACAO, DESLOC.OU INST. DE EQUIPAMEN | H | 0.4422 | 123.5799 | 0 | 54.647
TO DE SONDAGEM A PERCUSSAO, INC. O EQUIP. E A EQUIPE A DISP.
01.003.0036-A | PERFURACAO A PERCUSSAO,EM ROCHA ALTERADA,DIAMETRO 6",INCLUSI | M |  | 182.4
VE DESLOCAMENTO DENTRO DO CANTEIRO E INSTALACAO DA SONDA EM
CADA FURO
30935 | CUSTO HORA PRODUTIVO DE PERCUSSAO | H | 1.0322 | 130.7831 | 0 | 134.9943
30977 | CUSTO PRODUTIVO DE PARALISACAO, DESLOC.OU INST. DE EQUIPAMEN | H | 0.4422 | 107.2174 | 0 | 47.4115
TO DE SONDAGEM A PERCUSSAO, INC. O EQUIP. E A EQUIPE A DISP.
01.003.0038-0 | PERFURACAO A PERCUSSAO,EM ROCHA ALTERADA,DIAMETRO 8",INCLUSI | M |  | 279.88
VE DESLOCAMENTO DENTRO DO CANTEIRO E INSTALACAO DA SONDA EM
CADA FURO
01333 | CUSTO HORA PRODUTIVO DE PERCUSSAO | H | 1.3763 | 150.4184 | 0 | 207.0208
01365 | CUSTO PRODUTIVO DE PARALISACAO, DESLOC.OU INST. DE EQUIPAMEN | H | 0.5896 | 123.5799 | 0 | 72.8627
TO DE SONDAGEM A PERCUSSAO, INC. O EQUIP. E A EQUIPE A DISP.
01.003.0038-A | PERFURACAO A PERCUSSAO,EM ROCHA ALTERADA,DIAMETRO 8",INCLUSI | M |  | 243.21
VE DESLOCAMENTO DENTRO DO CANTEIRO E INSTALACAO DA SONDA EM
CADA FURO
30935 | CUSTO HORA PRODUTIVO DE PERCUSSAO | H | 1.3763 | 130.7831 | 0 | 179.9968
30977 | CUSTO PRODUTIVO DE PARALISACAO, DESLOC.OU INST. DE EQUIPAMEN | H | 0.5896 | 107.2174 | 0 | 63.2154
TO DE SONDAGEM A PERCUSSAO, INC. O EQUIP. E A EQUIPE A DISP.
01.003.0040-0 | PERFURACAO A PERCUSSAO,EM ROCHA ALTERADA,DIAMETRO 10",INCLUS | M |  | 338.06
IVE DESLOCAMENTO DENTRO DO CANTEIRO E INSTALACAO DA SONDA EM
CADA FURO
01333 | CUSTO HORA PRODUTIVO DE PERCUSSAO | H | 1.6621 | 150.4184 | 0 | 250.0104
01365 | CUSTO PRODUTIVO DE PARALISACAO, DESLOC.OU INST. DE EQUIPAMEN | H | 0.7125 | 123.5799 | 0 | 88.0507
TO DE SONDAGEM A PERCUSSAO, INC. O EQUIP. E A EQUIPE A DISP.
01.003.0040-A | PERFURACAO A PERCUSSAO,EM ROCHA ALTERADA,DIAMETRO 10",INCLUS | M |  | 293.76
IVE DESLOCAMENTO DENTRO DO CANTEIRO E INSTALACAO DA SONDA EM
CADA FURO
30935 | CUSTO HORA PRODUTIVO DE PERCUSSAO | H | 1.6621 | 130.7831 | 0 | 217.3746
30977 | CUSTO PRODUTIVO DE PARALISACAO, DESLOC.OU INST. DE EQUIPAMEN | H | 0.7125 | 107.2174 | 0 | 76.3924
TO DE SONDAGEM A PERCUSSAO, INC. O EQUIP. E A EQUIPE A DISP.
01.003.0050-0 | PERFURACAO COM "WAGON DRILL" DIAMETRO ATE 2.1/2",EM GRANITO | M |  | 191.73
OU GNAISSE,INCLUSIVE AR COMPRIMIDO
01499 | CUSTO HORARIO PRODUTIVO P/PERF. C/EQUIP. TIPO WAGON DRILL, I | H | 0.4667 | 342.131 | 0 | 159.6725
NCL.EQUIPE E MAT.
01500 | CUSTO HORARIO IMPRODUTIVO - WAGON DRILL | H | 0.2 | 160.294 | 0 | 32.0588
01.003.0050-A | PERFURACAO COM "WAGON DRILL" DIAMETRO ATE 2.1/2",EM GRANITO | M |  | 179.63
OU GNAISSE,INCLUSIVE AR COMPRIMIDO
30936 | CUSTO HORARIO PRODUTIVO P/PERF. C/EQUIP. TIPO WAGON DRILL, I | H | 0.4667 | 323.4702 | 0 | 150.9635
NCL.EQUIPE E MAT.
30937 | CUSTO HORARIO IMPRODUTIVO - WAGON DRILL | H | 0.2 | 143.3501 | 0 | 28.67
01.003.0052-0 | PERFURACAO COM "WAGON DRILL" PESADO,DIAMETRO ATE 4.1/2",EM G | M |  | 227.26
RANITO OU GNAISSE,INCLUSIVE AR COMPRIMIDO
01773 | CUSTO HORARIO PRODUTIVO P/PERF. C/EQUIP. TIPO ROC-600, INCL. | H | 0.24 | 783.8035 | 0 | 188.1128
EQUIPE E MAT.
01774 | CUSTO IMPRODUTIVO - WAGON DRILL | H | 0.16 | 244.6738 | 0 | 39.1478
01.003.0052-A | PERFURACAO COM "WAGON DRILL" PESADO,DIAMETRO ATE 4.1/2",EM G | M |  | 219.72
RANITO OU GNAISSE,INCLUSIVE AR COMPRIMIDO
30938 | CUSTO HORARIO PRODUTIVO P/PERF. C/EQUIP. TIPO ROC-600, INCL. | H | 0.24 | 763.7169 | 0 | 183.2921
EQUIPE E MAT.
30939 | CUSTO IMPRODUTIVO - WAGON DRILL | H | 0.16 | 227.7299 | 0 | 36.4368
01.003.0054-0 | PERFURACAO COM EQUIPAMENTO DE AR COMPRIMIDO,DIAMETRO ATE 1.1 | M |  | 51.05
/4",EM GRANITO OU GNAISSE,ADMITINDO UMA PRODUCAO MEDIA BRUTA
EM TORNO DE 2,00M/H
01770 | PERFURACAO MANUAL, PRODUCAO MEDIA 2,0M/H | H | 0.5 | 102.1045 | 0 | 51.0523
01.003.0054-A | PERFURACAO COM EQUIPAMENTO DE AR COMPRIMIDO,DIAMETRO ATE 1.1 | M |  | 49.31
/4",EM GRANITO OU GNAISSE,ADMITINDO UMA PRODUCAO MEDIA BRUTA
EM TORNO DE 2,00M/H
30922 | PERFURACAO MANUAL, PRODUCAO MEDIA 2,0M/H | H | 0.5 | 98.6231 | 0 | 49.3116
01.003.0056-0 | PERFURACAO COM EQUIPAMENTO DE AR COMPRIMIDO,DIAMETRO ATE 1.1 | M |  | 218.55
/4",EM GRANITO OU GNAISSE,ADMITINDO UMA PRODUCAO MEDIA BRUTA
EM TORNO DE 0,50M/H
01771 | PERFURACAO MANUAL, PRODUCAO MEDIA BRUTA EM TORNO DE 0,50M/H | H | 2 | 109.2768 | 0 | 218.5536
01.003.0056-A | PERFURACAO COM EQUIPAMENTO DE AR COMPRIMIDO,DIAMETRO ATE 1.1 | M |  | 211.59
/4",EM GRANITO OU GNAISSE,ADMITINDO UMA PRODUCAO MEDIA BRUTA
EM TORNO DE 0,50M/H
30923 | PERFURACAO MANUAL, PRODUCAO MEDIA BRUTA EM TORNO DE 0,50M/H | H | 2 | 105.7954 | 0 | 211.5908
01.004.0001-0 | SONDAGEM ROTATIVA COM COROA DE DIAMANTE,EM ALTERACAO DE ROCH | M |  | 376.9
A,DIAMETRO EX(35MM),INCLUSIVE DESLOCAMENTO DENTRO DO CANTEIR
O E INSTALACAO DA SONDA EM CADA FURO
00742 | COROA OU BASE DE IMPLANTACAO INCRUSTADA,PARA PERFURACAO DE R | UN | 0.0964 | 411.0909 | 0 | 39.6292
OCHA, NO DIAMETRO DE35MM
01495 | CUSTO IMPRODUTIVO PARALISACAO,DESLOCAMENTOS/INSTALACAO DE EQ | H | 0.2649 | 135.6435 | 0 | 35.932
UIPAM.SONDAGEM ROTATIVA C/EQUIPAMENTO/EQUIPE OPERACAO
01548 | CUSTO HORARIO PRODUTIVO - DIAMANTE | H | 0.6182 | 487.4611 | 0 | 301.3485
01.004.0001-A | SONDAGEM ROTATIVA COM COROA DE DIAMANTE,EM ALTERACAO DE ROCH | M |  | 338.01
A,DIAMETRO EX(35MM),INCLUSIVE DESLOCAMENTO DENTRO DO CANTEIR
O E INSTALACAO DA SONDA EM CADA FURO
00742 | COROA OU BASE DE IMPLANTACAO INCRUSTADA,PARA PERFURACAO DE R | UN | 0.0964 | 411.0909 | 0 | 39.6292
OCHA, NO DIAMETRO DE35MM
30924 | CUSTO HORARIO PRODUTIVO - DIAMANTE | H | 0.6182 | 431.8314 | 0 | 266.9582
30978 | CUSTO IMPRODUTIVO PARALISACAO,DESLOCAMENTOS/INSTALACAO DE EQ | H | 0.2649 | 118.6403 | 0 | 31.4278
UIPAM.SONDAGEM ROTATIVA C/EQUIPAMENTO/EQUIPE OPERACAO
01.004.0002-0 | SONDAGEM ROTATIVA COM COROA DE DIAMANTE,EM ALTERACAO DE ROCH | M |  | 418.22
A,DIAMETRO AWG(45MM),INCLUSIVE DESLOCAMENTO DENTRO DO CANTEI
RO E INSTALACAO DA SONDA EM CADA FURO
00725 | COROA OU BASE DE IMPLANTACAO INCRUSTADA,PARA PERFURACAO DE R | UN | 0.0972 | 515 | 0 | 50.058
OCHA, NO DIAMETRO DE 45MM AWG
01495 | CUSTO IMPRODUTIVO PARALISACAO,DESLOCAMENTOS/INSTALACAO DE EQ | H | 0.2892 | 135.6435 | 0 | 39.2281
UIPAM.SONDAGEM ROTATIVA C/EQUIPAMENTO/EQUIPE OPERACAO
01548 | CUSTO HORARIO PRODUTIVO - DIAMANTE | H | 0.6748 | 487.4611 | 0 | 328.9388
01.004.0002-A | SONDAGEM ROTATIVA COM COROA DE DIAMANTE,EM ALTERACAO DE ROCH | M |  | 375.76
A,DIAMETRO AWG(45MM),INCLUSIVE DESLOCAMENTO DENTRO DO CANTEI
RO E INSTALACAO DA SONDA EM CADA FURO
00725 | COROA OU BASE DE IMPLANTACAO INCRUSTADA,PARA PERFURACAO DE R | UN | 0.0972 | 515 | 0 | 50.058
OCHA, NO DIAMETRO DE 45MM AWG
30924 | CUSTO HORARIO PRODUTIVO - DIAMANTE | H | 0.6748 | 431.8314 | 0 | 291.3998
30978 | CUSTO IMPRODUTIVO PARALISACAO,DESLOCAMENTOS/INSTALACAO DE EQ | H | 0.2892 | 118.6403 | 0 | 34.3108
UIPAM.SONDAGEM ROTATIVA C/EQUIPAMENTO/EQUIPE OPERACAO
01.004.0003-0 | SONDAGEM ROTATIVA COM COROA DE DIAMANTE,EM ALTERACAO DE ROCH | M |  | 464.33
A,DIAMETRO BWG(60MM),INCLUSIVE DESLOCAMENTO DENTRO DO CANTEI
RO E INSTALACAO DA SONDA EM CADA FURO
00726 | COROA OU BASE DE IMPLANTACAO INCRUSTADA,PARA PERFURACAO DE R | UN | 0.0941 | 605 | 0 | 56.9305
OCHA, NO DIAMETRO DE 60MM BWG
01495 | CUSTO IMPRODUTIVO PARALISACAO,DESLOCAMENTOS/INSTALACAO DE EQ | H | 0.3201 | 135.6435 | 0 | 43.4195
UIPAM.SONDAGEM ROTATIVA C/EQUIPAMENTO/EQUIPE OPERACAO
01548 | CUSTO HORARIO PRODUTIVO - DIAMANTE | H | 0.7467 | 487.4611 | 0 | 363.9872
01.004.0003-A | SONDAGEM ROTATIVA COM COROA DE DIAMANTE,EM ALTERACAO DE ROCH | M |  | 417.35
A,DIAMETRO BWG(60MM),INCLUSIVE DESLOCAMENTO DENTRO DO CANTEI
RO E INSTALACAO DA SONDA EM CADA FURO
00726 | COROA OU BASE DE IMPLANTACAO INCRUSTADA,PARA PERFURACAO DE R | UN | 0.0941 | 605 | 0 | 56.9305
OCHA, NO DIAMETRO DE 60MM BWG
30924 | CUSTO HORARIO PRODUTIVO - DIAMANTE | H | 0.7467 | 431.8314 | 0 | 322.4485
30978 | CUSTO IMPRODUTIVO PARALISACAO,DESLOCAMENTOS/INSTALACAO DE EQ | H | 0.3201 | 118.6403 | 0 | 37.9768
UIPAM.SONDAGEM ROTATIVA C/EQUIPAMENTO/EQUIPE OPERACAO
01.004.0004-0 | SONDAGEM ROTATIVA COM COROA DE DIAMANTE,EM ALTERACAO DE ROCH | M |  | 511.53
A,DIAMETRO NWG(75MM),INCLUSIVE DESLOCAMENTO DENTRO DO CANTEI
RO E INSTALACAO DA SONDA EM CADA FURO
00727 | COROA OU BASE DE IMPLANTACAO INCRUSTADA,PARA PERFURACAO DE R | UN | 0.0879 | 770 | 0 | 67.683
OCHA, NO DIAMETRO DE75MM NWG
01495 | CUSTO IMPRODUTIVO PARALISACAO,DESLOCAMENTOS/INSTALACAO DE EQ | H | 0.3487 | 135.6435 | 0 | 47.2989
UIPAM.SONDAGEM ROTATIVA C/EQUIPAMENTO/EQUIPE OPERACAO
01548 | CUSTO HORARIO PRODUTIVO - DIAMANTE | H | 0.8135 | 487.4611 | 0 | 396.5496
01.004.0004-A | SONDAGEM ROTATIVA COM COROA DE DIAMANTE,EM ALTERACAO DE ROCH | M |  | 460.34
A,DIAMETRO NWG(75MM),INCLUSIVE DESLOCAMENTO DENTRO DO CANTEI
RO E INSTALACAO DA SONDA EM CADA FURO
00727 | COROA OU BASE DE IMPLANTACAO INCRUSTADA,PARA PERFURACAO DE R | UN | 0.0879 | 770 | 0 | 67.683
OCHA, NO DIAMETRO DE75MM NWG
30924 | CUSTO HORARIO PRODUTIVO - DIAMANTE | H | 0.8135 | 431.8314 | 0 | 351.2948
30978 | CUSTO IMPRODUTIVO PARALISACAO,DESLOCAMENTOS/INSTALACAO DE EQ | H | 0.3487 | 118.6403 | 0 | 41.3699
UIPAM.SONDAGEM ROTATIVA C/EQUIPAMENTO/EQUIPE OPERACAO
01.004.0005-0 | SONDAGEM ROTATIVA COM COROA DE DIAMANTE,EM ALTERACAO DE ROCH | M |  | 649.18
A,DIAMETRO HWG(100MM),INCLUSIVE DESLOCAMENTO DENTRO DO CANTE
IRO E INSTALACAO DA SONDA EM CADA FURO
01495 | CUSTO IMPRODUTIVO PARALISACAO,DESLOCAMENTOS/INSTALACAO DE EQ | H | 0.414 | 135.6435 | 0 | 56.1564
UIPAM.SONDAGEM ROTATIVA C/EQUIPAMENTO/EQUIPE OPERACAO
01548 | CUSTO HORARIO PRODUTIVO - DIAMANTE | H | 0.9661 | 487.4611 | 0 | 470.9362
14707 | COROA OU BASE DE IMPLANTACAO INCRUSTADA, PARA PERFURACAO DE | UN | 0.0969 | 1260 | 0 | 122.094
ROCHA, NO DIAMETRO DE 100MM HWG
01.004.0005-A | SONDAGEM ROTATIVA COM COROA DE DIAMANTE,EM ALTERACAO DE ROCH | M |  | 588.4
A,DIAMETRO HWG(100MM),INCLUSIVE DESLOCAMENTO DENTRO DO CANTE
IRO E INSTALACAO DA SONDA EM CADA FURO
14707 | COROA OU BASE DE IMPLANTACAO INCRUSTADA, PARA PERFURACAO DE | UN | 0.0969 | 1260 | 0 | 122.094
ROCHA, NO DIAMETRO DE 100MM HWG
30924 | CUSTO HORARIO PRODUTIVO - DIAMANTE | H | 0.9661 | 431.8314 | 0 | 417.1923
30978 | CUSTO IMPRODUTIVO PARALISACAO,DESLOCAMENTOS/INSTALACAO DE EQ | H | 0.414 | 118.6403 | 0 | 49.1171
UIPAM.SONDAGEM ROTATIVA C/EQUIPAMENTO/EQUIPE OPERACAO
01.004.0011-0 | SONDAGEM ROTATIVA COM COROA DE DIAMANTE,EM ALTERACAO DE ROCH | M |  | 935.21
A,DIAMETRO DE SW,INCLUSIVE DESLOCAMENTO DENTRO DO CANTEIRO E
INSTALACAO DE SONDA EM CADA FURO
01495 | CUSTO IMPRODUTIVO PARALISACAO,DESLOCAMENTOS/INSTALACAO DE EQ | H | 0.4873 | 135.6435 | 0 | 66.0991
UIPAM.SONDAGEM ROTATIVA C/EQUIPAMENTO/EQUIPE OPERACAO
01548 | CUSTO HORARIO PRODUTIVO - DIAMANTE | H | 1.1379 | 487.4611 | 0 | 554.682
14674 | COROA OU BASE DE IMPLANTACAO INCRUSTADA,PARA PERFURACAO DE R | UN | 0.1088 | 2890 | 0 | 314.432
OCHA SW MICRO
01.004.0011-A | SONDAGEM ROTATIVA COM COROA DE DIAMANTE,EM ALTERACAO DE ROCH | M |  | 863.62
A,DIAMETRO DE SW,INCLUSIVE DESLOCAMENTO DENTRO DO CANTEIRO E
INSTALACAO DE SONDA EM CADA FURO
14674 | COROA OU BASE DE IMPLANTACAO INCRUSTADA,PARA PERFURACAO DE R | UN | 0.1088 | 2890 | 0 | 314.432
OCHA SW MICRO
30924 | CUSTO HORARIO PRODUTIVO - DIAMANTE | H | 1.1379 | 431.8314 | 0 | 491.381
30978 | CUSTO IMPRODUTIVO PARALISACAO,DESLOCAMENTOS/INSTALACAO DE EQ | H | 0.4873 | 118.6403 | 0 | 57.8134
UIPAM.SONDAGEM ROTATIVA C/EQUIPAMENTO/EQUIPE OPERACAO
01.004.0012-0 | SONDAGEM ROTATIVA COM COROA DE DIAMANTE,EM ROCHA SA,DIAMETRO | M |  | 603.15
EX(35MM),INCLUSIVE DESLOCAMENTO DENTRO DO CANTEIRO E INSTAL
ACAO DA SONDA EM CADA FURO
00742 | COROA OU BASE DE IMPLANTACAO INCRUSTADA,PARA PERFURACAO DE R | UN | 0.14 | 411.0909 | 0 | 57.5527
OCHA, NO DIAMETRO DE35MM
01495 | CUSTO IMPRODUTIVO PARALISACAO,DESLOCAMENTOS/INSTALACAO DE EQ | H | 0.4286 | 135.6435 | 0 | 58.1368
UIPAM.SONDAGEM ROTATIVA C/EQUIPAMENTO/EQUIPE OPERACAO
01548 | CUSTO HORARIO PRODUTIVO - DIAMANTE | H | 1 | 487.4611 | 0 | 487.4611
01.004.0012-A | SONDAGEM ROTATIVA COM COROA DE DIAMANTE,EM ROCHA SA,DIAMETRO | M |  | 540.23
EX(35MM),INCLUSIVE DESLOCAMENTO DENTRO DO CANTEIRO E INSTAL
ACAO DA SONDA EM CADA FURO
00742 | COROA OU BASE DE IMPLANTACAO INCRUSTADA,PARA PERFURACAO DE R | UN | 0.14 | 411.0909 | 0 | 57.5527
OCHA, NO DIAMETRO DE35MM
30924 | CUSTO HORARIO PRODUTIVO - DIAMANTE | H | 1 | 431.8314 | 0 | 431.8314
30978 | CUSTO IMPRODUTIVO PARALISACAO,DESLOCAMENTOS/INSTALACAO DE EQ | H | 0.4286 | 118.6403 | 0 | 50.8492
UIPAM.SONDAGEM ROTATIVA C/EQUIPAMENTO/EQUIPE OPERACAO
01.004.0013-0 | SONDAGEM ROTATIVA COM COROA DE DIAMANTE,EM ROCHA SA,DIAMETRO | M |  | 668.95
AWG(45MM),INCLUSIVE DESLOCAMENTO DENTRO DO CANTEIRO E INSTA
LACAO DA SONDA EM CADA FURO
00725 | COROA OU BASE DE IMPLANTACAO INCRUSTADA,PARA PERFURACAO DE R | UN | 0.14 | 515 | 0 | 72.1
OCHA, NO DIAMETRO DE 45MM AWG
01495 | CUSTO IMPRODUTIVO PARALISACAO,DESLOCAMENTOS/INSTALACAO DE EQ | H | 0.4687 | 135.6435 | 0 | 63.5761
UIPAM.SONDAGEM ROTATIVA C/EQUIPAMENTO/EQUIPE OPERACAO
01548 | CUSTO HORARIO PRODUTIVO - DIAMANTE | H | 1.094 | 487.4611 | 0 | 533.2824
01.004.0013-A | SONDAGEM ROTATIVA COM COROA DE DIAMANTE,EM ROCHA SA,DIAMETRO | M |  | 600.13
AWG(45MM),INCLUSIVE DESLOCAMENTO DENTRO DO CANTEIRO E INSTA
LACAO DA SONDA EM CADA FURO
00725 | COROA OU BASE DE IMPLANTACAO INCRUSTADA,PARA PERFURACAO DE R | UN | 0.14 | 515 | 0 | 72.1
OCHA, NO DIAMETRO DE 45MM AWG
30924 | CUSTO HORARIO PRODUTIVO - DIAMANTE | H | 1.094 | 431.8314 | 0 | 472.4236
30978 | CUSTO IMPRODUTIVO PARALISACAO,DESLOCAMENTOS/INSTALACAO DE EQ | H | 0.4687 | 118.6403 | 0 | 55.6067
UIPAM.SONDAGEM ROTATIVA C/EQUIPAMENTO/EQUIPE OPERACAO
01.004.0014-0 | SONDAGEM ROTATIVA COM COROA DE DIAMANTE,EM ROCHA SA,DIAMETRO | M |  | 779.21
BWG(60MM),INCLUSIVE DESLOCAMENTO DENTRO DO CANTEIRO E INSTA
LACAO DA SONDA EM CADA FURO
00726 | COROA OU BASE DE IMPLANTACAO INCRUSTADA,PARA PERFURACAO DE R | UN | 0.14 | 605 | 0 | 84.7
OCHA, NO DIAMETRO DE 60MM BWG
01495 | CUSTO IMPRODUTIVO PARALISACAO,DESLOCAMENTOS/INSTALACAO DE EQ | H | 0.5454 | 135.6435 | 0 | 73.98
UIPAM.SONDAGEM ROTATIVA C/EQUIPAMENTO/EQUIPE OPERACAO
01548 | CUSTO HORARIO PRODUTIVO - DIAMANTE | H | 1.273 | 487.4611 | 0 | 620.538
01.004.0014-A | SONDAGEM ROTATIVA COM COROA DE DIAMANTE,EM ROCHA SA,DIAMETRO | M |  | 699.12
BWG(60MM),INCLUSIVE DESLOCAMENTO DENTRO DO CANTEIRO E INSTA
LACAO DA SONDA EM CADA FURO
00726 | COROA OU BASE DE IMPLANTACAO INCRUSTADA,PARA PERFURACAO DE R | UN | 0.14 | 605 | 0 | 84.7
OCHA, NO DIAMETRO DE 60MM BWG
30924 | CUSTO HORARIO PRODUTIVO - DIAMANTE | H | 1.273 | 431.8314 | 0 | 549.7214
30978 | CUSTO IMPRODUTIVO PARALISACAO,DESLOCAMENTOS/INSTALACAO DE EQ | H | 0.5454 | 118.6403 | 0 | 64.7064
UIPAM.SONDAGEM ROTATIVA C/EQUIPAMENTO/EQUIPE OPERACAO
01.004.0015-0 | SONDAGEM ROTATIVA COM COROA DE DIAMANTE,EM ROCHA SA,DIAMETRO | M |  | 861.22
NWG(75MM),INCLUSIVE DESLOCAMENTO DENTRO DO CANTEIRO E INSTA
LACAO DA SONDA EM CADA FURO
00727 | COROA OU BASE DE IMPLANTACAO INCRUSTADA,PARA PERFURACAO DE R | UN | 0.1281 | 770 | 0 | 98.637
OCHA, NO DIAMETRO DE75MM NWG
01495 | CUSTO IMPRODUTIVO PARALISACAO,DESLOCAMENTOS/INSTALACAO DE EQ | H | 0.6192 | 135.6435 | 0 | 83.9905
UIPAM.SONDAGEM ROTATIVA C/EQUIPAMENTO/EQUIPE OPERACAO
01548 | CUSTO HORARIO PRODUTIVO - DIAMANTE | H | 1.3921 | 487.4611 | 0 | 678.5946
01.004.0015-A | SONDAGEM ROTATIVA COM COROA DE DIAMANTE,EM ROCHA SA,DIAMETRO | M |  | 773.25
NWG(75MM),INCLUSIVE DESLOCAMENTO DENTRO DO CANTEIRO E INSTA
LACAO DA SONDA EM CADA FURO
00727 | COROA OU BASE DE IMPLANTACAO INCRUSTADA,PARA PERFURACAO DE R | UN | 0.1281 | 770 | 0 | 98.637
OCHA, NO DIAMETRO DE75MM NWG
30924 | CUSTO HORARIO PRODUTIVO - DIAMANTE | H | 1.3921 | 431.8314 | 0 | 601.1525
30978 | CUSTO IMPRODUTIVO PARALISACAO,DESLOCAMENTOS/INSTALACAO DE EQ | H | 0.6192 | 118.6403 | 0 | 73.4621
UIPAM.SONDAGEM ROTATIVA C/EQUIPAMENTO/EQUIPE OPERACAO
01.004.0016-0 | SONDAGEM ROTATIVA COM COROA DE DIAMANTE,EM ROCHA SA,DIAMETRO | M |  | 1208.58
HWG(100MM),INCLUSIVE DESLOCAMENTO DENTRO DO CANTEIRO E INST
ALACAO DA SONDA EM CADA FURO
01495 | CUSTO IMPRODUTIVO PARALISACAO,DESLOCAMENTOS/INSTALACAO DE EQ | H | 0.8059 | 135.6435 | 0 | 109.3151
UIPAM.SONDAGEM ROTATIVA C/EQUIPAMENTO/EQUIPE OPERACAO
01548 | CUSTO HORARIO PRODUTIVO - DIAMANTE | H | 1.8803 | 487.4611 | 0 | 916.5731
14707 | COROA OU BASE DE IMPLANTACAO INCRUSTADA, PARA PERFURACAO DE | UN | 0.145 | 1260 | 0 | 182.7
ROCHA, NO DIAMETRO DE 100MM HWG
01.004.0016-A | SONDAGEM ROTATIVA COM COROA DE DIAMANTE,EM ROCHA SA,DIAMETRO | M |  | 1090.28
HWG(100MM),INCLUSIVE DESLOCAMENTO DENTRO DO CANTEIRO E INST
ALACAO DA SONDA EM CADA FURO
14707 | COROA OU BASE DE IMPLANTACAO INCRUSTADA, PARA PERFURACAO DE | UN | 0.145 | 1260 | 0 | 182.7
ROCHA, NO DIAMETRO DE 100MM HWG
30924 | CUSTO HORARIO PRODUTIVO - DIAMANTE | H | 1.8803 | 431.8314 | 0 | 811.9726
30978 | CUSTO IMPRODUTIVO PARALISACAO,DESLOCAMENTOS/INSTALACAO DE EQ | H | 0.8059 | 118.6403 | 0 | 95.6122
UIPAM.SONDAGEM ROTATIVA C/EQUIPAMENTO/EQUIPE OPERACAO
01.004.0017-0 | SONDAGEM ROTATIVA COM COROA DE DIAMANTE,ROCHA SA,DIAMETRO DE | M |  | 1804.46
SW, INCLUSIVE DESLOCAMENTO DENTRO DO CANTEIRO E INSTALACAO
DA SONDA EM CADA FURO
01495 | CUSTO IMPRODUTIVO PARALISACAO,DESLOCAMENTOS/INSTALACAO DE EQ | H | 1.0549 | 135.6435 | 0 | 143.0903
UIPAM.SONDAGEM ROTATIVA C/EQUIPAMENTO/EQUIPE OPERACAO
01548 | CUSTO HORARIO PRODUTIVO - DIAMANTE | H | 2.4626 | 487.4611 | 0 | 1200.4217
14674 | COROA OU BASE DE IMPLANTACAO INCRUSTADA,PARA PERFURACAO DE R | UN | 0.1595 | 2890 | 0 | 460.955
OCHA SW MICRO
01.004.0017-A | SONDAGEM ROTATIVA COM COROA DE DIAMANTE,ROCHA SA,DIAMETRO DE | M |  | 1649.53
SW, INCLUSIVE DESLOCAMENTO DENTRO DO CANTEIRO E INSTALACAO
DA SONDA EM CADA FURO
14674 | COROA OU BASE DE IMPLANTACAO INCRUSTADA,PARA PERFURACAO DE R | UN | 0.1595 | 2890 | 0 | 460.955
OCHA SW MICRO
30924 | CUSTO HORARIO PRODUTIVO - DIAMANTE | H | 2.4626 | 431.8314 | 0 | 1063.428
30978 | CUSTO IMPRODUTIVO PARALISACAO,DESLOCAMENTOS/INSTALACAO DE EQ | H | 1.0549 | 118.6403 | 0 | 125.1537
UIPAM.SONDAGEM ROTATIVA C/EQUIPAMENTO/EQUIPE OPERACAO
01.004.0021-0 | PERFURACAO ROTATIVA COM COROA DE DIAMANTE,EM ALTERACAO DE RO | M |  | 282.05
CHA,DIAMETRO EX(35MM),INCLUSIVE DESLOCAMENTO DENTRO DO CANTE
IRO E INSTALACAO DA SONDA EM CADA FURO
00742 | COROA OU BASE DE IMPLANTACAO INCRUSTADA,PARA PERFURACAO DE R | UN | 0.0848 | 411.0909 | 0 | 34.8605
OCHA, NO DIAMETRO DE35MM
01495 | CUSTO IMPRODUTIVO PARALISACAO,DESLOCAMENTOS/INSTALACAO DE EQ | H | 0.1941 | 135.6435 | 0 | 26.3284
UIPAM.SONDAGEM ROTATIVA C/EQUIPAMENTO/EQUIPE OPERACAO
01548 | CUSTO HORARIO PRODUTIVO - DIAMANTE | H | 0.4531 | 487.4611 | 0 | 220.8686
01.004.0021-A | PERFURACAO ROTATIVA COM COROA DE DIAMANTE,EM ALTERACAO DE RO | M |  | 253.55
CHA,DIAMETRO EX(35MM),INCLUSIVE DESLOCAMENTO DENTRO DO CANTE
IRO E INSTALACAO DA SONDA EM CADA FURO
00742 | COROA OU BASE DE IMPLANTACAO INCRUSTADA,PARA PERFURACAO DE R | UN | 0.0848 | 411.0909 | 0 | 34.8605
OCHA, NO DIAMETRO DE35MM
30924 | CUSTO HORARIO PRODUTIVO - DIAMANTE | H | 0.4531 | 431.8314 | 0 | 195.6628
30978 | CUSTO IMPRODUTIVO PARALISACAO,DESLOCAMENTOS/INSTALACAO DE EQ | H | 0.1941 | 118.6403 | 0 | 23.0281
UIPAM.SONDAGEM ROTATIVA C/EQUIPAMENTO/EQUIPE OPERACAO
01.004.0022-0 | PERFURACAO ROTATIVA COM COROA DE DIAMANTE,EM ALTERACAO DE RO | M |  | 311.93
CHA,DIAMETRO AWG(45MM),INCLUSIVE DESLOCAMENTO DENTRO DO CANT
EIRO E INSTALACAO DA SONDA EM CADA FURO
00725 | COROA OU BASE DE IMPLANTACAO INCRUSTADA,PARA PERFURACAO DE R | UN | 0.0849 | 515 | 0 | 43.7235
OCHA, NO DIAMETRO DE 45MM AWG
01495 | CUSTO IMPRODUTIVO PARALISACAO,DESLOCAMENTOS/INSTALACAO DE EQ | H | 0.2107 | 135.6435 | 0 | 28.5801
UIPAM.SONDAGEM ROTATIVA C/EQUIPAMENTO/EQUIPE OPERACAO
01548 | CUSTO HORARIO PRODUTIVO - DIAMANTE | H | 0.4916 | 487.4611 | 0 | 239.6359
01.004.0022-A | PERFURACAO ROTATIVA COM COROA DE DIAMANTE,EM ALTERACAO DE RO | M |  | 281
CHA,DIAMETRO AWG(45MM),INCLUSIVE DESLOCAMENTO DENTRO DO CANT
EIRO E INSTALACAO DA SONDA EM CADA FURO
00725 | COROA OU BASE DE IMPLANTACAO INCRUSTADA,PARA PERFURACAO DE R | UN | 0.0849 | 515 | 0 | 43.7235
OCHA, NO DIAMETRO DE 45MM AWG
30924 | CUSTO HORARIO PRODUTIVO - DIAMANTE | H | 0.4916 | 431.8314 | 0 | 212.2883
30978 | CUSTO IMPRODUTIVO PARALISACAO,DESLOCAMENTOS/INSTALACAO DE EQ | H | 0.2107 | 118.6403 | 0 | 24.9975
UIPAM.SONDAGEM ROTATIVA C/EQUIPAMENTO/EQUIPE OPERACAO
01.004.0023-0 | PERFURACAO ROTATIVA COM COROA DE DIAMANTE,EM ALTERACAO DE RO | M |  | 344.61
CHA,DIAMETRO BWG(60MM),INCLUSIVE DESLOCAMENTO DENTRO DO CANT
EIRO E INSTALACAO DA SONDA EM CADA FURO
00726 | COROA OU BASE DE IMPLANTACAO INCRUSTADA,PARA PERFURACAO DE R | UN | 0.0818 | 605 | 0 | 49.489
OCHA, NO DIAMETRO DE 60MM BWG
01495 | CUSTO IMPRODUTIVO PARALISACAO,DESLOCAMENTOS/INSTALACAO DE EQ | H | 0.2319 | 135.6435 | 0 | 31.4557
UIPAM.SONDAGEM ROTATIVA C/EQUIPAMENTO/EQUIPE OPERACAO
01548 | CUSTO HORARIO PRODUTIVO - DIAMANTE | H | 0.5409 | 487.4611 | 0 | 263.6677
01.004.0023-A | PERFURACAO ROTATIVA COM COROA DE DIAMANTE,EM ALTERACAO DE RO | M |  | 310.57
CHA,DIAMETRO BWG(60MM),INCLUSIVE DESLOCAMENTO DENTRO DO CANT
EIRO E INSTALACAO DA SONDA EM CADA FURO
00726 | COROA OU BASE DE IMPLANTACAO INCRUSTADA,PARA PERFURACAO DE R | UN | 0.0818 | 605 | 0 | 49.489
OCHA, NO DIAMETRO DE 60MM BWG
30924 | CUSTO HORARIO PRODUTIVO - DIAMANTE | H | 0.5409 | 431.8314 | 0 | 233.5776
30978 | CUSTO IMPRODUTIVO PARALISACAO,DESLOCAMENTOS/INSTALACAO DE EQ | H | 0.2319 | 118.6403 | 0 | 27.5127
UIPAM.SONDAGEM ROTATIVA C/EQUIPAMENTO/EQUIPE OPERACAO
01.004.0024-0 | PERFURACAO ROTATIVA COM COROA DE DIAMANTE,EM ALTERACAO DE RO | M |  | 377.53
CHA,DIAMETRO NWG(75MM),INCLUSIVE DESLOCAMENTO DENTRO DO CANT
EIRO E INSTALACAO DA SONDA EM CADA FURO
00727 | COROA OU BASE DE IMPLANTACAO INCRUSTADA,PARA PERFURACAO DE R | UN | 0.0758 | 770 | 0 | 58.366
OCHA, NO DIAMETRO DE75MM NWG
01495 | CUSTO IMPRODUTIVO PARALISACAO,DESLOCAMENTOS/INSTALACAO DE EQ | H | 0.2507 | 135.6435 | 0 | 34.0058
UIPAM.SONDAGEM ROTATIVA C/EQUIPAMENTO/EQUIPE OPERACAO
01548 | CUSTO HORARIO PRODUTIVO - DIAMANTE | H | 0.585 | 487.4611 | 0 | 285.1647
01.004.0024-A | PERFURACAO ROTATIVA COM COROA DE DIAMANTE,EM ALTERACAO DE RO | M |  | 340.73
CHA,DIAMETRO NWG(75MM),INCLUSIVE DESLOCAMENTO DENTRO DO CANT
EIRO E INSTALACAO DA SONDA EM CADA FURO
00727 | COROA OU BASE DE IMPLANTACAO INCRUSTADA,PARA PERFURACAO DE R | UN | 0.0758 | 770 | 0 | 58.366
OCHA, NO DIAMETRO DE75MM NWG
30924 | CUSTO HORARIO PRODUTIVO - DIAMANTE | H | 0.585 | 431.8314 | 0 | 252.6214
30978 | CUSTO IMPRODUTIVO PARALISACAO,DESLOCAMENTOS/INSTALACAO DE EQ | H | 0.2507 | 118.6403 | 0 | 29.7431
UIPAM.SONDAGEM ROTATIVA C/EQUIPAMENTO/EQUIPE OPERACAO
01.004.0025-0 | PERFURACAO ROTATIVA COM COROA DE DIAMANTE,EM ALTERACAO DE RO | M |  | 485.4
CHA,DIAMETRO HWG(100MM),INCLUSIVE DESLOCAMENTO DENTRO DO CAN
TEIRO E INSTALACAO DA SONDA EM CADA FURO
01495 | CUSTO IMPRODUTIVO PARALISACAO,DESLOCAMENTOS/INSTALACAO DE EQ | H | 0.2984 | 135.6435 | 0 | 40.476
UIPAM.SONDAGEM ROTATIVA C/EQUIPAMENTO/EQUIPE OPERACAO
01548 | CUSTO HORARIO PRODUTIVO - DIAMANTE | H | 0.6964 | 487.4611 | 0 | 339.4679
14707 | COROA OU BASE DE IMPLANTACAO INCRUSTADA, PARA PERFURACAO DE | UN | 0.0837 | 1260 | 0 | 105.462
ROCHA, NO DIAMETRO DE 100MM HWG
01.004.0025-A | PERFURACAO ROTATIVA COM COROA DE DIAMANTE,EM ALTERACAO DE RO | M |  | 441.59
CHA,DIAMETRO HWG(100MM),INCLUSIVE DESLOCAMENTO DENTRO DO CAN
TEIRO E INSTALACAO DA SONDA EM CADA FURO
14707 | COROA OU BASE DE IMPLANTACAO INCRUSTADA, PARA PERFURACAO DE | UN | 0.0837 | 1260 | 0 | 105.462
ROCHA, NO DIAMETRO DE 100MM HWG
30924 | CUSTO HORARIO PRODUTIVO - DIAMANTE | H | 0.6964 | 431.8314 | 0 | 300.7274
30978 | CUSTO IMPRODUTIVO PARALISACAO,DESLOCAMENTOS/INSTALACAO DE EQ | H | 0.2984 | 118.6403 | 0 | 35.4023
UIPAM.SONDAGEM ROTATIVA C/EQUIPAMENTO/EQUIPE OPERACAO
01.004.0031-0 | PERFURACAO ROTATIVA COM COROA DE DIAMANTE,EM ALTERACAO DE RO | M |  | 726.8
CHA DIAMETRO SW,INCLUSIVE DESLOCAMENTO DENTRO DO CANTEIRO E
INSTALACAO DA SONDA EM CADA FURO
01495 | CUSTO IMPRODUTIVO PARALISACAO,DESLOCAMENTOS/INSTALACAO DE EQ | H | 0.355 | 135.6435 | 0 | 48.1534
UIPAM.SONDAGEM ROTATIVA C/EQUIPAMENTO/EQUIPE OPERACAO
01548 | CUSTO HORARIO PRODUTIVO - DIAMANTE | H | 0.829 | 487.4611 | 0 | 404.1053
14674 | COROA OU BASE DE IMPLANTACAO INCRUSTADA,PARA PERFURACAO DE R | UN | 0.095 | 2890 | 0 | 274.55
OCHA SW MICRO
01.004.0031-A | PERFURACAO ROTATIVA COM COROA DE DIAMANTE,EM ALTERACAO DE RO | M |  | 674.65
CHA DIAMETRO SW,INCLUSIVE DESLOCAMENTO DENTRO DO CANTEIRO E
INSTALACAO DA SONDA EM CADA FURO
14674 | COROA OU BASE DE IMPLANTACAO INCRUSTADA,PARA PERFURACAO DE R | UN | 0.095 | 2890 | 0 | 274.55
OCHA SW MICRO
30924 | CUSTO HORARIO PRODUTIVO - DIAMANTE | H | 0.829 | 431.8314 | 0 | 357.9882
30978 | CUSTO IMPRODUTIVO PARALISACAO,DESLOCAMENTOS/INSTALACAO DE EQ | H | 0.355 | 118.6403 | 0 | 42.1173
UIPAM.SONDAGEM ROTATIVA C/EQUIPAMENTO/EQUIPE OPERACAO
01.004.0035-0 | PERFURACAO ROTATIVA COM COROA DE DIAMANTE,EM ROCHA SA,DIAMET | M |  | 466.5
RO EX(35MM),INCLUSIVE DESLOCAMENTO DENTRO DO CANTEIRO E INST
ALACAO DA SONDA EM CADA FURO
00742 | COROA OU BASE DE IMPLANTACAO INCRUSTADA,PARA PERFURACAO DE R | UN | 0.1227 | 411.0909 | 0 | 50.4409
OCHA, NO DIAMETRO DE35MM
01495 | CUSTO IMPRODUTIVO PARALISACAO,DESLOCAMENTOS/INSTALACAO DE EQ | H | 0.3268 | 135.6435 | 0 | 44.3283
UIPAM.SONDAGEM ROTATIVA C/EQUIPAMENTO/EQUIPE OPERACAO
01548 | CUSTO HORARIO PRODUTIVO - DIAMANTE | H | 0.7626 | 487.4611 | 0 | 371.7378
01.004.0035-A | PERFURACAO ROTATIVA COM COROA DE DIAMANTE,EM ROCHA SA,DIAMET | M |  | 418.52
RO EX(35MM),INCLUSIVE DESLOCAMENTO DENTRO DO CANTEIRO E INST
ALACAO DA SONDA EM CADA FURO
00742 | COROA OU BASE DE IMPLANTACAO INCRUSTADA,PARA PERFURACAO DE R | UN | 0.1227 | 411.0909 | 0 | 50.4409
OCHA, NO DIAMETRO DE35MM
30924 | CUSTO HORARIO PRODUTIVO - DIAMANTE | H | 0.7626 | 431.8314 | 0 | 329.3146
30978 | CUSTO IMPRODUTIVO PARALISACAO,DESLOCAMENTOS/INSTALACAO DE EQ | H | 0.3268 | 118.6403 | 0 | 38.7717
UIPAM.SONDAGEM ROTATIVA C/EQUIPAMENTO/EQUIPE OPERACAO
01.004.0037-0 | PERFURACAO ROTATIVA COM COROA DE DIAMANTE,EM ROCHA SA,DIAMET | M |  | 518.96
RO AWG(45MM),INCLUSIVE DESLOCAMENTO DENTRO DO CANTEIRO E INS
TALACAO DA SONDA EM CADA FURO
00725 | COROA OU BASE DE IMPLANTACAO INCRUSTADA,PARA PERFURACAO DE R | UN | 0.1229 | 515 | 0 | 63.2935
OCHA, NO DIAMETRO DE 45MM AWG
01495 | CUSTO IMPRODUTIVO PARALISACAO,DESLOCAMENTOS/INSTALACAO DE EQ | H | 0.3579 | 135.6435 | 0 | 48.5468
UIPAM.SONDAGEM ROTATIVA C/EQUIPAMENTO/EQUIPE OPERACAO
01548 | CUSTO HORARIO PRODUTIVO - DIAMANTE | H | 0.8352 | 487.4611 | 0 | 407.1275
01.004.0037-A | PERFURACAO ROTATIVA COM COROA DE DIAMANTE,EM ROCHA SA,DIAMET | M |  | 466.42
RO AWG(45MM),INCLUSIVE DESLOCAMENTO DENTRO DO CANTEIRO E INS
TALACAO DA SONDA EM CADA FURO
00725 | COROA OU BASE DE IMPLANTACAO INCRUSTADA,PARA PERFURACAO DE R | UN | 0.1229 | 515 | 0 | 63.2935
OCHA, NO DIAMETRO DE 45MM AWG
30924 | CUSTO HORARIO PRODUTIVO - DIAMANTE | H | 0.8352 | 431.8314 | 0 | 360.6656
30978 | CUSTO IMPRODUTIVO PARALISACAO,DESLOCAMENTOS/INSTALACAO DE EQ | H | 0.3579 | 118.6403 | 0 | 42.4614
UIPAM.SONDAGEM ROTATIVA C/EQUIPAMENTO/EQUIPE OPERACAO
01.004.0039-0 | PERFURACAO ROTATIVA COM COROA DE DIAMANTE,EM ROCHA SA,DIAMET | M |  | 572.78
RO BWG(60MM),INCLUSIVE DESLOCAMENTO DENTRO DO CANTEIRO E INS
TALACAO DA SONDA EM CADA FURO
00726 | COROA OU BASE DE IMPLANTACAO INCRUSTADA,PARA PERFURACAO DE R | UN | 0.1164 | 605 | 0 | 70.422
OCHA, NO DIAMETRO DE 60MM BWG
01495 | CUSTO IMPRODUTIVO PARALISACAO,DESLOCAMENTOS/INSTALACAO DE EQ | H | 0.3945 | 135.6435 | 0 | 53.5114
UIPAM.SONDAGEM ROTATIVA C/EQUIPAMENTO/EQUIPE OPERACAO
01548 | CUSTO HORARIO PRODUTIVO - DIAMANTE | H | 0.9208 | 487.4611 | 0 | 448.8542
01.004.0039-A | PERFURACAO ROTATIVA COM COROA DE DIAMANTE,EM ROCHA SA,DIAMET | M |  | 514.85
RO BWG(60MM),INCLUSIVE DESLOCAMENTO DENTRO DO CANTEIRO E INS
TALACAO DA SONDA EM CADA FURO
00726 | COROA OU BASE DE IMPLANTACAO INCRUSTADA,PARA PERFURACAO DE R | UN | 0.1164 | 605 | 0 | 70.422
OCHA, NO DIAMETRO DE 60MM BWG
30924 | CUSTO HORARIO PRODUTIVO - DIAMANTE | H | 0.9208 | 431.8314 | 0 | 397.6304
30978 | CUSTO IMPRODUTIVO PARALISACAO,DESLOCAMENTOS/INSTALACAO DE EQ | H | 0.3945 | 118.6403 | 0 | 46.8036
UIPAM.SONDAGEM ROTATIVA C/EQUIPAMENTO/EQUIPE OPERACAO
01.004.0041-0 | PERFURACAO ROTATIVA COM COROA DE DIAMANTE,EM ROCHA SA,DIAMET | M |  | 639.7
RO NWG(75MM),INCLUSIVE DESLOCAMENTO DENTRO DO CANTEIRO E INS
TALACAO DA SONDA EM CADA FURO
00727 | COROA OU BASE DE IMPLANTACAO INCRUSTADA,PARA PERFURACAO DE R | UN | 0.1079 | 770 | 0 | 83.083
OCHA, NO DIAMETRO DE75MM NWG
01495 | CUSTO IMPRODUTIVO PARALISACAO,DESLOCAMENTOS/INSTALACAO DE EQ | H | 0.4373 | 135.6435 | 0 | 59.3169
UIPAM.SONDAGEM ROTATIVA C/EQUIPAMENTO/EQUIPE OPERACAO
01548 | CUSTO HORARIO PRODUTIVO - DIAMANTE | H | 1.0202 | 487.4611 | 0 | 497.3078
01.004.0041-A | PERFURACAO ROTATIVA COM COROA DE DIAMANTE,EM ROCHA SA,DIAMET | M |  | 575.51
RO NWG(75MM),INCLUSIVE DESLOCAMENTO DENTRO DO CANTEIRO E INS
TALACAO DA SONDA EM CADA FURO
00727 | COROA OU BASE DE IMPLANTACAO INCRUSTADA,PARA PERFURACAO DE R | UN | 0.1079 | 770 | 0 | 83.083
OCHA, NO DIAMETRO DE75MM NWG
30924 | CUSTO HORARIO PRODUTIVO - DIAMANTE | H | 1.0202 | 431.8314 | 0 | 440.5544
30978 | CUSTO IMPRODUTIVO PARALISACAO,DESLOCAMENTOS/INSTALACAO DE EQ | H | 0.4373 | 118.6403 | 0 | 51.8814
UIPAM.SONDAGEM ROTATIVA C/EQUIPAMENTO/EQUIPE OPERACAO
01.004.0043-0 | PERFURACAO ROTATIVA COM COROA DE DIAMANTE,EM ROCHA SA,DIAMET | M |  | 910.44
RO HWG(100MM),INCLUSIVE DESLOCAMENTO DENTRO DO CANTEIRO E IN
STALACAO DA SONDA EM CADA FURO
01495 | CUSTO IMPRODUTIVO PARALISACAO,DESLOCAMENTOS/INSTALACAO DE EQ | H | 0.5935 | 135.6435 | 0 | 80.5044
UIPAM.SONDAGEM ROTATIVA C/EQUIPAMENTO/EQUIPE OPERACAO
01548 | CUSTO HORARIO PRODUTIVO - DIAMANTE | H | 1.3849 | 487.4611 | 0 | 675.0849
14707 | COROA OU BASE DE IMPLANTACAO INCRUSTADA, PARA PERFURACAO DE | UN | 0.1229 | 1260 | 0 | 154.854
ROCHA, NO DIAMETRO DE 100MM HWG
01.004.0043-A | PERFURACAO ROTATIVA COM COROA DE DIAMANTE,EM ROCHA SA,DIAMET | M |  | 823.31
RO HWG(100MM),INCLUSIVE DESLOCAMENTO DENTRO DO CANTEIRO E IN
STALACAO DA SONDA EM CADA FURO
14707 | COROA OU BASE DE IMPLANTACAO INCRUSTADA, PARA PERFURACAO DE | UN | 0.1229 | 1260 | 0 | 154.854
ROCHA, NO DIAMETRO DE 100MM HWG
30924 | CUSTO HORARIO PRODUTIVO - DIAMANTE | H | 1.3849 | 431.8314 | 0 | 598.0433
30978 | CUSTO IMPRODUTIVO PARALISACAO,DESLOCAMENTOS/INSTALACAO DE EQ | H | 0.5935 | 118.6403 | 0 | 70.413
UIPAM.SONDAGEM ROTATIVA C/EQUIPAMENTO/EQUIPE OPERACAO
01.004.0045-0 | PERFURACAO ROTATIVA COM COROA DE DIAMANTE,EM ROCHA SA,DIAMET | M |  | 1430.28
RO SW,INCLUSIVE DESLOCAMENTO DENTRO DO CANTEIRO E INSTALACAO
DA SONDA EM CADA FURO
01495 | CUSTO IMPRODUTIVO PARALISACAO,DESLOCAMENTOS/INSTALACAO DE EQ | H | 0.8055 | 135.6435 | 0 | 109.2608
UIPAM.SONDAGEM ROTATIVA C/EQUIPAMENTO/EQUIPE OPERACAO
01548 | CUSTO HORARIO PRODUTIVO - DIAMANTE | H | 1.88 | 487.4611 | 0 | 916.4269
14674 | COROA OU BASE DE IMPLANTACAO INCRUSTADA,PARA PERFURACAO DE R | UN | 0.14 | 2890 | 0 | 404.6
OCHA SW MICRO
01.004.0045-A | PERFURACAO ROTATIVA COM COROA DE DIAMANTE,EM ROCHA SA,DIAMET | M |  | 1312
RO SW,INCLUSIVE DESLOCAMENTO DENTRO DO CANTEIRO E INSTALACAO
DA SONDA EM CADA FURO
14674 | COROA OU BASE DE IMPLANTACAO INCRUSTADA,PARA PERFURACAO DE R | UN | 0.14 | 2890 | 0 | 404.6
OCHA SW MICRO
30924 | CUSTO HORARIO PRODUTIVO - DIAMANTE | H | 1.88 | 431.8314 | 0 | 811.843
30978 | CUSTO IMPRODUTIVO PARALISACAO,DESLOCAMENTOS/INSTALACAO DE EQ | H | 0.8055 | 118.6403 | 0 | 95.5648
UIPAM.SONDAGEM ROTATIVA C/EQUIPAMENTO/EQUIPE OPERACAO
01.004.0070-0 | PERFURACAO ROTATIVA COM COROA DE DIAMANTE EM CONCRETO,COM DI | M |  | 397.03
AMETRO DE 45MM(2"),INCLUSIVE DESLOCAMENTO DENTRO DO CANTEIRO
E INSTALACAO DA SONDA EM CADA FURO
01495 | CUSTO IMPRODUTIVO PARALISACAO,DESLOCAMENTOS/INSTALACAO DE EQ | H | 0.2958 | 135.6435 | 0 | 40.1233
UIPAM.SONDAGEM ROTATIVA C/EQUIPAMENTO/EQUIPE OPERACAO
01548 | CUSTO HORARIO PRODUTIVO - DIAMANTE | H | 0.6906 | 487.4611 | 0 | 336.6406
14670 | COROA OU BASE DE IMPLANTACAO INCRUSTADA,PARA PERFURACAO DE C | UN | 0.1048 | 193.38 | 0 | 20.2662
ONCRETO NO DIAMETRO DE 45MM(2")
01.004.0070-A | PERFURACAO ROTATIVA COM COROA DE DIAMANTE EM CONCRETO,COM DI | M |  | 353.58
AMETRO DE 45MM(2"),INCLUSIVE DESLOCAMENTO DENTRO DO CANTEIRO
E INSTALACAO DA SONDA EM CADA FURO
14670 | COROA OU BASE DE IMPLANTACAO INCRUSTADA,PARA PERFURACAO DE C | UN | 0.1048 | 193.38 | 0 | 20.2662
ONCRETO NO DIAMETRO DE 45MM(2")
30924 | CUSTO HORARIO PRODUTIVO - DIAMANTE | H | 0.6906 | 431.8314 | 0 | 298.2228
30978 | CUSTO IMPRODUTIVO PARALISACAO,DESLOCAMENTOS/INSTALACAO DE EQ | H | 0.2958 | 118.6403 | 0 | 35.0938
UIPAM.SONDAGEM ROTATIVA C/EQUIPAMENTO/EQUIPE OPERACAO
01.004.0073-0 | PERFURACAO ROTATIVA COM COROA DE DIAMANTE EM CONCRETO,COM DI | M |  | 447.68
AMETRO DE 75MM(3"),INCLUSIVE DESLOCAMENTO DENTRO DO CANTEIRO
E INSTALACAO DA SONDA EM CADA FURO
01495 | CUSTO IMPRODUTIVO PARALISACAO,DESLOCAMENTOS/INSTALACAO DE EQ | H | 0.3279 | 135.6435 | 0 | 44.4775
UIPAM.SONDAGEM ROTATIVA C/EQUIPAMENTO/EQUIPE OPERACAO
01548 | CUSTO HORARIO PRODUTIVO - DIAMANTE | H | 0.7652 | 487.4611 | 0 | 373.0052
14671 | COROA OU BASE DE IMPLANTACAO INCRUSTADA,PARA PERFURACAO DE C | UN | 0.1048 | 288.21 | 0 | 30.2044
ONCRETO NO DIAMETRO DE 75MM(3")
01.004.0073-A | PERFURACAO ROTATIVA COM COROA DE DIAMANTE EM CONCRETO,COM DI | M |  | 399.54
AMETRO DE 75MM(3"),INCLUSIVE DESLOCAMENTO DENTRO DO CANTEIRO
E INSTALACAO DA SONDA EM CADA FURO
14671 | COROA OU BASE DE IMPLANTACAO INCRUSTADA,PARA PERFURACAO DE C | UN | 0.1048 | 288.21 | 0 | 30.2044
ONCRETO NO DIAMETRO DE 75MM(3")
30924 | CUSTO HORARIO PRODUTIVO - DIAMANTE | H | 0.7652 | 431.8314 | 0 | 330.4374
30978 | CUSTO IMPRODUTIVO PARALISACAO,DESLOCAMENTOS/INSTALACAO DE EQ | H | 0.3279 | 118.6403 | 0 | 38.9022
UIPAM.SONDAGEM ROTATIVA C/EQUIPAMENTO/EQUIPE OPERACAO
01.004.0075-0 | PERFURACAO ROTATIVA COM COROA DE DIAMANTE EM CONCRETO,COM DI | M |  | 681.52
AMETRO DE 100MM(4"),INCLUSIVE DESLOCAMENTO DENTRO DO CANTEIR
O E INSTALACAO DA SONDA EM CADA FURO
01495 | CUSTO IMPRODUTIVO PARALISACAO,DESLOCAMENTOS/INSTALACAO DE EQ | H | 0.5044 | 135.6435 | 0 | 68.4186
UIPAM.SONDAGEM ROTATIVA C/EQUIPAMENTO/EQUIPE OPERACAO
01548 | CUSTO HORARIO PRODUTIVO - DIAMANTE | H | 1.1771 | 487.4611 | 0 | 573.7905
14672 | COROA OU BASE DE IMPLANTACAO INCRUSTADA,PARA PERFURACAO DE C | UN | 0.1106 | 355.5 | 0 | 39.3183
ONCRETO NO DIAMETRO DE 100MM(4")
01.004.0075-A | PERFURACAO ROTATIVA COM COROA DE DIAMANTE EM CONCRETO,COM DI | M |  | 607.46
AMETRO DE 100MM(4"),INCLUSIVE DESLOCAMENTO DENTRO DO CANTEIR
O E INSTALACAO DA SONDA EM CADA FURO
14672 | COROA OU BASE DE IMPLANTACAO INCRUSTADA,PARA PERFURACAO DE C | UN | 0.1106 | 355.5 | 0 | 39.3183
ONCRETO NO DIAMETRO DE 100MM(4")
30924 | CUSTO HORARIO PRODUTIVO - DIAMANTE | H | 1.1771 | 431.8314 | 0 | 508.3087
30978 | CUSTO IMPRODUTIVO PARALISACAO,DESLOCAMENTOS/INSTALACAO DE EQ | H | 0.5044 | 118.6403 | 0 | 59.8422
UIPAM.SONDAGEM ROTATIVA C/EQUIPAMENTO/EQUIPE OPERACAO
01.004.0079-0 | PERFURACAO ROTATIVA COM COROA DE DIAMANTE EM CONCRETO,COM DI | M |  | 1041.26
AMETRO DE 150MM(6"),INCLUSIVE DESLOCAMENTO DENTRO DO CANTEIR
O E INSTALACAO DA SONDA EM CADA FURO
01495 | CUSTO IMPRODUTIVO PARALISACAO,DESLOCAMENTOS/INSTALACAO DE EQ | H | 0.7717 | 135.6435 | 0 | 104.6761
UIPAM.SONDAGEM ROTATIVA C/EQUIPAMENTO/EQUIPE OPERACAO
01548 | CUSTO HORARIO PRODUTIVO - DIAMANTE | H | 1.8009 | 487.4611 | 0 | 877.8687
14673 | COROA OU BASE DE IMPLANTACAO INCRUSTADA,PARA PERFURACAO DE C | UN | 0.1106 | 530.92 | 0 | 58.7198
ONCRETO NO DIAMETRO DE 150MM (6")
01.004.0079-A | PERFURACAO ROTATIVA COM COROA DE DIAMANTE EM CONCRETO,COM DI | M |  | 927.95
AMETRO DE 150MM(6"),INCLUSIVE DESLOCAMENTO DENTRO DO CANTEIR
O E INSTALACAO DA SONDA EM CADA FURO
14673 | COROA OU BASE DE IMPLANTACAO INCRUSTADA,PARA PERFURACAO DE C | UN | 0.1106 | 530.92 | 0 | 58.7198
ONCRETO NO DIAMETRO DE 150MM (6")
30924 | CUSTO HORARIO PRODUTIVO - DIAMANTE | H | 1.8009 | 431.8314 | 0 | 777.6852
30978 | CUSTO IMPRODUTIVO PARALISACAO,DESLOCAMENTOS/INSTALACAO DE EQ | H | 0.7717 | 118.6403 | 0 | 91.5547
UIPAM.SONDAGEM ROTATIVA C/EQUIPAMENTO/EQUIPE OPERACAO
01.004.0100-0 | EXECUCAO DE SONDAGEM ELETRICA VERTICAL(SEV),INCLUSIVE O PROC | UN |  | 1289.8
ESSAMENTO E INTERPRETACAO DOS PERFIS,BEM COMO A APRESENTACAO
DOS RESULTADOS EM PAPEL E EM MEIO DIGITAL
01924 | MAO-DE-OBRA DE AUXILIAR TECNICO, INCLUSIVE ENCARGOS SOCIAIS | H | 6 | 19.31 | 3 | 119.3358
01999 | MAO-DE-OBRA DE SERVENTE DA CONSTRUCAO CIVIL, INCLUSIVE ENCAR | H | 3 | 18.31 | 3 | 56.5779
GOS SOCIAIS
10972 | MAO-DE-OBRA DE GEOLOGO JUNIOR, PARA SERVICOS DE CONSULTORIA, | H | 6 | 80.93 | 3 | 500.1474
INCLUSIVE ENCARGOS SOCIAIS
10974 | MAO-DE-OBRA DE GEOLOGO SENIOR, PARA SERVICOS DE CONSULTORIA, | H | 3 | 170.38 | 3 | 526.4742
INCLUSIVE ENCARGOS SOCIAIS
15082 | RESISTIVIMETRO | H | 2.4 | 31.1677 | 0 | 74.8025
15083 | RESISTIVIMETRO | H | 0.6 | 20.7784 | 0 | 12.467
01.004.0100-A | EXECUCAO DE SONDAGEM ELETRICA VERTICAL(SEV),INCLUSIVE O PROC | UN |  | 1129.31
ESSAMENTO E INTERPRETACAO DOS PERFIS,BEM COMO A APRESENTACAO
DOS RESULTADOS EM PAPEL E EM MEIO DIGITAL
20033 | MAO-DE-OBRA DE AUXILIAR TECNICO, INCLUSIVE ENCARGOS SOCIAIS | H | 6 | 16.73 | 3 | 103.3914
DESONERADOS
20079 | MAO-DE-OBRA DE GEOLOGO JUNIOR, PARA SERVICOS DE CONSULTORIA, | H | 6 | 70.13 | 3 | 433.4034
INCLUSIVE ENCARGOS SOCIAIS DESONERADOS
20081 | MAO-DE-OBRA DE GEOLOGO SENIOR, PARA SERVICOS DE CONSULTORIA, | H | 3 | 147.64 | 3 | 456.2076
INCLUSIVE ENCARGOS SOCIAIS DESONERADOS
20132 | MAO-DE-OBRA DE SERVENTE DA CONSTRUCAO CIVIL, INCLUSIVE ENCAR | H | 3 | 15.87 | 3 | 49.0383
GOS SOCIAIS DESONERADOS
31043 | RESISTIVIMETRO | H | 2.4 | 31.1677 | 0 | 74.8025
31044 | RESISTIVIMETRO | H | 0.6 | 20.7784 | 0 | 12.467
01.004.0105-0 | EXECUCAO DE LINHA DE PROSPECCAO GEOFISICA PELO METODO DE CAM | M |  | 8.01
INHAMENTO ELETRICO,INCLUSIVE O PROCESSAMENTO E INTERPRETACAO
DAS SECOES BEM COMO A APRESENTACAO DOS RESULTADOS(SECOES OR
IGINAIS E INTERPRETADAS),EM PAPEL E EM MEIO DIGITAL
01924 | MAO-DE-OBRA DE AUXILIAR TECNICO, INCLUSIVE ENCARGOS SOCIAIS | H | 0.048 | 19.31 | 3 | 0.9547
01999 | MAO-DE-OBRA DE SERVENTE DA CONSTRUCAO CIVIL, INCLUSIVE ENCAR | H | 0.024 | 18.31 | 3 | 0.4526
GOS SOCIAIS
10972 | MAO-DE-OBRA DE GEOLOGO JUNIOR, PARA SERVICOS DE CONSULTORIA, | H | 0.04 | 80.93 | 3 | 3.3343
INCLUSIVE ENCARGOS SOCIAIS
10974 | MAO-DE-OBRA DE GEOLOGO SENIOR, PARA SERVICOS DE CONSULTORIA, | H | 0.016 | 170.38 | 3 | 2.8079
INCLUSIVE ENCARGOS SOCIAIS
15082 | RESISTIVIMETRO | H | 0.013 | 31.1677 | 0 | 0.4052
15083 | RESISTIVIMETRO | H | 0.003 | 20.7784 | 0 | 0.0623
01.004.0105-A | EXECUCAO DE LINHA DE PROSPECCAO GEOFISICA PELO METODO DE CAM | M |  | 7
INHAMENTO ELETRICO,INCLUSIVE O PROCESSAMENTO E INTERPRETACAO
DAS SECOES BEM COMO A APRESENTACAO DOS RESULTADOS(SECOES OR
IGINAIS E INTERPRETADAS),EM PAPEL E EM MEIO DIGITAL
20033 | MAO-DE-OBRA DE AUXILIAR TECNICO, INCLUSIVE ENCARGOS SOCIAIS | H | 0.048 | 16.73 | 3 | 0.8271
DESONERADOS
20079 | MAO-DE-OBRA DE GEOLOGO JUNIOR, PARA SERVICOS DE CONSULTORIA, | H | 0.04 | 70.13 | 3 | 2.8894
INCLUSIVE ENCARGOS SOCIAIS DESONERADOS
20081 | MAO-DE-OBRA DE GEOLOGO SENIOR, PARA SERVICOS DE CONSULTORIA, | H | 0.016 | 147.64 | 3 | 2.4331
INCLUSIVE ENCARGOS SOCIAIS DESONERADOS
20132 | MAO-DE-OBRA DE SERVENTE DA CONSTRUCAO CIVIL, INCLUSIVE ENCAR | H | 0.024 | 15.87 | 3 | 0.3923
GOS SOCIAIS DESONERADOS
31043 | RESISTIVIMETRO | H | 0.013 | 31.1677 | 0 | 0.4052
31044 | RESISTIVIMETRO | H | 0.003 | 20.7784 | 0 | 0.0623
01.004.0110-0 | EXECUCAO DE LINHA DE PROSPECCAO SISMICA PELO METODO DE REFLE | M |  | 6.53
XAO,UTILIZANDO MARTELO OU EXPLOSIVO COMO FONTE GERADORA DO P
ULSO SISMICO,INCLUSIVE A APRESENTACAO DO RELATORIO COM OS DA
DOS,EM PAPEL E EM MEIO DIGITAL,EXCLUSIVE O PROCESSAMENTO E I
NTERPRETACAO DOS DADOS
01924 | MAO-DE-OBRA DE AUXILIAR TECNICO, INCLUSIVE ENCARGOS SOCIAIS | H | 0.048 | 19.31 | 3 | 0.9547
01999 | MAO-DE-OBRA DE SERVENTE DA CONSTRUCAO CIVIL, INCLUSIVE ENCAR | H | 0.096 | 18.31 | 3 | 1.8105
GOS SOCIAIS
10972 | MAO-DE-OBRA DE GEOLOGO JUNIOR, PARA SERVICOS DE CONSULTORIA, | H | 0.024 | 80.93 | 3 | 2.0006
INCLUSIVE ENCARGOS SOCIAIS
11006 | SISMOGRAFO, COM 24 CANAIS - ALUGUEL | DIA | 0.003 | 589 | 0 | 1.767
01.004.0110-A | EXECUCAO DE LINHA DE PROSPECCAO SISMICA PELO METODO DE REFLE | M |  | 5.89
XAO,UTILIZANDO MARTELO OU EXPLOSIVO COMO FONTE GERADORA DO P
ULSO SISMICO,INCLUSIVE A APRESENTACAO DO RELATORIO COM OS DA
DOS,EM PAPEL E EM MEIO DIGITAL,EXCLUSIVE O PROCESSAMENTO E I
NTERPRETACAO DOS DADOS
11006 | SISMOGRAFO, COM 24 CANAIS - ALUGUEL | DIA | 0.003 | 589 | 0 | 1.767
20033 | MAO-DE-OBRA DE AUXILIAR TECNICO, INCLUSIVE ENCARGOS SOCIAIS | H | 0.048 | 16.73 | 3 | 0.8271
DESONERADOS
20079 | MAO-DE-OBRA DE GEOLOGO JUNIOR, PARA SERVICOS DE CONSULTORIA, | H | 0.024 | 70.13 | 3 | 1.7336
INCLUSIVE ENCARGOS SOCIAIS DESONERADOS
20132 | MAO-DE-OBRA DE SERVENTE DA CONSTRUCAO CIVIL, INCLUSIVE ENCAR | H | 0.096 | 15.87 | 3 | 1.5692
GOS SOCIAIS DESONERADOS
01.004.0115-0 | EXECUCAO DE LINHA DE PROSPECCAO SISMICA PELO METODO DE REFRA | M |  | 5.73
CAO,UTILIZANDO MARTELO OU EXPLOSIVO COMO FONTE GERADORA DO P
ULSO SISMICO,INCLUSIVE A APRESENTACAO DO RELATORIO COM OS DA
DOS,EM PAPEL E EM MEIO DIGITAL,EXCLUSIVE O PROCESSAMENTO E I
NTERPRETACAO DOS DADOS
01924 | MAO-DE-OBRA DE AUXILIAR TECNICO, INCLUSIVE ENCARGOS SOCIAIS | H | 0.04 | 19.31 | 3 | 0.7956
01999 | MAO-DE-OBRA DE SERVENTE DA CONSTRUCAO CIVIL, INCLUSIVE ENCAR | H | 0.08 | 18.31 | 3 | 1.5087
GOS SOCIAIS
10972 | MAO-DE-OBRA DE GEOLOGO JUNIOR, PARA SERVICOS DE CONSULTORIA, | H | 0.02 | 80.93 | 3 | 1.6672
INCLUSIVE ENCARGOS SOCIAIS
11006 | SISMOGRAFO, COM 24 CANAIS - ALUGUEL | DIA | 0.003 | 589 | 0 | 1.767
01.004.0115-A | EXECUCAO DE LINHA DE PROSPECCAO SISMICA PELO METODO DE REFRA | M |  | 5.2
CAO,UTILIZANDO MARTELO OU EXPLOSIVO COMO FONTE GERADORA DO P
ULSO SISMICO,INCLUSIVE A APRESENTACAO DO RELATORIO COM OS DA
DOS,EM PAPEL E EM MEIO DIGITAL,EXCLUSIVE O PROCESSAMENTO E I
NTERPRETACAO DOS DADOS
11006 | SISMOGRAFO, COM 24 CANAIS - ALUGUEL | DIA | 0.003 | 589 | 0 | 1.767
20033 | MAO-DE-OBRA DE AUXILIAR TECNICO, INCLUSIVE ENCARGOS SOCIAIS | H | 0.04 | 16.73 | 3 | 0.6893
DESONERADOS
20079 | MAO-DE-OBRA DE GEOLOGO JUNIOR, PARA SERVICOS DE CONSULTORIA, | H | 0.02 | 70.13 | 3 | 1.4447
INCLUSIVE ENCARGOS SOCIAIS DESONERADOS
20132 | MAO-DE-OBRA DE SERVENTE DA CONSTRUCAO CIVIL, INCLUSIVE ENCAR | H | 0.08 | 15.87 | 3 | 1.3077
GOS SOCIAIS DESONERADOS
01.004.0120-0 | EXECUCAO DE LINHA DE PROSPECCAO POR RADAR DE PENETRACAO NO S | M |  | 2.01
OLO(GPR),INCLUSIVE A APRESENTACAO DO RELATORIO COM AS SECOES
PROCESSADAS,EM PAPEL E EM MEIO DIGITAL,EXCLUSIVE O PROCESSA
MENTO E INTERPRETACAO DOS DADOS
01924 | MAO-DE-OBRA DE AUXILIAR TECNICO, INCLUSIVE ENCARGOS SOCIAIS | H | 0.016 | 19.31 | 3 | 0.3182
01999 | MAO-DE-OBRA DE SERVENTE DA CONSTRUCAO CIVIL, INCLUSIVE ENCAR | H | 0.008 | 18.31 | 3 | 0.1509
GOS SOCIAIS
10972 | MAO-DE-OBRA DE GEOLOGO JUNIOR, PARA SERVICOS DE CONSULTORIA, | H | 0.008 | 80.93 | 3 | 0.6669
INCLUSIVE ENCARGOS SOCIAIS
11007 | RADAR DE PENETRACAO - GEORADAR/GPR - ALUGUEL | DIA | 0.001 | 884 | 0 | 0.884
01.004.0120-A | EXECUCAO DE LINHA DE PROSPECCAO POR RADAR DE PENETRACAO NO S | M |  | 1.86
OLO(GPR),INCLUSIVE A APRESENTACAO DO RELATORIO COM AS SECOES
PROCESSADAS,EM PAPEL E EM MEIO DIGITAL,EXCLUSIVE O PROCESSA
MENTO E INTERPRETACAO DOS DADOS
11007 | RADAR DE PENETRACAO - GEORADAR/GPR - ALUGUEL | DIA | 0.001 | 884 | 0 | 0.884
20033 | MAO-DE-OBRA DE AUXILIAR TECNICO, INCLUSIVE ENCARGOS SOCIAIS | H | 0.016 | 16.73 | 3 | 0.2757
DESONERADOS
20079 | MAO-DE-OBRA DE GEOLOGO JUNIOR, PARA SERVICOS DE CONSULTORIA, | H | 0.008 | 70.13 | 3 | 0.5779
INCLUSIVE ENCARGOS SOCIAIS DESONERADOS
20132 | MAO-DE-OBRA DE SERVENTE DA CONSTRUCAO CIVIL, INCLUSIVE ENCAR | H | 0.008 | 15.87 | 3 | 0.1308
GOS SOCIAIS DESONERADOS
01.004.0125-0 | INTERPRETACAO DE DADOS DE RADAR DE PENETRACAO NO SOLO(GPR),I | M |  | 10.39
NCLUSIVE A ANALISE DE SECOES MIGRADAS E NAO MIGRADAS E APRES
ENTACAO DO RELATORIO COM AS SECOES INTERPRETADAS,EM PAPEL E
EM MEIO DIGITAL
10974 | MAO-DE-OBRA DE GEOLOGO SENIOR, PARA SERVICOS DE CONSULTORIA, | H | 0.061 | 170.38 | 0 | 10.3932
INCLUSIVE ENCARGOS SOCIAIS
01.004.0125-A | INTERPRETACAO DE DADOS DE RADAR DE PENETRACAO NO SOLO(GPR),I | M |  | 9
NCLUSIVE A ANALISE DE SECOES MIGRADAS E NAO MIGRADAS E APRES
ENTACAO DO RELATORIO COM AS SECOES INTERPRETADAS,EM PAPEL E
EM MEIO DIGITAL
20081 | MAO-DE-OBRA DE GEOLOGO SENIOR, PARA SERVICOS DE CONSULTORIA, | H | 0.061 | 147.64 | 0 | 9.006
INCLUSIVE ENCARGOS SOCIAIS DESONERADOS
01.004.0130-0 | PROCESSAMENTO DE DADOS DE RADAR DE PENETRACAO NO SOLO(GPR),I | M |  | 7.66
NCLUSIVE CORRECAO TOPOGRAFICA,FILTROS,GANHOS E MIGRACAO,ATRA
VES DE SOFTWARES PARA ESSE FIM,E A APRESENTACAO DO RELATORIO
COM AS SECOES PROCESSADAS,EM PAPEL E EM MEIO DIGITAL
10974 | MAO-DE-OBRA DE GEOLOGO SENIOR, PARA SERVICOS DE CONSULTORIA, | H | 0.045 | 170.38 | 0 | 7.6671
INCLUSIVE ENCARGOS SOCIAIS
01.004.0130-A | PROCESSAMENTO DE DADOS DE RADAR DE PENETRACAO NO SOLO(GPR),I | M |  | 6.64
NCLUSIVE CORRECAO TOPOGRAFICA,FILTROS,GANHOS E MIGRACAO,ATRA
VES DE SOFTWARES PARA ESSE FIM,E A APRESENTACAO DO RELATORIO
COM AS SECOES PROCESSADAS,EM PAPEL E EM MEIO DIGITAL
20081 | MAO-DE-OBRA DE GEOLOGO SENIOR, PARA SERVICOS DE CONSULTORIA, | H | 0.045 | 147.64 | 0 | 6.6438
INCLUSIVE ENCARGOS SOCIAIS DESONERADOS
01.004.0135-0 | INTERPRETACAO DE LINHA SISMICA DE REFLEXAO,INCLUSIVE A ANALI | M |  | 9.37
SE DE SECOES MIGRADAS E NAO MIGRADAS E A APRESENTACAO DO REL
ATORIO COM AS SECOES INTERPRETADAS,EM PAPEL E EM MEIO DIGITA
L
10974 | MAO-DE-OBRA DE GEOLOGO SENIOR, PARA SERVICOS DE CONSULTORIA, | H | 0.055 | 170.38 | 0 | 9.3709
INCLUSIVE ENCARGOS SOCIAIS
01.004.0135-A | INTERPRETACAO DE LINHA SISMICA DE REFLEXAO,INCLUSIVE A ANALI | M |  | 8.12
SE DE SECOES MIGRADAS E NAO MIGRADAS E A APRESENTACAO DO REL
ATORIO COM AS SECOES INTERPRETADAS,EM PAPEL E EM MEIO DIGITA
L
20081 | MAO-DE-OBRA DE GEOLOGO SENIOR, PARA SERVICOS DE CONSULTORIA, | H | 0.055 | 147.64 | 0 | 8.1202
INCLUSIVE ENCARGOS SOCIAIS DESONERADOS
01.004.0140-0 | PROCESSAMENTO DE LINHA SISMICA DE REFRACAO,INCLUSIVE CORRECA | M |  | 7.49
O TOPOGRAFICA,FILTROS,GANHOS,ANALISES DE VELOCIDADE E MIGRAC
AO,ATRAVES DE SOFTWARES ESPECIFICOS PARA ESTE FIM,E A APRESE
NTACAO DO RELATORIO COM AS SECOES PROCESSADAS EM PAPEL E EM
MEIO DIGITAL
10974 | MAO-DE-OBRA DE GEOLOGO SENIOR, PARA SERVICOS DE CONSULTORIA, | H | 0.044 | 170.38 | 0 | 7.4967
INCLUSIVE ENCARGOS SOCIAIS
01.004.0140-A | PROCESSAMENTO DE LINHA SISMICA DE REFRACAO,INCLUSIVE CORRECA | M |  | 6.49
O TOPOGRAFICA,FILTROS,GANHOS,ANALISES DE VELOCIDADE E MIGRAC
AO,ATRAVES DE SOFTWARES ESPECIFICOS PARA ESTE FIM,E A APRESE
NTACAO DO RELATORIO COM AS SECOES PROCESSADAS EM PAPEL E EM
MEIO DIGITAL
20081 | MAO-DE-OBRA DE GEOLOGO SENIOR, PARA SERVICOS DE CONSULTORIA, | H | 0.044 | 147.64 | 0 | 6.4962
INCLUSIVE ENCARGOS SOCIAIS DESONERADOS
01.004.0145-0 | PROCESSAMENTO E INTERPRETACAO DE LINHA SISMICA DE REFRACAO,I | M |  | 11.07
NCLUSIVE A APRESENTACAO DE RELATORIO COM AS SECOES PROCESSAD
AS E INTERPRETADAS,EM PAPEL E EM MEIO DIGITAL
10974 | MAO-DE-OBRA DE GEOLOGO SENIOR, PARA SERVICOS DE CONSULTORIA, | H | 0.065 | 170.38 | 0 | 11.0747
INCLUSIVE ENCARGOS SOCIAIS
01.004.0145-A | PROCESSAMENTO E INTERPRETACAO DE LINHA SISMICA DE REFRACAO,I | M |  | 9.59
NCLUSIVE A APRESENTACAO DE RELATORIO COM AS SECOES PROCESSAD
AS E INTERPRETADAS,EM PAPEL E EM MEIO DIGITAL
20081 | MAO-DE-OBRA DE GEOLOGO SENIOR, PARA SERVICOS DE CONSULTORIA, | H | 0.065 | 147.64 | 0 | 9.5966
INCLUSIVE ENCARGOS SOCIAIS DESONERADOS
01.005.0001-0 | PREPARO MANUAL DE TERRENO,COMPREENDENDO ACERTO,RASPAGEM EVEN | M2 |  | 9.42
TUALMENTE ATE 0.30M DE PROFUNDIDADE E AFASTAMENTO LATERAL DO
MATERIAL EXCEDENTE,EXCLUSIVE COMPACTACAO
01999 | MAO-DE-OBRA DE SERVENTE DA CONSTRUCAO CIVIL, INCLUSIVE ENCAR | H | 0.5 | 18.31 | 3 | 9.4296
GOS SOCIAIS
01.005.0001-A | PREPARO MANUAL DE TERRENO,COMPREENDENDO ACERTO,RASPAGEM EVEN | M2 |  | 8.17
TUALMENTE ATE 0.30M DE PROFUNDIDADE E AFASTAMENTO LATERAL DO
MATERIAL EXCEDENTE,EXCLUSIVE COMPACTACAO
20132 | MAO-DE-OBRA DE SERVENTE DA CONSTRUCAO CIVIL, INCLUSIVE ENCAR | H | 0.5 | 15.87 | 3 | 8.1731
GOS SOCIAIS DESONERADOS
01.005.0003-0 | PREPARO MANUAL DE TERRENO,COMPREENDENDO ACERTO,RASPAGEM EVEN | M2 |  | 12.59
TUALMENTE ATE 0.30M DE PROFUNDIDADE E AFASTAMENTO LATERAL DO
MATERIAL EXCEDENTE,INCLUSIVE COMPACTACAO MECANICA
01016 | ROLO COMPACT. 6 A 9T, MOTOR DIESEL 55CV,INCLUSIVE OPERADOR ( | H | 0.016 | 178.4325 | 0 | 2.8549
CP)
01018 | ROLO COMPACT. 6 A 9T, MOTOR DIESEL 55CV,INCLUSIVE OPERADOR ( | H | 0.004 | 78.5 | 0 | 0.314
CI)
01999 | MAO-DE-OBRA DE SERVENTE DA CONSTRUCAO CIVIL, INCLUSIVE ENCAR | H | 0.5 | 18.31 | 3 | 9.4296
GOS SOCIAIS
01.005.0003-A | PREPARO MANUAL DE TERRENO,COMPREENDENDO ACERTO,RASPAGEM EVEN | M2 |  | 11.26
TUALMENTE ATE 0.30M DE PROFUNDIDADE E AFASTAMENTO LATERAL DO
MATERIAL EXCEDENTE,INCLUSIVE COMPACTACAO MECANICA
20132 | MAO-DE-OBRA DE SERVENTE DA CONSTRUCAO CIVIL, INCLUSIVE ENCAR | H | 0.5 | 15.87 | 3 | 8.1731
GOS SOCIAIS DESONERADOS
30625 | ROLO COMPACT. 5 A 10T 58,5CV (CP) | H | 0.016 | 174.6325 | 0 | 2.7941
30627 | ROLO COMPACT. 5 A 10T 58,5CV (CI) | H | 0.004 | 74.7 | 0 | 0.2988
01.005.0004-0 | PREPARO MANUAL DE TERRENO,COMPREENDENDO ACERTO,RASPAGEM EVEN | M2 |  | 18.85
TUAL ATE 0.30M DE PROFUNDIDADE E AFASTAMENTO LATERAL DO MATE
RIAL EXCEDENTE,INCLUSIVE COMPACTACAO MANUAL
01999 | MAO-DE-OBRA DE SERVENTE DA CONSTRUCAO CIVIL, INCLUSIVE ENCAR | H | 1 | 18.31 | 3 | 18.8593
GOS SOCIAIS
01.005.0004-A | PREPARO MANUAL DE TERRENO,COMPREENDENDO ACERTO,RASPAGEM EVEN | M2 |  | 16.34
TUAL ATE 0.30M DE PROFUNDIDADE E AFASTAMENTO LATERAL DO MATE
RIAL EXCEDENTE,INCLUSIVE COMPACTACAO MANUAL
20132 | MAO-DE-OBRA DE SERVENTE DA CONSTRUCAO CIVIL, INCLUSIVE ENCAR | H | 1 | 15.87 | 3 | 16.3461
GOS SOCIAIS DESONERADOS
01.005.0005-0 | ROCADO EM VEGETACAO ESPESSA,COM EMPILHAMENTO LATERAL E QUEIM | M2 |  | 1.13
A DOS RESIDUOS
01999 | MAO-DE-OBRA DE SERVENTE DA CONSTRUCAO CIVIL, INCLUSIVE ENCAR | H | 0.06 | 18.31 | 3 | 1.1316
GOS SOCIAIS
01.005.0005-A | ROCADO EM VEGETACAO ESPESSA,COM EMPILHAMENTO LATERAL E QUEIM | M2 |  | 0.98
A DOS RESIDUOS
20132 | MAO-DE-OBRA DE SERVENTE DA CONSTRUCAO CIVIL, INCLUSIVE ENCAR | H | 0.06 | 15.87 | 3 | 0.9808
GOS SOCIAIS DESONERADOS
01.005.0006-0 | ROCADO EM VEGETACAO RALA,COM EMPILHAMENTO LATERAL E QUEIMA D | M2 |  | 0.32
OS RESIDUOS
01999 | MAO-DE-OBRA DE SERVENTE DA CONSTRUCAO CIVIL, INCLUSIVE ENCAR | H | 0.017 | 18.31 | 3 | 0.3206
GOS SOCIAIS
01.005.0006-A | ROCADO EM VEGETACAO RALA,COM EMPILHAMENTO LATERAL E QUEIMA D | M2 |  | 0.27
OS RESIDUOS
20132 | MAO-DE-OBRA DE SERVENTE DA CONSTRUCAO CIVIL, INCLUSIVE ENCAR | H | 0.017 | 15.87 | 3 | 0.2779
GOS SOCIAIS DESONERADOS
01.005.0007-0 | ROCADO A FOICE E MACHADO EM MATA DE PEQUENO PORTE E QUEIMA D | M2 |  | 2.26
OS RESIDUOS SEM DESTOCAMENTO OU REMOCAO
01999 | MAO-DE-OBRA DE SERVENTE DA CONSTRUCAO CIVIL, INCLUSIVE ENCAR | H | 0.12 | 18.31 | 3 | 2.2631
GOS SOCIAIS
01.005.0007-A | ROCADO A FOICE E MACHADO EM MATA DE PEQUENO PORTE E QUEIMA D | M2 |  | 1.96
OS RESIDUOS SEM DESTOCAMENTO OU REMOCAO
20132 | MAO-DE-OBRA DE SERVENTE DA CONSTRUCAO CIVIL, INCLUSIVE ENCAR | H | 0.12 | 15.87 | 3 | 1.9615
GOS SOCIAIS DESONERADOS
01.005.0008-0 | DESTOCAMENTO DE ARVORES DE PORTE MEDIO E RAIZES PROFUNDAS,SE | UN |  | 233.85
M REMOCAO E AUXILIO MECANICO
01999 | MAO-DE-OBRA DE SERVENTE DA CONSTRUCAO CIVIL, INCLUSIVE ENCAR | H | 12.4 | 18.31 | 3 | 233.8553
GOS SOCIAIS
01.005.0008-A | DESTOCAMENTO DE ARVORES DE PORTE MEDIO E RAIZES PROFUNDAS,SE | UN |  | 202.69
M REMOCAO E AUXILIO MECANICO
20132 | MAO-DE-OBRA DE SERVENTE DA CONSTRUCAO CIVIL, INCLUSIVE ENCAR | H | 12.4 | 15.87 | 3 | 202.6916
GOS SOCIAIS DESONERADOS
01.005.0009-0 | ABERTURA DE PICADA,EM ENCOSTA,EM TERRENO DE VEGETACAO DENSA | M |  | 2.71
01999 | MAO-DE-OBRA DE SERVENTE DA CONSTRUCAO CIVIL, INCLUSIVE ENCAR | H | 0.144 | 18.31 | 3 | 2.7157
GOS SOCIAIS
01.005.0009-A | ABERTURA DE PICADA,EM ENCOSTA,EM TERRENO DE VEGETACAO DENSA | M |  | 2.35
20132 | MAO-DE-OBRA DE SERVENTE DA CONSTRUCAO CIVIL, INCLUSIVE ENCAR | H | 0.144 | 15.87 | 3 | 2.3538
GOS SOCIAIS DESONERADOS
01.005.0013-0 | ABERTURA DE PICADAS EM TERRENO COM VEGETACAO QUE POSSIBILITE | KM |  | 2451.7
O USO APENAS DE FACAO E FOICE
01999 | MAO-DE-OBRA DE SERVENTE DA CONSTRUCAO CIVIL, INCLUSIVE ENCAR | H | 130 | 18.31 | 3 | 2451.709
GOS SOCIAIS
01.005.0013-A | ABERTURA DE PICADAS EM TERRENO COM VEGETACAO QUE POSSIBILITE | KM |  | 2124.99
O USO APENAS DE FACAO E FOICE
20132 | MAO-DE-OBRA DE SERVENTE DA CONSTRUCAO CIVIL, INCLUSIVE ENCAR | H | 130 | 15.87 | 3 | 2124.993
GOS SOCIAIS DESONERADOS
01.005.0014-0 | ABERTURA DE PICADAS EM TERRENO QUE EXIJA ALEM DO USO DE FACA | KM |  | 2357.41
O E FOICE,TAMBEM MACHADO E MOTOSSERRA
01999 | MAO-DE-OBRA DE SERVENTE DA CONSTRUCAO CIVIL, INCLUSIVE ENCAR | H | 125 | 18.31 | 3 | 2357.4125
GOS SOCIAIS
01.005.0014-A | ABERTURA DE PICADAS EM TERRENO QUE EXIJA ALEM DO USO DE FACA | KM |  | 2043.26
O E FOICE,TAMBEM MACHADO E MOTOSSERRA
20132 | MAO-DE-OBRA DE SERVENTE DA CONSTRUCAO CIVIL, INCLUSIVE ENCAR | H | 125 | 15.87 | 3 | 2043.2625
GOS SOCIAIS DESONERADOS
01.005.0020-0 | SUAVIZACAO E RECONFORMACAO MANUAL DE TALUDES,COM PEQUENO DES | M3 |  | 48.09
MATAMENTO E ALTURA MEDIA DE 0,50M
01999 | MAO-DE-OBRA DE SERVENTE DA CONSTRUCAO CIVIL, INCLUSIVE ENCAR | H | 2.55 | 18.31 | 3 | 48.0912
GOS SOCIAIS
01.005.0020-A | SUAVIZACAO E RECONFORMACAO MANUAL DE TALUDES,COM PEQUENO DES | M3 |  | 41.68
MATAMENTO E ALTURA MEDIA DE 0,50M
20132 | MAO-DE-OBRA DE SERVENTE DA CONSTRUCAO CIVIL, INCLUSIVE ENCAR | H | 2.55 | 15.87 | 3 | 41.6826
GOS SOCIAIS DESONERADOS
01.005.0021-0 | SUAVIZACAO E RECONFORMACAO MANUAL DE TALUDES,COM PEQUENO DES | M3 |  | 69.77
MATAMENTO E ALTURA MEDIA DE 1,00M
01999 | MAO-DE-OBRA DE SERVENTE DA CONSTRUCAO CIVIL, INCLUSIVE ENCAR | H | 3.7 | 18.31 | 3 | 69.7794
GOS SOCIAIS
01.005.0021-A | SUAVIZACAO E RECONFORMACAO MANUAL DE TALUDES,COM PEQUENO DES | M3 |  | 60.48
MATAMENTO E ALTURA MEDIA DE 1,00M
20132 | MAO-DE-OBRA DE SERVENTE DA CONSTRUCAO CIVIL, INCLUSIVE ENCAR | H | 3.7 | 15.87 | 3 | 60.4806
GOS SOCIAIS DESONERADOS
01.005.0022-0 | SUAVIZACAO E RECONFORMACAO MANUAL DE TALUDES,COM PEQUENO DES | M3 |  | 94.29
MATAMENTO E ALTURA MEDIA DE 1,50M
01999 | MAO-DE-OBRA DE SERVENTE DA CONSTRUCAO CIVIL, INCLUSIVE ENCAR | H | 5 | 18.31 | 3 | 94.2965
GOS SOCIAIS
01.005.0022-A | SUAVIZACAO E RECONFORMACAO MANUAL DE TALUDES,COM PEQUENO DES | M3 |  | 81.73
MATAMENTO E ALTURA MEDIA DE 1,50M
20132 | MAO-DE-OBRA DE SERVENTE DA CONSTRUCAO CIVIL, INCLUSIVE ENCAR | H | 5 | 15.87 | 3 | 81.7305
GOS SOCIAIS DESONERADOS
01.006.0001-0 | DESTOCAMENTO MECANICO DE TOCOS DE ATE 0,30M DE DIAMETRO | UN |  | 62.68
01234 | TRATOR ESTEIRAS C/LAMINA 5000KG (CP) | H | 0.0448 | 1246.6437 | 0 | 55.8496
01236 | TRATOR ESTEIRAS C/LAMINA 5000KG (CI) | H | 0.011 | 431.0819 | 0 | 4.7419
01999 | MAO-DE-OBRA DE SERVENTE DA CONSTRUCAO CIVIL, INCLUSIVE ENCAR | H | 0.111 | 18.31 | 3 | 2.0934
GOS SOCIAIS
01.006.0001-A | DESTOCAMENTO MECANICO DE TOCOS DE ATE 0,30M DE DIAMETRO | UN |  | 62.19
20132 | MAO-DE-OBRA DE SERVENTE DA CONSTRUCAO CIVIL, INCLUSIVE ENCAR | H | 0.111 | 15.87 | 3 | 1.8144
GOS SOCIAIS DESONERADOS
30583 | TRATOR ESTEIRAS C/LAMINA 5000KG (CP) | H | 0.0448 | 1242.8437 | 0 | 55.6794
30585 | TRATOR ESTEIRAS C/LAMINA 5000KG (CI) | H | 0.011 | 427.2819 | 0 | 4.7001
01.006.0002-0 | DESTOCAMENTO MECANICO DE TOCOS DE 0,30 A 0,50M DE DIAMETRO | UN |  | 112.12
01234 | TRATOR ESTEIRAS C/LAMINA 5000KG (CP) | H | 0.08 | 1246.6437 | 0 | 99.7315
01236 | TRATOR ESTEIRAS C/LAMINA 5000KG (CI) | H | 0.02 | 431.0819 | 0 | 8.6216
01999 | MAO-DE-OBRA DE SERVENTE DA CONSTRUCAO CIVIL, INCLUSIVE ENCAR | H | 0.2 | 18.31 | 3 | 3.7719
GOS SOCIAIS
01.006.0002-A | DESTOCAMENTO MECANICO DE TOCOS DE 0,30 A 0,50M DE DIAMETRO | UN |  | 111.24
20132 | MAO-DE-OBRA DE SERVENTE DA CONSTRUCAO CIVIL, INCLUSIVE ENCAR | H | 0.2 | 15.87 | 3 | 3.2692
GOS SOCIAIS DESONERADOS
30583 | TRATOR ESTEIRAS C/LAMINA 5000KG (CP) | H | 0.08 | 1242.8437 | 0 | 99.4275
30585 | TRATOR ESTEIRAS C/LAMINA 5000KG (CI) | H | 0.02 | 427.2819 | 0 | 8.5456
01.006.0003-0 | DESTOCAMENTO MECANICO DE TOCOS MAIORES QUE O,50M DE DIAMETRO | UN |  | 187.72
01234 | TRATOR ESTEIRAS C/LAMINA 5000KG (CP) | H | 0.134 | 1246.6437 | 0 | 167.0503
01236 | TRATOR ESTEIRAS C/LAMINA 5000KG (CI) | H | 0.0334 | 431.0819 | 0 | 14.3981
01999 | MAO-DE-OBRA DE SERVENTE DA CONSTRUCAO CIVIL, INCLUSIVE ENCAR | H | 0.333 | 18.31 | 3 | 6.2801
GOS SOCIAIS
01.006.0003-A | DESTOCAMENTO MECANICO DE TOCOS MAIORES QUE O,50M DE DIAMETRO | UN |  | 186.25
20132 | MAO-DE-OBRA DE SERVENTE DA CONSTRUCAO CIVIL, INCLUSIVE ENCAR | H | 0.333 | 15.87 | 3 | 5.4433
GOS SOCIAIS DESONERADOS
30583 | TRATOR ESTEIRAS C/LAMINA 5000KG (CP) | H | 0.134 | 1242.8437 | 0 | 166.5411
30585 | TRATOR ESTEIRAS C/LAMINA 5000KG (CI) | H | 0.0334 | 427.2819 | 0 | 14.2712
01.006.0004-0 | DESMATAMENTO E LIMPEZA DE TERRENOS COM TRATOR DE ESTEIRAS CO | M2 |  | 0.35
M POTENCIA EM TORNO DE 200CV
01222 | TRATOR ESTEIRAS C/LAMINA 2500KG (CP) | H | 0.00056 | 416.45 | 0 | 0.2332
01223 | TRATOR ESTEIRAS C/LAMINA 2500KG (CF) | H | 0.00044 | 155.6952 | 0 | 0.0685
01999 | MAO-DE-OBRA DE SERVENTE DA CONSTRUCAO CIVIL, INCLUSIVE ENCAR | H | 0.003 | 18.31 | 3 | 0.0566
GOS SOCIAIS
01.006.0004-A | DESMATAMENTO E LIMPEZA DE TERRENOS COM TRATOR DE ESTEIRAS CO | M2 |  | 0.34
M POTENCIA EM TORNO DE 200CV
20132 | MAO-DE-OBRA DE SERVENTE DA CONSTRUCAO CIVIL, INCLUSIVE ENCAR | H | 0.003 | 15.87 | 3 | 0.049
GOS SOCIAIS DESONERADOS
30577 | TRATOR ESTEIRAS C/LAMINA 2500KG (CP) | H | 0.00056 | 412.65 | 0 | 0.2311
30578 | TRATOR ESTEIRAS C/LAMINA 2500KG (CF) | H | 0.00044 | 151.8952 | 0 | 0.0668
01.006.0010-0 | REGULARIZACAO DE TERRENO COM TRATOR EM TORNO DE 80CV,COMPREE | M2 |  | 1.94
NDENDO ACERTO,RASPAGEM EVENTUALMENTE ATE 0,30M DE PROFUNDIDA
DE E AFASTAMENTO LATERAL DO MATERIAL EXCEDENTE
01210 | TRATOR ESTEIRAS C/LAMINA 1290KG (CP) | H | 0.0048 | 346.4804 | 0 | 1.6631
01212 | TRATOR ESTEIRAS C/LAMINA 1290KG (CI) | H | 0.0012 | 138.05 | 0 | 0.1657
01999 | MAO-DE-OBRA DE SERVENTE DA CONSTRUCAO CIVIL, INCLUSIVE ENCAR | H | 0.006 | 18.31 | 3 | 0.1132
GOS SOCIAIS
01.006.0010-A | REGULARIZACAO DE TERRENO COM TRATOR EM TORNO DE 80CV,COMPREE | M2 |  | 1.9
NDENDO ACERTO,RASPAGEM EVENTUALMENTE ATE 0,30M DE PROFUNDIDA
DE E AFASTAMENTO LATERAL DO MATERIAL EXCEDENTE
20132 | MAO-DE-OBRA DE SERVENTE DA CONSTRUCAO CIVIL, INCLUSIVE ENCAR | H | 0.006 | 15.87 | 3 | 0.0981
GOS SOCIAIS DESONERADOS
30571 | TRATOR ESTEIRAS C/LAMINA 1290KG (CP) | H | 0.0048 | 342.6804 | 0 | 1.6449
30573 | TRATOR ESTEIRAS C/LAMINA 1290KG (CI) | H | 0.0012 | 134.25 | 0 | 0.1611
01.007.0010-0 | MONTAGEM E DESMONTAGEM DE UM CONJUNTO DE BOMBAS (15CV) PARA | UN |  | 5571.82
ATE 70,00M DE COLETORES (INCLUSIVE ESTES)
00172 | TUBO DE ACO GALVANIZADO, COM COSTURA, PESADO, NBR 5580, DN=1 | M | 14 | 57.61 | 10 | 887.194
.1/2"
01004 | CAMINHAO CARROC. FIXA, 7,5T (CP) | H | 10 | 196.1456 | 0 | 1961.456
01006 | CAMINHAO CARROC. FIXA 7,5T (CI) | H | 10 | 58.5695 | 0 | 585.695
01019 | MICRO-ONIBUS,CAPACIDADE MINIMA 15 LUGARES,MOTOR DIESEL,INCLU | H | 4 | 112.6703 | 0 | 450.6812
SIVE MOTORISTA (CP)
01021 | MICRO-ONIBUS,CAPACIDADE MINIMA 15 LUGARES,MOTOR DIESEL,INCLU | H | 4 | 47.8618 | 0 | 191.4472
SIVE MOTORISTA (CI)
01915 | MAO-DE-OBRA DE ENGENHEIRO OU ARQUITETO JUNIOR, INCLUSIVE ENC | H | 4 | 103.45 | 3 | 426.214
ARGOS SOCIAIS
01959 | MAO-DE-OBRA DE TECNICO DE SONDAGEM, INCLUSIVE ENCARGOS SOCIA | H | 9 | 42.15 | 3 | 390.7305
IS
01983 | MAO-DE-OBRA DE ELETRICISTA DE CONSTRUCAOCIVIL, INCLUSIVE ENC | H | 8 | 25.34 | 3 | 208.8016
ARGOS SOCIAIS
01993 | MAO-DE-OBRA DE BOMBEIRO HIDRAULICO DA CONSTRUCAO CIVIL, INCL | H | 8 | 25.34 | 3 | 208.8016
USIVE ENCARGOS SOCIAIS
01999 | MAO-DE-OBRA DE SERVENTE DA CONSTRUCAO CIVIL, INCLUSIVE ENCAR | H | 12 | 18.31 | 3 | 226.3116
GOS SOCIAIS
13533 | BOMBA CENTRIFUGA AUTO-ESCORV,P/BOMB.AG.LIMPAS OU SUJAS,MOTOR | UN | 0.003 | 11497.58 | 0 | 34.4927
GASOLINA 12,5CV,V.MAX.83M3/H,ALTURA MANOMETRICA DE 12,0M
01.007.0010-A | MONTAGEM E DESMONTAGEM DE UM CONJUNTO DE BOMBAS (15CV) PARA | UN |  | 5282.23
ATE 70,00M DE COLETORES (INCLUSIVE ESTES)
00172 | TUBO DE ACO GALVANIZADO, COM COSTURA, PESADO, NBR 5580, DN=1 | M | 14 | 57.61 | 10 | 887.194
.1/2"
13533 | BOMBA CENTRIFUGA AUTO-ESCORV,P/BOMB.AG.LIMPAS OU SUJAS,MOTOR | UN | 0.003 | 11497.58 | 0 | 34.4927
GASOLINA 12,5CV,V.MAX.83M3/H,ALTURA MANOMETRICA DE 12,0M
20039 | MAO-DE-OBRA DE BOMBEIRO HIDRAULICO DA CONSTRUCAO CIVIL, INCL | H | 8 | 21.96 | 3 | 180.9504
USIVE ENCARGOS SOCIAIS DESONERADOS
20060 | MAO-DE-OBRA DE ELETRICISTA DA CONSTRUCAO CIVIL, INCLUSIVE EN | H | 8 | 21.96 | 3 | 180.9504
CARGOS SOCIAIS DESONERADOS
20070 | MAO-DE-OBRA DE ENGENHEIRO OU ARQUITETO JUNIOR, INCLUSIVE ENC | H | 4 | 89.64 | 3 | 369.3168
ARGOS SOCIAIS DESONERADOS
20132 | MAO-DE-OBRA DE SERVENTE DA CONSTRUCAO CIVIL, INCLUSIVE ENCAR | H | 12 | 15.87 | 3 | 196.1532
GOS SOCIAIS DESONERADOS
20147 | MAO-DE-OBRA DE TECNICO DE SONDAGEM, INCLUSIVE ENCARGOS SOCIA | H | 9 | 36.52 | 3 | 338.5404
IS DESONERADOS
30414 | CAMINHAO CARROC. FIXA, 7,5T (CP) | H | 10 | 192.7656 | 0 | 1927.656
30416 | CAMINHAO CARROC. FIXA 7,5T (CI) | H | 10 | 55.1895 | 0 | 551.895
30465 | MICRO-ONIBUS,CAPACIDADE MINIMA 15 LUGARES,MOTOR DIESEL,INCLU | H | 4 | 109.2903 | 0 | 437.1612
SIVE MOTORISTA (CP)
30467 | MICRO-ONIBUS,CAPACIDADE MINIMA 15 LUGARES,MOTOR DIESEL,INCLU | H | 4 | 44.4818 | 0 | 177.9272
SIVE MOTORISTA (CI)
01.007.0020-0 | CRAVACAO E RETIRADA DE UMA PONTEIRA FILTRANTE | UN |  | 336.16
01915 | MAO-DE-OBRA DE ENGENHEIRO OU ARQUITETO JUNIOR, INCLUSIVE ENC | H | 0.5 | 103.45 | 15 | 59.4838
ARGOS SOCIAIS
01959 | MAO-DE-OBRA DE TECNICO DE SONDAGEM, INCLUSIVE ENCARGOS SOCIA | H | 2 | 42.15 | 15 | 96.945
IS
01993 | MAO-DE-OBRA DE BOMBEIRO HIDRAULICO DA CONSTRUCAO CIVIL, INCL | H | 4 | 25.34 | 15 | 116.564
USIVE ENCARGOS SOCIAIS
01999 | MAO-DE-OBRA DE SERVENTE DA CONSTRUCAO CIVIL, INCLUSIVE ENCAR | H | 3 | 18.31 | 15 | 63.1695
GOS SOCIAIS
01.007.0020-A | CRAVACAO E RETIRADA DE UMA PONTEIRA FILTRANTE | UN |  | 291.3
20039 | MAO-DE-OBRA DE BOMBEIRO HIDRAULICO DA CONSTRUCAO CIVIL, INCL | H | 4 | 21.96 | 15 | 101.016
USIVE ENCARGOS SOCIAIS DESONERADOS
20070 | MAO-DE-OBRA DE ENGENHEIRO OU ARQUITETO JUNIOR, INCLUSIVE ENC | H | 0.5 | 89.64 | 15 | 51.543
ARGOS SOCIAIS DESONERADOS
20132 | MAO-DE-OBRA DE SERVENTE DA CONSTRUCAO CIVIL, INCLUSIVE ENCAR | H | 3 | 15.87 | 15 | 54.7515
GOS SOCIAIS DESONERADOS
20147 | MAO-DE-OBRA DE TECNICO DE SONDAGEM, INCLUSIVE ENCARGOS SOCIA | H | 2 | 36.52 | 15 | 83.996
IS DESONERADOS
01.007.0025-0 | OPERACAO E MANUTENCAO DO SISTEMA,EXCLUSIVE ENERGIA ELETRICA, | DIA |  | 439.88
PELO TEMPO CORRIDO DE EMPREGO NA OBRA
01915 | MAO-DE-OBRA DE ENGENHEIRO OU ARQUITETO JUNIOR, INCLUSIVE ENC | H | 1 | 103.45 | 3 | 106.5535
ARGOS SOCIAIS
01959 | MAO-DE-OBRA DE TECNICO DE SONDAGEM, INCLUSIVE ENCARGOS SOCIA | H | 2.5 | 42.15 | 3 | 108.5363
IS
01983 | MAO-DE-OBRA DE ELETRICISTA DE CONSTRUCAOCIVIL, INCLUSIVE ENC | H | 2.5 | 25.34 | 3 | 65.2505
ARGOS SOCIAIS
01993 | MAO-DE-OBRA DE BOMBEIRO HIDRAULICO DA CONSTRUCAO CIVIL, INCL | H | 2.5 | 25.34 | 3 | 65.2505
USIVE ENCARGOS SOCIAIS
01999 | MAO-DE-OBRA DE SERVENTE DA CONSTRUCAO CIVIL, INCLUSIVE ENCAR | H | 5 | 18.31 | 3 | 94.2965
GOS SOCIAIS
01.007.0025-A | OPERACAO E MANUTENCAO DO SISTEMA,EXCLUSIVE ENERGIA ELETRICA, | DIA |  | 381.19
PELO TEMPO CORRIDO DE EMPREGO NA OBRA
20039 | MAO-DE-OBRA DE BOMBEIRO HIDRAULICO DA CONSTRUCAO CIVIL, INCL | H | 2.5 | 21.96 | 3 | 56.547
USIVE ENCARGOS SOCIAIS DESONERADOS
20060 | MAO-DE-OBRA DE ELETRICISTA DA CONSTRUCAO CIVIL, INCLUSIVE EN | H | 2.5 | 21.96 | 3 | 56.547
CARGOS SOCIAIS DESONERADOS
20070 | MAO-DE-OBRA DE ENGENHEIRO OU ARQUITETO JUNIOR, INCLUSIVE ENC | H | 1 | 89.64 | 3 | 92.3292
ARGOS SOCIAIS DESONERADOS
20132 | MAO-DE-OBRA DE SERVENTE DA CONSTRUCAO CIVIL, INCLUSIVE ENCAR | H | 5 | 15.87 | 3 | 81.7305
GOS SOCIAIS DESONERADOS
20147 | MAO-DE-OBRA DE TECNICO DE SONDAGEM, INCLUSIVE ENCARGOS SOCIA | H | 2.5 | 36.52 | 3 | 94.039
IS DESONERADOS
01.007.0030-0 | ENERGIA CONSUMIDA PELO SISTEMA,MEDIDA PELA POTENCIA INSTALAD | CV X H |  | 0.08
A E PELO TEMPO DE FUNCIONAMENTO
00724 | TARIFA DE ENERGIA ELETRICA, TIPO COMERCIAL | KWH | 0.085 | 1.0286 | 0 | 0.0874
01.007.0030-A | ENERGIA CONSUMIDA PELO SISTEMA,MEDIDA PELA POTENCIA INSTALAD | CV X H |  | 0.08
A E PELO TEMPO DE FUNCIONAMENTO
00724 | TARIFA DE ENERGIA ELETRICA, TIPO COMERCIAL | KWH | 0.085 | 1.0286 | 0 | 0.0874
01.007.0080-0 | POCO ARTESIANO,PROFUNDIDADE ATE 50 METROS,INCLUSIVE PERFURAC | M |  | 358.8
AO,INSTALACAO E ANALISE DA AGUA,EXCLUSIVE MOTOBOMBA
11008 | POCO ARTESIANO, PROF. DE 50M, INCLUSIVE PERFURACAO, INSTALAC | UN | 0.02 | 17940 | 0 | 358.8
AO E ANALISE DE AGUA, EXCLUSIVE MOTOBOMBA
01.007.0080-A | POCO ARTESIANO,PROFUNDIDADE ATE 50 METROS,INCLUSIVE PERFURAC | M |  | 358.8
AO,INSTALACAO E ANALISE DA AGUA,EXCLUSIVE MOTOBOMBA
11008 | POCO ARTESIANO, PROF. DE 50M, INCLUSIVE PERFURACAO, INSTALAC | UN | 0.02 | 17940 | 0 | 358.8
AO E ANALISE DE AGUA, EXCLUSIVE MOTOBOMBA
01.007.0081-0 | POCO ARTESIANO PROFUNDO,PROFUNDIDADE DE 51 METROS ATE 100 ME | M |  | 254.4
TROS,INCLUSIVE PERFURACAO,REVESTIMENTO E ANALISE DA AGUA,EXC
LUSIVE MOTOBOMBA
11009 | POCO ARTESIANO, PROF. DE 100M, INCLUSIVE PERFURACAO, INSTALA | UN | 0.01 | 25440 | 0 | 254.4
CAO E ANALISE DE AGUA, EXCLUSIVE MOTOBOMBA
01.007.0081-A | POCO ARTESIANO PROFUNDO,PROFUNDIDADE DE 51 METROS ATE 100 ME | M |  | 254.4
TROS,INCLUSIVE PERFURACAO,REVESTIMENTO E ANALISE DA AGUA,EXC
LUSIVE MOTOBOMBA
11009 | POCO ARTESIANO, PROF. DE 100M, INCLUSIVE PERFURACAO, INSTALA | UN | 0.01 | 25440 | 0 | 254.4
CAO E ANALISE DE AGUA, EXCLUSIVE MOTOBOMBA
01.008.0050-0 | MOBILIZACAO E DESMOBILIZACAO DE EQUIPAMENTO E EQUIPE DE SOND | UN |  | 7499.79
AGEM E PERFURACAO A PERCUSSAO,COM TRANSPORTE ATE 50KM
01004 | CAMINHAO CARROC. FIXA, 7,5T (CP) | H | 1.25 | 196.1456 | 0 | 245.182
01006 | CAMINHAO CARROC. FIXA 7,5T (CI) | H | 35 | 58.5695 | 0 | 2049.9325
01443 | BOMBA COM MOTOR DIESEL PARA SONDAGEM | UN | 0.000572 | 8900 | 0 | 5.0908
01445 | SONDA A PERCUSSAO EQUIPADA P/ENSAIOS, COMPOSTA DE REENVIO CO | UN | 0.000704 | 38000 | 0 | 26.752
M CABEAMENTO REFRIGERADO DE 3" A 6"
01959 | MAO-DE-OBRA DE TECNICO DE SONDAGEM, INCLUSIVE ENCARGOS SOCIA | H | 17.5 | 42.15 | 34 | 988.4175
IS
01963 | MAO-DE-OBRA DE SONDADOR B (ESPECIALISTA DE MENOR QUALIDADE), | H | 35 | 25.34 | 34 | 1188.446
INCLUSIVE ENCARGOS SOCIAIS
01964 | MAO-DE-OBRA DE SONDADOR A (ESPECIALISTA DA MAIS ALTA QUALIDA | H | 35 | 27.26 | 34 | 1278.494
DE), INCLUSIVE ENCARGOS SOCIAIS
01999 | MAO-DE-OBRA DE SERVENTE DA CONSTRUCAO CIVIL, INCLUSIVE ENCAR | H | 70 | 18.31 | 34 | 1717.478
GOS SOCIAIS
01.008.0050-A | MOBILIZACAO E DESMOBILIZACAO DE EQUIPAMENTO E EQUIPE DE SOND | UN |  | 6687.13
AGEM E PERFURACAO A PERCUSSAO,COM TRANSPORTE ATE 50KM
01443 | BOMBA COM MOTOR DIESEL PARA SONDAGEM | UN | 0.000572 | 8900 | 0 | 5.0908
01445 | SONDA A PERCUSSAO EQUIPADA P/ENSAIOS, COMPOSTA DE REENVIO CO | UN | 0.000704 | 38000 | 0 | 26.752
M CABEAMENTO REFRIGERADO DE 3" A 6"
20132 | MAO-DE-OBRA DE SERVENTE DA CONSTRUCAO CIVIL, INCLUSIVE ENCAR | H | 70 | 15.87 | 34 | 1488.606
GOS SOCIAIS DESONERADOS
20137 | MAO-DE-OBRA DE SONDADOR A (ESPECIALISTA DA MAIS ALTO QUALIDA | H | 35 | 23.62 | 34 | 1107.778
DE), INCLUSIVE ENCARGOS SOCIAIS DESONERADOS
20138 | MAO-DE-OBRA DE SONDADOR B (ESPECIALISTA DE MENOR QUALIDADE), | H | 35 | 21.96 | 34 | 1029.924
INCLUSIVE ENCARGOS SOCIAIS DESONERADOS
20147 | MAO-DE-OBRA DE TECNICO DE SONDAGEM, INCLUSIVE ENCARGOS SOCIA | H | 17.5 | 36.52 | 34 | 856.394
IS DESONERADOS
30414 | CAMINHAO CARROC. FIXA, 7,5T (CP) | H | 1.25 | 192.7656 | 0 | 240.957
30416 | CAMINHAO CARROC. FIXA 7,5T (CI) | H | 35 | 55.1895 | 0 | 1931.6325
01.008.0100-0 | MOBILIZACAO E DESMOBILIZACAO DE EQUIPAMENTO E EQUIPE DE SOND | UN |  | 7744.97
AGEM E PERFURACAO A PERCUSSAO,COM TRANSPORTE DE 51 A 100KM
01004 | CAMINHAO CARROC. FIXA, 7,5T (CP) | H | 2.5 | 196.1456 | 0 | 490.364
01006 | CAMINHAO CARROC. FIXA 7,5T (CI) | H | 35 | 58.5695 | 0 | 2049.9325
01443 | BOMBA COM MOTOR DIESEL PARA SONDAGEM | UN | 0.000572 | 8900 | 0 | 5.0908
01445 | SONDA A PERCUSSAO EQUIPADA P/ENSAIOS, COMPOSTA DE REENVIO CO | UN | 0.000704 | 38000 | 0 | 26.752
M CABEAMENTO REFRIGERADO DE 3" A 6"
01959 | MAO-DE-OBRA DE TECNICO DE SONDAGEM, INCLUSIVE ENCARGOS SOCIA | H | 17.5 | 42.15 | 34 | 988.4175
IS
01963 | MAO-DE-OBRA DE SONDADOR B (ESPECIALISTA DE MENOR QUALIDADE), | H | 35 | 25.34 | 34 | 1188.446
INCLUSIVE ENCARGOS SOCIAIS
01964 | MAO-DE-OBRA DE SONDADOR A (ESPECIALISTA DA MAIS ALTA QUALIDA | H | 35 | 27.26 | 34 | 1278.494
DE), INCLUSIVE ENCARGOS SOCIAIS
01999 | MAO-DE-OBRA DE SERVENTE DA CONSTRUCAO CIVIL, INCLUSIVE ENCAR | H | 70 | 18.31 | 34 | 1717.478
GOS SOCIAIS
01.008.0100-A | MOBILIZACAO E DESMOBILIZACAO DE EQUIPAMENTO E EQUIPE DE SOND | UN |  | 6928.09
AGEM E PERFURACAO A PERCUSSAO,COM TRANSPORTE DE 51 A 100KM
01443 | BOMBA COM MOTOR DIESEL PARA SONDAGEM | UN | 0.000572 | 8900 | 0 | 5.0908
01445 | SONDA A PERCUSSAO EQUIPADA P/ENSAIOS, COMPOSTA DE REENVIO CO | UN | 0.000704 | 38000 | 0 | 26.752
M CABEAMENTO REFRIGERADO DE 3" A 6"
20132 | MAO-DE-OBRA DE SERVENTE DA CONSTRUCAO CIVIL, INCLUSIVE ENCAR | H | 70 | 15.87 | 34 | 1488.606
GOS SOCIAIS DESONERADOS
20137 | MAO-DE-OBRA DE SONDADOR A (ESPECIALISTA DA MAIS ALTO QUALIDA | H | 35 | 23.62 | 34 | 1107.778
DE), INCLUSIVE ENCARGOS SOCIAIS DESONERADOS
20138 | MAO-DE-OBRA DE SONDADOR B (ESPECIALISTA DE MENOR QUALIDADE), | H | 35 | 21.96 | 34 | 1029.924
INCLUSIVE ENCARGOS SOCIAIS DESONERADOS
20147 | MAO-DE-OBRA DE TECNICO DE SONDAGEM, INCLUSIVE ENCARGOS SOCIA | H | 17.5 | 36.52 | 34 | 856.394
IS DESONERADOS
30414 | CAMINHAO CARROC. FIXA, 7,5T (CP) | H | 2.5 | 192.7656 | 0 | 481.914
30416 | CAMINHAO CARROC. FIXA 7,5T (CI) | H | 35 | 55.1895 | 0 | 1931.6325
01.008.0200-0 | MOBILIZACAO E DESMOBILIZACAO DE EQUIPAMENTO E EQUIPE DE SOND | UN |  | 8235.33
AGEM E PERFURACAO A PERCUSSAO,COM TRANSPORTE DE 101 A 200KM
01004 | CAMINHAO CARROC. FIXA, 7,5T (CP) | H | 5 | 196.1456 | 0 | 980.728
01006 | CAMINHAO CARROC. FIXA 7,5T (CI) | H | 35 | 58.5695 | 0 | 2049.9325
01443 | BOMBA COM MOTOR DIESEL PARA SONDAGEM | UN | 0.000572 | 8900 | 0 | 5.0908
01445 | SONDA A PERCUSSAO EQUIPADA P/ENSAIOS, COMPOSTA DE REENVIO CO | UN | 0.000704 | 38000 | 0 | 26.752
M CABEAMENTO REFRIGERADO DE 3" A 6"
01959 | MAO-DE-OBRA DE TECNICO DE SONDAGEM, INCLUSIVE ENCARGOS SOCIA | H | 17.5 | 42.15 | 34 | 988.4175
IS
01963 | MAO-DE-OBRA DE SONDADOR B (ESPECIALISTA DE MENOR QUALIDADE), | H | 35 | 25.34 | 34 | 1188.446
INCLUSIVE ENCARGOS SOCIAIS
01964 | MAO-DE-OBRA DE SONDADOR A (ESPECIALISTA DA MAIS ALTA QUALIDA | H | 35 | 27.26 | 34 | 1278.494
DE), INCLUSIVE ENCARGOS SOCIAIS
01999 | MAO-DE-OBRA DE SERVENTE DA CONSTRUCAO CIVIL, INCLUSIVE ENCAR | H | 70 | 18.31 | 34 | 1717.478
GOS SOCIAIS
01.008.0200-A | MOBILIZACAO E DESMOBILIZACAO DE EQUIPAMENTO E EQUIPE DE SOND | UN |  | 7410
AGEM E PERFURACAO A PERCUSSAO,COM TRANSPORTE DE 101 A 200KM
01443 | BOMBA COM MOTOR DIESEL PARA SONDAGEM | UN | 0.000572 | 8900 | 0 | 5.0908
01445 | SONDA A PERCUSSAO EQUIPADA P/ENSAIOS, COMPOSTA DE REENVIO CO | UN | 0.000704 | 38000 | 0 | 26.752
M CABEAMENTO REFRIGERADO DE 3" A 6"
20132 | MAO-DE-OBRA DE SERVENTE DA CONSTRUCAO CIVIL, INCLUSIVE ENCAR | H | 70 | 15.87 | 34 | 1488.606
GOS SOCIAIS DESONERADOS
20137 | MAO-DE-OBRA DE SONDADOR A (ESPECIALISTA DA MAIS ALTO QUALIDA | H | 35 | 23.62 | 34 | 1107.778
DE), INCLUSIVE ENCARGOS SOCIAIS DESONERADOS
20138 | MAO-DE-OBRA DE SONDADOR B (ESPECIALISTA DE MENOR QUALIDADE), | H | 35 | 21.96 | 34 | 1029.924
INCLUSIVE ENCARGOS SOCIAIS DESONERADOS
20147 | MAO-DE-OBRA DE TECNICO DE SONDAGEM, INCLUSIVE ENCARGOS SOCIA | H | 17.5 | 36.52 | 34 | 856.394
IS DESONERADOS
30414 | CAMINHAO CARROC. FIXA, 7,5T (CP) | H | 5 | 192.7656 | 0 | 963.828
30416 | CAMINHAO CARROC. FIXA 7,5T (CI) | H | 35 | 55.1895 | 0 | 1931.6325
01.009.0050-0 | MOBILIZACAO E DESMOBILIZACAO DE EQUIPAMENTO E EQUIPE DE SOND | UN |  | 12188.45
AGEM E PERFURACAO ROTATIVA,COM TRANSPORTE ATE 50KM
01004 | CAMINHAO CARROC. FIXA, 7,5T (CP) | H | 1.25 | 196.1456 | 0 | 245.182
01006 | CAMINHAO CARROC. FIXA 7,5T (CI) | H | 40 | 58.5695 | 0 | 2342.78
01443 | BOMBA COM MOTOR DIESEL PARA SONDAGEM | UN | 0.000385 | 8900 | 0 | 3.4265
01446 | SONDA ROTATIVA, C/MOTOR A GASOLINA 30HP | UN | 0.001375 | 264874.06 | 0 | 364.2018
01959 | MAO-DE-OBRA DE TECNICO DE SONDAGEM, INCLUSIVE ENCARGOS SOCIA | H | 20 | 42.15 | 34 | 1129.62
IS
01963 | MAO-DE-OBRA DE SONDADOR B (ESPECIALISTA DE MENOR QUALIDADE), | H | 80 | 25.34 | 34 | 2716.448
INCLUSIVE ENCARGOS SOCIAIS
01964 | MAO-DE-OBRA DE SONDADOR A (ESPECIALISTA DA MAIS ALTA QUALIDA | H | 40 | 27.26 | 34 | 1461.136
DE), INCLUSIVE ENCARGOS SOCIAIS
01999 | MAO-DE-OBRA DE SERVENTE DA CONSTRUCAO CIVIL, INCLUSIVE ENCAR | H | 160 | 18.31 | 34 | 3925.664
GOS SOCIAIS
01.009.0050-A | MOBILIZACAO E DESMOBILIZACAO DE EQUIPAMENTO E EQUIPE DE SOND | UN |  | 10817.57
AGEM E PERFURACAO ROTATIVA,COM TRANSPORTE ATE 50KM
01443 | BOMBA COM MOTOR DIESEL PARA SONDAGEM | UN | 0.000385 | 8900 | 0 | 3.4265
01446 | SONDA ROTATIVA, C/MOTOR A GASOLINA 30HP | UN | 0.001375 | 264874.06 | 0 | 364.2018
20132 | MAO-DE-OBRA DE SERVENTE DA CONSTRUCAO CIVIL, INCLUSIVE ENCAR | H | 160 | 15.87 | 34 | 3402.528
GOS SOCIAIS DESONERADOS
20137 | MAO-DE-OBRA DE SONDADOR A (ESPECIALISTA DA MAIS ALTO QUALIDA | H | 40 | 23.62 | 34 | 1266.032
DE), INCLUSIVE ENCARGOS SOCIAIS DESONERADOS
20138 | MAO-DE-OBRA DE SONDADOR B (ESPECIALISTA DE MENOR QUALIDADE), | H | 80 | 21.96 | 34 | 2354.112
INCLUSIVE ENCARGOS SOCIAIS DESONERADOS
20147 | MAO-DE-OBRA DE TECNICO DE SONDAGEM, INCLUSIVE ENCARGOS SOCIA | H | 20 | 36.52 | 34 | 978.736
IS DESONERADOS
30414 | CAMINHAO CARROC. FIXA, 7,5T (CP) | H | 1.25 | 192.7656 | 0 | 240.957
30416 | CAMINHAO CARROC. FIXA 7,5T (CI) | H | 40 | 55.1895 | 0 | 2207.58
01.009.0100-0 | MOBILIZACAO E DESMOBILIZACAO DE EQUIPAMENTO E EQUIPE DE SOND | UN |  | 12433.64
AGEM E PERFURACAO ROTATIVA,COM TRANSPORTE DE 51 A 100KM
01004 | CAMINHAO CARROC. FIXA, 7,5T (CP) | H | 2.5 | 196.1456 | 0 | 490.364
01006 | CAMINHAO CARROC. FIXA 7,5T (CI) | H | 40 | 58.5695 | 0 | 2342.78
01443 | BOMBA COM MOTOR DIESEL PARA SONDAGEM | UN | 0.000385 | 8900 | 0 | 3.4265
01446 | SONDA ROTATIVA, C/MOTOR A GASOLINA 30HP | UN | 0.001375 | 264874.06 | 0 | 364.2018
01959 | MAO-DE-OBRA DE TECNICO DE SONDAGEM, INCLUSIVE ENCARGOS SOCIA | H | 20 | 42.15 | 34 | 1129.62
IS
01963 | MAO-DE-OBRA DE SONDADOR B (ESPECIALISTA DE MENOR QUALIDADE), | H | 80 | 25.34 | 34 | 2716.448
INCLUSIVE ENCARGOS SOCIAIS
01964 | MAO-DE-OBRA DE SONDADOR A (ESPECIALISTA DA MAIS ALTA QUALIDA | H | 40 | 27.26 | 34 | 1461.136
DE), INCLUSIVE ENCARGOS SOCIAIS
01999 | MAO-DE-OBRA DE SERVENTE DA CONSTRUCAO CIVIL, INCLUSIVE ENCAR | H | 160 | 18.31 | 34 | 3925.664
GOS SOCIAIS
01.009.0100-A | MOBILIZACAO E DESMOBILIZACAO DE EQUIPAMENTO E EQUIPE DE SOND | UN |  | 11058.53
AGEM E PERFURACAO ROTATIVA,COM TRANSPORTE DE 51 A 100KM
01443 | BOMBA COM MOTOR DIESEL PARA SONDAGEM | UN | 0.000385 | 8900 | 0 | 3.4265
01446 | SONDA ROTATIVA, C/MOTOR A GASOLINA 30HP | UN | 0.001375 | 264874.06 | 0 | 364.2018
20132 | MAO-DE-OBRA DE SERVENTE DA CONSTRUCAO CIVIL, INCLUSIVE ENCAR | H | 160 | 15.87 | 34 | 3402.528
GOS SOCIAIS DESONERADOS
20137 | MAO-DE-OBRA DE SONDADOR A (ESPECIALISTA DA MAIS ALTO QUALIDA | H | 40 | 23.62 | 34 | 1266.032
DE), INCLUSIVE ENCARGOS SOCIAIS DESONERADOS
20138 | MAO-DE-OBRA DE SONDADOR B (ESPECIALISTA DE MENOR QUALIDADE), | H | 80 | 21.96 | 34 | 2354.112
INCLUSIVE ENCARGOS SOCIAIS DESONERADOS
20147 | MAO-DE-OBRA DE TECNICO DE SONDAGEM, INCLUSIVE ENCARGOS SOCIA | H | 20 | 36.52 | 34 | 978.736
IS DESONERADOS
30414 | CAMINHAO CARROC. FIXA, 7,5T (CP) | H | 2.5 | 192.7656 | 0 | 481.914
30416 | CAMINHAO CARROC. FIXA 7,5T (CI) | H | 40 | 55.1895 | 0 | 2207.58
01.009.0200-0 | MOBILIZACAO E DESMOBILIZACAO DE EQUIPAMENTO E EQUIPE DE SOND | UN |  | 12924
AGEM E PERFURACAO ROTATIVA,COM TRANSPORTE DE 101 A 200KM
01004 | CAMINHAO CARROC. FIXA, 7,5T (CP) | H | 5 | 196.1456 | 0 | 980.728
01006 | CAMINHAO CARROC. FIXA 7,5T (CI) | H | 40 | 58.5695 | 0 | 2342.78
01443 | BOMBA COM MOTOR DIESEL PARA SONDAGEM | UN | 0.000385 | 8900 | 0 | 3.4265
01446 | SONDA ROTATIVA, C/MOTOR A GASOLINA 30HP | UN | 0.001375 | 264874.06 | 0 | 364.2018
01959 | MAO-DE-OBRA DE TECNICO DE SONDAGEM, INCLUSIVE ENCARGOS SOCIA | H | 20 | 42.15 | 34 | 1129.62
IS
01963 | MAO-DE-OBRA DE SONDADOR B (ESPECIALISTA DE MENOR QUALIDADE), | H | 80 | 25.34 | 34 | 2716.448
INCLUSIVE ENCARGOS SOCIAIS
01964 | MAO-DE-OBRA DE SONDADOR A (ESPECIALISTA DA MAIS ALTA QUALIDA | H | 40 | 27.26 | 34 | 1461.136
DE), INCLUSIVE ENCARGOS SOCIAIS
01999 | MAO-DE-OBRA DE SERVENTE DA CONSTRUCAO CIVIL, INCLUSIVE ENCAR | H | 160 | 18.31 | 34 | 3925.664
GOS SOCIAIS
01.009.0200-A | MOBILIZACAO E DESMOBILIZACAO DE EQUIPAMENTO E EQUIPE DE SOND | UN |  | 11540.44
AGEM E PERFURACAO ROTATIVA,COM TRANSPORTE DE 101 A 200KM
01443 | BOMBA COM MOTOR DIESEL PARA SONDAGEM | UN | 0.000385 | 8900 | 0 | 3.4265
01446 | SONDA ROTATIVA, C/MOTOR A GASOLINA 30HP | UN | 0.001375 | 264874.06 | 0 | 364.2018
20132 | MAO-DE-OBRA DE SERVENTE DA CONSTRUCAO CIVIL, INCLUSIVE ENCAR | H | 160 | 15.87 | 34 | 3402.528
GOS SOCIAIS DESONERADOS
20137 | MAO-DE-OBRA DE SONDADOR A (ESPECIALISTA DA MAIS ALTO QUALIDA | H | 40 | 23.62 | 34 | 1266.032
DE), INCLUSIVE ENCARGOS SOCIAIS DESONERADOS
20138 | MAO-DE-OBRA DE SONDADOR B (ESPECIALISTA DE MENOR QUALIDADE), | H | 80 | 21.96 | 34 | 2354.112
INCLUSIVE ENCARGOS SOCIAIS DESONERADOS
20147 | MAO-DE-OBRA DE TECNICO DE SONDAGEM, INCLUSIVE ENCARGOS SOCIA | H | 20 | 36.52 | 34 | 978.736
IS DESONERADOS
30414 | CAMINHAO CARROC. FIXA, 7,5T (CP) | H | 5 | 192.7656 | 0 | 963.828
30416 | CAMINHAO CARROC. FIXA 7,5T (CI) | H | 40 | 55.1895 | 0 | 2207.58
01.016.0001-0 | LEVANTAMENTO TOPOGRAFICO,PLANIALTIMETRICO E CADASTRAL,DE TER | HA |  | 19192.5
RENO DE OROGRAFIA ACIDENTADA,VEGETACAO DENSA E EDIFICACAO DE
NSA (ESCALA 1:500)
01019 | MICRO-ONIBUS,CAPACIDADE MINIMA 15 LUGARES,MOTOR DIESEL,INCLU | H | 42.6957 | 112.6703 | 0 | 4810.5373
SIVE MOTORISTA (CP)
01858 | ESTACAO TOTAL,COM PRECISAO ANGULAR DE 1"A 2",ALCANCE MINIMO | H | 136.622 | 1.2067 | 0 | 164.8618
DE 500M SEM PRISMA,EALCANCE MINIMO DE 3000M COM UM PRISMA
01950 | MAO-DE-OBRA DE TOPOGRAFO A (SERVICOS DE CAMPO E ESCRITORIO, | H | 51.1119 | 35.01 | 0 | 1789.4276
COM RESPONSABILIDADEDE DIRIGI-LOS),INCLUSIVE ENCARGOS SOCIAI
01951 | MAO-DE-OBRA DE DESENHISTA A (DESENHO TOPOGRAFICO A PARTIR DE | H | 51.1119 | 35.01 | 0 | 1789.4276
CADERNETAS), INCLUSIVE ENCARGOS SOCIAIS
01952 | MAO-DE-OBRA DE AUXILIAR DE CALCULO TOPOGRAFICO, INCLUSIVE EN | H | 102.608 | 23.2 | 0 | 2380.5056
CARGOS SOCIAIS
01985 | MAO-DE-OBRA DE ENGENHEIRO OU ARQUITETO SENIOR, INCLUSIVE ENC | H | 15.372 | 206.89 | 0 | 3180.3131
ARGOS SOCIAIS
01995 | MAO-DE-OBRA DE AUXILIAR DE TOPOGRAFIA, INCLUSIVE ENCARGOS SO | H | 102.608 | 19.31 | 0 | 1981.3605
CIAIS
01999 | MAO-DE-OBRA DE SERVENTE DA CONSTRUCAO CIVIL, INCLUSIVE ENCAR | H | 169.092 | 18.31 | 0 | 3096.0745
GOS SOCIAIS
01.016.0001-A | LEVANTAMENTO TOPOGRAFICO,PLANIALTIMETRICO E CADASTRAL,DE TER | HA |  | 17150.83
RENO DE OROGRAFIA ACIDENTADA,VEGETACAO DENSA E EDIFICACAO DE
NSA (ESCALA 1:500)
20026 | MAO-DE-OBRA DE AUXILIAR DE CALCULO TOPOGRAFICO, INCLUSIVE EN | H | 102.608 | 20.1 | 0 | 2062.4208
CARGOS SOCIAIS DESONERADOS
20032 | MAO-DE-OBRA DE AUXILIAR DE TOPOGRAFIA, INCLUSIVE ENCARGOS SO | H | 102.608 | 16.73 | 0 | 1716.6318
CIAIS DESONERADOS
20054 | MAO-DE-OBRA DE DESENHISTA A (DESENHO TOPOGRAFICO A PARTIR DE | H | 51.1119 | 30.34 | 0 | 1550.735
CADERNETAS), INCLUSIVE E ENCARGOS SOCIAIS DESONERADOS
20071 | MAO-DE-OBRA DE ENGENHEIRO OU ARQUITETO SENIOR, INCLUSIVE ENC | H | 15.372 | 179.27 | 0 | 2755.7384
ARGOS SOCIAIS DESONERADOS
20132 | MAO-DE-OBRA DE SERVENTE DA CONSTRUCAO CIVIL, INCLUSIVE ENCAR | H | 169.092 | 15.87 | 0 | 2683.49
GOS SOCIAIS DESONERADOS
20149 | MAO-DE-OBRA DE TOPOGRAFO A (SERVICO DE CAMPO E ESCRIT.COM RE | H | 51.1119 | 30.34 | 0 | 1550.735
SPONSAB. DIRIGI-LOS), INCLUSIVE ENCARGOS SOCIAIS DESONERADOS
30465 | MICRO-ONIBUS,CAPACIDADE MINIMA 15 LUGARES,MOTOR DIESEL,INCLU | H | 42.6957 | 109.2903 | 0 | 4666.2259
SIVE MOTORISTA (CP)
30848 | ESTACAO TOTAL,COM PRECISAO ANGULAR DE 1"A 2",ALCANCE MINIMO | H | 136.622 | 1.2067 | 0 | 164.8618
DE 500M SEM PRISMA,EALCANCE MINIMO DE 3000M COM UM PRISMA
01.016.0002-0 | LEVANTAMENTO TOPOGRAFICO,PLANIALTIMETRICO E CADASTRAL,DE TER | HA |  | 14682.79
RENO DE OROGRAFIA ACIDENTADA,VEGETACAO DENSA E EDIFICACAO ME
DIA
01019 | MICRO-ONIBUS,CAPACIDADE MINIMA 15 LUGARES,MOTOR DIESEL,INCLU | H | 32.6634 | 112.6703 | 0 | 3680.1951
SIVE MOTORISTA (CP)
01858 | ESTACAO TOTAL,COM PRECISAO ANGULAR DE 1"A 2",ALCANCE MINIMO | H | 104.52 | 1.2067 | 0 | 126.1243
DE 500M SEM PRISMA,EALCANCE MINIMO DE 3000M COM UM PRISMA
01950 | MAO-DE-OBRA DE TOPOGRAFO A (SERVICOS DE CAMPO E ESCRITORIO, | H | 39.102 | 35.01 | 0 | 1368.961
COM RESPONSABILIDADEDE DIRIGI-LOS),INCLUSIVE ENCARGOS SOCIAI
01951 | MAO-DE-OBRA DE DESENHISTA A (DESENHO TOPOGRAFICO A PARTIR DE | H | 39.102 | 35.01 | 0 | 1368.961
CADERNETAS), INCLUSIVE ENCARGOS SOCIAIS
01952 | MAO-DE-OBRA DE AUXILIAR DE CALCULO TOPOGRAFICO, INCLUSIVE EN | H | 78.498 | 23.2 | 0 | 1821.1536
CARGOS SOCIAIS
01985 | MAO-DE-OBRA DE ENGENHEIRO OU ARQUITETO SENIOR, INCLUSIVE ENC | H | 11.76 | 206.89 | 0 | 2433.0264
ARGOS SOCIAIS
01995 | MAO-DE-OBRA DE AUXILIAR DE TOPOGRAFIA, INCLUSIVE ENCARGOS SO | H | 78.498 | 19.31 | 0 | 1515.7964
CIAIS
01999 | MAO-DE-OBRA DE SERVENTE DA CONSTRUCAO CIVIL, INCLUSIVE ENCAR | H | 129.36 | 18.31 | 0 | 2368.5816
GOS SOCIAIS
01.016.0002-A | LEVANTAMENTO TOPOGRAFICO,PLANIALTIMETRICO E CADASTRAL,DE TER | HA |  | 13120.86
RENO DE OROGRAFIA ACIDENTADA,VEGETACAO DENSA E EDIFICACAO ME
DIA
20026 | MAO-DE-OBRA DE AUXILIAR DE CALCULO TOPOGRAFICO, INCLUSIVE EN | H | 78.498 | 20.1 | 0 | 1577.8098
CARGOS SOCIAIS DESONERADOS
20032 | MAO-DE-OBRA DE AUXILIAR DE TOPOGRAFIA, INCLUSIVE ENCARGOS SO | H | 78.498 | 16.73 | 0 | 1313.2715
CIAIS DESONERADOS
20054 | MAO-DE-OBRA DE DESENHISTA A (DESENHO TOPOGRAFICO A PARTIR DE | H | 39.102 | 30.34 | 0 | 1186.3547
CADERNETAS), INCLUSIVE E ENCARGOS SOCIAIS DESONERADOS
20071 | MAO-DE-OBRA DE ENGENHEIRO OU ARQUITETO SENIOR, INCLUSIVE ENC | H | 11.76 | 179.27 | 0 | 2108.2152
ARGOS SOCIAIS DESONERADOS
20132 | MAO-DE-OBRA DE SERVENTE DA CONSTRUCAO CIVIL, INCLUSIVE ENCAR | H | 129.36 | 15.87 | 0 | 2052.9432
GOS SOCIAIS DESONERADOS
20149 | MAO-DE-OBRA DE TOPOGRAFO A (SERVICO DE CAMPO E ESCRIT.COM RE | H | 39.102 | 30.34 | 0 | 1186.3547
SPONSAB. DIRIGI-LOS), INCLUSIVE ENCARGOS SOCIAIS DESONERADOS
30465 | MICRO-ONIBUS,CAPACIDADE MINIMA 15 LUGARES,MOTOR DIESEL,INCLU | H | 32.6634 | 109.2903 | 0 | 3569.7928
SIVE MOTORISTA (CP)
30848 | ESTACAO TOTAL,COM PRECISAO ANGULAR DE 1"A 2",ALCANCE MINIMO | H | 104.52 | 1.2067 | 0 | 126.1243
DE 500M SEM PRISMA,EALCANCE MINIMO DE 3000M COM UM PRISMA
01.016.0003-0 | LEVANTAMENTO TOPOGRAFICO,PLANIALTIMETRICO E CADASTRAL,DE TER | HA |  | 12480.37
RENO DE OROGRAFIA ACIDENTADA,VEGETACAO DENSA E EDIFICACAO LE
VE
01019 | MICRO-ONIBUS,CAPACIDADE MINIMA 15 LUGARES,MOTOR DIESEL,INCLU | H | 27.7639 | 112.6703 | 0 | 3128.1669
SIVE MOTORISTA (CP)
01858 | ESTACAO TOTAL,COM PRECISAO ANGULAR DE 1"A 2",ALCANCE MINIMO | H | 88.8416 | 1.2067 | 0 | 107.2052
DE 500M SEM PRISMA,EALCANCE MINIMO DE 3000M COM UM PRISMA
01950 | MAO-DE-OBRA DE TOPOGRAFO A (SERVICOS DE CAMPO E ESCRITORIO, | H | 33.2367 | 35.01 | 0 | 1163.6169
COM RESPONSABILIDADEDE DIRIGI-LOS),INCLUSIVE ENCARGOS SOCIAI
01951 | MAO-DE-OBRA DE DESENHISTA A (DESENHO TOPOGRAFICO A PARTIR DE | H | 33.2367 | 35.01 | 0 | 1163.6169
CADERNETAS), INCLUSIVE ENCARGOS SOCIAIS
01952 | MAO-DE-OBRA DE AUXILIAR DE CALCULO TOPOGRAFICO, INCLUSIVE EN | H | 66.7233 | 23.2 | 0 | 1547.9806
CARGOS SOCIAIS
01985 | MAO-DE-OBRA DE ENGENHEIRO OU ARQUITETO SENIOR, INCLUSIVE ENC | H | 9.996 | 206.89 | 0 | 2068.0724
ARGOS SOCIAIS
01995 | MAO-DE-OBRA DE AUXILIAR DE TOPOGRAFIA, INCLUSIVE ENCARGOS SO | H | 66.7233 | 19.31 | 0 | 1288.4269
CIAIS
01999 | MAO-DE-OBRA DE SERVENTE DA CONSTRUCAO CIVIL, INCLUSIVE ENCAR | H | 109.956 | 18.31 | 0 | 2013.2944
GOS SOCIAIS
01.016.0003-A | LEVANTAMENTO TOPOGRAFICO,PLANIALTIMETRICO E CADASTRAL,DE TER | HA |  | 11152.73
RENO DE OROGRAFIA ACIDENTADA,VEGETACAO DENSA E EDIFICACAO LE
VE
20026 | MAO-DE-OBRA DE AUXILIAR DE CALCULO TOPOGRAFICO, INCLUSIVE EN | H | 66.7233 | 20.1 | 0 | 1341.1383
CARGOS SOCIAIS DESONERADOS
20032 | MAO-DE-OBRA DE AUXILIAR DE TOPOGRAFIA, INCLUSIVE ENCARGOS SO | H | 66.7233 | 16.73 | 0 | 1116.2808
CIAIS DESONERADOS
20054 | MAO-DE-OBRA DE DESENHISTA A (DESENHO TOPOGRAFICO A PARTIR DE | H | 33.2367 | 30.34 | 0 | 1008.4015
CADERNETAS), INCLUSIVE E ENCARGOS SOCIAIS DESONERADOS
20071 | MAO-DE-OBRA DE ENGENHEIRO OU ARQUITETO SENIOR, INCLUSIVE ENC | H | 9.996 | 179.27 | 0 | 1791.9829
ARGOS SOCIAIS DESONERADOS
20132 | MAO-DE-OBRA DE SERVENTE DA CONSTRUCAO CIVIL, INCLUSIVE ENCAR | H | 109.956 | 15.87 | 0 | 1745.0017
GOS SOCIAIS DESONERADOS
20149 | MAO-DE-OBRA DE TOPOGRAFO A (SERVICO DE CAMPO E ESCRIT.COM RE | H | 33.2367 | 30.34 | 0 | 1008.4015
SPONSAB. DIRIGI-LOS), INCLUSIVE ENCARGOS SOCIAIS DESONERADOS
30465 | MICRO-ONIBUS,CAPACIDADE MINIMA 15 LUGARES,MOTOR DIESEL,INCLU | H | 27.7639 | 109.2903 | 0 | 3034.325
SIVE MOTORISTA (CP)
30848 | ESTACAO TOTAL,COM PRECISAO ANGULAR DE 1"A 2",ALCANCE MINIMO | H | 88.8416 | 1.2067 | 0 | 107.2052
DE 500M SEM PRISMA,EALCANCE MINIMO DE 3000M COM UM PRISMA
01.016.0004-0 | LEVANTAMENTO TOPOGRAFICO,PLANIALTIMETRICO E CADASTRAL,DE TER | HA |  | 11536.48
RENO DE OROGRAFIA ACIDENTADA,VEGETACAO RALA E EDIFICACAO DEN
SA
01019 | MICRO-ONIBUS,CAPACIDADE MINIMA 15 LUGARES,MOTOR DIESEL,INCLU | H | 25.6641 | 112.6703 | 0 | 2891.5818
SIVE MOTORISTA (CP)
01858 | ESTACAO TOTAL,COM PRECISAO ANGULAR DE 1"A 2",ALCANCE MINIMO | H | 82.1225 | 1.2067 | 0 | 99.0972
DE 500M SEM PRISMA,EALCANCE MINIMO DE 3000M COM UM PRISMA
01950 | MAO-DE-OBRA DE TOPOGRAFO A (SERVICOS DE CAMPO E ESCRITORIO, | H | 30.723 | 35.01 | 0 | 1075.6122
COM RESPONSABILIDADEDE DIRIGI-LOS),INCLUSIVE ENCARGOS SOCIAI
01951 | MAO-DE-OBRA DE DESENHISTA A (DESENHO TOPOGRAFICO A PARTIR DE | H | 30.723 | 35.01 | 0 | 1075.6122
CADERNETAS), INCLUSIVE ENCARGOS SOCIAIS
01952 | MAO-DE-OBRA DE AUXILIAR DE CALCULO TOPOGRAFICO, INCLUSIVE EN | H | 61.677 | 23.2 | 0 | 1430.9064
CARGOS SOCIAIS
01985 | MAO-DE-OBRA DE ENGENHEIRO OU ARQUITETO SENIOR, INCLUSIVE ENC | H | 9.24 | 206.89 | 0 | 1911.6636
ARGOS SOCIAIS
01995 | MAO-DE-OBRA DE AUXILIAR DE TOPOGRAFIA, INCLUSIVE ENCARGOS SO | H | 61.677 | 19.31 | 0 | 1190.9829
CIAIS
01999 | MAO-DE-OBRA DE SERVENTE DA CONSTRUCAO CIVIL, INCLUSIVE ENCAR | H | 101.64 | 18.31 | 0 | 1861.0284
GOS SOCIAIS
01.016.0004-A | LEVANTAMENTO TOPOGRAFICO,PLANIALTIMETRICO E CADASTRAL,DE TER | HA |  | 10309.25
RENO DE OROGRAFIA ACIDENTADA,VEGETACAO RALA E EDIFICACAO DEN
SA
20026 | MAO-DE-OBRA DE AUXILIAR DE CALCULO TOPOGRAFICO, INCLUSIVE EN | H | 61.677 | 20.1 | 0 | 1239.7077
CARGOS SOCIAIS DESONERADOS
20032 | MAO-DE-OBRA DE AUXILIAR DE TOPOGRAFIA, INCLUSIVE ENCARGOS SO | H | 61.677 | 16.73 | 0 | 1031.8562
CIAIS DESONERADOS
20054 | MAO-DE-OBRA DE DESENHISTA A (DESENHO TOPOGRAFICO A PARTIR DE | H | 30.723 | 30.34 | 0 | 932.1358
CADERNETAS), INCLUSIVE E ENCARGOS SOCIAIS DESONERADOS
20071 | MAO-DE-OBRA DE ENGENHEIRO OU ARQUITETO SENIOR, INCLUSIVE ENC | H | 9.24 | 179.27 | 0 | 1656.4548
ARGOS SOCIAIS DESONERADOS
20132 | MAO-DE-OBRA DE SERVENTE DA CONSTRUCAO CIVIL, INCLUSIVE ENCAR | H | 101.64 | 15.87 | 0 | 1613.0268
GOS SOCIAIS DESONERADOS
20149 | MAO-DE-OBRA DE TOPOGRAFO A (SERVICO DE CAMPO E ESCRIT.COM RE | H | 30.723 | 30.34 | 0 | 932.1358
SPONSAB. DIRIGI-LOS), INCLUSIVE ENCARGOS SOCIAIS DESONERADOS
30465 | MICRO-ONIBUS,CAPACIDADE MINIMA 15 LUGARES,MOTOR DIESEL,INCLU | H | 25.6641 | 109.2903 | 0 | 2804.8372
SIVE MOTORISTA (CP)
30848 | ESTACAO TOTAL,COM PRECISAO ANGULAR DE 1"A 2",ALCANCE MINIMO | H | 82.1225 | 1.2067 | 0 | 99.0972
DE 500M SEM PRISMA,EALCANCE MINIMO DE 3000M COM UM PRISMA
01.016.0005-0 | LEVANTAMENTO TOPOGRAFICO,PLANIALTIMETRICO E CADASTRAL,DE TER | HA |  | 8809.67
RENO DE OROGRAFIA ACIDENTADA,VEGETACAO RALA E EDIFICACAO MED
IA
01019 | MICRO-ONIBUS,CAPACIDADE MINIMA 15 LUGARES,MOTOR DIESEL,INCLU | H | 19.598 | 112.6703 | 0 | 2208.1125
SIVE MOTORISTA (CP)
01858 | ESTACAO TOTAL,COM PRECISAO ANGULAR DE 1"A 2",ALCANCE MINIMO | H | 62.7117 | 1.2067 | 0 | 75.6742
DE 500M SEM PRISMA,EALCANCE MINIMO DE 3000M COM UM PRISMA
01950 | MAO-DE-OBRA DE TOPOGRAFO A (SERVICOS DE CAMPO E ESCRITORIO, | H | 23.4612 | 35.01 | 0 | 821.3766
COM RESPONSABILIDADEDE DIRIGI-LOS),INCLUSIVE ENCARGOS SOCIAI
01951 | MAO-DE-OBRA DE DESENHISTA A (DESENHO TOPOGRAFICO A PARTIR DE | H | 23.4612 | 35.01 | 0 | 821.3766
CADERNETAS), INCLUSIVE ENCARGOS SOCIAIS
01952 | MAO-DE-OBRA DE AUXILIAR DE CALCULO TOPOGRAFICO, INCLUSIVE EN | H | 47.0988 | 23.2 | 0 | 1092.6922
CARGOS SOCIAIS
01985 | MAO-DE-OBRA DE ENGENHEIRO OU ARQUITETO SENIOR, INCLUSIVE ENC | H | 7.056 | 206.89 | 0 | 1459.8158
ARGOS SOCIAIS
01995 | MAO-DE-OBRA DE AUXILIAR DE TOPOGRAFIA, INCLUSIVE ENCARGOS SO | H | 47.0988 | 19.31 | 0 | 909.4778
CIAIS
01999 | MAO-DE-OBRA DE SERVENTE DA CONSTRUCAO CIVIL, INCLUSIVE ENCAR | H | 77.616 | 18.31 | 0 | 1421.149
GOS SOCIAIS
01.016.0005-A | LEVANTAMENTO TOPOGRAFICO,PLANIALTIMETRICO E CADASTRAL,DE TER | HA |  | 7872.51
RENO DE OROGRAFIA ACIDENTADA,VEGETACAO RALA E EDIFICACAO MED
IA
20026 | MAO-DE-OBRA DE AUXILIAR DE CALCULO TOPOGRAFICO, INCLUSIVE EN | H | 47.0988 | 20.1 | 0 | 946.6859
CARGOS SOCIAIS DESONERADOS
20032 | MAO-DE-OBRA DE AUXILIAR DE TOPOGRAFIA, INCLUSIVE ENCARGOS SO | H | 47.0988 | 16.73 | 0 | 787.9629
CIAIS DESONERADOS
20054 | MAO-DE-OBRA DE DESENHISTA A (DESENHO TOPOGRAFICO A PARTIR DE | H | 23.4612 | 30.34 | 0 | 711.8128
CADERNETAS), INCLUSIVE E ENCARGOS SOCIAIS DESONERADOS
20071 | MAO-DE-OBRA DE ENGENHEIRO OU ARQUITETO SENIOR, INCLUSIVE ENC | H | 7.056 | 179.27 | 0 | 1264.9291
ARGOS SOCIAIS DESONERADOS
20132 | MAO-DE-OBRA DE SERVENTE DA CONSTRUCAO CIVIL, INCLUSIVE ENCAR | H | 77.616 | 15.87 | 0 | 1231.7659
GOS SOCIAIS DESONERADOS
20149 | MAO-DE-OBRA DE TOPOGRAFO A (SERVICO DE CAMPO E ESCRIT.COM RE | H | 23.4612 | 30.34 | 0 | 711.8128
SPONSAB. DIRIGI-LOS), INCLUSIVE ENCARGOS SOCIAIS DESONERADOS
30465 | MICRO-ONIBUS,CAPACIDADE MINIMA 15 LUGARES,MOTOR DIESEL,INCLU | H | 19.598 | 109.2903 | 0 | 2141.8713
SIVE MOTORISTA (CP)
30848 | ESTACAO TOTAL,COM PRECISAO ANGULAR DE 1"A 2",ALCANCE MINIMO | H | 62.7117 | 1.2067 | 0 | 75.6742
DE 500M SEM PRISMA,EALCANCE MINIMO DE 3000M COM UM PRISMA
01.016.0006-0 | LEVANTAMENTO TOPOGRAFICO,PLANIALTIMETRICO E CADASTRAL,DE TER | HA |  | 7498.72
RENO DE OROGRAFIA ACIDENTADA,VEGETACAO RALA E EDIFICACAO LEV
E
01019 | MICRO-ONIBUS,CAPACIDADE MINIMA 15 LUGARES,MOTOR DIESEL,INCLU | H | 16.6817 | 112.6703 | 0 | 1879.5321
SIVE MOTORISTA (CP)
01858 | ESTACAO TOTAL,COM PRECISAO ANGULAR DE 1"A 2",ALCANCE MINIMO | H | 53.3796 | 1.2067 | 0 | 64.4132
DE 500M SEM PRISMA,EALCANCE MINIMO DE 3000M COM UM PRISMA
01950 | MAO-DE-OBRA DE TOPOGRAFO A (SERVICOS DE CAMPO E ESCRITORIO, | H | 19.97 | 35.01 | 0 | 699.1497
COM RESPONSABILIDADEDE DIRIGI-LOS),INCLUSIVE ENCARGOS SOCIAI
01951 | MAO-DE-OBRA DE DESENHISTA A (DESENHO TOPOGRAFICO A PARTIR DE | H | 19.97 | 35.01 | 0 | 699.1497
CADERNETAS), INCLUSIVE ENCARGOS SOCIAIS
01952 | MAO-DE-OBRA DE AUXILIAR DE CALCULO TOPOGRAFICO, INCLUSIVE EN | H | 40.0901 | 23.2 | 0 | 930.0903
CARGOS SOCIAIS
01985 | MAO-DE-OBRA DE ENGENHEIRO OU ARQUITETO SENIOR, INCLUSIVE ENC | H | 6.006 | 206.89 | 0 | 1242.5813
ARGOS SOCIAIS
01995 | MAO-DE-OBRA DE AUXILIAR DE TOPOGRAFIA, INCLUSIVE ENCARGOS SO | H | 40.0901 | 19.31 | 0 | 774.1398
CIAIS
01999 | MAO-DE-OBRA DE SERVENTE DA CONSTRUCAO CIVIL, INCLUSIVE ENCAR | H | 66.066 | 18.31 | 0 | 1209.6685
GOS SOCIAIS
01.016.0006-A | LEVANTAMENTO TOPOGRAFICO,PLANIALTIMETRICO E CADASTRAL,DE TER | HA |  | 6701.02
RENO DE OROGRAFIA ACIDENTADA,VEGETACAO RALA E EDIFICACAO LEV
E
20026 | MAO-DE-OBRA DE AUXILIAR DE CALCULO TOPOGRAFICO, INCLUSIVE EN | H | 40.0901 | 20.1 | 0 | 805.811
CARGOS SOCIAIS DESONERADOS
20032 | MAO-DE-OBRA DE AUXILIAR DE TOPOGRAFIA, INCLUSIVE ENCARGOS SO | H | 40.0901 | 16.73 | 0 | 670.7074
CIAIS DESONERADOS
20054 | MAO-DE-OBRA DE DESENHISTA A (DESENHO TOPOGRAFICO A PARTIR DE | H | 19.97 | 30.34 | 0 | 605.8898
CADERNETAS), INCLUSIVE E ENCARGOS SOCIAIS DESONERADOS
20071 | MAO-DE-OBRA DE ENGENHEIRO OU ARQUITETO SENIOR, INCLUSIVE ENC | H | 6.006 | 179.27 | 0 | 1076.6956
ARGOS SOCIAIS DESONERADOS
20132 | MAO-DE-OBRA DE SERVENTE DA CONSTRUCAO CIVIL, INCLUSIVE ENCAR | H | 66.066 | 15.87 | 0 | 1048.4674
GOS SOCIAIS DESONERADOS
20149 | MAO-DE-OBRA DE TOPOGRAFO A (SERVICO DE CAMPO E ESCRIT.COM RE | H | 19.97 | 30.34 | 0 | 605.8898
SPONSAB. DIRIGI-LOS), INCLUSIVE ENCARGOS SOCIAIS DESONERADOS
30465 | MICRO-ONIBUS,CAPACIDADE MINIMA 15 LUGARES,MOTOR DIESEL,INCLU | H | 16.6817 | 109.2903 | 0 | 1823.148
SIVE MOTORISTA (CP)
30848 | ESTACAO TOTAL,COM PRECISAO ANGULAR DE 1"A 2",ALCANCE MINIMO | H | 53.3796 | 1.2067 | 0 | 64.4132
DE 500M SEM PRISMA,EALCANCE MINIMO DE 3000M COM UM PRISMA
01.016.0007-0 | LEVANTAMENTO TOPOGRAFICO,PLANIALTIMETRICO E CADASTRAL,DE TER | HA |  | 13424.27
RENO DE OROGRAFIA NAO ACIDENTADA,VEGETACAO DENSA E EDIFICACA
O DENSA
01019 | MICRO-ONIBUS,CAPACIDADE MINIMA 15 LUGARES,MOTOR DIESEL,INCLU | H | 29.8637 | 112.6703 | 0 | 3364.752
SIVE MOTORISTA (CP)
01858 | ESTACAO TOTAL,COM PRECISAO ANGULAR DE 1"A 2",ALCANCE MINIMO | H | 95.5607 | 1.2067 | 0 | 115.3131
DE 500M SEM PRISMA,EALCANCE MINIMO DE 3000M COM UM PRISMA
01950 | MAO-DE-OBRA DE TOPOGRAFO A (SERVICOS DE CAMPO E ESCRITORIO, | H | 35.7504 | 35.01 | 0 | 1251.6215
COM RESPONSABILIDADEDE DIRIGI-LOS),INCLUSIVE ENCARGOS SOCIAI
01951 | MAO-DE-OBRA DE DESENHISTA A (DESENHO TOPOGRAFICO A PARTIR DE | H | 35.7504 | 35.01 | 0 | 1251.6215
CADERNETAS), INCLUSIVE ENCARGOS SOCIAIS
01952 | MAO-DE-OBRA DE AUXILIAR DE CALCULO TOPOGRAFICO, INCLUSIVE EN | H | 71.7696 | 23.2 | 0 | 1665.0547
CARGOS SOCIAIS
01985 | MAO-DE-OBRA DE ENGENHEIRO OU ARQUITETO SENIOR, INCLUSIVE ENC | H | 10.752 | 206.89 | 0 | 2224.4813
ARGOS SOCIAIS
01995 | MAO-DE-OBRA DE AUXILIAR DE TOPOGRAFIA, INCLUSIVE ENCARGOS SO | H | 71.7696 | 19.31 | 0 | 1385.871
CIAIS
01999 | MAO-DE-OBRA DE SERVENTE DA CONSTRUCAO CIVIL, INCLUSIVE ENCAR | H | 118.272 | 18.31 | 0 | 2165.5603
GOS SOCIAIS
01.016.0007-A | LEVANTAMENTO TOPOGRAFICO,PLANIALTIMETRICO E CADASTRAL,DE TER | HA |  | 11996.22
RENO DE OROGRAFIA NAO ACIDENTADA,VEGETACAO DENSA E EDIFICACA
O DENSA
20026 | MAO-DE-OBRA DE AUXILIAR DE CALCULO TOPOGRAFICO, INCLUSIVE EN | H | 71.7696 | 20.1 | 0 | 1442.569
CARGOS SOCIAIS DESONERADOS
20032 | MAO-DE-OBRA DE AUXILIAR DE TOPOGRAFIA, INCLUSIVE ENCARGOS SO | H | 71.7696 | 16.73 | 0 | 1200.7054
CIAIS DESONERADOS
20054 | MAO-DE-OBRA DE DESENHISTA A (DESENHO TOPOGRAFICO A PARTIR DE | H | 35.7504 | 30.34 | 0 | 1084.6671
CADERNETAS), INCLUSIVE E ENCARGOS SOCIAIS DESONERADOS
20071 | MAO-DE-OBRA DE ENGENHEIRO OU ARQUITETO SENIOR, INCLUSIVE ENC | H | 10.752 | 179.27 | 0 | 1927.511
ARGOS SOCIAIS DESONERADOS
20132 | MAO-DE-OBRA DE SERVENTE DA CONSTRUCAO CIVIL, INCLUSIVE ENCAR | H | 118.272 | 15.87 | 0 | 1876.9766
GOS SOCIAIS DESONERADOS
20149 | MAO-DE-OBRA DE TOPOGRAFO A (SERVICO DE CAMPO E ESCRIT.COM RE | H | 35.7504 | 30.34 | 0 | 1084.6671
SPONSAB. DIRIGI-LOS), INCLUSIVE ENCARGOS SOCIAIS DESONERADOS
30465 | MICRO-ONIBUS,CAPACIDADE MINIMA 15 LUGARES,MOTOR DIESEL,INCLU | H | 29.8637 | 109.2903 | 0 | 3263.8127
SIVE MOTORISTA (CP)
30848 | ESTACAO TOTAL,COM PRECISAO ANGULAR DE 1"A 2",ALCANCE MINIMO | H | 95.5607 | 1.2067 | 0 | 115.3131
DE 500M SEM PRISMA,EALCANCE MINIMO DE 3000M COM UM PRISMA
01.016.0008-0 | LEVANTAMENTO TOPOGRAFICO,PLANIALTIMETRICO E CADASTRAL,DE TER | HA |  | 10277.96
RENO OROGRAFIA NAO ACIDENTADA,VEGETACAO DENSA E EDIFICACAO M
EDIA
01019 | MICRO-ONIBUS,CAPACIDADE MINIMA 15 LUGARES,MOTOR DIESEL,INCLU | H | 22.8644 | 112.6703 | 0 | 2576.1388
SIVE MOTORISTA (CP)
01858 | ESTACAO TOTAL,COM PRECISAO ANGULAR DE 1"A 2",ALCANCE MINIMO | H | 73.1637 | 1.2067 | 0 | 88.2866
DE 500M SEM PRISMA,EALCANCE MINIMO DE 3000M COM UM PRISMA
01950 | MAO-DE-OBRA DE TOPOGRAFO A (SERVICOS DE CAMPO E ESCRITORIO, | H | 27.3714 | 35.01 | 0 | 958.2727
COM RESPONSABILIDADEDE DIRIGI-LOS),INCLUSIVE ENCARGOS SOCIAI
01951 | MAO-DE-OBRA DE DESENHISTA A (DESENHO TOPOGRAFICO A PARTIR DE | H | 27.3714 | 35.01 | 0 | 958.2727
CADERNETAS), INCLUSIVE ENCARGOS SOCIAIS
01952 | MAO-DE-OBRA DE AUXILIAR DE CALCULO TOPOGRAFICO, INCLUSIVE EN | H | 54.9486 | 23.2 | 0 | 1274.8075
CARGOS SOCIAIS
01985 | MAO-DE-OBRA DE ENGENHEIRO OU ARQUITETO SENIOR, INCLUSIVE ENC | H | 8.232 | 206.89 | 0 | 1703.1185
ARGOS SOCIAIS
01995 | MAO-DE-OBRA DE AUXILIAR DE TOPOGRAFIA, INCLUSIVE ENCARGOS SO | H | 54.9486 | 19.31 | 0 | 1061.0575
CIAIS
01999 | MAO-DE-OBRA DE SERVENTE DA CONSTRUCAO CIVIL, INCLUSIVE ENCAR | H | 90.552 | 18.31 | 0 | 1658.0071
GOS SOCIAIS
01.016.0008-A | LEVANTAMENTO TOPOGRAFICO,PLANIALTIMETRICO E CADASTRAL,DE TER | HA |  | 9184.6
RENO OROGRAFIA NAO ACIDENTADA,VEGETACAO DENSA E EDIFICACAO M
EDIA
20026 | MAO-DE-OBRA DE AUXILIAR DE CALCULO TOPOGRAFICO, INCLUSIVE EN | H | 54.9486 | 20.1 | 0 | 1104.4669
CARGOS SOCIAIS DESONERADOS
20032 | MAO-DE-OBRA DE AUXILIAR DE TOPOGRAFIA, INCLUSIVE ENCARGOS SO | H | 54.9486 | 16.73 | 0 | 919.2901
CIAIS DESONERADOS
20054 | MAO-DE-OBRA DE DESENHISTA A (DESENHO TOPOGRAFICO A PARTIR DE | H | 27.3714 | 30.34 | 0 | 830.4483
CADERNETAS), INCLUSIVE E ENCARGOS SOCIAIS DESONERADOS
20071 | MAO-DE-OBRA DE ENGENHEIRO OU ARQUITETO SENIOR, INCLUSIVE ENC | H | 8.232 | 179.27 | 0 | 1475.7506
ARGOS SOCIAIS DESONERADOS
20132 | MAO-DE-OBRA DE SERVENTE DA CONSTRUCAO CIVIL, INCLUSIVE ENCAR | H | 90.552 | 15.87 | 0 | 1437.0602
GOS SOCIAIS DESONERADOS
20149 | MAO-DE-OBRA DE TOPOGRAFO A (SERVICO DE CAMPO E ESCRIT.COM RE | H | 27.3714 | 30.34 | 0 | 830.4483
SPONSAB. DIRIGI-LOS), INCLUSIVE ENCARGOS SOCIAIS DESONERADOS
30465 | MICRO-ONIBUS,CAPACIDADE MINIMA 15 LUGARES,MOTOR DIESEL,INCLU | H | 22.8644 | 109.2903 | 0 | 2498.8571
SIVE MOTORISTA (CP)
30848 | ESTACAO TOTAL,COM PRECISAO ANGULAR DE 1"A 2",ALCANCE MINIMO | H | 73.1637 | 1.2067 | 0 | 88.2866
DE 500M SEM PRISMA,EALCANCE MINIMO DE 3000M COM UM PRISMA
01.016.0009-0 | LEVANTAMENTO TOPOGRAFICO,PLANIALTIMETRICO E CADASTRAL,DE TER | HA |  | 8757.24
RENO DE OROGRAFIA NAO ACIDENTADA,VEGETACAO DENSA E EDIFICACA
O LEVE
01019 | MICRO-ONIBUS,CAPACIDADE MINIMA 15 LUGARES,MOTOR DIESEL,INCLU | H | 19.4814 | 112.6703 | 0 | 2194.9752
SIVE MOTORISTA (CP)
01858 | ESTACAO TOTAL,COM PRECISAO ANGULAR DE 1"A 2",ALCANCE MINIMO | H | 62.3384 | 1.2067 | 0 | 75.2237
DE 500M SEM PRISMA,EALCANCE MINIMO DE 3000M COM UM PRISMA
01950 | MAO-DE-OBRA DE TOPOGRAFO A (SERVICOS DE CAMPO E ESCRITORIO, | H | 23.3216 | 35.01 | 0 | 816.4892
COM RESPONSABILIDADEDE DIRIGI-LOS),INCLUSIVE ENCARGOS SOCIAI
01951 | MAO-DE-OBRA DE DESENHISTA A (DESENHO TOPOGRAFICO A PARTIR DE | H | 23.3216 | 35.01 | 0 | 816.4892
CADERNETAS), INCLUSIVE ENCARGOS SOCIAIS
01952 | MAO-DE-OBRA DE AUXILIAR DE CALCULO TOPOGRAFICO, INCLUSIVE EN | H | 46.8185 | 23.2 | 0 | 1086.1892
CARGOS SOCIAIS
01985 | MAO-DE-OBRA DE ENGENHEIRO OU ARQUITETO SENIOR, INCLUSIVE ENC | H | 7.014 | 206.89 | 0 | 1451.1265
ARGOS SOCIAIS
01995 | MAO-DE-OBRA DE AUXILIAR DE TOPOGRAFIA, INCLUSIVE ENCARGOS SO | H | 46.8185 | 19.31 | 0 | 904.0652
CIAIS
01999 | MAO-DE-OBRA DE SERVENTE DA CONSTRUCAO CIVIL, INCLUSIVE ENCAR | H | 77.154 | 18.31 | 0 | 1412.6897
GOS SOCIAIS
01.016.0009-A | LEVANTAMENTO TOPOGRAFICO,PLANIALTIMETRICO E CADASTRAL,DE TER | HA |  | 7825.66
RENO DE OROGRAFIA NAO ACIDENTADA,VEGETACAO DENSA E EDIFICACA
O LEVE
20026 | MAO-DE-OBRA DE AUXILIAR DE CALCULO TOPOGRAFICO, INCLUSIVE EN | H | 46.8185 | 20.1 | 0 | 941.0519
CARGOS SOCIAIS DESONERADOS
20032 | MAO-DE-OBRA DE AUXILIAR DE TOPOGRAFIA, INCLUSIVE ENCARGOS SO | H | 46.8185 | 16.73 | 0 | 783.2735
CIAIS DESONERADOS
20054 | MAO-DE-OBRA DE DESENHISTA A (DESENHO TOPOGRAFICO A PARTIR DE | H | 23.3216 | 30.34 | 0 | 707.5773
CADERNETAS), INCLUSIVE E ENCARGOS SOCIAIS DESONERADOS
20071 | MAO-DE-OBRA DE ENGENHEIRO OU ARQUITETO SENIOR, INCLUSIVE ENC | H | 7.014 | 179.27 | 0 | 1257.3998
ARGOS SOCIAIS DESONERADOS
20132 | MAO-DE-OBRA DE SERVENTE DA CONSTRUCAO CIVIL, INCLUSIVE ENCAR | H | 77.154 | 15.87 | 0 | 1224.434
GOS SOCIAIS DESONERADOS
20149 | MAO-DE-OBRA DE TOPOGRAFO A (SERVICO DE CAMPO E ESCRIT.COM RE | H | 23.3216 | 30.34 | 0 | 707.5773
SPONSAB. DIRIGI-LOS), INCLUSIVE ENCARGOS SOCIAIS DESONERADOS
30465 | MICRO-ONIBUS,CAPACIDADE MINIMA 15 LUGARES,MOTOR DIESEL,INCLU | H | 19.4814 | 109.2903 | 0 | 2129.1281
SIVE MOTORISTA (CP)
30848 | ESTACAO TOTAL,COM PRECISAO ANGULAR DE 1"A 2",ALCANCE MINIMO | H | 62.3384 | 1.2067 | 0 | 75.2237
DE 500M SEM PRISMA,EALCANCE MINIMO DE 3000M COM UM PRISMA
01.016.0010-0 | LEVANTAMENTO TOPOGRAFICO,PLANIALTIMETRICO E CADASTRAL,DE TER | HA |  | 8075.54
RENO DE OROGRAFIA NAO ACIDENTADA,VEGETACAO RALA E EDIFICACAO
DENSA
01019 | MICRO-ONIBUS,CAPACIDADE MINIMA 15 LUGARES,MOTOR DIESEL,INCLU | H | 17.9649 | 112.6703 | 0 | 2024.1107
SIVE MOTORISTA (CP)
01858 | ESTACAO TOTAL,COM PRECISAO ANGULAR DE 1"A 2",ALCANCE MINIMO | H | 57.4857 | 1.2067 | 0 | 69.368
DE 500M SEM PRISMA,EALCANCE MINIMO DE 3000M COM UM PRISMA
01950 | MAO-DE-OBRA DE TOPOGRAFO A (SERVICOS DE CAMPO E ESCRITORIO, | H | 21.5061 | 35.01 | 0 | 752.9286
COM RESPONSABILIDADEDE DIRIGI-LOS),INCLUSIVE ENCARGOS SOCIAI
01951 | MAO-DE-OBRA DE DESENHISTA A (DESENHO TOPOGRAFICO A PARTIR DE | H | 21.5061 | 35.01 | 0 | 752.9286
CADERNETAS), INCLUSIVE ENCARGOS SOCIAIS
01952 | MAO-DE-OBRA DE AUXILIAR DE CALCULO TOPOGRAFICO, INCLUSIVE EN | H | 43.1739 | 23.2 | 0 | 1001.6345
CARGOS SOCIAIS
01985 | MAO-DE-OBRA DE ENGENHEIRO OU ARQUITETO SENIOR, INCLUSIVE ENC | H | 6.468 | 206.89 | 0 | 1338.1645
ARGOS SOCIAIS
01995 | MAO-DE-OBRA DE AUXILIAR DE TOPOGRAFIA, INCLUSIVE ENCARGOS SO | H | 43.1739 | 19.31 | 0 | 833.688
CIAIS
01999 | MAO-DE-OBRA DE SERVENTE DA CONSTRUCAO CIVIL, INCLUSIVE ENCAR | H | 71.148 | 18.31 | 0 | 1302.7199
GOS SOCIAIS
01.016.0010-A | LEVANTAMENTO TOPOGRAFICO,PLANIALTIMETRICO E CADASTRAL,DE TER | HA |  | 7216.47
RENO DE OROGRAFIA NAO ACIDENTADA,VEGETACAO RALA E EDIFICACAO
DENSA
20026 | MAO-DE-OBRA DE AUXILIAR DE CALCULO TOPOGRAFICO, INCLUSIVE EN | H | 43.1739 | 20.1 | 0 | 867.7954
CARGOS SOCIAIS DESONERADOS
20032 | MAO-DE-OBRA DE AUXILIAR DE TOPOGRAFIA, INCLUSIVE ENCARGOS SO | H | 43.1739 | 16.73 | 0 | 722.2993
CIAIS DESONERADOS
20054 | MAO-DE-OBRA DE DESENHISTA A (DESENHO TOPOGRAFICO A PARTIR DE | H | 21.5061 | 30.34 | 0 | 652.4951
CADERNETAS), INCLUSIVE E ENCARGOS SOCIAIS DESONERADOS
20071 | MAO-DE-OBRA DE ENGENHEIRO OU ARQUITETO SENIOR, INCLUSIVE ENC | H | 6.468 | 179.27 | 0 | 1159.5184
ARGOS SOCIAIS DESONERADOS
20132 | MAO-DE-OBRA DE SERVENTE DA CONSTRUCAO CIVIL, INCLUSIVE ENCAR | H | 71.148 | 15.87 | 0 | 1129.1188
GOS SOCIAIS DESONERADOS
20149 | MAO-DE-OBRA DE TOPOGRAFO A (SERVICO DE CAMPO E ESCRIT.COM RE | H | 21.5061 | 30.34 | 0 | 652.4951
SPONSAB. DIRIGI-LOS), INCLUSIVE ENCARGOS SOCIAIS DESONERADOS
30465 | MICRO-ONIBUS,CAPACIDADE MINIMA 15 LUGARES,MOTOR DIESEL,INCLU | H | 17.9649 | 109.2903 | 0 | 1963.3893
SIVE MOTORISTA (CP)
30848 | ESTACAO TOTAL,COM PRECISAO ANGULAR DE 1"A 2",ALCANCE MINIMO | H | 57.4857 | 1.2067 | 0 | 69.368
DE 500M SEM PRISMA,EALCANCE MINIMO DE 3000M COM UM PRISMA
01.016.0011-0 | LEVANTAMENTO TOPOGRAFICO,PLANIALTIMETRICO E CADASTRAL,DE TER | HA |  | 6187.75
RENO DE OROGRAFIA NAO ACIDENTADA,VEGETACAO RALA E EDIFICACAO
MEDIA
01019 | MICRO-ONIBUS,CAPACIDADE MINIMA 15 LUGARES,MOTOR DIESEL,INCLU | H | 13.7653 | 112.6703 | 0 | 1550.9405
SIVE MOTORISTA (CP)
01858 | ESTACAO TOTAL,COM PRECISAO ANGULAR DE 1"A 2",ALCANCE MINIMO | H | 44.0475 | 1.2067 | 0 | 53.1521
DE 500M SEM PRISMA,EALCANCE MINIMO DE 3000M COM UM PRISMA
01950 | MAO-DE-OBRA DE TOPOGRAFO A (SERVICOS DE CAMPO E ESCRITORIO, | H | 16.4787 | 35.01 | 0 | 576.9193
COM RESPONSABILIDADEDE DIRIGI-LOS),INCLUSIVE ENCARGOS SOCIAI
01951 | MAO-DE-OBRA DE DESENHISTA A (DESENHO TOPOGRAFICO A PARTIR DE | H | 16.4787 | 35.01 | 0 | 576.9193
CADERNETAS), INCLUSIVE ENCARGOS SOCIAIS
01952 | MAO-DE-OBRA DE AUXILIAR DE CALCULO TOPOGRAFICO, INCLUSIVE EN | H | 33.0813 | 23.2 | 0 | 767.4862
CARGOS SOCIAIS
01985 | MAO-DE-OBRA DE ENGENHEIRO OU ARQUITETO SENIOR, INCLUSIVE ENC | H | 4.956 | 206.89 | 0 | 1025.3468
ARGOS SOCIAIS
01995 | MAO-DE-OBRA DE AUXILIAR DE TOPOGRAFIA, INCLUSIVE ENCARGOS SO | H | 33.0813 | 19.31 | 0 | 638.7999
CIAIS
01999 | MAO-DE-OBRA DE SERVENTE DA CONSTRUCAO CIVIL, INCLUSIVE ENCAR | H | 54.516 | 18.31 | 0 | 998.188
GOS SOCIAIS
01.016.0011-A | LEVANTAMENTO TOPOGRAFICO,PLANIALTIMETRICO E CADASTRAL,DE TER | HA |  | 5529.5
RENO DE OROGRAFIA NAO ACIDENTADA,VEGETACAO RALA E EDIFICACAO
MEDIA
20026 | MAO-DE-OBRA DE AUXILIAR DE CALCULO TOPOGRAFICO, INCLUSIVE EN | H | 33.0813 | 20.1 | 0 | 664.9341
CARGOS SOCIAIS DESONERADOS
20032 | MAO-DE-OBRA DE AUXILIAR DE TOPOGRAFIA, INCLUSIVE ENCARGOS SO | H | 33.0813 | 16.73 | 0 | 553.4501
CIAIS DESONERADOS
20054 | MAO-DE-OBRA DE DESENHISTA A (DESENHO TOPOGRAFICO A PARTIR DE | H | 16.4787 | 30.34 | 0 | 499.9638
CADERNETAS), INCLUSIVE E ENCARGOS SOCIAIS DESONERADOS
20071 | MAO-DE-OBRA DE ENGENHEIRO OU ARQUITETO SENIOR, INCLUSIVE ENC | H | 4.956 | 179.27 | 0 | 888.4621
ARGOS SOCIAIS DESONERADOS
20132 | MAO-DE-OBRA DE SERVENTE DA CONSTRUCAO CIVIL, INCLUSIVE ENCAR | H | 54.516 | 15.87 | 0 | 865.1689
GOS SOCIAIS DESONERADOS
20149 | MAO-DE-OBRA DE TOPOGRAFO A (SERVICO DE CAMPO E ESCRIT.COM RE | H | 16.4787 | 30.34 | 0 | 499.9638
SPONSAB. DIRIGI-LOS), INCLUSIVE ENCARGOS SOCIAIS DESONERADOS
30465 | MICRO-ONIBUS,CAPACIDADE MINIMA 15 LUGARES,MOTOR DIESEL,INCLU | H | 13.7653 | 109.2903 | 0 | 1504.4138
SIVE MOTORISTA (CP)
30848 | ESTACAO TOTAL,COM PRECISAO ANGULAR DE 1"A 2",ALCANCE MINIMO | H | 44.0475 | 1.2067 | 0 | 53.1521
DE 500M SEM PRISMA,EALCANCE MINIMO DE 3000M COM UM PRISMA
01.016.0012-0 | LEVANTAMENTO TOPOGRAFICO,PLANIALTIMETRICO E CADASTRAL,DE TER | HA |  | 5243.85
RENO DE OROGRAFIA NAO ACIDENTADA,VEGETACAO RALA E EDIFICACAO
LEVE
01019 | MICRO-ONIBUS,CAPACIDADE MINIMA 15 LUGARES,MOTOR DIESEL,INCLU | H | 11.6655 | 112.6703 | 0 | 1314.3554
SIVE MOTORISTA (CP)
01858 | ESTACAO TOTAL,COM PRECISAO ANGULAR DE 1"A 2",ALCANCE MINIMO | H | 37.3284 | 1.2067 | 0 | 45.0442
DE 500M SEM PRISMA,EALCANCE MINIMO DE 3000M COM UM PRISMA
01950 | MAO-DE-OBRA DE TOPOGRAFO A (SERVICOS DE CAMPO E ESCRITORIO, | H | 13.965 | 35.01 | 0 | 488.9147
COM RESPONSABILIDADEDE DIRIGI-LOS),INCLUSIVE ENCARGOS SOCIAI
01951 | MAO-DE-OBRA DE DESENHISTA A (DESENHO TOPOGRAFICO A PARTIR DE | H | 13.965 | 35.01 | 0 | 488.9147
CADERNETAS), INCLUSIVE ENCARGOS SOCIAIS
01952 | MAO-DE-OBRA DE AUXILIAR DE CALCULO TOPOGRAFICO, INCLUSIVE EN | H | 28.035 | 23.2 | 0 | 650.412
CARGOS SOCIAIS
01985 | MAO-DE-OBRA DE ENGENHEIRO OU ARQUITETO SENIOR, INCLUSIVE ENC | H | 4.2 | 206.89 | 0 | 868.938
ARGOS SOCIAIS
01995 | MAO-DE-OBRA DE AUXILIAR DE TOPOGRAFIA, INCLUSIVE ENCARGOS SO | H | 28.035 | 19.31 | 0 | 541.3558
CIAIS
01999 | MAO-DE-OBRA DE SERVENTE DA CONSTRUCAO CIVIL, INCLUSIVE ENCAR | H | 46.2 | 18.31 | 0 | 845.922
GOS SOCIAIS
01.016.0012-A | LEVANTAMENTO TOPOGRAFICO,PLANIALTIMETRICO E CADASTRAL,DE TER | HA |  | 4686.02
RENO DE OROGRAFIA NAO ACIDENTADA,VEGETACAO RALA E EDIFICACAO
LEVE
20026 | MAO-DE-OBRA DE AUXILIAR DE CALCULO TOPOGRAFICO, INCLUSIVE EN | H | 28.035 | 20.1 | 0 | 563.5035
CARGOS SOCIAIS DESONERADOS
20032 | MAO-DE-OBRA DE AUXILIAR DE TOPOGRAFIA, INCLUSIVE ENCARGOS SO | H | 28.035 | 16.73 | 0 | 469.0256
CIAIS DESONERADOS
20054 | MAO-DE-OBRA DE DESENHISTA A (DESENHO TOPOGRAFICO A PARTIR DE | H | 13.965 | 30.34 | 0 | 423.6981
CADERNETAS), INCLUSIVE E ENCARGOS SOCIAIS DESONERADOS
20071 | MAO-DE-OBRA DE ENGENHEIRO OU ARQUITETO SENIOR, INCLUSIVE ENC | H | 4.2 | 179.27 | 0 | 752.934
ARGOS SOCIAIS DESONERADOS
20132 | MAO-DE-OBRA DE SERVENTE DA CONSTRUCAO CIVIL, INCLUSIVE ENCAR | H | 46.2 | 15.87 | 0 | 733.194
GOS SOCIAIS DESONERADOS
20149 | MAO-DE-OBRA DE TOPOGRAFO A (SERVICO DE CAMPO E ESCRIT.COM RE | H | 13.965 | 30.34 | 0 | 423.6981
SPONSAB. DIRIGI-LOS), INCLUSIVE ENCARGOS SOCIAIS DESONERADOS
30465 | MICRO-ONIBUS,CAPACIDADE MINIMA 15 LUGARES,MOTOR DIESEL,INCLU | H | 11.6655 | 109.2903 | 0 | 1274.926
SIVE MOTORISTA (CP)
30848 | ESTACAO TOTAL,COM PRECISAO ANGULAR DE 1"A 2",ALCANCE MINIMO | H | 37.3284 | 1.2067 | 0 | 45.0442
DE 500M SEM PRISMA,EALCANCE MINIMO DE 3000M COM UM PRISMA
01.016.0020-0 | DETERMINACAO DE NORTE VERDADEIRO(N.V.)POR OBSERVACAO DIRETA | UN |  | 444.11
DE ALTURA DE SOL,PELO PROCESSO DAS DISTANCIAS ZENITAIS ABSOL
UTAS
01858 | ESTACAO TOTAL,COM PRECISAO ANGULAR DE 1"A 2",ALCANCE MINIMO | H | 4 | 1.2067 | 5 | 5.0681
DE 500M SEM PRISMA,EALCANCE MINIMO DE 3000M COM UM PRISMA
01915 | MAO-DE-OBRA DE ENGENHEIRO OU ARQUITETO JUNIOR, INCLUSIVE ENC | H | 0.5 | 103.45 | 0 | 51.725
ARGOS SOCIAIS
01950 | MAO-DE-OBRA DE TOPOGRAFO A (SERVICOS DE CAMPO E ESCRITORIO, | H | 4 | 35.01 | 0 | 140.04
COM RESPONSABILIDADEDE DIRIGI-LOS),INCLUSIVE ENCARGOS SOCIAI
01952 | MAO-DE-OBRA DE AUXILIAR DE CALCULO TOPOGRAFICO, INCLUSIVE EN | H | 4 | 23.2 | 0 | 92.8
CARGOS SOCIAIS
01995 | MAO-DE-OBRA DE AUXILIAR DE TOPOGRAFIA, INCLUSIVE ENCARGOS SO | H | 8 | 19.31 | 0 | 154.48
CIAIS
01.016.0020-A | DETERMINACAO DE NORTE VERDADEIRO(N.V.)POR OBSERVACAO DIRETA | UN |  | 385.48
DE ALTURA DE SOL,PELO PROCESSO DAS DISTANCIAS ZENITAIS ABSOL
UTAS
20026 | MAO-DE-OBRA DE AUXILIAR DE CALCULO TOPOGRAFICO, INCLUSIVE EN | H | 4 | 20.1 | 0 | 80.4
CARGOS SOCIAIS DESONERADOS
20032 | MAO-DE-OBRA DE AUXILIAR DE TOPOGRAFIA, INCLUSIVE ENCARGOS SO | H | 8 | 16.73 | 0 | 133.84
CIAIS DESONERADOS
20070 | MAO-DE-OBRA DE ENGENHEIRO OU ARQUITETO JUNIOR, INCLUSIVE ENC | H | 0.5 | 89.64 | 0 | 44.82
ARGOS SOCIAIS DESONERADOS
20149 | MAO-DE-OBRA DE TOPOGRAFO A (SERVICO DE CAMPO E ESCRIT.COM RE | H | 4 | 30.34 | 0 | 121.36
SPONSAB. DIRIGI-LOS), INCLUSIVE ENCARGOS SOCIAIS DESONERADOS
30848 | ESTACAO TOTAL,COM PRECISAO ANGULAR DE 1"A 2",ALCANCE MINIMO | H | 4 | 1.2067 | 5 | 5.0681
DE 500M SEM PRISMA,EALCANCE MINIMO DE 3000M COM UM PRISMA
01.016.0021-0 | IMPLANTACAO DE MARCO DE R.N.,EM CONCRETO COM TARUGO METALICO | UN |  | 243.48
,E DETERMINACAO DE SUA COTA POR TRANSPORTE DE COTA,DE R.N.JA
ESTABELECIDO.O CUSTO INCLUI ESTE TRANSPORTE ATE A DISTANCIA
DE 150,00M.ALEM DESTE CUSTO,PAGAR O NIVELAMENTO PELOS CODIG
OS 01.016.0050 A 01.016.0052
01949 | MAO-DE-OBRA DE NIVELADOR, INCLUSIVE ENCARGOS SOCIAIS | H | 2 | 25.34 | 0 | 50.68
01995 | MAO-DE-OBRA DE AUXILIAR DE TOPOGRAFIA, INCLUSIVE ENCARGOS SO | H | 4 | 19.31 | 0 | 77.24
CIAIS
01999 | MAO-DE-OBRA DE SERVENTE DA CONSTRUCAO CIVIL, INCLUSIVE ENCAR | H | 2 | 18.31 | 0 | 36.62
GOS SOCIAIS
03252 | NIVEL WILD-NA-Z | H | 2 | 0.3982 | 5 | 0.8362
03259 | FORN. E COLOC. EM ENCOSTA DE MARCOS TOPOGRAFICOS DE CONCRETO | UN | 0.92 | 84.8988 | 0 | 78.1069
COM PINO DE REFERENCIA DE LATAO
01.016.0021-A | IMPLANTACAO DE MARCO DE R.N.,EM CONCRETO COM TARUGO METALICO | UN |  | 213.05
,E DETERMINACAO DE SUA COTA POR TRANSPORTE DE COTA,DE R.N.JA
ESTABELECIDO.O CUSTO INCLUI ESTE TRANSPORTE ATE A DISTANCIA
DE 150,00M.ALEM DESTE CUSTO,PAGAR O NIVELAMENTO PELOS CODIG
OS 01.016.0050 A 01.016.0052
20032 | MAO-DE-OBRA DE AUXILIAR DE TOPOGRAFIA, INCLUSIVE ENCARGOS SO | H | 4 | 16.73 | 0 | 66.92
CIAIS DESONERADOS
20108 | MAO-DE-OBRA DE NIVELADOR, INCLUSIVE ENCARGOS SOCIAIS DESONER | H | 2 | 21.96 | 0 | 43.92
ADOS
20132 | MAO-DE-OBRA DE SERVENTE DA CONSTRUCAO CIVIL, INCLUSIVE ENCAR | H | 2 | 15.87 | 0 | 31.74
GOS SOCIAIS DESONERADOS
30966 | NIVEL WILD-NA-Z | H | 2 | 0.3982 | 5 | 0.8362
30967 | FORN. E COLOC. EM ENCOSTA DE MARCOS TOPOGRAFICOS DE CONCRETO | UN | 0.92 | 75.6972 | 0 | 69.6414
COM PINO DE REFERENCIA DE LATAO
01.016.0030-0 | LANCAMENTO DE LINHA POLIGONAL BASICA,COM PRECISAO DE FECHAME | KM |  | 2528.89
NTO RELATIVA A 1ª ORDEM,USANDO DISTANCIOMETRO ELETRONICO EM
TERRENO DE OROGRAFIA ACIDENTADA E VEGETACAO DENSA,PARA POLIG
ONAIS DE 2ª ORDEM TOMAR 85% DO CUSTO
01915 | MAO-DE-OBRA DE ENGENHEIRO OU ARQUITETO JUNIOR, INCLUSIVE ENC | H | 9.52 | 103.45 | 0 | 984.844
ARGOS SOCIAIS
01950 | MAO-DE-OBRA DE TOPOGRAFO A (SERVICOS DE CAMPO E ESCRITORIO, | H | 9.52 | 35.01 | 0 | 333.2952
COM RESPONSABILIDADEDE DIRIGI-LOS),INCLUSIVE ENCARGOS SOCIAI
01951 | MAO-DE-OBRA DE DESENHISTA A (DESENHO TOPOGRAFICO A PARTIR DE | H | 1.19 | 35.01 | 0 | 41.6619
CADERNETAS), INCLUSIVE ENCARGOS SOCIAIS
01952 | MAO-DE-OBRA DE AUXILIAR DE CALCULO TOPOGRAFICO, INCLUSIVE EN | H | 9.52 | 23.2 | 0 | 220.864
CARGOS SOCIAIS
01995 | MAO-DE-OBRA DE AUXILIAR DE TOPOGRAFIA, INCLUSIVE ENCARGOS SO | H | 19.04 | 19.31 | 0 | 367.6624
CIAIS
01999 | MAO-DE-OBRA DE SERVENTE DA CONSTRUCAO CIVIL, INCLUSIVE ENCAR | H | 9.52 | 18.31 | 0 | 174.3112
GOS SOCIAIS
03251 | DISTANCIOMETRO ELETRONICO ACOPLADO A TEODOLITO | H | 9.52 | 3.6201 | 0 | 34.4634
03259 | FORN. E COLOC. EM ENCOSTA DE MARCOS TOPOGRAFICOS DE CONCRETO | UN | 4.3792 | 84.8988 | 0 | 371.7888
COM PINO DE REFERENCIA DE LATAO
01.016.0030-A | LANCAMENTO DE LINHA POLIGONAL BASICA,COM PRECISAO DE FECHAME | KM |  | 2205.24
NTO RELATIVA A 1ª ORDEM,USANDO DISTANCIOMETRO ELETRONICO EM
TERRENO DE OROGRAFIA ACIDENTADA E VEGETACAO DENSA,PARA POLIG
ONAIS DE 2ª ORDEM TOMAR 85% DO CUSTO
20026 | MAO-DE-OBRA DE AUXILIAR DE CALCULO TOPOGRAFICO, INCLUSIVE EN | H | 9.52 | 20.1 | 0 | 191.352
CARGOS SOCIAIS DESONERADOS
20032 | MAO-DE-OBRA DE AUXILIAR DE TOPOGRAFIA, INCLUSIVE ENCARGOS SO | H | 19.04 | 16.73 | 0 | 318.5392
CIAIS DESONERADOS
20054 | MAO-DE-OBRA DE DESENHISTA A (DESENHO TOPOGRAFICO A PARTIR DE | H | 1.19 | 30.34 | 0 | 36.1046
CADERNETAS), INCLUSIVE E ENCARGOS SOCIAIS DESONERADOS
20070 | MAO-DE-OBRA DE ENGENHEIRO OU ARQUITETO JUNIOR, INCLUSIVE ENC | H | 9.52 | 89.64 | 0 | 853.3728
ARGOS SOCIAIS DESONERADOS
20132 | MAO-DE-OBRA DE SERVENTE DA CONSTRUCAO CIVIL, INCLUSIVE ENCAR | H | 9.52 | 15.87 | 0 | 151.0824
GOS SOCIAIS DESONERADOS
20149 | MAO-DE-OBRA DE TOPOGRAFO A (SERVICO DE CAMPO E ESCRIT.COM RE | H | 9.52 | 30.34 | 0 | 288.8368
SPONSAB. DIRIGI-LOS), INCLUSIVE ENCARGOS SOCIAIS DESONERADOS
30965 | DISTANCIOMETRO ELETRONICO ACOPLADO A TEODOLITO | H | 9.52 | 3.6201 | 0 | 34.4634
30967 | FORN. E COLOC. EM ENCOSTA DE MARCOS TOPOGRAFICOS DE CONCRETO | UN | 4.3792 | 75.6972 | 0 | 331.4932
COM PINO DE REFERENCIA DE LATAO
01.016.0031-0 | LANCAMENTO DE LINHA POLIGONAL BASICA,COM PRECISAO DE FECHAME | KM |  | 1519.45
NTO RELATIVA A 1ª ORDEM,USANDO DISTANCIOMETRO ELETRONICO EM
TERRENO DE OROGRAFIA ACIDENTADA E VEGETACAO RALA,PARA POLIGO
NAIS DE 2ª ORDEM TOMAR 85% DO CUSTO
01915 | MAO-DE-OBRA DE ENGENHEIRO OU ARQUITETO JUNIOR, INCLUSIVE ENC | H | 5.72 | 103.45 | 0 | 591.734
ARGOS SOCIAIS
01950 | MAO-DE-OBRA DE TOPOGRAFO A (SERVICOS DE CAMPO E ESCRITORIO, | H | 5.72 | 35.01 | 0 | 200.2572
COM RESPONSABILIDADEDE DIRIGI-LOS),INCLUSIVE ENCARGOS SOCIAI
01951 | MAO-DE-OBRA DE DESENHISTA A (DESENHO TOPOGRAFICO A PARTIR DE | H | 0.715 | 35.01 | 0 | 25.0322
CADERNETAS), INCLUSIVE ENCARGOS SOCIAIS
01952 | MAO-DE-OBRA DE AUXILIAR DE CALCULO TOPOGRAFICO, INCLUSIVE EN | H | 5.72 | 23.2 | 0 | 132.704
CARGOS SOCIAIS
01995 | MAO-DE-OBRA DE AUXILIAR DE TOPOGRAFIA, INCLUSIVE ENCARGOS SO | H | 11.44 | 19.31 | 0 | 220.9064
CIAIS
01999 | MAO-DE-OBRA DE SERVENTE DA CONSTRUCAO CIVIL, INCLUSIVE ENCAR | H | 5.72 | 18.31 | 0 | 104.7332
GOS SOCIAIS
03251 | DISTANCIOMETRO ELETRONICO ACOPLADO A TEODOLITO | H | 5.72 | 3.6201 | 0 | 20.707
03259 | FORN. E COLOC. EM ENCOSTA DE MARCOS TOPOGRAFICOS DE CONCRETO | UN | 2.6312 | 84.8988 | 0 | 223.3857
COM PINO DE REFERENCIA DE LATAO
01.016.0031-A | LANCAMENTO DE LINHA POLIGONAL BASICA,COM PRECISAO DE FECHAME | KM |  | 1324.99
NTO RELATIVA A 1ª ORDEM,USANDO DISTANCIOMETRO ELETRONICO EM
TERRENO DE OROGRAFIA ACIDENTADA E VEGETACAO RALA,PARA POLIGO
NAIS DE 2ª ORDEM TOMAR 85% DO CUSTO
20026 | MAO-DE-OBRA DE AUXILIAR DE CALCULO TOPOGRAFICO, INCLUSIVE EN | H | 5.72 | 20.1 | 0 | 114.972
CARGOS SOCIAIS DESONERADOS
20032 | MAO-DE-OBRA DE AUXILIAR DE TOPOGRAFIA, INCLUSIVE ENCARGOS SO | H | 11.44 | 16.73 | 0 | 191.3912
CIAIS DESONERADOS
20054 | MAO-DE-OBRA DE DESENHISTA A (DESENHO TOPOGRAFICO A PARTIR DE | H | 0.715 | 30.34 | 0 | 21.6931
CADERNETAS), INCLUSIVE E ENCARGOS SOCIAIS DESONERADOS
20070 | MAO-DE-OBRA DE ENGENHEIRO OU ARQUITETO JUNIOR, INCLUSIVE ENC | H | 5.72 | 89.64 | 0 | 512.7408
ARGOS SOCIAIS DESONERADOS
20132 | MAO-DE-OBRA DE SERVENTE DA CONSTRUCAO CIVIL, INCLUSIVE ENCAR | H | 5.72 | 15.87 | 0 | 90.7764
GOS SOCIAIS DESONERADOS
20149 | MAO-DE-OBRA DE TOPOGRAFO A (SERVICO DE CAMPO E ESCRIT.COM RE | H | 5.72 | 30.34 | 0 | 173.5448
SPONSAB. DIRIGI-LOS), INCLUSIVE ENCARGOS SOCIAIS DESONERADOS
30965 | DISTANCIOMETRO ELETRONICO ACOPLADO A TEODOLITO | H | 5.72 | 3.6201 | 0 | 20.707
30967 | FORN. E COLOC. EM ENCOSTA DE MARCOS TOPOGRAFICOS DE CONCRETO | UN | 2.6312 | 75.6972 | 0 | 199.1745
COM PINO DE REFERENCIA DE LATAO
01.016.0032-0 | LANCAMENTO DE LINHA POLIGONAL BASICA,COM PRECISAO DE FECHAME | KM |  | 1774.47
NTO RELATIVA A 1ª ORDEM,USANDO DISTANCIOMETRO ELETRONICO EM
TERRENO DE OROGRAFIA NAO ACIDENTADA E VEGETACAO DENSA,PARA
POLIGONAIS DE 2ª ORDEM TOMAR 85% DO CUSTO
01915 | MAO-DE-OBRA DE ENGENHEIRO OU ARQUITETO JUNIOR, INCLUSIVE ENC | H | 6.68 | 103.45 | 0 | 691.046
ARGOS SOCIAIS
01950 | MAO-DE-OBRA DE TOPOGRAFO A (SERVICOS DE CAMPO E ESCRITORIO, | H | 6.68 | 35.01 | 0 | 233.8668
COM RESPONSABILIDADEDE DIRIGI-LOS),INCLUSIVE ENCARGOS SOCIAI
01951 | MAO-DE-OBRA DE DESENHISTA A (DESENHO TOPOGRAFICO A PARTIR DE | H | 0.835 | 35.01 | 0 | 29.2334
CADERNETAS), INCLUSIVE ENCARGOS SOCIAIS
01952 | MAO-DE-OBRA DE AUXILIAR DE CALCULO TOPOGRAFICO, INCLUSIVE EN | H | 6.68 | 23.2 | 0 | 154.976
CARGOS SOCIAIS
01995 | MAO-DE-OBRA DE AUXILIAR DE TOPOGRAFIA, INCLUSIVE ENCARGOS SO | H | 13.36 | 19.31 | 0 | 257.9816
CIAIS
01999 | MAO-DE-OBRA DE SERVENTE DA CONSTRUCAO CIVIL, INCLUSIVE ENCAR | H | 6.68 | 18.31 | 0 | 122.3108
GOS SOCIAIS
03251 | DISTANCIOMETRO ELETRONICO ACOPLADO A TEODOLITO | H | 6.68 | 3.6201 | 0 | 24.1823
03259 | FORN. E COLOC. EM ENCOSTA DE MARCOS TOPOGRAFICOS DE CONCRETO | UN | 3.0728 | 84.8988 | 0 | 260.877
COM PINO DE REFERENCIA DE LATAO
01.016.0032-A | LANCAMENTO DE LINHA POLIGONAL BASICA,COM PRECISAO DE FECHAME | KM |  | 1547.37
NTO RELATIVA A 1ª ORDEM,USANDO DISTANCIOMETRO ELETRONICO EM
TERRENO DE OROGRAFIA NAO ACIDENTADA E VEGETACAO DENSA,PARA
POLIGONAIS DE 2ª ORDEM TOMAR 85% DO CUSTO
20026 | MAO-DE-OBRA DE AUXILIAR DE CALCULO TOPOGRAFICO, INCLUSIVE EN | H | 6.68 | 20.1 | 0 | 134.268
CARGOS SOCIAIS DESONERADOS
20032 | MAO-DE-OBRA DE AUXILIAR DE TOPOGRAFIA, INCLUSIVE ENCARGOS SO | H | 13.36 | 16.73 | 0 | 223.5128
CIAIS DESONERADOS
20054 | MAO-DE-OBRA DE DESENHISTA A (DESENHO TOPOGRAFICO A PARTIR DE | H | 0.835 | 30.34 | 0 | 25.3339
CADERNETAS), INCLUSIVE E ENCARGOS SOCIAIS DESONERADOS
20070 | MAO-DE-OBRA DE ENGENHEIRO OU ARQUITETO JUNIOR, INCLUSIVE ENC | H | 6.68 | 89.64 | 0 | 598.7952
ARGOS SOCIAIS DESONERADOS
20132 | MAO-DE-OBRA DE SERVENTE DA CONSTRUCAO CIVIL, INCLUSIVE ENCAR | H | 6.68 | 15.87 | 0 | 106.0116
GOS SOCIAIS DESONERADOS
20149 | MAO-DE-OBRA DE TOPOGRAFO A (SERVICO DE CAMPO E ESCRIT.COM RE | H | 6.68 | 30.34 | 0 | 202.6712
SPONSAB. DIRIGI-LOS), INCLUSIVE ENCARGOS SOCIAIS DESONERADOS
30965 | DISTANCIOMETRO ELETRONICO ACOPLADO A TEODOLITO | H | 6.68 | 3.6201 | 0 | 24.1823
30967 | FORN. E COLOC. EM ENCOSTA DE MARCOS TOPOGRAFICOS DE CONCRETO | UN | 3.0728 | 75.6972 | 0 | 232.6024
COM PINO DE REFERENCIA DE LATAO
01.016.0033-0 | LANCAMENTO DE LINHA POLIGONAL BASICA,COM PRECISAO DE FECHAME | KM |  | 1062.55
NTO RELATIVA A 1ª ORDEM,USANDO DISTANCIOMETRO ELETRONICO EM
TERRENO DE OROGRAFIA NAO ACIDENTADA E VEGETACAO RALA,PARA
POLIGONAIS DE 2ª ORDEM TOMAR 85% DO CUSTO
01915 | MAO-DE-OBRA DE ENGENHEIRO OU ARQUITETO JUNIOR, INCLUSIVE ENC | H | 4 | 103.45 | 0 | 413.8
ARGOS SOCIAIS
01950 | MAO-DE-OBRA DE TOPOGRAFO A (SERVICOS DE CAMPO E ESCRITORIO, | H | 4 | 35.01 | 0 | 140.04
COM RESPONSABILIDADEDE DIRIGI-LOS),INCLUSIVE ENCARGOS SOCIAI
01951 | MAO-DE-OBRA DE DESENHISTA A (DESENHO TOPOGRAFICO A PARTIR DE | H | 0.5 | 35.01 | 0 | 17.505
CADERNETAS), INCLUSIVE ENCARGOS SOCIAIS
01952 | MAO-DE-OBRA DE AUXILIAR DE CALCULO TOPOGRAFICO, INCLUSIVE EN | H | 4 | 23.2 | 0 | 92.8
CARGOS SOCIAIS
01995 | MAO-DE-OBRA DE AUXILIAR DE TOPOGRAFIA, INCLUSIVE ENCARGOS SO | H | 8 | 19.31 | 0 | 154.48
CIAIS
01999 | MAO-DE-OBRA DE SERVENTE DA CONSTRUCAO CIVIL, INCLUSIVE ENCAR | H | 4 | 18.31 | 0 | 73.24
GOS SOCIAIS
03251 | DISTANCIOMETRO ELETRONICO ACOPLADO A TEODOLITO | H | 4 | 3.6201 | 0 | 14.4804
03259 | FORN. E COLOC. EM ENCOSTA DE MARCOS TOPOGRAFICOS DE CONCRETO | UN | 1.84 | 84.8988 | 0 | 156.2138
COM PINO DE REFERENCIA DE LATAO
01.016.0033-A | LANCAMENTO DE LINHA POLIGONAL BASICA,COM PRECISAO DE FECHAME | KM |  | 926.57
NTO RELATIVA A 1ª ORDEM,USANDO DISTANCIOMETRO ELETRONICO EM
TERRENO DE OROGRAFIA NAO ACIDENTADA E VEGETACAO RALA,PARA
POLIGONAIS DE 2ª ORDEM TOMAR 85% DO CUSTO
20026 | MAO-DE-OBRA DE AUXILIAR DE CALCULO TOPOGRAFICO, INCLUSIVE EN | H | 4 | 20.1 | 0 | 80.4
CARGOS SOCIAIS DESONERADOS
20032 | MAO-DE-OBRA DE AUXILIAR DE TOPOGRAFIA, INCLUSIVE ENCARGOS SO | H | 8 | 16.73 | 0 | 133.84
CIAIS DESONERADOS
20054 | MAO-DE-OBRA DE DESENHISTA A (DESENHO TOPOGRAFICO A PARTIR DE | H | 0.5 | 30.34 | 0 | 15.17
CADERNETAS), INCLUSIVE E ENCARGOS SOCIAIS DESONERADOS
20070 | MAO-DE-OBRA DE ENGENHEIRO OU ARQUITETO JUNIOR, INCLUSIVE ENC | H | 4 | 89.64 | 0 | 358.56
ARGOS SOCIAIS DESONERADOS
20132 | MAO-DE-OBRA DE SERVENTE DA CONSTRUCAO CIVIL, INCLUSIVE ENCAR | H | 4 | 15.87 | 0 | 63.48
GOS SOCIAIS DESONERADOS
20149 | MAO-DE-OBRA DE TOPOGRAFO A (SERVICO DE CAMPO E ESCRIT.COM RE | H | 4 | 30.34 | 0 | 121.36
SPONSAB. DIRIGI-LOS), INCLUSIVE ENCARGOS SOCIAIS DESONERADOS
30965 | DISTANCIOMETRO ELETRONICO ACOPLADO A TEODOLITO | H | 4 | 3.6201 | 0 | 14.4804
30967 | FORN. E COLOC. EM ENCOSTA DE MARCOS TOPOGRAFICOS DE CONCRETO | UN | 1.84 | 75.6972 | 0 | 139.2828
COM PINO DE REFERENCIA DE LATAO
01.016.0034-0 | LANCAMENTO DE LINHA POLIGONAL,COM PRECISAO DE FECHAMENTO REL | KM |  | 2023.11
ATIVO A 3ª ORDEM,EM TERRENO DE OROGRAFIA ACIDENTADA E VEGETA
CAO DENSA
01915 | MAO-DE-OBRA DE ENGENHEIRO OU ARQUITETO JUNIOR, INCLUSIVE ENC | H | 7.616 | 103.45 | 0 | 787.8752
ARGOS SOCIAIS
01950 | MAO-DE-OBRA DE TOPOGRAFO A (SERVICOS DE CAMPO E ESCRITORIO, | H | 7.616 | 35.01 | 0 | 266.6362
COM RESPONSABILIDADEDE DIRIGI-LOS),INCLUSIVE ENCARGOS SOCIAI
01951 | MAO-DE-OBRA DE DESENHISTA A (DESENHO TOPOGRAFICO A PARTIR DE | H | 0.952 | 35.01 | 0 | 33.3295
CADERNETAS), INCLUSIVE ENCARGOS SOCIAIS
01952 | MAO-DE-OBRA DE AUXILIAR DE CALCULO TOPOGRAFICO, INCLUSIVE EN | H | 7.616 | 23.2 | 0 | 176.6912
CARGOS SOCIAIS
01995 | MAO-DE-OBRA DE AUXILIAR DE TOPOGRAFIA, INCLUSIVE ENCARGOS SO | H | 15.232 | 19.31 | 0 | 294.1299
CIAIS
01999 | MAO-DE-OBRA DE SERVENTE DA CONSTRUCAO CIVIL, INCLUSIVE ENCAR | H | 7.616 | 18.31 | 0 | 139.449
GOS SOCIAIS
03251 | DISTANCIOMETRO ELETRONICO ACOPLADO A TEODOLITO | H | 7.616 | 3.6201 | 0 | 27.5707
03259 | FORN. E COLOC. EM ENCOSTA DE MARCOS TOPOGRAFICOS DE CONCRETO | UN | 3.5034 | 84.8988 | 0 | 297.4345
COM PINO DE REFERENCIA DE LATAO
01.016.0034-A | LANCAMENTO DE LINHA POLIGONAL,COM PRECISAO DE FECHAMENTO REL | KM |  | 1764.19
ATIVO A 3ª ORDEM,EM TERRENO DE OROGRAFIA ACIDENTADA E VEGETA
CAO DENSA
20026 | MAO-DE-OBRA DE AUXILIAR DE CALCULO TOPOGRAFICO, INCLUSIVE EN | H | 7.616 | 20.1 | 0 | 153.0816
CARGOS SOCIAIS DESONERADOS
20032 | MAO-DE-OBRA DE AUXILIAR DE TOPOGRAFIA, INCLUSIVE ENCARGOS SO | H | 15.232 | 16.73 | 0 | 254.8314
CIAIS DESONERADOS
20054 | MAO-DE-OBRA DE DESENHISTA A (DESENHO TOPOGRAFICO A PARTIR DE | H | 0.952 | 30.34 | 0 | 28.8837
CADERNETAS), INCLUSIVE E ENCARGOS SOCIAIS DESONERADOS
20070 | MAO-DE-OBRA DE ENGENHEIRO OU ARQUITETO JUNIOR, INCLUSIVE ENC | H | 7.616 | 89.64 | 0 | 682.6982
ARGOS SOCIAIS DESONERADOS
20132 | MAO-DE-OBRA DE SERVENTE DA CONSTRUCAO CIVIL, INCLUSIVE ENCAR | H | 7.616 | 15.87 | 0 | 120.8659
GOS SOCIAIS DESONERADOS
20149 | MAO-DE-OBRA DE TOPOGRAFO A (SERVICO DE CAMPO E ESCRIT.COM RE | H | 7.616 | 30.34 | 0 | 231.0694
SPONSAB. DIRIGI-LOS), INCLUSIVE ENCARGOS SOCIAIS DESONERADOS
30965 | DISTANCIOMETRO ELETRONICO ACOPLADO A TEODOLITO | H | 7.616 | 3.6201 | 0 | 27.5707
30967 | FORN. E COLOC. EM ENCOSTA DE MARCOS TOPOGRAFICOS DE CONCRETO | UN | 3.5034 | 75.6972 | 0 | 265.1976
COM PINO DE REFERENCIA DE LATAO
01.016.0035-0 | LANCAMENTO DE LINHA POLIGONAL,COM PRECISAO DE FECHAMENTO REL | KM |  | 1215.57
ATIVO A 3ª ORDEM,EM TERRENO DE OROGRAFIA ACIDENTADA E VEGETA
CAO RALA
01915 | MAO-DE-OBRA DE ENGENHEIRO OU ARQUITETO JUNIOR, INCLUSIVE ENC | H | 4.576 | 103.45 | 0 | 473.3872
ARGOS SOCIAIS
01950 | MAO-DE-OBRA DE TOPOGRAFO A (SERVICOS DE CAMPO E ESCRITORIO, | H | 4.576 | 35.01 | 0 | 160.2058
COM RESPONSABILIDADEDE DIRIGI-LOS),INCLUSIVE ENCARGOS SOCIAI
01951 | MAO-DE-OBRA DE DESENHISTA A (DESENHO TOPOGRAFICO A PARTIR DE | H | 0.572 | 35.01 | 0 | 20.0257
CADERNETAS), INCLUSIVE ENCARGOS SOCIAIS
01952 | MAO-DE-OBRA DE AUXILIAR DE CALCULO TOPOGRAFICO, INCLUSIVE EN | H | 4.576 | 23.2 | 0 | 106.1632
CARGOS SOCIAIS
01995 | MAO-DE-OBRA DE AUXILIAR DE TOPOGRAFIA, INCLUSIVE ENCARGOS SO | H | 9.152 | 19.31 | 0 | 176.7251
CIAIS
01999 | MAO-DE-OBRA DE SERVENTE DA CONSTRUCAO CIVIL, INCLUSIVE ENCAR | H | 4.576 | 18.31 | 0 | 83.7866
GOS SOCIAIS
03251 | DISTANCIOMETRO ELETRONICO ACOPLADO A TEODOLITO | H | 4.576 | 3.6201 | 0 | 16.5656
03259 | FORN. E COLOC. EM ENCOSTA DE MARCOS TOPOGRAFICOS DE CONCRETO | UN | 2.105 | 84.8988 | 0 | 178.712
COM PINO DE REFERENCIA DE LATAO
01.016.0035-A | LANCAMENTO DE LINHA POLIGONAL,COM PRECISAO DE FECHAMENTO REL | KM |  | 1060
ATIVO A 3ª ORDEM,EM TERRENO DE OROGRAFIA ACIDENTADA E VEGETA
CAO RALA
20026 | MAO-DE-OBRA DE AUXILIAR DE CALCULO TOPOGRAFICO, INCLUSIVE EN | H | 4.576 | 20.1 | 0 | 91.9776
CARGOS SOCIAIS DESONERADOS
20032 | MAO-DE-OBRA DE AUXILIAR DE TOPOGRAFIA, INCLUSIVE ENCARGOS SO | H | 9.152 | 16.73 | 0 | 153.113
CIAIS DESONERADOS
20054 | MAO-DE-OBRA DE DESENHISTA A (DESENHO TOPOGRAFICO A PARTIR DE | H | 0.572 | 30.34 | 0 | 17.3545
CADERNETAS), INCLUSIVE E ENCARGOS SOCIAIS DESONERADOS
20070 | MAO-DE-OBRA DE ENGENHEIRO OU ARQUITETO JUNIOR, INCLUSIVE ENC | H | 4.576 | 89.64 | 0 | 410.1926
ARGOS SOCIAIS DESONERADOS
20132 | MAO-DE-OBRA DE SERVENTE DA CONSTRUCAO CIVIL, INCLUSIVE ENCAR | H | 4.576 | 15.87 | 0 | 72.6211
GOS SOCIAIS DESONERADOS
20149 | MAO-DE-OBRA DE TOPOGRAFO A (SERVICO DE CAMPO E ESCRIT.COM RE | H | 4.576 | 30.34 | 0 | 138.8358
SPONSAB. DIRIGI-LOS), INCLUSIVE ENCARGOS SOCIAIS DESONERADOS
30965 | DISTANCIOMETRO ELETRONICO ACOPLADO A TEODOLITO | H | 4.576 | 3.6201 | 0 | 16.5656
30967 | FORN. E COLOC. EM ENCOSTA DE MARCOS TOPOGRAFICOS DE CONCRETO | UN | 2.105 | 75.6972 | 0 | 159.3426
COM PINO DE REFERENCIA DE LATAO
01.016.0036-0 | LANCAMENTO DE LINHA POLIGONAL,COM PRECISAO DE FECHAMENTO REL | KM |  | 1419.57
ATIVO A 3ª ORDEM,EM TERRENO DE OROGRAFIA NAO ACIDENTADA E VE
GETACAO DENSA
01915 | MAO-DE-OBRA DE ENGENHEIRO OU ARQUITETO JUNIOR, INCLUSIVE ENC | H | 5.344 | 103.45 | 0 | 552.8368
ARGOS SOCIAIS
01950 | MAO-DE-OBRA DE TOPOGRAFO A (SERVICOS DE CAMPO E ESCRITORIO, | H | 5.344 | 35.01 | 0 | 187.0934
COM RESPONSABILIDADEDE DIRIGI-LOS),INCLUSIVE ENCARGOS SOCIAI
01951 | MAO-DE-OBRA DE DESENHISTA A (DESENHO TOPOGRAFICO A PARTIR DE | H | 0.668 | 35.01 | 0 | 23.3867
CADERNETAS), INCLUSIVE ENCARGOS SOCIAIS
01952 | MAO-DE-OBRA DE AUXILIAR DE CALCULO TOPOGRAFICO, INCLUSIVE EN | H | 5.344 | 23.2 | 0 | 123.9808
CARGOS SOCIAIS
01995 | MAO-DE-OBRA DE AUXILIAR DE TOPOGRAFIA, INCLUSIVE ENCARGOS SO | H | 10.688 | 19.31 | 0 | 206.3853
CIAIS
01999 | MAO-DE-OBRA DE SERVENTE DA CONSTRUCAO CIVIL, INCLUSIVE ENCAR | H | 5.344 | 18.31 | 0 | 97.8486
GOS SOCIAIS
03251 | DISTANCIOMETRO ELETRONICO ACOPLADO A TEODOLITO | H | 5.344 | 3.6201 | 0 | 19.3458
03259 | FORN. E COLOC. EM ENCOSTA DE MARCOS TOPOGRAFICOS DE CONCRETO | UN | 2.4582 | 84.8988 | 0 | 208.6982
COM PINO DE REFERENCIA DE LATAO
01.016.0036-A | LANCAMENTO DE LINHA POLIGONAL,COM PRECISAO DE FECHAMENTO REL | KM |  | 1237.89
ATIVO A 3ª ORDEM,EM TERRENO DE OROGRAFIA NAO ACIDENTADA E VE
GETACAO DENSA
20026 | MAO-DE-OBRA DE AUXILIAR DE CALCULO TOPOGRAFICO, INCLUSIVE EN | H | 5.344 | 20.1 | 0 | 107.4144
CARGOS SOCIAIS DESONERADOS
20032 | MAO-DE-OBRA DE AUXILIAR DE TOPOGRAFIA, INCLUSIVE ENCARGOS SO | H | 10.688 | 16.73 | 0 | 178.8102
CIAIS DESONERADOS
20054 | MAO-DE-OBRA DE DESENHISTA A (DESENHO TOPOGRAFICO A PARTIR DE | H | 0.668 | 30.34 | 0 | 20.2671
CADERNETAS), INCLUSIVE E ENCARGOS SOCIAIS DESONERADOS
20070 | MAO-DE-OBRA DE ENGENHEIRO OU ARQUITETO JUNIOR, INCLUSIVE ENC | H | 5.344 | 89.64 | 0 | 479.0362
ARGOS SOCIAIS DESONERADOS
20132 | MAO-DE-OBRA DE SERVENTE DA CONSTRUCAO CIVIL, INCLUSIVE ENCAR | H | 5.344 | 15.87 | 0 | 84.8093
GOS SOCIAIS DESONERADOS
20149 | MAO-DE-OBRA DE TOPOGRAFO A (SERVICO DE CAMPO E ESCRIT.COM RE | H | 5.344 | 30.34 | 0 | 162.137
SPONSAB. DIRIGI-LOS), INCLUSIVE ENCARGOS SOCIAIS DESONERADOS
30965 | DISTANCIOMETRO ELETRONICO ACOPLADO A TEODOLITO | H | 5.344 | 3.6201 | 0 | 19.3458
30967 | FORN. E COLOC. EM ENCOSTA DE MARCOS TOPOGRAFICOS DE CONCRETO | UN | 2.4582 | 75.6972 | 0 | 186.0789
COM PINO DE REFERENCIA DE LATAO
01.016.0037-0 | LANCAMENTO DE LINHA POLIGONAL,COM PRECISAO DE FECHAMENTO REL | KM |  | 850.04
ATIVO A 3ª ORDEM,EM TERRENO DE OROGRAFIA NAO ACIDENTADA E VE
GETACAO RALA
01915 | MAO-DE-OBRA DE ENGENHEIRO OU ARQUITETO JUNIOR, INCLUSIVE ENC | H | 3.2 | 103.45 | 0 | 331.04
ARGOS SOCIAIS
01950 | MAO-DE-OBRA DE TOPOGRAFO A (SERVICOS DE CAMPO E ESCRITORIO, | H | 3.2 | 35.01 | 0 | 112.032
COM RESPONSABILIDADEDE DIRIGI-LOS),INCLUSIVE ENCARGOS SOCIAI
01951 | MAO-DE-OBRA DE DESENHISTA A (DESENHO TOPOGRAFICO A PARTIR DE | H | 0.4 | 35.01 | 0 | 14.004
CADERNETAS), INCLUSIVE ENCARGOS SOCIAIS
01952 | MAO-DE-OBRA DE AUXILIAR DE CALCULO TOPOGRAFICO, INCLUSIVE EN | H | 3.2 | 23.2 | 0 | 74.24
CARGOS SOCIAIS
01995 | MAO-DE-OBRA DE AUXILIAR DE TOPOGRAFIA, INCLUSIVE ENCARGOS SO | H | 6.4 | 19.31 | 0 | 123.584
CIAIS
01999 | MAO-DE-OBRA DE SERVENTE DA CONSTRUCAO CIVIL, INCLUSIVE ENCAR | H | 3.2 | 18.31 | 0 | 58.592
GOS SOCIAIS
03251 | DISTANCIOMETRO ELETRONICO ACOPLADO A TEODOLITO | H | 3.2 | 3.6201 | 0 | 11.5843
03259 | FORN. E COLOC. EM ENCOSTA DE MARCOS TOPOGRAFICOS DE CONCRETO | UN | 1.472 | 84.8988 | 0 | 124.971
COM PINO DE REFERENCIA DE LATAO
01.016.0037-A | LANCAMENTO DE LINHA POLIGONAL,COM PRECISAO DE FECHAMENTO REL | KM |  | 741.25
ATIVO A 3ª ORDEM,EM TERRENO DE OROGRAFIA NAO ACIDENTADA E VE
GETACAO RALA
20026 | MAO-DE-OBRA DE AUXILIAR DE CALCULO TOPOGRAFICO, INCLUSIVE EN | H | 3.2 | 20.1 | 0 | 64.32
CARGOS SOCIAIS DESONERADOS
20032 | MAO-DE-OBRA DE AUXILIAR DE TOPOGRAFIA, INCLUSIVE ENCARGOS SO | H | 6.4 | 16.73 | 0 | 107.072
CIAIS DESONERADOS
20054 | MAO-DE-OBRA DE DESENHISTA A (DESENHO TOPOGRAFICO A PARTIR DE | H | 0.4 | 30.34 | 0 | 12.136
CADERNETAS), INCLUSIVE E ENCARGOS SOCIAIS DESONERADOS
20070 | MAO-DE-OBRA DE ENGENHEIRO OU ARQUITETO JUNIOR, INCLUSIVE ENC | H | 3.2 | 89.64 | 0 | 286.848
ARGOS SOCIAIS DESONERADOS
20132 | MAO-DE-OBRA DE SERVENTE DA CONSTRUCAO CIVIL, INCLUSIVE ENCAR | H | 3.2 | 15.87 | 0 | 50.784
GOS SOCIAIS DESONERADOS
20149 | MAO-DE-OBRA DE TOPOGRAFO A (SERVICO DE CAMPO E ESCRIT.COM RE | H | 3.2 | 30.34 | 0 | 97.088
SPONSAB. DIRIGI-LOS), INCLUSIVE ENCARGOS SOCIAIS DESONERADOS
30965 | DISTANCIOMETRO ELETRONICO ACOPLADO A TEODOLITO | H | 3.2 | 3.6201 | 0 | 11.5843
30967 | FORN. E COLOC. EM ENCOSTA DE MARCOS TOPOGRAFICOS DE CONCRETO | UN | 1.472 | 75.6972 | 0 | 111.4263
COM PINO DE REFERENCIA DE LATAO
01.016.0050-0 | NIVELAMENTO E CONTRANIVELAMENTO DE LINHA TOPOGRAFICA,EM TERR | KM |  | 1778.23
ENO DE OROGRAFIA ACIDENTADA.O CUSTO INCLUI O DESENHO EM ESCA
LA 1:2000(H) OU 1:1000(H) E 1:200(V) OU 1:100(V)
01915 | MAO-DE-OBRA DE ENGENHEIRO OU ARQUITETO JUNIOR, INCLUSIVE ENC | H | 2.015 | 103.45 | 0 | 208.4518
ARGOS SOCIAIS
01949 | MAO-DE-OBRA DE NIVELADOR, INCLUSIVE ENCARGOS SOCIAIS | H | 10.075 | 25.34 | 0 | 255.3005
01951 | MAO-DE-OBRA DE DESENHISTA A (DESENHO TOPOGRAFICO A PARTIR DE | H | 2.015 | 35.01 | 0 | 70.5452
CADERNETAS), INCLUSIVE ENCARGOS SOCIAIS
01952 | MAO-DE-OBRA DE AUXILIAR DE CALCULO TOPOGRAFICO, INCLUSIVE EN | H | 4.03 | 23.2 | 0 | 93.496
CARGOS SOCIAIS
01995 | MAO-DE-OBRA DE AUXILIAR DE TOPOGRAFIA, INCLUSIVE ENCARGOS SO | H | 40.3 | 19.31 | 0 | 778.193
CIAIS
01999 | MAO-DE-OBRA DE SERVENTE DA CONSTRUCAO CIVIL, INCLUSIVE ENCAR | H | 20.15 | 18.31 | 0 | 368.9465
GOS SOCIAIS
03252 | NIVEL WILD-NA-Z | H | 8.3016 | 0.3982 | 0 | 3.3057
01.016.0050-A | NIVELAMENTO E CONTRANIVELAMENTO DE LINHA TOPOGRAFICA,EM TERR | KM |  | 1541.31
ENO DE OROGRAFIA ACIDENTADA.O CUSTO INCLUI O DESENHO EM ESCA
LA 1:2000(H) OU 1:1000(H) E 1:200(V) OU 1:100(V)
20026 | MAO-DE-OBRA DE AUXILIAR DE CALCULO TOPOGRAFICO, INCLUSIVE EN | H | 4.03 | 20.1 | 0 | 81.003
CARGOS SOCIAIS DESONERADOS
20032 | MAO-DE-OBRA DE AUXILIAR DE TOPOGRAFIA, INCLUSIVE ENCARGOS SO | H | 40.3 | 16.73 | 0 | 674.219
CIAIS DESONERADOS
20054 | MAO-DE-OBRA DE DESENHISTA A (DESENHO TOPOGRAFICO A PARTIR DE | H | 2.015 | 30.34 | 0 | 61.1351
CADERNETAS), INCLUSIVE E ENCARGOS SOCIAIS DESONERADOS
20070 | MAO-DE-OBRA DE ENGENHEIRO OU ARQUITETO JUNIOR, INCLUSIVE ENC | H | 2.015 | 89.64 | 0 | 180.6246
ARGOS SOCIAIS DESONERADOS
20108 | MAO-DE-OBRA DE NIVELADOR, INCLUSIVE ENCARGOS SOCIAIS DESONER | H | 10.075 | 21.96 | 0 | 221.247
ADOS
20132 | MAO-DE-OBRA DE SERVENTE DA CONSTRUCAO CIVIL, INCLUSIVE ENCAR | H | 20.15 | 15.87 | 0 | 319.7805
GOS SOCIAIS DESONERADOS
30966 | NIVEL WILD-NA-Z | H | 8.3016 | 0.3982 | 0 | 3.3057
01.016.0051-0 | NIVELAMENTO E CONTRANIVELAMENTO DE LINHA TOPOGRAFICA,EM TERR | KM |  | 1244.76
ENO DE OROGRAFIA ONDULADA.O CUSTO INCLUI O DESENHO EM ESCALA
1:2000(H) OU 1:1000(H) E 1:200(V) OU 1:100(V)
01915 | MAO-DE-OBRA DE ENGENHEIRO OU ARQUITETO JUNIOR, INCLUSIVE ENC | H | 1.4105 | 103.45 | 0 | 145.9162
ARGOS SOCIAIS
01949 | MAO-DE-OBRA DE NIVELADOR, INCLUSIVE ENCARGOS SOCIAIS | H | 7.0525 | 25.34 | 0 | 178.7104
01951 | MAO-DE-OBRA DE DESENHISTA A (DESENHO TOPOGRAFICO A PARTIR DE | H | 1.4105 | 35.01 | 0 | 49.3816
CADERNETAS), INCLUSIVE ENCARGOS SOCIAIS
01952 | MAO-DE-OBRA DE AUXILIAR DE CALCULO TOPOGRAFICO, INCLUSIVE EN | H | 2.821 | 23.2 | 0 | 65.4472
CARGOS SOCIAIS
01995 | MAO-DE-OBRA DE AUXILIAR DE TOPOGRAFIA, INCLUSIVE ENCARGOS SO | H | 28.21 | 19.31 | 0 | 544.7351
CIAIS
01999 | MAO-DE-OBRA DE SERVENTE DA CONSTRUCAO CIVIL, INCLUSIVE ENCAR | H | 14.105 | 18.31 | 0 | 258.2626
GOS SOCIAIS
03252 | NIVEL WILD-NA-Z | H | 5.8111 | 0.3982 | 0 | 2.314
01.016.0051-A | NIVELAMENTO E CONTRANIVELAMENTO DE LINHA TOPOGRAFICA,EM TERR | KM |  | 1078.92
ENO DE OROGRAFIA ONDULADA.O CUSTO INCLUI O DESENHO EM ESCALA
1:2000(H) OU 1:1000(H) E 1:200(V) OU 1:100(V)
20026 | MAO-DE-OBRA DE AUXILIAR DE CALCULO TOPOGRAFICO, INCLUSIVE EN | H | 2.821 | 20.1 | 0 | 56.7021
CARGOS SOCIAIS DESONERADOS
20032 | MAO-DE-OBRA DE AUXILIAR DE TOPOGRAFIA, INCLUSIVE ENCARGOS SO | H | 28.21 | 16.73 | 0 | 471.9533
CIAIS DESONERADOS
20054 | MAO-DE-OBRA DE DESENHISTA A (DESENHO TOPOGRAFICO A PARTIR DE | H | 1.4105 | 30.34 | 0 | 42.7946
CADERNETAS), INCLUSIVE E ENCARGOS SOCIAIS DESONERADOS
20070 | MAO-DE-OBRA DE ENGENHEIRO OU ARQUITETO JUNIOR, INCLUSIVE ENC | H | 1.4105 | 89.64 | 0 | 126.4372
ARGOS SOCIAIS DESONERADOS
20108 | MAO-DE-OBRA DE NIVELADOR, INCLUSIVE ENCARGOS SOCIAIS DESONER | H | 7.0525 | 21.96 | 0 | 154.8729
ADOS
20132 | MAO-DE-OBRA DE SERVENTE DA CONSTRUCAO CIVIL, INCLUSIVE ENCAR | H | 14.105 | 15.87 | 0 | 223.8464
GOS SOCIAIS DESONERADOS
30966 | NIVEL WILD-NA-Z | H | 5.8111 | 0.3982 | 0 | 2.314
01.016.0052-0 | NIVELAMENTO E CONTRANIVELAMENTO DE LINHA TOPOGRAFICA,EM TERR | KM |  | 889.11
ENO DE OROGRAFIA NAO ACIDENTADA OU EM ESTRADA IMPLANTADA.O C
USTO INCLUI O DESENHO EM ESCALA 1:2000(H) OU 1:1000(H) E 1:2
00(V) OU 1:100(V)
01915 | MAO-DE-OBRA DE ENGENHEIRO OU ARQUITETO JUNIOR, INCLUSIVE ENC | H | 1.0075 | 103.45 | 0 | 104.2259
ARGOS SOCIAIS
01949 | MAO-DE-OBRA DE NIVELADOR, INCLUSIVE ENCARGOS SOCIAIS | H | 5.0375 | 25.34 | 0 | 127.6503
01951 | MAO-DE-OBRA DE DESENHISTA A (DESENHO TOPOGRAFICO A PARTIR DE | H | 1.0075 | 35.01 | 0 | 35.2726
CADERNETAS), INCLUSIVE ENCARGOS SOCIAIS
01952 | MAO-DE-OBRA DE AUXILIAR DE CALCULO TOPOGRAFICO, INCLUSIVE EN | H | 2.015 | 23.2 | 0 | 46.748
CARGOS SOCIAIS
01995 | MAO-DE-OBRA DE AUXILIAR DE TOPOGRAFIA, INCLUSIVE ENCARGOS SO | H | 20.15 | 19.31 | 0 | 389.0965
CIAIS
01999 | MAO-DE-OBRA DE SERVENTE DA CONSTRUCAO CIVIL, INCLUSIVE ENCAR | H | 10.075 | 18.31 | 0 | 184.4733
GOS SOCIAIS
03252 | NIVEL WILD-NA-Z | H | 4.1508 | 0.3982 | 0 | 1.6528
01.016.0052-A | NIVELAMENTO E CONTRANIVELAMENTO DE LINHA TOPOGRAFICA,EM TERR | KM |  | 770.65
ENO DE OROGRAFIA NAO ACIDENTADA OU EM ESTRADA IMPLANTADA.O C
USTO INCLUI O DESENHO EM ESCALA 1:2000(H) OU 1:1000(H) E 1:2
00(V) OU 1:100(V)
20026 | MAO-DE-OBRA DE AUXILIAR DE CALCULO TOPOGRAFICO, INCLUSIVE EN | H | 2.015 | 20.1 | 0 | 40.5015
CARGOS SOCIAIS DESONERADOS
20032 | MAO-DE-OBRA DE AUXILIAR DE TOPOGRAFIA, INCLUSIVE ENCARGOS SO | H | 20.15 | 16.73 | 0 | 337.1095
CIAIS DESONERADOS
20054 | MAO-DE-OBRA DE DESENHISTA A (DESENHO TOPOGRAFICO A PARTIR DE | H | 1.0075 | 30.34 | 0 | 30.5676
CADERNETAS), INCLUSIVE E ENCARGOS SOCIAIS DESONERADOS
20070 | MAO-DE-OBRA DE ENGENHEIRO OU ARQUITETO JUNIOR, INCLUSIVE ENC | H | 1.0075 | 89.64 | 0 | 90.3123
ARGOS SOCIAIS DESONERADOS
20108 | MAO-DE-OBRA DE NIVELADOR, INCLUSIVE ENCARGOS SOCIAIS DESONER | H | 5.0375 | 21.96 | 0 | 110.6235
ADOS
20132 | MAO-DE-OBRA DE SERVENTE DA CONSTRUCAO CIVIL, INCLUSIVE ENCAR | H | 10.075 | 15.87 | 0 | 159.8903
GOS SOCIAIS DESONERADOS
30966 | NIVEL WILD-NA-Z | H | 4.1508 | 0.3982 | 0 | 1.6528
01.016.0060-0 | LEVANTAMENTO DE SECAO TRANSVERSAL EM TERRENO DE OROGRAFIA AC | M |  | 3.2
IDENTADA E VEGETACAO DENSA.O EQUIPAMENTO CONSIDERADO E O TEO
DOLITO,USANDO-SE A ESTADIMETRIA.MEDIDO POR METRO LINEAR DE S
ECAO.O CUSTO INCLUI DESENHO NA ESCALA 1:200
01858 | ESTACAO TOTAL,COM PRECISAO ANGULAR DE 1"A 2",ALCANCE MINIMO | H | 0.018061 | 1.2067 | 0 | 0.0218
DE 500M SEM PRISMA,EALCANCE MINIMO DE 3000M COM UM PRISMA
01915 | MAO-DE-OBRA DE ENGENHEIRO OU ARQUITETO JUNIOR, INCLUSIVE ENC | H | 0.0086 | 103.45 | 0 | 0.8897
ARGOS SOCIAIS
01946 | MAO-DE-OBRA DE AUXILIAR DE DESENHO TOPOGRAFICO, INCLUSIVE EN | H | 0.0086 | 23.2 | 0 | 0.1995
CARGOS SOCIAIS
01950 | MAO-DE-OBRA DE TOPOGRAFO A (SERVICOS DE CAMPO E ESCRITORIO, | H | 0.0172 | 35.01 | 0 | 0.6022
COM RESPONSABILIDADEDE DIRIGI-LOS),INCLUSIVE ENCARGOS SOCIAI
01952 | MAO-DE-OBRA DE AUXILIAR DE CALCULO TOPOGRAFICO, INCLUSIVE EN | H | 0.0086 | 23.2 | 0 | 0.1995
CARGOS SOCIAIS
01995 | MAO-DE-OBRA DE AUXILIAR DE TOPOGRAFIA, INCLUSIVE ENCARGOS SO | H | 0.0344 | 19.31 | 0 | 0.6643
CIAIS
01999 | MAO-DE-OBRA DE SERVENTE DA CONSTRUCAO CIVIL, INCLUSIVE ENCAR | H | 0.0344 | 18.31 | 0 | 0.6299
GOS SOCIAIS
01.016.0060-A | LEVANTAMENTO DE SECAO TRANSVERSAL EM TERRENO DE OROGRAFIA AC | M |  | 2.78
IDENTADA E VEGETACAO DENSA.O EQUIPAMENTO CONSIDERADO E O TEO
DOLITO,USANDO-SE A ESTADIMETRIA.MEDIDO POR METRO LINEAR DE S
ECAO.O CUSTO INCLUI DESENHO NA ESCALA 1:200
20026 | MAO-DE-OBRA DE AUXILIAR DE CALCULO TOPOGRAFICO, INCLUSIVE EN | H | 0.0086 | 20.1 | 0 | 0.1729
CARGOS SOCIAIS DESONERADOS
20028 | MAO-DE-OBRA DE AUXILIAR DE DESENHO TOPOGRAFICO, INCLUSIVE EN | H | 0.0086 | 20.1 | 0 | 0.1729
CARGOS SOCIAIS DESONERADOS
20032 | MAO-DE-OBRA DE AUXILIAR DE TOPOGRAFIA, INCLUSIVE ENCARGOS SO | H | 0.0344 | 16.73 | 0 | 0.5755
CIAIS DESONERADOS
20070 | MAO-DE-OBRA DE ENGENHEIRO OU ARQUITETO JUNIOR, INCLUSIVE ENC | H | 0.0086 | 89.64 | 0 | 0.7709
ARGOS SOCIAIS DESONERADOS
20132 | MAO-DE-OBRA DE SERVENTE DA CONSTRUCAO CIVIL, INCLUSIVE ENCAR | H | 0.0344 | 15.87 | 0 | 0.5459
GOS SOCIAIS DESONERADOS
20149 | MAO-DE-OBRA DE TOPOGRAFO A (SERVICO DE CAMPO E ESCRIT.COM RE | H | 0.0172 | 30.34 | 0 | 0.5218
SPONSAB. DIRIGI-LOS), INCLUSIVE ENCARGOS SOCIAIS DESONERADOS
30848 | ESTACAO TOTAL,COM PRECISAO ANGULAR DE 1"A 2",ALCANCE MINIMO | H | 0.018061 | 1.2067 | 0 | 0.0218
DE 500M SEM PRISMA,EALCANCE MINIMO DE 3000M COM UM PRISMA
01.016.0061-0 | LEVANTAMENTO DE SECAO TRANSVERSAL EM TERRENO DE OROGRAFIA AC | M |  | 2.24
IDENTADA E VEGETACAO RALA.O EQUIPAMENTO CONSIDERADO E O TEOD
OLITO,USANDO-SE A ESTADIMETRIA.MEDIDO POR METRO LINEAR DE SE
CAO.O CUSTO INCLUI DESENHO NA ESCALA 1:200
01858 | ESTACAO TOTAL,COM PRECISAO ANGULAR DE 1"A 2",ALCANCE MINIMO | H | 0.01264 | 1.2067 | 0 | 0.0153
DE 500M SEM PRISMA,EALCANCE MINIMO DE 3000M COM UM PRISMA
01915 | MAO-DE-OBRA DE ENGENHEIRO OU ARQUITETO JUNIOR, INCLUSIVE ENC | H | 0.006 | 103.45 | 0 | 0.6207
ARGOS SOCIAIS
01946 | MAO-DE-OBRA DE AUXILIAR DE DESENHO TOPOGRAFICO, INCLUSIVE EN | H | 0.006 | 23.2 | 0 | 0.1392
CARGOS SOCIAIS
01950 | MAO-DE-OBRA DE TOPOGRAFO A (SERVICOS DE CAMPO E ESCRITORIO, | H | 0.012 | 35.01 | 0 | 0.4201
COM RESPONSABILIDADEDE DIRIGI-LOS),INCLUSIVE ENCARGOS SOCIAI
01952 | MAO-DE-OBRA DE AUXILIAR DE CALCULO TOPOGRAFICO, INCLUSIVE EN | H | 0.006 | 23.2 | 0 | 0.1392
CARGOS SOCIAIS
01995 | MAO-DE-OBRA DE AUXILIAR DE TOPOGRAFIA, INCLUSIVE ENCARGOS SO | H | 0.0241 | 19.31 | 0 | 0.4654
CIAIS
01999 | MAO-DE-OBRA DE SERVENTE DA CONSTRUCAO CIVIL, INCLUSIVE ENCAR | H | 0.0241 | 18.31 | 0 | 0.4413
GOS SOCIAIS
01.016.0061-A | LEVANTAMENTO DE SECAO TRANSVERSAL EM TERRENO DE OROGRAFIA AC | M |  | 1.94
IDENTADA E VEGETACAO RALA.O EQUIPAMENTO CONSIDERADO E O TEOD
OLITO,USANDO-SE A ESTADIMETRIA.MEDIDO POR METRO LINEAR DE SE
CAO.O CUSTO INCLUI DESENHO NA ESCALA 1:200
20026 | MAO-DE-OBRA DE AUXILIAR DE CALCULO TOPOGRAFICO, INCLUSIVE EN | H | 0.006 | 20.1 | 0 | 0.1206
CARGOS SOCIAIS DESONERADOS
20028 | MAO-DE-OBRA DE AUXILIAR DE DESENHO TOPOGRAFICO, INCLUSIVE EN | H | 0.006 | 20.1 | 0 | 0.1206
CARGOS SOCIAIS DESONERADOS
20032 | MAO-DE-OBRA DE AUXILIAR DE TOPOGRAFIA, INCLUSIVE ENCARGOS SO | H | 0.0241 | 16.73 | 0 | 0.4032
CIAIS DESONERADOS
20070 | MAO-DE-OBRA DE ENGENHEIRO OU ARQUITETO JUNIOR, INCLUSIVE ENC | H | 0.006 | 89.64 | 0 | 0.5378
ARGOS SOCIAIS DESONERADOS
20132 | MAO-DE-OBRA DE SERVENTE DA CONSTRUCAO CIVIL, INCLUSIVE ENCAR | H | 0.0241 | 15.87 | 0 | 0.3825
GOS SOCIAIS DESONERADOS
20149 | MAO-DE-OBRA DE TOPOGRAFO A (SERVICO DE CAMPO E ESCRIT.COM RE | H | 0.012 | 30.34 | 0 | 0.3641
SPONSAB. DIRIGI-LOS), INCLUSIVE ENCARGOS SOCIAIS DESONERADOS
30848 | ESTACAO TOTAL,COM PRECISAO ANGULAR DE 1"A 2",ALCANCE MINIMO | H | 0.01264 | 1.2067 | 0 | 0.0153
DE 500M SEM PRISMA,EALCANCE MINIMO DE 3000M COM UM PRISMA
01.016.0062-0 | LEVANTAMENTO DE SECAO TRANSVERSAL EM TERRENO DE OROGRAFIA NA | M |  | 2.86
O ACIDENTADA E VEGETACAO DENSA.O EQUIPAMENTO CONSIDERADO E O
NIVEL.O CUSTO INCLUI DESENHO DE SECAO NA ESCALA 1:200.MEDID
O POR METRO LINEAR DE SECAO
01915 | MAO-DE-OBRA DE ENGENHEIRO OU ARQUITETO JUNIOR, INCLUSIVE ENC | H | 0.00448 | 103.45 | 0 | 0.4635
ARGOS SOCIAIS
01949 | MAO-DE-OBRA DE NIVELADOR, INCLUSIVE ENCARGOS SOCIAIS | H | 0.01792 | 25.34 | 0 | 0.4541
01951 | MAO-DE-OBRA DE DESENHISTA A (DESENHO TOPOGRAFICO A PARTIR DE | H | 0.00448 | 35.01 | 0 | 0.1568
CADERNETAS), INCLUSIVE ENCARGOS SOCIAIS
01952 | MAO-DE-OBRA DE AUXILIAR DE CALCULO TOPOGRAFICO, INCLUSIVE EN | H | 0.00448 | 23.2 | 0 | 0.1039
CARGOS SOCIAIS
01995 | MAO-DE-OBRA DE AUXILIAR DE TOPOGRAFIA, INCLUSIVE ENCARGOS SO | H | 0.03584 | 19.31 | 0 | 0.6921
CIAIS
01999 | MAO-DE-OBRA DE SERVENTE DA CONSTRUCAO CIVIL, INCLUSIVE ENCAR | H | 0.05376 | 18.31 | 0 | 0.9843
GOS SOCIAIS
03252 | NIVEL WILD-NA-Z | H | 0.018816 | 0.3982 | 0 | 0.0075
01.016.0062-A | LEVANTAMENTO DE SECAO TRANSVERSAL EM TERRENO DE OROGRAFIA NA | M |  | 2.48
O ACIDENTADA E VEGETACAO DENSA.O EQUIPAMENTO CONSIDERADO E O
NIVEL.O CUSTO INCLUI DESENHO DE SECAO NA ESCALA 1:200.MEDID
O POR METRO LINEAR DE SECAO
20026 | MAO-DE-OBRA DE AUXILIAR DE CALCULO TOPOGRAFICO, INCLUSIVE EN | H | 0.00448 | 20.1 | 0 | 0.09
CARGOS SOCIAIS DESONERADOS
20032 | MAO-DE-OBRA DE AUXILIAR DE TOPOGRAFIA, INCLUSIVE ENCARGOS SO | H | 0.03584 | 16.73 | 0 | 0.5996
CIAIS DESONERADOS
20054 | MAO-DE-OBRA DE DESENHISTA A (DESENHO TOPOGRAFICO A PARTIR DE | H | 0.00448 | 30.34 | 0 | 0.1359
CADERNETAS), INCLUSIVE E ENCARGOS SOCIAIS DESONERADOS
20070 | MAO-DE-OBRA DE ENGENHEIRO OU ARQUITETO JUNIOR, INCLUSIVE ENC | H | 0.00448 | 89.64 | 0 | 0.4016
ARGOS SOCIAIS DESONERADOS
20108 | MAO-DE-OBRA DE NIVELADOR, INCLUSIVE ENCARGOS SOCIAIS DESONER | H | 0.01792 | 21.96 | 0 | 0.3935
ADOS
20132 | MAO-DE-OBRA DE SERVENTE DA CONSTRUCAO CIVIL, INCLUSIVE ENCAR | H | 0.05376 | 15.87 | 0 | 0.8532
GOS SOCIAIS DESONERADOS
30966 | NIVEL WILD-NA-Z | H | 0.018816 | 0.3982 | 0 | 0.0075
01.016.0063-0 | LEVANTAMENTO DE SECAO TRANSVERSAL EM TERRENO DE OROGRAFIA NA | M |  | 1.72
O ACIDENTADA E VEGETACAO RALA.O EQUIPAMENTO CONSIDERADO E O
NIVEL.O CUSTO INCLUI DESENHO DE SECAO NA ESCALA 1:200.MEDIDO
POR METRO LINEAR DE SECAO
01915 | MAO-DE-OBRA DE ENGENHEIRO OU ARQUITETO JUNIOR, INCLUSIVE ENC | H | 0.0027 | 103.45 | 0 | 0.2793
ARGOS SOCIAIS
01949 | MAO-DE-OBRA DE NIVELADOR, INCLUSIVE ENCARGOS SOCIAIS | H | 0.0108 | 25.34 | 0 | 0.2737
01951 | MAO-DE-OBRA DE DESENHISTA A (DESENHO TOPOGRAFICO A PARTIR DE | H | 0.0027 | 35.01 | 0 | 0.0945
CADERNETAS), INCLUSIVE ENCARGOS SOCIAIS
01952 | MAO-DE-OBRA DE AUXILIAR DE CALCULO TOPOGRAFICO, INCLUSIVE EN | H | 0.0027 | 23.2 | 0 | 0.0626
CARGOS SOCIAIS
01995 | MAO-DE-OBRA DE AUXILIAR DE TOPOGRAFIA, INCLUSIVE ENCARGOS SO | H | 0.0215 | 19.31 | 0 | 0.4152
CIAIS
01999 | MAO-DE-OBRA DE SERVENTE DA CONSTRUCAO CIVIL, INCLUSIVE ENCAR | H | 0.0323 | 18.31 | 0 | 0.5914
GOS SOCIAIS
03252 | NIVEL WILD-NA-Z | H | 0.0113 | 0.3982 | 0 | 0.0045
01.016.0063-A | LEVANTAMENTO DE SECAO TRANSVERSAL EM TERRENO DE OROGRAFIA NA | M |  | 1.49
O ACIDENTADA E VEGETACAO RALA.O EQUIPAMENTO CONSIDERADO E O
NIVEL.O CUSTO INCLUI DESENHO DE SECAO NA ESCALA 1:200.MEDIDO
POR METRO LINEAR DE SECAO
20026 | MAO-DE-OBRA DE AUXILIAR DE CALCULO TOPOGRAFICO, INCLUSIVE EN | H | 0.0027 | 20.1 | 0 | 0.0543
CARGOS SOCIAIS DESONERADOS
20032 | MAO-DE-OBRA DE AUXILIAR DE TOPOGRAFIA, INCLUSIVE ENCARGOS SO | H | 0.0215 | 16.73 | 0 | 0.3597
CIAIS DESONERADOS
20054 | MAO-DE-OBRA DE DESENHISTA A (DESENHO TOPOGRAFICO A PARTIR DE | H | 0.0027 | 30.34 | 0 | 0.0819
CADERNETAS), INCLUSIVE E ENCARGOS SOCIAIS DESONERADOS
20070 | MAO-DE-OBRA DE ENGENHEIRO OU ARQUITETO JUNIOR, INCLUSIVE ENC | H | 0.0027 | 89.64 | 0 | 0.242
ARGOS SOCIAIS DESONERADOS
20108 | MAO-DE-OBRA DE NIVELADOR, INCLUSIVE ENCARGOS SOCIAIS DESONER | H | 0.0108 | 21.96 | 0 | 0.2372
ADOS
20132 | MAO-DE-OBRA DE SERVENTE DA CONSTRUCAO CIVIL, INCLUSIVE ENCAR | H | 0.0323 | 15.87 | 0 | 0.5126
GOS SOCIAIS DESONERADOS
30966 | NIVEL WILD-NA-Z | H | 0.0113 | 0.3982 | 0 | 0.0045
01.016.0064-0 | LEVANTAMENTO TOPOGRAFICO PLANIALTIMETRICO E CADASTRAL,EM ARE | M2 |  | 3.52
AS DE FAVELAS,EM TERRENOS DE OROGRAFIA NAO ACIDENTADA.ESTAO
INCLUIDOS NOS SERVICOS O LEVANTAMENTO DE SOLEIRAS E TESTADAS
DAS EDIFICACOES
01019 | MICRO-ONIBUS,CAPACIDADE MINIMA 15 LUGARES,MOTOR DIESEL,INCLU | H | 0.006432 | 112.6703 | 0 | 0.7247
SIVE MOTORISTA (CP)
01858 | ESTACAO TOTAL,COM PRECISAO ANGULAR DE 1"A 2",ALCANCE MINIMO | H | 0.0061257 | 1.2067 | 0 | 0.0074
DE 500M SEM PRISMA,EALCANCE MINIMO DE 3000M COM UM PRISMA
01949 | MAO-DE-OBRA DE NIVELADOR, INCLUSIVE ENCARGOS SOCIAIS | H | 0.0076999 | 25.34 | 0 | 0.1951
01950 | MAO-DE-OBRA DE TOPOGRAFO A (SERVICOS DE CAMPO E ESCRITORIO, | H | 0.0076999 | 35.01 | 0 | 0.2696
COM RESPONSABILIDADEDE DIRIGI-LOS),INCLUSIVE ENCARGOS SOCIAI
01951 | MAO-DE-OBRA DE DESENHISTA A (DESENHO TOPOGRAFICO A PARTIR DE | H | 0.0076999 | 35.01 | 0 | 0.2696
CADERNETAS), INCLUSIVE ENCARGOS SOCIAIS
01952 | MAO-DE-OBRA DE AUXILIAR DE CALCULO TOPOGRAFICO, INCLUSIVE EN | H | 0.015458 | 23.2 | 0 | 0.3586
CARGOS SOCIAIS
01985 | MAO-DE-OBRA DE ENGENHEIRO OU ARQUITETO SENIOR, INCLUSIVE ENC | H | 0.0023155 | 206.89 | 0 | 0.4791
ARGOS SOCIAIS
01995 | MAO-DE-OBRA DE AUXILIAR DE TOPOGRAFIA, INCLUSIVE ENCARGOS SO | H | 0.015458 | 19.31 | 0 | 0.2985
CIAIS
01999 | MAO-DE-OBRA DE SERVENTE DA CONSTRUCAO CIVIL, INCLUSIVE ENCAR | H | 0.025474 | 18.31 | 0 | 0.4664
GOS SOCIAIS
03251 | DISTANCIOMETRO ELETRONICO ACOPLADO A TEODOLITO | H | 0.006432 | 3.6201 | 0 | 0.0233
06915 | MAO-DE-OBRA DE ASSISTENTE SOCIAL, INCLUSIVE ENCARGOS SOCIAIS | H | 0.0073333 | 57.9 | 0 | 0.4246
11016 | NIVEL OPTICO, COM PRECISAO DE APROXIMADAMENTE 02MM POR KM, I | H | 0.0061257 | 2.25 | 0 | 0.0138
MAGEM DIRETA, INCLUINDO TRIPE E MIRA - ALUGUEL
01.016.0064-A | LEVANTAMENTO TOPOGRAFICO PLANIALTIMETRICO E CADASTRAL,EM ARE | M2 |  | 3.13
AS DE FAVELAS,EM TERRENOS DE OROGRAFIA NAO ACIDENTADA.ESTAO
INCLUIDOS NOS SERVICOS O LEVANTAMENTO DE SOLEIRAS E TESTADAS
DAS EDIFICACOES
11016 | NIVEL OPTICO, COM PRECISAO DE APROXIMADAMENTE 02MM POR KM, I | H | 0.0061257 | 2.25 | 0 | 0.0138
MAGEM DIRETA, INCLUINDO TRIPE E MIRA - ALUGUEL
20023 | MAO-DE-OBRA DE ASSISTENTE SOCIAL, INCLUSIVE ENCARGOS SOCIAIS | H | 0.0073333 | 50.17 | 0 | 0.3679
DESONERADOS
20026 | MAO-DE-OBRA DE AUXILIAR DE CALCULO TOPOGRAFICO, INCLUSIVE EN | H | 0.015458 | 20.1 | 0 | 0.3107
CARGOS SOCIAIS DESONERADOS
20032 | MAO-DE-OBRA DE AUXILIAR DE TOPOGRAFIA, INCLUSIVE ENCARGOS SO | H | 0.015458 | 16.73 | 0 | 0.2586
CIAIS DESONERADOS
20054 | MAO-DE-OBRA DE DESENHISTA A (DESENHO TOPOGRAFICO A PARTIR DE | H | 0.0076999 | 30.34 | 0 | 0.2336
CADERNETAS), INCLUSIVE E ENCARGOS SOCIAIS DESONERADOS
20071 | MAO-DE-OBRA DE ENGENHEIRO OU ARQUITETO SENIOR, INCLUSIVE ENC | H | 0.0023155 | 179.27 | 0 | 0.4151
ARGOS SOCIAIS DESONERADOS
20108 | MAO-DE-OBRA DE NIVELADOR, INCLUSIVE ENCARGOS SOCIAIS DESONER | H | 0.0076999 | 21.96 | 0 | 0.1691
ADOS
20132 | MAO-DE-OBRA DE SERVENTE DA CONSTRUCAO CIVIL, INCLUSIVE ENCAR | H | 0.025474 | 15.87 | 0 | 0.4043
GOS SOCIAIS DESONERADOS
20149 | MAO-DE-OBRA DE TOPOGRAFO A (SERVICO DE CAMPO E ESCRIT.COM RE | H | 0.0076999 | 30.34 | 0 | 0.2336
SPONSAB. DIRIGI-LOS), INCLUSIVE ENCARGOS SOCIAIS DESONERADOS
30465 | MICRO-ONIBUS,CAPACIDADE MINIMA 15 LUGARES,MOTOR DIESEL,INCLU | H | 0.006432 | 109.2903 | 0 | 0.703
SIVE MOTORISTA (CP)
30848 | ESTACAO TOTAL,COM PRECISAO ANGULAR DE 1"A 2",ALCANCE MINIMO | H | 0.0061257 | 1.2067 | 0 | 0.0074
DE 500M SEM PRISMA,EALCANCE MINIMO DE 3000M COM UM PRISMA
30965 | DISTANCIOMETRO ELETRONICO ACOPLADO A TEODOLITO | H | 0.006432 | 3.6201 | 0 | 0.0233
01.016.0067-0 | LEVANTAMENTO TOPOGRAFICO PLANIALTIMETRICO E CADASTRAL EXECUT | M2 |  | 5.6
ADO EM AREAS DE FAVELAS,EM TERRENOS DE OROGRAFIA ACIDENTADA.
ESTAO INCLUIDOS NOS SERVICOS O LEVANTAMENTO DE SOLEIRAS E TE
STADAS DAS EDIFICACOES
01019 | MICRO-ONIBUS,CAPACIDADE MINIMA 15 LUGARES,MOTOR DIESEL,INCLU | H | 0.0099645 | 112.6703 | 0 | 1.1227
SIVE MOTORISTA (CP)
01858 | ESTACAO TOTAL,COM PRECISAO ANGULAR DE 1"A 2",ALCANCE MINIMO | H | 0.00949 | 1.2067 | 0 | 0.0115
DE 500M SEM PRISMA,EALCANCE MINIMO DE 3000M COM UM PRISMA
01949 | MAO-DE-OBRA DE NIVELADOR, INCLUSIVE ENCARGOS SOCIAIS | H | 0.012979 | 25.34 | 0 | 0.3289
01950 | MAO-DE-OBRA DE TOPOGRAFO A (SERVICOS DE CAMPO E ESCRITORIO, | H | 0.012979 | 35.01 | 0 | 0.4544
COM RESPONSABILIDADEDE DIRIGI-LOS),INCLUSIVE ENCARGOS SOCIAI
01951 | MAO-DE-OBRA DE DESENHISTA A (DESENHO TOPOGRAFICO A PARTIR DE | H | 0.012979 | 35.01 | 0 | 0.4544
CADERNETAS), INCLUSIVE ENCARGOS SOCIAIS
01952 | MAO-DE-OBRA DE AUXILIAR DE CALCULO TOPOGRAFICO, INCLUSIVE EN | H | 0.023959 | 23.2 | 0 | 0.5558
CARGOS SOCIAIS
01985 | MAO-DE-OBRA DE ENGENHEIRO OU ARQUITETO SENIOR, INCLUSIVE ENC | H | 0.0035889 | 206.89 | 0 | 0.7425
ARGOS SOCIAIS
01995 | MAO-DE-OBRA DE AUXILIAR DE TOPOGRAFIA, INCLUSIVE ENCARGOS SO | H | 0.023959 | 19.31 | 0 | 0.4626
CIAIS
01999 | MAO-DE-OBRA DE SERVENTE DA CONSTRUCAO CIVIL, INCLUSIVE ENCAR | H | 0.039484 | 18.31 | 0 | 0.723
GOS SOCIAIS
03251 | DISTANCIOMETRO ELETRONICO ACOPLADO A TEODOLITO | H | 0.0099645 | 3.6201 | 0 | 0.0361
06915 | MAO-DE-OBRA DE ASSISTENTE SOCIAL, INCLUSIVE ENCARGOS SOCIAIS | H | 0.011986 | 57.9 | 0 | 0.694
11016 | NIVEL OPTICO, COM PRECISAO DE APROXIMADAMENTE 02MM POR KM, I | H | 0.00949 | 2.25 | 0 | 0.0214
MAGEM DIRETA, INCLUINDO TRIPE E MIRA - ALUGUEL
01.016.0067-A | LEVANTAMENTO TOPOGRAFICO PLANIALTIMETRICO E CADASTRAL EXECUT | M2 |  | 4.98
ADO EM AREAS DE FAVELAS,EM TERRENOS DE OROGRAFIA ACIDENTADA.
ESTAO INCLUIDOS NOS SERVICOS O LEVANTAMENTO DE SOLEIRAS E TE
STADAS DAS EDIFICACOES
11016 | NIVEL OPTICO, COM PRECISAO DE APROXIMADAMENTE 02MM POR KM, I | H | 0.00949 | 2.25 | 0 | 0.0214
MAGEM DIRETA, INCLUINDO TRIPE E MIRA - ALUGUEL
20023 | MAO-DE-OBRA DE ASSISTENTE SOCIAL, INCLUSIVE ENCARGOS SOCIAIS | H | 0.011986 | 50.17 | 0 | 0.6013
DESONERADOS
20026 | MAO-DE-OBRA DE AUXILIAR DE CALCULO TOPOGRAFICO, INCLUSIVE EN | H | 0.023959 | 20.1 | 0 | 0.4816
CARGOS SOCIAIS DESONERADOS
20032 | MAO-DE-OBRA DE AUXILIAR DE TOPOGRAFIA, INCLUSIVE ENCARGOS SO | H | 0.023959 | 16.73 | 0 | 0.4008
CIAIS DESONERADOS
20054 | MAO-DE-OBRA DE DESENHISTA A (DESENHO TOPOGRAFICO A PARTIR DE | H | 0.012979 | 30.34 | 0 | 0.3938
CADERNETAS), INCLUSIVE E ENCARGOS SOCIAIS DESONERADOS
20071 | MAO-DE-OBRA DE ENGENHEIRO OU ARQUITETO SENIOR, INCLUSIVE ENC | H | 0.0035889 | 179.27 | 0 | 0.6434
ARGOS SOCIAIS DESONERADOS
20108 | MAO-DE-OBRA DE NIVELADOR, INCLUSIVE ENCARGOS SOCIAIS DESONER | H | 0.012979 | 21.96 | 0 | 0.285
ADOS
20132 | MAO-DE-OBRA DE SERVENTE DA CONSTRUCAO CIVIL, INCLUSIVE ENCAR | H | 0.039484 | 15.87 | 0 | 0.6266
GOS SOCIAIS DESONERADOS
20149 | MAO-DE-OBRA DE TOPOGRAFO A (SERVICO DE CAMPO E ESCRIT.COM RE | H | 0.012979 | 30.34 | 0 | 0.3938
SPONSAB. DIRIGI-LOS), INCLUSIVE ENCARGOS SOCIAIS DESONERADOS
30465 | MICRO-ONIBUS,CAPACIDADE MINIMA 15 LUGARES,MOTOR DIESEL,INCLU | H | 0.0099645 | 109.2903 | 0 | 1.089
SIVE MOTORISTA (CP)
30848 | ESTACAO TOTAL,COM PRECISAO ANGULAR DE 1"A 2",ALCANCE MINIMO | H | 0.00949 | 1.2067 | 0 | 0.0115
DE 500M SEM PRISMA,EALCANCE MINIMO DE 3000M COM UM PRISMA
30965 | DISTANCIOMETRO ELETRONICO ACOPLADO A TEODOLITO | H | 0.0099645 | 3.6201 | 0 | 0.0361
01.016.0070-0 | MOBILIZACAO E DESMOBILIZACAO DE EQUIPE E EQUIPAMENTO DE TOPO | KM |  | 7.37
GRAFIA COM DESLOCAMENTO SUPERIOR A 20KM,MEDIDO POR KM EXCEDE
NTE,A PARTIR DA CIDADE DO RIO DE JANEIRO (KM 0 DA AV.BRASIL)
01019 | MICRO-ONIBUS,CAPACIDADE MINIMA 15 LUGARES,MOTOR DIESEL,INCLU | H | 0.02 | 112.6703 | 10 | 2.4787
SIVE MOTORISTA (CP)
01915 | MAO-DE-OBRA DE ENGENHEIRO OU ARQUITETO JUNIOR, INCLUSIVE ENC | H | 0.02 | 103.45 | 10 | 2.2759
ARGOS SOCIAIS
01949 | MAO-DE-OBRA DE NIVELADOR, INCLUSIVE ENCARGOS SOCIAIS | H | 0.02 | 25.34 | 10 | 0.5575
01995 | MAO-DE-OBRA DE AUXILIAR DE TOPOGRAFIA, INCLUSIVE ENCARGOS SO | H | 0.04 | 19.31 | 10 | 0.8496
CIAIS
01999 | MAO-DE-OBRA DE SERVENTE DA CONSTRUCAO CIVIL, INCLUSIVE ENCAR | H | 0.06 | 18.31 | 10 | 1.2085
GOS SOCIAIS
01.016.0070-A | MOBILIZACAO E DESMOBILIZACAO DE EQUIPE E EQUIPAMENTO DE TOPO | KM |  | 6.64
GRAFIA COM DESLOCAMENTO SUPERIOR A 20KM,MEDIDO POR KM EXCEDE
NTE,A PARTIR DA CIDADE DO RIO DE JANEIRO (KM 0 DA AV.BRASIL)
20032 | MAO-DE-OBRA DE AUXILIAR DE TOPOGRAFIA, INCLUSIVE ENCARGOS SO | H | 0.04 | 16.73 | 10 | 0.7361
CIAIS DESONERADOS
20070 | MAO-DE-OBRA DE ENGENHEIRO OU ARQUITETO JUNIOR, INCLUSIVE ENC | H | 0.02 | 89.64 | 10 | 1.9721
ARGOS SOCIAIS DESONERADOS
20108 | MAO-DE-OBRA DE NIVELADOR, INCLUSIVE ENCARGOS SOCIAIS DESONER | H | 0.02 | 21.96 | 10 | 0.4831
ADOS
20132 | MAO-DE-OBRA DE SERVENTE DA CONSTRUCAO CIVIL, INCLUSIVE ENCAR | H | 0.06 | 15.87 | 10 | 1.0474
GOS SOCIAIS DESONERADOS
30465 | MICRO-ONIBUS,CAPACIDADE MINIMA 15 LUGARES,MOTOR DIESEL,INCLU | H | 0.02 | 109.2903 | 10 | 2.4044
SIVE MOTORISTA (CP)
01.016.0080-0 | LEVANTAMENTO PLANIALTIMETRICO CADASTRAL DE AREA URBANA OU SU | UN |  | 7685.12
BURBANA,DESTINADA A REGULARIZACAO FUNDIARIA,PROJETOS VIARIOS
E DE INFRAESTRUTURA,URBANIZACAO E ASSEMELHADOS,UTILIZANDO PO
LIGONAL III PAC,DESENHO NA ESCALA DE 1:250 A 1:100 EM AREAS
MEDIANAMENTE OCUPADAS(ATE 50% DAS QUADRAS)ATE 3000M2
00395 | MADEIRA DE LEI PARA CONSTRUCAO, DE 7,50X7,50CM (3"X3") - GRU | M | 12 | 18 | 0 | 216
PO I
01019 | MICRO-ONIBUS,CAPACIDADE MINIMA 15 LUGARES,MOTOR DIESEL,INCLU | H | 6 | 112.6703 | 0 | 676.0218
SIVE MOTORISTA (CP)
01021 | MICRO-ONIBUS,CAPACIDADE MINIMA 15 LUGARES,MOTOR DIESEL,INCLU | H | 30 | 47.8618 | 0 | 1435.854
SIVE MOTORISTA (CI)
01858 | ESTACAO TOTAL,COM PRECISAO ANGULAR DE 1"A 2",ALCANCE MINIMO | H | 22 | 1.2067 | 0 | 26.5474
DE 500M SEM PRISMA,EALCANCE MINIMO DE 3000M COM UM PRISMA
01950 | MAO-DE-OBRA DE TOPOGRAFO A (SERVICOS DE CAMPO E ESCRITORIO, | H | 25 | 35.01 | 0 | 875.25
COM RESPONSABILIDADEDE DIRIGI-LOS),INCLUSIVE ENCARGOS SOCIAI
01988 | MAO-DE-OBRA DE DESENHISTA B (DESENHO DE CADASTRO DE GALERIAS | H | 30 | 27.26 | 0 | 817.8
), INCLUSIVE ENCARGOS SOCIAIS
01995 | MAO-DE-OBRA DE AUXILIAR DE TOPOGRAFIA, INCLUSIVE ENCARGOS SO | H | 20 | 19.31 | 0 | 386.2
CIAIS
01999 | MAO-DE-OBRA DE SERVENTE DA CONSTRUCAO CIVIL, INCLUSIVE ENCAR | H | 110 | 18.31 | 0 | 2014.1
GOS SOCIAIS
10964 | MAO-DE-OBRA DE ARQUITETO OU ENGENHEIRO PLENO-PROJETO E CONSU | H | 5 | 170.38 | 0 | 851.9
LTORIA, INCLUSIVE ENCARGOS SOCIAIS
10981 | MAO-DE-OBRA DE DESENHISTA CADISTA PLENO-PROJETO E CONSULTORI | H | 10 | 36.07 | 0 | 360.7
A, INCLUSIVE ENCARGOS SOCIAIS
11017 | DISTANCIOMETRO ELETRONICO COMPLETO, ALUGUEL | H | 11 | 2.25 | 0 | 24.75
01.016.0080-A | LEVANTAMENTO PLANIALTIMETRICO CADASTRAL DE AREA URBANA OU SU | UN |  | 6855.69
BURBANA,DESTINADA A REGULARIZACAO FUNDIARIA,PROJETOS VIARIOS
E DE INFRAESTRUTURA,URBANIZACAO E ASSEMELHADOS,UTILIZANDO PO
LIGONAL III PAC,DESENHO NA ESCALA DE 1:250 A 1:100 EM AREAS
MEDIANAMENTE OCUPADAS(ATE 50% DAS QUADRAS)ATE 3000M2
00395 | MADEIRA DE LEI PARA CONSTRUCAO, DE 7,50X7,50CM (3"X3") - GRU | M | 12 | 18 | 0 | 216
PO I
11017 | DISTANCIOMETRO ELETRONICO COMPLETO, ALUGUEL | H | 11 | 2.25 | 0 | 24.75
20018 | MAO-DE-OBRA DE ARQUITETO OU ENGENHEIRO PLENO-PROJETO E CONSU | H | 5 | 147.64 | 0 | 738.2
LTORIA, INCLUSIVE ENCARGOS SOCIAIS DESONERADOS
20032 | MAO-DE-OBRA DE AUXILIAR DE TOPOGRAFIA, INCLUSIVE ENCARGOS SO | H | 20 | 16.73 | 0 | 334.6
CIAIS DESONERADOS
20055 | MAO-DE-OBRA DE DESENHISTA B (DESENHO DE CADASTRO DE GALERIAS | H | 30 | 23.62 | 0 | 708.6
), INCLUSIVE ENCARGOS SOCIAIS DESONERADOS
20057 | MAO-DE-OBRA DE DESENHISTA CADISTA PLENO-PROJETO E CONSULTORI | H | 10 | 31.26 | 0 | 312.6
A, INCLUSIVE ENCARGOS SOCIAIS DESONERADOS
20132 | MAO-DE-OBRA DE SERVENTE DA CONSTRUCAO CIVIL, INCLUSIVE ENCAR | H | 110 | 15.87 | 0 | 1745.7
GOS SOCIAIS DESONERADOS
20149 | MAO-DE-OBRA DE TOPOGRAFO A (SERVICO DE CAMPO E ESCRIT.COM RE | H | 25 | 30.34 | 0 | 758.5
SPONSAB. DIRIGI-LOS), INCLUSIVE ENCARGOS SOCIAIS DESONERADOS
30465 | MICRO-ONIBUS,CAPACIDADE MINIMA 15 LUGARES,MOTOR DIESEL,INCLU | H | 6 | 109.2903 | 0 | 655.7418
SIVE MOTORISTA (CP)
30467 | MICRO-ONIBUS,CAPACIDADE MINIMA 15 LUGARES,MOTOR DIESEL,INCLU | H | 30 | 44.4818 | 0 | 1334.454
SIVE MOTORISTA (CI)
30848 | ESTACAO TOTAL,COM PRECISAO ANGULAR DE 1"A 2",ALCANCE MINIMO | H | 22 | 1.2067 | 0 | 26.5474
DE 500M SEM PRISMA,EALCANCE MINIMO DE 3000M COM UM PRISMA
01.016.0081-0 | LEVANTAMENTO PLANIALTIMETRICO CADASTRAL DE AREA URBANA OU SU | M2 |  | 2.48
BURBANA,DESTINADA A REGULARIZACAO FUNDIARIA,PROJETOS VIARIOS
E DE INFRAESTRUTURA,URBANIZACAO E ASSEMELHADOS,UTILIZANDO PO
LIGONAL III PAC,DESENHO NA ESCALA DE 1:250 A 1:100 EM AREAS
MEDIANAMENTE OCUPADAS(ATE 50% DAS QUADRAS)EM AREAS DE 3001 A
TE 10000M2
00395 | MADEIRA DE LEI PARA CONSTRUCAO, DE 7,50X7,50CM (3"X3") - GRU | M | 0.003876 | 18 | 0 | 0.0698
PO I
01019 | MICRO-ONIBUS,CAPACIDADE MINIMA 15 LUGARES,MOTOR DIESEL,INCLU | H | 0.001938 | 112.6703 | 0 | 0.2184
SIVE MOTORISTA (CP)
01021 | MICRO-ONIBUS,CAPACIDADE MINIMA 15 LUGARES,MOTOR DIESEL,INCLU | H | 0.00969 | 47.8618 | 0 | 0.4638
SIVE MOTORISTA (CI)
01858 | ESTACAO TOTAL,COM PRECISAO ANGULAR DE 1"A 2",ALCANCE MINIMO | H | 0.007106 | 1.2067 | 0 | 0.0086
DE 500M SEM PRISMA,EALCANCE MINIMO DE 3000M COM UM PRISMA
01950 | MAO-DE-OBRA DE TOPOGRAFO A (SERVICOS DE CAMPO E ESCRITORIO, | H | 0.008075 | 35.01 | 0 | 0.2827
COM RESPONSABILIDADEDE DIRIGI-LOS),INCLUSIVE ENCARGOS SOCIAI
01988 | MAO-DE-OBRA DE DESENHISTA B (DESENHO DE CADASTRO DE GALERIAS | H | 0.00969 | 27.26 | 0 | 0.2641
), INCLUSIVE ENCARGOS SOCIAIS
01995 | MAO-DE-OBRA DE AUXILIAR DE TOPOGRAFIA, INCLUSIVE ENCARGOS SO | H | 0.0066 | 19.31 | 0 | 0.1274
CIAIS
01999 | MAO-DE-OBRA DE SERVENTE DA CONSTRUCAO CIVIL, INCLUSIVE ENCAR | H | 0.03553 | 18.31 | 0 | 0.6506
GOS SOCIAIS
10964 | MAO-DE-OBRA DE ARQUITETO OU ENGENHEIRO PLENO-PROJETO E CONSU | H | 0.001615 | 170.38 | 0 | 0.2752
LTORIA, INCLUSIVE ENCARGOS SOCIAIS
10981 | MAO-DE-OBRA DE DESENHISTA CADISTA PLENO-PROJETO E CONSULTORI | H | 0.00323 | 36.07 | 0 | 0.1165
A, INCLUSIVE ENCARGOS SOCIAIS
11017 | DISTANCIOMETRO ELETRONICO COMPLETO, ALUGUEL | H | 0.00355 | 2.25 | 0 | 0.008
01.016.0081-A | LEVANTAMENTO PLANIALTIMETRICO CADASTRAL DE AREA URBANA OU SU | M2 |  | 2.21
BURBANA,DESTINADA A REGULARIZACAO FUNDIARIA,PROJETOS VIARIOS
E DE INFRAESTRUTURA,URBANIZACAO E ASSEMELHADOS,UTILIZANDO PO
LIGONAL III PAC,DESENHO NA ESCALA DE 1:250 A 1:100 EM AREAS
MEDIANAMENTE OCUPADAS(ATE 50% DAS QUADRAS)EM AREAS DE 3001 A
TE 10000M2
00395 | MADEIRA DE LEI PARA CONSTRUCAO, DE 7,50X7,50CM (3"X3") - GRU | M | 0.003876 | 18 | 0 | 0.0698
PO I
11017 | DISTANCIOMETRO ELETRONICO COMPLETO, ALUGUEL | H | 0.00355 | 2.25 | 0 | 0.008
20018 | MAO-DE-OBRA DE ARQUITETO OU ENGENHEIRO PLENO-PROJETO E CONSU | H | 0.001615 | 147.64 | 0 | 0.2384
LTORIA, INCLUSIVE ENCARGOS SOCIAIS DESONERADOS
20032 | MAO-DE-OBRA DE AUXILIAR DE TOPOGRAFIA, INCLUSIVE ENCARGOS SO | H | 0.0066 | 16.73 | 0 | 0.1104
CIAIS DESONERADOS
20055 | MAO-DE-OBRA DE DESENHISTA B (DESENHO DE CADASTRO DE GALERIAS | H | 0.00969 | 23.62 | 0 | 0.2289
), INCLUSIVE ENCARGOS SOCIAIS DESONERADOS
20057 | MAO-DE-OBRA DE DESENHISTA CADISTA PLENO-PROJETO E CONSULTORI | H | 0.00323 | 31.26 | 0 | 0.101
A, INCLUSIVE ENCARGOS SOCIAIS DESONERADOS
20132 | MAO-DE-OBRA DE SERVENTE DA CONSTRUCAO CIVIL, INCLUSIVE ENCAR | H | 0.03553 | 15.87 | 0 | 0.5639
GOS SOCIAIS DESONERADOS
20149 | MAO-DE-OBRA DE TOPOGRAFO A (SERVICO DE CAMPO E ESCRIT.COM RE | H | 0.008075 | 30.34 | 0 | 0.245
SPONSAB. DIRIGI-LOS), INCLUSIVE ENCARGOS SOCIAIS DESONERADOS
30465 | MICRO-ONIBUS,CAPACIDADE MINIMA 15 LUGARES,MOTOR DIESEL,INCLU | H | 0.001938 | 109.2903 | 0 | 0.2118
SIVE MOTORISTA (CP)
30467 | MICRO-ONIBUS,CAPACIDADE MINIMA 15 LUGARES,MOTOR DIESEL,INCLU | H | 0.00969 | 44.4818 | 0 | 0.431
SIVE MOTORISTA (CI)
30848 | ESTACAO TOTAL,COM PRECISAO ANGULAR DE 1"A 2",ALCANCE MINIMO | H | 0.007106 | 1.2067 | 0 | 0.0086
DE 500M SEM PRISMA,EALCANCE MINIMO DE 3000M COM UM PRISMA
01.016.0082-0 | LEVANTAMENTO PLANIALTIMETRICO CADASTRAL DE AREA URBANA OU SU | M2 |  | 1.71
BURBANA,DESTINADA A REGULARIZACAO FUNDIARIA,PROJETOS VIARIOS
E DE INFRAESTRUTURA,URBANIZAZAO E ASSEMELHADOS,UTILIZANDO PO
LIGONAL III PAC,DESENHO NA ESCALA DE 1:250 A 1:100 EM AREAS
MEDIANAMENTE OCUPADAS(ATE 50% DAS QUADRAS),EM AREAS ACIMA DE
10000M2
00395 | MADEIRA DE LEI PARA CONSTRUCAO, DE 7,50X7,50CM (3"X3") - GRU | M | 0.00268 | 18 | 0 | 0.0482
PO I
01019 | MICRO-ONIBUS,CAPACIDADE MINIMA 15 LUGARES,MOTOR DIESEL,INCLU | H | 0.001342 | 112.6703 | 0 | 0.1512
SIVE MOTORISTA (CP)
01021 | MICRO-ONIBUS,CAPACIDADE MINIMA 15 LUGARES,MOTOR DIESEL,INCLU | H | 0.006711 | 47.8618 | 0 | 0.3212
SIVE MOTORISTA (CI)
01858 | ESTACAO TOTAL,COM PRECISAO ANGULAR DE 1"A 2",ALCANCE MINIMO | H | 0.00492 | 1.2067 | 0 | 0.0059
DE 500M SEM PRISMA,EALCANCE MINIMO DE 3000M COM UM PRISMA
01950 | MAO-DE-OBRA DE TOPOGRAFO A (SERVICOS DE CAMPO E ESCRITORIO, | H | 0.005592 | 35.01 | 0 | 0.1958
COM RESPONSABILIDADEDE DIRIGI-LOS),INCLUSIVE ENCARGOS SOCIAI
01988 | MAO-DE-OBRA DE DESENHISTA B (DESENHO DE CADASTRO DE GALERIAS | H | 0.006711 | 27.26 | 0 | 0.1829
), INCLUSIVE ENCARGOS SOCIAIS
01995 | MAO-DE-OBRA DE AUXILIAR DE TOPOGRAFIA, INCLUSIVE ENCARGOS SO | H | 0.004474 | 19.31 | 0 | 0.0864
CIAIS
01999 | MAO-DE-OBRA DE SERVENTE DA CONSTRUCAO CIVIL, INCLUSIVE ENCAR | H | 0.0246 | 18.31 | 0 | 0.4504
GOS SOCIAIS
10964 | MAO-DE-OBRA DE ARQUITETO OU ENGENHEIRO PLENO-PROJETO E CONSU | H | 0.001119 | 170.38 | 0 | 0.1907
LTORIA, INCLUSIVE ENCARGOS SOCIAIS
10981 | MAO-DE-OBRA DE DESENHISTA CADISTA PLENO-PROJETO E CONSULTORI | H | 0.002237 | 36.07 | 0 | 0.0807
A, INCLUSIVE ENCARGOS SOCIAIS
11017 | DISTANCIOMETRO ELETRONICO COMPLETO, ALUGUEL | H | 0.00246 | 2.25 | 0 | 0.0055
01.016.0082-A | LEVANTAMENTO PLANIALTIMETRICO CADASTRAL DE AREA URBANA OU SU | M2 |  | 1.53
BURBANA,DESTINADA A REGULARIZACAO FUNDIARIA,PROJETOS VIARIOS
E DE INFRAESTRUTURA,URBANIZAZAO E ASSEMELHADOS,UTILIZANDO PO
LIGONAL III PAC,DESENHO NA ESCALA DE 1:250 A 1:100 EM AREAS
MEDIANAMENTE OCUPADAS(ATE 50% DAS QUADRAS),EM AREAS ACIMA DE
10000M2
00395 | MADEIRA DE LEI PARA CONSTRUCAO, DE 7,50X7,50CM (3"X3") - GRU | M | 0.00268 | 18 | 0 | 0.0482
PO I
11017 | DISTANCIOMETRO ELETRONICO COMPLETO, ALUGUEL | H | 0.00246 | 2.25 | 0 | 0.0055
20018 | MAO-DE-OBRA DE ARQUITETO OU ENGENHEIRO PLENO-PROJETO E CONSU | H | 0.001119 | 147.64 | 0 | 0.1652
LTORIA, INCLUSIVE ENCARGOS SOCIAIS DESONERADOS
20032 | MAO-DE-OBRA DE AUXILIAR DE TOPOGRAFIA, INCLUSIVE ENCARGOS SO | H | 0.004474 | 16.73 | 0 | 0.0749
CIAIS DESONERADOS
20055 | MAO-DE-OBRA DE DESENHISTA B (DESENHO DE CADASTRO DE GALERIAS | H | 0.006711 | 23.62 | 0 | 0.1585
), INCLUSIVE ENCARGOS SOCIAIS DESONERADOS
20057 | MAO-DE-OBRA DE DESENHISTA CADISTA PLENO-PROJETO E CONSULTORI | H | 0.002237 | 31.26 | 0 | 0.0699
A, INCLUSIVE ENCARGOS SOCIAIS DESONERADOS
20132 | MAO-DE-OBRA DE SERVENTE DA CONSTRUCAO CIVIL, INCLUSIVE ENCAR | H | 0.0246 | 15.87 | 0 | 0.3904
GOS SOCIAIS DESONERADOS
20149 | MAO-DE-OBRA DE TOPOGRAFO A (SERVICO DE CAMPO E ESCRIT.COM RE | H | 0.005592 | 30.34 | 0 | 0.1697
SPONSAB. DIRIGI-LOS), INCLUSIVE ENCARGOS SOCIAIS DESONERADOS
30465 | MICRO-ONIBUS,CAPACIDADE MINIMA 15 LUGARES,MOTOR DIESEL,INCLU | H | 0.001342 | 109.2903 | 0 | 0.1467
SIVE MOTORISTA (CP)
30467 | MICRO-ONIBUS,CAPACIDADE MINIMA 15 LUGARES,MOTOR DIESEL,INCLU | H | 0.006711 | 44.4818 | 0 | 0.2985
SIVE MOTORISTA (CI)
30848 | ESTACAO TOTAL,COM PRECISAO ANGULAR DE 1"A 2",ALCANCE MINIMO | H | 0.00492 | 1.2067 | 0 | 0.0059
DE 500M SEM PRISMA,EALCANCE MINIMO DE 3000M COM UM PRISMA
01.016.0083-0 | LEVANTAMENTO PLANIALTIMETRICO CADASTRAL DE AREA URBANA OU SU | UN |  | 6910.34
BURBANA,DESTINADA A REGULARIZACAO FUNDIARIA,PROJETOS VIARIOS
E DE INFRAESTRUTURA,URBANIZACAO E ASSEMELHADOS,UTILIZANDO PO
LIGONAL III PAC,DESENHO NA ESCALA DE 1:250 A 1:100,EM AREAS
DENSAMENTE OCUPADAS(ACIMA DE 50% DE QUADRAS)ATE 2000M2
00395 | MADEIRA DE LEI PARA CONSTRUCAO, DE 7,50X7,50CM (3"X3") - GRU | M | 10.65 | 18 | 0 | 191.7
PO I
01019 | MICRO-ONIBUS,CAPACIDADE MINIMA 15 LUGARES,MOTOR DIESEL,INCLU | H | 5.5 | 112.6703 | 0 | 619.6867
SIVE MOTORISTA (CP)
01021 | MICRO-ONIBUS,CAPACIDADE MINIMA 15 LUGARES,MOTOR DIESEL,INCLU | H | 27 | 47.8618 | 0 | 1292.2686
SIVE MOTORISTA (CI)
01858 | ESTACAO TOTAL,COM PRECISAO ANGULAR DE 1"A 2",ALCANCE MINIMO | H | 19.5 | 1.2067 | 0 | 23.5307
DE 500M SEM PRISMA,EALCANCE MINIMO DE 3000M COM UM PRISMA
01950 | MAO-DE-OBRA DE TOPOGRAFO A (SERVICOS DE CAMPO E ESCRITORIO, | H | 23 | 35.01 | 0 | 805.23
COM RESPONSABILIDADEDE DIRIGI-LOS),INCLUSIVE ENCARGOS SOCIAI
01988 | MAO-DE-OBRA DE DESENHISTA B (DESENHO DE CADASTRO DE GALERIAS | H | 27 | 27.26 | 0 | 736.02
), INCLUSIVE ENCARGOS SOCIAIS
01995 | MAO-DE-OBRA DE AUXILIAR DE TOPOGRAFIA, INCLUSIVE ENCARGOS SO | H | 18 | 19.31 | 0 | 347.58
CIAIS
01999 | MAO-DE-OBRA DE SERVENTE DA CONSTRUCAO CIVIL, INCLUSIVE ENCAR | H | 97.5 | 18.31 | 0 | 1785.225
GOS SOCIAIS
10964 | MAO-DE-OBRA DE ARQUITETO OU ENGENHEIRO PLENO-PROJETO E CONSU | H | 4.5 | 170.38 | 0 | 766.71
LTORIA, INCLUSIVE ENCARGOS SOCIAIS
10981 | MAO-DE-OBRA DE DESENHISTA CADISTA PLENO-PROJETO E CONSULTORI | H | 8.9 | 36.07 | 0 | 321.023
A, INCLUSIVE ENCARGOS SOCIAIS
11017 | DISTANCIOMETRO ELETRONICO COMPLETO, ALUGUEL | H | 9.5 | 2.25 | 0 | 21.375
01.016.0083-A | LEVANTAMENTO PLANIALTIMETRICO CADASTRAL DE AREA URBANA OU SU | UN |  | 6165.32
BURBANA,DESTINADA A REGULARIZACAO FUNDIARIA,PROJETOS VIARIOS
E DE INFRAESTRUTURA,URBANIZACAO E ASSEMELHADOS,UTILIZANDO PO
LIGONAL III PAC,DESENHO NA ESCALA DE 1:250 A 1:100,EM AREAS
DENSAMENTE OCUPADAS(ACIMA DE 50% DE QUADRAS)ATE 2000M2
00395 | MADEIRA DE LEI PARA CONSTRUCAO, DE 7,50X7,50CM (3"X3") - GRU | M | 10.65 | 18 | 0 | 191.7
PO I
11017 | DISTANCIOMETRO ELETRONICO COMPLETO, ALUGUEL | H | 9.5 | 2.25 | 0 | 21.375
20018 | MAO-DE-OBRA DE ARQUITETO OU ENGENHEIRO PLENO-PROJETO E CONSU | H | 4.5 | 147.64 | 0 | 664.38
LTORIA, INCLUSIVE ENCARGOS SOCIAIS DESONERADOS
20032 | MAO-DE-OBRA DE AUXILIAR DE TOPOGRAFIA, INCLUSIVE ENCARGOS SO | H | 18 | 16.73 | 0 | 301.14
CIAIS DESONERADOS
20055 | MAO-DE-OBRA DE DESENHISTA B (DESENHO DE CADASTRO DE GALERIAS | H | 27 | 23.62 | 0 | 637.74
), INCLUSIVE ENCARGOS SOCIAIS DESONERADOS
20057 | MAO-DE-OBRA DE DESENHISTA CADISTA PLENO-PROJETO E CONSULTORI | H | 8.9 | 31.26 | 0 | 278.214
A, INCLUSIVE ENCARGOS SOCIAIS DESONERADOS
20132 | MAO-DE-OBRA DE SERVENTE DA CONSTRUCAO CIVIL, INCLUSIVE ENCAR | H | 97.5 | 15.87 | 0 | 1547.325
GOS SOCIAIS DESONERADOS
20149 | MAO-DE-OBRA DE TOPOGRAFO A (SERVICO DE CAMPO E ESCRIT.COM RE | H | 23 | 30.34 | 0 | 697.82
SPONSAB. DIRIGI-LOS), INCLUSIVE ENCARGOS SOCIAIS DESONERADOS
30465 | MICRO-ONIBUS,CAPACIDADE MINIMA 15 LUGARES,MOTOR DIESEL,INCLU | H | 5.5 | 109.2903 | 0 | 601.0967
SIVE MOTORISTA (CP)
30467 | MICRO-ONIBUS,CAPACIDADE MINIMA 15 LUGARES,MOTOR DIESEL,INCLU | H | 27 | 44.4818 | 0 | 1201.0086
SIVE MOTORISTA (CI)
30848 | ESTACAO TOTAL,COM PRECISAO ANGULAR DE 1"A 2",ALCANCE MINIMO | H | 19.5 | 1.2067 | 0 | 23.5307
DE 500M SEM PRISMA,EALCANCE MINIMO DE 3000M COM UM PRISMA
01.016.0084-0 | LEVANTAMENTO PLANIALTIMETRICO CADASTRAL DE AREA URBANA OU SU | M2 |  | 3.38
BURBANA,DESTINADA A REGULARIZACAO FUNDIARIA,PROJETOS VIARIOS
E DE INFRAESTRUTURA,URBANIZACAO E ASSEMELHADOS,UTILIZANDO PO
LIGONAL III PAC,DESENHO NA ESCALA DE 1:250 A 1:100,EM AREAS
DENSAMENTE OCUPADAS(ACIMA DE 50% DE QUADRAS),EM AREAS DE 200
1 ATE 10000M2
00395 | MADEIRA DE LEI PARA CONSTRUCAO, DE 7,50X7,50CM (3"X3") - GRU | M | 0.0052 | 18 | 0 | 0.0936
PO I
01019 | MICRO-ONIBUS,CAPACIDADE MINIMA 15 LUGARES,MOTOR DIESEL,INCLU | H | 0.0027 | 112.6703 | 0 | 0.3042
SIVE MOTORISTA (CP)
01021 | MICRO-ONIBUS,CAPACIDADE MINIMA 15 LUGARES,MOTOR DIESEL,INCLU | H | 0.0132 | 47.8618 | 0 | 0.6318
SIVE MOTORISTA (CI)
01858 | ESTACAO TOTAL,COM PRECISAO ANGULAR DE 1"A 2",ALCANCE MINIMO | H | 0.00955 | 1.2067 | 0 | 0.0115
DE 500M SEM PRISMA,EALCANCE MINIMO DE 3000M COM UM PRISMA
01950 | MAO-DE-OBRA DE TOPOGRAFO A (SERVICOS DE CAMPO E ESCRITORIO, | H | 0.0113 | 35.01 | 0 | 0.3956
COM RESPONSABILIDADEDE DIRIGI-LOS),INCLUSIVE ENCARGOS SOCIAI
01988 | MAO-DE-OBRA DE DESENHISTA B (DESENHO DE CADASTRO DE GALERIAS | H | 0.0132 | 27.26 | 0 | 0.3598
), INCLUSIVE ENCARGOS SOCIAIS
01995 | MAO-DE-OBRA DE AUXILIAR DE TOPOGRAFIA, INCLUSIVE ENCARGOS SO | H | 0.00882 | 19.31 | 0 | 0.1703
CIAIS
01999 | MAO-DE-OBRA DE SERVENTE DA CONSTRUCAO CIVIL, INCLUSIVE ENCAR | H | 0.0478 | 18.31 | 0 | 0.8752
GOS SOCIAIS
10964 | MAO-DE-OBRA DE ARQUITETO OU ENGENHEIRO PLENO-PROJETO E CONSU | H | 0.002205 | 170.38 | 0 | 0.3757
LTORIA, INCLUSIVE ENCARGOS SOCIAIS
10981 | MAO-DE-OBRA DE DESENHISTA CADISTA PLENO-PROJETO E CONSULTORI | H | 0.00436 | 36.07 | 0 | 0.1573
A, INCLUSIVE ENCARGOS SOCIAIS
11017 | DISTANCIOMETRO ELETRONICO COMPLETO, ALUGUEL | H | 0.004655 | 2.25 | 0 | 0.0105
01.016.0084-A | LEVANTAMENTO PLANIALTIMETRICO CADASTRAL DE AREA URBANA OU SU | M2 |  | 3.01
BURBANA,DESTINADA A REGULARIZACAO FUNDIARIA,PROJETOS VIARIOS
E DE INFRAESTRUTURA,URBANIZACAO E ASSEMELHADOS,UTILIZANDO PO
LIGONAL III PAC,DESENHO NA ESCALA DE 1:250 A 1:100,EM AREAS
DENSAMENTE OCUPADAS(ACIMA DE 50% DE QUADRAS),EM AREAS DE 200
1 ATE 10000M2
00395 | MADEIRA DE LEI PARA CONSTRUCAO, DE 7,50X7,50CM (3"X3") - GRU | M | 0.0052 | 18 | 0 | 0.0936
PO I
11017 | DISTANCIOMETRO ELETRONICO COMPLETO, ALUGUEL | H | 0.004655 | 2.25 | 0 | 0.0105
20018 | MAO-DE-OBRA DE ARQUITETO OU ENGENHEIRO PLENO-PROJETO E CONSU | H | 0.002205 | 147.64 | 0 | 0.3255
LTORIA, INCLUSIVE ENCARGOS SOCIAIS DESONERADOS
20032 | MAO-DE-OBRA DE AUXILIAR DE TOPOGRAFIA, INCLUSIVE ENCARGOS SO | H | 0.00882 | 16.73 | 0 | 0.1476
CIAIS DESONERADOS
20055 | MAO-DE-OBRA DE DESENHISTA B (DESENHO DE CADASTRO DE GALERIAS | H | 0.0132 | 23.62 | 0 | 0.3118
), INCLUSIVE ENCARGOS SOCIAIS DESONERADOS
20057 | MAO-DE-OBRA DE DESENHISTA CADISTA PLENO-PROJETO E CONSULTORI | H | 0.00436 | 31.26 | 0 | 0.1363
A, INCLUSIVE ENCARGOS SOCIAIS DESONERADOS
20132 | MAO-DE-OBRA DE SERVENTE DA CONSTRUCAO CIVIL, INCLUSIVE ENCAR | H | 0.0478 | 15.87 | 0 | 0.7586
GOS SOCIAIS DESONERADOS
20149 | MAO-DE-OBRA DE TOPOGRAFO A (SERVICO DE CAMPO E ESCRIT.COM RE | H | 0.0113 | 30.34 | 0 | 0.3428
SPONSAB. DIRIGI-LOS), INCLUSIVE ENCARGOS SOCIAIS DESONERADOS
30465 | MICRO-ONIBUS,CAPACIDADE MINIMA 15 LUGARES,MOTOR DIESEL,INCLU | H | 0.0027 | 109.2903 | 0 | 0.2951
SIVE MOTORISTA (CP)
30467 | MICRO-ONIBUS,CAPACIDADE MINIMA 15 LUGARES,MOTOR DIESEL,INCLU | H | 0.0132 | 44.4818 | 0 | 0.5872
SIVE MOTORISTA (CI)
30848 | ESTACAO TOTAL,COM PRECISAO ANGULAR DE 1"A 2",ALCANCE MINIMO | H | 0.00955 | 1.2067 | 0 | 0.0115
DE 500M SEM PRISMA,EALCANCE MINIMO DE 3000M COM UM PRISMA
01.016.0085-0 | LEVANTAMENTO PLANIALTIMETRICO CADASTRAL DE AREA URBANA OU SU | M2 |  | 2.76
BURBANA,DESTINADA A REGULARIZACAO FUNDIARIA,PROJETOS VIARIOS
E DE INFRAESTRUTURA,URBANIZACAO E ASSEMELHADOS,UTILIZANDO PO
LIGONAL III PAC,DESENHO NA ESCALA DE 1:250 A 1:100,EM AREAS
DENSAMENTE OCUPADAS(ACIMA DE 50% DE QUADRAS),EM AREAS ACIMA
DE 10000M2
00395 | MADEIRA DE LEI PARA CONSTRUCAO, DE 7,50X7,50CM (3"X3") - GRU | M | 0.00426 | 18 | 0 | 0.0767
PO I
01019 | MICRO-ONIBUS,CAPACIDADE MINIMA 15 LUGARES,MOTOR DIESEL,INCLU | H | 0.0022 | 112.6703 | 0 | 0.2479
SIVE MOTORISTA (CP)
01021 | MICRO-ONIBUS,CAPACIDADE MINIMA 15 LUGARES,MOTOR DIESEL,INCLU | H | 0.0108 | 47.8618 | 0 | 0.5169
SIVE MOTORISTA (CI)
01858 | ESTACAO TOTAL,COM PRECISAO ANGULAR DE 1"A 2",ALCANCE MINIMO | H | 0.0078 | 1.2067 | 0 | 0.0094
DE 500M SEM PRISMA,EALCANCE MINIMO DE 3000M COM UM PRISMA
01950 | MAO-DE-OBRA DE TOPOGRAFO A (SERVICOS DE CAMPO E ESCRITORIO, | H | 0.0092 | 35.01 | 0 | 0.3221
COM RESPONSABILIDADEDE DIRIGI-LOS),INCLUSIVE ENCARGOS SOCIAI
01988 | MAO-DE-OBRA DE DESENHISTA B (DESENHO DE CADASTRO DE GALERIAS | H | 0.0108 | 27.26 | 0 | 0.2944
), INCLUSIVE ENCARGOS SOCIAIS
01995 | MAO-DE-OBRA DE AUXILIAR DE TOPOGRAFIA, INCLUSIVE ENCARGOS SO | H | 0.0072 | 19.31 | 0 | 0.139
CIAIS
01999 | MAO-DE-OBRA DE SERVENTE DA CONSTRUCAO CIVIL, INCLUSIVE ENCAR | H | 0.039 | 18.31 | 0 | 0.7141
GOS SOCIAIS
10964 | MAO-DE-OBRA DE ARQUITETO OU ENGENHEIRO PLENO-PROJETO E CONSU | H | 0.0018 | 170.38 | 0 | 0.3067
LTORIA, INCLUSIVE ENCARGOS SOCIAIS
10981 | MAO-DE-OBRA DE DESENHISTA CADISTA PLENO-PROJETO E CONSULTORI | H | 0.00356 | 36.07 | 0 | 0.1284
A, INCLUSIVE ENCARGOS SOCIAIS
11017 | DISTANCIOMETRO ELETRONICO COMPLETO, ALUGUEL | H | 0.0038 | 2.25 | 0 | 0.0086
01.016.0085-A | LEVANTAMENTO PLANIALTIMETRICO CADASTRAL DE AREA URBANA OU SU | M2 |  | 2.46
BURBANA,DESTINADA A REGULARIZACAO FUNDIARIA,PROJETOS VIARIOS
E DE INFRAESTRUTURA,URBANIZACAO E ASSEMELHADOS,UTILIZANDO PO
LIGONAL III PAC,DESENHO NA ESCALA DE 1:250 A 1:100,EM AREAS
DENSAMENTE OCUPADAS(ACIMA DE 50% DE QUADRAS),EM AREAS ACIMA
DE 10000M2
00395 | MADEIRA DE LEI PARA CONSTRUCAO, DE 7,50X7,50CM (3"X3") - GRU | M | 0.00426 | 18 | 0 | 0.0767
PO I
11017 | DISTANCIOMETRO ELETRONICO COMPLETO, ALUGUEL | H | 0.0038 | 2.25 | 0 | 0.0086
20018 | MAO-DE-OBRA DE ARQUITETO OU ENGENHEIRO PLENO-PROJETO E CONSU | H | 0.0018 | 147.64 | 0 | 0.2658
LTORIA, INCLUSIVE ENCARGOS SOCIAIS DESONERADOS
20032 | MAO-DE-OBRA DE AUXILIAR DE TOPOGRAFIA, INCLUSIVE ENCARGOS SO | H | 0.0072 | 16.73 | 0 | 0.1205
CIAIS DESONERADOS
20055 | MAO-DE-OBRA DE DESENHISTA B (DESENHO DE CADASTRO DE GALERIAS | H | 0.0108 | 23.62 | 0 | 0.2551
), INCLUSIVE ENCARGOS SOCIAIS DESONERADOS
20057 | MAO-DE-OBRA DE DESENHISTA CADISTA PLENO-PROJETO E CONSULTORI | H | 0.00356 | 31.26 | 0 | 0.1113
A, INCLUSIVE ENCARGOS SOCIAIS DESONERADOS
20132 | MAO-DE-OBRA DE SERVENTE DA CONSTRUCAO CIVIL, INCLUSIVE ENCAR | H | 0.039 | 15.87 | 0 | 0.6189
GOS SOCIAIS DESONERADOS
20149 | MAO-DE-OBRA DE TOPOGRAFO A (SERVICO DE CAMPO E ESCRIT.COM RE | H | 0.0092 | 30.34 | 0 | 0.2791
SPONSAB. DIRIGI-LOS), INCLUSIVE ENCARGOS SOCIAIS DESONERADOS
30465 | MICRO-ONIBUS,CAPACIDADE MINIMA 15 LUGARES,MOTOR DIESEL,INCLU | H | 0.0022 | 109.2903 | 0 | 0.2404
SIVE MOTORISTA (CP)
30467 | MICRO-ONIBUS,CAPACIDADE MINIMA 15 LUGARES,MOTOR DIESEL,INCLU | H | 0.0108 | 44.4818 | 0 | 0.4804
SIVE MOTORISTA (CI)
30848 | ESTACAO TOTAL,COM PRECISAO ANGULAR DE 1"A 2",ALCANCE MINIMO | H | 0.0078 | 1.2067 | 0 | 0.0094
DE 500M SEM PRISMA,EALCANCE MINIMO DE 3000M COM UM PRISMA
01.016.0086-0 | LEVANTAMENTO PLANIALTIMETRICO CADASTRAL DE AREA RURAL,DESTIN | HA |  | 7685.12
ADO A PROJETOS VIARIOS,DE SANEAMENTO,DUTOS,LINHAS DE TRANSMI
SSAO,ETC,EXECUTADOS COM POLIGONAL CLASSE II PAC,COMPREENDEND
O CALCULOS E DESENHOS NA ESCALA DE 1:2000 ATE 1:500 EM AREAS
ATE 1HA
00395 | MADEIRA DE LEI PARA CONSTRUCAO, DE 7,50X7,50CM (3"X3") - GRU | M | 12 | 18 | 0 | 216
PO I
01019 | MICRO-ONIBUS,CAPACIDADE MINIMA 15 LUGARES,MOTOR DIESEL,INCLU | H | 6 | 112.6703 | 0 | 676.0218
SIVE MOTORISTA (CP)
01021 | MICRO-ONIBUS,CAPACIDADE MINIMA 15 LUGARES,MOTOR DIESEL,INCLU | H | 30 | 47.8618 | 0 | 1435.854
SIVE MOTORISTA (CI)
01858 | ESTACAO TOTAL,COM PRECISAO ANGULAR DE 1"A 2",ALCANCE MINIMO | H | 22 | 1.2067 | 0 | 26.5474
DE 500M SEM PRISMA,EALCANCE MINIMO DE 3000M COM UM PRISMA
01950 | MAO-DE-OBRA DE TOPOGRAFO A (SERVICOS DE CAMPO E ESCRITORIO, | H | 25 | 35.01 | 0 | 875.25
COM RESPONSABILIDADEDE DIRIGI-LOS),INCLUSIVE ENCARGOS SOCIAI
01988 | MAO-DE-OBRA DE DESENHISTA B (DESENHO DE CADASTRO DE GALERIAS | H | 30 | 27.26 | 0 | 817.8
), INCLUSIVE ENCARGOS SOCIAIS
01995 | MAO-DE-OBRA DE AUXILIAR DE TOPOGRAFIA, INCLUSIVE ENCARGOS SO | H | 20 | 19.31 | 0 | 386.2
CIAIS
01999 | MAO-DE-OBRA DE SERVENTE DA CONSTRUCAO CIVIL, INCLUSIVE ENCAR | H | 110 | 18.31 | 0 | 2014.1
GOS SOCIAIS
10964 | MAO-DE-OBRA DE ARQUITETO OU ENGENHEIRO PLENO-PROJETO E CONSU | H | 5 | 170.38 | 0 | 851.9
LTORIA, INCLUSIVE ENCARGOS SOCIAIS
10981 | MAO-DE-OBRA DE DESENHISTA CADISTA PLENO-PROJETO E CONSULTORI | H | 10 | 36.07 | 0 | 360.7
A, INCLUSIVE ENCARGOS SOCIAIS
11017 | DISTANCIOMETRO ELETRONICO COMPLETO, ALUGUEL | H | 11 | 2.25 | 0 | 24.75
01.016.0086-A | LEVANTAMENTO PLANIALTIMETRICO CADASTRAL DE AREA RURAL,DESTIN | HA |  | 6855.69
ADO A PROJETOS VIARIOS,DE SANEAMENTO,DUTOS,LINHAS DE TRANSMI
SSAO,ETC,EXECUTADOS COM POLIGONAL CLASSE II PAC,COMPREENDEND
O CALCULOS E DESENHOS NA ESCALA DE 1:2000 ATE 1:500 EM AREAS
ATE 1HA
00395 | MADEIRA DE LEI PARA CONSTRUCAO, DE 7,50X7,50CM (3"X3") - GRU | M | 12 | 18 | 0 | 216
PO I
11017 | DISTANCIOMETRO ELETRONICO COMPLETO, ALUGUEL | H | 11 | 2.25 | 0 | 24.75
20018 | MAO-DE-OBRA DE ARQUITETO OU ENGENHEIRO PLENO-PROJETO E CONSU | H | 5 | 147.64 | 0 | 738.2
LTORIA, INCLUSIVE ENCARGOS SOCIAIS DESONERADOS
20032 | MAO-DE-OBRA DE AUXILIAR DE TOPOGRAFIA, INCLUSIVE ENCARGOS SO | H | 20 | 16.73 | 0 | 334.6
CIAIS DESONERADOS
20055 | MAO-DE-OBRA DE DESENHISTA B (DESENHO DE CADASTRO DE GALERIAS | H | 30 | 23.62 | 0 | 708.6
), INCLUSIVE ENCARGOS SOCIAIS DESONERADOS
20057 | MAO-DE-OBRA DE DESENHISTA CADISTA PLENO-PROJETO E CONSULTORI | H | 10 | 31.26 | 0 | 312.6
A, INCLUSIVE ENCARGOS SOCIAIS DESONERADOS
20132 | MAO-DE-OBRA DE SERVENTE DA CONSTRUCAO CIVIL, INCLUSIVE ENCAR | H | 110 | 15.87 | 0 | 1745.7
GOS SOCIAIS DESONERADOS
20149 | MAO-DE-OBRA DE TOPOGRAFO A (SERVICO DE CAMPO E ESCRIT.COM RE | H | 25 | 30.34 | 0 | 758.5
SPONSAB. DIRIGI-LOS), INCLUSIVE ENCARGOS SOCIAIS DESONERADOS
30465 | MICRO-ONIBUS,CAPACIDADE MINIMA 15 LUGARES,MOTOR DIESEL,INCLU | H | 6 | 109.2903 | 0 | 655.7418
SIVE MOTORISTA (CP)
30467 | MICRO-ONIBUS,CAPACIDADE MINIMA 15 LUGARES,MOTOR DIESEL,INCLU | H | 30 | 44.4818 | 0 | 1334.454
SIVE MOTORISTA (CI)
30848 | ESTACAO TOTAL,COM PRECISAO ANGULAR DE 1"A 2",ALCANCE MINIMO | H | 22 | 1.2067 | 0 | 26.5474
DE 500M SEM PRISMA,EALCANCE MINIMO DE 3000M COM UM PRISMA
01.016.0087-0 | LEVANTAMENTO PLANIALTIMETRICO CADASTRAL DE AREA RURAL,DESTIN | HA |  | 6401.03
ADO A PROJETOS VIARIOS,DE SANEAMENTO,DUTOS,LINHAS DE TRANSMI
SSAO,ETC,EXECUTADOS COM POLIGONAL CLASSE II PAC,COMPREENDEND
O CALCULOS E DESENHOS NA ESCALA DE 1:2000 ATE 1:500 EM AREAS
ACIMA DE 1HA
00395 | MADEIRA DE LEI PARA CONSTRUCAO, DE 7,50X7,50CM (3"X3") - GRU | M | 9.99 | 18 | 0 | 179.82
PO I
01019 | MICRO-ONIBUS,CAPACIDADE MINIMA 15 LUGARES,MOTOR DIESEL,INCLU | H | 5 | 112.6703 | 0 | 563.3515
SIVE MOTORISTA (CP)
01021 | MICRO-ONIBUS,CAPACIDADE MINIMA 15 LUGARES,MOTOR DIESEL,INCLU | H | 25 | 47.8618 | 0 | 1196.545
SIVE MOTORISTA (CI)
01858 | ESTACAO TOTAL,COM PRECISAO ANGULAR DE 1"A 2",ALCANCE MINIMO | H | 18.2 | 1.2067 | 0 | 21.9619
DE 500M SEM PRISMA,EALCANCE MINIMO DE 3000M COM UM PRISMA
01950 | MAO-DE-OBRA DE TOPOGRAFO A (SERVICOS DE CAMPO E ESCRITORIO, | H | 20.82 | 35.01 | 0 | 728.9082
COM RESPONSABILIDADEDE DIRIGI-LOS),INCLUSIVE ENCARGOS SOCIAI
01988 | MAO-DE-OBRA DE DESENHISTA B (DESENHO DE CADASTRO DE GALERIAS | H | 25 | 27.26 | 0 | 681.5
), INCLUSIVE ENCARGOS SOCIAIS
01995 | MAO-DE-OBRA DE AUXILIAR DE TOPOGRAFIA, INCLUSIVE ENCARGOS SO | H | 16.66 | 19.31 | 0 | 321.7046
CIAIS
01999 | MAO-DE-OBRA DE SERVENTE DA CONSTRUCAO CIVIL, INCLUSIVE ENCAR | H | 91.63 | 18.31 | 0 | 1677.7453
GOS SOCIAIS
10964 | MAO-DE-OBRA DE ARQUITETO OU ENGENHEIRO PLENO-PROJETO E CONSU | H | 4.16 | 170.38 | 0 | 708.7808
LTORIA, INCLUSIVE ENCARGOS SOCIAIS
10981 | MAO-DE-OBRA DE DESENHISTA CADISTA PLENO-PROJETO E CONSULTORI | H | 8.33 | 36.07 | 0 | 300.4631
A, INCLUSIVE ENCARGOS SOCIAIS
11017 | DISTANCIOMETRO ELETRONICO COMPLETO, ALUGUEL | H | 9 | 2.25 | 0 | 20.25
01.016.0087-A | LEVANTAMENTO PLANIALTIMETRICO CADASTRAL DE AREA RURAL,DESTIN | HA |  | 5710.17
ADO A PROJETOS VIARIOS,DE SANEAMENTO,DUTOS,LINHAS DE TRANSMI
SSAO,ETC,EXECUTADOS COM POLIGONAL CLASSE II PAC,COMPREENDEND
O CALCULOS E DESENHOS NA ESCALA DE 1:2000 ATE 1:500 EM AREAS
ACIMA DE 1HA
00395 | MADEIRA DE LEI PARA CONSTRUCAO, DE 7,50X7,50CM (3"X3") - GRU | M | 9.99 | 18 | 0 | 179.82
PO I
11017 | DISTANCIOMETRO ELETRONICO COMPLETO, ALUGUEL | H | 9 | 2.25 | 0 | 20.25
20018 | MAO-DE-OBRA DE ARQUITETO OU ENGENHEIRO PLENO-PROJETO E CONSU | H | 4.16 | 147.64 | 0 | 614.1824
LTORIA, INCLUSIVE ENCARGOS SOCIAIS DESONERADOS
20032 | MAO-DE-OBRA DE AUXILIAR DE TOPOGRAFIA, INCLUSIVE ENCARGOS SO | H | 16.66 | 16.73 | 0 | 278.7218
CIAIS DESONERADOS
20055 | MAO-DE-OBRA DE DESENHISTA B (DESENHO DE CADASTRO DE GALERIAS | H | 25 | 23.62 | 0 | 590.5
), INCLUSIVE ENCARGOS SOCIAIS DESONERADOS
20057 | MAO-DE-OBRA DE DESENHISTA CADISTA PLENO-PROJETO E CONSULTORI | H | 8.33 | 31.26 | 0 | 260.3958
A, INCLUSIVE ENCARGOS SOCIAIS DESONERADOS
20132 | MAO-DE-OBRA DE SERVENTE DA CONSTRUCAO CIVIL, INCLUSIVE ENCAR | H | 91.63 | 15.87 | 0 | 1454.1681
GOS SOCIAIS DESONERADOS
20149 | MAO-DE-OBRA DE TOPOGRAFO A (SERVICO DE CAMPO E ESCRIT.COM RE | H | 20.82 | 30.34 | 0 | 631.6788
SPONSAB. DIRIGI-LOS), INCLUSIVE ENCARGOS SOCIAIS DESONERADOS
30465 | MICRO-ONIBUS,CAPACIDADE MINIMA 15 LUGARES,MOTOR DIESEL,INCLU | H | 5 | 109.2903 | 0 | 546.4515
SIVE MOTORISTA (CP)
30467 | MICRO-ONIBUS,CAPACIDADE MINIMA 15 LUGARES,MOTOR DIESEL,INCLU | H | 25 | 44.4818 | 0 | 1112.045
SIVE MOTORISTA (CI)
30848 | ESTACAO TOTAL,COM PRECISAO ANGULAR DE 1"A 2",ALCANCE MINIMO | H | 18.2 | 1.2067 | 0 | 21.9619
DE 500M SEM PRISMA,EALCANCE MINIMO DE 3000M COM UM PRISMA
01.016.0090-0 | LEVANTAMENTO TOPOGRAFICO POR BATIMETRIA,SERVICOS DE CAMPO E | HA |  | 4726.3
ESCRITORIO,COM SECOES DE LEVANTAMENTO EQUIDISTANTE DE ATE 20
METROS,INCLUSIVE TRANSPORTE DO PESSOAL,COM AREA DE ATE 10 H
A (ESCALA 1:500)
00368 | PINUS, EM PECAS DE 7,50X7,50CM (3"X3") | M | 3 | 7.16 | 0 | 21.48
01019 | MICRO-ONIBUS,CAPACIDADE MINIMA 15 LUGARES,MOTOR DIESEL,INCLU | H | 16 | 112.6703 | 0 | 1802.7248
SIVE MOTORISTA (CP)
01858 | ESTACAO TOTAL,COM PRECISAO ANGULAR DE 1"A 2",ALCANCE MINIMO | H | 16 | 1.2067 | 0 | 19.3072
DE 500M SEM PRISMA,EALCANCE MINIMO DE 3000M COM UM PRISMA
01951 | MAO-DE-OBRA DE DESENHISTA A (DESENHO TOPOGRAFICO A PARTIR DE | H | 16 | 35.01 | 3 | 576.9648
CADERNETAS), INCLUSIVE ENCARGOS SOCIAIS
01952 | MAO-DE-OBRA DE AUXILIAR DE CALCULO TOPOGRAFICO, INCLUSIVE EN | H | 8 | 23.2 | 3 | 191.168
CARGOS SOCIAIS
01958 | MAO-DE-OBRA DE TOPOGRAFO B (SERVICOS DE CAMPO), INCLUSIVE EN | H | 16 | 27.26 | 3 | 449.2448
CARGOS SOCIAIS
01985 | MAO-DE-OBRA DE ENGENHEIRO OU ARQUITETO SENIOR, INCLUSIVE ENC | H | 3 | 206.89 | 3 | 639.2901
ARGOS SOCIAIS
01995 | MAO-DE-OBRA DE AUXILIAR DE TOPOGRAFIA, INCLUSIVE ENCARGOS SO | H | 16 | 19.31 | 3 | 318.2288
CIAIS
01999 | MAO-DE-OBRA DE SERVENTE DA CONSTRUCAO CIVIL, INCLUSIVE ENCAR | H | 36 | 18.31 | 3 | 678.9348
GOS SOCIAIS
11015 | BOTE INFLAVEL DESMONTAVEL COM 2 REMOS CAPACIDADE 2 PESSOAS | UN | 0.02 | 547.96 | 0 | 10.9592
11016 | NIVEL OPTICO, COM PRECISAO DE APROXIMADAMENTE 02MM POR KM, I | H | 8 | 2.25 | 0 | 18
MAGEM DIRETA, INCLUINDO TRIPE E MIRA - ALUGUEL
01.016.0090-A | LEVANTAMENTO TOPOGRAFICO POR BATIMETRIA,SERVICOS DE CAMPO E | HA |  | 4291.39
ESCRITORIO,COM SECOES DE LEVANTAMENTO EQUIDISTANTE DE ATE 20
METROS,INCLUSIVE TRANSPORTE DO PESSOAL,COM AREA DE ATE 10 H
A (ESCALA 1:500)
00368 | PINUS, EM PECAS DE 7,50X7,50CM (3"X3") | M | 3 | 7.16 | 0 | 21.48
11015 | BOTE INFLAVEL DESMONTAVEL COM 2 REMOS CAPACIDADE 2 PESSOAS | UN | 0.02 | 547.96 | 0 | 10.9592
11016 | NIVEL OPTICO, COM PRECISAO DE APROXIMADAMENTE 02MM POR KM, I | H | 8 | 2.25 | 0 | 18
MAGEM DIRETA, INCLUINDO TRIPE E MIRA - ALUGUEL
20026 | MAO-DE-OBRA DE AUXILIAR DE CALCULO TOPOGRAFICO, INCLUSIVE EN | H | 8 | 20.1 | 3 | 165.624
CARGOS SOCIAIS DESONERADOS
20032 | MAO-DE-OBRA DE AUXILIAR DE TOPOGRAFIA, INCLUSIVE ENCARGOS SO | H | 16 | 16.73 | 3 | 275.7104
CIAIS DESONERADOS
20054 | MAO-DE-OBRA DE DESENHISTA A (DESENHO TOPOGRAFICO A PARTIR DE | H | 16 | 30.34 | 3 | 500.0032
CADERNETAS), INCLUSIVE E ENCARGOS SOCIAIS DESONERADOS
20071 | MAO-DE-OBRA DE ENGENHEIRO OU ARQUITETO SENIOR, INCLUSIVE ENC | H | 3 | 179.27 | 3 | 553.9443
ARGOS SOCIAIS DESONERADOS
20132 | MAO-DE-OBRA DE SERVENTE DA CONSTRUCAO CIVIL, INCLUSIVE ENCAR | H | 36 | 15.87 | 3 | 588.4596
GOS SOCIAIS DESONERADOS
20150 | MAO-DE-OBRA DE TOPOGRAFO B (SERVICOS DE CAMPO),INCLUSIVE ENC | H | 16 | 23.62 | 3 | 389.2576
ARGOS SOCIAIS DESONERADOS
30465 | MICRO-ONIBUS,CAPACIDADE MINIMA 15 LUGARES,MOTOR DIESEL,INCLU | H | 16 | 109.2903 | 0 | 1748.6448
SIVE MOTORISTA (CP)
30848 | ESTACAO TOTAL,COM PRECISAO ANGULAR DE 1"A 2",ALCANCE MINIMO | H | 16 | 1.2067 | 0 | 19.3072
DE 500M SEM PRISMA,EALCANCE MINIMO DE 3000M COM UM PRISMA
01.016.0092-0 | LEVANTAMENTO FOTOGRAFICO DE ASPECTO DE AREA URBANA,COM IMPRE | UN |  | 1.98
SSAO COLORIDA
01924 | MAO-DE-OBRA DE AUXILIAR TECNICO, INCLUSIVE ENCARGOS SOCIAIS | H | 0.1 | 19.31 | 3 | 1.9889
01.016.0092-A | LEVANTAMENTO FOTOGRAFICO DE ASPECTO DE AREA URBANA,COM IMPRE | UN |  | 1.72
SSAO COLORIDA
20033 | MAO-DE-OBRA DE AUXILIAR TECNICO, INCLUSIVE ENCARGOS SOCIAIS | H | 0.1 | 16.73 | 3 | 1.7232
DESONERADOS
01.016.0100-0 | LEVANTAMENTO TOPOGRAFICO,PLANIALTIMETRICO CADASTRAL DE AREAS | M2 |  | 1.75
DE LOGRADOUROS PUBLICOS,COMPREENDENDO NIVELAMENTO DO EIXO D
E LOGRADOUROS,COM COTAS DE TAMPOES DE POCOS DE VISITA,COTAS
DE SOLEIRAS DE EDIFICACOES E/OU TERRENOS,LEVANTAMENTO DE POS
TEACAO,ARVORES,ETC
01019 | MICRO-ONIBUS,CAPACIDADE MINIMA 15 LUGARES,MOTOR DIESEL,INCLU | H | 0.004824 | 112.6703 | 0 | 0.5435
SIVE MOTORISTA (CP)
01858 | ESTACAO TOTAL,COM PRECISAO ANGULAR DE 1"A 2",ALCANCE MINIMO | H | 0.002295 | 1.2067 | 0 | 0.0028
DE 500M SEM PRISMA,EALCANCE MINIMO DE 3000M COM UM PRISMA
01949 | MAO-DE-OBRA DE NIVELADOR, INCLUSIVE ENCARGOS SOCIAIS | H | 0.005775 | 25.34 | 0 | 0.1463
01950 | MAO-DE-OBRA DE TOPOGRAFO A (SERVICOS DE CAMPO E ESCRITORIO, | H | 0.0028875 | 35.01 | 0 | 0.1011
COM RESPONSABILIDADEDE DIRIGI-LOS),INCLUSIVE ENCARGOS SOCIAI
01951 | MAO-DE-OBRA DE DESENHISTA A (DESENHO TOPOGRAFICO A PARTIR DE | H | 0.005775 | 35.01 | 0 | 0.2022
CADERNETAS), INCLUSIVE ENCARGOS SOCIAIS
01952 | MAO-DE-OBRA DE AUXILIAR DE CALCULO TOPOGRAFICO, INCLUSIVE EN | H | 0.005775 | 23.2 | 0 | 0.134
CARGOS SOCIAIS
01985 | MAO-DE-OBRA DE ENGENHEIRO OU ARQUITETO SENIOR, INCLUSIVE ENC | H | 0.0008684 | 206.89 | 0 | 0.1797
ARGOS SOCIAIS
01995 | MAO-DE-OBRA DE AUXILIAR DE TOPOGRAFIA, INCLUSIVE ENCARGOS SO | H | 0.011593 | 19.31 | 0 | 0.2239
CIAIS
01999 | MAO-DE-OBRA DE SERVENTE DA CONSTRUCAO CIVIL, INCLUSIVE ENCAR | H | 0.011593 | 18.31 | 0 | 0.2123
GOS SOCIAIS
11016 | NIVEL OPTICO, COM PRECISAO DE APROXIMADAMENTE 02MM POR KM, I | H | 0.002295 | 2.25 | 0 | 0.0052
MAGEM DIRETA, INCLUINDO TRIPE E MIRA - ALUGUEL
01.016.0100-A | LEVANTAMENTO TOPOGRAFICO,PLANIALTIMETRICO CADASTRAL DE AREAS | M2 |  | 1.57
DE LOGRADOUROS PUBLICOS,COMPREENDENDO NIVELAMENTO DO EIXO D
E LOGRADOUROS,COM COTAS DE TAMPOES DE POCOS DE VISITA,COTAS
DE SOLEIRAS DE EDIFICACOES E/OU TERRENOS,LEVANTAMENTO DE POS
TEACAO,ARVORES,ETC
11016 | NIVEL OPTICO, COM PRECISAO DE APROXIMADAMENTE 02MM POR KM, I | H | 0.002295 | 2.25 | 0 | 0.0052
MAGEM DIRETA, INCLUINDO TRIPE E MIRA - ALUGUEL
20026 | MAO-DE-OBRA DE AUXILIAR DE CALCULO TOPOGRAFICO, INCLUSIVE EN | H | 0.005775 | 20.1 | 0 | 0.1161
CARGOS SOCIAIS DESONERADOS
20032 | MAO-DE-OBRA DE AUXILIAR DE TOPOGRAFIA, INCLUSIVE ENCARGOS SO | H | 0.011593 | 16.73 | 0 | 0.194
CIAIS DESONERADOS
20054 | MAO-DE-OBRA DE DESENHISTA A (DESENHO TOPOGRAFICO A PARTIR DE | H | 0.005775 | 30.34 | 0 | 0.1752
CADERNETAS), INCLUSIVE E ENCARGOS SOCIAIS DESONERADOS
20071 | MAO-DE-OBRA DE ENGENHEIRO OU ARQUITETO SENIOR, INCLUSIVE ENC | H | 0.0008684 | 179.27 | 0 | 0.1557
ARGOS SOCIAIS DESONERADOS
20108 | MAO-DE-OBRA DE NIVELADOR, INCLUSIVE ENCARGOS SOCIAIS DESONER | H | 0.005775 | 21.96 | 0 | 0.1268
ADOS
20132 | MAO-DE-OBRA DE SERVENTE DA CONSTRUCAO CIVIL, INCLUSIVE ENCAR | H | 0.011593 | 15.87 | 0 | 0.184
GOS SOCIAIS DESONERADOS
20149 | MAO-DE-OBRA DE TOPOGRAFO A (SERVICO DE CAMPO E ESCRIT.COM RE | H | 0.0028875 | 30.34 | 0 | 0.0876
SPONSAB. DIRIGI-LOS), INCLUSIVE ENCARGOS SOCIAIS DESONERADOS
30465 | MICRO-ONIBUS,CAPACIDADE MINIMA 15 LUGARES,MOTOR DIESEL,INCLU | H | 0.004824 | 109.2903 | 0 | 0.5272
SIVE MOTORISTA (CP)
30848 | ESTACAO TOTAL,COM PRECISAO ANGULAR DE 1"A 2",ALCANCE MINIMO | H | 0.002295 | 1.2067 | 0 | 0.0028
DE 500M SEM PRISMA,EALCANCE MINIMO DE 3000M COM UM PRISMA
01.016.0150-0 | IMPLANTACAO DE POLIGONAL PELO PERIMETRO DE AREA DE ENCOSTA A | M |  | 10.85
SER LEVANTADA,LOCADA EM RELACAO A MARCOS TOPOGRAFICOS(EXCLU
INDO ESTES),TERRENO DE VEGETACAO LEVE
00363 | PECA DE PINUS, P/M3 | M3 | 0.00033599 | 1778.3857 | 0 | 0.5975
01712 | CAMIONETA TIPO PICK-UP,COM CABINE SIMPLES E CACAMBA,TIPO LEV | H | 0.00952 | 84.1229 | 0 | 0.8009
E,MOTOR BICOMBUSTIVEL DE 1,6 LITROS,INCLUSIVE MOTORISTA (CP)
01714 | CAMIONETA TIPO PICK-UP,COM CABINE SIMPLES E CACAMBA,TIPO LEV | H | 0.03808 | 34.5546 | 0 | 1.3158
E,MOTOR BICOMBUSTIVEL DE 1,6 LITROS,INCLUSIVE MOTORISTA (CI)
01950 | MAO-DE-OBRA DE TOPOGRAFO A (SERVICOS DE CAMPO E ESCRITORIO, | H | 0.056168 | 35.01 | 30 | 2.5564
COM RESPONSABILIDADEDE DIRIGI-LOS),INCLUSIVE ENCARGOS SOCIAI
01985 | MAO-DE-OBRA DE ENGENHEIRO OU ARQUITETO SENIOR, INCLUSIVE ENC | H | 0.00714 | 206.89 | 30 | 1.9204
ARGOS SOCIAIS
01995 | MAO-DE-OBRA DE AUXILIAR DE TOPOGRAFIA, INCLUSIVE ENCARGOS SO | H | 0.083776 | 19.31 | 30 | 2.103
CIAIS
01999 | MAO-DE-OBRA DE SERVENTE DA CONSTRUCAO CIVIL, INCLUSIVE ENCAR | H | 0.060119 | 18.31 | 30 | 1.431
GOS SOCIAIS
14886 | ESTACAO TOTAL,PRECISAO ANGULAR 1"A 2",ALCANCE MINIMO 500M SE | UN | 6.53e-06 | 19308.76 | 0 | 0.1261
M PRISMA E 3000M COMPRISMA,MEMORIA INT. PARA 17.000 PONTOS
01.016.0150-A | IMPLANTACAO DE POLIGONAL PELO PERIMETRO DE AREA DE ENCOSTA A | M |  | 9.62
SER LEVANTADA,LOCADA EM RELACAO A MARCOS TOPOGRAFICOS(EXCLU
INDO ESTES),TERRENO DE VEGETACAO LEVE
14886 | ESTACAO TOTAL,PRECISAO ANGULAR 1"A 2",ALCANCE MINIMO 500M SE | UN | 6.53e-06 | 19308.76 | 0 | 0.1261
M PRISMA E 3000M COMPRISMA,MEMORIA INT. PARA 17.000 PONTOS
20032 | MAO-DE-OBRA DE AUXILIAR DE TOPOGRAFIA, INCLUSIVE ENCARGOS SO | H | 0.083776 | 16.73 | 30 | 1.822
CIAIS DESONERADOS
20071 | MAO-DE-OBRA DE ENGENHEIRO OU ARQUITETO SENIOR, INCLUSIVE ENC | H | 0.00714 | 179.27 | 30 | 1.664
ARGOS SOCIAIS DESONERADOS
20132 | MAO-DE-OBRA DE SERVENTE DA CONSTRUCAO CIVIL, INCLUSIVE ENCAR | H | 0.060119 | 15.87 | 30 | 1.2403
GOS SOCIAIS DESONERADOS
20149 | MAO-DE-OBRA DE TOPOGRAFO A (SERVICO DE CAMPO E ESCRIT.COM RE | H | 0.056168 | 30.34 | 30 | 2.2154
SPONSAB. DIRIGI-LOS), INCLUSIVE ENCARGOS SOCIAIS DESONERADOS
30486 | CAMIONETA TIPO PICK-UP,COM CABINE SIMPLES E CACAMBA,TIPO LEV | H | 0.00952 | 80.7429 | 0 | 0.7687
E,MOTOR BICOMBUSTIVEL DE 1,6 LITROS,INCLUSIVE MOTORISTA (CP)
30488 | CAMIONETA TIPO PICK-UP,COM CABINE SIMPLES E CACAMBA,TIPO LEV | H | 0.03808 | 31.1746 | 0 | 1.1871
E,MOTOR BICOMBUSTIVEL DE 1,6 LITROS,INCLUSIVE MOTORISTA (CI)
30917 | PECA DE PINUS, P/M3 | M3 | 0.00033599 | 1778.3857 | 0 | 0.5975
01.016.0152-0 | IMPLANTACAO DE POLIGONAL PELO PERIMETRO DE AREA DE ENCOSTA A | M |  | 14.74
SER LEVANTADA,LOCADA EM RELACAO A MARCOS TOPOGRAFICOS(EXCLU
INDO ESTES),TERRENO DE VEGETACAO DENSA
00363 | PECA DE PINUS, P/M3 | M3 | 0.0005 | 1778.3857 | 0 | 0.8892
01712 | CAMIONETA TIPO PICK-UP,COM CABINE SIMPLES E CACAMBA,TIPO LEV | H | 0.0129 | 84.1229 | 0 | 1.0852
E,MOTOR BICOMBUSTIVEL DE 1,6 LITROS,INCLUSIVE MOTORISTA (CP)
01714 | CAMIONETA TIPO PICK-UP,COM CABINE SIMPLES E CACAMBA,TIPO LEV | H | 0.0514 | 34.5546 | 0 | 1.7761
E,MOTOR BICOMBUSTIVEL DE 1,6 LITROS,INCLUSIVE MOTORISTA (CI)
01950 | MAO-DE-OBRA DE TOPOGRAFO A (SERVICOS DE CAMPO E ESCRITORIO, | H | 0.0758 | 35.01 | 30 | 3.4499
COM RESPONSABILIDADEDE DIRIGI-LOS),INCLUSIVE ENCARGOS SOCIAI
01985 | MAO-DE-OBRA DE ENGENHEIRO OU ARQUITETO SENIOR, INCLUSIVE ENC | H | 0.0096 | 206.89 | 30 | 2.582
ARGOS SOCIAIS
01995 | MAO-DE-OBRA DE AUXILIAR DE TOPOGRAFIA, INCLUSIVE ENCARGOS SO | H | 0.1131 | 19.31 | 30 | 2.8391
CIAIS
01999 | MAO-DE-OBRA DE SERVENTE DA CONSTRUCAO CIVIL, INCLUSIVE ENCAR | H | 0.0812 | 18.31 | 30 | 1.9328
GOS SOCIAIS
14886 | ESTACAO TOTAL,PRECISAO ANGULAR 1"A 2",ALCANCE MINIMO 500M SE | UN | 1e-05 | 19308.76 | 0 | 0.1931
M PRISMA E 3000M COMPRISMA,MEMORIA INT. PARA 17.000 PONTOS
01.016.0152-A | IMPLANTACAO DE POLIGONAL PELO PERIMETRO DE AREA DE ENCOSTA A | M |  | 13.08
SER LEVANTADA,LOCADA EM RELACAO A MARCOS TOPOGRAFICOS(EXCLU
INDO ESTES),TERRENO DE VEGETACAO DENSA
14886 | ESTACAO TOTAL,PRECISAO ANGULAR 1"A 2",ALCANCE MINIMO 500M SE | UN | 1e-05 | 19308.76 | 0 | 0.1931
M PRISMA E 3000M COMPRISMA,MEMORIA INT. PARA 17.000 PONTOS
20032 | MAO-DE-OBRA DE AUXILIAR DE TOPOGRAFIA, INCLUSIVE ENCARGOS SO | H | 0.1131 | 16.73 | 30 | 2.4598
CIAIS DESONERADOS
20071 | MAO-DE-OBRA DE ENGENHEIRO OU ARQUITETO SENIOR, INCLUSIVE ENC | H | 0.0096 | 179.27 | 30 | 2.2373
ARGOS SOCIAIS DESONERADOS
20132 | MAO-DE-OBRA DE SERVENTE DA CONSTRUCAO CIVIL, INCLUSIVE ENCAR | H | 0.0812 | 15.87 | 30 | 1.6752
GOS SOCIAIS DESONERADOS
20149 | MAO-DE-OBRA DE TOPOGRAFO A (SERVICO DE CAMPO E ESCRIT.COM RE | H | 0.0758 | 30.34 | 30 | 2.9897
SPONSAB. DIRIGI-LOS), INCLUSIVE ENCARGOS SOCIAIS DESONERADOS
30486 | CAMIONETA TIPO PICK-UP,COM CABINE SIMPLES E CACAMBA,TIPO LEV | H | 0.0129 | 80.7429 | 0 | 1.0416
E,MOTOR BICOMBUSTIVEL DE 1,6 LITROS,INCLUSIVE MOTORISTA (CP)
30488 | CAMIONETA TIPO PICK-UP,COM CABINE SIMPLES E CACAMBA,TIPO LEV | H | 0.0514 | 31.1746 | 0 | 1.6024
E,MOTOR BICOMBUSTIVEL DE 1,6 LITROS,INCLUSIVE MOTORISTA (CI)
30917 | PECA DE PINUS, P/M3 | M3 | 0.0005 | 1778.3857 | 0 | 0.8892
01.016.0155-0 | MARCOS TOPOGRAFICOS DE CONCRETO COM PINO DE REFERENCIA,EM EN | UN |  | 80.52
COSTA.FORNECIMENTO E COLOCACAO
00158 | MARCO TOPOGRAFICO DE CONCRETO SIMPLES, COM MEDIDAS APROXIMAD | UN | 1 | 14.73 | 0 | 14.73
AS DE (8X10X50)CM
01958 | MAO-DE-OBRA DE TOPOGRAFO B (SERVICOS DE CAMPO), INCLUSIVE EN | H | 1 | 27.26 | 3 | 28.0778
CARGOS SOCIAIS
01999 | MAO-DE-OBRA DE SERVENTE DA CONSTRUCAO CIVIL, INCLUSIVE ENCAR | H | 2 | 18.31 | 3 | 37.7186
GOS SOCIAIS
01.016.0155-A | MARCOS TOPOGRAFICOS DE CONCRETO COM PINO DE REFERENCIA,EM EN | UN |  | 71.75
COSTA.FORNECIMENTO E COLOCACAO
00158 | MARCO TOPOGRAFICO DE CONCRETO SIMPLES, COM MEDIDAS APROXIMAD | UN | 1 | 14.73 | 0 | 14.73
AS DE (8X10X50)CM
20132 | MAO-DE-OBRA DE SERVENTE DA CONSTRUCAO CIVIL, INCLUSIVE ENCAR | H | 2 | 15.87 | 3 | 32.6922
GOS SOCIAIS DESONERADOS
20150 | MAO-DE-OBRA DE TOPOGRAFO B (SERVICOS DE CAMPO),INCLUSIVE ENC | H | 1 | 23.62 | 3 | 24.3286
ARGOS SOCIAIS DESONERADOS
01.016.0160-0 | EXECUCAO DE PERFIS TOPOGRAFICOS,EM ENCOSTAS COM LEVANTAMENTO | M |  | 19.43
DE DETALHES,TERRENO DE VEGETACAO LEVE,INCLUINDO SERVICOS DE
CAMPO,DE ESCRITORIO E APRESENTACAO DE DESENHOS
01001 | CAMINHAO CARROC. FIXA, 3,5T (CP) | H | 0.00216 | 169.1165 | 0 | 0.3653
01003 | CAMINHAO CARROC. FIXA, 3,5T (CI) | H | 0.11298 | 54.1414 | 0 | 6.1169
01946 | MAO-DE-OBRA DE AUXILIAR DE DESENHO TOPOGRAFICO, INCLUSIVE EN | H | 0.12195 | 23.2 | 0 | 2.8292
CARGOS SOCIAIS
01950 | MAO-DE-OBRA DE TOPOGRAFO A (SERVICOS DE CAMPO E ESCRITORIO, | H | 0.0144 | 35.01 | 0 | 0.5041
COM RESPONSABILIDADEDE DIRIGI-LOS),INCLUSIVE ENCARGOS SOCIAI
01951 | MAO-DE-OBRA DE DESENHISTA A (DESENHO TOPOGRAFICO A PARTIR DE | H | 0.04511 | 35.01 | 0 | 1.5793
CADERNETAS), INCLUSIVE ENCARGOS SOCIAIS
01952 | MAO-DE-OBRA DE AUXILIAR DE CALCULO TOPOGRAFICO, INCLUSIVE EN | H | 0.10837 | 23.2 | 0 | 2.5142
CARGOS SOCIAIS
01985 | MAO-DE-OBRA DE ENGENHEIRO OU ARQUITETO SENIOR, INCLUSIVE ENC | H | 0.01878 | 206.89 | 0 | 3.8854
ARGOS SOCIAIS
01995 | MAO-DE-OBRA DE AUXILIAR DE TOPOGRAFIA, INCLUSIVE ENCARGOS SO | H | 0.0576 | 19.31 | 0 | 1.1123
CIAIS
01999 | MAO-DE-OBRA DE SERVENTE DA CONSTRUCAO CIVIL, INCLUSIVE ENCAR | H | 0.0288 | 18.31 | 0 | 0.5273
GOS SOCIAIS
01.016.0160-A | EXECUCAO DE PERFIS TOPOGRAFICOS,EM ENCOSTAS COM LEVANTAMENTO | M |  | 17.31
DE DETALHES,TERRENO DE VEGETACAO LEVE,INCLUINDO SERVICOS DE
CAMPO,DE ESCRITORIO E APRESENTACAO DE DESENHOS
20026 | MAO-DE-OBRA DE AUXILIAR DE CALCULO TOPOGRAFICO, INCLUSIVE EN | H | 0.10837 | 20.1 | 0 | 2.1782
CARGOS SOCIAIS DESONERADOS
20028 | MAO-DE-OBRA DE AUXILIAR DE DESENHO TOPOGRAFICO, INCLUSIVE EN | H | 0.12195 | 20.1 | 0 | 2.4512
CARGOS SOCIAIS DESONERADOS
20032 | MAO-DE-OBRA DE AUXILIAR DE TOPOGRAFIA, INCLUSIVE ENCARGOS SO | H | 0.0576 | 16.73 | 0 | 0.9636
CIAIS DESONERADOS
20054 | MAO-DE-OBRA DE DESENHISTA A (DESENHO TOPOGRAFICO A PARTIR DE | H | 0.04511 | 30.34 | 0 | 1.3686
CADERNETAS), INCLUSIVE E ENCARGOS SOCIAIS DESONERADOS
20071 | MAO-DE-OBRA DE ENGENHEIRO OU ARQUITETO SENIOR, INCLUSIVE ENC | H | 0.01878 | 179.27 | 0 | 3.3667
ARGOS SOCIAIS DESONERADOS
20132 | MAO-DE-OBRA DE SERVENTE DA CONSTRUCAO CIVIL, INCLUSIVE ENCAR | H | 0.0288 | 15.87 | 0 | 0.4571
GOS SOCIAIS DESONERADOS
20149 | MAO-DE-OBRA DE TOPOGRAFO A (SERVICO DE CAMPO E ESCRIT.COM RE | H | 0.0144 | 30.34 | 0 | 0.4369
SPONSAB. DIRIGI-LOS), INCLUSIVE ENCARGOS SOCIAIS DESONERADOS
30411 | CAMINHAO CARROC. FIXA, 3,5T (CP) | H | 0.00216 | 165.7365 | 0 | 0.358
30413 | CAMINHAO CARROC. FIXA, 3,5T (CI) | H | 0.11298 | 50.7614 | 0 | 5.735
01.016.0165-0 | EXECUCAO DE PERFIS TOPOGRAFICOS,EM ENCOSTAS COM LEVANTAMENTO | M |  | 26.23
DE DETALHES,TERRENO DE VEGETACAO DENSA,INCLUINDO SERVICOS D
E CAMPO,DE ESCRITORIO E APRESENTACAO DE DESENHOS
01001 | CAMINHAO CARROC. FIXA, 3,5T (CP) | H | 0.00291 | 169.1165 | 0 | 0.4921
01003 | CAMINHAO CARROC. FIXA, 3,5T (CI) | H | 0.15252 | 54.1414 | 0 | 8.2575
01946 | MAO-DE-OBRA DE AUXILIAR DE DESENHO TOPOGRAFICO, INCLUSIVE EN | H | 0.16464 | 23.2 | 0 | 3.8196
CARGOS SOCIAIS
01950 | MAO-DE-OBRA DE TOPOGRAFO A (SERVICOS DE CAMPO E ESCRITORIO, | H | 0.01943 | 35.01 | 0 | 0.6802
COM RESPONSABILIDADEDE DIRIGI-LOS),INCLUSIVE ENCARGOS SOCIAI
01951 | MAO-DE-OBRA DE DESENHISTA A (DESENHO TOPOGRAFICO A PARTIR DE | H | 0.060897 | 35.01 | 0 | 2.132
CADERNETAS), INCLUSIVE ENCARGOS SOCIAIS
01952 | MAO-DE-OBRA DE AUXILIAR DE CALCULO TOPOGRAFICO, INCLUSIVE EN | H | 0.1463 | 23.2 | 0 | 3.3943
CARGOS SOCIAIS
01985 | MAO-DE-OBRA DE ENGENHEIRO OU ARQUITETO SENIOR, INCLUSIVE ENC | H | 0.025356 | 206.89 | 0 | 5.2459
ARGOS SOCIAIS
01995 | MAO-DE-OBRA DE AUXILIAR DE TOPOGRAFIA, INCLUSIVE ENCARGOS SO | H | 0.07772 | 19.31 | 0 | 1.5008
CIAIS
01999 | MAO-DE-OBRA DE SERVENTE DA CONSTRUCAO CIVIL, INCLUSIVE ENCAR | H | 0.03886 | 18.31 | 0 | 0.7115
GOS SOCIAIS
01.016.0165-A | EXECUCAO DE PERFIS TOPOGRAFICOS,EM ENCOSTAS COM LEVANTAMENTO | M |  | 23.37
DE DETALHES,TERRENO DE VEGETACAO DENSA,INCLUINDO SERVICOS D
E CAMPO,DE ESCRITORIO E APRESENTACAO DE DESENHOS
20026 | MAO-DE-OBRA DE AUXILIAR DE CALCULO TOPOGRAFICO, INCLUSIVE EN | H | 0.1463 | 20.1 | 0 | 2.9407
CARGOS SOCIAIS DESONERADOS
20028 | MAO-DE-OBRA DE AUXILIAR DE DESENHO TOPOGRAFICO, INCLUSIVE EN | H | 0.16464 | 20.1 | 0 | 3.3092
CARGOS SOCIAIS DESONERADOS
20032 | MAO-DE-OBRA DE AUXILIAR DE TOPOGRAFIA, INCLUSIVE ENCARGOS SO | H | 0.07772 | 16.73 | 0 | 1.3003
CIAIS DESONERADOS
20054 | MAO-DE-OBRA DE DESENHISTA A (DESENHO TOPOGRAFICO A PARTIR DE | H | 0.060897 | 30.34 | 0 | 1.8476
CADERNETAS), INCLUSIVE E ENCARGOS SOCIAIS DESONERADOS
20071 | MAO-DE-OBRA DE ENGENHEIRO OU ARQUITETO SENIOR, INCLUSIVE ENC | H | 0.025356 | 179.27 | 0 | 4.5455
ARGOS SOCIAIS DESONERADOS
20132 | MAO-DE-OBRA DE SERVENTE DA CONSTRUCAO CIVIL, INCLUSIVE ENCAR | H | 0.03886 | 15.87 | 0 | 0.6167
GOS SOCIAIS DESONERADOS
20149 | MAO-DE-OBRA DE TOPOGRAFO A (SERVICO DE CAMPO E ESCRIT.COM RE | H | 0.01943 | 30.34 | 0 | 0.5895
SPONSAB. DIRIGI-LOS), INCLUSIVE ENCARGOS SOCIAIS DESONERADOS
30411 | CAMINHAO CARROC. FIXA, 3,5T (CP) | H | 0.00291 | 165.7365 | 0 | 0.4823
30413 | CAMINHAO CARROC. FIXA, 3,5T (CI) | H | 0.15252 | 50.7614 | 0 | 7.742
01.016.0190-0 | LEVANTAMENTO TOPOGRAFICO PLANIALTIMETRICO, EM AREAS DE RECUP | M2 |  | 0.29
ERACAO DE LOGRADOUROS PUBLICOS
01019 | MICRO-ONIBUS,CAPACIDADE MINIMA 15 LUGARES,MOTOR DIESEL,INCLU | H | 0.001029 | 112.6703 | 0 | 0.1159
SIVE MOTORISTA (CP)
01858 | ESTACAO TOTAL,COM PRECISAO ANGULAR DE 1"A 2",ALCANCE MINIMO | H | 0.0001033 | 1.2067 | 0 | 0.0001
DE 500M SEM PRISMA,EALCANCE MINIMO DE 3000M COM UM PRISMA
01949 | MAO-DE-OBRA DE NIVELADOR, INCLUSIVE ENCARGOS SOCIAIS | H | 0.000945 | 25.34 | 0 | 0.0239
01950 | MAO-DE-OBRA DE TOPOGRAFO A (SERVICOS DE CAMPO E ESCRITORIO, | H | 0.0008925 | 35.01 | 0 | 0.0312
COM RESPONSABILIDADEDE DIRIGI-LOS),INCLUSIVE ENCARGOS SOCIAI
01951 | MAO-DE-OBRA DE DESENHISTA A (DESENHO TOPOGRAFICO A PARTIR DE | H | 0.000945 | 35.01 | 0 | 0.0331
CADERNETAS), INCLUSIVE ENCARGOS SOCIAIS
01952 | MAO-DE-OBRA DE AUXILIAR DE CALCULO TOPOGRAFICO, INCLUSIVE EN | H | 0.000945 | 23.2 | 0 | 0.0219
CARGOS SOCIAIS
01985 | MAO-DE-OBRA DE ENGENHEIRO OU ARQUITETO SENIOR, INCLUSIVE ENC | H | 0.00010416 | 206.89 | 0 | 0.0215
ARGOS SOCIAIS
01995 | MAO-DE-OBRA DE AUXILIAR DE TOPOGRAFIA, INCLUSIVE ENCARGOS SO | H | 0.0013912 | 19.31 | 0 | 0.0269
CIAIS
01999 | MAO-DE-OBRA DE SERVENTE DA CONSTRUCAO CIVIL, INCLUSIVE ENCAR | H | 0.0013912 | 18.31 | 0 | 0.0255
GOS SOCIAIS
11016 | NIVEL OPTICO, COM PRECISAO DE APROXIMADAMENTE 02MM POR KM, I | H | 0.0001033 | 2.25 | 0 | 0.0002
MAGEM DIRETA, INCLUINDO TRIPE E MIRA - ALUGUEL
01.016.0190-A | LEVANTAMENTO TOPOGRAFICO PLANIALTIMETRICO, EM AREAS DE RECUP | M2 |  | 0.27
ERACAO DE LOGRADOUROS PUBLICOS
11016 | NIVEL OPTICO, COM PRECISAO DE APROXIMADAMENTE 02MM POR KM, I | H | 0.0001033 | 2.25 | 0 | 0.0002
MAGEM DIRETA, INCLUINDO TRIPE E MIRA - ALUGUEL
20026 | MAO-DE-OBRA DE AUXILIAR DE CALCULO TOPOGRAFICO, INCLUSIVE EN | H | 0.000945 | 20.1 | 0 | 0.019
CARGOS SOCIAIS DESONERADOS
20032 | MAO-DE-OBRA DE AUXILIAR DE TOPOGRAFIA, INCLUSIVE ENCARGOS SO | H | 0.0013912 | 16.73 | 0 | 0.0233
CIAIS DESONERADOS
20054 | MAO-DE-OBRA DE DESENHISTA A (DESENHO TOPOGRAFICO A PARTIR DE | H | 0.000945 | 30.34 | 0 | 0.0287
CADERNETAS), INCLUSIVE E ENCARGOS SOCIAIS DESONERADOS
20071 | MAO-DE-OBRA DE ENGENHEIRO OU ARQUITETO SENIOR, INCLUSIVE ENC | H | 0.00010416 | 179.27 | 0 | 0.0187
ARGOS SOCIAIS DESONERADOS
20108 | MAO-DE-OBRA DE NIVELADOR, INCLUSIVE ENCARGOS SOCIAIS DESONER | H | 0.000945 | 21.96 | 0 | 0.0208
ADOS
20132 | MAO-DE-OBRA DE SERVENTE DA CONSTRUCAO CIVIL, INCLUSIVE ENCAR | H | 0.0013912 | 15.87 | 0 | 0.0221
GOS SOCIAIS DESONERADOS
20149 | MAO-DE-OBRA DE TOPOGRAFO A (SERVICO DE CAMPO E ESCRIT.COM RE | H | 0.0008925 | 30.34 | 0 | 0.0271
SPONSAB. DIRIGI-LOS), INCLUSIVE ENCARGOS SOCIAIS DESONERADOS
30465 | MICRO-ONIBUS,CAPACIDADE MINIMA 15 LUGARES,MOTOR DIESEL,INCLU | H | 0.001029 | 109.2903 | 0 | 0.1125
SIVE MOTORISTA (CP)
30848 | ESTACAO TOTAL,COM PRECISAO ANGULAR DE 1"A 2",ALCANCE MINIMO | H | 0.0001033 | 1.2067 | 0 | 0.0001
DE 500M SEM PRISMA,EALCANCE MINIMO DE 3000M COM UM PRISMA
01.016.0200-0 | LEVANTAMENTO TOPOGRAFICO PLANIALTIMETRICO E CADASTRAL,COM CU | UN |  | 8940.77
RVAS DE NIVEL A CADA 1,00M,CONSIDERANDO TERRENO DE OROGRAFIA
ACIDENTADA,VEGETACAO DENSA E EDIFICACAO LEVE.CUSTO PARA ARE
A ATE 5000M2 (ESCALA 1:250/500)
01019 | MICRO-ONIBUS,CAPACIDADE MINIMA 15 LUGARES,MOTOR DIESEL,INCLU | H | 19.8897 | 112.6703 | 0 | 2240.9785
SIVE MOTORISTA (CP)
01858 | ESTACAO TOTAL,COM PRECISAO ANGULAR DE 1"A 2",ALCANCE MINIMO | H | 63.6449 | 1.2067 | 0 | 76.8003
DE 500M SEM PRISMA,EALCANCE MINIMO DE 3000M COM UM PRISMA
01950 | MAO-DE-OBRA DE TOPOGRAFO A (SERVICOS DE CAMPO E ESCRITORIO, | H | 23.8103 | 35.01 | 0 | 833.5986
COM RESPONSABILIDADEDE DIRIGI-LOS),INCLUSIVE ENCARGOS SOCIAI
01951 | MAO-DE-OBRA DE DESENHISTA A (DESENHO TOPOGRAFICO A PARTIR DE | H | 23.8103 | 35.01 | 0 | 833.5986
CADERNETAS), INCLUSIVE ENCARGOS SOCIAIS
01952 | MAO-DE-OBRA DE AUXILIAR DE CALCULO TOPOGRAFICO, INCLUSIVE EN | H | 47.7997 | 23.2 | 0 | 1108.953
CARGOS SOCIAIS
01985 | MAO-DE-OBRA DE ENGENHEIRO OU ARQUITETO SENIOR, INCLUSIVE ENC | H | 7.161 | 206.89 | 0 | 1481.5393
ARGOS SOCIAIS
01995 | MAO-DE-OBRA DE AUXILIAR DE TOPOGRAFIA, INCLUSIVE ENCARGOS SO | H | 47.7997 | 19.31 | 0 | 923.0122
CIAIS
01999 | MAO-DE-OBRA DE SERVENTE DA CONSTRUCAO CIVIL, INCLUSIVE ENCAR | H | 78.771 | 18.31 | 0 | 1442.297
GOS SOCIAIS
01.016.0200-A | LEVANTAMENTO TOPOGRAFICO PLANIALTIMETRICO E CADASTRAL,COM CU | UN |  | 7989.67
RVAS DE NIVEL A CADA 1,00M,CONSIDERANDO TERRENO DE OROGRAFIA
ACIDENTADA,VEGETACAO DENSA E EDIFICACAO LEVE.CUSTO PARA ARE
A ATE 5000M2 (ESCALA 1:250/500)
20026 | MAO-DE-OBRA DE AUXILIAR DE CALCULO TOPOGRAFICO, INCLUSIVE EN | H | 47.7997 | 20.1 | 0 | 960.774
CARGOS SOCIAIS DESONERADOS
20032 | MAO-DE-OBRA DE AUXILIAR DE TOPOGRAFIA, INCLUSIVE ENCARGOS SO | H | 47.7997 | 16.73 | 0 | 799.689
CIAIS DESONERADOS
20054 | MAO-DE-OBRA DE DESENHISTA A (DESENHO TOPOGRAFICO A PARTIR DE | H | 23.8103 | 30.34 | 0 | 722.4045
CADERNETAS), INCLUSIVE E ENCARGOS SOCIAIS DESONERADOS
20071 | MAO-DE-OBRA DE ENGENHEIRO OU ARQUITETO SENIOR, INCLUSIVE ENC | H | 7.161 | 179.27 | 0 | 1283.7525
ARGOS SOCIAIS DESONERADOS
20132 | MAO-DE-OBRA DE SERVENTE DA CONSTRUCAO CIVIL, INCLUSIVE ENCAR | H | 78.771 | 15.87 | 0 | 1250.0958
GOS SOCIAIS DESONERADOS
20149 | MAO-DE-OBRA DE TOPOGRAFO A (SERVICO DE CAMPO E ESCRIT.COM RE | H | 23.8103 | 30.34 | 0 | 722.4045
SPONSAB. DIRIGI-LOS), INCLUSIVE ENCARGOS SOCIAIS DESONERADOS
30465 | MICRO-ONIBUS,CAPACIDADE MINIMA 15 LUGARES,MOTOR DIESEL,INCLU | H | 19.8897 | 109.2903 | 0 | 2173.7513
SIVE MOTORISTA (CP)
30848 | ESTACAO TOTAL,COM PRECISAO ANGULAR DE 1"A 2",ALCANCE MINIMO | H | 63.6449 | 1.2067 | 0 | 76.8003
DE 500M SEM PRISMA,EALCANCE MINIMO DE 3000M COM UM PRISMA
01.016.0201-0 | LEVANTAMENTO TOPOGRAFICO PLANIALTIMETRICO E CADASTRAL,COM CU | UN |  | 9691.33
RVAS DE NIVEL A CADA 1,00M,CONSIDERANDO TERRENO DE OROGRAFIA
ACIDENTADA,VEGETACAO DENSA E EDIFICACAO MEDIA.CUSTO PARA AR
EA ATE 5000M2 (ESCALA 1:250/500)
01019 | MICRO-ONIBUS,CAPACIDADE MINIMA 15 LUGARES,MOTOR DIESEL,INCLU | H | 21.56 | 112.6703 | 0 | 2429.1717
SIVE MOTORISTA (CP)
01858 | ESTACAO TOTAL,COM PRECISAO ANGULAR DE 1"A 2",ALCANCE MINIMO | H | 68.7774 | 1.2067 | 0 | 82.9937
DE 500M SEM PRISMA,EALCANCE MINIMO DE 3000M COM UM PRISMA
01950 | MAO-DE-OBRA DE TOPOGRAFO A (SERVICOS DE CAMPO E ESCRITORIO, | H | 25.8098 | 35.01 | 0 | 903.6011
COM RESPONSABILIDADEDE DIRIGI-LOS),INCLUSIVE ENCARGOS SOCIAI
01951 | MAO-DE-OBRA DE DESENHISTA A (DESENHO TOPOGRAFICO A PARTIR DE | H | 25.8098 | 35.01 | 0 | 903.6011
CADERNETAS), INCLUSIVE ENCARGOS SOCIAIS
01952 | MAO-DE-OBRA DE AUXILIAR DE CALCULO TOPOGRAFICO, INCLUSIVE EN | H | 51.8139 | 23.2 | 0 | 1202.0825
CARGOS SOCIAIS
01985 | MAO-DE-OBRA DE ENGENHEIRO OU ARQUITETO SENIOR, INCLUSIVE ENC | H | 7.7623 | 206.89 | 0 | 1605.9422
ARGOS SOCIAIS
01995 | MAO-DE-OBRA DE AUXILIAR DE TOPOGRAFIA, INCLUSIVE ENCARGOS SO | H | 51.8139 | 19.31 | 0 | 1000.5264
CIAIS
01999 | MAO-DE-OBRA DE SERVENTE DA CONSTRUCAO CIVIL, INCLUSIVE ENCAR | H | 85.3861 | 18.31 | 0 | 1563.4195
GOS SOCIAIS
01.016.0201-A | LEVANTAMENTO TOPOGRAFICO PLANIALTIMETRICO E CADASTRAL,COM CU | UN |  | 8660.36
RVAS DE NIVEL A CADA 1,00M,CONSIDERANDO TERRENO DE OROGRAFIA
ACIDENTADA,VEGETACAO DENSA E EDIFICACAO MEDIA.CUSTO PARA AR
EA ATE 5000M2 (ESCALA 1:250/500)
20026 | MAO-DE-OBRA DE AUXILIAR DE CALCULO TOPOGRAFICO, INCLUSIVE EN | H | 51.8139 | 20.1 | 0 | 1041.4594
CARGOS SOCIAIS DESONERADOS
20032 | MAO-DE-OBRA DE AUXILIAR DE TOPOGRAFIA, INCLUSIVE ENCARGOS SO | H | 51.8139 | 16.73 | 0 | 866.8465
CIAIS DESONERADOS
20054 | MAO-DE-OBRA DE DESENHISTA A (DESENHO TOPOGRAFICO A PARTIR DE | H | 25.8098 | 30.34 | 0 | 783.0693
CADERNETAS), INCLUSIVE E ENCARGOS SOCIAIS DESONERADOS
20071 | MAO-DE-OBRA DE ENGENHEIRO OU ARQUITETO SENIOR, INCLUSIVE ENC | H | 7.7623 | 179.27 | 0 | 1391.5475
ARGOS SOCIAIS DESONERADOS
20132 | MAO-DE-OBRA DE SERVENTE DA CONSTRUCAO CIVIL, INCLUSIVE ENCAR | H | 85.3861 | 15.87 | 0 | 1355.0774
GOS SOCIAIS DESONERADOS
20149 | MAO-DE-OBRA DE TOPOGRAFO A (SERVICO DE CAMPO E ESCRIT.COM RE | H | 25.8098 | 30.34 | 0 | 783.0693
SPONSAB. DIRIGI-LOS), INCLUSIVE ENCARGOS SOCIAIS DESONERADOS
30465 | MICRO-ONIBUS,CAPACIDADE MINIMA 15 LUGARES,MOTOR DIESEL,INCLU | H | 21.56 | 109.2903 | 0 | 2356.2989
SIVE MOTORISTA (CP)
30848 | ESTACAO TOTAL,COM PRECISAO ANGULAR DE 1"A 2",ALCANCE MINIMO | H | 68.7774 | 1.2067 | 0 | 82.9937
DE 500M SEM PRISMA,EALCANCE MINIMO DE 3000M COM UM PRISMA
01.016.0202-0 | LEVANTAMENTO TOPOGRAFICO PLANIALTIMETRICO E CADASTRAL,COM CU | UN |  | 10749.91
RVAS DE NIVEL A CADA 1,00M,CONSIDERANDO TERRENO DE OROGRAFIA
ACIDENTADA,VEGETACAO DENSA E EDIFICACAO DENSA.CUSTO PARA AR
EA ATE 5000M2 (ESCALA 1:250/500)
01019 | MICRO-ONIBUS,CAPACIDADE MINIMA 15 LUGARES,MOTOR DIESEL,INCLU | H | 23.9143 | 112.6703 | 0 | 2694.4314
SIVE MOTORISTA (CP)
01858 | ESTACAO TOTAL,COM PRECISAO ANGULAR DE 1"A 2",ALCANCE MINIMO | H | 76.5232 | 1.2067 | 0 | 92.3405
DE 500M SEM PRISMA,EALCANCE MINIMO DE 3000M COM UM PRISMA
01950 | MAO-DE-OBRA DE TOPOGRAFO A (SERVICOS DE CAMPO E ESCRITORIO, | H | 28.6283 | 35.01 | 0 | 1002.2768
COM RESPONSABILIDADEDE DIRIGI-LOS),INCLUSIVE ENCARGOS SOCIAI
01951 | MAO-DE-OBRA DE DESENHISTA A (DESENHO TOPOGRAFICO A PARTIR DE | H | 28.6283 | 35.01 | 0 | 1002.2768
CADERNETAS), INCLUSIVE ENCARGOS SOCIAIS
01952 | MAO-DE-OBRA DE AUXILIAR DE CALCULO TOPOGRAFICO, INCLUSIVE EN | H | 57.4718 | 23.2 | 0 | 1333.3458
CARGOS SOCIAIS
01985 | MAO-DE-OBRA DE ENGENHEIRO OU ARQUITETO SENIOR, INCLUSIVE ENC | H | 8.61 | 206.89 | 0 | 1781.3229
ARGOS SOCIAIS
01995 | MAO-DE-OBRA DE AUXILIAR DE TOPOGRAFIA, INCLUSIVE ENCARGOS SO | H | 57.4718 | 19.31 | 0 | 1109.7805
CIAIS
01999 | MAO-DE-OBRA DE SERVENTE DA CONSTRUCAO CIVIL, INCLUSIVE ENCAR | H | 94.71 | 18.31 | 0 | 1734.1401
GOS SOCIAIS
01.016.0202-A | LEVANTAMENTO TOPOGRAFICO PLANIALTIMETRICO E CADASTRAL,COM CU | UN |  | 9606.35
RVAS DE NIVEL A CADA 1,00M,CONSIDERANDO TERRENO DE OROGRAFIA
ACIDENTADA,VEGETACAO DENSA E EDIFICACAO DENSA.CUSTO PARA AR
EA ATE 5000M2 (ESCALA 1:250/500)
20026 | MAO-DE-OBRA DE AUXILIAR DE CALCULO TOPOGRAFICO, INCLUSIVE EN | H | 57.4718 | 20.1 | 0 | 1155.1832
CARGOS SOCIAIS DESONERADOS
20032 | MAO-DE-OBRA DE AUXILIAR DE TOPOGRAFIA, INCLUSIVE ENCARGOS SO | H | 57.4718 | 16.73 | 0 | 961.5032
CIAIS DESONERADOS
20054 | MAO-DE-OBRA DE DESENHISTA A (DESENHO TOPOGRAFICO A PARTIR DE | H | 28.6283 | 30.34 | 0 | 868.5826
CADERNETAS), INCLUSIVE E ENCARGOS SOCIAIS DESONERADOS
20071 | MAO-DE-OBRA DE ENGENHEIRO OU ARQUITETO SENIOR, INCLUSIVE ENC | H | 8.61 | 179.27 | 0 | 1543.5147
ARGOS SOCIAIS DESONERADOS
20132 | MAO-DE-OBRA DE SERVENTE DA CONSTRUCAO CIVIL, INCLUSIVE ENCAR | H | 94.71 | 15.87 | 0 | 1503.0477
GOS SOCIAIS DESONERADOS
20149 | MAO-DE-OBRA DE TOPOGRAFO A (SERVICO DE CAMPO E ESCRIT.COM RE | H | 28.6283 | 30.34 | 0 | 868.5826
SPONSAB. DIRIGI-LOS), INCLUSIVE ENCARGOS SOCIAIS DESONERADOS
30465 | MICRO-ONIBUS,CAPACIDADE MINIMA 15 LUGARES,MOTOR DIESEL,INCLU | H | 23.9143 | 109.2903 | 0 | 2613.601
SIVE MOTORISTA (CP)
30848 | ESTACAO TOTAL,COM PRECISAO ANGULAR DE 1"A 2",ALCANCE MINIMO | H | 76.5232 | 1.2067 | 0 | 92.3405
DE 500M SEM PRISMA,EALCANCE MINIMO DE 3000M COM UM PRISMA
01.016.0203-0 | LEVANTAMENTO TOPOGRAFICO PLANIALTIMETRICO E CADASTRAL,COM CU | UN |  | 7152.61
RVAS DE NIVEL A CADA 1,00M,CONSIDERANDO TERRENO DE OROGRAFIA
ACIDENTADA,VEGETACAO RALA E EDIFICACAO LEVE.CUSTO PARA AREA
ATE 5000M2 (ESCALA 1:250/500)
01019 | MICRO-ONIBUS,CAPACIDADE MINIMA 15 LUGARES,MOTOR DIESEL,INCLU | H | 15.9117 | 112.6703 | 0 | 1792.776
SIVE MOTORISTA (CP)
01858 | ESTACAO TOTAL,COM PRECISAO ANGULAR DE 1"A 2",ALCANCE MINIMO | H | 50.9159 | 1.2067 | 0 | 61.4402
DE 500M SEM PRISMA,EALCANCE MINIMO DE 3000M COM UM PRISMA
01950 | MAO-DE-OBRA DE TOPOGRAFO A (SERVICOS DE CAMPO E ESCRITORIO, | H | 19.0483 | 35.01 | 0 | 666.881
COM RESPONSABILIDADEDE DIRIGI-LOS),INCLUSIVE ENCARGOS SOCIAI
01951 | MAO-DE-OBRA DE DESENHISTA A (DESENHO TOPOGRAFICO A PARTIR DE | H | 19.0483 | 35.01 | 0 | 666.881
CADERNETAS), INCLUSIVE ENCARGOS SOCIAIS
01952 | MAO-DE-OBRA DE AUXILIAR DE CALCULO TOPOGRAFICO, INCLUSIVE EN | H | 38.2397 | 23.2 | 0 | 887.161
CARGOS SOCIAIS
01985 | MAO-DE-OBRA DE ENGENHEIRO OU ARQUITETO SENIOR, INCLUSIVE ENC | H | 5.7288 | 206.89 | 0 | 1185.2314
ARGOS SOCIAIS
01995 | MAO-DE-OBRA DE AUXILIAR DE TOPOGRAFIA, INCLUSIVE ENCARGOS SO | H | 38.2397 | 19.31 | 0 | 738.4086
CIAIS
01999 | MAO-DE-OBRA DE SERVENTE DA CONSTRUCAO CIVIL, INCLUSIVE ENCAR | H | 63.0168 | 18.31 | 0 | 1153.8376
GOS SOCIAIS
01.016.0203-A | LEVANTAMENTO TOPOGRAFICO PLANIALTIMETRICO E CADASTRAL,COM CU | UN |  | 6391.73
RVAS DE NIVEL A CADA 1,00M,CONSIDERANDO TERRENO DE OROGRAFIA
ACIDENTADA,VEGETACAO RALA E EDIFICACAO LEVE.CUSTO PARA AREA
ATE 5000M2 (ESCALA 1:250/500)
20026 | MAO-DE-OBRA DE AUXILIAR DE CALCULO TOPOGRAFICO, INCLUSIVE EN | H | 38.2397 | 20.1 | 0 | 768.618
CARGOS SOCIAIS DESONERADOS
20032 | MAO-DE-OBRA DE AUXILIAR DE TOPOGRAFIA, INCLUSIVE ENCARGOS SO | H | 38.2397 | 16.73 | 0 | 639.7502
CIAIS DESONERADOS
20054 | MAO-DE-OBRA DE DESENHISTA A (DESENHO TOPOGRAFICO A PARTIR DE | H | 19.0483 | 30.34 | 0 | 577.9254
CADERNETAS), INCLUSIVE E ENCARGOS SOCIAIS DESONERADOS
20071 | MAO-DE-OBRA DE ENGENHEIRO OU ARQUITETO SENIOR, INCLUSIVE ENC | H | 5.7288 | 179.27 | 0 | 1027.002
ARGOS SOCIAIS DESONERADOS
20132 | MAO-DE-OBRA DE SERVENTE DA CONSTRUCAO CIVIL, INCLUSIVE ENCAR | H | 63.0168 | 15.87 | 0 | 1000.0766
GOS SOCIAIS DESONERADOS
20149 | MAO-DE-OBRA DE TOPOGRAFO A (SERVICO DE CAMPO E ESCRIT.COM RE | H | 19.0483 | 30.34 | 0 | 577.9254
SPONSAB. DIRIGI-LOS), INCLUSIVE ENCARGOS SOCIAIS DESONERADOS
30465 | MICRO-ONIBUS,CAPACIDADE MINIMA 15 LUGARES,MOTOR DIESEL,INCLU | H | 15.9117 | 109.2903 | 0 | 1738.9945
SIVE MOTORISTA (CP)
30848 | ESTACAO TOTAL,COM PRECISAO ANGULAR DE 1"A 2",ALCANCE MINIMO | H | 50.9159 | 1.2067 | 0 | 61.4402
DE 500M SEM PRISMA,EALCANCE MINIMO DE 3000M COM UM PRISMA
01.016.0204-0 | LEVANTAMENTO TOPOGRAFICO PLANIALTIMETRICO E CADASTRAL,COM CU | UN |  | 7753.41
RVAS DE NIVEL A CADA 1,00M,CONSIDERANDO TERRENO DE OROGRAFIA
ACIDENTADA,VEGETACAO RALA E EDIFICACAO MEDIA.CUSTO PARA ARE
A ATE 5000M2 (ESCALA 1:250/500)
01019 | MICRO-ONIBUS,CAPACIDADE MINIMA 15 LUGARES,MOTOR DIESEL,INCLU | H | 17.2482 | 112.6703 | 0 | 1943.3599
SIVE MOTORISTA (CP)
01858 | ESTACAO TOTAL,COM PRECISAO ANGULAR DE 1"A 2",ALCANCE MINIMO | H | 55.1928 | 1.2067 | 0 | 66.6012
DE 500M SEM PRISMA,EALCANCE MINIMO DE 3000M COM UM PRISMA
01950 | MAO-DE-OBRA DE TOPOGRAFO A (SERVICOS DE CAMPO E ESCRITORIO, | H | 20.6483 | 35.01 | 0 | 722.897
COM RESPONSABILIDADEDE DIRIGI-LOS),INCLUSIVE ENCARGOS SOCIAI
01951 | MAO-DE-OBRA DE DESENHISTA A (DESENHO TOPOGRAFICO A PARTIR DE | H | 20.6483 | 35.01 | 0 | 722.897
CADERNETAS), INCLUSIVE ENCARGOS SOCIAIS
01952 | MAO-DE-OBRA DE AUXILIAR DE CALCULO TOPOGRAFICO, INCLUSIVE EN | H | 41.4518 | 23.2 | 0 | 961.6818
CARGOS SOCIAIS
01985 | MAO-DE-OBRA DE ENGENHEIRO OU ARQUITETO SENIOR, INCLUSIVE ENC | H | 6.21 | 206.89 | 0 | 1284.7869
ARGOS SOCIAIS
01995 | MAO-DE-OBRA DE AUXILIAR DE TOPOGRAFIA, INCLUSIVE ENCARGOS SO | H | 41.4518 | 19.31 | 0 | 800.4343
CIAIS
01999 | MAO-DE-OBRA DE SERVENTE DA CONSTRUCAO CIVIL, INCLUSIVE ENCAR | H | 68.3102 | 18.31 | 0 | 1250.7598
GOS SOCIAIS
01.016.0204-A | LEVANTAMENTO TOPOGRAFICO PLANIALTIMETRICO E CADASTRAL,COM CU | UN |  | 6928.62
RVAS DE NIVEL A CADA 1,00M,CONSIDERANDO TERRENO DE OROGRAFIA
ACIDENTADA,VEGETACAO RALA E EDIFICACAO MEDIA.CUSTO PARA ARE
A ATE 5000M2 (ESCALA 1:250/500)
20026 | MAO-DE-OBRA DE AUXILIAR DE CALCULO TOPOGRAFICO, INCLUSIVE EN | H | 41.4518 | 20.1 | 0 | 833.1812
CARGOS SOCIAIS DESONERADOS
20032 | MAO-DE-OBRA DE AUXILIAR DE TOPOGRAFIA, INCLUSIVE ENCARGOS SO | H | 41.4518 | 16.73 | 0 | 693.4886
CIAIS DESONERADOS
20054 | MAO-DE-OBRA DE DESENHISTA A (DESENHO TOPOGRAFICO A PARTIR DE | H | 20.6483 | 30.34 | 0 | 626.4694
CADERNETAS), INCLUSIVE E ENCARGOS SOCIAIS DESONERADOS
20071 | MAO-DE-OBRA DE ENGENHEIRO OU ARQUITETO SENIOR, INCLUSIVE ENC | H | 6.21 | 179.27 | 0 | 1113.2667
ARGOS SOCIAIS DESONERADOS
20132 | MAO-DE-OBRA DE SERVENTE DA CONSTRUCAO CIVIL, INCLUSIVE ENCAR | H | 68.3102 | 15.87 | 0 | 1084.0829
GOS SOCIAIS DESONERADOS
20149 | MAO-DE-OBRA DE TOPOGRAFO A (SERVICO DE CAMPO E ESCRIT.COM RE | H | 20.6483 | 30.34 | 0 | 626.4694
SPONSAB. DIRIGI-LOS), INCLUSIVE ENCARGOS SOCIAIS DESONERADOS
30465 | MICRO-ONIBUS,CAPACIDADE MINIMA 15 LUGARES,MOTOR DIESEL,INCLU | H | 17.2482 | 109.2903 | 0 | 1885.061
SIVE MOTORISTA (CP)
30848 | ESTACAO TOTAL,COM PRECISAO ANGULAR DE 1"A 2",ALCANCE MINIMO | H | 55.1928 | 1.2067 | 0 | 66.6012
DE 500M SEM PRISMA,EALCANCE MINIMO DE 3000M COM UM PRISMA
01.016.0205-0 | LEVANTAMENTO TOPOGRAFICO PLANIALTIMETRICO E CADASTRAL,COM CU | UN |  | 8940.77
RVAS DE NIVEL A CADA 1,00M,CONSIDERANDO TERRENO DE OROGRAFIA
ACIDENTADA,VEGETACAO RALA E EDIFICACAO DENSA.CUSTO PARA ARE
A ATE 5000M2 (ESCALA 1:250/500)
01019 | MICRO-ONIBUS,CAPACIDADE MINIMA 15 LUGARES,MOTOR DIESEL,INCLU | H | 19.8897 | 112.6703 | 0 | 2240.9785
SIVE MOTORISTA (CP)
01858 | ESTACAO TOTAL,COM PRECISAO ANGULAR DE 1"A 2",ALCANCE MINIMO | H | 63.6449 | 1.2067 | 0 | 76.8003
DE 500M SEM PRISMA,EALCANCE MINIMO DE 3000M COM UM PRISMA
01950 | MAO-DE-OBRA DE TOPOGRAFO A (SERVICOS DE CAMPO E ESCRITORIO, | H | 23.8103 | 35.01 | 0 | 833.5986
COM RESPONSABILIDADEDE DIRIGI-LOS),INCLUSIVE ENCARGOS SOCIAI
01951 | MAO-DE-OBRA DE DESENHISTA A (DESENHO TOPOGRAFICO A PARTIR DE | H | 23.8103 | 35.01 | 0 | 833.5986
CADERNETAS), INCLUSIVE ENCARGOS SOCIAIS
01952 | MAO-DE-OBRA DE AUXILIAR DE CALCULO TOPOGRAFICO, INCLUSIVE EN | H | 47.7997 | 23.2 | 0 | 1108.953
CARGOS SOCIAIS
01985 | MAO-DE-OBRA DE ENGENHEIRO OU ARQUITETO SENIOR, INCLUSIVE ENC | H | 7.161 | 206.89 | 0 | 1481.5393
ARGOS SOCIAIS
01995 | MAO-DE-OBRA DE AUXILIAR DE TOPOGRAFIA, INCLUSIVE ENCARGOS SO | H | 47.7997 | 19.31 | 0 | 923.0122
CIAIS
01999 | MAO-DE-OBRA DE SERVENTE DA CONSTRUCAO CIVIL, INCLUSIVE ENCAR | H | 78.771 | 18.31 | 0 | 1442.297
GOS SOCIAIS
01.016.0205-A | LEVANTAMENTO TOPOGRAFICO PLANIALTIMETRICO E CADASTRAL,COM CU | UN |  | 7989.67
RVAS DE NIVEL A CADA 1,00M,CONSIDERANDO TERRENO DE OROGRAFIA
ACIDENTADA,VEGETACAO RALA E EDIFICACAO DENSA.CUSTO PARA ARE
A ATE 5000M2 (ESCALA 1:250/500)
20026 | MAO-DE-OBRA DE AUXILIAR DE CALCULO TOPOGRAFICO, INCLUSIVE EN | H | 47.7997 | 20.1 | 0 | 960.774
CARGOS SOCIAIS DESONERADOS
20032 | MAO-DE-OBRA DE AUXILIAR DE TOPOGRAFIA, INCLUSIVE ENCARGOS SO | H | 47.7997 | 16.73 | 0 | 799.689
CIAIS DESONERADOS
20054 | MAO-DE-OBRA DE DESENHISTA A (DESENHO TOPOGRAFICO A PARTIR DE | H | 23.8103 | 30.34 | 0 | 722.4045
CADERNETAS), INCLUSIVE E ENCARGOS SOCIAIS DESONERADOS
20071 | MAO-DE-OBRA DE ENGENHEIRO OU ARQUITETO SENIOR, INCLUSIVE ENC | H | 7.161 | 179.27 | 0 | 1283.7525
ARGOS SOCIAIS DESONERADOS
20132 | MAO-DE-OBRA DE SERVENTE DA CONSTRUCAO CIVIL, INCLUSIVE ENCAR | H | 78.771 | 15.87 | 0 | 1250.0958
GOS SOCIAIS DESONERADOS
20149 | MAO-DE-OBRA DE TOPOGRAFO A (SERVICO DE CAMPO E ESCRIT.COM RE | H | 23.8103 | 30.34 | 0 | 722.4045
SPONSAB. DIRIGI-LOS), INCLUSIVE ENCARGOS SOCIAIS DESONERADOS
30465 | MICRO-ONIBUS,CAPACIDADE MINIMA 15 LUGARES,MOTOR DIESEL,INCLU | H | 19.8897 | 109.2903 | 0 | 2173.7513
SIVE MOTORISTA (CP)
30848 | ESTACAO TOTAL,COM PRECISAO ANGULAR DE 1"A 2",ALCANCE MINIMO | H | 63.6449 | 1.2067 | 0 | 76.8003
DE 500M SEM PRISMA,EALCANCE MINIMO DE 3000M COM UM PRISMA
01.016.0206-0 | LEVANTAMENTO TOPOGRAFICO PLANIALTIMETRICO E CADASTRAL,COM CU | UN |  | 7152.61
RVAS DE NIVEL A CADA 1,00M,CONSIDERANDO TERRENO DE OROGRAFIA
NAO ACIDENTADA,VEGETACAO DENSA E EDIFICACAO LEVE.CUSTO PARA
AREA ATE 5000M2 (ESCALA 1:250/500)
01019 | MICRO-ONIBUS,CAPACIDADE MINIMA 15 LUGARES,MOTOR DIESEL,INCLU | H | 15.9117 | 112.6703 | 0 | 1792.776
SIVE MOTORISTA (CP)
01858 | ESTACAO TOTAL,COM PRECISAO ANGULAR DE 1"A 2",ALCANCE MINIMO | H | 50.9159 | 1.2067 | 0 | 61.4402
DE 500M SEM PRISMA,EALCANCE MINIMO DE 3000M COM UM PRISMA
01950 | MAO-DE-OBRA DE TOPOGRAFO A (SERVICOS DE CAMPO E ESCRITORIO, | H | 19.0483 | 35.01 | 0 | 666.881
COM RESPONSABILIDADEDE DIRIGI-LOS),INCLUSIVE ENCARGOS SOCIAI
01951 | MAO-DE-OBRA DE DESENHISTA A (DESENHO TOPOGRAFICO A PARTIR DE | H | 19.0483 | 35.01 | 0 | 666.881
CADERNETAS), INCLUSIVE ENCARGOS SOCIAIS
01952 | MAO-DE-OBRA DE AUXILIAR DE CALCULO TOPOGRAFICO, INCLUSIVE EN | H | 38.2397 | 23.2 | 0 | 887.161
CARGOS SOCIAIS
01985 | MAO-DE-OBRA DE ENGENHEIRO OU ARQUITETO SENIOR, INCLUSIVE ENC | H | 5.7288 | 206.89 | 0 | 1185.2314
ARGOS SOCIAIS
01995 | MAO-DE-OBRA DE AUXILIAR DE TOPOGRAFIA, INCLUSIVE ENCARGOS SO | H | 38.2397 | 19.31 | 0 | 738.4086
CIAIS
01999 | MAO-DE-OBRA DE SERVENTE DA CONSTRUCAO CIVIL, INCLUSIVE ENCAR | H | 63.0168 | 18.31 | 0 | 1153.8376
GOS SOCIAIS
01.016.0206-A | LEVANTAMENTO TOPOGRAFICO PLANIALTIMETRICO E CADASTRAL,COM CU | UN |  | 6391.73
RVAS DE NIVEL A CADA 1,00M,CONSIDERANDO TERRENO DE OROGRAFIA
NAO ACIDENTADA,VEGETACAO DENSA E EDIFICACAO LEVE.CUSTO PARA
AREA ATE 5000M2 (ESCALA 1:250/500)
20026 | MAO-DE-OBRA DE AUXILIAR DE CALCULO TOPOGRAFICO, INCLUSIVE EN | H | 38.2397 | 20.1 | 0 | 768.618
CARGOS SOCIAIS DESONERADOS
20032 | MAO-DE-OBRA DE AUXILIAR DE TOPOGRAFIA, INCLUSIVE ENCARGOS SO | H | 38.2397 | 16.73 | 0 | 639.7502
CIAIS DESONERADOS
20054 | MAO-DE-OBRA DE DESENHISTA A (DESENHO TOPOGRAFICO A PARTIR DE | H | 19.0483 | 30.34 | 0 | 577.9254
CADERNETAS), INCLUSIVE E ENCARGOS SOCIAIS DESONERADOS
20071 | MAO-DE-OBRA DE ENGENHEIRO OU ARQUITETO SENIOR, INCLUSIVE ENC | H | 5.7288 | 179.27 | 0 | 1027.002
ARGOS SOCIAIS DESONERADOS
20132 | MAO-DE-OBRA DE SERVENTE DA CONSTRUCAO CIVIL, INCLUSIVE ENCAR | H | 63.0168 | 15.87 | 0 | 1000.0766
GOS SOCIAIS DESONERADOS
20149 | MAO-DE-OBRA DE TOPOGRAFO A (SERVICO DE CAMPO E ESCRIT.COM RE | H | 19.0483 | 30.34 | 0 | 577.9254
SPONSAB. DIRIGI-LOS), INCLUSIVE ENCARGOS SOCIAIS DESONERADOS
30465 | MICRO-ONIBUS,CAPACIDADE MINIMA 15 LUGARES,MOTOR DIESEL,INCLU | H | 15.9117 | 109.2903 | 0 | 1738.9945
SIVE MOTORISTA (CP)
30848 | ESTACAO TOTAL,COM PRECISAO ANGULAR DE 1"A 2",ALCANCE MINIMO | H | 50.9159 | 1.2067 | 0 | 61.4402
DE 500M SEM PRISMA,EALCANCE MINIMO DE 3000M COM UM PRISMA
01.016.0207-0 | LEVANTAMENTO TOPOGRAFICO PLANIALTIMETRICO E CADASTRAL,COM CU | UN |  | 7753.41
RVAS DE NIVEL A CADA 1,00M,CONSIDERANDO TERRENO DE OROGRAFIA
NAO ACIDENTADA,VEGETACAO DENSA E EDIFICACAO MEDIA.CUSTO PARA
AREA ATE 5000M2 (ESCALA 1:250/500)
01019 | MICRO-ONIBUS,CAPACIDADE MINIMA 15 LUGARES,MOTOR DIESEL,INCLU | H | 17.2482 | 112.6703 | 0 | 1943.3599
SIVE MOTORISTA (CP)
01858 | ESTACAO TOTAL,COM PRECISAO ANGULAR DE 1"A 2",ALCANCE MINIMO | H | 55.1928 | 1.2067 | 0 | 66.6012
DE 500M SEM PRISMA,EALCANCE MINIMO DE 3000M COM UM PRISMA
01950 | MAO-DE-OBRA DE TOPOGRAFO A (SERVICOS DE CAMPO E ESCRITORIO, | H | 20.6483 | 35.01 | 0 | 722.897
COM RESPONSABILIDADEDE DIRIGI-LOS),INCLUSIVE ENCARGOS SOCIAI
01951 | MAO-DE-OBRA DE DESENHISTA A (DESENHO TOPOGRAFICO A PARTIR DE | H | 20.6483 | 35.01 | 0 | 722.897
CADERNETAS), INCLUSIVE ENCARGOS SOCIAIS
01952 | MAO-DE-OBRA DE AUXILIAR DE CALCULO TOPOGRAFICO, INCLUSIVE EN | H | 41.4518 | 23.2 | 0 | 961.6818
CARGOS SOCIAIS
01985 | MAO-DE-OBRA DE ENGENHEIRO OU ARQUITETO SENIOR, INCLUSIVE ENC | H | 6.21 | 206.89 | 0 | 1284.7869
ARGOS SOCIAIS
01995 | MAO-DE-OBRA DE AUXILIAR DE TOPOGRAFIA, INCLUSIVE ENCARGOS SO | H | 41.4518 | 19.31 | 0 | 800.4343
CIAIS
01999 | MAO-DE-OBRA DE SERVENTE DA CONSTRUCAO CIVIL, INCLUSIVE ENCAR | H | 68.3102 | 18.31 | 0 | 1250.7598
GOS SOCIAIS
01.016.0207-A | LEVANTAMENTO TOPOGRAFICO PLANIALTIMETRICO E CADASTRAL,COM CU | UN |  | 6928.62
RVAS DE NIVEL A CADA 1,00M,CONSIDERANDO TERRENO DE OROGRAFIA
NAO ACIDENTADA,VEGETACAO DENSA E EDIFICACAO MEDIA.CUSTO PARA
AREA ATE 5000M2 (ESCALA 1:250/500)
20026 | MAO-DE-OBRA DE AUXILIAR DE CALCULO TOPOGRAFICO, INCLUSIVE EN | H | 41.4518 | 20.1 | 0 | 833.1812
CARGOS SOCIAIS DESONERADOS
20032 | MAO-DE-OBRA DE AUXILIAR DE TOPOGRAFIA, INCLUSIVE ENCARGOS SO | H | 41.4518 | 16.73 | 0 | 693.4886
CIAIS DESONERADOS
20054 | MAO-DE-OBRA DE DESENHISTA A (DESENHO TOPOGRAFICO A PARTIR DE | H | 20.6483 | 30.34 | 0 | 626.4694
CADERNETAS), INCLUSIVE E ENCARGOS SOCIAIS DESONERADOS
20071 | MAO-DE-OBRA DE ENGENHEIRO OU ARQUITETO SENIOR, INCLUSIVE ENC | H | 6.21 | 179.27 | 0 | 1113.2667
ARGOS SOCIAIS DESONERADOS
20132 | MAO-DE-OBRA DE SERVENTE DA CONSTRUCAO CIVIL, INCLUSIVE ENCAR | H | 68.3102 | 15.87 | 0 | 1084.0829
GOS SOCIAIS DESONERADOS
20149 | MAO-DE-OBRA DE TOPOGRAFO A (SERVICO DE CAMPO E ESCRIT.COM RE | H | 20.6483 | 30.34 | 0 | 626.4694
SPONSAB. DIRIGI-LOS), INCLUSIVE ENCARGOS SOCIAIS DESONERADOS
30465 | MICRO-ONIBUS,CAPACIDADE MINIMA 15 LUGARES,MOTOR DIESEL,INCLU | H | 17.2482 | 109.2903 | 0 | 1885.061
SIVE MOTORISTA (CP)
30848 | ESTACAO TOTAL,COM PRECISAO ANGULAR DE 1"A 2",ALCANCE MINIMO | H | 55.1928 | 1.2067 | 0 | 66.6012
DE 500M SEM PRISMA,EALCANCE MINIMO DE 3000M COM UM PRISMA
01.016.0208-0 | LEVANTAMENTO TOPOGRAFICO PLANIALTIMETRICO E CADASTRAL,COM CU | UN |  | 8940.77
RVAS DE NIVEL A CADA 1,00M,CONSIDERANDO TERRENO DE OROGRAFIA
NAO ACIDENTADA,VEGETACAO DENSA E EDIFICACAO DENSA.CUSTO PAR
A AREA ATE 5000M2 (ESCALA 1:250/500)
01019 | MICRO-ONIBUS,CAPACIDADE MINIMA 15 LUGARES,MOTOR DIESEL,INCLU | H | 19.8897 | 112.6703 | 0 | 2240.9785
SIVE MOTORISTA (CP)
01858 | ESTACAO TOTAL,COM PRECISAO ANGULAR DE 1"A 2",ALCANCE MINIMO | H | 63.6449 | 1.2067 | 0 | 76.8003
DE 500M SEM PRISMA,EALCANCE MINIMO DE 3000M COM UM PRISMA
01950 | MAO-DE-OBRA DE TOPOGRAFO A (SERVICOS DE CAMPO E ESCRITORIO, | H | 23.8103 | 35.01 | 0 | 833.5986
COM RESPONSABILIDADEDE DIRIGI-LOS),INCLUSIVE ENCARGOS SOCIAI
01951 | MAO-DE-OBRA DE DESENHISTA A (DESENHO TOPOGRAFICO A PARTIR DE | H | 23.8103 | 35.01 | 0 | 833.5986
CADERNETAS), INCLUSIVE ENCARGOS SOCIAIS
01952 | MAO-DE-OBRA DE AUXILIAR DE CALCULO TOPOGRAFICO, INCLUSIVE EN | H | 47.7997 | 23.2 | 0 | 1108.953
CARGOS SOCIAIS
01985 | MAO-DE-OBRA DE ENGENHEIRO OU ARQUITETO SENIOR, INCLUSIVE ENC | H | 7.161 | 206.89 | 0 | 1481.5393
ARGOS SOCIAIS
01995 | MAO-DE-OBRA DE AUXILIAR DE TOPOGRAFIA, INCLUSIVE ENCARGOS SO | H | 47.7997 | 19.31 | 0 | 923.0122
CIAIS
01999 | MAO-DE-OBRA DE SERVENTE DA CONSTRUCAO CIVIL, INCLUSIVE ENCAR | H | 78.771 | 18.31 | 0 | 1442.297
GOS SOCIAIS
01.016.0208-A | LEVANTAMENTO TOPOGRAFICO PLANIALTIMETRICO E CADASTRAL,COM CU | UN |  | 7989.67
RVAS DE NIVEL A CADA 1,00M,CONSIDERANDO TERRENO DE OROGRAFIA
NAO ACIDENTADA,VEGETACAO DENSA E EDIFICACAO DENSA.CUSTO PAR
A AREA ATE 5000M2 (ESCALA 1:250/500)
20026 | MAO-DE-OBRA DE AUXILIAR DE CALCULO TOPOGRAFICO, INCLUSIVE EN | H | 47.7997 | 20.1 | 0 | 960.774
CARGOS SOCIAIS DESONERADOS
20032 | MAO-DE-OBRA DE AUXILIAR DE TOPOGRAFIA, INCLUSIVE ENCARGOS SO | H | 47.7997 | 16.73 | 0 | 799.689
CIAIS DESONERADOS
20054 | MAO-DE-OBRA DE DESENHISTA A (DESENHO TOPOGRAFICO A PARTIR DE | H | 23.8103 | 30.34 | 0 | 722.4045
CADERNETAS), INCLUSIVE E ENCARGOS SOCIAIS DESONERADOS
20071 | MAO-DE-OBRA DE ENGENHEIRO OU ARQUITETO SENIOR, INCLUSIVE ENC | H | 7.161 | 179.27 | 0 | 1283.7525
ARGOS SOCIAIS DESONERADOS
20132 | MAO-DE-OBRA DE SERVENTE DA CONSTRUCAO CIVIL, INCLUSIVE ENCAR | H | 78.771 | 15.87 | 0 | 1250.0958
GOS SOCIAIS DESONERADOS
20149 | MAO-DE-OBRA DE TOPOGRAFO A (SERVICO DE CAMPO E ESCRIT.COM RE | H | 23.8103 | 30.34 | 0 | 722.4045
SPONSAB. DIRIGI-LOS), INCLUSIVE ENCARGOS SOCIAIS DESONERADOS
30465 | MICRO-ONIBUS,CAPACIDADE MINIMA 15 LUGARES,MOTOR DIESEL,INCLU | H | 19.8897 | 109.2903 | 0 | 2173.7513
SIVE MOTORISTA (CP)
30848 | ESTACAO TOTAL,COM PRECISAO ANGULAR DE 1"A 2",ALCANCE MINIMO | H | 63.6449 | 1.2067 | 0 | 76.8003
DE 500M SEM PRISMA,EALCANCE MINIMO DE 3000M COM UM PRISMA
01.016.0209-0 | LEVANTAMENTO TOPOGRAFICO PLANIALTIMETRICO E CADASTRAL,COM CU | UN |  | 5363.42
RVAS DE NIVEL A CADA 1,00M,CONSIDERANDO TERRENO DE OROGRAFIA
NAO ACIDENTADA,VEGETACAO RALA E EDIFICACAO LEVE.CUSTO PARA
AREA ATE 5000M2 (ESCALA 1:250/500)
01019 | MICRO-ONIBUS,CAPACIDADE MINIMA 15 LUGARES,MOTOR DIESEL,INCLU | H | 11.9315 | 112.6703 | 0 | 1344.3257
SIVE MOTORISTA (CP)
01858 | ESTACAO TOTAL,COM PRECISAO ANGULAR DE 1"A 2",ALCANCE MINIMO | H | 38.1795 | 1.2067 | 0 | 46.0712
DE 500M SEM PRISMA,EALCANCE MINIMO DE 3000M COM UM PRISMA
01950 | MAO-DE-OBRA DE TOPOGRAFO A (SERVICOS DE CAMPO E ESCRITORIO, | H | 14.2834 | 35.01 | 0 | 500.0618
COM RESPONSABILIDADEDE DIRIGI-LOS),INCLUSIVE ENCARGOS SOCIAI
01951 | MAO-DE-OBRA DE DESENHISTA A (DESENHO TOPOGRAFICO A PARTIR DE | H | 14.2834 | 35.01 | 0 | 500.0618
CADERNETAS), INCLUSIVE ENCARGOS SOCIAIS
01952 | MAO-DE-OBRA DE AUXILIAR DE CALCULO TOPOGRAFICO, INCLUSIVE EN | H | 28.6742 | 23.2 | 0 | 665.2414
CARGOS SOCIAIS
01985 | MAO-DE-OBRA DE ENGENHEIRO OU ARQUITETO SENIOR, INCLUSIVE ENC | H | 4.2958 | 206.89 | 0 | 888.7581
ARGOS SOCIAIS
01995 | MAO-DE-OBRA DE AUXILIAR DE TOPOGRAFIA, INCLUSIVE ENCARGOS SO | H | 28.6742 | 19.31 | 0 | 553.6988
CIAIS
01999 | MAO-DE-OBRA DE SERVENTE DA CONSTRUCAO CIVIL, INCLUSIVE ENCAR | H | 47.2534 | 18.31 | 0 | 865.2098
GOS SOCIAIS
01.016.0209-A | LEVANTAMENTO TOPOGRAFICO PLANIALTIMETRICO E CADASTRAL,COM CU | UN |  | 4792.87
RVAS DE NIVEL A CADA 1,00M,CONSIDERANDO TERRENO DE OROGRAFIA
NAO ACIDENTADA,VEGETACAO RALA E EDIFICACAO LEVE.CUSTO PARA
AREA ATE 5000M2 (ESCALA 1:250/500)
20026 | MAO-DE-OBRA DE AUXILIAR DE CALCULO TOPOGRAFICO, INCLUSIVE EN | H | 28.6742 | 20.1 | 0 | 576.3514
CARGOS SOCIAIS DESONERADOS
20032 | MAO-DE-OBRA DE AUXILIAR DE TOPOGRAFIA, INCLUSIVE ENCARGOS SO | H | 28.6742 | 16.73 | 0 | 479.7194
CIAIS DESONERADOS
20054 | MAO-DE-OBRA DE DESENHISTA A (DESENHO TOPOGRAFICO A PARTIR DE | H | 14.2834 | 30.34 | 0 | 433.3584
CADERNETAS), INCLUSIVE E ENCARGOS SOCIAIS DESONERADOS
20071 | MAO-DE-OBRA DE ENGENHEIRO OU ARQUITETO SENIOR, INCLUSIVE ENC | H | 4.2958 | 179.27 | 0 | 770.1081
ARGOS SOCIAIS DESONERADOS
20132 | MAO-DE-OBRA DE SERVENTE DA CONSTRUCAO CIVIL, INCLUSIVE ENCAR | H | 47.2534 | 15.87 | 0 | 749.9115
GOS SOCIAIS DESONERADOS
20149 | MAO-DE-OBRA DE TOPOGRAFO A (SERVICO DE CAMPO E ESCRIT.COM RE | H | 14.2834 | 30.34 | 0 | 433.3584
SPONSAB. DIRIGI-LOS), INCLUSIVE ENCARGOS SOCIAIS DESONERADOS
30465 | MICRO-ONIBUS,CAPACIDADE MINIMA 15 LUGARES,MOTOR DIESEL,INCLU | H | 11.9315 | 109.2903 | 0 | 1303.9972
SIVE MOTORISTA (CP)
30848 | ESTACAO TOTAL,COM PRECISAO ANGULAR DE 1"A 2",ALCANCE MINIMO | H | 38.1795 | 1.2067 | 0 | 46.0712
DE 500M SEM PRISMA,EALCANCE MINIMO DE 3000M COM UM PRISMA
01.016.0210-0 | LEVANTAMENTO TOPOGRAFICO PLANIALTIMETRICO E CADASTRAL,COM CU | UN |  | 5813.93
RVAS DE NIVEL A CADA 1,00M,CONSIDERANDO TERRENO DE OROGRAFIA
NAO ACIDENTADA,VEGETACAO RALA E EDIFICACAO MEDIA.CUSTO PARA
AREA ATE 5000M2 (ESCALA 1:250/500)
01019 | MICRO-ONIBUS,CAPACIDADE MINIMA 15 LUGARES,MOTOR DIESEL,INCLU | H | 12.9337 | 112.6703 | 0 | 1457.2439
SIVE MOTORISTA (CP)
01858 | ESTACAO TOTAL,COM PRECISAO ANGULAR DE 1"A 2",ALCANCE MINIMO | H | 41.3865 | 1.2067 | 0 | 49.9411
DE 500M SEM PRISMA,EALCANCE MINIMO DE 3000M COM UM PRISMA
01950 | MAO-DE-OBRA DE TOPOGRAFO A (SERVICOS DE CAMPO E ESCRITORIO, | H | 15.4832 | 35.01 | 0 | 542.0668
COM RESPONSABILIDADEDE DIRIGI-LOS),INCLUSIVE ENCARGOS SOCIAI
01951 | MAO-DE-OBRA DE DESENHISTA A (DESENHO TOPOGRAFICO A PARTIR DE | H | 15.4832 | 35.01 | 0 | 542.0668
CADERNETAS), INCLUSIVE ENCARGOS SOCIAIS
01952 | MAO-DE-OBRA DE AUXILIAR DE CALCULO TOPOGRAFICO, INCLUSIVE EN | H | 31.0828 | 23.2 | 0 | 721.121
CARGOS SOCIAIS
01985 | MAO-DE-OBRA DE ENGENHEIRO OU ARQUITETO SENIOR, INCLUSIVE ENC | H | 4.6566 | 206.89 | 0 | 963.404
ARGOS SOCIAIS
01995 | MAO-DE-OBRA DE AUXILIAR DE TOPOGRAFIA, INCLUSIVE ENCARGOS SO | H | 31.0828 | 19.31 | 0 | 600.2089
CIAIS
01999 | MAO-DE-OBRA DE SERVENTE DA CONSTRUCAO CIVIL, INCLUSIVE ENCAR | H | 51.2226 | 18.31 | 0 | 937.8858
GOS SOCIAIS
01.016.0210-A | LEVANTAMENTO TOPOGRAFICO PLANIALTIMETRICO E CADASTRAL,COM CU | UN |  | 5195.45
RVAS DE NIVEL A CADA 1,00M,CONSIDERANDO TERRENO DE OROGRAFIA
NAO ACIDENTADA,VEGETACAO RALA E EDIFICACAO MEDIA.CUSTO PARA
AREA ATE 5000M2 (ESCALA 1:250/500)
20026 | MAO-DE-OBRA DE AUXILIAR DE CALCULO TOPOGRAFICO, INCLUSIVE EN | H | 31.0828 | 20.1 | 0 | 624.7643
CARGOS SOCIAIS DESONERADOS
20032 | MAO-DE-OBRA DE AUXILIAR DE TOPOGRAFIA, INCLUSIVE ENCARGOS SO | H | 31.0828 | 16.73 | 0 | 520.0152
CIAIS DESONERADOS
20054 | MAO-DE-OBRA DE DESENHISTA A (DESENHO TOPOGRAFICO A PARTIR DE | H | 15.4832 | 30.34 | 0 | 469.7603
CADERNETAS), INCLUSIVE E ENCARGOS SOCIAIS DESONERADOS
20071 | MAO-DE-OBRA DE ENGENHEIRO OU ARQUITETO SENIOR, INCLUSIVE ENC | H | 4.6566 | 179.27 | 0 | 834.7887
ARGOS SOCIAIS DESONERADOS
20132 | MAO-DE-OBRA DE SERVENTE DA CONSTRUCAO CIVIL, INCLUSIVE ENCAR | H | 51.2226 | 15.87 | 0 | 812.9027
GOS SOCIAIS DESONERADOS
20149 | MAO-DE-OBRA DE TOPOGRAFO A (SERVICO DE CAMPO E ESCRIT.COM RE | H | 15.4832 | 30.34 | 0 | 469.7603
SPONSAB. DIRIGI-LOS), INCLUSIVE ENCARGOS SOCIAIS DESONERADOS
30465 | MICRO-ONIBUS,CAPACIDADE MINIMA 15 LUGARES,MOTOR DIESEL,INCLU | H | 12.9337 | 109.2903 | 0 | 1413.528
SIVE MOTORISTA (CP)
30848 | ESTACAO TOTAL,COM PRECISAO ANGULAR DE 1"A 2",ALCANCE MINIMO | H | 41.3865 | 1.2067 | 0 | 49.9411
DE 500M SEM PRISMA,EALCANCE MINIMO DE 3000M COM UM PRISMA
01.016.0211-0 | LEVANTAMENTO TOPOGRAFICO PLANIALTIMETRICO E CADASTRAL,COM CU | UN |  | 7152.61
RVAS DE NIVEL A CADA 1,00M,CONSIDERANDO TERRENO DE OROGRAFIA
NAO ACIDENTADA,VEGETACAO RALA E EDIFICACAO DENSA.CUSTO PARA
AREA ATE 5000M2 (ESCALA 1:250/500)
01019 | MICRO-ONIBUS,CAPACIDADE MINIMA 15 LUGARES,MOTOR DIESEL,INCLU | H | 15.9117 | 112.6703 | 0 | 1792.776
SIVE MOTORISTA (CP)
01858 | ESTACAO TOTAL,COM PRECISAO ANGULAR DE 1"A 2",ALCANCE MINIMO | H | 50.9159 | 1.2067 | 0 | 61.4402
DE 500M SEM PRISMA,EALCANCE MINIMO DE 3000M COM UM PRISMA
01950 | MAO-DE-OBRA DE TOPOGRAFO A (SERVICOS DE CAMPO E ESCRITORIO, | H | 19.0483 | 35.01 | 0 | 666.881
COM RESPONSABILIDADEDE DIRIGI-LOS),INCLUSIVE ENCARGOS SOCIAI
01951 | MAO-DE-OBRA DE DESENHISTA A (DESENHO TOPOGRAFICO A PARTIR DE | H | 19.0483 | 35.01 | 0 | 666.881
CADERNETAS), INCLUSIVE ENCARGOS SOCIAIS
01952 | MAO-DE-OBRA DE AUXILIAR DE CALCULO TOPOGRAFICO, INCLUSIVE EN | H | 38.2397 | 23.2 | 0 | 887.161
CARGOS SOCIAIS
01985 | MAO-DE-OBRA DE ENGENHEIRO OU ARQUITETO SENIOR, INCLUSIVE ENC | H | 5.7288 | 206.89 | 0 | 1185.2314
ARGOS SOCIAIS
01995 | MAO-DE-OBRA DE AUXILIAR DE TOPOGRAFIA, INCLUSIVE ENCARGOS SO | H | 38.2397 | 19.31 | 0 | 738.4086
CIAIS
01999 | MAO-DE-OBRA DE SERVENTE DA CONSTRUCAO CIVIL, INCLUSIVE ENCAR | H | 63.0168 | 18.31 | 0 | 1153.8376
GOS SOCIAIS
01.016.0211-A | LEVANTAMENTO TOPOGRAFICO PLANIALTIMETRICO E CADASTRAL,COM CU | UN |  | 6391.73
RVAS DE NIVEL A CADA 1,00M,CONSIDERANDO TERRENO DE OROGRAFIA
NAO ACIDENTADA,VEGETACAO RALA E EDIFICACAO DENSA.CUSTO PARA
AREA ATE 5000M2 (ESCALA 1:250/500)
20026 | MAO-DE-OBRA DE AUXILIAR DE CALCULO TOPOGRAFICO, INCLUSIVE EN | H | 38.2397 | 20.1 | 0 | 768.618
CARGOS SOCIAIS DESONERADOS
20032 | MAO-DE-OBRA DE AUXILIAR DE TOPOGRAFIA, INCLUSIVE ENCARGOS SO | H | 38.2397 | 16.73 | 0 | 639.7502
CIAIS DESONERADOS
20054 | MAO-DE-OBRA DE DESENHISTA A (DESENHO TOPOGRAFICO A PARTIR DE | H | 19.0483 | 30.34 | 0 | 577.9254
CADERNETAS), INCLUSIVE E ENCARGOS SOCIAIS DESONERADOS
20071 | MAO-DE-OBRA DE ENGENHEIRO OU ARQUITETO SENIOR, INCLUSIVE ENC | H | 5.7288 | 179.27 | 0 | 1027.002
ARGOS SOCIAIS DESONERADOS
20132 | MAO-DE-OBRA DE SERVENTE DA CONSTRUCAO CIVIL, INCLUSIVE ENCAR | H | 63.0168 | 15.87 | 0 | 1000.0766
GOS SOCIAIS DESONERADOS
20149 | MAO-DE-OBRA DE TOPOGRAFO A (SERVICO DE CAMPO E ESCRIT.COM RE | H | 19.0483 | 30.34 | 0 | 577.9254
SPONSAB. DIRIGI-LOS), INCLUSIVE ENCARGOS SOCIAIS DESONERADOS
30465 | MICRO-ONIBUS,CAPACIDADE MINIMA 15 LUGARES,MOTOR DIESEL,INCLU | H | 15.9117 | 109.2903 | 0 | 1738.9945
SIVE MOTORISTA (CP)
30848 | ESTACAO TOTAL,COM PRECISAO ANGULAR DE 1"A 2",ALCANCE MINIMO | H | 50.9159 | 1.2067 | 0 | 61.4402
DE 500M SEM PRISMA,EALCANCE MINIMO DE 3000M COM UM PRISMA
01.016.0220-0 | LEVANTAMENTO TOPOGRAFICO PLANIALTIMETRICO E CADASTRAL,COM CU | UN |  | 10749.91
RVAS DE NIVEL A CADA 1,00M,CONSIDERANDO TERRENO DE OROGRAFIA
ACIDENTADA,VEGETACAO DENSA E EDIFICACAO LEVE.CUSTO PARA ARE
A DE 5000 A 10000M2 (ESCALA 1:200/500)
01019 | MICRO-ONIBUS,CAPACIDADE MINIMA 15 LUGARES,MOTOR DIESEL,INCLU | H | 23.9143 | 112.6703 | 0 | 2694.4314
SIVE MOTORISTA (CP)
01858 | ESTACAO TOTAL,COM PRECISAO ANGULAR DE 1"A 2",ALCANCE MINIMO | H | 76.5232 | 1.2067 | 0 | 92.3405
DE 500M SEM PRISMA,EALCANCE MINIMO DE 3000M COM UM PRISMA
01950 | MAO-DE-OBRA DE TOPOGRAFO A (SERVICOS DE CAMPO E ESCRITORIO, | H | 28.6283 | 35.01 | 0 | 1002.2768
COM RESPONSABILIDADEDE DIRIGI-LOS),INCLUSIVE ENCARGOS SOCIAI
01951 | MAO-DE-OBRA DE DESENHISTA A (DESENHO TOPOGRAFICO A PARTIR DE | H | 28.6283 | 35.01 | 0 | 1002.2768
CADERNETAS), INCLUSIVE ENCARGOS SOCIAIS
01952 | MAO-DE-OBRA DE AUXILIAR DE CALCULO TOPOGRAFICO, INCLUSIVE EN | H | 57.4718 | 23.2 | 0 | 1333.3458
CARGOS SOCIAIS
01985 | MAO-DE-OBRA DE ENGENHEIRO OU ARQUITETO SENIOR, INCLUSIVE ENC | H | 8.61 | 206.89 | 0 | 1781.3229
ARGOS SOCIAIS
01995 | MAO-DE-OBRA DE AUXILIAR DE TOPOGRAFIA, INCLUSIVE ENCARGOS SO | H | 57.4718 | 19.31 | 0 | 1109.7805
CIAIS
01999 | MAO-DE-OBRA DE SERVENTE DA CONSTRUCAO CIVIL, INCLUSIVE ENCAR | H | 94.71 | 18.31 | 0 | 1734.1401
GOS SOCIAIS
01.016.0220-A | LEVANTAMENTO TOPOGRAFICO PLANIALTIMETRICO E CADASTRAL,COM CU | UN |  | 9606.35
RVAS DE NIVEL A CADA 1,00M,CONSIDERANDO TERRENO DE OROGRAFIA
ACIDENTADA,VEGETACAO DENSA E EDIFICACAO LEVE.CUSTO PARA ARE
A DE 5000 A 10000M2 (ESCALA 1:200/500)
20026 | MAO-DE-OBRA DE AUXILIAR DE CALCULO TOPOGRAFICO, INCLUSIVE EN | H | 57.4718 | 20.1 | 0 | 1155.1832
CARGOS SOCIAIS DESONERADOS
20032 | MAO-DE-OBRA DE AUXILIAR DE TOPOGRAFIA, INCLUSIVE ENCARGOS SO | H | 57.4718 | 16.73 | 0 | 961.5032
CIAIS DESONERADOS
20054 | MAO-DE-OBRA DE DESENHISTA A (DESENHO TOPOGRAFICO A PARTIR DE | H | 28.6283 | 30.34 | 0 | 868.5826
CADERNETAS), INCLUSIVE E ENCARGOS SOCIAIS DESONERADOS
20071 | MAO-DE-OBRA DE ENGENHEIRO OU ARQUITETO SENIOR, INCLUSIVE ENC | H | 8.61 | 179.27 | 0 | 1543.5147
ARGOS SOCIAIS DESONERADOS
20132 | MAO-DE-OBRA DE SERVENTE DA CONSTRUCAO CIVIL, INCLUSIVE ENCAR | H | 94.71 | 15.87 | 0 | 1503.0477
GOS SOCIAIS DESONERADOS
20149 | MAO-DE-OBRA DE TOPOGRAFO A (SERVICO DE CAMPO E ESCRIT.COM RE | H | 28.6283 | 30.34 | 0 | 868.5826
SPONSAB. DIRIGI-LOS), INCLUSIVE ENCARGOS SOCIAIS DESONERADOS
30465 | MICRO-ONIBUS,CAPACIDADE MINIMA 15 LUGARES,MOTOR DIESEL,INCLU | H | 23.9143 | 109.2903 | 0 | 2613.601
SIVE MOTORISTA (CP)
30848 | ESTACAO TOTAL,COM PRECISAO ANGULAR DE 1"A 2",ALCANCE MINIMO | H | 76.5232 | 1.2067 | 0 | 92.3405
DE 500M SEM PRISMA,EALCANCE MINIMO DE 3000M COM UM PRISMA
01.016.0221-0 | LEVANTAMENTO TOPOGRAFICO PLANIALTIMETRICO E CADASTRAL,COM CU | UN |  | 11609.89
RVAS DE NIVEL A CADA 1,00M,CONSIDERANDO TERRENO DE OROGRAFIA
ACIDENTADA,VEGETACAO DENSA E EDIFICACAO MEDIA.CUSTO PARA AR
EA DE 5000 A 10000M2 (ESCALA 1:250/500)
01019 | MICRO-ONIBUS,CAPACIDADE MINIMA 15 LUGARES,MOTOR DIESEL,INCLU | H | 25.8274 | 112.6703 | 0 | 2909.9809
SIVE MOTORISTA (CP)
01858 | ESTACAO TOTAL,COM PRECISAO ANGULAR DE 1"A 2",ALCANCE MINIMO | H | 82.645 | 1.2067 | 0 | 99.7277
DE 500M SEM PRISMA,EALCANCE MINIMO DE 3000M COM UM PRISMA
01950 | MAO-DE-OBRA DE TOPOGRAFO A (SERVICOS DE CAMPO E ESCRITORIO, | H | 30.9185 | 35.01 | 0 | 1082.4567
COM RESPONSABILIDADEDE DIRIGI-LOS),INCLUSIVE ENCARGOS SOCIAI
01951 | MAO-DE-OBRA DE DESENHISTA A (DESENHO TOPOGRAFICO A PARTIR DE | H | 30.9185 | 35.01 | 0 | 1082.4567
CADERNETAS), INCLUSIVE ENCARGOS SOCIAIS
01952 | MAO-DE-OBRA DE AUXILIAR DE CALCULO TOPOGRAFICO, INCLUSIVE EN | H | 62.0695 | 23.2 | 0 | 1440.0124
CARGOS SOCIAIS
01985 | MAO-DE-OBRA DE ENGENHEIRO OU ARQUITETO SENIOR, INCLUSIVE ENC | H | 9.2988 | 206.89 | 0 | 1923.8287
ARGOS SOCIAIS
01995 | MAO-DE-OBRA DE AUXILIAR DE TOPOGRAFIA, INCLUSIVE ENCARGOS SO | H | 62.0695 | 19.31 | 0 | 1198.562
CIAIS
01999 | MAO-DE-OBRA DE SERVENTE DA CONSTRUCAO CIVIL, INCLUSIVE ENCAR | H | 102.2868 | 18.31 | 0 | 1872.8713
GOS SOCIAIS
01.016.0221-A | LEVANTAMENTO TOPOGRAFICO PLANIALTIMETRICO E CADASTRAL,COM CU | UN |  | 10374.85
RVAS DE NIVEL A CADA 1,00M,CONSIDERANDO TERRENO DE OROGRAFIA
ACIDENTADA,VEGETACAO DENSA E EDIFICACAO MEDIA.CUSTO PARA AR
EA DE 5000 A 10000M2 (ESCALA 1:250/500)
20026 | MAO-DE-OBRA DE AUXILIAR DE CALCULO TOPOGRAFICO, INCLUSIVE EN | H | 62.0695 | 20.1 | 0 | 1247.597
CARGOS SOCIAIS DESONERADOS
20032 | MAO-DE-OBRA DE AUXILIAR DE TOPOGRAFIA, INCLUSIVE ENCARGOS SO | H | 62.0695 | 16.73 | 0 | 1038.4227
CIAIS DESONERADOS
20054 | MAO-DE-OBRA DE DESENHISTA A (DESENHO TOPOGRAFICO A PARTIR DE | H | 30.9185 | 30.34 | 0 | 938.0673
CADERNETAS), INCLUSIVE E ENCARGOS SOCIAIS DESONERADOS
20071 | MAO-DE-OBRA DE ENGENHEIRO OU ARQUITETO SENIOR, INCLUSIVE ENC | H | 9.2988 | 179.27 | 0 | 1666.9959
ARGOS SOCIAIS DESONERADOS
20132 | MAO-DE-OBRA DE SERVENTE DA CONSTRUCAO CIVIL, INCLUSIVE ENCAR | H | 102.2868 | 15.87 | 0 | 1623.2915
GOS SOCIAIS DESONERADOS
20149 | MAO-DE-OBRA DE TOPOGRAFO A (SERVICO DE CAMPO E ESCRIT.COM RE | H | 30.9185 | 30.34 | 0 | 938.0673
SPONSAB. DIRIGI-LOS), INCLUSIVE ENCARGOS SOCIAIS DESONERADOS
30465 | MICRO-ONIBUS,CAPACIDADE MINIMA 15 LUGARES,MOTOR DIESEL,INCLU | H | 25.8274 | 109.2903 | 0 | 2822.6843
SIVE MOTORISTA (CP)
30848 | ESTACAO TOTAL,COM PRECISAO ANGULAR DE 1"A 2",ALCANCE MINIMO | H | 82.645 | 1.2067 | 0 | 99.7277
DE 500M SEM PRISMA,EALCANCE MINIMO DE 3000M COM UM PRISMA
01.016.0222-0 | LEVANTAMENTO TOPOGRAFICO PLANIALTIMETRICO E CADASTRAL,COM CU | UN |  | 12532.81
RVAS DE NIVEL A CADA 1,00M,CONSIDERANDO TERRENO DE OROGRAFIA
ACIDENTADA,VEGETACAO DENSA E EDIFICACAO DENSA.CUSTO PARA AR
EA DE 5000 A 10000M2 (ESCALA 1:250/500)
01019 | MICRO-ONIBUS,CAPACIDADE MINIMA 15 LUGARES,MOTOR DIESEL,INCLU | H | 27.8805 | 112.6703 | 0 | 3141.3043
SIVE MOTORISTA (CP)
01858 | ESTACAO TOTAL,COM PRECISAO ANGULAR DE 1"A 2",ALCANCE MINIMO | H | 89.2149 | 1.2067 | 0 | 107.6556
DE 500M SEM PRISMA,EALCANCE MINIMO DE 3000M COM UM PRISMA
01950 | MAO-DE-OBRA DE TOPOGRAFO A (SERVICOS DE CAMPO E ESCRITORIO, | H | 33.3764 | 35.01 | 0 | 1168.5078
COM RESPONSABILIDADEDE DIRIGI-LOS),INCLUSIVE ENCARGOS SOCIAI
01951 | MAO-DE-OBRA DE DESENHISTA A (DESENHO TOPOGRAFICO A PARTIR DE | H | 33.3764 | 35.01 | 0 | 1168.5078
CADERNETAS), INCLUSIVE ENCARGOS SOCIAIS
01952 | MAO-DE-OBRA DE AUXILIAR DE CALCULO TOPOGRAFICO, INCLUSIVE EN | H | 67.0037 | 23.2 | 0 | 1554.4858
CARGOS SOCIAIS
01985 | MAO-DE-OBRA DE ENGENHEIRO OU ARQUITETO SENIOR, INCLUSIVE ENC | H | 10.038 | 206.89 | 0 | 2076.7618
ARGOS SOCIAIS
01995 | MAO-DE-OBRA DE AUXILIAR DE TOPOGRAFIA, INCLUSIVE ENCARGOS SO | H | 67.0037 | 19.31 | 0 | 1293.8414
CIAIS
01999 | MAO-DE-OBRA DE SERVENTE DA CONSTRUCAO CIVIL, INCLUSIVE ENCAR | H | 110.418 | 18.31 | 0 | 2021.7536
GOS SOCIAIS
01.016.0222-A | LEVANTAMENTO TOPOGRAFICO PLANIALTIMETRICO E CADASTRAL,COM CU | UN |  | 11199.59
RVAS DE NIVEL A CADA 1,00M,CONSIDERANDO TERRENO DE OROGRAFIA
ACIDENTADA,VEGETACAO DENSA E EDIFICACAO DENSA.CUSTO PARA AR
EA DE 5000 A 10000M2 (ESCALA 1:250/500)
20026 | MAO-DE-OBRA DE AUXILIAR DE CALCULO TOPOGRAFICO, INCLUSIVE EN | H | 67.0037 | 20.1 | 0 | 1346.7744
CARGOS SOCIAIS DESONERADOS
20032 | MAO-DE-OBRA DE AUXILIAR DE TOPOGRAFIA, INCLUSIVE ENCARGOS SO | H | 67.0037 | 16.73 | 0 | 1120.9719
CIAIS DESONERADOS
20054 | MAO-DE-OBRA DE DESENHISTA A (DESENHO TOPOGRAFICO A PARTIR DE | H | 33.3764 | 30.34 | 0 | 1012.64
CADERNETAS), INCLUSIVE E ENCARGOS SOCIAIS DESONERADOS
20071 | MAO-DE-OBRA DE ENGENHEIRO OU ARQUITETO SENIOR, INCLUSIVE ENC | H | 10.038 | 179.27 | 0 | 1799.5123
ARGOS SOCIAIS DESONERADOS
20132 | MAO-DE-OBRA DE SERVENTE DA CONSTRUCAO CIVIL, INCLUSIVE ENCAR | H | 110.418 | 15.87 | 0 | 1752.3337
GOS SOCIAIS DESONERADOS
20149 | MAO-DE-OBRA DE TOPOGRAFO A (SERVICO DE CAMPO E ESCRIT.COM RE | H | 33.3764 | 30.34 | 0 | 1012.64
SPONSAB. DIRIGI-LOS), INCLUSIVE ENCARGOS SOCIAIS DESONERADOS
30465 | MICRO-ONIBUS,CAPACIDADE MINIMA 15 LUGARES,MOTOR DIESEL,INCLU | H | 27.8805 | 109.2903 | 0 | 3047.0682
SIVE MOTORISTA (CP)
30848 | ESTACAO TOTAL,COM PRECISAO ANGULAR DE 1"A 2",ALCANCE MINIMO | H | 89.2149 | 1.2067 | 0 | 107.6556
DE 500M SEM PRISMA,EALCANCE MINIMO DE 3000M COM UM PRISMA
01.016.0223-0 | LEVANTAMENTO TOPOGRAFICO PLANIALTIMETRICO E CADASTRAL,COM CU | UN |  | 8940.77
RVAS DE NIVEL A CADA 1,00M,CONSIDERANDO TERRENO DE OROGRAFIA
ACIDENTADA,VEGETACAO RALA E EDIFICACAO LEVE.CUSTO PARA AREA
DE 5000 A 10000M2 (ESCALA 1:250/500)
01019 | MICRO-ONIBUS,CAPACIDADE MINIMA 15 LUGARES,MOTOR DIESEL,INCLU | H | 19.8897 | 112.6703 | 0 | 2240.9785
SIVE MOTORISTA (CP)
01858 | ESTACAO TOTAL,COM PRECISAO ANGULAR DE 1"A 2",ALCANCE MINIMO | H | 63.6449 | 1.2067 | 0 | 76.8003
DE 500M SEM PRISMA,EALCANCE MINIMO DE 3000M COM UM PRISMA
01950 | MAO-DE-OBRA DE TOPOGRAFO A (SERVICOS DE CAMPO E ESCRITORIO, | H | 23.8103 | 35.01 | 0 | 833.5986
COM RESPONSABILIDADEDE DIRIGI-LOS),INCLUSIVE ENCARGOS SOCIAI
01951 | MAO-DE-OBRA DE DESENHISTA A (DESENHO TOPOGRAFICO A PARTIR DE | H | 23.8103 | 35.01 | 0 | 833.5986
CADERNETAS), INCLUSIVE ENCARGOS SOCIAIS
01952 | MAO-DE-OBRA DE AUXILIAR DE CALCULO TOPOGRAFICO, INCLUSIVE EN | H | 47.7997 | 23.2 | 0 | 1108.953
CARGOS SOCIAIS
01985 | MAO-DE-OBRA DE ENGENHEIRO OU ARQUITETO SENIOR, INCLUSIVE ENC | H | 7.161 | 206.89 | 0 | 1481.5393
ARGOS SOCIAIS
01995 | MAO-DE-OBRA DE AUXILIAR DE TOPOGRAFIA, INCLUSIVE ENCARGOS SO | H | 47.7997 | 19.31 | 0 | 923.0122
CIAIS
01999 | MAO-DE-OBRA DE SERVENTE DA CONSTRUCAO CIVIL, INCLUSIVE ENCAR | H | 78.771 | 18.31 | 0 | 1442.297
GOS SOCIAIS
01.016.0223-A | LEVANTAMENTO TOPOGRAFICO PLANIALTIMETRICO E CADASTRAL,COM CU | UN |  | 7989.67
RVAS DE NIVEL A CADA 1,00M,CONSIDERANDO TERRENO DE OROGRAFIA
ACIDENTADA,VEGETACAO RALA E EDIFICACAO LEVE.CUSTO PARA AREA
DE 5000 A 10000M2 (ESCALA 1:250/500)
20026 | MAO-DE-OBRA DE AUXILIAR DE CALCULO TOPOGRAFICO, INCLUSIVE EN | H | 47.7997 | 20.1 | 0 | 960.774
CARGOS SOCIAIS DESONERADOS
20032 | MAO-DE-OBRA DE AUXILIAR DE TOPOGRAFIA, INCLUSIVE ENCARGOS SO | H | 47.7997 | 16.73 | 0 | 799.689
CIAIS DESONERADOS
20054 | MAO-DE-OBRA DE DESENHISTA A (DESENHO TOPOGRAFICO A PARTIR DE | H | 23.8103 | 30.34 | 0 | 722.4045
CADERNETAS), INCLUSIVE E ENCARGOS SOCIAIS DESONERADOS
20071 | MAO-DE-OBRA DE ENGENHEIRO OU ARQUITETO SENIOR, INCLUSIVE ENC | H | 7.161 | 179.27 | 0 | 1283.7525
ARGOS SOCIAIS DESONERADOS
20132 | MAO-DE-OBRA DE SERVENTE DA CONSTRUCAO CIVIL, INCLUSIVE ENCAR | H | 78.771 | 15.87 | 0 | 1250.0958
GOS SOCIAIS DESONERADOS
20149 | MAO-DE-OBRA DE TOPOGRAFO A (SERVICO DE CAMPO E ESCRIT.COM RE | H | 23.8103 | 30.34 | 0 | 722.4045
SPONSAB. DIRIGI-LOS), INCLUSIVE ENCARGOS SOCIAIS DESONERADOS
30465 | MICRO-ONIBUS,CAPACIDADE MINIMA 15 LUGARES,MOTOR DIESEL,INCLU | H | 19.8897 | 109.2903 | 0 | 2173.7513
SIVE MOTORISTA (CP)
30848 | ESTACAO TOTAL,COM PRECISAO ANGULAR DE 1"A 2",ALCANCE MINIMO | H | 63.6449 | 1.2067 | 0 | 76.8003
DE 500M SEM PRISMA,EALCANCE MINIMO DE 3000M COM UM PRISMA
01.016.0224-0 | LEVANTAMENTO TOPOGRAFICO PLANIALTIMETRICO E CADASTRAL,COM CU | UN |  | 9691.33
RVAS DE NIVEL A CADA 1,00M,CONSIDERANDO TERRENO DE OROGRAFIA
ACIDENTADA,VEGETACAO RALA E EDIFICACAO MEDIA.CUSTO PARA ARE
A DE 5000 A 10000M2 (ESCALA 1:250/500)
01019 | MICRO-ONIBUS,CAPACIDADE MINIMA 15 LUGARES,MOTOR DIESEL,INCLU | H | 21.56 | 112.6703 | 0 | 2429.1717
SIVE MOTORISTA (CP)
01858 | ESTACAO TOTAL,COM PRECISAO ANGULAR DE 1"A 2",ALCANCE MINIMO | H | 68.7774 | 1.2067 | 0 | 82.9937
DE 500M SEM PRISMA,EALCANCE MINIMO DE 3000M COM UM PRISMA
01950 | MAO-DE-OBRA DE TOPOGRAFO A (SERVICOS DE CAMPO E ESCRITORIO, | H | 25.8098 | 35.01 | 0 | 903.6011
COM RESPONSABILIDADEDE DIRIGI-LOS),INCLUSIVE ENCARGOS SOCIAI
01951 | MAO-DE-OBRA DE DESENHISTA A (DESENHO TOPOGRAFICO A PARTIR DE | H | 25.8098 | 35.01 | 0 | 903.6011
CADERNETAS), INCLUSIVE ENCARGOS SOCIAIS
01952 | MAO-DE-OBRA DE AUXILIAR DE CALCULO TOPOGRAFICO, INCLUSIVE EN | H | 51.8139 | 23.2 | 0 | 1202.0825
CARGOS SOCIAIS
01985 | MAO-DE-OBRA DE ENGENHEIRO OU ARQUITETO SENIOR, INCLUSIVE ENC | H | 7.7623 | 206.89 | 0 | 1605.9422
ARGOS SOCIAIS
01995 | MAO-DE-OBRA DE AUXILIAR DE TOPOGRAFIA, INCLUSIVE ENCARGOS SO | H | 51.8139 | 19.31 | 0 | 1000.5264
CIAIS
01999 | MAO-DE-OBRA DE SERVENTE DA CONSTRUCAO CIVIL, INCLUSIVE ENCAR | H | 85.3861 | 18.31 | 0 | 1563.4195
GOS SOCIAIS
01.016.0224-A | LEVANTAMENTO TOPOGRAFICO PLANIALTIMETRICO E CADASTRAL,COM CU | UN |  | 8660.36
RVAS DE NIVEL A CADA 1,00M,CONSIDERANDO TERRENO DE OROGRAFIA
ACIDENTADA,VEGETACAO RALA E EDIFICACAO MEDIA.CUSTO PARA ARE
A DE 5000 A 10000M2 (ESCALA 1:250/500)
20026 | MAO-DE-OBRA DE AUXILIAR DE CALCULO TOPOGRAFICO, INCLUSIVE EN | H | 51.8139 | 20.1 | 0 | 1041.4594
CARGOS SOCIAIS DESONERADOS
20032 | MAO-DE-OBRA DE AUXILIAR DE TOPOGRAFIA, INCLUSIVE ENCARGOS SO | H | 51.8139 | 16.73 | 0 | 866.8465
CIAIS DESONERADOS
20054 | MAO-DE-OBRA DE DESENHISTA A (DESENHO TOPOGRAFICO A PARTIR DE | H | 25.8098 | 30.34 | 0 | 783.0693
CADERNETAS), INCLUSIVE E ENCARGOS SOCIAIS DESONERADOS
20071 | MAO-DE-OBRA DE ENGENHEIRO OU ARQUITETO SENIOR, INCLUSIVE ENC | H | 7.7623 | 179.27 | 0 | 1391.5475
ARGOS SOCIAIS DESONERADOS
20132 | MAO-DE-OBRA DE SERVENTE DA CONSTRUCAO CIVIL, INCLUSIVE ENCAR | H | 85.3861 | 15.87 | 0 | 1355.0774
GOS SOCIAIS DESONERADOS
20149 | MAO-DE-OBRA DE TOPOGRAFO A (SERVICO DE CAMPO E ESCRIT.COM RE | H | 25.8098 | 30.34 | 0 | 783.0693
SPONSAB. DIRIGI-LOS), INCLUSIVE ENCARGOS SOCIAIS DESONERADOS
30465 | MICRO-ONIBUS,CAPACIDADE MINIMA 15 LUGARES,MOTOR DIESEL,INCLU | H | 21.56 | 109.2903 | 0 | 2356.2989
SIVE MOTORISTA (CP)
30848 | ESTACAO TOTAL,COM PRECISAO ANGULAR DE 1"A 2",ALCANCE MINIMO | H | 68.7774 | 1.2067 | 0 | 82.9937
DE 500M SEM PRISMA,EALCANCE MINIMO DE 3000M COM UM PRISMA
01.016.0225-0 | LEVANTAMENTO TOPOGRAFICO PLANIALTIMETRICO E CADASTRAL,COM CU | UN |  | 10749.91
RVAS DE NIVEL A CADA 1,00M,CONSIDERANDO TERRENO DE OROGRAFIA
ACIDENTADA,VEGETACAO RALA E EDIFICACAO DENSA.CUSTO PARA ARE
A DE 5000 A 10000M2 (ESCALA 1:250/500)
01019 | MICRO-ONIBUS,CAPACIDADE MINIMA 15 LUGARES,MOTOR DIESEL,INCLU | H | 23.9143 | 112.6703 | 0 | 2694.4314
SIVE MOTORISTA (CP)
01858 | ESTACAO TOTAL,COM PRECISAO ANGULAR DE 1"A 2",ALCANCE MINIMO | H | 76.5232 | 1.2067 | 0 | 92.3405
DE 500M SEM PRISMA,EALCANCE MINIMO DE 3000M COM UM PRISMA
01950 | MAO-DE-OBRA DE TOPOGRAFO A (SERVICOS DE CAMPO E ESCRITORIO, | H | 28.6283 | 35.01 | 0 | 1002.2768
COM RESPONSABILIDADEDE DIRIGI-LOS),INCLUSIVE ENCARGOS SOCIAI
01951 | MAO-DE-OBRA DE DESENHISTA A (DESENHO TOPOGRAFICO A PARTIR DE | H | 28.6283 | 35.01 | 0 | 1002.2768
CADERNETAS), INCLUSIVE ENCARGOS SOCIAIS
01952 | MAO-DE-OBRA DE AUXILIAR DE CALCULO TOPOGRAFICO, INCLUSIVE EN | H | 57.4718 | 23.2 | 0 | 1333.3458
CARGOS SOCIAIS
01985 | MAO-DE-OBRA DE ENGENHEIRO OU ARQUITETO SENIOR, INCLUSIVE ENC | H | 8.61 | 206.89 | 0 | 1781.3229
ARGOS SOCIAIS
01995 | MAO-DE-OBRA DE AUXILIAR DE TOPOGRAFIA, INCLUSIVE ENCARGOS SO | H | 57.4718 | 19.31 | 0 | 1109.7805
CIAIS
01999 | MAO-DE-OBRA DE SERVENTE DA CONSTRUCAO CIVIL, INCLUSIVE ENCAR | H | 94.71 | 18.31 | 0 | 1734.1401
GOS SOCIAIS
01.016.0225-A | LEVANTAMENTO TOPOGRAFICO PLANIALTIMETRICO E CADASTRAL,COM CU | UN |  | 9606.35
RVAS DE NIVEL A CADA 1,00M,CONSIDERANDO TERRENO DE OROGRAFIA
ACIDENTADA,VEGETACAO RALA E EDIFICACAO DENSA.CUSTO PARA ARE
A DE 5000 A 10000M2 (ESCALA 1:250/500)
20026 | MAO-DE-OBRA DE AUXILIAR DE CALCULO TOPOGRAFICO, INCLUSIVE EN | H | 57.4718 | 20.1 | 0 | 1155.1832
CARGOS SOCIAIS DESONERADOS
20032 | MAO-DE-OBRA DE AUXILIAR DE TOPOGRAFIA, INCLUSIVE ENCARGOS SO | H | 57.4718 | 16.73 | 0 | 961.5032
CIAIS DESONERADOS
20054 | MAO-DE-OBRA DE DESENHISTA A (DESENHO TOPOGRAFICO A PARTIR DE | H | 28.6283 | 30.34 | 0 | 868.5826
CADERNETAS), INCLUSIVE E ENCARGOS SOCIAIS DESONERADOS
20071 | MAO-DE-OBRA DE ENGENHEIRO OU ARQUITETO SENIOR, INCLUSIVE ENC | H | 8.61 | 179.27 | 0 | 1543.5147
ARGOS SOCIAIS DESONERADOS
20132 | MAO-DE-OBRA DE SERVENTE DA CONSTRUCAO CIVIL, INCLUSIVE ENCAR | H | 94.71 | 15.87 | 0 | 1503.0477
GOS SOCIAIS DESONERADOS
20149 | MAO-DE-OBRA DE TOPOGRAFO A (SERVICO DE CAMPO E ESCRIT.COM RE | H | 28.6283 | 30.34 | 0 | 868.5826
SPONSAB. DIRIGI-LOS), INCLUSIVE ENCARGOS SOCIAIS DESONERADOS
30465 | MICRO-ONIBUS,CAPACIDADE MINIMA 15 LUGARES,MOTOR DIESEL,INCLU | H | 23.9143 | 109.2903 | 0 | 2613.601
SIVE MOTORISTA (CP)
30848 | ESTACAO TOTAL,COM PRECISAO ANGULAR DE 1"A 2",ALCANCE MINIMO | H | 76.5232 | 1.2067 | 0 | 92.3405
DE 500M SEM PRISMA,EALCANCE MINIMO DE 3000M COM UM PRISMA
01.016.0226-0 | LEVANTAMENTO TOPOGRAFICO PLANIALTIMETRICO E CADASTRAL,COM CU | UN |  | 8940.77
RVAS DE NIVEL A CADA 1,00M,CONSIDERANDO TERRENO DE OROGRAFIA
NAO ACIDENTADA,VEGETACAO DENSA E EDIFICACAO LEVE.CUSTO PARA
AREA DE 5000 A 10000M2 (ESCALA 1:250/500)
01019 | MICRO-ONIBUS,CAPACIDADE MINIMA 15 LUGARES,MOTOR DIESEL,INCLU | H | 19.8897 | 112.6703 | 0 | 2240.9785
SIVE MOTORISTA (CP)
01858 | ESTACAO TOTAL,COM PRECISAO ANGULAR DE 1"A 2",ALCANCE MINIMO | H | 63.6449 | 1.2067 | 0 | 76.8003
DE 500M SEM PRISMA,EALCANCE MINIMO DE 3000M COM UM PRISMA
01950 | MAO-DE-OBRA DE TOPOGRAFO A (SERVICOS DE CAMPO E ESCRITORIO, | H | 23.8103 | 35.01 | 0 | 833.5986
COM RESPONSABILIDADEDE DIRIGI-LOS),INCLUSIVE ENCARGOS SOCIAI
01951 | MAO-DE-OBRA DE DESENHISTA A (DESENHO TOPOGRAFICO A PARTIR DE | H | 23.8103 | 35.01 | 0 | 833.5986
CADERNETAS), INCLUSIVE ENCARGOS SOCIAIS
01952 | MAO-DE-OBRA DE AUXILIAR DE CALCULO TOPOGRAFICO, INCLUSIVE EN | H | 47.7997 | 23.2 | 0 | 1108.953
CARGOS SOCIAIS
01985 | MAO-DE-OBRA DE ENGENHEIRO OU ARQUITETO SENIOR, INCLUSIVE ENC | H | 7.161 | 206.89 | 0 | 1481.5393
ARGOS SOCIAIS
01995 | MAO-DE-OBRA DE AUXILIAR DE TOPOGRAFIA, INCLUSIVE ENCARGOS SO | H | 47.7997 | 19.31 | 0 | 923.0122
CIAIS
01999 | MAO-DE-OBRA DE SERVENTE DA CONSTRUCAO CIVIL, INCLUSIVE ENCAR | H | 78.771 | 18.31 | 0 | 1442.297
GOS SOCIAIS
01.016.0226-A | LEVANTAMENTO TOPOGRAFICO PLANIALTIMETRICO E CADASTRAL,COM CU | UN |  | 7989.67
RVAS DE NIVEL A CADA 1,00M,CONSIDERANDO TERRENO DE OROGRAFIA
NAO ACIDENTADA,VEGETACAO DENSA E EDIFICACAO LEVE.CUSTO PARA
AREA DE 5000 A 10000M2 (ESCALA 1:250/500)
20026 | MAO-DE-OBRA DE AUXILIAR DE CALCULO TOPOGRAFICO, INCLUSIVE EN | H | 47.7997 | 20.1 | 0 | 960.774
CARGOS SOCIAIS DESONERADOS
20032 | MAO-DE-OBRA DE AUXILIAR DE TOPOGRAFIA, INCLUSIVE ENCARGOS SO | H | 47.7997 | 16.73 | 0 | 799.689
CIAIS DESONERADOS
20054 | MAO-DE-OBRA DE DESENHISTA A (DESENHO TOPOGRAFICO A PARTIR DE | H | 23.8103 | 30.34 | 0 | 722.4045
CADERNETAS), INCLUSIVE E ENCARGOS SOCIAIS DESONERADOS
20071 | MAO-DE-OBRA DE ENGENHEIRO OU ARQUITETO SENIOR, INCLUSIVE ENC | H | 7.161 | 179.27 | 0 | 1283.7525
ARGOS SOCIAIS DESONERADOS
20132 | MAO-DE-OBRA DE SERVENTE DA CONSTRUCAO CIVIL, INCLUSIVE ENCAR | H | 78.771 | 15.87 | 0 | 1250.0958
GOS SOCIAIS DESONERADOS
20149 | MAO-DE-OBRA DE TOPOGRAFO A (SERVICO DE CAMPO E ESCRIT.COM RE | H | 23.8103 | 30.34 | 0 | 722.4045
SPONSAB. DIRIGI-LOS), INCLUSIVE ENCARGOS SOCIAIS DESONERADOS
30465 | MICRO-ONIBUS,CAPACIDADE MINIMA 15 LUGARES,MOTOR DIESEL,INCLU | H | 19.8897 | 109.2903 | 0 | 2173.7513
SIVE MOTORISTA (CP)
30848 | ESTACAO TOTAL,COM PRECISAO ANGULAR DE 1"A 2",ALCANCE MINIMO | H | 63.6449 | 1.2067 | 0 | 76.8003
DE 500M SEM PRISMA,EALCANCE MINIMO DE 3000M COM UM PRISMA
01.016.0227-0 | LEVANTAMENTO TOPOGRAFICO PLANIALTIMETRICO E CADASTRAL,COM CU | UN |  | 9691.33
RVAS DE NIVEL A CADA 1,00M,CONSIDERANDO TERRENO DE OROGRAFIA
NAO ACIDENTADA,VEGETACAO DENSA E EDIFICACAO MEDIA.CUSTO PAR
A AREA DE 5000 A 10000M2 (ESCALA 1:250/500)
01019 | MICRO-ONIBUS,CAPACIDADE MINIMA 15 LUGARES,MOTOR DIESEL,INCLU | H | 21.56 | 112.6703 | 0 | 2429.1717
SIVE MOTORISTA (CP)
01858 | ESTACAO TOTAL,COM PRECISAO ANGULAR DE 1"A 2",ALCANCE MINIMO | H | 68.7774 | 1.2067 | 0 | 82.9937
DE 500M SEM PRISMA,EALCANCE MINIMO DE 3000M COM UM PRISMA
01950 | MAO-DE-OBRA DE TOPOGRAFO A (SERVICOS DE CAMPO E ESCRITORIO, | H | 25.8098 | 35.01 | 0 | 903.6011
COM RESPONSABILIDADEDE DIRIGI-LOS),INCLUSIVE ENCARGOS SOCIAI
01951 | MAO-DE-OBRA DE DESENHISTA A (DESENHO TOPOGRAFICO A PARTIR DE | H | 25.8098 | 35.01 | 0 | 903.6011
CADERNETAS), INCLUSIVE ENCARGOS SOCIAIS
01952 | MAO-DE-OBRA DE AUXILIAR DE CALCULO TOPOGRAFICO, INCLUSIVE EN | H | 51.8139 | 23.2 | 0 | 1202.0825
CARGOS SOCIAIS
01985 | MAO-DE-OBRA DE ENGENHEIRO OU ARQUITETO SENIOR, INCLUSIVE ENC | H | 7.7623 | 206.89 | 0 | 1605.9422
ARGOS SOCIAIS
01995 | MAO-DE-OBRA DE AUXILIAR DE TOPOGRAFIA, INCLUSIVE ENCARGOS SO | H | 51.8139 | 19.31 | 0 | 1000.5264
CIAIS
01999 | MAO-DE-OBRA DE SERVENTE DA CONSTRUCAO CIVIL, INCLUSIVE ENCAR | H | 85.3861 | 18.31 | 0 | 1563.4195
GOS SOCIAIS
01.016.0227-A | LEVANTAMENTO TOPOGRAFICO PLANIALTIMETRICO E CADASTRAL,COM CU | UN |  | 8660.36
RVAS DE NIVEL A CADA 1,00M,CONSIDERANDO TERRENO DE OROGRAFIA
NAO ACIDENTADA,VEGETACAO DENSA E EDIFICACAO MEDIA.CUSTO PAR
A AREA DE 5000 A 10000M2 (ESCALA 1:250/500)
20026 | MAO-DE-OBRA DE AUXILIAR DE CALCULO TOPOGRAFICO, INCLUSIVE EN | H | 51.8139 | 20.1 | 0 | 1041.4594
CARGOS SOCIAIS DESONERADOS
20032 | MAO-DE-OBRA DE AUXILIAR DE TOPOGRAFIA, INCLUSIVE ENCARGOS SO | H | 51.8139 | 16.73 | 0 | 866.8465
CIAIS DESONERADOS
20054 | MAO-DE-OBRA DE DESENHISTA A (DESENHO TOPOGRAFICO A PARTIR DE | H | 25.8098 | 30.34 | 0 | 783.0693
CADERNETAS), INCLUSIVE E ENCARGOS SOCIAIS DESONERADOS
20071 | MAO-DE-OBRA DE ENGENHEIRO OU ARQUITETO SENIOR, INCLUSIVE ENC | H | 7.7623 | 179.27 | 0 | 1391.5475
ARGOS SOCIAIS DESONERADOS
20132 | MAO-DE-OBRA DE SERVENTE DA CONSTRUCAO CIVIL, INCLUSIVE ENCAR | H | 85.3861 | 15.87 | 0 | 1355.0774
GOS SOCIAIS DESONERADOS
20149 | MAO-DE-OBRA DE TOPOGRAFO A (SERVICO DE CAMPO E ESCRIT.COM RE | H | 25.8098 | 30.34 | 0 | 783.0693
SPONSAB. DIRIGI-LOS), INCLUSIVE ENCARGOS SOCIAIS DESONERADOS
30465 | MICRO-ONIBUS,CAPACIDADE MINIMA 15 LUGARES,MOTOR DIESEL,INCLU | H | 21.56 | 109.2903 | 0 | 2356.2989
SIVE MOTORISTA (CP)
30848 | ESTACAO TOTAL,COM PRECISAO ANGULAR DE 1"A 2",ALCANCE MINIMO | H | 68.7774 | 1.2067 | 0 | 82.9937
DE 500M SEM PRISMA,EALCANCE MINIMO DE 3000M COM UM PRISMA
01.016.0228-0 | LEVANTAMENTO TOPOGRAFICO PLANIALTIMETRICO E CADASTRAL,COM CU | UN |  | 10749.91
RVAS DE NIVEL A CADA 1,00M,CONSIDERANDO TERRENO DE OROGRAFIA
NAO ACIDENTADA,VEGETACAO DENSA E EDIFICACAO DENSA.CUSTO PAR
A AREA DE 5000 A 10000M2 (ESCALA 1:250/500)
01019 | MICRO-ONIBUS,CAPACIDADE MINIMA 15 LUGARES,MOTOR DIESEL,INCLU | H | 23.9143 | 112.6703 | 0 | 2694.4314
SIVE MOTORISTA (CP)
01858 | ESTACAO TOTAL,COM PRECISAO ANGULAR DE 1"A 2",ALCANCE MINIMO | H | 76.5232 | 1.2067 | 0 | 92.3405
DE 500M SEM PRISMA,EALCANCE MINIMO DE 3000M COM UM PRISMA
01950 | MAO-DE-OBRA DE TOPOGRAFO A (SERVICOS DE CAMPO E ESCRITORIO, | H | 28.6283 | 35.01 | 0 | 1002.2768
COM RESPONSABILIDADEDE DIRIGI-LOS),INCLUSIVE ENCARGOS SOCIAI
01951 | MAO-DE-OBRA DE DESENHISTA A (DESENHO TOPOGRAFICO A PARTIR DE | H | 28.6283 | 35.01 | 0 | 1002.2768
CADERNETAS), INCLUSIVE ENCARGOS SOCIAIS
01952 | MAO-DE-OBRA DE AUXILIAR DE CALCULO TOPOGRAFICO, INCLUSIVE EN | H | 57.4718 | 23.2 | 0 | 1333.3458
CARGOS SOCIAIS
01985 | MAO-DE-OBRA DE ENGENHEIRO OU ARQUITETO SENIOR, INCLUSIVE ENC | H | 8.61 | 206.89 | 0 | 1781.3229
ARGOS SOCIAIS
01995 | MAO-DE-OBRA DE AUXILIAR DE TOPOGRAFIA, INCLUSIVE ENCARGOS SO | H | 57.4718 | 19.31 | 0 | 1109.7805
CIAIS
01999 | MAO-DE-OBRA DE SERVENTE DA CONSTRUCAO CIVIL, INCLUSIVE ENCAR | H | 94.71 | 18.31 | 0 | 1734.1401
GOS SOCIAIS
01.016.0228-A | LEVANTAMENTO TOPOGRAFICO PLANIALTIMETRICO E CADASTRAL,COM CU | UN |  | 9606.35
RVAS DE NIVEL A CADA 1,00M,CONSIDERANDO TERRENO DE OROGRAFIA
NAO ACIDENTADA,VEGETACAO DENSA E EDIFICACAO DENSA.CUSTO PAR
A AREA DE 5000 A 10000M2 (ESCALA 1:250/500)
20026 | MAO-DE-OBRA DE AUXILIAR DE CALCULO TOPOGRAFICO, INCLUSIVE EN | H | 57.4718 | 20.1 | 0 | 1155.1832
CARGOS SOCIAIS DESONERADOS
20032 | MAO-DE-OBRA DE AUXILIAR DE TOPOGRAFIA, INCLUSIVE ENCARGOS SO | H | 57.4718 | 16.73 | 0 | 961.5032
CIAIS DESONERADOS
20054 | MAO-DE-OBRA DE DESENHISTA A (DESENHO TOPOGRAFICO A PARTIR DE | H | 28.6283 | 30.34 | 0 | 868.5826
CADERNETAS), INCLUSIVE E ENCARGOS SOCIAIS DESONERADOS
20071 | MAO-DE-OBRA DE ENGENHEIRO OU ARQUITETO SENIOR, INCLUSIVE ENC | H | 8.61 | 179.27 | 0 | 1543.5147
ARGOS SOCIAIS DESONERADOS
20132 | MAO-DE-OBRA DE SERVENTE DA CONSTRUCAO CIVIL, INCLUSIVE ENCAR | H | 94.71 | 15.87 | 0 | 1503.0477
GOS SOCIAIS DESONERADOS
20149 | MAO-DE-OBRA DE TOPOGRAFO A (SERVICO DE CAMPO E ESCRIT.COM RE | H | 28.6283 | 30.34 | 0 | 868.5826
SPONSAB. DIRIGI-LOS), INCLUSIVE ENCARGOS SOCIAIS DESONERADOS
30465 | MICRO-ONIBUS,CAPACIDADE MINIMA 15 LUGARES,MOTOR DIESEL,INCLU | H | 23.9143 | 109.2903 | 0 | 2613.601
SIVE MOTORISTA (CP)
30848 | ESTACAO TOTAL,COM PRECISAO ANGULAR DE 1"A 2",ALCANCE MINIMO | H | 76.5232 | 1.2067 | 0 | 92.3405
DE 500M SEM PRISMA,EALCANCE MINIMO DE 3000M COM UM PRISMA
01.016.0229-0 | LEVANTAMENTO TOPOGRAFICO PLANIALTIMETRICO E CADASTRAL,COM CU | UN |  | 7152.61
RVAS DE NIVEL A CADA 1,00M,CONSIDERANDO TERRENO DE OROGRAFIA
NAO ACIDENTADA,VEGETACAO RALA E EDIFICACAO LEVE.CUSTO PARA
AREA DE 5000 A 10000M2 (ESCALA 1:250/500)
01019 | MICRO-ONIBUS,CAPACIDADE MINIMA 15 LUGARES,MOTOR DIESEL,INCLU | H | 15.9117 | 112.6703 | 0 | 1792.776
SIVE MOTORISTA (CP)
01858 | ESTACAO TOTAL,COM PRECISAO ANGULAR DE 1"A 2",ALCANCE MINIMO | H | 50.9159 | 1.2067 | 0 | 61.4402
DE 500M SEM PRISMA,EALCANCE MINIMO DE 3000M COM UM PRISMA
01950 | MAO-DE-OBRA DE TOPOGRAFO A (SERVICOS DE CAMPO E ESCRITORIO, | H | 19.0483 | 35.01 | 0 | 666.881
COM RESPONSABILIDADEDE DIRIGI-LOS),INCLUSIVE ENCARGOS SOCIAI
01951 | MAO-DE-OBRA DE DESENHISTA A (DESENHO TOPOGRAFICO A PARTIR DE | H | 19.0483 | 35.01 | 0 | 666.881
CADERNETAS), INCLUSIVE ENCARGOS SOCIAIS
01952 | MAO-DE-OBRA DE AUXILIAR DE CALCULO TOPOGRAFICO, INCLUSIVE EN | H | 38.2397 | 23.2 | 0 | 887.161
CARGOS SOCIAIS
01985 | MAO-DE-OBRA DE ENGENHEIRO OU ARQUITETO SENIOR, INCLUSIVE ENC | H | 5.7288 | 206.89 | 0 | 1185.2314
ARGOS SOCIAIS
01995 | MAO-DE-OBRA DE AUXILIAR DE TOPOGRAFIA, INCLUSIVE ENCARGOS SO | H | 38.2397 | 19.31 | 0 | 738.4086
CIAIS
01999 | MAO-DE-OBRA DE SERVENTE DA CONSTRUCAO CIVIL, INCLUSIVE ENCAR | H | 63.0168 | 18.31 | 0 | 1153.8376
GOS SOCIAIS
01.016.0229-A | LEVANTAMENTO TOPOGRAFICO PLANIALTIMETRICO E CADASTRAL,COM CU | UN |  | 6391.73
RVAS DE NIVEL A CADA 1,00M,CONSIDERANDO TERRENO DE OROGRAFIA
NAO ACIDENTADA,VEGETACAO RALA E EDIFICACAO LEVE.CUSTO PARA
AREA DE 5000 A 10000M2 (ESCALA 1:250/500)
20026 | MAO-DE-OBRA DE AUXILIAR DE CALCULO TOPOGRAFICO, INCLUSIVE EN | H | 38.2397 | 20.1 | 0 | 768.618
CARGOS SOCIAIS DESONERADOS
20032 | MAO-DE-OBRA DE AUXILIAR DE TOPOGRAFIA, INCLUSIVE ENCARGOS SO | H | 38.2397 | 16.73 | 0 | 639.7502
CIAIS DESONERADOS
20054 | MAO-DE-OBRA DE DESENHISTA A (DESENHO TOPOGRAFICO A PARTIR DE | H | 19.0483 | 30.34 | 0 | 577.9254
CADERNETAS), INCLUSIVE E ENCARGOS SOCIAIS DESONERADOS
20071 | MAO-DE-OBRA DE ENGENHEIRO OU ARQUITETO SENIOR, INCLUSIVE ENC | H | 5.7288 | 179.27 | 0 | 1027.002
ARGOS SOCIAIS DESONERADOS
20132 | MAO-DE-OBRA DE SERVENTE DA CONSTRUCAO CIVIL, INCLUSIVE ENCAR | H | 63.0168 | 15.87 | 0 | 1000.0766
GOS SOCIAIS DESONERADOS
20149 | MAO-DE-OBRA DE TOPOGRAFO A (SERVICO DE CAMPO E ESCRIT.COM RE | H | 19.0483 | 30.34 | 0 | 577.9254
SPONSAB. DIRIGI-LOS), INCLUSIVE ENCARGOS SOCIAIS DESONERADOS
30465 | MICRO-ONIBUS,CAPACIDADE MINIMA 15 LUGARES,MOTOR DIESEL,INCLU | H | 15.9117 | 109.2903 | 0 | 1738.9945
SIVE MOTORISTA (CP)
30848 | ESTACAO TOTAL,COM PRECISAO ANGULAR DE 1"A 2",ALCANCE MINIMO | H | 50.9159 | 1.2067 | 0 | 61.4402
DE 500M SEM PRISMA,EALCANCE MINIMO DE 3000M COM UM PRISMA
01.016.0230-0 | LEVANTAMENTO TOPOGRAFICO PLANIALTIMETRICO E CADASTRAL,COM CU | UN |  | 7753.41
RVAS DE NIVEL A CADA 1,00M,CONSIDERANDO TERRENO DE OROGRAFIA
NAO ACIDENTADA,VEGETACAO RALA E EDIFICACAO MEDIA.CUSTO PARA
AREA DE 5000 A 10000M2 (ESCALA 1:250/500)
01019 | MICRO-ONIBUS,CAPACIDADE MINIMA 15 LUGARES,MOTOR DIESEL,INCLU | H | 17.2482 | 112.6703 | 0 | 1943.3599
SIVE MOTORISTA (CP)
01858 | ESTACAO TOTAL,COM PRECISAO ANGULAR DE 1"A 2",ALCANCE MINIMO | H | 55.1928 | 1.2067 | 0 | 66.6012
DE 500M SEM PRISMA,EALCANCE MINIMO DE 3000M COM UM PRISMA
01950 | MAO-DE-OBRA DE TOPOGRAFO A (SERVICOS DE CAMPO E ESCRITORIO, | H | 20.6483 | 35.01 | 0 | 722.897
COM RESPONSABILIDADEDE DIRIGI-LOS),INCLUSIVE ENCARGOS SOCIAI
01951 | MAO-DE-OBRA DE DESENHISTA A (DESENHO TOPOGRAFICO A PARTIR DE | H | 20.6483 | 35.01 | 0 | 722.897
CADERNETAS), INCLUSIVE ENCARGOS SOCIAIS
01952 | MAO-DE-OBRA DE AUXILIAR DE CALCULO TOPOGRAFICO, INCLUSIVE EN | H | 41.4518 | 23.2 | 0 | 961.6818
CARGOS SOCIAIS
01985 | MAO-DE-OBRA DE ENGENHEIRO OU ARQUITETO SENIOR, INCLUSIVE ENC | H | 6.21 | 206.89 | 0 | 1284.7869
ARGOS SOCIAIS
01995 | MAO-DE-OBRA DE AUXILIAR DE TOPOGRAFIA, INCLUSIVE ENCARGOS SO | H | 41.4518 | 19.31 | 0 | 800.4343
CIAIS
01999 | MAO-DE-OBRA DE SERVENTE DA CONSTRUCAO CIVIL, INCLUSIVE ENCAR | H | 68.3102 | 18.31 | 0 | 1250.7598
GOS SOCIAIS
01.016.0230-A | LEVANTAMENTO TOPOGRAFICO PLANIALTIMETRICO E CADASTRAL,COM CU | UN |  | 6928.62
RVAS DE NIVEL A CADA 1,00M,CONSIDERANDO TERRENO DE OROGRAFIA
NAO ACIDENTADA,VEGETACAO RALA E EDIFICACAO MEDIA.CUSTO PARA
AREA DE 5000 A 10000M2 (ESCALA 1:250/500)
20026 | MAO-DE-OBRA DE AUXILIAR DE CALCULO TOPOGRAFICO, INCLUSIVE EN | H | 41.4518 | 20.1 | 0 | 833.1812
CARGOS SOCIAIS DESONERADOS
20032 | MAO-DE-OBRA DE AUXILIAR DE TOPOGRAFIA, INCLUSIVE ENCARGOS SO | H | 41.4518 | 16.73 | 0 | 693.4886
CIAIS DESONERADOS
20054 | MAO-DE-OBRA DE DESENHISTA A (DESENHO TOPOGRAFICO A PARTIR DE | H | 20.6483 | 30.34 | 0 | 626.4694
CADERNETAS), INCLUSIVE E ENCARGOS SOCIAIS DESONERADOS
20071 | MAO-DE-OBRA DE ENGENHEIRO OU ARQUITETO SENIOR, INCLUSIVE ENC | H | 6.21 | 179.27 | 0 | 1113.2667
ARGOS SOCIAIS DESONERADOS
20132 | MAO-DE-OBRA DE SERVENTE DA CONSTRUCAO CIVIL, INCLUSIVE ENCAR | H | 68.3102 | 15.87 | 0 | 1084.0829
GOS SOCIAIS DESONERADOS
20149 | MAO-DE-OBRA DE TOPOGRAFO A (SERVICO DE CAMPO E ESCRIT.COM RE | H | 20.6483 | 30.34 | 0 | 626.4694
SPONSAB. DIRIGI-LOS), INCLUSIVE ENCARGOS SOCIAIS DESONERADOS
30465 | MICRO-ONIBUS,CAPACIDADE MINIMA 15 LUGARES,MOTOR DIESEL,INCLU | H | 17.2482 | 109.2903 | 0 | 1885.061
SIVE MOTORISTA (CP)
30848 | ESTACAO TOTAL,COM PRECISAO ANGULAR DE 1"A 2",ALCANCE MINIMO | H | 55.1928 | 1.2067 | 0 | 66.6012
DE 500M SEM PRISMA,EALCANCE MINIMO DE 3000M COM UM PRISMA
01.016.0231-0 | LEVANTAMENTO TOPOGRAFICO PLANIALTIMETRICO E CADASTRAL,COM CU | UN |  | 8940.77
RVAS DE NIVEL A CADA 1,00M,CONSIDERANDO TERRENO DE OROGRAFIA
NAO ACIDENTADA,VEGETACAO RALA E EDIFICACAO DENSA.CUSTO PARA
AREA DE 5000 A 10000M2 (ESCALA 1:250/500)
01019 | MICRO-ONIBUS,CAPACIDADE MINIMA 15 LUGARES,MOTOR DIESEL,INCLU | H | 19.8897 | 112.6703 | 0 | 2240.9785
SIVE MOTORISTA (CP)
01858 | ESTACAO TOTAL,COM PRECISAO ANGULAR DE 1"A 2",ALCANCE MINIMO | H | 63.6449 | 1.2067 | 0 | 76.8003
DE 500M SEM PRISMA,EALCANCE MINIMO DE 3000M COM UM PRISMA
01950 | MAO-DE-OBRA DE TOPOGRAFO A (SERVICOS DE CAMPO E ESCRITORIO, | H | 23.8103 | 35.01 | 0 | 833.5986
COM RESPONSABILIDADEDE DIRIGI-LOS),INCLUSIVE ENCARGOS SOCIAI
01951 | MAO-DE-OBRA DE DESENHISTA A (DESENHO TOPOGRAFICO A PARTIR DE | H | 23.8103 | 35.01 | 0 | 833.5986
CADERNETAS), INCLUSIVE ENCARGOS SOCIAIS
01952 | MAO-DE-OBRA DE AUXILIAR DE CALCULO TOPOGRAFICO, INCLUSIVE EN | H | 47.7997 | 23.2 | 0 | 1108.953
CARGOS SOCIAIS
01985 | MAO-DE-OBRA DE ENGENHEIRO OU ARQUITETO SENIOR, INCLUSIVE ENC | H | 7.161 | 206.89 | 0 | 1481.5393
ARGOS SOCIAIS
01995 | MAO-DE-OBRA DE AUXILIAR DE TOPOGRAFIA, INCLUSIVE ENCARGOS SO | H | 47.7997 | 19.31 | 0 | 923.0122
CIAIS
01999 | MAO-DE-OBRA DE SERVENTE DA CONSTRUCAO CIVIL, INCLUSIVE ENCAR | H | 78.771 | 18.31 | 0 | 1442.297
GOS SOCIAIS
01.016.0231-A | LEVANTAMENTO TOPOGRAFICO PLANIALTIMETRICO E CADASTRAL,COM CU | UN |  | 7989.67
RVAS DE NIVEL A CADA 1,00M,CONSIDERANDO TERRENO DE OROGRAFIA
NAO ACIDENTADA,VEGETACAO RALA E EDIFICACAO DENSA.CUSTO PARA
AREA DE 5000 A 10000M2 (ESCALA 1:250/500)
20026 | MAO-DE-OBRA DE AUXILIAR DE CALCULO TOPOGRAFICO, INCLUSIVE EN | H | 47.7997 | 20.1 | 0 | 960.774
CARGOS SOCIAIS DESONERADOS
20032 | MAO-DE-OBRA DE AUXILIAR DE TOPOGRAFIA, INCLUSIVE ENCARGOS SO | H | 47.7997 | 16.73 | 0 | 799.689
CIAIS DESONERADOS
20054 | MAO-DE-OBRA DE DESENHISTA A (DESENHO TOPOGRAFICO A PARTIR DE | H | 23.8103 | 30.34 | 0 | 722.4045
CADERNETAS), INCLUSIVE E ENCARGOS SOCIAIS DESONERADOS
20071 | MAO-DE-OBRA DE ENGENHEIRO OU ARQUITETO SENIOR, INCLUSIVE ENC | H | 7.161 | 179.27 | 0 | 1283.7525
ARGOS SOCIAIS DESONERADOS
20132 | MAO-DE-OBRA DE SERVENTE DA CONSTRUCAO CIVIL, INCLUSIVE ENCAR | H | 78.771 | 15.87 | 0 | 1250.0958
GOS SOCIAIS DESONERADOS
20149 | MAO-DE-OBRA DE TOPOGRAFO A (SERVICO DE CAMPO E ESCRIT.COM RE | H | 23.8103 | 30.34 | 0 | 722.4045
SPONSAB. DIRIGI-LOS), INCLUSIVE ENCARGOS SOCIAIS DESONERADOS
30465 | MICRO-ONIBUS,CAPACIDADE MINIMA 15 LUGARES,MOTOR DIESEL,INCLU | H | 19.8897 | 109.2903 | 0 | 2173.7513
SIVE MOTORISTA (CP)
30848 | ESTACAO TOTAL,COM PRECISAO ANGULAR DE 1"A 2",ALCANCE MINIMO | H | 63.6449 | 1.2067 | 0 | 76.8003
DE 500M SEM PRISMA,EALCANCE MINIMO DE 3000M COM UM PRISMA
01.016.0240-0 | LEVANTAMENTO TOPOGRAFICO PLANIALTIMETRICO E CADASTRAL,COM CU | UN |  | 12532.81
RVAS DE NIVEL A CADA 1,00M,CONSIDERANDO TERRENO DE OROGRAFIA
ACIDENTADA,VEGETACAO DENSA E EDIFICACAO LEVE.CUSTO PARA ARE
A DE 10000 A 20000M2 (ESCALA 1:250/500)
01019 | MICRO-ONIBUS,CAPACIDADE MINIMA 15 LUGARES,MOTOR DIESEL,INCLU | H | 27.8805 | 112.6703 | 0 | 3141.3043
SIVE MOTORISTA (CP)
01858 | ESTACAO TOTAL,COM PRECISAO ANGULAR DE 1"A 2",ALCANCE MINIMO | H | 89.2149 | 1.2067 | 0 | 107.6556
DE 500M SEM PRISMA,EALCANCE MINIMO DE 3000M COM UM PRISMA
01950 | MAO-DE-OBRA DE TOPOGRAFO A (SERVICOS DE CAMPO E ESCRITORIO, | H | 33.3764 | 35.01 | 0 | 1168.5078
COM RESPONSABILIDADEDE DIRIGI-LOS),INCLUSIVE ENCARGOS SOCIAI
01951 | MAO-DE-OBRA DE DESENHISTA A (DESENHO TOPOGRAFICO A PARTIR DE | H | 33.3764 | 35.01 | 0 | 1168.5078
CADERNETAS), INCLUSIVE ENCARGOS SOCIAIS
01952 | MAO-DE-OBRA DE AUXILIAR DE CALCULO TOPOGRAFICO, INCLUSIVE EN | H | 67.0037 | 23.2 | 0 | 1554.4858
CARGOS SOCIAIS
01985 | MAO-DE-OBRA DE ENGENHEIRO OU ARQUITETO SENIOR, INCLUSIVE ENC | H | 10.038 | 206.89 | 0 | 2076.7618
ARGOS SOCIAIS
01995 | MAO-DE-OBRA DE AUXILIAR DE TOPOGRAFIA, INCLUSIVE ENCARGOS SO | H | 67.0037 | 19.31 | 0 | 1293.8414
CIAIS
01999 | MAO-DE-OBRA DE SERVENTE DA CONSTRUCAO CIVIL, INCLUSIVE ENCAR | H | 110.418 | 18.31 | 0 | 2021.7536
GOS SOCIAIS
01.016.0240-A | LEVANTAMENTO TOPOGRAFICO PLANIALTIMETRICO E CADASTRAL,COM CU | UN |  | 11199.59
RVAS DE NIVEL A CADA 1,00M,CONSIDERANDO TERRENO DE OROGRAFIA
ACIDENTADA,VEGETACAO DENSA E EDIFICACAO LEVE.CUSTO PARA ARE
A DE 10000 A 20000M2 (ESCALA 1:250/500)
20026 | MAO-DE-OBRA DE AUXILIAR DE CALCULO TOPOGRAFICO, INCLUSIVE EN | H | 67.0037 | 20.1 | 0 | 1346.7744
CARGOS SOCIAIS DESONERADOS
20032 | MAO-DE-OBRA DE AUXILIAR DE TOPOGRAFIA, INCLUSIVE ENCARGOS SO | H | 67.0037 | 16.73 | 0 | 1120.9719
CIAIS DESONERADOS
20054 | MAO-DE-OBRA DE DESENHISTA A (DESENHO TOPOGRAFICO A PARTIR DE | H | 33.3764 | 30.34 | 0 | 1012.64
CADERNETAS), INCLUSIVE E ENCARGOS SOCIAIS DESONERADOS
20071 | MAO-DE-OBRA DE ENGENHEIRO OU ARQUITETO SENIOR, INCLUSIVE ENC | H | 10.038 | 179.27 | 0 | 1799.5123
ARGOS SOCIAIS DESONERADOS
20132 | MAO-DE-OBRA DE SERVENTE DA CONSTRUCAO CIVIL, INCLUSIVE ENCAR | H | 110.418 | 15.87 | 0 | 1752.3337
GOS SOCIAIS DESONERADOS
20149 | MAO-DE-OBRA DE TOPOGRAFO A (SERVICO DE CAMPO E ESCRIT.COM RE | H | 33.3764 | 30.34 | 0 | 1012.64
SPONSAB. DIRIGI-LOS), INCLUSIVE ENCARGOS SOCIAIS DESONERADOS
30465 | MICRO-ONIBUS,CAPACIDADE MINIMA 15 LUGARES,MOTOR DIESEL,INCLU | H | 27.8805 | 109.2903 | 0 | 3047.0682
SIVE MOTORISTA (CP)
30848 | ESTACAO TOTAL,COM PRECISAO ANGULAR DE 1"A 2",ALCANCE MINIMO | H | 89.2149 | 1.2067 | 0 | 107.6556
DE 500M SEM PRISMA,EALCANCE MINIMO DE 3000M COM UM PRISMA
01.016.0241-0 | LEVANTAMENTO TOPOGRAFICO PLANIALTIMETRICO E CADASTRAL,COM CU | UN |  | 13535.42
RVAS DE NIVEL A CADA 1,00M,CONSIDERANDO TERRENO DE OROGRAFIA
ACIDENTADA,VEGETACAO DENSA E EDIFICACAO MEDIA.CUSTO PARA AR
EA DE 10000 A 20000M2 (ESCALA 1:250/500)
01019 | MICRO-ONIBUS,CAPACIDADE MINIMA 15 LUGARES,MOTOR DIESEL,INCLU | H | 30.1109 | 112.6703 | 0 | 3392.6041
SIVE MOTORISTA (CP)
01858 | ESTACAO TOTAL,COM PRECISAO ANGULAR DE 1"A 2",ALCANCE MINIMO | H | 96.352 | 1.2067 | 0 | 116.268
DE 500M SEM PRISMA,EALCANCE MINIMO DE 3000M COM UM PRISMA
01950 | MAO-DE-OBRA DE TOPOGRAFO A (SERVICOS DE CAMPO E ESCRITORIO, | H | 36.0465 | 35.01 | 0 | 1261.988
COM RESPONSABILIDADEDE DIRIGI-LOS),INCLUSIVE ENCARGOS SOCIAI
01951 | MAO-DE-OBRA DE DESENHISTA A (DESENHO TOPOGRAFICO A PARTIR DE | H | 36.0465 | 35.01 | 0 | 1261.988
CADERNETAS), INCLUSIVE ENCARGOS SOCIAIS
01952 | MAO-DE-OBRA DE AUXILIAR DE CALCULO TOPOGRAFICO, INCLUSIVE EN | H | 72.3639 | 23.2 | 0 | 1678.8425
CARGOS SOCIAIS
01985 | MAO-DE-OBRA DE ENGENHEIRO OU ARQUITETO SENIOR, INCLUSIVE ENC | H | 10.841 | 206.89 | 0 | 2242.8945
ARGOS SOCIAIS
01995 | MAO-DE-OBRA DE AUXILIAR DE TOPOGRAFIA, INCLUSIVE ENCARGOS SO | H | 72.3639 | 19.31 | 0 | 1397.3469
CIAIS
01999 | MAO-DE-OBRA DE SERVENTE DA CONSTRUCAO CIVIL, INCLUSIVE ENCAR | H | 119.2514 | 18.31 | 0 | 2183.4931
GOS SOCIAIS
01.016.0241-A | LEVANTAMENTO TOPOGRAFICO PLANIALTIMETRICO E CADASTRAL,COM CU | UN |  | 12095.54
RVAS DE NIVEL A CADA 1,00M,CONSIDERANDO TERRENO DE OROGRAFIA
ACIDENTADA,VEGETACAO DENSA E EDIFICACAO MEDIA.CUSTO PARA AR
EA DE 10000 A 20000M2 (ESCALA 1:250/500)
20026 | MAO-DE-OBRA DE AUXILIAR DE CALCULO TOPOGRAFICO, INCLUSIVE EN | H | 72.3639 | 20.1 | 0 | 1454.5144
CARGOS SOCIAIS DESONERADOS
20032 | MAO-DE-OBRA DE AUXILIAR DE TOPOGRAFIA, INCLUSIVE ENCARGOS SO | H | 72.3639 | 16.73 | 0 | 1210.648
CIAIS DESONERADOS
20054 | MAO-DE-OBRA DE DESENHISTA A (DESENHO TOPOGRAFICO A PARTIR DE | H | 36.0465 | 30.34 | 0 | 1093.6508
CADERNETAS), INCLUSIVE E ENCARGOS SOCIAIS DESONERADOS
20071 | MAO-DE-OBRA DE ENGENHEIRO OU ARQUITETO SENIOR, INCLUSIVE ENC | H | 10.841 | 179.27 | 0 | 1943.4661
ARGOS SOCIAIS DESONERADOS
20132 | MAO-DE-OBRA DE SERVENTE DA CONSTRUCAO CIVIL, INCLUSIVE ENCAR | H | 119.2514 | 15.87 | 0 | 1892.5197
GOS SOCIAIS DESONERADOS
20149 | MAO-DE-OBRA DE TOPOGRAFO A (SERVICO DE CAMPO E ESCRIT.COM RE | H | 36.0465 | 30.34 | 0 | 1093.6508
SPONSAB. DIRIGI-LOS), INCLUSIVE ENCARGOS SOCIAIS DESONERADOS
30465 | MICRO-ONIBUS,CAPACIDADE MINIMA 15 LUGARES,MOTOR DIESEL,INCLU | H | 30.1109 | 109.2903 | 0 | 3290.8293
SIVE MOTORISTA (CP)
30848 | ESTACAO TOTAL,COM PRECISAO ANGULAR DE 1"A 2",ALCANCE MINIMO | H | 96.352 | 1.2067 | 0 | 116.268
DE 500M SEM PRISMA,EALCANCE MINIMO DE 3000M COM UM PRISMA
01.016.0242-0 | LEVANTAMENTO TOPOGRAFICO PLANIALTIMETRICO E CADASTRAL,COM CU | UN |  | 14618.23
RVAS DE NIVEL A CADA 1,00M,CONSIDERANDO TERRENO DE OROGRAFIA
ACIDENTADA,VEGETACAO DENSA E EDIFICACAO DENSA.CUSTO PARA AR
EA DE 10000 A 20000M2 (ESCALA 1:250/500)
01019 | MICRO-ONIBUS,CAPACIDADE MINIMA 15 LUGARES,MOTOR DIESEL,INCLU | H | 32.5197 | 112.6703 | 0 | 3664.0044
SIVE MOTORISTA (CP)
01858 | ESTACAO TOTAL,COM PRECISAO ANGULAR DE 1"A 2",ALCANCE MINIMO | H | 104.0601 | 1.2067 | 0 | 125.5693
DE 500M SEM PRISMA,EALCANCE MINIMO DE 3000M COM UM PRISMA
01950 | MAO-DE-OBRA DE TOPOGRAFO A (SERVICOS DE CAMPO E ESCRITORIO, | H | 38.9302 | 35.01 | 0 | 1362.9463
COM RESPONSABILIDADEDE DIRIGI-LOS),INCLUSIVE ENCARGOS SOCIAI
01951 | MAO-DE-OBRA DE DESENHISTA A (DESENHO TOPOGRAFICO A PARTIR DE | H | 38.9302 | 35.01 | 0 | 1362.9463
CADERNETAS), INCLUSIVE ENCARGOS SOCIAIS
01952 | MAO-DE-OBRA DE AUXILIAR DE CALCULO TOPOGRAFICO, INCLUSIVE EN | H | 78.153 | 23.2 | 0 | 1813.1496
CARGOS SOCIAIS
01985 | MAO-DE-OBRA DE ENGENHEIRO OU ARQUITETO SENIOR, INCLUSIVE ENC | H | 11.7082 | 206.89 | 0 | 2422.3095
ARGOS SOCIAIS
01995 | MAO-DE-OBRA DE AUXILIAR DE TOPOGRAFIA, INCLUSIVE ENCARGOS SO | H | 78.153 | 19.31 | 0 | 1509.1344
CIAIS
01999 | MAO-DE-OBRA DE SERVENTE DA CONSTRUCAO CIVIL, INCLUSIVE ENCAR | H | 128.7915 | 18.31 | 0 | 2358.1724
GOS SOCIAIS
01.016.0242-A | LEVANTAMENTO TOPOGRAFICO PLANIALTIMETRICO E CADASTRAL,COM CU | UN |  | 13063.16
RVAS DE NIVEL A CADA 1,00M,CONSIDERANDO TERRENO DE OROGRAFIA
ACIDENTADA,VEGETACAO DENSA E EDIFICACAO DENSA.CUSTO PARA AR
EA DE 10000 A 20000M2 (ESCALA 1:250/500)
20026 | MAO-DE-OBRA DE AUXILIAR DE CALCULO TOPOGRAFICO, INCLUSIVE EN | H | 78.153 | 20.1 | 0 | 1570.8753
CARGOS SOCIAIS DESONERADOS
20032 | MAO-DE-OBRA DE AUXILIAR DE TOPOGRAFIA, INCLUSIVE ENCARGOS SO | H | 78.153 | 16.73 | 0 | 1307.4997
CIAIS DESONERADOS
20054 | MAO-DE-OBRA DE DESENHISTA A (DESENHO TOPOGRAFICO A PARTIR DE | H | 38.9302 | 30.34 | 0 | 1181.1423
CADERNETAS), INCLUSIVE E ENCARGOS SOCIAIS DESONERADOS
20071 | MAO-DE-OBRA DE ENGENHEIRO OU ARQUITETO SENIOR, INCLUSIVE ENC | H | 11.7082 | 179.27 | 0 | 2098.929
ARGOS SOCIAIS DESONERADOS
20132 | MAO-DE-OBRA DE SERVENTE DA CONSTRUCAO CIVIL, INCLUSIVE ENCAR | H | 128.7915 | 15.87 | 0 | 2043.9211
GOS SOCIAIS DESONERADOS
20149 | MAO-DE-OBRA DE TOPOGRAFO A (SERVICO DE CAMPO E ESCRIT.COM RE | H | 38.9302 | 30.34 | 0 | 1181.1423
SPONSAB. DIRIGI-LOS), INCLUSIVE ENCARGOS SOCIAIS DESONERADOS
30465 | MICRO-ONIBUS,CAPACIDADE MINIMA 15 LUGARES,MOTOR DIESEL,INCLU | H | 32.5197 | 109.2903 | 0 | 3554.0878
SIVE MOTORISTA (CP)
30848 | ESTACAO TOTAL,COM PRECISAO ANGULAR DE 1"A 2",ALCANCE MINIMO | H | 104.0601 | 1.2067 | 0 | 125.5693
DE 500M SEM PRISMA,EALCANCE MINIMO DE 3000M COM UM PRISMA
01.016.0243-0 | LEVANTAMENTO TOPOGRAFICO PLANIALTIMETRICO E CADASTRAL,COM CU | UN |  | 10749.91
RVAS DE NIVEL A CADA 1,00M,CONSIDERANDO TERRENO DE OROGRAFIA
ACIDENTADA,VEGETACAO RALA E EDIFICACAO LEVE.CUSTO PARA AREA
DE 10000 A 20000M2 (ESCALA 1:250/500)
01019 | MICRO-ONIBUS,CAPACIDADE MINIMA 15 LUGARES,MOTOR DIESEL,INCLU | H | 23.9143 | 112.6703 | 0 | 2694.4314
SIVE MOTORISTA (CP)
01858 | ESTACAO TOTAL,COM PRECISAO ANGULAR DE 1"A 2",ALCANCE MINIMO | H | 76.5232 | 1.2067 | 0 | 92.3405
DE 500M SEM PRISMA,EALCANCE MINIMO DE 3000M COM UM PRISMA
01950 | MAO-DE-OBRA DE TOPOGRAFO A (SERVICOS DE CAMPO E ESCRITORIO, | H | 28.6283 | 35.01 | 0 | 1002.2768
COM RESPONSABILIDADEDE DIRIGI-LOS),INCLUSIVE ENCARGOS SOCIAI
01951 | MAO-DE-OBRA DE DESENHISTA A (DESENHO TOPOGRAFICO A PARTIR DE | H | 28.6283 | 35.01 | 0 | 1002.2768
CADERNETAS), INCLUSIVE ENCARGOS SOCIAIS
01952 | MAO-DE-OBRA DE AUXILIAR DE CALCULO TOPOGRAFICO, INCLUSIVE EN | H | 57.4718 | 23.2 | 0 | 1333.3458
CARGOS SOCIAIS
01985 | MAO-DE-OBRA DE ENGENHEIRO OU ARQUITETO SENIOR, INCLUSIVE ENC | H | 8.61 | 206.89 | 0 | 1781.3229
ARGOS SOCIAIS
01995 | MAO-DE-OBRA DE AUXILIAR DE TOPOGRAFIA, INCLUSIVE ENCARGOS SO | H | 57.4718 | 19.31 | 0 | 1109.7805
CIAIS
01999 | MAO-DE-OBRA DE SERVENTE DA CONSTRUCAO CIVIL, INCLUSIVE ENCAR | H | 94.71 | 18.31 | 0 | 1734.1401
GOS SOCIAIS
01.016.0243-A | LEVANTAMENTO TOPOGRAFICO PLANIALTIMETRICO E CADASTRAL,COM CU | UN |  | 9606.35
RVAS DE NIVEL A CADA 1,00M,CONSIDERANDO TERRENO DE OROGRAFIA
ACIDENTADA,VEGETACAO RALA E EDIFICACAO LEVE.CUSTO PARA AREA
DE 10000 A 20000M2 (ESCALA 1:250/500)
20026 | MAO-DE-OBRA DE AUXILIAR DE CALCULO TOPOGRAFICO, INCLUSIVE EN | H | 57.4718 | 20.1 | 0 | 1155.1832
CARGOS SOCIAIS DESONERADOS
20032 | MAO-DE-OBRA DE AUXILIAR DE TOPOGRAFIA, INCLUSIVE ENCARGOS SO | H | 57.4718 | 16.73 | 0 | 961.5032
CIAIS DESONERADOS
20054 | MAO-DE-OBRA DE DESENHISTA A (DESENHO TOPOGRAFICO A PARTIR DE | H | 28.6283 | 30.34 | 0 | 868.5826
CADERNETAS), INCLUSIVE E ENCARGOS SOCIAIS DESONERADOS
20071 | MAO-DE-OBRA DE ENGENHEIRO OU ARQUITETO SENIOR, INCLUSIVE ENC | H | 8.61 | 179.27 | 0 | 1543.5147
ARGOS SOCIAIS DESONERADOS
20132 | MAO-DE-OBRA DE SERVENTE DA CONSTRUCAO CIVIL, INCLUSIVE ENCAR | H | 94.71 | 15.87 | 0 | 1503.0477
GOS SOCIAIS DESONERADOS
20149 | MAO-DE-OBRA DE TOPOGRAFO A (SERVICO DE CAMPO E ESCRIT.COM RE | H | 28.6283 | 30.34 | 0 | 868.5826
SPONSAB. DIRIGI-LOS), INCLUSIVE ENCARGOS SOCIAIS DESONERADOS
30465 | MICRO-ONIBUS,CAPACIDADE MINIMA 15 LUGARES,MOTOR DIESEL,INCLU | H | 23.9143 | 109.2903 | 0 | 2613.601
SIVE MOTORISTA (CP)
30848 | ESTACAO TOTAL,COM PRECISAO ANGULAR DE 1"A 2",ALCANCE MINIMO | H | 76.5232 | 1.2067 | 0 | 92.3405
DE 500M SEM PRISMA,EALCANCE MINIMO DE 3000M COM UM PRISMA
01.016.0244-0 | LEVANTAMENTO TOPOGRAFICO PLANIALTIMETRICO E CADASTRAL,COM CU | UN |  | 11609.89
RVAS DE NIVEL A CADA 1,00M,CONSIDERANDO TERRENO DE OROGRAFIA
ACIDENTADA,VEGETACAO RALA E EDIFICACAO MEDIA.CUSTO PARA ARE
A DE 10000 A 20000M2 (ESCALA 1:250/500)
01019 | MICRO-ONIBUS,CAPACIDADE MINIMA 15 LUGARES,MOTOR DIESEL,INCLU | H | 25.8274 | 112.6703 | 0 | 2909.9809
SIVE MOTORISTA (CP)
01858 | ESTACAO TOTAL,COM PRECISAO ANGULAR DE 1"A 2",ALCANCE MINIMO | H | 82.645 | 1.2067 | 0 | 99.7277
DE 500M SEM PRISMA,EALCANCE MINIMO DE 3000M COM UM PRISMA
01950 | MAO-DE-OBRA DE TOPOGRAFO A (SERVICOS DE CAMPO E ESCRITORIO, | H | 30.9185 | 35.01 | 0 | 1082.4567
COM RESPONSABILIDADEDE DIRIGI-LOS),INCLUSIVE ENCARGOS SOCIAI
01951 | MAO-DE-OBRA DE DESENHISTA A (DESENHO TOPOGRAFICO A PARTIR DE | H | 30.9185 | 35.01 | 0 | 1082.4567
CADERNETAS), INCLUSIVE ENCARGOS SOCIAIS
01952 | MAO-DE-OBRA DE AUXILIAR DE CALCULO TOPOGRAFICO, INCLUSIVE EN | H | 62.0695 | 23.2 | 0 | 1440.0124
CARGOS SOCIAIS
01985 | MAO-DE-OBRA DE ENGENHEIRO OU ARQUITETO SENIOR, INCLUSIVE ENC | H | 9.2988 | 206.89 | 0 | 1923.8287
ARGOS SOCIAIS
01995 | MAO-DE-OBRA DE AUXILIAR DE TOPOGRAFIA, INCLUSIVE ENCARGOS SO | H | 62.0695 | 19.31 | 0 | 1198.562
CIAIS
01999 | MAO-DE-OBRA DE SERVENTE DA CONSTRUCAO CIVIL, INCLUSIVE ENCAR | H | 102.2868 | 18.31 | 0 | 1872.8713
GOS SOCIAIS
01.016.0244-A | LEVANTAMENTO TOPOGRAFICO PLANIALTIMETRICO E CADASTRAL,COM CU | UN |  | 10374.85
RVAS DE NIVEL A CADA 1,00M,CONSIDERANDO TERRENO DE OROGRAFIA
ACIDENTADA,VEGETACAO RALA E EDIFICACAO MEDIA.CUSTO PARA ARE
A DE 10000 A 20000M2 (ESCALA 1:250/500)
20026 | MAO-DE-OBRA DE AUXILIAR DE CALCULO TOPOGRAFICO, INCLUSIVE EN | H | 62.0695 | 20.1 | 0 | 1247.597
CARGOS SOCIAIS DESONERADOS
20032 | MAO-DE-OBRA DE AUXILIAR DE TOPOGRAFIA, INCLUSIVE ENCARGOS SO | H | 62.0695 | 16.73 | 0 | 1038.4227
CIAIS DESONERADOS
20054 | MAO-DE-OBRA DE DESENHISTA A (DESENHO TOPOGRAFICO A PARTIR DE | H | 30.9185 | 30.34 | 0 | 938.0673
CADERNETAS), INCLUSIVE E ENCARGOS SOCIAIS DESONERADOS
20071 | MAO-DE-OBRA DE ENGENHEIRO OU ARQUITETO SENIOR, INCLUSIVE ENC | H | 9.2988 | 179.27 | 0 | 1666.9959
ARGOS SOCIAIS DESONERADOS
20132 | MAO-DE-OBRA DE SERVENTE DA CONSTRUCAO CIVIL, INCLUSIVE ENCAR | H | 102.2868 | 15.87 | 0 | 1623.2915
GOS SOCIAIS DESONERADOS
20149 | MAO-DE-OBRA DE TOPOGRAFO A (SERVICO DE CAMPO E ESCRIT.COM RE | H | 30.9185 | 30.34 | 0 | 938.0673
SPONSAB. DIRIGI-LOS), INCLUSIVE ENCARGOS SOCIAIS DESONERADOS
30465 | MICRO-ONIBUS,CAPACIDADE MINIMA 15 LUGARES,MOTOR DIESEL,INCLU | H | 25.8274 | 109.2903 | 0 | 2822.6843
SIVE MOTORISTA (CP)
30848 | ESTACAO TOTAL,COM PRECISAO ANGULAR DE 1"A 2",ALCANCE MINIMO | H | 82.645 | 1.2067 | 0 | 99.7277
DE 500M SEM PRISMA,EALCANCE MINIMO DE 3000M COM UM PRISMA
01.016.0245-0 | LEVANTAMENTO TOPOGRAFICO PLANIALTIMETRICO E CADASTRAL,COM CU | UN |  | 12532.81
RVAS DE NIVEL A CADA 1,00M,CONSIDERANDO TERRENO DE OROGRAFIA
ACIDENTADA,VEGETACAO RALA E EDIFICACAO DENSA.CUSTO PARA ARE
A DE 10000 A 20000M2 (ESCALA 1:250/500)
01019 | MICRO-ONIBUS,CAPACIDADE MINIMA 15 LUGARES,MOTOR DIESEL,INCLU | H | 27.8805 | 112.6703 | 0 | 3141.3043
SIVE MOTORISTA (CP)
01858 | ESTACAO TOTAL,COM PRECISAO ANGULAR DE 1"A 2",ALCANCE MINIMO | H | 89.2149 | 1.2067 | 0 | 107.6556
DE 500M SEM PRISMA,EALCANCE MINIMO DE 3000M COM UM PRISMA
01950 | MAO-DE-OBRA DE TOPOGRAFO A (SERVICOS DE CAMPO E ESCRITORIO, | H | 33.3764 | 35.01 | 0 | 1168.5078
COM RESPONSABILIDADEDE DIRIGI-LOS),INCLUSIVE ENCARGOS SOCIAI
01951 | MAO-DE-OBRA DE DESENHISTA A (DESENHO TOPOGRAFICO A PARTIR DE | H | 33.3764 | 35.01 | 0 | 1168.5078
CADERNETAS), INCLUSIVE ENCARGOS SOCIAIS
01952 | MAO-DE-OBRA DE AUXILIAR DE CALCULO TOPOGRAFICO, INCLUSIVE EN | H | 67.0037 | 23.2 | 0 | 1554.4858
CARGOS SOCIAIS
01985 | MAO-DE-OBRA DE ENGENHEIRO OU ARQUITETO SENIOR, INCLUSIVE ENC | H | 10.038 | 206.89 | 0 | 2076.7618
ARGOS SOCIAIS
01995 | MAO-DE-OBRA DE AUXILIAR DE TOPOGRAFIA, INCLUSIVE ENCARGOS SO | H | 67.0037 | 19.31 | 0 | 1293.8414
CIAIS
01999 | MAO-DE-OBRA DE SERVENTE DA CONSTRUCAO CIVIL, INCLUSIVE ENCAR | H | 110.418 | 18.31 | 0 | 2021.7536
GOS SOCIAIS
01.016.0245-A | LEVANTAMENTO TOPOGRAFICO PLANIALTIMETRICO E CADASTRAL,COM CU | UN |  | 11199.59
RVAS DE NIVEL A CADA 1,00M,CONSIDERANDO TERRENO DE OROGRAFIA
ACIDENTADA,VEGETACAO RALA E EDIFICACAO DENSA.CUSTO PARA ARE
A DE 10000 A 20000M2 (ESCALA 1:250/500)
20026 | MAO-DE-OBRA DE AUXILIAR DE CALCULO TOPOGRAFICO, INCLUSIVE EN | H | 67.0037 | 20.1 | 0 | 1346.7744
CARGOS SOCIAIS DESONERADOS
20032 | MAO-DE-OBRA DE AUXILIAR DE TOPOGRAFIA, INCLUSIVE ENCARGOS SO | H | 67.0037 | 16.73 | 0 | 1120.9719
CIAIS DESONERADOS
20054 | MAO-DE-OBRA DE DESENHISTA A (DESENHO TOPOGRAFICO A PARTIR DE | H | 33.3764 | 30.34 | 0 | 1012.64
CADERNETAS), INCLUSIVE E ENCARGOS SOCIAIS DESONERADOS
20071 | MAO-DE-OBRA DE ENGENHEIRO OU ARQUITETO SENIOR, INCLUSIVE ENC | H | 10.038 | 179.27 | 0 | 1799.5123
ARGOS SOCIAIS DESONERADOS
20132 | MAO-DE-OBRA DE SERVENTE DA CONSTRUCAO CIVIL, INCLUSIVE ENCAR | H | 110.418 | 15.87 | 0 | 1752.3337
GOS SOCIAIS DESONERADOS
20149 | MAO-DE-OBRA DE TOPOGRAFO A (SERVICO DE CAMPO E ESCRIT.COM RE | H | 33.3764 | 30.34 | 0 | 1012.64
SPONSAB. DIRIGI-LOS), INCLUSIVE ENCARGOS SOCIAIS DESONERADOS
30465 | MICRO-ONIBUS,CAPACIDADE MINIMA 15 LUGARES,MOTOR DIESEL,INCLU | H | 27.8805 | 109.2903 | 0 | 3047.0682
SIVE MOTORISTA (CP)
30848 | ESTACAO TOTAL,COM PRECISAO ANGULAR DE 1"A 2",ALCANCE MINIMO | H | 89.2149 | 1.2067 | 0 | 107.6556
DE 500M SEM PRISMA,EALCANCE MINIMO DE 3000M COM UM PRISMA
01.016.0246-0 | LEVANTAMENTO TOPOGRAFICO PLANIALTIMETRICO E CADASTRAL,COM CU | UN |  | 10749.91
RVAS DE NIVEL A CADA 1,00M,CONSIDERANDO TERRENO DE OROGRAFIA
NAO ACIDENTADA,VEGETACAO DENSA E EDIFICACAO LEVE.CUSTO PARA
AREA DE 10000 ATE 20000M2 (ESCALA 1:250/500)
01019 | MICRO-ONIBUS,CAPACIDADE MINIMA 15 LUGARES,MOTOR DIESEL,INCLU | H | 23.9143 | 112.6703 | 0 | 2694.4314
SIVE MOTORISTA (CP)
01858 | ESTACAO TOTAL,COM PRECISAO ANGULAR DE 1"A 2",ALCANCE MINIMO | H | 76.5232 | 1.2067 | 0 | 92.3405
DE 500M SEM PRISMA,EALCANCE MINIMO DE 3000M COM UM PRISMA
01950 | MAO-DE-OBRA DE TOPOGRAFO A (SERVICOS DE CAMPO E ESCRITORIO, | H | 28.6283 | 35.01 | 0 | 1002.2768
COM RESPONSABILIDADEDE DIRIGI-LOS),INCLUSIVE ENCARGOS SOCIAI
01951 | MAO-DE-OBRA DE DESENHISTA A (DESENHO TOPOGRAFICO A PARTIR DE | H | 28.6283 | 35.01 | 0 | 1002.2768
CADERNETAS), INCLUSIVE ENCARGOS SOCIAIS
01952 | MAO-DE-OBRA DE AUXILIAR DE CALCULO TOPOGRAFICO, INCLUSIVE EN | H | 57.4718 | 23.2 | 0 | 1333.3458
CARGOS SOCIAIS
01985 | MAO-DE-OBRA DE ENGENHEIRO OU ARQUITETO SENIOR, INCLUSIVE ENC | H | 8.61 | 206.89 | 0 | 1781.3229
ARGOS SOCIAIS
01995 | MAO-DE-OBRA DE AUXILIAR DE TOPOGRAFIA, INCLUSIVE ENCARGOS SO | H | 57.4718 | 19.31 | 0 | 1109.7805
CIAIS
01999 | MAO-DE-OBRA DE SERVENTE DA CONSTRUCAO CIVIL, INCLUSIVE ENCAR | H | 94.71 | 18.31 | 0 | 1734.1401
GOS SOCIAIS
01.016.0246-A | LEVANTAMENTO TOPOGRAFICO PLANIALTIMETRICO E CADASTRAL,COM CU | UN |  | 9606.35
RVAS DE NIVEL A CADA 1,00M,CONSIDERANDO TERRENO DE OROGRAFIA
NAO ACIDENTADA,VEGETACAO DENSA E EDIFICACAO LEVE.CUSTO PARA
AREA DE 10000 ATE 20000M2 (ESCALA 1:250/500)
20026 | MAO-DE-OBRA DE AUXILIAR DE CALCULO TOPOGRAFICO, INCLUSIVE EN | H | 57.4718 | 20.1 | 0 | 1155.1832
CARGOS SOCIAIS DESONERADOS
20032 | MAO-DE-OBRA DE AUXILIAR DE TOPOGRAFIA, INCLUSIVE ENCARGOS SO | H | 57.4718 | 16.73 | 0 | 961.5032
CIAIS DESONERADOS
20054 | MAO-DE-OBRA DE DESENHISTA A (DESENHO TOPOGRAFICO A PARTIR DE | H | 28.6283 | 30.34 | 0 | 868.5826
CADERNETAS), INCLUSIVE E ENCARGOS SOCIAIS DESONERADOS
20071 | MAO-DE-OBRA DE ENGENHEIRO OU ARQUITETO SENIOR, INCLUSIVE ENC | H | 8.61 | 179.27 | 0 | 1543.5147
ARGOS SOCIAIS DESONERADOS
20132 | MAO-DE-OBRA DE SERVENTE DA CONSTRUCAO CIVIL, INCLUSIVE ENCAR | H | 94.71 | 15.87 | 0 | 1503.0477
GOS SOCIAIS DESONERADOS
20149 | MAO-DE-OBRA DE TOPOGRAFO A (SERVICO DE CAMPO E ESCRIT.COM RE | H | 28.6283 | 30.34 | 0 | 868.5826
SPONSAB. DIRIGI-LOS), INCLUSIVE ENCARGOS SOCIAIS DESONERADOS
30465 | MICRO-ONIBUS,CAPACIDADE MINIMA 15 LUGARES,MOTOR DIESEL,INCLU | H | 23.9143 | 109.2903 | 0 | 2613.601
SIVE MOTORISTA (CP)
30848 | ESTACAO TOTAL,COM PRECISAO ANGULAR DE 1"A 2",ALCANCE MINIMO | H | 76.5232 | 1.2067 | 0 | 92.3405
DE 500M SEM PRISMA,EALCANCE MINIMO DE 3000M COM UM PRISMA
01.016.0247-0 | LEVANTAMENTO TOPOGRAFICO PLANIALTIMETRICO E CADASTRAL,COM CU | UN |  | 11609.89
RVAS DE NIVEL A CADA 1,00M,CONSIDERANDO TERRENO DE OROGRAFIA
NAO ACIDENTADA,VEGETACAO DENSA E EDIFICACAO MEDIA.CUSTO PAR
A AREA DE 10000 A 20000M2 (ESCALA 1:250/500)
01019 | MICRO-ONIBUS,CAPACIDADE MINIMA 15 LUGARES,MOTOR DIESEL,INCLU | H | 25.8274 | 112.6703 | 0 | 2909.9809
SIVE MOTORISTA (CP)
01858 | ESTACAO TOTAL,COM PRECISAO ANGULAR DE 1"A 2",ALCANCE MINIMO | H | 82.645 | 1.2067 | 0 | 99.7277
DE 500M SEM PRISMA,EALCANCE MINIMO DE 3000M COM UM PRISMA
01950 | MAO-DE-OBRA DE TOPOGRAFO A (SERVICOS DE CAMPO E ESCRITORIO, | H | 30.9185 | 35.01 | 0 | 1082.4567
COM RESPONSABILIDADEDE DIRIGI-LOS),INCLUSIVE ENCARGOS SOCIAI
01951 | MAO-DE-OBRA DE DESENHISTA A (DESENHO TOPOGRAFICO A PARTIR DE | H | 30.9185 | 35.01 | 0 | 1082.4567
CADERNETAS), INCLUSIVE ENCARGOS SOCIAIS
01952 | MAO-DE-OBRA DE AUXILIAR DE CALCULO TOPOGRAFICO, INCLUSIVE EN | H | 62.0695 | 23.2 | 0 | 1440.0124
CARGOS SOCIAIS
01985 | MAO-DE-OBRA DE ENGENHEIRO OU ARQUITETO SENIOR, INCLUSIVE ENC | H | 9.2988 | 206.89 | 0 | 1923.8287
ARGOS SOCIAIS
01995 | MAO-DE-OBRA DE AUXILIAR DE TOPOGRAFIA, INCLUSIVE ENCARGOS SO | H | 62.0695 | 19.31 | 0 | 1198.562
CIAIS
01999 | MAO-DE-OBRA DE SERVENTE DA CONSTRUCAO CIVIL, INCLUSIVE ENCAR | H | 102.2868 | 18.31 | 0 | 1872.8713
GOS SOCIAIS
01.016.0247-A | LEVANTAMENTO TOPOGRAFICO PLANIALTIMETRICO E CADASTRAL,COM CU | UN |  | 10374.85
RVAS DE NIVEL A CADA 1,00M,CONSIDERANDO TERRENO DE OROGRAFIA
NAO ACIDENTADA,VEGETACAO DENSA E EDIFICACAO MEDIA.CUSTO PAR
A AREA DE 10000 A 20000M2 (ESCALA 1:250/500)
20026 | MAO-DE-OBRA DE AUXILIAR DE CALCULO TOPOGRAFICO, INCLUSIVE EN | H | 62.0695 | 20.1 | 0 | 1247.597
CARGOS SOCIAIS DESONERADOS
20032 | MAO-DE-OBRA DE AUXILIAR DE TOPOGRAFIA, INCLUSIVE ENCARGOS SO | H | 62.0695 | 16.73 | 0 | 1038.4227
CIAIS DESONERADOS
20054 | MAO-DE-OBRA DE DESENHISTA A (DESENHO TOPOGRAFICO A PARTIR DE | H | 30.9185 | 30.34 | 0 | 938.0673
CADERNETAS), INCLUSIVE E ENCARGOS SOCIAIS DESONERADOS
20071 | MAO-DE-OBRA DE ENGENHEIRO OU ARQUITETO SENIOR, INCLUSIVE ENC | H | 9.2988 | 179.27 | 0 | 1666.9959
ARGOS SOCIAIS DESONERADOS
20132 | MAO-DE-OBRA DE SERVENTE DA CONSTRUCAO CIVIL, INCLUSIVE ENCAR | H | 102.2868 | 15.87 | 0 | 1623.2915
GOS SOCIAIS DESONERADOS
20149 | MAO-DE-OBRA DE TOPOGRAFO A (SERVICO DE CAMPO E ESCRIT.COM RE | H | 30.9185 | 30.34 | 0 | 938.0673
SPONSAB. DIRIGI-LOS), INCLUSIVE ENCARGOS SOCIAIS DESONERADOS
30465 | MICRO-ONIBUS,CAPACIDADE MINIMA 15 LUGARES,MOTOR DIESEL,INCLU | H | 25.8274 | 109.2903 | 0 | 2822.6843
SIVE MOTORISTA (CP)
30848 | ESTACAO TOTAL,COM PRECISAO ANGULAR DE 1"A 2",ALCANCE MINIMO | H | 82.645 | 1.2067 | 0 | 99.7277
DE 500M SEM PRISMA,EALCANCE MINIMO DE 3000M COM UM PRISMA
01.016.0248-0 | LEVANTAMENTO TOPOGRAFICO PLANIALTIMETRICO E CADASTRAL,COM CU | UN |  | 12532.81
RVAS DE NIVEL A CADA 1,00M,CONSIDERANDO TERRENO DE OROGRAFIA
NAO ACIDENTADA,VEGETACAO DENSA E EDIFICACAO DENSA.CUSTO PAR
A AREA DE 10000 A 20000M2 (ESCALA 1:250/500)
01019 | MICRO-ONIBUS,CAPACIDADE MINIMA 15 LUGARES,MOTOR DIESEL,INCLU | H | 27.8805 | 112.6703 | 0 | 3141.3043
SIVE MOTORISTA (CP)
01858 | ESTACAO TOTAL,COM PRECISAO ANGULAR DE 1"A 2",ALCANCE MINIMO | H | 89.2149 | 1.2067 | 0 | 107.6556
DE 500M SEM PRISMA,EALCANCE MINIMO DE 3000M COM UM PRISMA
01950 | MAO-DE-OBRA DE TOPOGRAFO A (SERVICOS DE CAMPO E ESCRITORIO, | H | 33.3764 | 35.01 | 0 | 1168.5078
COM RESPONSABILIDADEDE DIRIGI-LOS),INCLUSIVE ENCARGOS SOCIAI
01951 | MAO-DE-OBRA DE DESENHISTA A (DESENHO TOPOGRAFICO A PARTIR DE | H | 33.3764 | 35.01 | 0 | 1168.5078
CADERNETAS), INCLUSIVE ENCARGOS SOCIAIS
01952 | MAO-DE-OBRA DE AUXILIAR DE CALCULO TOPOGRAFICO, INCLUSIVE EN | H | 67.0037 | 23.2 | 0 | 1554.4858
CARGOS SOCIAIS
01985 | MAO-DE-OBRA DE ENGENHEIRO OU ARQUITETO SENIOR, INCLUSIVE ENC | H | 10.038 | 206.89 | 0 | 2076.7618
ARGOS SOCIAIS
01995 | MAO-DE-OBRA DE AUXILIAR DE TOPOGRAFIA, INCLUSIVE ENCARGOS SO | H | 67.0037 | 19.31 | 0 | 1293.8414
CIAIS
01999 | MAO-DE-OBRA DE SERVENTE DA CONSTRUCAO CIVIL, INCLUSIVE ENCAR | H | 110.418 | 18.31 | 0 | 2021.7536
GOS SOCIAIS
01.016.0248-A | LEVANTAMENTO TOPOGRAFICO PLANIALTIMETRICO E CADASTRAL,COM CU | UN |  | 11199.59
RVAS DE NIVEL A CADA 1,00M,CONSIDERANDO TERRENO DE OROGRAFIA
NAO ACIDENTADA,VEGETACAO DENSA E EDIFICACAO DENSA.CUSTO PAR
A AREA DE 10000 A 20000M2 (ESCALA 1:250/500)
20026 | MAO-DE-OBRA DE AUXILIAR DE CALCULO TOPOGRAFICO, INCLUSIVE EN | H | 67.0037 | 20.1 | 0 | 1346.7744
CARGOS SOCIAIS DESONERADOS
20032 | MAO-DE-OBRA DE AUXILIAR DE TOPOGRAFIA, INCLUSIVE ENCARGOS SO | H | 67.0037 | 16.73 | 0 | 1120.9719
CIAIS DESONERADOS
20054 | MAO-DE-OBRA DE DESENHISTA A (DESENHO TOPOGRAFICO A PARTIR DE | H | 33.3764 | 30.34 | 0 | 1012.64
CADERNETAS), INCLUSIVE E ENCARGOS SOCIAIS DESONERADOS
20071 | MAO-DE-OBRA DE ENGENHEIRO OU ARQUITETO SENIOR, INCLUSIVE ENC | H | 10.038 | 179.27 | 0 | 1799.5123
ARGOS SOCIAIS DESONERADOS
20132 | MAO-DE-OBRA DE SERVENTE DA CONSTRUCAO CIVIL, INCLUSIVE ENCAR | H | 110.418 | 15.87 | 0 | 1752.3337
GOS SOCIAIS DESONERADOS
20149 | MAO-DE-OBRA DE TOPOGRAFO A (SERVICO DE CAMPO E ESCRIT.COM RE | H | 33.3764 | 30.34 | 0 | 1012.64
SPONSAB. DIRIGI-LOS), INCLUSIVE ENCARGOS SOCIAIS DESONERADOS
30465 | MICRO-ONIBUS,CAPACIDADE MINIMA 15 LUGARES,MOTOR DIESEL,INCLU | H | 27.8805 | 109.2903 | 0 | 3047.0682
SIVE MOTORISTA (CP)
30848 | ESTACAO TOTAL,COM PRECISAO ANGULAR DE 1"A 2",ALCANCE MINIMO | H | 89.2149 | 1.2067 | 0 | 107.6556
DE 500M SEM PRISMA,EALCANCE MINIMO DE 3000M COM UM PRISMA
01.016.0249-0 | LEVANTAMENTO TOPOGRAFICO PLANIALTIMETRICO E CADASTRAL,COM CU | UN |  | 8940.77
RVAS DE NIVEL A CADA 1,00M,CONSIDERANDO TERRENO DE OROGRAFIA
NAO ACIDENTADA,VEGETACAO RALA E EDIFICACAO LEVE.CUSTO PARA
AREA DE 10000 A 20.000M2 (ESCALA 1:250/500)
01019 | MICRO-ONIBUS,CAPACIDADE MINIMA 15 LUGARES,MOTOR DIESEL,INCLU | H | 19.8897 | 112.6703 | 0 | 2240.9785
SIVE MOTORISTA (CP)
01858 | ESTACAO TOTAL,COM PRECISAO ANGULAR DE 1"A 2",ALCANCE MINIMO | H | 63.6449 | 1.2067 | 0 | 76.8003
DE 500M SEM PRISMA,EALCANCE MINIMO DE 3000M COM UM PRISMA
01950 | MAO-DE-OBRA DE TOPOGRAFO A (SERVICOS DE CAMPO E ESCRITORIO, | H | 23.8103 | 35.01 | 0 | 833.5986
COM RESPONSABILIDADEDE DIRIGI-LOS),INCLUSIVE ENCARGOS SOCIAI
01951 | MAO-DE-OBRA DE DESENHISTA A (DESENHO TOPOGRAFICO A PARTIR DE | H | 23.8103 | 35.01 | 0 | 833.5986
CADERNETAS), INCLUSIVE ENCARGOS SOCIAIS
01952 | MAO-DE-OBRA DE AUXILIAR DE CALCULO TOPOGRAFICO, INCLUSIVE EN | H | 47.7997 | 23.2 | 0 | 1108.953
CARGOS SOCIAIS
01985 | MAO-DE-OBRA DE ENGENHEIRO OU ARQUITETO SENIOR, INCLUSIVE ENC | H | 7.161 | 206.89 | 0 | 1481.5393
ARGOS SOCIAIS
01995 | MAO-DE-OBRA DE AUXILIAR DE TOPOGRAFIA, INCLUSIVE ENCARGOS SO | H | 47.7997 | 19.31 | 0 | 923.0122
CIAIS
01999 | MAO-DE-OBRA DE SERVENTE DA CONSTRUCAO CIVIL, INCLUSIVE ENCAR | H | 78.771 | 18.31 | 0 | 1442.297
GOS SOCIAIS
01.016.0249-A | LEVANTAMENTO TOPOGRAFICO PLANIALTIMETRICO E CADASTRAL,COM CU | UN |  | 7989.67
RVAS DE NIVEL A CADA 1,00M,CONSIDERANDO TERRENO DE OROGRAFIA
NAO ACIDENTADA,VEGETACAO RALA E EDIFICACAO LEVE.CUSTO PARA
AREA DE 10000 A 20.000M2 (ESCALA 1:250/500)
20026 | MAO-DE-OBRA DE AUXILIAR DE CALCULO TOPOGRAFICO, INCLUSIVE EN | H | 47.7997 | 20.1 | 0 | 960.774
CARGOS SOCIAIS DESONERADOS
20032 | MAO-DE-OBRA DE AUXILIAR DE TOPOGRAFIA, INCLUSIVE ENCARGOS SO | H | 47.7997 | 16.73 | 0 | 799.689
CIAIS DESONERADOS
20054 | MAO-DE-OBRA DE DESENHISTA A (DESENHO TOPOGRAFICO A PARTIR DE | H | 23.8103 | 30.34 | 0 | 722.4045
CADERNETAS), INCLUSIVE E ENCARGOS SOCIAIS DESONERADOS
20071 | MAO-DE-OBRA DE ENGENHEIRO OU ARQUITETO SENIOR, INCLUSIVE ENC | H | 7.161 | 179.27 | 0 | 1283.7525
ARGOS SOCIAIS DESONERADOS
20132 | MAO-DE-OBRA DE SERVENTE DA CONSTRUCAO CIVIL, INCLUSIVE ENCAR | H | 78.771 | 15.87 | 0 | 1250.0958
GOS SOCIAIS DESONERADOS
20149 | MAO-DE-OBRA DE TOPOGRAFO A (SERVICO DE CAMPO E ESCRIT.COM RE | H | 23.8103 | 30.34 | 0 | 722.4045
SPONSAB. DIRIGI-LOS), INCLUSIVE ENCARGOS SOCIAIS DESONERADOS
30465 | MICRO-ONIBUS,CAPACIDADE MINIMA 15 LUGARES,MOTOR DIESEL,INCLU | H | 19.8897 | 109.2903 | 0 | 2173.7513
SIVE MOTORISTA (CP)
30848 | ESTACAO TOTAL,COM PRECISAO ANGULAR DE 1"A 2",ALCANCE MINIMO | H | 63.6449 | 1.2067 | 0 | 76.8003
DE 500M SEM PRISMA,EALCANCE MINIMO DE 3000M COM UM PRISMA
01.016.0250-0 | LEVANTAMENTO TOPOGRAFICO PLANIALTIMETRICO E CADASTRAL,COM CU | UN |  | 9691.33
RVAS DE NIVEL A CADA 1,00M,CONSIDERANDO TERRENO DE OROGRAFIA
NAO ACIDENTADA,VEGETACAO RALA E EDIFICACAO MEDIA.CUSTO PARA
AREA DE 10000 A 20000M2 (ESCALA 1:250/500)
01019 | MICRO-ONIBUS,CAPACIDADE MINIMA 15 LUGARES,MOTOR DIESEL,INCLU | H | 21.56 | 112.6703 | 0 | 2429.1717
SIVE MOTORISTA (CP)
01858 | ESTACAO TOTAL,COM PRECISAO ANGULAR DE 1"A 2",ALCANCE MINIMO | H | 68.7774 | 1.2067 | 0 | 82.9937
DE 500M SEM PRISMA,EALCANCE MINIMO DE 3000M COM UM PRISMA
01950 | MAO-DE-OBRA DE TOPOGRAFO A (SERVICOS DE CAMPO E ESCRITORIO, | H | 25.8098 | 35.01 | 0 | 903.6011
COM RESPONSABILIDADEDE DIRIGI-LOS),INCLUSIVE ENCARGOS SOCIAI
01951 | MAO-DE-OBRA DE DESENHISTA A (DESENHO TOPOGRAFICO A PARTIR DE | H | 25.8098 | 35.01 | 0 | 903.6011
CADERNETAS), INCLUSIVE ENCARGOS SOCIAIS
01952 | MAO-DE-OBRA DE AUXILIAR DE CALCULO TOPOGRAFICO, INCLUSIVE EN | H | 51.8139 | 23.2 | 0 | 1202.0825
CARGOS SOCIAIS
01985 | MAO-DE-OBRA DE ENGENHEIRO OU ARQUITETO SENIOR, INCLUSIVE ENC | H | 7.7623 | 206.89 | 0 | 1605.9422
ARGOS SOCIAIS
01995 | MAO-DE-OBRA DE AUXILIAR DE TOPOGRAFIA, INCLUSIVE ENCARGOS SO | H | 51.8139 | 19.31 | 0 | 1000.5264
CIAIS
01999 | MAO-DE-OBRA DE SERVENTE DA CONSTRUCAO CIVIL, INCLUSIVE ENCAR | H | 85.3861 | 18.31 | 0 | 1563.4195
GOS SOCIAIS
01.016.0250-A | LEVANTAMENTO TOPOGRAFICO PLANIALTIMETRICO E CADASTRAL,COM CU | UN |  | 8660.36
RVAS DE NIVEL A CADA 1,00M,CONSIDERANDO TERRENO DE OROGRAFIA
NAO ACIDENTADA,VEGETACAO RALA E EDIFICACAO MEDIA.CUSTO PARA
AREA DE 10000 A 20000M2 (ESCALA 1:250/500)
20026 | MAO-DE-OBRA DE AUXILIAR DE CALCULO TOPOGRAFICO, INCLUSIVE EN | H | 51.8139 | 20.1 | 0 | 1041.4594
CARGOS SOCIAIS DESONERADOS
20032 | MAO-DE-OBRA DE AUXILIAR DE TOPOGRAFIA, INCLUSIVE ENCARGOS SO | H | 51.8139 | 16.73 | 0 | 866.8465
CIAIS DESONERADOS
20054 | MAO-DE-OBRA DE DESENHISTA A (DESENHO TOPOGRAFICO A PARTIR DE | H | 25.8098 | 30.34 | 0 | 783.0693
CADERNETAS), INCLUSIVE E ENCARGOS SOCIAIS DESONERADOS
20071 | MAO-DE-OBRA DE ENGENHEIRO OU ARQUITETO SENIOR, INCLUSIVE ENC | H | 7.7623 | 179.27 | 0 | 1391.5475
ARGOS SOCIAIS DESONERADOS
20132 | MAO-DE-OBRA DE SERVENTE DA CONSTRUCAO CIVIL, INCLUSIVE ENCAR | H | 85.3861 | 15.87 | 0 | 1355.0774
GOS SOCIAIS DESONERADOS
20149 | MAO-DE-OBRA DE TOPOGRAFO A (SERVICO DE CAMPO E ESCRIT.COM RE | H | 25.8098 | 30.34 | 0 | 783.0693
SPONSAB. DIRIGI-LOS), INCLUSIVE ENCARGOS SOCIAIS DESONERADOS
30465 | MICRO-ONIBUS,CAPACIDADE MINIMA 15 LUGARES,MOTOR DIESEL,INCLU | H | 21.56 | 109.2903 | 0 | 2356.2989
SIVE MOTORISTA (CP)
30848 | ESTACAO TOTAL,COM PRECISAO ANGULAR DE 1"A 2",ALCANCE MINIMO | H | 68.7774 | 1.2067 | 0 | 82.9937
DE 500M SEM PRISMA,EALCANCE MINIMO DE 3000M COM UM PRISMA
01.016.0251-0 | LEVANTAMENTO TOPOGRAFICO PLANIALTIMETRICO E CADASTRAL,COM CU | UN |  | 10749.91
RVAS DE NIVEL A CADA 1,00M,CONSIDERANDO TERRENO DE OROGRAFIA
NAO ACIDENTADA,VEGETACAO RALA E EDIFICACAO DENSA.CUSTO PARA
AREA DE 10000 A 20000M2 (ESCALA 1:250/500)
01019 | MICRO-ONIBUS,CAPACIDADE MINIMA 15 LUGARES,MOTOR DIESEL,INCLU | H | 23.9143 | 112.6703 | 0 | 2694.4314
SIVE MOTORISTA (CP)
01858 | ESTACAO TOTAL,COM PRECISAO ANGULAR DE 1"A 2",ALCANCE MINIMO | H | 76.5232 | 1.2067 | 0 | 92.3405
DE 500M SEM PRISMA,EALCANCE MINIMO DE 3000M COM UM PRISMA
01950 | MAO-DE-OBRA DE TOPOGRAFO A (SERVICOS DE CAMPO E ESCRITORIO, | H | 28.6283 | 35.01 | 0 | 1002.2768
COM RESPONSABILIDADEDE DIRIGI-LOS),INCLUSIVE ENCARGOS SOCIAI
01951 | MAO-DE-OBRA DE DESENHISTA A (DESENHO TOPOGRAFICO A PARTIR DE | H | 28.6283 | 35.01 | 0 | 1002.2768
CADERNETAS), INCLUSIVE ENCARGOS SOCIAIS
01952 | MAO-DE-OBRA DE AUXILIAR DE CALCULO TOPOGRAFICO, INCLUSIVE EN | H | 57.4718 | 23.2 | 0 | 1333.3458
CARGOS SOCIAIS
01985 | MAO-DE-OBRA DE ENGENHEIRO OU ARQUITETO SENIOR, INCLUSIVE ENC | H | 8.61 | 206.89 | 0 | 1781.3229
ARGOS SOCIAIS
01995 | MAO-DE-OBRA DE AUXILIAR DE TOPOGRAFIA, INCLUSIVE ENCARGOS SO | H | 57.4718 | 19.31 | 0 | 1109.7805
CIAIS
01999 | MAO-DE-OBRA DE SERVENTE DA CONSTRUCAO CIVIL, INCLUSIVE ENCAR | H | 94.71 | 18.31 | 0 | 1734.1401
GOS SOCIAIS
01.016.0251-A | LEVANTAMENTO TOPOGRAFICO PLANIALTIMETRICO E CADASTRAL,COM CU | UN |  | 9606.35
RVAS DE NIVEL A CADA 1,00M,CONSIDERANDO TERRENO DE OROGRAFIA
NAO ACIDENTADA,VEGETACAO RALA E EDIFICACAO DENSA.CUSTO PARA
AREA DE 10000 A 20000M2 (ESCALA 1:250/500)
20026 | MAO-DE-OBRA DE AUXILIAR DE CALCULO TOPOGRAFICO, INCLUSIVE EN | H | 57.4718 | 20.1 | 0 | 1155.1832
CARGOS SOCIAIS DESONERADOS
20032 | MAO-DE-OBRA DE AUXILIAR DE TOPOGRAFIA, INCLUSIVE ENCARGOS SO | H | 57.4718 | 16.73 | 0 | 961.5032
CIAIS DESONERADOS
20054 | MAO-DE-OBRA DE DESENHISTA A (DESENHO TOPOGRAFICO A PARTIR DE | H | 28.6283 | 30.34 | 0 | 868.5826
CADERNETAS), INCLUSIVE E ENCARGOS SOCIAIS DESONERADOS
20071 | MAO-DE-OBRA DE ENGENHEIRO OU ARQUITETO SENIOR, INCLUSIVE ENC | H | 8.61 | 179.27 | 0 | 1543.5147
ARGOS SOCIAIS DESONERADOS
20132 | MAO-DE-OBRA DE SERVENTE DA CONSTRUCAO CIVIL, INCLUSIVE ENCAR | H | 94.71 | 15.87 | 0 | 1503.0477
GOS SOCIAIS DESONERADOS
20149 | MAO-DE-OBRA DE TOPOGRAFO A (SERVICO DE CAMPO E ESCRIT.COM RE | H | 28.6283 | 30.34 | 0 | 868.5826
SPONSAB. DIRIGI-LOS), INCLUSIVE ENCARGOS SOCIAIS DESONERADOS
30465 | MICRO-ONIBUS,CAPACIDADE MINIMA 15 LUGARES,MOTOR DIESEL,INCLU | H | 23.9143 | 109.2903 | 0 | 2613.601
SIVE MOTORISTA (CP)
30848 | ESTACAO TOTAL,COM PRECISAO ANGULAR DE 1"A 2",ALCANCE MINIMO | H | 76.5232 | 1.2067 | 0 | 92.3405
DE 500M SEM PRISMA,EALCANCE MINIMO DE 3000M COM UM PRISMA
01.017.0001-0 | LOCACAO DE PROJETO DE ESTRADAS,EXECUTADAS DE ACORDO COM A IN | KM |  | 32050.37
STRUCAO IT-28/80 DO DER-RJ,INCLUSIVE NIVELAMENTO E SECOES TR
ANSVERSAIS E DELIMITACAO DAS LINHAS DEMARCADORAS DE FAIXA DE
DOMINIO,EM TERRENO DE OROGRAFIA ACIDENTADA E VEGETACAO DENS
A
01019 | MICRO-ONIBUS,CAPACIDADE MINIMA 15 LUGARES,MOTOR DIESEL,INCLU | H | 69.0345 | 112.6703 | 0 | 7778.1378
SIVE MOTORISTA (CP)
01858 | ESTACAO TOTAL,COM PRECISAO ANGULAR DE 1"A 2",ALCANCE MINIMO | H | 89.7345 | 1.2067 | 0 | 108.2826
DE 500M SEM PRISMA,EALCANCE MINIMO DE 3000M COM UM PRISMA
01946 | MAO-DE-OBRA DE AUXILIAR DE DESENHO TOPOGRAFICO, INCLUSIVE EN | H | 42.9418 | 23.2 | 0 | 996.2498
CARGOS SOCIAIS
01949 | MAO-DE-OBRA DE NIVELADOR, INCLUSIVE ENCARGOS SOCIAIS | H | 41.4 | 25.34 | 0 | 1049.076
01950 | MAO-DE-OBRA DE TOPOGRAFO A (SERVICOS DE CAMPO E ESCRITORIO, | H | 82.8 | 35.01 | 0 | 2898.828
COM RESPONSABILIDADEDE DIRIGI-LOS),INCLUSIVE ENCARGOS SOCIAI
01951 | MAO-DE-OBRA DE DESENHISTA A (DESENHO TOPOGRAFICO A PARTIR DE | H | 15.8834 | 35.01 | 0 | 556.0778
CADERNETAS), INCLUSIVE ENCARGOS SOCIAIS
01952 | MAO-DE-OBRA DE AUXILIAR DE CALCULO TOPOGRAFICO, INCLUSIVE EN | H | 38.16 | 23.2 | 0 | 885.312
CARGOS SOCIAIS
01985 | MAO-DE-OBRA DE ENGENHEIRO OU ARQUITETO SENIOR, INCLUSIVE ENC | H | 18.78 | 206.89 | 0 | 3885.3942
ARGOS SOCIAIS
01995 | MAO-DE-OBRA DE AUXILIAR DE TOPOGRAFIA, INCLUSIVE ENCARGOS SO | H | 248.4 | 19.31 | 0 | 4796.604
CIAIS
01999 | MAO-DE-OBRA DE SERVENTE DA CONSTRUCAO CIVIL, INCLUSIVE ENCAR | H | 496.8 | 18.31 | 0 | 9096.408
GOS SOCIAIS
01.017.0001-A | LOCACAO DE PROJETO DE ESTRADAS,EXECUTADAS DE ACORDO COM A IN | KM |  | 28593.06
STRUCAO IT-28/80 DO DER-RJ,INCLUSIVE NIVELAMENTO E SECOES TR
ANSVERSAIS E DELIMITACAO DAS LINHAS DEMARCADORAS DE FAIXA DE
DOMINIO,EM TERRENO DE OROGRAFIA ACIDENTADA E VEGETACAO DENS
A
20026 | MAO-DE-OBRA DE AUXILIAR DE CALCULO TOPOGRAFICO, INCLUSIVE EN | H | 38.16 | 20.1 | 0 | 767.016
CARGOS SOCIAIS DESONERADOS
20028 | MAO-DE-OBRA DE AUXILIAR DE DESENHO TOPOGRAFICO, INCLUSIVE EN | H | 42.9418 | 20.1 | 0 | 863.1302
CARGOS SOCIAIS DESONERADOS
20032 | MAO-DE-OBRA DE AUXILIAR DE TOPOGRAFIA, INCLUSIVE ENCARGOS SO | H | 248.4 | 16.73 | 0 | 4155.732
CIAIS DESONERADOS
20054 | MAO-DE-OBRA DE DESENHISTA A (DESENHO TOPOGRAFICO A PARTIR DE | H | 15.8834 | 30.34 | 0 | 481.9024
CADERNETAS), INCLUSIVE E ENCARGOS SOCIAIS DESONERADOS
20071 | MAO-DE-OBRA DE ENGENHEIRO OU ARQUITETO SENIOR, INCLUSIVE ENC | H | 18.78 | 179.27 | 0 | 3366.6906
ARGOS SOCIAIS DESONERADOS
20108 | MAO-DE-OBRA DE NIVELADOR, INCLUSIVE ENCARGOS SOCIAIS DESONER | H | 41.4 | 21.96 | 0 | 909.144
ADOS
20132 | MAO-DE-OBRA DE SERVENTE DA CONSTRUCAO CIVIL, INCLUSIVE ENCAR | H | 496.8 | 15.87 | 0 | 7884.216
GOS SOCIAIS DESONERADOS
20149 | MAO-DE-OBRA DE TOPOGRAFO A (SERVICO DE CAMPO E ESCRIT.COM RE | H | 82.8 | 30.34 | 0 | 2512.152
SPONSAB. DIRIGI-LOS), INCLUSIVE ENCARGOS SOCIAIS DESONERADOS
30465 | MICRO-ONIBUS,CAPACIDADE MINIMA 15 LUGARES,MOTOR DIESEL,INCLU | H | 69.0345 | 109.2903 | 0 | 7544.8012
SIVE MOTORISTA (CP)
30848 | ESTACAO TOTAL,COM PRECISAO ANGULAR DE 1"A 2",ALCANCE MINIMO | H | 89.7345 | 1.2067 | 0 | 108.2826
DE 500M SEM PRISMA,EALCANCE MINIMO DE 3000M COM UM PRISMA
01.017.0002-0 | LOCACAO DE PROJETO DE ESTRADAS,EXECUTADAS DE ACORDO COM A IN | KM |  | 17545.5
STRUCAO IT-28/80 DO DER-RJ,INCLUSIVE NIVELAMENTO E SECOES TR
ANSVERSAIS E DELIMITACAO DAS LINHAS DEMARCADORAS DE FAIXA DE
DOMINIO,EM TERRENO DE OROGRAFIA ACIDENTADA E VEGETACAO LEVE
01019 | MICRO-ONIBUS,CAPACIDADE MINIMA 15 LUGARES,MOTOR DIESEL,INCLU | H | 41.4 | 112.6703 | 0 | 4664.5504
SIVE MOTORISTA (CP)
01858 | ESTACAO TOTAL,COM PRECISAO ANGULAR DE 1"A 2",ALCANCE MINIMO | H | 53.82 | 1.2067 | 0 | 64.9446
DE 500M SEM PRISMA,EALCANCE MINIMO DE 3000M COM UM PRISMA
01946 | MAO-DE-OBRA DE AUXILIAR DE DESENHO TOPOGRAFICO, INCLUSIVE EN | H | 42.9418 | 23.2 | 0 | 996.2498
CARGOS SOCIAIS
01949 | MAO-DE-OBRA DE NIVELADOR, INCLUSIVE ENCARGOS SOCIAIS | H | 24.84 | 25.34 | 0 | 629.4456
01950 | MAO-DE-OBRA DE TOPOGRAFO A (SERVICOS DE CAMPO E ESCRITORIO, | H | 49.68 | 35.01 | 0 | 1739.2968
COM RESPONSABILIDADEDE DIRIGI-LOS),INCLUSIVE ENCARGOS SOCIAI
01951 | MAO-DE-OBRA DE DESENHISTA A (DESENHO TOPOGRAFICO A PARTIR DE | H | 15.8834 | 35.01 | 0 | 556.0778
CADERNETAS), INCLUSIVE ENCARGOS SOCIAIS
01952 | MAO-DE-OBRA DE AUXILIAR DE CALCULO TOPOGRAFICO, INCLUSIVE EN | H | 38.16 | 23.2 | 0 | 885.312
CARGOS SOCIAIS
01985 | MAO-DE-OBRA DE ENGENHEIRO OU ARQUITETO SENIOR, INCLUSIVE ENC | H | 13.812 | 206.89 | 0 | 2857.5647
ARGOS SOCIAIS
01995 | MAO-DE-OBRA DE AUXILIAR DE TOPOGRAFIA, INCLUSIVE ENCARGOS SO | H | 149.04 | 19.31 | 0 | 2877.9624
CIAIS
01999 | MAO-DE-OBRA DE SERVENTE DA CONSTRUCAO CIVIL, INCLUSIVE ENCAR | H | 124.2 | 18.31 | 0 | 2274.102
GOS SOCIAIS
01.017.0002-A | LOCACAO DE PROJETO DE ESTRADAS,EXECUTADAS DE ACORDO COM A IN | KM |  | 15694.95
STRUCAO IT-28/80 DO DER-RJ,INCLUSIVE NIVELAMENTO E SECOES TR
ANSVERSAIS E DELIMITACAO DAS LINHAS DEMARCADORAS DE FAIXA DE
DOMINIO,EM TERRENO DE OROGRAFIA ACIDENTADA E VEGETACAO LEVE
20026 | MAO-DE-OBRA DE AUXILIAR DE CALCULO TOPOGRAFICO, INCLUSIVE EN | H | 38.16 | 20.1 | 0 | 767.016
CARGOS SOCIAIS DESONERADOS
20028 | MAO-DE-OBRA DE AUXILIAR DE DESENHO TOPOGRAFICO, INCLUSIVE EN | H | 42.9418 | 20.1 | 0 | 863.1302
CARGOS SOCIAIS DESONERADOS
20032 | MAO-DE-OBRA DE AUXILIAR DE TOPOGRAFIA, INCLUSIVE ENCARGOS SO | H | 149.04 | 16.73 | 0 | 2493.4392
CIAIS DESONERADOS
20054 | MAO-DE-OBRA DE DESENHISTA A (DESENHO TOPOGRAFICO A PARTIR DE | H | 15.8834 | 30.34 | 0 | 481.9024
CADERNETAS), INCLUSIVE E ENCARGOS SOCIAIS DESONERADOS
20071 | MAO-DE-OBRA DE ENGENHEIRO OU ARQUITETO SENIOR, INCLUSIVE ENC | H | 13.812 | 179.27 | 0 | 2476.0772
ARGOS SOCIAIS DESONERADOS
20108 | MAO-DE-OBRA DE NIVELADOR, INCLUSIVE ENCARGOS SOCIAIS DESONER | H | 24.84 | 21.96 | 0 | 545.4864
ADOS
20132 | MAO-DE-OBRA DE SERVENTE DA CONSTRUCAO CIVIL, INCLUSIVE ENCAR | H | 124.2 | 15.87 | 0 | 1971.054
GOS SOCIAIS DESONERADOS
20149 | MAO-DE-OBRA DE TOPOGRAFO A (SERVICO DE CAMPO E ESCRIT.COM RE | H | 49.68 | 30.34 | 0 | 1507.2912
SPONSAB. DIRIGI-LOS), INCLUSIVE ENCARGOS SOCIAIS DESONERADOS
30465 | MICRO-ONIBUS,CAPACIDADE MINIMA 15 LUGARES,MOTOR DIESEL,INCLU | H | 41.4 | 109.2903 | 0 | 4524.6184
SIVE MOTORISTA (CP)
30848 | ESTACAO TOTAL,COM PRECISAO ANGULAR DE 1"A 2",ALCANCE MINIMO | H | 53.82 | 1.2067 | 0 | 64.9446
DE 500M SEM PRISMA,EALCANCE MINIMO DE 3000M COM UM PRISMA
01.017.0003-0 | LOCACAO DE PROJETO DE ESTRADAS,EXECUTADAS DE ACORDO COM A IN | KM |  | 22526.25
STRUCAO IT-28/80 DO DER-RJ,INCLUSIVE NIVELAMENTO E SECOES TR
ANSVERSAIS E DELIMITACAO DAS LINHAS DEMARCADORAS DE FAIXA DE
DOMINIO,EM TERRENO DE OROGRAFIA NAO ACIDENTADA E VEGETACAO
DENSA
01019 | MICRO-ONIBUS,CAPACIDADE MINIMA 15 LUGARES,MOTOR DIESEL,INCLU | H | 51.75 | 112.6703 | 0 | 5830.688
SIVE MOTORISTA (CP)
01858 | ESTACAO TOTAL,COM PRECISAO ANGULAR DE 1"A 2",ALCANCE MINIMO | H | 56.925 | 1.2067 | 0 | 68.6914
DE 500M SEM PRISMA,EALCANCE MINIMO DE 3000M COM UM PRISMA
01946 | MAO-DE-OBRA DE AUXILIAR DE DESENHO TOPOGRAFICO, INCLUSIVE EN | H | 9.7079 | 23.2 | 0 | 225.2233
CARGOS SOCIAIS
01949 | MAO-DE-OBRA DE NIVELADOR, INCLUSIVE ENCARGOS SOCIAIS | H | 62.1 | 25.34 | 0 | 1573.614
01950 | MAO-DE-OBRA DE TOPOGRAFO A (SERVICOS DE CAMPO E ESCRITORIO, | H | 31.05 | 35.01 | 0 | 1087.0605
COM RESPONSABILIDADEDE DIRIGI-LOS),INCLUSIVE ENCARGOS SOCIAI
01951 | MAO-DE-OBRA DE DESENHISTA A (DESENHO TOPOGRAFICO A PARTIR DE | H | 8.8974 | 35.01 | 0 | 311.498
CADERNETAS), INCLUSIVE ENCARGOS SOCIAIS
01952 | MAO-DE-OBRA DE AUXILIAR DE CALCULO TOPOGRAFICO, INCLUSIVE EN | H | 14.522 | 23.2 | 0 | 336.9104
CARGOS SOCIAIS
01985 | MAO-DE-OBRA DE ENGENHEIRO OU ARQUITETO SENIOR, INCLUSIVE ENC | H | 12.919 | 206.89 | 0 | 2672.8119
ARGOS SOCIAIS
01995 | MAO-DE-OBRA DE AUXILIAR DE TOPOGRAFIA, INCLUSIVE ENCARGOS SO | H | 186.3 | 19.31 | 0 | 3597.453
CIAIS
01999 | MAO-DE-OBRA DE SERVENTE DA CONSTRUCAO CIVIL, INCLUSIVE ENCAR | H | 372.6 | 18.31 | 0 | 6822.306
GOS SOCIAIS
01.017.0003-A | LOCACAO DE PROJETO DE ESTRADAS,EXECUTADAS DE ACORDO COM A IN | KM |  | 20133.15
STRUCAO IT-28/80 DO DER-RJ,INCLUSIVE NIVELAMENTO E SECOES TR
ANSVERSAIS E DELIMITACAO DAS LINHAS DEMARCADORAS DE FAIXA DE
DOMINIO,EM TERRENO DE OROGRAFIA NAO ACIDENTADA E VEGETACAO
DENSA
20026 | MAO-DE-OBRA DE AUXILIAR DE CALCULO TOPOGRAFICO, INCLUSIVE EN | H | 14.522 | 20.1 | 0 | 291.8922
CARGOS SOCIAIS DESONERADOS
20028 | MAO-DE-OBRA DE AUXILIAR DE DESENHO TOPOGRAFICO, INCLUSIVE EN | H | 9.7079 | 20.1 | 0 | 195.1288
CARGOS SOCIAIS DESONERADOS
20032 | MAO-DE-OBRA DE AUXILIAR DE TOPOGRAFIA, INCLUSIVE ENCARGOS SO | H | 186.3 | 16.73 | 0 | 3116.799
CIAIS DESONERADOS
20054 | MAO-DE-OBRA DE DESENHISTA A (DESENHO TOPOGRAFICO A PARTIR DE | H | 8.8974 | 30.34 | 0 | 269.9471
CADERNETAS), INCLUSIVE E ENCARGOS SOCIAIS DESONERADOS
20071 | MAO-DE-OBRA DE ENGENHEIRO OU ARQUITETO SENIOR, INCLUSIVE ENC | H | 12.919 | 179.27 | 0 | 2315.9891
ARGOS SOCIAIS DESONERADOS
20108 | MAO-DE-OBRA DE NIVELADOR, INCLUSIVE ENCARGOS SOCIAIS DESONER | H | 62.1 | 21.96 | 0 | 1363.716
ADOS
20132 | MAO-DE-OBRA DE SERVENTE DA CONSTRUCAO CIVIL, INCLUSIVE ENCAR | H | 372.6 | 15.87 | 0 | 5913.162
GOS SOCIAIS DESONERADOS
20149 | MAO-DE-OBRA DE TOPOGRAFO A (SERVICO DE CAMPO E ESCRIT.COM RE | H | 31.05 | 30.34 | 0 | 942.057
SPONSAB. DIRIGI-LOS), INCLUSIVE ENCARGOS SOCIAIS DESONERADOS
30465 | MICRO-ONIBUS,CAPACIDADE MINIMA 15 LUGARES,MOTOR DIESEL,INCLU | H | 51.75 | 109.2903 | 0 | 5655.773
SIVE MOTORISTA (CP)
30848 | ESTACAO TOTAL,COM PRECISAO ANGULAR DE 1"A 2",ALCANCE MINIMO | H | 56.925 | 1.2067 | 0 | 68.6914
DE 500M SEM PRISMA,EALCANCE MINIMO DE 3000M COM UM PRISMA
01.017.0004-0 | LOCACAO DE PROJETO DE ESTRADAS,EXECUTADAS DE ACORDO COM A IN | KM |  | 12900.29
STRUCAO IT-28/80 DO DER-RJ,INCLUSIVE NIVELAMENTO E SECOES TR
ANSVERSAIS E DELIMITACAO DAS LINHAS DEMARCADORAS DE FAIXA DE
DOMINIO,EM TERRENO DE OROGRAFIA NAO ACIDENTADA E VEGETACAO
LEVE
01019 | MICRO-ONIBUS,CAPACIDADE MINIMA 15 LUGARES,MOTOR DIESEL,INCLU | H | 34.4655 | 112.6703 | 0 | 3883.2382
SIVE MOTORISTA (CP)
01858 | ESTACAO TOTAL,COM PRECISAO ANGULAR DE 1"A 2",ALCANCE MINIMO | H | 37.9845 | 1.2067 | 0 | 45.8359
DE 500M SEM PRISMA,EALCANCE MINIMO DE 3000M COM UM PRISMA
01946 | MAO-DE-OBRA DE AUXILIAR DE DESENHO TOPOGRAFICO, INCLUSIVE EN | H | 9.7079 | 23.2 | 0 | 225.2233
CARGOS SOCIAIS
01949 | MAO-DE-OBRA DE NIVELADOR, INCLUSIVE ENCARGOS SOCIAIS | H | 41.4 | 25.34 | 0 | 1049.076
01950 | MAO-DE-OBRA DE TOPOGRAFO A (SERVICOS DE CAMPO E ESCRITORIO, | H | 20.7 | 35.01 | 0 | 724.707
COM RESPONSABILIDADEDE DIRIGI-LOS),INCLUSIVE ENCARGOS SOCIAI
01951 | MAO-DE-OBRA DE DESENHISTA A (DESENHO TOPOGRAFICO A PARTIR DE | H | 8.8974 | 35.01 | 0 | 311.498
CADERNETAS), INCLUSIVE ENCARGOS SOCIAIS
01952 | MAO-DE-OBRA DE AUXILIAR DE CALCULO TOPOGRAFICO, INCLUSIVE EN | H | 14.522 | 23.2 | 0 | 336.9104
CARGOS SOCIAIS
01985 | MAO-DE-OBRA DE ENGENHEIRO OU ARQUITETO SENIOR, INCLUSIVE ENC | H | 9.814 | 206.89 | 0 | 2030.4185
ARGOS SOCIAIS
01995 | MAO-DE-OBRA DE AUXILIAR DE TOPOGRAFIA, INCLUSIVE ENCARGOS SO | H | 124.2 | 19.31 | 0 | 2398.302
CIAIS
01999 | MAO-DE-OBRA DE SERVENTE DA CONSTRUCAO CIVIL, INCLUSIVE ENCAR | H | 103.5 | 18.31 | 0 | 1895.085
GOS SOCIAIS
01.017.0004-A | LOCACAO DE PROJETO DE ESTRADAS,EXECUTADAS DE ACORDO COM A IN | KM |  | 11586.49
STRUCAO IT-28/80 DO DER-RJ,INCLUSIVE NIVELAMENTO E SECOES TR
ANSVERSAIS E DELIMITACAO DAS LINHAS DEMARCADORAS DE FAIXA DE
DOMINIO,EM TERRENO DE OROGRAFIA NAO ACIDENTADA E VEGETACAO
LEVE
20026 | MAO-DE-OBRA DE AUXILIAR DE CALCULO TOPOGRAFICO, INCLUSIVE EN | H | 14.522 | 20.1 | 0 | 291.8922
CARGOS SOCIAIS DESONERADOS
20028 | MAO-DE-OBRA DE AUXILIAR DE DESENHO TOPOGRAFICO, INCLUSIVE EN | H | 9.7079 | 20.1 | 0 | 195.1288
CARGOS SOCIAIS DESONERADOS
20032 | MAO-DE-OBRA DE AUXILIAR DE TOPOGRAFIA, INCLUSIVE ENCARGOS SO | H | 124.2 | 16.73 | 0 | 2077.866
CIAIS DESONERADOS
20054 | MAO-DE-OBRA DE DESENHISTA A (DESENHO TOPOGRAFICO A PARTIR DE | H | 8.8974 | 30.34 | 0 | 269.9471
CADERNETAS), INCLUSIVE E ENCARGOS SOCIAIS DESONERADOS
20071 | MAO-DE-OBRA DE ENGENHEIRO OU ARQUITETO SENIOR, INCLUSIVE ENC | H | 9.814 | 179.27 | 0 | 1759.3558
ARGOS SOCIAIS DESONERADOS
20108 | MAO-DE-OBRA DE NIVELADOR, INCLUSIVE ENCARGOS SOCIAIS DESONER | H | 41.4 | 21.96 | 0 | 909.144
ADOS
20132 | MAO-DE-OBRA DE SERVENTE DA CONSTRUCAO CIVIL, INCLUSIVE ENCAR | H | 103.5 | 15.87 | 0 | 1642.545
GOS SOCIAIS DESONERADOS
20149 | MAO-DE-OBRA DE TOPOGRAFO A (SERVICO DE CAMPO E ESCRIT.COM RE | H | 20.7 | 30.34 | 0 | 628.038
SPONSAB. DIRIGI-LOS), INCLUSIVE ENCARGOS SOCIAIS DESONERADOS
30465 | MICRO-ONIBUS,CAPACIDADE MINIMA 15 LUGARES,MOTOR DIESEL,INCLU | H | 34.4655 | 109.2903 | 0 | 3766.7448
SIVE MOTORISTA (CP)
30848 | ESTACAO TOTAL,COM PRECISAO ANGULAR DE 1"A 2",ALCANCE MINIMO | H | 37.9845 | 1.2067 | 0 | 45.8359
DE 500M SEM PRISMA,EALCANCE MINIMO DE 3000M COM UM PRISMA
01.017.0005-0 | RELOCACAO DE PROJETO DE ESTRADA EXISTENTE EXECUTADA DE ACORD | KM |  | 14477.33
O COM A INSTRUCAO IT-28/80 DO DER-RJ,INCLUSIVE NIVELAMENTO E
SECOES TRANSVERSAIS PARA TRAFEGO COM VOLUME MEDIO DIARIO ME
NOR QUE 500 VEICULOS/DIA
01831 | FASE DE CAMPO P/LOCACAO DE ESTRADAS C/OROGRAFIA NAO ACIDENTA | KM | 0.9 | 11281.0309 | 0 | 10152.9278
DA E VEG. LEVE
01833 | NIVEL DE EIXO-ESTRADA EM TER. DE OROGRAFIA NAO ACIDENTADA E | KM | 0.9 | 489.2582 | 0 | 440.3324
VEG. DENSA
01837 | NIVEL OFF-SETS EM TER. DE OROGRAFIA NAO ACIDENTADA E VEG. LE | KM | 0.9 | 1156.2818 | 0 | 1040.6536
VE
01841 | LEVANTAMENTO DE SECAO DE ESTRADA EM TER. DE OROGRAFIA NAO AC | KM | 0.9 | 1027.9823 | 0 | 925.1841
IDENTADA E VEG. LEVE
01843 | LOCACAO DE OFF-SET EM TER. DE OROGRAFIA NAO ACIDENTADA E VEG | KM | 0.9 | 623.0815 | 0 | 560.7734
. DENSA
01845 | FASE DE ESCRITORIO P/LOCOMOCAO DE ESTRADAS C/OROGRAFIA NAO A | KM | 0.9 | 1508.2898 | 0 | 1357.4608
CIDENTADA
01.017.0005-A | RELOCACAO DE PROJETO DE ESTRADA EXISTENTE EXECUTADA DE ACORD | KM |  | 13095.67
O COM A INSTRUCAO IT-28/80 DO DER-RJ,INCLUSIVE NIVELAMENTO E
SECOES TRANSVERSAIS PARA TRAFEGO COM VOLUME MEDIO DIARIO ME
NOR QUE 500 VEICULOS/DIA
30926 | FASE DE CAMPO P/LOCACAO DE ESTRADAS C/OROGRAFIA NAO ACIDENTA | KM | 0.9 | 10183.4403 | 0 | 9165.0963
DA E VEG. LEVE
30927 | NIVEL DE EIXO-ESTRADA EM TER. DE OROGRAFIA NAO ACIDENTADA E | KM | 0.9 | 456.7919 | 0 | 411.1127
VEG. DENSA
30928 | NIVEL OFF-SETS EM TER. DE OROGRAFIA NAO ACIDENTADA E VEG. LE | KM | 0.9 | 1070.0894 | 0 | 963.0805
VE
30929 | LEVANTAMENTO DE SECAO DE ESTRADA EM TER. DE OROGRAFIA NAO AC | KM | 0.9 | 946.5722 | 0 | 851.915
IDENTADA E VEG. LEVE
30930 | LOCACAO DE OFF-SET EM TER. DE OROGRAFIA NAO ACIDENTADA E VEG | KM | 0.9 | 586.9568 | 0 | 528.2611
. DENSA
30931 | FASE DE ESCRITORIO P/LOCOMOCAO DE ESTRADAS C/OROGRAFIA NAO A | KM | 0.9 | 1306.8993 | 0 | 1176.2094
CIDENTADA
01.017.0010-0 | SERVICOS TOPOGRAFICOS PARA RESTAURACAO DE RODOVIAS,DE ACORDO | KM |  | 12868.73
COM A INSTRUCAO IT-55/83 DO DER-RJ,COMPREENDENDO RELOCACAO,
NIVELAMENTO,SECOES TRANSVERSAIS,IMPLANTACAO DE MARCOS,CADAST
RO DE OBRAS DE ARTE CORRENTE,ELEMENTOS DE DRENAGEM,CONDICOES
DE SUPERFICIE DA PISTA E INTERSECOES,PARA VOLUME MEDIO DIAR
IO ATE 1000 VEICULOS/DIA
01831 | FASE DE CAMPO P/LOCACAO DE ESTRADAS C/OROGRAFIA NAO ACIDENTA | KM | 0.8 | 11281.0309 | 0 | 9024.8247
DA E VEG. LEVE
01833 | NIVEL DE EIXO-ESTRADA EM TER. DE OROGRAFIA NAO ACIDENTADA E | KM | 0.8 | 489.2582 | 0 | 391.4066
VEG. DENSA
01837 | NIVEL OFF-SETS EM TER. DE OROGRAFIA NAO ACIDENTADA E VEG. LE | KM | 0.8 | 1156.2818 | 0 | 925.0254
VE
01841 | LEVANTAMENTO DE SECAO DE ESTRADA EM TER. DE OROGRAFIA NAO AC | KM | 0.8 | 1027.9823 | 0 | 822.3858
IDENTADA E VEG. LEVE
01843 | LOCACAO DE OFF-SET EM TER. DE OROGRAFIA NAO ACIDENTADA E VEG | KM | 0.8 | 623.0815 | 0 | 498.4652
. DENSA
01845 | FASE DE ESCRITORIO P/LOCOMOCAO DE ESTRADAS C/OROGRAFIA NAO A | KM | 0.8 | 1508.2898 | 0 | 1206.6318
CIDENTADA
01.017.0010-A | SERVICOS TOPOGRAFICOS PARA RESTAURACAO DE RODOVIAS,DE ACORDO | KM |  | 11640.59
COM A INSTRUCAO IT-55/83 DO DER-RJ,COMPREENDENDO RELOCACAO,
NIVELAMENTO,SECOES TRANSVERSAIS,IMPLANTACAO DE MARCOS,CADAST
RO DE OBRAS DE ARTE CORRENTE,ELEMENTOS DE DRENAGEM,CONDICOES
DE SUPERFICIE DA PISTA E INTERSECOES,PARA VOLUME MEDIO DIAR
IO ATE 1000 VEICULOS/DIA
30926 | FASE DE CAMPO P/LOCACAO DE ESTRADAS C/OROGRAFIA NAO ACIDENTA | KM | 0.8 | 10183.4403 | 0 | 8146.7522
DA E VEG. LEVE
30927 | NIVEL DE EIXO-ESTRADA EM TER. DE OROGRAFIA NAO ACIDENTADA E | KM | 0.8 | 456.7919 | 0 | 365.4335
VEG. DENSA
30928 | NIVEL OFF-SETS EM TER. DE OROGRAFIA NAO ACIDENTADA E VEG. LE | KM | 0.8 | 1070.0894 | 0 | 856.0715
VE
30929 | LEVANTAMENTO DE SECAO DE ESTRADA EM TER. DE OROGRAFIA NAO AC | KM | 0.8 | 946.5722 | 0 | 757.2578
IDENTADA E VEG. LEVE
30930 | LOCACAO DE OFF-SET EM TER. DE OROGRAFIA NAO ACIDENTADA E VEG | KM | 0.8 | 586.9568 | 0 | 469.5654
. DENSA
30931 | FASE DE ESCRITORIO P/LOCOMOCAO DE ESTRADAS C/OROGRAFIA NAO A | KM | 0.8 | 1306.8993 | 0 | 1045.5194
CIDENTADA
01.018.0001-0 | MARCACAO DE OBRA SEM INSTRUMENTO TOPOGRAFICO,CONSIDERADA A P | M2 |  | 3.68
ROJECAO HORIZONTAL DA AREA ENVOLVENTE
00004 | ARAME RECOZIDO Nº 18 | KG | 0.004 | 12.1446 | 0 | 0.0486
00349 | PINUS, EM PECAS DE 2,50X30,00CM (1"X12") | M | 0.07 | 12.53 | 0 | 0.8771
00368 | PINUS, EM PECAS DE 7,50X7,50CM (3"X3") | M | 0.05 | 7.16 | 0 | 0.358
00453 | PREGO COM OU SEM CABECA, EM CAIXAS DE 50KG, OU QUANTIDADES E | KG | 0.002 | 18.34 | 0 | 0.0367
QUIVALENTES, Nº12X12 A 18X30
01990 | MAO-DE-OBRA DE CARPINTEIRO DE FORMA DE CONCRETO, INCLUSIVE E | H | 0.04 | 25.34 | 3 | 1.044
NCARGOS SOCIAIS
01999 | MAO-DE-OBRA DE SERVENTE DA CONSTRUCAO CIVIL, INCLUSIVE ENCAR | H | 0.07 | 18.31 | 3 | 1.3202
GOS SOCIAIS
01.018.0001-A | MARCACAO DE OBRA SEM INSTRUMENTO TOPOGRAFICO,CONSIDERADA A P | M2 |  | 3.36
ROJECAO HORIZONTAL DA AREA ENVOLVENTE
00004 | ARAME RECOZIDO Nº 18 | KG | 0.004 | 12.1446 | 0 | 0.0486
00349 | PINUS, EM PECAS DE 2,50X30,00CM (1"X12") | M | 0.07 | 12.53 | 0 | 0.8771
00368 | PINUS, EM PECAS DE 7,50X7,50CM (3"X3") | M | 0.05 | 7.16 | 0 | 0.358
00453 | PREGO COM OU SEM CABECA, EM CAIXAS DE 50KG, OU QUANTIDADES E | KG | 0.002 | 18.34 | 0 | 0.0367
QUIVALENTES, Nº12X12 A 18X30
20046 | MAO-DE-OBRA DE CARPINTEIRO DE FORMA DE CONCRETO, INCLUSIVE E | H | 0.04 | 21.96 | 3 | 0.9048
NCARGOS SOCIAIS DESONERADOS
20132 | MAO-DE-OBRA DE SERVENTE DA CONSTRUCAO CIVIL, INCLUSIVE ENCAR | H | 0.07 | 15.87 | 3 | 1.1442
GOS SOCIAIS DESONERADOS
01.018.0002-0 | LOCACAO DE OBRA COM APARELHO TOPOGRAFICO SOBRE CERCA DE MARC | M |  | 25.28
ACAO,INCLUSIVE CONSTRUCAO DESTA E SUA PRE-LOCACAO E O FORNEC
IMENTO DO MATERIAL E TENDO POR MEDICAO O PERIMETRO A CONSTRU
IR
00004 | ARAME RECOZIDO Nº 18 | KG | 0.025 | 12.1446 | 0 | 0.3036
00349 | PINUS, EM PECAS DE 2,50X30,00CM (1"X12") | M | 0.45 | 12.53 | 0 | 5.6385
00368 | PINUS, EM PECAS DE 7,50X7,50CM (3"X3") | M | 0.45 | 7.16 | 0 | 3.222
00453 | PREGO COM OU SEM CABECA, EM CAIXAS DE 50KG, OU QUANTIDADES E | KG | 0.015 | 18.34 | 0 | 0.2751
QUIVALENTES, Nº12X12 A 18X30
01858 | ESTACAO TOTAL,COM PRECISAO ANGULAR DE 1"A 2",ALCANCE MINIMO | H | 0.125 | 1.2067 | 0 | 0.1508
DE 500M SEM PRISMA,EALCANCE MINIMO DE 3000M COM UM PRISMA
01958 | MAO-DE-OBRA DE TOPOGRAFO B (SERVICOS DE CAMPO), INCLUSIVE EN | H | 0.125 | 27.26 | 3 | 3.5097
CARGOS SOCIAIS
01990 | MAO-DE-OBRA DE CARPINTEIRO DE FORMA DE CONCRETO, INCLUSIVE E | H | 0.115 | 25.34 | 3 | 3.0015
NCARGOS SOCIAIS
01995 | MAO-DE-OBRA DE AUXILIAR DE TOPOGRAFIA, INCLUSIVE ENCARGOS SO | H | 0.125 | 19.31 | 3 | 2.4862
CIAIS
01999 | MAO-DE-OBRA DE SERVENTE DA CONSTRUCAO CIVIL, INCLUSIVE ENCAR | H | 0.355 | 18.31 | 3 | 6.6951
GOS SOCIAIS
01.018.0002-A | LOCACAO DE OBRA COM APARELHO TOPOGRAFICO SOBRE CERCA DE MARC | M |  | 23.18
ACAO,INCLUSIVE CONSTRUCAO DESTA E SUA PRE-LOCACAO E O FORNEC
IMENTO DO MATERIAL E TENDO POR MEDICAO O PERIMETRO A CONSTRU
IR
00004 | ARAME RECOZIDO Nº 18 | KG | 0.025 | 12.1446 | 0 | 0.3036
00349 | PINUS, EM PECAS DE 2,50X30,00CM (1"X12") | M | 0.45 | 12.53 | 0 | 5.6385
00368 | PINUS, EM PECAS DE 7,50X7,50CM (3"X3") | M | 0.45 | 7.16 | 0 | 3.222
00453 | PREGO COM OU SEM CABECA, EM CAIXAS DE 50KG, OU QUANTIDADES E | KG | 0.015 | 18.34 | 0 | 0.2751
QUIVALENTES, Nº12X12 A 18X30
20032 | MAO-DE-OBRA DE AUXILIAR DE TOPOGRAFIA, INCLUSIVE ENCARGOS SO | H | 0.125 | 16.73 | 3 | 2.154
CIAIS DESONERADOS
20046 | MAO-DE-OBRA DE CARPINTEIRO DE FORMA DE CONCRETO, INCLUSIVE E | H | 0.115 | 21.96 | 3 | 2.6012
NCARGOS SOCIAIS DESONERADOS
20132 | MAO-DE-OBRA DE SERVENTE DA CONSTRUCAO CIVIL, INCLUSIVE ENCAR | H | 0.355 | 15.87 | 3 | 5.8029
GOS SOCIAIS DESONERADOS
20150 | MAO-DE-OBRA DE TOPOGRAFO B (SERVICOS DE CAMPO),INCLUSIVE ENC | H | 0.125 | 23.62 | 3 | 3.0411
ARGOS SOCIAIS DESONERADOS
30848 | ESTACAO TOTAL,COM PRECISAO ANGULAR DE 1"A 2",ALCANCE MINIMO | H | 0.125 | 1.2067 | 0 | 0.1508
DE 500M SEM PRISMA,EALCANCE MINIMO DE 3000M COM UM PRISMA
01.019.0010-0 | LEVANTAMENTO CADASTRAL GEOMETRICO DE IMOVEIS COM AREA ATE 15 | M2 |  | 6.37
00M2
01712 | CAMIONETA TIPO PICK-UP,COM CABINE SIMPLES E CACAMBA,TIPO LEV | H | 0.0053 | 84.1229 | 0 | 0.4459
E,MOTOR BICOMBUSTIVEL DE 1,6 LITROS,INCLUSIVE MOTORISTA (CP)
01714 | CAMIONETA TIPO PICK-UP,COM CABINE SIMPLES E CACAMBA,TIPO LEV | H | 0.0053 | 34.5546 | 0 | 0.1831
E,MOTOR BICOMBUSTIVEL DE 1,6 LITROS,INCLUSIVE MOTORISTA (CI)
01924 | MAO-DE-OBRA DE AUXILIAR TECNICO, INCLUSIVE ENCARGOS SOCIAIS | H | 0.16 | 19.31 | 9 | 3.3677
01988 | MAO-DE-OBRA DE DESENHISTA B (DESENHO DE CADASTRO DE GALERIAS | H | 0.08 | 27.26 | 9 | 2.3771
), INCLUSIVE ENCARGOS SOCIAIS
01.019.0010-A | LEVANTAMENTO CADASTRAL GEOMETRICO DE IMOVEIS COM AREA ATE 15 | M2 |  | 5.57
00M2
20033 | MAO-DE-OBRA DE AUXILIAR TECNICO, INCLUSIVE ENCARGOS SOCIAIS | H | 0.16 | 16.73 | 9 | 2.9177
DESONERADOS
20055 | MAO-DE-OBRA DE DESENHISTA B (DESENHO DE CADASTRO DE GALERIAS | H | 0.08 | 23.62 | 9 | 2.0597
), INCLUSIVE ENCARGOS SOCIAIS DESONERADOS
30486 | CAMIONETA TIPO PICK-UP,COM CABINE SIMPLES E CACAMBA,TIPO LEV | H | 0.0053 | 80.7429 | 0 | 0.4279
E,MOTOR BICOMBUSTIVEL DE 1,6 LITROS,INCLUSIVE MOTORISTA (CP)
30488 | CAMIONETA TIPO PICK-UP,COM CABINE SIMPLES E CACAMBA,TIPO LEV | H | 0.0053 | 31.1746 | 0 | 0.1652
E,MOTOR BICOMBUSTIVEL DE 1,6 LITROS,INCLUSIVE MOTORISTA (CI)
01.019.0012-0 | LEVANTAMENTO CADASTRAL GEOMETRICO DE IMOVEIS COM AREA ENTRE | M2 |  | 2.04
1501 E 3000M2. ESTE ITEM DEVE SER UTILIZADO COMO COMPLEMENTO
DO ANTERIOR
01712 | CAMIONETA TIPO PICK-UP,COM CABINE SIMPLES E CACAMBA,TIPO LEV | H | 0.00267 | 84.1229 | 0 | 0.2246
E,MOTOR BICOMBUSTIVEL DE 1,6 LITROS,INCLUSIVE MOTORISTA (CP)
01714 | CAMIONETA TIPO PICK-UP,COM CABINE SIMPLES E CACAMBA,TIPO LEV | H | 0.00267 | 34.5546 | 0 | 0.0923
E,MOTOR BICOMBUSTIVEL DE 1,6 LITROS,INCLUSIVE MOTORISTA (CI)
01924 | MAO-DE-OBRA DE AUXILIAR TECNICO, INCLUSIVE ENCARGOS SOCIAIS | H | 0.048 | 19.31 | 9 | 1.0103
01988 | MAO-DE-OBRA DE DESENHISTA B (DESENHO DE CADASTRO DE GALERIAS | H | 0.024 | 27.26 | 9 | 0.7131
), INCLUSIVE ENCARGOS SOCIAIS
01.019.0012-A | LEVANTAMENTO CADASTRAL GEOMETRICO DE IMOVEIS COM AREA ENTRE | M2 |  | 1.79
1501 E 3000M2. ESTE ITEM DEVE SER UTILIZADO COMO COMPLEMENTO
DO ANTERIOR
20033 | MAO-DE-OBRA DE AUXILIAR TECNICO, INCLUSIVE ENCARGOS SOCIAIS | H | 0.048 | 16.73 | 9 | 0.8753
DESONERADOS
20055 | MAO-DE-OBRA DE DESENHISTA B (DESENHO DE CADASTRO DE GALERIAS | H | 0.024 | 23.62 | 9 | 0.6179
), INCLUSIVE ENCARGOS SOCIAIS DESONERADOS
30486 | CAMIONETA TIPO PICK-UP,COM CABINE SIMPLES E CACAMBA,TIPO LEV | H | 0.00267 | 80.7429 | 0 | 0.2156
E,MOTOR BICOMBUSTIVEL DE 1,6 LITROS,INCLUSIVE MOTORISTA (CP)
30488 | CAMIONETA TIPO PICK-UP,COM CABINE SIMPLES E CACAMBA,TIPO LEV | H | 0.00267 | 31.1746 | 0 | 0.0832
E,MOTOR BICOMBUSTIVEL DE 1,6 LITROS,INCLUSIVE MOTORISTA (CI)
01.019.0015-0 | LEVANTAMENTO CADASTRAL GEOMETRICO DE IMOVEIS COM AREA ACIMA | M2 |  | 0.83
DE 3000M2. ESTE ITEM DEVE SER UTILIZADO COMO COMPLEMENTO DOS
ANTERIORES
01712 | CAMIONETA TIPO PICK-UP,COM CABINE SIMPLES E CACAMBA,TIPO LEV | H | 0.001 | 84.1229 | 0 | 0.0841
E,MOTOR BICOMBUSTIVEL DE 1,6 LITROS,INCLUSIVE MOTORISTA (CP)
01714 | CAMIONETA TIPO PICK-UP,COM CABINE SIMPLES E CACAMBA,TIPO LEV | H | 0.001 | 34.5546 | 0 | 0.0346
E,MOTOR BICOMBUSTIVEL DE 1,6 LITROS,INCLUSIVE MOTORISTA (CI)
01924 | MAO-DE-OBRA DE AUXILIAR TECNICO, INCLUSIVE ENCARGOS SOCIAIS | H | 0.02 | 19.31 | 9 | 0.421
01988 | MAO-DE-OBRA DE DESENHISTA B (DESENHO DE CADASTRO DE GALERIAS | H | 0.01 | 27.26 | 9 | 0.2971
), INCLUSIVE ENCARGOS SOCIAIS
01.019.0015-A | LEVANTAMENTO CADASTRAL GEOMETRICO DE IMOVEIS COM AREA ACIMA | M2 |  | 0.73
DE 3000M2. ESTE ITEM DEVE SER UTILIZADO COMO COMPLEMENTO DOS
ANTERIORES
20033 | MAO-DE-OBRA DE AUXILIAR TECNICO, INCLUSIVE ENCARGOS SOCIAIS | H | 0.02 | 16.73 | 9 | 0.3647
DESONERADOS
20055 | MAO-DE-OBRA DE DESENHISTA B (DESENHO DE CADASTRO DE GALERIAS | H | 0.01 | 23.62 | 9 | 0.2575
), INCLUSIVE ENCARGOS SOCIAIS DESONERADOS
30486 | CAMIONETA TIPO PICK-UP,COM CABINE SIMPLES E CACAMBA,TIPO LEV | H | 0.001 | 80.7429 | 0 | 0.0807
E,MOTOR BICOMBUSTIVEL DE 1,6 LITROS,INCLUSIVE MOTORISTA (CP)
30488 | CAMIONETA TIPO PICK-UP,COM CABINE SIMPLES E CACAMBA,TIPO LEV | H | 0.001 | 31.1746 | 0 | 0.0312
E,MOTOR BICOMBUSTIVEL DE 1,6 LITROS,INCLUSIVE MOTORISTA (CI)
01.019.0040-0 | LEVANTAMENTO CADASTRAL DAS PROFUNDIDADES DOS TUBOS E GALERIA | UN |  | 7.04
S QUE CONCORREM EM UM POCO DE VISITA,PROFUNDIDADES ESTAS,MED
IDAS A REGUA E REFERENCIADAS A COTA DA TAMPA DO POCO-POCO EN
CONTRADO EM CONDICOES DE LIMPEZA QUE PERMITAM A LEITURA IMED
IATA
01958 | MAO-DE-OBRA DE TOPOGRAFO B (SERVICOS DE CAMPO), INCLUSIVE EN | H | 0.15 | 27.26 | 3 | 4.2117
CARGOS SOCIAIS
01999 | MAO-DE-OBRA DE SERVENTE DA CONSTRUCAO CIVIL, INCLUSIVE ENCAR | H | 0.15 | 18.31 | 3 | 2.8289
GOS SOCIAIS
01.019.0040-A | LEVANTAMENTO CADASTRAL DAS PROFUNDIDADES DOS TUBOS E GALERIA | UN |  | 6.1
S QUE CONCORREM EM UM POCO DE VISITA,PROFUNDIDADES ESTAS,MED
IDAS A REGUA E REFERENCIADAS A COTA DA TAMPA DO POCO-POCO EN
CONTRADO EM CONDICOES DE LIMPEZA QUE PERMITAM A LEITURA IMED
IATA
20132 | MAO-DE-OBRA DE SERVENTE DA CONSTRUCAO CIVIL, INCLUSIVE ENCAR | H | 0.15 | 15.87 | 3 | 2.4519
GOS SOCIAIS DESONERADOS
20150 | MAO-DE-OBRA DE TOPOGRAFO B (SERVICOS DE CAMPO),INCLUSIVE ENC | H | 0.15 | 23.62 | 3 | 3.6493
ARGOS SOCIAIS DESONERADOS
01.019.0045-0 | LEVANTAMENTO CADASTRAL DAS PROFUNDIDADES DOS TUBOS E GALERIA | UN |  | 68.56
S QUE CONCORREM EM UM POCO DE VISITA,PROFUNDIDADES ESTAS,MED
IDAS A REGUA E REFERENCIADAS A COTA DA TAMPA DO POCO-POCO EN
CONTRADO INUNDADO TENDO QUE SER ESGOTADO ANTES QUE SE POSSA
FAZER A LEITURA
01958 | MAO-DE-OBRA DE TOPOGRAFO B (SERVICOS DE CAMPO), INCLUSIVE EN | H | 0.15 | 27.26 | 3 | 4.2117
CARGOS SOCIAIS
01999 | MAO-DE-OBRA DE SERVENTE DA CONSTRUCAO CIVIL, INCLUSIVE ENCAR | H | 0.15 | 18.31 | 3 | 2.8289
GOS SOCIAIS
15075 | CUSTO HORARIO DE EQUIPAMENTO HIDROJATO CONJUGADO COM SUCCAO | H | 0.2 | 307.6302 | 0 | 61.526
ATRAVES DE VACUO,INCLUSIVE EQUIPE DE OPERACAO.
01.019.0045-A | LEVANTAMENTO CADASTRAL DAS PROFUNDIDADES DOS TUBOS E GALERIA | UN |  | 65.45
S QUE CONCORREM EM UM POCO DE VISITA,PROFUNDIDADES ESTAS,MED
IDAS A REGUA E REFERENCIADAS A COTA DA TAMPA DO POCO-POCO EN
CONTRADO INUNDADO TENDO QUE SER ESGOTADO ANTES QUE SE POSSA
FAZER A LEITURA
20132 | MAO-DE-OBRA DE SERVENTE DA CONSTRUCAO CIVIL, INCLUSIVE ENCAR | H | 0.15 | 15.87 | 3 | 2.4519
GOS SOCIAIS DESONERADOS
20150 | MAO-DE-OBRA DE TOPOGRAFO B (SERVICOS DE CAMPO),INCLUSIVE ENC | H | 0.15 | 23.62 | 3 | 3.6493
ARGOS SOCIAIS DESONERADOS
30806 | CUSTO HORARIO DE EQUIPAMENTO HIDROJATO CONJUGADO COM SUCCAO | H | 0.2 | 296.7534 | 0 | 59.3507
ATRAVES DE VACUO,INCLUSIVE EQUIPE DE OPERACAO.
01.019.0050-0 | LEVANTAMENTO CADASTRAL DAS PROFUNDIDADES DOS TUBOS E GALERIA | UN |  | 59.24
S QUE CONCORREM EM UM POCO DE VISITA,PROFUNDIDADES ESTAS,MED
IDAS A REGUA E REFERENCIADAS A COTA DA TAMPA DO POCO-POCO EN
CONTRADO ASSOREADO TENDO QUE SER LIMPO ANTES QUE SE POSSA FA
ZER A LEITURA
01958 | MAO-DE-OBRA DE TOPOGRAFO B (SERVICOS DE CAMPO), INCLUSIVE EN | H | 0.15 | 27.26 | 3 | 4.2117
CARGOS SOCIAIS
01999 | MAO-DE-OBRA DE SERVENTE DA CONSTRUCAO CIVIL, INCLUSIVE ENCAR | H | 0.15 | 18.31 | 3 | 2.8289
GOS SOCIAIS
15003 | SEWER JET | H | 0.2 | 261.0063 | 0 | 52.2013
01.019.0050-A | LEVANTAMENTO CADASTRAL DAS PROFUNDIDADES DOS TUBOS E GALERIA | UN |  | 56.12
S QUE CONCORREM EM UM POCO DE VISITA,PROFUNDIDADES ESTAS,MED
IDAS A REGUA E REFERENCIADAS A COTA DA TAMPA DO POCO-POCO EN
CONTRADO ASSOREADO TENDO QUE SER LIMPO ANTES QUE SE POSSA FA
ZER A LEITURA
20132 | MAO-DE-OBRA DE SERVENTE DA CONSTRUCAO CIVIL, INCLUSIVE ENCAR | H | 0.15 | 15.87 | 3 | 2.4519
GOS SOCIAIS DESONERADOS
20150 | MAO-DE-OBRA DE TOPOGRAFO B (SERVICOS DE CAMPO),INCLUSIVE ENC | H | 0.15 | 23.62 | 3 | 3.6493
ARGOS SOCIAIS DESONERADOS
30805 | SEWER JET | H | 0.2 | 250.1295 | 0 | 50.0259
01.019.0055-0 | LEVANTAMENTO CADASTRAL DAS PROFUNDIDADES DOS TUBOS E GALERIA | UN |  | 200.13
S QUE CONCORREM EM UM POCO DE VISITA,PROFUNDIDADES ESTAS,MED
IDAS A REGUA E REFERENCIADAS A COTA DA TAMPA DO POCO-POCO EM
MEIO A UMA VIA PUBLICA COM TRAFEGO,ENCONTRADO EM CONDICOES
DE LIMPEZA QUE PERMITAM A LEITURA IMEDIATA
00453 | PREGO COM OU SEM CABECA, EM CAIXAS DE 50KG, OU QUANTIDADES E | KG | 0.012 | 18.34 | 0 | 0.2201
QUIVALENTES, Nº12X12 A 18X30
01361 | CHAPA DE MADEIRA COMPENSADA, PLASTIFICADA, COM ESPESSURA DE | M2 | 1.48 | 37.8 | 0 | 55.944
10MM
01958 | MAO-DE-OBRA DE TOPOGRAFO B (SERVICOS DE CAMPO), INCLUSIVE EN | H | 0.15 | 27.26 | 3 | 4.2117
CARGOS SOCIAIS
01966 | MAO-DE-OBRA DE PINTOR, INCLUSIVE ENCARGOS SOCIAIS | H | 2 | 25.34 | 3 | 52.2004
01990 | MAO-DE-OBRA DE CARPINTEIRO DE FORMA DE CONCRETO, INCLUSIVE E | H | 0.15 | 25.34 | 3 | 3.915
NCARGOS SOCIAIS
01999 | MAO-DE-OBRA DE SERVENTE DA CONSTRUCAO CIVIL, INCLUSIVE ENCAR | H | 0.35 | 18.31 | 3 | 6.6008
GOS SOCIAIS
02604 | MACARANDUBA EM PECAS, DE 7,50X7,50CM (3"X3") | M | 3.55 | 21.53 | 0 | 76.4315
03861 | VERNIZ ACRILICO INCOLOR | GL | 0.012 | 51.14 | 0 | 0.6137
01.019.0055-A | LEVANTAMENTO CADASTRAL DAS PROFUNDIDADES DOS TUBOS E GALERIA | UN |  | 191.2
S QUE CONCORREM EM UM POCO DE VISITA,PROFUNDIDADES ESTAS,MED
IDAS A REGUA E REFERENCIADAS A COTA DA TAMPA DO POCO-POCO EM
MEIO A UMA VIA PUBLICA COM TRAFEGO,ENCONTRADO EM CONDICOES
DE LIMPEZA QUE PERMITAM A LEITURA IMEDIATA
00453 | PREGO COM OU SEM CABECA, EM CAIXAS DE 50KG, OU QUANTIDADES E | KG | 0.012 | 18.34 | 0 | 0.2201
QUIVALENTES, Nº12X12 A 18X30
01361 | CHAPA DE MADEIRA COMPENSADA, PLASTIFICADA, COM ESPESSURA DE | M2 | 1.48 | 37.8 | 0 | 55.944
10MM
02604 | MACARANDUBA EM PECAS, DE 7,50X7,50CM (3"X3") | M | 3.55 | 21.53 | 0 | 76.4315
03861 | VERNIZ ACRILICO INCOLOR | GL | 0.012 | 51.14 | 0 | 0.6137
20046 | MAO-DE-OBRA DE CARPINTEIRO DE FORMA DE CONCRETO, INCLUSIVE E | H | 0.15 | 21.96 | 3 | 3.3928
NCARGOS SOCIAIS DESONERADOS
20118 | MAO-DE-OBRA DE PINTOR, INCLUSIVE ENCARGOS SOCIAIS DESONERADO | H | 2 | 21.96 | 3 | 45.2376
S
20132 | MAO-DE-OBRA DE SERVENTE DA CONSTRUCAO CIVIL, INCLUSIVE ENCAR | H | 0.35 | 15.87 | 3 | 5.7211
GOS SOCIAIS DESONERADOS
20150 | MAO-DE-OBRA DE TOPOGRAFO B (SERVICOS DE CAMPO),INCLUSIVE ENC | H | 0.15 | 23.62 | 3 | 3.6493
ARGOS SOCIAIS DESONERADOS
01.019.0060-0 | LEVANTAMENTO CADASTRAL DAS PROFUNDIDADES DOS TUBOS E GALERIA | UN |  | 261.66
S QUE CONCORREM EM UM POCO DE VISITA,PROFUNDIDADES ESTAS MED
IDAS A REGUA E REFERENCIADAS A COTA DA TAMPA DO POCO-POCO EM
MEIO A UMA VIA PUBLICA COM TRAFEGO,ENCONTRADO INUNDADO TEND
O QUE SER ESGOTADO ANTES QUE SE POSSA FAZER A LEITURA
00453 | PREGO COM OU SEM CABECA, EM CAIXAS DE 50KG, OU QUANTIDADES E | KG | 0.012 | 18.34 | 0 | 0.2201
QUIVALENTES, Nº12X12 A 18X30
01361 | CHAPA DE MADEIRA COMPENSADA, PLASTIFICADA, COM ESPESSURA DE | M2 | 1.48 | 37.8 | 0 | 55.944
10MM
01958 | MAO-DE-OBRA DE TOPOGRAFO B (SERVICOS DE CAMPO), INCLUSIVE EN | H | 0.15 | 27.26 | 3 | 4.2117
CARGOS SOCIAIS
01966 | MAO-DE-OBRA DE PINTOR, INCLUSIVE ENCARGOS SOCIAIS | H | 2 | 25.34 | 3 | 52.2004
01990 | MAO-DE-OBRA DE CARPINTEIRO DE FORMA DE CONCRETO, INCLUSIVE E | H | 0.15 | 25.34 | 3 | 3.915
NCARGOS SOCIAIS
01999 | MAO-DE-OBRA DE SERVENTE DA CONSTRUCAO CIVIL, INCLUSIVE ENCAR | H | 0.35 | 18.31 | 3 | 6.6008
GOS SOCIAIS
02604 | MACARANDUBA EM PECAS, DE 7,50X7,50CM (3"X3") | M | 3.55 | 21.53 | 0 | 76.4315
03861 | VERNIZ ACRILICO INCOLOR | GL | 0.012 | 51.14 | 0 | 0.6137
15075 | CUSTO HORARIO DE EQUIPAMENTO HIDROJATO CONJUGADO COM SUCCAO | H | 0.2 | 307.6302 | 0 | 61.526
ATRAVES DE VACUO,INCLUSIVE EQUIPE DE OPERACAO.
01.019.0060-A | LEVANTAMENTO CADASTRAL DAS PROFUNDIDADES DOS TUBOS E GALERIA | UN |  | 250.56
S QUE CONCORREM EM UM POCO DE VISITA,PROFUNDIDADES ESTAS MED
IDAS A REGUA E REFERENCIADAS A COTA DA TAMPA DO POCO-POCO EM
MEIO A UMA VIA PUBLICA COM TRAFEGO,ENCONTRADO INUNDADO TEND
O QUE SER ESGOTADO ANTES QUE SE POSSA FAZER A LEITURA
00453 | PREGO COM OU SEM CABECA, EM CAIXAS DE 50KG, OU QUANTIDADES E | KG | 0.012 | 18.34 | 0 | 0.2201
QUIVALENTES, Nº12X12 A 18X30
01361 | CHAPA DE MADEIRA COMPENSADA, PLASTIFICADA, COM ESPESSURA DE | M2 | 1.48 | 37.8 | 0 | 55.944
10MM
02604 | MACARANDUBA EM PECAS, DE 7,50X7,50CM (3"X3") | M | 3.55 | 21.53 | 0 | 76.4315
03861 | VERNIZ ACRILICO INCOLOR | GL | 0.012 | 51.14 | 0 | 0.6137
20046 | MAO-DE-OBRA DE CARPINTEIRO DE FORMA DE CONCRETO, INCLUSIVE E | H | 0.15 | 21.96 | 3 | 3.3928
NCARGOS SOCIAIS DESONERADOS
20118 | MAO-DE-OBRA DE PINTOR, INCLUSIVE ENCARGOS SOCIAIS DESONERADO | H | 2 | 21.96 | 3 | 45.2376
S
20132 | MAO-DE-OBRA DE SERVENTE DA CONSTRUCAO CIVIL, INCLUSIVE ENCAR | H | 0.35 | 15.87 | 3 | 5.7211
GOS SOCIAIS DESONERADOS
20150 | MAO-DE-OBRA DE TOPOGRAFO B (SERVICOS DE CAMPO),INCLUSIVE ENC | H | 0.15 | 23.62 | 3 | 3.6493
ARGOS SOCIAIS DESONERADOS
30806 | CUSTO HORARIO DE EQUIPAMENTO HIDROJATO CONJUGADO COM SUCCAO | H | 0.2 | 296.7534 | 0 | 59.3507
ATRAVES DE VACUO,INCLUSIVE EQUIPE DE OPERACAO.
01.019.0065-0 | LEVANTAMENTO CADASTRAL DAS PROFUNDIDADES DOS TUBOS E GALERIA | UN |  | 252.33
S QUE CONCORREM EM UM POCO DE VISITA,PROFUNDIDADES ESTAS,MED
IDAS A REGUA E REFERENCIADAS A COTA DA TAMPA DO POCO-POCO EM
MEIO A UMA VIA PUBLICA COM TRAFEGO,ENCONTRADO ASSOREADO TEN
DO QUE SER LIMPO ANTES QUE SE POSSA FAZER A LEITURA
00453 | PREGO COM OU SEM CABECA, EM CAIXAS DE 50KG, OU QUANTIDADES E | KG | 0.012 | 18.34 | 0 | 0.2201
QUIVALENTES, Nº12X12 A 18X30
01361 | CHAPA DE MADEIRA COMPENSADA, PLASTIFICADA, COM ESPESSURA DE | M2 | 1.48 | 37.8 | 0 | 55.944
10MM
01958 | MAO-DE-OBRA DE TOPOGRAFO B (SERVICOS DE CAMPO), INCLUSIVE EN | H | 0.15 | 27.26 | 3 | 4.2117
CARGOS SOCIAIS
01966 | MAO-DE-OBRA DE PINTOR, INCLUSIVE ENCARGOS SOCIAIS | H | 2 | 25.34 | 3 | 52.2004
01990 | MAO-DE-OBRA DE CARPINTEIRO DE FORMA DE CONCRETO, INCLUSIVE E | H | 0.15 | 25.34 | 3 | 3.915
NCARGOS SOCIAIS
01999 | MAO-DE-OBRA DE SERVENTE DA CONSTRUCAO CIVIL, INCLUSIVE ENCAR | H | 0.35 | 18.31 | 3 | 6.6008
GOS SOCIAIS
02604 | MACARANDUBA EM PECAS, DE 7,50X7,50CM (3"X3") | M | 3.55 | 21.53 | 0 | 76.4315
03861 | VERNIZ ACRILICO INCOLOR | GL | 0.012 | 51.14 | 0 | 0.6137
15003 | SEWER JET | H | 0.2 | 261.0063 | 0 | 52.2013
01.019.0065-A | LEVANTAMENTO CADASTRAL DAS PROFUNDIDADES DOS TUBOS E GALERIA | UN |  | 241.23
S QUE CONCORREM EM UM POCO DE VISITA,PROFUNDIDADES ESTAS,MED
IDAS A REGUA E REFERENCIADAS A COTA DA TAMPA DO POCO-POCO EM
MEIO A UMA VIA PUBLICA COM TRAFEGO,ENCONTRADO ASSOREADO TEN
DO QUE SER LIMPO ANTES QUE SE POSSA FAZER A LEITURA
00453 | PREGO COM OU SEM CABECA, EM CAIXAS DE 50KG, OU QUANTIDADES E | KG | 0.012 | 18.34 | 0 | 0.2201
QUIVALENTES, Nº12X12 A 18X30
01361 | CHAPA DE MADEIRA COMPENSADA, PLASTIFICADA, COM ESPESSURA DE | M2 | 1.48 | 37.8 | 0 | 55.944
10MM
02604 | MACARANDUBA EM PECAS, DE 7,50X7,50CM (3"X3") | M | 3.55 | 21.53 | 0 | 76.4315
03861 | VERNIZ ACRILICO INCOLOR | GL | 0.012 | 51.14 | 0 | 0.6137
20046 | MAO-DE-OBRA DE CARPINTEIRO DE FORMA DE CONCRETO, INCLUSIVE E | H | 0.15 | 21.96 | 3 | 3.3928
NCARGOS SOCIAIS DESONERADOS
20118 | MAO-DE-OBRA DE PINTOR, INCLUSIVE ENCARGOS SOCIAIS DESONERADO | H | 2 | 21.96 | 3 | 45.2376
S
20132 | MAO-DE-OBRA DE SERVENTE DA CONSTRUCAO CIVIL, INCLUSIVE ENCAR | H | 0.35 | 15.87 | 3 | 5.7211
GOS SOCIAIS DESONERADOS
20150 | MAO-DE-OBRA DE TOPOGRAFO B (SERVICOS DE CAMPO),INCLUSIVE ENC | H | 0.15 | 23.62 | 3 | 3.6493
ARGOS SOCIAIS DESONERADOS
30805 | SEWER JET | H | 0.2 | 250.1295 | 0 | 50.0259
01.019.0070-0 | LEVANTAMENTO CADASTRAL DAS PROFUNDIDADES DOS TUBOS E GALERIA | UN |  | 219.89
S QUE CONCORREM EM UM POCO DE VISITA,PROFUNDIDADES ESTAS,MED
IDAS A REGUA E REFERENCIADAS A COTA DA TAMPA DO POCO-POCO EM
MEIO A UMA VIA PUBLICA COM TRAFEGO,COBERTO POR CAMADA ASFAL
TICA,ENCONTRADO EM CONDICOES DE LIMPEZA QUE PERMITAM A LEITU
RA IMEDIATA
00453 | PREGO COM OU SEM CABECA, EM CAIXAS DE 50KG, OU QUANTIDADES E | KG | 0.012 | 18.34 | 0 | 0.2201
QUIVALENTES, Nº12X12 A 18X30
01099 | COMPRESSOR AR 170PCM 40CV (CP) | H | 0.1 | 111.2753 | 0 | 11.1275
01101 | COMPRESSOR AR 170PCM 40CV (CI) | H | 0.05 | 10.017 | 0 | 0.5009
01159 | ROMPEDOR PNEUMATICO DE 32,6KG DE PESO, EXCLUSIVE OPERADOR,P | H | 0.1 | 2.2707 | 0 | 0.2271
ONTEIRA E MANGUEIRA (CP)
01160 | ROMPEDOR PNEUMATICO DE 32,6KG DE PESO, EXCLUSIVE OPERADOR,P | H | 0.05 | 1.5138 | 0 | 0.0757
ONTEIRA E MANGUEIRA,(CI)
01361 | CHAPA DE MADEIRA COMPENSADA, PLASTIFICADA, COM ESPESSURA DE | M2 | 1.48 | 37.8 | 0 | 55.944
10MM
01958 | MAO-DE-OBRA DE TOPOGRAFO B (SERVICOS DE CAMPO), INCLUSIVE EN | H | 0.15 | 27.26 | 3 | 4.2117
CARGOS SOCIAIS
01966 | MAO-DE-OBRA DE PINTOR, INCLUSIVE ENCARGOS SOCIAIS | H | 2 | 25.34 | 3 | 52.2004
01969 | MAO-DE-OBRA DE OPERADOR DE MAQUINAS AUX. (COMPRESSOR, ROLO C | H | 0.15 | 25.34 | 3 | 3.915
OMPACTADOR LEVE...), INCLUSIVE ENCARGOS SOCIAIS
01989 | MAO-DE-OBRA DE CAVOUQUEIRO, INCLUSIVE ENCARGOS SOCIAIS | H | 0.15 | 25.34 | 3 | 3.915
01990 | MAO-DE-OBRA DE CARPINTEIRO DE FORMA DE CONCRETO, INCLUSIVE E | H | 0.15 | 25.34 | 3 | 3.915
NCARGOS SOCIAIS
01999 | MAO-DE-OBRA DE SERVENTE DA CONSTRUCAO CIVIL, INCLUSIVE ENCAR | H | 0.35 | 18.31 | 3 | 6.6008
GOS SOCIAIS
02604 | MACARANDUBA EM PECAS, DE 7,50X7,50CM (3"X3") | M | 3.55 | 21.53 | 0 | 76.4315
03861 | VERNIZ ACRILICO INCOLOR | GL | 0.012 | 51.14 | 0 | 0.6137
01.019.0070-A | LEVANTAMENTO CADASTRAL DAS PROFUNDIDADES DOS TUBOS E GALERIA | UN |  | 209.92
S QUE CONCORREM EM UM POCO DE VISITA,PROFUNDIDADES ESTAS,MED
IDAS A REGUA E REFERENCIADAS A COTA DA TAMPA DO POCO-POCO EM
MEIO A UMA VIA PUBLICA COM TRAFEGO,COBERTO POR CAMADA ASFAL
TICA,ENCONTRADO EM CONDICOES DE LIMPEZA QUE PERMITAM A LEITU
RA IMEDIATA
00453 | PREGO COM OU SEM CABECA, EM CAIXAS DE 50KG, OU QUANTIDADES E | KG | 0.012 | 18.34 | 0 | 0.2201
QUIVALENTES, Nº12X12 A 18X30
01361 | CHAPA DE MADEIRA COMPENSADA, PLASTIFICADA, COM ESPESSURA DE | M2 | 1.48 | 37.8 | 0 | 55.944
10MM
02604 | MACARANDUBA EM PECAS, DE 7,50X7,50CM (3"X3") | M | 3.55 | 21.53 | 0 | 76.4315
03861 | VERNIZ ACRILICO INCOLOR | GL | 0.012 | 51.14 | 0 | 0.6137
20046 | MAO-DE-OBRA DE CARPINTEIRO DE FORMA DE CONCRETO, INCLUSIVE E | H | 0.15 | 21.96 | 3 | 3.3928
NCARGOS SOCIAIS DESONERADOS
20047 | MAO-DE-OBRA DE CAVOUQUEIRO, INCLUSIVE ENCARGOS SOCIAIS DESON | H | 0.15 | 21.96 | 3 | 3.3928
ERADOS
20112 | MAO-DE-OBRA DE OPERADOR DE MAQUINAS AUX. (COMPRESSOR, ROLO C | H | 0.15 | 21.96 | 3 | 3.3928
OMPACTADOR LEVE...), INCLUSIVE ENCARGOS SOCIAIS DESONERADOS
20118 | MAO-DE-OBRA DE PINTOR, INCLUSIVE ENCARGOS SOCIAIS DESONERADO | H | 2 | 21.96 | 3 | 45.2376
S
20132 | MAO-DE-OBRA DE SERVENTE DA CONSTRUCAO CIVIL, INCLUSIVE ENCAR | H | 0.35 | 15.87 | 3 | 5.7211
GOS SOCIAIS DESONERADOS
20150 | MAO-DE-OBRA DE TOPOGRAFO B (SERVICOS DE CAMPO),INCLUSIVE ENC | H | 0.15 | 23.62 | 3 | 3.6493
ARGOS SOCIAIS DESONERADOS
30608 | ROMPEDOR PNEUMATICO DE 32,6KG DE PESO, EXCLUSIVE OPERADOR,P | H | 0.1 | 2.2707 | 0 | 0.2271
ONTEIRA E MANGUEIRA (CP)
30609 | ROMPEDOR PNEUMATICO DE 32,6KG DE PESO, EXCLUSIVE OPERADOR,P | H | 0.05 | 1.5138 | 0 | 0.0757
ONTEIRA E MANGUEIRA,(CI)
30807 | COMPRESSOR AR 170PCM 40CV (CP) | H | 0.1 | 111.2753 | 0 | 11.1275
30809 | COMPRESSOR AR 170PCM 40CV (CI) | H | 0.05 | 10.017 | 0 | 0.5009
01.019.0075-0 | LEVANTAMENTO CADASTRAL DAS PROFUNDIDADES DOS TUBOS E GALERIA | UN |  | 281.42
S QUE CONCORREM EM UM POCO DE VISITA,PROFUNDIDADES ESTAS MED
IDAS A REGUA E REFERENCIADAS A COTA DA TAMPA DO POCO-POCO EM
MEIO A UMA VIA PUBLICA COM TRAFEGO,COBERTO POR CAMADA ASFAL
TICA,ENCONTRADO INUNDADO TENDO QUE SER ESGOTADO ANTES QUE SE
POSSA FAZER A LEITURA
00453 | PREGO COM OU SEM CABECA, EM CAIXAS DE 50KG, OU QUANTIDADES E | KG | 0.012 | 18.34 | 0 | 0.2201
QUIVALENTES, Nº12X12 A 18X30
01099 | COMPRESSOR AR 170PCM 40CV (CP) | H | 0.1 | 111.2753 | 0 | 11.1275
01101 | COMPRESSOR AR 170PCM 40CV (CI) | H | 0.05 | 10.017 | 0 | 0.5009
01159 | ROMPEDOR PNEUMATICO DE 32,6KG DE PESO, EXCLUSIVE OPERADOR,P | H | 0.1 | 2.2707 | 0 | 0.2271
ONTEIRA E MANGUEIRA (CP)
01160 | ROMPEDOR PNEUMATICO DE 32,6KG DE PESO, EXCLUSIVE OPERADOR,P | H | 0.05 | 1.5138 | 0 | 0.0757
ONTEIRA E MANGUEIRA,(CI)
01361 | CHAPA DE MADEIRA COMPENSADA, PLASTIFICADA, COM ESPESSURA DE | M2 | 1.48 | 37.8 | 0 | 55.944
10MM
01958 | MAO-DE-OBRA DE TOPOGRAFO B (SERVICOS DE CAMPO), INCLUSIVE EN | H | 0.15 | 27.26 | 3 | 4.2117
CARGOS SOCIAIS
01966 | MAO-DE-OBRA DE PINTOR, INCLUSIVE ENCARGOS SOCIAIS | H | 2 | 25.34 | 3 | 52.2004
01969 | MAO-DE-OBRA DE OPERADOR DE MAQUINAS AUX. (COMPRESSOR, ROLO C | H | 0.15 | 25.34 | 3 | 3.915
OMPACTADOR LEVE...), INCLUSIVE ENCARGOS SOCIAIS
01989 | MAO-DE-OBRA DE CAVOUQUEIRO, INCLUSIVE ENCARGOS SOCIAIS | H | 0.15 | 25.34 | 3 | 3.915
01990 | MAO-DE-OBRA DE CARPINTEIRO DE FORMA DE CONCRETO, INCLUSIVE E | H | 0.15 | 25.34 | 3 | 3.915
NCARGOS SOCIAIS
01999 | MAO-DE-OBRA DE SERVENTE DA CONSTRUCAO CIVIL, INCLUSIVE ENCAR | H | 0.35 | 18.31 | 3 | 6.6008
GOS SOCIAIS
02604 | MACARANDUBA EM PECAS, DE 7,50X7,50CM (3"X3") | M | 3.55 | 21.53 | 0 | 76.4315
03861 | VERNIZ ACRILICO INCOLOR | GL | 0.012 | 51.14 | 0 | 0.6137
15075 | CUSTO HORARIO DE EQUIPAMENTO HIDROJATO CONJUGADO COM SUCCAO | H | 0.2 | 307.6302 | 0 | 61.526
ATRAVES DE VACUO,INCLUSIVE EQUIPE DE OPERACAO.
01.019.0075-A | LEVANTAMENTO CADASTRAL DAS PROFUNDIDADES DOS TUBOS E GALERIA | UN |  | 269.27
S QUE CONCORREM EM UM POCO DE VISITA,PROFUNDIDADES ESTAS MED
IDAS A REGUA E REFERENCIADAS A COTA DA TAMPA DO POCO-POCO EM
MEIO A UMA VIA PUBLICA COM TRAFEGO,COBERTO POR CAMADA ASFAL
TICA,ENCONTRADO INUNDADO TENDO QUE SER ESGOTADO ANTES QUE SE
POSSA FAZER A LEITURA
00453 | PREGO COM OU SEM CABECA, EM CAIXAS DE 50KG, OU QUANTIDADES E | KG | 0.012 | 18.34 | 0 | 0.2201
QUIVALENTES, Nº12X12 A 18X30
01361 | CHAPA DE MADEIRA COMPENSADA, PLASTIFICADA, COM ESPESSURA DE | M2 | 1.48 | 37.8 | 0 | 55.944
10MM
02604 | MACARANDUBA EM PECAS, DE 7,50X7,50CM (3"X3") | M | 3.55 | 21.53 | 0 | 76.4315
03861 | VERNIZ ACRILICO INCOLOR | GL | 0.012 | 51.14 | 0 | 0.6137
20046 | MAO-DE-OBRA DE CARPINTEIRO DE FORMA DE CONCRETO, INCLUSIVE E | H | 0.15 | 21.96 | 3 | 3.3928
NCARGOS SOCIAIS DESONERADOS
20047 | MAO-DE-OBRA DE CAVOUQUEIRO, INCLUSIVE ENCARGOS SOCIAIS DESON | H | 0.15 | 21.96 | 3 | 3.3928
ERADOS
20112 | MAO-DE-OBRA DE OPERADOR DE MAQUINAS AUX. (COMPRESSOR, ROLO C | H | 0.15 | 21.96 | 3 | 3.3928
OMPACTADOR LEVE...), INCLUSIVE ENCARGOS SOCIAIS DESONERADOS
20118 | MAO-DE-OBRA DE PINTOR, INCLUSIVE ENCARGOS SOCIAIS DESONERADO | H | 2 | 21.96 | 3 | 45.2376
S
20132 | MAO-DE-OBRA DE SERVENTE DA CONSTRUCAO CIVIL, INCLUSIVE ENCAR | H | 0.35 | 15.87 | 3 | 5.7211
GOS SOCIAIS DESONERADOS
20150 | MAO-DE-OBRA DE TOPOGRAFO B (SERVICOS DE CAMPO),INCLUSIVE ENC | H | 0.15 | 23.62 | 3 | 3.6493
ARGOS SOCIAIS DESONERADOS
30608 | ROMPEDOR PNEUMATICO DE 32,6KG DE PESO, EXCLUSIVE OPERADOR,P | H | 0.1 | 2.2707 | 0 | 0.2271
ONTEIRA E MANGUEIRA (CP)
30609 | ROMPEDOR PNEUMATICO DE 32,6KG DE PESO, EXCLUSIVE OPERADOR,P | H | 0.05 | 1.5138 | 0 | 0.0757
ONTEIRA E MANGUEIRA,(CI)
30806 | CUSTO HORARIO DE EQUIPAMENTO HIDROJATO CONJUGADO COM SUCCAO | H | 0.2 | 296.7534 | 0 | 59.3507
ATRAVES DE VACUO,INCLUSIVE EQUIPE DE OPERACAO.
30807 | COMPRESSOR AR 170PCM 40CV (CP) | H | 0.1 | 111.2753 | 0 | 11.1275
30809 | COMPRESSOR AR 170PCM 40CV (CI) | H | 0.05 | 10.017 | 0 | 0.5009
01.019.0080-0 | LEVANTAMENTO CADASTRAL DAS PROFUNDIDADES DOS TUBOS E GALERIA | UN |  | 272.09
S QUE CONCORREM EM UM POCO DE VISITA,PROFUNDIDADES ESTAS,MED
IDAS A REGUA E REFERENCIADAS A COTA DA TAMPA DO POCO-POCO EM
MEIO A UMA VIA PUBLICA COM TRAFEGO,COBERTO POR CAMADA ASFAL
TICA,ENCONTRADO ASSOREADO TENDO QUE SER LIMPO ANTES QUE SE P
OSSA FAZER A LEITURA
00453 | PREGO COM OU SEM CABECA, EM CAIXAS DE 50KG, OU QUANTIDADES E | KG | 0.012 | 18.34 | 0 | 0.2201
QUIVALENTES, Nº12X12 A 18X30
01099 | COMPRESSOR AR 170PCM 40CV (CP) | H | 0.1 | 111.2753 | 0 | 11.1275
01101 | COMPRESSOR AR 170PCM 40CV (CI) | H | 0.05 | 10.017 | 0 | 0.5009
01159 | ROMPEDOR PNEUMATICO DE 32,6KG DE PESO, EXCLUSIVE OPERADOR,P | H | 0.1 | 2.2707 | 0 | 0.2271
ONTEIRA E MANGUEIRA (CP)
01160 | ROMPEDOR PNEUMATICO DE 32,6KG DE PESO, EXCLUSIVE OPERADOR,P | H | 0.05 | 1.5138 | 0 | 0.0757
ONTEIRA E MANGUEIRA,(CI)
01361 | CHAPA DE MADEIRA COMPENSADA, PLASTIFICADA, COM ESPESSURA DE | M2 | 1.48 | 37.8 | 0 | 55.944
10MM
01958 | MAO-DE-OBRA DE TOPOGRAFO B (SERVICOS DE CAMPO), INCLUSIVE EN | H | 0.15 | 27.26 | 3 | 4.2117
CARGOS SOCIAIS
01966 | MAO-DE-OBRA DE PINTOR, INCLUSIVE ENCARGOS SOCIAIS | H | 2 | 25.34 | 3 | 52.2004
01969 | MAO-DE-OBRA DE OPERADOR DE MAQUINAS AUX. (COMPRESSOR, ROLO C | H | 0.15 | 25.34 | 3 | 3.915
OMPACTADOR LEVE...), INCLUSIVE ENCARGOS SOCIAIS
01989 | MAO-DE-OBRA DE CAVOUQUEIRO, INCLUSIVE ENCARGOS SOCIAIS | H | 0.15 | 25.34 | 3 | 3.915
01990 | MAO-DE-OBRA DE CARPINTEIRO DE FORMA DE CONCRETO, INCLUSIVE E | H | 0.15 | 25.34 | 3 | 3.915
NCARGOS SOCIAIS
01999 | MAO-DE-OBRA DE SERVENTE DA CONSTRUCAO CIVIL, INCLUSIVE ENCAR | H | 0.35 | 18.31 | 3 | 6.6008
GOS SOCIAIS
02604 | MACARANDUBA EM PECAS, DE 7,50X7,50CM (3"X3") | M | 3.55 | 21.53 | 0 | 76.4315
03861 | VERNIZ ACRILICO INCOLOR | GL | 0.012 | 51.14 | 0 | 0.6137
15003 | SEWER JET | H | 0.2 | 261.0063 | 0 | 52.2013
01.019.0080-A | LEVANTAMENTO CADASTRAL DAS PROFUNDIDADES DOS TUBOS E GALERIA | UN |  | 259.95
S QUE CONCORREM EM UM POCO DE VISITA,PROFUNDIDADES ESTAS,MED
IDAS A REGUA E REFERENCIADAS A COTA DA TAMPA DO POCO-POCO EM
MEIO A UMA VIA PUBLICA COM TRAFEGO,COBERTO POR CAMADA ASFAL
TICA,ENCONTRADO ASSOREADO TENDO QUE SER LIMPO ANTES QUE SE P
OSSA FAZER A LEITURA
00453 | PREGO COM OU SEM CABECA, EM CAIXAS DE 50KG, OU QUANTIDADES E | KG | 0.012 | 18.34 | 0 | 0.2201
QUIVALENTES, Nº12X12 A 18X30
01361 | CHAPA DE MADEIRA COMPENSADA, PLASTIFICADA, COM ESPESSURA DE | M2 | 1.48 | 37.8 | 0 | 55.944
10MM
02604 | MACARANDUBA EM PECAS, DE 7,50X7,50CM (3"X3") | M | 3.55 | 21.53 | 0 | 76.4315
03861 | VERNIZ ACRILICO INCOLOR | GL | 0.012 | 51.14 | 0 | 0.6137
20046 | MAO-DE-OBRA DE CARPINTEIRO DE FORMA DE CONCRETO, INCLUSIVE E | H | 0.15 | 21.96 | 3 | 3.3928
NCARGOS SOCIAIS DESONERADOS
20047 | MAO-DE-OBRA DE CAVOUQUEIRO, INCLUSIVE ENCARGOS SOCIAIS DESON | H | 0.15 | 21.96 | 3 | 3.3928
ERADOS
20112 | MAO-DE-OBRA DE OPERADOR DE MAQUINAS AUX. (COMPRESSOR, ROLO C | H | 0.15 | 21.96 | 3 | 3.3928
OMPACTADOR LEVE...), INCLUSIVE ENCARGOS SOCIAIS DESONERADOS
20118 | MAO-DE-OBRA DE PINTOR, INCLUSIVE ENCARGOS SOCIAIS DESONERADO | H | 2 | 21.96 | 3 | 45.2376
S
20132 | MAO-DE-OBRA DE SERVENTE DA CONSTRUCAO CIVIL, INCLUSIVE ENCAR | H | 0.35 | 15.87 | 3 | 5.7211
GOS SOCIAIS DESONERADOS
20150 | MAO-DE-OBRA DE TOPOGRAFO B (SERVICOS DE CAMPO),INCLUSIVE ENC | H | 0.15 | 23.62 | 3 | 3.6493
ARGOS SOCIAIS DESONERADOS
30608 | ROMPEDOR PNEUMATICO DE 32,6KG DE PESO, EXCLUSIVE OPERADOR,P | H | 0.1 | 2.2707 | 0 | 0.2271
ONTEIRA E MANGUEIRA (CP)
30609 | ROMPEDOR PNEUMATICO DE 32,6KG DE PESO, EXCLUSIVE OPERADOR,P | H | 0.05 | 1.5138 | 0 | 0.0757
ONTEIRA E MANGUEIRA,(CI)
30805 | SEWER JET | H | 0.2 | 250.1295 | 0 | 50.0259
30807 | COMPRESSOR AR 170PCM 40CV (CP) | H | 0.1 | 111.2753 | 0 | 11.1275
30809 | COMPRESSOR AR 170PCM 40CV (CI) | H | 0.05 | 10.017 | 0 | 0.5009
01.050.0000-0 | INDICE GERAL DE PROJETOS E CONSULTORIA |  |  | 45.97
10965 | MAO-DE-OBRA DE ARQUITETO OU ENGENHEIRO SENIOR DE CONSULTORIA | H | 0.1733 | 243.4 | 9 | 45.9775
, INCLUSIVE ENCARGOS SOCIAIS
01.050.0000-A | INDICE GERAL DE PROJETOS E CONSULTORIA |  |  | 39.84
20019 | MAO-DE-OBRA DE ARQUITETO OU ENGENHEIRO SENIOR DE CONSULTORIA | H | 0.1733 | 210.91 | 9 | 39.8403
, INCLUSIVE ENCARGOS SOCIAIS DESONERADOS
01.050.0010-0 | PROJETO BASICO DE ARQUITETURA PARA PREDIOS HOSPITALARES ATE | M2 |  | 80.81
1.000M2,APRESENTADO NOS PADROES DA CONTRATANTE,INCLUSIVE AS
LEGALIZACOES PERTINENTES,COORDENACAO E COMPATIBILIZACAO COM
OS PROJETOS COMPLEMENTARES
10965 | MAO-DE-OBRA DE ARQUITETO OU ENGENHEIRO SENIOR DE CONSULTORIA | H | 0.3046 | 243.4 | 9 | 80.8122
, INCLUSIVE ENCARGOS SOCIAIS
01.050.0010-A | PROJETO BASICO DE ARQUITETURA PARA PREDIOS HOSPITALARES ATE | M2 |  | 70.02
1.000M2,APRESENTADO NOS PADROES DA CONTRATANTE,INCLUSIVE AS
LEGALIZACOES PERTINENTES,COORDENACAO E COMPATIBILIZACAO COM
OS PROJETOS COMPLEMENTARES
20019 | MAO-DE-OBRA DE ARQUITETO OU ENGENHEIRO SENIOR DE CONSULTORIA | H | 0.3046 | 210.91 | 9 | 70.0251
, INCLUSIVE ENCARGOS SOCIAIS DESONERADOS
01.050.0011-0 | PROJETO BASICO DE ARQUITETURA PARA PREDIOS HOSPITALARES DE 1 | M2 |  | 73.8
.001 ATE 4.000M2,APRESENTADO NOS PADROES DA CONTRATANTE,INCL
USIVE AS LEGALIZACOES PERTINENTES,COORDENACAO E COMPATIBILIZ
ACAO COM OS PROJETOS COMPLEMENTARES
10965 | MAO-DE-OBRA DE ARQUITETO OU ENGENHEIRO SENIOR DE CONSULTORIA | H | 0.2782 | 243.4 | 9 | 73.8081
, INCLUSIVE ENCARGOS SOCIAIS
01.050.0011-A | PROJETO BASICO DE ARQUITETURA PARA PREDIOS HOSPITALARES DE 1 | M2 |  | 63.95
.001 ATE 4.000M2,APRESENTADO NOS PADROES DA CONTRATANTE,INCL
USIVE AS LEGALIZACOES PERTINENTES,COORDENACAO E COMPATIBILIZ
ACAO COM OS PROJETOS COMPLEMENTARES
20019 | MAO-DE-OBRA DE ARQUITETO OU ENGENHEIRO SENIOR DE CONSULTORIA | H | 0.2782 | 210.91 | 9 | 63.9559
, INCLUSIVE ENCARGOS SOCIAIS DESONERADOS
01.050.0012-0 | PROJETO BASICO DE ARQUITETURA PARA PREDIOS HOSPITALARES ACIM | M2 |  | 69.64
A DE 4.000M2,APRESENTADO NOS PADROES DA CONTRATANTE,INCLUSIV
E AS LEGALIZACOES PERTINENTES,COORDENACAO E COMPATIBILIZACAO
COM OS PROJETOS COMPLEMENTARES
10965 | MAO-DE-OBRA DE ARQUITETO OU ENGENHEIRO SENIOR DE CONSULTORIA | H | 0.2625 | 243.4 | 9 | 69.6428
, INCLUSIVE ENCARGOS SOCIAIS
01.050.0012-A | PROJETO BASICO DE ARQUITETURA PARA PREDIOS HOSPITALARES ACIM | M2 |  | 60.34
A DE 4.000M2,APRESENTADO NOS PADROES DA CONTRATANTE,INCLUSIV
E AS LEGALIZACOES PERTINENTES,COORDENACAO E COMPATIBILIZACAO
COM OS PROJETOS COMPLEMENTARES
20019 | MAO-DE-OBRA DE ARQUITETO OU ENGENHEIRO SENIOR DE CONSULTORIA | H | 0.2625 | 210.91 | 9 | 60.3466
, INCLUSIVE ENCARGOS SOCIAIS DESONERADOS
01.050.0013-0 | PROJETO EXECUTIVO ESTRUTURAL PARA PREDIOS HOSPITALARES ATE 1 | M2 |  | 88.1
000M2,INCLUSIVE PROJETO BASICO,APRESENTADO NOS PADROES DA CO
NTRATANTE,CONSTANDO DE PLANTAS DE FORMA,ARMACAO E DETALHES
10965 | MAO-DE-OBRA DE ARQUITETO OU ENGENHEIRO SENIOR DE CONSULTORIA | H | 0.3321 | 243.4 | 9 | 88.1081
, INCLUSIVE ENCARGOS SOCIAIS
01.050.0013-A | PROJETO EXECUTIVO ESTRUTURAL PARA PREDIOS HOSPITALARES ATE 1 | M2 |  | 76.34
000M2,INCLUSIVE PROJETO BASICO,APRESENTADO NOS PADROES DA CO
NTRATANTE,CONSTANDO DE PLANTAS DE FORMA,ARMACAO E DETALHES
20019 | MAO-DE-OBRA DE ARQUITETO OU ENGENHEIRO SENIOR DE CONSULTORIA | H | 0.3321 | 210.91 | 9 | 76.3471
, INCLUSIVE ENCARGOS SOCIAIS DESONERADOS
01.050.0014-0 | PROJETO EXECUTIVO ESTRUTURAL PARA PREDIOS HOSPITALARES DE 10 | M2 |  | 77.36
01 ATE 4000M2,INCLUSIVE PROJETO BASICO,APRESENTADO NOS PADRO
ES DA CONTRATANTE,CONSTANDO DE PLANTAS DE FORMA,ARMACAO E DE
TALHES
10965 | MAO-DE-OBRA DE ARQUITETO OU ENGENHEIRO SENIOR DE CONSULTORIA | H | 0.2916 | 243.4 | 9 | 77.3632
, INCLUSIVE ENCARGOS SOCIAIS
01.050.0014-A | PROJETO EXECUTIVO ESTRUTURAL PARA PREDIOS HOSPITALARES DE 10 | M2 |  | 67.03
01 ATE 4000M2,INCLUSIVE PROJETO BASICO,APRESENTADO NOS PADRO
ES DA CONTRATANTE,CONSTANDO DE PLANTAS DE FORMA,ARMACAO E DE
TALHES
20019 | MAO-DE-OBRA DE ARQUITETO OU ENGENHEIRO SENIOR DE CONSULTORIA | H | 0.2916 | 210.91 | 9 | 67.0365
, INCLUSIVE ENCARGOS SOCIAIS DESONERADOS
01.050.0015-0 | PROJETO EXECUTIVO ESTRUTURAL PARA PREDIOS HOSPITALARES ACIMA | M2 |  | 66.53
DE 4000M2,INCLUSIVE PROJETO BASICO,APRESENTADO NOS PADROES D
A CONTRATANTE,CONSTANDO DE PLANTAS DE FORMA,ARMACAO E DETALH
ES
10965 | MAO-DE-OBRA DE ARQUITETO OU ENGENHEIRO SENIOR DE CONSULTORIA | H | 0.2508 | 243.4 | 9 | 66.5387
, INCLUSIVE ENCARGOS SOCIAIS
01.050.0015-A | PROJETO EXECUTIVO ESTRUTURAL PARA PREDIOS HOSPITALARES ACIMA | M2 |  | 57.65
DE 4000M2,INCLUSIVE PROJETO BASICO,APRESENTADO NOS PADROES D
A CONTRATANTE,CONSTANDO DE PLANTAS DE FORMA,ARMACAO E DETALH
ES
20019 | MAO-DE-OBRA DE ARQUITETO OU ENGENHEIRO SENIOR DE CONSULTORIA | H | 0.2508 | 210.91 | 9 | 57.6569
, INCLUSIVE ENCARGOS SOCIAIS DESONERADOS
01.050.0016-0 | PROJETO EXECUTIVO DE ARQUITETURA PARA PREDIOS HOSPITALARES A | M2 |  | 202.11
TE 1000M2,INCLUSIVE PROJETO BASICO,APRESENTADO NOS PADROES D
A CONTRATANTE,INCLUSIVE AS LEGALIZACOES PERTINENTES,COORDENA
CAO E COMPATIBILIZACAO COM OS PROJETOS COMPLEMENTARES
10965 | MAO-DE-OBRA DE ARQUITETO OU ENGENHEIRO SENIOR DE CONSULTORIA | H | 0.7618 | 243.4 | 9 | 202.1101
, INCLUSIVE ENCARGOS SOCIAIS
01.050.0016-A | PROJETO EXECUTIVO DE ARQUITETURA PARA PREDIOS HOSPITALARES A | M2 |  | 175.13
TE 1000M2,INCLUSIVE PROJETO BASICO,APRESENTADO NOS PADROES D
A CONTRATANTE,INCLUSIVE AS LEGALIZACOES PERTINENTES,COORDENA
CAO E COMPATIBILIZACAO COM OS PROJETOS COMPLEMENTARES
20019 | MAO-DE-OBRA DE ARQUITETO OU ENGENHEIRO SENIOR DE CONSULTORIA | H | 0.7618 | 210.91 | 9 | 175.1316
, INCLUSIVE ENCARGOS SOCIAIS DESONERADOS
01.050.0017-0 | PROJETO EXECUTIVO DE ARQUITETURA PARA PREDIOS HOSPITALARES D | M2 |  | 184.65
E 1001 ATE 4000M2,INCLUSIVE PROJETO BASICO,APRESENTADO NOS P
ADROES DA CONTRATANTE,INCLUSIVE AS LEGALIZACOES PERTINENTES,
COORDENACAO E COMPATIBILIZACAO COM OS PROJETOS COMPLEMENTARE
S
10965 | MAO-DE-OBRA DE ARQUITETO OU ENGENHEIRO SENIOR DE CONSULTORIA | H | 0.696 | 243.4 | 9 | 184.653
, INCLUSIVE ENCARGOS SOCIAIS
01.050.0017-A | PROJETO EXECUTIVO DE ARQUITETURA PARA PREDIOS HOSPITALARES D | M2 |  | 160
E 1001 ATE 4000M2,INCLUSIVE PROJETO BASICO,APRESENTADO NOS P
ADROES DA CONTRATANTE,INCLUSIVE AS LEGALIZACOES PERTINENTES,
COORDENACAO E COMPATIBILIZACAO COM OS PROJETOS COMPLEMENTARE
S
20019 | MAO-DE-OBRA DE ARQUITETO OU ENGENHEIRO SENIOR DE CONSULTORIA | H | 0.696 | 210.91 | 9 | 160.0048
, INCLUSIVE ENCARGOS SOCIAIS DESONERADOS
01.050.0018-0 | PROJETO EXECUTIVO DE ARQUITETURA PARA PREDIOS HOSPITALARES A | M2 |  | 174.12
CIMA DE 4.000M2,INCLUSIVE PROJETO BASICO,APRESENTADO NOS PAD
ROES DA CONTRATANTE,INCLUSIVE AS LEGALIZACOES PERTINENTES,CO
ORDENACAO E COMPATIBILIZACAO COM OS PROJETOS COMPLEMENTARES
10965 | MAO-DE-OBRA DE ARQUITETO OU ENGENHEIRO SENIOR DE CONSULTORIA | H | 0.6563 | 243.4 | 9 | 174.1203
, INCLUSIVE ENCARGOS SOCIAIS
01.050.0018-A | PROJETO EXECUTIVO DE ARQUITETURA PARA PREDIOS HOSPITALARES A | M2 |  | 150.87
CIMA DE 4.000M2,INCLUSIVE PROJETO BASICO,APRESENTADO NOS PAD
ROES DA CONTRATANTE,INCLUSIVE AS LEGALIZACOES PERTINENTES,CO
ORDENACAO E COMPATIBILIZACAO COM OS PROJETOS COMPLEMENTARES
20019 | MAO-DE-OBRA DE ARQUITETO OU ENGENHEIRO SENIOR DE CONSULTORIA | H | 0.6563 | 210.91 | 9 | 150.8781
, INCLUSIVE ENCARGOS SOCIAIS DESONERADOS
01.050.0019-0 | PROJETO BASICO DE ARQUITETURA PARA PREDIOS CULTURAIS ATE 500 | M2 |  | 63.67
M2,APRESENTADO NOS PADROES DA CONTRATANTE,INCLUSIVE AS LEGAL
IZACOES PERTINENTES,COORDENACAO E COMPATIBILIZACAO COM OS PR
OJETOS COMPLEMENTARES
10965 | MAO-DE-OBRA DE ARQUITETO OU ENGENHEIRO SENIOR DE CONSULTORIA | H | 0.24 | 243.4 | 9 | 63.6734
, INCLUSIVE ENCARGOS SOCIAIS
01.050.0019-A | PROJETO BASICO DE ARQUITETURA PARA PREDIOS CULTURAIS ATE 500 | M2 |  | 55.17
M2,APRESENTADO NOS PADROES DA CONTRATANTE,INCLUSIVE AS LEGAL
IZACOES PERTINENTES,COORDENACAO E COMPATIBILIZACAO COM OS PR
OJETOS COMPLEMENTARES
20019 | MAO-DE-OBRA DE ARQUITETO OU ENGENHEIRO SENIOR DE CONSULTORIA | H | 0.24 | 210.91 | 9 | 55.1741
, INCLUSIVE ENCARGOS SOCIAIS DESONERADOS
01.050.0020-0 | PROJETO BASICO DE ARQUITETURA PARA PREDIOS CULTURAIS DE 501 | M2 |  | 56.64
ATE 3.000M2,APRESENTADO NOS PADROES DA CONTRATANTE,INCLUSIVE
AS LEGALIZACOES PERTINENTES,COORDENACAO E COMPATIBILIZACAO
COM OS PROJETOS COMPLEMENTARES
10965 | MAO-DE-OBRA DE ARQUITETO OU ENGENHEIRO SENIOR DE CONSULTORIA | H | 0.2135 | 243.4 | 9 | 56.6428
, INCLUSIVE ENCARGOS SOCIAIS
01.050.0020-A | PROJETO BASICO DE ARQUITETURA PARA PREDIOS CULTURAIS DE 501 | M2 |  | 49.08
ATE 3.000M2,APRESENTADO NOS PADROES DA CONTRATANTE,INCLUSIVE
AS LEGALIZACOES PERTINENTES,COORDENACAO E COMPATIBILIZACAO
COM OS PROJETOS COMPLEMENTARES
20019 | MAO-DE-OBRA DE ARQUITETO OU ENGENHEIRO SENIOR DE CONSULTORIA | H | 0.2135 | 210.91 | 9 | 49.0819
, INCLUSIVE ENCARGOS SOCIAIS DESONERADOS
01.050.0021-0 | PROJETO BASICO DE ARQUITETURA PARA PREDIOS CULTURAIS ACIMA D | M2 |  | 44.83
E 3.000M2,APRESENTADO NOS PADROES DA CONTRATANTE,INCLUSIVE A
S LEGALIZACOES PERTINENTES,COORDENACAO E COMPATIBILIZACAO CO
M OS PROJETOS COMPLEMENTARES
10965 | MAO-DE-OBRA DE ARQUITETO OU ENGENHEIRO SENIOR DE CONSULTORIA | H | 0.169 | 243.4 | 9 | 44.8367
, INCLUSIVE ENCARGOS SOCIAIS
01.050.0021-A | PROJETO BASICO DE ARQUITETURA PARA PREDIOS CULTURAIS ACIMA D | M2 |  | 38.85
E 3.000M2,APRESENTADO NOS PADROES DA CONTRATANTE,INCLUSIVE A
S LEGALIZACOES PERTINENTES,COORDENACAO E COMPATIBILIZACAO CO
M OS PROJETOS COMPLEMENTARES
20019 | MAO-DE-OBRA DE ARQUITETO OU ENGENHEIRO SENIOR DE CONSULTORIA | H | 0.169 | 210.91 | 9 | 38.8517
, INCLUSIVE ENCARGOS SOCIAIS DESONERADOS
01.050.0022-0 | PROJETO EXECUTIVO DE ARQUITETURA PARA PREDIOS CULTURAIS ATE | M2 |  | 159.23
500M2,INCLUSIVE PROJETO BASICO,APRESENTADO NOS PADROES DA CO
NTRATANTE,INCLUSIVE AS LEGALIZACOES PERTINENTES,COORDENACAO
E COMPATIBILIZACAO COM OS PROJETOS COMPLEMENTARES
10965 | MAO-DE-OBRA DE ARQUITETO OU ENGENHEIRO SENIOR DE CONSULTORIA | H | 0.6002 | 243.4 | 9 | 159.2367
, INCLUSIVE ENCARGOS SOCIAIS
01.050.0022-A | PROJETO EXECUTIVO DE ARQUITETURA PARA PREDIOS CULTURAIS ATE | M2 |  | 137.98
500M2,INCLUSIVE PROJETO BASICO,APRESENTADO NOS PADROES DA CO
NTRATANTE,INCLUSIVE AS LEGALIZACOES PERTINENTES,COORDENACAO
E COMPATIBILIZACAO COM OS PROJETOS COMPLEMENTARES
20019 | MAO-DE-OBRA DE ARQUITETO OU ENGENHEIRO SENIOR DE CONSULTORIA | H | 0.6002 | 210.91 | 9 | 137.9811
, INCLUSIVE ENCARGOS SOCIAIS DESONERADOS
01.050.0023-0 | PROJETO EXECUTIVO DE ARQUITETURA PARA PREDIOS CULTURAIS DE 5 | M2 |  | 141.64
01 ATE 3.000M2,INCLUSIVE PROJETO BASICO,APRESENTADO NOS PADR
OES DA CONTRATANTE,INCLUSIVE AS LEGALIZACOES PERTINENTES,COO
RDENACAO E COMPATIBILIZACAO COM OS PROJETOS COMPLEMENTARES
10965 | MAO-DE-OBRA DE ARQUITETO OU ENGENHEIRO SENIOR DE CONSULTORIA | H | 0.5339 | 243.4 | 9 | 141.6469
, INCLUSIVE ENCARGOS SOCIAIS
01.050.0023-A | PROJETO EXECUTIVO DE ARQUITETURA PARA PREDIOS CULTURAIS DE 5 | M2 |  | 122.73
01 ATE 3.000M2,INCLUSIVE PROJETO BASICO,APRESENTADO NOS PADR
OES DA CONTRATANTE,INCLUSIVE AS LEGALIZACOES PERTINENTES,COO
RDENACAO E COMPATIBILIZACAO COM OS PROJETOS COMPLEMENTARES
20019 | MAO-DE-OBRA DE ARQUITETO OU ENGENHEIRO SENIOR DE CONSULTORIA | H | 0.5339 | 210.91 | 9 | 122.7393
, INCLUSIVE ENCARGOS SOCIAIS DESONERADOS
01.050.0024-0 | PROJETO EXECUTIVO DE ARQUITETURA PARA PREDIOS CULTURAIS ACIM | M2 |  | 112.17
A DE 3.000M2,INCLUSIVE PROJETO BASICO,APRESENTADO NOS PADROE
S DA CONTRATANTE,INCLUSIVE AS LEGALIZACOES PERTINENTES,COORD
ENACAO E COMPATIBILIZACAO COM OS PROJETOS COMPLEMENTARES
10965 | MAO-DE-OBRA DE ARQUITETO OU ENGENHEIRO SENIOR DE CONSULTORIA | H | 0.4228 | 243.4 | 9 | 112.1714
, INCLUSIVE ENCARGOS SOCIAIS
01.050.0024-A | PROJETO EXECUTIVO DE ARQUITETURA PARA PREDIOS CULTURAIS ACIM | M2 |  | 97.19
A DE 3.000M2,INCLUSIVE PROJETO BASICO,APRESENTADO NOS PADROE
S DA CONTRATANTE,INCLUSIVE AS LEGALIZACOES PERTINENTES,COORD
ENACAO E COMPATIBILIZACAO COM OS PROJETOS COMPLEMENTARES
20019 | MAO-DE-OBRA DE ARQUITETO OU ENGENHEIRO SENIOR DE CONSULTORIA | H | 0.4228 | 210.91 | 9 | 97.1983
, INCLUSIVE ENCARGOS SOCIAIS DESONERADOS
01.050.0025-0 | PROJETO EXECUTIVO ESTRUTURAL PARA PREDIOS CULTURAIS ATE 500M | M2 |  | 88.13
2,INCLUSIVE PROJETO BASICO,APRESENTADO NOS PADROES DA CONTRA
TANTE,CONSTANDO DE PLANTAS DE FORMA,ARMACAO E DETALHES
10965 | MAO-DE-OBRA DE ARQUITETO OU ENGENHEIRO SENIOR DE CONSULTORIA | H | 0.3322 | 243.4 | 9 | 88.1347
, INCLUSIVE ENCARGOS SOCIAIS
01.050.0025-A | PROJETO EXECUTIVO ESTRUTURAL PARA PREDIOS CULTURAIS ATE 500M | M2 |  | 76.37
2,INCLUSIVE PROJETO BASICO,APRESENTADO NOS PADROES DA CONTRA
TANTE,CONSTANDO DE PLANTAS DE FORMA,ARMACAO E DETALHES
20019 | MAO-DE-OBRA DE ARQUITETO OU ENGENHEIRO SENIOR DE CONSULTORIA | H | 0.3322 | 210.91 | 9 | 76.3701
, INCLUSIVE ENCARGOS SOCIAIS DESONERADOS
01.050.0026-0 | PROJETO EXECUTIVO ESTRUTURAL PARA PREDIOS CULTURAIS DE 501 A | M2 |  | 77.38
TE 3000M2,INCLUSIVE PROJETO BASICO,APRESENTADO NOS PADROES D
A CONTRATANTE,CONSTANDO DE PLANTAS DE FORMA,ARMACAO E DETALH
ES
10965 | MAO-DE-OBRA DE ARQUITETO OU ENGENHEIRO SENIOR DE CONSULTORIA | H | 0.2917 | 243.4 | 9 | 77.3898
, INCLUSIVE ENCARGOS SOCIAIS
01.050.0026-A | PROJETO EXECUTIVO ESTRUTURAL PARA PREDIOS CULTURAIS DE 501 A | M2 |  | 67.05
TE 3000M2,INCLUSIVE PROJETO BASICO,APRESENTADO NOS PADROES D
A CONTRATANTE,CONSTANDO DE PLANTAS DE FORMA,ARMACAO E DETALH
ES
20019 | MAO-DE-OBRA DE ARQUITETO OU ENGENHEIRO SENIOR DE CONSULTORIA | H | 0.2917 | 210.91 | 9 | 67.0595
, INCLUSIVE ENCARGOS SOCIAIS DESONERADOS
01.050.0027-0 | PROJETO EXECUTIVO ESTRUTURAL PARA PREDIOS CULTURAIS ACIMA DE | M2 |  | 69.43
3000M2,INCLUSIVE PROJETO BASICO,APRESENTADO NOS PADROES DA
CONTRATANTE,CONSTANDO DE PLANTAS DE FORMA,ARMACAO E DETALHES
10965 | MAO-DE-OBRA DE ARQUITETO OU ENGENHEIRO SENIOR DE CONSULTORIA | H | 0.2617 | 243.4 | 9 | 69.4306
, INCLUSIVE ENCARGOS SOCIAIS
01.050.0027-A | PROJETO EXECUTIVO ESTRUTURAL PARA PREDIOS CULTURAIS ACIMA DE | M2 |  | 60.16
3000M2,INCLUSIVE PROJETO BASICO,APRESENTADO NOS PADROES DA
CONTRATANTE,CONSTANDO DE PLANTAS DE FORMA,ARMACAO E DETALHES
20019 | MAO-DE-OBRA DE ARQUITETO OU ENGENHEIRO SENIOR DE CONSULTORIA | H | 0.2617 | 210.91 | 9 | 60.1627
, INCLUSIVE ENCARGOS SOCIAIS DESONERADOS
01.050.0028-0 | PROJETO BASICO DE ARQUITETURA PARA PREDIOS ESCOLARES E/OU AD | M2 |  | 45.97
MINISTRATIVOS ATE 500M2,APRESENTADO NOS PADROES DA CONTRATAN
TE,INCLUSIVE AS LEGALIZACOES PERTINENTES,COORDENACAO E COMPA
TIBILIZACAO COM OS PROJETOS COMPLEMENTARES
10965 | MAO-DE-OBRA DE ARQUITETO OU ENGENHEIRO SENIOR DE CONSULTORIA | H | 0.1733 | 243.4 | 9 | 45.9775
, INCLUSIVE ENCARGOS SOCIAIS
01.050.0028-A | PROJETO BASICO DE ARQUITETURA PARA PREDIOS ESCOLARES E/OU AD | M2 |  | 39.84
MINISTRATIVOS ATE 500M2,APRESENTADO NOS PADROES DA CONTRATAN
TE,INCLUSIVE AS LEGALIZACOES PERTINENTES,COORDENACAO E COMPA
TIBILIZACAO COM OS PROJETOS COMPLEMENTARES
20019 | MAO-DE-OBRA DE ARQUITETO OU ENGENHEIRO SENIOR DE CONSULTORIA | H | 0.1733 | 210.91 | 9 | 39.8403
, INCLUSIVE ENCARGOS SOCIAIS DESONERADOS
01.050.0029-0 | PROJETO BASICO DE ARQUITETURA PARA PREDIOS ESCOLARES E/OU AD | M2 |  | 33.37
MINISTRATIVOS DE 501 ATE 3.000M2,APRESENTADO NOS PADROES DA
CONTRATANTE,INCLUSIVE AS LEGALIZACOES PERTINENTES,COORDENACA
O E COMPATIBILIZACAO COM OS PROJETOS COMPLEMENTARES
10965 | MAO-DE-OBRA DE ARQUITETO OU ENGENHEIRO SENIOR DE CONSULTORIA | H | 0.1258 | 243.4 | 9 | 33.3755
, INCLUSIVE ENCARGOS SOCIAIS
01.050.0029-A | PROJETO BASICO DE ARQUITETURA PARA PREDIOS ESCOLARES E/OU AD | M2 |  | 28.92
MINISTRATIVOS DE 501 ATE 3.000M2,APRESENTADO NOS PADROES DA
CONTRATANTE,INCLUSIVE AS LEGALIZACOES PERTINENTES,COORDENACA
O E COMPATIBILIZACAO COM OS PROJETOS COMPLEMENTARES
20019 | MAO-DE-OBRA DE ARQUITETO OU ENGENHEIRO SENIOR DE CONSULTORIA | H | 0.1258 | 210.91 | 9 | 28.9204
, INCLUSIVE ENCARGOS SOCIAIS DESONERADOS
01.050.0030-0 | PROJETO BASICO DE ARQUITETURA PARA PREDIOS ESCOLARES E/OU AD | M2 |  | 26.79
MINISTRATIVOS ACIMA DE 3.000M2,APRESENTADO NOS PADROES DA CO
NTRATANTE,INCLUSIVE AS LEGALIZACOES PERTINENTES,COORDENACAO
E COMPATIBILIZACAO COM OS PROJETOS COMPLEMENTARES
10965 | MAO-DE-OBRA DE ARQUITETO OU ENGENHEIRO SENIOR DE CONSULTORIA | H | 0.101 | 243.4 | 9 | 26.7959
, INCLUSIVE ENCARGOS SOCIAIS
01.050.0030-A | PROJETO BASICO DE ARQUITETURA PARA PREDIOS ESCOLARES E/OU AD | M2 |  | 23.21
MINISTRATIVOS ACIMA DE 3.000M2,APRESENTADO NOS PADROES DA CO
NTRATANTE,INCLUSIVE AS LEGALIZACOES PERTINENTES,COORDENACAO
E COMPATIBILIZACAO COM OS PROJETOS COMPLEMENTARES
20019 | MAO-DE-OBRA DE ARQUITETO OU ENGENHEIRO SENIOR DE CONSULTORIA | H | 0.101 | 210.91 | 9 | 23.2191
, INCLUSIVE ENCARGOS SOCIAIS DESONERADOS
01.050.0031-0 | PROJETO EXECUTIVO DE ARQUITETURA PARA PREDIOS ESCOLARES E/OU | M2 |  | 114.95
ADMINISTRATIVOS ATE 500M2,INCLUSIVE PROJETO BASICO,APRESENT
ADO NOS PADROES DA CONTRATANTE,INCLUSIVE AS LEGALIZACOES PER
TINENTES,COORDENACAO E COMPATIBILIZACAO COM OS PROJETOS COMP
LEMENTARES
10965 | MAO-DE-OBRA DE ARQUITETO OU ENGENHEIRO SENIOR DE CONSULTORIA | H | 0.4333 | 243.4 | 9 | 114.9571
, INCLUSIVE ENCARGOS SOCIAIS
01.050.0031-A | PROJETO EXECUTIVO DE ARQUITETURA PARA PREDIOS ESCOLARES E/OU | M2 |  | 99.61
ADMINISTRATIVOS ATE 500M2,INCLUSIVE PROJETO BASICO,APRESENT
ADO NOS PADROES DA CONTRATANTE,INCLUSIVE AS LEGALIZACOES PER
TINENTES,COORDENACAO E COMPATIBILIZACAO COM OS PROJETOS COMP
LEMENTARES
20019 | MAO-DE-OBRA DE ARQUITETO OU ENGENHEIRO SENIOR DE CONSULTORIA | H | 0.4333 | 210.91 | 9 | 99.6122
, INCLUSIVE ENCARGOS SOCIAIS DESONERADOS
01.050.0032-0 | PROJETO EXECUTIVO DE ARQUITETURA PARA PREDIOS ESCOLARES E/OU | M2 |  | 83.46
ADMINISTRATIVOS DE 501 ATE 3.000M2,INCLUSIVE PROJETO BASICO
,APRESENTADO NOS PADROES DA CONTRATANTE,INCLUSIVE AS LEGALIZ
ACOES PERTINENTES,COORDENACAO E COMPATIBILIZACAO COM OS PROJ
ETOS COMPLEMENTARES
10965 | MAO-DE-OBRA DE ARQUITETO OU ENGENHEIRO SENIOR DE CONSULTORIA | H | 0.3146 | 243.4 | 9 | 83.4653
, INCLUSIVE ENCARGOS SOCIAIS
01.050.0032-A | PROJETO EXECUTIVO DE ARQUITETURA PARA PREDIOS ESCOLARES E/OU | M2 |  | 72.32
ADMINISTRATIVOS DE 501 ATE 3.000M2,INCLUSIVE PROJETO BASICO
,APRESENTADO NOS PADROES DA CONTRATANTE,INCLUSIVE AS LEGALIZ
ACOES PERTINENTES,COORDENACAO E COMPATIBILIZACAO COM OS PROJ
ETOS COMPLEMENTARES
20019 | MAO-DE-OBRA DE ARQUITETO OU ENGENHEIRO SENIOR DE CONSULTORIA | H | 0.3146 | 210.91 | 9 | 72.324
, INCLUSIVE ENCARGOS SOCIAIS DESONERADOS
01.050.0033-0 | PROJETO EXECUTIVO DE ARQUITETURA PARA PREDIOS ESCOLARES E/OU | M2 |  | 67.06
ADMINISTRATIVOS ACIMA DE 3.000M2,INCLUSIVE PROJETO BASICO,A
PRESENTADO NOS PADROES DA CONTRATANTE,INCLUSIVE AS LEGALIZAC
OES PERTINENTES,COORDENACAO E COMPATIBILIZACAO COM OS PROJET
OS COMPLEMENTARES
10965 | MAO-DE-OBRA DE ARQUITETO OU ENGENHEIRO SENIOR DE CONSULTORIA | H | 0.2528 | 243.4 | 9 | 67.0694
, INCLUSIVE ENCARGOS SOCIAIS
01.050.0033-A | PROJETO EXECUTIVO DE ARQUITETURA PARA PREDIOS ESCOLARES E/OU | M2 |  | 58.11
ADMINISTRATIVOS ACIMA DE 3.000M2,INCLUSIVE PROJETO BASICO,A
PRESENTADO NOS PADROES DA CONTRATANTE,INCLUSIVE AS LEGALIZAC
OES PERTINENTES,COORDENACAO E COMPATIBILIZACAO COM OS PROJET
OS COMPLEMENTARES
20019 | MAO-DE-OBRA DE ARQUITETO OU ENGENHEIRO SENIOR DE CONSULTORIA | H | 0.2528 | 210.91 | 9 | 58.1167
, INCLUSIVE ENCARGOS SOCIAIS DESONERADOS
01.050.0034-0 | PROJETO EXECUTIVO ESTRUTURAL PARA PREDIOS ESCOLARES E ADMINI | M2 |  | 77.15
STRATIVOS ATE 500M2,INCLUSIVE PROJETO BASICO,APRESENTADO NOS
PADROES DA CONTRATANTE,CONSTANDO DE PLANTAS DE FORMA,ARMACA
O E DETALHES
10965 | MAO-DE-OBRA DE ARQUITETO OU ENGENHEIRO SENIOR DE CONSULTORIA | H | 0.2908 | 243.4 | 9 | 77.151
, INCLUSIVE ENCARGOS SOCIAIS
01.050.0034-A | PROJETO EXECUTIVO ESTRUTURAL PARA PREDIOS ESCOLARES E ADMINI | M2 |  | 66.85
STRATIVOS ATE 500M2,INCLUSIVE PROJETO BASICO,APRESENTADO NOS
PADROES DA CONTRATANTE,CONSTANDO DE PLANTAS DE FORMA,ARMACA
O E DETALHES
20019 | MAO-DE-OBRA DE ARQUITETO OU ENGENHEIRO SENIOR DE CONSULTORIA | H | 0.2908 | 210.91 | 9 | 66.8526
, INCLUSIVE ENCARGOS SOCIAIS DESONERADOS
01.050.0035-0 | PROJETO EXECUTIVO ESTRUTURAL PARA PREDIOS ESCOLARES E ADMINI | M2 |  | 68.26
STRATIVOS DE 501 ATE 3.000M2,INCLUSIVE PROJETO BASICO,APRESE
NTADO NOS PADROES DA CONTRATANTE,CONSTANDO DE PLANTAS DE FOR
MA,ARMACAO E DETALHES
10965 | MAO-DE-OBRA DE ARQUITETO OU ENGENHEIRO SENIOR DE CONSULTORIA | H | 0.2573 | 243.4 | 9 | 68.2632
, INCLUSIVE ENCARGOS SOCIAIS
01.050.0035-A | PROJETO EXECUTIVO ESTRUTURAL PARA PREDIOS ESCOLARES E ADMINI | M2 |  | 59.15
STRATIVOS DE 501 ATE 3.000M2,INCLUSIVE PROJETO BASICO,APRESE
NTADO NOS PADROES DA CONTRATANTE,CONSTANDO DE PLANTAS DE FOR
MA,ARMACAO E DETALHES
20019 | MAO-DE-OBRA DE ARQUITETO OU ENGENHEIRO SENIOR DE CONSULTORIA | H | 0.2573 | 210.91 | 9 | 59.1512
, INCLUSIVE ENCARGOS SOCIAIS DESONERADOS
01.050.0036-0 | PROJETO EXECUTIVO ESTRUTURAL PARA PREDIOS ESCOLARES E ADMINI | M2 |  | 57.43
STRATIVOS ACIMA DE 3.000M2,INCLUSIVE PROJETO BASICO,APRESENT
ADO NOS PADROES DA CONTRATANTE,CONSTANDO DE PLANTAS DE FORMA
,ARMACAO E DETALHES
10965 | MAO-DE-OBRA DE ARQUITETO OU ENGENHEIRO SENIOR DE CONSULTORIA | H | 0.2165 | 243.4 | 9 | 57.4387
, INCLUSIVE ENCARGOS SOCIAIS
01.050.0036-A | PROJETO EXECUTIVO ESTRUTURAL PARA PREDIOS ESCOLARES E ADMINI | M2 |  | 49.77
STRATIVOS ACIMA DE 3.000M2,INCLUSIVE PROJETO BASICO,APRESENT
ADO NOS PADROES DA CONTRATANTE,CONSTANDO DE PLANTAS DE FORMA
,ARMACAO E DETALHES
20019 | MAO-DE-OBRA DE ARQUITETO OU ENGENHEIRO SENIOR DE CONSULTORIA | H | 0.2165 | 210.91 | 9 | 49.7716
, INCLUSIVE ENCARGOS SOCIAIS DESONERADOS
01.050.0037-0 | PROJETO BASICO DE ARQUITETURA PARA LOTEAMENTOS COM 3 UNIDADE | M2 |  | 12.68
S UNIFAMILIARES OU BIFAMILIARES PARA AREAS ATE 12.000M2,APRE
SENTADO NOS PADROES DA CONTRATANTE, INCLUSIVE AS LEGALIZACOE
S PERTINENTES,COORDENACAO E COMPATIBILIZACAO COM OS PROJETOS
COMPLEMENTARES
10965 | MAO-DE-OBRA DE ARQUITETO OU ENGENHEIRO SENIOR DE CONSULTORIA | H | 0.0478 | 243.4 | 9 | 12.6816
, INCLUSIVE ENCARGOS SOCIAIS
01.050.0037-A | PROJETO BASICO DE ARQUITETURA PARA LOTEAMENTOS COM 3 UNIDADE | M2 |  | 10.98
S UNIFAMILIARES OU BIFAMILIARES PARA AREAS ATE 12.000M2,APRE
SENTADO NOS PADROES DA CONTRATANTE, INCLUSIVE AS LEGALIZACOE
S PERTINENTES,COORDENACAO E COMPATIBILIZACAO COM OS PROJETOS
COMPLEMENTARES
20019 | MAO-DE-OBRA DE ARQUITETO OU ENGENHEIRO SENIOR DE CONSULTORIA | H | 0.0478 | 210.91 | 9 | 10.9888
, INCLUSIVE ENCARGOS SOCIAIS DESONERADOS
01.050.0038-0 | PROJETO BASICO DE ARQUITETURA PARA LOTEAMENTOS COM 3 UNIDADE | M2 |  | 8.75
S UNIFAMILIARES OU BIFAMILIARES PARA AREAS DE 12.001 ATE 36.
000M2,APRESENTADO NOS PADROES DA CONTRATANTE,INCLUSIVE AS LE
GALIZACOES PERTINENTES,COORDENACAO E COMPATIBILIZACAO COM OS
PROJETOS COMPLEMENTARES
10965 | MAO-DE-OBRA DE ARQUITETO OU ENGENHEIRO SENIOR DE CONSULTORIA | H | 0.033 | 243.4 | 9 | 8.7551
, INCLUSIVE ENCARGOS SOCIAIS
01.050.0038-A | PROJETO BASICO DE ARQUITETURA PARA LOTEAMENTOS COM 3 UNIDADE | M2 |  | 7.58
S UNIFAMILIARES OU BIFAMILIARES PARA AREAS DE 12.001 ATE 36.
000M2,APRESENTADO NOS PADROES DA CONTRATANTE,INCLUSIVE AS LE
GALIZACOES PERTINENTES,COORDENACAO E COMPATIBILIZACAO COM OS
PROJETOS COMPLEMENTARES
20019 | MAO-DE-OBRA DE ARQUITETO OU ENGENHEIRO SENIOR DE CONSULTORIA | H | 0.033 | 210.91 | 9 | 7.5864
, INCLUSIVE ENCARGOS SOCIAIS DESONERADOS
01.050.0039-0 | PROJETO BASICO DE ARQUITETURA PARA LOTEAMENTOS COM 3 UNIDADE | M2 |  | 8.78
S UNIFAMILIARES OU BIFAMILIARES PARA AREAS ACIMA DE 36.000M2
,APRESENTADO NOS PADROES DA CONTRATANTE,INCLUSIVE AS LEGALIZ
ACOES PERTINENTES,COORDENACAO E COMPATIBILIZACAO COM OS PROJ
ETOS COMPLEMENTARES
10965 | MAO-DE-OBRA DE ARQUITETO OU ENGENHEIRO SENIOR DE CONSULTORIA | H | 0.0331 | 243.4 | 9 | 8.7816
, INCLUSIVE ENCARGOS SOCIAIS
01.050.0039-A | PROJETO BASICO DE ARQUITETURA PARA LOTEAMENTOS COM 3 UNIDADE | M2 |  | 7.6
S UNIFAMILIARES OU BIFAMILIARES PARA AREAS ACIMA DE 36.000M2
,APRESENTADO NOS PADROES DA CONTRATANTE,INCLUSIVE AS LEGALIZ
ACOES PERTINENTES,COORDENACAO E COMPATIBILIZACAO COM OS PROJ
ETOS COMPLEMENTARES
20019 | MAO-DE-OBRA DE ARQUITETO OU ENGENHEIRO SENIOR DE CONSULTORIA | H | 0.0331 | 210.91 | 9 | 7.6094
, INCLUSIVE ENCARGOS SOCIAIS DESONERADOS
01.050.0040-0 | PROJETO EXECUTIVO DE ARQUITETURA PARA LOTEAMENTOS COM 3 UNID | M2 |  | 31.75
ADES UNIFAMILIARES OU BIFAMILIARES TIPO PARA AREAS ATE 12.00
0M2,INCLUSIVE PROJETO BASICO,APRESENTADO NOS PADROES DA CONT
RATANTE,INCLUSIVE AS LEGALIZACOES PERTINENTES,COORDENACAO E
COMPATIBILIZACAO COM OS PROJETOS COMPLEMENTARES
10965 | MAO-DE-OBRA DE ARQUITETO OU ENGENHEIRO SENIOR DE CONSULTORIA | H | 0.1197 | 243.4 | 9 | 31.7571
, INCLUSIVE ENCARGOS SOCIAIS
01.050.0040-A | PROJETO EXECUTIVO DE ARQUITETURA PARA LOTEAMENTOS COM 3 UNID | M2 |  | 27.51
ADES UNIFAMILIARES OU BIFAMILIARES TIPO PARA AREAS ATE 12.00
0M2,INCLUSIVE PROJETO BASICO,APRESENTADO NOS PADROES DA CONT
RATANTE,INCLUSIVE AS LEGALIZACOES PERTINENTES,COORDENACAO E
COMPATIBILIZACAO COM OS PROJETOS COMPLEMENTARES
20019 | MAO-DE-OBRA DE ARQUITETO OU ENGENHEIRO SENIOR DE CONSULTORIA | H | 0.1197 | 210.91 | 9 | 27.5181
, INCLUSIVE ENCARGOS SOCIAIS DESONERADOS
01.050.0041-0 | PROJETO EXECUTIVO DE ARQUITETURA PARA LOTEAMENTOS COM 3 UNID | M2 |  | 21.96
ADES UNIFAMILIARES OU BIFAMILIARES TIPO PARA AREAS DE 12.001
ATE 36.000M2,INCLUSIVE PROJETO BASICO,APRESENTADO NOS PADRO
ES DA CONTRATANTE,INCLUSIVE AS LEGALIZACOES PERTINENTES,COOR
DENACAO E COMPATIBILIZACAO COM OS PROJETOS COMPLEMENTARES
10965 | MAO-DE-OBRA DE ARQUITETO OU ENGENHEIRO SENIOR DE CONSULTORIA | H | 0.0828 | 243.4 | 9 | 21.9673
, INCLUSIVE ENCARGOS SOCIAIS
01.050.0041-A | PROJETO EXECUTIVO DE ARQUITETURA PARA LOTEAMENTOS COM 3 UNID | M2 |  | 19.03
ADES UNIFAMILIARES OU BIFAMILIARES TIPO PARA AREAS DE 12.001
ATE 36.000M2,INCLUSIVE PROJETO BASICO,APRESENTADO NOS PADRO
ES DA CONTRATANTE,INCLUSIVE AS LEGALIZACOES PERTINENTES,COOR
DENACAO E COMPATIBILIZACAO COM OS PROJETOS COMPLEMENTARES
20019 | MAO-DE-OBRA DE ARQUITETO OU ENGENHEIRO SENIOR DE CONSULTORIA | H | 0.0828 | 210.91 | 9 | 19.035
, INCLUSIVE ENCARGOS SOCIAIS DESONERADOS
01.050.0042-0 | PROJETO EXECUTIVO DE ARQUITETURA PARA LOTEAMENTOS COM 3 UNID | M2 |  | 21.96
ADES UNIFAMILIARES OU BIFAMILIARES TIPO PARA AREAS ACIMA DE
36.000M2,INCLUSIVE PROJETO BASICO,APRESENTADO NOS PADROES DA
CONTRATANTE,INCLUSIVE AS LEGALIZACOES PERTINENTES,COORDENAC
AO E COMPATIBILIZACAO COM OS PROJETOS COMPLEMENTARES
10965 | MAO-DE-OBRA DE ARQUITETO OU ENGENHEIRO SENIOR DE CONSULTORIA | H | 0.0828 | 243.4 | 9 | 21.9673
, INCLUSIVE ENCARGOS SOCIAIS
01.050.0042-A | PROJETO EXECUTIVO DE ARQUITETURA PARA LOTEAMENTOS COM 3 UNID | M2 |  | 19.03
ADES UNIFAMILIARES OU BIFAMILIARES TIPO PARA AREAS ACIMA DE
36.000M2,INCLUSIVE PROJETO BASICO,APRESENTADO NOS PADROES DA
CONTRATANTE,INCLUSIVE AS LEGALIZACOES PERTINENTES,COORDENAC
AO E COMPATIBILIZACAO COM OS PROJETOS COMPLEMENTARES
20019 | MAO-DE-OBRA DE ARQUITETO OU ENGENHEIRO SENIOR DE CONSULTORIA | H | 0.0828 | 210.91 | 9 | 19.035
, INCLUSIVE ENCARGOS SOCIAIS DESONERADOS
01.050.0043-0 | PROJETO BASICO DE ARQUITETURA PARA HABITACAO/EDIFICIOS ATE 6 | M2 |  | 43.05
.000M2,APRESENTADO NOS PADROES DA CONTRATANTE,INCLUSIVE AS L
EGALIZACOES PERTINENTES,COORDENACAO E COMPATIBILIZACAO COM O
S PROJETOS COMPLEMENTARES
10965 | MAO-DE-OBRA DE ARQUITETO OU ENGENHEIRO SENIOR DE CONSULTORIA | H | 0.1623 | 243.4 | 9 | 43.0592
, INCLUSIVE ENCARGOS SOCIAIS
01.050.0043-A | PROJETO BASICO DE ARQUITETURA PARA HABITACAO/EDIFICIOS ATE 6 | M2 |  | 37.31
.000M2,APRESENTADO NOS PADROES DA CONTRATANTE,INCLUSIVE AS L
EGALIZACOES PERTINENTES,COORDENACAO E COMPATIBILIZACAO COM O
S PROJETOS COMPLEMENTARES
20019 | MAO-DE-OBRA DE ARQUITETO OU ENGENHEIRO SENIOR DE CONSULTORIA | H | 0.1623 | 210.91 | 9 | 37.3115
, INCLUSIVE ENCARGOS SOCIAIS DESONERADOS
01.050.0044-0 | PROJETO BASICO DE ARQUITETURA PARA HABITACAO/EDIFICIOS DE 6. | M2 |  | 29.84
001 ATE 12.000M2,APRESENTADO NOS PADROES DA CONTRATANTE,INCL
USIVE AS LEGALIZACOES PERTINENTES,COORDENACAO E CCOMPATIBILI
ZACAO COM OS PROJETOS COMPLEMENTARES
10965 | MAO-DE-OBRA DE ARQUITETO OU ENGENHEIRO SENIOR DE CONSULTORIA | H | 0.1125 | 243.4 | 9 | 29.8469
, INCLUSIVE ENCARGOS SOCIAIS
01.050.0044-A | PROJETO BASICO DE ARQUITETURA PARA HABITACAO/EDIFICIOS DE 6. | M2 |  | 25.86
001 ATE 12.000M2,APRESENTADO NOS PADROES DA CONTRATANTE,INCL
USIVE AS LEGALIZACOES PERTINENTES,COORDENACAO E CCOMPATIBILI
ZACAO COM OS PROJETOS COMPLEMENTARES
20019 | MAO-DE-OBRA DE ARQUITETO OU ENGENHEIRO SENIOR DE CONSULTORIA | H | 0.1125 | 210.91 | 9 | 25.8628
, INCLUSIVE ENCARGOS SOCIAIS DESONERADOS
01.050.0045-0 | PROJETO BASICO DE ARQUITETURA PARA HABITACAO/EDIFICIOS ACIMA | M2 |  | 23.87
DE 12.000M2,APRESENTADO NOS PADROES DA CONTRATANTE,INCLUSIV
E AS LEGALIZACOES PERTINENTES,COORDENACAO E COMPATIBILIZACAO
COM OS PROJETOS COMPLEMENTARES
10965 | MAO-DE-OBRA DE ARQUITETO OU ENGENHEIRO SENIOR DE CONSULTORIA | H | 0.09 | 243.4 | 9 | 23.8775
, INCLUSIVE ENCARGOS SOCIAIS
01.050.0045-A | PROJETO BASICO DE ARQUITETURA PARA HABITACAO/EDIFICIOS ACIMA | M2 |  | 20.69
DE 12.000M2,APRESENTADO NOS PADROES DA CONTRATANTE,INCLUSIV
E AS LEGALIZACOES PERTINENTES,COORDENACAO E COMPATIBILIZACAO
COM OS PROJETOS COMPLEMENTARES
20019 | MAO-DE-OBRA DE ARQUITETO OU ENGENHEIRO SENIOR DE CONSULTORIA | H | 0.09 | 210.91 | 9 | 20.6903
, INCLUSIVE ENCARGOS SOCIAIS DESONERADOS
01.050.0046-0 | PROJETO EXECUTIVO DE ARQUITETURA PARA HABITACAO/EDIFICIOS AT | M2 |  | 107.74
E 6.000M2,INCLUSIVE PROJETO BASICO,APRESENTADO NOS PADROES D
A CONTRATANTE,INCLUSIVE AS LEGALIZACOES PERTINENTES,COORDENA
CAO E COMPATIBILIZACAO COM OS PROJETOS COMPLEMENTARES
10965 | MAO-DE-OBRA DE ARQUITETO OU ENGENHEIRO SENIOR DE CONSULTORIA | H | 0.4061 | 243.4 | 9 | 107.7408
, INCLUSIVE ENCARGOS SOCIAIS
01.050.0046-A | PROJETO EXECUTIVO DE ARQUITETURA PARA HABITACAO/EDIFICIOS AT | M2 |  | 93.35
E 6.000M2,INCLUSIVE PROJETO BASICO,APRESENTADO NOS PADROES D
A CONTRATANTE,INCLUSIVE AS LEGALIZACOES PERTINENTES,COORDENA
CAO E COMPATIBILIZACAO COM OS PROJETOS COMPLEMENTARES
20019 | MAO-DE-OBRA DE ARQUITETO OU ENGENHEIRO SENIOR DE CONSULTORIA | H | 0.4061 | 210.91 | 9 | 93.3591
, INCLUSIVE ENCARGOS SOCIAIS DESONERADOS
01.050.0047-0 | PROJETO EXECUTIVO DE ARQUITETURA PARA HABITACAO/EDIFICIOS DE | M2 |  | 74.65
6.001 ATE 12.000M2,INCLUSIVE PROJETO BASICO,APRESENTADO NOS
PADROES DA CONTRATANTE,INCLUSIVE AS LEGALIZACOES PERTINENTE
S,COORDENACAO E COMPATIBILIZACAO COM OS PROJETOS COMPLEMENTA
RES
10965 | MAO-DE-OBRA DE ARQUITETO OU ENGENHEIRO SENIOR DE CONSULTORIA | H | 0.2814 | 243.4 | 9 | 74.6571
, INCLUSIVE ENCARGOS SOCIAIS
01.050.0047-A | PROJETO EXECUTIVO DE ARQUITETURA PARA HABITACAO/EDIFICIOS DE | M2 |  | 64.69
6.001 ATE 12.000M2,INCLUSIVE PROJETO BASICO,APRESENTADO NOS
PADROES DA CONTRATANTE,INCLUSIVE AS LEGALIZACOES PERTINENTE
S,COORDENACAO E COMPATIBILIZACAO COM OS PROJETOS COMPLEMENTA
RES
20019 | MAO-DE-OBRA DE ARQUITETO OU ENGENHEIRO SENIOR DE CONSULTORIA | H | 0.2814 | 210.91 | 9 | 64.6916
, INCLUSIVE ENCARGOS SOCIAIS DESONERADOS
01.050.0048-0 | PROJETO EXECUTIVO DE ARQUITETURA PARA HABITACAO/EDIFICIOS AC | M2 |  | 59.72
IMA DE 12.000M2,INCLUSIVE PROJETO BASICO,APRESENTADO NOS PAD
ROES DA CONTRATANTE,INCLUSIVE AS LEGALIZACOES PERTINENTES,CO
ORDENACAO E COMPATIBLIZACAO COM OS PROJETOS COMPLEMENTARES
10965 | MAO-DE-OBRA DE ARQUITETO OU ENGENHEIRO SENIOR DE CONSULTORIA | H | 0.2251 | 243.4 | 9 | 59.7204
, INCLUSIVE ENCARGOS SOCIAIS
01.050.0048-A | PROJETO EXECUTIVO DE ARQUITETURA PARA HABITACAO/EDIFICIOS AC | M2 |  | 51.74
IMA DE 12.000M2,INCLUSIVE PROJETO BASICO,APRESENTADO NOS PAD
ROES DA CONTRATANTE,INCLUSIVE AS LEGALIZACOES PERTINENTES,CO
ORDENACAO E COMPATIBLIZACAO COM OS PROJETOS COMPLEMENTARES
20019 | MAO-DE-OBRA DE ARQUITETO OU ENGENHEIRO SENIOR DE CONSULTORIA | H | 0.2251 | 210.91 | 9 | 51.7487
, INCLUSIVE ENCARGOS SOCIAIS DESONERADOS
01.050.0049-0 | PROJETO EXECUTIVO DE INSTALACAO DE INCENDIO E SPDA PARA PRED | M2 |  | 8.35
IOS ESCOLARES E/OU ADMINISTRATIVOS ATE 500M2,INCLUSIVE PROJE
TO BASICO,APRESENTADO NOS PADROES DA CONTRATANTE,INCLUSIVE A
S LEGALIZACOES PERTINENTES
10965 | MAO-DE-OBRA DE ARQUITETO OU ENGENHEIRO SENIOR DE CONSULTORIA | H | 0.0315 | 243.4 | 9 | 8.3571
, INCLUSIVE ENCARGOS SOCIAIS
01.050.0049-A | PROJETO EXECUTIVO DE INSTALACAO DE INCENDIO E SPDA PARA PRED | M2 |  | 7.24
IOS ESCOLARES E/OU ADMINISTRATIVOS ATE 500M2,INCLUSIVE PROJE
TO BASICO,APRESENTADO NOS PADROES DA CONTRATANTE,INCLUSIVE A
S LEGALIZACOES PERTINENTES
20019 | MAO-DE-OBRA DE ARQUITETO OU ENGENHEIRO SENIOR DE CONSULTORIA | H | 0.0315 | 210.91 | 9 | 7.2416
, INCLUSIVE ENCARGOS SOCIAIS DESONERADOS
01.050.0050-0 | PROJETO EXECUTIVO DE INSTALACAO DE INCENDIO E SPDA PARA PRED | M2 |  | 4.58
IOS ESCOLARES E/OU ADMINISTRATIVOS DE 501 ATE 3.000M2,INCLUS
IVE PROJETO BASICO,APRESENTADO NOS PADROES DA CONTRATANTE,IN
CLUSIVE AS LEGALIZACOES PERTINENTES
10965 | MAO-DE-OBRA DE ARQUITETO OU ENGENHEIRO SENIOR DE CONSULTORIA | H | 0.0173 | 243.4 | 9 | 4.5898
, INCLUSIVE ENCARGOS SOCIAIS
01.050.0050-A | PROJETO EXECUTIVO DE INSTALACAO DE INCENDIO E SPDA PARA PRED | M2 |  | 3.97
IOS ESCOLARES E/OU ADMINISTRATIVOS DE 501 ATE 3.000M2,INCLUS
IVE PROJETO BASICO,APRESENTADO NOS PADROES DA CONTRATANTE,IN
CLUSIVE AS LEGALIZACOES PERTINENTES
20019 | MAO-DE-OBRA DE ARQUITETO OU ENGENHEIRO SENIOR DE CONSULTORIA | H | 0.0173 | 210.91 | 9 | 3.9771
, INCLUSIVE ENCARGOS SOCIAIS DESONERADOS
01.050.0051-0 | PROJETO EXECUTIVO DE INSTALACAO DE INCENDIO E SPDA PARA PRED | M2 |  | 2.3
IOS ESCOLARES E/OU ADMINISTRATIVOS ACIMA DE 3.000M2,INCLUSIV
E PROJETO BASICO,APRESENTADO NOS PADROES DA CONTRATANTE,INCL
USIVE AS LEGALILIZACOES PERTINENTES
10965 | MAO-DE-OBRA DE ARQUITETO OU ENGENHEIRO SENIOR DE CONSULTORIA | H | 0.0087 | 243.4 | 9 | 2.3082
, INCLUSIVE ENCARGOS SOCIAIS
01.050.0051-A | PROJETO EXECUTIVO DE INSTALACAO DE INCENDIO E SPDA PARA PRED | M2 |  | 2
IOS ESCOLARES E/OU ADMINISTRATIVOS ACIMA DE 3.000M2,INCLUSIV
E PROJETO BASICO,APRESENTADO NOS PADROES DA CONTRATANTE,INCL
USIVE AS LEGALILIZACOES PERTINENTES
20019 | MAO-DE-OBRA DE ARQUITETO OU ENGENHEIRO SENIOR DE CONSULTORIA | H | 0.0087 | 210.91 | 9 | 2.0001
, INCLUSIVE ENCARGOS SOCIAIS DESONERADOS
01.050.0052-0 | PROJETO EXECUTIVO DE INSTALACAO DE INCENDIO E SPDA PARA PRED | M2 |  | 20.95
IOS CULTURAIS ATE 500M2,INCLUSIVE PROJETO BASICO,APRESENTADO
NOS PADROES DA CONTRATANTE,INCLUSIVE AS LEGALIZACOES PERTIN
ENTES
10965 | MAO-DE-OBRA DE ARQUITETO OU ENGENHEIRO SENIOR DE CONSULTORIA | H | 0.079 | 243.4 | 9 | 20.9592
, INCLUSIVE ENCARGOS SOCIAIS
01.050.0052-A | PROJETO EXECUTIVO DE INSTALACAO DE INCENDIO E SPDA PARA PRED | M2 |  | 18.16
IOS CULTURAIS ATE 500M2,INCLUSIVE PROJETO BASICO,APRESENTADO
NOS PADROES DA CONTRATANTE,INCLUSIVE AS LEGALIZACOES PERTIN
ENTES
20019 | MAO-DE-OBRA DE ARQUITETO OU ENGENHEIRO SENIOR DE CONSULTORIA | H | 0.079 | 210.91 | 9 | 18.1615
, INCLUSIVE ENCARGOS SOCIAIS DESONERADOS
01.050.0053-0 | PROJETO EXECUTIVO DE INSTALACAO DE INCENDIO E SPDA PARA PRED | M2 |  | 14
IOS CULTURAIS ACIMA DE 500M2,INCLUSIVE PROJETO BASICO,APRESE
NTADO NOS PADROES DA CONTRATANTE,INCLUSIVE AS LEGALIZACOES P
ERTINENTES
10965 | MAO-DE-OBRA DE ARQUITETO OU ENGENHEIRO SENIOR DE CONSULTORIA | H | 0.0528 | 243.4 | 9 | 14.0082
, INCLUSIVE ENCARGOS SOCIAIS
01.050.0053-A | PROJETO EXECUTIVO DE INSTALACAO DE INCENDIO E SPDA PARA PRED | M2 |  | 12.13
IOS CULTURAIS ACIMA DE 500M2,INCLUSIVE PROJETO BASICO,APRESE
NTADO NOS PADROES DA CONTRATANTE,INCLUSIVE AS LEGALIZACOES P
ERTINENTES
20019 | MAO-DE-OBRA DE ARQUITETO OU ENGENHEIRO SENIOR DE CONSULTORIA | H | 0.0528 | 210.91 | 9 | 12.1383
, INCLUSIVE ENCARGOS SOCIAIS DESONERADOS
01.050.0054-0 | PROJETO EXECUTIVO DE INSTALACAO DE INCENDIO E SPDA PARA PRED | M2 |  | 16.76
IOS HOSPITALARES,INCLUSIVE PROJETO BASICO,APRESENTADO NOS PA
DROES DA CONTRATANTE,INCLUSIVE AS LEGALIZACOES PERTINENTES
10965 | MAO-DE-OBRA DE ARQUITETO OU ENGENHEIRO SENIOR DE CONSULTORIA | H | 0.0632 | 243.4 | 9 | 16.7673
, INCLUSIVE ENCARGOS SOCIAIS
01.050.0054-A | PROJETO EXECUTIVO DE INSTALACAO DE INCENDIO E SPDA PARA PRED | M2 |  | 14.52
IOS HOSPITALARES,INCLUSIVE PROJETO BASICO,APRESENTADO NOS PA
DROES DA CONTRATANTE,INCLUSIVE AS LEGALIZACOES PERTINENTES
20019 | MAO-DE-OBRA DE ARQUITETO OU ENGENHEIRO SENIOR DE CONSULTORIA | H | 0.0632 | 210.91 | 9 | 14.5292
, INCLUSIVE ENCARGOS SOCIAIS DESONERADOS
01.050.0055-0 | PROJETO EXECUTIVO DE INSTALACAO DE INCENDIO E SPDA PARA HABI | M2 |  | 10.26
TACOES/EDIFICIOS ATE 500M2,INCLUSIVE PROJETO BASICO,APRESENT
ADO NOS PADROES DA CONTRATANTE,INCLUSIVE AS LEGALIZACOES PER
TINENTES
10965 | MAO-DE-OBRA DE ARQUITETO OU ENGENHEIRO SENIOR DE CONSULTORIA | H | 0.0387 | 243.4 | 9 | 10.2673
, INCLUSIVE ENCARGOS SOCIAIS
01.050.0055-A | PROJETO EXECUTIVO DE INSTALACAO DE INCENDIO E SPDA PARA HABI | M2 |  | 8.89
TACOES/EDIFICIOS ATE 500M2,INCLUSIVE PROJETO BASICO,APRESENT
ADO NOS PADROES DA CONTRATANTE,INCLUSIVE AS LEGALIZACOES PER
TINENTES
20019 | MAO-DE-OBRA DE ARQUITETO OU ENGENHEIRO SENIOR DE CONSULTORIA | H | 0.0387 | 210.91 | 9 | 8.8968
, INCLUSIVE ENCARGOS SOCIAIS DESONERADOS
01.050.0056-0 | PROJETO EXECUTIVO DE INSTALACAO DE INCENDIO E SPDA PARA HABI | M2 |  | 4.9
TACOES/EDIFICIOS DE 501 ATE 3.000M2,INCLUSIVE PROJETO BASICO
,APRESENTADO NOS PADROES DA CONTRATANTE,INCLUSIVE AS LEGALIZ
ACOES PERTINENTES
10965 | MAO-DE-OBRA DE ARQUITETO OU ENGENHEIRO SENIOR DE CONSULTORIA | H | 0.0185 | 243.4 | 9 | 4.9082
, INCLUSIVE ENCARGOS SOCIAIS
01.050.0056-A | PROJETO EXECUTIVO DE INSTALACAO DE INCENDIO E SPDA PARA HABI | M2 |  | 4.25
TACOES/EDIFICIOS DE 501 ATE 3.000M2,INCLUSIVE PROJETO BASICO
,APRESENTADO NOS PADROES DA CONTRATANTE,INCLUSIVE AS LEGALIZ
ACOES PERTINENTES
20019 | MAO-DE-OBRA DE ARQUITETO OU ENGENHEIRO SENIOR DE CONSULTORIA | H | 0.0185 | 210.91 | 9 | 4.253
, INCLUSIVE ENCARGOS SOCIAIS DESONERADOS
01.050.0057-0 | PROJETO EXECUTIVO DE INSTALACAO DE INCENDIO E SPDA PARA HABI | M2 |  | 2.54
TACOES/EDIFICIOS ACIMA DE 3000M2,INCLUSIVE PROJETO BASICO,AP
RESENTADO NOS PADROES DA CONTRATANTE,INCLUSIVE AS LEGALIZACO
ES PERTINENTES
10965 | MAO-DE-OBRA DE ARQUITETO OU ENGENHEIRO SENIOR DE CONSULTORIA | H | 0.0096 | 243.4 | 9 | 2.5469
, INCLUSIVE ENCARGOS SOCIAIS
01.050.0057-A | PROJETO EXECUTIVO DE INSTALACAO DE INCENDIO E SPDA PARA HABI | M2 |  | 2.2
TACOES/EDIFICIOS ACIMA DE 3000M2,INCLUSIVE PROJETO BASICO,AP
RESENTADO NOS PADROES DA CONTRATANTE,INCLUSIVE AS LEGALIZACO
ES PERTINENTES
20019 | MAO-DE-OBRA DE ARQUITETO OU ENGENHEIRO SENIOR DE CONSULTORIA | H | 0.0096 | 210.91 | 9 | 2.207
, INCLUSIVE ENCARGOS SOCIAIS DESONERADOS
01.050.0058-0 | PROJETO EXECUTIVO DE INSTALACAO DE INCENDIO E SPDA PARA HABI | M2 |  | 2.73
TACAO/LOTEAMENTO ATE 36.000M2,INCLUSIVE PROJETO BASICO,APRES
ENTADO NOS PADROES DA CONTRATANTE,INCLUSIVE AS LEGALIZACOES
PERTINENTES
10965 | MAO-DE-OBRA DE ARQUITETO OU ENGENHEIRO SENIOR DE CONSULTORIA | H | 0.0103 | 243.4 | 9 | 2.7327
, INCLUSIVE ENCARGOS SOCIAIS
01.050.0058-A | PROJETO EXECUTIVO DE INSTALACAO DE INCENDIO E SPDA PARA HABI | M2 |  | 2.36
TACAO/LOTEAMENTO ATE 36.000M2,INCLUSIVE PROJETO BASICO,APRES
ENTADO NOS PADROES DA CONTRATANTE,INCLUSIVE AS LEGALIZACOES
PERTINENTES
20019 | MAO-DE-OBRA DE ARQUITETO OU ENGENHEIRO SENIOR DE CONSULTORIA | H | 0.0103 | 210.91 | 9 | 2.3679
, INCLUSIVE ENCARGOS SOCIAIS DESONERADOS
01.050.0059-0 | PROJETO EXECUTIVO DE INSTALACAO DE INCENDIO E SPDA PARA HABI | M2 |  | 1.35
TACAO/LOTEAMENTO ACIMA DE 36.000M2,INCLUSIVE PROJETO BASICO,
APRESENTADO NOS PADROES DA CONTRATANTE,INCLUSIVE AS LEGALIZA
COES PERTINENTES
10965 | MAO-DE-OBRA DE ARQUITETO OU ENGENHEIRO SENIOR DE CONSULTORIA | H | 0.0051 | 243.4 | 9 | 1.3531
, INCLUSIVE ENCARGOS SOCIAIS
01.050.0059-A | PROJETO EXECUTIVO DE INSTALACAO DE INCENDIO E SPDA PARA HABI | M2 |  | 1.17
TACAO/LOTEAMENTO ACIMA DE 36.000M2,INCLUSIVE PROJETO BASICO,
APRESENTADO NOS PADROES DA CONTRATANTE,INCLUSIVE AS LEGALIZA
COES PERTINENTES
20019 | MAO-DE-OBRA DE ARQUITETO OU ENGENHEIRO SENIOR DE CONSULTORIA | H | 0.0051 | 210.91 | 9 | 1.1724
, INCLUSIVE ENCARGOS SOCIAIS DESONERADOS
01.050.0060-0 | PROJETO EXECUTIVO DE INSTALACAO DE GAS PARA PREDIOS ESCOLARE | M2 |  | 4.58
S E/OU ADMINISTRATIVOS ATE 500M2,INCLUSIVE PROJETO BASICO,AP
RESENTADO NOS PADROES DA CONTRATANTE,INCLUSIVE AS LEGALIZACO
ES PERTINENTES
10965 | MAO-DE-OBRA DE ARQUITETO OU ENGENHEIRO SENIOR DE CONSULTORIA | H | 0.0173 | 243.4 | 9 | 4.5898
, INCLUSIVE ENCARGOS SOCIAIS
01.050.0060-A | PROJETO EXECUTIVO DE INSTALACAO DE GAS PARA PREDIOS ESCOLARE | M2 |  | 3.97
S E/OU ADMINISTRATIVOS ATE 500M2,INCLUSIVE PROJETO BASICO,AP
RESENTADO NOS PADROES DA CONTRATANTE,INCLUSIVE AS LEGALIZACO
ES PERTINENTES
20019 | MAO-DE-OBRA DE ARQUITETO OU ENGENHEIRO SENIOR DE CONSULTORIA | H | 0.0173 | 210.91 | 9 | 3.9771
, INCLUSIVE ENCARGOS SOCIAIS DESONERADOS
01.050.0061-0 | PROJETO EXECUTIVO DE INSTALACAO DE GAS PARA PREDIOS ESCOLARE | M2 |  | 2.3
S E/OU ADMINISTRATIVOS ACIMA DE 500M2,INCLUSIVE PROJETO BASI
CO,APRESENTADO NOS PADROES DA CONTRATANTE,INCLUSIVE AS LEGAL
IZACOES PERTINENTES
10965 | MAO-DE-OBRA DE ARQUITETO OU ENGENHEIRO SENIOR DE CONSULTORIA | H | 0.0087 | 243.4 | 9 | 2.3082
, INCLUSIVE ENCARGOS SOCIAIS
01.050.0061-A | PROJETO EXECUTIVO DE INSTALACAO DE GAS PARA PREDIOS ESCOLARE | M2 |  | 2
S E/OU ADMINISTRATIVOS ACIMA DE 500M2,INCLUSIVE PROJETO BASI
CO,APRESENTADO NOS PADROES DA CONTRATANTE,INCLUSIVE AS LEGAL
IZACOES PERTINENTES
20019 | MAO-DE-OBRA DE ARQUITETO OU ENGENHEIRO SENIOR DE CONSULTORIA | H | 0.0087 | 210.91 | 9 | 2.0001
, INCLUSIVE ENCARGOS SOCIAIS DESONERADOS
01.050.0062-0 | PROJETO EXECUTIVO DE INSTALACAO DE GAS PARA PREDIOS CULTURAI | M2 |  | 7.74
S,INCLUSIVE PROJETO BASICO,APRESENTADO NOS PADROES DA CONTRA
TANTE,INCLUSIVE AS LEGALIZACOES PERTINENTES
10965 | MAO-DE-OBRA DE ARQUITETO OU ENGENHEIRO SENIOR DE CONSULTORIA | H | 0.0292 | 243.4 | 9 | 7.7469
, INCLUSIVE ENCARGOS SOCIAIS
01.050.0062-A | PROJETO EXECUTIVO DE INSTALACAO DE GAS PARA PREDIOS CULTURAI | M2 |  | 6.71
S,INCLUSIVE PROJETO BASICO,APRESENTADO NOS PADROES DA CONTRA
TANTE,INCLUSIVE AS LEGALIZACOES PERTINENTES
20019 | MAO-DE-OBRA DE ARQUITETO OU ENGENHEIRO SENIOR DE CONSULTORIA | H | 0.0292 | 210.91 | 9 | 6.7128
, INCLUSIVE ENCARGOS SOCIAIS DESONERADOS
01.050.0063-0 | PROJETO EXECUTIVO DE INSTALACAO DE GAS PARA PREDIOS HOSPITAL | M2 |  | 9.07
ARES ATE 4.000M2,INCLUSIVE PROJETO BASICO,APRESENTADO NOS PA
DROES DA CONTRATANTE,INCLUSIVE AS LEGALIZACOES PERTINENTES
10965 | MAO-DE-OBRA DE ARQUITETO OU ENGENHEIRO SENIOR DE CONSULTORIA | H | 0.0342 | 243.4 | 9 | 9.0735
, INCLUSIVE ENCARGOS SOCIAIS
01.050.0063-A | PROJETO EXECUTIVO DE INSTALACAO DE GAS PARA PREDIOS HOSPITAL | M2 |  | 7.86
ARES ATE 4.000M2,INCLUSIVE PROJETO BASICO,APRESENTADO NOS PA
DROES DA CONTRATANTE,INCLUSIVE AS LEGALIZACOES PERTINENTES
20019 | MAO-DE-OBRA DE ARQUITETO OU ENGENHEIRO SENIOR DE CONSULTORIA | H | 0.0342 | 210.91 | 9 | 7.8623
, INCLUSIVE ENCARGOS SOCIAIS DESONERADOS
01.050.0064-0 | PROJETO EXECUTIVO DE INSTALACAO DE GAS PARA PREDIOS HOSPITAL | M2 |  | 4.51
ARES ACIMA DE 4.000M2,INCLUSIVE PROJETO BASICO,APRESENTADO N
OS PADROES DA CONTRATANTE,INCLUSIVE AS LEGALIZACOES PERTINEN
TES
10965 | MAO-DE-OBRA DE ARQUITETO OU ENGENHEIRO SENIOR DE CONSULTORIA | H | 0.017 | 243.4 | 9 | 4.5102
, INCLUSIVE ENCARGOS SOCIAIS
01.050.0064-A | PROJETO EXECUTIVO DE INSTALACAO DE GAS PARA PREDIOS HOSPITAL | M2 |  | 3.9
ARES ACIMA DE 4.000M2,INCLUSIVE PROJETO BASICO,APRESENTADO N
OS PADROES DA CONTRATANTE,INCLUSIVE AS LEGALIZACOES PERTINEN
TES
20019 | MAO-DE-OBRA DE ARQUITETO OU ENGENHEIRO SENIOR DE CONSULTORIA | H | 0.017 | 210.91 | 9 | 3.9082
, INCLUSIVE ENCARGOS SOCIAIS DESONERADOS
01.050.0065-0 | PROJETO EXECUTIVO DE INSTALACAO DE GAS PARA HABITACOES/EDIFI | M2 |  | 4.9
CIOS ATE 500M2,INCLUSIVE PROJETO BASICO,APRESENTADO NOS PADR
OES DA CONTRATANTE,INCLUSIVE AS LEGALIZACOES PERTINENTES
10965 | MAO-DE-OBRA DE ARQUITETO OU ENGENHEIRO SENIOR DE CONSULTORIA | H | 0.0185 | 243.4 | 9 | 4.9082
, INCLUSIVE ENCARGOS SOCIAIS
01.050.0065-A | PROJETO EXECUTIVO DE INSTALACAO DE GAS PARA HABITACOES/EDIFI | M2 |  | 4.25
CIOS ATE 500M2,INCLUSIVE PROJETO BASICO,APRESENTADO NOS PADR
OES DA CONTRATANTE,INCLUSIVE AS LEGALIZACOES PERTINENTES
20019 | MAO-DE-OBRA DE ARQUITETO OU ENGENHEIRO SENIOR DE CONSULTORIA | H | 0.0185 | 210.91 | 9 | 4.253
, INCLUSIVE ENCARGOS SOCIAIS DESONERADOS
01.050.0066-0 | PROJETO EXECUTIVO DE INSTALACAO DE GAS PARA HABITACOES/EDIFI | M2 |  | 2.54
CIOS ACIMA DE 500M2,INCLUSIVE PROJETO BASICO,APRESENTADO NOS
PADROES DA CONTRATANTE,INCLUSIVE AS LEGALIZACOES PERTINENTE
S
10965 | MAO-DE-OBRA DE ARQUITETO OU ENGENHEIRO SENIOR DE CONSULTORIA | H | 0.0096 | 243.4 | 9 | 2.5469
, INCLUSIVE ENCARGOS SOCIAIS
01.050.0066-A | PROJETO EXECUTIVO DE INSTALACAO DE GAS PARA HABITACOES/EDIFI | M2 |  | 2.2
CIOS ACIMA DE 500M2,INCLUSIVE PROJETO BASICO,APRESENTADO NOS
PADROES DA CONTRATANTE,INCLUSIVE AS LEGALIZACOES PERTINENTE
S
20019 | MAO-DE-OBRA DE ARQUITETO OU ENGENHEIRO SENIOR DE CONSULTORIA | H | 0.0096 | 210.91 | 9 | 2.207
, INCLUSIVE ENCARGOS SOCIAIS DESONERADOS
01.050.0067-0 | PROJETO EXECUTIVO DE INSTALACAO DE GAS PARA HABITACAO/LOTEAM | M2 |  | 2.73
ENTO ATE 12.000M2,INCLUSIVE PROJETO BASICO,APRESENTADO NOS P
ADROES DA CONTRATANTE,INCLUSIVE AS LEGALIZACOES PERTINENTES
10965 | MAO-DE-OBRA DE ARQUITETO OU ENGENHEIRO SENIOR DE CONSULTORIA | H | 0.0103 | 243.4 | 9 | 2.7327
, INCLUSIVE ENCARGOS SOCIAIS
01.050.0067-A | PROJETO EXECUTIVO DE INSTALACAO DE GAS PARA HABITACAO/LOTEAM | M2 |  | 2.36
ENTO ATE 12.000M2,INCLUSIVE PROJETO BASICO,APRESENTADO NOS P
ADROES DA CONTRATANTE,INCLUSIVE AS LEGALIZACOES PERTINENTES
20019 | MAO-DE-OBRA DE ARQUITETO OU ENGENHEIRO SENIOR DE CONSULTORIA | H | 0.0103 | 210.91 | 9 | 2.3679
, INCLUSIVE ENCARGOS SOCIAIS DESONERADOS
01.050.0068-0 | PROJETO EXECUTIVO DE INSTALACAO DE GAS PARA HABITACAO/LOTEAM | M2 |  | 1.35
ENTO ACIMA DE 12.000M2,INCLUSIVE PROJETO BASICO,APRESENTADO
NOS PADROES DA CONTRATANTE,INCLUSIVE AS LEGALIZACOES PERTINE
NTES
10965 | MAO-DE-OBRA DE ARQUITETO OU ENGENHEIRO SENIOR DE CONSULTORIA | H | 0.0051 | 243.4 | 9 | 1.3531
, INCLUSIVE ENCARGOS SOCIAIS
01.050.0068-A | PROJETO EXECUTIVO DE INSTALACAO DE GAS PARA HABITACAO/LOTEAM | M2 |  | 1.17
ENTO ACIMA DE 12.000M2,INCLUSIVE PROJETO BASICO,APRESENTADO
NOS PADROES DA CONTRATANTE,INCLUSIVE AS LEGALIZACOES PERTINE
NTES
20019 | MAO-DE-OBRA DE ARQUITETO OU ENGENHEIRO SENIOR DE CONSULTORIA | H | 0.0051 | 210.91 | 9 | 1.1724
, INCLUSIVE ENCARGOS SOCIAIS DESONERADOS
01.050.0078-0 | PROJETO EXECUTIVO DE INSTALACAO DE TELEMATICA PARA PREDIOS E | M2 |  | 4.58
SCOLARES E/OU ADMINISTRATIVOS ATE 500M2,INCLUSIVE PROJETO BA
SICO,APRESENTADO NOS PADROES DA CONTRATANTE,INCLUSIVE AS LEG
ALIZACOES PERTINENTES
10965 | MAO-DE-OBRA DE ARQUITETO OU ENGENHEIRO SENIOR DE CONSULTORIA | H | 0.0173 | 243.4 | 9 | 4.5898
, INCLUSIVE ENCARGOS SOCIAIS
01.050.0078-A | PROJETO EXECUTIVO DE INSTALACAO DE TELEMATICA PARA PREDIOS E | M2 |  | 3.97
SCOLARES E/OU ADMINISTRATIVOS ATE 500M2,INCLUSIVE PROJETO BA
SICO,APRESENTADO NOS PADROES DA CONTRATANTE,INCLUSIVE AS LEG
ALIZACOES PERTINENTES
20019 | MAO-DE-OBRA DE ARQUITETO OU ENGENHEIRO SENIOR DE CONSULTORIA | H | 0.0173 | 210.91 | 9 | 3.9771
, INCLUSIVE ENCARGOS SOCIAIS DESONERADOS
01.050.0079-0 | PROJETO EXECUTIVO DE INSTALACAO DE TELEMATICA PARA PREDIOS E | M2 |  | 4.13
SCOLARES E/OU ADMINISTRATIVOS ACIMA DE 500M2,INCLUSIVE PROJE
TO BASICO,APRESENTADO NOS PADROES DA CONTRATANTE,INCLUSIVE A
S LEGALIZACOES PERTINENTES
10965 | MAO-DE-OBRA DE ARQUITETO OU ENGENHEIRO SENIOR DE CONSULTORIA | H | 0.0156 | 243.4 | 9 | 4.1388
, INCLUSIVE ENCARGOS SOCIAIS
01.050.0079-A | PROJETO EXECUTIVO DE INSTALACAO DE TELEMATICA PARA PREDIOS E | M2 |  | 3.58
SCOLARES E/OU ADMINISTRATIVOS ACIMA DE 500M2,INCLUSIVE PROJE
TO BASICO,APRESENTADO NOS PADROES DA CONTRATANTE,INCLUSIVE A
S LEGALIZACOES PERTINENTES
20019 | MAO-DE-OBRA DE ARQUITETO OU ENGENHEIRO SENIOR DE CONSULTORIA | H | 0.0156 | 210.91 | 9 | 3.5863
, INCLUSIVE ENCARGOS SOCIAIS DESONERADOS
01.050.0080-0 | PROJETO EXECUTIVO DE INSTALACAO DE TELEMATICA PARA PREDIOS C | M2 |  | 11.72
ULTURAIS ATE 500M2,INCLUSIVE PROJETO BASICO,APRESENTADO NOS
PADROES DA CONTRATANTE,INCLUSIVE AS LEGALIZACOES PERTINENTES
10965 | MAO-DE-OBRA DE ARQUITETO OU ENGENHEIRO SENIOR DE CONSULTORIA | H | 0.0442 | 243.4 | 9 | 11.7265
, INCLUSIVE ENCARGOS SOCIAIS
01.050.0080-A | PROJETO EXECUTIVO DE INSTALACAO DE TELEMATICA PARA PREDIOS C | M2 |  | 10.16
ULTURAIS ATE 500M2,INCLUSIVE PROJETO BASICO,APRESENTADO NOS
PADROES DA CONTRATANTE,INCLUSIVE AS LEGALIZACOES PERTINENTES
20019 | MAO-DE-OBRA DE ARQUITETO OU ENGENHEIRO SENIOR DE CONSULTORIA | H | 0.0442 | 210.91 | 9 | 10.1612
, INCLUSIVE ENCARGOS SOCIAIS DESONERADOS
01.050.0081-0 | PROJETO EXECUTIVO DE INSTALACAO DE TELEMATICA PARA PREDIOS C | M2 |  | 10.53
ULTURAIS ACIMA DE 500M2,INCLUSIVE PROJETO BASICO,APRESENTADO
NOS PADROES DA CONTRATANTE,INCLUSIVE AS LEGALIZACOES PERTIN
ENTES
10965 | MAO-DE-OBRA DE ARQUITETO OU ENGENHEIRO SENIOR DE CONSULTORIA | H | 0.0397 | 243.4 | 9 | 10.5326
, INCLUSIVE ENCARGOS SOCIAIS
01.050.0081-A | PROJETO EXECUTIVO DE INSTALACAO DE TELEMATICA PARA PREDIOS C | M2 |  | 9.12
ULTURAIS ACIMA DE 500M2,INCLUSIVE PROJETO BASICO,APRESENTADO
NOS PADROES DA CONTRATANTE,INCLUSIVE AS LEGALIZACOES PERTIN
ENTES
20019 | MAO-DE-OBRA DE ARQUITETO OU ENGENHEIRO SENIOR DE CONSULTORIA | H | 0.0397 | 210.91 | 9 | 9.1267
, INCLUSIVE ENCARGOS SOCIAIS DESONERADOS
01.050.0082-0 | PROJETO EXECUTIVO DE INSTALACAO DE TELEMATICA PARA PREDIOS H | M2 |  | 11.72
OSPITALARES,INCLUSIVE PROJETO BASICO,APRESENTADO NOS PADROES
DA CONTRATANTE,INCLUSIVE AS LEGALIZACOES PERTINENTES
10965 | MAO-DE-OBRA DE ARQUITETO OU ENGENHEIRO SENIOR DE CONSULTORIA | H | 0.0442 | 243.4 | 9 | 11.7265
, INCLUSIVE ENCARGOS SOCIAIS
01.050.0082-A | PROJETO EXECUTIVO DE INSTALACAO DE TELEMATICA PARA PREDIOS H | M2 |  | 10.16
OSPITALARES,INCLUSIVE PROJETO BASICO,APRESENTADO NOS PADROES
DA CONTRATANTE,INCLUSIVE AS LEGALIZACOES PERTINENTES
20019 | MAO-DE-OBRA DE ARQUITETO OU ENGENHEIRO SENIOR DE CONSULTORIA | H | 0.0442 | 210.91 | 9 | 10.1612
, INCLUSIVE ENCARGOS SOCIAIS DESONERADOS
01.050.0083-0 | PROJETO EXECUTIVO DE INSTALACAO DE TELEMATICA PARA HABITACOE | M2 |  | 4.88
S/EDIFICIOS ATE 500M2,INCLUSIVE PROJETO BASICO,APRESENTADO N
OS PADROES DA CONTRATANTE,INCLUSIVE AS LEGALIZACOES PERTINEN
TES
10965 | MAO-DE-OBRA DE ARQUITETO OU ENGENHEIRO SENIOR DE CONSULTORIA | H | 0.0184 | 243.4 | 9 | 4.8816
, INCLUSIVE ENCARGOS SOCIAIS
01.050.0083-A | PROJETO EXECUTIVO DE INSTALACAO DE TELEMATICA PARA HABITACOE | M2 |  | 4.23
S/EDIFICIOS ATE 500M2,INCLUSIVE PROJETO BASICO,APRESENTADO N
OS PADROES DA CONTRATANTE,INCLUSIVE AS LEGALIZACOES PERTINEN
TES
20019 | MAO-DE-OBRA DE ARQUITETO OU ENGENHEIRO SENIOR DE CONSULTORIA | H | 0.0184 | 210.91 | 9 | 4.23
, INCLUSIVE ENCARGOS SOCIAIS DESONERADOS
01.050.0084-0 | PROJETO EXECUTIVO DE INSTALACAO DE TELEMATICA PARA HABITACOE | M2 |  | 4.43
S/EDIFICIOS DE 501 ATE 3.000M2,INCLUSIVE PROJETO BASICO,APRE
SENTADO NOS PADROES DA CONTRATANTE,INCLUSIVE AS LEGALIZACOES
PERTINENTES
10965 | MAO-DE-OBRA DE ARQUITETO OU ENGENHEIRO SENIOR DE CONSULTORIA | H | 0.0167 | 243.4 | 9 | 4.4306
, INCLUSIVE ENCARGOS SOCIAIS
01.050.0084-A | PROJETO EXECUTIVO DE INSTALACAO DE TELEMATICA PARA HABITACOE | M2 |  | 3.83
S/EDIFICIOS DE 501 ATE 3.000M2,INCLUSIVE PROJETO BASICO,APRE
SENTADO NOS PADROES DA CONTRATANTE,INCLUSIVE AS LEGALIZACOES
PERTINENTES
20019 | MAO-DE-OBRA DE ARQUITETO OU ENGENHEIRO SENIOR DE CONSULTORIA | H | 0.0167 | 210.91 | 9 | 3.8392
, INCLUSIVE ENCARGOS SOCIAIS DESONERADOS
01.050.0085-0 | PROJETO EXECUTIVO DE INSTALACAO DE TELEMATICA PARA HABITACAO | M2 |  | 2.73
/LOTEAMENTO ATE 12.000M2,INCLUSIVE PROJETO BASICO,APRESENTAD
O NOS PADROES DA CONTRATANTE,INCLUSIVE AS LEGALIZACOES PERTI
NENTES
10965 | MAO-DE-OBRA DE ARQUITETO OU ENGENHEIRO SENIOR DE CONSULTORIA | H | 0.0103 | 243.4 | 9 | 2.7327
, INCLUSIVE ENCARGOS SOCIAIS
01.050.0085-A | PROJETO EXECUTIVO DE INSTALACAO DE TELEMATICA PARA HABITACAO | M2 |  | 2.36
/LOTEAMENTO ATE 12.000M2,INCLUSIVE PROJETO BASICO,APRESENTAD
O NOS PADROES DA CONTRATANTE,INCLUSIVE AS LEGALIZACOES PERTI
NENTES
20019 | MAO-DE-OBRA DE ARQUITETO OU ENGENHEIRO SENIOR DE CONSULTORIA | H | 0.0103 | 210.91 | 9 | 2.3679
, INCLUSIVE ENCARGOS SOCIAIS DESONERADOS
01.050.0086-0 | PROJETO EXECUTIVO DE INSTALACAO DE TELEMATICA PARA HABITACAO | M2 |  | 1.35
/LOTEAMENTO ACIMA DE 12.000M2,INCLUSIVE PROJETO BASICO,APRES
ENTADO NOS PADROES DA CONTRATANTE,INCLUSIVE AS LEGALIZACOES
PERTINENTES
10965 | MAO-DE-OBRA DE ARQUITETO OU ENGENHEIRO SENIOR DE CONSULTORIA | H | 0.0051 | 243.4 | 9 | 1.3531
, INCLUSIVE ENCARGOS SOCIAIS
01.050.0086-A | PROJETO EXECUTIVO DE INSTALACAO DE TELEMATICA PARA HABITACAO | M2 |  | 1.17
/LOTEAMENTO ACIMA DE 12.000M2,INCLUSIVE PROJETO BASICO,APRES
ENTADO NOS PADROES DA CONTRATANTE,INCLUSIVE AS LEGALIZACOES
PERTINENTES
20019 | MAO-DE-OBRA DE ARQUITETO OU ENGENHEIRO SENIOR DE CONSULTORIA | H | 0.0051 | 210.91 | 9 | 1.1724
, INCLUSIVE ENCARGOS SOCIAIS DESONERADOS
01.050.0087-0 | PROJETO EXECUTIVO DE INSTALACAO DE ESGOTO SANITARIO E AGUAS | M2 |  | 8.35
PLUVIAIS PARA PREDIOS ESCOLARES E/OU ADMINISTRATIVOS ATE 500
M2,INCLUSIVE PROJETO BASICO,APRESENTADO NOS PADROES DA CONTR
ATANTE,INCLUSIVE AS LEGALIZACOES PERTINENTES
10965 | MAO-DE-OBRA DE ARQUITETO OU ENGENHEIRO SENIOR DE CONSULTORIA | H | 0.0315 | 243.4 | 9 | 8.3571
, INCLUSIVE ENCARGOS SOCIAIS
01.050.0087-A | PROJETO EXECUTIVO DE INSTALACAO DE ESGOTO SANITARIO E AGUAS | M2 |  | 7.24
PLUVIAIS PARA PREDIOS ESCOLARES E/OU ADMINISTRATIVOS ATE 500
M2,INCLUSIVE PROJETO BASICO,APRESENTADO NOS PADROES DA CONTR
ATANTE,INCLUSIVE AS LEGALIZACOES PERTINENTES
20019 | MAO-DE-OBRA DE ARQUITETO OU ENGENHEIRO SENIOR DE CONSULTORIA | H | 0.0315 | 210.91 | 9 | 7.2416
, INCLUSIVE ENCARGOS SOCIAIS DESONERADOS
01.050.0088-0 | PROJETO EXECUTIVO DE INSTALACAO DE ESGOTO SANITARIO E AGUAS | M2 |  | 7.74
PLUVIAIS PARA PREDIOS ESCOLARES E/OU ADMINISTRATIVOS DE 501
ATE 3.000M2,INCLUSIVE PROJETO BASICO,APRESENTADO NOS PADROES
DA CONTRATANTE,INCLUSIVE AS LEGALIZACOES PERTINENTES
10965 | MAO-DE-OBRA DE ARQUITETO OU ENGENHEIRO SENIOR DE CONSULTORIA | H | 0.0292 | 243.4 | 9 | 7.7469
, INCLUSIVE ENCARGOS SOCIAIS
01.050.0088-A | PROJETO EXECUTIVO DE INSTALACAO DE ESGOTO SANITARIO E AGUAS | M2 |  | 6.71
PLUVIAIS PARA PREDIOS ESCOLARES E/OU ADMINISTRATIVOS DE 501
ATE 3.000M2,INCLUSIVE PROJETO BASICO,APRESENTADO NOS PADROES
DA CONTRATANTE,INCLUSIVE AS LEGALIZACOES PERTINENTES
20019 | MAO-DE-OBRA DE ARQUITETO OU ENGENHEIRO SENIOR DE CONSULTORIA | H | 0.0292 | 210.91 | 9 | 6.7128
, INCLUSIVE ENCARGOS SOCIAIS DESONERADOS
01.050.0089-0 | PROJETO EXECUTIVO DE INSTALACAO DE ESGOTO SANITARIO E AGUAS | M2 |  | 4.58
PLUVIAIS PARA PREDIOS ESCOLARES E/OU ADMINISTRATIVOS ACIMA D
E 3.000M2,INCLUSIVE PROJETO BASICO,APRESENTADO NOS PADROES D
A CONTRATANTE,INCLUSIVE AS LEGALIZACOES PERTINENTES
10965 | MAO-DE-OBRA DE ARQUITETO OU ENGENHEIRO SENIOR DE CONSULTORIA | H | 0.0173 | 243.4 | 9 | 4.5898
, INCLUSIVE ENCARGOS SOCIAIS
01.050.0089-A | PROJETO EXECUTIVO DE INSTALACAO DE ESGOTO SANITARIO E AGUAS | M2 |  | 3.97
PLUVIAIS PARA PREDIOS ESCOLARES E/OU ADMINISTRATIVOS ACIMA D
E 3.000M2,INCLUSIVE PROJETO BASICO,APRESENTADO NOS PADROES D
A CONTRATANTE,INCLUSIVE AS LEGALIZACOES PERTINENTES
20019 | MAO-DE-OBRA DE ARQUITETO OU ENGENHEIRO SENIOR DE CONSULTORIA | H | 0.0173 | 210.91 | 9 | 3.9771
, INCLUSIVE ENCARGOS SOCIAIS DESONERADOS
01.050.0090-0 | PROJETO EXECUTIVO DE INSTALACAO DE ESGOTO SANITARIO E AGUAS | M2 |  | 7.74
PLUVIAIS PARA PREDIOS CULTURAIS,INCLUSIVE PROJETO BASICO,APR
ESENTADO NOS PADROES DA CONTRATANTE,INCLUSIVE AS LEGALIZACOE
S PERTINENTES
10965 | MAO-DE-OBRA DE ARQUITETO OU ENGENHEIRO SENIOR DE CONSULTORIA | H | 0.0292 | 243.4 | 9 | 7.7469
, INCLUSIVE ENCARGOS SOCIAIS
01.050.0090-A | PROJETO EXECUTIVO DE INSTALACAO DE ESGOTO SANITARIO E AGUAS | M2 |  | 6.71
PLUVIAIS PARA PREDIOS CULTURAIS,INCLUSIVE PROJETO BASICO,APR
ESENTADO NOS PADROES DA CONTRATANTE,INCLUSIVE AS LEGALIZACOE
S PERTINENTES
20019 | MAO-DE-OBRA DE ARQUITETO OU ENGENHEIRO SENIOR DE CONSULTORIA | H | 0.0292 | 210.91 | 9 | 6.7128
, INCLUSIVE ENCARGOS SOCIAIS DESONERADOS
01.050.0091-0 | PROJETO EXECUTIVO DE INSTALACAO DE ESGOTO SANITARIO E AGUAS | M2 |  | 25.09
PLUVIAIS PARA PREDIOS HOSPITALARES ATE 4.000M2,INCLUSIVE PRO
JETO BASICO,APRESENTADO NOS PADROES DA CONTRATANTE,INCLUSIVE
AS LEGALIZACOES PERTINENTES
10965 | MAO-DE-OBRA DE ARQUITETO OU ENGENHEIRO SENIOR DE CONSULTORIA | H | 0.0946 | 243.4 | 9 | 25.0979
, INCLUSIVE ENCARGOS SOCIAIS
01.050.0091-A | PROJETO EXECUTIVO DE INSTALACAO DE ESGOTO SANITARIO E AGUAS | M2 |  | 21.74
PLUVIAIS PARA PREDIOS HOSPITALARES ATE 4.000M2,INCLUSIVE PRO
JETO BASICO,APRESENTADO NOS PADROES DA CONTRATANTE,INCLUSIVE
AS LEGALIZACOES PERTINENTES
20019 | MAO-DE-OBRA DE ARQUITETO OU ENGENHEIRO SENIOR DE CONSULTORIA | H | 0.0946 | 210.91 | 9 | 21.7478
, INCLUSIVE ENCARGOS SOCIAIS DESONERADOS
01.050.0092-0 | PROJETO EXECUTIVO DE INSTALACAO DE ESGOTO SANITARIO E AGUAS | M2 |  | 20.95
PLUVIAIS PARA PREDIOS HOSPITALARES ACIMA DE 4.000M2,INCLUSIV
E PROJETO BASICO,APRESENTADO NOS PADROES DA CONTRATANTE,INCL
USIVE AS LEGALIZACOES PERTINENTES
10965 | MAO-DE-OBRA DE ARQUITETO OU ENGENHEIRO SENIOR DE CONSULTORIA | H | 0.079 | 243.4 | 9 | 20.9592
, INCLUSIVE ENCARGOS SOCIAIS
01.050.0092-A | PROJETO EXECUTIVO DE INSTALACAO DE ESGOTO SANITARIO E AGUAS | M2 |  | 18.16
PLUVIAIS PARA PREDIOS HOSPITALARES ACIMA DE 4.000M2,INCLUSIV
E PROJETO BASICO,APRESENTADO NOS PADROES DA CONTRATANTE,INCL
USIVE AS LEGALIZACOES PERTINENTES
20019 | MAO-DE-OBRA DE ARQUITETO OU ENGENHEIRO SENIOR DE CONSULTORIA | H | 0.079 | 210.91 | 9 | 18.1615
, INCLUSIVE ENCARGOS SOCIAIS DESONERADOS
01.050.0093-0 | PROJETO EXECUTIVO DE INSTALACAO DE ESGOTO SANITARIO E AGUAS | M2 |  | 1.37
PLUVIAIS PARA URBANIZACAO ATE 15.000M2,INCLUSIVE PROJETO BAS
ICO,APRESENTADO NOS PADROES DA CONTRATANTE,INCLUSIVE AS LEGA
LIZACOES PERTINENTES
10965 | MAO-DE-OBRA DE ARQUITETO OU ENGENHEIRO SENIOR DE CONSULTORIA | H | 0.0052 | 243.4 | 9 | 1.3796
, INCLUSIVE ENCARGOS SOCIAIS
01.050.0093-A | PROJETO EXECUTIVO DE INSTALACAO DE ESGOTO SANITARIO E AGUAS | M2 |  | 1.19
PLUVIAIS PARA URBANIZACAO ATE 15.000M2,INCLUSIVE PROJETO BAS
ICO,APRESENTADO NOS PADROES DA CONTRATANTE,INCLUSIVE AS LEGA
LIZACOES PERTINENTES
20019 | MAO-DE-OBRA DE ARQUITETO OU ENGENHEIRO SENIOR DE CONSULTORIA | H | 0.0052 | 210.91 | 9 | 1.1954
, INCLUSIVE ENCARGOS SOCIAIS DESONERADOS
01.050.0094-0 | PROJETO EXECUTIVO DE INSTALACAO DE ESGOTO SANITARIO E AGUAS | M2 |  | 0.87
PLUVIAIS PARA URBANIZACAO ACIMA DE 15.000M2,INCLUSIVE PROJET
O BASICO,APRESENTADO NOS PADROES DA CONTRATANTE,INCLUSIVE AS
LEGALIZACOES PERTINENTES
10965 | MAO-DE-OBRA DE ARQUITETO OU ENGENHEIRO SENIOR DE CONSULTORIA | H | 0.0033 | 243.4 | 9 | 0.8755
, INCLUSIVE ENCARGOS SOCIAIS
01.050.0094-A | PROJETO EXECUTIVO DE INSTALACAO DE ESGOTO SANITARIO E AGUAS | M2 |  | 0.75
PLUVIAIS PARA URBANIZACAO ACIMA DE 15.000M2,INCLUSIVE PROJET
O BASICO,APRESENTADO NOS PADROES DA CONTRATANTE,INCLUSIVE AS
LEGALIZACOES PERTINENTES
20019 | MAO-DE-OBRA DE ARQUITETO OU ENGENHEIRO SENIOR DE CONSULTORIA | H | 0.0033 | 210.91 | 9 | 0.7586
, INCLUSIVE ENCARGOS SOCIAIS DESONERADOS
01.050.0095-0 | PROJETO EXECUTIVO DE INSTALACAO DE ESGOTO SANITARIO E AGUAS | M2 |  | 7.61
PLUVIAIS PARA HABITACAO/LOTEAMENTO ATE 12.000M2,INCLUSIVE PR
OJETO BASICO,APRESENTADO NOS PADROES DA CONTRATANTE,INCLUSIV
E AS LEGALIZACOES PERTINENTES
10965 | MAO-DE-OBRA DE ARQUITETO OU ENGENHEIRO SENIOR DE CONSULTORIA | H | 0.0287 | 243.4 | 9 | 7.6143
, INCLUSIVE ENCARGOS SOCIAIS
01.050.0095-A | PROJETO EXECUTIVO DE INSTALACAO DE ESGOTO SANITARIO E AGUAS | M2 |  | 6.59
PLUVIAIS PARA HABITACAO/LOTEAMENTO ATE 12.000M2,INCLUSIVE PR
OJETO BASICO,APRESENTADO NOS PADROES DA CONTRATANTE,INCLUSIV
E AS LEGALIZACOES PERTINENTES
20019 | MAO-DE-OBRA DE ARQUITETO OU ENGENHEIRO SENIOR DE CONSULTORIA | H | 0.0287 | 210.91 | 9 | 6.5979
, INCLUSIVE ENCARGOS SOCIAIS DESONERADOS
01.050.0096-0 | PROJETO EXECUTIVO DE INSTALACAO DE ESGOTO SANITARIO E AGUAS | M2 |  | 5.51
PLUVIAIS PARA HABITACAO/LOTEAMENTO DE 12.001 ATE 36.000M2,IN
CLUSIVE PROJETO BASICO,APRESENTADO NOS PADROES DA CONTRATANT
E,INCLUSIVE AS LEGALIZACOES PERTINENTES
10965 | MAO-DE-OBRA DE ARQUITETO OU ENGENHEIRO SENIOR DE CONSULTORIA | H | 0.0208 | 243.4 | 9 | 5.5184
, INCLUSIVE ENCARGOS SOCIAIS
01.050.0096-A | PROJETO EXECUTIVO DE INSTALACAO DE ESGOTO SANITARIO E AGUAS | M2 |  | 4.78
PLUVIAIS PARA HABITACAO/LOTEAMENTO DE 12.001 ATE 36.000M2,IN
CLUSIVE PROJETO BASICO,APRESENTADO NOS PADROES DA CONTRATANT
E,INCLUSIVE AS LEGALIZACOES PERTINENTES
20019 | MAO-DE-OBRA DE ARQUITETO OU ENGENHEIRO SENIOR DE CONSULTORIA | H | 0.0208 | 210.91 | 9 | 4.7818
, INCLUSIVE ENCARGOS SOCIAIS DESONERADOS
01.050.0097-0 | PROJETO EXECUTIVO DE INSTALACAO DE ESGOTO SANITARIO E AGUAS | M2 |  | 2.73
PLUVIAIS PARA HABITACAO/LOTEAMENTO ACIMA DE 36.000M2,INCLUSI
VE PROJETO BASICO,APRESENTADO NOS PADROES DA CONTRATANTE,INC
LUSIVE AS LEGALIZACOES PERTINENTES
10965 | MAO-DE-OBRA DE ARQUITETO OU ENGENHEIRO SENIOR DE CONSULTORIA | H | 0.0103 | 243.4 | 9 | 2.7327
, INCLUSIVE ENCARGOS SOCIAIS
01.050.0097-A | PROJETO EXECUTIVO DE INSTALACAO DE ESGOTO SANITARIO E AGUAS | M2 |  | 2.36
PLUVIAIS PARA HABITACAO/LOTEAMENTO ACIMA DE 36.000M2,INCLUSI
VE PROJETO BASICO,APRESENTADO NOS PADROES DA CONTRATANTE,INC
LUSIVE AS LEGALIZACOES PERTINENTES
20019 | MAO-DE-OBRA DE ARQUITETO OU ENGENHEIRO SENIOR DE CONSULTORIA | H | 0.0103 | 210.91 | 9 | 2.3679
, INCLUSIVE ENCARGOS SOCIAIS DESONERADOS
01.050.0098-0 | PROJETO EXECUTIVO DE INSTALACAO HIDRAULICA PARA PREDIOS ESCO | M2 |  | 14
LARES E/OU ADMINISTRATIVOS ATE 500M2,INCLUSIVE PROJETO BASIC
O,APRESENTADO NOS PADROES DA CONTRATANTE,INCLUSIVE AS LEGALI
ZACOES PERTINENTES
10965 | MAO-DE-OBRA DE ARQUITETO OU ENGENHEIRO SENIOR DE CONSULTORIA | H | 0.0528 | 243.4 | 9 | 14.0082
, INCLUSIVE ENCARGOS SOCIAIS
01.050.0098-A | PROJETO EXECUTIVO DE INSTALACAO HIDRAULICA PARA PREDIOS ESCO | M2 |  | 12.13
LARES E/OU ADMINISTRATIVOS ATE 500M2,INCLUSIVE PROJETO BASIC
O,APRESENTADO NOS PADROES DA CONTRATANTE,INCLUSIVE AS LEGALI
ZACOES PERTINENTES
20019 | MAO-DE-OBRA DE ARQUITETO OU ENGENHEIRO SENIOR DE CONSULTORIA | H | 0.0528 | 210.91 | 9 | 12.1383
, INCLUSIVE ENCARGOS SOCIAIS DESONERADOS
01.050.0099-0 | PROJETO EXECUTIVO DE INSTALACAO HIDRAULICA PARA PREDIOS ESCO | M2 |  | 8.35
LARES E/OU ADMINISTRATIVOS DE 501 A 3.000M2,INCLUSIVE PROJET
O BASICO,APRESENTADO NOS PADROES DA CONTRATANTE,INCLUSIVE AS
LEGALIZACOES PERTINENTES
10965 | MAO-DE-OBRA DE ARQUITETO OU ENGENHEIRO SENIOR DE CONSULTORIA | H | 0.0315 | 243.4 | 9 | 8.3571
, INCLUSIVE ENCARGOS SOCIAIS
01.050.0099-A | PROJETO EXECUTIVO DE INSTALACAO HIDRAULICA PARA PREDIOS ESCO | M2 |  | 7.24
LARES E/OU ADMINISTRATIVOS DE 501 A 3.000M2,INCLUSIVE PROJET
O BASICO,APRESENTADO NOS PADROES DA CONTRATANTE,INCLUSIVE AS
LEGALIZACOES PERTINENTES
20019 | MAO-DE-OBRA DE ARQUITETO OU ENGENHEIRO SENIOR DE CONSULTORIA | H | 0.0315 | 210.91 | 9 | 7.2416
, INCLUSIVE ENCARGOS SOCIAIS DESONERADOS
01.050.0100-0 | PROJETO EXECUTIVO DE INSTALACAO HIDRAULICA PARA PREDIOS ESCO | M2 |  | 7.74
LARES E/OU ADMINISTRATIVOS ACIMA DE 3.000M2,INCLUSIVE PROJET
O BASICO,APRESENTADO NOS PADROES DA CONTRATANTE,INCLUSIVE AS
LEGALIZACOES PERTINENTES
10965 | MAO-DE-OBRA DE ARQUITETO OU ENGENHEIRO SENIOR DE CONSULTORIA | H | 0.0292 | 243.4 | 9 | 7.7469
, INCLUSIVE ENCARGOS SOCIAIS
01.050.0100-A | PROJETO EXECUTIVO DE INSTALACAO HIDRAULICA PARA PREDIOS ESCO | M2 |  | 6.71
LARES E/OU ADMINISTRATIVOS ACIMA DE 3.000M2,INCLUSIVE PROJET
O BASICO,APRESENTADO NOS PADROES DA CONTRATANTE,INCLUSIVE AS
LEGALIZACOES PERTINENTES
20019 | MAO-DE-OBRA DE ARQUITETO OU ENGENHEIRO SENIOR DE CONSULTORIA | H | 0.0292 | 210.91 | 9 | 6.7128
, INCLUSIVE ENCARGOS SOCIAIS DESONERADOS
01.050.0101-0 | PROJETO EXECUTIVO DE INSTALACAO HIDRAULICA PARA PREDIOS CULT | M2 |  | 14
URAIS,INCLUSIVE PROJETO BASICO,APRESENTADO NOS PADROES DA CO
NTRATANTE,INCLUSIVE AS LEGALIZACOES PERTINENTES
10965 | MAO-DE-OBRA DE ARQUITETO OU ENGENHEIRO SENIOR DE CONSULTORIA | H | 0.0528 | 243.4 | 9 | 14.0082
, INCLUSIVE ENCARGOS SOCIAIS
01.050.0101-A | PROJETO EXECUTIVO DE INSTALACAO HIDRAULICA PARA PREDIOS CULT | M2 |  | 12.13
URAIS,INCLUSIVE PROJETO BASICO,APRESENTADO NOS PADROES DA CO
NTRATANTE,INCLUSIVE AS LEGALIZACOES PERTINENTES
20019 | MAO-DE-OBRA DE ARQUITETO OU ENGENHEIRO SENIOR DE CONSULTORIA | H | 0.0528 | 210.91 | 9 | 12.1383
, INCLUSIVE ENCARGOS SOCIAIS DESONERADOS
01.050.0102-0 | PROJETO EXECUTIVO DE INSTALACAO HIDRAULICA PARA PREDIOS HOSP | M2 |  | 25.09
ITALARES ATE 4.000M2,INCLUSIVE PROJETO BASICO,APRESENTADO NO
S PADROES DA CONTRATANTE,INCLUSIVE AS LEGALIZACOES PERTINENT
ES
10965 | MAO-DE-OBRA DE ARQUITETO OU ENGENHEIRO SENIOR DE CONSULTORIA | H | 0.0946 | 243.4 | 9 | 25.0979
, INCLUSIVE ENCARGOS SOCIAIS
01.050.0102-A | PROJETO EXECUTIVO DE INSTALACAO HIDRAULICA PARA PREDIOS HOSP | M2 |  | 21.74
ITALARES ATE 4.000M2,INCLUSIVE PROJETO BASICO,APRESENTADO NO
S PADROES DA CONTRATANTE,INCLUSIVE AS LEGALIZACOES PERTINENT
ES
20019 | MAO-DE-OBRA DE ARQUITETO OU ENGENHEIRO SENIOR DE CONSULTORIA | H | 0.0946 | 210.91 | 9 | 21.7478
, INCLUSIVE ENCARGOS SOCIAIS DESONERADOS
01.050.0103-0 | PROJETO EXECUTIVO DE INSTALACAO HIDRAULICA PARA PREDIOS HOSP | M2 |  | 20.95
ITALARES ACIMA DE 4.000M2,INCLUSIVE PROJETO BASICO,APRESENTA
DO NOS PADROES DA CONTRATANTE,INCLUSIVE AS LEGALIZACOES PERT
INENTES
10965 | MAO-DE-OBRA DE ARQUITETO OU ENGENHEIRO SENIOR DE CONSULTORIA | H | 0.079 | 243.4 | 9 | 20.9592
, INCLUSIVE ENCARGOS SOCIAIS
01.050.0103-A | PROJETO EXECUTIVO DE INSTALACAO HIDRAULICA PARA PREDIOS HOSP | M2 |  | 18.16
ITALARES ACIMA DE 4.000M2,INCLUSIVE PROJETO BASICO,APRESENTA
DO NOS PADROES DA CONTRATANTE,INCLUSIVE AS LEGALIZACOES PERT
INENTES
20019 | MAO-DE-OBRA DE ARQUITETO OU ENGENHEIRO SENIOR DE CONSULTORIA | H | 0.079 | 210.91 | 9 | 18.1615
, INCLUSIVE ENCARGOS SOCIAIS DESONERADOS
01.050.0104-0 | PROJETO EXECUTIVO DE INSTALACAO HIDRAULICA PARA HABITACOES/E | M2 |  | 15.28
DIFICIOS ATE 500M2,INCLUSIVE PROJETO BASICO,APRESENTADO NOS
PADROES DA CONTRATANTE,INCLUSIVE AS LEGALIZACOES PERTINENTES
10965 | MAO-DE-OBRA DE ARQUITETO OU ENGENHEIRO SENIOR DE CONSULTORIA | H | 0.0576 | 243.4 | 9 | 15.2816
, INCLUSIVE ENCARGOS SOCIAIS
01.050.0104-A | PROJETO EXECUTIVO DE INSTALACAO HIDRAULICA PARA HABITACOES/E | M2 |  | 13.24
DIFICIOS ATE 500M2,INCLUSIVE PROJETO BASICO,APRESENTADO NOS
PADROES DA CONTRATANTE,INCLUSIVE AS LEGALIZACOES PERTINENTES
20019 | MAO-DE-OBRA DE ARQUITETO OU ENGENHEIRO SENIOR DE CONSULTORIA | H | 0.0576 | 210.91 | 9 | 13.2418
, INCLUSIVE ENCARGOS SOCIAIS DESONERADOS
01.050.0105-0 | PROJETO EXECUTIVO DE INSTALACAO HIDRAULICA PARA HABITACOES/E | M2 |  | 10.26
DIFICIOS DE 501 ATE 3.000M2,INCLUSVE PROJETO BASICO,APRESENT
ADO NOS PADROES DA CONTRATANTE,INCLUSIVE AS LEGALIZACOES PER
TINENTES
10965 | MAO-DE-OBRA DE ARQUITETO OU ENGENHEIRO SENIOR DE CONSULTORIA | H | 0.0387 | 243.4 | 9 | 10.2673
, INCLUSIVE ENCARGOS SOCIAIS
01.050.0105-A | PROJETO EXECUTIVO DE INSTALACAO HIDRAULICA PARA HABITACOES/E | M2 |  | 8.89
DIFICIOS DE 501 ATE 3.000M2,INCLUSVE PROJETO BASICO,APRESENT
ADO NOS PADROES DA CONTRATANTE,INCLUSIVE AS LEGALIZACOES PER
TINENTES
20019 | MAO-DE-OBRA DE ARQUITETO OU ENGENHEIRO SENIOR DE CONSULTORIA | H | 0.0387 | 210.91 | 9 | 8.8968
, INCLUSIVE ENCARGOS SOCIAIS DESONERADOS
01.050.0106-0 | PROJETO EXECUTIVO DE INSTALACAO HIDRAULICA PARA HABITACOES/E | M2 |  | 7.74
DIFICIOS ACIMA DE 3.000M2,INCLUSIVE PROJETO BASICO,APRESENTA
DO NOS PADROES DA CONTRATANTE,INCLUSIVE AS LEGALIZACOES PERT
INENTES
10965 | MAO-DE-OBRA DE ARQUITETO OU ENGENHEIRO SENIOR DE CONSULTORIA | H | 0.0292 | 243.4 | 9 | 7.7469
, INCLUSIVE ENCARGOS SOCIAIS
01.050.0106-A | PROJETO EXECUTIVO DE INSTALACAO HIDRAULICA PARA HABITACOES/E | M2 |  | 6.71
DIFICIOS ACIMA DE 3.000M2,INCLUSIVE PROJETO BASICO,APRESENTA
DO NOS PADROES DA CONTRATANTE,INCLUSIVE AS LEGALIZACOES PERT
INENTES
20019 | MAO-DE-OBRA DE ARQUITETO OU ENGENHEIRO SENIOR DE CONSULTORIA | H | 0.0292 | 210.91 | 9 | 6.7128
, INCLUSIVE ENCARGOS SOCIAIS DESONERADOS
01.050.0107-0 | PROJETO EXECUTIVO DE INSTALACAO HIDRAULICA PARA URBANIZACAO | M2 |  | 1.35
ATE 15.000M2,INCLUSIVE PROJETO BASICO,APRESENTADO NOS PADROE
S DA CONTRATANTE,INCLUSIVE AS LEGALIZACOES PERTINENTES
10965 | MAO-DE-OBRA DE ARQUITETO OU ENGENHEIRO SENIOR DE CONSULTORIA | H | 0.0051 | 243.4 | 9 | 1.3531
, INCLUSIVE ENCARGOS SOCIAIS
01.050.0107-A | PROJETO EXECUTIVO DE INSTALACAO HIDRAULICA PARA URBANIZACAO | M2 |  | 1.17
ATE 15.000M2,INCLUSIVE PROJETO BASICO,APRESENTADO NOS PADROE
S DA CONTRATANTE,INCLUSIVE AS LEGALIZACOES PERTINENTES
20019 | MAO-DE-OBRA DE ARQUITETO OU ENGENHEIRO SENIOR DE CONSULTORIA | H | 0.0051 | 210.91 | 9 | 1.1724
, INCLUSIVE ENCARGOS SOCIAIS DESONERADOS
01.050.0108-0 | PROJETO EXECUTIVO DE INSTALACAO HIDRAULICA PARA URBANIZACAO | M2 |  | 0.87
ACIMA DE 15.000M2,INCLUSIVE PROJETO BASICO,APRESENTADO NOS P
ADROES DA CONTRATANTE,INCLUSIVE AS LEGALIZACOES PERTINENTES
10965 | MAO-DE-OBRA DE ARQUITETO OU ENGENHEIRO SENIOR DE CONSULTORIA | H | 0.0033 | 243.4 | 9 | 0.8755
, INCLUSIVE ENCARGOS SOCIAIS
01.050.0108-A | PROJETO EXECUTIVO DE INSTALACAO HIDRAULICA PARA URBANIZACAO | M2 |  | 0.75
ACIMA DE 15.000M2,INCLUSIVE PROJETO BASICO,APRESENTADO NOS P
ADROES DA CONTRATANTE,INCLUSIVE AS LEGALIZACOES PERTINENTES
20019 | MAO-DE-OBRA DE ARQUITETO OU ENGENHEIRO SENIOR DE CONSULTORIA | H | 0.0033 | 210.91 | 9 | 0.7586
, INCLUSIVE ENCARGOS SOCIAIS DESONERADOS
01.050.0109-0 | PROJETO EXECUTIVO DE INSTALACAO HIDRAULICA PARA HABITACAO/LO | M2 |  | 8.35
TEAMENTO ATE 12.000M2,INCLUSIVE PROJETO BASICO,APRESENTADO N
OS PADROES DA CONTRATANTE,INCLUSIVE AS LEGALIZACOES PERTINEN
TES
10965 | MAO-DE-OBRA DE ARQUITETO OU ENGENHEIRO SENIOR DE CONSULTORIA | H | 0.0315 | 243.4 | 9 | 8.3571
, INCLUSIVE ENCARGOS SOCIAIS
01.050.0109-A | PROJETO EXECUTIVO DE INSTALACAO HIDRAULICA PARA HABITACAO/LO | M2 |  | 7.24
TEAMENTO ATE 12.000M2,INCLUSIVE PROJETO BASICO,APRESENTADO N
OS PADROES DA CONTRATANTE,INCLUSIVE AS LEGALIZACOES PERTINEN
TES
20019 | MAO-DE-OBRA DE ARQUITETO OU ENGENHEIRO SENIOR DE CONSULTORIA | H | 0.0315 | 210.91 | 9 | 7.2416
, INCLUSIVE ENCARGOS SOCIAIS DESONERADOS
01.050.0110-0 | PROJETO EXECUTIVO DE INSTALACAO HIDRAULICA PARA HABITACAO/LO | M2 |  | 5.51
TEAMENTO DE 12.001 ATE 36.000M2,INCLUSIVE PROJETO BASICO,APR
ESENTADO NOS PADROES DA CONTRATANTE,INCLUSIVE AS LEGALIZACOE
S PERTINENTES
10965 | MAO-DE-OBRA DE ARQUITETO OU ENGENHEIRO SENIOR DE CONSULTORIA | H | 0.0208 | 243.4 | 9 | 5.5184
, INCLUSIVE ENCARGOS SOCIAIS
01.050.0110-A | PROJETO EXECUTIVO DE INSTALACAO HIDRAULICA PARA HABITACAO/LO | M2 |  | 4.78
TEAMENTO DE 12.001 ATE 36.000M2,INCLUSIVE PROJETO BASICO,APR
ESENTADO NOS PADROES DA CONTRATANTE,INCLUSIVE AS LEGALIZACOE
S PERTINENTES
20019 | MAO-DE-OBRA DE ARQUITETO OU ENGENHEIRO SENIOR DE CONSULTORIA | H | 0.0208 | 210.91 | 9 | 4.7818
, INCLUSIVE ENCARGOS SOCIAIS DESONERADOS
01.050.0111-0 | PROJETO EXECUTIVO DE INSTALACAO HIDRAULICA PARA HABITACAO/LO | M2 |  | 4.19
TEAMENTO ACIMA DE 36.000M2,INCLUSIVE PROJETO BASICO,APRESENT
ADO NOS PADROES DA CONTRATANTE,INCLUSIVE AS LEGALIZACOES PER
TINENTES
10965 | MAO-DE-OBRA DE ARQUITETO OU ENGENHEIRO SENIOR DE CONSULTORIA | H | 0.0158 | 243.4 | 9 | 4.1918
, INCLUSIVE ENCARGOS SOCIAIS
01.050.0111-A | PROJETO EXECUTIVO DE INSTALACAO HIDRAULICA PARA HABITACAO/LO | M2 |  | 3.63
TEAMENTO ACIMA DE 36.000M2,INCLUSIVE PROJETO BASICO,APRESENT
ADO NOS PADROES DA CONTRATANTE,INCLUSIVE AS LEGALIZACOES PER
TINENTES
20019 | MAO-DE-OBRA DE ARQUITETO OU ENGENHEIRO SENIOR DE CONSULTORIA | H | 0.0158 | 210.91 | 9 | 3.6323
, INCLUSIVE ENCARGOS SOCIAIS DESONERADOS
01.050.0112-0 | PROJETO EXECUTIVO DE INSTALACAO HIDRAULICA DE MONTAGEM INTER | UN |  | 1538.8
NA DE CHAFARIZES,APRESENTADO NOS PADROES DA CONTRATANTE
10965 | MAO-DE-OBRA DE ARQUITETO OU ENGENHEIRO SENIOR DE CONSULTORIA | H | 5.8001 | 243.4 | 9 | 1538.8013
, INCLUSIVE ENCARGOS SOCIAIS
01.050.0112-A | PROJETO EXECUTIVO DE INSTALACAO HIDRAULICA DE MONTAGEM INTER | UN |  | 1333.39
NA DE CHAFARIZES,APRESENTADO NOS PADROES DA CONTRATANTE
20019 | MAO-DE-OBRA DE ARQUITETO OU ENGENHEIRO SENIOR DE CONSULTORIA | H | 5.8001 | 210.91 | 9 | 1333.396
, INCLUSIVE ENCARGOS SOCIAIS DESONERADOS
01.050.0113-0 | PROJETO EXECUTIVO DE INSTALACAO ELETRICA PARA PREDIOS ESCOLA | M2 |  | 16.76
RES E/OU ADMINISTRATIVOS ATE 500M2,INCLUSIVE PROJETO BASICO,
APRESENTADO NOS PADROES DA CONTRATANTE,INCLUSIVE AS LEGALIZA
COES PERTINENTES
10965 | MAO-DE-OBRA DE ARQUITETO OU ENGENHEIRO SENIOR DE CONSULTORIA | H | 0.0632 | 243.4 | 9 | 16.7673
, INCLUSIVE ENCARGOS SOCIAIS
01.050.0113-A | PROJETO EXECUTIVO DE INSTALACAO ELETRICA PARA PREDIOS ESCOLA | M2 |  | 14.52
RES E/OU ADMINISTRATIVOS ATE 500M2,INCLUSIVE PROJETO BASICO,
APRESENTADO NOS PADROES DA CONTRATANTE,INCLUSIVE AS LEGALIZA
COES PERTINENTES
20019 | MAO-DE-OBRA DE ARQUITETO OU ENGENHEIRO SENIOR DE CONSULTORIA | H | 0.0632 | 210.91 | 9 | 14.5292
, INCLUSIVE ENCARGOS SOCIAIS DESONERADOS
01.050.0114-0 | PROJETO EXECUTIVO DE INSTALACAO ELETRICA PARA PREDIOS ESCOLA | M2 |  | 14
RES E/OU ADMINISTRATIVOS DE 501 ATE 3.000M2,INCLUSIVE PROJET
O BASICO,APRESENTADO NOS PADROES DA CONTRATANTE,INCLUSIVE AS
LEGALIZACOES PERTINENTES
10965 | MAO-DE-OBRA DE ARQUITETO OU ENGENHEIRO SENIOR DE CONSULTORIA | H | 0.0528 | 243.4 | 9 | 14.0082
, INCLUSIVE ENCARGOS SOCIAIS
01.050.0114-A | PROJETO EXECUTIVO DE INSTALACAO ELETRICA PARA PREDIOS ESCOLA | M2 |  | 12.13
RES E/OU ADMINISTRATIVOS DE 501 ATE 3.000M2,INCLUSIVE PROJET
O BASICO,APRESENTADO NOS PADROES DA CONTRATANTE,INCLUSIVE AS
LEGALIZACOES PERTINENTES
20019 | MAO-DE-OBRA DE ARQUITETO OU ENGENHEIRO SENIOR DE CONSULTORIA | H | 0.0528 | 210.91 | 9 | 12.1383
, INCLUSIVE ENCARGOS SOCIAIS DESONERADOS
01.050.0115-0 | PROJETO EXECUTIVO DE INSTALACAO ELETRICA PARA PREDIOS ESCOLA | M2 |  | 8.35
RES E/OU ADMINISTRATIVOS ACIMA DE 3.000M2,INCLUSIVE PROJETO
BASICO,APRESENTADO NOS PADROES DA CONTRATANTE,INCLUSIVE AS L
EGALIZACOES PERTINENTES
10965 | MAO-DE-OBRA DE ARQUITETO OU ENGENHEIRO SENIOR DE CONSULTORIA | H | 0.0315 | 243.4 | 9 | 8.3571
, INCLUSIVE ENCARGOS SOCIAIS
01.050.0115-A | PROJETO EXECUTIVO DE INSTALACAO ELETRICA PARA PREDIOS ESCOLA | M2 |  | 7.24
RES E/OU ADMINISTRATIVOS ACIMA DE 3.000M2,INCLUSIVE PROJETO
BASICO,APRESENTADO NOS PADROES DA CONTRATANTE,INCLUSIVE AS L
EGALIZACOES PERTINENTES
20019 | MAO-DE-OBRA DE ARQUITETO OU ENGENHEIRO SENIOR DE CONSULTORIA | H | 0.0315 | 210.91 | 9 | 7.2416
, INCLUSIVE ENCARGOS SOCIAIS DESONERADOS
01.050.0116-0 | PROJETO EXECUTIVO DE INSTALACAO ELETRICA PARA PREDIOS CULTUR | M2 |  | 28.04
AIS ATE 3.000M2,INCLUSIVE PROJETO BASICO,APRESENTADO NOS PAD
ROES DA CONTRATANTE,INCLUSIVE AS LEGALIZACOES PERTINENTES
10965 | MAO-DE-OBRA DE ARQUITETO OU ENGENHEIRO SENIOR DE CONSULTORIA | H | 0.1057 | 243.4 | 9 | 28.0428
, INCLUSIVE ENCARGOS SOCIAIS
01.050.0116-A | PROJETO EXECUTIVO DE INSTALACAO ELETRICA PARA PREDIOS CULTUR | M2 |  | 24.29
AIS ATE 3.000M2,INCLUSIVE PROJETO BASICO,APRESENTADO NOS PAD
ROES DA CONTRATANTE,INCLUSIVE AS LEGALIZACOES PERTINENTES
20019 | MAO-DE-OBRA DE ARQUITETO OU ENGENHEIRO SENIOR DE CONSULTORIA | H | 0.1057 | 210.91 | 9 | 24.2996
, INCLUSIVE ENCARGOS SOCIAIS DESONERADOS
01.050.0117-0 | PROJETO EXECUTIVO DE INSTALACAO ELETRICA PARA PREDIOS CULTUR | M2 |  | 20.95
AIS ACIMA DE 3.000M2,INCLUSIVE PROJETO BASICO,APRESENTADO NO
S PADROES DA CONTRATANTE,INCLUSIVE AS LEGALIZACOES PERTINENT
ES
10965 | MAO-DE-OBRA DE ARQUITETO OU ENGENHEIRO SENIOR DE CONSULTORIA | H | 0.079 | 243.4 | 9 | 20.9592
, INCLUSIVE ENCARGOS SOCIAIS
01.050.0117-A | PROJETO EXECUTIVO DE INSTALACAO ELETRICA PARA PREDIOS CULTUR | M2 |  | 18.16
AIS ACIMA DE 3.000M2,INCLUSIVE PROJETO BASICO,APRESENTADO NO
S PADROES DA CONTRATANTE,INCLUSIVE AS LEGALIZACOES PERTINENT
ES
20019 | MAO-DE-OBRA DE ARQUITETO OU ENGENHEIRO SENIOR DE CONSULTORIA | H | 0.079 | 210.91 | 9 | 18.1615
, INCLUSIVE ENCARGOS SOCIAIS DESONERADOS
01.050.0118-0 | PROJETO EXECUTIVO DE INSTALACAO ELETRICA PARA PREDIOS HOSPIT | M2 |  | 33.53
ALARES,INCLUSIVE PROJETO BASICO,APRESENTADO NOS PADROES DA C
ONTRATANTE,INCLUSIVE AS LEGALIZACOES PERTINENTES
10965 | MAO-DE-OBRA DE ARQUITETO OU ENGENHEIRO SENIOR DE CONSULTORIA | H | 0.1264 | 243.4 | 9 | 33.5347
, INCLUSIVE ENCARGOS SOCIAIS
01.050.0118-A | PROJETO EXECUTIVO DE INSTALACAO ELETRICA PARA PREDIOS HOSPIT | M2 |  | 29.05
ALARES,INCLUSIVE PROJETO BASICO,APRESENTADO NOS PADROES DA C
ONTRATANTE,INCLUSIVE AS LEGALIZACOES PERTINENTES
20019 | MAO-DE-OBRA DE ARQUITETO OU ENGENHEIRO SENIOR DE CONSULTORIA | H | 0.1264 | 210.91 | 9 | 29.0583
, INCLUSIVE ENCARGOS SOCIAIS DESONERADOS
01.050.0119-0 | PROJETO EXECUTIVO DE INSTALACAO ELETRICA PARA HABITACOES/EDI | M2 |  | 20.42
FICIOS ATE 500M2,INCLUSIVE PROJETO BASICO,APRESENTADO NOS PA
DROES DA CONTRATANTE,INCLUSIVE AS LEGALIZACOES PERTINENTES
10965 | MAO-DE-OBRA DE ARQUITETO OU ENGENHEIRO SENIOR DE CONSULTORIA | H | 0.077 | 243.4 | 9 | 20.4286
, INCLUSIVE ENCARGOS SOCIAIS
01.050.0119-A | PROJETO EXECUTIVO DE INSTALACAO ELETRICA PARA HABITACOES/EDI | M2 |  | 17.7
FICIOS ATE 500M2,INCLUSIVE PROJETO BASICO,APRESENTADO NOS PA
DROES DA CONTRATANTE,INCLUSIVE AS LEGALIZACOES PERTINENTES
20019 | MAO-DE-OBRA DE ARQUITETO OU ENGENHEIRO SENIOR DE CONSULTORIA | H | 0.077 | 210.91 | 9 | 17.7017
, INCLUSIVE ENCARGOS SOCIAIS DESONERADOS
01.050.0120-0 | PROJETO EXECUTIVO DE INSTALACAO ELETRICA PARA HABITACOES/EDI | M2 |  | 15.28
FICIOS DE 501 ATE 3.000M2,INCLUSIVE PROJETO BASICO,APRESENTA
DO NOS PADROES DA CONTRATANTE,INCLUSIVE AS LEGALIZACOES PERT
INENTES
10965 | MAO-DE-OBRA DE ARQUITETO OU ENGENHEIRO SENIOR DE CONSULTORIA | H | 0.0576 | 243.4 | 9 | 15.2816
, INCLUSIVE ENCARGOS SOCIAIS
01.050.0120-A | PROJETO EXECUTIVO DE INSTALACAO ELETRICA PARA HABITACOES/EDI | M2 |  | 13.24
FICIOS DE 501 ATE 3.000M2,INCLUSIVE PROJETO BASICO,APRESENTA
DO NOS PADROES DA CONTRATANTE,INCLUSIVE AS LEGALIZACOES PERT
INENTES
20019 | MAO-DE-OBRA DE ARQUITETO OU ENGENHEIRO SENIOR DE CONSULTORIA | H | 0.0576 | 210.91 | 9 | 13.2418
, INCLUSIVE ENCARGOS SOCIAIS DESONERADOS
01.050.0121-0 | PROJETO EXECUTIVO DE INSTALACAO ELETRICA PARA HABITACOES/EDI | M2 |  | 10.26
FICIOS ACIMA DE 3.000M2,INCLUSIVE PROJETO BASICO,APRESENTADO
NOS PADROES DA CONTRATANTE,INCLUSIVE AS LEGALIZACOES PERTIN
ENTES
10965 | MAO-DE-OBRA DE ARQUITETO OU ENGENHEIRO SENIOR DE CONSULTORIA | H | 0.0387 | 243.4 | 9 | 10.2673
, INCLUSIVE ENCARGOS SOCIAIS
01.050.0121-A | PROJETO EXECUTIVO DE INSTALACAO ELETRICA PARA HABITACOES/EDI | M2 |  | 8.89
FICIOS ACIMA DE 3.000M2,INCLUSIVE PROJETO BASICO,APRESENTADO
NOS PADROES DA CONTRATANTE,INCLUSIVE AS LEGALIZACOES PERTIN
ENTES
20019 | MAO-DE-OBRA DE ARQUITETO OU ENGENHEIRO SENIOR DE CONSULTORIA | H | 0.0387 | 210.91 | 9 | 8.8968
, INCLUSIVE ENCARGOS SOCIAIS DESONERADOS
01.050.0122-0 | PROJETO EXECUTIVO DE INSTALACAO ELETRICA PARA URBANIZACAO AT | M2 |  | 1.83
E 15.000M2,INCLUSIVE PROJETO BASICO,APRESENTADO NOS PADROES
DA CONTRATANTE,INCLUSIVE AS LEGALIZACOES PERTINENTES
10965 | MAO-DE-OBRA DE ARQUITETO OU ENGENHEIRO SENIOR DE CONSULTORIA | H | 0.0069 | 243.4 | 9 | 1.8306
, INCLUSIVE ENCARGOS SOCIAIS
01.050.0122-A | PROJETO EXECUTIVO DE INSTALACAO ELETRICA PARA URBANIZACAO AT | M2 |  | 1.58
E 15.000M2,INCLUSIVE PROJETO BASICO,APRESENTADO NOS PADROES
DA CONTRATANTE,INCLUSIVE AS LEGALIZACOES PERTINENTES
20019 | MAO-DE-OBRA DE ARQUITETO OU ENGENHEIRO SENIOR DE CONSULTORIA | H | 0.0069 | 210.91 | 9 | 1.5863
, INCLUSIVE ENCARGOS SOCIAIS DESONERADOS
01.050.0123-0 | PROJETO EXECUTIVO DE INSTALACAO ELETRICA PARA URBANIZACAO AC | M2 |  | 1.35
IMA DE 15.000M2,INCLUSIVE PROJETO BASICO,APRESENTADO NOS PAD
ROES DA CONTRATANTE,INCLUSIVE AS LEGALIZACOES PERTINENTES
10965 | MAO-DE-OBRA DE ARQUITETO OU ENGENHEIRO SENIOR DE CONSULTORIA | H | 0.0051 | 243.4 | 9 | 1.3531
, INCLUSIVE ENCARGOS SOCIAIS
01.050.0123-A | PROJETO EXECUTIVO DE INSTALACAO ELETRICA PARA URBANIZACAO AC | M2 |  | 1.17
IMA DE 15.000M2,INCLUSIVE PROJETO BASICO,APRESENTADO NOS PAD
ROES DA CONTRATANTE,INCLUSIVE AS LEGALIZACOES PERTINENTES
20019 | MAO-DE-OBRA DE ARQUITETO OU ENGENHEIRO SENIOR DE CONSULTORIA | H | 0.0051 | 210.91 | 9 | 1.1724
, INCLUSIVE ENCARGOS SOCIAIS DESONERADOS
01.050.0124-0 | PROJETO EXECUTIVO DE INSTALACAO ELETRICA PARA HABITACAO/LOTE | M2 |  | 8.35
AMENTO ATE 12.000M2,INCLUSIVE PROJETO BASICO,APRESENTADO NOS
PADROES DA CONTRATANTE,INCLUSIVE AS LEGALIZACOES PERTINENTE
S
10965 | MAO-DE-OBRA DE ARQUITETO OU ENGENHEIRO SENIOR DE CONSULTORIA | H | 0.0315 | 243.4 | 9 | 8.3571
, INCLUSIVE ENCARGOS SOCIAIS
01.050.0124-A | PROJETO EXECUTIVO DE INSTALACAO ELETRICA PARA HABITACAO/LOTE | M2 |  | 7.24
AMENTO ATE 12.000M2,INCLUSIVE PROJETO BASICO,APRESENTADO NOS
PADROES DA CONTRATANTE,INCLUSIVE AS LEGALIZACOES PERTINENTE
S
20019 | MAO-DE-OBRA DE ARQUITETO OU ENGENHEIRO SENIOR DE CONSULTORIA | H | 0.0315 | 210.91 | 9 | 7.2416
, INCLUSIVE ENCARGOS SOCIAIS DESONERADOS
01.050.0125-0 | PROJETO EXECUTIVO DE INSTALACAO ELETRICA PARA HABITACAO/LOTE | M2 |  | 5.51
AMENTO DE 12.001 ATE 36.000M2,INCLUSIVE PROJETO BASICO,APRES
ENTADO NOS PADROES DA CONTRATANTE,INCLUSIVE AS LEGALIZACOES
PERTINENTES
10965 | MAO-DE-OBRA DE ARQUITETO OU ENGENHEIRO SENIOR DE CONSULTORIA | H | 0.0208 | 243.4 | 9 | 5.5184
, INCLUSIVE ENCARGOS SOCIAIS
01.050.0125-A | PROJETO EXECUTIVO DE INSTALACAO ELETRICA PARA HABITACAO/LOTE | M2 |  | 4.78
AMENTO DE 12.001 ATE 36.000M2,INCLUSIVE PROJETO BASICO,APRES
ENTADO NOS PADROES DA CONTRATANTE,INCLUSIVE AS LEGALIZACOES
PERTINENTES
20019 | MAO-DE-OBRA DE ARQUITETO OU ENGENHEIRO SENIOR DE CONSULTORIA | H | 0.0208 | 210.91 | 9 | 4.7818
, INCLUSIVE ENCARGOS SOCIAIS DESONERADOS
01.050.0126-0 | PROJETO EXECUTIVO DE INSTALACAO ELETRICA PARA HABITACAO/LOTE | M2 |  | 4.19
AMENTO ACIMA DE 36.000M2,INCLUSIVE PROJETO BASICO,APRESENTAD
O NOS PADROES DA CONTRATANTE,INCLUSIVE AS LEGALIZACOES PERTI
NENTES
10965 | MAO-DE-OBRA DE ARQUITETO OU ENGENHEIRO SENIOR DE CONSULTORIA | H | 0.0158 | 243.4 | 9 | 4.1918
, INCLUSIVE ENCARGOS SOCIAIS
01.050.0126-A | PROJETO EXECUTIVO DE INSTALACAO ELETRICA PARA HABITACAO/LOTE | M2 |  | 3.63
AMENTO ACIMA DE 36.000M2,INCLUSIVE PROJETO BASICO,APRESENTAD
O NOS PADROES DA CONTRATANTE,INCLUSIVE AS LEGALIZACOES PERTI
NENTES
20019 | MAO-DE-OBRA DE ARQUITETO OU ENGENHEIRO SENIOR DE CONSULTORIA | H | 0.0158 | 210.91 | 9 | 3.6323
, INCLUSIVE ENCARGOS SOCIAIS DESONERADOS
01.050.0127-0 | PROJETO EXECUTIVO DE INSTALACAO ELETRICA DO QUADRO DOS COMAN | UN |  | 1538.77
DOS DE MOTORES PARA CHAFARIZES,APRESENTADO NOS PADROES DA CO
NTRATANTE
10965 | MAO-DE-OBRA DE ARQUITETO OU ENGENHEIRO SENIOR DE CONSULTORIA | H | 5.8 | 243.4 | 9 | 1538.7748
, INCLUSIVE ENCARGOS SOCIAIS
01.050.0127-A | PROJETO EXECUTIVO DE INSTALACAO ELETRICA DO QUADRO DOS COMAN | UN |  | 1333.37
DOS DE MOTORES PARA CHAFARIZES,APRESENTADO NOS PADROES DA CO
NTRATANTE
20019 | MAO-DE-OBRA DE ARQUITETO OU ENGENHEIRO SENIOR DE CONSULTORIA | H | 5.8 | 210.91 | 9 | 1333.373
, INCLUSIVE ENCARGOS SOCIAIS DESONERADOS
01.050.0128-0 | PROJETO EXECUTIVO DE SISTEMA DE AR CONDICIONADO,INCLUSIVE PR | M2 |  | 12.84
OJETO BASICO,APRESENTADO NOS PADROES DA CONTRATANTE,EM PREDI
OS COM AREA DE ATE 500M2
10965 | MAO-DE-OBRA DE ARQUITETO OU ENGENHEIRO SENIOR DE CONSULTORIA | H | 0.0484 | 243.4 | 9 | 12.8408
, INCLUSIVE ENCARGOS SOCIAIS
01.050.0128-A | PROJETO EXECUTIVO DE SISTEMA DE AR CONDICIONADO,INCLUSIVE PR | M2 |  | 11.12
OJETO BASICO,APRESENTADO NOS PADROES DA CONTRATANTE,EM PREDI
OS COM AREA DE ATE 500M2
20019 | MAO-DE-OBRA DE ARQUITETO OU ENGENHEIRO SENIOR DE CONSULTORIA | H | 0.0484 | 210.91 | 9 | 11.1268
, INCLUSIVE ENCARGOS SOCIAIS DESONERADOS
01.050.0129-0 | PROJETO EXECUTIVO DE SISTEMA DE AR CONDICIONADO,INCLUSIVE PR | M2 |  | 10.69
OJETO BASICO,APRESENTADO NOS PADROES DA CONTRATANTE,EM PREDI
OS COM AREA DE 501 ATE 3000M2
10965 | MAO-DE-OBRA DE ARQUITETO OU ENGENHEIRO SENIOR DE CONSULTORIA | H | 0.0403 | 243.4 | 9 | 10.6918
, INCLUSIVE ENCARGOS SOCIAIS
01.050.0129-A | PROJETO EXECUTIVO DE SISTEMA DE AR CONDICIONADO,INCLUSIVE PR | M2 |  | 9.26
OJETO BASICO,APRESENTADO NOS PADROES DA CONTRATANTE,EM PREDI
OS COM AREA DE 501 ATE 3000M2
20019 | MAO-DE-OBRA DE ARQUITETO OU ENGENHEIRO SENIOR DE CONSULTORIA | H | 0.0403 | 210.91 | 9 | 9.2646
, INCLUSIVE ENCARGOS SOCIAIS DESONERADOS
01.050.0130-0 | PROJETO EXECUTIVO DE SISTEMA DE AR CONDICIONADO,INCLUSIVE PR | M2 |  | 6.42
OJETO BASICO,APRESENTADO NOS PADROES DA CONTRATANTE,EM PREDI
OS COM AREA ACIMA DE 3000M2
10965 | MAO-DE-OBRA DE ARQUITETO OU ENGENHEIRO SENIOR DE CONSULTORIA | H | 0.0242 | 243.4 | 9 | 6.4204
, INCLUSIVE ENCARGOS SOCIAIS
01.050.0130-A | PROJETO EXECUTIVO DE SISTEMA DE AR CONDICIONADO,INCLUSIVE PR | M2 |  | 5.56
OJETO BASICO,APRESENTADO NOS PADROES DA CONTRATANTE,EM PREDI
OS COM AREA ACIMA DE 3000M2
20019 | MAO-DE-OBRA DE ARQUITETO OU ENGENHEIRO SENIOR DE CONSULTORIA | H | 0.0242 | 210.91 | 9 | 5.5634
, INCLUSIVE ENCARGOS SOCIAIS DESONERADOS
01.050.0137-0 | PROJETO EXECUTIVO DE ARQUITETURA PARA CONSTRUCAO DE GALPAO ( | M2 |  | 51.33
GEOMETRICO,CORTES,DETALHAMENTO E PERSPECTIVA) ATE 500M2,APRE
SENTADO NOS PADROES DA CONTRATANTE
10965 | MAO-DE-OBRA DE ARQUITETO OU ENGENHEIRO SENIOR DE CONSULTORIA | H | 0.1935 | 243.4 | 9 | 51.3367
, INCLUSIVE ENCARGOS SOCIAIS
01.050.0137-A | PROJETO EXECUTIVO DE ARQUITETURA PARA CONSTRUCAO DE GALPAO ( | M2 |  | 44.48
GEOMETRICO,CORTES,DETALHAMENTO E PERSPECTIVA) ATE 500M2,APRE
SENTADO NOS PADROES DA CONTRATANTE
20019 | MAO-DE-OBRA DE ARQUITETO OU ENGENHEIRO SENIOR DE CONSULTORIA | H | 0.1935 | 210.91 | 9 | 44.4841
, INCLUSIVE ENCARGOS SOCIAIS DESONERADOS
01.050.0138-0 | PROJETO EXECUTIVO DE ARQUITETURA PARA AREA DESTINADA A ABRIG | UN |  | 10957.08
AR SUBESTACAO,ATE 2750KVA,INCLUSIVE DETALHAMENTO DA SERRALHE
RIA E DOS CUBICULOS,APRESENTADO NOS PADROES DA CONTRATANTE
10965 | MAO-DE-OBRA DE ARQUITETO OU ENGENHEIRO SENIOR DE CONSULTORIA | H | 41.2998 | 243.4 | 9 | 10957.0847
, INCLUSIVE ENCARGOS SOCIAIS
01.050.0138-A | PROJETO EXECUTIVO DE ARQUITETURA PARA AREA DESTINADA A ABRIG | UN |  | 9494.48
AR SUBESTACAO,ATE 2750KVA,INCLUSIVE DETALHAMENTO DA SERRALHE
RIA E DOS CUBICULOS,APRESENTADO NOS PADROES DA CONTRATANTE
20019 | MAO-DE-OBRA DE ARQUITETO OU ENGENHEIRO SENIOR DE CONSULTORIA | H | 41.2998 | 210.91 | 9 | 9494.4895
, INCLUSIVE ENCARGOS SOCIAIS DESONERADOS
01.050.0139-0 | DESENHO EM PERSPECTIVA NO TAMANHO DE (70X50)CM, COLORIDO, PA | UN |  | 1485.71
RA PROJETO DE TRATAMENTO PAISAGISTICO EM AREA PUBLICAS,APRES
ENTADO NOS PADROES DA CONTRATANTE
10964 | MAO-DE-OBRA DE ARQUITETO OU ENGENHEIRO PLENO-PROJETO E CONSU | H | 8 | 170.38 | 9 | 1485.7136
LTORIA, INCLUSIVE ENCARGOS SOCIAIS
01.050.0139-A | DESENHO EM PERSPECTIVA NO TAMANHO DE (70X50)CM, COLORIDO, PA | UN |  | 1287.42
RA PROJETO DE TRATAMENTO PAISAGISTICO EM AREA PUBLICAS,APRES
ENTADO NOS PADROES DA CONTRATANTE
20018 | MAO-DE-OBRA DE ARQUITETO OU ENGENHEIRO PLENO-PROJETO E CONSU | H | 8 | 147.64 | 9 | 1287.4208
LTORIA, INCLUSIVE ENCARGOS SOCIAIS DESONERADOS
01.050.0140-0 | PROJETO EXECUTIVO DE ARQUITETURA PARA IMPLANTACAO DE VIVEIRO | M2 |  | 3.23
S DE MUDAS DE ARVORES E HORTAS (GEOMETRICO,CORTES,DETALHAMEN
TO E PERSPECTIVAS) ATE 20.000M2,APRESENTADO NOS PADROES DA C
ONTRATANTE
10965 | MAO-DE-OBRA DE ARQUITETO OU ENGENHEIRO SENIOR DE CONSULTORIA | H | 0.0122 | 243.4 | 9 | 3.2367
, INCLUSIVE ENCARGOS SOCIAIS
01.050.0140-A | PROJETO EXECUTIVO DE ARQUITETURA PARA IMPLANTACAO DE VIVEIRO | M2 |  | 2.8
S DE MUDAS DE ARVORES E HORTAS (GEOMETRICO,CORTES,DETALHAMEN
TO E PERSPECTIVAS) ATE 20.000M2,APRESENTADO NOS PADROES DA C
ONTRATANTE
20019 | MAO-DE-OBRA DE ARQUITETO OU ENGENHEIRO SENIOR DE CONSULTORIA | H | 0.0122 | 210.91 | 9 | 2.8047
, INCLUSIVE ENCARGOS SOCIAIS DESONERADOS
01.050.0141-0 | PROJETO EXECUTIVO DE INSTALACAO ELETRICA PARA CHAFARIZES,APR | UN |  | 769.38
ESENTADO NOS PADROES DA CONTRATANTE,INCLUSIVE AS LEGALIZACOE
S PERTINENTES
10965 | MAO-DE-OBRA DE ARQUITETO OU ENGENHEIRO SENIOR DE CONSULTORIA | H | 2.9 | 243.4 | 9 | 769.3874
, INCLUSIVE ENCARGOS SOCIAIS
01.050.0141-A | PROJETO EXECUTIVO DE INSTALACAO ELETRICA PARA CHAFARIZES,APR | UN |  | 666.68
ESENTADO NOS PADROES DA CONTRATANTE,INCLUSIVE AS LEGALIZACOE
S PERTINENTES
20019 | MAO-DE-OBRA DE ARQUITETO OU ENGENHEIRO SENIOR DE CONSULTORIA | H | 2.9 | 210.91 | 9 | 666.6865
, INCLUSIVE ENCARGOS SOCIAIS DESONERADOS
01.050.0142-0 | PROJETO EXECUTIVO DE INSTALACAO HIDROSSANITARIA PARA CHAFARI | UN |  | 769.38
ZES,APRESENTADO NOS PADROES DA CONTRATANTE,INCLUSIVE AS LEGA
LIZACOES PERTINENTES
10965 | MAO-DE-OBRA DE ARQUITETO OU ENGENHEIRO SENIOR DE CONSULTORIA | H | 2.9 | 243.4 | 9 | 769.3874
, INCLUSIVE ENCARGOS SOCIAIS
01.050.0142-A | PROJETO EXECUTIVO DE INSTALACAO HIDROSSANITARIA PARA CHAFARI | UN |  | 666.68
ZES,APRESENTADO NOS PADROES DA CONTRATANTE,INCLUSIVE AS LEGA
LIZACOES PERTINENTES
20019 | MAO-DE-OBRA DE ARQUITETO OU ENGENHEIRO SENIOR DE CONSULTORIA | H | 2.9 | 210.91 | 9 | 666.6865
, INCLUSIVE ENCARGOS SOCIAIS DESONERADOS
01.050.0143-0 | PROJETO EXECUTIVO DE SISTEMA DE DRENAGEM E IRRIGACAO PARA IM | M2 |  | 1.85
PLANTACAO DE VIVEIROS DE MUDAS DE ARVORES E HORTAS,ATE 20.00
0M2,APRESENTADO NOS PADROES DA CONTRATANTE
10965 | MAO-DE-OBRA DE ARQUITETO OU ENGENHEIRO SENIOR DE CONSULTORIA | H | 0.007 | 243.4 | 9 | 1.8571
, INCLUSIVE ENCARGOS SOCIAIS
01.050.0143-A | PROJETO EXECUTIVO DE SISTEMA DE DRENAGEM E IRRIGACAO PARA IM | M2 |  | 1.6
PLANTACAO DE VIVEIROS DE MUDAS DE ARVORES E HORTAS,ATE 20.00
0M2,APRESENTADO NOS PADROES DA CONTRATANTE
20019 | MAO-DE-OBRA DE ARQUITETO OU ENGENHEIRO SENIOR DE CONSULTORIA | H | 0.007 | 210.91 | 9 | 1.6092
, INCLUSIVE ENCARGOS SOCIAIS DESONERADOS
01.050.0150-0 | PROJETO EXECUTIVO DE INSTALACAO DE SEGURANCA (CFTV E SONORIZ | M2 |  | 5.59
ACAO),ATE 500M2,INCLUSIVE PROJETO BASICO,APRESENTADO NOS PAD
ROES DA CONTRATANTE,INCLUSIVE AS LEGALIZACOES PERTINENTES
10965 | MAO-DE-OBRA DE ARQUITETO OU ENGENHEIRO SENIOR DE CONSULTORIA | H | 0.0211 | 243.4 | 9 | 5.598
, INCLUSIVE ENCARGOS SOCIAIS
01.050.0150-A | PROJETO EXECUTIVO DE INSTALACAO DE SEGURANCA (CFTV E SONORIZ | M2 |  | 4.85
ACAO),ATE 500M2,INCLUSIVE PROJETO BASICO,APRESENTADO NOS PAD
ROES DA CONTRATANTE,INCLUSIVE AS LEGALIZACOES PERTINENTES
20019 | MAO-DE-OBRA DE ARQUITETO OU ENGENHEIRO SENIOR DE CONSULTORIA | H | 0.0211 | 210.91 | 9 | 4.8507
, INCLUSIVE ENCARGOS SOCIAIS DESONERADOS
01.050.0151-0 | PROJETO EXECUTIVO DE INSTALACAO DE SEGURANCA (CFTV E SONORIZ | M2 |  | 3.84
ACAO),DE 501 ATE 3000M2,INCLUSIVE PROJETO BASICO,APRESENTADO
NOS PADROES DA CONTRATANTE,INCLUSIVE AS LEGALIZACOES PERTIN
ENTES
10965 | MAO-DE-OBRA DE ARQUITETO OU ENGENHEIRO SENIOR DE CONSULTORIA | H | 0.0145 | 243.4 | 9 | 3.8469
, INCLUSIVE ENCARGOS SOCIAIS
01.050.0151-A | PROJETO EXECUTIVO DE INSTALACAO DE SEGURANCA (CFTV E SONORIZ | M2 |  | 3.33
ACAO),DE 501 ATE 3000M2,INCLUSIVE PROJETO BASICO,APRESENTADO
NOS PADROES DA CONTRATANTE,INCLUSIVE AS LEGALIZACOES PERTIN
ENTES
20019 | MAO-DE-OBRA DE ARQUITETO OU ENGENHEIRO SENIOR DE CONSULTORIA | H | 0.0145 | 210.91 | 9 | 3.3334
, INCLUSIVE ENCARGOS SOCIAIS DESONERADOS
01.050.0152-0 | PROJETO EXECUTIVO DE INSTALACAO DE SEGURANCA (CFTV E SONORIZ | M2 |  | 2.3
ACAO),ACIMA DE 3000M2,INCLUSIVE PROJETO BASICO,APRESENTADO N
OS PADROES DA CONTRATANTE,INCLUSIVE AS LEGALIZACOES PERTINEN
TES
10965 | MAO-DE-OBRA DE ARQUITETO OU ENGENHEIRO SENIOR DE CONSULTORIA | H | 0.0087 | 243.4 | 9 | 2.3082
, INCLUSIVE ENCARGOS SOCIAIS
01.050.0152-A | PROJETO EXECUTIVO DE INSTALACAO DE SEGURANCA (CFTV E SONORIZ | M2 |  | 2
ACAO),ACIMA DE 3000M2,INCLUSIVE PROJETO BASICO,APRESENTADO N
OS PADROES DA CONTRATANTE,INCLUSIVE AS LEGALIZACOES PERTINEN
TES
20019 | MAO-DE-OBRA DE ARQUITETO OU ENGENHEIRO SENIOR DE CONSULTORIA | H | 0.0087 | 210.91 | 9 | 2.0001
, INCLUSIVE ENCARGOS SOCIAIS DESONERADOS
01.050.0153-0 | ELABORACAO MICRO E MESODRENAGEM (VAZAO ATE 10M3/SEG) CONFORM | KM |  | 22830.96
IDADE C/AS NORMAS ESTABELECIDAS PELA RIO-AGUAS (PORTARIA O/S
UB-RIO-AGUAS "N" Nº 004/2010).SERVICOS MEDIDOS KM PROJETO EF
ETIVAMENTE CONCLUIDO,OS QUAIS APOS APROVACOES SERAO ENTREGUE
S A FISCALIZACAO.APRESENTADO NOS PADROES DA CONTRATANTE.
01906 | MAO-DE-OBRA DE SECRETARIA, INCLUSIVE ENCARGOS SOCIAIS | H | 40 | 29.98 | 9 | 1307.128
01914 | MAO-DE-OBRA DE ESTAGIARIO DA CONSTRUCAO CIVIL, INCLUSIVE ENC | H | 20 | 12.17 | 9 | 265.306
ARGOS SOCIAIS
01924 | MAO-DE-OBRA DE AUXILIAR TECNICO, INCLUSIVE ENCARGOS SOCIAIS | H | 40 | 19.31 | 0 | 772.4
01945 | MAO-DE-OBRA DE ENGENHEIRO OU ARQUITETO COORDENADOR DE OBRAS, | H | 12 | 237.93 | 9 | 3112.1244
INCLUSIVE ENCARGOS SOCIAIS
01951 | MAO-DE-OBRA DE DESENHISTA A (DESENHO TOPOGRAFICO A PARTIR DE | H | 80 | 35.01 | 0 | 2800.8
CADERNETAS), INCLUSIVE ENCARGOS SOCIAIS
01985 | MAO-DE-OBRA DE ENGENHEIRO OU ARQUITETO SENIOR, INCLUSIVE ENC | H | 40 | 206.89 | 9 | 9020.404
ARGOS SOCIAIS
10963 | MAO-DE-OBRA DE ARQUITETO OU ENGENHEIRO JUNIOR-PROJETO E CONS | H | 40 | 115.62 | 0 | 4624.8
ULTORIA, INCLUSIVE ENCARGOS SOCIAIS
10995 | MAO-DE-OBRA DE DIGITADOR, INCLUSIVE ENCARGOS SOCIAIS | H | 40 | 23.2 | 0 | 928
01.050.0153-A | ELABORACAO MICRO E MESODRENAGEM (VAZAO ATE 10M3/SEG) CONFORM | KM |  | 19783.06
IDADE C/AS NORMAS ESTABELECIDAS PELA RIO-AGUAS (PORTARIA O/S
UB-RIO-AGUAS "N" Nº 004/2010).SERVICOS MEDIDOS KM PROJETO EF
ETIVAMENTE CONCLUIDO,OS QUAIS APOS APROVACOES SERAO ENTREGUE
S A FISCALIZACAO.APRESENTADO NOS PADROES DA CONTRATANTE.
20017 | MAO-DE-OBRA DE ARQUITETO OU ENGENHEIRO JUNIOR-PROJETO E CONS | H | 40 | 100.18 | 0 | 4007.2
ULTORIA, INCLUSIVE ENCARGOS SOCIAIS DESONERADOS
20033 | MAO-DE-OBRA DE AUXILIAR TECNICO, INCLUSIVE ENCARGOS SOCIAIS | H | 40 | 16.73 | 0 | 669.2
DESONERADOS
20054 | MAO-DE-OBRA DE DESENHISTA A (DESENHO TOPOGRAFICO A PARTIR DE | H | 80 | 30.34 | 0 | 2427.2
CADERNETAS), INCLUSIVE E ENCARGOS SOCIAIS DESONERADOS
20059 | MAO-DE-OBRA DE DIGITADOR, INCLUSIVE ENCARGOS SOCIAIS DESONER | H | 40 | 20.1 | 0 | 804
ADOS
20069 | MAO-DE-OBRA DE ENGENHEIRO OU ARQUITETO COORDENADOR DE OBRAS, | H | 12 | 206.16 | 9 | 2696.5728
INCLUSIVE ENCARGOS SOCIAIS DESONERADOS
20071 | MAO-DE-OBRA DE ENGENHEIRO OU ARQUITETO SENIOR, INCLUSIVE ENC | H | 40 | 179.27 | 9 | 7816.172
ARGOS SOCIAIS DESONERADOS
20074 | MAO-DE-OBRA DE ESTAGIARIO DA CONSTRUCAO CIVIL, INCLUSIVE ENC | H | 20 | 10.55 | 9 | 229.99
ARGOS SOCIAIS DESONERADOS
20128 | MAO-DE-OBRA DE SECRETARIA, INCLUSIVE ENCARGOS SOCIAIS DESONE | H | 40 | 25.98 | 9 | 1132.728
RADOS
01.050.0154-0 | ELABORACAO MACRODRENAGEM (VAZAO A PARTIR DE 10M3/SEG) CONFOR | KM |  | 30596.7
MIDADE C/AS NORMAS ESTABELECIDAS PELA RIO-AGUAS (PORTARIA O/
SUB-RIO-AGUAS "N" Nº 004/2010).SERVICOS MEDIDOS KM PROJETO E
FETIVAMENTE CONCLUIDO,OS QUAIS APOS APROVACAO SERAO ENTREGUE
S A FISCALIZACAO.APRESENTADO NOS PADROES DA CONTRATANTE
01906 | MAO-DE-OBRA DE SECRETARIA, INCLUSIVE ENCARGOS SOCIAIS | H | 40 | 29.98 | 9 | 1307.128
01914 | MAO-DE-OBRA DE ESTAGIARIO DA CONSTRUCAO CIVIL, INCLUSIVE ENC | H | 20 | 12.17 | 9 | 265.306
ARGOS SOCIAIS
01924 | MAO-DE-OBRA DE AUXILIAR TECNICO, INCLUSIVE ENCARGOS SOCIAIS | H | 40 | 19.31 | 0 | 772.4
01945 | MAO-DE-OBRA DE ENGENHEIRO OU ARQUITETO COORDENADOR DE OBRAS, | H | 16 | 237.93 | 9 | 4149.4992
INCLUSIVE ENCARGOS SOCIAIS
01951 | MAO-DE-OBRA DE DESENHISTA A (DESENHO TOPOGRAFICO A PARTIR DE | H | 60 | 35.01 | 0 | 2100.6
CADERNETAS), INCLUSIVE ENCARGOS SOCIAIS
01985 | MAO-DE-OBRA DE ENGENHEIRO OU ARQUITETO SENIOR, INCLUSIVE ENC | H | 68 | 206.89 | 9 | 15334.6868
ARGOS SOCIAIS
10963 | MAO-DE-OBRA DE ARQUITETO OU ENGENHEIRO JUNIOR-PROJETO E CONS | H | 40 | 115.62 | 0 | 4624.8
ULTORIA, INCLUSIVE ENCARGOS SOCIAIS
10974 | MAO-DE-OBRA DE GEOLOGO SENIOR, PARA SERVICOS DE CONSULTORIA, | H | 6 | 170.38 | 9 | 1114.2852
INCLUSIVE ENCARGOS SOCIAIS
10995 | MAO-DE-OBRA DE DIGITADOR, INCLUSIVE ENCARGOS SOCIAIS | H | 40 | 23.2 | 0 | 928
01.050.0154-A | ELABORACAO MACRODRENAGEM (VAZAO A PARTIR DE 10M3/SEG) CONFOR | KM |  | 26512
MIDADE C/AS NORMAS ESTABELECIDAS PELA RIO-AGUAS (PORTARIA O/
SUB-RIO-AGUAS "N" Nº 004/2010).SERVICOS MEDIDOS KM PROJETO E
FETIVAMENTE CONCLUIDO,OS QUAIS APOS APROVACAO SERAO ENTREGUE
S A FISCALIZACAO.APRESENTADO NOS PADROES DA CONTRATANTE
20017 | MAO-DE-OBRA DE ARQUITETO OU ENGENHEIRO JUNIOR-PROJETO E CONS | H | 40 | 100.18 | 0 | 4007.2
ULTORIA, INCLUSIVE ENCARGOS SOCIAIS DESONERADOS
20033 | MAO-DE-OBRA DE AUXILIAR TECNICO, INCLUSIVE ENCARGOS SOCIAIS | H | 40 | 16.73 | 0 | 669.2
DESONERADOS
20054 | MAO-DE-OBRA DE DESENHISTA A (DESENHO TOPOGRAFICO A PARTIR DE | H | 60 | 30.34 | 0 | 1820.4
CADERNETAS), INCLUSIVE E ENCARGOS SOCIAIS DESONERADOS
20059 | MAO-DE-OBRA DE DIGITADOR, INCLUSIVE ENCARGOS SOCIAIS DESONER | H | 40 | 20.1 | 0 | 804
ADOS
20069 | MAO-DE-OBRA DE ENGENHEIRO OU ARQUITETO COORDENADOR DE OBRAS, | H | 16 | 206.16 | 9 | 3595.4304
INCLUSIVE ENCARGOS SOCIAIS DESONERADOS
20071 | MAO-DE-OBRA DE ENGENHEIRO OU ARQUITETO SENIOR, INCLUSIVE ENC | H | 68 | 179.27 | 9 | 13287.4924
ARGOS SOCIAIS DESONERADOS
20074 | MAO-DE-OBRA DE ESTAGIARIO DA CONSTRUCAO CIVIL, INCLUSIVE ENC | H | 20 | 10.55 | 9 | 229.99
ARGOS SOCIAIS DESONERADOS
20081 | MAO-DE-OBRA DE GEOLOGO SENIOR, PARA SERVICOS DE CONSULTORIA, | H | 6 | 147.64 | 9 | 965.5656
INCLUSIVE ENCARGOS SOCIAIS DESONERADOS
20128 | MAO-DE-OBRA DE SECRETARIA, INCLUSIVE ENCARGOS SOCIAIS DESONE | H | 40 | 25.98 | 9 | 1132.728
RADOS
01.050.0156-0 | PROJETO EXECUTIVO DE SISTEMA DE DRENAGEM ATE 20.000M2,APRESE | M2 |  | 1.16
NTADO NOS PADROES DA CONTRATANTE
01945 | MAO-DE-OBRA DE ENGENHEIRO OU ARQUITETO COORDENADOR DE OBRAS, | H | 0.002 | 237.93 | 0 | 0.4759
INCLUSIVE ENCARGOS SOCIAIS
01951 | MAO-DE-OBRA DE DESENHISTA A (DESENHO TOPOGRAFICO A PARTIR DE | H | 0.005 | 35.01 | 0 | 0.1751
CADERNETAS), INCLUSIVE ENCARGOS SOCIAIS
01985 | MAO-DE-OBRA DE ENGENHEIRO OU ARQUITETO SENIOR, INCLUSIVE ENC | H | 0.0025 | 206.89 | 0 | 0.5172
ARGOS SOCIAIS
01.050.0156-A | PROJETO EXECUTIVO DE SISTEMA DE DRENAGEM ATE 20.000M2,APRESE | M2 |  | 1.01
NTADO NOS PADROES DA CONTRATANTE
20054 | MAO-DE-OBRA DE DESENHISTA A (DESENHO TOPOGRAFICO A PARTIR DE | H | 0.005 | 30.34 | 0 | 0.1517
CADERNETAS), INCLUSIVE E ENCARGOS SOCIAIS DESONERADOS
20069 | MAO-DE-OBRA DE ENGENHEIRO OU ARQUITETO COORDENADOR DE OBRAS, | H | 0.002 | 206.16 | 0 | 0.4123
INCLUSIVE ENCARGOS SOCIAIS DESONERADOS
20071 | MAO-DE-OBRA DE ENGENHEIRO OU ARQUITETO SENIOR, INCLUSIVE ENC | H | 0.0025 | 179.27 | 0 | 0.4482
ARGOS SOCIAIS DESONERADOS
01.050.0157-0 | PROJETO EXECUTIVO DE SISTEMA DE DRENAGEM ACIMA DE 20.000M2,A | M2 |  | 0.8
PRESENTADO NOS PADROES DA CONTRATANTE
01945 | MAO-DE-OBRA DE ENGENHEIRO OU ARQUITETO COORDENADOR DE OBRAS, | H | 0.0014 | 237.93 | 0 | 0.3331
INCLUSIVE ENCARGOS SOCIAIS
01951 | MAO-DE-OBRA DE DESENHISTA A (DESENHO TOPOGRAFICO A PARTIR DE | H | 0.0034 | 35.01 | 0 | 0.119
CADERNETAS), INCLUSIVE ENCARGOS SOCIAIS
01985 | MAO-DE-OBRA DE ENGENHEIRO OU ARQUITETO SENIOR, INCLUSIVE ENC | H | 0.0017 | 206.89 | 0 | 0.3517
ARGOS SOCIAIS
01.050.0157-A | PROJETO EXECUTIVO DE SISTEMA DE DRENAGEM ACIMA DE 20.000M2,A | M2 |  | 0.69
PRESENTADO NOS PADROES DA CONTRATANTE
20054 | MAO-DE-OBRA DE DESENHISTA A (DESENHO TOPOGRAFICO A PARTIR DE | H | 0.0034 | 30.34 | 0 | 0.1032
CADERNETAS), INCLUSIVE E ENCARGOS SOCIAIS DESONERADOS
20069 | MAO-DE-OBRA DE ENGENHEIRO OU ARQUITETO COORDENADOR DE OBRAS, | H | 0.0014 | 206.16 | 0 | 0.2886
INCLUSIVE ENCARGOS SOCIAIS DESONERADOS
20071 | MAO-DE-OBRA DE ENGENHEIRO OU ARQUITETO SENIOR, INCLUSIVE ENC | H | 0.0017 | 179.27 | 0 | 0.3048
ARGOS SOCIAIS DESONERADOS
01.050.0160-0 | PROJETO BASICO PARA URBANIZACAO/REURBANIZACAO DE AREAS,VISAN | HA |  | 78299.8
DO A ORGANIZACAO ESPACIAL E DAS ATIVIDADES,CONTEMPLANDO:SIST
EMA VIARIO,PASSEIOS,PRACAS,ARBORIZACAO,ILUMINACAO COM CRITER
IOS LUMINOTECNICOS,DISTRIBUICAO E INTEGRACAO DO MOBILIARIO U
RBANO E EQUIPAMENTOS URBANOS,APRESENTADO NOS PADROES DA CONT
RATANTE
01902 | MAO-DE-OBRA DE ASSISTENTE TECNICO, INCLUSIVE ENCARGOS SOCIAI | H | 165.7258 | 42.15 | 9 | 7614.0233
S
01909 | MAO-DE-OBRA DE AUXILIAR DE DESENHISTA, INCLUSIVE ENCARGOS SO | H | 124.2944 | 23.2 | 9 | 3143.1568
CIAIS
01914 | MAO-DE-OBRA DE ESTAGIARIO DA CONSTRUCAO CIVIL, INCLUSIVE ENC | H | 165.7258 | 12.17 | 9 | 2198.4025
ARGOS SOCIAIS
01924 | MAO-DE-OBRA DE AUXILIAR TECNICO, INCLUSIVE ENCARGOS SOCIAIS | H | 165.7258 | 19.31 | 9 | 3488.1801
10963 | MAO-DE-OBRA DE ARQUITETO OU ENGENHEIRO JUNIOR-PROJETO E CONS | H | 165.7258 | 115.62 | 9 | 20885.7265
ULTORIA, INCLUSIVE ENCARGOS SOCIAIS
10964 | MAO-DE-OBRA DE ARQUITETO OU ENGENHEIRO PLENO-PROJETO E CONSU | H | 41.4315 | 170.38 | 9 | 7694.4179
LTORIA, INCLUSIVE ENCARGOS SOCIAIS
10965 | MAO-DE-OBRA DE ARQUITETO OU ENGENHEIRO SENIOR DE CONSULTORIA | H | 82.8629 | 243.4 | 9 | 21984.0245
, INCLUSIVE ENCARGOS SOCIAIS
10978 | MAO-DE-OBRA DE SECRETARIA PARA SERVICOS DE CONSULTORIA, INCL | H | 165.7258 | 39.31 | 9 | 7101.0025
USIVE ENCARGOS SOCIAIS
10995 | MAO-DE-OBRA DE DIGITADOR, INCLUSIVE ENCARGOS SOCIAIS | H | 165.7258 | 23.2 | 9 | 4190.874
01.050.0160-A | PROJETO BASICO PARA URBANIZACAO/REURBANIZACAO DE AREAS,VISAN | HA |  | 67845.2
DO A ORGANIZACAO ESPACIAL E DAS ATIVIDADES,CONTEMPLANDO:SIST
EMA VIARIO,PASSEIOS,PRACAS,ARBORIZACAO,ILUMINACAO COM CRITER
IOS LUMINOTECNICOS,DISTRIBUICAO E INTEGRACAO DO MOBILIARIO U
RBANO E EQUIPAMENTOS URBANOS,APRESENTADO NOS PADROES DA CONT
RATANTE
20017 | MAO-DE-OBRA DE ARQUITETO OU ENGENHEIRO JUNIOR-PROJETO E CONS | H | 165.7258 | 100.18 | 9 | 18096.6276
ULTORIA, INCLUSIVE ENCARGOS SOCIAIS DESONERADOS
20018 | MAO-DE-OBRA DE ARQUITETO OU ENGENHEIRO PLENO-PROJETO E CONSU | H | 41.4315 | 147.64 | 9 | 6667.4719
LTORIA, INCLUSIVE ENCARGOS SOCIAIS DESONERADOS
20019 | MAO-DE-OBRA DE ARQUITETO OU ENGENHEIRO SENIOR DE CONSULTORIA | H | 82.8629 | 210.91 | 9 | 19049.5095
, INCLUSIVE ENCARGOS SOCIAIS DESONERADOS
20024 | MAO-DE-OBRA DE ASSISTENTE TECNICO, INCLUSIVE ENCARGOS SOCIAI | H | 165.7258 | 36.52 | 9 | 6597.0138
S DESONERADOS
20027 | MAO-DE-OBRA DE AUXILIAR DE DESENHISTA, INCLUSIVE ENCARGOS SO | H | 124.2944 | 20.1 | 9 | 2723.166
CIAIS DESONERADOS
20033 | MAO-DE-OBRA DE AUXILIAR TECNICO, INCLUSIVE ENCARGOS SOCIAIS | H | 165.7258 | 16.73 | 9 | 3022.126
DESONERADOS
20059 | MAO-DE-OBRA DE DIGITADOR, INCLUSIVE ENCARGOS SOCIAIS DESONER | H | 165.7258 | 20.1 | 9 | 3630.8866
ADOS
20074 | MAO-DE-OBRA DE ESTAGIARIO DA CONSTRUCAO CIVIL, INCLUSIVE ENC | H | 165.7258 | 10.55 | 9 | 1905.7638
ARGOS SOCIAIS DESONERADOS
20129 | MAO-DE-OBRA DE SECRETARIA PARA SERVICOS DE CONSULTORIA, INCL | H | 165.7258 | 34.06 | 9 | 6152.6366
USIVE ENCARGOS SOCIAIS DESONERADOS
01.050.0162-0 | PROJETO EXECUTIVO PARA URBANIZACAO/REURBANIZACAO DE AREAS,VI | HA |  | 126144.38
SANDO A ORGANIZACAO ESPACIAL E DAS ATIVIDADES,CONTEMPLANDO:S
ISTEMA VIARIO,PASSEIOS,PRACAS,ARBORIZACAO,ILUMINACAO COM CRI
TERIOS LUMINOTECNICOS,DISTRIBUICAO E INTEGRACAO DO MOBILIARI
O URBANO E EQUIPAMENTOS URBANOS,APRESENTADO NOS PADROES DA C
ONTRATANTE
01902 | MAO-DE-OBRA DE ASSISTENTE TECNICO, INCLUSIVE ENCARGOS SOCIAI | H | 267.589 | 42.15 | 9 | 12293.9752
S
01909 | MAO-DE-OBRA DE AUXILIAR DE DESENHISTA, INCLUSIVE ENCARGOS SO | H | 199.3538 | 23.2 | 9 | 5041.2589
CIAIS
01914 | MAO-DE-OBRA DE ESTAGIARIO DA CONSTRUCAO CIVIL, INCLUSIVE ENC | H | 267.589 | 12.17 | 9 | 3549.6484
ARGOS SOCIAIS
01924 | MAO-DE-OBRA DE AUXILIAR TECNICO, INCLUSIVE ENCARGOS SOCIAIS | H | 267.589 | 19.31 | 9 | 5632.1865
10963 | MAO-DE-OBRA DE ARQUITETO OU ENGENHEIRO JUNIOR-PROJETO E CONS | H | 267.589 | 115.62 | 9 | 33723.1178
ULTORIA, INCLUSIVE ENCARGOS SOCIAIS
10964 | MAO-DE-OBRA DE ARQUITETO OU ENGENHEIRO PLENO-PROJETO E CONSU | H | 65.5593 | 170.38 | 9 | 12175.293
LTORIA, INCLUSIVE ENCARGOS SOCIAIS
10965 | MAO-DE-OBRA DE ARQUITETO OU ENGENHEIRO SENIOR DE CONSULTORIA | H | 133.7945 | 243.4 | 9 | 35496.4836
, INCLUSIVE ENCARGOS SOCIAIS
10978 | MAO-DE-OBRA DE SECRETARIA PARA SERVICOS DE CONSULTORIA, INCL | H | 267.589 | 39.31 | 9 | 11465.6267
USIVE ENCARGOS SOCIAIS
10995 | MAO-DE-OBRA DE DIGITADOR, INCLUSIVE ENCARGOS SOCIAIS | H | 267.589 | 23.2 | 9 | 6766.7906
01.050.0162-A | PROJETO EXECUTIVO PARA URBANIZACAO/REURBANIZACAO DE AREAS,VI | HA |  | 109301.54
SANDO A ORGANIZACAO ESPACIAL E DAS ATIVIDADES,CONTEMPLANDO:S
ISTEMA VIARIO,PASSEIOS,PRACAS,ARBORIZACAO,ILUMINACAO COM CRI
TERIOS LUMINOTECNICOS,DISTRIBUICAO E INTEGRACAO DO MOBILIARI
O URBANO E EQUIPAMENTOS URBANOS,APRESENTADO NOS PADROES DA C
ONTRATANTE
20017 | MAO-DE-OBRA DE ARQUITETO OU ENGENHEIRO JUNIOR-PROJETO E CONS | H | 267.589 | 100.18 | 9 | 29219.702
ULTORIA, INCLUSIVE ENCARGOS SOCIAIS DESONERADOS
20018 | MAO-DE-OBRA DE ARQUITETO OU ENGENHEIRO PLENO-PROJETO E CONSU | H | 65.5593 | 147.64 | 9 | 10550.3008
LTORIA, INCLUSIVE ENCARGOS SOCIAIS DESONERADOS
20019 | MAO-DE-OBRA DE ARQUITETO OU ENGENHEIRO SENIOR DE CONSULTORIA | H | 133.7945 | 210.91 | 9 | 30758.2718
, INCLUSIVE ENCARGOS SOCIAIS DESONERADOS
20024 | MAO-DE-OBRA DE ASSISTENTE TECNICO, INCLUSIVE ENCARGOS SOCIAI | H | 267.589 | 36.52 | 9 | 10651.8618
S DESONERADOS
20027 | MAO-DE-OBRA DE AUXILIAR DE DESENHISTA, INCLUSIVE ENCARGOS SO | H | 199.3538 | 20.1 | 9 | 4367.6424
CIAIS DESONERADOS
20033 | MAO-DE-OBRA DE AUXILIAR TECNICO, INCLUSIVE ENCARGOS SOCIAIS | H | 267.589 | 16.73 | 9 | 4879.6727
DESONERADOS
20059 | MAO-DE-OBRA DE DIGITADOR, INCLUSIVE ENCARGOS SOCIAIS DESONER | H | 267.589 | 20.1 | 9 | 5862.6074
ADOS
20074 | MAO-DE-OBRA DE ESTAGIARIO DA CONSTRUCAO CIVIL, INCLUSIVE ENC | H | 267.589 | 10.55 | 9 | 3077.1397
ARGOS SOCIAIS DESONERADOS
20129 | MAO-DE-OBRA DE SECRETARIA PARA SERVICOS DE CONSULTORIA, INCL | H | 267.589 | 34.06 | 9 | 9934.3487
USIVE ENCARGOS SOCIAIS DESONERADOS
01.050.0165-0 | PROJETO EXECUTIVO PARA URBANIZACAO/REURBANIZACAO (GEOMETRICO | HA |  | 60485.47
,CORTES E DETALHES) PARA TRATAMENTO PAISAGISTICO DE AREAS PU
BLICAS,APRESENTADO NOS PADROES DA CONTRATANTE,INCLUSIVE AS O
PERACOES PERTINENTES E A COORDENACAO DOS PROJETOS COMPLEMENT
ARES
01902 | MAO-DE-OBRA DE ASSISTENTE TECNICO, INCLUSIVE ENCARGOS SOCIAI | H | 287.0831 | 42.15 | 9 | 13189.6024
S
01909 | MAO-DE-OBRA DE AUXILIAR DE DESENHISTA, INCLUSIVE ENCARGOS SO | H | 42.2181 | 23.2 | 9 | 1067.6113
CIAIS
01914 | MAO-DE-OBRA DE ESTAGIARIO DA CONSTRUCAO CIVIL, INCLUSIVE ENC | H | 143.5415 | 12.17 | 9 | 1904.1211
ARGOS SOCIAIS
01924 | MAO-DE-OBRA DE AUXILIAR TECNICO, INCLUSIVE ENCARGOS SOCIAIS | H | 63.3272 | 19.31 | 9 | 1332.9046
10963 | MAO-DE-OBRA DE ARQUITETO OU ENGENHEIRO JUNIOR-PROJETO E CONS | H | 143.5415 | 115.62 | 9 | 18089.9324
ULTORIA, INCLUSIVE ENCARGOS SOCIAIS
10964 | MAO-DE-OBRA DE ARQUITETO OU ENGENHEIRO PLENO-PROJETO E CONSU | H | 21.1091 | 170.38 | 9 | 3920.2596
LTORIA, INCLUSIVE ENCARGOS SOCIAIS
10965 | MAO-DE-OBRA DE ARQUITETO OU ENGENHEIRO SENIOR DE CONSULTORIA | H | 42.2181 | 243.4 | 9 | 11200.7152
, INCLUSIVE ENCARGOS SOCIAIS
10978 | MAO-DE-OBRA DE SECRETARIA PARA SERVICOS DE CONSULTORIA, INCL | H | 143.5415 | 39.31 | 9 | 6150.4518
USIVE ENCARGOS SOCIAIS
10995 | MAO-DE-OBRA DE DIGITADOR, INCLUSIVE ENCARGOS SOCIAIS | H | 143.5415 | 23.2 | 9 | 3629.8775
01.050.0165-A | PROJETO EXECUTIVO PARA URBANIZACAO/REURBANIZACAO (GEOMETRICO | HA |  | 52408.99
,CORTES E DETALHES) PARA TRATAMENTO PAISAGISTICO DE AREAS PU
BLICAS,APRESENTADO NOS PADROES DA CONTRATANTE,INCLUSIVE AS O
PERACOES PERTINENTES E A COORDENACAO DOS PROJETOS COMPLEMENT
ARES
20017 | MAO-DE-OBRA DE ARQUITETO OU ENGENHEIRO JUNIOR-PROJETO E CONS | H | 143.5415 | 100.18 | 9 | 15674.1863
ULTORIA, INCLUSIVE ENCARGOS SOCIAIS DESONERADOS
20018 | MAO-DE-OBRA DE ARQUITETO OU ENGENHEIRO PLENO-PROJETO E CONSU | H | 21.1091 | 147.64 | 9 | 3397.0368
LTORIA, INCLUSIVE ENCARGOS SOCIAIS DESONERADOS
20019 | MAO-DE-OBRA DE ARQUITETO OU ENGENHEIRO SENIOR DE CONSULTORIA | H | 42.2181 | 210.91 | 9 | 9705.5992
, INCLUSIVE ENCARGOS SOCIAIS DESONERADOS
20024 | MAO-DE-OBRA DE ASSISTENTE TECNICO, INCLUSIVE ENCARGOS SOCIAI | H | 287.0831 | 36.52 | 9 | 11427.8595
S DESONERADOS
20027 | MAO-DE-OBRA DE AUXILIAR DE DESENHISTA, INCLUSIVE ENCARGOS SO | H | 42.2181 | 20.1 | 9 | 924.9564
CIAIS DESONERADOS
20033 | MAO-DE-OBRA DE AUXILIAR TECNICO, INCLUSIVE ENCARGOS SOCIAIS | H | 63.3272 | 16.73 | 9 | 1154.8158
DESONERADOS
20059 | MAO-DE-OBRA DE DIGITADOR, INCLUSIVE ENCARGOS SOCIAIS DESONER | H | 143.5415 | 20.1 | 9 | 3144.8507
ADOS
20074 | MAO-DE-OBRA DE ESTAGIARIO DA CONSTRUCAO CIVIL, INCLUSIVE ENC | H | 143.5415 | 10.55 | 9 | 1650.6555
ARGOS SOCIAIS DESONERADOS
20129 | MAO-DE-OBRA DE SECRETARIA PARA SERVICOS DE CONSULTORIA, INCL | H | 143.5415 | 34.06 | 9 | 5329.0356
USIVE ENCARGOS SOCIAIS DESONERADOS
01.050.0168-0 | PROJETO DE VIA SIMPLES DE VEICULOS EM FAVELA,COM 1 FAIXA DER | KM |  | 9416.66
OLAMENTO,COM LARGURA MAXIMA DE 3M,APRESENTADO NOS PADROES DA
CONTRATANTE
01902 | MAO-DE-OBRA DE ASSISTENTE TECNICO, INCLUSIVE ENCARGOS SOCIAI | H | 19.8 | 42.15 | 9 | 909.6813
S
01909 | MAO-DE-OBRA DE AUXILIAR DE DESENHISTA, INCLUSIVE ENCARGOS SO | H | 39.6 | 23.2 | 9 | 1001.4048
CIAIS
01914 | MAO-DE-OBRA DE ESTAGIARIO DA CONSTRUCAO CIVIL, INCLUSIVE ENC | H | 26.4 | 12.17 | 9 | 350.2039
ARGOS SOCIAIS
01924 | MAO-DE-OBRA DE AUXILIAR TECNICO, INCLUSIVE ENCARGOS SOCIAIS | H | 39.6 | 19.31 | 9 | 833.4968
10964 | MAO-DE-OBRA DE ARQUITETO OU ENGENHEIRO PLENO-PROJETO E CONSU | H | 7.7 | 170.38 | 9 | 1429.9993
LTORIA, INCLUSIVE ENCARGOS SOCIAIS
10965 | MAO-DE-OBRA DE ARQUITETO OU ENGENHEIRO SENIOR DE CONSULTORIA | H | 12.11 | 243.4 | 9 | 3212.8557
, INCLUSIVE ENCARGOS SOCIAIS
10978 | MAO-DE-OBRA DE SECRETARIA PARA SERVICOS DE CONSULTORIA, INCL | H | 27.5 | 39.31 | 9 | 1178.3173
USIVE ENCARGOS SOCIAIS
10995 | MAO-DE-OBRA DE DIGITADOR, INCLUSIVE ENCARGOS SOCIAIS | H | 19.8 | 23.2 | 9 | 500.7024
01.050.0168-A | PROJETO DE VIA SIMPLES DE VEICULOS EM FAVELA,COM 1 FAIXA DER | KM |  | 8159.37
OLAMENTO,COM LARGURA MAXIMA DE 3M,APRESENTADO NOS PADROES DA
CONTRATANTE
20018 | MAO-DE-OBRA DE ARQUITETO OU ENGENHEIRO PLENO-PROJETO E CONSU | H | 7.7 | 147.64 | 9 | 1239.1425
LTORIA, INCLUSIVE ENCARGOS SOCIAIS DESONERADOS
20019 | MAO-DE-OBRA DE ARQUITETO OU ENGENHEIRO SENIOR DE CONSULTORIA | H | 12.11 | 210.91 | 9 | 2783.9909
, INCLUSIVE ENCARGOS SOCIAIS DESONERADOS
20024 | MAO-DE-OBRA DE ASSISTENTE TECNICO, INCLUSIVE ENCARGOS SOCIAI | H | 19.8 | 36.52 | 9 | 788.1746
S DESONERADOS
20027 | MAO-DE-OBRA DE AUXILIAR DE DESENHISTA, INCLUSIVE ENCARGOS SO | H | 39.6 | 20.1 | 9 | 867.5964
CIAIS DESONERADOS
20033 | MAO-DE-OBRA DE AUXILIAR TECNICO, INCLUSIVE ENCARGOS SOCIAIS | H | 39.6 | 16.73 | 9 | 722.1337
DESONERADOS
20059 | MAO-DE-OBRA DE DIGITADOR, INCLUSIVE ENCARGOS SOCIAIS DESONER | H | 19.8 | 20.1 | 9 | 433.7982
ADOS
20074 | MAO-DE-OBRA DE ESTAGIARIO DA CONSTRUCAO CIVIL, INCLUSIVE ENC | H | 26.4 | 10.55 | 9 | 303.5868
ARGOS SOCIAIS DESONERADOS
20129 | MAO-DE-OBRA DE SECRETARIA PARA SERVICOS DE CONSULTORIA, INCL | H | 27.5 | 34.06 | 9 | 1020.9485
USIVE ENCARGOS SOCIAIS DESONERADOS
01.050.0170-0 | PROJETO PARA PASSARELA SOBRE LOGRADOURO PUBLICO,COM RAMPAS E | M2 |  | 155.77
/OU ESCADAS,APRESENTADO NOS PADROES DA CONTRATANTE
01902 | MAO-DE-OBRA DE ASSISTENTE TECNICO, INCLUSIVE ENCARGOS SOCIAI | H | 0.15 | 42.15 | 9 | 6.8915
S
01909 | MAO-DE-OBRA DE AUXILIAR DE DESENHISTA, INCLUSIVE ENCARGOS SO | H | 0.68 | 23.2 | 9 | 17.1958
CIAIS
01914 | MAO-DE-OBRA DE ESTAGIARIO DA CONSTRUCAO CIVIL, INCLUSIVE ENC | H | 0.46 | 12.17 | 9 | 6.102
ARGOS SOCIAIS
01924 | MAO-DE-OBRA DE AUXILIAR TECNICO, INCLUSIVE ENCARGOS SOCIAIS | H | 0.68 | 19.31 | 9 | 14.3126
10964 | MAO-DE-OBRA DE ARQUITETO OU ENGENHEIRO PLENO-PROJETO E CONSU | H | 0.135 | 170.38 | 9 | 25.0714
LTORIA, INCLUSIVE ENCARGOS SOCIAIS
10965 | MAO-DE-OBRA DE ARQUITETO OU ENGENHEIRO SENIOR DE CONSULTORIA | H | 0.215 | 243.4 | 9 | 57.0408
, INCLUSIVE ENCARGOS SOCIAIS
10978 | MAO-DE-OBRA DE SECRETARIA PARA SERVICOS DE CONSULTORIA, INCL | H | 0.48 | 39.31 | 9 | 20.567
USIVE ENCARGOS SOCIAIS
10995 | MAO-DE-OBRA DE DIGITADOR, INCLUSIVE ENCARGOS SOCIAIS | H | 0.34 | 23.2 | 9 | 8.5979
01.050.0170-A | PROJETO PARA PASSARELA SOBRE LOGRADOURO PUBLICO,COM RAMPAS E | M2 |  | 134.98
/OU ESCADAS,APRESENTADO NOS PADROES DA CONTRATANTE
20018 | MAO-DE-OBRA DE ARQUITETO OU ENGENHEIRO PLENO-PROJETO E CONSU | H | 0.135 | 147.64 | 9 | 21.7252
LTORIA, INCLUSIVE ENCARGOS SOCIAIS DESONERADOS
20019 | MAO-DE-OBRA DE ARQUITETO OU ENGENHEIRO SENIOR DE CONSULTORIA | H | 0.215 | 210.91 | 9 | 49.4268
, INCLUSIVE ENCARGOS SOCIAIS DESONERADOS
20024 | MAO-DE-OBRA DE ASSISTENTE TECNICO, INCLUSIVE ENCARGOS SOCIAI | H | 0.15 | 36.52 | 9 | 5.971
S DESONERADOS
20027 | MAO-DE-OBRA DE AUXILIAR DE DESENHISTA, INCLUSIVE ENCARGOS SO | H | 0.68 | 20.1 | 9 | 14.8981
CIAIS DESONERADOS
20033 | MAO-DE-OBRA DE AUXILIAR TECNICO, INCLUSIVE ENCARGOS SOCIAIS | H | 0.68 | 16.73 | 9 | 12.4003
DESONERADOS
20059 | MAO-DE-OBRA DE DIGITADOR, INCLUSIVE ENCARGOS SOCIAIS DESONER | H | 0.34 | 20.1 | 9 | 7.4491
ADOS
20074 | MAO-DE-OBRA DE ESTAGIARIO DA CONSTRUCAO CIVIL, INCLUSIVE ENC | H | 0.46 | 10.55 | 9 | 5.2898
ARGOS SOCIAIS DESONERADOS
20129 | MAO-DE-OBRA DE SECRETARIA PARA SERVICOS DE CONSULTORIA, INCL | H | 0.48 | 34.06 | 9 | 17.8202
USIVE ENCARGOS SOCIAIS DESONERADOS
01.050.0175-0 | PROJETO EXECUTIVO PARA TRATAMENTO PAISAGISTICO COM ESPECIFIC | HA |  | 28364.96
ACAO VEGETAL LEGENDADA E QUANTIFICADA,EM AREAS PUBLICAS,CONS
IDERANDO A AREA EFETIVA DE PLANTIO,APRESENTADO NOS PADROES D
A CONTRATANTE
01902 | MAO-DE-OBRA DE ASSISTENTE TECNICO, INCLUSIVE ENCARGOS SOCIAI | H | 69.0968 | 42.15 | 9 | 3174.5488
S
01909 | MAO-DE-OBRA DE AUXILIAR DE DESENHISTA, INCLUSIVE ENCARGOS SO | H | 69.0968 | 23.2 | 9 | 1747.3199
CIAIS
01914 | MAO-DE-OBRA DE ESTAGIARIO DA CONSTRUCAO CIVIL, INCLUSIVE ENC | H | 69.0968 | 12.17 | 9 | 916.5898
ARGOS SOCIAIS
01924 | MAO-DE-OBRA DE AUXILIAR TECNICO, INCLUSIVE ENCARGOS SOCIAIS | H | 69.0968 | 19.31 | 9 | 1454.3425
10963 | MAO-DE-OBRA DE ARQUITETO OU ENGENHEIRO JUNIOR-PROJETO E CONS | H | 69.0968 | 115.62 | 9 | 8707.9795
ULTORIA, INCLUSIVE ENCARGOS SOCIAIS
10964 | MAO-DE-OBRA DE ARQUITETO OU ENGENHEIRO PLENO-PROJETO E CONSU | H | 12.1935 | 170.38 | 9 | 2264.5061
LTORIA, INCLUSIVE ENCARGOS SOCIAIS
10965 | MAO-DE-OBRA DE ARQUITETO OU ENGENHEIRO SENIOR DE CONSULTORIA | H | 20.3226 | 243.4 | 9 | 5391.7077
, INCLUSIVE ENCARGOS SOCIAIS
10978 | MAO-DE-OBRA DE SECRETARIA PARA SERVICOS DE CONSULTORIA, INCL | H | 69.0968 | 39.31 | 9 | 2960.6528
USIVE ENCARGOS SOCIAIS
10995 | MAO-DE-OBRA DE DIGITADOR, INCLUSIVE ENCARGOS SOCIAIS | H | 69.0968 | 23.2 | 9 | 1747.3199
01.050.0175-A | PROJETO EXECUTIVO PARA TRATAMENTO PAISAGISTICO COM ESPECIFIC | HA |  | 24577.43
ACAO VEGETAL LEGENDADA E QUANTIFICADA,EM AREAS PUBLICAS,CONS
IDERANDO A AREA EFETIVA DE PLANTIO,APRESENTADO NOS PADROES D
A CONTRATANTE
20017 | MAO-DE-OBRA DE ARQUITETO OU ENGENHEIRO JUNIOR-PROJETO E CONS | H | 69.0968 | 100.18 | 9 | 7545.108
ULTORIA, INCLUSIVE ENCARGOS SOCIAIS DESONERADOS
20018 | MAO-DE-OBRA DE ARQUITETO OU ENGENHEIRO PLENO-PROJETO E CONSU | H | 12.1935 | 147.64 | 9 | 1962.2707
LTORIA, INCLUSIVE ENCARGOS SOCIAIS DESONERADOS
20019 | MAO-DE-OBRA DE ARQUITETO OU ENGENHEIRO SENIOR DE CONSULTORIA | H | 20.3226 | 210.91 | 9 | 4672.0011
, INCLUSIVE ENCARGOS SOCIAIS DESONERADOS
20024 | MAO-DE-OBRA DE ASSISTENTE TECNICO, INCLUSIVE ENCARGOS SOCIAI | H | 69.0968 | 36.52 | 9 | 2750.5225
S DESONERADOS
20027 | MAO-DE-OBRA DE AUXILIAR DE DESENHISTA, INCLUSIVE ENCARGOS SO | H | 69.0968 | 20.1 | 9 | 1513.8418
CIAIS DESONERADOS
20033 | MAO-DE-OBRA DE AUXILIAR TECNICO, INCLUSIVE ENCARGOS SOCIAIS | H | 69.0968 | 16.73 | 9 | 1260.0285
DESONERADOS
20059 | MAO-DE-OBRA DE DIGITADOR, INCLUSIVE ENCARGOS SOCIAIS DESONER | H | 69.0968 | 20.1 | 9 | 1513.8418
ADOS
20074 | MAO-DE-OBRA DE ESTAGIARIO DA CONSTRUCAO CIVIL, INCLUSIVE ENC | H | 69.0968 | 10.55 | 9 | 794.5787
ARGOS SOCIAIS DESONERADOS
20129 | MAO-DE-OBRA DE SECRETARIA PARA SERVICOS DE CONSULTORIA, INCL | H | 69.0968 | 34.06 | 9 | 2565.2463
USIVE ENCARGOS SOCIAIS DESONERADOS
01.050.0180-0 | PROJETO EXECUTIVO DE VIA ESPECIAL PARA VEICULOS E PEDESTRES, | HA |  | 5691.83
EM AVENIDAS CANAL,COM CALCADAS EM AMBOS OS LADOS,COM LARGURA
MAXIMA DE 40M,APRESENTADO NOS PADROES DA CONTRATANTE
01902 | MAO-DE-OBRA DE ASSISTENTE TECNICO, INCLUSIVE ENCARGOS SOCIAI | H | 10.2847 | 42.15 | 9 | 472.5151
S
01914 | MAO-DE-OBRA DE ESTAGIARIO DA CONSTRUCAO CIVIL, INCLUSIVE ENC | H | 13.9108 | 12.17 | 9 | 184.5309
ARGOS SOCIAIS
01924 | MAO-DE-OBRA DE AUXILIAR TECNICO, INCLUSIVE ENCARGOS SOCIAIS | H | 10.2847 | 19.31 | 9 | 216.4713
10963 | MAO-DE-OBRA DE ARQUITETO OU ENGENHEIRO JUNIOR-PROJETO E CONS | H | 10.2847 | 115.62 | 9 | 1296.1375
ULTORIA, INCLUSIVE ENCARGOS SOCIAIS
10964 | MAO-DE-OBRA DE ARQUITETO OU ENGENHEIRO PLENO-PROJETO E CONSU | H | 4.1534 | 170.38 | 9 | 771.3454
LTORIA, INCLUSIVE ENCARGOS SOCIAIS
10965 | MAO-DE-OBRA DE ARQUITETO OU ENGENHEIRO SENIOR DE CONSULTORIA | H | 6.5928 | 243.4 | 9 | 1749.1094
, INCLUSIVE ENCARGOS SOCIAIS
10978 | MAO-DE-OBRA DE SECRETARIA PARA SERVICOS DE CONSULTORIA, INCL | H | 14.7019 | 39.31 | 9 | 629.9455
USIVE ENCARGOS SOCIAIS
10995 | MAO-DE-OBRA DE DIGITADOR, INCLUSIVE ENCARGOS SOCIAIS | H | 14.7019 | 23.2 | 9 | 371.7816
01.050.0180-A | PROJETO EXECUTIVO DE VIA ESPECIAL PARA VEICULOS E PEDESTRES, | HA |  | 4931.91
EM AVENIDAS CANAL,COM CALCADAS EM AMBOS OS LADOS,COM LARGURA
MAXIMA DE 40M,APRESENTADO NOS PADROES DA CONTRATANTE
20017 | MAO-DE-OBRA DE ARQUITETO OU ENGENHEIRO JUNIOR-PROJETO E CONS | H | 10.2847 | 100.18 | 9 | 1123.0502
ULTORIA, INCLUSIVE ENCARGOS SOCIAIS DESONERADOS
20018 | MAO-DE-OBRA DE ARQUITETO OU ENGENHEIRO PLENO-PROJETO E CONSU | H | 4.1534 | 147.64 | 9 | 668.3967
LTORIA, INCLUSIVE ENCARGOS SOCIAIS DESONERADOS
20019 | MAO-DE-OBRA DE ARQUITETO OU ENGENHEIRO SENIOR DE CONSULTORIA | H | 6.5928 | 210.91 | 9 | 1515.6313
, INCLUSIVE ENCARGOS SOCIAIS DESONERADOS
20024 | MAO-DE-OBRA DE ASSISTENTE TECNICO, INCLUSIVE ENCARGOS SOCIAI | H | 10.2847 | 36.52 | 9 | 409.401
S DESONERADOS
20033 | MAO-DE-OBRA DE AUXILIAR TECNICO, INCLUSIVE ENCARGOS SOCIAIS | H | 10.2847 | 16.73 | 9 | 187.5487
DESONERADOS
20059 | MAO-DE-OBRA DE DIGITADOR, INCLUSIVE ENCARGOS SOCIAIS DESONER | H | 14.7019 | 20.1 | 9 | 322.1039
ADOS
20074 | MAO-DE-OBRA DE ESTAGIARIO DA CONSTRUCAO CIVIL, INCLUSIVE ENC | H | 13.9108 | 10.55 | 9 | 159.9672
ARGOS SOCIAIS DESONERADOS
20129 | MAO-DE-OBRA DE SECRETARIA PARA SERVICOS DE CONSULTORIA, INCL | H | 14.7019 | 34.06 | 9 | 545.8139
USIVE ENCARGOS SOCIAIS DESONERADOS
01.050.0185-0 | PROJETO EXECUTIVO DE VIA ESPECIAL PARA VEICULOS E PEDESTRES | HA |  | 11227.18
EM RUAS E AVENIDAS URBANAS,COM CALCADAS EM AMBOS OS LADOS,CA
NTEIRO CENTRAL E SEPARADORES DE PISTAS LATERAIS EM AMBOS OS
SENTIDOS E COM LARGURA MAXIMA DE 46M,APRESENTADO NOS PADROES
DA CONTRATANTE
01902 | MAO-DE-OBRA DE ASSISTENTE TECNICO, INCLUSIVE ENCARGOS SOCIAI | H | 17.949 | 42.15 | 9 | 824.6399
S
01909 | MAO-DE-OBRA DE AUXILIAR DE DESENHISTA, INCLUSIVE ENCARGOS SO | H | 36.2432 | 23.2 | 9 | 916.518
CIAIS
01914 | MAO-DE-OBRA DE ESTAGIARIO DA CONSTRUCAO CIVIL, INCLUSIVE ENC | H | 24.2772 | 12.17 | 9 | 322.0443
ARGOS SOCIAIS
01924 | MAO-DE-OBRA DE AUXILIAR TECNICO, INCLUSIVE ENCARGOS SOCIAIS | H | 36.2432 | 19.31 | 9 | 762.8432
10963 | MAO-DE-OBRA DE ARQUITETO OU ENGENHEIRO JUNIOR-PROJETO E CONS | H | 17.949 | 115.62 | 9 | 2262.0371
ULTORIA, INCLUSIVE ENCARGOS SOCIAIS
10964 | MAO-DE-OBRA DE ARQUITETO OU ENGENHEIRO PLENO-PROJETO E CONSU | H | 7.2486 | 170.38 | 9 | 1346.168
LTORIA, INCLUSIVE ENCARGOS SOCIAIS
10965 | MAO-DE-OBRA DE ARQUITETO OU ENGENHEIRO SENIOR DE CONSULTORIA | H | 11.5058 | 243.4 | 9 | 3052.5578
, INCLUSIVE ENCARGOS SOCIAIS
10978 | MAO-DE-OBRA DE SECRETARIA PARA SERVICOS DE CONSULTORIA, INCL | H | 25.5428 | 39.31 | 9 | 1094.4553
USIVE ENCARGOS SOCIAIS
10995 | MAO-DE-OBRA DE DIGITADOR, INCLUSIVE ENCARGOS SOCIAIS | H | 25.5428 | 23.2 | 9 | 645.9263
01.050.0185-A | PROJETO EXECUTIVO DE VIA ESPECIAL PARA VEICULOS E PEDESTRES | HA |  | 9728.09
EM RUAS E AVENIDAS URBANAS,COM CALCADAS EM AMBOS OS LADOS,CA
NTEIRO CENTRAL E SEPARADORES DE PISTAS LATERAIS EM AMBOS OS
SENTIDOS E COM LARGURA MAXIMA DE 46M,APRESENTADO NOS PADROES
DA CONTRATANTE
20017 | MAO-DE-OBRA DE ARQUITETO OU ENGENHEIRO JUNIOR-PROJETO E CONS | H | 17.949 | 100.18 | 9 | 1959.9626
ULTORIA, INCLUSIVE ENCARGOS SOCIAIS DESONERADOS
20018 | MAO-DE-OBRA DE ARQUITETO OU ENGENHEIRO PLENO-PROJETO E CONSU | H | 7.2486 | 147.64 | 9 | 1166.4998
LTORIA, INCLUSIVE ENCARGOS SOCIAIS DESONERADOS
20019 | MAO-DE-OBRA DE ARQUITETO OU ENGENHEIRO SENIOR DE CONSULTORIA | H | 11.5058 | 210.91 | 9 | 2645.0902
, INCLUSIVE ENCARGOS SOCIAIS DESONERADOS
20024 | MAO-DE-OBRA DE ASSISTENTE TECNICO, INCLUSIVE ENCARGOS SOCIAI | H | 17.949 | 36.52 | 9 | 714.4923
S DESONERADOS
20027 | MAO-DE-OBRA DE AUXILIAR DE DESENHISTA, INCLUSIVE ENCARGOS SO | H | 36.2432 | 20.1 | 9 | 794.0523
CIAIS DESONERADOS
20033 | MAO-DE-OBRA DE AUXILIAR TECNICO, INCLUSIVE ENCARGOS SOCIAIS | H | 36.2432 | 16.73 | 9 | 660.9201
DESONERADOS
20059 | MAO-DE-OBRA DE DIGITADOR, INCLUSIVE ENCARGOS SOCIAIS DESONER | H | 25.5428 | 20.1 | 9 | 559.6172
ADOS
20074 | MAO-DE-OBRA DE ESTAGIARIO DA CONSTRUCAO CIVIL, INCLUSIVE ENC | H | 24.2772 | 10.55 | 9 | 279.1757
ARGOS SOCIAIS DESONERADOS
20129 | MAO-DE-OBRA DE SECRETARIA PARA SERVICOS DE CONSULTORIA, INCL | H | 25.5428 | 34.06 | 9 | 948.2867
USIVE ENCARGOS SOCIAIS DESONERADOS
01.050.0190-0 | PROJETO EXECUTIVO DE VIA PARA VEICULOS E PEDESTRES EM RUAS E | HA |  | 10393.35
AVENIDAS URBANAS,COM CALCADAS EM AMBOS OS LADOS E 2 FAIXAS D
E ROLAMENTO COM LARGURA MAXIMA DE 13M,APRESENTADO NOS PADROE
S DA CONTRATANTE
01902 | MAO-DE-OBRA DE ASSISTENTE TECNICO, INCLUSIVE ENCARGOS SOCIAI | H | 17.023 | 42.15 | 9 | 782.0962
S
01909 | MAO-DE-OBRA DE AUXILIAR DE DESENHISTA, INCLUSIVE ENCARGOS SO | H | 33.9422 | 23.2 | 9 | 858.3304
CIAIS
01914 | MAO-DE-OBRA DE ESTAGIARIO DA CONSTRUCAO CIVIL, INCLUSIVE ENC | H | 22.6281 | 12.17 | 9 | 300.1685
ARGOS SOCIAIS
01924 | MAO-DE-OBRA DE AUXILIAR TECNICO, INCLUSIVE ENCARGOS SOCIAIS | H | 33.9422 | 19.31 | 9 | 714.412
10963 | MAO-DE-OBRA DE ARQUITETO OU ENGENHEIRO JUNIOR-PROJETO E CONS | H | 17.023 | 115.62 | 9 | 2145.3372
ULTORIA, INCLUSIVE ENCARGOS SOCIAIS
10964 | MAO-DE-OBRA DE ARQUITETO OU ENGENHEIRO PLENO-PROJETO E CONSU | H | 6.6431 | 170.38 | 9 | 1233.718
LTORIA, INCLUSIVE ENCARGOS SOCIAIS
10965 | MAO-DE-OBRA DE ARQUITETO OU ENGENHEIRO SENIOR DE CONSULTORIA | H | 10.3799 | 243.4 | 9 | 2753.8497
, INCLUSIVE ENCARGOS SOCIAIS
10978 | MAO-DE-OBRA DE SECRETARIA PARA SERVICOS DE CONSULTORIA, INCL | H | 23.5623 | 39.31 | 9 | 1009.5951
USIVE ENCARGOS SOCIAIS
10995 | MAO-DE-OBRA DE DIGITADOR, INCLUSIVE ENCARGOS SOCIAIS | H | 23.5623 | 23.2 | 9 | 595.8434
01.050.0190-A | PROJETO EXECUTIVO DE VIA PARA VEICULOS E PEDESTRES EM RUAS E | HA |  | 9005.58
AVENIDAS URBANAS,COM CALCADAS EM AMBOS OS LADOS E 2 FAIXAS D
E ROLAMENTO COM LARGURA MAXIMA DE 13M,APRESENTADO NOS PADROE
S DA CONTRATANTE
20017 | MAO-DE-OBRA DE ARQUITETO OU ENGENHEIRO JUNIOR-PROJETO E CONS | H | 17.023 | 100.18 | 9 | 1858.8469
ULTORIA, INCLUSIVE ENCARGOS SOCIAIS DESONERADOS
20018 | MAO-DE-OBRA DE ARQUITETO OU ENGENHEIRO PLENO-PROJETO E CONSU | H | 6.6431 | 147.64 | 9 | 1069.0581
LTORIA, INCLUSIVE ENCARGOS SOCIAIS DESONERADOS
20019 | MAO-DE-OBRA DE ARQUITETO OU ENGENHEIRO SENIOR DE CONSULTORIA | H | 10.3799 | 210.91 | 9 | 2386.2549
, INCLUSIVE ENCARGOS SOCIAIS DESONERADOS
20024 | MAO-DE-OBRA DE ASSISTENTE TECNICO, INCLUSIVE ENCARGOS SOCIAI | H | 17.023 | 36.52 | 9 | 677.6312
S DESONERADOS
20027 | MAO-DE-OBRA DE AUXILIAR DE DESENHISTA, INCLUSIVE ENCARGOS SO | H | 33.9422 | 20.1 | 9 | 743.6397
CIAIS DESONERADOS
20033 | MAO-DE-OBRA DE AUXILIAR TECNICO, INCLUSIVE ENCARGOS SOCIAIS | H | 33.9422 | 16.73 | 9 | 618.9598
DESONERADOS
20059 | MAO-DE-OBRA DE DIGITADOR, INCLUSIVE ENCARGOS SOCIAIS DESONER | H | 23.5623 | 20.1 | 9 | 516.2264
ADOS
20074 | MAO-DE-OBRA DE ESTAGIARIO DA CONSTRUCAO CIVIL, INCLUSIVE ENC | H | 22.6281 | 10.55 | 9 | 260.2118
ARGOS SOCIAIS DESONERADOS
20129 | MAO-DE-OBRA DE SECRETARIA PARA SERVICOS DE CONSULTORIA, INCL | H | 23.5623 | 34.06 | 9 | 874.7598
USIVE ENCARGOS SOCIAIS DESONERADOS
01.050.0195-0 | PROJETO EXECUTIVO DE VIA PARA VEICULOS E PEDESTRES EM RUAS E | HA |  | 9540.47
AVENIDAS URBANAS,COM CALCADAS EM AMBOS OS LADOS E 3 FAIXAS D
E ROLAMENTO COM LARGURA MAXIMA DE 16M,APRESENTADO NOS PADROE
S DA CONTRATANTE
01902 | MAO-DE-OBRA DE ASSISTENTE TECNICO, INCLUSIVE ENCARGOS SOCIAI | H | 17.0256 | 42.15 | 9 | 782.2157
S
01909 | MAO-DE-OBRA DE AUXILIAR DE DESENHISTA, INCLUSIVE ENCARGOS SO | H | 30.9299 | 23.2 | 9 | 782.1553
CIAIS
01914 | MAO-DE-OBRA DE ESTAGIARIO DA CONSTRUCAO CIVIL, INCLUSIVE ENC | H | 20.6199 | 12.17 | 9 | 273.5292
ARGOS SOCIAIS
01924 | MAO-DE-OBRA DE AUXILIAR TECNICO, INCLUSIVE ENCARGOS SOCIAIS | H | 30.9299 | 19.31 | 9 | 651.0094
10963 | MAO-DE-OBRA DE ARQUITETO OU ENGENHEIRO JUNIOR-PROJETO E CONS | H | 15.5122 | 115.62 | 9 | 1954.9374
ULTORIA, INCLUSIVE ENCARGOS SOCIAIS
10964 | MAO-DE-OBRA DE ARQUITETO OU ENGENHEIRO PLENO-PROJETO E CONSU | H | 6.0535 | 170.38 | 9 | 1124.2209
LTORIA, INCLUSIVE ENCARGOS SOCIAIS
10965 | MAO-DE-OBRA DE ARQUITETO OU ENGENHEIRO SENIOR DE CONSULTORIA | H | 9.4587 | 243.4 | 9 | 2509.4499
, INCLUSIVE ENCARGOS SOCIAIS
10978 | MAO-DE-OBRA DE SECRETARIA PARA SERVICOS DE CONSULTORIA, INCL | H | 21.4712 | 39.31 | 9 | 919.9958
USIVE ENCARGOS SOCIAIS
10995 | MAO-DE-OBRA DE DIGITADOR, INCLUSIVE ENCARGOS SOCIAIS | H | 21.4712 | 23.2 | 9 | 542.9637
01.050.0195-A | PROJETO EXECUTIVO DE VIA PARA VEICULOS E PEDESTRES EM RUAS E | HA |  | 8266.59
AVENIDAS URBANAS,COM CALCADAS EM AMBOS OS LADOS E 3 FAIXAS D
E ROLAMENTO COM LARGURA MAXIMA DE 16M,APRESENTADO NOS PADROE
S DA CONTRATANTE
20017 | MAO-DE-OBRA DE ARQUITETO OU ENGENHEIRO JUNIOR-PROJETO E CONS | H | 15.5122 | 100.18 | 9 | 1693.8733
ULTORIA, INCLUSIVE ENCARGOS SOCIAIS DESONERADOS
20018 | MAO-DE-OBRA DE ARQUITETO OU ENGENHEIRO PLENO-PROJETO E CONSU | H | 6.0535 | 147.64 | 9 | 974.1752
LTORIA, INCLUSIVE ENCARGOS SOCIAIS DESONERADOS
20019 | MAO-DE-OBRA DE ARQUITETO OU ENGENHEIRO SENIOR DE CONSULTORIA | H | 9.4587 | 210.91 | 9 | 2174.4785
, INCLUSIVE ENCARGOS SOCIAIS DESONERADOS
20024 | MAO-DE-OBRA DE ASSISTENTE TECNICO, INCLUSIVE ENCARGOS SOCIAI | H | 17.0256 | 36.52 | 9 | 677.7347
S DESONERADOS
20027 | MAO-DE-OBRA DE AUXILIAR DE DESENHISTA, INCLUSIVE ENCARGOS SO | H | 30.9299 | 20.1 | 9 | 677.6432
CIAIS DESONERADOS
20033 | MAO-DE-OBRA DE AUXILIAR TECNICO, INCLUSIVE ENCARGOS SOCIAIS | H | 30.9299 | 16.73 | 9 | 564.0284
DESONERADOS
20059 | MAO-DE-OBRA DE DIGITADOR, INCLUSIVE ENCARGOS SOCIAIS DESONER | H | 21.4712 | 20.1 | 9 | 470.4125
ADOS
20074 | MAO-DE-OBRA DE ESTAGIARIO DA CONSTRUCAO CIVIL, INCLUSIVE ENC | H | 20.6199 | 10.55 | 9 | 237.1185
ARGOS SOCIAIS DESONERADOS
20129 | MAO-DE-OBRA DE SECRETARIA PARA SERVICOS DE CONSULTORIA, INCL | H | 21.4712 | 34.06 | 9 | 797.1269
USIVE ENCARGOS SOCIAIS DESONERADOS
01.050.0200-0 | PROJETO EXECUTIVO DE VIA ESPECIAL PARA VEICULOS E PEDESTRES | HA |  | 10759.84
EM RUAS E AVENIDAS URBANAS,COM CALCADAS EM AMBOS OS LADOS,CA
NTEIRO CENTRAL,COM 3 FAIXAS DE ROLAMENTO NAS PISTAS CENTRAIS
E SEPARADORES DE PISTAS LATERAIS EM AMBOS OS SENTIDOS E COM
LARGURA MAXIMA DE 53M,APRESENTADO NOS PADROES DA CONTRATANT
E
01902 | MAO-DE-OBRA DE ASSISTENTE TECNICO, INCLUSIVE ENCARGOS SOCIAI | H | 19.2282 | 42.15 | 9 | 883.4108
S
01909 | MAO-DE-OBRA DE AUXILIAR DE DESENHISTA, INCLUSIVE ENCARGOS SO | H | 4.1907 | 23.2 | 9 | 105.9744
CIAIS
01914 | MAO-DE-OBRA DE ESTAGIARIO DA CONSTRUCAO CIVIL, INCLUSIVE ENC | H | 26.0074 | 12.17 | 9 | 344.996
ARGOS SOCIAIS
01924 | MAO-DE-OBRA DE AUXILIAR TECNICO, INCLUSIVE ENCARGOS SOCIAIS | H | 19.2282 | 19.31 | 9 | 404.7132
10963 | MAO-DE-OBRA DE ARQUITETO OU ENGENHEIRO JUNIOR-PROJETO E CONS | H | 19.2282 | 115.62 | 9 | 2423.2493
ULTORIA, INCLUSIVE ENCARGOS SOCIAIS
10964 | MAO-DE-OBRA DE ARQUITETO OU ENGENHEIRO PLENO-PROJETO E CONSU | H | 7.7652 | 170.38 | 9 | 1442.1079
LTORIA, INCLUSIVE ENCARGOS SOCIAIS
10965 | MAO-DE-OBRA DE ARQUITETO OU ENGENHEIRO SENIOR DE CONSULTORIA | H | 12.3258 | 243.4 | 9 | 3270.1087
, INCLUSIVE ENCARGOS SOCIAIS
10978 | MAO-DE-OBRA DE SECRETARIA PARA SERVICOS DE CONSULTORIA, INCL | H | 27.4865 | 39.31 | 9 | 1177.7388
USIVE ENCARGOS SOCIAIS
10995 | MAO-DE-OBRA DE DIGITADOR, INCLUSIVE ENCARGOS SOCIAIS | H | 27.9795 | 23.2 | 9 | 707.5456
01.050.0200-A | PROJETO EXECUTIVO DE VIA ESPECIAL PARA VEICULOS E PEDESTRES | HA |  | 9323.27
EM RUAS E AVENIDAS URBANAS,COM CALCADAS EM AMBOS OS LADOS,CA
NTEIRO CENTRAL,COM 3 FAIXAS DE ROLAMENTO NAS PISTAS CENTRAIS
E SEPARADORES DE PISTAS LATERAIS EM AMBOS OS SENTIDOS E COM
LARGURA MAXIMA DE 53M,APRESENTADO NOS PADROES DA CONTRATANT
E
20017 | MAO-DE-OBRA DE ARQUITETO OU ENGENHEIRO JUNIOR-PROJETO E CONS | H | 19.2282 | 100.18 | 9 | 2099.6464
ULTORIA, INCLUSIVE ENCARGOS SOCIAIS DESONERADOS
20018 | MAO-DE-OBRA DE ARQUITETO OU ENGENHEIRO PLENO-PROJETO E CONSU | H | 7.7652 | 147.64 | 9 | 1249.635
LTORIA, INCLUSIVE ENCARGOS SOCIAIS DESONERADOS
20019 | MAO-DE-OBRA DE ARQUITETO OU ENGENHEIRO SENIOR DE CONSULTORIA | H | 12.3258 | 210.91 | 9 | 2833.6016
, INCLUSIVE ENCARGOS SOCIAIS DESONERADOS
20024 | MAO-DE-OBRA DE ASSISTENTE TECNICO, INCLUSIVE ENCARGOS SOCIAI | H | 19.2282 | 36.52 | 9 | 765.4131
S DESONERADOS
20027 | MAO-DE-OBRA DE AUXILIAR DE DESENHISTA, INCLUSIVE ENCARGOS SO | H | 4.1907 | 20.1 | 9 | 91.814
CIAIS DESONERADOS
20033 | MAO-DE-OBRA DE AUXILIAR TECNICO, INCLUSIVE ENCARGOS SOCIAIS | H | 19.2282 | 16.73 | 9 | 350.6397
DESONERADOS
20059 | MAO-DE-OBRA DE DIGITADOR, INCLUSIVE ENCARGOS SOCIAIS DESONER | H | 27.9795 | 20.1 | 9 | 613.0029
ADOS
20074 | MAO-DE-OBRA DE ESTAGIARIO DA CONSTRUCAO CIVIL, INCLUSIVE ENC | H | 26.0074 | 10.55 | 9 | 299.0721
ARGOS SOCIAIS DESONERADOS
20129 | MAO-DE-OBRA DE SECRETARIA PARA SERVICOS DE CONSULTORIA, INCL | H | 27.4865 | 34.06 | 9 | 1020.4473
USIVE ENCARGOS SOCIAIS DESONERADOS
01.050.0205-0 | PROJETO EXECUTIVO DE VIA PARA VEICULOS E PEDESTRES EM RUAS E | HA |  | 6752.03
AVENIDAS URBANAS,COM CALCADAS EM AMBOS OS LADOS E 4 FAIXASDE
ROLAMENTO COM LARGURA MAXIMA DE 25M,APRESENTADO NOS PADROES
DA CONTRATANTE
01902 | MAO-DE-OBRA DE ASSISTENTE TECNICO, INCLUSIVE ENCARGOS SOCIAI | H | 11.0324 | 42.15 | 9 | 506.8671
S
01909 | MAO-DE-OBRA DE AUXILIAR DE DESENHISTA, INCLUSIVE ENCARGOS SO | H | 22.1326 | 23.2 | 9 | 559.6892
CIAIS
01914 | MAO-DE-OBRA DE ESTAGIARIO DA CONSTRUCAO CIVIL, INCLUSIVE ENC | H | 14.6874 | 12.17 | 9 | 194.8328
ARGOS SOCIAIS
01924 | MAO-DE-OBRA DE AUXILIAR TECNICO, INCLUSIVE ENCARGOS SOCIAIS | H | 22.1326 | 19.31 | 9 | 465.8448
10963 | MAO-DE-OBRA DE ARQUITETO OU ENGENHEIRO JUNIOR-PROJETO E CONS | H | 11.0324 | 115.62 | 9 | 1390.367
ULTORIA, INCLUSIVE ENCARGOS SOCIAIS
10964 | MAO-DE-OBRA DE ARQUITETO OU ENGENHEIRO PLENO-PROJETO E CONSU | H | 4.264 | 170.38 | 9 | 791.8853
LTORIA, INCLUSIVE ENCARGOS SOCIAIS
10965 | MAO-DE-OBRA DE ARQUITETO OU ENGENHEIRO SENIOR DE CONSULTORIA | H | 6.7684 | 243.4 | 9 | 1795.6971
, INCLUSIVE ENCARGOS SOCIAIS
10978 | MAO-DE-OBRA DE SECRETARIA PARA SERVICOS DE CONSULTORIA, INCL | H | 15.3642 | 39.31 | 9 | 658.3237
USIVE ENCARGOS SOCIAIS
10995 | MAO-DE-OBRA DE DIGITADOR, INCLUSIVE ENCARGOS SOCIAIS | H | 15.3642 | 23.2 | 9 | 388.5299
01.050.0205-A | PROJETO EXECUTIVO DE VIA PARA VEICULOS E PEDESTRES EM RUAS E | HA |  | 5850.47
AVENIDAS URBANAS,COM CALCADAS EM AMBOS OS LADOS E 4 FAIXASDE
ROLAMENTO COM LARGURA MAXIMA DE 25M,APRESENTADO NOS PADROES
DA CONTRATANTE
20017 | MAO-DE-OBRA DE ARQUITETO OU ENGENHEIRO JUNIOR-PROJETO E CONS | H | 11.0324 | 100.18 | 9 | 1204.6962
ULTORIA, INCLUSIVE ENCARGOS SOCIAIS DESONERADOS
20018 | MAO-DE-OBRA DE ARQUITETO OU ENGENHEIRO PLENO-PROJETO E CONSU | H | 4.264 | 147.64 | 9 | 686.1953
LTORIA, INCLUSIVE ENCARGOS SOCIAIS DESONERADOS
20019 | MAO-DE-OBRA DE ARQUITETO OU ENGENHEIRO SENIOR DE CONSULTORIA | H | 6.7684 | 210.91 | 9 | 1556.0003
, INCLUSIVE ENCARGOS SOCIAIS DESONERADOS
20024 | MAO-DE-OBRA DE ASSISTENTE TECNICO, INCLUSIVE ENCARGOS SOCIAI | H | 11.0324 | 36.52 | 9 | 439.1645
S DESONERADOS
20027 | MAO-DE-OBRA DE AUXILIAR DE DESENHISTA, INCLUSIVE ENCARGOS SO | H | 22.1326 | 20.1 | 9 | 484.9031
CIAIS DESONERADOS
20033 | MAO-DE-OBRA DE AUXILIAR TECNICO, INCLUSIVE ENCARGOS SOCIAIS | H | 22.1326 | 16.73 | 9 | 403.6035
DESONERADOS
20059 | MAO-DE-OBRA DE DIGITADOR, INCLUSIVE ENCARGOS SOCIAIS DESONER | H | 15.3642 | 20.1 | 9 | 336.6143
ADOS
20074 | MAO-DE-OBRA DE ESTAGIARIO DA CONSTRUCAO CIVIL, INCLUSIVE ENC | H | 14.6874 | 10.55 | 9 | 168.8978
ARGOS SOCIAIS DESONERADOS
20129 | MAO-DE-OBRA DE SECRETARIA PARA SERVICOS DE CONSULTORIA, INCL | H | 15.3642 | 34.06 | 9 | 570.4021
USIVE ENCARGOS SOCIAIS DESONERADOS
01.050.0210-0 | PROJETO EXECUTIVO DE VIA ESPECIAL PARA VEICULOS E PEDESTRES | HA |  | 10716.14
EM RUAS E AVENIDAS URBANAS,COM CALCADAS EM AMBOS OS LADOS,CA
NTEIRO CENTRAL E PISTAS COM 4 FAIXAS DE ROLAMENTO EM CADA SE
NTIDO,COM LARGURA MAXIMA DE 40M,APRESENTADO NOS PADROES DA C
ONTRATANTE
01902 | MAO-DE-OBRA DE ASSISTENTE TECNICO, INCLUSIVE ENCARGOS SOCIAI | H | 17.6444 | 42.15 | 9 | 810.6455
S
01909 | MAO-DE-OBRA DE AUXILIAR DE DESENHISTA, INCLUSIVE ENCARGOS SO | H | 35.8986 | 23.2 | 9 | 907.8038
CIAIS
01914 | MAO-DE-OBRA DE ESTAGIARIO DA CONSTRUCAO CIVIL, INCLUSIVE ENC | H | 24.0464 | 12.17 | 9 | 318.9827
ARGOS SOCIAIS
01924 | MAO-DE-OBRA DE AUXILIAR TECNICO, INCLUSIVE ENCARGOS SOCIAIS | H | 17.6644 | 19.31 | 9 | 371.7985
10963 | MAO-DE-OBRA DE ARQUITETO OU ENGENHEIRO JUNIOR-PROJETO E CONS | H | 17.6644 | 115.62 | 9 | 2226.1701
ULTORIA, INCLUSIVE ENCARGOS SOCIAIS
10964 | MAO-DE-OBRA DE ARQUITETO OU ENGENHEIRO PLENO-PROJETO E CONSU | H | 7.1797 | 170.38 | 9 | 1333.3722
LTORIA, INCLUSIVE ENCARGOS SOCIAIS
10965 | MAO-DE-OBRA DE ARQUITETO OU ENGENHEIRO SENIOR DE CONSULTORIA | H | 11.3964 | 243.4 | 9 | 3023.5333
, INCLUSIVE ENCARGOS SOCIAIS
10978 | MAO-DE-OBRA DE SECRETARIA PARA SERVICOS DE CONSULTORIA, INCL | H | 25.3 | 39.31 | 9 | 1084.0519
USIVE ENCARGOS SOCIAIS
10995 | MAO-DE-OBRA DE DIGITADOR, INCLUSIVE ENCARGOS SOCIAIS | H | 25.3 | 23.2 | 9 | 639.7864
01.050.0210-A | PROJETO EXECUTIVO DE VIA ESPECIAL PARA VEICULOS E PEDESTRES | HA |  | 9285.32
EM RUAS E AVENIDAS URBANAS,COM CALCADAS EM AMBOS OS LADOS,CA
NTEIRO CENTRAL E PISTAS COM 4 FAIXAS DE ROLAMENTO EM CADA SE
NTIDO,COM LARGURA MAXIMA DE 40M,APRESENTADO NOS PADROES DA C
ONTRATANTE
20017 | MAO-DE-OBRA DE ARQUITETO OU ENGENHEIRO JUNIOR-PROJETO E CONS | H | 17.6644 | 100.18 | 9 | 1928.8854
ULTORIA, INCLUSIVE ENCARGOS SOCIAIS DESONERADOS
20018 | MAO-DE-OBRA DE ARQUITETO OU ENGENHEIRO PLENO-PROJETO E CONSU | H | 7.1797 | 147.64 | 9 | 1155.4119
LTORIA, INCLUSIVE ENCARGOS SOCIAIS DESONERADOS
20019 | MAO-DE-OBRA DE ARQUITETO OU ENGENHEIRO SENIOR DE CONSULTORIA | H | 11.3964 | 210.91 | 9 | 2619.94
, INCLUSIVE ENCARGOS SOCIAIS DESONERADOS
20024 | MAO-DE-OBRA DE ASSISTENTE TECNICO, INCLUSIVE ENCARGOS SOCIAI | H | 17.6444 | 36.52 | 9 | 702.3671
S DESONERADOS
20027 | MAO-DE-OBRA DE AUXILIAR DE DESENHISTA, INCLUSIVE ENCARGOS SO | H | 35.8986 | 20.1 | 9 | 786.5024
CIAIS DESONERADOS
20033 | MAO-DE-OBRA DE AUXILIAR TECNICO, INCLUSIVE ENCARGOS SOCIAIS | H | 17.6644 | 16.73 | 9 | 322.1227
DESONERADOS
20059 | MAO-DE-OBRA DE DIGITADOR, INCLUSIVE ENCARGOS SOCIAIS DESONER | H | 25.3 | 20.1 | 9 | 554.2977
ADOS
20074 | MAO-DE-OBRA DE ESTAGIARIO DA CONSTRUCAO CIVIL, INCLUSIVE ENC | H | 24.0464 | 10.55 | 9 | 276.5216
ARGOS SOCIAIS DESONERADOS
20129 | MAO-DE-OBRA DE SECRETARIA PARA SERVICOS DE CONSULTORIA, INCL | H | 25.3 | 34.06 | 9 | 939.2726
USIVE ENCARGOS SOCIAIS DESONERADOS
01.050.0215-0 | PROJETO EXECUTIVO DE VIA SIMPLES DE CICLOVIA,COM 1 FAIXA DE | HA |  | 9344.04
ROLAMENTO,COM LARGURA MAXIMA DE 1,30M,APRESENTADO NOS PADROE
S DA CONTRATANTE
01902 | MAO-DE-OBRA DE ASSISTENTE TECNICO, INCLUSIVE ENCARGOS SOCIAI | H | 14.0249 | 42.15 | 9 | 644.353
S
01909 | MAO-DE-OBRA DE AUXILIAR DE DESENHISTA, INCLUSIVE ENCARGOS SO | H | 21.0374 | 23.2 | 9 | 531.9938
CIAIS
01914 | MAO-DE-OBRA DE ESTAGIARIO DA CONSTRUCAO CIVIL, INCLUSIVE ENC | H | 21.0374 | 12.17 | 9 | 279.0674
ARGOS SOCIAIS
01924 | MAO-DE-OBRA DE AUXILIAR TECNICO, INCLUSIVE ENCARGOS SOCIAIS | H | 21.0374 | 19.31 | 9 | 442.7931
10963 | MAO-DE-OBRA DE ARQUITETO OU ENGENHEIRO JUNIOR-PROJETO E CONS | H | 14.0249 | 115.62 | 9 | 1767.4992
ULTORIA, INCLUSIVE ENCARGOS SOCIAIS
10964 | MAO-DE-OBRA DE ARQUITETO OU ENGENHEIRO PLENO-PROJETO E CONSU | H | 7.0125 | 170.38 | 9 | 1302.3208
LTORIA, INCLUSIVE ENCARGOS SOCIAIS
10965 | MAO-DE-OBRA DE ARQUITETO OU ENGENHEIRO SENIOR DE CONSULTORIA | H | 14.0249 | 243.4 | 9 | 3720.8901
, INCLUSIVE ENCARGOS SOCIAIS
10978 | MAO-DE-OBRA DE SECRETARIA PARA SERVICOS DE CONSULTORIA, INCL | H | 7.0125 | 39.31 | 9 | 300.4709
USIVE ENCARGOS SOCIAIS
10995 | MAO-DE-OBRA DE DIGITADOR, INCLUSIVE ENCARGOS SOCIAIS | H | 14.0249 | 23.2 | 9 | 354.6617
01.050.0215-A | PROJETO EXECUTIVO DE VIA SIMPLES DE CICLOVIA,COM 1 FAIXA DE | HA |  | 8096.54
ROLAMENTO,COM LARGURA MAXIMA DE 1,30M,APRESENTADO NOS PADROE
S DA CONTRATANTE
20017 | MAO-DE-OBRA DE ARQUITETO OU ENGENHEIRO JUNIOR-PROJETO E CONS | H | 14.0249 | 100.18 | 9 | 1531.4658
ULTORIA, INCLUSIVE ENCARGOS SOCIAIS DESONERADOS
20018 | MAO-DE-OBRA DE ARQUITETO OU ENGENHEIRO PLENO-PROJETO E CONSU | H | 7.0125 | 147.64 | 9 | 1128.5048
LTORIA, INCLUSIVE ENCARGOS SOCIAIS DESONERADOS
20019 | MAO-DE-OBRA DE ARQUITETO OU ENGENHEIRO SENIOR DE CONSULTORIA | H | 14.0249 | 210.91 | 9 | 3224.2109
, INCLUSIVE ENCARGOS SOCIAIS DESONERADOS
20024 | MAO-DE-OBRA DE ASSISTENTE TECNICO, INCLUSIVE ENCARGOS SOCIAI | H | 14.0249 | 36.52 | 9 | 558.2864
S DESONERADOS
20027 | MAO-DE-OBRA DE AUXILIAR DE DESENHISTA, INCLUSIVE ENCARGOS SO | H | 21.0374 | 20.1 | 9 | 460.9084
CIAIS DESONERADOS
20033 | MAO-DE-OBRA DE AUXILIAR TECNICO, INCLUSIVE ENCARGOS SOCIAIS | H | 21.0374 | 16.73 | 9 | 383.6317
DESONERADOS
20059 | MAO-DE-OBRA DE DIGITADOR, INCLUSIVE ENCARGOS SOCIAIS DESONER | H | 14.0249 | 20.1 | 9 | 307.2715
ADOS
20074 | MAO-DE-OBRA DE ESTAGIARIO DA CONSTRUCAO CIVIL, INCLUSIVE ENC | H | 21.0374 | 10.55 | 9 | 241.9196
ARGOS SOCIAIS DESONERADOS
20129 | MAO-DE-OBRA DE SECRETARIA PARA SERVICOS DE CONSULTORIA, INCL | H | 7.0125 | 34.06 | 9 | 260.3419
USIVE ENCARGOS SOCIAIS DESONERADOS
01.050.0220-0 | PROJETO EXECUTIVO DE VIA DUPLA DE CICLOVIA,COM 2 FAIXAS DE R | HA |  | 13958.84
OLAMENTO,COM LARGURA MAXIMA DE 3M,APRESENTADO NOS PADROES DA
CONTRATANTE
01902 | MAO-DE-OBRA DE ASSISTENTE TECNICO, INCLUSIVE ENCARGOS SOCIAI | H | 21.2551 | 42.15 | 9 | 976.5337
S
01909 | MAO-DE-OBRA DE AUXILIAR DE DESENHISTA, INCLUSIVE ENCARGOS SO | H | 31.8827 | 23.2 | 9 | 806.2497
CIAIS
01914 | MAO-DE-OBRA DE ESTAGIARIO DA CONSTRUCAO CIVIL, INCLUSIVE ENC | H | 24.5284 | 12.17 | 9 | 325.3766
ARGOS SOCIAIS
01924 | MAO-DE-OBRA DE AUXILIAR TECNICO, INCLUSIVE ENCARGOS SOCIAIS | H | 31.8827 | 19.31 | 9 | 671.0639
10963 | MAO-DE-OBRA DE ARQUITETO OU ENGENHEIRO JUNIOR-PROJETO E CONS | H | 21.2551 | 115.62 | 9 | 2678.691
ULTORIA, INCLUSIVE ENCARGOS SOCIAIS
10964 | MAO-DE-OBRA DE ARQUITETO OU ENGENHEIRO PLENO-PROJETO E CONSU | H | 10.6276 | 170.38 | 9 | 1973.6962
LTORIA, INCLUSIVE ENCARGOS SOCIAIS
10965 | MAO-DE-OBRA DE ARQUITETO OU ENGENHEIRO SENIOR DE CONSULTORIA | H | 21.2551 | 243.4 | 9 | 5639.1056
, INCLUSIVE ENCARGOS SOCIAIS
10978 | MAO-DE-OBRA DE SECRETARIA PARA SERVICOS DE CONSULTORIA, INCL | H | 8.1832 | 39.31 | 9 | 350.6329
USIVE ENCARGOS SOCIAIS
10995 | MAO-DE-OBRA DE DIGITADOR, INCLUSIVE ENCARGOS SOCIAIS | H | 21.2551 | 23.2 | 9 | 537.499
01.050.0220-A | PROJETO EXECUTIVO DE VIA DUPLA DE CICLOVIA,COM 2 FAIXAS DE R | HA |  | 12095.19
OLAMENTO,COM LARGURA MAXIMA DE 3M,APRESENTADO NOS PADROES DA
CONTRATANTE
20017 | MAO-DE-OBRA DE ARQUITETO OU ENGENHEIRO JUNIOR-PROJETO E CONS | H | 21.2551 | 100.18 | 9 | 2320.9762
ULTORIA, INCLUSIVE ENCARGOS SOCIAIS DESONERADOS
20018 | MAO-DE-OBRA DE ARQUITETO OU ENGENHEIRO PLENO-PROJETO E CONSU | H | 10.6276 | 147.64 | 9 | 1710.2742
LTORIA, INCLUSIVE ENCARGOS SOCIAIS DESONERADOS
20019 | MAO-DE-OBRA DE ARQUITETO OU ENGENHEIRO SENIOR DE CONSULTORIA | H | 21.2551 | 210.91 | 9 | 4886.3753
, INCLUSIVE ENCARGOS SOCIAIS DESONERADOS
20024 | MAO-DE-OBRA DE ASSISTENTE TECNICO, INCLUSIVE ENCARGOS SOCIAI | H | 21.2551 | 36.52 | 9 | 846.0975
S DESONERADOS
20027 | MAO-DE-OBRA DE AUXILIAR DE DESENHISTA, INCLUSIVE ENCARGOS SO | H | 31.8827 | 20.1 | 9 | 698.5181
CIAIS DESONERADOS
20033 | MAO-DE-OBRA DE AUXILIAR TECNICO, INCLUSIVE ENCARGOS SOCIAIS | H | 31.8827 | 16.73 | 9 | 581.4034
DESONERADOS
20059 | MAO-DE-OBRA DE DIGITADOR, INCLUSIVE ENCARGOS SOCIAIS DESONER | H | 21.2551 | 20.1 | 9 | 465.678
ADOS
20074 | MAO-DE-OBRA DE ESTAGIARIO DA CONSTRUCAO CIVIL, INCLUSIVE ENC | H | 24.5284 | 10.55 | 9 | 282.0643
ARGOS SOCIAIS DESONERADOS
20129 | MAO-DE-OBRA DE SECRETARIA PARA SERVICOS DE CONSULTORIA, INCL | H | 8.1832 | 34.06 | 9 | 303.8046
USIVE ENCARGOS SOCIAIS DESONERADOS
01.050.0222-0 | PROJETO EXECUTIVO DE SISTEMA CENTRAL DE GASES MEDICINAIS (OX | M2 |  | 0.98
IGENIO,AR COMPRIMIDO E VACUO),INCLUSIVE PROJETO BASICO,APRES
ENTADO NOS PADROES DA CONTRATANTE,COM AREA ATE 1000M2
10965 | MAO-DE-OBRA DE ARQUITETO OU ENGENHEIRO SENIOR DE CONSULTORIA | H | 0.0037 | 243.4 | 9 | 0.9816
, INCLUSIVE ENCARGOS SOCIAIS
01.050.0222-A | PROJETO EXECUTIVO DE SISTEMA CENTRAL DE GASES MEDICINAIS (OX | M2 |  | 0.85
IGENIO,AR COMPRIMIDO E VACUO),INCLUSIVE PROJETO BASICO,APRES
ENTADO NOS PADROES DA CONTRATANTE,COM AREA ATE 1000M2
20019 | MAO-DE-OBRA DE ARQUITETO OU ENGENHEIRO SENIOR DE CONSULTORIA | H | 0.0037 | 210.91 | 9 | 0.8506
, INCLUSIVE ENCARGOS SOCIAIS DESONERADOS
01.050.0223-0 | PROJETO EXECUTIVO DE SISTEMA CENTRAL DE GASES MEDICINAIS (OX | M2 |  | 0.74
IGENIO,AR COMPRIMIDO E VACUO),INCLUSIVE PROJETO BASICO,APRES
ENTADO NOS PADROES DA CONTRATANTE,COM AREA DE 1001 ATE 4000M
2
10965 | MAO-DE-OBRA DE ARQUITETO OU ENGENHEIRO SENIOR DE CONSULTORIA | H | 0.0028 | 243.4 | 9 | 0.7429
, INCLUSIVE ENCARGOS SOCIAIS
01.050.0223-A | PROJETO EXECUTIVO DE SISTEMA CENTRAL DE GASES MEDICINAIS (OX | M2 |  | 0.64
IGENIO,AR COMPRIMIDO E VACUO),INCLUSIVE PROJETO BASICO,APRES
ENTADO NOS PADROES DA CONTRATANTE,COM AREA DE 1001 ATE 4000M
2
20019 | MAO-DE-OBRA DE ARQUITETO OU ENGENHEIRO SENIOR DE CONSULTORIA | H | 0.0028 | 210.91 | 9 | 0.6437
, INCLUSIVE ENCARGOS SOCIAIS DESONERADOS
01.050.0224-0 | PROJETO EXECUTIVO DE SISTEMA CENTRAL DE GASES MEDICINAIS (OX | M2 |  | 0.47
IGENIO,AR COMPRIMIDO E VACUO),INCLUSIVE PROJETO BASICO,APRES
ENTADO NOS PADROES DA CONTRATANTE,COM AREA ACIMA DE 4000M2
10965 | MAO-DE-OBRA DE ARQUITETO OU ENGENHEIRO SENIOR DE CONSULTORIA | H | 0.0018 | 243.4 | 9 | 0.4776
, INCLUSIVE ENCARGOS SOCIAIS
01.050.0224-A | PROJETO EXECUTIVO DE SISTEMA CENTRAL DE GASES MEDICINAIS (OX | M2 |  | 0.41
IGENIO,AR COMPRIMIDO E VACUO),INCLUSIVE PROJETO BASICO,APRES
ENTADO NOS PADROES DA CONTRATANTE,COM AREA ACIMA DE 4000M2
20019 | MAO-DE-OBRA DE ARQUITETO OU ENGENHEIRO SENIOR DE CONSULTORIA | H | 0.0018 | 210.91 | 9 | 0.4138
, INCLUSIVE ENCARGOS SOCIAIS DESONERADOS
01.050.0225-0 | PROJETO EXECUTIVO PARA SISTEMA DE EXAUSTAO MECANICA DE COZIN | UN |  | 1642.97
HA,INCLUSIVE PROJETO BASICO,APRESENTADO NOS PADROES DA CONTR
ATANTE COM AREA ATE 50M2
10964 | MAO-DE-OBRA DE ARQUITETO OU ENGENHEIRO PLENO-PROJETO E CONSU | H | 8.8468 | 170.38 | 9 | 1642.9764
LTORIA, INCLUSIVE ENCARGOS SOCIAIS
01.050.0225-A | PROJETO EXECUTIVO PARA SISTEMA DE EXAUSTAO MECANICA DE COZIN | UN |  | 1423.69
HA,INCLUSIVE PROJETO BASICO,APRESENTADO NOS PADROES DA CONTR
ATANTE COM AREA ATE 50M2
20018 | MAO-DE-OBRA DE ARQUITETO OU ENGENHEIRO PLENO-PROJETO E CONSU | H | 8.8468 | 147.64 | 9 | 1423.6943
LTORIA, INCLUSIVE ENCARGOS SOCIAIS DESONERADOS
01.050.0226-0 | PROJETO EXECUTIVO PARA SISTEMA DE EXAUSTAO MECANICA DE COZIN | UN |  | 2053.72
HA,INCLUSIVE PROJETO BASICO,APRESENTADO NOS PADROES DA CONTR
ATANTE,COM AREA DE 51 ATE 100M2
10964 | MAO-DE-OBRA DE ARQUITETO OU ENGENHEIRO PLENO-PROJETO E CONSU | H | 11.0585 | 170.38 | 9 | 2053.7205
LTORIA, INCLUSIVE ENCARGOS SOCIAIS
01.050.0226-A | PROJETO EXECUTIVO PARA SISTEMA DE EXAUSTAO MECANICA DE COZIN | UN |  | 1779.61
HA,INCLUSIVE PROJETO BASICO,APRESENTADO NOS PADROES DA CONTR
ATANTE,COM AREA DE 51 ATE 100M2
20018 | MAO-DE-OBRA DE ARQUITETO OU ENGENHEIRO PLENO-PROJETO E CONSU | H | 11.0585 | 147.64 | 9 | 1779.6179
LTORIA, INCLUSIVE ENCARGOS SOCIAIS DESONERADOS
01.050.0227-0 | PROJETO EXECUTIVO PARA SISTEMA DE EXAUSTAO MECANICA DE COZIN | UN |  | 3080.57
HA,INCLUSIVE PROJETO BASICO,APRESENTADO NOS PADROES DA CONTR
ATANTE,COM AREA ACIMA DE 100M2
10964 | MAO-DE-OBRA DE ARQUITETO OU ENGENHEIRO PLENO-PROJETO E CONSU | H | 16.5877 | 170.38 | 9 | 3080.5714
LTORIA, INCLUSIVE ENCARGOS SOCIAIS
01.050.0227-A | PROJETO EXECUTIVO PARA SISTEMA DE EXAUSTAO MECANICA DE COZIN | UN |  | 2669.41
HA,INCLUSIVE PROJETO BASICO,APRESENTADO NOS PADROES DA CONTR
ATANTE,COM AREA ACIMA DE 100M2
20018 | MAO-DE-OBRA DE ARQUITETO OU ENGENHEIRO PLENO-PROJETO E CONSU | H | 16.5877 | 147.64 | 9 | 2669.4188
LTORIA, INCLUSIVE ENCARGOS SOCIAIS DESONERADOS
01.050.0230-0 | PROJETO ESTRUTURAL FINAL DE ENGENHARIA DE OBRAS-DE-ARTE ESPE | M2 |  | 150.65
CIAIS (PONTES,VIADUTOS E PASSARELAS) EM CONCRETO ARMADO E/OU
PROTENDIDO OU ESTRUTURA DE ACO,COM AREA DE PROJECAO HORIZON
TAL INFERIOR A 500M2,APRESENTADO NOS PADROES DA CONTRATANTE
10963 | MAO-DE-OBRA DE ARQUITETO OU ENGENHEIRO JUNIOR-PROJETO E CONS | H | 0.2846 | 115.62 | 9 | 35.8669
ULTORIA, INCLUSIVE ENCARGOS SOCIAIS
10964 | MAO-DE-OBRA DE ARQUITETO OU ENGENHEIRO PLENO-PROJETO E CONSU | H | 0.1374 | 170.38 | 9 | 25.5171
LTORIA, INCLUSIVE ENCARGOS SOCIAIS
10965 | MAO-DE-OBRA DE ARQUITETO OU ENGENHEIRO SENIOR DE CONSULTORIA | H | 0.2846 | 243.4 | 9 | 75.5061
, INCLUSIVE ENCARGOS SOCIAIS
10978 | MAO-DE-OBRA DE SECRETARIA PARA SERVICOS DE CONSULTORIA, INCL | H | 0.202 | 39.31 | 9 | 8.6553
USIVE ENCARGOS SOCIAIS
10995 | MAO-DE-OBRA DE DIGITADOR, INCLUSIVE ENCARGOS SOCIAIS | H | 0.202 | 23.2 | 9 | 5.1082
01.050.0230-A | PROJETO ESTRUTURAL FINAL DE ENGENHARIA DE OBRAS-DE-ARTE ESPE | M2 |  | 130.54
CIAIS (PONTES,VIADUTOS E PASSARELAS) EM CONCRETO ARMADO E/OU
PROTENDIDO OU ESTRUTURA DE ACO,COM AREA DE PROJECAO HORIZON
TAL INFERIOR A 500M2,APRESENTADO NOS PADROES DA CONTRATANTE
20017 | MAO-DE-OBRA DE ARQUITETO OU ENGENHEIRO JUNIOR-PROJETO E CONS | H | 0.2846 | 100.18 | 9 | 31.0772
ULTORIA, INCLUSIVE ENCARGOS SOCIAIS DESONERADOS
20018 | MAO-DE-OBRA DE ARQUITETO OU ENGENHEIRO PLENO-PROJETO E CONSU | H | 0.1374 | 147.64 | 9 | 22.1115
LTORIA, INCLUSIVE ENCARGOS SOCIAIS DESONERADOS
20019 | MAO-DE-OBRA DE ARQUITETO OU ENGENHEIRO SENIOR DE CONSULTORIA | H | 0.2846 | 210.91 | 9 | 65.4272
, INCLUSIVE ENCARGOS SOCIAIS DESONERADOS
20059 | MAO-DE-OBRA DE DIGITADOR, INCLUSIVE ENCARGOS SOCIAIS DESONER | H | 0.202 | 20.1 | 9 | 4.4256
ADOS
20129 | MAO-DE-OBRA DE SECRETARIA PARA SERVICOS DE CONSULTORIA, INCL | H | 0.202 | 34.06 | 9 | 7.4993
USIVE ENCARGOS SOCIAIS DESONERADOS
01.050.0232-0 | PROJETO ESTRUTURAL FINAL DE ENGENHARIA DE OBRAS-DE-ARTE ESPE | M2 |  | 137.91
CIAIS (PONTES,VIADUTOS E PASSARELAS) EM CONCRETO ARMADO E/OU
PROTENDIDO OU ESTRUTURA DE ACO,COM AREA DE PROJECAO HORIZON
TAL DE 501 ATE 5.000M2,APRESENTADO NOS PADROES DA CONTRATANT
E
10963 | MAO-DE-OBRA DE ARQUITETO OU ENGENHEIRO JUNIOR-PROJETO E CONS | H | 0.2665 | 115.62 | 9 | 33.5859
ULTORIA, INCLUSIVE ENCARGOS SOCIAIS
10964 | MAO-DE-OBRA DE ARQUITETO OU ENGENHEIRO PLENO-PROJETO E CONSU | H | 0.1216 | 170.38 | 9 | 22.5828
LTORIA, INCLUSIVE ENCARGOS SOCIAIS
10965 | MAO-DE-OBRA DE ARQUITETO OU ENGENHEIRO SENIOR DE CONSULTORIA | H | 0.2665 | 243.4 | 9 | 70.704
, INCLUSIVE ENCARGOS SOCIAIS
10978 | MAO-DE-OBRA DE SECRETARIA PARA SERVICOS DE CONSULTORIA, INCL | H | 0.1621 | 39.31 | 9 | 6.9456
USIVE ENCARGOS SOCIAIS
10995 | MAO-DE-OBRA DE DIGITADOR, INCLUSIVE ENCARGOS SOCIAIS | H | 0.1621 | 23.2 | 9 | 4.0992
01.050.0232-A | PROJETO ESTRUTURAL FINAL DE ENGENHARIA DE OBRAS-DE-ARTE ESPE | M2 |  | 119.5
CIAIS (PONTES,VIADUTOS E PASSARELAS) EM CONCRETO ARMADO E/OU
PROTENDIDO OU ESTRUTURA DE ACO,COM AREA DE PROJECAO HORIZON
TAL DE 501 ATE 5.000M2,APRESENTADO NOS PADROES DA CONTRATANT
E
20017 | MAO-DE-OBRA DE ARQUITETO OU ENGENHEIRO JUNIOR-PROJETO E CONS | H | 0.2665 | 100.18 | 9 | 29.1008
ULTORIA, INCLUSIVE ENCARGOS SOCIAIS DESONERADOS
20018 | MAO-DE-OBRA DE ARQUITETO OU ENGENHEIRO PLENO-PROJETO E CONSU | H | 0.1216 | 147.64 | 9 | 19.5688
LTORIA, INCLUSIVE ENCARGOS SOCIAIS DESONERADOS
20019 | MAO-DE-OBRA DE ARQUITETO OU ENGENHEIRO SENIOR DE CONSULTORIA | H | 0.2665 | 210.91 | 9 | 61.2662
, INCLUSIVE ENCARGOS SOCIAIS DESONERADOS
20059 | MAO-DE-OBRA DE DIGITADOR, INCLUSIVE ENCARGOS SOCIAIS DESONER | H | 0.1621 | 20.1 | 9 | 3.5514
ADOS
20129 | MAO-DE-OBRA DE SECRETARIA PARA SERVICOS DE CONSULTORIA, INCL | H | 0.1621 | 34.06 | 9 | 6.018
USIVE ENCARGOS SOCIAIS DESONERADOS
01.050.0235-0 | PROJETO ESTRUTURAL FINAL DE ENGENHARIA DE OBRAS-DE-ARTE ESPE | M2 |  | 131.75
CIAIS (PONTES,VIADUTOS E PASSARELAS) EM CONCRETO ARMADO E/OU
PROTENDIDO OU ESTRUTURA DE ACO,COM AREA DE PROJECAO HORIZON
TAL DE 5.001 ATE 7.000M2,APRESENTADO NOS PADROES DA CONTRATA
NTE
10963 | MAO-DE-OBRA DE ARQUITETO OU ENGENHEIRO JUNIOR-PROJETO E CONS | H | 0.2573 | 115.62 | 9 | 32.4264
ULTORIA, INCLUSIVE ENCARGOS SOCIAIS
10964 | MAO-DE-OBRA DE ARQUITETO OU ENGENHEIRO PLENO-PROJETO E CONSU | H | 0.1137 | 170.38 | 9 | 21.1157
LTORIA, INCLUSIVE ENCARGOS SOCIAIS
10965 | MAO-DE-OBRA DE ARQUITETO OU ENGENHEIRO SENIOR DE CONSULTORIA | H | 0.2573 | 243.4 | 9 | 68.2632
, INCLUSIVE ENCARGOS SOCIAIS
10978 | MAO-DE-OBRA DE SECRETARIA PARA SERVICOS DE CONSULTORIA, INCL | H | 0.1461 | 39.31 | 9 | 6.2601
USIVE ENCARGOS SOCIAIS
10995 | MAO-DE-OBRA DE DIGITADOR, INCLUSIVE ENCARGOS SOCIAIS | H | 0.1461 | 23.2 | 9 | 3.6946
01.050.0235-A | PROJETO ESTRUTURAL FINAL DE ENGENHARIA DE OBRAS-DE-ARTE ESPE | M2 |  | 114.16
CIAIS (PONTES,VIADUTOS E PASSARELAS) EM CONCRETO ARMADO E/OU
PROTENDIDO OU ESTRUTURA DE ACO,COM AREA DE PROJECAO HORIZON
TAL DE 5.001 ATE 7.000M2,APRESENTADO NOS PADROES DA CONTRATA
NTE
20017 | MAO-DE-OBRA DE ARQUITETO OU ENGENHEIRO JUNIOR-PROJETO E CONS | H | 0.2573 | 100.18 | 9 | 28.0962
ULTORIA, INCLUSIVE ENCARGOS SOCIAIS DESONERADOS
20018 | MAO-DE-OBRA DE ARQUITETO OU ENGENHEIRO PLENO-PROJETO E CONSU | H | 0.1137 | 147.64 | 9 | 18.2975
LTORIA, INCLUSIVE ENCARGOS SOCIAIS DESONERADOS
20019 | MAO-DE-OBRA DE ARQUITETO OU ENGENHEIRO SENIOR DE CONSULTORIA | H | 0.2573 | 210.91 | 9 | 59.1512
, INCLUSIVE ENCARGOS SOCIAIS DESONERADOS
20059 | MAO-DE-OBRA DE DIGITADOR, INCLUSIVE ENCARGOS SOCIAIS DESONER | H | 0.1461 | 20.1 | 9 | 3.2009
ADOS
20129 | MAO-DE-OBRA DE SECRETARIA PARA SERVICOS DE CONSULTORIA, INCL | H | 0.1461 | 34.06 | 9 | 5.424
USIVE ENCARGOS SOCIAIS DESONERADOS
01.050.0245-0 | PROJETO EXECUTIVO DE PROGRAMACAO VISUAL PARA PREDIOS ESCOLAR | M2 |  | 8.38
ES E/OU ADMINISTRATIVOS ATE 500M2,APRESENTADO NOS PADROES DA
CONTRATANTE
10965 | MAO-DE-OBRA DE ARQUITETO OU ENGENHEIRO SENIOR DE CONSULTORIA | H | 0.0316 | 243.4 | 9 | 8.3837
, INCLUSIVE ENCARGOS SOCIAIS
01.050.0245-A | PROJETO EXECUTIVO DE PROGRAMACAO VISUAL PARA PREDIOS ESCOLAR | M2 |  | 7.26
ES E/OU ADMINISTRATIVOS ATE 500M2,APRESENTADO NOS PADROES DA
CONTRATANTE
20019 | MAO-DE-OBRA DE ARQUITETO OU ENGENHEIRO SENIOR DE CONSULTORIA | H | 0.0316 | 210.91 | 9 | 7.2646
, INCLUSIVE ENCARGOS SOCIAIS DESONERADOS
01.050.0250-0 | PROJETO EXECUTIVO DE PROGRAMACAO VISUAL PARA PREDIOS ESCOLAR | M2 |  | 7
ES E/OU ADMINISTRATIVOS,DE 501 ATE 3000M2,APRESENTADO NOS PA
DROES DA CONTRATANTE
10965 | MAO-DE-OBRA DE ARQUITETO OU ENGENHEIRO SENIOR DE CONSULTORIA | H | 0.0264 | 243.4 | 9 | 7.0041
, INCLUSIVE ENCARGOS SOCIAIS
01.050.0250-A | PROJETO EXECUTIVO DE PROGRAMACAO VISUAL PARA PREDIOS ESCOLAR | M2 |  | 6.06
ES E/OU ADMINISTRATIVOS,DE 501 ATE 3000M2,APRESENTADO NOS PA
DROES DA CONTRATANTE
20019 | MAO-DE-OBRA DE ARQUITETO OU ENGENHEIRO SENIOR DE CONSULTORIA | H | 0.0264 | 210.91 | 9 | 6.0691
, INCLUSIVE ENCARGOS SOCIAIS DESONERADOS
01.050.0300-0 | RELATORIO FINAL DE OBRAS OU SERVICOS DE ENGENHARIA,REGISTRO | UN |  | 1738.84
FOTOGRAFICO DOS SERVICOS,ACOMPANHADO DE LEGENDAS E INDICACAO
DA LOCALIZACAO,INFORMACOES CONTRATUAIS,PLANILHA ORCAMENTARI
A E DESCRICAO DO ESCOPO DOS SERVICOS REALIZADOS,CONF.RECOMEN
DACOES E ESPECIFICACOES DO ORGAO CONTRATANTE.O ITEM DEVERA S
ER MEDIDO PELO NUMERO PRANCHAS ORIGINAIS COMPOE RELATORIO
01902 | MAO-DE-OBRA DE ASSISTENTE TECNICO, INCLUSIVE ENCARGOS SOCIAI | H | 10 | 42.15 | 9 | 459.435
S
01915 | MAO-DE-OBRA DE ENGENHEIRO OU ARQUITETO JUNIOR, INCLUSIVE ENC | H | 5 | 103.45 | 3 | 532.7675
ARGOS SOCIAIS
01924 | MAO-DE-OBRA DE AUXILIAR TECNICO, INCLUSIVE ENCARGOS SOCIAIS | H | 10 | 19.31 | 3 | 198.893
10995 | MAO-DE-OBRA DE DIGITADOR, INCLUSIVE ENCARGOS SOCIAIS | H | 10 | 23.2 | 3 | 238.96
11019 | MAO-DE-OBRA DE OPERADOR DE COMPUTADOR/TECNICO DE INFORMATICA | H | 10 | 29.98 | 3 | 308.794
, INCLUSIVE ENCARGOS SOCIAIS
01.050.0300-A | RELATORIO FINAL DE OBRAS OU SERVICOS DE ENGENHARIA,REGISTRO | UN |  | 1506.65
FOTOGRAFICO DOS SERVICOS,ACOMPANHADO DE LEGENDAS E INDICACAO
DA LOCALIZACAO,INFORMACOES CONTRATUAIS,PLANILHA ORCAMENTARI
A E DESCRICAO DO ESCOPO DOS SERVICOS REALIZADOS,CONF.RECOMEN
DACOES E ESPECIFICACOES DO ORGAO CONTRATANTE.O ITEM DEVERA S
ER MEDIDO PELO NUMERO PRANCHAS ORIGINAIS COMPOE RELATORIO
20024 | MAO-DE-OBRA DE ASSISTENTE TECNICO, INCLUSIVE ENCARGOS SOCIAI | H | 10 | 36.52 | 9 | 398.068
S DESONERADOS
20033 | MAO-DE-OBRA DE AUXILIAR TECNICO, INCLUSIVE ENCARGOS SOCIAIS | H | 10 | 16.73 | 3 | 172.319
DESONERADOS
20059 | MAO-DE-OBRA DE DIGITADOR, INCLUSIVE ENCARGOS SOCIAIS DESONER | H | 10 | 20.1 | 3 | 207.03
ADOS
20070 | MAO-DE-OBRA DE ENGENHEIRO OU ARQUITETO JUNIOR, INCLUSIVE ENC | H | 5 | 89.64 | 3 | 461.646
ARGOS SOCIAIS DESONERADOS
20109 | MAO-DE-OBRA DE OPERADOR DE COMPUTADOR / TECNICO DE INFORMATI | H | 10 | 25.98 | 3 | 267.594
CA, INCLUSIVE ENCARGOS SOCIAIS DESONERADOS
01.050.0315-0 | SERVICOS DE ELABORACAO DE VISTORIAS,LAUDOS TECNICOS,ANTEPROJ | M2 |  | 22.7
ETOS DE INTERVENCOES LOCALIZADAS,QUANTITATIVOS E RELATORIO F
OTOGRAFICO PARA EXECUCAO DE RECUPERACAO ESTRUTURAL DE OBRAS-
DE-ARTE ESPECIAIS,COM AREAS DE PROJECAO HORIZONTAL ATE 1000M
2,APRESENTADO NOS PADROES DA CONTRATANTE
01712 | CAMIONETA TIPO PICK-UP,COM CABINE SIMPLES E CACAMBA,TIPO LEV | H | 0.02 | 84.1229 | 0 | 1.6825
E,MOTOR BICOMBUSTIVEL DE 1,6 LITROS,INCLUSIVE MOTORISTA (CP)
01915 | MAO-DE-OBRA DE ENGENHEIRO OU ARQUITETO JUNIOR, INCLUSIVE ENC | H | 0.0661 | 103.45 | 3 | 7.0432
ARGOS SOCIAIS
01924 | MAO-DE-OBRA DE AUXILIAR TECNICO, INCLUSIVE ENCARGOS SOCIAIS | H | 0.02 | 19.31 | 3 | 0.3978
01945 | MAO-DE-OBRA DE ENGENHEIRO OU ARQUITETO COORDENADOR DE OBRAS, | H | 0.01 | 237.93 | 3 | 2.4507
INCLUSIVE ENCARGOS SOCIAIS
01985 | MAO-DE-OBRA DE ENGENHEIRO OU ARQUITETO SENIOR, INCLUSIVE ENC | H | 0.05 | 206.89 | 3 | 10.6548
ARGOS SOCIAIS
10995 | MAO-DE-OBRA DE DIGITADOR, INCLUSIVE ENCARGOS SOCIAIS | H | 0.02 | 23.2 | 3 | 0.4779
01.050.0315-A | SERVICOS DE ELABORACAO DE VISTORIAS,LAUDOS TECNICOS,ANTEPROJ | M2 |  | 19.83
ETOS DE INTERVENCOES LOCALIZADAS,QUANTITATIVOS E RELATORIO F
OTOGRAFICO PARA EXECUCAO DE RECUPERACAO ESTRUTURAL DE OBRAS-
DE-ARTE ESPECIAIS,COM AREAS DE PROJECAO HORIZONTAL ATE 1000M
2,APRESENTADO NOS PADROES DA CONTRATANTE
20033 | MAO-DE-OBRA DE AUXILIAR TECNICO, INCLUSIVE ENCARGOS SOCIAIS | H | 0.02 | 16.73 | 3 | 0.3446
DESONERADOS
20059 | MAO-DE-OBRA DE DIGITADOR, INCLUSIVE ENCARGOS SOCIAIS DESONER | H | 0.02 | 20.1 | 3 | 0.4141
ADOS
20069 | MAO-DE-OBRA DE ENGENHEIRO OU ARQUITETO COORDENADOR DE OBRAS, | H | 0.01 | 206.16 | 3 | 2.1234
INCLUSIVE ENCARGOS SOCIAIS DESONERADOS
20070 | MAO-DE-OBRA DE ENGENHEIRO OU ARQUITETO JUNIOR, INCLUSIVE ENC | H | 0.0661 | 89.64 | 3 | 6.103
ARGOS SOCIAIS DESONERADOS
20071 | MAO-DE-OBRA DE ENGENHEIRO OU ARQUITETO SENIOR, INCLUSIVE ENC | H | 0.05 | 179.27 | 3 | 9.2324
ARGOS SOCIAIS DESONERADOS
30486 | CAMIONETA TIPO PICK-UP,COM CABINE SIMPLES E CACAMBA,TIPO LEV | H | 0.02 | 80.7429 | 0 | 1.6149
E,MOTOR BICOMBUSTIVEL DE 1,6 LITROS,INCLUSIVE MOTORISTA (CP)
01.050.0320-0 | SERVICOS DE ELABORACAO DE VISTORIAS,LAUDOS TECNICOS,ANTEPROJ | M2 |  | 15.1
ETOS DE INTERVENCOES LOCALIZADAS,QUANTITATIVOS E RELATORIO F
OTOGRAFICO PARA EXECUCAO DE RECUPERACAO ESTRUTURAL DE OBRAS-
DE-ARTE ESPECIAIS,COM AREAS DE PROJECAO HORIZONTAL ENTRE 100
0M2 E 2000M2.PARA OS PRIMEIROS 1000M2 CONSIDERAR O ITEM PERT
INENTE,APRESENTADO NOS PADROES DA CONTRATANTE
01712 | CAMIONETA TIPO PICK-UP,COM CABINE SIMPLES E CACAMBA,TIPO LEV | H | 0.01 | 84.1229 | 0 | 0.8412
E,MOTOR BICOMBUSTIVEL DE 1,6 LITROS,INCLUSIVE MOTORISTA (CP)
01915 | MAO-DE-OBRA DE ENGENHEIRO OU ARQUITETO JUNIOR, INCLUSIVE ENC | H | 0.0449 | 103.45 | 3 | 4.7843
ARGOS SOCIAIS
01924 | MAO-DE-OBRA DE AUXILIAR TECNICO, INCLUSIVE ENCARGOS SOCIAIS | H | 0.016 | 19.31 | 3 | 0.3182
01945 | MAO-DE-OBRA DE ENGENHEIRO OU ARQUITETO COORDENADOR DE OBRAS, | H | 0.008 | 237.93 | 3 | 1.9605
INCLUSIVE ENCARGOS SOCIAIS
01985 | MAO-DE-OBRA DE ENGENHEIRO OU ARQUITETO SENIOR, INCLUSIVE ENC | H | 0.032 | 206.89 | 3 | 6.8191
ARGOS SOCIAIS
10995 | MAO-DE-OBRA DE DIGITADOR, INCLUSIVE ENCARGOS SOCIAIS | H | 0.016 | 23.2 | 3 | 0.3823
01.050.0320-A | SERVICOS DE ELABORACAO DE VISTORIAS,LAUDOS TECNICOS,ANTEPROJ | M2 |  | 13.16
ETOS DE INTERVENCOES LOCALIZADAS,QUANTITATIVOS E RELATORIO F
OTOGRAFICO PARA EXECUCAO DE RECUPERACAO ESTRUTURAL DE OBRAS-
DE-ARTE ESPECIAIS,COM AREAS DE PROJECAO HORIZONTAL ENTRE 100
0M2 E 2000M2.PARA OS PRIMEIROS 1000M2 CONSIDERAR O ITEM PERT
INENTE,APRESENTADO NOS PADROES DA CONTRATANTE
20033 | MAO-DE-OBRA DE AUXILIAR TECNICO, INCLUSIVE ENCARGOS SOCIAIS | H | 0.016 | 16.73 | 3 | 0.2757
DESONERADOS
20059 | MAO-DE-OBRA DE DIGITADOR, INCLUSIVE ENCARGOS SOCIAIS DESONER | H | 0.016 | 20.1 | 3 | 0.3312
ADOS
20069 | MAO-DE-OBRA DE ENGENHEIRO OU ARQUITETO COORDENADOR DE OBRAS, | H | 0.008 | 206.16 | 3 | 1.6988
INCLUSIVE ENCARGOS SOCIAIS DESONERADOS
20070 | MAO-DE-OBRA DE ENGENHEIRO OU ARQUITETO JUNIOR, INCLUSIVE ENC | H | 0.0449 | 89.64 | 3 | 4.1456
ARGOS SOCIAIS DESONERADOS
20071 | MAO-DE-OBRA DE ENGENHEIRO OU ARQUITETO SENIOR, INCLUSIVE ENC | H | 0.032 | 179.27 | 3 | 5.9087
ARGOS SOCIAIS DESONERADOS
30486 | CAMIONETA TIPO PICK-UP,COM CABINE SIMPLES E CACAMBA,TIPO LEV | H | 0.01 | 80.7429 | 0 | 0.8074
E,MOTOR BICOMBUSTIVEL DE 1,6 LITROS,INCLUSIVE MOTORISTA (CP)
01.050.0322-0 | SERVICOS DE ELABORACAO DE VISTORIAS,LAUDOS TECNICOS,ANTEPROJ | M2 |  | 11.91
ETOS DE INTERVENCOES LOCALIZADAS,QUANTITATIVOS E RELATORIO F
OTOGRAFICO PARA EXECUCAO DE RECUPERACAO ESTRUTURAL DE OBRAS-
DE-ARTE ESPECIAIS,COM AREAS DE PROJECAO HORIZONTAL ENTRE 200
0M2 E 5000M2.PARA OS PRIMEIROS 2000M2 CONSIDERAR OS ITENS PE
RTINENTES,APRESENTADO NOS PADROES DA CONTRATANTE
01712 | CAMIONETA TIPO PICK-UP,COM CABINE SIMPLES E CACAMBA,TIPO LEV | H | 0.01 | 84.1229 | 0 | 0.8412
E,MOTOR BICOMBUSTIVEL DE 1,6 LITROS,INCLUSIVE MOTORISTA (CP)
01915 | MAO-DE-OBRA DE ENGENHEIRO OU ARQUITETO JUNIOR, INCLUSIVE ENC | H | 0.0351 | 103.45 | 3 | 3.74
ARGOS SOCIAIS
01924 | MAO-DE-OBRA DE AUXILIAR TECNICO, INCLUSIVE ENCARGOS SOCIAIS | H | 0.01 | 19.31 | 3 | 0.1989
01945 | MAO-DE-OBRA DE ENGENHEIRO OU ARQUITETO COORDENADOR DE OBRAS, | H | 0.0064 | 237.93 | 3 | 1.5684
INCLUSIVE ENCARGOS SOCIAIS
01985 | MAO-DE-OBRA DE ENGENHEIRO OU ARQUITETO SENIOR, INCLUSIVE ENC | H | 0.025 | 206.89 | 3 | 5.3274
ARGOS SOCIAIS
10995 | MAO-DE-OBRA DE DIGITADOR, INCLUSIVE ENCARGOS SOCIAIS | H | 0.01 | 23.2 | 3 | 0.239
01.050.0322-A | SERVICOS DE ELABORACAO DE VISTORIAS,LAUDOS TECNICOS,ANTEPROJ | M2 |  | 10.4
ETOS DE INTERVENCOES LOCALIZADAS,QUANTITATIVOS E RELATORIO F
OTOGRAFICO PARA EXECUCAO DE RECUPERACAO ESTRUTURAL DE OBRAS-
DE-ARTE ESPECIAIS,COM AREAS DE PROJECAO HORIZONTAL ENTRE 200
0M2 E 5000M2.PARA OS PRIMEIROS 2000M2 CONSIDERAR OS ITENS PE
RTINENTES,APRESENTADO NOS PADROES DA CONTRATANTE
20033 | MAO-DE-OBRA DE AUXILIAR TECNICO, INCLUSIVE ENCARGOS SOCIAIS | H | 0.01 | 16.73 | 3 | 0.1723
DESONERADOS
20059 | MAO-DE-OBRA DE DIGITADOR, INCLUSIVE ENCARGOS SOCIAIS DESONER | H | 0.01 | 20.1 | 3 | 0.207
ADOS
20069 | MAO-DE-OBRA DE ENGENHEIRO OU ARQUITETO COORDENADOR DE OBRAS, | H | 0.0064 | 206.16 | 3 | 1.359
INCLUSIVE ENCARGOS SOCIAIS DESONERADOS
20070 | MAO-DE-OBRA DE ENGENHEIRO OU ARQUITETO JUNIOR, INCLUSIVE ENC | H | 0.0351 | 89.64 | 3 | 3.2408
ARGOS SOCIAIS DESONERADOS
20071 | MAO-DE-OBRA DE ENGENHEIRO OU ARQUITETO SENIOR, INCLUSIVE ENC | H | 0.025 | 179.27 | 3 | 4.6162
ARGOS SOCIAIS DESONERADOS
30486 | CAMIONETA TIPO PICK-UP,COM CABINE SIMPLES E CACAMBA,TIPO LEV | H | 0.01 | 80.7429 | 0 | 0.8074
E,MOTOR BICOMBUSTIVEL DE 1,6 LITROS,INCLUSIVE MOTORISTA (CP)
01.050.0324-0 | SERVICOS DE ELABORACAO DE VISTORIAS,LAUDOS TECNICOS,ANTEPROJ | M2 |  | 10.16
ETOS DE INTERVENCOES LOCALIZADAS,QUANTITATIVOS E RELATORIO F
OTOGRAFICO PARA EXECUCAO DE RECUPERACAO ESTRUTURAL DE OBRAS-
DE-ARTE ESPECIAIS,COM AREAS DE PROJECAO HORIZONTAL ACIMA DE
5000M2.PARA OS PRIMEIROS 5000M2 CONSIDERAR OS ITENS PERTINEN
TES,APRESENTADO NOS PADROES DA CONTRATANTE
01712 | CAMIONETA TIPO PICK-UP,COM CABINE SIMPLES E CACAMBA,TIPO LEV | H | 0.008 | 84.1229 | 0 | 0.673
E,MOTOR BICOMBUSTIVEL DE 1,6 LITROS,INCLUSIVE MOTORISTA (CP)
01915 | MAO-DE-OBRA DE ENGENHEIRO OU ARQUITETO JUNIOR, INCLUSIVE ENC | H | 0.0274 | 103.45 | 3 | 2.9196
ARGOS SOCIAIS
01924 | MAO-DE-OBRA DE AUXILIAR TECNICO, INCLUSIVE ENCARGOS SOCIAIS | H | 0.008 | 19.31 | 3 | 0.1591
01945 | MAO-DE-OBRA DE ENGENHEIRO OU ARQUITETO COORDENADOR DE OBRAS, | H | 0.008 | 237.93 | 3 | 1.9605
INCLUSIVE ENCARGOS SOCIAIS
01985 | MAO-DE-OBRA DE ENGENHEIRO OU ARQUITETO SENIOR, INCLUSIVE ENC | H | 0.02 | 206.89 | 3 | 4.2619
ARGOS SOCIAIS
10995 | MAO-DE-OBRA DE DIGITADOR, INCLUSIVE ENCARGOS SOCIAIS | H | 0.008 | 23.2 | 3 | 0.1912
01.050.0324-A | SERVICOS DE ELABORACAO DE VISTORIAS,LAUDOS TECNICOS,ANTEPROJ | M2 |  | 8.87
ETOS DE INTERVENCOES LOCALIZADAS,QUANTITATIVOS E RELATORIO F
OTOGRAFICO PARA EXECUCAO DE RECUPERACAO ESTRUTURAL DE OBRAS-
DE-ARTE ESPECIAIS,COM AREAS DE PROJECAO HORIZONTAL ACIMA DE
5000M2.PARA OS PRIMEIROS 5000M2 CONSIDERAR OS ITENS PERTINEN
TES,APRESENTADO NOS PADROES DA CONTRATANTE
20033 | MAO-DE-OBRA DE AUXILIAR TECNICO, INCLUSIVE ENCARGOS SOCIAIS | H | 0.008 | 16.73 | 3 | 0.1379
DESONERADOS
20059 | MAO-DE-OBRA DE DIGITADOR, INCLUSIVE ENCARGOS SOCIAIS DESONER | H | 0.008 | 20.1 | 3 | 0.1656
ADOS
20069 | MAO-DE-OBRA DE ENGENHEIRO OU ARQUITETO COORDENADOR DE OBRAS, | H | 0.008 | 206.16 | 3 | 1.6988
INCLUSIVE ENCARGOS SOCIAIS DESONERADOS
20070 | MAO-DE-OBRA DE ENGENHEIRO OU ARQUITETO JUNIOR, INCLUSIVE ENC | H | 0.0274 | 89.64 | 3 | 2.5298
ARGOS SOCIAIS DESONERADOS
20071 | MAO-DE-OBRA DE ENGENHEIRO OU ARQUITETO SENIOR, INCLUSIVE ENC | H | 0.02 | 179.27 | 3 | 3.693
ARGOS SOCIAIS DESONERADOS
30486 | CAMIONETA TIPO PICK-UP,COM CABINE SIMPLES E CACAMBA,TIPO LEV | H | 0.008 | 80.7429 | 0 | 0.6459
E,MOTOR BICOMBUSTIVEL DE 1,6 LITROS,INCLUSIVE MOTORISTA (CP)
01.050.0325-0 | SERVICOS DE ELABORACAO DE VISTORIAS,LAUDOS TECNICOS,ANTEPROJ | M2 |  | 9.6
ETOS DE INTERVENCOES LOCALIZADAS,QUANTITATIVOS E RELATORIO F
OTOGRAFICO PARA EXECUCAO DE RECUPERACAO ESTRUTURAL DE PREDIO
S PUBLICOS,COM AREAS DE PROJECAO HORIZONTAL ATE 1000M2,APRES
ENTADO NOS PADROES DA CONTRATANTE
01712 | CAMIONETA TIPO PICK-UP,COM CABINE SIMPLES E CACAMBA,TIPO LEV | H | 0.02 | 84.1229 | 0 | 1.6825
E,MOTOR BICOMBUSTIVEL DE 1,6 LITROS,INCLUSIVE MOTORISTA (CP)
01915 | MAO-DE-OBRA DE ENGENHEIRO OU ARQUITETO JUNIOR, INCLUSIVE ENC | H | 0.0661 | 103.45 | 3 | 7.0432
ARGOS SOCIAIS
01924 | MAO-DE-OBRA DE AUXILIAR TECNICO, INCLUSIVE ENCARGOS SOCIAIS | H | 0.02 | 19.31 | 3 | 0.3978
10995 | MAO-DE-OBRA DE DIGITADOR, INCLUSIVE ENCARGOS SOCIAIS | H | 0.02 | 23.2 | 3 | 0.4779
01.050.0325-A | SERVICOS DE ELABORACAO DE VISTORIAS,LAUDOS TECNICOS,ANTEPROJ | M2 |  | 8.47
ETOS DE INTERVENCOES LOCALIZADAS,QUANTITATIVOS E RELATORIO F
OTOGRAFICO PARA EXECUCAO DE RECUPERACAO ESTRUTURAL DE PREDIO
S PUBLICOS,COM AREAS DE PROJECAO HORIZONTAL ATE 1000M2,APRES
ENTADO NOS PADROES DA CONTRATANTE
20033 | MAO-DE-OBRA DE AUXILIAR TECNICO, INCLUSIVE ENCARGOS SOCIAIS | H | 0.02 | 16.73 | 3 | 0.3446
DESONERADOS
20059 | MAO-DE-OBRA DE DIGITADOR, INCLUSIVE ENCARGOS SOCIAIS DESONER | H | 0.02 | 20.1 | 3 | 0.4141
ADOS
20070 | MAO-DE-OBRA DE ENGENHEIRO OU ARQUITETO JUNIOR, INCLUSIVE ENC | H | 0.0661 | 89.64 | 3 | 6.103
ARGOS SOCIAIS DESONERADOS
30486 | CAMIONETA TIPO PICK-UP,COM CABINE SIMPLES E CACAMBA,TIPO LEV | H | 0.02 | 80.7429 | 0 | 1.6149
E,MOTOR BICOMBUSTIVEL DE 1,6 LITROS,INCLUSIVE MOTORISTA (CP)
01.050.0326-0 | SERVICOS DE ELABORACAO DE VISTORIAS,LAUDOS TECNICOS,ANTEPROJ | M2 |  | 6.32
ETOS DE INTERVENCOES LOCALIZADAS,QUANTITATIVOS E RELATORIO F
OTOGRAFICO PARA EXECUCAO DE RECUPERACAO ESTRUTURAL DE PREDIO
S PUBLICOS,COM AREAS DE PROJECAO HORIZONTAL ENTRE 1000M2 E 2
000M2.PARA OS PRIMEIROS 1000M2 CONSIDERAR O ITEM PERTINENTE,
APRESENTADO NOS PADROES DA CONTRATANTE
01712 | CAMIONETA TIPO PICK-UP,COM CABINE SIMPLES E CACAMBA,TIPO LEV | H | 0.01 | 84.1229 | 0 | 0.8412
E,MOTOR BICOMBUSTIVEL DE 1,6 LITROS,INCLUSIVE MOTORISTA (CP)
01915 | MAO-DE-OBRA DE ENGENHEIRO OU ARQUITETO JUNIOR, INCLUSIVE ENC | H | 0.0449 | 103.45 | 3 | 4.7843
ARGOS SOCIAIS
01924 | MAO-DE-OBRA DE AUXILIAR TECNICO, INCLUSIVE ENCARGOS SOCIAIS | H | 0.016 | 19.31 | 3 | 0.3182
10995 | MAO-DE-OBRA DE DIGITADOR, INCLUSIVE ENCARGOS SOCIAIS | H | 0.016 | 23.2 | 3 | 0.3823
01.050.0326-A | SERVICOS DE ELABORACAO DE VISTORIAS,LAUDOS TECNICOS,ANTEPROJ | M2 |  | 5.55
ETOS DE INTERVENCOES LOCALIZADAS,QUANTITATIVOS E RELATORIO F
OTOGRAFICO PARA EXECUCAO DE RECUPERACAO ESTRUTURAL DE PREDIO
S PUBLICOS,COM AREAS DE PROJECAO HORIZONTAL ENTRE 1000M2 E 2
000M2.PARA OS PRIMEIROS 1000M2 CONSIDERAR O ITEM PERTINENTE,
APRESENTADO NOS PADROES DA CONTRATANTE
20033 | MAO-DE-OBRA DE AUXILIAR TECNICO, INCLUSIVE ENCARGOS SOCIAIS | H | 0.016 | 16.73 | 3 | 0.2757
DESONERADOS
20059 | MAO-DE-OBRA DE DIGITADOR, INCLUSIVE ENCARGOS SOCIAIS DESONER | H | 0.016 | 20.1 | 3 | 0.3312
ADOS
20070 | MAO-DE-OBRA DE ENGENHEIRO OU ARQUITETO JUNIOR, INCLUSIVE ENC | H | 0.0449 | 89.64 | 3 | 4.1456
ARGOS SOCIAIS DESONERADOS
30486 | CAMIONETA TIPO PICK-UP,COM CABINE SIMPLES E CACAMBA,TIPO LEV | H | 0.01 | 80.7429 | 0 | 0.8074
E,MOTOR BICOMBUSTIVEL DE 1,6 LITROS,INCLUSIVE MOTORISTA (CP)
01.050.0327-0 | SERVICOS DE ELABORACAO DE VISTORIAS,LAUDOS TECNICOS,ANTEPROJ | M2 |  | 5.01
ETOS DE INTERVENCOES LOCALIZADAS,QUANTITATIVOS E RELATORIO F
OTOGRAFICO PARA EXECUCAO DE RECUPERACAO ESTRUTURAL DE PREDIO
S PUBLICOS,COM AREAS DE PROJECAO HORIZONTAL ENTRE 2000M2 E 5
000M2.PARA OS PRIMEIROS 2000M2 CONSIDERAR OS ITENS PERTINENT
ES,APRESENTADO NOS PADROES DA CONTRATANTE
01712 | CAMIONETA TIPO PICK-UP,COM CABINE SIMPLES E CACAMBA,TIPO LEV | H | 0.01 | 84.1229 | 0 | 0.8412
E,MOTOR BICOMBUSTIVEL DE 1,6 LITROS,INCLUSIVE MOTORISTA (CP)
01915 | MAO-DE-OBRA DE ENGENHEIRO OU ARQUITETO JUNIOR, INCLUSIVE ENC | H | 0.0351 | 103.45 | 3 | 3.74
ARGOS SOCIAIS
01924 | MAO-DE-OBRA DE AUXILIAR TECNICO, INCLUSIVE ENCARGOS SOCIAIS | H | 0.01 | 19.31 | 3 | 0.1989
10995 | MAO-DE-OBRA DE DIGITADOR, INCLUSIVE ENCARGOS SOCIAIS | H | 0.01 | 23.2 | 3 | 0.239
01.050.0327-A | SERVICOS DE ELABORACAO DE VISTORIAS,LAUDOS TECNICOS,ANTEPROJ | M2 |  | 4.42
ETOS DE INTERVENCOES LOCALIZADAS,QUANTITATIVOS E RELATORIO F
OTOGRAFICO PARA EXECUCAO DE RECUPERACAO ESTRUTURAL DE PREDIO
S PUBLICOS,COM AREAS DE PROJECAO HORIZONTAL ENTRE 2000M2 E 5
000M2.PARA OS PRIMEIROS 2000M2 CONSIDERAR OS ITENS PERTINENT
ES,APRESENTADO NOS PADROES DA CONTRATANTE
20033 | MAO-DE-OBRA DE AUXILIAR TECNICO, INCLUSIVE ENCARGOS SOCIAIS | H | 0.01 | 16.73 | 3 | 0.1723
DESONERADOS
20059 | MAO-DE-OBRA DE DIGITADOR, INCLUSIVE ENCARGOS SOCIAIS DESONER | H | 0.01 | 20.1 | 3 | 0.207
ADOS
20070 | MAO-DE-OBRA DE ENGENHEIRO OU ARQUITETO JUNIOR, INCLUSIVE ENC | H | 0.0351 | 89.64 | 3 | 3.2408
ARGOS SOCIAIS DESONERADOS
30486 | CAMIONETA TIPO PICK-UP,COM CABINE SIMPLES E CACAMBA,TIPO LEV | H | 0.01 | 80.7429 | 0 | 0.8074
E,MOTOR BICOMBUSTIVEL DE 1,6 LITROS,INCLUSIVE MOTORISTA (CP)
01.050.0328-0 | SERVICOS DE ELABORACAO DE VISTORIAS,LAUDOS TECNICOS,ANTEPROJ | M2 |  | 3.94
ETOS DE INTERVENCOES LOCALIZADAS,QUANTITATIVOS E RELATORIO F
OTOGRAFICO PARA EXECUCAO DE RECUPERACAO ESTRUTURAL DE PREDIO
S PUBLICOS,COM AREAS DE PROJECAO HORIZONTAL ACIMA DE 5000M2.
PARA OS PRIMEIROS 5000M2 CONSIDERAR OS ITENS PERTINENTES,APR
ESENTADO NOS PADROES DA CONTRATANTE
01712 | CAMIONETA TIPO PICK-UP,COM CABINE SIMPLES E CACAMBA,TIPO LEV | H | 0.008 | 84.1229 | 0 | 0.673
E,MOTOR BICOMBUSTIVEL DE 1,6 LITROS,INCLUSIVE MOTORISTA (CP)
01915 | MAO-DE-OBRA DE ENGENHEIRO OU ARQUITETO JUNIOR, INCLUSIVE ENC | H | 0.0274 | 103.45 | 3 | 2.9196
ARGOS SOCIAIS
01924 | MAO-DE-OBRA DE AUXILIAR TECNICO, INCLUSIVE ENCARGOS SOCIAIS | H | 0.008 | 19.31 | 3 | 0.1591
10995 | MAO-DE-OBRA DE DIGITADOR, INCLUSIVE ENCARGOS SOCIAIS | H | 0.008 | 23.2 | 3 | 0.1912
01.050.0328-A | SERVICOS DE ELABORACAO DE VISTORIAS,LAUDOS TECNICOS,ANTEPROJ | M2 |  | 3.47
ETOS DE INTERVENCOES LOCALIZADAS,QUANTITATIVOS E RELATORIO F
OTOGRAFICO PARA EXECUCAO DE RECUPERACAO ESTRUTURAL DE PREDIO
S PUBLICOS,COM AREAS DE PROJECAO HORIZONTAL ACIMA DE 5000M2.
PARA OS PRIMEIROS 5000M2 CONSIDERAR OS ITENS PERTINENTES,APR
ESENTADO NOS PADROES DA CONTRATANTE
20033 | MAO-DE-OBRA DE AUXILIAR TECNICO, INCLUSIVE ENCARGOS SOCIAIS | H | 0.008 | 16.73 | 3 | 0.1379
DESONERADOS
20059 | MAO-DE-OBRA DE DIGITADOR, INCLUSIVE ENCARGOS SOCIAIS DESONER | H | 0.008 | 20.1 | 3 | 0.1656
ADOS
20070 | MAO-DE-OBRA DE ENGENHEIRO OU ARQUITETO JUNIOR, INCLUSIVE ENC | H | 0.0274 | 89.64 | 3 | 2.5298
ARGOS SOCIAIS DESONERADOS
30486 | CAMIONETA TIPO PICK-UP,COM CABINE SIMPLES E CACAMBA,TIPO LEV | H | 0.008 | 80.7429 | 0 | 0.6459
E,MOTOR BICOMBUSTIVEL DE 1,6 LITROS,INCLUSIVE MOTORISTA (CP)
01.050.0350-0 | PROJETO EXECUTIVO DE ARQUITETURA,CONSIDERANDO O PROJETO BASI | M2 |  | 121.24
CO EXISTENTE,PARA PREDIOS HOSPITALARES ATE 1000M2,APRESENTAD
O NOS PADROES DA CONTRATANTE,INCLUSIVE AS LEGALIZACOES PERTI
NENTES,COORDENACAO E COMPATIBILIZACAO COM OS PROJETOS COMPLE
MENTARES
10965 | MAO-DE-OBRA DE ARQUITETO OU ENGENHEIRO SENIOR DE CONSULTORIA | H | 0.457 | 243.4 | 9 | 121.2448
, INCLUSIVE ENCARGOS SOCIAIS
01.050.0350-A | PROJETO EXECUTIVO DE ARQUITETURA,CONSIDERANDO O PROJETO BASI | M2 |  | 105.06
CO EXISTENTE,PARA PREDIOS HOSPITALARES ATE 1000M2,APRESENTAD
O NOS PADROES DA CONTRATANTE,INCLUSIVE AS LEGALIZACOES PERTI
NENTES,COORDENACAO E COMPATIBILIZACAO COM OS PROJETOS COMPLE
MENTARES
20019 | MAO-DE-OBRA DE ARQUITETO OU ENGENHEIRO SENIOR DE CONSULTORIA | H | 0.457 | 210.91 | 9 | 105.0606
, INCLUSIVE ENCARGOS SOCIAIS DESONERADOS
01.050.0351-0 | PROJETO EXECUTIVO DE ARQUITETURA,CONSIDERANDO O PROJETO BASI | M2 |  | 110.76
CO EXISTENTE,PARA PREDIOS HOSPITALARES DE 1001 ATE 4000M2,AP
RESENTADO NOS PADROES DA CONTRATANTE,INCLUSIVE AS LEGALIZACO
ES PERTINENTES,COORDENACAO E COMPATIBILIZACAO COM OS PROJETO
S COMPLEMENTARES
10965 | MAO-DE-OBRA DE ARQUITETO OU ENGENHEIRO SENIOR DE CONSULTORIA | H | 0.4175 | 243.4 | 9 | 110.7653
, INCLUSIVE ENCARGOS SOCIAIS
01.050.0351-A | PROJETO EXECUTIVO DE ARQUITETURA,CONSIDERANDO O PROJETO BASI | M2 |  | 95.97
CO EXISTENTE,PARA PREDIOS HOSPITALARES DE 1001 ATE 4000M2,AP
RESENTADO NOS PADROES DA CONTRATANTE,INCLUSIVE AS LEGALIZACO
ES PERTINENTES,COORDENACAO E COMPATIBILIZACAO COM OS PROJETO
S COMPLEMENTARES
20019 | MAO-DE-OBRA DE ARQUITETO OU ENGENHEIRO SENIOR DE CONSULTORIA | H | 0.4175 | 210.91 | 9 | 95.9799
, INCLUSIVE ENCARGOS SOCIAIS DESONERADOS
01.050.0352-0 | PROJETO EXECUTIVO DE ARQUITETURA,CONSIDERANDO O PROJETO BASI | M2 |  | 104.45
CO EXISTENTE,PARA PREDIOS HOSPITALARES ACIMA DE 4000M2,APRES
ENTADO NOS PADROES DA CONTRATANTE,INCLUSIVE AS LEGALIZACOES
PERTINENTES,COORDENACAO E COMPATIBILIZACAO COM OS PROJETOS C
OMPLEMENTARES
10965 | MAO-DE-OBRA DE ARQUITETO OU ENGENHEIRO SENIOR DE CONSULTORIA | H | 0.3937 | 243.4 | 9 | 104.451
, INCLUSIVE ENCARGOS SOCIAIS
01.050.0352-A | PROJETO EXECUTIVO DE ARQUITETURA,CONSIDERANDO O PROJETO BASI | M2 |  | 90.5
CO EXISTENTE,PARA PREDIOS HOSPITALARES ACIMA DE 4000M2,APRES
ENTADO NOS PADROES DA CONTRATANTE,INCLUSIVE AS LEGALIZACOES
PERTINENTES,COORDENACAO E COMPATIBILIZACAO COM OS PROJETOS C
OMPLEMENTARES
20019 | MAO-DE-OBRA DE ARQUITETO OU ENGENHEIRO SENIOR DE CONSULTORIA | H | 0.3937 | 210.91 | 9 | 90.5084
, INCLUSIVE ENCARGOS SOCIAIS DESONERADOS
01.050.0353-0 | PROJETO EXECUTIVO DE ARQUITETURA,CONSIDERANDO O PROJETO BASI | M2 |  | 95.51
CO EXISTENTE,PARA PREDIOS CULTURAIS ATE 500M2,APRESENTADO NO
S PADROES DA CONTRATANTE,INCLUSIVE AS LEGALIZACOES PERTINENT
ES,COORDENACAO E COMPATIBILIZACAO COM OS PROJETOS COMPLEMENT
ARES
10965 | MAO-DE-OBRA DE ARQUITETO OU ENGENHEIRO SENIOR DE CONSULTORIA | H | 0.36 | 243.4 | 9 | 95.5102
, INCLUSIVE ENCARGOS SOCIAIS
01.050.0353-A | PROJETO EXECUTIVO DE ARQUITETURA,CONSIDERANDO O PROJETO BASI | M2 |  | 82.76
CO EXISTENTE,PARA PREDIOS CULTURAIS ATE 500M2,APRESENTADO NO
S PADROES DA CONTRATANTE,INCLUSIVE AS LEGALIZACOES PERTINENT
ES,COORDENACAO E COMPATIBILIZACAO COM OS PROJETOS COMPLEMENT
ARES
20019 | MAO-DE-OBRA DE ARQUITETO OU ENGENHEIRO SENIOR DE CONSULTORIA | H | 0.36 | 210.91 | 9 | 82.7611
, INCLUSIVE ENCARGOS SOCIAIS DESONERADOS
01.050.0354-0 | PROJETO EXECUTIVO DE ARQUITETURA,CONSIDERANDO O PROJETO BASI | M2 |  | 84.97
CO EXISTENTE,PARA PREDIOS CULTURAIS DE 501 ATE 3000M2,APRESE
NTADO NOS PADROES DA CONTRATANTE,INCLUSIVE AS LEGALIZACOES P
ERTINENTES,COORDENACAO E COMPATIBILIZACAO COM OS PROJETOS CO
MPLEMENTARES
10965 | MAO-DE-OBRA DE ARQUITETO OU ENGENHEIRO SENIOR DE CONSULTORIA | H | 0.3203 | 243.4 | 9 | 84.9775
, INCLUSIVE ENCARGOS SOCIAIS
01.050.0354-A | PROJETO EXECUTIVO DE ARQUITETURA,CONSIDERANDO O PROJETO BASI | M2 |  | 73.63
CO EXISTENTE,PARA PREDIOS CULTURAIS DE 501 ATE 3000M2,APRESE
NTADO NOS PADROES DA CONTRATANTE,INCLUSIVE AS LEGALIZACOES P
ERTINENTES,COORDENACAO E COMPATIBILIZACAO COM OS PROJETOS CO
MPLEMENTARES
20019 | MAO-DE-OBRA DE ARQUITETO OU ENGENHEIRO SENIOR DE CONSULTORIA | H | 0.3203 | 210.91 | 9 | 73.6344
, INCLUSIVE ENCARGOS SOCIAIS DESONERADOS
01.050.0355-0 | PROJETO EXECUTIVO DE ARQUITETURA,CONSIDERANDO O PROJETO BASI | M2 |  | 67.28
CO EXISTENTE,PARA PREDIOS CULTURAIS ACIMA DE 3000M2,APRESENT
ADO NOS PADROES DA CONTRATANTE,INCLUSIVE AS LEGALIZACOES PER
TINENTES,COORDENACAO E COMPATIBILIZACAO COM OS PROJETOS COMP
LEMENTARES
10965 | MAO-DE-OBRA DE ARQUITETO OU ENGENHEIRO SENIOR DE CONSULTORIA | H | 0.2536 | 243.4 | 9 | 67.2816
, INCLUSIVE ENCARGOS SOCIAIS
01.050.0355-A | PROJETO EXECUTIVO DE ARQUITETURA,CONSIDERANDO O PROJETO BASI | M2 |  | 58.3
CO EXISTENTE,PARA PREDIOS CULTURAIS ACIMA DE 3000M2,APRESENT
ADO NOS PADROES DA CONTRATANTE,INCLUSIVE AS LEGALIZACOES PER
TINENTES,COORDENACAO E COMPATIBILIZACAO COM OS PROJETOS COMP
LEMENTARES
20019 | MAO-DE-OBRA DE ARQUITETO OU ENGENHEIRO SENIOR DE CONSULTORIA | H | 0.2536 | 210.91 | 9 | 58.3006
, INCLUSIVE ENCARGOS SOCIAIS DESONERADOS
01.050.0356-0 | PROJETO EXECUTIVO DE ARQUITETURA,CONSIDERANDO O PROJETO BASI | M2 |  | 68.97
CO EXISTENTE,PARA PREDIOS ESCOLARES E/OU ADMINISTRATIVOS ATE
500M2,APRESENTADO NOS PADROES DA CONTRATANTE,INCLUSIVE AS L
EGALIZACOES PERTINENTES,COORDENACAO E COMPATIBILIZACAO COM O
S PROJETOS COMPLEMENTARES
10965 | MAO-DE-OBRA DE ARQUITETO OU ENGENHEIRO SENIOR DE CONSULTORIA | H | 0.26 | 243.4 | 9 | 68.9796
, INCLUSIVE ENCARGOS SOCIAIS
01.050.0356-A | PROJETO EXECUTIVO DE ARQUITETURA,CONSIDERANDO O PROJETO BASI | M2 |  | 59.77
CO EXISTENTE,PARA PREDIOS ESCOLARES E/OU ADMINISTRATIVOS ATE
500M2,APRESENTADO NOS PADROES DA CONTRATANTE,INCLUSIVE AS L
EGALIZACOES PERTINENTES,COORDENACAO E COMPATIBILIZACAO COM O
S PROJETOS COMPLEMENTARES
20019 | MAO-DE-OBRA DE ARQUITETO OU ENGENHEIRO SENIOR DE CONSULTORIA | H | 0.26 | 210.91 | 9 | 59.7719
, INCLUSIVE ENCARGOS SOCIAIS DESONERADOS
01.050.0357-0 | PROJETO EXECUTIVO DE ARQUITETURA,CONSIDERANDO O PROJETO BASI | M2 |  | 50.08
CO EXISTENTE,PARA PREDIOS ESCOLARES E/OU ADMINISTRATIVOS DE
501 ATE 3000M2,APRESENTADO NOS PADROES DA CONTRATANTE,INCLUS
IVE AS LEGALIZACOES PERTINENTES,COORDENACAO E COMPATIBILIZAC
AO COM OS PROJETOS COMPLEMENTARES
10965 | MAO-DE-OBRA DE ARQUITETO OU ENGENHEIRO SENIOR DE CONSULTORIA | H | 0.1888 | 243.4 | 9 | 50.0898
, INCLUSIVE ENCARGOS SOCIAIS
01.050.0357-A | PROJETO EXECUTIVO DE ARQUITETURA,CONSIDERANDO O PROJETO BASI | M2 |  | 43.4
CO EXISTENTE,PARA PREDIOS ESCOLARES E/OU ADMINISTRATIVOS DE
501 ATE 3000M2,APRESENTADO NOS PADROES DA CONTRATANTE,INCLUS
IVE AS LEGALIZACOES PERTINENTES,COORDENACAO E COMPATIBILIZAC
AO COM OS PROJETOS COMPLEMENTARES
20019 | MAO-DE-OBRA DE ARQUITETO OU ENGENHEIRO SENIOR DE CONSULTORIA | H | 0.1888 | 210.91 | 9 | 43.4036
, INCLUSIVE ENCARGOS SOCIAIS DESONERADOS
01.050.0358-0 | PROJETO EXECUTIVO DE ARQUITETURA,CONSIDERANDO O PROJETO BASI | M2 |  | 40.24
CO EXISTENTE,PARA PREDIOS ESCOLARES E/OU ADMINISTRATIVOS ACI
MA DE 3000M2,APRESENTADO NOS PADROES DA CONTRATANTE,INCLUSIV
E AS LEGALIZACOES PERTINENTES,COORDENACAO E COMPATIBILIZACAO
COM OS PROJETOS COMPLEMENTARES
10965 | MAO-DE-OBRA DE ARQUITETO OU ENGENHEIRO SENIOR DE CONSULTORIA | H | 0.1517 | 243.4 | 9 | 40.2469
, INCLUSIVE ENCARGOS SOCIAIS
01.050.0358-A | PROJETO EXECUTIVO DE ARQUITETURA,CONSIDERANDO O PROJETO BASI | M2 |  | 34.87
CO EXISTENTE,PARA PREDIOS ESCOLARES E/OU ADMINISTRATIVOS ACI
MA DE 3000M2,APRESENTADO NOS PADROES DA CONTRATANTE,INCLUSIV
E AS LEGALIZACOES PERTINENTES,COORDENACAO E COMPATIBILIZACAO
COM OS PROJETOS COMPLEMENTARES
20019 | MAO-DE-OBRA DE ARQUITETO OU ENGENHEIRO SENIOR DE CONSULTORIA | H | 0.1517 | 210.91 | 9 | 34.8746
, INCLUSIVE ENCARGOS SOCIAIS DESONERADOS
01.050.0359-0 | PROJETO EXECUTIVO DE ARQUITETURA PARA LOTEAMENTOS COM 3 UNID | M2 |  | 19.04
ADES UNIFAMILIARES OU BIFAMILIARES TIPO PARA AREAS ATE 12000
M2,CONSIDERANDO O PROJETO BASICO EXISTENTE,APRESENTADO NOS P
ADROES DA CONTRATANTE,INCLUSIVE AS LEGALIZACOES PERTINENTES,
,COORDENACAO E COMPATIBILIZACAO COM OS PROJETOS COMPLEMENTAR
ES
10965 | MAO-DE-OBRA DE ARQUITETO OU ENGENHEIRO SENIOR DE CONSULTORIA | H | 0.0718 | 243.4 | 9 | 19.049
, INCLUSIVE ENCARGOS SOCIAIS
01.050.0359-A | PROJETO EXECUTIVO DE ARQUITETURA PARA LOTEAMENTOS COM 3 UNID | M2 |  | 16.5
ADES UNIFAMILIARES OU BIFAMILIARES TIPO PARA AREAS ATE 12000
M2,CONSIDERANDO O PROJETO BASICO EXISTENTE,APRESENTADO NOS P
ADROES DA CONTRATANTE,INCLUSIVE AS LEGALIZACOES PERTINENTES,
,COORDENACAO E COMPATIBILIZACAO COM OS PROJETOS COMPLEMENTAR
ES
20019 | MAO-DE-OBRA DE ARQUITETO OU ENGENHEIRO SENIOR DE CONSULTORIA | H | 0.0718 | 210.91 | 9 | 16.5062
, INCLUSIVE ENCARGOS SOCIAIS DESONERADOS
01.050.0360-0 | PROJETO EXECUTIVO DE ARQUITETURA PARA LOTEAMENTOS COM 3 UNID | M2 |  | 13.15
ADES UNIFAMILIARES OU BIFAMILIARES TIPO PARA AREAS DE 12001
ATE 36000M2,CONSIDERANDO O PROJETO BASICO EXISTENTE,APRESENT
ADO NOS PADROES DA CONTRATANTE,INCLUSIVE AS LEGALIZACOES PER
TINENTES,COORDENACAO E COMPATIBILIZACAO COM OS PROJETOS COMP
LEMENTARES
10965 | MAO-DE-OBRA DE ARQUITETO OU ENGENHEIRO SENIOR DE CONSULTORIA | H | 0.0496 | 243.4 | 9 | 13.1592
, INCLUSIVE ENCARGOS SOCIAIS
01.050.0360-A | PROJETO EXECUTIVO DE ARQUITETURA PARA LOTEAMENTOS COM 3 UNID | M2 |  | 11.4
ADES UNIFAMILIARES OU BIFAMILIARES TIPO PARA AREAS DE 12001
ATE 36000M2,CONSIDERANDO O PROJETO BASICO EXISTENTE,APRESENT
ADO NOS PADROES DA CONTRATANTE,INCLUSIVE AS LEGALIZACOES PER
TINENTES,COORDENACAO E COMPATIBILIZACAO COM OS PROJETOS COMP
LEMENTARES
20019 | MAO-DE-OBRA DE ARQUITETO OU ENGENHEIRO SENIOR DE CONSULTORIA | H | 0.0496 | 210.91 | 9 | 11.4026
, INCLUSIVE ENCARGOS SOCIAIS DESONERADOS
01.050.0361-0 | PROJETO EXECUTIVO DE ARQUITETURA PARA LOTEAMENTOS COM 3 UNID | M2 |  | 13.15
ADES UNIFAMILIARES OU BIFAMILIARES TIPO PARA AREAS ACIMA DE
3600M2,CONSIDERANDO O PROJETO BASICO EXISTENTE,APRESENTADO N
OS PADROES DA CONTRATANTE,INCLUSIVE AS LEGALIZACOES PERTINEN
TES,COORDENACAO E COMPATIBILIZACAO COM OS PROJETOS COMPLEMEN
TARES
10965 | MAO-DE-OBRA DE ARQUITETO OU ENGENHEIRO SENIOR DE CONSULTORIA | H | 0.0496 | 243.4 | 9 | 13.1592
, INCLUSIVE ENCARGOS SOCIAIS
01.050.0361-A | PROJETO EXECUTIVO DE ARQUITETURA PARA LOTEAMENTOS COM 3 UNID | M2 |  | 11.4
ADES UNIFAMILIARES OU BIFAMILIARES TIPO PARA AREAS ACIMA DE
3600M2,CONSIDERANDO O PROJETO BASICO EXISTENTE,APRESENTADO N
OS PADROES DA CONTRATANTE,INCLUSIVE AS LEGALIZACOES PERTINEN
TES,COORDENACAO E COMPATIBILIZACAO COM OS PROJETOS COMPLEMEN
TARES
20019 | MAO-DE-OBRA DE ARQUITETO OU ENGENHEIRO SENIOR DE CONSULTORIA | H | 0.0496 | 210.91 | 9 | 11.4026
, INCLUSIVE ENCARGOS SOCIAIS DESONERADOS
01.050.0362-0 | PROJETO EXECUTIVO DE ARQUITETURA,CONSIDERANDO O PROJETO BASI | M2 |  | 64.6
CO EXISTENTE,PARA HABITACAO/EDIFICIOS ATE 6000M2,APRESENTADO
NOS PADROES DA CONTRATANTE,INCLUSIVE AS LEGALIZACOES PERTIN
ENTES,COORDENACAO E COMPATIBILIZACAO COM OS PROJETOS COMPLEM
ENTARES
10965 | MAO-DE-OBRA DE ARQUITETO OU ENGENHEIRO SENIOR DE CONSULTORIA | H | 0.2435 | 243.4 | 9 | 64.602
, INCLUSIVE ENCARGOS SOCIAIS
01.050.0362-A | PROJETO EXECUTIVO DE ARQUITETURA,CONSIDERANDO O PROJETO BASI | M2 |  | 55.97
CO EXISTENTE,PARA HABITACAO/EDIFICIOS ATE 6000M2,APRESENTADO
NOS PADROES DA CONTRATANTE,INCLUSIVE AS LEGALIZACOES PERTIN
ENTES,COORDENACAO E COMPATIBILIZACAO COM OS PROJETOS COMPLEM
ENTARES
20019 | MAO-DE-OBRA DE ARQUITETO OU ENGENHEIRO SENIOR DE CONSULTORIA | H | 0.2435 | 210.91 | 9 | 55.9787
, INCLUSIVE ENCARGOS SOCIAIS DESONERADOS
01.050.0363-0 | PROJETO EXECUTIVO DE ARQUITETURA,CONSIDERANDO O PROJETO BASI | M2 |  | 44.78
CO EXISTENTE,PARA HABITACAO/EDIFICIOS DE 6001 ATE 12000M2,AP
RESENTADO NOS PADROES DA CONTRATANTE,INCLUSIVE AS LEGALIZACO
ES PERTINENTES,COORDENACAO E COMPATIBILIZACAO COM OS PROJETO
S COMPLEMENTARES
10965 | MAO-DE-OBRA DE ARQUITETO OU ENGENHEIRO SENIOR DE CONSULTORIA | H | 0.1688 | 243.4 | 9 | 44.7837
, INCLUSIVE ENCARGOS SOCIAIS
01.050.0363-A | PROJETO EXECUTIVO DE ARQUITETURA,CONSIDERANDO O PROJETO BASI | M2 |  | 38.8
CO EXISTENTE,PARA HABITACAO/EDIFICIOS DE 6001 ATE 12000M2,AP
RESENTADO NOS PADROES DA CONTRATANTE,INCLUSIVE AS LEGALIZACO
ES PERTINENTES,COORDENACAO E COMPATIBILIZACAO COM OS PROJETO
S COMPLEMENTARES
20019 | MAO-DE-OBRA DE ARQUITETO OU ENGENHEIRO SENIOR DE CONSULTORIA | H | 0.1688 | 210.91 | 9 | 38.8058
, INCLUSIVE ENCARGOS SOCIAIS DESONERADOS
01.050.0364-0 | PROJETO EXECUTIVO DE ARQUITETURA,CONSIDERANDO O PROJETO BASI | M2 |  | 35.78
CO EXISTENTE,PARA HABITACAO/EDIFICIOS ACIMA DE 12000M2,APRES
ENTADO NOS PADROES DA CONTRATANTE,INCLUSIVE AS LEGALIZACOES
PERTINENTES,COORDENACAO E COMPATIBILIZACAO COM OS PROJETOS C
OMPLEMENTARES
10965 | MAO-DE-OBRA DE ARQUITETO OU ENGENHEIRO SENIOR DE CONSULTORIA | H | 0.1349 | 243.4 | 9 | 35.7898
, INCLUSIVE ENCARGOS SOCIAIS
01.050.0364-A | PROJETO EXECUTIVO DE ARQUITETURA,CONSIDERANDO O PROJETO BASI | M2 |  | 31.01
CO EXISTENTE,PARA HABITACAO/EDIFICIOS ACIMA DE 12000M2,APRES
ENTADO NOS PADROES DA CONTRATANTE,INCLUSIVE AS LEGALIZACOES
PERTINENTES,COORDENACAO E COMPATIBILIZACAO COM OS PROJETOS C
OMPLEMENTARES
20019 | MAO-DE-OBRA DE ARQUITETO OU ENGENHEIRO SENIOR DE CONSULTORIA | H | 0.1349 | 210.91 | 9 | 31.0124
, INCLUSIVE ENCARGOS SOCIAIS DESONERADOS
01.050.0365-0 | PROJETO BASICO DE INSTALACAO DE INCENDIO E SPDA PARA PREDIOS | M2 |  | 4.19
ESCOLARES E/OU ADMINISTRATIVOS ATE 500M2,APRESENTADO NOS PA
DROES DA CONTRATANTE,INCLUSIVE AS LEGALIZACOES PERTINENTES
10965 | MAO-DE-OBRA DE ARQUITETO OU ENGENHEIRO SENIOR DE CONSULTORIA | H | 0.0158 | 243.4 | 9 | 4.1918
, INCLUSIVE ENCARGOS SOCIAIS
01.050.0365-A | PROJETO BASICO DE INSTALACAO DE INCENDIO E SPDA PARA PREDIOS | M2 |  | 3.63
ESCOLARES E/OU ADMINISTRATIVOS ATE 500M2,APRESENTADO NOS PA
DROES DA CONTRATANTE,INCLUSIVE AS LEGALIZACOES PERTINENTES
20019 | MAO-DE-OBRA DE ARQUITETO OU ENGENHEIRO SENIOR DE CONSULTORIA | H | 0.0158 | 210.91 | 9 | 3.6323
, INCLUSIVE ENCARGOS SOCIAIS DESONERADOS
01.050.0366-0 | PROJETO BASICO DE INSTALACAO DE INCENDIO E SPDA PARA PREDIOS | M2 |  | 2.3
ESCOLARES E/OU ADMINISTRATIVOS DE 501 ATE 3000M2,APRESENTAD
O NOS PADROES DA CONTRATANTE,INCLUSIVE AS LEGALIZACOES PERTI
NENTES
10965 | MAO-DE-OBRA DE ARQUITETO OU ENGENHEIRO SENIOR DE CONSULTORIA | H | 0.0087 | 243.4 | 9 | 2.3082
, INCLUSIVE ENCARGOS SOCIAIS
01.050.0366-A | PROJETO BASICO DE INSTALACAO DE INCENDIO E SPDA PARA PREDIOS | M2 |  | 2
ESCOLARES E/OU ADMINISTRATIVOS DE 501 ATE 3000M2,APRESENTAD
O NOS PADROES DA CONTRATANTE,INCLUSIVE AS LEGALIZACOES PERTI
NENTES
20019 | MAO-DE-OBRA DE ARQUITETO OU ENGENHEIRO SENIOR DE CONSULTORIA | H | 0.0087 | 210.91 | 9 | 2.0001
, INCLUSIVE ENCARGOS SOCIAIS DESONERADOS
01.050.0367-0 | PROJETO BASICO DE INSTALACAO DE INCENDIO E SPDA PARA PREDIOS | M2 |  | 1.14
ESCOLARES E/OU ADMINISTRATIVOS ACIMA DE 3000M2,APRESENTADO
NOS PADROES DA CONTRATANTE,INCLUSIVE AS LEGALIZACOES PERTINE
NTES
10965 | MAO-DE-OBRA DE ARQUITETO OU ENGENHEIRO SENIOR DE CONSULTORIA | H | 0.0043 | 243.4 | 9 | 1.1408
, INCLUSIVE ENCARGOS SOCIAIS
01.050.0367-A | PROJETO BASICO DE INSTALACAO DE INCENDIO E SPDA PARA PREDIOS | M2 |  | 0.98
ESCOLARES E/OU ADMINISTRATIVOS ACIMA DE 3000M2,APRESENTADO
NOS PADROES DA CONTRATANTE,INCLUSIVE AS LEGALIZACOES PERTINE
NTES
20019 | MAO-DE-OBRA DE ARQUITETO OU ENGENHEIRO SENIOR DE CONSULTORIA | H | 0.0043 | 210.91 | 9 | 0.9885
, INCLUSIVE ENCARGOS SOCIAIS DESONERADOS
01.050.0368-0 | PROJETO BASICO DE INSTALACAO DE INCENDIO E SPDA PARA PREDIOS | M2 |  | 10.5
CULTURAIS ATE 500M2,APRESENTADO NOS PADROES DA CONTRATANTE,
INCLUSIVE AS LEGALIZACOES PERTINENTES
10965 | MAO-DE-OBRA DE ARQUITETO OU ENGENHEIRO SENIOR DE CONSULTORIA | H | 0.0396 | 243.4 | 9 | 10.5061
, INCLUSIVE ENCARGOS SOCIAIS
01.050.0368-A | PROJETO BASICO DE INSTALACAO DE INCENDIO E SPDA PARA PREDIOS | M2 |  | 9.1
CULTURAIS ATE 500M2,APRESENTADO NOS PADROES DA CONTRATANTE,
INCLUSIVE AS LEGALIZACOES PERTINENTES
20019 | MAO-DE-OBRA DE ARQUITETO OU ENGENHEIRO SENIOR DE CONSULTORIA | H | 0.0396 | 210.91 | 9 | 9.1037
, INCLUSIVE ENCARGOS SOCIAIS DESONERADOS
01.050.0369-0 | PROJETO BASICO DE INSTALACAO DE INCENDIO E SPDA PARA PREDIOS | M2 |  | 7.03
CULTURAIS ACIMA DE 500M2,APRESENTADO NOS PADROES DA CONTRAT
ANTE,INCLUSIVE AS LEGALIZACOES PERTINENTES
10965 | MAO-DE-OBRA DE ARQUITETO OU ENGENHEIRO SENIOR DE CONSULTORIA | H | 0.0265 | 243.4 | 9 | 7.0306
, INCLUSIVE ENCARGOS SOCIAIS
01.050.0369-A | PROJETO BASICO DE INSTALACAO DE INCENDIO E SPDA PARA PREDIOS | M2 |  | 6.09
CULTURAIS ACIMA DE 500M2,APRESENTADO NOS PADROES DA CONTRAT
ANTE,INCLUSIVE AS LEGALIZACOES PERTINENTES
20019 | MAO-DE-OBRA DE ARQUITETO OU ENGENHEIRO SENIOR DE CONSULTORIA | H | 0.0265 | 210.91 | 9 | 6.0921
, INCLUSIVE ENCARGOS SOCIAIS DESONERADOS
01.050.0370-0 | PROJETO BASICO DE INSTALACAO DE INCENDIO E SPDA PARA PREDIOS | M2 |  | 8.38
HOSPITALARES,APRESENTADO NOS PADROES DA CONTRATANTE,INCLUSI
VE AS LEGALIZACOES PERTINENTES
10965 | MAO-DE-OBRA DE ARQUITETO OU ENGENHEIRO SENIOR DE CONSULTORIA | H | 0.0316 | 243.4 | 9 | 8.3837
, INCLUSIVE ENCARGOS SOCIAIS
01.050.0370-A | PROJETO BASICO DE INSTALACAO DE INCENDIO E SPDA PARA PREDIOS | M2 |  | 7.26
HOSPITALARES,APRESENTADO NOS PADROES DA CONTRATANTE,INCLUSI
VE AS LEGALIZACOES PERTINENTES
20019 | MAO-DE-OBRA DE ARQUITETO OU ENGENHEIRO SENIOR DE CONSULTORIA | H | 0.0316 | 210.91 | 9 | 7.2646
, INCLUSIVE ENCARGOS SOCIAIS DESONERADOS
01.050.0371-0 | PROJETO BASICO DE INSTALACAO DE INCENDIO E SPDA PARA HABITAC | M2 |  | 5.14
OES/EDIFICIOS ATE 500M2,APRESENTADO NOS PADROES DA CONTRATAN
TE,INCLUSIVE AS LEGALIZACOES PERTINENTES
10965 | MAO-DE-OBRA DE ARQUITETO OU ENGENHEIRO SENIOR DE CONSULTORIA | H | 0.0194 | 243.4 | 9 | 5.1469
, INCLUSIVE ENCARGOS SOCIAIS
01.050.0371-A | PROJETO BASICO DE INSTALACAO DE INCENDIO E SPDA PARA HABITAC | M2 |  | 4.45
OES/EDIFICIOS ATE 500M2,APRESENTADO NOS PADROES DA CONTRATAN
TE,INCLUSIVE AS LEGALIZACOES PERTINENTES
20019 | MAO-DE-OBRA DE ARQUITETO OU ENGENHEIRO SENIOR DE CONSULTORIA | H | 0.0194 | 210.91 | 9 | 4.4599
, INCLUSIVE ENCARGOS SOCIAIS DESONERADOS
01.050.0372-0 | PROJETO BASICO DE INSTALACAO DE INCENDIO E SPDA PARA HABITAC | M2 |  | 2.44
OES/EDIFICIOS DE 501 ATE 3000M2,APRESENTADO NOS PADROES DA C
ONTRATANTE,INCLUSIVE AS LEGALIZACOES PERTINENTES
10965 | MAO-DE-OBRA DE ARQUITETO OU ENGENHEIRO SENIOR DE CONSULTORIA | H | 0.0092 | 243.4 | 9 | 2.4408
, INCLUSIVE ENCARGOS SOCIAIS
01.050.0372-A | PROJETO BASICO DE INSTALACAO DE INCENDIO E SPDA PARA HABITAC | M2 |  | 2.11
OES/EDIFICIOS DE 501 ATE 3000M2,APRESENTADO NOS PADROES DA C
ONTRATANTE,INCLUSIVE AS LEGALIZACOES PERTINENTES
20019 | MAO-DE-OBRA DE ARQUITETO OU ENGENHEIRO SENIOR DE CONSULTORIA | H | 0.0092 | 210.91 | 9 | 2.115
, INCLUSIVE ENCARGOS SOCIAIS DESONERADOS
01.050.0373-0 | PROJETO BASICO DE INSTALACAO DE INCENDIO E SPDA PARA HABITAC | M2 |  | 1.27
OES/EDIFICIOS ACIMA DE 3000M2,APRESENTADO NOS PADROES DA CON
TRATANTE,INCLUSIVE AS LEGALIZACOES PERTINENTES
10965 | MAO-DE-OBRA DE ARQUITETO OU ENGENHEIRO SENIOR DE CONSULTORIA | H | 0.0048 | 243.4 | 9 | 1.2735
, INCLUSIVE ENCARGOS SOCIAIS
01.050.0373-A | PROJETO BASICO DE INSTALACAO DE INCENDIO E SPDA PARA HABITAC | M2 |  | 1.1
OES/EDIFICIOS ACIMA DE 3000M2,APRESENTADO NOS PADROES DA CON
TRATANTE,INCLUSIVE AS LEGALIZACOES PERTINENTES
20019 | MAO-DE-OBRA DE ARQUITETO OU ENGENHEIRO SENIOR DE CONSULTORIA | H | 0.0048 | 210.91 | 9 | 1.1035
, INCLUSIVE ENCARGOS SOCIAIS DESONERADOS
01.050.0374-0 | PROJETO BASICO DE INSTALACAO DE INCENDIO E SPDA PARA HABITAC | M2 |  | 1.37
AO/LOTEAMENTO ATE 36000M2,APRESENTADO NOS PADROES DA CONTRAT
ANTE,INCLUSIVE AS LEGALIZACOES PERTINENTES
10965 | MAO-DE-OBRA DE ARQUITETO OU ENGENHEIRO SENIOR DE CONSULTORIA | H | 0.0052 | 243.4 | 9 | 1.3796
, INCLUSIVE ENCARGOS SOCIAIS
01.050.0374-A | PROJETO BASICO DE INSTALACAO DE INCENDIO E SPDA PARA HABITAC | M2 |  | 1.19
AO/LOTEAMENTO ATE 36000M2,APRESENTADO NOS PADROES DA CONTRAT
ANTE,INCLUSIVE AS LEGALIZACOES PERTINENTES
20019 | MAO-DE-OBRA DE ARQUITETO OU ENGENHEIRO SENIOR DE CONSULTORIA | H | 0.0052 | 210.91 | 9 | 1.1954
, INCLUSIVE ENCARGOS SOCIAIS DESONERADOS
01.050.0375-0 | PROJETO BASICO DE INSTALACAO DE INCENDIO E SPDA PARA HABITAC | M2 |  | 0.68
AO/LOTEAMENTO ACIMA DE 36000M2,APRESENTADO NOS PADROES DA CO
NTRATANTE,INCLUSIVE AS LEGALIZACOES PERTINENTES
10965 | MAO-DE-OBRA DE ARQUITETO OU ENGENHEIRO SENIOR DE CONSULTORIA | H | 0.0026 | 243.4 | 9 | 0.6898
, INCLUSIVE ENCARGOS SOCIAIS
01.050.0375-A | PROJETO BASICO DE INSTALACAO DE INCENDIO E SPDA PARA HABITAC | M2 |  | 0.59
AO/LOTEAMENTO ACIMA DE 36000M2,APRESENTADO NOS PADROES DA CO
NTRATANTE,INCLUSIVE AS LEGALIZACOES PERTINENTES
20019 | MAO-DE-OBRA DE ARQUITETO OU ENGENHEIRO SENIOR DE CONSULTORIA | H | 0.0026 | 210.91 | 9 | 0.5977
, INCLUSIVE ENCARGOS SOCIAIS DESONERADOS
01.050.0376-0 | PROJETO EXECUTIVO DE INSTALACAO DE INCENDIO E SPDA,CONSIDERA | M2 |  | 4.19
NDO PROJETO BASICO EXISTENTE,PARA PREDIOS ESCOLARES E/OU ADM
INISTRATIVOS ATE 500M2,APRESENTADO NOS PADROES DA CONTRATANT
E,INCLUSIVE AS LEGALIZACOES PERTINENTES
10965 | MAO-DE-OBRA DE ARQUITETO OU ENGENHEIRO SENIOR DE CONSULTORIA | H | 0.0158 | 243.4 | 9 | 4.1918
, INCLUSIVE ENCARGOS SOCIAIS
01.050.0376-A | PROJETO EXECUTIVO DE INSTALACAO DE INCENDIO E SPDA,CONSIDERA | M2 |  | 3.63
NDO PROJETO BASICO EXISTENTE,PARA PREDIOS ESCOLARES E/OU ADM
INISTRATIVOS ATE 500M2,APRESENTADO NOS PADROES DA CONTRATANT
E,INCLUSIVE AS LEGALIZACOES PERTINENTES
20019 | MAO-DE-OBRA DE ARQUITETO OU ENGENHEIRO SENIOR DE CONSULTORIA | H | 0.0158 | 210.91 | 9 | 3.6323
, INCLUSIVE ENCARGOS SOCIAIS DESONERADOS
01.050.0377-0 | PROJETO EXECUTIVO DE INSTALACAO DE INCENDIO E SPDA,CONSIDERA | M2 |  | 2.3
NDO PROJETO BASICO EXISTENTE,PARA PREDIOS ESCOLARES E/OU ADM
INISTRATIVOS DE 501 ATE 3000M2,APRESENTADO NOS PADROES DA CO
NTRATANTE,INCLUSIVE AS LEGALIZACOES PERTINENTES
10965 | MAO-DE-OBRA DE ARQUITETO OU ENGENHEIRO SENIOR DE CONSULTORIA | H | 0.0087 | 243.4 | 9 | 2.3082
, INCLUSIVE ENCARGOS SOCIAIS
01.050.0377-A | PROJETO EXECUTIVO DE INSTALACAO DE INCENDIO E SPDA,CONSIDERA | M2 |  | 2
NDO PROJETO BASICO EXISTENTE,PARA PREDIOS ESCOLARES E/OU ADM
INISTRATIVOS DE 501 ATE 3000M2,APRESENTADO NOS PADROES DA CO
NTRATANTE,INCLUSIVE AS LEGALIZACOES PERTINENTES
20019 | MAO-DE-OBRA DE ARQUITETO OU ENGENHEIRO SENIOR DE CONSULTORIA | H | 0.0087 | 210.91 | 9 | 2.0001
, INCLUSIVE ENCARGOS SOCIAIS DESONERADOS
01.050.0378-0 | PROJETO EXECUTIVO DE INSTALACAO DE INCENDIO E SPDA,CONSIDERA | M2 |  | 1.14
NDO PROJETO BASICO EXISTENTE,PARA PREDIOS ESCOLARES E/OU ADM
INISTRATIVOS ACIMA DE 3000M2,APRESENTADO NOS PADROES DA CONT
RATANTE,INCLUSIVE AS LEGALIZACOES PERTINENTES
10965 | MAO-DE-OBRA DE ARQUITETO OU ENGENHEIRO SENIOR DE CONSULTORIA | H | 0.0043 | 243.4 | 9 | 1.1408
, INCLUSIVE ENCARGOS SOCIAIS
01.050.0378-A | PROJETO EXECUTIVO DE INSTALACAO DE INCENDIO E SPDA,CONSIDERA | M2 |  | 0.98
NDO PROJETO BASICO EXISTENTE,PARA PREDIOS ESCOLARES E/OU ADM
INISTRATIVOS ACIMA DE 3000M2,APRESENTADO NOS PADROES DA CONT
RATANTE,INCLUSIVE AS LEGALIZACOES PERTINENTES
20019 | MAO-DE-OBRA DE ARQUITETO OU ENGENHEIRO SENIOR DE CONSULTORIA | H | 0.0043 | 210.91 | 9 | 0.9885
, INCLUSIVE ENCARGOS SOCIAIS DESONERADOS
01.050.0379-0 | PROJETO EXECUTIVO DE INSTALACAO DE INCENDIO E SPDA,CONSIDERA | M2 |  | 10.5
NDO PROJETO BASICO EXISTENTE,PARA PREDIOS CULTURAIS ATE 500M
2,APRESENTADO NOS PADROES DA CONTRATANTE,INCLUSIVE AS LEGALI
ZACOES PERTINENTES
10965 | MAO-DE-OBRA DE ARQUITETO OU ENGENHEIRO SENIOR DE CONSULTORIA | H | 0.0396 | 243.4 | 9 | 10.5061
, INCLUSIVE ENCARGOS SOCIAIS
01.050.0379-A | PROJETO EXECUTIVO DE INSTALACAO DE INCENDIO E SPDA,CONSIDERA | M2 |  | 9.1
NDO PROJETO BASICO EXISTENTE,PARA PREDIOS CULTURAIS ATE 500M
2,APRESENTADO NOS PADROES DA CONTRATANTE,INCLUSIVE AS LEGALI
ZACOES PERTINENTES
20019 | MAO-DE-OBRA DE ARQUITETO OU ENGENHEIRO SENIOR DE CONSULTORIA | H | 0.0396 | 210.91 | 9 | 9.1037
, INCLUSIVE ENCARGOS SOCIAIS DESONERADOS
01.050.0380-0 | PROJETO EXECUTIVO DE INSTALACAO DE INCENDIO E SPDA,CONSIDERA | M2 |  | 7.03
NDO PROJETO BASICO EXISTENTE,PARA PREDIOS CULTURAIS ACIMA DE
500M2,APRESENTADO NOS PADROES DA CONTRATANTE,INCLUSIVE AS LE
GALIZACOES PERTINENTES
10965 | MAO-DE-OBRA DE ARQUITETO OU ENGENHEIRO SENIOR DE CONSULTORIA | H | 0.0265 | 243.4 | 9 | 7.0306
, INCLUSIVE ENCARGOS SOCIAIS
01.050.0380-A | PROJETO EXECUTIVO DE INSTALACAO DE INCENDIO E SPDA,CONSIDERA | M2 |  | 6.09
NDO PROJETO BASICO EXISTENTE,PARA PREDIOS CULTURAIS ACIMA DE
500M2,APRESENTADO NOS PADROES DA CONTRATANTE,INCLUSIVE AS LE
GALIZACOES PERTINENTES
20019 | MAO-DE-OBRA DE ARQUITETO OU ENGENHEIRO SENIOR DE CONSULTORIA | H | 0.0265 | 210.91 | 9 | 6.0921
, INCLUSIVE ENCARGOS SOCIAIS DESONERADOS
01.050.0381-0 | PROJETO EXECUTIVO DE INSTALACAO DE INCENDIO E SPDA,CONSIDERA | M2 |  | 8.38
NDO PROJETO BASICO EXISTENTE,PARA PREDIOS HOSPITALARES,APRES
ENTADO NOS PADROES DA CONTRATANTE,INCLUSIVE AS LEGALIZACOES
PERTINENTES
10965 | MAO-DE-OBRA DE ARQUITETO OU ENGENHEIRO SENIOR DE CONSULTORIA | H | 0.0316 | 243.4 | 9 | 8.3837
, INCLUSIVE ENCARGOS SOCIAIS
01.050.0381-A | PROJETO EXECUTIVO DE INSTALACAO DE INCENDIO E SPDA,CONSIDERA | M2 |  | 7.26
NDO PROJETO BASICO EXISTENTE,PARA PREDIOS HOSPITALARES,APRES
ENTADO NOS PADROES DA CONTRATANTE,INCLUSIVE AS LEGALIZACOES
PERTINENTES
20019 | MAO-DE-OBRA DE ARQUITETO OU ENGENHEIRO SENIOR DE CONSULTORIA | H | 0.0316 | 210.91 | 9 | 7.2646
, INCLUSIVE ENCARGOS SOCIAIS DESONERADOS
01.050.0382-0 | PROJETO EXECUTIVO DE INSTALACAO DE INCENDIO E SPDA,CONSIDERA | M2 |  | 5.14
NDO PROJETO BASICO EXISTENTE,PARA HABITACOES/EDIFICIOS ATE 5
00M2,APRESENTADO NOS PADROES DA CONTRATANTE,INCLUSIVE AS LEG
ALIZACOES PERTINENTES
10965 | MAO-DE-OBRA DE ARQUITETO OU ENGENHEIRO SENIOR DE CONSULTORIA | H | 0.0194 | 243.4 | 9 | 5.1469
, INCLUSIVE ENCARGOS SOCIAIS
01.050.0382-A | PROJETO EXECUTIVO DE INSTALACAO DE INCENDIO E SPDA,CONSIDERA | M2 |  | 4.45
NDO PROJETO BASICO EXISTENTE,PARA HABITACOES/EDIFICIOS ATE 5
00M2,APRESENTADO NOS PADROES DA CONTRATANTE,INCLUSIVE AS LEG
ALIZACOES PERTINENTES
20019 | MAO-DE-OBRA DE ARQUITETO OU ENGENHEIRO SENIOR DE CONSULTORIA | H | 0.0194 | 210.91 | 9 | 4.4599
, INCLUSIVE ENCARGOS SOCIAIS DESONERADOS
01.050.0383-0 | PROJETO EXECUTIVO DE INSTALACAO DE INCENDIO E SPDA,CONSIDERA | M2 |  | 2.44
NDO PROJETO BASICO EXISTENTE,PARA HABITACOES/EDIFICIOS DE 50
1 ATE 3000M2,APRESENTADO NOS PADROES DA CONTRATANTE,INCLUSIV
E AS LEGALIZACOES PERTINENTES
10965 | MAO-DE-OBRA DE ARQUITETO OU ENGENHEIRO SENIOR DE CONSULTORIA | H | 0.0092 | 243.4 | 9 | 2.4408
, INCLUSIVE ENCARGOS SOCIAIS
01.050.0383-A | PROJETO EXECUTIVO DE INSTALACAO DE INCENDIO E SPDA,CONSIDERA | M2 |  | 2.11
NDO PROJETO BASICO EXISTENTE,PARA HABITACOES/EDIFICIOS DE 50
1 ATE 3000M2,APRESENTADO NOS PADROES DA CONTRATANTE,INCLUSIV
E AS LEGALIZACOES PERTINENTES
20019 | MAO-DE-OBRA DE ARQUITETO OU ENGENHEIRO SENIOR DE CONSULTORIA | H | 0.0092 | 210.91 | 9 | 2.115
, INCLUSIVE ENCARGOS SOCIAIS DESONERADOS
01.050.0384-0 | PROJETO EXECUTIVO DE INSTALACAO DE INCENDIO E SPDA,CONSIDERA | M2 |  | 1.27
NDO PROJETO BASICO EXISTENTE,PARA HABITACOES/EDIFICIOS ACIMA
DE 3000M2,APRESENTADO NOS PADROES DA CONTRATANTE,INCLUSIVE A
S LEGALIZACOES PERTINENTES
10965 | MAO-DE-OBRA DE ARQUITETO OU ENGENHEIRO SENIOR DE CONSULTORIA | H | 0.0048 | 243.4 | 9 | 1.2735
, INCLUSIVE ENCARGOS SOCIAIS
01.050.0384-A | PROJETO EXECUTIVO DE INSTALACAO DE INCENDIO E SPDA,CONSIDERA | M2 |  | 1.1
NDO PROJETO BASICO EXISTENTE,PARA HABITACOES/EDIFICIOS ACIMA
DE 3000M2,APRESENTADO NOS PADROES DA CONTRATANTE,INCLUSIVE A
S LEGALIZACOES PERTINENTES
20019 | MAO-DE-OBRA DE ARQUITETO OU ENGENHEIRO SENIOR DE CONSULTORIA | H | 0.0048 | 210.91 | 9 | 1.1035
, INCLUSIVE ENCARGOS SOCIAIS DESONERADOS
01.050.0385-0 | PROJETO EXECUTIVO DE INSTALACAO DE INCENDIO E SPDA,CONSIDERA | M2 |  | 1.37
NDO PROJETO BASICO EXISTENTE,PARA HABITACAO/LOTEAMENTO ATE 3
6000M2,APRESENTADO NOS PADROES DA CONTRATANTE,INCLUSIVE AS L
EGALIZACOES PERTINENTES
10965 | MAO-DE-OBRA DE ARQUITETO OU ENGENHEIRO SENIOR DE CONSULTORIA | H | 0.0052 | 243.4 | 9 | 1.3796
, INCLUSIVE ENCARGOS SOCIAIS
01.050.0385-A | PROJETO EXECUTIVO DE INSTALACAO DE INCENDIO E SPDA,CONSIDERA | M2 |  | 1.19
NDO PROJETO BASICO EXISTENTE,PARA HABITACAO/LOTEAMENTO ATE 3
6000M2,APRESENTADO NOS PADROES DA CONTRATANTE,INCLUSIVE AS L
EGALIZACOES PERTINENTES
20019 | MAO-DE-OBRA DE ARQUITETO OU ENGENHEIRO SENIOR DE CONSULTORIA | H | 0.0052 | 210.91 | 9 | 1.1954
, INCLUSIVE ENCARGOS SOCIAIS DESONERADOS
01.050.0386-0 | PROJETO EXECUTIVO DE INSTALACAO DE INCENDIO E SPDA,CONSIDERA | M2 |  | 0.68
NDO PROJETO BASICO EXISTENTE,PARA HABITACAO/LOTEAMENTO ACIMA
DE 36000M2,APRESENTADO NOS PADROES DA CONTRATANTE,INCLUSIVE
AS LEGALIZACOES PERTINENTES
10965 | MAO-DE-OBRA DE ARQUITETO OU ENGENHEIRO SENIOR DE CONSULTORIA | H | 0.0026 | 243.4 | 9 | 0.6898
, INCLUSIVE ENCARGOS SOCIAIS
01.050.0386-A | PROJETO EXECUTIVO DE INSTALACAO DE INCENDIO E SPDA,CONSIDERA | M2 |  | 0.59
NDO PROJETO BASICO EXISTENTE,PARA HABITACAO/LOTEAMENTO ACIMA
DE 36000M2,APRESENTADO NOS PADROES DA CONTRATANTE,INCLUSIVE
AS LEGALIZACOES PERTINENTES
20019 | MAO-DE-OBRA DE ARQUITETO OU ENGENHEIRO SENIOR DE CONSULTORIA | H | 0.0026 | 210.91 | 9 | 0.5977
, INCLUSIVE ENCARGOS SOCIAIS DESONERADOS
01.050.0387-0 | PROJETO BASICO DE INSTALACAO DE GAS PARA PREDIOS ESCOLARES E | M2 |  | 2.3
/OU ADMINISTRATIVOS ATE 500M2,APRESENTADO NOS PADROES DA CON
TRATANTE,INCLUSIVE AS LEGALIZACOES PERTINENTES
10965 | MAO-DE-OBRA DE ARQUITETO OU ENGENHEIRO SENIOR DE CONSULTORIA | H | 0.0087 | 243.4 | 9 | 2.3082
, INCLUSIVE ENCARGOS SOCIAIS
01.050.0387-A | PROJETO BASICO DE INSTALACAO DE GAS PARA PREDIOS ESCOLARES E | M2 |  | 2
/OU ADMINISTRATIVOS ATE 500M2,APRESENTADO NOS PADROES DA CON
TRATANTE,INCLUSIVE AS LEGALIZACOES PERTINENTES
20019 | MAO-DE-OBRA DE ARQUITETO OU ENGENHEIRO SENIOR DE CONSULTORIA | H | 0.0087 | 210.91 | 9 | 2.0001
, INCLUSIVE ENCARGOS SOCIAIS DESONERADOS
01.050.0388-0 | PROJETO BASICO DE INSTALACAO DE GAS PARA PREDIOS ESCOLARES E | M2 |  | 1.14
/OU ADMINISTRATIVOS ACIMA DE 500M2,APRESENTADO NOS PADROES D
A CONTRATANTE,INCLUSIVE AS LEGALIZACOES PERTINENTES
10965 | MAO-DE-OBRA DE ARQUITETO OU ENGENHEIRO SENIOR DE CONSULTORIA | H | 0.0043 | 243.4 | 9 | 1.1408
, INCLUSIVE ENCARGOS SOCIAIS
01.050.0388-A | PROJETO BASICO DE INSTALACAO DE GAS PARA PREDIOS ESCOLARES E | M2 |  | 0.98
/OU ADMINISTRATIVOS ACIMA DE 500M2,APRESENTADO NOS PADROES D
A CONTRATANTE,INCLUSIVE AS LEGALIZACOES PERTINENTES
20019 | MAO-DE-OBRA DE ARQUITETO OU ENGENHEIRO SENIOR DE CONSULTORIA | H | 0.0043 | 210.91 | 9 | 0.9885
, INCLUSIVE ENCARGOS SOCIAIS DESONERADOS
01.050.0389-0 | PROJETO BASICO DE INSTALACAO DE GAS PARA PREDIOS CULTURAIS,A | M2 |  | 3.87
PRESENTADO NOS PADROES DA CONTRATANTE,INCLUSIVE AS LEGALIZAC
OES PERTINENTES
10965 | MAO-DE-OBRA DE ARQUITETO OU ENGENHEIRO SENIOR DE CONSULTORIA | H | 0.0146 | 243.4 | 9 | 3.8735
, INCLUSIVE ENCARGOS SOCIAIS
01.050.0389-A | PROJETO BASICO DE INSTALACAO DE GAS PARA PREDIOS CULTURAIS,A | M2 |  | 3.35
PRESENTADO NOS PADROES DA CONTRATANTE,INCLUSIVE AS LEGALIZAC
OES PERTINENTES
20019 | MAO-DE-OBRA DE ARQUITETO OU ENGENHEIRO SENIOR DE CONSULTORIA | H | 0.0146 | 210.91 | 9 | 3.3564
, INCLUSIVE ENCARGOS SOCIAIS DESONERADOS
01.050.0390-0 | PROJETO BASICO DE INSTALACAO DE GAS PARA PREDIOS HOSPITALARE | M2 |  | 8.38
S ATE 4000M2,APRESENTADO NOS PADROES DA CONTRATANTE,INCLUSIV
E AS LEGALIZACOES PERTINENTES
10965 | MAO-DE-OBRA DE ARQUITETO OU ENGENHEIRO SENIOR DE CONSULTORIA | H | 0.0316 | 243.4 | 9 | 8.3837
, INCLUSIVE ENCARGOS SOCIAIS
01.050.0390-A | PROJETO BASICO DE INSTALACAO DE GAS PARA PREDIOS HOSPITALARE | M2 |  | 7.26
S ATE 4000M2,APRESENTADO NOS PADROES DA CONTRATANTE,INCLUSIV
E AS LEGALIZACOES PERTINENTES
20019 | MAO-DE-OBRA DE ARQUITETO OU ENGENHEIRO SENIOR DE CONSULTORIA | H | 0.0316 | 210.91 | 9 | 7.2646
, INCLUSIVE ENCARGOS SOCIAIS DESONERADOS
01.050.0391-0 | PROJETO BASICO DE INSTALACAO DE GAS PARA PREDIOS HOSPITALARE | M2 |  | 4.19
S ACIMA DE 4000M2,APRESENTADO NOS PADROES DA CONTRATANTE,INC
LUSIVE AS LEGALIZACOES PERTINENTES
10965 | MAO-DE-OBRA DE ARQUITETO OU ENGENHEIRO SENIOR DE CONSULTORIA | H | 0.0158 | 243.4 | 9 | 4.1918
, INCLUSIVE ENCARGOS SOCIAIS
01.050.0391-A | PROJETO BASICO DE INSTALACAO DE GAS PARA PREDIOS HOSPITALARE | M2 |  | 3.63
S ACIMA DE 4000M2,APRESENTADO NOS PADROES DA CONTRATANTE,INC
LUSIVE AS LEGALIZACOES PERTINENTES
20019 | MAO-DE-OBRA DE ARQUITETO OU ENGENHEIRO SENIOR DE CONSULTORIA | H | 0.0158 | 210.91 | 9 | 3.6323
, INCLUSIVE ENCARGOS SOCIAIS DESONERADOS
01.050.0392-0 | PROJETO BASICO DE INSTALACAO DE GAS PARA HABITACOES/EDIFICIO | M2 |  | 2.44
S ATE 500M2,APRESENTADO NOS PADROES DA CONTRATANTE,INCLUSIVE
AS LEGALIZACOESPERTINENTES
10965 | MAO-DE-OBRA DE ARQUITETO OU ENGENHEIRO SENIOR DE CONSULTORIA | H | 0.0092 | 243.4 | 9 | 2.4408
, INCLUSIVE ENCARGOS SOCIAIS
01.050.0392-A | PROJETO BASICO DE INSTALACAO DE GAS PARA HABITACOES/EDIFICIO | M2 |  | 2.11
S ATE 500M2,APRESENTADO NOS PADROES DA CONTRATANTE,INCLUSIVE
AS LEGALIZACOESPERTINENTES
20019 | MAO-DE-OBRA DE ARQUITETO OU ENGENHEIRO SENIOR DE CONSULTORIA | H | 0.0092 | 210.91 | 9 | 2.115
, INCLUSIVE ENCARGOS SOCIAIS DESONERADOS
01.050.0393-0 | PROJETO BASICO DE INSTALACAO DE GAS PARA HABITACOES/EDIFICIO | M2 |  | 1.27
S ACIMA DE 500M2,APRESENTADO NOS PADROES DA CONTRATANTE,INCL
USIVE AS LEGALIZACOES PERTINENTES
10965 | MAO-DE-OBRA DE ARQUITETO OU ENGENHEIRO SENIOR DE CONSULTORIA | H | 0.0048 | 243.4 | 9 | 1.2735
, INCLUSIVE ENCARGOS SOCIAIS
01.050.0393-A | PROJETO BASICO DE INSTALACAO DE GAS PARA HABITACOES/EDIFICIO | M2 |  | 1.1
S ACIMA DE 500M2,APRESENTADO NOS PADROES DA CONTRATANTE,INCL
USIVE AS LEGALIZACOES PERTINENTES
20019 | MAO-DE-OBRA DE ARQUITETO OU ENGENHEIRO SENIOR DE CONSULTORIA | H | 0.0048 | 210.91 | 9 | 1.1035
, INCLUSIVE ENCARGOS SOCIAIS DESONERADOS
01.050.0394-0 | PROJETO BASICO DE INSTALACAO DE GAS PARA HABITACAO/LOTEAMENT | M2 |  | 1.37
O ACIMA DE 12000M2,APRESENTADO NOS PADROES DA CONTRATANTE,IN
CLUSIVE AS LEGALIZACOES PERTINENTES
10965 | MAO-DE-OBRA DE ARQUITETO OU ENGENHEIRO SENIOR DE CONSULTORIA | H | 0.0052 | 243.4 | 9 | 1.3796
, INCLUSIVE ENCARGOS SOCIAIS
01.050.0394-A | PROJETO BASICO DE INSTALACAO DE GAS PARA HABITACAO/LOTEAMENT | M2 |  | 1.19
O ACIMA DE 12000M2,APRESENTADO NOS PADROES DA CONTRATANTE,IN
CLUSIVE AS LEGALIZACOES PERTINENTES
20019 | MAO-DE-OBRA DE ARQUITETO OU ENGENHEIRO SENIOR DE CONSULTORIA | H | 0.0052 | 210.91 | 9 | 1.1954
, INCLUSIVE ENCARGOS SOCIAIS DESONERADOS
01.050.0395-0 | PROJETO BASICO DE INSTALACAO DE GAS PARA HABITACAO/LOTEAMENT | M2 |  | 0.68
O ACIMA DE 12000M2,APRESENTADO NOS PADROES DA CONTRATANTE,IN
CLUSIVE AS LEGALIZACOES PERTINENTES
10965 | MAO-DE-OBRA DE ARQUITETO OU ENGENHEIRO SENIOR DE CONSULTORIA | H | 0.0026 | 243.4 | 9 | 0.6898
, INCLUSIVE ENCARGOS SOCIAIS
01.050.0395-A | PROJETO BASICO DE INSTALACAO DE GAS PARA HABITACAO/LOTEAMENT | M2 |  | 0.59
O ACIMA DE 12000M2,APRESENTADO NOS PADROES DA CONTRATANTE,IN
CLUSIVE AS LEGALIZACOES PERTINENTES
20019 | MAO-DE-OBRA DE ARQUITETO OU ENGENHEIRO SENIOR DE CONSULTORIA | H | 0.0026 | 210.91 | 9 | 0.5977
, INCLUSIVE ENCARGOS SOCIAIS DESONERADOS
01.050.0396-0 | PROJETO EXECUTIVO DE INSTALACAO DE GAS,CONSIDERANDO O PROJET | M2 |  | 2.3
O BASICO EXISTENTE,PARA PREDIOS ESCOLARES E/OU ADMINISTRATIV
OS ATE 500M2,APRESENTADO NOS PADROES DA CONTRATANTE,INCLUSIV
E AS LEGALIZACOES PERTINENTES
10965 | MAO-DE-OBRA DE ARQUITETO OU ENGENHEIRO SENIOR DE CONSULTORIA | H | 0.0087 | 243.4 | 9 | 2.3082
, INCLUSIVE ENCARGOS SOCIAIS
01.050.0396-A | PROJETO EXECUTIVO DE INSTALACAO DE GAS,CONSIDERANDO O PROJET | M2 |  | 2
O BASICO EXISTENTE,PARA PREDIOS ESCOLARES E/OU ADMINISTRATIV
OS ATE 500M2,APRESENTADO NOS PADROES DA CONTRATANTE,INCLUSIV
E AS LEGALIZACOES PERTINENTES
20019 | MAO-DE-OBRA DE ARQUITETO OU ENGENHEIRO SENIOR DE CONSULTORIA | H | 0.0087 | 210.91 | 9 | 2.0001
, INCLUSIVE ENCARGOS SOCIAIS DESONERADOS
01.050.0397-0 | PROJETO EXECUTIVO DE INSTALACAO DE GAS,CONSIDERANDO O PROJET | M2 |  | 1.14
O BASICO EXISTENTE,PARA PREDIOS ESCOLARES E/OU ADMINISTRATIV
OS ACIMA DE 500M2,APRESENTADO NOS PADROES DA CONTRATANTE,INC
LUSIVE AS LEGALIZACOES PERTINENTES
10965 | MAO-DE-OBRA DE ARQUITETO OU ENGENHEIRO SENIOR DE CONSULTORIA | H | 0.0043 | 243.4 | 9 | 1.1408
, INCLUSIVE ENCARGOS SOCIAIS
01.050.0397-A | PROJETO EXECUTIVO DE INSTALACAO DE GAS,CONSIDERANDO O PROJET | M2 |  | 0.98
O BASICO EXISTENTE,PARA PREDIOS ESCOLARES E/OU ADMINISTRATIV
OS ACIMA DE 500M2,APRESENTADO NOS PADROES DA CONTRATANTE,INC
LUSIVE AS LEGALIZACOES PERTINENTES
20019 | MAO-DE-OBRA DE ARQUITETO OU ENGENHEIRO SENIOR DE CONSULTORIA | H | 0.0043 | 210.91 | 9 | 0.9885
, INCLUSIVE ENCARGOS SOCIAIS DESONERADOS
01.050.0398-0 | PROJETO EXECUTIVO DE INSTALACAO DE GAS,CONSIDERANDO O PROJET | M2 |  | 3.87
O BASICO EXISTENTE,PARA PREDIOS CULTURAIS,APRESENTADO NOS PA
DROES DA CONTRATANTE,INCLUSIVE AS LEGALIZACOES PERTINENTES
10965 | MAO-DE-OBRA DE ARQUITETO OU ENGENHEIRO SENIOR DE CONSULTORIA | H | 0.0146 | 243.4 | 9 | 3.8735
, INCLUSIVE ENCARGOS SOCIAIS
01.050.0398-A | PROJETO EXECUTIVO DE INSTALACAO DE GAS,CONSIDERANDO O PROJET | M2 |  | 3.35
O BASICO EXISTENTE,PARA PREDIOS CULTURAIS,APRESENTADO NOS PA
DROES DA CONTRATANTE,INCLUSIVE AS LEGALIZACOES PERTINENTES
20019 | MAO-DE-OBRA DE ARQUITETO OU ENGENHEIRO SENIOR DE CONSULTORIA | H | 0.0146 | 210.91 | 9 | 3.3564
, INCLUSIVE ENCARGOS SOCIAIS DESONERADOS
01.050.0399-0 | PROJETO EXECUTIVO DE INSTALACAO DE GAS,CONSIDERANDO O PROJET | M2 |  | 8.38
O BASICO EXISTENTE,PARA PREDIOS HOSPITALARES ATE 4000M2,APRE
SENTADO NOS PADROES DA CONTRATANTE,INCLUSIVE AS LEGALIZACOES
PERTINENTES
10965 | MAO-DE-OBRA DE ARQUITETO OU ENGENHEIRO SENIOR DE CONSULTORIA | H | 0.0316 | 243.4 | 9 | 8.3837
, INCLUSIVE ENCARGOS SOCIAIS
01.050.0399-A | PROJETO EXECUTIVO DE INSTALACAO DE GAS,CONSIDERANDO O PROJET | M2 |  | 7.26
O BASICO EXISTENTE,PARA PREDIOS HOSPITALARES ATE 4000M2,APRE
SENTADO NOS PADROES DA CONTRATANTE,INCLUSIVE AS LEGALIZACOES
PERTINENTES
20019 | MAO-DE-OBRA DE ARQUITETO OU ENGENHEIRO SENIOR DE CONSULTORIA | H | 0.0316 | 210.91 | 9 | 7.2646
, INCLUSIVE ENCARGOS SOCIAIS DESONERADOS
01.050.0400-0 | PROJETO EXECUTIVO DE INSTALACAO DE GAS,CONSIDERANDO O PROJET | M2 |  | 4.19
O BASICO EXISTENTE,PARA PREDIOS HOSPITALARES ACIMA DE 4000M2
,APRESENTADO NOS PADROES DA CONTRATANTE,INCLUSIVE AS LEGALIZ
ACOES PERTINENTES
10965 | MAO-DE-OBRA DE ARQUITETO OU ENGENHEIRO SENIOR DE CONSULTORIA | H | 0.0158 | 243.4 | 9 | 4.1918
, INCLUSIVE ENCARGOS SOCIAIS
01.050.0400-A | PROJETO EXECUTIVO DE INSTALACAO DE GAS,CONSIDERANDO O PROJET | M2 |  | 3.63
O BASICO EXISTENTE,PARA PREDIOS HOSPITALARES ACIMA DE 4000M2
,APRESENTADO NOS PADROES DA CONTRATANTE,INCLUSIVE AS LEGALIZ
ACOES PERTINENTES
20019 | MAO-DE-OBRA DE ARQUITETO OU ENGENHEIRO SENIOR DE CONSULTORIA | H | 0.0158 | 210.91 | 9 | 3.6323
, INCLUSIVE ENCARGOS SOCIAIS DESONERADOS
01.050.0401-0 | PROJETO EXECUTIVO DE INSTALACAO DE GAS,CONSIDERANDO O PROJET | M2 |  | 2.44
O BASICO EXISTENTE,PARA HABITACOES/EDIFICIOS ATE 500M2,APRES
ENTADO NOS PADROES DA CONTRATANTE,INCLUSIVE AS LEGALIZACOES
PERTINENTES
10965 | MAO-DE-OBRA DE ARQUITETO OU ENGENHEIRO SENIOR DE CONSULTORIA | H | 0.0092 | 243.4 | 9 | 2.4408
, INCLUSIVE ENCARGOS SOCIAIS
01.050.0401-A | PROJETO EXECUTIVO DE INSTALACAO DE GAS,CONSIDERANDO O PROJET | M2 |  | 2.11
O BASICO EXISTENTE,PARA HABITACOES/EDIFICIOS ATE 500M2,APRES
ENTADO NOS PADROES DA CONTRATANTE,INCLUSIVE AS LEGALIZACOES
PERTINENTES
20019 | MAO-DE-OBRA DE ARQUITETO OU ENGENHEIRO SENIOR DE CONSULTORIA | H | 0.0092 | 210.91 | 9 | 2.115
, INCLUSIVE ENCARGOS SOCIAIS DESONERADOS
01.050.0402-0 | PROJETO EXECUTIVO DE INSTALACAO DE GAS,CONSIDERANDO O PROJET | M2 |  | 1.27
O BASICO EXISTENTE,PARA HABITACOES/EDIFICIOS ACIMA DE 500M2,
APRESENTADO NOS PADROES DA CONTRATANTE,INCLUSIVE AS LEGALIZA
COES PERTINENTES
10965 | MAO-DE-OBRA DE ARQUITETO OU ENGENHEIRO SENIOR DE CONSULTORIA | H | 0.0048 | 243.4 | 9 | 1.2735
, INCLUSIVE ENCARGOS SOCIAIS
01.050.0402-A | PROJETO EXECUTIVO DE INSTALACAO DE GAS,CONSIDERANDO O PROJET | M2 |  | 1.1
O BASICO EXISTENTE,PARA HABITACOES/EDIFICIOS ACIMA DE 500M2,
APRESENTADO NOS PADROES DA CONTRATANTE,INCLUSIVE AS LEGALIZA
COES PERTINENTES
20019 | MAO-DE-OBRA DE ARQUITETO OU ENGENHEIRO SENIOR DE CONSULTORIA | H | 0.0048 | 210.91 | 9 | 1.1035
, INCLUSIVE ENCARGOS SOCIAIS DESONERADOS
01.050.0403-0 | PROJETO EXECUTIVO DE INSTALACAO DE GAS,CONSIDERANDO O PROJET | M2 |  | 1.37
O BASICO EXISTENTE,PARA HABITACAO/LOTEAMENTO ATE 12000M2,APR
ESENTADO NOS PADROES DA CONTRATANTE,INCLUSIVE AS LEGALIZACOE
S PERTINENTES
10965 | MAO-DE-OBRA DE ARQUITETO OU ENGENHEIRO SENIOR DE CONSULTORIA | H | 0.0052 | 243.4 | 9 | 1.3796
, INCLUSIVE ENCARGOS SOCIAIS
01.050.0403-A | PROJETO EXECUTIVO DE INSTALACAO DE GAS,CONSIDERANDO O PROJET | M2 |  | 1.19
O BASICO EXISTENTE,PARA HABITACAO/LOTEAMENTO ATE 12000M2,APR
ESENTADO NOS PADROES DA CONTRATANTE,INCLUSIVE AS LEGALIZACOE
S PERTINENTES
20019 | MAO-DE-OBRA DE ARQUITETO OU ENGENHEIRO SENIOR DE CONSULTORIA | H | 0.0052 | 210.91 | 9 | 1.1954
, INCLUSIVE ENCARGOS SOCIAIS DESONERADOS
01.050.0404-0 | PROJETO EXECUTIVO DE INSTALACAO DE GAS,CONSIDERANDO O PROJET | M2 |  | 0.68
O BASICO EXISTENTE,PARA HABITACAO/LOTEAMENTO ACIMA DE 12000M
2,APRESENTADO NOS PADROES DA CONTRATANTE,INCLUSIVE AS LEGALI
ZACOES PERTINENTES
10965 | MAO-DE-OBRA DE ARQUITETO OU ENGENHEIRO SENIOR DE CONSULTORIA | H | 0.0026 | 243.4 | 9 | 0.6898
, INCLUSIVE ENCARGOS SOCIAIS
01.050.0404-A | PROJETO EXECUTIVO DE INSTALACAO DE GAS,CONSIDERANDO O PROJET | M2 |  | 0.59
O BASICO EXISTENTE,PARA HABITACAO/LOTEAMENTO ACIMA DE 12000M
2,APRESENTADO NOS PADROES DA CONTRATANTE,INCLUSIVE AS LEGALI
ZACOES PERTINENTES
20019 | MAO-DE-OBRA DE ARQUITETO OU ENGENHEIRO SENIOR DE CONSULTORIA | H | 0.0026 | 210.91 | 9 | 0.5977
, INCLUSIVE ENCARGOS SOCIAIS DESONERADOS
01.050.0423-0 | PROJETO BASICO DE INSTALACAO DE TELEMATICA PARA PREDIOS ESCO | M2 |  | 2.3
LARES E/OU ADMINISTRATIVOS ATE 500M2,APRESENTADO NOS PADROES
DA CONTRATANTE,INCLUSIVE AS LEGALIZACOES PERTINENTES
10965 | MAO-DE-OBRA DE ARQUITETO OU ENGENHEIRO SENIOR DE CONSULTORIA | H | 0.0087 | 243.4 | 9 | 2.3082
, INCLUSIVE ENCARGOS SOCIAIS
01.050.0423-A | PROJETO BASICO DE INSTALACAO DE TELEMATICA PARA PREDIOS ESCO | M2 |  | 2
LARES E/OU ADMINISTRATIVOS ATE 500M2,APRESENTADO NOS PADROES
DA CONTRATANTE,INCLUSIVE AS LEGALIZACOES PERTINENTES
20019 | MAO-DE-OBRA DE ARQUITETO OU ENGENHEIRO SENIOR DE CONSULTORIA | H | 0.0087 | 210.91 | 9 | 2.0001
, INCLUSIVE ENCARGOS SOCIAIS DESONERADOS
01.050.0424-0 | PROJETO BASICO DE INSTALACAO DE TELEMATICA PARA PREDIOS ESCO | M2 |  | 2.06
LARES E/OU ADMINISTRATIVOS ACIMA DE 500M2,APRESENTADO NOS PA
DROES DA CONTRATANTE,INCLUSIVE AS LEGALIZACOES PERTINENTES
10965 | MAO-DE-OBRA DE ARQUITETO OU ENGENHEIRO SENIOR DE CONSULTORIA | H | 0.0078 | 243.4 | 9 | 2.0694
, INCLUSIVE ENCARGOS SOCIAIS
01.050.0424-A | PROJETO BASICO DE INSTALACAO DE TELEMATICA PARA PREDIOS ESCO | M2 |  | 1.79
LARES E/OU ADMINISTRATIVOS ACIMA DE 500M2,APRESENTADO NOS PA
DROES DA CONTRATANTE,INCLUSIVE AS LEGALIZACOES PERTINENTES
20019 | MAO-DE-OBRA DE ARQUITETO OU ENGENHEIRO SENIOR DE CONSULTORIA | H | 0.0078 | 210.91 | 9 | 1.7932
, INCLUSIVE ENCARGOS SOCIAIS DESONERADOS
01.050.0425-0 | PROJETO BASICO DE INSTALACAO DE TELEMATICA PARA PREDIOS CULT | M2 |  | 5.86
URAIS ATE 500M2,APRESENTADO NOS PADROES DA CONTRATANTE,INCLU
SIVE AS LEGALIZACOES PERTINENTES
10965 | MAO-DE-OBRA DE ARQUITETO OU ENGENHEIRO SENIOR DE CONSULTORIA | H | 0.0221 | 243.4 | 9 | 5.8633
, INCLUSIVE ENCARGOS SOCIAIS
01.050.0425-A | PROJETO BASICO DE INSTALACAO DE TELEMATICA PARA PREDIOS CULT | M2 |  | 5.08
URAIS ATE 500M2,APRESENTADO NOS PADROES DA CONTRATANTE,INCLU
SIVE AS LEGALIZACOES PERTINENTES
20019 | MAO-DE-OBRA DE ARQUITETO OU ENGENHEIRO SENIOR DE CONSULTORIA | H | 0.0221 | 210.91 | 9 | 5.0806
, INCLUSIVE ENCARGOS SOCIAIS DESONERADOS
01.050.0426-0 | PROJETO BASICO DE INSTALACAO DE TELEMATICA PARA PREDIOS CULT | M2 |  | 5.27
URAIS ACIMA DE 500M2,APRESENTADO NOS PADROES DA CONTRATANTE,
INCLUSIVE AS LEGALIZACOES PERTINENTES
10965 | MAO-DE-OBRA DE ARQUITETO OU ENGENHEIRO SENIOR DE CONSULTORIA | H | 0.0199 | 243.4 | 9 | 5.2796
, INCLUSIVE ENCARGOS SOCIAIS
01.050.0426-A | PROJETO BASICO DE INSTALACAO DE TELEMATICA PARA PREDIOS CULT | M2 |  | 4.57
URAIS ACIMA DE 500M2,APRESENTADO NOS PADROES DA CONTRATANTE,
INCLUSIVE AS LEGALIZACOES PERTINENTES
20019 | MAO-DE-OBRA DE ARQUITETO OU ENGENHEIRO SENIOR DE CONSULTORIA | H | 0.0199 | 210.91 | 9 | 4.5748
, INCLUSIVE ENCARGOS SOCIAIS DESONERADOS
01.050.0427-0 | PROJETO BASICO DE INSTALACAO DE TELEMATICA PARA PREDIOS HOSP | M2 |  | 5.86
ITALARES,APRESENTADO NOS PADROES DA CONTRATANTE,INCLUSIVE AS
LEGALIZACOES PERTINENTES
10965 | MAO-DE-OBRA DE ARQUITETO OU ENGENHEIRO SENIOR DE CONSULTORIA | H | 0.0221 | 243.4 | 9 | 5.8633
, INCLUSIVE ENCARGOS SOCIAIS
01.050.0427-A | PROJETO BASICO DE INSTALACAO DE TELEMATICA PARA PREDIOS HOSP | M2 |  | 5.08
ITALARES,APRESENTADO NOS PADROES DA CONTRATANTE,INCLUSIVE AS
LEGALIZACOES PERTINENTES
20019 | MAO-DE-OBRA DE ARQUITETO OU ENGENHEIRO SENIOR DE CONSULTORIA | H | 0.0221 | 210.91 | 9 | 5.0806
, INCLUSIVE ENCARGOS SOCIAIS DESONERADOS
01.050.0428-0 | PROJETO BASICO DE INSTALACAO DE TELEMATICA PARA HABITACOES/E | M2 |  | 2.44
DIFICIOS ATE 500M2,APRESENTADO NOS PADROES DA CONTRATANTE,IN
CLUSIVE AS LEGALIZACOES PERTINENTES
10965 | MAO-DE-OBRA DE ARQUITETO OU ENGENHEIRO SENIOR DE CONSULTORIA | H | 0.0092 | 243.4 | 9 | 2.4408
, INCLUSIVE ENCARGOS SOCIAIS
01.050.0428-A | PROJETO BASICO DE INSTALACAO DE TELEMATICA PARA HABITACOES/E | M2 |  | 2.11
DIFICIOS ATE 500M2,APRESENTADO NOS PADROES DA CONTRATANTE,IN
CLUSIVE AS LEGALIZACOES PERTINENTES
20019 | MAO-DE-OBRA DE ARQUITETO OU ENGENHEIRO SENIOR DE CONSULTORIA | H | 0.0092 | 210.91 | 9 | 2.115
, INCLUSIVE ENCARGOS SOCIAIS DESONERADOS
01.050.0429-0 | PROJETO BASICO DE INSTALACAO DE TELEMATICA PARA HABITACOES/E | M2 |  | 2.2
DIFICIOS DE 501 ATE 3000M2,APRESENTADO NOS PADROES DA CONTRA
TANTE,INCLUSIVEAS LEGALIZACOES PERTINENTES
10965 | MAO-DE-OBRA DE ARQUITETO OU ENGENHEIRO SENIOR DE CONSULTORIA | H | 0.0083 | 243.4 | 9 | 2.202
, INCLUSIVE ENCARGOS SOCIAIS
01.050.0429-A | PROJETO BASICO DE INSTALACAO DE TELEMATICA PARA HABITACOES/E | M2 |  | 1.9
DIFICIOS DE 501 ATE 3000M2,APRESENTADO NOS PADROES DA CONTRA
TANTE,INCLUSIVEAS LEGALIZACOES PERTINENTES
20019 | MAO-DE-OBRA DE ARQUITETO OU ENGENHEIRO SENIOR DE CONSULTORIA | H | 0.0083 | 210.91 | 9 | 1.9081
, INCLUSIVE ENCARGOS SOCIAIS DESONERADOS
01.050.0430-0 | PROJETO BASICO DE INSTALACAO DE TELEMATICA PARA HABITACAO/LO | M2 |  | 1.37
TEAMENTO ATE 12000M2,APRESENTADO NOS PADROES DA CONTRATANTE,
INCLUSIVE AS LEGALIZACOES PERTINENTES
10965 | MAO-DE-OBRA DE ARQUITETO OU ENGENHEIRO SENIOR DE CONSULTORIA | H | 0.0052 | 243.4 | 9 | 1.3796
, INCLUSIVE ENCARGOS SOCIAIS
01.050.0430-A | PROJETO BASICO DE INSTALACAO DE TELEMATICA PARA HABITACAO/LO | M2 |  | 1.19
TEAMENTO ATE 12000M2,APRESENTADO NOS PADROES DA CONTRATANTE,
INCLUSIVE AS LEGALIZACOES PERTINENTES
20019 | MAO-DE-OBRA DE ARQUITETO OU ENGENHEIRO SENIOR DE CONSULTORIA | H | 0.0052 | 210.91 | 9 | 1.1954
, INCLUSIVE ENCARGOS SOCIAIS DESONERADOS
01.050.0431-0 | PROJETO BASICO DE INSTALACAO DE TELEMATICA PARA HABITACAO/LO | M2 |  | 0.68
TEAMENTO ACIMA DE 12000M2,APRESENTADO NOS PADROES DA CONTRAT
ANTE,INCLUSIVE AS LEGALIZACOES PERTINENTES
10965 | MAO-DE-OBRA DE ARQUITETO OU ENGENHEIRO SENIOR DE CONSULTORIA | H | 0.0026 | 243.4 | 9 | 0.6898
, INCLUSIVE ENCARGOS SOCIAIS
01.050.0431-A | PROJETO BASICO DE INSTALACAO DE TELEMATICA PARA HABITACAO/LO | M2 |  | 0.59
TEAMENTO ACIMA DE 12000M2,APRESENTADO NOS PADROES DA CONTRAT
ANTE,INCLUSIVE AS LEGALIZACOES PERTINENTES
20019 | MAO-DE-OBRA DE ARQUITETO OU ENGENHEIRO SENIOR DE CONSULTORIA | H | 0.0026 | 210.91 | 9 | 0.5977
, INCLUSIVE ENCARGOS SOCIAIS DESONERADOS
01.050.0432-0 | PROJETO EXECUTIVO DE INSTALACAO DE TELEMATICA,CONSIDERANDO O | M2 |  | 2.3
PROJETO BASICO EXISTENTE,PARA PREDIOS ESCOLARES E/OU ADMINI
STRATIVOS ATE 500M2,APRESENTADO NOS PADROES DA CONTRATANTE,I
NCLUSIVE AS LEGALIZACOES PERTINENTES
10965 | MAO-DE-OBRA DE ARQUITETO OU ENGENHEIRO SENIOR DE CONSULTORIA | H | 0.0087 | 243.4 | 9 | 2.3082
, INCLUSIVE ENCARGOS SOCIAIS
01.050.0432-A | PROJETO EXECUTIVO DE INSTALACAO DE TELEMATICA,CONSIDERANDO O | M2 |  | 2
PROJETO BASICO EXISTENTE,PARA PREDIOS ESCOLARES E/OU ADMINI
STRATIVOS ATE 500M2,APRESENTADO NOS PADROES DA CONTRATANTE,I
NCLUSIVE AS LEGALIZACOES PERTINENTES
20019 | MAO-DE-OBRA DE ARQUITETO OU ENGENHEIRO SENIOR DE CONSULTORIA | H | 0.0087 | 210.91 | 9 | 2.0001
, INCLUSIVE ENCARGOS SOCIAIS DESONERADOS
01.050.0433-0 | PROJETO EXECUTIVO DE INSTALACAO DE TELEMATICA,CONSIDERANDO O | M2 |  | 2.06
PROJETO BASICO EXISTENTE,PARA PREDIOS ESCOLARES E/OU ADMINI
STRATIVOS ACIMA DE 500M2,APRESENTADO NOS PADROES DA CONTRATA
NTE,INCLUSIVE AS LEGALIZACOES PERTINENTES
10965 | MAO-DE-OBRA DE ARQUITETO OU ENGENHEIRO SENIOR DE CONSULTORIA | H | 0.0078 | 243.4 | 9 | 2.0694
, INCLUSIVE ENCARGOS SOCIAIS
01.050.0433-A | PROJETO EXECUTIVO DE INSTALACAO DE TELEMATICA,CONSIDERANDO O | M2 |  | 1.79
PROJETO BASICO EXISTENTE,PARA PREDIOS ESCOLARES E/OU ADMINI
STRATIVOS ACIMA DE 500M2,APRESENTADO NOS PADROES DA CONTRATA
NTE,INCLUSIVE AS LEGALIZACOES PERTINENTES
20019 | MAO-DE-OBRA DE ARQUITETO OU ENGENHEIRO SENIOR DE CONSULTORIA | H | 0.0078 | 210.91 | 9 | 1.7932
, INCLUSIVE ENCARGOS SOCIAIS DESONERADOS
01.050.0434-0 | PROJETO EXECUTIVO DE INSTALACAO DE TELEMATICA,CONSIDERANDO O | M2 |  | 5.86
PROJETO BASICO EXISTENTE,PARA PREDIOS CULTURAIS ATE 500M2,A
PRESENTADO NOS PADROES DA CONTRATANTE,INCLUSIVE AS LEGALIZAC
OES PERTINENTES
10965 | MAO-DE-OBRA DE ARQUITETO OU ENGENHEIRO SENIOR DE CONSULTORIA | H | 0.0221 | 243.4 | 9 | 5.8633
, INCLUSIVE ENCARGOS SOCIAIS
01.050.0434-A | PROJETO EXECUTIVO DE INSTALACAO DE TELEMATICA,CONSIDERANDO O | M2 |  | 5.08
PROJETO BASICO EXISTENTE,PARA PREDIOS CULTURAIS ATE 500M2,A
PRESENTADO NOS PADROES DA CONTRATANTE,INCLUSIVE AS LEGALIZAC
OES PERTINENTES
20019 | MAO-DE-OBRA DE ARQUITETO OU ENGENHEIRO SENIOR DE CONSULTORIA | H | 0.0221 | 210.91 | 9 | 5.0806
, INCLUSIVE ENCARGOS SOCIAIS DESONERADOS
01.050.0435-0 | PROJETO EXECUTIVO DE INSTALACAO DE TELEMATICA,CONSIDERANDO O | M2 |  | 5.27
PROJETO BASICO EXISTENTE,PARA PREDIOS CULTURAIS ACIMA DE 50
0M2,APRESENTADO NOS PADROES DA CONTRATANTE,INCLUSIVE AS LEGA
LIZACOES PERTINENTES
10965 | MAO-DE-OBRA DE ARQUITETO OU ENGENHEIRO SENIOR DE CONSULTORIA | H | 0.0199 | 243.4 | 9 | 5.2796
, INCLUSIVE ENCARGOS SOCIAIS
01.050.0435-A | PROJETO EXECUTIVO DE INSTALACAO DE TELEMATICA,CONSIDERANDO O | M2 |  | 4.57
PROJETO BASICO EXISTENTE,PARA PREDIOS CULTURAIS ACIMA DE 50
0M2,APRESENTADO NOS PADROES DA CONTRATANTE,INCLUSIVE AS LEGA
LIZACOES PERTINENTES
20019 | MAO-DE-OBRA DE ARQUITETO OU ENGENHEIRO SENIOR DE CONSULTORIA | H | 0.0199 | 210.91 | 9 | 4.5748
, INCLUSIVE ENCARGOS SOCIAIS DESONERADOS
01.050.0436-0 | PROJETO EXECUTIVO DE INSTALACAO DE TELEMATICA,CONSIDERANDO O | M2 |  | 5.86
PROJETO BASICO EXISTENTE,PARA PREDIOS HOSPITALARES,APRESENT
ADO NOS PADROES DA CONTRATANTE,INCLUSIVE AS LEGALIZACOES PER
TINENTES
10965 | MAO-DE-OBRA DE ARQUITETO OU ENGENHEIRO SENIOR DE CONSULTORIA | H | 0.0221 | 243.4 | 9 | 5.8633
, INCLUSIVE ENCARGOS SOCIAIS
01.050.0436-A | PROJETO EXECUTIVO DE INSTALACAO DE TELEMATICA,CONSIDERANDO O | M2 |  | 5.08
PROJETO BASICO EXISTENTE,PARA PREDIOS HOSPITALARES,APRESENT
ADO NOS PADROES DA CONTRATANTE,INCLUSIVE AS LEGALIZACOES PER
TINENTES
20019 | MAO-DE-OBRA DE ARQUITETO OU ENGENHEIRO SENIOR DE CONSULTORIA | H | 0.0221 | 210.91 | 9 | 5.0806
, INCLUSIVE ENCARGOS SOCIAIS DESONERADOS
01.050.0437-0 | PROJETO EXECUTIVO DE INSTALACAO DE TELEMATICA,CONSIDERANDO O | M2 |  | 2.44
PROJETO BASICO EXISTENTE,PARA HABITACOES/EDIFICIOS ATE 500M
2,APRESENTADO NOS PADROES DA CONTRATANTE,INCLUSIVE AS LEGALI
ZACOES PERTINENTES
10965 | MAO-DE-OBRA DE ARQUITETO OU ENGENHEIRO SENIOR DE CONSULTORIA | H | 0.0092 | 243.4 | 9 | 2.4408
, INCLUSIVE ENCARGOS SOCIAIS
01.050.0437-A | PROJETO EXECUTIVO DE INSTALACAO DE TELEMATICA,CONSIDERANDO O | M2 |  | 2.11
PROJETO BASICO EXISTENTE,PARA HABITACOES/EDIFICIOS ATE 500M
2,APRESENTADO NOS PADROES DA CONTRATANTE,INCLUSIVE AS LEGALI
ZACOES PERTINENTES
20019 | MAO-DE-OBRA DE ARQUITETO OU ENGENHEIRO SENIOR DE CONSULTORIA | H | 0.0092 | 210.91 | 9 | 2.115
, INCLUSIVE ENCARGOS SOCIAIS DESONERADOS
01.050.0438-0 | PROJETO EXECUTIVO DE INSTALACAO DE TELEMATICA,CONSIDERANDO O | M2 |  | 2.2
PROJETO BASICO EXISTENTE,PARA HABITACOES/EDIFICIOS DE 501 A
TE 3000M2,APRESENTADO NOS PADROES DA CONTRATANTE,INCLUSIVE A
S LEGALIZACOES PERTINENTES
10965 | MAO-DE-OBRA DE ARQUITETO OU ENGENHEIRO SENIOR DE CONSULTORIA | H | 0.0083 | 243.4 | 9 | 2.202
, INCLUSIVE ENCARGOS SOCIAIS
01.050.0438-A | PROJETO EXECUTIVO DE INSTALACAO DE TELEMATICA,CONSIDERANDO O | M2 |  | 1.9
PROJETO BASICO EXISTENTE,PARA HABITACOES/EDIFICIOS DE 501 A
TE 3000M2,APRESENTADO NOS PADROES DA CONTRATANTE,INCLUSIVE A
S LEGALIZACOES PERTINENTES
20019 | MAO-DE-OBRA DE ARQUITETO OU ENGENHEIRO SENIOR DE CONSULTORIA | H | 0.0083 | 210.91 | 9 | 1.9081
, INCLUSIVE ENCARGOS SOCIAIS DESONERADOS
01.050.0439-0 | PROJETO EXECUTIVO DE INSTALACAO DE TELEMATICA,CONSIDERANDO O | M2 |  | 1.37
PROJETO BASICO EXISTENTE,PARA HABITACAO/LOTEAMENTO ATE 1200
0M2,APRESENTADO NOS PADROES DA CONTRATANTE,INCLUSIVE AS LEGA
LIZACOES PERTINENTES
10965 | MAO-DE-OBRA DE ARQUITETO OU ENGENHEIRO SENIOR DE CONSULTORIA | H | 0.0052 | 243.4 | 9 | 1.3796
, INCLUSIVE ENCARGOS SOCIAIS
01.050.0439-A | PROJETO EXECUTIVO DE INSTALACAO DE TELEMATICA,CONSIDERANDO O | M2 |  | 1.19
PROJETO BASICO EXISTENTE,PARA HABITACAO/LOTEAMENTO ATE 1200
0M2,APRESENTADO NOS PADROES DA CONTRATANTE,INCLUSIVE AS LEGA
LIZACOES PERTINENTES
20019 | MAO-DE-OBRA DE ARQUITETO OU ENGENHEIRO SENIOR DE CONSULTORIA | H | 0.0052 | 210.91 | 9 | 1.1954
, INCLUSIVE ENCARGOS SOCIAIS DESONERADOS
01.050.0440-0 | PROJETO EXECUTIVO DE INSTALACAO DE TELEMATICA,CONSIDERANDO O | M2 |  | 0.68
PROJETO BASICO EXISTENTE,PARA HABITACAO/LOTEAMENTO ACIMA DE
12000M2,APRESENTADO NOS PADROES DA CONTRATANTE,INCLUSIVE AS
LEGALIZACOES PERTINENTES
10965 | MAO-DE-OBRA DE ARQUITETO OU ENGENHEIRO SENIOR DE CONSULTORIA | H | 0.0026 | 243.4 | 9 | 0.6898
, INCLUSIVE ENCARGOS SOCIAIS
01.050.0440-A | PROJETO EXECUTIVO DE INSTALACAO DE TELEMATICA,CONSIDERANDO O | M2 |  | 0.59
PROJETO BASICO EXISTENTE,PARA HABITACAO/LOTEAMENTO ACIMA DE
12000M2,APRESENTADO NOS PADROES DA CONTRATANTE,INCLUSIVE AS
LEGALIZACOES PERTINENTES
20019 | MAO-DE-OBRA DE ARQUITETO OU ENGENHEIRO SENIOR DE CONSULTORIA | H | 0.0026 | 210.91 | 9 | 0.5977
, INCLUSIVE ENCARGOS SOCIAIS DESONERADOS
01.050.0441-0 | PROJETO BASICO DE INSTALACAO DE ESGOTO SANITARIO E AGUAS PLU | M2 |  | 4.19
VIAIS PARA PREDIOS ESCOLARES E/OU ADMINISTRATIVOS ATE 500M2,
APRESENTADO NOS PADROES DA CONTRATANTE,INCLUSIVE AS LEGALIZA
COES PERTINENTES
10965 | MAO-DE-OBRA DE ARQUITETO OU ENGENHEIRO SENIOR DE CONSULTORIA | H | 0.0158 | 243.4 | 9 | 4.1918
, INCLUSIVE ENCARGOS SOCIAIS
01.050.0441-A | PROJETO BASICO DE INSTALACAO DE ESGOTO SANITARIO E AGUAS PLU | M2 |  | 3.63
VIAIS PARA PREDIOS ESCOLARES E/OU ADMINISTRATIVOS ATE 500M2,
APRESENTADO NOS PADROES DA CONTRATANTE,INCLUSIVE AS LEGALIZA
COES PERTINENTES
20019 | MAO-DE-OBRA DE ARQUITETO OU ENGENHEIRO SENIOR DE CONSULTORIA | H | 0.0158 | 210.91 | 9 | 3.6323
, INCLUSIVE ENCARGOS SOCIAIS DESONERADOS
01.050.0442-0 | PROJETO BASICO DE INSTALACAO DE ESGOTO SANITARIO E AGUAS PLU | M2 |  | 3.87
VIAIS PARA PREDIOS ESCOLARES E/OU ADMINISTRATIVOS DE 501 ATE
3000M2,APRESENTADO NOS PADROES DA CONTRATANTE,INCLUSIVE AS
LEGALIZACOES PERTINENTES
10965 | MAO-DE-OBRA DE ARQUITETO OU ENGENHEIRO SENIOR DE CONSULTORIA | H | 0.0146 | 243.4 | 9 | 3.8735
, INCLUSIVE ENCARGOS SOCIAIS
01.050.0442-A | PROJETO BASICO DE INSTALACAO DE ESGOTO SANITARIO E AGUAS PLU | M2 |  | 3.35
VIAIS PARA PREDIOS ESCOLARES E/OU ADMINISTRATIVOS DE 501 ATE
3000M2,APRESENTADO NOS PADROES DA CONTRATANTE,INCLUSIVE AS
LEGALIZACOES PERTINENTES
20019 | MAO-DE-OBRA DE ARQUITETO OU ENGENHEIRO SENIOR DE CONSULTORIA | H | 0.0146 | 210.91 | 9 | 3.3564
, INCLUSIVE ENCARGOS SOCIAIS DESONERADOS
01.050.0443-0 | PROJETO BASICO DE INSTALACAO DE ESGOTO SANITARIO E AGUAS PLU | M2 |  | 2.3
VIAIS PARA PREDIOS ESCOLARES E/OU ADMINISTRATIVOS ACIMA DE 3
000M2,APRESENTADO NOS PADROES DA CONTRATANTE,INCLUSIVE AS LE
GALIZACOES PERTINENTES
10965 | MAO-DE-OBRA DE ARQUITETO OU ENGENHEIRO SENIOR DE CONSULTORIA | H | 0.0087 | 243.4 | 9 | 2.3082
, INCLUSIVE ENCARGOS SOCIAIS
01.050.0443-A | PROJETO BASICO DE INSTALACAO DE ESGOTO SANITARIO E AGUAS PLU | M2 |  | 2
VIAIS PARA PREDIOS ESCOLARES E/OU ADMINISTRATIVOS ACIMA DE 3
000M2,APRESENTADO NOS PADROES DA CONTRATANTE,INCLUSIVE AS LE
GALIZACOES PERTINENTES
20019 | MAO-DE-OBRA DE ARQUITETO OU ENGENHEIRO SENIOR DE CONSULTORIA | H | 0.0087 | 210.91 | 9 | 2.0001
, INCLUSIVE ENCARGOS SOCIAIS DESONERADOS
01.050.0444-0 | PROJETO BASICO DE INSTALACAO DE ESGOTO SANITARIO E AGUAS PLU | M2 |  | 3.87
VIAIS PARA PREDIOS CULTURAIS,APRESENTADO NOS PADROES DA CONT
RATANTE,INCLUSIVE AS LEGALIZACOES PERTINENTES
10965 | MAO-DE-OBRA DE ARQUITETO OU ENGENHEIRO SENIOR DE CONSULTORIA | H | 0.0146 | 243.4 | 9 | 3.8735
, INCLUSIVE ENCARGOS SOCIAIS
01.050.0444-A | PROJETO BASICO DE INSTALACAO DE ESGOTO SANITARIO E AGUAS PLU | M2 |  | 3.35
VIAIS PARA PREDIOS CULTURAIS,APRESENTADO NOS PADROES DA CONT
RATANTE,INCLUSIVE AS LEGALIZACOES PERTINENTES
20019 | MAO-DE-OBRA DE ARQUITETO OU ENGENHEIRO SENIOR DE CONSULTORIA | H | 0.0146 | 210.91 | 9 | 3.3564
, INCLUSIVE ENCARGOS SOCIAIS DESONERADOS
01.050.0445-0 | PROJETO BASICO DE INSTALACAO DE ESGOTO SANITARIO E AGUAS PLU | M2 |  | 12.57
VIAIS PARA PREDIOS HOSPITALARES ATE 4000M2,APRESENTADO NOS P
ADROES DA CONTRATANTE,INCLUSIVE AS LEGALIZACOES PERTINENTES
10965 | MAO-DE-OBRA DE ARQUITETO OU ENGENHEIRO SENIOR DE CONSULTORIA | H | 0.0474 | 243.4 | 9 | 12.5755
, INCLUSIVE ENCARGOS SOCIAIS
01.050.0445-A | PROJETO BASICO DE INSTALACAO DE ESGOTO SANITARIO E AGUAS PLU | M2 |  | 10.89
VIAIS PARA PREDIOS HOSPITALARES ATE 4000M2,APRESENTADO NOS P
ADROES DA CONTRATANTE,INCLUSIVE AS LEGALIZACOES PERTINENTES
20019 | MAO-DE-OBRA DE ARQUITETO OU ENGENHEIRO SENIOR DE CONSULTORIA | H | 0.0474 | 210.91 | 9 | 10.8969
, INCLUSIVE ENCARGOS SOCIAIS DESONERADOS
01.050.0446-0 | PROJETO BASICO DE INSTALACAO DE ESGOTO SANITARIO E AGUAS PLU | M2 |  | 10.47
VIAIS PARA PREDIOS HOSPITALARES ACIMA DE 4000M2,APRESENTADO
NOS PADROES DA CONTRATANTE,INCLUSIVE AS LEGALIZACOES PERTINE
NTES
10965 | MAO-DE-OBRA DE ARQUITETO OU ENGENHEIRO SENIOR DE CONSULTORIA | H | 0.0395 | 243.4 | 9 | 10.4796
, INCLUSIVE ENCARGOS SOCIAIS
01.050.0446-A | PROJETO BASICO DE INSTALACAO DE ESGOTO SANITARIO E AGUAS PLU | M2 |  | 9.08
VIAIS PARA PREDIOS HOSPITALARES ACIMA DE 4000M2,APRESENTADO
NOS PADROES DA CONTRATANTE,INCLUSIVE AS LEGALIZACOES PERTINE
NTES
20019 | MAO-DE-OBRA DE ARQUITETO OU ENGENHEIRO SENIOR DE CONSULTORIA | H | 0.0395 | 210.91 | 9 | 9.0807
, INCLUSIVE ENCARGOS SOCIAIS DESONERADOS
01.050.0447-0 | PROJETO BASICO DE INSTALACAO DE ESGOTO SANITARIO E AGUAS PLU | M2 |  | 0.68
VIAIS PARA URBANIZACAO ATE 15000M2,APRESENTADO NOS PADROES D
A CONTRATANTE,INCLUSIVE AS LEGALIZACOES PERTINENTES
10965 | MAO-DE-OBRA DE ARQUITETO OU ENGENHEIRO SENIOR DE CONSULTORIA | H | 0.0026 | 243.4 | 9 | 0.6898
, INCLUSIVE ENCARGOS SOCIAIS
01.050.0447-A | PROJETO BASICO DE INSTALACAO DE ESGOTO SANITARIO E AGUAS PLU | M2 |  | 0.59
VIAIS PARA URBANIZACAO ATE 15000M2,APRESENTADO NOS PADROES D
A CONTRATANTE,INCLUSIVE AS LEGALIZACOES PERTINENTES
20019 | MAO-DE-OBRA DE ARQUITETO OU ENGENHEIRO SENIOR DE CONSULTORIA | H | 0.0026 | 210.91 | 9 | 0.5977
, INCLUSIVE ENCARGOS SOCIAIS DESONERADOS
01.050.0448-0 | PROJETO BASICO DE INSTALACAO DE ESGOTO SANITARIO E AGUAS PLU | M2 |  | 0.45
VIAIS PARA URBANIZACAO ACIMA DE 15000M2,APRESENTADO NOS PADR
OES DA CONTRATANTE,INCLUSIVE AS LEGALIZACOES PERTINENTES
10965 | MAO-DE-OBRA DE ARQUITETO OU ENGENHEIRO SENIOR DE CONSULTORIA | H | 0.0017 | 243.4 | 9 | 0.451
, INCLUSIVE ENCARGOS SOCIAIS
01.050.0448-A | PROJETO BASICO DE INSTALACAO DE ESGOTO SANITARIO E AGUAS PLU | M2 |  | 0.39
VIAIS PARA URBANIZACAO ACIMA DE 15000M2,APRESENTADO NOS PADR
OES DA CONTRATANTE,INCLUSIVE AS LEGALIZACOES PERTINENTES
20019 | MAO-DE-OBRA DE ARQUITETO OU ENGENHEIRO SENIOR DE CONSULTORIA | H | 0.0017 | 210.91 | 9 | 0.3908
, INCLUSIVE ENCARGOS SOCIAIS DESONERADOS
01.050.0449-0 | PROJETO BASICO DE INSTALACAO DE ESGOTO SANITARIO E AGUAS PLU | M2 |  | 3.82
VIAIS PARA HABITACAO/LOTEAMENTO ATE 12000M2,APRESENTADO NOS
PADROES DA CONTRATANTE,INCLUSIVE AS LEGALIZACOES PERTINENTES
10965 | MAO-DE-OBRA DE ARQUITETO OU ENGENHEIRO SENIOR DE CONSULTORIA | H | 0.0144 | 243.4 | 9 | 3.8204
, INCLUSIVE ENCARGOS SOCIAIS
01.050.0449-A | PROJETO BASICO DE INSTALACAO DE ESGOTO SANITARIO E AGUAS PLU | M2 |  | 3.31
VIAIS PARA HABITACAO/LOTEAMENTO ATE 12000M2,APRESENTADO NOS
PADROES DA CONTRATANTE,INCLUSIVE AS LEGALIZACOES PERTINENTES
20019 | MAO-DE-OBRA DE ARQUITETO OU ENGENHEIRO SENIOR DE CONSULTORIA | H | 0.0144 | 210.91 | 9 | 3.3104
, INCLUSIVE ENCARGOS SOCIAIS DESONERADOS
01.050.0450-0 | PROJETO BASICO DE INSTALACAO DE ESGOTO SANITARIO E AGUAS PLU | M2 |  | 2.75
VIAIS PARA HABITACAO/LOTEAMENTO DE 12001 ATE 36000M2,APRESEN
TADO NOS PADROES DA CONTRATANTE,INCLUSIVE AS LEGALIZACOES PE
RTINENTES
10965 | MAO-DE-OBRA DE ARQUITETO OU ENGENHEIRO SENIOR DE CONSULTORIA | H | 0.0104 | 243.4 | 9 | 2.7592
, INCLUSIVE ENCARGOS SOCIAIS
01.050.0450-A | PROJETO BASICO DE INSTALACAO DE ESGOTO SANITARIO E AGUAS PLU | M2 |  | 2.39
VIAIS PARA HABITACAO/LOTEAMENTO DE 12001 ATE 36000M2,APRESEN
TADO NOS PADROES DA CONTRATANTE,INCLUSIVE AS LEGALIZACOES PE
RTINENTES
20019 | MAO-DE-OBRA DE ARQUITETO OU ENGENHEIRO SENIOR DE CONSULTORIA | H | 0.0104 | 210.91 | 9 | 2.3909
, INCLUSIVE ENCARGOS SOCIAIS DESONERADOS
01.050.0451-0 | PROJETO BASICO DE INSTALACAO DE ESGOTO SANITARIO E AGUAS PLU | M2 |  | 1.37
VIAIS PARA HABITACAO/LOTEAMENTO ACIMA DE 36000M2,APRESENTADO
NOS PADROES DA CONTRATANTE,INCLUSIVE AS LEGALIZACOES PERTIN
ENTES
10965 | MAO-DE-OBRA DE ARQUITETO OU ENGENHEIRO SENIOR DE CONSULTORIA | H | 0.0052 | 243.4 | 9 | 1.3796
, INCLUSIVE ENCARGOS SOCIAIS
01.050.0451-A | PROJETO BASICO DE INSTALACAO DE ESGOTO SANITARIO E AGUAS PLU | M2 |  | 1.19
VIAIS PARA HABITACAO/LOTEAMENTO ACIMA DE 36000M2,APRESENTADO
NOS PADROES DA CONTRATANTE,INCLUSIVE AS LEGALIZACOES PERTIN
ENTES
20019 | MAO-DE-OBRA DE ARQUITETO OU ENGENHEIRO SENIOR DE CONSULTORIA | H | 0.0052 | 210.91 | 9 | 1.1954
, INCLUSIVE ENCARGOS SOCIAIS DESONERADOS
01.050.0452-0 | PROJETO EXECUTIVO DE INSTALACAO DE ESGOTO SANITARIO E AGUAS | M2 |  | 4.19
PLUVIAIS,CONSIDERANDO O PROJETO BASICO EXISTENTE,PARA PREDIO
S ESCOLARES E/OU ADMINISTRATIVOS ATE 500M2,APRESENTADO NOS P
ADROES DA CONTRATANTE,INCLUSIVE AS LEGALIZACOES PERTINENTES
10965 | MAO-DE-OBRA DE ARQUITETO OU ENGENHEIRO SENIOR DE CONSULTORIA | H | 0.0158 | 243.4 | 9 | 4.1918
, INCLUSIVE ENCARGOS SOCIAIS
01.050.0452-A | PROJETO EXECUTIVO DE INSTALACAO DE ESGOTO SANITARIO E AGUAS | M2 |  | 3.63
PLUVIAIS,CONSIDERANDO O PROJETO BASICO EXISTENTE,PARA PREDIO
S ESCOLARES E/OU ADMINISTRATIVOS ATE 500M2,APRESENTADO NOS P
ADROES DA CONTRATANTE,INCLUSIVE AS LEGALIZACOES PERTINENTES
20019 | MAO-DE-OBRA DE ARQUITETO OU ENGENHEIRO SENIOR DE CONSULTORIA | H | 0.0158 | 210.91 | 9 | 3.6323
, INCLUSIVE ENCARGOS SOCIAIS DESONERADOS
01.050.0453-0 | PROJETO EXECUTIVO DE INSTALACAO DE ESGOTO SANITARIO E AGUAS | M2 |  | 3.87
PLUVIAIS,CONSIDERANDO O PROJETO BASICO EXISTENTE,PARA PREDIO
S ESCOLARES E/OU ADMINISTRATIVOS DE 501 ATE 3000M2,APRESENTA
DO NOS PADROES DA CONTRATANTE,INCLUSIVE AS LEGALIZACOES PERT
INENTES
10965 | MAO-DE-OBRA DE ARQUITETO OU ENGENHEIRO SENIOR DE CONSULTORIA | H | 0.0146 | 243.4 | 9 | 3.8735
, INCLUSIVE ENCARGOS SOCIAIS
01.050.0453-A | PROJETO EXECUTIVO DE INSTALACAO DE ESGOTO SANITARIO E AGUAS | M2 |  | 3.35
PLUVIAIS,CONSIDERANDO O PROJETO BASICO EXISTENTE,PARA PREDIO
S ESCOLARES E/OU ADMINISTRATIVOS DE 501 ATE 3000M2,APRESENTA
DO NOS PADROES DA CONTRATANTE,INCLUSIVE AS LEGALIZACOES PERT
INENTES
20019 | MAO-DE-OBRA DE ARQUITETO OU ENGENHEIRO SENIOR DE CONSULTORIA | H | 0.0146 | 210.91 | 9 | 3.3564
, INCLUSIVE ENCARGOS SOCIAIS DESONERADOS
01.050.0454-0 | PROJETO EXECUTIVO DE INSTALACAO DE ESGOTO SANITARIO E AGUAS | M2 |  | 2.3
PLUVIAIS,CONSIDERANDO O PROJETO BASICO EXISTENTE,PARA PREDIO
S ESCOLARES E/OU ADMINISTRATIVOS ACIMA DE 3000M2,APRESENTADO
NOS PADROES DA CONTRATANTE,INCLUSIVE AS LEGALIZACOES PERTIN
ENTES
10965 | MAO-DE-OBRA DE ARQUITETO OU ENGENHEIRO SENIOR DE CONSULTORIA | H | 0.0087 | 243.4 | 9 | 2.3082
, INCLUSIVE ENCARGOS SOCIAIS
01.050.0454-A | PROJETO EXECUTIVO DE INSTALACAO DE ESGOTO SANITARIO E AGUAS | M2 |  | 2
PLUVIAIS,CONSIDERANDO O PROJETO BASICO EXISTENTE,PARA PREDIO
S ESCOLARES E/OU ADMINISTRATIVOS ACIMA DE 3000M2,APRESENTADO
NOS PADROES DA CONTRATANTE,INCLUSIVE AS LEGALIZACOES PERTIN
ENTES
20019 | MAO-DE-OBRA DE ARQUITETO OU ENGENHEIRO SENIOR DE CONSULTORIA | H | 0.0087 | 210.91 | 9 | 2.0001
, INCLUSIVE ENCARGOS SOCIAIS DESONERADOS
01.050.0455-0 | PROJETO EXECUTIVO DE INSTALACAO DE ESGOTO SANITARIO E AGUAS | M2 |  | 3.87
PLUVIAIS,CONSIDERANDO O PROJETO BASICO EXISTENTE,PARA PREDIO
S CULTURAIS,APRESENTADO NOS PADROES DA CONTRATANTE,INCLUSIVE
AS LEGALIZACOES PERTINENTES
10965 | MAO-DE-OBRA DE ARQUITETO OU ENGENHEIRO SENIOR DE CONSULTORIA | H | 0.0146 | 243.4 | 9 | 3.8735
, INCLUSIVE ENCARGOS SOCIAIS
01.050.0455-A | PROJETO EXECUTIVO DE INSTALACAO DE ESGOTO SANITARIO E AGUAS | M2 |  | 3.35
PLUVIAIS,CONSIDERANDO O PROJETO BASICO EXISTENTE,PARA PREDIO
S CULTURAIS,APRESENTADO NOS PADROES DA CONTRATANTE,INCLUSIVE
AS LEGALIZACOES PERTINENTES
20019 | MAO-DE-OBRA DE ARQUITETO OU ENGENHEIRO SENIOR DE CONSULTORIA | H | 0.0146 | 210.91 | 9 | 3.3564
, INCLUSIVE ENCARGOS SOCIAIS DESONERADOS
01.050.0456-0 | PROJETO EXECUTIVO DE INSTALACAO DE ESGOTO SANITARIO E AGUAS | M2 |  | 12.57
PLUVIAIS,CONSIDERANDO O PROJETO BASICO EXISTENTE,PARA PREDIO
S HOSPITALARES ATE 4000M2,APRESENTADO NOS PADROES DA CONTRAT
ANTE,INCLUSIVE AS LEGALIZACOES PERTINENTES
10965 | MAO-DE-OBRA DE ARQUITETO OU ENGENHEIRO SENIOR DE CONSULTORIA | H | 0.0474 | 243.4 | 9 | 12.5755
, INCLUSIVE ENCARGOS SOCIAIS
01.050.0456-A | PROJETO EXECUTIVO DE INSTALACAO DE ESGOTO SANITARIO E AGUAS | M2 |  | 10.89
PLUVIAIS,CONSIDERANDO O PROJETO BASICO EXISTENTE,PARA PREDIO
S HOSPITALARES ATE 4000M2,APRESENTADO NOS PADROES DA CONTRAT
ANTE,INCLUSIVE AS LEGALIZACOES PERTINENTES
20019 | MAO-DE-OBRA DE ARQUITETO OU ENGENHEIRO SENIOR DE CONSULTORIA | H | 0.0474 | 210.91 | 9 | 10.8969
, INCLUSIVE ENCARGOS SOCIAIS DESONERADOS
01.050.0457-0 | PROJETO EXECUTIVO DE INSTALACAO DE ESGOTO SANITARIO E AGUAS | M2 |  | 10.47
PLUVIAIS,CONSIDERANDO O PROJETO BASICO EXISTENTE,PARA PREDIO
S HOSPITALARES ACIMA DE 4000M2,APRESENTADO NOS PADROES DA CO
NTRATANTE,INCLUSIVE AS LEGALIZACOES PERTINENTES
10965 | MAO-DE-OBRA DE ARQUITETO OU ENGENHEIRO SENIOR DE CONSULTORIA | H | 0.0395 | 243.4 | 9 | 10.4796
, INCLUSIVE ENCARGOS SOCIAIS
01.050.0457-A | PROJETO EXECUTIVO DE INSTALACAO DE ESGOTO SANITARIO E AGUAS | M2 |  | 9.08
PLUVIAIS,CONSIDERANDO O PROJETO BASICO EXISTENTE,PARA PREDIO
S HOSPITALARES ACIMA DE 4000M2,APRESENTADO NOS PADROES DA CO
NTRATANTE,INCLUSIVE AS LEGALIZACOES PERTINENTES
20019 | MAO-DE-OBRA DE ARQUITETO OU ENGENHEIRO SENIOR DE CONSULTORIA | H | 0.0395 | 210.91 | 9 | 9.0807
, INCLUSIVE ENCARGOS SOCIAIS DESONERADOS
01.050.0458-0 | PROJETO EXECUTIVO DE INSTALACAO DE ESGOTO SANITARIO E AGUAS | M2 |  | 0.68
PLUVIAIS,CONSIDERANDO O PROJETO BASICO EXISTENTE,PARA URBANI
ZACAO ATE 15000M2,APRESENTADO NOS PADROES DA CONTRATANTE,INC
LUSIVE AS LEGALIZACOES PERTINENTES
10965 | MAO-DE-OBRA DE ARQUITETO OU ENGENHEIRO SENIOR DE CONSULTORIA | H | 0.0026 | 243.4 | 9 | 0.6898
, INCLUSIVE ENCARGOS SOCIAIS
01.050.0458-A | PROJETO EXECUTIVO DE INSTALACAO DE ESGOTO SANITARIO E AGUAS | M2 |  | 0.59
PLUVIAIS,CONSIDERANDO O PROJETO BASICO EXISTENTE,PARA URBANI
ZACAO ATE 15000M2,APRESENTADO NOS PADROES DA CONTRATANTE,INC
LUSIVE AS LEGALIZACOES PERTINENTES
20019 | MAO-DE-OBRA DE ARQUITETO OU ENGENHEIRO SENIOR DE CONSULTORIA | H | 0.0026 | 210.91 | 9 | 0.5977
, INCLUSIVE ENCARGOS SOCIAIS DESONERADOS
01.050.0459-0 | PROJETO EXECUTIVO DE INSTALACAO DE ESGOTO SANITARIO E AGUAS | M2 |  | 0.45
PLUVIAIS,CONSIDERANDO O PROJETO BASICO EXISTENTE,PARA URBANI
ZACAO ACIMA DE 15000M2,APRESENTADO NOS PADROES DA CONTRATANT
E,INCLUSIVE AS LEGALIZACOES PERTINENTES
10965 | MAO-DE-OBRA DE ARQUITETO OU ENGENHEIRO SENIOR DE CONSULTORIA | H | 0.0017 | 243.4 | 9 | 0.451
, INCLUSIVE ENCARGOS SOCIAIS
01.050.0459-A | PROJETO EXECUTIVO DE INSTALACAO DE ESGOTO SANITARIO E AGUAS | M2 |  | 0.39
PLUVIAIS,CONSIDERANDO O PROJETO BASICO EXISTENTE,PARA URBANI
ZACAO ACIMA DE 15000M2,APRESENTADO NOS PADROES DA CONTRATANT
E,INCLUSIVE AS LEGALIZACOES PERTINENTES
20019 | MAO-DE-OBRA DE ARQUITETO OU ENGENHEIRO SENIOR DE CONSULTORIA | H | 0.0017 | 210.91 | 9 | 0.3908
, INCLUSIVE ENCARGOS SOCIAIS DESONERADOS
01.050.0460-0 | PROJETO EXECUTIVO DE INSTALACAO DE ESGOTO SANITARIO E AGUAS | M2 |  | 3.82
PLUVIAIS,CONSIDERANDO O PROJETO BASICO EXISTENTE,PARA HABITA
CAO/LOTEAMENTO ATE 12000M2,APRESENTADO NOS PADROES DA CONTRA
TANTE,INCLUSIVE AS LEGALIZACOES PERTINENTES
10965 | MAO-DE-OBRA DE ARQUITETO OU ENGENHEIRO SENIOR DE CONSULTORIA | H | 0.0144 | 243.4 | 9 | 3.8204
, INCLUSIVE ENCARGOS SOCIAIS
01.050.0460-A | PROJETO EXECUTIVO DE INSTALACAO DE ESGOTO SANITARIO E AGUAS | M2 |  | 3.31
PLUVIAIS,CONSIDERANDO O PROJETO BASICO EXISTENTE,PARA HABITA
CAO/LOTEAMENTO ATE 12000M2,APRESENTADO NOS PADROES DA CONTRA
TANTE,INCLUSIVE AS LEGALIZACOES PERTINENTES
20019 | MAO-DE-OBRA DE ARQUITETO OU ENGENHEIRO SENIOR DE CONSULTORIA | H | 0.0144 | 210.91 | 9 | 3.3104
, INCLUSIVE ENCARGOS SOCIAIS DESONERADOS
01.050.0461-0 | PROJETO EXECUTIVO DE INSTALACAO DE ESGOTO SANITARIO E AGUAS | M2 |  | 2.75
PLUVIAIS,CONSIDERANDO O PROJETO BASICO EXISTENTE,PARA HABITA
CAO/LOTEAMENTO DE 12001 ATE 36000M2,APRESENTADO NOS PADROES
DA CONTRATANTE,INCLUSIVE AS LEGALIZACOES PERTINENTES
10965 | MAO-DE-OBRA DE ARQUITETO OU ENGENHEIRO SENIOR DE CONSULTORIA | H | 0.0104 | 243.4 | 9 | 2.7592
, INCLUSIVE ENCARGOS SOCIAIS
01.050.0461-A | PROJETO EXECUTIVO DE INSTALACAO DE ESGOTO SANITARIO E AGUAS | M2 |  | 2.39
PLUVIAIS,CONSIDERANDO O PROJETO BASICO EXISTENTE,PARA HABITA
CAO/LOTEAMENTO DE 12001 ATE 36000M2,APRESENTADO NOS PADROES
DA CONTRATANTE,INCLUSIVE AS LEGALIZACOES PERTINENTES
20019 | MAO-DE-OBRA DE ARQUITETO OU ENGENHEIRO SENIOR DE CONSULTORIA | H | 0.0104 | 210.91 | 9 | 2.3909
, INCLUSIVE ENCARGOS SOCIAIS DESONERADOS
01.050.0462-0 | PROJETO EXECUTIVO DE INSTALACAO DE ESGOTO SANITARIO E AGUAS | M2 |  | 1.37
PLUVIAIS,CONSIDERANDO O PROJETO BASICO EXISTENTE,PARA HABITA
CAO/LOTEAMENTO ACIMA DE 36000M2,APRESENTADO NOS PADROES DA C
ONTRATANTE,INCLUSIVE AS LEGALIZACOES PERTINENTES
10965 | MAO-DE-OBRA DE ARQUITETO OU ENGENHEIRO SENIOR DE CONSULTORIA | H | 0.0052 | 243.4 | 9 | 1.3796
, INCLUSIVE ENCARGOS SOCIAIS
01.050.0462-A | PROJETO EXECUTIVO DE INSTALACAO DE ESGOTO SANITARIO E AGUAS | M2 |  | 1.19
PLUVIAIS,CONSIDERANDO O PROJETO BASICO EXISTENTE,PARA HABITA
CAO/LOTEAMENTO ACIMA DE 36000M2,APRESENTADO NOS PADROES DA C
ONTRATANTE,INCLUSIVE AS LEGALIZACOES PERTINENTES
20019 | MAO-DE-OBRA DE ARQUITETO OU ENGENHEIRO SENIOR DE CONSULTORIA | H | 0.0052 | 210.91 | 9 | 1.1954
, INCLUSIVE ENCARGOS SOCIAIS DESONERADOS
01.050.0463-0 | PROJETO BASICO DE INSTALACAO HIDRAULICA PARA PREDIOS ESCOLAR | M2 |  | 7.03
ES E/OU ADMINISTRATIVOS ATE 500M2,APRESENTADO NOS PADROES DA
CONTRATANTE,INCLUSIVE AS LEGALIZACOES PERTINENTES
10965 | MAO-DE-OBRA DE ARQUITETO OU ENGENHEIRO SENIOR DE CONSULTORIA | H | 0.0265 | 243.4 | 9 | 7.0306
, INCLUSIVE ENCARGOS SOCIAIS
01.050.0463-A | PROJETO BASICO DE INSTALACAO HIDRAULICA PARA PREDIOS ESCOLAR | M2 |  | 6.09
ES E/OU ADMINISTRATIVOS ATE 500M2,APRESENTADO NOS PADROES DA
CONTRATANTE,INCLUSIVE AS LEGALIZACOES PERTINENTES
20019 | MAO-DE-OBRA DE ARQUITETO OU ENGENHEIRO SENIOR DE CONSULTORIA | H | 0.0265 | 210.91 | 9 | 6.0921
, INCLUSIVE ENCARGOS SOCIAIS DESONERADOS
01.050.0464-0 | PROJETO BASICO DE INSTALACAO HIDRAULICA PARA PREDIOS ESCOLAR | M2 |  | 4.19
ES E/OU ADMINISTRATIVOS DE 501 ATE 3000M2,APRESENTADO NOS PA
DROES DA CONTRATANTE,INCLUSIVE AS LEGALIZACOES PERTINENTES
10965 | MAO-DE-OBRA DE ARQUITETO OU ENGENHEIRO SENIOR DE CONSULTORIA | H | 0.0158 | 243.4 | 9 | 4.1918
, INCLUSIVE ENCARGOS SOCIAIS
01.050.0464-A | PROJETO BASICO DE INSTALACAO HIDRAULICA PARA PREDIOS ESCOLAR | M2 |  | 3.63
ES E/OU ADMINISTRATIVOS DE 501 ATE 3000M2,APRESENTADO NOS PA
DROES DA CONTRATANTE,INCLUSIVE AS LEGALIZACOES PERTINENTES
20019 | MAO-DE-OBRA DE ARQUITETO OU ENGENHEIRO SENIOR DE CONSULTORIA | H | 0.0158 | 210.91 | 9 | 3.6323
, INCLUSIVE ENCARGOS SOCIAIS DESONERADOS
01.050.0465-0 | PROJETO BASICO DE INSTALACAO HIDRAULICA PARA PREDIOS ESCOLAR | M2 |  | 3.87
ES E/OU ADMINISTRATIVOS ACIMA DE 3000M2,APRESENTADO NOS PADR
OES DA CONTRATANTE,INCLUSIVE AS LEGALIZACOES PERTINENTES
10965 | MAO-DE-OBRA DE ARQUITETO OU ENGENHEIRO SENIOR DE CONSULTORIA | H | 0.0146 | 243.4 | 9 | 3.8735
, INCLUSIVE ENCARGOS SOCIAIS
01.050.0465-A | PROJETO BASICO DE INSTALACAO HIDRAULICA PARA PREDIOS ESCOLAR | M2 |  | 3.35
ES E/OU ADMINISTRATIVOS ACIMA DE 3000M2,APRESENTADO NOS PADR
OES DA CONTRATANTE,INCLUSIVE AS LEGALIZACOES PERTINENTES
20019 | MAO-DE-OBRA DE ARQUITETO OU ENGENHEIRO SENIOR DE CONSULTORIA | H | 0.0146 | 210.91 | 9 | 3.3564
, INCLUSIVE ENCARGOS SOCIAIS DESONERADOS
01.050.0466-0 | PROJETO BASICO DE INSTALACAO HIDRAULICA PARA PREDIOS CULTURA | M2 |  | 7.03
IS,APRESENTADO NOS PADROES DA CONTRATANTE,INCLUSIVE AS LEGAL
IZACOES PERTINENTES
10965 | MAO-DE-OBRA DE ARQUITETO OU ENGENHEIRO SENIOR DE CONSULTORIA | H | 0.0265 | 243.4 | 9 | 7.0306
, INCLUSIVE ENCARGOS SOCIAIS
01.050.0466-A | PROJETO BASICO DE INSTALACAO HIDRAULICA PARA PREDIOS CULTURA | M2 |  | 6.09
IS,APRESENTADO NOS PADROES DA CONTRATANTE,INCLUSIVE AS LEGAL
IZACOES PERTINENTES
20019 | MAO-DE-OBRA DE ARQUITETO OU ENGENHEIRO SENIOR DE CONSULTORIA | H | 0.0265 | 210.91 | 9 | 6.0921
, INCLUSIVE ENCARGOS SOCIAIS DESONERADOS
01.050.0467-0 | PROJETO BASICO DE INSTALACAO HIDRAULICA PARA PREDIOS HOSPITA | M2 |  | 12.57
LARES ATE 4000M2,APRESENTADO NOS PADROES DA CONTRATANTE,INCL
USIVE AS LEGALIZACOES PERTINENTES
10965 | MAO-DE-OBRA DE ARQUITETO OU ENGENHEIRO SENIOR DE CONSULTORIA | H | 0.0474 | 243.4 | 9 | 12.5755
, INCLUSIVE ENCARGOS SOCIAIS
01.050.0467-A | PROJETO BASICO DE INSTALACAO HIDRAULICA PARA PREDIOS HOSPITA | M2 |  | 10.89
LARES ATE 4000M2,APRESENTADO NOS PADROES DA CONTRATANTE,INCL
USIVE AS LEGALIZACOES PERTINENTES
20019 | MAO-DE-OBRA DE ARQUITETO OU ENGENHEIRO SENIOR DE CONSULTORIA | H | 0.0474 | 210.91 | 9 | 10.8969
, INCLUSIVE ENCARGOS SOCIAIS DESONERADOS
01.050.0468-0 | PROJETO BASICO DE INSTALACAO HIDRAULICA PARA PREDIOS HOSPITA | M2 |  | 10.47
LARES ACIMA DE 4000M2,APRESENTADO NOS PADROES DA CONTRATANTE
,INCLUSIVE AS LEGALIZACOES PERTINENTES
10965 | MAO-DE-OBRA DE ARQUITETO OU ENGENHEIRO SENIOR DE CONSULTORIA | H | 0.0395 | 243.4 | 9 | 10.4796
, INCLUSIVE ENCARGOS SOCIAIS
01.050.0468-A | PROJETO BASICO DE INSTALACAO HIDRAULICA PARA PREDIOS HOSPITA | M2 |  | 9.08
LARES ACIMA DE 4000M2,APRESENTADO NOS PADROES DA CONTRATANTE
,INCLUSIVE AS LEGALIZACOES PERTINENTES
20019 | MAO-DE-OBRA DE ARQUITETO OU ENGENHEIRO SENIOR DE CONSULTORIA | H | 0.0395 | 210.91 | 9 | 9.0807
, INCLUSIVE ENCARGOS SOCIAIS DESONERADOS
01.050.0469-0 | PROJETO BASICO DE INSTALACAO HIDRAULICA PARA HABITACOES/EDIF | M2 |  | 7.66
ICIOS ATE 500M2,APRESENTADO NOS PADROES DA CONTRATANTE,INCLU
SIVE AS LEGALIZACOES PERTINENTES
10965 | MAO-DE-OBRA DE ARQUITETO OU ENGENHEIRO SENIOR DE CONSULTORIA | H | 0.0289 | 243.4 | 9 | 7.6673
, INCLUSIVE ENCARGOS SOCIAIS
01.050.0469-A | PROJETO BASICO DE INSTALACAO HIDRAULICA PARA HABITACOES/EDIF | M2 |  | 6.64
ICIOS ATE 500M2,APRESENTADO NOS PADROES DA CONTRATANTE,INCLU
SIVE AS LEGALIZACOES PERTINENTES
20019 | MAO-DE-OBRA DE ARQUITETO OU ENGENHEIRO SENIOR DE CONSULTORIA | H | 0.0289 | 210.91 | 9 | 6.6439
, INCLUSIVE ENCARGOS SOCIAIS DESONERADOS
01.050.0470-0 | PROJETO BASICO DE INSTALACAO HIDRAULICA PARA HABITACOES/EDIF | M2 |  | 5.14
ICIOS DE 501 ATE 3000M2,APRESENTADO NOS PADROES DA CONTRATAN
TE,INCLUSIVE AS LEGALIZACOES PERTINENTES
10965 | MAO-DE-OBRA DE ARQUITETO OU ENGENHEIRO SENIOR DE CONSULTORIA | H | 0.0194 | 243.4 | 9 | 5.1469
, INCLUSIVE ENCARGOS SOCIAIS
01.050.0470-A | PROJETO BASICO DE INSTALACAO HIDRAULICA PARA HABITACOES/EDIF | M2 |  | 4.45
ICIOS DE 501 ATE 3000M2,APRESENTADO NOS PADROES DA CONTRATAN
TE,INCLUSIVE AS LEGALIZACOES PERTINENTES
20019 | MAO-DE-OBRA DE ARQUITETO OU ENGENHEIRO SENIOR DE CONSULTORIA | H | 0.0194 | 210.91 | 9 | 4.4599
, INCLUSIVE ENCARGOS SOCIAIS DESONERADOS
01.050.0471-0 | PROJETO BASICO DE INSTALACAO HIDRAULICA PARA HABITACOES/EDIF | M2 |  | 3.89
ICIOS ACIMA DE 3000M2,APRESENTADO NOS PADROES DA CONTRATANTE
,INCLUSIVE AS LEGALIZACOES PERTINENTES
10965 | MAO-DE-OBRA DE ARQUITETO OU ENGENHEIRO SENIOR DE CONSULTORIA | H | 0.0147 | 243.4 | 9 | 3.9
, INCLUSIVE ENCARGOS SOCIAIS
01.050.0471-A | PROJETO BASICO DE INSTALACAO HIDRAULICA PARA HABITACOES/EDIF | M2 |  | 3.37
ICIOS ACIMA DE 3000M2,APRESENTADO NOS PADROES DA CONTRATANTE
,INCLUSIVE AS LEGALIZACOES PERTINENTES
20019 | MAO-DE-OBRA DE ARQUITETO OU ENGENHEIRO SENIOR DE CONSULTORIA | H | 0.0147 | 210.91 | 9 | 3.3794
, INCLUSIVE ENCARGOS SOCIAIS DESONERADOS
01.050.0472-0 | PROJETO BASICO DE INSTALACAO HIDRAULICA PARA URBANIZACAO ATE | M2 |  | 0.68
15000M2,APRESENTADO NOS PADROES DA CONTRATANTE,INCLUSIVE AS
LEGALIZACOES PERTINENTES
10965 | MAO-DE-OBRA DE ARQUITETO OU ENGENHEIRO SENIOR DE CONSULTORIA | H | 0.0026 | 243.4 | 9 | 0.6898
, INCLUSIVE ENCARGOS SOCIAIS
01.050.0472-A | PROJETO BASICO DE INSTALACAO HIDRAULICA PARA URBANIZACAO ATE | M2 |  | 0.59
15000M2,APRESENTADO NOS PADROES DA CONTRATANTE,INCLUSIVE AS
LEGALIZACOES PERTINENTES
20019 | MAO-DE-OBRA DE ARQUITETO OU ENGENHEIRO SENIOR DE CONSULTORIA | H | 0.0026 | 210.91 | 9 | 0.5977
, INCLUSIVE ENCARGOS SOCIAIS DESONERADOS
01.050.0473-0 | PROJETO BASICO DE INSTALACAO HIDRAULICA PARA URBANIZACAO ACI | M2 |  | 0.45
MA DE 15000M2,APRESENTADO NOS PADROES DA CONTRATANTE,INCLUSI
VE AS LEGALIZACOES PERTINENTES
10965 | MAO-DE-OBRA DE ARQUITETO OU ENGENHEIRO SENIOR DE CONSULTORIA | H | 0.0017 | 243.4 | 9 | 0.451
, INCLUSIVE ENCARGOS SOCIAIS
01.050.0473-A | PROJETO BASICO DE INSTALACAO HIDRAULICA PARA URBANIZACAO ACI | M2 |  | 0.39
MA DE 15000M2,APRESENTADO NOS PADROES DA CONTRATANTE,INCLUSI
VE AS LEGALIZACOES PERTINENTES
20019 | MAO-DE-OBRA DE ARQUITETO OU ENGENHEIRO SENIOR DE CONSULTORIA | H | 0.0017 | 210.91 | 9 | 0.3908
, INCLUSIVE ENCARGOS SOCIAIS DESONERADOS
01.050.0474-0 | PROJETO BASICO DE INSTALACAO HIDRAULICA PARA HABITACAO/LOTEA | M2 |  | 4.19
MENTO ATE 12000M2,APRESENTADO NOS PADROES DA CONTRATANTE,INC
LUSIVE AS LEGALIZACOES PERTINENTES
10965 | MAO-DE-OBRA DE ARQUITETO OU ENGENHEIRO SENIOR DE CONSULTORIA | H | 0.0158 | 243.4 | 9 | 4.1918
, INCLUSIVE ENCARGOS SOCIAIS
01.050.0474-A | PROJETO BASICO DE INSTALACAO HIDRAULICA PARA HABITACAO/LOTEA | M2 |  | 3.63
MENTO ATE 12000M2,APRESENTADO NOS PADROES DA CONTRATANTE,INC
LUSIVE AS LEGALIZACOES PERTINENTES
20019 | MAO-DE-OBRA DE ARQUITETO OU ENGENHEIRO SENIOR DE CONSULTORIA | H | 0.0158 | 210.91 | 9 | 3.6323
, INCLUSIVE ENCARGOS SOCIAIS DESONERADOS
01.050.0475-0 | PROJETO BASICO DE INSTALACAO HIDRAULICA PARA HABITACAO/LOTEA | M2 |  | 2.75
MENTO DE 12001 ATE 36000M2,APRESENTADO NOS PADROES DA CONTRA
TANTE,INCLUSIVE AS LEGALIZACOES PERTINENTES
10965 | MAO-DE-OBRA DE ARQUITETO OU ENGENHEIRO SENIOR DE CONSULTORIA | H | 0.0104 | 243.4 | 9 | 2.7592
, INCLUSIVE ENCARGOS SOCIAIS
01.050.0475-A | PROJETO BASICO DE INSTALACAO HIDRAULICA PARA HABITACAO/LOTEA | M2 |  | 2.39
MENTO DE 12001 ATE 36000M2,APRESENTADO NOS PADROES DA CONTRA
TANTE,INCLUSIVE AS LEGALIZACOES PERTINENTES
20019 | MAO-DE-OBRA DE ARQUITETO OU ENGENHEIRO SENIOR DE CONSULTORIA | H | 0.0104 | 210.91 | 9 | 2.3909
, INCLUSIVE ENCARGOS SOCIAIS DESONERADOS
01.050.0476-0 | PROJETO BASICO DE INSTALACAO HIDRAULICA PARA HABITACAO/LOTEA | M2 |  | 2.09
MENTO ACIMA DE 36000M2,APRESENTADO NOS PADROES DA CONTRATANT
E,INCLUSIVE AS LEGALIZACOES PERTINENTES
10965 | MAO-DE-OBRA DE ARQUITETO OU ENGENHEIRO SENIOR DE CONSULTORIA | H | 0.0079 | 243.4 | 9 | 2.0959
, INCLUSIVE ENCARGOS SOCIAIS
01.050.0476-A | PROJETO BASICO DE INSTALACAO HIDRAULICA PARA HABITACAO/LOTEA | M2 |  | 1.81
MENTO ACIMA DE 36000M2,APRESENTADO NOS PADROES DA CONTRATANT
E,INCLUSIVE AS LEGALIZACOES PERTINENTES
20019 | MAO-DE-OBRA DE ARQUITETO OU ENGENHEIRO SENIOR DE CONSULTORIA | H | 0.0079 | 210.91 | 9 | 1.8161
, INCLUSIVE ENCARGOS SOCIAIS DESONERADOS
01.050.0478-0 | PROJETO EXECUTIVO DE INSTALACAO HIDRAULICA,CONSIDERANDO O PR | M2 |  | 7.03
OJETO BASICO EXISTENTE,PARA PREDIOS ESCOLARES E/OU ADMINISTR
ATIVOS ATE 500M2,APRESENTADO NOS PADROES DA CONTRATANTE,INCL
USIVE AS LEGALIZACOES PERTINENTES
10965 | MAO-DE-OBRA DE ARQUITETO OU ENGENHEIRO SENIOR DE CONSULTORIA | H | 0.0265 | 243.4 | 9 | 7.0306
, INCLUSIVE ENCARGOS SOCIAIS
01.050.0478-A | PROJETO EXECUTIVO DE INSTALACAO HIDRAULICA,CONSIDERANDO O PR | M2 |  | 6.09
OJETO BASICO EXISTENTE,PARA PREDIOS ESCOLARES E/OU ADMINISTR
ATIVOS ATE 500M2,APRESENTADO NOS PADROES DA CONTRATANTE,INCL
USIVE AS LEGALIZACOES PERTINENTES
20019 | MAO-DE-OBRA DE ARQUITETO OU ENGENHEIRO SENIOR DE CONSULTORIA | H | 0.0265 | 210.91 | 9 | 6.0921
, INCLUSIVE ENCARGOS SOCIAIS DESONERADOS
01.050.0479-0 | PROJETO EXECUTIVO DE INSTALACAO HIDRAULICA,CONSIDERANDO O PR | M2 |  | 4.19
OJETO BASICO EXISTENTE,PARA PREDIOS ESCOLARES E/OU ADMINISTR
ATIVOS DE 501 ATE 3000M2,APRESENTADO NOS PADROES DA CONTRATA
NTE,INCLUSIVE ASLEGALIZACOES PERTINENTES
10965 | MAO-DE-OBRA DE ARQUITETO OU ENGENHEIRO SENIOR DE CONSULTORIA | H | 0.0158 | 243.4 | 9 | 4.1918
, INCLUSIVE ENCARGOS SOCIAIS
01.050.0479-A | PROJETO EXECUTIVO DE INSTALACAO HIDRAULICA,CONSIDERANDO O PR | M2 |  | 3.63
OJETO BASICO EXISTENTE,PARA PREDIOS ESCOLARES E/OU ADMINISTR
ATIVOS DE 501 ATE 3000M2,APRESENTADO NOS PADROES DA CONTRATA
NTE,INCLUSIVE ASLEGALIZACOES PERTINENTES
20019 | MAO-DE-OBRA DE ARQUITETO OU ENGENHEIRO SENIOR DE CONSULTORIA | H | 0.0158 | 210.91 | 9 | 3.6323
, INCLUSIVE ENCARGOS SOCIAIS DESONERADOS
01.050.0480-0 | PROJETO EXECUTIVO DE INSTALACAO HIDRAULICA,CONSIDERANDO O PR | M2 |  | 3.87
OJETO BASICO EXISTENTE,PARA PREDIOS ESCOLARES E/OU ADMINISTR
ATIVOS ACIMA DE 3000M2,APRESENTADO NOS PADROES DA CONTRATANT
E,INCLUSIVE AS LEGALIZACOES PERTINENTES
10965 | MAO-DE-OBRA DE ARQUITETO OU ENGENHEIRO SENIOR DE CONSULTORIA | H | 0.0146 | 243.4 | 9 | 3.8735
, INCLUSIVE ENCARGOS SOCIAIS
01.050.0480-A | PROJETO EXECUTIVO DE INSTALACAO HIDRAULICA,CONSIDERANDO O PR | M2 |  | 3.35
OJETO BASICO EXISTENTE,PARA PREDIOS ESCOLARES E/OU ADMINISTR
ATIVOS ACIMA DE 3000M2,APRESENTADO NOS PADROES DA CONTRATANT
E,INCLUSIVE AS LEGALIZACOES PERTINENTES
20019 | MAO-DE-OBRA DE ARQUITETO OU ENGENHEIRO SENIOR DE CONSULTORIA | H | 0.0146 | 210.91 | 9 | 3.3564
, INCLUSIVE ENCARGOS SOCIAIS DESONERADOS
01.050.0481-0 | PROJETO EXECUTIVO DE INSTALACAO HIDRAULICA,CONSIDERANDO O PR | M2 |  | 7.03
OJETO BASICO EXISTENTE,PARA PREDIOS CULTURAIS,APRESENTADO NO
S PADROES DA CONTRATANTE,INCLUSIVE AS LEGALIZACOES PERTINENT
ES
10965 | MAO-DE-OBRA DE ARQUITETO OU ENGENHEIRO SENIOR DE CONSULTORIA | H | 0.0265 | 243.4 | 9 | 7.0306
, INCLUSIVE ENCARGOS SOCIAIS
01.050.0481-A | PROJETO EXECUTIVO DE INSTALACAO HIDRAULICA,CONSIDERANDO O PR | M2 |  | 6.09
OJETO BASICO EXISTENTE,PARA PREDIOS CULTURAIS,APRESENTADO NO
S PADROES DA CONTRATANTE,INCLUSIVE AS LEGALIZACOES PERTINENT
ES
20019 | MAO-DE-OBRA DE ARQUITETO OU ENGENHEIRO SENIOR DE CONSULTORIA | H | 0.0265 | 210.91 | 9 | 6.0921
, INCLUSIVE ENCARGOS SOCIAIS DESONERADOS
01.050.0482-0 | PROJETO EXECUTIVO DE INSTALACAO HIDRAULICA,CONSIDERANDO O PR | M2 |  | 12.57
OJETO BASICO EXISTENTE,PARA PREDIOS HOSPITALARES ATE 4000M2,
APRESENTADO NOS PADROES DA CONTRATANTE,INCLUSIVE AS LEGALIZA
COES PERTINENTES
10965 | MAO-DE-OBRA DE ARQUITETO OU ENGENHEIRO SENIOR DE CONSULTORIA | H | 0.0474 | 243.4 | 9 | 12.5755
, INCLUSIVE ENCARGOS SOCIAIS
01.050.0482-A | PROJETO EXECUTIVO DE INSTALACAO HIDRAULICA,CONSIDERANDO O PR | M2 |  | 10.89
OJETO BASICO EXISTENTE,PARA PREDIOS HOSPITALARES ATE 4000M2,
APRESENTADO NOS PADROES DA CONTRATANTE,INCLUSIVE AS LEGALIZA
COES PERTINENTES
20019 | MAO-DE-OBRA DE ARQUITETO OU ENGENHEIRO SENIOR DE CONSULTORIA | H | 0.0474 | 210.91 | 9 | 10.8969
, INCLUSIVE ENCARGOS SOCIAIS DESONERADOS
01.050.0483-0 | PROJETO EXECUTIVO DE INSTALACAO HIDRAULICA,CONSIDERANDO O PR | M2 |  | 10.47
OJETO BASICO EXISTENTE,PARA PREDIOS HOSPITALARES ACIMA DE 40
00M2,APRESENTADO NOS PADROES DA CONTRATANTE,INCLUSIVE AS LEG
ALIZACOES PERTINENTES
10965 | MAO-DE-OBRA DE ARQUITETO OU ENGENHEIRO SENIOR DE CONSULTORIA | H | 0.0395 | 243.4 | 9 | 10.4796
, INCLUSIVE ENCARGOS SOCIAIS
01.050.0483-A | PROJETO EXECUTIVO DE INSTALACAO HIDRAULICA,CONSIDERANDO O PR | M2 |  | 9.08
OJETO BASICO EXISTENTE,PARA PREDIOS HOSPITALARES ACIMA DE 40
00M2,APRESENTADO NOS PADROES DA CONTRATANTE,INCLUSIVE AS LEG
ALIZACOES PERTINENTES
20019 | MAO-DE-OBRA DE ARQUITETO OU ENGENHEIRO SENIOR DE CONSULTORIA | H | 0.0395 | 210.91 | 9 | 9.0807
, INCLUSIVE ENCARGOS SOCIAIS DESONERADOS
01.050.0484-0 | PROJETO EXECUTIVO DE INSTALACAO HIDRAULICA,CONSIDERANDO O PR | M2 |  | 7.66
OJETO BASICO EXISTENTE,PARA HABITACOES/EDIFICIOS ATE 500M2,A
PRESENTADO NOS PADROES DA CONTRATANTE,INCLUSIVE AS LEGALIZAC
OES PERTINENTES
10965 | MAO-DE-OBRA DE ARQUITETO OU ENGENHEIRO SENIOR DE CONSULTORIA | H | 0.0289 | 243.4 | 9 | 7.6673
, INCLUSIVE ENCARGOS SOCIAIS
01.050.0484-A | PROJETO EXECUTIVO DE INSTALACAO HIDRAULICA,CONSIDERANDO O PR | M2 |  | 6.64
OJETO BASICO EXISTENTE,PARA HABITACOES/EDIFICIOS ATE 500M2,A
PRESENTADO NOS PADROES DA CONTRATANTE,INCLUSIVE AS LEGALIZAC
OES PERTINENTES
20019 | MAO-DE-OBRA DE ARQUITETO OU ENGENHEIRO SENIOR DE CONSULTORIA | H | 0.0289 | 210.91 | 9 | 6.6439
, INCLUSIVE ENCARGOS SOCIAIS DESONERADOS
01.050.0485-0 | PROJETO EXECUTIVO DE INSTALACAO HIDRAULICA,CONSIDERANDO O PR | M2 |  | 5.14
OJETO BASICO EXISTENTE,PARA HABITACOES/EDIFICIOS DE 501 ATE
3000M2,APRESENTADO NOS PADROES DA CONTRATANTE,INCLUSIVE AS L
EGALIZACOES PERTINENTES
10965 | MAO-DE-OBRA DE ARQUITETO OU ENGENHEIRO SENIOR DE CONSULTORIA | H | 0.0194 | 243.4 | 9 | 5.1469
, INCLUSIVE ENCARGOS SOCIAIS
01.050.0485-A | PROJETO EXECUTIVO DE INSTALACAO HIDRAULICA,CONSIDERANDO O PR | M2 |  | 4.45
OJETO BASICO EXISTENTE,PARA HABITACOES/EDIFICIOS DE 501 ATE
3000M2,APRESENTADO NOS PADROES DA CONTRATANTE,INCLUSIVE AS L
EGALIZACOES PERTINENTES
20019 | MAO-DE-OBRA DE ARQUITETO OU ENGENHEIRO SENIOR DE CONSULTORIA | H | 0.0194 | 210.91 | 9 | 4.4599
, INCLUSIVE ENCARGOS SOCIAIS DESONERADOS
01.050.0486-0 | PROJETO EXECUTIVO DE INSTALACAO HIDRAULICA,CONSIDERANDO O PR | M2 |  | 3.89
OJETO BASICO EXISTENTE,PARA HABITACOES/EDIFICIOS ACIMA DE 30
00M2,APRESENTADO NOS PADROES DA CONTRATANTE,INCLUSIVE AS LEG
ALIZACOES PERTINENTES
10965 | MAO-DE-OBRA DE ARQUITETO OU ENGENHEIRO SENIOR DE CONSULTORIA | H | 0.0147 | 243.4 | 9 | 3.9
, INCLUSIVE ENCARGOS SOCIAIS
01.050.0486-A | PROJETO EXECUTIVO DE INSTALACAO HIDRAULICA,CONSIDERANDO O PR | M2 |  | 3.37
OJETO BASICO EXISTENTE,PARA HABITACOES/EDIFICIOS ACIMA DE 30
00M2,APRESENTADO NOS PADROES DA CONTRATANTE,INCLUSIVE AS LEG
ALIZACOES PERTINENTES
20019 | MAO-DE-OBRA DE ARQUITETO OU ENGENHEIRO SENIOR DE CONSULTORIA | H | 0.0147 | 210.91 | 9 | 3.3794
, INCLUSIVE ENCARGOS SOCIAIS DESONERADOS
01.050.0487-0 | PROJETO EXECUTIVO DE INSTALACAO HIDRAULICA,CONSIDERANDO O PR | M2 |  | 0.68
OJETO BASICO EXISTENTE,PARA URBANIZACAO ATE 15000M2,APRESENT
ADO NOS PADROES DA CONTRATANTE,INCLUSIVE AS LEGALIZACOES PER
TINENTES
10965 | MAO-DE-OBRA DE ARQUITETO OU ENGENHEIRO SENIOR DE CONSULTORIA | H | 0.0026 | 243.4 | 9 | 0.6898
, INCLUSIVE ENCARGOS SOCIAIS
01.050.0487-A | PROJETO EXECUTIVO DE INSTALACAO HIDRAULICA,CONSIDERANDO O PR | M2 |  | 0.59
OJETO BASICO EXISTENTE,PARA URBANIZACAO ATE 15000M2,APRESENT
ADO NOS PADROES DA CONTRATANTE,INCLUSIVE AS LEGALIZACOES PER
TINENTES
20019 | MAO-DE-OBRA DE ARQUITETO OU ENGENHEIRO SENIOR DE CONSULTORIA | H | 0.0026 | 210.91 | 9 | 0.5977
, INCLUSIVE ENCARGOS SOCIAIS DESONERADOS
01.050.0488-0 | PROJETO EXECUTIVO DE INSTALACAO HIDRAULICA,CONSIDERANDO O PR | M2 |  | 0.45
OJETO BASICO EXISTENTE,PARA URBANIZACAO ACIMA DE 15000M2,APR
ESENTADO NOS PADROES DA CONTRATANTE,INCLUSIVE AS LEGALIZACOE
S PERTINENTES
10965 | MAO-DE-OBRA DE ARQUITETO OU ENGENHEIRO SENIOR DE CONSULTORIA | H | 0.0017 | 243.4 | 9 | 0.451
, INCLUSIVE ENCARGOS SOCIAIS
01.050.0488-A | PROJETO EXECUTIVO DE INSTALACAO HIDRAULICA,CONSIDERANDO O PR | M2 |  | 0.39
OJETO BASICO EXISTENTE,PARA URBANIZACAO ACIMA DE 15000M2,APR
ESENTADO NOS PADROES DA CONTRATANTE,INCLUSIVE AS LEGALIZACOE
S PERTINENTES
20019 | MAO-DE-OBRA DE ARQUITETO OU ENGENHEIRO SENIOR DE CONSULTORIA | H | 0.0017 | 210.91 | 9 | 0.3908
, INCLUSIVE ENCARGOS SOCIAIS DESONERADOS
01.050.0489-0 | PROJETO EXECUTIVO DE INSTALACAO HIDRAULICA,CONSIDERANDO O PR | M2 |  | 4.19
OJETO BASICO EXISTENTE,PARA HABITACAO/LOTEAMENTO ATE 12000M,
APRESENTADO NOS PADROES DA CONTRATANTE,INCLUSIVE AS LEGALIZA
COES PERTINENTES
10965 | MAO-DE-OBRA DE ARQUITETO OU ENGENHEIRO SENIOR DE CONSULTORIA | H | 0.0158 | 243.4 | 9 | 4.1918
, INCLUSIVE ENCARGOS SOCIAIS
01.050.0489-A | PROJETO EXECUTIVO DE INSTALACAO HIDRAULICA,CONSIDERANDO O PR | M2 |  | 3.63
OJETO BASICO EXISTENTE,PARA HABITACAO/LOTEAMENTO ATE 12000M,
APRESENTADO NOS PADROES DA CONTRATANTE,INCLUSIVE AS LEGALIZA
COES PERTINENTES
20019 | MAO-DE-OBRA DE ARQUITETO OU ENGENHEIRO SENIOR DE CONSULTORIA | H | 0.0158 | 210.91 | 9 | 3.6323
, INCLUSIVE ENCARGOS SOCIAIS DESONERADOS
01.050.0490-0 | PROJETO EXECUTIVO DE INSTALACAO HIDRAULICA,CONSIDERANDO O PR | M2 |  | 2.75
OJETO BASICO EXISTENTE,PARA HABITACAO/LOTEAMENTO DE 12001 AT
E 36000M2,APRESENTADO NOS PADROES DA CONTRATANTE,INCLUSIVE A
S LEGALIZACOES PERTINENTES
10965 | MAO-DE-OBRA DE ARQUITETO OU ENGENHEIRO SENIOR DE CONSULTORIA | H | 0.0104 | 243.4 | 9 | 2.7592
, INCLUSIVE ENCARGOS SOCIAIS
01.050.0490-A | PROJETO EXECUTIVO DE INSTALACAO HIDRAULICA,CONSIDERANDO O PR | M2 |  | 2.39
OJETO BASICO EXISTENTE,PARA HABITACAO/LOTEAMENTO DE 12001 AT
E 36000M2,APRESENTADO NOS PADROES DA CONTRATANTE,INCLUSIVE A
S LEGALIZACOES PERTINENTES
20019 | MAO-DE-OBRA DE ARQUITETO OU ENGENHEIRO SENIOR DE CONSULTORIA | H | 0.0104 | 210.91 | 9 | 2.3909
, INCLUSIVE ENCARGOS SOCIAIS DESONERADOS
01.050.0491-0 | PROJETO EXECUTIVO DE INSTALACAO HIDRAULICA,CONSIDERANDO O PR | M2 |  | 2.09
OJETO BASICO EXISTENTE,PARA HABITACAO/LOTEAMENTO ACIMA DE 36
000M2,APRESENTADO NOS PADROES DA CONTRATANTE,INCLUSIVE AS LE
GALIZACOES PERTINENTES
10965 | MAO-DE-OBRA DE ARQUITETO OU ENGENHEIRO SENIOR DE CONSULTORIA | H | 0.0079 | 243.4 | 9 | 2.0959
, INCLUSIVE ENCARGOS SOCIAIS
01.050.0491-A | PROJETO EXECUTIVO DE INSTALACAO HIDRAULICA,CONSIDERANDO O PR | M2 |  | 1.81
OJETO BASICO EXISTENTE,PARA HABITACAO/LOTEAMENTO ACIMA DE 36
000M2,APRESENTADO NOS PADROES DA CONTRATANTE,INCLUSIVE AS LE
GALIZACOES PERTINENTES
20019 | MAO-DE-OBRA DE ARQUITETO OU ENGENHEIRO SENIOR DE CONSULTORIA | H | 0.0079 | 210.91 | 9 | 1.8161
, INCLUSIVE ENCARGOS SOCIAIS DESONERADOS
01.050.0493-0 | PROJETO BASICO DE INSTALACAO ELETRICA PARA PREDIOS ESCOLARES | M2 |  | 8.38
E/OU ADMINISTRATIVOS ATE 500M2,APRESENTADO NOS PADROES DA CO
NTRATANTE,INCLUSIVE AS LEGALIZACOES PERTINENTES
10965 | MAO-DE-OBRA DE ARQUITETO OU ENGENHEIRO SENIOR DE CONSULTORIA | H | 0.0316 | 243.4 | 9 | 8.3837
, INCLUSIVE ENCARGOS SOCIAIS
01.050.0493-A | PROJETO BASICO DE INSTALACAO ELETRICA PARA PREDIOS ESCOLARES | M2 |  | 7.26
E/OU ADMINISTRATIVOS ATE 500M2,APRESENTADO NOS PADROES DA CO
NTRATANTE,INCLUSIVE AS LEGALIZACOES PERTINENTES
20019 | MAO-DE-OBRA DE ARQUITETO OU ENGENHEIRO SENIOR DE CONSULTORIA | H | 0.0316 | 210.91 | 9 | 7.2646
, INCLUSIVE ENCARGOS SOCIAIS DESONERADOS
01.050.0494-0 | PROJETO BASICO DE INSTALACAO ELETRICA PARA PREDIOS ESCOLARES | M2 |  | 7.03
E/OU ADMINISTRATIVOS DE 501 ATE 3000M2,APRESENTADO NOS PADRO
ES DA CONTRATANTE,INCLUSIVE AS LEGALIZACOES PERTINENTES
10965 | MAO-DE-OBRA DE ARQUITETO OU ENGENHEIRO SENIOR DE CONSULTORIA | H | 0.0265 | 243.4 | 9 | 7.0306
, INCLUSIVE ENCARGOS SOCIAIS
01.050.0494-A | PROJETO BASICO DE INSTALACAO ELETRICA PARA PREDIOS ESCOLARES | M2 |  | 6.09
E/OU ADMINISTRATIVOS DE 501 ATE 3000M2,APRESENTADO NOS PADRO
ES DA CONTRATANTE,INCLUSIVE AS LEGALIZACOES PERTINENTES
20019 | MAO-DE-OBRA DE ARQUITETO OU ENGENHEIRO SENIOR DE CONSULTORIA | H | 0.0265 | 210.91 | 9 | 6.0921
, INCLUSIVE ENCARGOS SOCIAIS DESONERADOS
01.050.0495-0 | PROJETO BASICO DE INSTALACAO ELETRICA PARA PREDIOS ESCOLARES | M2 |  | 4.19
E/OU ADMINISTRATIVOS ACIMA DE 3000M2,APRESENTADO NOS PADROES
DA CONTRATANTE,INCLUSIVE AS LEGALIZACOES PERTINENTES
10965 | MAO-DE-OBRA DE ARQUITETO OU ENGENHEIRO SENIOR DE CONSULTORIA | H | 0.0158 | 243.4 | 9 | 4.1918
, INCLUSIVE ENCARGOS SOCIAIS
01.050.0495-A | PROJETO BASICO DE INSTALACAO ELETRICA PARA PREDIOS ESCOLARES | M2 |  | 3.63
E/OU ADMINISTRATIVOS ACIMA DE 3000M2,APRESENTADO NOS PADROES
DA CONTRATANTE,INCLUSIVE AS LEGALIZACOES PERTINENTES
20019 | MAO-DE-OBRA DE ARQUITETO OU ENGENHEIRO SENIOR DE CONSULTORIA | H | 0.0158 | 210.91 | 9 | 3.6323
, INCLUSIVE ENCARGOS SOCIAIS DESONERADOS
01.050.0496-0 | PROJETO BASICO DE INSTALACAO ELETRICA PARA PREDIOS CULTURAIS | M2 |  | 14
ATE 3000M2,APRESENTADO NOS PADROES DA CONTRATANTE,INCLUSIVE
AS LEGALIZACOES PERTINENTES
10965 | MAO-DE-OBRA DE ARQUITETO OU ENGENHEIRO SENIOR DE CONSULTORIA | H | 0.0528 | 243.4 | 9 | 14.0082
, INCLUSIVE ENCARGOS SOCIAIS
01.050.0496-A | PROJETO BASICO DE INSTALACAO ELETRICA PARA PREDIOS CULTURAIS | M2 |  | 12.13
ATE 3000M2,APRESENTADO NOS PADROES DA CONTRATANTE,INCLUSIVE
AS LEGALIZACOES PERTINENTES
20019 | MAO-DE-OBRA DE ARQUITETO OU ENGENHEIRO SENIOR DE CONSULTORIA | H | 0.0528 | 210.91 | 9 | 12.1383
, INCLUSIVE ENCARGOS SOCIAIS DESONERADOS
01.050.0497-0 | PROJETO BASICO DE INSTALACAO ELETRICA PARA PREDIOS CULTURAIS | M2 |  | 10.47
ACIMA DE 3000M2,APRESENTADO NOS PADROES DA CONTRATANTE,INCL
USIVE AS LEGALIZACOES PERTINENTES
10965 | MAO-DE-OBRA DE ARQUITETO OU ENGENHEIRO SENIOR DE CONSULTORIA | H | 0.0395 | 243.4 | 9 | 10.4796
, INCLUSIVE ENCARGOS SOCIAIS
01.050.0497-A | PROJETO BASICO DE INSTALACAO ELETRICA PARA PREDIOS CULTURAIS | M2 |  | 9.08
ACIMA DE 3000M2,APRESENTADO NOS PADROES DA CONTRATANTE,INCL
USIVE AS LEGALIZACOES PERTINENTES
20019 | MAO-DE-OBRA DE ARQUITETO OU ENGENHEIRO SENIOR DE CONSULTORIA | H | 0.0395 | 210.91 | 9 | 9.0807
, INCLUSIVE ENCARGOS SOCIAIS DESONERADOS
01.050.0498-0 | PROJETO BASICO DE INSTALACAO ELETRICA PARA PREDIOS HOSPITALA | M2 |  | 16.76
RES,APRESENTADO NOS PADROES DA CONTRATANTE,INCLUSIVE AS LEGA
LIZACOES PERTINENTES
10965 | MAO-DE-OBRA DE ARQUITETO OU ENGENHEIRO SENIOR DE CONSULTORIA | H | 0.0632 | 243.4 | 9 | 16.7673
, INCLUSIVE ENCARGOS SOCIAIS
01.050.0498-A | PROJETO BASICO DE INSTALACAO ELETRICA PARA PREDIOS HOSPITALA | M2 |  | 14.52
RES,APRESENTADO NOS PADROES DA CONTRATANTE,INCLUSIVE AS LEGA
LIZACOES PERTINENTES
20019 | MAO-DE-OBRA DE ARQUITETO OU ENGENHEIRO SENIOR DE CONSULTORIA | H | 0.0632 | 210.91 | 9 | 14.5292
, INCLUSIVE ENCARGOS SOCIAIS DESONERADOS
01.050.0499-0 | PROJETO BASICO DE INSTALACAO ELETRICA PARA HABITACOES/EDIFIC | M2 |  | 10.21
IOS ATE 500M2,APRESENTADO NOS PADROES DA CONTRATANTE,INCLUSI
VE AS LEGALIZACOES PERTINENTES
10965 | MAO-DE-OBRA DE ARQUITETO OU ENGENHEIRO SENIOR DE CONSULTORIA | H | 0.0385 | 243.4 | 9 | 10.2143
, INCLUSIVE ENCARGOS SOCIAIS
01.050.0499-A | PROJETO BASICO DE INSTALACAO ELETRICA PARA HABITACOES/EDIFIC | M2 |  | 8.85
IOS ATE 500M2,APRESENTADO NOS PADROES DA CONTRATANTE,INCLUSI
VE AS LEGALIZACOES PERTINENTES
20019 | MAO-DE-OBRA DE ARQUITETO OU ENGENHEIRO SENIOR DE CONSULTORIA | H | 0.0385 | 210.91 | 9 | 8.8508
, INCLUSIVE ENCARGOS SOCIAIS DESONERADOS
01.050.0500-0 | PROJETO BASICO DE INSTALACAO ELETRICA PARA HABITACOES/EDIFIC | M2 |  | 7.66
IOS DE 501 ATE 3000M2,APRESENTADO NOS PADROES DA CONTRATANTE
,INCLUSIVE AS LEGALIZACOES PERTINENTES
10965 | MAO-DE-OBRA DE ARQUITETO OU ENGENHEIRO SENIOR DE CONSULTORIA | H | 0.0289 | 243.4 | 9 | 7.6673
, INCLUSIVE ENCARGOS SOCIAIS
01.050.0500-A | PROJETO BASICO DE INSTALACAO ELETRICA PARA HABITACOES/EDIFIC | M2 |  | 6.64
IOS DE 501 ATE 3000M2,APRESENTADO NOS PADROES DA CONTRATANTE
,INCLUSIVE AS LEGALIZACOES PERTINENTES
20019 | MAO-DE-OBRA DE ARQUITETO OU ENGENHEIRO SENIOR DE CONSULTORIA | H | 0.0289 | 210.91 | 9 | 6.6439
, INCLUSIVE ENCARGOS SOCIAIS DESONERADOS
01.050.0501-0 | PROJETO BASICO DE INSTALACAO ELETRICA PARA HABITACOES/EDIFIC | M2 |  | 5.14
IOS ACIMA DE 3000M2,APRESENTADO NOS PADROES DA CONTRATANTE,I
NCLUSIVE AS LEGALIZACOES PERTINENTES
10965 | MAO-DE-OBRA DE ARQUITETO OU ENGENHEIRO SENIOR DE CONSULTORIA | H | 0.0194 | 243.4 | 9 | 5.1469
, INCLUSIVE ENCARGOS SOCIAIS
01.050.0501-A | PROJETO BASICO DE INSTALACAO ELETRICA PARA HABITACOES/EDIFIC | M2 |  | 4.45
IOS ACIMA DE 3000M2,APRESENTADO NOS PADROES DA CONTRATANTE,I
NCLUSIVE AS LEGALIZACOES PERTINENTES
20019 | MAO-DE-OBRA DE ARQUITETO OU ENGENHEIRO SENIOR DE CONSULTORIA | H | 0.0194 | 210.91 | 9 | 4.4599
, INCLUSIVE ENCARGOS SOCIAIS DESONERADOS
01.050.0502-0 | PROJETO BASICO DE INSTALACAO ELETRICA PARA URBANIZACAO ATE 1 | M2 |  | 0.92
5000M2,APRESENTADO NOS PADROES DA CONTRATANTE,INCLUSIVE AS L
EGALIZACOES PERTINENTES
10965 | MAO-DE-OBRA DE ARQUITETO OU ENGENHEIRO SENIOR DE CONSULTORIA | H | 0.0035 | 243.4 | 9 | 0.9286
, INCLUSIVE ENCARGOS SOCIAIS
01.050.0502-A | PROJETO BASICO DE INSTALACAO ELETRICA PARA URBANIZACAO ATE 1 | M2 |  | 0.8
5000M2,APRESENTADO NOS PADROES DA CONTRATANTE,INCLUSIVE AS L
EGALIZACOES PERTINENTES
20019 | MAO-DE-OBRA DE ARQUITETO OU ENGENHEIRO SENIOR DE CONSULTORIA | H | 0.0035 | 210.91 | 9 | 0.8046
, INCLUSIVE ENCARGOS SOCIAIS DESONERADOS
01.050.0503-0 | PROJETO BASICO DE INSTALACAO ELETRICA PARA URBANIZACAO ACIMA | M2 |  | 0.68
DE 15000M2,APRESENTADO NOS PADROES DA CONTRATANTE,INCLUSIVE
AS LEGALIZACOES PERTINENTES
10965 | MAO-DE-OBRA DE ARQUITETO OU ENGENHEIRO SENIOR DE CONSULTORIA | H | 0.0026 | 243.4 | 9 | 0.6898
, INCLUSIVE ENCARGOS SOCIAIS
01.050.0503-A | PROJETO BASICO DE INSTALACAO ELETRICA PARA URBANIZACAO ACIMA | M2 |  | 0.59
DE 15000M2,APRESENTADO NOS PADROES DA CONTRATANTE,INCLUSIVE
AS LEGALIZACOES PERTINENTES
20019 | MAO-DE-OBRA DE ARQUITETO OU ENGENHEIRO SENIOR DE CONSULTORIA | H | 0.0026 | 210.91 | 9 | 0.5977
, INCLUSIVE ENCARGOS SOCIAIS DESONERADOS
01.050.0504-0 | PROJETO BASICO DE INSTALACAO ELETRICA PARA HABITACAO/LOTEAME | M2 |  | 4.19
NTO ATE 12000M2,APRESENTADO NOS PADROES DA CONTRATANTE,INCLU
SIVE AS LEGALIZACOES PERTINENTES
10965 | MAO-DE-OBRA DE ARQUITETO OU ENGENHEIRO SENIOR DE CONSULTORIA | H | 0.0158 | 243.4 | 9 | 4.1918
, INCLUSIVE ENCARGOS SOCIAIS
01.050.0504-A | PROJETO BASICO DE INSTALACAO ELETRICA PARA HABITACAO/LOTEAME | M2 |  | 3.63
NTO ATE 12000M2,APRESENTADO NOS PADROES DA CONTRATANTE,INCLU
SIVE AS LEGALIZACOES PERTINENTES
20019 | MAO-DE-OBRA DE ARQUITETO OU ENGENHEIRO SENIOR DE CONSULTORIA | H | 0.0158 | 210.91 | 9 | 3.6323
, INCLUSIVE ENCARGOS SOCIAIS DESONERADOS
01.050.0505-0 | PROJETO BASICO DE INSTALACAO ELETRICA PARA HABITACAO/LOTEAME | M2 |  | 2.75
NTO DE 12001 ATE 36000M2,APRESENTADO NOS PADROES DA CONTRATA
NTE,INCLUSIVE AS LEGALIZACOES PERTINENTES
10965 | MAO-DE-OBRA DE ARQUITETO OU ENGENHEIRO SENIOR DE CONSULTORIA | H | 0.0104 | 243.4 | 9 | 2.7592
, INCLUSIVE ENCARGOS SOCIAIS
01.050.0505-A | PROJETO BASICO DE INSTALACAO ELETRICA PARA HABITACAO/LOTEAME | M2 |  | 2.39
NTO DE 12001 ATE 36000M2,APRESENTADO NOS PADROES DA CONTRATA
NTE,INCLUSIVE AS LEGALIZACOES PERTINENTES
20019 | MAO-DE-OBRA DE ARQUITETO OU ENGENHEIRO SENIOR DE CONSULTORIA | H | 0.0104 | 210.91 | 9 | 2.3909
, INCLUSIVE ENCARGOS SOCIAIS DESONERADOS
01.050.0506-0 | PROJETO BASICO DE INSTALACAO ELETRICA PARA HABITACAO/LOTEAME | M2 |  | 2.09
NTO ACIMA DE 36000M2,APRESENTADO NOS PADROES DA CONTRATANTE,
INCLUSIVE AS LEGALIZACOES PERTINENTES
10965 | MAO-DE-OBRA DE ARQUITETO OU ENGENHEIRO SENIOR DE CONSULTORIA | H | 0.0079 | 243.4 | 9 | 2.0959
, INCLUSIVE ENCARGOS SOCIAIS
01.050.0506-A | PROJETO BASICO DE INSTALACAO ELETRICA PARA HABITACAO/LOTEAME | M2 |  | 1.81
NTO ACIMA DE 36000M2,APRESENTADO NOS PADROES DA CONTRATANTE,
INCLUSIVE AS LEGALIZACOES PERTINENTES
20019 | MAO-DE-OBRA DE ARQUITETO OU ENGENHEIRO SENIOR DE CONSULTORIA | H | 0.0079 | 210.91 | 9 | 1.8161
, INCLUSIVE ENCARGOS SOCIAIS DESONERADOS
01.050.0508-0 | PROJETO BASICO DE SISTEMA DE AR CONDICIONADO,APRESENTADO NOS | M2 |  | 6.42
PADROES DA CONTRATANTE,PARA PREDIOS COM AREA ATE 500M2
10965 | MAO-DE-OBRA DE ARQUITETO OU ENGENHEIRO SENIOR DE CONSULTORIA | H | 0.0242 | 243.4 | 9 | 6.4204
, INCLUSIVE ENCARGOS SOCIAIS
01.050.0508-A | PROJETO BASICO DE SISTEMA DE AR CONDICIONADO,APRESENTADO NOS | M2 |  | 5.56
PADROES DA CONTRATANTE,PARA PREDIOS COM AREA ATE 500M2
20019 | MAO-DE-OBRA DE ARQUITETO OU ENGENHEIRO SENIOR DE CONSULTORIA | H | 0.0242 | 210.91 | 9 | 5.5634
, INCLUSIVE ENCARGOS SOCIAIS DESONERADOS
01.050.0509-0 | PROJETO BASICO DE SISTEMA DE AR CONDICIONADO,APRESENTADO NOS | M2 |  | 5.33
PADROES DA CONTRATANTE,PARA PREDIOS COM AREA DE 501 ATE 300
0M2
10965 | MAO-DE-OBRA DE ARQUITETO OU ENGENHEIRO SENIOR DE CONSULTORIA | H | 0.0201 | 243.4 | 9 | 5.3327
, INCLUSIVE ENCARGOS SOCIAIS
01.050.0509-A | PROJETO BASICO DE SISTEMA DE AR CONDICIONADO,APRESENTADO NOS | M2 |  | 4.62
PADROES DA CONTRATANTE,PARA PREDIOS COM AREA DE 501 ATE 300
0M2
20019 | MAO-DE-OBRA DE ARQUITETO OU ENGENHEIRO SENIOR DE CONSULTORIA | H | 0.0201 | 210.91 | 9 | 4.6208
, INCLUSIVE ENCARGOS SOCIAIS DESONERADOS
01.050.0510-0 | PROJETO BASICO DE SISTEMA DE AR CONDICIONADO,APRESENTADO NOS | M2 |  | 3.23
PADROES DA CONTRATANTE,PARA PREDIOS COM AREA ACIMA DE 3000M
2
10965 | MAO-DE-OBRA DE ARQUITETO OU ENGENHEIRO SENIOR DE CONSULTORIA | H | 0.0122 | 243.4 | 9 | 3.2367
, INCLUSIVE ENCARGOS SOCIAIS
01.050.0510-A | PROJETO BASICO DE SISTEMA DE AR CONDICIONADO,APRESENTADO NOS | M2 |  | 2.8
PADROES DA CONTRATANTE,PARA PREDIOS COM AREA ACIMA DE 3000M
2
20019 | MAO-DE-OBRA DE ARQUITETO OU ENGENHEIRO SENIOR DE CONSULTORIA | H | 0.0122 | 210.91 | 9 | 2.8047
, INCLUSIVE ENCARGOS SOCIAIS DESONERADOS
01.050.0515-0 | PROJETO EXECUTIVO DE INSTALACAO ELETRICA,CONSIDERANDO O PROJ | M2 |  | 8.38
ETO BASICO EXISTENTE,PARA PREDIOS ESCOLARES E/OU ADMINISTRAT
IVOS ATE 500M2,APRESENTADO NOS PADROES DA CONTRATANTE,INCLUS
IVE AS LEGALIZACOES PERTINENTES
10965 | MAO-DE-OBRA DE ARQUITETO OU ENGENHEIRO SENIOR DE CONSULTORIA | H | 0.0316 | 243.4 | 9 | 8.3837
, INCLUSIVE ENCARGOS SOCIAIS
01.050.0515-A | PROJETO EXECUTIVO DE INSTALACAO ELETRICA,CONSIDERANDO O PROJ | M2 |  | 7.26
ETO BASICO EXISTENTE,PARA PREDIOS ESCOLARES E/OU ADMINISTRAT
IVOS ATE 500M2,APRESENTADO NOS PADROES DA CONTRATANTE,INCLUS
IVE AS LEGALIZACOES PERTINENTES
20019 | MAO-DE-OBRA DE ARQUITETO OU ENGENHEIRO SENIOR DE CONSULTORIA | H | 0.0316 | 210.91 | 9 | 7.2646
, INCLUSIVE ENCARGOS SOCIAIS DESONERADOS
01.050.0516-0 | PROJETO EXECUTIVO DE INSTALACAO ELETRICA,CONSIDERANDO O PROJ | M2 |  | 7.03
ETO BASICO EXISTENTE,PARA PREDIOS ESCOLARES E/OU ADMINISTRAT
IVOS DE 501 ATE 3000M2,APRESENTADO NOS PADROES DA CONTRATANT
E,INCLUSIVE AS LEGALIZACOES PERTINENTES
10965 | MAO-DE-OBRA DE ARQUITETO OU ENGENHEIRO SENIOR DE CONSULTORIA | H | 0.0265 | 243.4 | 9 | 7.0306
, INCLUSIVE ENCARGOS SOCIAIS
01.050.0516-A | PROJETO EXECUTIVO DE INSTALACAO ELETRICA,CONSIDERANDO O PROJ | M2 |  | 6.09
ETO BASICO EXISTENTE,PARA PREDIOS ESCOLARES E/OU ADMINISTRAT
IVOS DE 501 ATE 3000M2,APRESENTADO NOS PADROES DA CONTRATANT
E,INCLUSIVE AS LEGALIZACOES PERTINENTES
20019 | MAO-DE-OBRA DE ARQUITETO OU ENGENHEIRO SENIOR DE CONSULTORIA | H | 0.0265 | 210.91 | 9 | 6.0921
, INCLUSIVE ENCARGOS SOCIAIS DESONERADOS
01.050.0517-0 | PROJETO EXECUTIVO DE INSTALACAO ELETRICA,CONSIDERANDO O PROJ | M2 |  | 4.19
ETO BASICO EXISTENTE,PARA PREDIOS ESCOLARES E/OU ADMINISTRAT
IVOS ACIMA DE 3000M2,APRESENTADO NOS PADROES DA CONTRATANTE,
INCLUSIVE AS LEGALIZACOES PERTINENTES
10965 | MAO-DE-OBRA DE ARQUITETO OU ENGENHEIRO SENIOR DE CONSULTORIA | H | 0.0158 | 243.4 | 9 | 4.1918
, INCLUSIVE ENCARGOS SOCIAIS
01.050.0517-A | PROJETO EXECUTIVO DE INSTALACAO ELETRICA,CONSIDERANDO O PROJ | M2 |  | 3.63
ETO BASICO EXISTENTE,PARA PREDIOS ESCOLARES E/OU ADMINISTRAT
IVOS ACIMA DE 3000M2,APRESENTADO NOS PADROES DA CONTRATANTE,
INCLUSIVE AS LEGALIZACOES PERTINENTES
20019 | MAO-DE-OBRA DE ARQUITETO OU ENGENHEIRO SENIOR DE CONSULTORIA | H | 0.0158 | 210.91 | 9 | 3.6323
, INCLUSIVE ENCARGOS SOCIAIS DESONERADOS
01.050.0518-0 | PROJETO EXECUTIVO DE INSTALACAO ELETRICA,CONSIDERANDO O PROJ | M2 |  | 14
ETO BASICO EXISTENTE,PARA PREDIOS CULTURAIS ATE 3000M2,APRES
ENTADO NOS PADROES DA CONTRATANTE,INCLUSIVE AS LEGALIZACOES
PERTINENTES
10965 | MAO-DE-OBRA DE ARQUITETO OU ENGENHEIRO SENIOR DE CONSULTORIA | H | 0.0528 | 243.4 | 9 | 14.0082
, INCLUSIVE ENCARGOS SOCIAIS
01.050.0518-A | PROJETO EXECUTIVO DE INSTALACAO ELETRICA,CONSIDERANDO O PROJ | M2 |  | 12.13
ETO BASICO EXISTENTE,PARA PREDIOS CULTURAIS ATE 3000M2,APRES
ENTADO NOS PADROES DA CONTRATANTE,INCLUSIVE AS LEGALIZACOES
PERTINENTES
20019 | MAO-DE-OBRA DE ARQUITETO OU ENGENHEIRO SENIOR DE CONSULTORIA | H | 0.0528 | 210.91 | 9 | 12.1383
, INCLUSIVE ENCARGOS SOCIAIS DESONERADOS
01.050.0519-0 | PROJETO EXECUTIVO DE INSTALACAO ELETRICA,CONSIDERANDO O PROJ | M2 |  | 10.47
ETO BASICO EXISTENTE,PARA PREDIOS CULTURAIS ACIMA DE 3000M2,
APRESENTADO NOS PADROES DA CONTRATANTE,INCLUSIVE AS LEGALIZA
COES PERTINENTES
10965 | MAO-DE-OBRA DE ARQUITETO OU ENGENHEIRO SENIOR DE CONSULTORIA | H | 0.0395 | 243.4 | 9 | 10.4796
, INCLUSIVE ENCARGOS SOCIAIS
01.050.0519-A | PROJETO EXECUTIVO DE INSTALACAO ELETRICA,CONSIDERANDO O PROJ | M2 |  | 9.08
ETO BASICO EXISTENTE,PARA PREDIOS CULTURAIS ACIMA DE 3000M2,
APRESENTADO NOS PADROES DA CONTRATANTE,INCLUSIVE AS LEGALIZA
COES PERTINENTES
20019 | MAO-DE-OBRA DE ARQUITETO OU ENGENHEIRO SENIOR DE CONSULTORIA | H | 0.0395 | 210.91 | 9 | 9.0807
, INCLUSIVE ENCARGOS SOCIAIS DESONERADOS
01.050.0520-0 | PROJETO EXECUTIVO DE INSTALACAO ELETRICA,CONSIDERANDO O PROJ | M2 |  | 16.76
ETO BASICO EXISTENTE,PARA PREDIOS HOSPITALARES,APRESENTADO N
OS PADROES DA CONTRATANTE,INCLUSIVE AS LEGALIZACOES PERTINEN
TES
10965 | MAO-DE-OBRA DE ARQUITETO OU ENGENHEIRO SENIOR DE CONSULTORIA | H | 0.0632 | 243.4 | 9 | 16.7673
, INCLUSIVE ENCARGOS SOCIAIS
01.050.0520-A | PROJETO EXECUTIVO DE INSTALACAO ELETRICA,CONSIDERANDO O PROJ | M2 |  | 14.52
ETO BASICO EXISTENTE,PARA PREDIOS HOSPITALARES,APRESENTADO N
OS PADROES DA CONTRATANTE,INCLUSIVE AS LEGALIZACOES PERTINEN
TES
20019 | MAO-DE-OBRA DE ARQUITETO OU ENGENHEIRO SENIOR DE CONSULTORIA | H | 0.0632 | 210.91 | 9 | 14.5292
, INCLUSIVE ENCARGOS SOCIAIS DESONERADOS
01.050.0521-0 | PROJETO EXECUTIVO DE INSTALACAO ELETRICA,CONSIDERANDO O PROJ | M2 |  | 10.21
ETO BASICO EXISTENTE,PARA HABITACOES/EDIFICIOS ATE 500M2,APR
ESENTADO NOS PADROES DA CONTRATANTE,INCLUSIVE AS LEGALIZACOE
S PERTINENTES
10965 | MAO-DE-OBRA DE ARQUITETO OU ENGENHEIRO SENIOR DE CONSULTORIA | H | 0.0385 | 243.4 | 9 | 10.2143
, INCLUSIVE ENCARGOS SOCIAIS
01.050.0521-A | PROJETO EXECUTIVO DE INSTALACAO ELETRICA,CONSIDERANDO O PROJ | M2 |  | 8.85
ETO BASICO EXISTENTE,PARA HABITACOES/EDIFICIOS ATE 500M2,APR
ESENTADO NOS PADROES DA CONTRATANTE,INCLUSIVE AS LEGALIZACOE
S PERTINENTES
20019 | MAO-DE-OBRA DE ARQUITETO OU ENGENHEIRO SENIOR DE CONSULTORIA | H | 0.0385 | 210.91 | 9 | 8.8508
, INCLUSIVE ENCARGOS SOCIAIS DESONERADOS
01.050.0522-0 | PROJETO EXECUTIVO DE INSTALACAO ELETRICA,CONSIDERANDO O PROJ | M2 |  | 7.66
ETO BASICO EXISTENTE,PARA HABITACOES/EDIFICIOS DE 501 ATE 30
00M2,APRESENTADO NOS PADROES DA CONTRATANTE,INCLUSIVE AS LEG
ALIZACOES PERTINENTES
10965 | MAO-DE-OBRA DE ARQUITETO OU ENGENHEIRO SENIOR DE CONSULTORIA | H | 0.0289 | 243.4 | 9 | 7.6673
, INCLUSIVE ENCARGOS SOCIAIS
01.050.0522-A | PROJETO EXECUTIVO DE INSTALACAO ELETRICA,CONSIDERANDO O PROJ | M2 |  | 6.64
ETO BASICO EXISTENTE,PARA HABITACOES/EDIFICIOS DE 501 ATE 30
00M2,APRESENTADO NOS PADROES DA CONTRATANTE,INCLUSIVE AS LEG
ALIZACOES PERTINENTES
20019 | MAO-DE-OBRA DE ARQUITETO OU ENGENHEIRO SENIOR DE CONSULTORIA | H | 0.0289 | 210.91 | 9 | 6.6439
, INCLUSIVE ENCARGOS SOCIAIS DESONERADOS
01.050.0523-0 | PROJETO EXECUTIVO DE INSTALACAO ELETRICA,CONSIDERANDO O PROJ | M2 |  | 5.14
ETO BASICO EXISTENTE,PARA HABITACOES/EDIFICIOS ACIMA DE 3000
M2,APRESENTADO NOS PADROES DA CONTRATANTE,INCLUSIVE AS LEGAL
IZACOES PERTINENTES
10965 | MAO-DE-OBRA DE ARQUITETO OU ENGENHEIRO SENIOR DE CONSULTORIA | H | 0.0194 | 243.4 | 9 | 5.1469
, INCLUSIVE ENCARGOS SOCIAIS
01.050.0523-A | PROJETO EXECUTIVO DE INSTALACAO ELETRICA,CONSIDERANDO O PROJ | M2 |  | 4.45
ETO BASICO EXISTENTE,PARA HABITACOES/EDIFICIOS ACIMA DE 3000
M2,APRESENTADO NOS PADROES DA CONTRATANTE,INCLUSIVE AS LEGAL
IZACOES PERTINENTES
20019 | MAO-DE-OBRA DE ARQUITETO OU ENGENHEIRO SENIOR DE CONSULTORIA | H | 0.0194 | 210.91 | 9 | 4.4599
, INCLUSIVE ENCARGOS SOCIAIS DESONERADOS
01.050.0524-0 | PROJETO EXECUTIVO DE INSTALACAO ELETRICA,CONSIDERANDO O PROJ | M2 |  | 0.92
ETO BASICO EXISTENTE,PARA URBANIZACAO ATE 15000M2,APRESENTAD
O NOS PADROES DA CONTRATANTE,INCLUSIVE AS LEGALIZACOES PERTI
NENTES
10965 | MAO-DE-OBRA DE ARQUITETO OU ENGENHEIRO SENIOR DE CONSULTORIA | H | 0.0035 | 243.4 | 9 | 0.9286
, INCLUSIVE ENCARGOS SOCIAIS
01.050.0524-A | PROJETO EXECUTIVO DE INSTALACAO ELETRICA,CONSIDERANDO O PROJ | M2 |  | 0.8
ETO BASICO EXISTENTE,PARA URBANIZACAO ATE 15000M2,APRESENTAD
O NOS PADROES DA CONTRATANTE,INCLUSIVE AS LEGALIZACOES PERTI
NENTES
20019 | MAO-DE-OBRA DE ARQUITETO OU ENGENHEIRO SENIOR DE CONSULTORIA | H | 0.0035 | 210.91 | 9 | 0.8046
, INCLUSIVE ENCARGOS SOCIAIS DESONERADOS
01.050.0525-0 | PROJETO EXECUTIVO DE INSTALACAO ELETRICA,CONSIDERANDO O PROJ | M2 |  | 0.68
ETO BASICO EXISTENTE,PARA URBANIZACAO ACIMA DE 15000M2,APRES
ENTADO NOS PADROES DA CONTRATANTE,INCLUSIVE AS LEGALIZACOES
PERTINENTES
10965 | MAO-DE-OBRA DE ARQUITETO OU ENGENHEIRO SENIOR DE CONSULTORIA | H | 0.0026 | 243.4 | 9 | 0.6898
, INCLUSIVE ENCARGOS SOCIAIS
01.050.0525-A | PROJETO EXECUTIVO DE INSTALACAO ELETRICA,CONSIDERANDO O PROJ | M2 |  | 0.59
ETO BASICO EXISTENTE,PARA URBANIZACAO ACIMA DE 15000M2,APRES
ENTADO NOS PADROES DA CONTRATANTE,INCLUSIVE AS LEGALIZACOES
PERTINENTES
20019 | MAO-DE-OBRA DE ARQUITETO OU ENGENHEIRO SENIOR DE CONSULTORIA | H | 0.0026 | 210.91 | 9 | 0.5977
, INCLUSIVE ENCARGOS SOCIAIS DESONERADOS
01.050.0526-0 | PROJETO EXECUTIVO DE INSTALACAO ELETRICA,CONSIDERANDO O PROJ | M2 |  | 4.19
ETO BASICO EXISTENTE,PARA HABITACAO/LOTEAMENTO ATE 12000M2,A
PRESENTADO NOS PADROES DA CONTRATANTE,INCLUSIVE AS LEGALIZAC
OES PERTINENTES
10965 | MAO-DE-OBRA DE ARQUITETO OU ENGENHEIRO SENIOR DE CONSULTORIA | H | 0.0158 | 243.4 | 9 | 4.1918
, INCLUSIVE ENCARGOS SOCIAIS
01.050.0526-A | PROJETO EXECUTIVO DE INSTALACAO ELETRICA,CONSIDERANDO O PROJ | M2 |  | 3.63
ETO BASICO EXISTENTE,PARA HABITACAO/LOTEAMENTO ATE 12000M2,A
PRESENTADO NOS PADROES DA CONTRATANTE,INCLUSIVE AS LEGALIZAC
OES PERTINENTES
20019 | MAO-DE-OBRA DE ARQUITETO OU ENGENHEIRO SENIOR DE CONSULTORIA | H | 0.0158 | 210.91 | 9 | 3.6323
, INCLUSIVE ENCARGOS SOCIAIS DESONERADOS
01.050.0527-0 | PROJETO EXECUTIVO DE INSTALACAO ELETRICA,CONSIDERANDO O PROJ | M2 |  | 2.75
ETO BASICO EXISTENTE,PARA HABITACAO/LOTEAMENTO DE 12001 ATE3
6000M2,APRESENTADO NOS PADROES DA CONTRATANTE,INCLUSIVE AS L
EGALIZACOES PERTINENTES
10965 | MAO-DE-OBRA DE ARQUITETO OU ENGENHEIRO SENIOR DE CONSULTORIA | H | 0.0104 | 243.4 | 9 | 2.7592
, INCLUSIVE ENCARGOS SOCIAIS
01.050.0527-A | PROJETO EXECUTIVO DE INSTALACAO ELETRICA,CONSIDERANDO O PROJ | M2 |  | 2.39
ETO BASICO EXISTENTE,PARA HABITACAO/LOTEAMENTO DE 12001 ATE3
6000M2,APRESENTADO NOS PADROES DA CONTRATANTE,INCLUSIVE AS L
EGALIZACOES PERTINENTES
20019 | MAO-DE-OBRA DE ARQUITETO OU ENGENHEIRO SENIOR DE CONSULTORIA | H | 0.0104 | 210.91 | 9 | 2.3909
, INCLUSIVE ENCARGOS SOCIAIS DESONERADOS
01.050.0528-0 | PROJETO EXECUTIVO DE INSTALACAO ELETRICA,CONSIDERANDO O PROJ | M2 |  | 2.09
ETO BASICO EXISTENTE,PARA HABITACAO/LOTEAMENTO ACIMA DE 3600
0M2,APRESENTADO NOS PADROES DA CONTRATANTE,INCLUSIVE AS LEGA
LIZACOES PERTINENTES
10965 | MAO-DE-OBRA DE ARQUITETO OU ENGENHEIRO SENIOR DE CONSULTORIA | H | 0.0079 | 243.4 | 9 | 2.0959
, INCLUSIVE ENCARGOS SOCIAIS
01.050.0528-A | PROJETO EXECUTIVO DE INSTALACAO ELETRICA,CONSIDERANDO O PROJ | M2 |  | 1.81
ETO BASICO EXISTENTE,PARA HABITACAO/LOTEAMENTO ACIMA DE 3600
0M2,APRESENTADO NOS PADROES DA CONTRATANTE,INCLUSIVE AS LEGA
LIZACOES PERTINENTES
20019 | MAO-DE-OBRA DE ARQUITETO OU ENGENHEIRO SENIOR DE CONSULTORIA | H | 0.0079 | 210.91 | 9 | 1.8161
, INCLUSIVE ENCARGOS SOCIAIS DESONERADOS
01.050.0530-0 | PROJETO EXECUTIVO DE SISTEMA DE AR CONDICIONADO,CONSIDERANDO | M2 |  | 6.42
O PROJETO BASICO EXISTENTE,APRESENTADO NOS PADROES DA CONTRA
TANTE,PARA PREDIOS COM AREA ATE 500M2
10965 | MAO-DE-OBRA DE ARQUITETO OU ENGENHEIRO SENIOR DE CONSULTORIA | H | 0.0242 | 243.4 | 9 | 6.4204
, INCLUSIVE ENCARGOS SOCIAIS
01.050.0530-A | PROJETO EXECUTIVO DE SISTEMA DE AR CONDICIONADO,CONSIDERANDO | M2 |  | 5.56
O PROJETO BASICO EXISTENTE,APRESENTADO NOS PADROES DA CONTRA
TANTE,PARA PREDIOS COM AREA ATE 500M2
20019 | MAO-DE-OBRA DE ARQUITETO OU ENGENHEIRO SENIOR DE CONSULTORIA | H | 0.0242 | 210.91 | 9 | 5.5634
, INCLUSIVE ENCARGOS SOCIAIS DESONERADOS
01.050.0531-0 | PROJETO EXECUTIVO DE SISTEMA DE AR CONDICIONADO,CONSIDERANDO | M2 |  | 5.33
O PROJETO BASICO EXISTENTE,APRESENTADO NOS PADROES DA CONTRA
TANTE,PARA PREDIOS COM AREA DE 501 ATE 3000M2
10965 | MAO-DE-OBRA DE ARQUITETO OU ENGENHEIRO SENIOR DE CONSULTORIA | H | 0.0201 | 243.4 | 9 | 5.3327
, INCLUSIVE ENCARGOS SOCIAIS
01.050.0531-A | PROJETO EXECUTIVO DE SISTEMA DE AR CONDICIONADO,CONSIDERANDO | M2 |  | 4.62
O PROJETO BASICO EXISTENTE,APRESENTADO NOS PADROES DA CONTRA
TANTE,PARA PREDIOS COM AREA DE 501 ATE 3000M2
20019 | MAO-DE-OBRA DE ARQUITETO OU ENGENHEIRO SENIOR DE CONSULTORIA | H | 0.0201 | 210.91 | 9 | 4.6208
, INCLUSIVE ENCARGOS SOCIAIS DESONERADOS
01.050.0532-0 | PROJETO EXECUTIVO DE SISTEMA DE AR CONDICIONADO,CONSIDERANDO | M2 |  | 3.23
O PROJETO BASICO EXISTENTE,APRESENTADO NOS PADROES DA CONTRA
TANTE,PARA PREDIOS COM AREA ACIMA DE 3000M2
10965 | MAO-DE-OBRA DE ARQUITETO OU ENGENHEIRO SENIOR DE CONSULTORIA | H | 0.0122 | 243.4 | 9 | 3.2367
, INCLUSIVE ENCARGOS SOCIAIS
01.050.0532-A | PROJETO EXECUTIVO DE SISTEMA DE AR CONDICIONADO,CONSIDERANDO | M2 |  | 2.8
O PROJETO BASICO EXISTENTE,APRESENTADO NOS PADROES DA CONTRA
TANTE,PARA PREDIOS COM AREA ACIMA DE 3000M2
20019 | MAO-DE-OBRA DE ARQUITETO OU ENGENHEIRO SENIOR DE CONSULTORIA | H | 0.0122 | 210.91 | 9 | 2.8047
, INCLUSIVE ENCARGOS SOCIAIS DESONERADOS
01.050.0537-0 | PROJETO ESTRUTURAL BASICO PARA PREDIOS HOSPITALARES ATE 1000 | M2 |  | 44.06
M2,APRESENTADO NOS PADROES DA CONTRATANTE
10965 | MAO-DE-OBRA DE ARQUITETO OU ENGENHEIRO SENIOR DE CONSULTORIA | H | 0.1661 | 243.4 | 9 | 44.0673
, INCLUSIVE ENCARGOS SOCIAIS
01.050.0537-A | PROJETO ESTRUTURAL BASICO PARA PREDIOS HOSPITALARES ATE 1000 | M2 |  | 38.18
M2,APRESENTADO NOS PADROES DA CONTRATANTE
20019 | MAO-DE-OBRA DE ARQUITETO OU ENGENHEIRO SENIOR DE CONSULTORIA | H | 0.1661 | 210.91 | 9 | 38.185
, INCLUSIVE ENCARGOS SOCIAIS DESONERADOS
01.050.0538-0 | PROJETO ESTRUTURAL BASICO PARA PREDIOS HOSPITALARES DE 1001 | M2 |  | 38.68
ATE 4000M2,APRESENTADO NOS PADROES DA CONTRATANTE
10965 | MAO-DE-OBRA DE ARQUITETO OU ENGENHEIRO SENIOR DE CONSULTORIA | H | 0.1458 | 243.4 | 9 | 38.6816
, INCLUSIVE ENCARGOS SOCIAIS
01.050.0538-A | PROJETO ESTRUTURAL BASICO PARA PREDIOS HOSPITALARES DE 1001 | M2 |  | 33.51
ATE 4000M2,APRESENTADO NOS PADROES DA CONTRATANTE
20019 | MAO-DE-OBRA DE ARQUITETO OU ENGENHEIRO SENIOR DE CONSULTORIA | H | 0.1458 | 210.91 | 9 | 33.5182
, INCLUSIVE ENCARGOS SOCIAIS DESONERADOS
01.050.0539-0 | PROJETO ESTRUTURAL BASICO PARA PREDIOS HOSPITALARES ACIMA DE | M2 |  | 33.29
4000M2,APRESENTADO NOS PADROES DA CONTRATANTE NOS PADROES D
A CONSTRATANTE
10965 | MAO-DE-OBRA DE ARQUITETO OU ENGENHEIRO SENIOR DE CONSULTORIA | H | 0.1255 | 243.4 | 9 | 33.2959
, INCLUSIVE ENCARGOS SOCIAIS
01.050.0539-A | PROJETO ESTRUTURAL BASICO PARA PREDIOS HOSPITALARES ACIMA DE | M2 |  | 28.85
4000M2,APRESENTADO NOS PADROES DA CONTRATANTE NOS PADROES D
A CONSTRATANTE
20019 | MAO-DE-OBRA DE ARQUITETO OU ENGENHEIRO SENIOR DE CONSULTORIA | H | 0.1255 | 210.91 | 9 | 28.8514
, INCLUSIVE ENCARGOS SOCIAIS DESONERADOS
01.050.0540-0 | PROJETO EXECUTIVO ESTRUTURAL PARA PREDIOS HOSPITALARES ATE 1 | M2 |  | 44.06
000M2,CONSIDERANDO O PROJETO BASICO EXISTENTE,APRESENTADO NO
S PADROES DA CONTRATANTE,CONSTANDO DE PLANTAS DE FORMA,ARMAC
AO E DETALHES
10965 | MAO-DE-OBRA DE ARQUITETO OU ENGENHEIRO SENIOR DE CONSULTORIA | H | 0.1661 | 243.4 | 9 | 44.0673
, INCLUSIVE ENCARGOS SOCIAIS
01.050.0540-A | PROJETO EXECUTIVO ESTRUTURAL PARA PREDIOS HOSPITALARES ATE 1 | M2 |  | 38.18
000M2,CONSIDERANDO O PROJETO BASICO EXISTENTE,APRESENTADO NO
S PADROES DA CONTRATANTE,CONSTANDO DE PLANTAS DE FORMA,ARMAC
AO E DETALHES
20019 | MAO-DE-OBRA DE ARQUITETO OU ENGENHEIRO SENIOR DE CONSULTORIA | H | 0.1661 | 210.91 | 9 | 38.185
, INCLUSIVE ENCARGOS SOCIAIS DESONERADOS
01.050.0541-0 | PROJETO EXECUTIVO ESTRUTURAL PARA PREDIOS HOSPITALARES DE 10 | M2 |  | 38.68
01 ATE 4000M2,CONSIDERANDO O PROJETO BASICO EXISTENTE,APRESE
NTADO NOS PADROES DA CONTRATANTE,CONSTANDO DE PLANTAS DE FOR
MA,ARMACAO E DETALHES
10965 | MAO-DE-OBRA DE ARQUITETO OU ENGENHEIRO SENIOR DE CONSULTORIA | H | 0.1458 | 243.4 | 9 | 38.6816
, INCLUSIVE ENCARGOS SOCIAIS
01.050.0541-A | PROJETO EXECUTIVO ESTRUTURAL PARA PREDIOS HOSPITALARES DE 10 | M2 |  | 33.51
01 ATE 4000M2,CONSIDERANDO O PROJETO BASICO EXISTENTE,APRESE
NTADO NOS PADROES DA CONTRATANTE,CONSTANDO DE PLANTAS DE FOR
MA,ARMACAO E DETALHES
20019 | MAO-DE-OBRA DE ARQUITETO OU ENGENHEIRO SENIOR DE CONSULTORIA | H | 0.1458 | 210.91 | 9 | 33.5182
, INCLUSIVE ENCARGOS SOCIAIS DESONERADOS
01.050.0542-0 | PROJETO EXECUTIVO ESTRUTURAL PARA PREDIOS HOSPITALARES ACIMA | M2 |  | 33.29
DE 4000M2,CONSIDERANDO O PROJETO BASICO EXISTENTE,APRESENTA
DO NOS PADROES DA CONTRATANTE,CONSTANDO DE PLANTAS DE FORMA,
ARMACAO E DETALHES
10965 | MAO-DE-OBRA DE ARQUITETO OU ENGENHEIRO SENIOR DE CONSULTORIA | H | 0.1255 | 243.4 | 9 | 33.2959
, INCLUSIVE ENCARGOS SOCIAIS
01.050.0542-A | PROJETO EXECUTIVO ESTRUTURAL PARA PREDIOS HOSPITALARES ACIMA | M2 |  | 28.85
DE 4000M2,CONSIDERANDO O PROJETO BASICO EXISTENTE,APRESENTA
DO NOS PADROES DA CONTRATANTE,CONSTANDO DE PLANTAS DE FORMA,
ARMACAO E DETALHES
20019 | MAO-DE-OBRA DE ARQUITETO OU ENGENHEIRO SENIOR DE CONSULTORIA | H | 0.1255 | 210.91 | 9 | 28.8514
, INCLUSIVE ENCARGOS SOCIAIS DESONERADOS
01.050.0543-0 | PROJETO ESTRUTURAL BASICO PARA PREDIOS CULTURAIS ATE 500M2,A | M2 |  | 44.06
PRESENTADO NOS PADROES DA CONTRATANTE
10965 | MAO-DE-OBRA DE ARQUITETO OU ENGENHEIRO SENIOR DE CONSULTORIA | H | 0.1661 | 243.4 | 9 | 44.0673
, INCLUSIVE ENCARGOS SOCIAIS
01.050.0543-A | PROJETO ESTRUTURAL BASICO PARA PREDIOS CULTURAIS ATE 500M2,A | M2 |  | 38.18
PRESENTADO NOS PADROES DA CONTRATANTE
20019 | MAO-DE-OBRA DE ARQUITETO OU ENGENHEIRO SENIOR DE CONSULTORIA | H | 0.1661 | 210.91 | 9 | 38.185
, INCLUSIVE ENCARGOS SOCIAIS DESONERADOS
01.050.0544-0 | PROJETO ESTRUTURAL BASICO PARA PREDIOS CULTURAIS DE 501 ATE | M2 |  | 38.7
3000M2,APRESENTADO NOS PADROES DA CONTRATANTE
10965 | MAO-DE-OBRA DE ARQUITETO OU ENGENHEIRO SENIOR DE CONSULTORIA | H | 0.1459 | 243.4 | 9 | 38.7081
, INCLUSIVE ENCARGOS SOCIAIS
01.050.0544-A | PROJETO ESTRUTURAL BASICO PARA PREDIOS CULTURAIS DE 501 ATE | M2 |  | 33.54
3000M2,APRESENTADO NOS PADROES DA CONTRATANTE
20019 | MAO-DE-OBRA DE ARQUITETO OU ENGENHEIRO SENIOR DE CONSULTORIA | H | 0.1459 | 210.91 | 9 | 33.5412
, INCLUSIVE ENCARGOS SOCIAIS DESONERADOS
01.050.0545-0 | PROJETO ESTRUTURAL BASICO PARA PREDIOS CULTURAIS ACIMA DE 30 | M2 |  | 34.72
00M2,APRESENTADO NOS PADROES DA CONTRATANTE
10965 | MAO-DE-OBRA DE ARQUITETO OU ENGENHEIRO SENIOR DE CONSULTORIA | H | 0.1309 | 243.4 | 9 | 34.7286
, INCLUSIVE ENCARGOS SOCIAIS
01.050.0545-A | PROJETO ESTRUTURAL BASICO PARA PREDIOS CULTURAIS ACIMA DE 30 | M2 |  | 30.09
00M2,APRESENTADO NOS PADROES DA CONTRATANTE
20019 | MAO-DE-OBRA DE ARQUITETO OU ENGENHEIRO SENIOR DE CONSULTORIA | H | 0.1309 | 210.91 | 9 | 30.0928
, INCLUSIVE ENCARGOS SOCIAIS DESONERADOS
01.050.0546-0 | PROJETO EXECUTIVO ESTRUTURAL PARA PREDIOS CULTURAIS ATE 500M | M2 |  | 66.08
2,CONSIDERANDO O PROJETO BASICO EXISTENTE,APRESENTADO NOS PA
DROES DA CONTRATANTE,CONSTANDO DE PLANTAS DE FORMA,ARMACAO E
DETALHES
10965 | MAO-DE-OBRA DE ARQUITETO OU ENGENHEIRO SENIOR DE CONSULTORIA | H | 0.2491 | 243.4 | 9 | 66.0877
, INCLUSIVE ENCARGOS SOCIAIS
01.050.0546-A | PROJETO EXECUTIVO ESTRUTURAL PARA PREDIOS CULTURAIS ATE 500M | M2 |  | 57.26
2,CONSIDERANDO O PROJETO BASICO EXISTENTE,APRESENTADO NOS PA
DROES DA CONTRATANTE,CONSTANDO DE PLANTAS DE FORMA,ARMACAO E
DETALHES
20019 | MAO-DE-OBRA DE ARQUITETO OU ENGENHEIRO SENIOR DE CONSULTORIA | H | 0.2491 | 210.91 | 9 | 57.2661
, INCLUSIVE ENCARGOS SOCIAIS DESONERADOS
01.050.0547-0 | PROJETO EXECUTIVO ESTRUTURAL PARA PREDIOS CULTURAIS DE 501 A | M2 |  | 38.7
TE 3000M2,CONSIDERANDO O PROJETO BASICO EXISTENTE,APRESENTAD
O NOS PADROES DA CONTRATANTE,CONSTANDO DE PLANTAS DE FORMA,A
RMACAO E DETALHES
10965 | MAO-DE-OBRA DE ARQUITETO OU ENGENHEIRO SENIOR DE CONSULTORIA | H | 0.1459 | 243.4 | 9 | 38.7081
, INCLUSIVE ENCARGOS SOCIAIS
01.050.0547-A | PROJETO EXECUTIVO ESTRUTURAL PARA PREDIOS CULTURAIS DE 501 A | M2 |  | 33.54
TE 3000M2,CONSIDERANDO O PROJETO BASICO EXISTENTE,APRESENTAD
O NOS PADROES DA CONTRATANTE,CONSTANDO DE PLANTAS DE FORMA,A
RMACAO E DETALHES
20019 | MAO-DE-OBRA DE ARQUITETO OU ENGENHEIRO SENIOR DE CONSULTORIA | H | 0.1459 | 210.91 | 9 | 33.5412
, INCLUSIVE ENCARGOS SOCIAIS DESONERADOS
01.050.0548-0 | PROJETO EXECUTIVO ESTRUTURAL PARA PREDIOS CULTURAIS ACIMA DE | M2 |  | 34.72
3000M2,CONSIDERANDO O PROJETO BASICO EXISTENTE,APRESENTADO
NOS PADROES DA CONTRATANTE,CONSTANDO DE PLANTAS DE FORMA,ARM
ACAO E DETALHES
10965 | MAO-DE-OBRA DE ARQUITETO OU ENGENHEIRO SENIOR DE CONSULTORIA | H | 0.1309 | 243.4 | 9 | 34.7286
, INCLUSIVE ENCARGOS SOCIAIS
01.050.0548-A | PROJETO EXECUTIVO ESTRUTURAL PARA PREDIOS CULTURAIS ACIMA DE | M2 |  | 30.09
3000M2,CONSIDERANDO O PROJETO BASICO EXISTENTE,APRESENTADO
NOS PADROES DA CONTRATANTE,CONSTANDO DE PLANTAS DE FORMA,ARM
ACAO E DETALHES
20019 | MAO-DE-OBRA DE ARQUITETO OU ENGENHEIRO SENIOR DE CONSULTORIA | H | 0.1309 | 210.91 | 9 | 30.0928
, INCLUSIVE ENCARGOS SOCIAIS DESONERADOS
01.050.0549-0 | PROJETO ESTRUTURAL BASICO PARA PREDIOS ESCOLARES E/OU ADMINI | M2 |  | 38.6
STRATIVOS ATE 500M2,APRESENTADO NOS PADROES DA CONTRATANTE
10965 | MAO-DE-OBRA DE ARQUITETO OU ENGENHEIRO SENIOR DE CONSULTORIA | H | 0.1455 | 243.4 | 9 | 38.602
, INCLUSIVE ENCARGOS SOCIAIS
01.050.0549-A | PROJETO ESTRUTURAL BASICO PARA PREDIOS ESCOLARES E/OU ADMINI | M2 |  | 33.44
STRATIVOS ATE 500M2,APRESENTADO NOS PADROES DA CONTRATANTE
20019 | MAO-DE-OBRA DE ARQUITETO OU ENGENHEIRO SENIOR DE CONSULTORIA | H | 0.1455 | 210.91 | 9 | 33.4493
, INCLUSIVE ENCARGOS SOCIAIS DESONERADOS
01.050.0550-0 | PROJETO ESTRUTURAL BASICO PARA PREDIOS ESCOLARES E/OU ADMINI | M2 |  | 34.14
STRATIVOS DE 501 ATE 3000M2,APRESENTADO NOS PADROES DA CONTR
ATANTE
10965 | MAO-DE-OBRA DE ARQUITETO OU ENGENHEIRO SENIOR DE CONSULTORIA | H | 0.1287 | 243.4 | 9 | 34.1449
, INCLUSIVE ENCARGOS SOCIAIS
01.050.0550-A | PROJETO ESTRUTURAL BASICO PARA PREDIOS ESCOLARES E/OU ADMINI | M2 |  | 29.58
STRATIVOS DE 501 ATE 3000M2,APRESENTADO NOS PADROES DA CONTR
ATANTE
20019 | MAO-DE-OBRA DE ARQUITETO OU ENGENHEIRO SENIOR DE CONSULTORIA | H | 0.1287 | 210.91 | 9 | 29.5871
, INCLUSIVE ENCARGOS SOCIAIS DESONERADOS
01.050.0551-0 | PROJETO ESTRUTURAL BASICO PARA PREDIOS ESCOLARES E/OU ADMINI | M2 |  | 28.73
STRATIVOS ACIMA DE 3000M2,APRESENTADO NOS PADROES DA CONTRAT
ANTE
10965 | MAO-DE-OBRA DE ARQUITETO OU ENGENHEIRO SENIOR DE CONSULTORIA | H | 0.1083 | 243.4 | 9 | 28.7326
, INCLUSIVE ENCARGOS SOCIAIS
01.050.0551-A | PROJETO ESTRUTURAL BASICO PARA PREDIOS ESCOLARES E/OU ADMINI | M2 |  | 24.89
STRATIVOS ACIMA DE 3000M2,APRESENTADO NOS PADROES DA CONTRAT
ANTE
20019 | MAO-DE-OBRA DE ARQUITETO OU ENGENHEIRO SENIOR DE CONSULTORIA | H | 0.1083 | 210.91 | 9 | 24.8973
, INCLUSIVE ENCARGOS SOCIAIS DESONERADOS
01.050.0552-0 | PROJETO EXECUTIVO ESTRUTURAL PARA PREDIOS ESCOLARES E/OU ADM | M2 |  | 38.6
INISTRATIVOS ATE 500M2,CONSIDERANDO O PROJETO BASICO EXISTEN
TE,APRESENTADO NOS PADROES DA CONTRATANTE,CONSTANDO DE PLANT
AS DE FORMA,ARMACAO E DETALHES
10965 | MAO-DE-OBRA DE ARQUITETO OU ENGENHEIRO SENIOR DE CONSULTORIA | H | 0.1455 | 243.4 | 9 | 38.602
, INCLUSIVE ENCARGOS SOCIAIS
01.050.0552-A | PROJETO EXECUTIVO ESTRUTURAL PARA PREDIOS ESCOLARES E/OU ADM | M2 |  | 33.44
INISTRATIVOS ATE 500M2,CONSIDERANDO O PROJETO BASICO EXISTEN
TE,APRESENTADO NOS PADROES DA CONTRATANTE,CONSTANDO DE PLANT
AS DE FORMA,ARMACAO E DETALHES
20019 | MAO-DE-OBRA DE ARQUITETO OU ENGENHEIRO SENIOR DE CONSULTORIA | H | 0.1455 | 210.91 | 9 | 33.4493
, INCLUSIVE ENCARGOS SOCIAIS DESONERADOS
01.050.0553-0 | PROJETO EXECUTIVO ESTRUTURAL PARA PREDIOS ESCOLARES E/OU ADM | M2 |  | 34.14
INISTRATIVOS DE 501 ATE 3000M2,CONSIDERANDO O PROJETO BASICO
EXISTENTE,APRESENTADO NOS PADROES DA CONTRATANTE,CONSTANDO
DE PLANTAS DE FORMA,ARMACAO E DETALHES
10965 | MAO-DE-OBRA DE ARQUITETO OU ENGENHEIRO SENIOR DE CONSULTORIA | H | 0.1287 | 243.4 | 9 | 34.1449
, INCLUSIVE ENCARGOS SOCIAIS
01.050.0553-A | PROJETO EXECUTIVO ESTRUTURAL PARA PREDIOS ESCOLARES E/OU ADM | M2 |  | 29.58
INISTRATIVOS DE 501 ATE 3000M2,CONSIDERANDO O PROJETO BASICO
EXISTENTE,APRESENTADO NOS PADROES DA CONTRATANTE,CONSTANDO
DE PLANTAS DE FORMA,ARMACAO E DETALHES
20019 | MAO-DE-OBRA DE ARQUITETO OU ENGENHEIRO SENIOR DE CONSULTORIA | H | 0.1287 | 210.91 | 9 | 29.5871
, INCLUSIVE ENCARGOS SOCIAIS DESONERADOS
01.050.0554-0 | PROJETO EXECUTIVO ESTRUTURAL PARA PREDIOS ESCOLARES E/OU ADM | M2 |  | 28.73
INISTRATIVOS ACIMA DE 3000M2,CONSIDERANDO O PROJETO BASICO E
XISTENTE,APRESENTADO NOS PADROES DA CONTRATANTE,CONSTANDO DE
PLANTAS DE FORMA,ARMACAO E DETALHES
10965 | MAO-DE-OBRA DE ARQUITETO OU ENGENHEIRO SENIOR DE CONSULTORIA | H | 0.1083 | 243.4 | 9 | 28.7326
, INCLUSIVE ENCARGOS SOCIAIS
01.050.0554-A | PROJETO EXECUTIVO ESTRUTURAL PARA PREDIOS ESCOLARES E/OU ADM | M2 |  | 24.89
INISTRATIVOS ACIMA DE 3000M2,CONSIDERANDO O PROJETO BASICO E
XISTENTE,APRESENTADO NOS PADROES DA CONTRATANTE,CONSTANDO DE
PLANTAS DE FORMA,ARMACAO E DETALHES
20019 | MAO-DE-OBRA DE ARQUITETO OU ENGENHEIRO SENIOR DE CONSULTORIA | H | 0.1083 | 210.91 | 9 | 24.8973
, INCLUSIVE ENCARGOS SOCIAIS DESONERADOS
01.050.0560-0 | PROJETO BASICO DE INSTALACAO DE SEGURANCA (CFTV E SONORIZACA | M2 |  | 2.78
O),ATE 500M2,APRESENTADO NOS PADROES DA CONTRATANTE,INCLUSIV
E AS LEGALIZACOES PERTINENTES
10965 | MAO-DE-OBRA DE ARQUITETO OU ENGENHEIRO SENIOR DE CONSULTORIA | H | 0.0105 | 243.4 | 9 | 2.7857
, INCLUSIVE ENCARGOS SOCIAIS
01.050.0560-A | PROJETO BASICO DE INSTALACAO DE SEGURANCA (CFTV E SONORIZACA | M2 |  | 2.41
O),ATE 500M2,APRESENTADO NOS PADROES DA CONTRATANTE,INCLUSIV
E AS LEGALIZACOES PERTINENTES
20019 | MAO-DE-OBRA DE ARQUITETO OU ENGENHEIRO SENIOR DE CONSULTORIA | H | 0.0105 | 210.91 | 9 | 2.4139
, INCLUSIVE ENCARGOS SOCIAIS DESONERADOS
01.050.0561-0 | PROJETO BASICO DE INSTALACAO DE SEGURANCA (CFTV E SONORIZACA | M2 |  | 1.93
O),DE 501 ATE 3000M2,APRESENTADO NOS PADROES DA CONTRATANTE,
INCLUSIVE AS LEGALIZACOES PERTINENTES
10965 | MAO-DE-OBRA DE ARQUITETO OU ENGENHEIRO SENIOR DE CONSULTORIA | H | 0.0073 | 243.4 | 9 | 1.9367
, INCLUSIVE ENCARGOS SOCIAIS
01.050.0561-A | PROJETO BASICO DE INSTALACAO DE SEGURANCA (CFTV E SONORIZACA | M2 |  | 1.67
O),DE 501 ATE 3000M2,APRESENTADO NOS PADROES DA CONTRATANTE,
INCLUSIVE AS LEGALIZACOES PERTINENTES
20019 | MAO-DE-OBRA DE ARQUITETO OU ENGENHEIRO SENIOR DE CONSULTORIA | H | 0.0073 | 210.91 | 9 | 1.6782
, INCLUSIVE ENCARGOS SOCIAIS DESONERADOS
01.050.0562-0 | PROJETO BASICO DE INSTALACAO DE SEGURANCA (CFTV E SONORIZACA | M2 |  | 1.14
O),ACIMA DE 3000M2,APRESENTADO NOS PADROES DA CONTRATANTE,IN
CLUSIVE AS LEGALIZACOES PERTINENTES
10965 | MAO-DE-OBRA DE ARQUITETO OU ENGENHEIRO SENIOR DE CONSULTORIA | H | 0.0043 | 243.4 | 9 | 1.1408
, INCLUSIVE ENCARGOS SOCIAIS
01.050.0562-A | PROJETO BASICO DE INSTALACAO DE SEGURANCA (CFTV E SONORIZACA | M2 |  | 0.98
O),ACIMA DE 3000M2,APRESENTADO NOS PADROES DA CONTRATANTE,IN
CLUSIVE AS LEGALIZACOES PERTINENTES
20019 | MAO-DE-OBRA DE ARQUITETO OU ENGENHEIRO SENIOR DE CONSULTORIA | H | 0.0043 | 210.91 | 9 | 0.9885
, INCLUSIVE ENCARGOS SOCIAIS DESONERADOS
01.050.0563-0 | PROJETO EXECUTIVO DE INSTALACAO DE SEGURANCA(CFTV E SONORIZA | M2 |  | 2.78
CAO),CONSIDERANDO PROJETO BASICO EXISTENTE,ATE 500M2,APRESEN
TADO NOS PADROES DA CONTRATANTE,INCLUSIVE AS LEGALIZACOES PE
RTINENTES
10965 | MAO-DE-OBRA DE ARQUITETO OU ENGENHEIRO SENIOR DE CONSULTORIA | H | 0.0105 | 243.4 | 9 | 2.7857
, INCLUSIVE ENCARGOS SOCIAIS
01.050.0563-A | PROJETO EXECUTIVO DE INSTALACAO DE SEGURANCA(CFTV E SONORIZA | M2 |  | 2.41
CAO),CONSIDERANDO PROJETO BASICO EXISTENTE,ATE 500M2,APRESEN
TADO NOS PADROES DA CONTRATANTE,INCLUSIVE AS LEGALIZACOES PE
RTINENTES
20019 | MAO-DE-OBRA DE ARQUITETO OU ENGENHEIRO SENIOR DE CONSULTORIA | H | 0.0105 | 210.91 | 9 | 2.4139
, INCLUSIVE ENCARGOS SOCIAIS DESONERADOS
01.050.0564-0 | PROJETO EXECUTIVO DE INSTALACAO DE SEGURANCA(CFTV E SONORIZA | M2 |  | 1.93
CAO),CONSIDERANDO PROJETO BASICO EXISTENTE,DE 501 ATE 3000M2
,APRESENTADO NOS PADROES DA CONTRATANTE,INCLUSIVE AS LEGALIZ
ACOES PERTINENTES
10965 | MAO-DE-OBRA DE ARQUITETO OU ENGENHEIRO SENIOR DE CONSULTORIA | H | 0.0073 | 243.4 | 9 | 1.9367
, INCLUSIVE ENCARGOS SOCIAIS
01.050.0564-A | PROJETO EXECUTIVO DE INSTALACAO DE SEGURANCA(CFTV E SONORIZA | M2 |  | 1.67
CAO),CONSIDERANDO PROJETO BASICO EXISTENTE,DE 501 ATE 3000M2
,APRESENTADO NOS PADROES DA CONTRATANTE,INCLUSIVE AS LEGALIZ
ACOES PERTINENTES
20019 | MAO-DE-OBRA DE ARQUITETO OU ENGENHEIRO SENIOR DE CONSULTORIA | H | 0.0073 | 210.91 | 9 | 1.6782
, INCLUSIVE ENCARGOS SOCIAIS DESONERADOS
01.050.0565-0 | PROJETO EXECUTIVO DE INSTALACAO DE SEGURANCA(CFTV E SONORIZA | M2 |  | 1.14
CAO),CONSIDERANDO PROJETO BASICO EXISTENTE,ACIMA DE 3000M2,A
PRESENTADO NOS PADROES DA CONTRATANTE,INCLUSIVE AS LEGALIZAC
OES PERTINENTES
10965 | MAO-DE-OBRA DE ARQUITETO OU ENGENHEIRO SENIOR DE CONSULTORIA | H | 0.0043 | 243.4 | 9 | 1.1408
, INCLUSIVE ENCARGOS SOCIAIS
01.050.0565-A | PROJETO EXECUTIVO DE INSTALACAO DE SEGURANCA(CFTV E SONORIZA | M2 |  | 0.98
CAO),CONSIDERANDO PROJETO BASICO EXISTENTE,ACIMA DE 3000M2,A
PRESENTADO NOS PADROES DA CONTRATANTE,INCLUSIVE AS LEGALIZAC
OES PERTINENTES
20019 | MAO-DE-OBRA DE ARQUITETO OU ENGENHEIRO SENIOR DE CONSULTORIA | H | 0.0043 | 210.91 | 9 | 0.9885
, INCLUSIVE ENCARGOS SOCIAIS DESONERADOS
01.050.0570-0 | PROJETO BASICO DE SISTEMA CENTRAL DE GASES MEDICINAIS (OXIGE | M2 |  | 0.9
NIO,AR COMPRIMIDO E VACUO),APRESENTADO NOS PADROES DA CONTRA
TANTE,COM AREA ATE 1000M2
10965 | MAO-DE-OBRA DE ARQUITETO OU ENGENHEIRO SENIOR DE CONSULTORIA | H | 0.0034 | 243.4 | 9 | 0.902
, INCLUSIVE ENCARGOS SOCIAIS
01.050.0570-A | PROJETO BASICO DE SISTEMA CENTRAL DE GASES MEDICINAIS (OXIGE | M2 |  | 0.78
NIO,AR COMPRIMIDO E VACUO),APRESENTADO NOS PADROES DA CONTRA
TANTE,COM AREA ATE 1000M2
20019 | MAO-DE-OBRA DE ARQUITETO OU ENGENHEIRO SENIOR DE CONSULTORIA | H | 0.0034 | 210.91 | 9 | 0.7816
, INCLUSIVE ENCARGOS SOCIAIS DESONERADOS
01.050.0571-0 | PROJETO BASICO DE SISTEMA CENTRAL DE GASES MEDICINAIS (OXIGE | M2 |  | 0.66
NIO,AR COMPRIMIDO E VACUO),APRESENTADO NOS PADROES DA CONTRA
TANTE,COM AREA DE 1001 ATE 4000M2
10965 | MAO-DE-OBRA DE ARQUITETO OU ENGENHEIRO SENIOR DE CONSULTORIA | H | 0.0025 | 243.4 | 9 | 0.6633
, INCLUSIVE ENCARGOS SOCIAIS
01.050.0571-A | PROJETO BASICO DE SISTEMA CENTRAL DE GASES MEDICINAIS (OXIGE | M2 |  | 0.57
NIO,AR COMPRIMIDO E VACUO),APRESENTADO NOS PADROES DA CONTRA
TANTE,COM AREA DE 1001 ATE 4000M2
20019 | MAO-DE-OBRA DE ARQUITETO OU ENGENHEIRO SENIOR DE CONSULTORIA | H | 0.0025 | 210.91 | 9 | 0.5747
, INCLUSIVE ENCARGOS SOCIAIS DESONERADOS
01.050.0572-0 | PROJETO BASICO DE SISTEMA CENTRAL DE GASES MEDICINAIS (OXIGE | M2 |  | 0.42
NIO,AR COMPRIMIDO E VACUO),APRESENTADO NOS PADROES DA CONTRA
TANTE,COM AREA ACIMA DE 4000M2
10965 | MAO-DE-OBRA DE ARQUITETO OU ENGENHEIRO SENIOR DE CONSULTORIA | H | 0.0016 | 243.4 | 9 | 0.4245
, INCLUSIVE ENCARGOS SOCIAIS
01.050.0572-A | PROJETO BASICO DE SISTEMA CENTRAL DE GASES MEDICINAIS (OXIGE | M2 |  | 0.36
NIO,AR COMPRIMIDO E VACUO),APRESENTADO NOS PADROES DA CONTRA
TANTE,COM AREA ACIMA DE 4000M2
20019 | MAO-DE-OBRA DE ARQUITETO OU ENGENHEIRO SENIOR DE CONSULTORIA | H | 0.0016 | 210.91 | 9 | 0.3678
, INCLUSIVE ENCARGOS SOCIAIS DESONERADOS
01.050.0575-0 | PROJETO EXECUTIVO DE SISTEMA CENTRAL DE GASES MEDICINAIS (OX | M2 |  | 0.9
IGENIO,AR COMPRIMIDO E VACUO),CONSIDERANDO O PROJETO BASICO
EXISTENTE,APRESENTADO NOS PADROES DA CONTRATANTE,COM AREA AT
E 1000M2
10965 | MAO-DE-OBRA DE ARQUITETO OU ENGENHEIRO SENIOR DE CONSULTORIA | H | 0.0034 | 243.4 | 9 | 0.902
, INCLUSIVE ENCARGOS SOCIAIS
01.050.0575-A | PROJETO EXECUTIVO DE SISTEMA CENTRAL DE GASES MEDICINAIS (OX | M2 |  | 0.78
IGENIO,AR COMPRIMIDO E VACUO),CONSIDERANDO O PROJETO BASICO
EXISTENTE,APRESENTADO NOS PADROES DA CONTRATANTE,COM AREA AT
E 1000M2
20019 | MAO-DE-OBRA DE ARQUITETO OU ENGENHEIRO SENIOR DE CONSULTORIA | H | 0.0034 | 210.91 | 9 | 0.7816
, INCLUSIVE ENCARGOS SOCIAIS DESONERADOS
01.050.0576-0 | PROJETO EXECUTIVO DE SISTEMA CENTRAL DE GASES MEDICINAIS (OX | M2 |  | 0.66
IGENIO,AR COMPRIMIDO E VACUO),CONSIDERANDO O PROJETO BASICO
EXISTENTE,APRESENTADO NOS PADROES DA CONTRATANTE,COM AREA DE
1001 ATE 4000M2
10965 | MAO-DE-OBRA DE ARQUITETO OU ENGENHEIRO SENIOR DE CONSULTORIA | H | 0.0025 | 243.4 | 9 | 0.6633
, INCLUSIVE ENCARGOS SOCIAIS
01.050.0576-A | PROJETO EXECUTIVO DE SISTEMA CENTRAL DE GASES MEDICINAIS (OX | M2 |  | 0.57
IGENIO,AR COMPRIMIDO E VACUO),CONSIDERANDO O PROJETO BASICO
EXISTENTE,APRESENTADO NOS PADROES DA CONTRATANTE,COM AREA DE
1001 ATE 4000M2
20019 | MAO-DE-OBRA DE ARQUITETO OU ENGENHEIRO SENIOR DE CONSULTORIA | H | 0.0025 | 210.91 | 9 | 0.5747
, INCLUSIVE ENCARGOS SOCIAIS DESONERADOS
01.050.0577-0 | PROJETO EXECUTIVO DE SISTEMA CENTRAL DE GASES MEDICINAIS (OX | M2 |  | 0.42
IGENIO,AR COMPRIMIDO E VACUO),CONSIDERANDO O PROJETO BASICO
EXISTENTE,APRESENTADO NOS PADROES DA CONTRATANTE,COM AREA AC
IMA DE 4000M2
10965 | MAO-DE-OBRA DE ARQUITETO OU ENGENHEIRO SENIOR DE CONSULTORIA | H | 0.0016 | 243.4 | 9 | 0.4245
, INCLUSIVE ENCARGOS SOCIAIS
01.050.0577-A | PROJETO EXECUTIVO DE SISTEMA CENTRAL DE GASES MEDICINAIS (OX | M2 |  | 0.36
IGENIO,AR COMPRIMIDO E VACUO),CONSIDERANDO O PROJETO BASICO
EXISTENTE,APRESENTADO NOS PADROES DA CONTRATANTE,COM AREA AC
IMA DE 4000M2
20019 | MAO-DE-OBRA DE ARQUITETO OU ENGENHEIRO SENIOR DE CONSULTORIA | H | 0.0016 | 210.91 | 9 | 0.3678
, INCLUSIVE ENCARGOS SOCIAIS DESONERADOS
01.050.0580-0 | PROJETO BASICO PARA SISTEMA DE EXAUSTAO MECANICA DE COZINHA, | UN |  | 1232.23
APRESENTADO NOS PADROES DA CONTRATANTE,COM AREA ATE 50M2
10964 | MAO-DE-OBRA DE ARQUITETO OU ENGENHEIRO PLENO-PROJETO E CONSU | H | 6.6351 | 170.38 | 9 | 1232.2323
LTORIA, INCLUSIVE ENCARGOS SOCIAIS
01.050.0580-A | PROJETO BASICO PARA SISTEMA DE EXAUSTAO MECANICA DE COZINHA, | UN |  | 1067.77
APRESENTADO NOS PADROES DA CONTRATANTE,COM AREA ATE 50M2
20018 | MAO-DE-OBRA DE ARQUITETO OU ENGENHEIRO PLENO-PROJETO E CONSU | H | 6.6351 | 147.64 | 9 | 1067.7707
LTORIA, INCLUSIVE ENCARGOS SOCIAIS DESONERADOS
01.050.0581-0 | PROJETO BASICO PARA SISTEMA DE EXAUSTAO MECANICA DE COZINHA, | UN |  | 1642.97
APRESENTADO NOS PADROES DA CONTRATANTE,COM AREA DE 51 ATE 10
0M2
10964 | MAO-DE-OBRA DE ARQUITETO OU ENGENHEIRO PLENO-PROJETO E CONSU | H | 8.8468 | 170.38 | 9 | 1642.9764
LTORIA, INCLUSIVE ENCARGOS SOCIAIS
01.050.0581-A | PROJETO BASICO PARA SISTEMA DE EXAUSTAO MECANICA DE COZINHA, | UN |  | 1423.69
APRESENTADO NOS PADROES DA CONTRATANTE,COM AREA DE 51 ATE 10
0M2
20018 | MAO-DE-OBRA DE ARQUITETO OU ENGENHEIRO PLENO-PROJETO E CONSU | H | 8.8468 | 147.64 | 9 | 1423.6943
LTORIA, INCLUSIVE ENCARGOS SOCIAIS DESONERADOS
01.050.0582-0 | PROJETO BASICO PARA SISTEMA DE EXAUSTAO MECANICA DE COZINHA, | UN |  | 2053.72
APRESENTADO NOS PADROES DA CONTRATANTE,COM AREA ACIMA DE 100
M2
10964 | MAO-DE-OBRA DE ARQUITETO OU ENGENHEIRO PLENO-PROJETO E CONSU | H | 11.0585 | 170.38 | 9 | 2053.7205
LTORIA, INCLUSIVE ENCARGOS SOCIAIS
01.050.0582-A | PROJETO BASICO PARA SISTEMA DE EXAUSTAO MECANICA DE COZINHA, | UN |  | 1779.61
APRESENTADO NOS PADROES DA CONTRATANTE,COM AREA ACIMA DE 100
M2
20018 | MAO-DE-OBRA DE ARQUITETO OU ENGENHEIRO PLENO-PROJETO E CONSU | H | 11.0585 | 147.64 | 9 | 1779.6179
LTORIA, INCLUSIVE ENCARGOS SOCIAIS DESONERADOS
01.050.0586-0 | PROJETO EXECUTIVO PARA SISTEMA DE EXAUSTAO MECANICA DE COZIN | UN |  | 1232.23
HA,CONSIDERANDO O PROJETO BASICO EXISTENTE,APRESENTADO NOS P
ADROES DA CONTRATANTE,COM AREA ATE 50M2
10964 | MAO-DE-OBRA DE ARQUITETO OU ENGENHEIRO PLENO-PROJETO E CONSU | H | 6.6351 | 170.38 | 9 | 1232.2323
LTORIA, INCLUSIVE ENCARGOS SOCIAIS
01.050.0586-A | PROJETO EXECUTIVO PARA SISTEMA DE EXAUSTAO MECANICA DE COZIN | UN |  | 1067.77
HA,CONSIDERANDO O PROJETO BASICO EXISTENTE,APRESENTADO NOS P
ADROES DA CONTRATANTE,COM AREA ATE 50M2
20018 | MAO-DE-OBRA DE ARQUITETO OU ENGENHEIRO PLENO-PROJETO E CONSU | H | 6.6351 | 147.64 | 9 | 1067.7707
LTORIA, INCLUSIVE ENCARGOS SOCIAIS DESONERADOS
01.050.0587-0 | PROJETO EXECUTIVO PARA SISTEMA DE EXAUSTAO MECANICA DE COZIN | UN |  | 1642.97
HA,CONSIDERANDO O PROJETO BASICO EXISTENTE,APRESENTADO NOS P
ADROES DA CONTRATANTE,COM AREA DE 51 ATE 100M2
10964 | MAO-DE-OBRA DE ARQUITETO OU ENGENHEIRO PLENO-PROJETO E CONSU | H | 8.8468 | 170.38 | 9 | 1642.9764
LTORIA, INCLUSIVE ENCARGOS SOCIAIS
01.050.0587-A | PROJETO EXECUTIVO PARA SISTEMA DE EXAUSTAO MECANICA DE COZIN | UN |  | 1423.69
HA,CONSIDERANDO O PROJETO BASICO EXISTENTE,APRESENTADO NOS P
ADROES DA CONTRATANTE,COM AREA DE 51 ATE 100M2
20018 | MAO-DE-OBRA DE ARQUITETO OU ENGENHEIRO PLENO-PROJETO E CONSU | H | 8.8468 | 147.64 | 9 | 1423.6943
LTORIA, INCLUSIVE ENCARGOS SOCIAIS DESONERADOS
01.050.0588-0 | PROJETO EXECUTIVO PARA SISTEMA DE EXAUSTAO MECANICA DE COZIN | UN |  | 2053.72
HA,CONSIDERANDO O PROJETO BASICO EXISTENTE,APRESENTADO NOS P
ADROES DA CONTRATANTE,COM AREA ACIMA DE 100M2
10964 | MAO-DE-OBRA DE ARQUITETO OU ENGENHEIRO PLENO-PROJETO E CONSU | H | 11.0585 | 170.38 | 9 | 2053.7205
LTORIA, INCLUSIVE ENCARGOS SOCIAIS
01.050.0588-A | PROJETO EXECUTIVO PARA SISTEMA DE EXAUSTAO MECANICA DE COZIN | UN |  | 1779.61
HA,CONSIDERANDO O PROJETO BASICO EXISTENTE,APRESENTADO NOS P
ADROES DA CONTRATANTE,COM AREA ACIMA DE 100M2
20018 | MAO-DE-OBRA DE ARQUITETO OU ENGENHEIRO PLENO-PROJETO E CONSU | H | 11.0585 | 147.64 | 9 | 1779.6179
LTORIA, INCLUSIVE ENCARGOS SOCIAIS DESONERADOS
01.050.0700-0 | MAO-DE-OBRA DE BIOLOGO JUNIOR,PARA SERVICOS DE CONSULTORIA D | MES |  | 14243.68
E ENGENHARIA E ARQUITETURA,INCLUSIVE ENCARGOS SOCIAIS
10966 | MAO-DE-OBRA DE BIOLOGO JUNIOR, PARA SERVICOS DE CONSULTORIA, | H | 176 | 80.93 | 0 | 14243.68
INCLUSIVE ENCARGOS SOCIAIS
01.050.0700-A | MAO-DE-OBRA DE BIOLOGO JUNIOR,PARA SERVICOS DE CONSULTORIA D | MES |  | 12342.88
E ENGENHARIA E ARQUITETURA,INCLUSIVE ENCARGOS SOCIAIS
20035 | MAO-DE-OBRA DE BIOLOGO JUNIOR, PARA SERVICOS DE CONSULTORIA, | H | 176 | 70.13 | 0 | 12342.88
INCLUSIVE ENCARGOS SOCIAIS DESONERADOS
01.050.0701-0 | MAO-DE-OBRA DE BIOLOGO PLENO,PARA SERVICOS DE CONSULTORIA DE | MES |  | 20991.52
ENGENHARIA E ARQUITETURA,INCLUSIVE ENCARGOS SOCIAIS
10967 | MAO-DE-OBRA DE BIOLOGO PLENO, PARA SERVICOS DE CONSULTORIA, | H | 176 | 119.27 | 0 | 20991.52
INCLUSIVE ENCARGOS SOCIAIS
01.050.0701-A | MAO-DE-OBRA DE BIOLOGO PLENO,PARA SERVICOS DE CONSULTORIA DE | MES |  | 18189.6
ENGENHARIA E ARQUITETURA,INCLUSIVE ENCARGOS SOCIAIS
20036 | MAO-DE-OBRA DE BIOLOGO PLENO, PARA SERVICOS DE CONSULTORIA, | H | 176 | 103.35 | 0 | 18189.6
INCLUSIVE ENCARGOS SOCIAIS DESONERADOS
01.050.0702-0 | MAO-DE-OBRA DE BIOLOGO SENIOR,PARA SERVICOS DE CONSULTORIA D | MES |  | 29986.88
E ENGENHARIA E ARQUITETURA,INCLUSIVE ENCARGOS SOCIAIS
10968 | MAO-DE-OBRA DE BIOLOGO SENIOR, PARA SERVICOS DE CONSULTORIA, | H | 176 | 170.38 | 0 | 29986.88
INCLUSIVE ENCARGOS SOCIAIS
01.050.0702-A | MAO-DE-OBRA DE BIOLOGO SENIOR,PARA SERVICOS DE CONSULTORIA D | MES |  | 25984.64
E ENGENHARIA E ARQUITETURA,INCLUSIVE ENCARGOS SOCIAIS
20037 | MAO-DE-OBRA DE BIOLOGO SENIOR, PARA SERVICOS DE CONSULTORIA, | H | 176 | 147.64 | 0 | 25984.64
INCLUSIVE ENCARGOS SOCIAIS DESONERADOS
01.050.0703-0 | MAO-DE-OBRA DE AGRONOMO JUNIOR,PARA SERVICOS DE CONSULTORIA | MES |  | 20349.12
DE ENGENHARIA E ARQUITETURA,INCLUSIVE ENCARGOS SOCIAIS
10969 | MAO-DE-OBRA DE AGRONOMO JUNIOR, PARA SERVICOS DE CONSULTORIA | H | 176 | 115.62 | 0 | 20349.12
, INCLUSIVE ENCARGOS SOCIAIS
01.050.0703-A | MAO-DE-OBRA DE AGRONOMO JUNIOR,PARA SERVICOS DE CONSULTORIA | MES |  | 17631.68
DE ENGENHARIA E ARQUITETURA,INCLUSIVE ENCARGOS SOCIAIS
20001 | MAO-DE-OBRA DE AGRONOMO JUNIOR, PARA SERVICOS DE CONSULTORIA | H | 176 | 100.18 | 0 | 17631.68
, INCLUSIVE ENCARGOS SOCIAIS DESONERADOS
01.050.0704-0 | MAO-DE-OBRA DE AGRONOMO PLENO,PARA SERVICOS DE CONSULTORIA D | MES |  | 29986.88
E ENGENHARIA E ARQUITETURA,INCLUSIVE ENCARGOS SOCIAIS
10970 | MAO-DE-OBRA DE AGRONOMO PLENO, PARA SERVICOS DE CONSULTORIA, | H | 176 | 170.38 | 0 | 29986.88
INCLUSIVE ENCARGOS SOCIAIS
01.050.0704-A | MAO-DE-OBRA DE AGRONOMO PLENO,PARA SERVICOS DE CONSULTORIA D | MES |  | 25984.64
E ENGENHARIA E ARQUITETURA,INCLUSIVE ENCARGOS SOCIAIS
20002 | MAO-DE-OBRA DE AGRONOMO PLENO, PARA SERVICOS DE CONSULTORIA, | H | 176 | 147.64 | 0 | 25984.64
INCLUSIVE ENCARGOS SOCIAIS DESONERADOS
01.050.0705-0 | MAO-DE-OBRA DE AGRONOMO SENIOR,PARA SERVICOS DE CONSULTORIA | MES |  | 42838.4
DE ENGENHARIA E ARQUITETURA,INCLUSIVE ENCARGOS SOCIAIS
10971 | MAO-DE-OBRA DE AGRONOMO SENIOR, PARA SERVICOS DE CONSULTORIA | H | 176 | 243.4 | 0 | 42838.4
, INCLUSIVE ENCARGOS SOCIAIS
01.050.0705-A | MAO-DE-OBRA DE AGRONOMO SENIOR,PARA SERVICOS DE CONSULTORIA | MES |  | 37120.16
DE ENGENHARIA E ARQUITETURA,INCLUSIVE ENCARGOS SOCIAIS
20003 | MAO-DE-OBRA DE AGRONOMO SENIOR, PARA SERVICOS DE CONSULTORIA | H | 176 | 210.91 | 0 | 37120.16
, INCLUSIVE ENCARGOS SOCIAIS DESONERADOS
01.050.0706-0 | MAO-DE-OBRA DE GEOLOGO JUNIOR,PARA SERVICOS DE CONSULTORIA D | MES |  | 14243.68
E ENGENHARIA E ARQUITETURA,INCLUSIVE ENCARGOS SOCIAIS
10972 | MAO-DE-OBRA DE GEOLOGO JUNIOR, PARA SERVICOS DE CONSULTORIA, | H | 176 | 80.93 | 0 | 14243.68
INCLUSIVE ENCARGOS SOCIAIS
01.050.0706-A | MAO-DE-OBRA DE GEOLOGO JUNIOR,PARA SERVICOS DE CONSULTORIA D | MES |  | 12342.88
E ENGENHARIA E ARQUITETURA,INCLUSIVE ENCARGOS SOCIAIS
20079 | MAO-DE-OBRA DE GEOLOGO JUNIOR, PARA SERVICOS DE CONSULTORIA, | H | 176 | 70.13 | 0 | 12342.88
INCLUSIVE ENCARGOS SOCIAIS DESONERADOS
01.050.0707-0 | MAO-DE-OBRA DE GEOLOGO PLENO,PARA SERVICOS DE CONSULTORIA DE | MES |  | 20991.52
ENGENHARIA E ARQUITETURA,INCLUSIVE ENCARGOS SOCIAIS
10973 | MAO-DE-OBRA DE GEOLOGO PLENO, PARA SERVICOS DE CONSULTORIA, | H | 176 | 119.27 | 0 | 20991.52
INCLUSIVE ENCARGOS SOCIAIS
01.050.0707-A | MAO-DE-OBRA DE GEOLOGO PLENO,PARA SERVICOS DE CONSULTORIA DE | MES |  | 18189.6
ENGENHARIA E ARQUITETURA,INCLUSIVE ENCARGOS SOCIAIS
20080 | MAO-DE-OBRA DE GEOLOGO PLENO, PARA SERVICOS DE CONSULTORIA, | H | 176 | 103.35 | 0 | 18189.6
INCLUSIVE ENCARGOS SOCIAIS DESONERADOS
01.050.0708-0 | MAO-DE-OBRA DE GEOLOGO SENIOR,PARA SERVICOS DE CONSULTORIA D | MES |  | 29986.88
E ENGENHARIA E ARQUITETURA,INCLUSIVE ENCARGOS SOCIAIS
10974 | MAO-DE-OBRA DE GEOLOGO SENIOR, PARA SERVICOS DE CONSULTORIA, | H | 176 | 170.38 | 0 | 29986.88
INCLUSIVE ENCARGOS SOCIAIS
01.050.0708-A | MAO-DE-OBRA DE GEOLOGO SENIOR,PARA SERVICOS DE CONSULTORIA D | MES |  | 25984.64
E ENGENHARIA E ARQUITETURA,INCLUSIVE ENCARGOS SOCIAIS
20081 | MAO-DE-OBRA DE GEOLOGO SENIOR, PARA SERVICOS DE CONSULTORIA, | H | 176 | 147.64 | 0 | 25984.64
INCLUSIVE ENCARGOS SOCIAIS DESONERADOS
01.050.0710-0 | MAO-DE-OBRA DE TECNICO ESPECIALIZADO,PARA SERVICOS DE CONSUL | MES |  | 9563.84
TORIA DE ENGENHARIA E ARQUITETURA,INCLUSIVE ENCARGOS SOCIAIS
10976 | MAO-DE-OBRA DE TECNICO ESPECIALIZADO, PARA SERVICOS DE CONSU | H | 176 | 54.34 | 0 | 9563.84
LTORIA, INCLUSIVE ENCARGOS SOCIAIS
01.050.0710-A | MAO-DE-OBRA DE TECNICO ESPECIALIZADO,PARA SERVICOS DE CONSUL | MES |  | 8287.84
TORIA DE ENGENHARIA E ARQUITETURA,INCLUSIVE ENCARGOS SOCIAIS
20148 | MAO-DE-OBRA DE TECNICO ESPECIALIZADO, PARA SERVICOS DE CONSU | H | 176 | 47.09 | 0 | 8287.84
LTORIA, INCLUSIVE ENCARGOS SOCIAIS DESONERADOS
01.050.0711-0 | MAO-DE-OBRA DE AUXILIAR TECNICO,PARA SERVICOS DE CONSULTORIA | MES |  | 4477.44
DE ENGENHARIA E ARQUITETURA,INCLUSIVE ENCARGOS SOCIAIS
10977 | MAO-DE-OBRA DE AUXILIAR TECNICO, PARA SERVICOS DE CONSULTORI | H | 176 | 25.44 | 0 | 4477.44
A, INCLUSIVE ENCARGOS SOCIAIS
01.050.0711-A | MAO-DE-OBRA DE AUXILIAR TECNICO,PARA SERVICOS DE CONSULTORIA | MES |  | 3879.04
DE ENGENHARIA E ARQUITETURA,INCLUSIVE ENCARGOS SOCIAIS
20034 | MAO-DE-OBRA DE AUXILIAR TECNICO, PARA SERVICOS DE CONSULTORI | H | 176 | 22.04 | 0 | 3879.04
A, INCLUSIVE ENCARGOS SOCIAIS DESONERADOS
01.050.0712-0 | MAO-DE-OBRA DE SECRETARIA,PARA SERVICOS DE CONSULTORIA DE EN | MES |  | 6918.56
GENHARIA E ARQUITETURA,INCLUSIVE ENCARGOS SOCIAIS
10978 | MAO-DE-OBRA DE SECRETARIA PARA SERVICOS DE CONSULTORIA, INCL | H | 176 | 39.31 | 0 | 6918.56
USIVE ENCARGOS SOCIAIS
01.050.0712-A | MAO-DE-OBRA DE SECRETARIA,PARA SERVICOS DE CONSULTORIA DE EN | MES |  | 5994.56
GENHARIA E ARQUITETURA,INCLUSIVE ENCARGOS SOCIAIS
20129 | MAO-DE-OBRA DE SECRETARIA PARA SERVICOS DE CONSULTORIA, INCL | H | 176 | 34.06 | 0 | 5994.56
USIVE ENCARGOS SOCIAIS DESONERADOS
01.050.0713-0 | MAO-DE-OBRA DE ARQUITETO OU ENGENHEIRO COORDENADOR,PARA SERV | MES |  | 49264.16
ICOS DE CONSULTORIA DE ENGENHARIA E ARQUITETURA,INCLUSIVE EN
CARGOS SOCIAIS
10979 | MAO-DE-OBRA DE ARQUITETO OU ENGENHEIRO COORDENADOR - SERVICO | H | 176 | 279.91 | 0 | 49264.16
S DE CONSULTORIA, INCLUSIVE ENCARGOS SOCIAIS
01.050.0713-A | MAO-DE-OBRA DE ARQUITETO OU ENGENHEIRO COORDENADOR,PARA SERV | MES |  | 42688.8
ICOS DE CONSULTORIA DE ENGENHARIA E ARQUITETURA,INCLUSIVE EN
CARGOS SOCIAIS
20016 | MAO-DE-OBRA DE ARQUITETO OU ENGENHEIRO COORDENADOR-SERVICOS | H | 176 | 242.55 | 0 | 42688.8
DE CONSULTORIA, INCLUSIVE ENCARGOS SOCIAIS DESONERADOS
01.050.0714-0 | MAO-DE-OBRA DE ARQUITETO OU ENGENHEIRO JUNIOR,PARA SERVICOS | MES |  | 20349.12
DE CONSULTORIA DE ENGENHARIA E ARQUITETURA,INCLUSIVE ENCARGO
S SOCIAIS
10963 | MAO-DE-OBRA DE ARQUITETO OU ENGENHEIRO JUNIOR-PROJETO E CONS | H | 176 | 115.62 | 0 | 20349.12
ULTORIA, INCLUSIVE ENCARGOS SOCIAIS
01.050.0714-A | MAO-DE-OBRA DE ARQUITETO OU ENGENHEIRO JUNIOR,PARA SERVICOS | MES |  | 17631.68
DE CONSULTORIA DE ENGENHARIA E ARQUITETURA,INCLUSIVE ENCARGO
S SOCIAIS
20017 | MAO-DE-OBRA DE ARQUITETO OU ENGENHEIRO JUNIOR-PROJETO E CONS | H | 176 | 100.18 | 0 | 17631.68
ULTORIA, INCLUSIVE ENCARGOS SOCIAIS DESONERADOS
01.050.0715-0 | MAO-DE-OBRA DE ARQUITETO OU ENGENHEIRO PLENO,PARA SERVICOS D | MES |  | 29986.88
E CONSULTORIA DE ENGENHARIA E ARQUITETURA,INCLUSIVE ENCARGOS
SOCIAIS
10964 | MAO-DE-OBRA DE ARQUITETO OU ENGENHEIRO PLENO-PROJETO E CONSU | H | 176 | 170.38 | 0 | 29986.88
LTORIA, INCLUSIVE ENCARGOS SOCIAIS
01.050.0715-A | MAO-DE-OBRA DE ARQUITETO OU ENGENHEIRO PLENO,PARA SERVICOS D | MES |  | 25984.64
E CONSULTORIA DE ENGENHARIA E ARQUITETURA,INCLUSIVE ENCARGOS
SOCIAIS
20018 | MAO-DE-OBRA DE ARQUITETO OU ENGENHEIRO PLENO-PROJETO E CONSU | H | 176 | 147.64 | 0 | 25984.64
LTORIA, INCLUSIVE ENCARGOS SOCIAIS DESONERADOS
01.050.0716-0 | MAO-DE-OBRA DE ARQUITETO OU ENGENHEIRO SENIOR,PARA SERVICOS | MES |  | 42838.4
DE CONSULTORIA DE ENGENHARIA E ARQUITETURA,INCLUSIVE ENCARGO
S SOCIAIS
10965 | MAO-DE-OBRA DE ARQUITETO OU ENGENHEIRO SENIOR DE CONSULTORIA | H | 176 | 243.4 | 0 | 42838.4
, INCLUSIVE ENCARGOS SOCIAIS
01.050.0716-A | MAO-DE-OBRA DE ARQUITETO OU ENGENHEIRO SENIOR,PARA SERVICOS | MES |  | 37120.16
DE CONSULTORIA DE ENGENHARIA E ARQUITETURA,INCLUSIVE ENCARGO
S SOCIAIS
20019 | MAO-DE-OBRA DE ARQUITETO OU ENGENHEIRO SENIOR DE CONSULTORIA | H | 176 | 210.91 | 0 | 37120.16
, INCLUSIVE ENCARGOS SOCIAIS DESONERADOS
01.050.0717-0 | MAO-DE-OBRA DE DESENHISTA CADISTA JUNIOR,PARA SERVICOS DE CO | MES |  | 5554.56
NSULTORIA DE ENGENHARIA E ARQUITETURA,INCLUSIVE ENCARGOS SOC
IAIS
10980 | MAO-DE-OBRA DE DESENHISTA CADISTA JUNIOR-PROJETO E CONSULTOR | H | 176 | 31.56 | 0 | 5554.56
IA, INCLUSIVE ENCARGOS SOCIAIS
01.050.0717-A | MAO-DE-OBRA DE DESENHISTA CADISTA JUNIOR,PARA SERVICOS DE CO | MES |  | 4813.6
NSULTORIA DE ENGENHARIA E ARQUITETURA,INCLUSIVE ENCARGOS SOC
IAIS
20056 | MAO-DE-OBRA DE DESENHISTA CADISTA JUNIOR-PROJETO E CONSULTOR | H | 176 | 27.35 | 0 | 4813.6
IA, INCLUSIVE ENCARGOS SOCIAIS DESONERADOS
01.050.0718-0 | MAO-DE-OBRA DE DESENHISTA CADISTA PLENO,PARA SERVICOS DE CON | MES |  | 6348.32
SULTORIA DE ENGENHARIA E ARQUITETURA,INCLUSIVE ENCARGOS SOCI
AIS
10981 | MAO-DE-OBRA DE DESENHISTA CADISTA PLENO-PROJETO E CONSULTORI | H | 176 | 36.07 | 0 | 6348.32
A, INCLUSIVE ENCARGOS SOCIAIS
01.050.0718-A | MAO-DE-OBRA DE DESENHISTA CADISTA PLENO,PARA SERVICOS DE CON | MES |  | 5501.76
SULTORIA DE ENGENHARIA E ARQUITETURA,INCLUSIVE ENCARGOS SOCI
AIS
20057 | MAO-DE-OBRA DE DESENHISTA CADISTA PLENO-PROJETO E CONSULTORI | H | 176 | 31.26 | 0 | 5501.76
A, INCLUSIVE ENCARGOS SOCIAIS DESONERADOS
01.050.0719-0 | MAO-DE-OBRA DE DESENHISTA CADISTA SENIOR,PARA SERVICOS DE CO | MES |  | 7935.84
NSULTORIA DE ENGENHARIA E ARQUITETURA,INCLUSIVE ENCARGOS SOC
IAIS
10982 | MAO-DE-OBRA DE DESENHISTA CADISTA SENIOR-PROJETO E CONSULTOR | H | 176 | 45.09 | 0 | 7935.84
IA, INCLUSIVE ENCARGOS SOCIAIS
01.050.0719-A | MAO-DE-OBRA DE DESENHISTA CADISTA SENIOR,PARA SERVICOS DE CO | MES |  | 6876.32
NSULTORIA DE ENGENHARIA E ARQUITETURA,INCLUSIVE ENCARGOS SOC
IAIS
20058 | MAO-DE-OBRA DE DESENHISTA CADISTA SENIOR-PROJETO E CONSULTOR | H | 176 | 39.07 | 0 | 6876.32
IA, INCLUSIVE ENCARGOS SOCIAIS DESONERADOS
01.050.0720-0 | MAO-DE-OBRA DE PROJETISTA CADISTA JUNIOR,PARA SERVICOS DE CO | MES |  | 9259.36
NSULTORIA DE ENGENHARIA E ARQUITETURA,INCLUSIVE ENCARGOS SOC
IAIS
10983 | MAO-DE-OBRA DE PROJETISTA CADISTA JUNIOR-PROJETO E CONSULTOR | H | 176 | 52.61 | 0 | 9259.36
IA, INCLUSIVE ENCARGOS SOCIAIS
01.050.0720-A | MAO-DE-OBRA DE PROJETISTA CADISTA JUNIOR,PARA SERVICOS DE CO | MES |  | 8022.08
NSULTORIA DE ENGENHARIA E ARQUITETURA,INCLUSIVE ENCARGOS SOC
IAIS
20122 | MAO-DE-OBRA DE PROJETISTA CADISTA JUNIOR-PROJETO E CONSULTOR | H | 176 | 45.58 | 0 | 8022.08
IA, INCLUSIVE ENCARGOS SOCIAIS DESONERADOS
01.050.0721-0 | MAO-DE-OBRA DE PROJETISTA CADISTA PLENO,PARA SERVICOS DE CON | MES |  | 10581.12
SULTORIA DE ENGENHARIA E ARQUITETURA,INCLUSIVE ENCARGOS SOCI
AIS
10984 | MAO-DE-OBRA DE PROJETISTA CADISTA PLENO-PROJETO E CONSULTORI | H | 176 | 60.12 | 0 | 10581.12
A, INCLUSIVE ENCARGOS SOCIAIS
01.050.0721-A | MAO-DE-OBRA DE PROJETISTA CADISTA PLENO,PARA SERVICOS DE CON | MES |  | 9167.84
SULTORIA DE ENGENHARIA E ARQUITETURA,INCLUSIVE ENCARGOS SOCI
AIS
20123 | MAO-DE-OBRA DE PROJETISTA CADISTA PLENO-PROJETO E CONSULTORI | H | 176 | 52.09 | 0 | 9167.84
A, INCLUSIVE ENCARGOS SOCIAIS DESONERADOS
01.050.0722-0 | MAO-DE-OBRA DE PROJETISTA CADISTA SENIOR,PARA SERVICOS DE CO | MES |  | 13226.4
NSULTORIA DE ENGENHARIA E ARQUITETURA,INCLUSIVE ENCARGOS SOC
IAIS
10985 | MAO-DE-OBRA DE PROJETISTA CADISTA SENIOR-PROJETO E CONSULTOR | H | 176 | 75.15 | 0 | 13226.4
IA, INCLUSIVE ENCARGOS SOCIAIS
01.050.0722-A | MAO-DE-OBRA DE PROJETISTA CADISTA SENIOR,PARA SERVICOS DE CO | MES |  | 11461.12
NSULTORIA DE ENGENHARIA E ARQUITETURA,INCLUSIVE ENCARGOS SOC
IAIS
20124 | MAO-DE-OBRA DE PROJETISTA CADISTA SENIOR-PROJETO E CONSULTOR | H | 176 | 65.12 | 0 | 11461.12
IA, INCLUSIVE ENCARGOS SOCIAIS DESONERADOS
01.050.0723-0 | MAO-DE-OBRA DE CONSULTOR,PARA SERVICOS DE CONSULTORIA DE ENG | MES |  | 32725
ENHARIA E ARQUITETURA,EXCLUSIVE ENCARGOS SOCIAIS
10987 | MAO-DE-OBRA DE CONSULTOR, EXCLUSIVE ENCARGOS SOCIAIS | H | 220 | 148.75 | 0 | 32725
01.050.0723-A | MAO-DE-OBRA DE CONSULTOR,PARA SERVICOS DE CONSULTORIA DE ENG | MES |  | 32725
ENHARIA E ARQUITETURA,EXCLUSIVE ENCARGOS SOCIAIS
10987 | MAO-DE-OBRA DE CONSULTOR, EXCLUSIVE ENCARGOS SOCIAIS | H | 220 | 148.75 | 0 | 32725
01.050.0724-0 | MAO-DE-OBRA DE CONSULTOR,PARA SERVICOS DE CONSULTORIA DE ENG | MES |  | 57831.84
ENHARIA E ARQUITETURA,INCLUSIVE ENCARGOS SOCIAIS
10988 | MAO-DE-OBRA DE CONSULTOR, INCLUSIVE ENCARGOS SOCIAIS | H | 176 | 328.59 | 0 | 57831.84
01.050.0724-A | MAO-DE-OBRA DE CONSULTOR,PARA SERVICOS DE CONSULTORIA DE ENG | MES |  | 50112.48
ENHARIA E ARQUITETURA,INCLUSIVE ENCARGOS SOCIAIS
20050 | MAO-DE-OBRA DE CONSULTOR, INCLUSIVE ENCARGOS SOCIAIS DESONER | H | 176 | 284.73 | 0 | 50112.48
ADOS
01.050.0726-0 | MAO-DE-OBRA DE PROGRAMADOR DE INFORMATICA JUNIOR,PARA SERVIC | MES |  | 8342.4
OS DE CONSULTORIA DE ENGENHARIA E ARQUITETURA,INCLUSIVE ENCA
RGOS SOCIAIS
10989 | MAO-DE-OBRA DE PROGRAMADOR INFORMATICA JUNIOR, PARA SERVICOS | H | 176 | 47.4 | 0 | 8342.4
DE CONSULTORIA, INCLUSIVE ENCARGOS SOCIAIS
01.050.0726-A | MAO-DE-OBRA DE PROGRAMADOR DE INFORMATICA JUNIOR,PARA SERVIC | MES |  | 7228.32
OS DE CONSULTORIA DE ENGENHARIA E ARQUITETURA,INCLUSIVE ENCA
RGOS SOCIAIS
20119 | MAO-DE-OBRA DE PROGRAMADOR DE INFORMATICA JUNIOR, PARA SERVI | H | 176 | 41.07 | 0 | 7228.32
COS DE CONSULTORIA, INCLUSIVE ENCARGOS SOCIAIS DESONERADOS
01.050.0727-0 | MAO-DE-OBRA DE PROGRAMADOR DE INFORMATICA PLENO,PARA SERVICO | MES |  | 9563.84
S DE CONSULTORIA DE ENGENHARIA E ARQUITETURA,INCLUSIVE ENCAR
GOS SOCIAIS
10990 | MAO-DE-OBRA DE PROGRAMADOR DE INFORMATICA PLENO, PARA SERVIC | H | 176 | 54.34 | 0 | 9563.84
OS DE CONSULTORIA, INCLUSIVE ENCARGOS SOCIAIS
01.050.0727-A | MAO-DE-OBRA DE PROGRAMADOR DE INFORMATICA PLENO,PARA SERVICO | MES |  | 8287.84
S DE CONSULTORIA DE ENGENHARIA E ARQUITETURA,INCLUSIVE ENCAR
GOS SOCIAIS
20120 | MAO-DE-OBRA DE PROGRAMADOR DE INFORMATICA PLENO, PARA SERVIC | H | 176 | 47.09 | 0 | 8287.84
OS DE CONSULTORIA, INCLUSIVE ENCARGOS SOCIAIS DESONERADOS
01.050.0728-0 | MAO-DE-OBRA DE PROGRAMADOR DE INFORMATICA SENIOR,PARA SERVIC | MES |  | 12004.96
OS DE CONSULTORIA DE ENGENHARIA E ARQUITETURA,INCLUSIVE ENCA
RGOS SOCIAIS
10991 | MAO-DE-OBRA DE PROGRAMADOR DE INFORMATICA SENIOR, PARA SERVI | H | 176 | 68.21 | 0 | 12004.96
COS DE CONSULTORIA, INLUSIVE ENCARGOS SOCIAIS
01.050.0728-A | MAO-DE-OBRA DE PROGRAMADOR DE INFORMATICA SENIOR,PARA SERVIC | MES |  | 10403.36
OS DE CONSULTORIA DE ENGENHARIA E ARQUITETURA,INCLUSIVE ENCA
RGOS SOCIAIS
20121 | MAO-DE-OBRA DE PROGRAMADOR DE INFORMATICA SENIOR, PRA SERVIC | H | 176 | 59.11 | 0 | 10403.36
OS DE CONSULTORIA, INCLUSIVE ENCARGOS SOCIAIS DESONERADOS
01.050.0729-0 | MAO-DE-OBRA DE ANALISTA DE SISTEMA JUNIOR,PARA SERVICOS DE C | MES |  | 11396
ONSULTORIA DE ENGENHARIA E ARQUITETURA,INCLUSIVE ENCARGOS SO
CIAIS
10992 | MAO-DE-OBRA DE ANALISTA DE SISTEMA JUNIOR, PARA SERVICOS DE | H | 176 | 64.75 | 0 | 11396
CONSULTORIA, INCLUSIVE ENCARGOS SOCIAIS
01.050.0729-A | MAO-DE-OBRA DE ANALISTA DE SISTEMA JUNIOR,PARA SERVICOS DE C | MES |  | 9873.6
ONSULTORIA DE ENGENHARIA E ARQUITETURA,INCLUSIVE ENCARGOS SO
CIAIS
20010 | MAO-DE-OBRA DE ANALISTA DE SISTEMA JUNIOR, PARA SERVICOS DE | H | 176 | 56.1 | 0 | 9873.6
CONSULTORIA, INCLUSIVE ENCARGOS SOCIAIS DESONERADOS
01.050.0730-0 | MAO-DE-OBRA DE ANALISTA DE SISTEMA PLENO,PARA SERVICOS DE CO | MES |  | 13022.24
NSULTORIA DE ENGENHARIA E ARQUITETURA,INCLUSIVE ENCARGOS SOC
IAIS
10993 | MAO-DE-OBRA DE ANALISTA DE SISTEMA PLENO, PARA SERVICOS DE C | H | 176 | 73.99 | 0 | 13022.24
ONSULTORIA, INCLUSIVE ENCARGOS SOCIAIS
01.050.0730-A | MAO-DE-OBRA DE ANALISTA DE SISTEMA PLENO,PARA SERVICOS DE CO | MES |  | 11285.12
NSULTORIA DE ENGENHARIA E ARQUITETURA,INCLUSIVE ENCARGOS SOC
IAIS
20011 | MAO-DE-OBRA DE ANALISTA DE SISTEMA PLENO, PARA SERVICOS DE C | H | 176 | 64.12 | 0 | 11285.12
ONSULTORIA, INCLUSIVE ENCARGOS SOCIAIS DESONERADOS
01.050.0731-0 | MAO-DE-OBRA DE ANALISTA DE SISTEMA SENIOR,PARA SERVICOS DE C | MES |  | 16278.24
ONSULTORIA DE ENGENHARIA E ARQUITETURA,INCLUSIVE ENCARGOS SO
CIAIS
10994 | MAO-DE-OBRA DE ANALISTA DE SISTEMA SENIOR, PARA SERVICOS DE | H | 176 | 92.49 | 0 | 16278.24
CONSULTORIA, INCLUSIVE ENCARGOS SOCIAIS
01.050.0731-A | MAO-DE-OBRA DE ANALISTA DE SISTEMA SENIOR,PARA SERVICOS DE C | MES |  | 14106.4
ONSULTORIA DE ENGENHARIA E ARQUITETURA,INCLUSIVE ENCARGOS SO
CIAIS
20012 | MAO-DE-OBRA DE ANALISTA DE SISTEMA SENIOR, PARA SERVICOS DE | H | 176 | 80.15 | 0 | 14106.4
CONSULTORIA, INCLUSIVE ENCARGOS SOCIAIS DESONERADOS
01.050.0732-0 | MAO-DE-OBRA DE DIGITADOR,PARA SERVICOS DE CONSULTORIA DE ENG | MES |  | 4083.2
ENHARIA E ARQUITETURA,INCLUSIVE ENCARGOS SOCIAIS
10995 | MAO-DE-OBRA DE DIGITADOR, INCLUSIVE ENCARGOS SOCIAIS | H | 176 | 23.2 | 0 | 4083.2
01.050.0732-A | MAO-DE-OBRA DE DIGITADOR,PARA SERVICOS DE CONSULTORIA DE ENG | MES |  | 3537.6
ENHARIA E ARQUITETURA,INCLUSIVE ENCARGOS SOCIAIS
20059 | MAO-DE-OBRA DE DIGITADOR, INCLUSIVE ENCARGOS SOCIAIS DESONER | H | 176 | 20.1 | 0 | 3537.6
ADOS
01.050.0735-0 | MAO-DE-OBRA DE ADVOGADO,PARA SERVICOS DE CONSULTORIA DE ENGE | MES |  | 9787.8
NHARIA E ARQUITETURA,EXCLUSIVE ENCARGOS SOCIAIS
13892 | MAO-DE-OBRA DE ADVOGADO, PARA SERVICOS DE CONSULTORIA DE ENG | H | 220 | 44.49 | 0 | 9787.8
ENHARIA E ARQUITETURA, EXCLUSIVE ENCARGOS SOCIAIS
01.050.0735-A | MAO-DE-OBRA DE ADVOGADO,PARA SERVICOS DE CONSULTORIA DE ENGE | MES |  | 9787.8
NHARIA E ARQUITETURA,EXCLUSIVE ENCARGOS SOCIAIS
13892 | MAO-DE-OBRA DE ADVOGADO, PARA SERVICOS DE CONSULTORIA DE ENG | H | 220 | 44.49 | 0 | 9787.8
ENHARIA E ARQUITETURA, EXCLUSIVE ENCARGOS SOCIAIS
01.050.0736-0 | MAO-DE-OBRA DE ADVOGADO,PARA SERVICOS DE CONSULTORIA DE ENGE | MES |  | 17295.52
NHARIA E ARQUITETURA,INCLUSIVE ENCARGOS SOCIAIS
10986 | MAO-DE-OBRA DE ADVOGADO, PARA SERVICOS DE CONSULTORIA, INCLU | H | 176 | 98.27 | 0 | 17295.52
SIVE ENCARGOS SOCIAIS
01.050.0736-A | MAO-DE-OBRA DE ADVOGADO,PARA SERVICOS DE CONSULTORIA DE ENGE | MES |  | 14986.4
NHARIA E ARQUITETURA,INCLUSIVE ENCARGOS SOCIAIS
20000 | MAO-DE-OBRA DE ADVOGADO, PARA SERVICOS DE CONSULTORIA, INCLU | H | 176 | 85.15 | 0 | 14986.4
SIVE ENCARGOS SOCIAIS DESONERADOS
01.050.0740-0 | MAO-DE-OBRA DE ENGENHEIRO SANITARISTA,PARA SERVICOS DE CONSU | MES |  | 16968.6
LTORIA DE ENGENHARIA E ARQUITETURA,EXCLUSIVE ENCARGOS SOCIAI
S
13891 | MAO-DE-OBRA DE ENGENHEIRO SANITARISTA, PARA SERVICOS DE CONS | H | 220 | 77.13 | 0 | 16968.6
ULTORIA DE ENGENHARIA E ARQUIT., EXCLUSIVE ENCARGOS SOCIAIS
01.050.0740-A | MAO-DE-OBRA DE ENGENHEIRO SANITARISTA,PARA SERVICOS DE CONSU | MES |  | 16968.6
LTORIA DE ENGENHARIA E ARQUITETURA,EXCLUSIVE ENCARGOS SOCIAI
S
13891 | MAO-DE-OBRA DE ENGENHEIRO SANITARISTA, PARA SERVICOS DE CONS | H | 220 | 77.13 | 0 | 16968.6
ULTORIA DE ENGENHARIA E ARQUIT., EXCLUSIVE ENCARGOS SOCIAIS
01.050.0741-0 | MAO-DE-OBRA DE ENGENHEIRO SANITARISTA,PARA SERVICOS DE CONSU | MES |  | 29986.88
LTORIA DE ENGENHARIA E ARQUITETURA,INCLUSIVE ENCARGOS SOCIAI
S
13890 | MAO-DE-OBRA DE ENGENHEIRO SANITARISTA, PARA SERVICOS DE CONS | H | 176 | 170.38 | 0 | 29986.88
ULTORIA DE ENGENHARIA E ARQUIT., INCLUSIVE ENCARGOS SOCIAIS
01.050.0741-A | MAO-DE-OBRA DE ENGENHEIRO SANITARISTA,PARA SERVICOS DE CONSU | MES |  | 25984.64
LTORIA DE ENGENHARIA E ARQUITETURA,INCLUSIVE ENCARGOS SOCIAI
S
20072 | MAO-DE-OBRA DE ENGENHEIRO SANITARISTA, P/SERVICOS DE CONSULT | H | 176 | 147.64 | 0 | 25984.64
ORIA DE ENG.E ARQUITETURA,INCL.ENCARGOS SOCIAIS DESONERADOS
01.050.0750-0 | MAO-DE-OBRA DE ANALISTA AMBIENTAL,PARA SERVICOS DE CONSULTOR | MES |  | 10362
IA DE ENGENHARIA E ARQUITETURA,EXCLUSIVE ENCARGOS SOCIAIS
13893 | MAO-DE-OBRA DE ANALISTA AMBIENTAL, PARA SERVICOS DE CONSULTO | H | 220 | 47.1 | 0 | 10362
RIA DE ENGENHARIA E ARQUIT., EXCLUSIVE ENCARGOS SOCIAIS
01.050.0750-A | MAO-DE-OBRA DE ANALISTA AMBIENTAL,PARA SERVICOS DE CONSULTOR | MES |  | 10362
IA DE ENGENHARIA E ARQUITETURA,EXCLUSIVE ENCARGOS SOCIAIS
13893 | MAO-DE-OBRA DE ANALISTA AMBIENTAL, PARA SERVICOS DE CONSULTO | H | 220 | 47.1 | 0 | 10362
RIA DE ENGENHARIA E ARQUIT., EXCLUSIVE ENCARGOS SOCIAIS
01.050.0751-0 | MAO-DE-OBRA DE ANALISTA AMBIENTAL,PARA SERVICOS DE CONSULTOR | MES |  | 18312.8
IA DE ENGENHARIA E ARQUITETURA,INCLUSIVE ENCARGOS SOCIAIS
10975 | MAO-DE-OBRA DE ANALISTA AMBIENTAL, PARA SERVICOS DE CONSULTO | H | 176 | 104.05 | 0 | 18312.8
RIA, INCLUSIVE ENCARGOS SOCIAIS
01.050.0751-A | MAO-DE-OBRA DE ANALISTA AMBIENTAL,PARA SERVICOS DE CONSULTOR | MES |  | 15868.16
IA DE ENGENHARIA E ARQUITETURA,INCLUSIVE ENCARGOS SOCIAIS
20009 | MAO-DE-OBRA DE ANALISTA AMBIENTAL, PARA SERVICOS DE CONSULTO | H | 176 | 90.16 | 0 | 15868.16
RIA, INCLUSIVE ENCARGOS SOCIAIS DESONERADOS
02.001.0001-0 | TAPUME DE VEDACAO OU PROTECAO,EXECUTADO C/CHAPAS DE MADEIRA | M2 |  | 77.35
COMPENSADA,RESINADA,LISA,DE COLAGEM FENOLICA,A PROVA D`AGUA,
COM 2,20X1,10M E 6MM DE ESPESSURA,PREGADAS EM PECAS DE MADEI
RA DE 3ª DE 3"X3" HORIZONTAIS E VERTICAIS A CADA 1,22M,EXCLU
SIVE PINTURA
00159 | CHAPA DE MADEIRA COMPENSADA, RESINADA, COM ESPESSURA DE 06MM | M2 | 1.1 | 17.41 | 0 | 19.151
00368 | PINUS, EM PECAS DE 7,50X7,50CM (3"X3") | M | 2.5 | 7.16 | 0 | 17.9
00453 | PREGO COM OU SEM CABECA, EM CAIXAS DE 50KG, OU QUANTIDADES E | KG | 0.15 | 18.34 | 0 | 2.751
QUIVALENTES, Nº12X12 A 18X30
01967 | MAO-DE-OBRA DE CARPINTEIRO DE ESQUADRIASDE MADEIRA INCLUSIVE | H | 0.8 | 27.26 | 3 | 22.4622
ENCARGOS SOCIAIS
01999 | MAO-DE-OBRA DE SERVENTE DA CONSTRUCAO CIVIL, INCLUSIVE ENCAR | H | 0.8 | 18.31 | 3 | 15.0874
GOS SOCIAIS
02.001.0001-A | TAPUME DE VEDACAO OU PROTECAO,EXECUTADO C/CHAPAS DE MADEIRA | M2 |  | 72.34
COMPENSADA,RESINADA,LISA,DE COLAGEM FENOLICA,A PROVA D`AGUA,
COM 2,20X1,10M E 6MM DE ESPESSURA,PREGADAS EM PECAS DE MADEI
RA DE 3ª DE 3"X3" HORIZONTAIS E VERTICAIS A CADA 1,22M,EXCLU
SIVE PINTURA
00159 | CHAPA DE MADEIRA COMPENSADA, RESINADA, COM ESPESSURA DE 06MM | M2 | 1.1 | 17.41 | 0 | 19.151
00368 | PINUS, EM PECAS DE 7,50X7,50CM (3"X3") | M | 2.5 | 7.16 | 0 | 17.9
00453 | PREGO COM OU SEM CABECA, EM CAIXAS DE 50KG, OU QUANTIDADES E | KG | 0.15 | 18.34 | 0 | 2.751
QUIVALENTES, Nº12X12 A 18X30
20045 | MAO-DE-OBRA DE CARPINTEIRO DE ESQUADRIAS DE MADEIRA, INCLUSI | H | 0.8 | 23.62 | 3 | 19.4629
VE ENCARGOS SOCIAIS DESONERADOS
20132 | MAO-DE-OBRA DE SERVENTE DA CONSTRUCAO CIVIL, INCLUSIVE ENCAR | H | 0.8 | 15.87 | 3 | 13.0769
GOS SOCIAIS DESONERADOS
02.001.0002-0 | TAPUME DE VEDACAO OU PROTECAO,EXECUTADO C/CHAPAS DE MADEIRA | M2 |  | 57.35
COMPENSADA,RESINADA,LISA,DE COLAGEM FENOLICA,A PROVA D`AGUA,
COM 2,20X1,10M E 6MM DE ESPESSURA,PREGADAS EM PECAS DE MADEI
RA DE 3ª DE 3"X3" HORIZONTAIS E VERTICAIS A CADA 1,22M,EXCLU
SIVE PINTURA,COM UTILIZACAO 2 VEZES
00159 | CHAPA DE MADEIRA COMPENSADA, RESINADA, COM ESPESSURA DE 06MM | M2 | 0.55 | 17.41 | 0 | 9.5755
00368 | PINUS, EM PECAS DE 7,50X7,50CM (3"X3") | M | 1.25 | 7.16 | 0 | 8.95
00453 | PREGO COM OU SEM CABECA, EM CAIXAS DE 50KG, OU QUANTIDADES E | KG | 0.07 | 18.34 | 0 | 1.2838
QUIVALENTES, Nº12X12 A 18X30
01967 | MAO-DE-OBRA DE CARPINTEIRO DE ESQUADRIASDE MADEIRA INCLUSIVE | H | 0.8 | 27.26 | 3 | 22.4622
ENCARGOS SOCIAIS
01999 | MAO-DE-OBRA DE SERVENTE DA CONSTRUCAO CIVIL, INCLUSIVE ENCAR | H | 0.8 | 18.31 | 3 | 15.0874
GOS SOCIAIS
02.001.0002-A | TAPUME DE VEDACAO OU PROTECAO,EXECUTADO C/CHAPAS DE MADEIRA | M2 |  | 52.34
COMPENSADA,RESINADA,LISA,DE COLAGEM FENOLICA,A PROVA D`AGUA,
COM 2,20X1,10M E 6MM DE ESPESSURA,PREGADAS EM PECAS DE MADEI
RA DE 3ª DE 3"X3" HORIZONTAIS E VERTICAIS A CADA 1,22M,EXCLU
SIVE PINTURA,COM UTILIZACAO 2 VEZES
00159 | CHAPA DE MADEIRA COMPENSADA, RESINADA, COM ESPESSURA DE 06MM | M2 | 0.55 | 17.41 | 0 | 9.5755
00368 | PINUS, EM PECAS DE 7,50X7,50CM (3"X3") | M | 1.25 | 7.16 | 0 | 8.95
00453 | PREGO COM OU SEM CABECA, EM CAIXAS DE 50KG, OU QUANTIDADES E | KG | 0.07 | 18.34 | 0 | 1.2838
QUIVALENTES, Nº12X12 A 18X30
20045 | MAO-DE-OBRA DE CARPINTEIRO DE ESQUADRIAS DE MADEIRA, INCLUSI | H | 0.8 | 23.62 | 3 | 19.4629
VE ENCARGOS SOCIAIS DESONERADOS
20132 | MAO-DE-OBRA DE SERVENTE DA CONSTRUCAO CIVIL, INCLUSIVE ENCAR | H | 0.8 | 15.87 | 3 | 13.0769
GOS SOCIAIS DESONERADOS
02.001.0003-0 | TAPUME DE VEDACAO OU PROTECAO,EXECUTADO COM CHAPAS DE MADEIR | M2 |  | 43.67
A COMPENSADA,RESINADA,LISA,DE COLAGEM FENOLICA,A PROVA D'AGU
A,COM 2,20X1,10M E 10MM DE ESPESSURA,PREGADAS EM PECAS DE MA
DEIRA DE 3ª DE 3"X3" HORIZONTAIS E VERTICAIS A CADA 1,22M,EX
CLUSIVE PINTURA,COM REAPROVEITAMENTO 10 VEZES DE TODAS AS PE
CAS DE MADEIRA
00368 | PINUS, EM PECAS DE 7,50X7,50CM (3"X3") | M | 0.25 | 7.16 | 0 | 1.79
00453 | PREGO COM OU SEM CABECA, EM CAIXAS DE 50KG, OU QUANTIDADES E | KG | 0.07 | 18.34 | 0 | 1.2838
QUIVALENTES, Nº12X12 A 18X30
01363 | CHAPA DE MADEIRA COMPENSADA, RESINADA, COM ESPESSURA DE 10MM | M2 | 0.11 | 27.72 | 0 | 3.0492
01967 | MAO-DE-OBRA DE CARPINTEIRO DE ESQUADRIASDE MADEIRA INCLUSIVE | H | 0.8 | 27.26 | 3 | 22.4622
ENCARGOS SOCIAIS
01999 | MAO-DE-OBRA DE SERVENTE DA CONSTRUCAO CIVIL, INCLUSIVE ENCAR | H | 0.8 | 18.31 | 3 | 15.0874
GOS SOCIAIS
02.001.0003-A | TAPUME DE VEDACAO OU PROTECAO,EXECUTADO COM CHAPAS DE MADEIR | M2 |  | 38.66
A COMPENSADA,RESINADA,LISA,DE COLAGEM FENOLICA,A PROVA D'AGU
A,COM 2,20X1,10M E 10MM DE ESPESSURA,PREGADAS EM PECAS DE MA
DEIRA DE 3ª DE 3"X3" HORIZONTAIS E VERTICAIS A CADA 1,22M,EX
CLUSIVE PINTURA,COM REAPROVEITAMENTO 10 VEZES DE TODAS AS PE
CAS DE MADEIRA
00368 | PINUS, EM PECAS DE 7,50X7,50CM (3"X3") | M | 0.25 | 7.16 | 0 | 1.79
00453 | PREGO COM OU SEM CABECA, EM CAIXAS DE 50KG, OU QUANTIDADES E | KG | 0.07 | 18.34 | 0 | 1.2838
QUIVALENTES, Nº12X12 A 18X30
01363 | CHAPA DE MADEIRA COMPENSADA, RESINADA, COM ESPESSURA DE 10MM | M2 | 0.11 | 27.72 | 0 | 3.0492
20045 | MAO-DE-OBRA DE CARPINTEIRO DE ESQUADRIAS DE MADEIRA, INCLUSI | H | 0.8 | 23.62 | 3 | 19.4629
VE ENCARGOS SOCIAIS DESONERADOS
20132 | MAO-DE-OBRA DE SERVENTE DA CONSTRUCAO CIVIL, INCLUSIVE ENCAR | H | 0.8 | 15.87 | 3 | 13.0769
GOS SOCIAIS DESONERADOS
02.002.0005-0 | TAPUME DE VEDACAO OU PROTECAO,EXECUTADO COM TELHAS TRAPEZOID | M2 |  | 38.62
AIS DE ACO GALVANIZADO,ESPESSURA DE 0,5MM,ESTAS COM 4 VEZES
DE UTILIZACAO,INCLUSIVE ENGRADAMENTO DE MADEIRA,UTILIZADO 2
VEZES E PINTURA ESMALTE SINTETICO NA FACE EXTERNA
00124 | ESMALTE SINTETICO ALQUIDICO ALTO BRILHO, BRILHANTE, ACETINAD | GL | 0.05 | 101.03 | 0 | 5.0515
O OU FOSCO
00368 | PINUS, EM PECAS DE 7,50X7,50CM (3"X3") | M | 0.8 | 7.16 | 0 | 5.728
00453 | PREGO COM OU SEM CABECA, EM CAIXAS DE 50KG, OU QUANTIDADES E | KG | 0.05 | 18.34 | 0 | 0.917
QUIVALENTES, Nº12X12 A 18X30
01966 | MAO-DE-OBRA DE PINTOR, INCLUSIVE ENCARGOS SOCIAIS | H | 0.2 | 25.34 | 3 | 5.22
01967 | MAO-DE-OBRA DE CARPINTEIRO DE ESQUADRIASDE MADEIRA INCLUSIVE | H | 0.2 | 27.26 | 3 | 5.6156
ENCARGOS SOCIAIS
01999 | MAO-DE-OBRA DE SERVENTE DA CONSTRUCAO CIVIL, INCLUSIVE ENCAR | H | 0.2 | 18.31 | 3 | 3.7719
GOS SOCIAIS
13732 | TELHA TRAPEZOIDAL EM ACO GALVANIZADO, ESPESSURA DE 0,5MM | M2 | 0.2625 | 46.9199 | 0 | 12.3165
02.002.0005-A | TAPUME DE VEDACAO OU PROTECAO,EXECUTADO COM TELHAS TRAPEZOID | M2 |  | 36.67
AIS DE ACO GALVANIZADO,ESPESSURA DE 0,5MM,ESTAS COM 4 VEZES
DE UTILIZACAO,INCLUSIVE ENGRADAMENTO DE MADEIRA,UTILIZADO 2
VEZES E PINTURA ESMALTE SINTETICO NA FACE EXTERNA
00124 | ESMALTE SINTETICO ALQUIDICO ALTO BRILHO, BRILHANTE, ACETINAD | GL | 0.05 | 101.03 | 0 | 5.0515
O OU FOSCO
00368 | PINUS, EM PECAS DE 7,50X7,50CM (3"X3") | M | 0.8 | 7.16 | 0 | 5.728
00453 | PREGO COM OU SEM CABECA, EM CAIXAS DE 50KG, OU QUANTIDADES E | KG | 0.05 | 18.34 | 0 | 0.917
QUIVALENTES, Nº12X12 A 18X30
13732 | TELHA TRAPEZOIDAL EM ACO GALVANIZADO, ESPESSURA DE 0,5MM | M2 | 0.2625 | 46.9199 | 0 | 12.3165
20045 | MAO-DE-OBRA DE CARPINTEIRO DE ESQUADRIAS DE MADEIRA, INCLUSI | H | 0.2 | 23.62 | 3 | 4.8657
VE ENCARGOS SOCIAIS DESONERADOS
20118 | MAO-DE-OBRA DE PINTOR, INCLUSIVE ENCARGOS SOCIAIS DESONERADO | H | 0.2 | 21.96 | 3 | 4.5238
S
20132 | MAO-DE-OBRA DE SERVENTE DA CONSTRUCAO CIVIL, INCLUSIVE ENCAR | H | 0.2 | 15.87 | 3 | 3.2692
GOS SOCIAIS DESONERADOS
02.002.0006-0 | TAPUME DE VEDACAO OU PROTECAO EXECUTADO COM TELHAS TRAPEZOID | M2 |  | 48.89
AIS DE ACO GALVANIZADO,ESPESSURA DE 0,5MM,ESTAS COM 4 VEZES
DE UTILIZACAO,INCLUSIVE ENGRADAMENTO DE MADEIRA,UTILIZADO 2
VEZES E PINTURA ESMALTE SINTETICO NAS FACES INTERNA E EXTERN
A
00124 | ESMALTE SINTETICO ALQUIDICO ALTO BRILHO, BRILHANTE, ACETINAD | GL | 0.1 | 101.03 | 0 | 10.103
O OU FOSCO
00368 | PINUS, EM PECAS DE 7,50X7,50CM (3"X3") | M | 0.8 | 7.16 | 0 | 5.728
00453 | PREGO COM OU SEM CABECA, EM CAIXAS DE 50KG, OU QUANTIDADES E | KG | 0.05 | 18.34 | 0 | 0.917
QUIVALENTES, Nº12X12 A 18X30
01966 | MAO-DE-OBRA DE PINTOR, INCLUSIVE ENCARGOS SOCIAIS | H | 0.4 | 25.34 | 3 | 10.4401
01967 | MAO-DE-OBRA DE CARPINTEIRO DE ESQUADRIASDE MADEIRA INCLUSIVE | H | 0.2 | 27.26 | 3 | 5.6156
ENCARGOS SOCIAIS
01999 | MAO-DE-OBRA DE SERVENTE DA CONSTRUCAO CIVIL, INCLUSIVE ENCAR | H | 0.2 | 18.31 | 3 | 3.7719
GOS SOCIAIS
13732 | TELHA TRAPEZOIDAL EM ACO GALVANIZADO, ESPESSURA DE 0,5MM | M2 | 0.2625 | 46.9199 | 0 | 12.3165
02.002.0006-A | TAPUME DE VEDACAO OU PROTECAO EXECUTADO COM TELHAS TRAPEZOID | M2 |  | 46.24
AIS DE ACO GALVANIZADO,ESPESSURA DE 0,5MM,ESTAS COM 4 VEZES
DE UTILIZACAO,INCLUSIVE ENGRADAMENTO DE MADEIRA,UTILIZADO 2
VEZES E PINTURA ESMALTE SINTETICO NAS FACES INTERNA E EXTERN
A
00124 | ESMALTE SINTETICO ALQUIDICO ALTO BRILHO, BRILHANTE, ACETINAD | GL | 0.1 | 101.03 | 0 | 10.103
O OU FOSCO
00368 | PINUS, EM PECAS DE 7,50X7,50CM (3"X3") | M | 0.8 | 7.16 | 0 | 5.728
00453 | PREGO COM OU SEM CABECA, EM CAIXAS DE 50KG, OU QUANTIDADES E | KG | 0.05 | 18.34 | 0 | 0.917
QUIVALENTES, Nº12X12 A 18X30
13732 | TELHA TRAPEZOIDAL EM ACO GALVANIZADO, ESPESSURA DE 0,5MM | M2 | 0.2625 | 46.9199 | 0 | 12.3165
20045 | MAO-DE-OBRA DE CARPINTEIRO DE ESQUADRIAS DE MADEIRA, INCLUSI | H | 0.2 | 23.62 | 3 | 4.8657
VE ENCARGOS SOCIAIS DESONERADOS
20118 | MAO-DE-OBRA DE PINTOR, INCLUSIVE ENCARGOS SOCIAIS DESONERADO | H | 0.4 | 21.96 | 3 | 9.0475
S
20132 | MAO-DE-OBRA DE SERVENTE DA CONSTRUCAO CIVIL, INCLUSIVE ENCAR | H | 0.2 | 15.87 | 3 | 3.2692
GOS SOCIAIS DESONERADOS
02.002.0007-0 | TAPUME DE VEDACAO OU PROTECAO EXECUTADO COM TELHAS TRAPEZOID | M2 |  | 28.34
AIS DE ACO GALVANIZADO,ESPESSURA DE 0,5MM,ESTAS COM 4 VEZES
DE UTILIZACAO,INCLUSIVE ENGRADAMENTO DE MADEIRA,UTILIZADO 2
VEZES,EXCLUSIVE PINTURA
00368 | PINUS, EM PECAS DE 7,50X7,50CM (3"X3") | M | 0.8 | 7.16 | 0 | 5.728
00453 | PREGO COM OU SEM CABECA, EM CAIXAS DE 50KG, OU QUANTIDADES E | KG | 0.05 | 18.34 | 0 | 0.917
QUIVALENTES, Nº12X12 A 18X30
01967 | MAO-DE-OBRA DE CARPINTEIRO DE ESQUADRIASDE MADEIRA INCLUSIVE | H | 0.2 | 27.26 | 3 | 5.6156
ENCARGOS SOCIAIS
01999 | MAO-DE-OBRA DE SERVENTE DA CONSTRUCAO CIVIL, INCLUSIVE ENCAR | H | 0.2 | 18.31 | 3 | 3.7719
GOS SOCIAIS
13732 | TELHA TRAPEZOIDAL EM ACO GALVANIZADO, ESPESSURA DE 0,5MM | M2 | 0.2625 | 46.9199 | 0 | 12.3165
02.002.0007-A | TAPUME DE VEDACAO OU PROTECAO EXECUTADO COM TELHAS TRAPEZOID | M2 |  | 27.09
AIS DE ACO GALVANIZADO,ESPESSURA DE 0,5MM,ESTAS COM 4 VEZES
DE UTILIZACAO,INCLUSIVE ENGRADAMENTO DE MADEIRA,UTILIZADO 2
VEZES,EXCLUSIVE PINTURA
00368 | PINUS, EM PECAS DE 7,50X7,50CM (3"X3") | M | 0.8 | 7.16 | 0 | 5.728
00453 | PREGO COM OU SEM CABECA, EM CAIXAS DE 50KG, OU QUANTIDADES E | KG | 0.05 | 18.34 | 0 | 0.917
QUIVALENTES, Nº12X12 A 18X30
13732 | TELHA TRAPEZOIDAL EM ACO GALVANIZADO, ESPESSURA DE 0,5MM | M2 | 0.2625 | 46.9199 | 0 | 12.3165
20045 | MAO-DE-OBRA DE CARPINTEIRO DE ESQUADRIAS DE MADEIRA, INCLUSI | H | 0.2 | 23.62 | 3 | 4.8657
VE ENCARGOS SOCIAIS DESONERADOS
20132 | MAO-DE-OBRA DE SERVENTE DA CONSTRUCAO CIVIL, INCLUSIVE ENCAR | H | 0.2 | 15.87 | 3 | 3.2692
GOS SOCIAIS DESONERADOS
02.002.0010-0 | TAPUME DE VEDACAO OU PROTECAO,EXECUTADO COM TELHAS TRAPEZOID | M2 |  | 50.93
AIS DE ACO GALVANIZADO,ESPESSURA DE 0,5MM,ESTAS COM 2 VEZES
DE UTILIZACAO,INCLUSIVE ENGRADAMENTO DE MADEIRA,UTILIZADO 2
VEZES E PINTURA ESMALTE SINTETICO NA FACE EXTERNA
00124 | ESMALTE SINTETICO ALQUIDICO ALTO BRILHO, BRILHANTE, ACETINAD | GL | 0.05 | 101.03 | 0 | 5.0515
O OU FOSCO
00368 | PINUS, EM PECAS DE 7,50X7,50CM (3"X3") | M | 0.8 | 7.16 | 0 | 5.728
00453 | PREGO COM OU SEM CABECA, EM CAIXAS DE 50KG, OU QUANTIDADES E | KG | 0.05 | 18.34 | 0 | 0.917
QUIVALENTES, Nº12X12 A 18X30
01966 | MAO-DE-OBRA DE PINTOR, INCLUSIVE ENCARGOS SOCIAIS | H | 0.2 | 25.34 | 3 | 5.22
01967 | MAO-DE-OBRA DE CARPINTEIRO DE ESQUADRIASDE MADEIRA INCLUSIVE | H | 0.2 | 27.26 | 3 | 5.6156
ENCARGOS SOCIAIS
01999 | MAO-DE-OBRA DE SERVENTE DA CONSTRUCAO CIVIL, INCLUSIVE ENCAR | H | 0.2 | 18.31 | 3 | 3.7719
GOS SOCIAIS
13732 | TELHA TRAPEZOIDAL EM ACO GALVANIZADO, ESPESSURA DE 0,5MM | M2 | 0.525 | 46.9199 | 0 | 24.6329
02.002.0010-A | TAPUME DE VEDACAO OU PROTECAO,EXECUTADO COM TELHAS TRAPEZOID | M2 |  | 48.98
AIS DE ACO GALVANIZADO,ESPESSURA DE 0,5MM,ESTAS COM 2 VEZES
DE UTILIZACAO,INCLUSIVE ENGRADAMENTO DE MADEIRA,UTILIZADO 2
VEZES E PINTURA ESMALTE SINTETICO NA FACE EXTERNA
00124 | ESMALTE SINTETICO ALQUIDICO ALTO BRILHO, BRILHANTE, ACETINAD | GL | 0.05 | 101.03 | 0 | 5.0515
O OU FOSCO
00368 | PINUS, EM PECAS DE 7,50X7,50CM (3"X3") | M | 0.8 | 7.16 | 0 | 5.728
00453 | PREGO COM OU SEM CABECA, EM CAIXAS DE 50KG, OU QUANTIDADES E | KG | 0.05 | 18.34 | 0 | 0.917
QUIVALENTES, Nº12X12 A 18X30
13732 | TELHA TRAPEZOIDAL EM ACO GALVANIZADO, ESPESSURA DE 0,5MM | M2 | 0.525 | 46.9199 | 0 | 24.6329
20045 | MAO-DE-OBRA DE CARPINTEIRO DE ESQUADRIAS DE MADEIRA, INCLUSI | H | 0.2 | 23.62 | 3 | 4.8657
VE ENCARGOS SOCIAIS DESONERADOS
20118 | MAO-DE-OBRA DE PINTOR, INCLUSIVE ENCARGOS SOCIAIS DESONERADO | H | 0.2 | 21.96 | 3 | 4.5238
S
20132 | MAO-DE-OBRA DE SERVENTE DA CONSTRUCAO CIVIL, INCLUSIVE ENCAR | H | 0.2 | 15.87 | 3 | 3.2692
GOS SOCIAIS DESONERADOS
02.002.0011-0 | TAPUME DE VEDACAO OU PROTECAO,EXECUTADO COM TELHAS TRAPEZOID | M2 |  | 61.2
AIS DE ACO GALVANIZADO,ESPESSURA DE 0,5MM,ESTAS COM 2 VEZES
DE UTILIZACAO,INCLUSIVE ENGRADAMENTO DE MADEIRA,UTILIZADO 2
VEZES E PINTURA ESMALTE SINTETICO NAS FACES INTERNA E EXTERN
A
00124 | ESMALTE SINTETICO ALQUIDICO ALTO BRILHO, BRILHANTE, ACETINAD | GL | 0.1 | 101.03 | 0 | 10.103
O OU FOSCO
00368 | PINUS, EM PECAS DE 7,50X7,50CM (3"X3") | M | 0.8 | 7.16 | 0 | 5.728
00453 | PREGO COM OU SEM CABECA, EM CAIXAS DE 50KG, OU QUANTIDADES E | KG | 0.05 | 18.34 | 0 | 0.917
QUIVALENTES, Nº12X12 A 18X30
01966 | MAO-DE-OBRA DE PINTOR, INCLUSIVE ENCARGOS SOCIAIS | H | 0.4 | 25.34 | 3 | 10.4401
01967 | MAO-DE-OBRA DE CARPINTEIRO DE ESQUADRIASDE MADEIRA INCLUSIVE | H | 0.2 | 27.26 | 3 | 5.6156
ENCARGOS SOCIAIS
01999 | MAO-DE-OBRA DE SERVENTE DA CONSTRUCAO CIVIL, INCLUSIVE ENCAR | H | 0.2 | 18.31 | 3 | 3.7719
GOS SOCIAIS
13732 | TELHA TRAPEZOIDAL EM ACO GALVANIZADO, ESPESSURA DE 0,5MM | M2 | 0.525 | 46.9199 | 0 | 24.6329
02.002.0011-A | TAPUME DE VEDACAO OU PROTECAO,EXECUTADO COM TELHAS TRAPEZOID | M2 |  | 58.56
AIS DE ACO GALVANIZADO,ESPESSURA DE 0,5MM,ESTAS COM 2 VEZES
DE UTILIZACAO,INCLUSIVE ENGRADAMENTO DE MADEIRA,UTILIZADO 2
VEZES E PINTURA ESMALTE SINTETICO NAS FACES INTERNA E EXTERN
A
00124 | ESMALTE SINTETICO ALQUIDICO ALTO BRILHO, BRILHANTE, ACETINAD | GL | 0.1 | 101.03 | 0 | 10.103
O OU FOSCO
00368 | PINUS, EM PECAS DE 7,50X7,50CM (3"X3") | M | 0.8 | 7.16 | 0 | 5.728
00453 | PREGO COM OU SEM CABECA, EM CAIXAS DE 50KG, OU QUANTIDADES E | KG | 0.05 | 18.34 | 0 | 0.917
QUIVALENTES, Nº12X12 A 18X30
13732 | TELHA TRAPEZOIDAL EM ACO GALVANIZADO, ESPESSURA DE 0,5MM | M2 | 0.525 | 46.9199 | 0 | 24.6329
20045 | MAO-DE-OBRA DE CARPINTEIRO DE ESQUADRIAS DE MADEIRA, INCLUSI | H | 0.2 | 23.62 | 3 | 4.8657
VE ENCARGOS SOCIAIS DESONERADOS
20118 | MAO-DE-OBRA DE PINTOR, INCLUSIVE ENCARGOS SOCIAIS DESONERADO | H | 0.4 | 21.96 | 3 | 9.0475
S
20132 | MAO-DE-OBRA DE SERVENTE DA CONSTRUCAO CIVIL, INCLUSIVE ENCAR | H | 0.2 | 15.87 | 3 | 3.2692
GOS SOCIAIS DESONERADOS
02.002.0012-0 | TAPUME DE VEDACAO OU PROTECAO,EXECUTADO COM TELHAS TRAPEZOID | M2 |  | 40.66
AIS DE ACO GALVANIZADO,ESPESSURA DE 0,5MM,ESTAS COM 2 VEZES
DE UTILIZACAO,INCLUSIVE ENGRADAMENTO DE MADEIRA,UTILIZADO 2
VEZES,EXCLUSIVE PINTURA
00368 | PINUS, EM PECAS DE 7,50X7,50CM (3"X3") | M | 0.8 | 7.16 | 0 | 5.728
00453 | PREGO COM OU SEM CABECA, EM CAIXAS DE 50KG, OU QUANTIDADES E | KG | 0.05 | 18.34 | 0 | 0.917
QUIVALENTES, Nº12X12 A 18X30
01967 | MAO-DE-OBRA DE CARPINTEIRO DE ESQUADRIASDE MADEIRA INCLUSIVE | H | 0.2 | 27.26 | 3 | 5.6156
ENCARGOS SOCIAIS
01999 | MAO-DE-OBRA DE SERVENTE DA CONSTRUCAO CIVIL, INCLUSIVE ENCAR | H | 0.2 | 18.31 | 3 | 3.7719
GOS SOCIAIS
13732 | TELHA TRAPEZOIDAL EM ACO GALVANIZADO, ESPESSURA DE 0,5MM | M2 | 0.525 | 46.9199 | 0 | 24.6329
02.002.0012-A | TAPUME DE VEDACAO OU PROTECAO,EXECUTADO COM TELHAS TRAPEZOID | M2 |  | 39.41
AIS DE ACO GALVANIZADO,ESPESSURA DE 0,5MM,ESTAS COM 2 VEZES
DE UTILIZACAO,INCLUSIVE ENGRADAMENTO DE MADEIRA,UTILIZADO 2
VEZES,EXCLUSIVE PINTURA
00368 | PINUS, EM PECAS DE 7,50X7,50CM (3"X3") | M | 0.8 | 7.16 | 0 | 5.728
00453 | PREGO COM OU SEM CABECA, EM CAIXAS DE 50KG, OU QUANTIDADES E | KG | 0.05 | 18.34 | 0 | 0.917
QUIVALENTES, Nº12X12 A 18X30
13732 | TELHA TRAPEZOIDAL EM ACO GALVANIZADO, ESPESSURA DE 0,5MM | M2 | 0.525 | 46.9199 | 0 | 24.6329
20045 | MAO-DE-OBRA DE CARPINTEIRO DE ESQUADRIAS DE MADEIRA, INCLUSI | H | 0.2 | 23.62 | 3 | 4.8657
VE ENCARGOS SOCIAIS DESONERADOS
20132 | MAO-DE-OBRA DE SERVENTE DA CONSTRUCAO CIVIL, INCLUSIVE ENCAR | H | 0.2 | 15.87 | 3 | 3.2692
GOS SOCIAIS DESONERADOS
02.003.0001-1 | TAPUME DE VEDACAO OU PROTECAO,EXECUTADO COM TABUAS DE MADEIR | M2 |  | 116.54
A DE 3ª DE 1"X9" E 1"X12" PREGADAS EM PECAS DE MADEIRA DE 3ª
DE 3"X3" VERTICAIS A CADA 1,50M,EXCLUSIVE PINTURA
00365 | PINUS,PECA 1" X 12" E 1" X 9" | M2 | 1.1 | 40.2376 | 0 | 44.2614
00368 | PINUS, EM PECAS DE 7,50X7,50CM (3"X3") | M | 2.5 | 7.16 | 0 | 17.9
00453 | PREGO COM OU SEM CABECA, EM CAIXAS DE 50KG, OU QUANTIDADES E | KG | 0.15 | 18.34 | 0 | 2.751
QUIVALENTES, Nº12X12 A 18X30
01967 | MAO-DE-OBRA DE CARPINTEIRO DE ESQUADRIASDE MADEIRA INCLUSIVE | H | 1.1 | 27.26 | 3 | 30.8856
ENCARGOS SOCIAIS
01999 | MAO-DE-OBRA DE SERVENTE DA CONSTRUCAO CIVIL, INCLUSIVE ENCAR | H | 1.1 | 18.31 | 3 | 20.7452
GOS SOCIAIS
02.003.0001-B | TAPUME DE VEDACAO OU PROTECAO,EXECUTADO COM TABUAS DE MADEIR | M2 |  | 109.65
A DE 3ª DE 1"X9" E 1"X12" PREGADAS EM PECAS DE MADEIRA DE 3ª
DE 3"X3" VERTICAIS A CADA 1,50M,EXCLUSIVE PINTURA
00368 | PINUS, EM PECAS DE 7,50X7,50CM (3"X3") | M | 2.5 | 7.16 | 0 | 17.9
00453 | PREGO COM OU SEM CABECA, EM CAIXAS DE 50KG, OU QUANTIDADES E | KG | 0.15 | 18.34 | 0 | 2.751
QUIVALENTES, Nº12X12 A 18X30
20045 | MAO-DE-OBRA DE CARPINTEIRO DE ESQUADRIAS DE MADEIRA, INCLUSI | H | 1.1 | 23.62 | 3 | 26.7615
VE ENCARGOS SOCIAIS DESONERADOS
20132 | MAO-DE-OBRA DE SERVENTE DA CONSTRUCAO CIVIL, INCLUSIVE ENCAR | H | 1.1 | 15.87 | 3 | 17.9807
GOS SOCIAIS DESONERADOS
31011 | PINUS,PECA 1" X 12" E 1" X 9" | M2 | 1.1 | 40.2376 | 0 | 44.2614
02.004.0001-0 | BARRACAO DE OBRA,COM PAREDES E PISO DE TABUAS DE MADEIRA DE | M2 |  | 504.84
3ª,COBERTURA DE TELHAS DE FIBROCIMENTO DE 6MM,E INSTALACOES,
EXCLUSIVE PINTURA,SENDO REAPROVEITADO 2 VEZES
00252 | PARAFUSO C/ROSCA, DE (8x100)MM | UN | 0.95 | 1.46 | 0 | 1.387
00365 | PINUS,PECA 1" X 12" E 1" X 9" | M2 | 1.65 | 40.2376 | 0 | 66.392
00368 | PINUS, EM PECAS DE 7,50X7,50CM (3"X3") | M | 2 | 7.16 | 0 | 14.32
00453 | PREGO COM OU SEM CABECA, EM CAIXAS DE 50KG, OU QUANTIDADES E | KG | 0.12 | 18.34 | 0 | 2.2008
QUIVALENTES, Nº12X12 A 18X30
00510 | RECEPTACULO DE PORCELANA P/LAMPADA, BASE E-27 | UN | 0.17 | 2.53 | 1 | 0.4344
00600 | VIDRO PLANO TRANSPARENTE, COMUM, COM ESPESSURA DE 3MM | M2 | 0.06 | 70.452 | 0 | 4.2271
01967 | MAO-DE-OBRA DE CARPINTEIRO DE ESQUADRIASDE MADEIRA INCLUSIVE | H | 7.9 | 27.26 | 3 | 221.8146
ENCARGOS SOCIAIS
01983 | MAO-DE-OBRA DE ELETRICISTA DE CONSTRUCAOCIVIL, INCLUSIVE ENC | H | 0.4 | 25.34 | 3 | 10.4401
ARGOS SOCIAIS
01999 | MAO-DE-OBRA DE SERVENTE DA CONSTRUCAO CIVIL, INCLUSIVE ENCAR | H | 8.3 | 18.31 | 3 | 156.5322
GOS SOCIAIS
02315 | DISJUNTOR, MONOPOLAR, DE 10 A 32A, 3KA, MODELO DIN, TIPO C | UN | 0.08 | 8.25 | 1 | 0.6666
02316 | CORDAO PARALELO COM ISOLAMENTO TERMOPLASTICO, ATE 750V, DE 2 | M | 0.5 | 3.2293 | 1 | 1.6308
X2,5MM2
02317 | FITA ISOLANTE, ROLO DE 19MMX20M | UN | 0.02 | 5.25 | 1 | 0.1061
02472 | GLOBO ESFERICO, EM VIDRO, TIPO LEITOSO, DE (10X15)CM | UN | 0.17 | 24.19 | 0 | 4.1123
02884 | FECHADURA DE SOBREPOR, TIPO CAIXAO, RETANGULAR, ACABAMENTO F | UN | 0.06 | 10.81 | 0 | 0.6486
ERRO RESINADO PRETO, DE (100X86X38)MM
04915 | DOBRADICA EM FERRO LAMINADO, COM PINO DE FERRO REVERSIVEL, D | UN | 0.08 | 6.54 | 0 | 0.5232
E 3"X3"X5/64"
05914 | INTERRUPTOR DE SOBREPOR SIMPLES, DE 10A-250V | UN | 0.08 | 3.17 | 1 | 0.2561
08000 | TELHA ONDULADA DE CIMENTO, SEM AMIANTO, REFORCADA C/FIOS SIN | UN | 0.275 | 69.65 | 0 | 19.1538
TETICOS (CRFS), DE (2,44X1,10)M E C/ESPES. DE 6MM
02.004.0001-A | BARRACAO DE OBRA,COM PAREDES E PISO DE TABUAS DE MADEIRA DE | M2 |  | 452.97
3ª,COBERTURA DE TELHAS DE FIBROCIMENTO DE 6MM,E INSTALACOES,
EXCLUSIVE PINTURA,SENDO REAPROVEITADO 2 VEZES
00252 | PARAFUSO C/ROSCA, DE (8x100)MM | UN | 0.95 | 1.46 | 0 | 1.387
00368 | PINUS, EM PECAS DE 7,50X7,50CM (3"X3") | M | 2 | 7.16 | 0 | 14.32
00453 | PREGO COM OU SEM CABECA, EM CAIXAS DE 50KG, OU QUANTIDADES E | KG | 0.12 | 18.34 | 0 | 2.2008
QUIVALENTES, Nº12X12 A 18X30
00510 | RECEPTACULO DE PORCELANA P/LAMPADA, BASE E-27 | UN | 0.17 | 2.53 | 1 | 0.4344
00600 | VIDRO PLANO TRANSPARENTE, COMUM, COM ESPESSURA DE 3MM | M2 | 0.06 | 70.452 | 0 | 4.2271
02315 | DISJUNTOR, MONOPOLAR, DE 10 A 32A, 3KA, MODELO DIN, TIPO C | UN | 0.08 | 8.25 | 1 | 0.6666
02316 | CORDAO PARALELO COM ISOLAMENTO TERMOPLASTICO, ATE 750V, DE 2 | M | 0.5 | 3.2293 | 1 | 1.6308
X2,5MM2
02317 | FITA ISOLANTE, ROLO DE 19MMX20M | UN | 0.02 | 5.25 | 1 | 0.1061
02472 | GLOBO ESFERICO, EM VIDRO, TIPO LEITOSO, DE (10X15)CM | UN | 0.17 | 24.19 | 0 | 4.1123
02884 | FECHADURA DE SOBREPOR, TIPO CAIXAO, RETANGULAR, ACABAMENTO F | UN | 0.06 | 10.81 | 0 | 0.6486
ERRO RESINADO PRETO, DE (100X86X38)MM
04915 | DOBRADICA EM FERRO LAMINADO, COM PINO DE FERRO REVERSIVEL, D | UN | 0.08 | 6.54 | 0 | 0.5232
E 3"X3"X5/64"
05914 | INTERRUPTOR DE SOBREPOR SIMPLES, DE 10A-250V | UN | 0.08 | 3.17 | 1 | 0.2561
08000 | TELHA ONDULADA DE CIMENTO, SEM AMIANTO, REFORCADA C/FIOS SIN | UN | 0.275 | 69.65 | 0 | 19.1538
TETICOS (CRFS), DE (2,44X1,10)M E C/ESPES. DE 6MM
20045 | MAO-DE-OBRA DE CARPINTEIRO DE ESQUADRIAS DE MADEIRA, INCLUSI | H | 7.9 | 23.62 | 3 | 192.1959
VE ENCARGOS SOCIAIS DESONERADOS
20060 | MAO-DE-OBRA DE ELETRICISTA DA CONSTRUCAO CIVIL, INCLUSIVE EN | H | 0.4 | 21.96 | 3 | 9.0475
CARGOS SOCIAIS DESONERADOS
20132 | MAO-DE-OBRA DE SERVENTE DA CONSTRUCAO CIVIL, INCLUSIVE ENCAR | H | 8.3 | 15.87 | 3 | 135.6726
GOS SOCIAIS DESONERADOS
31011 | PINUS,PECA 1" X 12" E 1" X 9" | M2 | 1.65 | 40.2376 | 0 | 66.392
02.004.0002-1 | BARRACAO OBRA C/PAREDES CHAPAS MADEIRA COMPENSADA,PLASTIF.,L | M2 |  | 542.53
ISA,COLAGEM FENOLICA,PROVA D`AGUA, COM 10MM ESP.PISO E ESTRU
TURA MADEIRA 3ª,COBERTURA TELHAS ONDULADAS 6MM FIBROCIMENTO,
EXCL.PINT.E LIGACOES PROVISORIAS,INCL.INST.,APARELHOS,ESQUAD
RIAS E FERRAG.,PROJ.Nº2005/EMOP,ESCRITORIO,SANITARIOS,DEPOSI
TOS E TORRE C/CAIXA D`AGUA 500L,REAPROVEITADO 5 VEZES
00011 | CANTONEIRA DE ACO DOCE, P/SERRALHERIA, PRECO DE REVENDEDOR, | KG | 0.5 | 10.8 | 36 | 7.344
DE 5/8"X1/8" ATE 1.1/2"X1/8"
00252 | PARAFUSO C/ROSCA, DE (8x100)MM | UN | 0.3 | 1.46 | 0 | 0.438
00350 | PINUS EM PECAS DE 2,50X22,50CM, (1"X9") | M | 0.69 | 8.5166 | 0 | 5.8765
00365 | PINUS,PECA 1" X 12" E 1" X 9" | M2 | 0.64 | 40.2376 | 0 | 25.7521
00368 | PINUS, EM PECAS DE 7,50X7,50CM (3"X3") | M | 2.44 | 7.16 | 0 | 17.4704
00453 | PREGO COM OU SEM CABECA, EM CAIXAS DE 50KG, OU QUANTIDADES E | KG | 0.01 | 18.34 | 0 | 0.1834
QUIVALENTES, Nº12X12 A 18X30
00510 | RECEPTACULO DE PORCELANA P/LAMPADA, BASE E-27 | UN | 0.032 | 2.53 | 1 | 0.0818
00600 | VIDRO PLANO TRANSPARENTE, COMUM, COM ESPESSURA DE 3MM | M2 | 0.0356 | 70.452 | 0 | 2.5081
00665 | PARAFUSO DE LATAO, ROSCA SOBERBA, CABECA CHATA, DE 5,5MMX2.1 | UN | 0.0213 | 1.63 | 0 | 0.0347
/2"
00666 | BUCHA DE NYLON, TIPO S-12 | UN | 0.1069 | 0.0696 | 0 | 0.0074
00701 | REGISTRO DE GAVETA DE BRONZE, DE 1ª QUALIDADE COM ROSCA DE A | UN | 0.016 | 29.25 | 0 | 0.468
MBOS OS LADOS, DE 1/2"
00702 | REGISTRO DE GAVETA DE BRONZE, DE 1ª QUALIDADE COM ROSCA DE A | UN | 0.0106 | 29.52 | 0 | 0.3129
MBOS OS LADOS, DE 3/4"
00760 | PORTA LISA, SEMI-OCA PARA PINTURA, DE (80X210X3,5)CM | UN | 0.0106 | 133.9 | 0 | 1.4193
00762 | PORTA LISA, SEMI-OCA PARA PINTURA, DE (60X210X3,5)CM | UN | 0.0106 | 117 | 0 | 1.2402
00784 | CAIXA D'AGUA DE FIBRA DE VIDRO OU POLIETILENO, COM CAPACIDAD | UN | 0.0106 | 232.15 | 0 | 2.4608
E DE 0500 LITROS
00986 | TARJETA DE FIO REDONDO, EM FERRO CROMADO, DE 2" | UN | 0.0213 | 4.02 | 0 | 0.0856
01361 | CHAPA DE MADEIRA COMPENSADA, PLASTIFICADA, COM ESPESSURA DE | M2 | 0.49 | 37.8 | 0 | 18.522
10MM
01633 | CONCRETO FCK 10MPA | M3 | 0.01 | 353.8667 | 0 | 3.5387
01635 | CONCRETO FCK 15MPA | M3 | 0.034 | 375.9477 | 0 | 12.7822
01653 | PISO CIMENTADO ESP. 1,5CM | M2 | 0.11 | 42.4006 | 0 | 4.6641
01745 | PREPARO CONCR. BETON. 320L; 2,0M3/H | M3 | 0.044 | 90.2964 | 0 | 3.973
01764 | LANCAMENTO CONC.S/ARM.2,0M3/H, HORIZ. | M3 | 0.044 | 83.3637 | 0 | 3.668
01967 | MAO-DE-OBRA DE CARPINTEIRO DE ESQUADRIASDE MADEIRA INCLUSIVE | H | 5.09 | 27.26 | 3 | 142.916
ENCARGOS SOCIAIS
01983 | MAO-DE-OBRA DE ELETRICISTA DE CONSTRUCAOCIVIL, INCLUSIVE ENC | H | 0.47 | 25.34 | 3 | 12.2671
ARGOS SOCIAIS
01993 | MAO-DE-OBRA DE BOMBEIRO HIDRAULICO DA CONSTRUCAO CIVIL, INCL | H | 0.79 | 25.34 | 3 | 20.6192
USIVE ENCARGOS SOCIAIS
01999 | MAO-DE-OBRA DE SERVENTE DA CONSTRUCAO CIVIL, INCLUSIVE ENCAR | H | 10.54 | 18.31 | 3 | 198.777
GOS SOCIAIS
02315 | DISJUNTOR, MONOPOLAR, DE 10 A 32A, 3KA, MODELO DIN, TIPO C | UN | 0.0106 | 8.25 | 1 | 0.0883
02316 | CORDAO PARALELO COM ISOLAMENTO TERMOPLASTICO, ATE 750V, DE 2 | M | 0.6951 | 3.2293 | 1 | 2.2671
X2,5MM2
02317 | FITA ISOLANTE, ROLO DE 19MMX20M | UN | 0.0534 | 5.25 | 1 | 0.2832
02339 | ADESIVO PLASTICO PARA PVC RIGIDO, EM BISNAGA DE 75G | UN | 0.0255 | 4.33 | 0 | 0.1104
02340 | LUVA DE PVC RIGIDO ROSQUEAVEL, DE 1/2" | UN | 0.0267 | 1.13 | 0 | 0.0302
02472 | GLOBO ESFERICO, EM VIDRO, TIPO LEITOSO, DE (10X15)CM | UN | 0.032 | 24.19 | 0 | 0.7741
02502 | FLANGE DE PVC RIGIDO COM ROSCA SEXTAVADA, SEM FUROS, DE 3/4" | UN | 0.0427 | 12.68 | 0 | 0.5414
02562 | TUBO DE PVC RIGIDO ROSQUEAVEL, EM BARRAS DE 6,00M, ROSCA EM | UN | 0.0267 | 50.5 | 0 | 1.3484
AMBAS AS EXTREMIDADES, DE 1/2"
02563 | TUBO DE PVC RIGIDO ROSQUEAVEL, EM BARRAS DE 6,00M, ROSCA EM | UN | 0.0267 | 71.5157 | 0 | 1.9095
AMBAS AS EXTREMIDADES, DE 3/4"
02614 | TUBO DE PVC RIGIDO SOLDAVEL, PONTA/BOLSA, PARA ESGOTO, EM BA | UN | 0.0222 | 35.22 | 0 | 0.7819
RRAS DE 6,00M, DE 040MM
02616 | TUBO DE PVC RIGIDO, PONTA/BOLSA COM VIROLA, EM BARRAS DE 6,0 | UN | 0.0133 | 86.32 | 0 | 1.1481
0M, DE 75MM
02617 | TUBO DE PVC RIGIDO, PONTA/BOLSA COM VIROLA, EM BARRAS DE 6,0 | UN | 0.0133 | 79.5 | 0 | 1.0574
0M, DE 100MM
02619 | BUCHA DE REDUCAO DE PVC RIGIDO, ROSQUEAVEL, DE 3/4"X1/2" | UN | 0.0267 | 0.79 | 0 | 0.0211
02623 | JOELHO 90º DE PVC RIGIDO ROSQUEAVEL, DE 1/2" | UN | 0.1336 | 1.85 | 0 | 0.2472
02624 | JOELHO 90º DE PVC RIGIDO ROSQUEAVEL, DE 3/4" | UN | 0.1069 | 2.74 | 0 | 0.2929
02634 | TE 90º DE PVC RIGIDO ROSQUEAVEL, DE 1/2" | UN | 0.0534 | 2.34 | 0 | 0.125
02648 | CHUVEIRO DE PLASTICO BRANCO COMPLETO | UN | 0.0106 | 7.11 | 0 | 0.0754
02653 | CURVA 90º DE PVC CURTA PARA ESGOTO, DE 050MM | UN | 0.0534 | 10.02 | 0 | 0.5351
02655 | CURVA 90º DE PVC CURTA PARA ESGOTO, DE 100MM | UN | 0.0534 | 22.56 | 0 | 1.2047
02669 | ADAPTADOR DE PVC, PARA VALVULA DE PIA E LAVATORIO, DE 40MM | UN | 0.0534 | 1.1666 | 0 | 0.0623
02672 | RALO SIFONADO DE PVC RIGIDO, COM SAIDA DE 75MM, COM GRELHA R | UN | 0.0534 | 46.95 | 0 | 2.5071
EDONDA E PORTA GRELHA, DE (150X185X75)MM
02884 | FECHADURA DE SOBREPOR, TIPO CAIXAO, RETANGULAR, ACABAMENTO F | UN | 0.0106 | 10.81 | 0 | 0.1146
ERRO RESINADO PRETO, DE (100X86X38)MM
02984 | RABICHO PLASTICO COM SAIDA DE 1/2" E COM COMPRIMENTO DE 30CM | UN | 0.0356 | 3.96 | 0 | 0.141
03902 | TORNEIRA PARA LAVATORIO TIPO BANCA, 1193 OU SIMILAR DE 1/2" | UN | 0.0106 | 35.95 | 0 | 0.3811
03926 | CAIXA DE DESCARGA EXTERNA, PLASTICA | UN | 0.0106 | 32.26 | 0 | 0.342
03944 | ASSENTO PLASTICO, PARA VASO SANITARIO, TIPO POPULAR | UN | 0.0106 | 22.81 | 0 | 0.2418
03954 | VALVULA DE ESCOAMENTO, PARA LAVATORIO, SEM UNHO, EM PVC | UN | 0.0106 | 5.1397 | 0 | 0.0545
03960 | ANEL DE CONCRETO PRE-FABRICADO, P/CAIXA DE INSPECAO, COM 600 | UN | 0.0534 | 55.62 | 0 | 2.9701
MM DE DIAMETRO INT.,40MM DE ESPESSURA, COM ALTURA DE 300MM
03961 | ANEL DE CONCRETO PRE-FABRICADO, P/CAIXA DE INSPECAO, COM 600 | UN | 0.0534 | 40.7 | 0 | 2.1734
MM DE DIAMETRO INT.,40MM DE ESPESSURA, COM ALTURA DE 150MM
03963 | FUNDO PARA CAIXA DE INSPECAO COM DIAMETRO DE 600MM | UN | 0.0534 | 202.99 | 0 | 10.8397
04307 | TOMADA ELETRICA 2P+T, 10A/250V, PADRAO BRASILEIRO, DE SOBREP | UN | 0.0106 | 3.79 | 1 | 0.0406
OR
04745 | TORNEIRA DE BOIA EM BRONZE, DE PRESSAO, DE 3/4" | UN | 0.0106 | 36.33 | 0 | 0.3851
04915 | DOBRADICA EM FERRO LAMINADO, COM PINO DE FERRO REVERSIVEL, D | UN | 0.962 | 6.54 | 0 | 6.2915
E 3"X3"X5/64"
05268 | ABRACADEIRA TIPO COPO, DE 1/2" | UN | 0.0855 | 2.06 | 0 | 0.1761
05468 | CADEADO COM DUPLA TRAVA, DISCO DE SEGURANCA ANTI GAZUA, CORP | UN | 0.0106 | 19.43 | 0 | 0.206
O DE LATAO MACICO, CILINDRO DE LATAO TREFILADO, DE 30MM
05555 | LAVATORIO DE LOUCA BRANCA, TIPO POPULAR, MEDINDO EM TORNO DE | UN | 0.0106 | 86.67 | 0 | 0.9187
(55X45)CM
05660 | PORTA CADEADO EM FERRO ZINCADO, DE 4.1/2" | UN | 0.0106 | 7.69 | 0 | 0.0815
05906 | PARAFUSO FERRO, ROSCA SOBERBA, CABECA CHATA, DE (3,8X30)MM | UN | 1.12 | 0.1285 | 0 | 0.1439
05914 | INTERRUPTOR DE SOBREPOR SIMPLES, DE 10A-250V | UN | 0.032 | 3.17 | 1 | 0.1025
05953 | BOLSA DE LIGACAO PARA VASO SANITARIO | UN | 0.0267 | 1.72 | 0 | 0.0459
06913 | MAO-DE-OBRA DE SERRALHEIRO DA CONSTRUCAOCIVIL, INCLUSIVE ENC | H | 0.07 | 27.26 | 3 | 1.9654
ARGOS SOCIAIS
07020 | VASO SANITARIO SIFONADO, DE LOUCA BRANCA, TIPO POPULAR | UN | 0.0106 | 128.83 | 0 | 1.3656
08000 | TELHA ONDULADA DE CIMENTO, SEM AMIANTO, REFORCADA C/FIOS SIN | UN | 0.1188 | 69.65 | 0 | 8.2744
TETICOS (CRFS), DE (2,44X1,10)M E C/ESPES. DE 6MM
11438 | PORTA LISA, SEMI-OCA PARA PINTURA, DE (100X210X3,5)CM | UN | 0.0106 | 211.15 | 0 | 2.2382
14789 | KIT DE ACESSORIOS PARA FIXACAO, COMPREENDENDO PARAFUSOS, BUC | UN | 0.0212 | 10.42 | 0 | 0.2209
HAS E ARRUELAS
02.004.0002-B | BARRACAO OBRA C/PAREDES CHAPAS MADEIRA COMPENSADA,PLASTIF.,L | M2 |  | 490.79
ISA,COLAGEM FENOLICA,PROVA D`AGUA, COM 10MM ESP.PISO E ESTRU
TURA MADEIRA 3ª,COBERTURA TELHAS ONDULADAS 6MM FIBROCIMENTO,
EXCL.PINT.E LIGACOES PROVISORIAS,INCL.INST.,APARELHOS,ESQUAD
RIAS E FERRAG.,PROJ.Nº2005/EMOP,ESCRITORIO,SANITARIOS,DEPOSI
TOS E TORRE C/CAIXA D`AGUA 500L,REAPROVEITADO 5 VEZES
00011 | CANTONEIRA DE ACO DOCE, P/SERRALHERIA, PRECO DE REVENDEDOR, | KG | 0.5 | 10.8 | 36 | 7.344
DE 5/8"X1/8" ATE 1.1/2"X1/8"
00252 | PARAFUSO C/ROSCA, DE (8x100)MM | UN | 0.3 | 1.46 | 0 | 0.438
00368 | PINUS, EM PECAS DE 7,50X7,50CM (3"X3") | M | 2.44 | 7.16 | 0 | 17.4704
00453 | PREGO COM OU SEM CABECA, EM CAIXAS DE 50KG, OU QUANTIDADES E | KG | 0.01 | 18.34 | 0 | 0.1834
QUIVALENTES, Nº12X12 A 18X30
00510 | RECEPTACULO DE PORCELANA P/LAMPADA, BASE E-27 | UN | 0.032 | 2.53 | 1 | 0.0818
00600 | VIDRO PLANO TRANSPARENTE, COMUM, COM ESPESSURA DE 3MM | M2 | 0.0356 | 70.452 | 0 | 2.5081
00665 | PARAFUSO DE LATAO, ROSCA SOBERBA, CABECA CHATA, DE 5,5MMX2.1 | UN | 0.0213 | 1.63 | 0 | 0.0347
/2"
00666 | BUCHA DE NYLON, TIPO S-12 | UN | 0.1069 | 0.0696 | 0 | 0.0074
00701 | REGISTRO DE GAVETA DE BRONZE, DE 1ª QUALIDADE COM ROSCA DE A | UN | 0.016 | 29.25 | 0 | 0.468
MBOS OS LADOS, DE 1/2"
00702 | REGISTRO DE GAVETA DE BRONZE, DE 1ª QUALIDADE COM ROSCA DE A | UN | 0.0106 | 29.52 | 0 | 0.3129
MBOS OS LADOS, DE 3/4"
00760 | PORTA LISA, SEMI-OCA PARA PINTURA, DE (80X210X3,5)CM | UN | 0.0106 | 133.9 | 0 | 1.4193
00762 | PORTA LISA, SEMI-OCA PARA PINTURA, DE (60X210X3,5)CM | UN | 0.0106 | 117 | 0 | 1.2402
00784 | CAIXA D'AGUA DE FIBRA DE VIDRO OU POLIETILENO, COM CAPACIDAD | UN | 0.0106 | 232.15 | 0 | 2.4608
E DE 0500 LITROS
00986 | TARJETA DE FIO REDONDO, EM FERRO CROMADO, DE 2" | UN | 0.0213 | 4.02 | 0 | 0.0856
01361 | CHAPA DE MADEIRA COMPENSADA, PLASTIFICADA, COM ESPESSURA DE | M2 | 0.49 | 37.8 | 0 | 18.522
10MM
02315 | DISJUNTOR, MONOPOLAR, DE 10 A 32A, 3KA, MODELO DIN, TIPO C | UN | 0.0106 | 8.25 | 1 | 0.0883
02316 | CORDAO PARALELO COM ISOLAMENTO TERMOPLASTICO, ATE 750V, DE 2 | M | 0.6951 | 3.2293 | 1 | 2.2671
X2,5MM2
02317 | FITA ISOLANTE, ROLO DE 19MMX20M | UN | 0.0534 | 5.25 | 1 | 0.2832
02339 | ADESIVO PLASTICO PARA PVC RIGIDO, EM BISNAGA DE 75G | UN | 0.0255 | 4.33 | 0 | 0.1104
02340 | LUVA DE PVC RIGIDO ROSQUEAVEL, DE 1/2" | UN | 0.0267 | 1.13 | 0 | 0.0302
02472 | GLOBO ESFERICO, EM VIDRO, TIPO LEITOSO, DE (10X15)CM | UN | 0.032 | 24.19 | 0 | 0.7741
02502 | FLANGE DE PVC RIGIDO COM ROSCA SEXTAVADA, SEM FUROS, DE 3/4" | UN | 0.0427 | 12.68 | 0 | 0.5414
02562 | TUBO DE PVC RIGIDO ROSQUEAVEL, EM BARRAS DE 6,00M, ROSCA EM | UN | 0.0267 | 50.5 | 0 | 1.3484
AMBAS AS EXTREMIDADES, DE 1/2"
02563 | TUBO DE PVC RIGIDO ROSQUEAVEL, EM BARRAS DE 6,00M, ROSCA EM | UN | 0.0267 | 71.5157 | 0 | 1.9095
AMBAS AS EXTREMIDADES, DE 3/4"
02614 | TUBO DE PVC RIGIDO SOLDAVEL, PONTA/BOLSA, PARA ESGOTO, EM BA | UN | 0.0222 | 35.22 | 0 | 0.7819
RRAS DE 6,00M, DE 040MM
02616 | TUBO DE PVC RIGIDO, PONTA/BOLSA COM VIROLA, EM BARRAS DE 6,0 | UN | 0.0133 | 86.32 | 0 | 1.1481
0M, DE 75MM
02617 | TUBO DE PVC RIGIDO, PONTA/BOLSA COM VIROLA, EM BARRAS DE 6,0 | UN | 0.0133 | 79.5 | 0 | 1.0574
0M, DE 100MM
02619 | BUCHA DE REDUCAO DE PVC RIGIDO, ROSQUEAVEL, DE 3/4"X1/2" | UN | 0.0267 | 0.79 | 0 | 0.0211
02623 | JOELHO 90º DE PVC RIGIDO ROSQUEAVEL, DE 1/2" | UN | 0.1336 | 1.85 | 0 | 0.2472
02624 | JOELHO 90º DE PVC RIGIDO ROSQUEAVEL, DE 3/4" | UN | 0.1069 | 2.74 | 0 | 0.2929
02634 | TE 90º DE PVC RIGIDO ROSQUEAVEL, DE 1/2" | UN | 0.0534 | 2.34 | 0 | 0.125
02648 | CHUVEIRO DE PLASTICO BRANCO COMPLETO | UN | 0.0106 | 7.11 | 0 | 0.0754
02653 | CURVA 90º DE PVC CURTA PARA ESGOTO, DE 050MM | UN | 0.0534 | 10.02 | 0 | 0.5351
02655 | CURVA 90º DE PVC CURTA PARA ESGOTO, DE 100MM | UN | 0.0534 | 22.56 | 0 | 1.2047
02669 | ADAPTADOR DE PVC, PARA VALVULA DE PIA E LAVATORIO, DE 40MM | UN | 0.0534 | 1.1666 | 0 | 0.0623
02672 | RALO SIFONADO DE PVC RIGIDO, COM SAIDA DE 75MM, COM GRELHA R | UN | 0.0534 | 46.95 | 0 | 2.5071
EDONDA E PORTA GRELHA, DE (150X185X75)MM
02884 | FECHADURA DE SOBREPOR, TIPO CAIXAO, RETANGULAR, ACABAMENTO F | UN | 0.0106 | 10.81 | 0 | 0.1146
ERRO RESINADO PRETO, DE (100X86X38)MM
02984 | RABICHO PLASTICO COM SAIDA DE 1/2" E COM COMPRIMENTO DE 30CM | UN | 0.0356 | 3.96 | 0 | 0.141
03902 | TORNEIRA PARA LAVATORIO TIPO BANCA, 1193 OU SIMILAR DE 1/2" | UN | 0.0106 | 35.95 | 0 | 0.3811
03926 | CAIXA DE DESCARGA EXTERNA, PLASTICA | UN | 0.0106 | 32.26 | 0 | 0.342
03944 | ASSENTO PLASTICO, PARA VASO SANITARIO, TIPO POPULAR | UN | 0.0106 | 22.81 | 0 | 0.2418
03954 | VALVULA DE ESCOAMENTO, PARA LAVATORIO, SEM UNHO, EM PVC | UN | 0.0106 | 5.1397 | 0 | 0.0545
03960 | ANEL DE CONCRETO PRE-FABRICADO, P/CAIXA DE INSPECAO, COM 600 | UN | 0.0534 | 55.62 | 0 | 2.9701
MM DE DIAMETRO INT.,40MM DE ESPESSURA, COM ALTURA DE 300MM
03961 | ANEL DE CONCRETO PRE-FABRICADO, P/CAIXA DE INSPECAO, COM 600 | UN | 0.0534 | 40.7 | 0 | 2.1734
MM DE DIAMETRO INT.,40MM DE ESPESSURA, COM ALTURA DE 150MM
03963 | FUNDO PARA CAIXA DE INSPECAO COM DIAMETRO DE 600MM | UN | 0.0534 | 202.99 | 0 | 10.8397
04307 | TOMADA ELETRICA 2P+T, 10A/250V, PADRAO BRASILEIRO, DE SOBREP | UN | 0.0106 | 3.79 | 1 | 0.0406
OR
04745 | TORNEIRA DE BOIA EM BRONZE, DE PRESSAO, DE 3/4" | UN | 0.0106 | 36.33 | 0 | 0.3851
04915 | DOBRADICA EM FERRO LAMINADO, COM PINO DE FERRO REVERSIVEL, D | UN | 0.962 | 6.54 | 0 | 6.2915
E 3"X3"X5/64"
05268 | ABRACADEIRA TIPO COPO, DE 1/2" | UN | 0.0855 | 2.06 | 0 | 0.1761
05468 | CADEADO COM DUPLA TRAVA, DISCO DE SEGURANCA ANTI GAZUA, CORP | UN | 0.0106 | 19.43 | 0 | 0.206
O DE LATAO MACICO, CILINDRO DE LATAO TREFILADO, DE 30MM
05555 | LAVATORIO DE LOUCA BRANCA, TIPO POPULAR, MEDINDO EM TORNO DE | UN | 0.0106 | 86.67 | 0 | 0.9187
(55X45)CM
05660 | PORTA CADEADO EM FERRO ZINCADO, DE 4.1/2" | UN | 0.0106 | 7.69 | 0 | 0.0815
05906 | PARAFUSO FERRO, ROSCA SOBERBA, CABECA CHATA, DE (3,8X30)MM | UN | 1.12 | 0.1285 | 0 | 0.1439
05914 | INTERRUPTOR DE SOBREPOR SIMPLES, DE 10A-250V | UN | 0.032 | 3.17 | 1 | 0.1025
05953 | BOLSA DE LIGACAO PARA VASO SANITARIO | UN | 0.0267 | 1.72 | 0 | 0.0459
07020 | VASO SANITARIO SIFONADO, DE LOUCA BRANCA, TIPO POPULAR | UN | 0.0106 | 128.83 | 0 | 1.3656
08000 | TELHA ONDULADA DE CIMENTO, SEM AMIANTO, REFORCADA C/FIOS SIN | UN | 0.1188 | 69.65 | 0 | 8.2744
TETICOS (CRFS), DE (2,44X1,10)M E C/ESPES. DE 6MM
11438 | PORTA LISA, SEMI-OCA PARA PINTURA, DE (100X210X3,5)CM | UN | 0.0106 | 211.15 | 0 | 2.2382
14789 | KIT DE ACESSORIOS PARA FIXACAO, COMPREENDENDO PARAFUSOS, BUC | UN | 0.0212 | 10.42 | 0 | 0.2209
HAS E ARRUELAS
20039 | MAO-DE-OBRA DE BOMBEIRO HIDRAULICO DA CONSTRUCAO CIVIL, INCL | H | 0.79 | 21.96 | 3 | 17.8689
USIVE ENCARGOS SOCIAIS DESONERADOS
20045 | MAO-DE-OBRA DE CARPINTEIRO DE ESQUADRIAS DE MADEIRA, INCLUSI | H | 5.09 | 23.62 | 3 | 123.8326
VE ENCARGOS SOCIAIS DESONERADOS
20060 | MAO-DE-OBRA DE ELETRICISTA DA CONSTRUCAO CIVIL, INCLUSIVE EN | H | 0.47 | 21.96 | 3 | 10.6308
CARGOS SOCIAIS DESONERADOS
20131 | MAO-DE-OBRA DE SERRALHEIRO DA CONSTRUCAO CIVIL, INCLUSIVE EN | H | 0.07 | 23.62 | 3 | 1.703
CARGOS SOCIAIS DESONERADOS
20132 | MAO-DE-OBRA DE SERVENTE DA CONSTRUCAO CIVIL, INCLUSIVE ENCAR | H | 10.54 | 15.87 | 3 | 172.2879
GOS SOCIAIS DESONERADOS
30245 | CONCRETO FCK 10MPA | M3 | 0.01 | 353.8667 | 0 | 3.5387
30246 | CONCRETO FCK 15MPA | M3 | 0.034 | 375.9477 | 0 | 12.7822
30254 | PREPARO CONCR. BETON. 320L; 2,0M3/H | M3 | 0.044 | 78.987 | 0 | 3.4754
30270 | LANCAMENTO CONC.S/ARM.2,0M3/H, HORIZ. | M3 | 0.044 | 72.3427 | 0 | 3.1831
30362 | PISO CIMENTADO ESP. 1,5CM | M2 | 0.11 | 37.5634 | 0 | 4.132
31011 | PINUS,PECA 1" X 12" E 1" X 9" | M2 | 0.64 | 40.2376 | 0 | 25.7521
31052 | PINUS EM PECAS DE 2,50X22,50M, (1"X9") | M | 0.69 | 8.5166 | 0 | 5.8765
02.004.0003-0 | BARRACAO OBRA C/PAREDES CHAPAS MADEIRA COMPENSADA,PLASTIF.,L | M2 |  | 512.25
ISA,COLAGEM FENOLICA,PROVA D'AGUA, COM 10MM ESP.PISO E ESTRU
TURA MADEIRA 3ª,COBERTURA TELHAS ONDULADAS 6MM FIBROCIMENTO,
EXCL.PINT.E LIGACOES PROVISORIAS,INCL.INST.,APARELHOS,ESQUA
DRIAS E FERRAG.,PROJ.Nº2006/EMOP,ESCRITORIO,SANITARIOS,DEPOS
ITOS E TORRE C/CAIXA D`AGUA 500L,REAPROVEITADO 5 VEZES
00011 | CANTONEIRA DE ACO DOCE, P/SERRALHERIA, PRECO DE REVENDEDOR, | KG | 0.54 | 10.8 | 36 | 7.9315
DE 5/8"X1/8" ATE 1.1/2"X1/8"
00252 | PARAFUSO C/ROSCA, DE (8x100)MM | UN | 0.4 | 1.46 | 0 | 0.584
00350 | PINUS EM PECAS DE 2,50X22,50CM, (1"X9") | M | 0.37 | 8.5166 | 0 | 3.1511
00365 | PINUS,PECA 1" X 12" E 1" X 9" | M2 | 0.57 | 40.2376 | 0 | 22.9354
00368 | PINUS, EM PECAS DE 7,50X7,50CM (3"X3") | M | 1.76 | 7.16 | 0 | 12.6016
00453 | PREGO COM OU SEM CABECA, EM CAIXAS DE 50KG, OU QUANTIDADES E | KG | 0.01 | 18.34 | 0 | 0.1834
QUIVALENTES, Nº12X12 A 18X30
00510 | RECEPTACULO DE PORCELANA P/LAMPADA, BASE E-27 | UN | 0.0303 | 2.53 | 1 | 0.0774
00600 | VIDRO PLANO TRANSPARENTE, COMUM, COM ESPESSURA DE 3MM | M2 | 0.0462 | 70.452 | 0 | 3.2549
00665 | PARAFUSO DE LATAO, ROSCA SOBERBA, CABECA CHATA, DE 5,5MMX2.1 | UN | 0.0101 | 1.63 | 0 | 0.0165
/2"
00666 | BUCHA DE NYLON, TIPO S-12 | UN | 0.0505 | 0.0696 | 0 | 0.0035
00701 | REGISTRO DE GAVETA DE BRONZE, DE 1ª QUALIDADE COM ROSCA DE A | UN | 0.0101 | 29.25 | 0 | 0.2954
MBOS OS LADOS, DE 1/2"
00703 | REGISTRO DE GAVETA DE BRONZE, DE 1ª QUALIDADE COM ROSCA DE A | UN | 0.005 | 66.44 | 0 | 0.3322
MBOS OS LADOS, DE 1"
00760 | PORTA LISA, SEMI-OCA PARA PINTURA, DE (80X210X3,5)CM | UN | 0.01 | 133.9 | 0 | 1.339
00762 | PORTA LISA, SEMI-OCA PARA PINTURA, DE (60X210X3,5)CM | UN | 0.01 | 117 | 0 | 1.17
00784 | CAIXA D'AGUA DE FIBRA DE VIDRO OU POLIETILENO, COM CAPACIDAD | UN | 0.005 | 232.15 | 0 | 1.1608
E DE 0500 LITROS
00986 | TARJETA DE FIO REDONDO, EM FERRO CROMADO, DE 2" | UN | 0.0202 | 4.02 | 0 | 0.0812
01361 | CHAPA DE MADEIRA COMPENSADA, PLASTIFICADA, COM ESPESSURA DE | M2 | 0.41 | 37.8 | 0 | 15.498
10MM
01633 | CONCRETO FCK 10MPA | M3 | 0.01 | 353.8667 | 0 | 3.5387
01635 | CONCRETO FCK 15MPA | M3 | 0.03 | 375.9477 | 0 | 11.2784
01653 | PISO CIMENTADO ESP. 1,5CM | M2 | 0.12 | 42.4006 | 0 | 5.0881
01745 | PREPARO CONCR. BETON. 320L; 2,0M3/H | M3 | 0.04 | 90.2964 | 0 | 3.6119
01764 | LANCAMENTO CONC.S/ARM.2,0M3/H, HORIZ. | M3 | 0.04 | 83.3637 | 0 | 3.3345
01967 | MAO-DE-OBRA DE CARPINTEIRO DE ESQUADRIASDE MADEIRA INCLUSIVE | H | 5.38 | 27.26 | 3 | 151.0586
ENCARGOS SOCIAIS
01983 | MAO-DE-OBRA DE ELETRICISTA DE CONSTRUCAOCIVIL, INCLUSIVE ENC | H | 0.4 | 25.34 | 3 | 10.4401
ARGOS SOCIAIS
01993 | MAO-DE-OBRA DE BOMBEIRO HIDRAULICO DA CONSTRUCAO CIVIL, INCL | H | 0.59 | 25.34 | 3 | 15.3991
USIVE ENCARGOS SOCIAIS
01999 | MAO-DE-OBRA DE SERVENTE DA CONSTRUCAO CIVIL, INCLUSIVE ENCAR | H | 10.49 | 18.31 | 3 | 197.8341
GOS SOCIAIS
02315 | DISJUNTOR, MONOPOLAR, DE 10 A 32A, 3KA, MODELO DIN, TIPO C | UN | 0.005 | 8.25 | 1 | 0.0417
02316 | CORDAO PARALELO COM ISOLAMENTO TERMOPLASTICO, ATE 750V, DE 2 | M | 0.4545 | 3.2293 | 1 | 1.4824
X2,5MM2
02317 | FITA ISOLANTE, ROLO DE 19MMX20M | UN | 0.0252 | 5.25 | 1 | 0.1336
02339 | ADESIVO PLASTICO PARA PVC RIGIDO, EM BISNAGA DE 75G | UN | 0.0252 | 4.33 | 0 | 0.1091
02472 | GLOBO ESFERICO, EM VIDRO, TIPO LEITOSO, DE (10X15)CM | UN | 0.0303 | 24.19 | 0 | 0.733
02502 | FLANGE DE PVC RIGIDO COM ROSCA SEXTAVADA, SEM FUROS, DE 3/4" | UN | 0.0101 | 12.68 | 0 | 0.1281
02562 | TUBO DE PVC RIGIDO ROSQUEAVEL, EM BARRAS DE 6,00M, ROSCA EM | UN | 0.0088 | 50.5 | 0 | 0.4444
AMBAS AS EXTREMIDADES, DE 1/2"
02563 | TUBO DE PVC RIGIDO ROSQUEAVEL, EM BARRAS DE 6,00M, ROSCA EM | UN | 0.0202 | 71.5157 | 0 | 1.4446
AMBAS AS EXTREMIDADES, DE 3/4"
02564 | TUBO DE PVC RIGIDO ROSQUEAVEL, EM BARRAS DE 6,00M, ROSCA EM | UN | 0.0063 | 141.01 | 0 | 0.8884
AMBAS AS EXTREMIDADES, DE 1"
02614 | TUBO DE PVC RIGIDO SOLDAVEL, PONTA/BOLSA, PARA ESGOTO, EM BA | UN | 0.0252 | 35.22 | 0 | 0.8875
RRAS DE 6,00M, DE 040MM
02616 | TUBO DE PVC RIGIDO, PONTA/BOLSA COM VIROLA, EM BARRAS DE 6,0 | UN | 0.0126 | 86.32 | 0 | 1.0876
0M, DE 75MM
02617 | TUBO DE PVC RIGIDO, PONTA/BOLSA COM VIROLA, EM BARRAS DE 6,0 | UN | 0.021 | 79.5 | 0 | 1.6695
0M, DE 100MM
02618 | FLANGE DE PVC RIGIDO COM ROSCA SEXTAVADA, SEM FUROS, DE 1.1/ | UN | 0.0101 | 14.87 | 0 | 0.1502
4"
02623 | JOELHO 90º DE PVC RIGIDO ROSQUEAVEL, DE 1/2" | UN | 0.0757 | 1.85 | 0 | 0.14
02624 | JOELHO 90º DE PVC RIGIDO ROSQUEAVEL, DE 3/4" | UN | 0.0378 | 2.74 | 0 | 0.1036
02625 | JOELHO 90º DE PVC RIGIDO ROSQUEAVEL, DE 1" | UN | 0.0252 | 4.66 | 0 | 0.1174
02629 | NIPEL DE PVC, COM ROSCA, DE 1/2" | UN | 0.0252 | 1.02 | 0 | 0.0257
02648 | CHUVEIRO DE PLASTICO BRANCO COMPLETO | UN | 0.0101 | 7.11 | 0 | 0.0718
02653 | CURVA 90º DE PVC CURTA PARA ESGOTO, DE 050MM | UN | 0.0505 | 10.02 | 0 | 0.506
02655 | CURVA 90º DE PVC CURTA PARA ESGOTO, DE 100MM | UN | 0.0505 | 22.56 | 0 | 1.1393
02669 | ADAPTADOR DE PVC, PARA VALVULA DE PIA E LAVATORIO, DE 40MM | UN | 0.0505 | 1.1666 | 0 | 0.0589
02672 | RALO SIFONADO DE PVC RIGIDO, COM SAIDA DE 75MM, COM GRELHA R | UN | 0.0505 | 46.95 | 0 | 2.371
EDONDA E PORTA GRELHA, DE (150X185X75)MM
02884 | FECHADURA DE SOBREPOR, TIPO CAIXAO, RETANGULAR, ACABAMENTO F | UN | 0.0101 | 10.81 | 0 | 0.1092
ERRO RESINADO PRETO, DE (100X86X38)MM
02984 | RABICHO PLASTICO COM SAIDA DE 1/2" E COM COMPRIMENTO DE 30CM | UN | 0.0336 | 3.96 | 0 | 0.1331
03902 | TORNEIRA PARA LAVATORIO TIPO BANCA, 1193 OU SIMILAR DE 1/2" | UN | 0.0101 | 35.95 | 0 | 0.3631
03926 | CAIXA DE DESCARGA EXTERNA, PLASTICA | UN | 0.0101 | 32.26 | 0 | 0.3258
03944 | ASSENTO PLASTICO, PARA VASO SANITARIO, TIPO POPULAR | UN | 0.0101 | 22.81 | 0 | 0.2304
03954 | VALVULA DE ESCOAMENTO, PARA LAVATORIO, SEM UNHO, EM PVC | UN | 0.0101 | 5.1397 | 0 | 0.0519
03960 | ANEL DE CONCRETO PRE-FABRICADO, P/CAIXA DE INSPECAO, COM 600 | UN | 0.0252 | 55.62 | 0 | 1.4016
MM DE DIAMETRO INT.,40MM DE ESPESSURA, COM ALTURA DE 300MM
03961 | ANEL DE CONCRETO PRE-FABRICADO, P/CAIXA DE INSPECAO, COM 600 | UN | 0.0252 | 40.7 | 0 | 1.0256
MM DE DIAMETRO INT.,40MM DE ESPESSURA, COM ALTURA DE 150MM
03963 | FUNDO PARA CAIXA DE INSPECAO COM DIAMETRO DE 600MM | UN | 0.0252 | 202.99 | 0 | 5.1153
04307 | TOMADA ELETRICA 2P+T, 10A/250V, PADRAO BRASILEIRO, DE SOBREP | UN | 0.01 | 3.79 | 1 | 0.0383
OR
04745 | TORNEIRA DE BOIA EM BRONZE, DE PRESSAO, DE 3/4" | UN | 0.005 | 36.33 | 0 | 0.1817
04915 | DOBRADICA EM FERRO LAMINADO, COM PINO DE FERRO REVERSIVEL, D | UN | 0.0757 | 6.54 | 0 | 0.4951
E 3"X3"X5/64"
05085 | TE DE REDUCAO CENTRAL EM BRONZE, ROSCAXROSCA, DE 1"X3/4"X1" | UN | 0.0505 | 35.9279 | 0 | 1.8144
05268 | ABRACADEIRA TIPO COPO, DE 1/2" | UN | 0.0404 | 2.06 | 0 | 0.0832
05269 | ABRACADEIRA TIPO COPO, DE 3/4" | UN | 0.0202 | 2.35 | 0 | 0.0475
05270 | ABRACADEIRA TIPO COPO, DE 1" | UN | 0.0101 | 3.04 | 0 | 0.0307
05468 | CADEADO COM DUPLA TRAVA, DISCO DE SEGURANCA ANTI GAZUA, CORP | UN | 0.005 | 19.43 | 0 | 0.0972
O DE LATAO MACICO, CILINDRO DE LATAO TREFILADO, DE 30MM
05555 | LAVATORIO DE LOUCA BRANCA, TIPO POPULAR, MEDINDO EM TORNO DE | UN | 0.0101 | 86.67 | 0 | 0.8754
(55X45)CM
05660 | PORTA CADEADO EM FERRO ZINCADO, DE 4.1/2" | UN | 0.005 | 7.69 | 0 | 0.0385
05906 | PARAFUSO FERRO, ROSCA SOBERBA, CABECA CHATA, DE (3,8X30)MM | UN | 0.96 | 0.1285 | 0 | 0.1234
05914 | INTERRUPTOR DE SOBREPOR SIMPLES, DE 10A-250V | UN | 0.0252 | 3.17 | 1 | 0.0807
05953 | BOLSA DE LIGACAO PARA VASO SANITARIO | UN | 0.0101 | 1.72 | 0 | 0.0174
06913 | MAO-DE-OBRA DE SERRALHEIRO DA CONSTRUCAOCIVIL, INCLUSIVE ENC | H | 0.1 | 27.26 | 3 | 2.8078
ARGOS SOCIAIS
07020 | VASO SANITARIO SIFONADO, DE LOUCA BRANCA, TIPO POPULAR | UN | 0.0101 | 128.83 | 0 | 1.3012
08000 | TELHA ONDULADA DE CIMENTO, SEM AMIANTO, REFORCADA C/FIOS SIN | UN | 0.1188 | 69.65 | 0 | 8.2744
TETICOS (CRFS), DE (2,44X1,10)M E C/ESPES. DE 6MM
11438 | PORTA LISA, SEMI-OCA PARA PINTURA, DE (100X210X3,5)CM | UN | 0.005 | 211.15 | 0 | 1.0558
14789 | KIT DE ACESSORIOS PARA FIXACAO, COMPREENDENDO PARAFUSOS, BUC | UN | 0.0202 | 10.42 | 0 | 0.2105
HAS E ARRUELAS
02.004.0003-A | BARRACAO OBRA C/PAREDES CHAPAS MADEIRA COMPENSADA,PLASTIF.,L | M2 |  | 460.42
ISA,COLAGEM FENOLICA,PROVA D'AGUA, COM 10MM ESP.PISO E ESTRU
TURA MADEIRA 3ª,COBERTURA TELHAS ONDULADAS 6MM FIBROCIMENTO,
EXCL.PINT.E LIGACOES PROVISORIAS,INCL.INST.,APARELHOS,ESQUA
DRIAS E FERRAG.,PROJ.Nº2006/EMOP,ESCRITORIO,SANITARIOS,DEPOS
ITOS E TORRE C/CAIXA D`AGUA 500L,REAPROVEITADO 5 VEZES
00011 | CANTONEIRA DE ACO DOCE, P/SERRALHERIA, PRECO DE REVENDEDOR, | KG | 0.54 | 10.8 | 36 | 7.9315
DE 5/8"X1/8" ATE 1.1/2"X1/8"
00252 | PARAFUSO C/ROSCA, DE (8x100)MM | UN | 0.4 | 1.46 | 0 | 0.584
00368 | PINUS, EM PECAS DE 7,50X7,50CM (3"X3") | M | 1.76 | 7.16 | 0 | 12.6016
00453 | PREGO COM OU SEM CABECA, EM CAIXAS DE 50KG, OU QUANTIDADES E | KG | 0.01 | 18.34 | 0 | 0.1834
QUIVALENTES, Nº12X12 A 18X30
00510 | RECEPTACULO DE PORCELANA P/LAMPADA, BASE E-27 | UN | 0.0303 | 2.53 | 1 | 0.0774
00600 | VIDRO PLANO TRANSPARENTE, COMUM, COM ESPESSURA DE 3MM | M2 | 0.0462 | 70.452 | 0 | 3.2549
00665 | PARAFUSO DE LATAO, ROSCA SOBERBA, CABECA CHATA, DE 5,5MMX2.1 | UN | 0.0101 | 1.63 | 0 | 0.0165
/2"
00666 | BUCHA DE NYLON, TIPO S-12 | UN | 0.0505 | 0.0696 | 0 | 0.0035
00701 | REGISTRO DE GAVETA DE BRONZE, DE 1ª QUALIDADE COM ROSCA DE A | UN | 0.0101 | 29.25 | 0 | 0.2954
MBOS OS LADOS, DE 1/2"
00703 | REGISTRO DE GAVETA DE BRONZE, DE 1ª QUALIDADE COM ROSCA DE A | UN | 0.005 | 66.44 | 0 | 0.3322
MBOS OS LADOS, DE 1"
00760 | PORTA LISA, SEMI-OCA PARA PINTURA, DE (80X210X3,5)CM | UN | 0.01 | 133.9 | 0 | 1.339
00762 | PORTA LISA, SEMI-OCA PARA PINTURA, DE (60X210X3,5)CM | UN | 0.01 | 117 | 0 | 1.17
00784 | CAIXA D'AGUA DE FIBRA DE VIDRO OU POLIETILENO, COM CAPACIDAD | UN | 0.005 | 232.15 | 0 | 1.1608
E DE 0500 LITROS
00986 | TARJETA DE FIO REDONDO, EM FERRO CROMADO, DE 2" | UN | 0.0202 | 4.02 | 0 | 0.0812
01361 | CHAPA DE MADEIRA COMPENSADA, PLASTIFICADA, COM ESPESSURA DE | M2 | 0.41 | 37.8 | 0 | 15.498
10MM
02315 | DISJUNTOR, MONOPOLAR, DE 10 A 32A, 3KA, MODELO DIN, TIPO C | UN | 0.005 | 8.25 | 1 | 0.0417
02316 | CORDAO PARALELO COM ISOLAMENTO TERMOPLASTICO, ATE 750V, DE 2 | M | 0.4545 | 3.2293 | 1 | 1.4824
X2,5MM2
02317 | FITA ISOLANTE, ROLO DE 19MMX20M | UN | 0.0252 | 5.25 | 1 | 0.1336
02339 | ADESIVO PLASTICO PARA PVC RIGIDO, EM BISNAGA DE 75G | UN | 0.0252 | 4.33 | 0 | 0.1091
02472 | GLOBO ESFERICO, EM VIDRO, TIPO LEITOSO, DE (10X15)CM | UN | 0.0303 | 24.19 | 0 | 0.733
02502 | FLANGE DE PVC RIGIDO COM ROSCA SEXTAVADA, SEM FUROS, DE 3/4" | UN | 0.0101 | 12.68 | 0 | 0.1281
02562 | TUBO DE PVC RIGIDO ROSQUEAVEL, EM BARRAS DE 6,00M, ROSCA EM | UN | 0.0088 | 50.5 | 0 | 0.4444
AMBAS AS EXTREMIDADES, DE 1/2"
02563 | TUBO DE PVC RIGIDO ROSQUEAVEL, EM BARRAS DE 6,00M, ROSCA EM | UN | 0.0202 | 71.5157 | 0 | 1.4446
AMBAS AS EXTREMIDADES, DE 3/4"
02564 | TUBO DE PVC RIGIDO ROSQUEAVEL, EM BARRAS DE 6,00M, ROSCA EM | UN | 0.0063 | 141.01 | 0 | 0.8884
AMBAS AS EXTREMIDADES, DE 1"
02614 | TUBO DE PVC RIGIDO SOLDAVEL, PONTA/BOLSA, PARA ESGOTO, EM BA | UN | 0.0252 | 35.22 | 0 | 0.8875
RRAS DE 6,00M, DE 040MM
02616 | TUBO DE PVC RIGIDO, PONTA/BOLSA COM VIROLA, EM BARRAS DE 6,0 | UN | 0.0126 | 86.32 | 0 | 1.0876
0M, DE 75MM
02617 | TUBO DE PVC RIGIDO, PONTA/BOLSA COM VIROLA, EM BARRAS DE 6,0 | UN | 0.021 | 79.5 | 0 | 1.6695
0M, DE 100MM
02618 | FLANGE DE PVC RIGIDO COM ROSCA SEXTAVADA, SEM FUROS, DE 1.1/ | UN | 0.0101 | 14.87 | 0 | 0.1502
4"
02623 | JOELHO 90º DE PVC RIGIDO ROSQUEAVEL, DE 1/2" | UN | 0.0757 | 1.85 | 0 | 0.14
02624 | JOELHO 90º DE PVC RIGIDO ROSQUEAVEL, DE 3/4" | UN | 0.0378 | 2.74 | 0 | 0.1036
02625 | JOELHO 90º DE PVC RIGIDO ROSQUEAVEL, DE 1" | UN | 0.0252 | 4.66 | 0 | 0.1174
02629 | NIPEL DE PVC, COM ROSCA, DE 1/2" | UN | 0.0252 | 1.02 | 0 | 0.0257
02648 | CHUVEIRO DE PLASTICO BRANCO COMPLETO | UN | 0.0101 | 7.11 | 0 | 0.0718
02653 | CURVA 90º DE PVC CURTA PARA ESGOTO, DE 050MM | UN | 0.0505 | 10.02 | 0 | 0.506
02655 | CURVA 90º DE PVC CURTA PARA ESGOTO, DE 100MM | UN | 0.0505 | 22.56 | 0 | 1.1393
02669 | ADAPTADOR DE PVC, PARA VALVULA DE PIA E LAVATORIO, DE 40MM | UN | 0.0505 | 1.1666 | 0 | 0.0589
02672 | RALO SIFONADO DE PVC RIGIDO, COM SAIDA DE 75MM, COM GRELHA R | UN | 0.0505 | 46.95 | 0 | 2.371
EDONDA E PORTA GRELHA, DE (150X185X75)MM
02884 | FECHADURA DE SOBREPOR, TIPO CAIXAO, RETANGULAR, ACABAMENTO F | UN | 0.0101 | 10.81 | 0 | 0.1092
ERRO RESINADO PRETO, DE (100X86X38)MM
02984 | RABICHO PLASTICO COM SAIDA DE 1/2" E COM COMPRIMENTO DE 30CM | UN | 0.0336 | 3.96 | 0 | 0.1331
03902 | TORNEIRA PARA LAVATORIO TIPO BANCA, 1193 OU SIMILAR DE 1/2" | UN | 0.0101 | 35.95 | 0 | 0.3631
03926 | CAIXA DE DESCARGA EXTERNA, PLASTICA | UN | 0.0101 | 32.26 | 0 | 0.3258
03944 | ASSENTO PLASTICO, PARA VASO SANITARIO, TIPO POPULAR | UN | 0.0101 | 22.81 | 0 | 0.2304
03954 | VALVULA DE ESCOAMENTO, PARA LAVATORIO, SEM UNHO, EM PVC | UN | 0.0101 | 5.1397 | 0 | 0.0519
03960 | ANEL DE CONCRETO PRE-FABRICADO, P/CAIXA DE INSPECAO, COM 600 | UN | 0.0252 | 55.62 | 0 | 1.4016
MM DE DIAMETRO INT.,40MM DE ESPESSURA, COM ALTURA DE 300MM
03961 | ANEL DE CONCRETO PRE-FABRICADO, P/CAIXA DE INSPECAO, COM 600 | UN | 0.0252 | 40.7 | 0 | 1.0256
MM DE DIAMETRO INT.,40MM DE ESPESSURA, COM ALTURA DE 150MM
03963 | FUNDO PARA CAIXA DE INSPECAO COM DIAMETRO DE 600MM | UN | 0.0252 | 202.99 | 0 | 5.1153
04307 | TOMADA ELETRICA 2P+T, 10A/250V, PADRAO BRASILEIRO, DE SOBREP | UN | 0.01 | 3.79 | 1 | 0.0383
OR
04745 | TORNEIRA DE BOIA EM BRONZE, DE PRESSAO, DE 3/4" | UN | 0.005 | 36.33 | 0 | 0.1817
04915 | DOBRADICA EM FERRO LAMINADO, COM PINO DE FERRO REVERSIVEL, D | UN | 0.0757 | 6.54 | 0 | 0.4951
E 3"X3"X5/64"
05085 | TE DE REDUCAO CENTRAL EM BRONZE, ROSCAXROSCA, DE 1"X3/4"X1" | UN | 0.0505 | 35.9279 | 0 | 1.8144
05268 | ABRACADEIRA TIPO COPO, DE 1/2" | UN | 0.0404 | 2.06 | 0 | 0.0832
05269 | ABRACADEIRA TIPO COPO, DE 3/4" | UN | 0.0202 | 2.35 | 0 | 0.0475
05270 | ABRACADEIRA TIPO COPO, DE 1" | UN | 0.0101 | 3.04 | 0 | 0.0307
05468 | CADEADO COM DUPLA TRAVA, DISCO DE SEGURANCA ANTI GAZUA, CORP | UN | 0.005 | 19.43 | 0 | 0.0972
O DE LATAO MACICO, CILINDRO DE LATAO TREFILADO, DE 30MM
05555 | LAVATORIO DE LOUCA BRANCA, TIPO POPULAR, MEDINDO EM TORNO DE | UN | 0.0101 | 86.67 | 0 | 0.8754
(55X45)CM
05660 | PORTA CADEADO EM FERRO ZINCADO, DE 4.1/2" | UN | 0.005 | 7.69 | 0 | 0.0385
05906 | PARAFUSO FERRO, ROSCA SOBERBA, CABECA CHATA, DE (3,8X30)MM | UN | 0.96 | 0.1285 | 0 | 0.1234
05914 | INTERRUPTOR DE SOBREPOR SIMPLES, DE 10A-250V | UN | 0.0252 | 3.17 | 1 | 0.0807
05953 | BOLSA DE LIGACAO PARA VASO SANITARIO | UN | 0.0101 | 1.72 | 0 | 0.0174
07020 | VASO SANITARIO SIFONADO, DE LOUCA BRANCA, TIPO POPULAR | UN | 0.0101 | 128.83 | 0 | 1.3012
08000 | TELHA ONDULADA DE CIMENTO, SEM AMIANTO, REFORCADA C/FIOS SIN | UN | 0.1188 | 69.65 | 0 | 8.2744
TETICOS (CRFS), DE (2,44X1,10)M E C/ESPES. DE 6MM
11438 | PORTA LISA, SEMI-OCA PARA PINTURA, DE (100X210X3,5)CM | UN | 0.005 | 211.15 | 0 | 1.0558
14789 | KIT DE ACESSORIOS PARA FIXACAO, COMPREENDENDO PARAFUSOS, BUC | UN | 0.0202 | 10.42 | 0 | 0.2105
HAS E ARRUELAS
20039 | MAO-DE-OBRA DE BOMBEIRO HIDRAULICO DA CONSTRUCAO CIVIL, INCL | H | 0.59 | 21.96 | 3 | 13.3451
USIVE ENCARGOS SOCIAIS DESONERADOS
20045 | MAO-DE-OBRA DE CARPINTEIRO DE ESQUADRIAS DE MADEIRA, INCLUSI | H | 5.38 | 23.62 | 3 | 130.8879
VE ENCARGOS SOCIAIS DESONERADOS
20060 | MAO-DE-OBRA DE ELETRICISTA DA CONSTRUCAO CIVIL, INCLUSIVE EN | H | 0.4 | 21.96 | 3 | 9.0475
CARGOS SOCIAIS DESONERADOS
20131 | MAO-DE-OBRA DE SERRALHEIRO DA CONSTRUCAO CIVIL, INCLUSIVE EN | H | 0.1 | 23.62 | 3 | 2.4329
CARGOS SOCIAIS DESONERADOS
20132 | MAO-DE-OBRA DE SERVENTE DA CONSTRUCAO CIVIL, INCLUSIVE ENCAR | H | 10.49 | 15.87 | 3 | 171.4706
GOS SOCIAIS DESONERADOS
30245 | CONCRETO FCK 10MPA | M3 | 0.01 | 353.8667 | 0 | 3.5387
30246 | CONCRETO FCK 15MPA | M3 | 0.03 | 375.9477 | 0 | 11.2784
30254 | PREPARO CONCR. BETON. 320L; 2,0M3/H | M3 | 0.04 | 78.987 | 0 | 3.1595
30270 | LANCAMENTO CONC.S/ARM.2,0M3/H, HORIZ. | M3 | 0.04 | 72.3427 | 0 | 2.8937
30362 | PISO CIMENTADO ESP. 1,5CM | M2 | 0.12 | 37.5634 | 0 | 4.5076
31011 | PINUS,PECA 1" X 12" E 1" X 9" | M2 | 0.57 | 40.2376 | 0 | 22.9354
31052 | PINUS EM PECAS DE 2,50X22,50M, (1"X9") | M | 0.37 | 8.5166 | 0 | 3.1511
02.004.0004-0 | BARRACAO OBRA C/PAREDES CHAPAS MADEIRA COMPENSADA,PLASTIF.,L | M2 |  | 447.28
ISA,COLAGEM FENOLICA,PROVA D`AGUA, COM 10MM ESP.PISO E ESTRU
TURA MADEIRA 3ª,COBERTURA TELHAS ONDULADAS 6MM,FIBROCIMENTO,
EXCL.PINT.E LIGACOES PROVISORIAS,INCL.INST.,APARELHOS, ESQUA
DRIAS E FERRAG.,PROJ.Nº2007/EMOP,ESCRITORIO,SANITARIOS,DEPOS
ITOS E TORRE C/CAIXA D`AGUA 500L,REAPROVEITADO 5 VEZES
00011 | CANTONEIRA DE ACO DOCE, P/SERRALHERIA, PRECO DE REVENDEDOR, | KG | 0.36 | 10.8 | 36 | 5.2877
DE 5/8"X1/8" ATE 1.1/2"X1/8"
00252 | PARAFUSO C/ROSCA, DE (8x100)MM | UN | 0.36 | 1.46 | 0 | 0.5256
00350 | PINUS EM PECAS DE 2,50X22,50CM, (1"X9") | M | 0.5 | 8.5166 | 0 | 4.2583
00365 | PINUS,PECA 1" X 12" E 1" X 9" | M2 | 0.63 | 40.2376 | 0 | 25.3497
00368 | PINUS, EM PECAS DE 7,50X7,50CM (3"X3") | M | 1.49 | 7.16 | 0 | 10.6684
00453 | PREGO COM OU SEM CABECA, EM CAIXAS DE 50KG, OU QUANTIDADES E | KG | 0.1 | 18.34 | 0 | 1.834
QUIVALENTES, Nº12X12 A 18X30
00510 | RECEPTACULO DE PORCELANA P/LAMPADA, BASE E-27 | UN | 0.0221 | 2.53 | 1 | 0.0565
00600 | VIDRO PLANO TRANSPARENTE, COMUM, COM ESPESSURA DE 3MM | M2 | 0.0266 | 70.452 | 0 | 1.874
00665 | PARAFUSO DE LATAO, ROSCA SOBERBA, CABECA CHATA, DE 5,5MMX2.1 | UN | 0.0197 | 1.63 | 0 | 0.0321
/2"
00666 | BUCHA DE NYLON, TIPO S-12 | UN | 0.0985 | 0.0696 | 0 | 0.0069
00701 | REGISTRO DE GAVETA DE BRONZE, DE 1ª QUALIDADE COM ROSCA DE A | UN | 0.0073 | 29.25 | 0 | 0.2135
MBOS OS LADOS, DE 1/2"
00703 | REGISTRO DE GAVETA DE BRONZE, DE 1ª QUALIDADE COM ROSCA DE A | UN | 0.0024 | 66.44 | 0 | 0.1595
MBOS OS LADOS, DE 1"
00760 | PORTA LISA, SEMI-OCA PARA PINTURA, DE (80X210X3,5)CM | UN | 0.0049 | 133.9 | 0 | 0.6561
00762 | PORTA LISA, SEMI-OCA PARA PINTURA, DE (60X210X3,5)CM | UN | 0.0123 | 117 | 0 | 1.4391
00784 | CAIXA D'AGUA DE FIBRA DE VIDRO OU POLIETILENO, COM CAPACIDAD | UN | 0.0024 | 232.15 | 0 | 0.5572
E DE 0500 LITROS
00986 | TARJETA DE FIO REDONDO, EM FERRO CROMADO, DE 2" | UN | 0.0147 | 4.02 | 0 | 0.0591
00996 | FECHO DE HASTE REDONDA, FERRO PARA PINTURA, DE 18CM | UN | 0.0049 | 56.75 | 0 | 0.2781
01361 | CHAPA DE MADEIRA COMPENSADA, PLASTIFICADA, COM ESPESSURA DE | M2 | 0.32 | 37.8 | 0 | 12.096
10MM
01633 | CONCRETO FCK 10MPA | M3 | 0.01 | 353.8667 | 0 | 3.5387
01635 | CONCRETO FCK 15MPA | M3 | 0.02 | 375.9477 | 0 | 7.519
01653 | PISO CIMENTADO ESP. 1,5CM | M2 | 0.179 | 42.4006 | 0 | 7.5897
01745 | PREPARO CONCR. BETON. 320L; 2,0M3/H | M3 | 0.03 | 90.2964 | 0 | 2.7089
01764 | LANCAMENTO CONC.S/ARM.2,0M3/H, HORIZ. | M3 | 0.03 | 83.3637 | 0 | 2.5009
01967 | MAO-DE-OBRA DE CARPINTEIRO DE ESQUADRIASDE MADEIRA INCLUSIVE | H | 4.36 | 27.26 | 3 | 122.4192
ENCARGOS SOCIAIS
01983 | MAO-DE-OBRA DE ELETRICISTA DE CONSTRUCAOCIVIL, INCLUSIVE ENC | H | 0.26 | 25.34 | 3 | 6.7861
ARGOS SOCIAIS
01993 | MAO-DE-OBRA DE BOMBEIRO HIDRAULICO DA CONSTRUCAO CIVIL, INCL | H | 0.41 | 25.34 | 3 | 10.7011
USIVE ENCARGOS SOCIAIS
01999 | MAO-DE-OBRA DE SERVENTE DA CONSTRUCAO CIVIL, INCLUSIVE ENCAR | H | 8.96 | 18.31 | 3 | 168.9793
GOS SOCIAIS
02315 | DISJUNTOR, MONOPOLAR, DE 10 A 32A, 3KA, MODELO DIN, TIPO C | UN | 0.0024 | 8.25 | 1 | 0.02
02316 | CORDAO PARALELO COM ISOLAMENTO TERMOPLASTICO, ATE 750V, DE 2 | M | 0.2833 | 3.2293 | 1 | 0.924
X2,5MM2
02317 | FITA ISOLANTE, ROLO DE 19MMX20M | UN | 0.0246 | 5.25 | 1 | 0.1304
02339 | ADESIVO PLASTICO PARA PVC RIGIDO, EM BISNAGA DE 75G | UN | 0.0246 | 4.33 | 0 | 0.1065
02472 | GLOBO ESFERICO, EM VIDRO, TIPO LEITOSO, DE (10X15)CM | UN | 0.0221 | 24.19 | 0 | 0.5346
02502 | FLANGE DE PVC RIGIDO COM ROSCA SEXTAVADA, SEM FUROS, DE 3/4" | UN | 0.0049 | 12.68 | 0 | 0.0621
02562 | TUBO DE PVC RIGIDO ROSQUEAVEL, EM BARRAS DE 6,00M, ROSCA EM | UN | 0.0985 | 50.5 | 0 | 4.9743
AMBAS AS EXTREMIDADES, DE 1/2"
02563 | TUBO DE PVC RIGIDO ROSQUEAVEL, EM BARRAS DE 6,00M, ROSCA EM | UN | 0.0923 | 71.5157 | 0 | 6.6009
AMBAS AS EXTREMIDADES, DE 3/4"
02564 | TUBO DE PVC RIGIDO ROSQUEAVEL, EM BARRAS DE 6,00M, ROSCA EM | UN | 0.0369 | 141.01 | 0 | 5.2033
AMBAS AS EXTREMIDADES, DE 1"
02614 | TUBO DE PVC RIGIDO SOLDAVEL, PONTA/BOLSA, PARA ESGOTO, EM BA | UN | 0.0246 | 35.22 | 0 | 0.8664
RRAS DE 6,00M, DE 040MM
02616 | TUBO DE PVC RIGIDO, PONTA/BOLSA COM VIROLA, EM BARRAS DE 6,0 | UN | 0.0041 | 86.32 | 0 | 0.3539
0M, DE 75MM
02617 | TUBO DE PVC RIGIDO, PONTA/BOLSA COM VIROLA, EM BARRAS DE 6,0 | UN | 0.0164 | 79.5 | 0 | 1.3038
0M, DE 100MM
02618 | FLANGE DE PVC RIGIDO COM ROSCA SEXTAVADA, SEM FUROS, DE 1.1/ | UN | 0.0049 | 14.87 | 0 | 0.0729
4"
02623 | JOELHO 90º DE PVC RIGIDO ROSQUEAVEL, DE 1/2" | UN | 0.1047 | 1.85 | 0 | 0.1937
02624 | JOELHO 90º DE PVC RIGIDO ROSQUEAVEL, DE 3/4" | UN | 0.0246 | 2.74 | 0 | 0.0674
02625 | JOELHO 90º DE PVC RIGIDO ROSQUEAVEL, DE 1" | UN | 0.0184 | 4.66 | 0 | 0.0857
02629 | NIPEL DE PVC, COM ROSCA, DE 1/2" | UN | 0.0123 | 1.02 | 0 | 0.0125
02635 | TE 90º DE PVC RIGIDO ROSQUEAVEL, DE 3/4" | UN | 0.0431 | 3.86 | 0 | 0.1664
02636 | TE 90º DE PVC RIGIDO ROSQUEAVEL, DE 1" | UN | 0.0123 | 11.91 | 0 | 0.1465
02648 | CHUVEIRO DE PLASTICO BRANCO COMPLETO | UN | 0.0073 | 7.11 | 0 | 0.0519
02653 | CURVA 90º DE PVC CURTA PARA ESGOTO, DE 050MM | UN | 0.0492 | 10.02 | 0 | 0.493
02655 | CURVA 90º DE PVC CURTA PARA ESGOTO, DE 100MM | UN | 0.0492 | 22.56 | 0 | 1.11
02669 | ADAPTADOR DE PVC, PARA VALVULA DE PIA E LAVATORIO, DE 40MM | UN | 0.0246 | 1.1666 | 0 | 0.0287
02672 | RALO SIFONADO DE PVC RIGIDO, COM SAIDA DE 75MM, COM GRELHA R | UN | 0.0493 | 46.95 | 0 | 2.3146
EDONDA E PORTA GRELHA, DE (150X185X75)MM
02884 | FECHADURA DE SOBREPOR, TIPO CAIXAO, RETANGULAR, ACABAMENTO F | UN | 0.0049 | 10.81 | 0 | 0.053
ERRO RESINADO PRETO, DE (100X86X38)MM
02984 | RABICHO PLASTICO COM SAIDA DE 1/2" E COM COMPRIMENTO DE 30CM | UN | 0.0287 | 3.96 | 0 | 0.1137
03902 | TORNEIRA PARA LAVATORIO TIPO BANCA, 1193 OU SIMILAR DE 1/2" | UN | 0.0098 | 35.95 | 0 | 0.3523
03926 | CAIXA DE DESCARGA EXTERNA, PLASTICA | UN | 0.0098 | 32.26 | 0 | 0.3161
03944 | ASSENTO PLASTICO, PARA VASO SANITARIO, TIPO POPULAR | UN | 0.0164 | 22.81 | 0 | 0.3741
03954 | VALVULA DE ESCOAMENTO, PARA LAVATORIO, SEM UNHO, EM PVC | UN | 0.0098 | 5.1397 | 0 | 0.0504
03960 | ANEL DE CONCRETO PRE-FABRICADO, P/CAIXA DE INSPECAO, COM 600 | UN | 0.0246 | 55.62 | 0 | 1.3683
MM DE DIAMETRO INT.,40MM DE ESPESSURA, COM ALTURA DE 300MM
03961 | ANEL DE CONCRETO PRE-FABRICADO, P/CAIXA DE INSPECAO, COM 600 | UN | 0.0246 | 40.7 | 0 | 1.0012
MM DE DIAMETRO INT.,40MM DE ESPESSURA, COM ALTURA DE 150MM
03963 | FUNDO PARA CAIXA DE INSPECAO COM DIAMETRO DE 600MM | UN | 0.0246 | 202.99 | 0 | 4.9936
04307 | TOMADA ELETRICA 2P+T, 10A/250V, PADRAO BRASILEIRO, DE SOBREP | UN | 0.0049 | 3.79 | 1 | 0.0188
OR
04745 | TORNEIRA DE BOIA EM BRONZE, DE PRESSAO, DE 3/4" | UN | 0.0024 | 36.33 | 0 | 0.0872
04915 | DOBRADICA EM FERRO LAMINADO, COM PINO DE FERRO REVERSIVEL, D | UN | 0.0665 | 6.54 | 0 | 0.4349
E 3"X3"X5/64"
05085 | TE DE REDUCAO CENTRAL EM BRONZE, ROSCAXROSCA, DE 1"X3/4"X1" | UN | 0.0123 | 35.9279 | 0 | 0.4419
05268 | ABRACADEIRA TIPO COPO, DE 1/2" | UN | 0.0492 | 2.06 | 0 | 0.1014
05269 | ABRACADEIRA TIPO COPO, DE 3/4" | UN | 0.0246 | 2.35 | 0 | 0.0578
05270 | ABRACADEIRA TIPO COPO, DE 1" | UN | 0.0098 | 3.04 | 0 | 0.0298
05468 | CADEADO COM DUPLA TRAVA, DISCO DE SEGURANCA ANTI GAZUA, CORP | UN | 0.0024 | 19.43 | 0 | 0.0466
O DE LATAO MACICO, CILINDRO DE LATAO TREFILADO, DE 30MM
05555 | LAVATORIO DE LOUCA BRANCA, TIPO POPULAR, MEDINDO EM TORNO DE | UN | 0.0098 | 86.67 | 0 | 0.8494
(55X45)CM
05660 | PORTA CADEADO EM FERRO ZINCADO, DE 4.1/2" | UN | 0.0024 | 7.69 | 0 | 0.0185
05906 | PARAFUSO FERRO, ROSCA SOBERBA, CABECA CHATA, DE (3,8X30)MM | UN | 0.95 | 0.1285 | 0 | 0.1221
05914 | INTERRUPTOR DE SOBREPOR SIMPLES, DE 10A-250V | UN | 0.0123 | 3.17 | 1 | 0.0394
05953 | BOLSA DE LIGACAO PARA VASO SANITARIO | UN | 0.0246 | 1.72 | 0 | 0.0423
06913 | MAO-DE-OBRA DE SERRALHEIRO DA CONSTRUCAOCIVIL, INCLUSIVE ENC | H | 0.06 | 27.26 | 3 | 1.6847
ARGOS SOCIAIS
07020 | VASO SANITARIO SIFONADO, DE LOUCA BRANCA, TIPO POPULAR | UN | 0.0098 | 128.83 | 0 | 1.2625
08000 | TELHA ONDULADA DE CIMENTO, SEM AMIANTO, REFORCADA C/FIOS SIN | UN | 0.1188 | 69.65 | 0 | 8.2744
TETICOS (CRFS), DE (2,44X1,10)M E C/ESPES. DE 6MM
11438 | PORTA LISA, SEMI-OCA PARA PINTURA, DE (100X210X3,5)CM | UN | 0.0049 | 211.15 | 0 | 1.0346
14789 | KIT DE ACESSORIOS PARA FIXACAO, COMPREENDENDO PARAFUSOS, BUC | UN | 0.0196 | 10.42 | 0 | 0.2042
HAS E ARRUELAS
02.004.0004-A | BARRACAO OBRA C/PAREDES CHAPAS MADEIRA COMPENSADA,PLASTIF.,L | M2 |  | 404.32
ISA,COLAGEM FENOLICA,PROVA D`AGUA, COM 10MM ESP.PISO E ESTRU
TURA MADEIRA 3ª,COBERTURA TELHAS ONDULADAS 6MM,FIBROCIMENTO,
EXCL.PINT.E LIGACOES PROVISORIAS,INCL.INST.,APARELHOS, ESQUA
DRIAS E FERRAG.,PROJ.Nº2007/EMOP,ESCRITORIO,SANITARIOS,DEPOS
ITOS E TORRE C/CAIXA D`AGUA 500L,REAPROVEITADO 5 VEZES
00011 | CANTONEIRA DE ACO DOCE, P/SERRALHERIA, PRECO DE REVENDEDOR, | KG | 0.36 | 10.8 | 36 | 5.2877
DE 5/8"X1/8" ATE 1.1/2"X1/8"
00252 | PARAFUSO C/ROSCA, DE (8x100)MM | UN | 0.36 | 1.46 | 0 | 0.5256
00368 | PINUS, EM PECAS DE 7,50X7,50CM (3"X3") | M | 1.49 | 7.16 | 0 | 10.6684
00453 | PREGO COM OU SEM CABECA, EM CAIXAS DE 50KG, OU QUANTIDADES E | KG | 0.1 | 18.34 | 0 | 1.834
QUIVALENTES, Nº12X12 A 18X30
00510 | RECEPTACULO DE PORCELANA P/LAMPADA, BASE E-27 | UN | 0.0221 | 2.53 | 1 | 0.0565
00600 | VIDRO PLANO TRANSPARENTE, COMUM, COM ESPESSURA DE 3MM | M2 | 0.0266 | 70.452 | 0 | 1.874
00665 | PARAFUSO DE LATAO, ROSCA SOBERBA, CABECA CHATA, DE 5,5MMX2.1 | UN | 0.0197 | 1.63 | 0 | 0.0321
/2"
00666 | BUCHA DE NYLON, TIPO S-12 | UN | 0.0985 | 0.0696 | 0 | 0.0069
00701 | REGISTRO DE GAVETA DE BRONZE, DE 1ª QUALIDADE COM ROSCA DE A | UN | 0.0073 | 29.25 | 0 | 0.2135
MBOS OS LADOS, DE 1/2"
00703 | REGISTRO DE GAVETA DE BRONZE, DE 1ª QUALIDADE COM ROSCA DE A | UN | 0.0024 | 66.44 | 0 | 0.1595
MBOS OS LADOS, DE 1"
00760 | PORTA LISA, SEMI-OCA PARA PINTURA, DE (80X210X3,5)CM | UN | 0.0049 | 133.9 | 0 | 0.6561
00762 | PORTA LISA, SEMI-OCA PARA PINTURA, DE (60X210X3,5)CM | UN | 0.0123 | 117 | 0 | 1.4391
00784 | CAIXA D'AGUA DE FIBRA DE VIDRO OU POLIETILENO, COM CAPACIDAD | UN | 0.0024 | 232.15 | 0 | 0.5572
E DE 0500 LITROS
00986 | TARJETA DE FIO REDONDO, EM FERRO CROMADO, DE 2" | UN | 0.0147 | 4.02 | 0 | 0.0591
00996 | FECHO DE HASTE REDONDA, FERRO PARA PINTURA, DE 18CM | UN | 0.0049 | 56.75 | 0 | 0.2781
01361 | CHAPA DE MADEIRA COMPENSADA, PLASTIFICADA, COM ESPESSURA DE | M2 | 0.32 | 37.8 | 0 | 12.096
10MM
02315 | DISJUNTOR, MONOPOLAR, DE 10 A 32A, 3KA, MODELO DIN, TIPO C | UN | 0.0024 | 8.25 | 1 | 0.02
02316 | CORDAO PARALELO COM ISOLAMENTO TERMOPLASTICO, ATE 750V, DE 2 | M | 0.2833 | 3.2293 | 1 | 0.924
X2,5MM2
02317 | FITA ISOLANTE, ROLO DE 19MMX20M | UN | 0.0246 | 5.25 | 1 | 0.1304
02339 | ADESIVO PLASTICO PARA PVC RIGIDO, EM BISNAGA DE 75G | UN | 0.0246 | 4.33 | 0 | 0.1065
02472 | GLOBO ESFERICO, EM VIDRO, TIPO LEITOSO, DE (10X15)CM | UN | 0.0221 | 24.19 | 0 | 0.5346
02502 | FLANGE DE PVC RIGIDO COM ROSCA SEXTAVADA, SEM FUROS, DE 3/4" | UN | 0.0049 | 12.68 | 0 | 0.0621
02562 | TUBO DE PVC RIGIDO ROSQUEAVEL, EM BARRAS DE 6,00M, ROSCA EM | UN | 0.0985 | 50.5 | 0 | 4.9743
AMBAS AS EXTREMIDADES, DE 1/2"
02563 | TUBO DE PVC RIGIDO ROSQUEAVEL, EM BARRAS DE 6,00M, ROSCA EM | UN | 0.0923 | 71.5157 | 0 | 6.6009
AMBAS AS EXTREMIDADES, DE 3/4"
02564 | TUBO DE PVC RIGIDO ROSQUEAVEL, EM BARRAS DE 6,00M, ROSCA EM | UN | 0.0369 | 141.01 | 0 | 5.2033
AMBAS AS EXTREMIDADES, DE 1"
02614 | TUBO DE PVC RIGIDO SOLDAVEL, PONTA/BOLSA, PARA ESGOTO, EM BA | UN | 0.0246 | 35.22 | 0 | 0.8664
RRAS DE 6,00M, DE 040MM
02616 | TUBO DE PVC RIGIDO, PONTA/BOLSA COM VIROLA, EM BARRAS DE 6,0 | UN | 0.0041 | 86.32 | 0 | 0.3539
0M, DE 75MM
02617 | TUBO DE PVC RIGIDO, PONTA/BOLSA COM VIROLA, EM BARRAS DE 6,0 | UN | 0.0164 | 79.5 | 0 | 1.3038
0M, DE 100MM
02618 | FLANGE DE PVC RIGIDO COM ROSCA SEXTAVADA, SEM FUROS, DE 1.1/ | UN | 0.0049 | 14.87 | 0 | 0.0729
4"
02623 | JOELHO 90º DE PVC RIGIDO ROSQUEAVEL, DE 1/2" | UN | 0.1047 | 1.85 | 0 | 0.1937
02624 | JOELHO 90º DE PVC RIGIDO ROSQUEAVEL, DE 3/4" | UN | 0.0246 | 2.74 | 0 | 0.0674
02625 | JOELHO 90º DE PVC RIGIDO ROSQUEAVEL, DE 1" | UN | 0.0184 | 4.66 | 0 | 0.0857
02629 | NIPEL DE PVC, COM ROSCA, DE 1/2" | UN | 0.0123 | 1.02 | 0 | 0.0125
02635 | TE 90º DE PVC RIGIDO ROSQUEAVEL, DE 3/4" | UN | 0.0431 | 3.86 | 0 | 0.1664
02636 | TE 90º DE PVC RIGIDO ROSQUEAVEL, DE 1" | UN | 0.0123 | 11.91 | 0 | 0.1465
02648 | CHUVEIRO DE PLASTICO BRANCO COMPLETO | UN | 0.0073 | 7.11 | 0 | 0.0519
02653 | CURVA 90º DE PVC CURTA PARA ESGOTO, DE 050MM | UN | 0.0492 | 10.02 | 0 | 0.493
02655 | CURVA 90º DE PVC CURTA PARA ESGOTO, DE 100MM | UN | 0.0492 | 22.56 | 0 | 1.11
02669 | ADAPTADOR DE PVC, PARA VALVULA DE PIA E LAVATORIO, DE 40MM | UN | 0.0246 | 1.1666 | 0 | 0.0287
02672 | RALO SIFONADO DE PVC RIGIDO, COM SAIDA DE 75MM, COM GRELHA R | UN | 0.0493 | 46.95 | 0 | 2.3146
EDONDA E PORTA GRELHA, DE (150X185X75)MM
02884 | FECHADURA DE SOBREPOR, TIPO CAIXAO, RETANGULAR, ACABAMENTO F | UN | 0.0049 | 10.81 | 0 | 0.053
ERRO RESINADO PRETO, DE (100X86X38)MM
02984 | RABICHO PLASTICO COM SAIDA DE 1/2" E COM COMPRIMENTO DE 30CM | UN | 0.0287 | 3.96 | 0 | 0.1137
03902 | TORNEIRA PARA LAVATORIO TIPO BANCA, 1193 OU SIMILAR DE 1/2" | UN | 0.0098 | 35.95 | 0 | 0.3523
03926 | CAIXA DE DESCARGA EXTERNA, PLASTICA | UN | 0.0098 | 32.26 | 0 | 0.3161
03944 | ASSENTO PLASTICO, PARA VASO SANITARIO, TIPO POPULAR | UN | 0.0164 | 22.81 | 0 | 0.3741
03954 | VALVULA DE ESCOAMENTO, PARA LAVATORIO, SEM UNHO, EM PVC | UN | 0.0098 | 5.1397 | 0 | 0.0504
03960 | ANEL DE CONCRETO PRE-FABRICADO, P/CAIXA DE INSPECAO, COM 600 | UN | 0.0246 | 55.62 | 0 | 1.3683
MM DE DIAMETRO INT.,40MM DE ESPESSURA, COM ALTURA DE 300MM
03961 | ANEL DE CONCRETO PRE-FABRICADO, P/CAIXA DE INSPECAO, COM 600 | UN | 0.0246 | 40.7 | 0 | 1.0012
MM DE DIAMETRO INT.,40MM DE ESPESSURA, COM ALTURA DE 150MM
03963 | FUNDO PARA CAIXA DE INSPECAO COM DIAMETRO DE 600MM | UN | 0.0246 | 202.99 | 0 | 4.9936
04307 | TOMADA ELETRICA 2P+T, 10A/250V, PADRAO BRASILEIRO, DE SOBREP | UN | 0.0049 | 3.79 | 1 | 0.0188
OR
04745 | TORNEIRA DE BOIA EM BRONZE, DE PRESSAO, DE 3/4" | UN | 0.0024 | 36.33 | 0 | 0.0872
04915 | DOBRADICA EM FERRO LAMINADO, COM PINO DE FERRO REVERSIVEL, D | UN | 0.0665 | 6.54 | 0 | 0.4349
E 3"X3"X5/64"
05085 | TE DE REDUCAO CENTRAL EM BRONZE, ROSCAXROSCA, DE 1"X3/4"X1" | UN | 0.0123 | 35.9279 | 0 | 0.4419
05268 | ABRACADEIRA TIPO COPO, DE 1/2" | UN | 0.0492 | 2.06 | 0 | 0.1014
05269 | ABRACADEIRA TIPO COPO, DE 3/4" | UN | 0.0246 | 2.35 | 0 | 0.0578
05270 | ABRACADEIRA TIPO COPO, DE 1" | UN | 0.0098 | 3.04 | 0 | 0.0298
05468 | CADEADO COM DUPLA TRAVA, DISCO DE SEGURANCA ANTI GAZUA, CORP | UN | 0.0024 | 19.43 | 0 | 0.0466
O DE LATAO MACICO, CILINDRO DE LATAO TREFILADO, DE 30MM
05555 | LAVATORIO DE LOUCA BRANCA, TIPO POPULAR, MEDINDO EM TORNO DE | UN | 0.0098 | 86.67 | 0 | 0.8494
(55X45)CM
05660 | PORTA CADEADO EM FERRO ZINCADO, DE 4.1/2" | UN | 0.0024 | 7.69 | 0 | 0.0185
05906 | PARAFUSO FERRO, ROSCA SOBERBA, CABECA CHATA, DE (3,8X30)MM | UN | 0.95 | 0.1285 | 0 | 0.1221
05914 | INTERRUPTOR DE SOBREPOR SIMPLES, DE 10A-250V | UN | 0.0123 | 3.17 | 1 | 0.0394
05953 | BOLSA DE LIGACAO PARA VASO SANITARIO | UN | 0.0246 | 1.72 | 0 | 0.0423
07020 | VASO SANITARIO SIFONADO, DE LOUCA BRANCA, TIPO POPULAR | UN | 0.0098 | 128.83 | 0 | 1.2625
08000 | TELHA ONDULADA DE CIMENTO, SEM AMIANTO, REFORCADA C/FIOS SIN | UN | 0.1188 | 69.65 | 0 | 8.2744
TETICOS (CRFS), DE (2,44X1,10)M E C/ESPES. DE 6MM
11438 | PORTA LISA, SEMI-OCA PARA PINTURA, DE (100X210X3,5)CM | UN | 0.0049 | 211.15 | 0 | 1.0346
14789 | KIT DE ACESSORIOS PARA FIXACAO, COMPREENDENDO PARAFUSOS, BUC | UN | 0.0196 | 10.42 | 0 | 0.2042
HAS E ARRUELAS
20039 | MAO-DE-OBRA DE BOMBEIRO HIDRAULICO DA CONSTRUCAO CIVIL, INCL | H | 0.41 | 21.96 | 3 | 9.2737
USIVE ENCARGOS SOCIAIS DESONERADOS
20045 | MAO-DE-OBRA DE CARPINTEIRO DE ESQUADRIAS DE MADEIRA, INCLUSI | H | 4.36 | 23.62 | 3 | 106.0727
VE ENCARGOS SOCIAIS DESONERADOS
20060 | MAO-DE-OBRA DE ELETRICISTA DA CONSTRUCAO CIVIL, INCLUSIVE EN | H | 0.26 | 21.96 | 3 | 5.8809
CARGOS SOCIAIS DESONERADOS
20131 | MAO-DE-OBRA DE SERRALHEIRO DA CONSTRUCAO CIVIL, INCLUSIVE EN | H | 0.06 | 23.62 | 3 | 1.4597
CARGOS SOCIAIS DESONERADOS
20132 | MAO-DE-OBRA DE SERVENTE DA CONSTRUCAO CIVIL, INCLUSIVE ENCAR | H | 8.96 | 15.87 | 3 | 146.4611
GOS SOCIAIS DESONERADOS
30245 | CONCRETO FCK 10MPA | M3 | 0.01 | 353.8667 | 0 | 3.5387
30246 | CONCRETO FCK 15MPA | M3 | 0.02 | 375.9477 | 0 | 7.519
30254 | PREPARO CONCR. BETON. 320L; 2,0M3/H | M3 | 0.03 | 78.987 | 0 | 2.3696
30270 | LANCAMENTO CONC.S/ARM.2,0M3/H, HORIZ. | M3 | 0.03 | 72.3427 | 0 | 2.1703
30362 | PISO CIMENTADO ESP. 1,5CM | M2 | 0.179 | 37.5634 | 0 | 6.7238
31011 | PINUS,PECA 1" X 12" E 1" X 9" | M2 | 0.63 | 40.2376 | 0 | 25.3497
31052 | PINUS EM PECAS DE 2,50X22,50M, (1"X9") | M | 0.5 | 8.5166 | 0 | 4.2583
02.004.0005-0 | BARRACAO DE OBRA COM DIVISAO INTERNA PARA ESCRITORIO E DEPOS | M2 |  | 522.12
ITO DE MATERIAIS,PISO DE TABUAS DE MADEIRA DE 3ª SOBRE ESTAQ
UEAMENTO DE PECAS DE MADEIRA DE 3ª,3"X3",PAREDES DE TABUAS D
E MADEIRA DE 3ª E COBERTURA DE TELHAS DE FIBROCIMENTO DE 6MM
,INCLUSIVE INSTALACAO ELETRICA,EXCLUSIVE PINTURA,SENDO REAPR
OVEITADO 2 VEZES
00252 | PARAFUSO C/ROSCA, DE (8x100)MM | UN | 0.65 | 1.46 | 0 | 0.949
00365 | PINUS,PECA 1" X 12" E 1" X 9" | M2 | 2.95 | 40.2376 | 0 | 118.7009
00368 | PINUS, EM PECAS DE 7,50X7,50CM (3"X3") | M | 4.63 | 7.16 | 0 | 33.1508
00453 | PREGO COM OU SEM CABECA, EM CAIXAS DE 50KG, OU QUANTIDADES E | KG | 0.1 | 18.34 | 0 | 1.834
QUIVALENTES, Nº12X12 A 18X30
00510 | RECEPTACULO DE PORCELANA P/LAMPADA, BASE E-27 | UN | 0.08 | 2.53 | 1 | 0.2044
00600 | VIDRO PLANO TRANSPARENTE, COMUM, COM ESPESSURA DE 3MM | M2 | 0.06 | 70.452 | 0 | 4.2271
01967 | MAO-DE-OBRA DE CARPINTEIRO DE ESQUADRIASDE MADEIRA INCLUSIVE | H | 6.5 | 27.26 | 3 | 182.5057
ENCARGOS SOCIAIS
01983 | MAO-DE-OBRA DE ELETRICISTA DE CONSTRUCAOCIVIL, INCLUSIVE ENC | H | 0.3 | 25.34 | 3 | 7.8301
ARGOS SOCIAIS
01999 | MAO-DE-OBRA DE SERVENTE DA CONSTRUCAO CIVIL, INCLUSIVE ENCAR | H | 6.7 | 18.31 | 3 | 126.3573
GOS SOCIAIS
02315 | DISJUNTOR, MONOPOLAR, DE 10 A 32A, 3KA, MODELO DIN, TIPO C | UN | 0.03 | 8.25 | 1 | 0.25
02316 | CORDAO PARALELO COM ISOLAMENTO TERMOPLASTICO, ATE 750V, DE 2 | M | 0.5 | 3.2293 | 1 | 1.6308
X2,5MM2
02317 | FITA ISOLANTE, ROLO DE 19MMX20M | UN | 0.02 | 5.25 | 1 | 0.1061
02472 | GLOBO ESFERICO, EM VIDRO, TIPO LEITOSO, DE (10X15)CM | UN | 0.08 | 24.19 | 0 | 1.9352
02605 | MACARANDUBA EM RIPAS, DE (1,5x4)CM | M | 3.95 | 4.5 | 0 | 17.775
02884 | FECHADURA DE SOBREPOR, TIPO CAIXAO, RETANGULAR, ACABAMENTO F | UN | 0.06 | 10.81 | 0 | 0.6486
ERRO RESINADO PRETO, DE (100X86X38)MM
04307 | TOMADA ELETRICA 2P+T, 10A/250V, PADRAO BRASILEIRO, DE SOBREP | UN | 0.03 | 3.79 | 1 | 0.1148
OR
04915 | DOBRADICA EM FERRO LAMINADO, COM PINO DE FERRO REVERSIVEL, D | UN | 0.19 | 6.54 | 0 | 1.2426
E 3"X3"X5/64"
05914 | INTERRUPTOR DE SOBREPOR SIMPLES, DE 10A-250V | UN | 0.06 | 3.17 | 1 | 0.1921
08000 | TELHA ONDULADA DE CIMENTO, SEM AMIANTO, REFORCADA C/FIOS SIN | UN | 0.3226 | 69.65 | 0 | 22.4691
TETICOS (CRFS), DE (2,44X1,10)M E C/ESPES. DE 6MM
02.004.0005-A | BARRACAO DE OBRA COM DIVISAO INTERNA PARA ESCRITORIO E DEPOS | M2 |  | 479.87
ITO DE MATERIAIS,PISO DE TABUAS DE MADEIRA DE 3ª SOBRE ESTAQ
UEAMENTO DE PECAS DE MADEIRA DE 3ª,3"X3",PAREDES DE TABUAS D
E MADEIRA DE 3ª E COBERTURA DE TELHAS DE FIBROCIMENTO DE 6MM
,INCLUSIVE INSTALACAO ELETRICA,EXCLUSIVE PINTURA,SENDO REAPR
OVEITADO 2 VEZES
00252 | PARAFUSO C/ROSCA, DE (8x100)MM | UN | 0.65 | 1.46 | 0 | 0.949
00368 | PINUS, EM PECAS DE 7,50X7,50CM (3"X3") | M | 4.63 | 7.16 | 0 | 33.1508
00453 | PREGO COM OU SEM CABECA, EM CAIXAS DE 50KG, OU QUANTIDADES E | KG | 0.1 | 18.34 | 0 | 1.834
QUIVALENTES, Nº12X12 A 18X30
00510 | RECEPTACULO DE PORCELANA P/LAMPADA, BASE E-27 | UN | 0.08 | 2.53 | 1 | 0.2044
00600 | VIDRO PLANO TRANSPARENTE, COMUM, COM ESPESSURA DE 3MM | M2 | 0.06 | 70.452 | 0 | 4.2271
02315 | DISJUNTOR, MONOPOLAR, DE 10 A 32A, 3KA, MODELO DIN, TIPO C | UN | 0.03 | 8.25 | 1 | 0.25
02316 | CORDAO PARALELO COM ISOLAMENTO TERMOPLASTICO, ATE 750V, DE 2 | M | 0.5 | 3.2293 | 1 | 1.6308
X2,5MM2
02317 | FITA ISOLANTE, ROLO DE 19MMX20M | UN | 0.02 | 5.25 | 1 | 0.1061
02472 | GLOBO ESFERICO, EM VIDRO, TIPO LEITOSO, DE (10X15)CM | UN | 0.08 | 24.19 | 0 | 1.9352
02605 | MACARANDUBA EM RIPAS, DE (1,5x4)CM | M | 3.95 | 4.5 | 0 | 17.775
02884 | FECHADURA DE SOBREPOR, TIPO CAIXAO, RETANGULAR, ACABAMENTO F | UN | 0.06 | 10.81 | 0 | 0.6486
ERRO RESINADO PRETO, DE (100X86X38)MM
04307 | TOMADA ELETRICA 2P+T, 10A/250V, PADRAO BRASILEIRO, DE SOBREP | UN | 0.03 | 3.79 | 1 | 0.1148
OR
04915 | DOBRADICA EM FERRO LAMINADO, COM PINO DE FERRO REVERSIVEL, D | UN | 0.19 | 6.54 | 0 | 1.2426
E 3"X3"X5/64"
05914 | INTERRUPTOR DE SOBREPOR SIMPLES, DE 10A-250V | UN | 0.06 | 3.17 | 1 | 0.1921
08000 | TELHA ONDULADA DE CIMENTO, SEM AMIANTO, REFORCADA C/FIOS SIN | UN | 0.3226 | 69.65 | 0 | 22.4691
TETICOS (CRFS), DE (2,44X1,10)M E C/ESPES. DE 6MM
20045 | MAO-DE-OBRA DE CARPINTEIRO DE ESQUADRIAS DE MADEIRA, INCLUSI | H | 6.5 | 23.62 | 3 | 158.1359
VE ENCARGOS SOCIAIS DESONERADOS
20060 | MAO-DE-OBRA DE ELETRICISTA DA CONSTRUCAO CIVIL, INCLUSIVE EN | H | 0.3 | 21.96 | 3 | 6.7856
CARGOS SOCIAIS DESONERADOS
20132 | MAO-DE-OBRA DE SERVENTE DA CONSTRUCAO CIVIL, INCLUSIVE ENCAR | H | 6.7 | 15.87 | 3 | 109.5189
GOS SOCIAIS DESONERADOS
31011 | PINUS,PECA 1" X 12" E 1" X 9" | M2 | 2.95 | 40.2376 | 0 | 118.7009
02.004.0006-0 | BARRACAO OBRA C/DIVISAO INTERNA P/ESCRITORIO E ALOJAMENTO,PI | M2 |  | 424.84
SO TABUAS MAD.3ª,2,50M ACIMA DO SOLO SOBRE ESTAQUEAMENTO PEC
AS MAD.3ª,3"X4.1/2",PAREDES CHAPAS MAD.COMPENSADA,PROVA D'AG
UA,10MM ESP.COBERTURA TELHAS ONDULADAS 6MM FIBROCIMENTO,EXCL
PINT.E LIGACOES PROVISORIAS,REAPROVEITADO 5 VEZES.ESPACO EN
TRE SOLO E PISO BARRACAO DIVIDIDO 3 DEPOSITOS DE MAT.INERTE
00011 | CANTONEIRA DE ACO DOCE, P/SERRALHERIA, PRECO DE REVENDEDOR, | KG | 0.303 | 10.8 | 36 | 4.4505
DE 5/8"X1/8" ATE 1.1/2"X1/8"
00252 | PARAFUSO C/ROSCA, DE (8x100)MM | UN | 0.214 | 1.46 | 0 | 0.3124
00350 | PINUS EM PECAS DE 2,50X22,50CM, (1"X9") | M | 0.25 | 8.5166 | 0 | 2.1292
00365 | PINUS,PECA 1" X 12" E 1" X 9" | M2 | 1.02 | 40.2376 | 0 | 41.0424
00368 | PINUS, EM PECAS DE 7,50X7,50CM (3"X3") | M | 0.9 | 7.16 | 0 | 6.444
00453 | PREGO COM OU SEM CABECA, EM CAIXAS DE 50KG, OU QUANTIDADES E | KG | 0.1 | 18.34 | 0 | 1.834
QUIVALENTES, Nº12X12 A 18X30
00510 | RECEPTACULO DE PORCELANA P/LAMPADA, BASE E-27 | UN | 0.0461 | 2.53 | 1 | 0.1178
00600 | VIDRO PLANO TRANSPARENTE, COMUM, COM ESPESSURA DE 3MM | M2 | 0.023 | 70.452 | 0 | 1.6204
00760 | PORTA LISA, SEMI-OCA PARA PINTURA, DE (80X210X3,5)CM | UN | 0.0115 | 133.9 | 0 | 1.5399
00798 | PINUS EM PECAS DE 7,50 X 11,25CM, (3"X4.1/2") | M | 0.7 | 14.7016 | 0 | 10.2911
01361 | CHAPA DE MADEIRA COMPENSADA, PLASTIFICADA, COM ESPESSURA DE | M2 | 0.386 | 37.8 | 0 | 14.5908
10MM
01635 | CONCRETO FCK 15MPA | M3 | 0.015 | 375.9477 | 0 | 5.6392
01745 | PREPARO CONCR. BETON. 320L; 2,0M3/H | M3 | 0.015 | 90.2964 | 0 | 1.3544
01764 | LANCAMENTO CONC.S/ARM.2,0M3/H, HORIZ. | M3 | 0.015 | 83.3637 | 0 | 1.2505
01967 | MAO-DE-OBRA DE CARPINTEIRO DE ESQUADRIASDE MADEIRA INCLUSIVE | H | 6.34 | 27.26 | 3 | 178.0133
ENCARGOS SOCIAIS
01983 | MAO-DE-OBRA DE ELETRICISTA DE CONSTRUCAOCIVIL, INCLUSIVE ENC | H | 0.3 | 25.34 | 3 | 7.8301
ARGOS SOCIAIS
01999 | MAO-DE-OBRA DE SERVENTE DA CONSTRUCAO CIVIL, INCLUSIVE ENCAR | H | 7.03 | 18.31 | 3 | 132.5809
GOS SOCIAIS
02315 | DISJUNTOR, MONOPOLAR, DE 10 A 32A, 3KA, MODELO DIN, TIPO C | UN | 0.0057 | 8.25 | 1 | 0.0475
02316 | CORDAO PARALELO COM ISOLAMENTO TERMOPLASTICO, ATE 750V, DE 2 | M | 0.536 | 3.2293 | 1 | 1.7482
X2,5MM2
02317 | FITA ISOLANTE, ROLO DE 19MMX20M | UN | 0.03 | 5.25 | 1 | 0.1591
02472 | GLOBO ESFERICO, EM VIDRO, TIPO LEITOSO, DE (10X15)CM | UN | 0.0461 | 24.19 | 0 | 1.1152
02884 | FECHADURA DE SOBREPOR, TIPO CAIXAO, RETANGULAR, ACABAMENTO F | UN | 0.0058 | 10.81 | 0 | 0.0627
ERRO RESINADO PRETO, DE (100X86X38)MM
04307 | TOMADA ELETRICA 2P+T, 10A/250V, PADRAO BRASILEIRO, DE SOBREP | UN | 0.0057 | 3.79 | 1 | 0.0218
OR
04915 | DOBRADICA EM FERRO LAMINADO, COM PINO DE FERRO REVERSIVEL, D | UN | 0.0346 | 6.54 | 0 | 0.2263
E 3"X3"X5/64"
05468 | CADEADO COM DUPLA TRAVA, DISCO DE SEGURANCA ANTI GAZUA, CORP | UN | 0.0058 | 19.43 | 0 | 0.1127
O DE LATAO MACICO, CILINDRO DE LATAO TREFILADO, DE 30MM
05660 | PORTA CADEADO EM FERRO ZINCADO, DE 4.1/2" | UN | 0.0058 | 7.69 | 0 | 0.0446
05906 | PARAFUSO FERRO, ROSCA SOBERBA, CABECA CHATA, DE (3,8X30)MM | UN | 1.28 | 0.1285 | 0 | 0.1645
05914 | INTERRUPTOR DE SOBREPOR SIMPLES, DE 10A-250V | UN | 0.0115 | 3.17 | 1 | 0.0368
06913 | MAO-DE-OBRA DE SERRALHEIRO DA CONSTRUCAOCIVIL, INCLUSIVE ENC | H | 0.0638 | 27.26 | 3 | 1.7914
ARGOS SOCIAIS
08000 | TELHA ONDULADA DE CIMENTO, SEM AMIANTO, REFORCADA C/FIOS SIN | UN | 0.1188 | 69.65 | 0 | 8.2744
TETICOS (CRFS), DE (2,44X1,10)M E C/ESPES. DE 6MM
02.004.0006-A | BARRACAO OBRA C/DIVISAO INTERNA P/ESCRITORIO E ALOJAMENTO,PI | M2 |  | 381.78
SO TABUAS MAD.3ª,2,50M ACIMA DO SOLO SOBRE ESTAQUEAMENTO PEC
AS MAD.3ª,3"X4.1/2",PAREDES CHAPAS MAD.COMPENSADA,PROVA D'AG
UA,10MM ESP.COBERTURA TELHAS ONDULADAS 6MM FIBROCIMENTO,EXCL
PINT.E LIGACOES PROVISORIAS,REAPROVEITADO 5 VEZES.ESPACO EN
TRE SOLO E PISO BARRACAO DIVIDIDO 3 DEPOSITOS DE MAT.INERTE
00011 | CANTONEIRA DE ACO DOCE, P/SERRALHERIA, PRECO DE REVENDEDOR, | KG | 0.303 | 10.8 | 36 | 4.4505
DE 5/8"X1/8" ATE 1.1/2"X1/8"
00252 | PARAFUSO C/ROSCA, DE (8x100)MM | UN | 0.214 | 1.46 | 0 | 0.3124
00368 | PINUS, EM PECAS DE 7,50X7,50CM (3"X3") | M | 0.9 | 7.16 | 0 | 6.444
00453 | PREGO COM OU SEM CABECA, EM CAIXAS DE 50KG, OU QUANTIDADES E | KG | 0.1 | 18.34 | 0 | 1.834
QUIVALENTES, Nº12X12 A 18X30
00510 | RECEPTACULO DE PORCELANA P/LAMPADA, BASE E-27 | UN | 0.0461 | 2.53 | 1 | 0.1178
00600 | VIDRO PLANO TRANSPARENTE, COMUM, COM ESPESSURA DE 3MM | M2 | 0.023 | 70.452 | 0 | 1.6204
00760 | PORTA LISA, SEMI-OCA PARA PINTURA, DE (80X210X3,5)CM | UN | 0.0115 | 133.9 | 0 | 1.5399
01361 | CHAPA DE MADEIRA COMPENSADA, PLASTIFICADA, COM ESPESSURA DE | M2 | 0.386 | 37.8 | 0 | 14.5908
10MM
02315 | DISJUNTOR, MONOPOLAR, DE 10 A 32A, 3KA, MODELO DIN, TIPO C | UN | 0.0057 | 8.25 | 1 | 0.0475
02316 | CORDAO PARALELO COM ISOLAMENTO TERMOPLASTICO, ATE 750V, DE 2 | M | 0.536 | 3.2293 | 1 | 1.7482
X2,5MM2
02317 | FITA ISOLANTE, ROLO DE 19MMX20M | UN | 0.03 | 5.25 | 1 | 0.1591
02472 | GLOBO ESFERICO, EM VIDRO, TIPO LEITOSO, DE (10X15)CM | UN | 0.0461 | 24.19 | 0 | 1.1152
02884 | FECHADURA DE SOBREPOR, TIPO CAIXAO, RETANGULAR, ACABAMENTO F | UN | 0.0058 | 10.81 | 0 | 0.0627
ERRO RESINADO PRETO, DE (100X86X38)MM
04307 | TOMADA ELETRICA 2P+T, 10A/250V, PADRAO BRASILEIRO, DE SOBREP | UN | 0.0057 | 3.79 | 1 | 0.0218
OR
04915 | DOBRADICA EM FERRO LAMINADO, COM PINO DE FERRO REVERSIVEL, D | UN | 0.0346 | 6.54 | 0 | 0.2263
E 3"X3"X5/64"
05468 | CADEADO COM DUPLA TRAVA, DISCO DE SEGURANCA ANTI GAZUA, CORP | UN | 0.0058 | 19.43 | 0 | 0.1127
O DE LATAO MACICO, CILINDRO DE LATAO TREFILADO, DE 30MM
05660 | PORTA CADEADO EM FERRO ZINCADO, DE 4.1/2" | UN | 0.0058 | 7.69 | 0 | 0.0446
05906 | PARAFUSO FERRO, ROSCA SOBERBA, CABECA CHATA, DE (3,8X30)MM | UN | 1.28 | 0.1285 | 0 | 0.1645
05914 | INTERRUPTOR DE SOBREPOR SIMPLES, DE 10A-250V | UN | 0.0115 | 3.17 | 1 | 0.0368
08000 | TELHA ONDULADA DE CIMENTO, SEM AMIANTO, REFORCADA C/FIOS SIN | UN | 0.1188 | 69.65 | 0 | 8.2744
TETICOS (CRFS), DE (2,44X1,10)M E C/ESPES. DE 6MM
20045 | MAO-DE-OBRA DE CARPINTEIRO DE ESQUADRIAS DE MADEIRA, INCLUSI | H | 6.34 | 23.62 | 3 | 154.2433
VE ENCARGOS SOCIAIS DESONERADOS
20060 | MAO-DE-OBRA DE ELETRICISTA DA CONSTRUCAO CIVIL, INCLUSIVE EN | H | 0.3 | 21.96 | 3 | 6.7856
CARGOS SOCIAIS DESONERADOS
20131 | MAO-DE-OBRA DE SERRALHEIRO DA CONSTRUCAO CIVIL, INCLUSIVE EN | H | 0.0638 | 23.62 | 3 | 1.5522
CARGOS SOCIAIS DESONERADOS
20132 | MAO-DE-OBRA DE SERVENTE DA CONSTRUCAO CIVIL, INCLUSIVE ENCAR | H | 7.03 | 15.87 | 3 | 114.9131
GOS SOCIAIS DESONERADOS
30246 | CONCRETO FCK 15MPA | M3 | 0.015 | 375.9477 | 0 | 5.6392
30254 | PREPARO CONCR. BETON. 320L; 2,0M3/H | M3 | 0.015 | 78.987 | 0 | 1.1848
30270 | LANCAMENTO CONC.S/ARM.2,0M3/H, HORIZ. | M3 | 0.015 | 72.3427 | 0 | 1.0851
31011 | PINUS,PECA 1" X 12" E 1" X 9" | M2 | 1.02 | 40.2376 | 0 | 41.0424
31052 | PINUS EM PECAS DE 2,50X22,50M, (1"X9") | M | 0.25 | 8.5166 | 0 | 2.1292
31067 | PINUS EM PECAS DE 7,50X11,25CM, (3"X4.1/2") | M | 0.7 | 14.7016 | 0 | 10.2911
02.004.0007-0 | BARRACAO OBRA C/PAREDES CHAPAS MAD.COMP.PLASTIF.LISA,COLAGEM | M2 |  | 553.38
FENOLICA,PROVA D'AGUA,2,44X1,22M,9MM ESP.PISO/ESTRUT.MAD.3ª
,COBERT.TELHAS ONDULADAS 6MM FIBROCIMENTO,EXCL.PINT.E LIG.PR
OVIS.INCL.INST.APARELHOS,ESQUADRIAS E FERRAG.PROJ.2005,ESCRI
T.SANITARIOS,DEPOSITOS E TORRE C/CAIXA D'AGUA 1000L,REAPROVE
ITADO 5 VEZES,C/ALOJAMENTO CONF.PROJ.2008,ACIMA SOLO 2,50M
00011 | CANTONEIRA DE ACO DOCE, P/SERRALHERIA, PRECO DE REVENDEDOR, | KG | 0.41208 | 10.8 | 0 | 4.4505
DE 5/8"X1/8" ATE 1.1/2"X1/8"
00252 | PARAFUSO C/ROSCA, DE (8x100)MM | UN | 0.214 | 1.46 | 0 | 0.3124
00350 | PINUS EM PECAS DE 2,50X22,50CM, (1"X9") | M | 0.31 | 8.5166 | 0 | 2.6401
00365 | PINUS,PECA 1" X 12" E 1" X 9" | M2 | 0.931 | 40.2376 | 0 | 37.4612
00368 | PINUS, EM PECAS DE 7,50X7,50CM (3"X3") | M | 0.885 | 7.16 | 0 | 6.3366
00453 | PREGO COM OU SEM CABECA, EM CAIXAS DE 50KG, OU QUANTIDADES E | KG | 0.1 | 18.34 | 0 | 1.834
QUIVALENTES, Nº12X12 A 18X30
00510 | RECEPTACULO DE PORCELANA P/LAMPADA, BASE E-27 | UN | 0.0547 | 2.53 | 1 | 0.1398
00600 | VIDRO PLANO TRANSPARENTE, COMUM, COM ESPESSURA DE 3MM | M2 | 0.023 | 70.452 | 0 | 1.6204
00665 | PARAFUSO DE LATAO, ROSCA SOBERBA, CABECA CHATA, DE 5,5MMX2.1 | UN | 0.0288 | 1.63 | 0 | 0.0469
/2"
00666 | BUCHA DE NYLON, TIPO S-12 | UN | 0.0864 | 0.0696 | 0 | 0.006
00701 | REGISTRO DE GAVETA DE BRONZE, DE 1ª QUALIDADE COM ROSCA DE A | UN | 0.0057 | 29.25 | 0 | 0.1667
MBOS OS LADOS, DE 1/2"
00702 | REGISTRO DE GAVETA DE BRONZE, DE 1ª QUALIDADE COM ROSCA DE A | UN | 0.0028 | 29.52 | 0 | 0.0827
MBOS OS LADOS, DE 3/4"
00703 | REGISTRO DE GAVETA DE BRONZE, DE 1ª QUALIDADE COM ROSCA DE A | UN | 0.0028 | 66.44 | 0 | 0.186
MBOS OS LADOS, DE 1"
00760 | PORTA LISA, SEMI-OCA PARA PINTURA, DE (80X210X3,5)CM | UN | 0.0144 | 133.9 | 0 | 1.9282
00762 | PORTA LISA, SEMI-OCA PARA PINTURA, DE (60X210X3,5)CM | UN | 0.0144 | 117 | 0 | 1.6848
00788 | CAIXA D'AGUA DE FIBRA DE VIDRO OU POLIETILENO, COM CAPACIDAD | UN | 0.0028 | 348.14 | 0 | 0.9748
E DE 1000 LITROS
00798 | PINUS EM PECAS DE 7,50 X 11,25CM, (3"X4.1/2") | M | 0.78 | 14.7016 | 0 | 11.4672
00986 | TARJETA DE FIO REDONDO, EM FERRO CROMADO, DE 2" | UN | 0.0144 | 4.02 | 0 | 0.0579
01361 | CHAPA DE MADEIRA COMPENSADA, PLASTIFICADA, COM ESPESSURA DE | M2 | 0.49 | 37.8 | 0 | 18.522
10MM
01633 | CONCRETO FCK 10MPA | M3 | 0.0074 | 353.8667 | 0 | 2.6186
01635 | CONCRETO FCK 15MPA | M3 | 0.02 | 375.9477 | 0 | 7.519
01653 | PISO CIMENTADO ESP. 1,5CM | M2 | 0.122 | 42.4006 | 0 | 5.1729
01745 | PREPARO CONCR. BETON. 320L; 2,0M3/H | M3 | 0.0274 | 90.2964 | 0 | 2.4741
01764 | LANCAMENTO CONC.S/ARM.2,0M3/H, HORIZ. | M3 | 0.0274 | 83.3637 | 0 | 2.2842
01967 | MAO-DE-OBRA DE CARPINTEIRO DE ESQUADRIASDE MADEIRA INCLUSIVE | H | 6.34 | 27.26 | 3 | 178.0133
ENCARGOS SOCIAIS
01983 | MAO-DE-OBRA DE ELETRICISTA DE CONSTRUCAOCIVIL, INCLUSIVE ENC | H | 0.31 | 25.34 | 3 | 8.0911
ARGOS SOCIAIS
01993 | MAO-DE-OBRA DE BOMBEIRO HIDRAULICO DA CONSTRUCAO CIVIL, INCL | H | 0.37 | 25.34 | 3 | 9.6571
USIVE ENCARGOS SOCIAIS
01999 | MAO-DE-OBRA DE SERVENTE DA CONSTRUCAO CIVIL, INCLUSIVE ENCAR | H | 11.05 | 18.31 | 3 | 208.3953
GOS SOCIAIS
02315 | DISJUNTOR, MONOPOLAR, DE 10 A 32A, 3KA, MODELO DIN, TIPO C | UN | 0.0057 | 8.25 | 1 | 0.0475
02316 | CORDAO PARALELO COM ISOLAMENTO TERMOPLASTICO, ATE 750V, DE 2 | M | 0.6195 | 3.2293 | 1 | 2.0206
X2,5MM2
02317 | FITA ISOLANTE, ROLO DE 19MMX20M | UN | 0.03 | 5.25 | 1 | 0.1591
02339 | ADESIVO PLASTICO PARA PVC RIGIDO, EM BISNAGA DE 75G | UN | 0.0288 | 4.33 | 0 | 0.1247
02472 | GLOBO ESFERICO, EM VIDRO, TIPO LEITOSO, DE (10X15)CM | UN | 0.0547 | 24.19 | 0 | 1.3232
02502 | FLANGE DE PVC RIGIDO COM ROSCA SEXTAVADA, SEM FUROS, DE 3/4" | UN | 0.0057 | 12.68 | 0 | 0.0723
02562 | TUBO DE PVC RIGIDO ROSQUEAVEL, EM BARRAS DE 6,00M, ROSCA EM | UN | 0.0096 | 50.5 | 0 | 0.4848
AMBAS AS EXTREMIDADES, DE 1/2"
02563 | TUBO DE PVC RIGIDO ROSQUEAVEL, EM BARRAS DE 6,00M, ROSCA EM | UN | 0.018 | 71.5157 | 0 | 1.2873
AMBAS AS EXTREMIDADES, DE 3/4"
02564 | TUBO DE PVC RIGIDO ROSQUEAVEL, EM BARRAS DE 6,00M, ROSCA EM | UN | 0.0048 | 141.01 | 0 | 0.6768
AMBAS AS EXTREMIDADES, DE 1"
02614 | TUBO DE PVC RIGIDO SOLDAVEL, PONTA/BOLSA, PARA ESGOTO, EM BA | UN | 0.0288 | 35.22 | 0 | 1.0143
RRAS DE 6,00M, DE 040MM
02616 | TUBO DE PVC RIGIDO, PONTA/BOLSA COM VIROLA, EM BARRAS DE 6,0 | UN | 0.0864 | 86.32 | 0 | 7.458
0M, DE 75MM
02617 | TUBO DE PVC RIGIDO, PONTA/BOLSA COM VIROLA, EM BARRAS DE 6,0 | UN | 0.072 | 79.5 | 0 | 5.724
0M, DE 100MM
02618 | FLANGE DE PVC RIGIDO COM ROSCA SEXTAVADA, SEM FUROS, DE 1.1/ | UN | 0.0057 | 14.87 | 0 | 0.0848
4"
02623 | JOELHO 90º DE PVC RIGIDO ROSQUEAVEL, DE 1/2" | UN | 0.0576 | 1.85 | 0 | 0.1066
02624 | JOELHO 90º DE PVC RIGIDO ROSQUEAVEL, DE 3/4" | UN | 0.0144 | 2.74 | 0 | 0.0395
02625 | JOELHO 90º DE PVC RIGIDO ROSQUEAVEL, DE 1" | UN | 0.0144 | 4.66 | 0 | 0.0671
02629 | NIPEL DE PVC, COM ROSCA, DE 1/2" | UN | 0.0288 | 1.02 | 0 | 0.0294
02635 | TE 90º DE PVC RIGIDO ROSQUEAVEL, DE 3/4" | UN | 0.0288 | 3.86 | 0 | 0.1112
02648 | CHUVEIRO DE PLASTICO BRANCO COMPLETO | UN | 0.0086 | 7.11 | 0 | 0.0611
02653 | CURVA 90º DE PVC CURTA PARA ESGOTO, DE 050MM | UN | 0.0144 | 10.02 | 0 | 0.1443
02655 | CURVA 90º DE PVC CURTA PARA ESGOTO, DE 100MM | UN | 0.0432 | 22.56 | 0 | 0.9746
02669 | ADAPTADOR DE PVC, PARA VALVULA DE PIA E LAVATORIO, DE 40MM | UN | 0.0144 | 1.1666 | 0 | 0.0168
02672 | RALO SIFONADO DE PVC RIGIDO, COM SAIDA DE 75MM, COM GRELHA R | UN | 0.0288 | 46.95 | 0 | 1.3522
EDONDA E PORTA GRELHA, DE (150X185X75)MM
02884 | FECHADURA DE SOBREPOR, TIPO CAIXAO, RETANGULAR, ACABAMENTO F | UN | 0.0057 | 10.81 | 0 | 0.0616
ERRO RESINADO PRETO, DE (100X86X38)MM
02984 | RABICHO PLASTICO COM SAIDA DE 1/2" E COM COMPRIMENTO DE 30CM | UN | 0.0192 | 3.96 | 0 | 0.076
03902 | TORNEIRA PARA LAVATORIO TIPO BANCA, 1193 OU SIMILAR DE 1/2" | UN | 0.0028 | 35.95 | 0 | 0.1007
03926 | CAIXA DE DESCARGA EXTERNA, PLASTICA | UN | 0.0086 | 32.26 | 0 | 0.2774
03944 | ASSENTO PLASTICO, PARA VASO SANITARIO, TIPO POPULAR | UN | 0.0144 | 22.81 | 0 | 0.3285
03954 | VALVULA DE ESCOAMENTO, PARA LAVATORIO, SEM UNHO, EM PVC | UN | 0.0028 | 5.1397 | 0 | 0.0144
03960 | ANEL DE CONCRETO PRE-FABRICADO, P/CAIXA DE INSPECAO, COM 600 | UN | 0.0057 | 55.62 | 0 | 0.317
MM DE DIAMETRO INT.,40MM DE ESPESSURA, COM ALTURA DE 300MM
03961 | ANEL DE CONCRETO PRE-FABRICADO, P/CAIXA DE INSPECAO, COM 600 | UN | 0.0057 | 40.7 | 0 | 0.232
MM DE DIAMETRO INT.,40MM DE ESPESSURA, COM ALTURA DE 150MM
03963 | FUNDO PARA CAIXA DE INSPECAO COM DIAMETRO DE 600MM | UN | 0.0057 | 202.99 | 0 | 1.157
04307 | TOMADA ELETRICA 2P+T, 10A/250V, PADRAO BRASILEIRO, DE SOBREP | UN | 0.0086 | 3.79 | 1 | 0.0329
OR
04745 | TORNEIRA DE BOIA EM BRONZE, DE PRESSAO, DE 3/4" | UN | 0.0028 | 36.33 | 0 | 0.1017
04915 | DOBRADICA EM FERRO LAMINADO, COM PINO DE FERRO REVERSIVEL, D | UN | 0.0864 | 6.54 | 0 | 0.5651
E 3"X3"X5/64"
05085 | TE DE REDUCAO CENTRAL EM BRONZE, ROSCAXROSCA, DE 1"X3/4"X1" | UN | 0.0072 | 35.9279 | 0 | 0.2587
05268 | ABRACADEIRA TIPO COPO, DE 1/2" | UN | 0.0345 | 2.06 | 0 | 0.0711
05269 | ABRACADEIRA TIPO COPO, DE 3/4" | UN | 0.0201 | 2.35 | 0 | 0.0472
05270 | ABRACADEIRA TIPO COPO, DE 1" | UN | 0.0057 | 3.04 | 0 | 0.0173
05468 | CADEADO COM DUPLA TRAVA, DISCO DE SEGURANCA ANTI GAZUA, CORP | UN | 0.0057 | 19.43 | 0 | 0.1108
O DE LATAO MACICO, CILINDRO DE LATAO TREFILADO, DE 30MM
05555 | LAVATORIO DE LOUCA BRANCA, TIPO POPULAR, MEDINDO EM TORNO DE | UN | 0.0028 | 86.67 | 0 | 0.2427
(55X45)CM
05660 | PORTA CADEADO EM FERRO ZINCADO, DE 4.1/2" | UN | 0.0057 | 7.69 | 0 | 0.0438
05906 | PARAFUSO FERRO, ROSCA SOBERBA, CABECA CHATA, DE (3,8X30)MM | UN | 1.41 | 0.1285 | 0 | 0.1812
05914 | INTERRUPTOR DE SOBREPOR SIMPLES, DE 10A-250V | UN | 0.0259 | 3.17 | 1 | 0.0829
05953 | BOLSA DE LIGACAO PARA VASO SANITARIO | UN | 0.0432 | 1.72 | 0 | 0.0743
06913 | MAO-DE-OBRA DE SERRALHEIRO DA CONSTRUCAOCIVIL, INCLUSIVE ENC | H | 0.07 | 27.26 | 3 | 1.9654
ARGOS SOCIAIS
07020 | VASO SANITARIO SIFONADO, DE LOUCA BRANCA, TIPO POPULAR | UN | 0.0086 | 128.83 | 0 | 1.1079
08000 | TELHA ONDULADA DE CIMENTO, SEM AMIANTO, REFORCADA C/FIOS SIN | UN | 0.1188 | 69.65 | 0 | 8.2744
TETICOS (CRFS), DE (2,44X1,10)M E C/ESPES. DE 6MM
14789 | KIT DE ACESSORIOS PARA FIXACAO, COMPREENDENDO PARAFUSOS, BUC | UN | 0.0114 | 10.42 | 0 | 0.1188
HAS E ARRUELAS
02.004.0007-A | BARRACAO OBRA C/PAREDES CHAPAS MAD.COMP.PLASTIF.LISA,COLAGEM | M2 |  | 498
FENOLICA,PROVA D'AGUA,2,44X1,22M,9MM ESP.PISO/ESTRUT.MAD.3ª
,COBERT.TELHAS ONDULADAS 6MM FIBROCIMENTO,EXCL.PINT.E LIG.PR
OVIS.INCL.INST.APARELHOS,ESQUADRIAS E FERRAG.PROJ.2005,ESCRI
T.SANITARIOS,DEPOSITOS E TORRE C/CAIXA D'AGUA 1000L,REAPROVE
ITADO 5 VEZES,C/ALOJAMENTO CONF.PROJ.2008,ACIMA SOLO 2,50M
00011 | CANTONEIRA DE ACO DOCE, P/SERRALHERIA, PRECO DE REVENDEDOR, | KG | 0.41208 | 10.8 | 0 | 4.4505
DE 5/8"X1/8" ATE 1.1/2"X1/8"
00252 | PARAFUSO C/ROSCA, DE (8x100)MM | UN | 0.214 | 1.46 | 0 | 0.3124
00368 | PINUS, EM PECAS DE 7,50X7,50CM (3"X3") | M | 0.885 | 7.16 | 0 | 6.3366
00453 | PREGO COM OU SEM CABECA, EM CAIXAS DE 50KG, OU QUANTIDADES E | KG | 0.1 | 18.34 | 0 | 1.834
QUIVALENTES, Nº12X12 A 18X30
00510 | RECEPTACULO DE PORCELANA P/LAMPADA, BASE E-27 | UN | 0.0547 | 2.53 | 1 | 0.1398
00600 | VIDRO PLANO TRANSPARENTE, COMUM, COM ESPESSURA DE 3MM | M2 | 0.023 | 70.452 | 0 | 1.6204
00665 | PARAFUSO DE LATAO, ROSCA SOBERBA, CABECA CHATA, DE 5,5MMX2.1 | UN | 0.0288 | 1.63 | 0 | 0.0469
/2"
00666 | BUCHA DE NYLON, TIPO S-12 | UN | 0.0864 | 0.0696 | 0 | 0.006
00701 | REGISTRO DE GAVETA DE BRONZE, DE 1ª QUALIDADE COM ROSCA DE A | UN | 0.0057 | 29.25 | 0 | 0.1667
MBOS OS LADOS, DE 1/2"
00702 | REGISTRO DE GAVETA DE BRONZE, DE 1ª QUALIDADE COM ROSCA DE A | UN | 0.0028 | 29.52 | 0 | 0.0827
MBOS OS LADOS, DE 3/4"
00703 | REGISTRO DE GAVETA DE BRONZE, DE 1ª QUALIDADE COM ROSCA DE A | UN | 0.0028 | 66.44 | 0 | 0.186
MBOS OS LADOS, DE 1"
00760 | PORTA LISA, SEMI-OCA PARA PINTURA, DE (80X210X3,5)CM | UN | 0.0144 | 133.9 | 0 | 1.9282
00762 | PORTA LISA, SEMI-OCA PARA PINTURA, DE (60X210X3,5)CM | UN | 0.0144 | 117 | 0 | 1.6848
00788 | CAIXA D'AGUA DE FIBRA DE VIDRO OU POLIETILENO, COM CAPACIDAD | UN | 0.0028 | 348.14 | 0 | 0.9748
E DE 1000 LITROS
00986 | TARJETA DE FIO REDONDO, EM FERRO CROMADO, DE 2" | UN | 0.0144 | 4.02 | 0 | 0.0579
01361 | CHAPA DE MADEIRA COMPENSADA, PLASTIFICADA, COM ESPESSURA DE | M2 | 0.49 | 37.8 | 0 | 18.522
10MM
02315 | DISJUNTOR, MONOPOLAR, DE 10 A 32A, 3KA, MODELO DIN, TIPO C | UN | 0.0057 | 8.25 | 1 | 0.0475
02316 | CORDAO PARALELO COM ISOLAMENTO TERMOPLASTICO, ATE 750V, DE 2 | M | 0.6195 | 3.2293 | 1 | 2.0206
X2,5MM2
02317 | FITA ISOLANTE, ROLO DE 19MMX20M | UN | 0.03 | 5.25 | 1 | 0.1591
02339 | ADESIVO PLASTICO PARA PVC RIGIDO, EM BISNAGA DE 75G | UN | 0.0288 | 4.33 | 0 | 0.1247
02472 | GLOBO ESFERICO, EM VIDRO, TIPO LEITOSO, DE (10X15)CM | UN | 0.0547 | 24.19 | 0 | 1.3232
02502 | FLANGE DE PVC RIGIDO COM ROSCA SEXTAVADA, SEM FUROS, DE 3/4" | UN | 0.0057 | 12.68 | 0 | 0.0723
02562 | TUBO DE PVC RIGIDO ROSQUEAVEL, EM BARRAS DE 6,00M, ROSCA EM | UN | 0.0096 | 50.5 | 0 | 0.4848
AMBAS AS EXTREMIDADES, DE 1/2"
02563 | TUBO DE PVC RIGIDO ROSQUEAVEL, EM BARRAS DE 6,00M, ROSCA EM | UN | 0.018 | 71.5157 | 0 | 1.2873
AMBAS AS EXTREMIDADES, DE 3/4"
02564 | TUBO DE PVC RIGIDO ROSQUEAVEL, EM BARRAS DE 6,00M, ROSCA EM | UN | 0.0048 | 141.01 | 0 | 0.6768
AMBAS AS EXTREMIDADES, DE 1"
02614 | TUBO DE PVC RIGIDO SOLDAVEL, PONTA/BOLSA, PARA ESGOTO, EM BA | UN | 0.0288 | 35.22 | 0 | 1.0143
RRAS DE 6,00M, DE 040MM
02616 | TUBO DE PVC RIGIDO, PONTA/BOLSA COM VIROLA, EM BARRAS DE 6,0 | UN | 0.0864 | 86.32 | 0 | 7.458
0M, DE 75MM
02617 | TUBO DE PVC RIGIDO, PONTA/BOLSA COM VIROLA, EM BARRAS DE 6,0 | UN | 0.072 | 79.5 | 0 | 5.724
0M, DE 100MM
02618 | FLANGE DE PVC RIGIDO COM ROSCA SEXTAVADA, SEM FUROS, DE 1.1/ | UN | 0.0057 | 14.87 | 0 | 0.0848
4"
02623 | JOELHO 90º DE PVC RIGIDO ROSQUEAVEL, DE 1/2" | UN | 0.0576 | 1.85 | 0 | 0.1066
02624 | JOELHO 90º DE PVC RIGIDO ROSQUEAVEL, DE 3/4" | UN | 0.0144 | 2.74 | 0 | 0.0395
02625 | JOELHO 90º DE PVC RIGIDO ROSQUEAVEL, DE 1" | UN | 0.0144 | 4.66 | 0 | 0.0671
02629 | NIPEL DE PVC, COM ROSCA, DE 1/2" | UN | 0.0288 | 1.02 | 0 | 0.0294
02635 | TE 90º DE PVC RIGIDO ROSQUEAVEL, DE 3/4" | UN | 0.0288 | 3.86 | 0 | 0.1112
02648 | CHUVEIRO DE PLASTICO BRANCO COMPLETO | UN | 0.0086 | 7.11 | 0 | 0.0611
02653 | CURVA 90º DE PVC CURTA PARA ESGOTO, DE 050MM | UN | 0.0144 | 10.02 | 0 | 0.1443
02655 | CURVA 90º DE PVC CURTA PARA ESGOTO, DE 100MM | UN | 0.0432 | 22.56 | 0 | 0.9746
02669 | ADAPTADOR DE PVC, PARA VALVULA DE PIA E LAVATORIO, DE 40MM | UN | 0.0144 | 1.1666 | 0 | 0.0168
02672 | RALO SIFONADO DE PVC RIGIDO, COM SAIDA DE 75MM, COM GRELHA R | UN | 0.0288 | 46.95 | 0 | 1.3522
EDONDA E PORTA GRELHA, DE (150X185X75)MM
02884 | FECHADURA DE SOBREPOR, TIPO CAIXAO, RETANGULAR, ACABAMENTO F | UN | 0.0057 | 10.81 | 0 | 0.0616
ERRO RESINADO PRETO, DE (100X86X38)MM
02984 | RABICHO PLASTICO COM SAIDA DE 1/2" E COM COMPRIMENTO DE 30CM | UN | 0.0192 | 3.96 | 0 | 0.076
03902 | TORNEIRA PARA LAVATORIO TIPO BANCA, 1193 OU SIMILAR DE 1/2" | UN | 0.0028 | 35.95 | 0 | 0.1007
03926 | CAIXA DE DESCARGA EXTERNA, PLASTICA | UN | 0.0086 | 32.26 | 0 | 0.2774
03944 | ASSENTO PLASTICO, PARA VASO SANITARIO, TIPO POPULAR | UN | 0.0144 | 22.81 | 0 | 0.3285
03954 | VALVULA DE ESCOAMENTO, PARA LAVATORIO, SEM UNHO, EM PVC | UN | 0.0028 | 5.1397 | 0 | 0.0144
03960 | ANEL DE CONCRETO PRE-FABRICADO, P/CAIXA DE INSPECAO, COM 600 | UN | 0.0057 | 55.62 | 0 | 0.317
MM DE DIAMETRO INT.,40MM DE ESPESSURA, COM ALTURA DE 300MM
03961 | ANEL DE CONCRETO PRE-FABRICADO, P/CAIXA DE INSPECAO, COM 600 | UN | 0.0057 | 40.7 | 0 | 0.232
MM DE DIAMETRO INT.,40MM DE ESPESSURA, COM ALTURA DE 150MM
03963 | FUNDO PARA CAIXA DE INSPECAO COM DIAMETRO DE 600MM | UN | 0.0057 | 202.99 | 0 | 1.157
04307 | TOMADA ELETRICA 2P+T, 10A/250V, PADRAO BRASILEIRO, DE SOBREP | UN | 0.0086 | 3.79 | 1 | 0.0329
OR
04745 | TORNEIRA DE BOIA EM BRONZE, DE PRESSAO, DE 3/4" | UN | 0.0028 | 36.33 | 0 | 0.1017
04915 | DOBRADICA EM FERRO LAMINADO, COM PINO DE FERRO REVERSIVEL, D | UN | 0.0864 | 6.54 | 0 | 0.5651
E 3"X3"X5/64"
05085 | TE DE REDUCAO CENTRAL EM BRONZE, ROSCAXROSCA, DE 1"X3/4"X1" | UN | 0.0072 | 35.9279 | 0 | 0.2587
05268 | ABRACADEIRA TIPO COPO, DE 1/2" | UN | 0.0345 | 2.06 | 0 | 0.0711
05269 | ABRACADEIRA TIPO COPO, DE 3/4" | UN | 0.0201 | 2.35 | 0 | 0.0472
05270 | ABRACADEIRA TIPO COPO, DE 1" | UN | 0.0057 | 3.04 | 0 | 0.0173
05468 | CADEADO COM DUPLA TRAVA, DISCO DE SEGURANCA ANTI GAZUA, CORP | UN | 0.0057 | 19.43 | 0 | 0.1108
O DE LATAO MACICO, CILINDRO DE LATAO TREFILADO, DE 30MM
05555 | LAVATORIO DE LOUCA BRANCA, TIPO POPULAR, MEDINDO EM TORNO DE | UN | 0.0028 | 86.67 | 0 | 0.2427
(55X45)CM
05660 | PORTA CADEADO EM FERRO ZINCADO, DE 4.1/2" | UN | 0.0057 | 7.69 | 0 | 0.0438
05906 | PARAFUSO FERRO, ROSCA SOBERBA, CABECA CHATA, DE (3,8X30)MM | UN | 1.41 | 0.1285 | 0 | 0.1812
05914 | INTERRUPTOR DE SOBREPOR SIMPLES, DE 10A-250V | UN | 0.0259 | 3.17 | 1 | 0.0829
05953 | BOLSA DE LIGACAO PARA VASO SANITARIO | UN | 0.0432 | 1.72 | 0 | 0.0743
07020 | VASO SANITARIO SIFONADO, DE LOUCA BRANCA, TIPO POPULAR | UN | 0.0086 | 128.83 | 0 | 1.1079
08000 | TELHA ONDULADA DE CIMENTO, SEM AMIANTO, REFORCADA C/FIOS SIN | UN | 0.1188 | 69.65 | 0 | 8.2744
TETICOS (CRFS), DE (2,44X1,10)M E C/ESPES. DE 6MM
14789 | KIT DE ACESSORIOS PARA FIXACAO, COMPREENDENDO PARAFUSOS, BUC | UN | 0.0114 | 10.42 | 0 | 0.1188
HAS E ARRUELAS
20039 | MAO-DE-OBRA DE BOMBEIRO HIDRAULICO DA CONSTRUCAO CIVIL, INCL | H | 0.37 | 21.96 | 3 | 8.369
USIVE ENCARGOS SOCIAIS DESONERADOS
20045 | MAO-DE-OBRA DE CARPINTEIRO DE ESQUADRIAS DE MADEIRA, INCLUSI | H | 6.34 | 23.62 | 3 | 154.2433
VE ENCARGOS SOCIAIS DESONERADOS
20060 | MAO-DE-OBRA DE ELETRICISTA DA CONSTRUCAO CIVIL, INCLUSIVE EN | H | 0.31 | 21.96 | 3 | 7.0118
CARGOS SOCIAIS DESONERADOS
20131 | MAO-DE-OBRA DE SERRALHEIRO DA CONSTRUCAO CIVIL, INCLUSIVE EN | H | 0.07 | 23.62 | 3 | 1.703
CARGOS SOCIAIS DESONERADOS
20132 | MAO-DE-OBRA DE SERVENTE DA CONSTRUCAO CIVIL, INCLUSIVE ENCAR | H | 11.05 | 15.87 | 3 | 180.6244
GOS SOCIAIS DESONERADOS
30245 | CONCRETO FCK 10MPA | M3 | 0.0074 | 353.8667 | 0 | 2.6186
30246 | CONCRETO FCK 15MPA | M3 | 0.02 | 375.9477 | 0 | 7.519
30254 | PREPARO CONCR. BETON. 320L; 2,0M3/H | M3 | 0.0274 | 78.987 | 0 | 2.1642
30270 | LANCAMENTO CONC.S/ARM.2,0M3/H, HORIZ. | M3 | 0.0274 | 72.3427 | 0 | 1.9822
30362 | PISO CIMENTADO ESP. 1,5CM | M2 | 0.122 | 37.5634 | 0 | 4.5827
31011 | PINUS,PECA 1" X 12" E 1" X 9" | M2 | 0.931 | 40.2376 | 0 | 37.4612
31052 | PINUS EM PECAS DE 2,50X22,50M, (1"X9") | M | 0.31 | 8.5166 | 0 | 2.6401
31067 | PINUS EM PECAS DE 7,50X11,25CM, (3"X4.1/2") | M | 0.78 | 14.7016 | 0 | 11.4672
02.004.0010-0 | BARRACAO DE OBRA EM CHAPA DE MADEIRA COMPENSADA DE 6MM DE ES | M2 |  | 524.22
PESSURA,RESINADA,SIMPLES,REAPROVEITAMENTO DE 2 VEZES,PISO EM
CIMENTADO,COBERTURA COM TELHAS DE FIBROCIMENTO SEM AMIANTO,
ESPESSURA 6MM,INCLUSIVE INSTALACOES
00159 | CHAPA DE MADEIRA COMPENSADA, RESINADA, COM ESPESSURA DE 06MM | M2 | 0.65 | 17.41 | 0 | 11.3165
00368 | PINUS, EM PECAS DE 7,50X7,50CM (3"X3") | M | 1.5 | 7.16 | 0 | 10.74
00453 | PREGO COM OU SEM CABECA, EM CAIXAS DE 50KG, OU QUANTIDADES E | KG | 0.1 | 18.34 | 0 | 1.834
QUIVALENTES, Nº12X12 A 18X30
00510 | RECEPTACULO DE PORCELANA P/LAMPADA, BASE E-27 | UN | 0.17 | 2.53 | 0 | 0.4301
00600 | VIDRO PLANO TRANSPARENTE, COMUM, COM ESPESSURA DE 3MM | M2 | 0.06 | 70.452 | 0 | 4.2271
01653 | PISO CIMENTADO ESP. 1,5CM | M2 | 1.05 | 42.4006 | 0 | 44.5206
01967 | MAO-DE-OBRA DE CARPINTEIRO DE ESQUADRIASDE MADEIRA INCLUSIVE | H | 7.9 | 27.26 | 3 | 221.8146
ENCARGOS SOCIAIS
01983 | MAO-DE-OBRA DE ELETRICISTA DE CONSTRUCAOCIVIL, INCLUSIVE ENC | H | 0.4 | 25.34 | 3 | 10.4401
ARGOS SOCIAIS
01999 | MAO-DE-OBRA DE SERVENTE DA CONSTRUCAO CIVIL, INCLUSIVE ENCAR | H | 8.3 | 18.31 | 3 | 156.5322
GOS SOCIAIS
02315 | DISJUNTOR, MONOPOLAR, DE 10 A 32A, 3KA, MODELO DIN, TIPO C | UN | 0.08 | 8.25 | 0 | 0.66
02316 | CORDAO PARALELO COM ISOLAMENTO TERMOPLASTICO, ATE 750V, DE 2 | M | 0.5 | 3.2293 | 0 | 1.6147
X2,5MM2
02317 | FITA ISOLANTE, ROLO DE 19MMX20M | UN | 0.02 | 5.25 | 0 | 0.105
02472 | GLOBO ESFERICO, EM VIDRO, TIPO LEITOSO, DE (10X15)CM | UN | 0.17 | 24.19 | 0 | 4.1123
02884 | FECHADURA DE SOBREPOR, TIPO CAIXAO, RETANGULAR, ACABAMENTO F | UN | 0.06 | 10.81 | 0 | 0.6486
ERRO RESINADO PRETO, DE (100X86X38)MM
03091 | CONTRAPISO, CIM. E AREIA 1:4, ESP. 2,5CM | M2 | 1.05 | 33.6139 | 0 | 35.2946
04915 | DOBRADICA EM FERRO LAMINADO, COM PINO DE FERRO REVERSIVEL, D | UN | 0.08 | 6.54 | 0 | 0.5232
E 3"X3"X5/64"
05914 | INTERRUPTOR DE SOBREPOR SIMPLES, DE 10A-250V | UN | 0.08 | 3.17 | 0 | 0.2536
08000 | TELHA ONDULADA DE CIMENTO, SEM AMIANTO, REFORCADA C/FIOS SIN | UN | 0.275 | 69.65 | 0 | 19.1538
TETICOS (CRFS), DE (2,44X1,10)M E C/ESPES. DE 6MM
02.004.0010-A | BARRACAO DE OBRA EM CHAPA DE MADEIRA COMPENSADA DE 6MM DE ES | M2 |  | 463.88
PESSURA,RESINADA,SIMPLES,REAPROVEITAMENTO DE 2 VEZES,PISO EM
CIMENTADO,COBERTURA COM TELHAS DE FIBROCIMENTO SEM AMIANTO,
ESPESSURA 6MM,INCLUSIVE INSTALACOES
00159 | CHAPA DE MADEIRA COMPENSADA, RESINADA, COM ESPESSURA DE 06MM | M2 | 0.65 | 17.41 | 0 | 11.3165
00368 | PINUS, EM PECAS DE 7,50X7,50CM (3"X3") | M | 1.5 | 7.16 | 0 | 10.74
00453 | PREGO COM OU SEM CABECA, EM CAIXAS DE 50KG, OU QUANTIDADES E | KG | 0.1 | 18.34 | 0 | 1.834
QUIVALENTES, Nº12X12 A 18X30
00510 | RECEPTACULO DE PORCELANA P/LAMPADA, BASE E-27 | UN | 0.17 | 2.53 | 0 | 0.4301
00600 | VIDRO PLANO TRANSPARENTE, COMUM, COM ESPESSURA DE 3MM | M2 | 0.06 | 70.452 | 0 | 4.2271
02315 | DISJUNTOR, MONOPOLAR, DE 10 A 32A, 3KA, MODELO DIN, TIPO C | UN | 0.08 | 8.25 | 0 | 0.66
02316 | CORDAO PARALELO COM ISOLAMENTO TERMOPLASTICO, ATE 750V, DE 2 | M | 0.5 | 3.2293 | 0 | 1.6147
X2,5MM2
02317 | FITA ISOLANTE, ROLO DE 19MMX20M | UN | 0.02 | 5.25 | 0 | 0.105
02472 | GLOBO ESFERICO, EM VIDRO, TIPO LEITOSO, DE (10X15)CM | UN | 0.17 | 24.19 | 0 | 4.1123
02884 | FECHADURA DE SOBREPOR, TIPO CAIXAO, RETANGULAR, ACABAMENTO F | UN | 0.06 | 10.81 | 0 | 0.6486
ERRO RESINADO PRETO, DE (100X86X38)MM
04915 | DOBRADICA EM FERRO LAMINADO, COM PINO DE FERRO REVERSIVEL, D | UN | 0.08 | 6.54 | 0 | 0.5232
E 3"X3"X5/64"
05914 | INTERRUPTOR DE SOBREPOR SIMPLES, DE 10A-250V | UN | 0.08 | 3.17 | 0 | 0.2536
08000 | TELHA ONDULADA DE CIMENTO, SEM AMIANTO, REFORCADA C/FIOS SIN | UN | 0.275 | 69.65 | 0 | 19.1538
TETICOS (CRFS), DE (2,44X1,10)M E C/ESPES. DE 6MM
20045 | MAO-DE-OBRA DE CARPINTEIRO DE ESQUADRIAS DE MADEIRA, INCLUSI | H | 7.9 | 23.62 | 3 | 192.1959
VE ENCARGOS SOCIAIS DESONERADOS
20060 | MAO-DE-OBRA DE ELETRICISTA DA CONSTRUCAO CIVIL, INCLUSIVE EN | H | 0.4 | 21.96 | 3 | 9.0475
CARGOS SOCIAIS DESONERADOS
20132 | MAO-DE-OBRA DE SERVENTE DA CONSTRUCAO CIVIL, INCLUSIVE ENCAR | H | 8.3 | 15.87 | 3 | 135.6726
GOS SOCIAIS DESONERADOS
30362 | PISO CIMENTADO ESP. 1,5CM | M2 | 1.05 | 37.5634 | 0 | 39.4416
30363 | CONTRAPISO, CIM. E AREIA 1:4, ESP. 2,5CM | M2 | 1.05 | 30.3873 | 0 | 31.9067
02.004.0012-0 | SANITARIO COM VASO E CHUVEIRO PARA PESSOAL DE OBRA,COM 2,00M | UN |  | 2806.04
2 EXECUTADO COM TABUAS DE MADEIRA DE 3ª,E TELHAS ONDULADAS D
E 6MM DE FIBROCIMENTO,INCLUSIVE INSTALACOES,APARELHOS,ESQUAD
RIAS E FERRAGENS CONSIDERANDO REAPROVEITAMENTO DAS INSTALACO
ES E APARELHOS 2 VEZES
00252 | PARAFUSO C/ROSCA, DE (8x100)MM | UN | 8 | 1.46 | 0 | 11.68
00365 | PINUS,PECA 1" X 12" E 1" X 9" | M2 | 13.86 | 40.2376 | 0 | 557.6931
00368 | PINUS, EM PECAS DE 7,50X7,50CM (3"X3") | M | 25.2 | 7.16 | 0 | 180.432
00453 | PREGO COM OU SEM CABECA, EM CAIXAS DE 50KG, OU QUANTIDADES E | KG | 1.85 | 18.34 | 0 | 33.929
QUIVALENTES, Nº12X12 A 18X30
00510 | RECEPTACULO DE PORCELANA P/LAMPADA, BASE E-27 | UN | 0.5 | 2.53 | 10 | 1.3915
00665 | PARAFUSO DE LATAO, ROSCA SOBERBA, CABECA CHATA, DE 5,5MMX2.1 | UN | 1 | 1.63 | 0 | 1.63
/2"
00666 | BUCHA DE NYLON, TIPO S-12 | UN | 1 | 0.0696 | 0 | 0.0696
00701 | REGISTRO DE GAVETA DE BRONZE, DE 1ª QUALIDADE COM ROSCA DE A | UN | 1 | 29.25 | 0 | 29.25
MBOS OS LADOS, DE 1/2"
00986 | TARJETA DE FIO REDONDO, EM FERRO CROMADO, DE 2" | UN | 1 | 4.02 | 0 | 4.02
01633 | CONCRETO FCK 10MPA | M3 | 0.12 | 353.8667 | 0 | 42.464
01653 | PISO CIMENTADO ESP. 1,5CM | M2 | 2 | 42.4006 | 0 | 84.8012
01745 | PREPARO CONCR. BETON. 320L; 2,0M3/H | M3 | 0.12 | 90.2964 | 0 | 10.8356
01764 | LANCAMENTO CONC.S/ARM.2,0M3/H, HORIZ. | M3 | 0.12 | 83.3637 | 0 | 10.0036
01967 | MAO-DE-OBRA DE CARPINTEIRO DE ESQUADRIASDE MADEIRA INCLUSIVE | H | 18.5 | 27.26 | 3 | 519.4393
ENCARGOS SOCIAIS
01983 | MAO-DE-OBRA DE ELETRICISTA DE CONSTRUCAOCIVIL, INCLUSIVE ENC | H | 1.5 | 25.34 | 3 | 39.1503
ARGOS SOCIAIS
01993 | MAO-DE-OBRA DE BOMBEIRO HIDRAULICO DA CONSTRUCAO CIVIL, INCL | H | 6 | 25.34 | 3 | 156.6012
USIVE ENCARGOS SOCIAIS
01999 | MAO-DE-OBRA DE SERVENTE DA CONSTRUCAO CIVIL, INCLUSIVE ENCAR | H | 26 | 18.31 | 3 | 490.3418
GOS SOCIAIS
02316 | CORDAO PARALELO COM ISOLAMENTO TERMOPLASTICO, ATE 750V, DE 2 | M | 3 | 3.2293 | 10 | 10.6567
X2,5MM2
02317 | FITA ISOLANTE, ROLO DE 19MMX20M | UN | 0.2 | 5.25 | 10 | 1.155
02339 | ADESIVO PLASTICO PARA PVC RIGIDO, EM BISNAGA DE 75G | UN | 0.25 | 4.33 | 0 | 1.0825
02472 | GLOBO ESFERICO, EM VIDRO, TIPO LEITOSO, DE (10X15)CM | UN | 0.5 | 24.19 | 0 | 12.095
02562 | TUBO DE PVC RIGIDO ROSQUEAVEL, EM BARRAS DE 6,00M, ROSCA EM | UN | 0.5 | 50.5 | 0 | 25.25
AMBAS AS EXTREMIDADES, DE 1/2"
02568 | SIFAO EM METAL CROMADO, DE 1"x1.1/2" | UN | 2 | 74.97 | 0 | 149.94
02616 | TUBO DE PVC RIGIDO, PONTA/BOLSA COM VIROLA, EM BARRAS DE 6,0 | UN | 0.16 | 86.32 | 0 | 13.8112
0M, DE 75MM
02617 | TUBO DE PVC RIGIDO, PONTA/BOLSA COM VIROLA, EM BARRAS DE 6,0 | UN | 0.13 | 79.5 | 0 | 10.335
0M, DE 100MM
02623 | JOELHO 90º DE PVC RIGIDO ROSQUEAVEL, DE 1/2" | UN | 3 | 1.85 | 0 | 5.55
02634 | TE 90º DE PVC RIGIDO ROSQUEAVEL, DE 1/2" | UN | 0.5 | 2.34 | 0 | 1.17
02648 | CHUVEIRO DE PLASTICO BRANCO COMPLETO | UN | 0.5 | 7.11 | 0 | 3.555
02655 | CURVA 90º DE PVC CURTA PARA ESGOTO, DE 100MM | UN | 0.5 | 22.56 | 0 | 11.28
02672 | RALO SIFONADO DE PVC RIGIDO, COM SAIDA DE 75MM, COM GRELHA R | UN | 0.5 | 46.95 | 0 | 23.475
EDONDA E PORTA GRELHA, DE (150X185X75)MM
02984 | RABICHO PLASTICO COM SAIDA DE 1/2" E COM COMPRIMENTO DE 30CM | UN | 0.5 | 3.96 | 0 | 1.98
03926 | CAIXA DE DESCARGA EXTERNA, PLASTICA | UN | 0.5 | 32.26 | 0 | 16.13
03944 | ASSENTO PLASTICO, PARA VASO SANITARIO, TIPO POPULAR | UN | 0.5 | 22.81 | 0 | 11.405
03960 | ANEL DE CONCRETO PRE-FABRICADO, P/CAIXA DE INSPECAO, COM 600 | UN | 0.5 | 55.62 | 0 | 27.81
MM DE DIAMETRO INT.,40MM DE ESPESSURA, COM ALTURA DE 300MM
03961 | ANEL DE CONCRETO PRE-FABRICADO, P/CAIXA DE INSPECAO, COM 600 | UN | 0.5 | 40.7 | 0 | 20.35
MM DE DIAMETRO INT.,40MM DE ESPESSURA, COM ALTURA DE 150MM
03963 | FUNDO PARA CAIXA DE INSPECAO COM DIAMETRO DE 600MM | UN | 0.5 | 202.99 | 0 | 101.495
04915 | DOBRADICA EM FERRO LAMINADO, COM PINO DE FERRO REVERSIVEL, D | UN | 3 | 6.54 | 0 | 19.62
E 3"X3"X5/64"
05914 | INTERRUPTOR DE SOBREPOR SIMPLES, DE 10A-250V | UN | 0.5 | 3.17 | 10 | 1.7435
05953 | BOLSA DE LIGACAO PARA VASO SANITARIO | UN | 0.5 | 1.72 | 0 | 0.86
07020 | VASO SANITARIO SIFONADO, DE LOUCA BRANCA, TIPO POPULAR | UN | 0.5 | 128.83 | 0 | 64.415
08000 | TELHA ONDULADA DE CIMENTO, SEM AMIANTO, REFORCADA C/FIOS SIN | UN | 1.32 | 69.65 | 0 | 91.938
TETICOS (CRFS), DE (2,44X1,10)M E C/ESPES. DE 6MM
14789 | KIT DE ACESSORIOS PARA FIXACAO, COMPREENDENDO PARAFUSOS, BUC | UN | 0.5 | 10.42 | 0 | 5.21
HAS E ARRUELAS
02.004.0012-A | SANITARIO COM VASO E CHUVEIRO PARA PESSOAL DE OBRA,COM 2,00M | UN |  | 2632.87
2 EXECUTADO COM TABUAS DE MADEIRA DE 3ª,E TELHAS ONDULADAS D
E 6MM DE FIBROCIMENTO,INCLUSIVE INSTALACOES,APARELHOS,ESQUAD
RIAS E FERRAGENS CONSIDERANDO REAPROVEITAMENTO DAS INSTALACO
ES E APARELHOS 2 VEZES
00252 | PARAFUSO C/ROSCA, DE (8x100)MM | UN | 8 | 1.46 | 0 | 11.68
00368 | PINUS, EM PECAS DE 7,50X7,50CM (3"X3") | M | 25.2 | 7.16 | 0 | 180.432
00453 | PREGO COM OU SEM CABECA, EM CAIXAS DE 50KG, OU QUANTIDADES E | KG | 1.85 | 18.34 | 0 | 33.929
QUIVALENTES, Nº12X12 A 18X30
00510 | RECEPTACULO DE PORCELANA P/LAMPADA, BASE E-27 | UN | 0.5 | 2.53 | 10 | 1.3915
00665 | PARAFUSO DE LATAO, ROSCA SOBERBA, CABECA CHATA, DE 5,5MMX2.1 | UN | 1 | 1.63 | 0 | 1.63
/2"
00666 | BUCHA DE NYLON, TIPO S-12 | UN | 1 | 0.0696 | 0 | 0.0696
00701 | REGISTRO DE GAVETA DE BRONZE, DE 1ª QUALIDADE COM ROSCA DE A | UN | 1 | 29.25 | 0 | 29.25
MBOS OS LADOS, DE 1/2"
00986 | TARJETA DE FIO REDONDO, EM FERRO CROMADO, DE 2" | UN | 1 | 4.02 | 0 | 4.02
02316 | CORDAO PARALELO COM ISOLAMENTO TERMOPLASTICO, ATE 750V, DE 2 | M | 3 | 3.2293 | 10 | 10.6567
X2,5MM2
02317 | FITA ISOLANTE, ROLO DE 19MMX20M | UN | 0.2 | 5.25 | 10 | 1.155
02339 | ADESIVO PLASTICO PARA PVC RIGIDO, EM BISNAGA DE 75G | UN | 0.25 | 4.33 | 0 | 1.0825
02472 | GLOBO ESFERICO, EM VIDRO, TIPO LEITOSO, DE (10X15)CM | UN | 0.5 | 24.19 | 0 | 12.095
02562 | TUBO DE PVC RIGIDO ROSQUEAVEL, EM BARRAS DE 6,00M, ROSCA EM | UN | 0.5 | 50.5 | 0 | 25.25
AMBAS AS EXTREMIDADES, DE 1/2"
02568 | SIFAO EM METAL CROMADO, DE 1"x1.1/2" | UN | 2 | 74.97 | 0 | 149.94
02616 | TUBO DE PVC RIGIDO, PONTA/BOLSA COM VIROLA, EM BARRAS DE 6,0 | UN | 0.16 | 86.32 | 0 | 13.8112
0M, DE 75MM
02617 | TUBO DE PVC RIGIDO, PONTA/BOLSA COM VIROLA, EM BARRAS DE 6,0 | UN | 0.13 | 79.5 | 0 | 10.335
0M, DE 100MM
02623 | JOELHO 90º DE PVC RIGIDO ROSQUEAVEL, DE 1/2" | UN | 3 | 1.85 | 0 | 5.55
02634 | TE 90º DE PVC RIGIDO ROSQUEAVEL, DE 1/2" | UN | 0.5 | 2.34 | 0 | 1.17
02648 | CHUVEIRO DE PLASTICO BRANCO COMPLETO | UN | 0.5 | 7.11 | 0 | 3.555
02655 | CURVA 90º DE PVC CURTA PARA ESGOTO, DE 100MM | UN | 0.5 | 22.56 | 0 | 11.28
02672 | RALO SIFONADO DE PVC RIGIDO, COM SAIDA DE 75MM, COM GRELHA R | UN | 0.5 | 46.95 | 0 | 23.475
EDONDA E PORTA GRELHA, DE (150X185X75)MM
02984 | RABICHO PLASTICO COM SAIDA DE 1/2" E COM COMPRIMENTO DE 30CM | UN | 0.5 | 3.96 | 0 | 1.98
03926 | CAIXA DE DESCARGA EXTERNA, PLASTICA | UN | 0.5 | 32.26 | 0 | 16.13
03944 | ASSENTO PLASTICO, PARA VASO SANITARIO, TIPO POPULAR | UN | 0.5 | 22.81 | 0 | 11.405
03960 | ANEL DE CONCRETO PRE-FABRICADO, P/CAIXA DE INSPECAO, COM 600 | UN | 0.5 | 55.62 | 0 | 27.81
MM DE DIAMETRO INT.,40MM DE ESPESSURA, COM ALTURA DE 300MM
03961 | ANEL DE CONCRETO PRE-FABRICADO, P/CAIXA DE INSPECAO, COM 600 | UN | 0.5 | 40.7 | 0 | 20.35
MM DE DIAMETRO INT.,40MM DE ESPESSURA, COM ALTURA DE 150MM
03963 | FUNDO PARA CAIXA DE INSPECAO COM DIAMETRO DE 600MM | UN | 0.5 | 202.99 | 0 | 101.495
04915 | DOBRADICA EM FERRO LAMINADO, COM PINO DE FERRO REVERSIVEL, D | UN | 3 | 6.54 | 0 | 19.62
E 3"X3"X5/64"
05914 | INTERRUPTOR DE SOBREPOR SIMPLES, DE 10A-250V | UN | 0.5 | 3.17 | 10 | 1.7435
05953 | BOLSA DE LIGACAO PARA VASO SANITARIO | UN | 0.5 | 1.72 | 0 | 0.86
07020 | VASO SANITARIO SIFONADO, DE LOUCA BRANCA, TIPO POPULAR | UN | 0.5 | 128.83 | 0 | 64.415
08000 | TELHA ONDULADA DE CIMENTO, SEM AMIANTO, REFORCADA C/FIOS SIN | UN | 1.32 | 69.65 | 0 | 91.938
TETICOS (CRFS), DE (2,44X1,10)M E C/ESPES. DE 6MM
14789 | KIT DE ACESSORIOS PARA FIXACAO, COMPREENDENDO PARAFUSOS, BUC | UN | 0.5 | 10.42 | 0 | 5.21
HAS E ARRUELAS
20039 | MAO-DE-OBRA DE BOMBEIRO HIDRAULICO DA CONSTRUCAO CIVIL, INCL | H | 6 | 21.96 | 3 | 135.7128
USIVE ENCARGOS SOCIAIS DESONERADOS
20045 | MAO-DE-OBRA DE CARPINTEIRO DE ESQUADRIAS DE MADEIRA, INCLUSI | H | 18.5 | 23.62 | 3 | 450.0791
VE ENCARGOS SOCIAIS DESONERADOS
20060 | MAO-DE-OBRA DE ELETRICISTA DA CONSTRUCAO CIVIL, INCLUSIVE EN | H | 1.5 | 21.96 | 3 | 33.9282
CARGOS SOCIAIS DESONERADOS
20132 | MAO-DE-OBRA DE SERVENTE DA CONSTRUCAO CIVIL, INCLUSIVE ENCAR | H | 26 | 15.87 | 3 | 424.9986
GOS SOCIAIS DESONERADOS
30245 | CONCRETO FCK 10MPA | M3 | 0.12 | 353.8667 | 0 | 42.464
30254 | PREPARO CONCR. BETON. 320L; 2,0M3/H | M3 | 0.12 | 78.987 | 0 | 9.4784
30270 | LANCAMENTO CONC.S/ARM.2,0M3/H, HORIZ. | M3 | 0.12 | 72.3427 | 0 | 8.6811
30362 | PISO CIMENTADO ESP. 1,5CM | M2 | 2 | 37.5634 | 0 | 75.1268
31011 | PINUS,PECA 1" X 12" E 1" X 9" | M2 | 13.86 | 40.2376 | 0 | 557.6931
02.004.0013-0 | SANITARIO COM VASO E CHUVEIRO PARA PESSOAL DE OBRA,COLETIVO | UN |  | 4913.36
DE 2 UNIDADES E 4,00M2 EXECUTADO COM TABUAS DE MADEIRA DE 3ª
,E TELHAS ONDULADAS DE 6MM DE FIBROCIMENTO,INCLUSIVE INSTALA
COES,APARELHOS,ESQUADRIAS E FERRAGENS CONSIDERANDO REAPROVEI
TAMENTO DAS INSTALACOES E APARELHOS 2 VEZES
00252 | PARAFUSO C/ROSCA, DE (8x100)MM | UN | 12 | 1.46 | 0 | 17.52
00365 | PINUS,PECA 1" X 12" E 1" X 9" | M2 | 23.1 | 40.2376 | 0 | 929.4886
00368 | PINUS, EM PECAS DE 7,50X7,50CM (3"X3") | M | 36.75 | 7.16 | 0 | 263.13
00453 | PREGO COM OU SEM CABECA, EM CAIXAS DE 50KG, OU QUANTIDADES E | KG | 3.05 | 18.34 | 0 | 55.937
QUIVALENTES, Nº12X12 A 18X30
00510 | RECEPTACULO DE PORCELANA P/LAMPADA, BASE E-27 | UN | 1 | 2.53 | 10 | 2.783
00665 | PARAFUSO DE LATAO, ROSCA SOBERBA, CABECA CHATA, DE 5,5MMX2.1 | UN | 2 | 1.63 | 0 | 3.26
/2"
00666 | BUCHA DE NYLON, TIPO S-12 | UN | 2 | 0.0696 | 0 | 0.1392
00701 | REGISTRO DE GAVETA DE BRONZE, DE 1ª QUALIDADE COM ROSCA DE A | UN | 1.5 | 29.25 | 0 | 43.875
MBOS OS LADOS, DE 1/2"
00986 | TARJETA DE FIO REDONDO, EM FERRO CROMADO, DE 2" | UN | 2 | 4.02 | 0 | 8.04
01633 | CONCRETO FCK 10MPA | M3 | 0.24 | 353.8667 | 0 | 84.928
01653 | PISO CIMENTADO ESP. 1,5CM | M2 | 4 | 42.4006 | 0 | 169.6024
01745 | PREPARO CONCR. BETON. 320L; 2,0M3/H | M3 | 0.24 | 90.2964 | 0 | 21.6711
01764 | LANCAMENTO CONC.S/ARM.2,0M3/H, HORIZ. | M3 | 0.24 | 83.3637 | 0 | 20.0073
01967 | MAO-DE-OBRA DE CARPINTEIRO DE ESQUADRIASDE MADEIRA INCLUSIVE | H | 35 | 27.26 | 3 | 982.723
ENCARGOS SOCIAIS
01983 | MAO-DE-OBRA DE ELETRICISTA DE CONSTRUCAOCIVIL, INCLUSIVE ENC | H | 2.5 | 25.34 | 3 | 65.2505
ARGOS SOCIAIS
01993 | MAO-DE-OBRA DE BOMBEIRO HIDRAULICO DA CONSTRUCAO CIVIL, INCL | H | 10 | 25.34 | 3 | 261.002
USIVE ENCARGOS SOCIAIS
01999 | MAO-DE-OBRA DE SERVENTE DA CONSTRUCAO CIVIL, INCLUSIVE ENCAR | H | 47.5 | 18.31 | 3 | 895.8168
GOS SOCIAIS
02316 | CORDAO PARALELO COM ISOLAMENTO TERMOPLASTICO, ATE 750V, DE 2 | M | 6 | 3.2293 | 10 | 21.3134
X2,5MM2
02317 | FITA ISOLANTE, ROLO DE 19MMX20M | UN | 0.4 | 5.25 | 10 | 2.31
02339 | ADESIVO PLASTICO PARA PVC RIGIDO, EM BISNAGA DE 75G | UN | 0.25 | 4.33 | 0 | 1.0825
02472 | GLOBO ESFERICO, EM VIDRO, TIPO LEITOSO, DE (10X15)CM | UN | 1 | 24.19 | 0 | 24.19
02562 | TUBO DE PVC RIGIDO ROSQUEAVEL, EM BARRAS DE 6,00M, ROSCA EM | UN | 0.75 | 50.5 | 0 | 37.875
AMBAS AS EXTREMIDADES, DE 1/2"
02568 | SIFAO EM METAL CROMADO, DE 1"x1.1/2" | UN | 4 | 74.97 | 0 | 299.88
02616 | TUBO DE PVC RIGIDO, PONTA/BOLSA COM VIROLA, EM BARRAS DE 6,0 | UN | 0.25 | 86.32 | 0 | 21.58
0M, DE 75MM
02617 | TUBO DE PVC RIGIDO, PONTA/BOLSA COM VIROLA, EM BARRAS DE 6,0 | UN | 0.25 | 79.5 | 0 | 19.875
0M, DE 100MM
02623 | JOELHO 90º DE PVC RIGIDO ROSQUEAVEL, DE 1/2" | UN | 2 | 1.85 | 0 | 3.7
02634 | TE 90º DE PVC RIGIDO ROSQUEAVEL, DE 1/2" | UN | 1.5 | 2.34 | 0 | 3.51
02648 | CHUVEIRO DE PLASTICO BRANCO COMPLETO | UN | 1 | 7.11 | 0 | 7.11
02655 | CURVA 90º DE PVC CURTA PARA ESGOTO, DE 100MM | UN | 1 | 22.56 | 0 | 22.56
02672 | RALO SIFONADO DE PVC RIGIDO, COM SAIDA DE 75MM, COM GRELHA R | UN | 1 | 46.95 | 0 | 46.95
EDONDA E PORTA GRELHA, DE (150X185X75)MM
02984 | RABICHO PLASTICO COM SAIDA DE 1/2" E COM COMPRIMENTO DE 30CM | UN | 1 | 3.96 | 0 | 3.96
03926 | CAIXA DE DESCARGA EXTERNA, PLASTICA | UN | 1 | 32.26 | 0 | 32.26
03944 | ASSENTO PLASTICO, PARA VASO SANITARIO, TIPO POPULAR | UN | 1 | 22.81 | 0 | 22.81
03960 | ANEL DE CONCRETO PRE-FABRICADO, P/CAIXA DE INSPECAO, COM 600 | UN | 0.5 | 55.62 | 0 | 27.81
MM DE DIAMETRO INT.,40MM DE ESPESSURA, COM ALTURA DE 300MM
03961 | ANEL DE CONCRETO PRE-FABRICADO, P/CAIXA DE INSPECAO, COM 600 | UN | 0.5 | 40.7 | 0 | 20.35
MM DE DIAMETRO INT.,40MM DE ESPESSURA, COM ALTURA DE 150MM
03963 | FUNDO PARA CAIXA DE INSPECAO COM DIAMETRO DE 600MM | UN | 0.5 | 202.99 | 0 | 101.495
04915 | DOBRADICA EM FERRO LAMINADO, COM PINO DE FERRO REVERSIVEL, D | UN | 6 | 6.54 | 0 | 39.24
E 3"X3"X5/64"
05914 | INTERRUPTOR DE SOBREPOR SIMPLES, DE 10A-250V | UN | 1 | 3.17 | 10 | 3.487
05953 | BOLSA DE LIGACAO PARA VASO SANITARIO | UN | 1 | 1.72 | 0 | 1.72
07020 | VASO SANITARIO SIFONADO, DE LOUCA BRANCA, TIPO POPULAR | UN | 1 | 128.83 | 0 | 128.83
08000 | TELHA ONDULADA DE CIMENTO, SEM AMIANTO, REFORCADA C/FIOS SIN | UN | 2.64 | 69.65 | 0 | 183.876
TETICOS (CRFS), DE (2,44X1,10)M E C/ESPES. DE 6MM
14789 | KIT DE ACESSORIOS PARA FIXACAO, COMPREENDENDO PARAFUSOS, BUC | UN | 1 | 10.42 | 0 | 10.42
HAS E ARRUELAS
02.004.0013-A | SANITARIO COM VASO E CHUVEIRO PARA PESSOAL DE OBRA,COLETIVO | UN |  | 4594.54
DE 2 UNIDADES E 4,00M2 EXECUTADO COM TABUAS DE MADEIRA DE 3ª
,E TELHAS ONDULADAS DE 6MM DE FIBROCIMENTO,INCLUSIVE INSTALA
COES,APARELHOS,ESQUADRIAS E FERRAGENS CONSIDERANDO REAPROVEI
TAMENTO DAS INSTALACOES E APARELHOS 2 VEZES
00252 | PARAFUSO C/ROSCA, DE (8x100)MM | UN | 12 | 1.46 | 0 | 17.52
00368 | PINUS, EM PECAS DE 7,50X7,50CM (3"X3") | M | 36.75 | 7.16 | 0 | 263.13
00453 | PREGO COM OU SEM CABECA, EM CAIXAS DE 50KG, OU QUANTIDADES E | KG | 3.05 | 18.34 | 0 | 55.937
QUIVALENTES, Nº12X12 A 18X30
00510 | RECEPTACULO DE PORCELANA P/LAMPADA, BASE E-27 | UN | 1 | 2.53 | 10 | 2.783
00665 | PARAFUSO DE LATAO, ROSCA SOBERBA, CABECA CHATA, DE 5,5MMX2.1 | UN | 2 | 1.63 | 0 | 3.26
/2"
00666 | BUCHA DE NYLON, TIPO S-12 | UN | 2 | 0.0696 | 0 | 0.1392
00701 | REGISTRO DE GAVETA DE BRONZE, DE 1ª QUALIDADE COM ROSCA DE A | UN | 1.5 | 29.25 | 0 | 43.875
MBOS OS LADOS, DE 1/2"
00986 | TARJETA DE FIO REDONDO, EM FERRO CROMADO, DE 2" | UN | 2 | 4.02 | 0 | 8.04
02316 | CORDAO PARALELO COM ISOLAMENTO TERMOPLASTICO, ATE 750V, DE 2 | M | 6 | 3.2293 | 10 | 21.3134
X2,5MM2
02317 | FITA ISOLANTE, ROLO DE 19MMX20M | UN | 0.4 | 5.25 | 10 | 2.31
02339 | ADESIVO PLASTICO PARA PVC RIGIDO, EM BISNAGA DE 75G | UN | 0.25 | 4.33 | 0 | 1.0825
02472 | GLOBO ESFERICO, EM VIDRO, TIPO LEITOSO, DE (10X15)CM | UN | 1 | 24.19 | 0 | 24.19
02562 | TUBO DE PVC RIGIDO ROSQUEAVEL, EM BARRAS DE 6,00M, ROSCA EM | UN | 0.75 | 50.5 | 0 | 37.875
AMBAS AS EXTREMIDADES, DE 1/2"
02568 | SIFAO EM METAL CROMADO, DE 1"x1.1/2" | UN | 4 | 74.97 | 0 | 299.88
02616 | TUBO DE PVC RIGIDO, PONTA/BOLSA COM VIROLA, EM BARRAS DE 6,0 | UN | 0.25 | 86.32 | 0 | 21.58
0M, DE 75MM
02617 | TUBO DE PVC RIGIDO, PONTA/BOLSA COM VIROLA, EM BARRAS DE 6,0 | UN | 0.25 | 79.5 | 0 | 19.875
0M, DE 100MM
02623 | JOELHO 90º DE PVC RIGIDO ROSQUEAVEL, DE 1/2" | UN | 2 | 1.85 | 0 | 3.7
02634 | TE 90º DE PVC RIGIDO ROSQUEAVEL, DE 1/2" | UN | 1.5 | 2.34 | 0 | 3.51
02648 | CHUVEIRO DE PLASTICO BRANCO COMPLETO | UN | 1 | 7.11 | 0 | 7.11
02655 | CURVA 90º DE PVC CURTA PARA ESGOTO, DE 100MM | UN | 1 | 22.56 | 0 | 22.56
02672 | RALO SIFONADO DE PVC RIGIDO, COM SAIDA DE 75MM, COM GRELHA R | UN | 1 | 46.95 | 0 | 46.95
EDONDA E PORTA GRELHA, DE (150X185X75)MM
02984 | RABICHO PLASTICO COM SAIDA DE 1/2" E COM COMPRIMENTO DE 30CM | UN | 1 | 3.96 | 0 | 3.96
03926 | CAIXA DE DESCARGA EXTERNA, PLASTICA | UN | 1 | 32.26 | 0 | 32.26
03944 | ASSENTO PLASTICO, PARA VASO SANITARIO, TIPO POPULAR | UN | 1 | 22.81 | 0 | 22.81
03960 | ANEL DE CONCRETO PRE-FABRICADO, P/CAIXA DE INSPECAO, COM 600 | UN | 0.5 | 55.62 | 0 | 27.81
MM DE DIAMETRO INT.,40MM DE ESPESSURA, COM ALTURA DE 300MM
03961 | ANEL DE CONCRETO PRE-FABRICADO, P/CAIXA DE INSPECAO, COM 600 | UN | 0.5 | 40.7 | 0 | 20.35
MM DE DIAMETRO INT.,40MM DE ESPESSURA, COM ALTURA DE 150MM
03963 | FUNDO PARA CAIXA DE INSPECAO COM DIAMETRO DE 600MM | UN | 0.5 | 202.99 | 0 | 101.495
04915 | DOBRADICA EM FERRO LAMINADO, COM PINO DE FERRO REVERSIVEL, D | UN | 6 | 6.54 | 0 | 39.24
E 3"X3"X5/64"
05914 | INTERRUPTOR DE SOBREPOR SIMPLES, DE 10A-250V | UN | 1 | 3.17 | 10 | 3.487
05953 | BOLSA DE LIGACAO PARA VASO SANITARIO | UN | 1 | 1.72 | 0 | 1.72
07020 | VASO SANITARIO SIFONADO, DE LOUCA BRANCA, TIPO POPULAR | UN | 1 | 128.83 | 0 | 128.83
08000 | TELHA ONDULADA DE CIMENTO, SEM AMIANTO, REFORCADA C/FIOS SIN | UN | 2.64 | 69.65 | 0 | 183.876
TETICOS (CRFS), DE (2,44X1,10)M E C/ESPES. DE 6MM
14789 | KIT DE ACESSORIOS PARA FIXACAO, COMPREENDENDO PARAFUSOS, BUC | UN | 1 | 10.42 | 0 | 10.42
HAS E ARRUELAS
20039 | MAO-DE-OBRA DE BOMBEIRO HIDRAULICO DA CONSTRUCAO CIVIL, INCL | H | 10 | 21.96 | 3 | 226.188
USIVE ENCARGOS SOCIAIS DESONERADOS
20045 | MAO-DE-OBRA DE CARPINTEIRO DE ESQUADRIAS DE MADEIRA, INCLUSI | H | 35 | 23.62 | 3 | 851.501
VE ENCARGOS SOCIAIS DESONERADOS
20060 | MAO-DE-OBRA DE ELETRICISTA DA CONSTRUCAO CIVIL, INCLUSIVE EN | H | 2.5 | 21.96 | 3 | 56.547
CARGOS SOCIAIS DESONERADOS
20132 | MAO-DE-OBRA DE SERVENTE DA CONSTRUCAO CIVIL, INCLUSIVE ENCAR | H | 47.5 | 15.87 | 3 | 776.4398
GOS SOCIAIS DESONERADOS
30245 | CONCRETO FCK 10MPA | M3 | 0.24 | 353.8667 | 0 | 84.928
30254 | PREPARO CONCR. BETON. 320L; 2,0M3/H | M3 | 0.24 | 78.987 | 0 | 18.9569
30270 | LANCAMENTO CONC.S/ARM.2,0M3/H, HORIZ. | M3 | 0.24 | 72.3427 | 0 | 17.3622
30362 | PISO CIMENTADO ESP. 1,5CM | M2 | 4 | 37.5634 | 0 | 150.2536
31011 | PINUS,PECA 1" X 12" E 1" X 9" | M2 | 23.1 | 40.2376 | 0 | 929.4886
02.006.0010-0 | ALUGUEL DE CONTAINER PARA ESCRITORIO,MEDINDO 2,20M LARGURA,6 | UNXMES |  | 671.87
,20M COMPRIMENTO E 2,50M ALTURA,COMPOSTO DE CHAPAS DE ACO C/
NERVURAS TRAPEZOIDAIS,ISOLAMENTO TERMO-ACUSTICO NO FORRO,CHA
SSIS REFORCADO E PISO EM COMPENSADO NAVAL, INCLUINDO INSTALA
COES ELETRICAS,EXCLUSIVE TRANSPORTE(VIDE ITEM 04.005.0300) E
CARGA E DESCARGA(VIDE ITEM 04.013.0015)
07167 | ALUGUEL CONTAINER ESCRITORIO,(2,20X6,20X2,50)M, INCLUINDO IN | UNxMES | 1 | 671.87 | 0 | 671.87
STALACOES ELETRICAS, EXCLUSIVE TRANSPORTE
02.006.0010-A | ALUGUEL DE CONTAINER PARA ESCRITORIO,MEDINDO 2,20M LARGURA,6 | UNXMES |  | 671.87
,20M COMPRIMENTO E 2,50M ALTURA,COMPOSTO DE CHAPAS DE ACO C/
NERVURAS TRAPEZOIDAIS,ISOLAMENTO TERMO-ACUSTICO NO FORRO,CHA
SSIS REFORCADO E PISO EM COMPENSADO NAVAL, INCLUINDO INSTALA
COES ELETRICAS,EXCLUSIVE TRANSPORTE(VIDE ITEM 04.005.0300) E
CARGA E DESCARGA(VIDE ITEM 04.013.0015)
07167 | ALUGUEL CONTAINER ESCRITORIO,(2,20X6,20X2,50)M, INCLUINDO IN | UNxMES | 1 | 671.87 | 0 | 671.87
STALACOES ELETRICAS, EXCLUSIVE TRANSPORTE
02.006.0015-0 | ALUGUEL CONTAINER PARA ESCRITORIO C/WC,MEDINDO 2,20M LARGURA | UNXMES |  | 860
,6,20M COMPRIMENTO E 2,50M ALTURA,CHAPAS ACO C/NERVURAS TRAP
EZOIDAIS,ISOLAMENTO TERMO-ACUSTICO FORRO,CHASSIS REFORCADO E
PISO COMPENSADO NAVAL,INCL.INST.ELETRICA E HIDRO-SANITARIAS
,ACESSORIOS,1 VASO SANITARIO E 1 LAVATORIO,EXCL.TRANSP.(VIDE
ITEM 04.005.0300),CARGA E DESCARGA(VIDE ITEM 04.013.0015)
07168 | ALUGUEL CONTAINER ESCRITORIO C/WC,(2,20X6,20X2,50)M,INCL.INS | UNxMES | 1 | 860 | 0 | 860
T.ELET./HIDRO,ACESSORIOS,1VASO E 1LAVAT,EXCLUSIVE TRANSPORTE
02.006.0015-A | ALUGUEL CONTAINER PARA ESCRITORIO C/WC,MEDINDO 2,20M LARGURA | UNXMES |  | 860
,6,20M COMPRIMENTO E 2,50M ALTURA,CHAPAS ACO C/NERVURAS TRAP
EZOIDAIS,ISOLAMENTO TERMO-ACUSTICO FORRO,CHASSIS REFORCADO E
PISO COMPENSADO NAVAL,INCL.INST.ELETRICA E HIDRO-SANITARIAS
,ACESSORIOS,1 VASO SANITARIO E 1 LAVATORIO,EXCL.TRANSP.(VIDE
ITEM 04.005.0300),CARGA E DESCARGA(VIDE ITEM 04.013.0015)
07168 | ALUGUEL CONTAINER ESCRITORIO C/WC,(2,20X6,20X2,50)M,INCL.INS | UNxMES | 1 | 860 | 0 | 860
T.ELET./HIDRO,ACESSORIOS,1VASO E 1LAVAT,EXCLUSIVE TRANSPORTE
02.006.0020-0 | ALUGUEL CONTAINER PARA SANITARIO-VESTIARIO,MEDINDO 2,20M LAR | UNXMES |  | 976.45
GURA,6,20M COMPRIMENTO E 2,50M ALTURA,CHAPAS ACO C/NERVURAS
TRAPEZOIDAIS,ISOLAMENTO TERMO-ACUSTICO FORRO,CHASSIS REFORCA
DO E PISO COMPENSADO NAVAL,INCL.INST.ELETRICAS E HIDRO-SANIT
ARIAS,ACESSORIOS,2 VASOS SANITARIOS,1 LAVATORIO,1 MICTORIO E
4 CHUVEIROS,EXCL.TRANSP.CARGA E DESCARGA
07169 | ALUGUEL CONTAINER SANITARIO-VESTIARIO,(2,20X6,20X2,50)M,INCL | UNxMES | 1 | 976.45 | 0 | 976.45
.INST.ELET./HIDRO,ACESSORIOS,2VASOS,1LAVAT,1MIC,4CHUV,EXC.TR
02.006.0020-A | ALUGUEL CONTAINER PARA SANITARIO-VESTIARIO,MEDINDO 2,20M LAR | UNXMES |  | 976.45
GURA,6,20M COMPRIMENTO E 2,50M ALTURA,CHAPAS ACO C/NERVURAS
TRAPEZOIDAIS,ISOLAMENTO TERMO-ACUSTICO FORRO,CHASSIS REFORCA
DO E PISO COMPENSADO NAVAL,INCL.INST.ELETRICAS E HIDRO-SANIT
ARIAS,ACESSORIOS,2 VASOS SANITARIOS,1 LAVATORIO,1 MICTORIO E
4 CHUVEIROS,EXCL.TRANSP.CARGA E DESCARGA
07169 | ALUGUEL CONTAINER SANITARIO-VESTIARIO,(2,20X6,20X2,50)M,INCL | UNxMES | 1 | 976.45 | 0 | 976.45
.INST.ELET./HIDRO,ACESSORIOS,2VASOS,1LAVAT,1MIC,4CHUV,EXC.TR
02.006.0025-0 | ALUGUEL CONTAINER,PARA SANITARIO-VESTIARIO,MEDINDO 2,20M LAR | UNXMES |  | 1075
GURA,6,20M COMPRIMENTO E 2,50M ALTURA,CHAPAS ACO C/NERVURAS
TRAPEZOIDAIS,ISOLAMENTO TERMO-ACUSTICO FORRO,CHASSIS REFORCA
DO E PISO COMPENSADO NAVAL,INCL.INST.ELETRICAS E HIDRO-SANIT
ARIAS,ACESSORIOS,4 VASOS SANITARIOS,1 LAVATORIO,1 MICTORIO E
4 CHUVEIROS,EXCL.TRANSP.,CARGA E DESCARGA
07170 | ALUGUEL CONTAINER SANITARIO-VESTIARIO,(2,20X6,20X2,50)M,INCL | UNxMES | 1 | 1075 | 0 | 1075
.INST.ELET./HIDRO,ACESSORIOS,4VASOS,1LAVAT,1MIC,4CHUV,EXC.TR
02.006.0025-A | ALUGUEL CONTAINER,PARA SANITARIO-VESTIARIO,MEDINDO 2,20M LAR | UNXMES |  | 1075
GURA,6,20M COMPRIMENTO E 2,50M ALTURA,CHAPAS ACO C/NERVURAS
TRAPEZOIDAIS,ISOLAMENTO TERMO-ACUSTICO FORRO,CHASSIS REFORCA
DO E PISO COMPENSADO NAVAL,INCL.INST.ELETRICAS E HIDRO-SANIT
ARIAS,ACESSORIOS,4 VASOS SANITARIOS,1 LAVATORIO,1 MICTORIO E
4 CHUVEIROS,EXCL.TRANSP.,CARGA E DESCARGA
07170 | ALUGUEL CONTAINER SANITARIO-VESTIARIO,(2,20X6,20X2,50)M,INCL | UNxMES | 1 | 1075 | 0 | 1075
.INST.ELET./HIDRO,ACESSORIOS,4VASOS,1LAVAT,1MIC,4CHUV,EXC.TR
02.006.0030-0 | ALUGUEL CONTAINER,PARA SANITARIO-VESTIARIO,MEDINDO 2,20M LAR | UNXMES |  | 1075
GURA,6,20M COMPRIMENTO E 2,50M ALTURA,CHAPAS ACO C/NERVURAS
TRAPEZOIDAIS,ISOLAMENTO TERMO-ACUSTICO FORRO,CHASSIS REFORCA
DO E PISO COMPENSADO NAVAL,INCL.INST.ELETRICAS E HIDRO-SANIT
ARIAS,ACESSORIOS,7 VASOS SANITARIOS,1 LAVATORIO E 1 MICTORIO
,EXCL.TRANSP.,CARGA E DESCARGA
07171 | ALUGUEL CONTAINER SANITARIO-VESTIARIO,(2,20X6,20X2,50),INCL. | UNxMES | 1 | 1075 | 0 | 1075
INST.ELET./HIDRO,ACESSORIOS,7VASOS,1LAVAT,1MIC,EXC.TRANSPORT
02.006.0030-A | ALUGUEL CONTAINER,PARA SANITARIO-VESTIARIO,MEDINDO 2,20M LAR | UNXMES |  | 1075
GURA,6,20M COMPRIMENTO E 2,50M ALTURA,CHAPAS ACO C/NERVURAS
TRAPEZOIDAIS,ISOLAMENTO TERMO-ACUSTICO FORRO,CHASSIS REFORCA
DO E PISO COMPENSADO NAVAL,INCL.INST.ELETRICAS E HIDRO-SANIT
ARIAS,ACESSORIOS,7 VASOS SANITARIOS,1 LAVATORIO E 1 MICTORIO
,EXCL.TRANSP.,CARGA E DESCARGA
07171 | ALUGUEL CONTAINER SANITARIO-VESTIARIO,(2,20X6,20X2,50),INCL. | UNxMES | 1 | 1075 | 0 | 1075
INST.ELET./HIDRO,ACESSORIOS,7VASOS,1LAVAT,1MIC,EXC.TRANSPORT
02.006.0050-0 | ALUGUEL DE BANHEIRO QUIMICO,PORTATIL,MEDINDO 2,31M ALTURA X | UNXMES |  | 1250
1,56M LARGURA E 1,16M PROFUNDIDADE,INCLUSIVE INSTALACAO E RE
TIRADA DO EQUIPAMENTO,FORNECIMENTO DE QUIMICA DESODORIZANTE,
BACTERICIDA E BACTERIOSTATICA,PAPEL HIGIENICO E VEICULO PROP
RIO COM UNIDADE MOVEL DE SUCCAO PARA LIMPEZA
13648 | ALUGUEL DE BANHEIRO QUIM.,2,31X1,56X1,16(MED. APROX),INCL.IN | UNXMES | 1 | 1250 | 0 | 1250
ST.,RETIRADA,FORN.QUIMICA DESOD.E BACT.,P.HIG.,UN.MOV.SUCCAO
02.006.0050-A | ALUGUEL DE BANHEIRO QUIMICO,PORTATIL,MEDINDO 2,31M ALTURA X | UNXMES |  | 1250
1,56M LARGURA E 1,16M PROFUNDIDADE,INCLUSIVE INSTALACAO E RE
TIRADA DO EQUIPAMENTO,FORNECIMENTO DE QUIMICA DESODORIZANTE,
BACTERICIDA E BACTERIOSTATICA,PAPEL HIGIENICO E VEICULO PROP
RIO COM UNIDADE MOVEL DE SUCCAO PARA LIMPEZA
13648 | ALUGUEL DE BANHEIRO QUIM.,2,31X1,56X1,16(MED. APROX),INCL.IN | UNXMES | 1 | 1250 | 0 | 1250
ST.,RETIRADA,FORN.QUIMICA DESOD.E BACT.,P.HIG.,UN.MOV.SUCCAO
02.010.0001-0 | GALPAO ABERTO PARA OFICINAS E DEPOSITOS DE CANTEIRO DE OBRAS | M2 |  | 339.36
,ESTRUTURADO EM MADEIRA DE LEI,COBERTURA DE TELHAS DE CIMENT
O SEM AMIANTO ONDULADAS,DE 6MM DE ESPESSURA,PISO CIMENTADO E
PREPARO DO TERRENO
00001 | AREIA LAVADA, GROSSA, PARA REGIAO METROPOLITANA DO RIO DE JA | M3 | 0.018 | 118.5 | 0 | 2.133
NEIRO
00149 | CIMENTO PORTLAND CP II 32, EM SACO DE 50KG | KG | 6.8 | 0.58 | 0 | 3.944
00252 | PARAFUSO C/ROSCA, DE (8x100)MM | UN | 1.9 | 1.46 | 0 | 2.774
00368 | PINUS, EM PECAS DE 7,50X7,50CM (3"X3") | M | 4 | 7.16 | 0 | 28.64
00453 | PREGO COM OU SEM CABECA, EM CAIXAS DE 50KG, OU QUANTIDADES E | KG | 0.085 | 18.34 | 0 | 1.5589
QUIVALENTES, Nº12X12 A 18X30
01967 | MAO-DE-OBRA DE CARPINTEIRO DE ESQUADRIASDE MADEIRA INCLUSIVE | H | 3.2 | 27.26 | 3 | 89.849
ENCARGOS SOCIAIS
01968 | MAO-DE-OBRA DE PEDREIRO, INCLUSIVE ENCARGOS SOCIAIS | H | 1.1 | 25.34 | 3 | 28.7102
01999 | MAO-DE-OBRA DE SERVENTE DA CONSTRUCAO CIVIL, INCLUSIVE ENCAR | H | 7.2 | 18.31 | 3 | 135.787
GOS SOCIAIS
08000 | TELHA ONDULADA DE CIMENTO, SEM AMIANTO, REFORCADA C/FIOS SIN | UN | 0.66 | 69.65 | 0 | 45.969
TETICOS (CRFS), DE (2,44X1,10)M E C/ESPES. DE 6MM
02.010.0001-A | GALPAO ABERTO PARA OFICINAS E DEPOSITOS DE CANTEIRO DE OBRAS | M2 |  | 305.44
,ESTRUTURADO EM MADEIRA DE LEI,COBERTURA DE TELHAS DE CIMENT
O SEM AMIANTO ONDULADAS,DE 6MM DE ESPESSURA,PISO CIMENTADO E
PREPARO DO TERRENO
00001 | AREIA LAVADA, GROSSA, PARA REGIAO METROPOLITANA DO RIO DE JA | M3 | 0.018 | 118.5 | 0 | 2.133
NEIRO
00149 | CIMENTO PORTLAND CP II 32, EM SACO DE 50KG | KG | 6.8 | 0.58 | 0 | 3.944
00252 | PARAFUSO C/ROSCA, DE (8x100)MM | UN | 1.9 | 1.46 | 0 | 2.774
00368 | PINUS, EM PECAS DE 7,50X7,50CM (3"X3") | M | 4 | 7.16 | 0 | 28.64
00453 | PREGO COM OU SEM CABECA, EM CAIXAS DE 50KG, OU QUANTIDADES E | KG | 0.085 | 18.34 | 0 | 1.5589
QUIVALENTES, Nº12X12 A 18X30
08000 | TELHA ONDULADA DE CIMENTO, SEM AMIANTO, REFORCADA C/FIOS SIN | UN | 0.66 | 69.65 | 0 | 45.969
TETICOS (CRFS), DE (2,44X1,10)M E C/ESPES. DE 6MM
20045 | MAO-DE-OBRA DE CARPINTEIRO DE ESQUADRIAS DE MADEIRA, INCLUSI | H | 3.2 | 23.62 | 3 | 77.8515
VE ENCARGOS SOCIAIS DESONERADOS
20115 | MAO-DE-OBRA DE PEDREIRO, INCLUSIVE ENCARGOS SOCIAIS DESONERA | H | 1.1 | 21.96 | 3 | 24.8807
DOS
20132 | MAO-DE-OBRA DE SERVENTE DA CONSTRUCAO CIVIL, INCLUSIVE ENCAR | H | 7.2 | 15.87 | 3 | 117.6919
GOS SOCIAIS DESONERADOS
02.010.0002-0 | GALPAO ABERTO PARA OFICINAS E DEPOSITOS DE CANTEIRO DE OBRAS | M2 |  | 287.84
,ESTRUTURADO EM MADEIRA DE LEI,COBERTURA DE TELHAS DE CIMENT
O SEM AMIANTO ONDULADAS,DE 6MM DE ESPESSURA,PISO CIMENTADO E
PREPARO DO TERRENO,SENDO A MADEIRA E A COBERTURA EMPREGADAS
3 VEZES
00001 | AREIA LAVADA, GROSSA, PARA REGIAO METROPOLITANA DO RIO DE JA | M3 | 0.018 | 118.5 | 0 | 2.133
NEIRO
00149 | CIMENTO PORTLAND CP II 32, EM SACO DE 50KG | KG | 6.8 | 0.58 | 0 | 3.944
00252 | PARAFUSO C/ROSCA, DE (8x100)MM | UN | 0.6 | 1.46 | 0 | 0.876
00368 | PINUS, EM PECAS DE 7,50X7,50CM (3"X3") | M | 1.35 | 7.16 | 0 | 9.666
00453 | PREGO COM OU SEM CABECA, EM CAIXAS DE 50KG, OU QUANTIDADES E | KG | 0.085 | 18.34 | 0 | 1.5589
QUIVALENTES, Nº12X12 A 18X30
01967 | MAO-DE-OBRA DE CARPINTEIRO DE ESQUADRIASDE MADEIRA INCLUSIVE | H | 3.2 | 27.26 | 3 | 89.849
ENCARGOS SOCIAIS
01968 | MAO-DE-OBRA DE PEDREIRO, INCLUSIVE ENCARGOS SOCIAIS | H | 1.1 | 25.34 | 3 | 28.7102
01999 | MAO-DE-OBRA DE SERVENTE DA CONSTRUCAO CIVIL, INCLUSIVE ENCAR | H | 7.2 | 18.31 | 3 | 135.787
GOS SOCIAIS
08000 | TELHA ONDULADA DE CIMENTO, SEM AMIANTO, REFORCADA C/FIOS SIN | UN | 0.22 | 69.65 | 0 | 15.323
TETICOS (CRFS), DE (2,44X1,10)M E C/ESPES. DE 6MM
02.010.0002-A | GALPAO ABERTO PARA OFICINAS E DEPOSITOS DE CANTEIRO DE OBRAS | M2 |  | 253.92
,ESTRUTURADO EM MADEIRA DE LEI,COBERTURA DE TELHAS DE CIMENT
O SEM AMIANTO ONDULADAS,DE 6MM DE ESPESSURA,PISO CIMENTADO E
PREPARO DO TERRENO,SENDO A MADEIRA E A COBERTURA EMPREGADAS
3 VEZES
00001 | AREIA LAVADA, GROSSA, PARA REGIAO METROPOLITANA DO RIO DE JA | M3 | 0.018 | 118.5 | 0 | 2.133
NEIRO
00149 | CIMENTO PORTLAND CP II 32, EM SACO DE 50KG | KG | 6.8 | 0.58 | 0 | 3.944
00252 | PARAFUSO C/ROSCA, DE (8x100)MM | UN | 0.6 | 1.46 | 0 | 0.876
00368 | PINUS, EM PECAS DE 7,50X7,50CM (3"X3") | M | 1.35 | 7.16 | 0 | 9.666
00453 | PREGO COM OU SEM CABECA, EM CAIXAS DE 50KG, OU QUANTIDADES E | KG | 0.085 | 18.34 | 0 | 1.5589
QUIVALENTES, Nº12X12 A 18X30
08000 | TELHA ONDULADA DE CIMENTO, SEM AMIANTO, REFORCADA C/FIOS SIN | UN | 0.22 | 69.65 | 0 | 15.323
TETICOS (CRFS), DE (2,44X1,10)M E C/ESPES. DE 6MM
20045 | MAO-DE-OBRA DE CARPINTEIRO DE ESQUADRIAS DE MADEIRA, INCLUSI | H | 3.2 | 23.62 | 3 | 77.8515
VE ENCARGOS SOCIAIS DESONERADOS
20115 | MAO-DE-OBRA DE PEDREIRO, INCLUSIVE ENCARGOS SOCIAIS DESONERA | H | 1.1 | 21.96 | 3 | 24.8807
DOS
20132 | MAO-DE-OBRA DE SERVENTE DA CONSTRUCAO CIVIL, INCLUSIVE ENCAR | H | 7.2 | 15.87 | 3 | 117.6919
GOS SOCIAIS DESONERADOS
02.011.0001-0 | CERCA PROTETORA DE BORDA DE VALA,CONSTRUIDA COM MONTANTES DE | M |  | 39.38
3"X3" DE MADEIRA DE 3ª,C/1,50M DE COMPRIMENTO,FICANDO 0,50M
ENTERRADO, COM INTERVALO DE 2,00M E 2 TABUAS DE MADEIRA DE
1"X12",HORIZONTAIS,COM 40CM DE SEPARACAO,COM APROVEITAMENTO
DE UMA VEZ DA MADEIRA
00365 | PINUS,PECA 1" X 12" E 1" X 9" | M2 | 0.6 | 40.2376 | 0 | 24.1426
00368 | PINUS, EM PECAS DE 7,50X7,50CM (3"X3") | M | 0.75 | 7.16 | 0 | 5.37
01967 | MAO-DE-OBRA DE CARPINTEIRO DE ESQUADRIASDE MADEIRA INCLUSIVE | H | 0.15 | 27.26 | 3 | 4.2117
ENCARGOS SOCIAIS
01999 | MAO-DE-OBRA DE SERVENTE DA CONSTRUCAO CIVIL, INCLUSIVE ENCAR | H | 0.3 | 18.31 | 3 | 5.6578
GOS SOCIAIS
02.011.0001-A | CERCA PROTETORA DE BORDA DE VALA,CONSTRUIDA COM MONTANTES DE | M |  | 38.06
3"X3" DE MADEIRA DE 3ª,C/1,50M DE COMPRIMENTO,FICANDO 0,50M
ENTERRADO, COM INTERVALO DE 2,00M E 2 TABUAS DE MADEIRA DE
1"X12",HORIZONTAIS,COM 40CM DE SEPARACAO,COM APROVEITAMENTO
DE UMA VEZ DA MADEIRA
00368 | PINUS, EM PECAS DE 7,50X7,50CM (3"X3") | M | 0.75 | 7.16 | 0 | 5.37
20045 | MAO-DE-OBRA DE CARPINTEIRO DE ESQUADRIAS DE MADEIRA, INCLUSI | H | 0.15 | 23.62 | 3 | 3.6493
VE ENCARGOS SOCIAIS DESONERADOS
20132 | MAO-DE-OBRA DE SERVENTE DA CONSTRUCAO CIVIL, INCLUSIVE ENCAR | H | 0.3 | 15.87 | 3 | 4.9038
GOS SOCIAIS DESONERADOS
31011 | PINUS,PECA 1" X 12" E 1" X 9" | M2 | 0.6 | 40.2376 | 0 | 24.1426
02.011.0002-0 | CERCA PROTETORA DE BORDA DE VALA,CONSTRUIDA COM MONTANTES DE | M |  | 19.7
3"X3" DE MADEIRA DE 3ª,COM 1,50M DE COMPRIMENTO,FICANDO 0,5
0M ENTERRADO,COM INTERVALO DE 2,00M E 2 TABUAS DE MADEIRA DE
1"X12",HORIZONTAIS,COM 40CM DE SEPARACAO,COM APROVEITAMENTO
DE 3 VEZES DA MADEIRA
00365 | PINUS,PECA 1" X 12" E 1" X 9" | M2 | 0.2 | 40.2376 | 0 | 8.0475
00368 | PINUS, EM PECAS DE 7,50X7,50CM (3"X3") | M | 0.25 | 7.16 | 0 | 1.79
01967 | MAO-DE-OBRA DE CARPINTEIRO DE ESQUADRIASDE MADEIRA INCLUSIVE | H | 0.15 | 27.26 | 3 | 4.2117
ENCARGOS SOCIAIS
01999 | MAO-DE-OBRA DE SERVENTE DA CONSTRUCAO CIVIL, INCLUSIVE ENCAR | H | 0.3 | 18.31 | 3 | 5.6578
GOS SOCIAIS
02.011.0002-A | CERCA PROTETORA DE BORDA DE VALA,CONSTRUIDA COM MONTANTES DE | M |  | 18.39
3"X3" DE MADEIRA DE 3ª,COM 1,50M DE COMPRIMENTO,FICANDO 0,5
0M ENTERRADO,COM INTERVALO DE 2,00M E 2 TABUAS DE MADEIRA DE
1"X12",HORIZONTAIS,COM 40CM DE SEPARACAO,COM APROVEITAMENTO
DE 3 VEZES DA MADEIRA
00368 | PINUS, EM PECAS DE 7,50X7,50CM (3"X3") | M | 0.25 | 7.16 | 0 | 1.79
20045 | MAO-DE-OBRA DE CARPINTEIRO DE ESQUADRIAS DE MADEIRA, INCLUSI | H | 0.15 | 23.62 | 3 | 3.6493
VE ENCARGOS SOCIAIS DESONERADOS
20132 | MAO-DE-OBRA DE SERVENTE DA CONSTRUCAO CIVIL, INCLUSIVE ENCAR | H | 0.3 | 15.87 | 3 | 4.9038
GOS SOCIAIS DESONERADOS
31011 | PINUS,PECA 1" X 12" E 1" X 9" | M2 | 0.2 | 40.2376 | 0 | 8.0475
02.011.0003-0 | RETIRADA E RECOLOCACAO DA CERCA PROTETORA DE BORDA DE VALA,S | M |  | 14.94
EGUNDO DESCRICAO DO ITEM 02.011.0001,EXCETO MATERIAIS
01967 | MAO-DE-OBRA DE CARPINTEIRO DE ESQUADRIASDE MADEIRA INCLUSIVE | H | 0.23 | 27.26 | 3 | 6.4579
ENCARGOS SOCIAIS
01999 | MAO-DE-OBRA DE SERVENTE DA CONSTRUCAO CIVIL, INCLUSIVE ENCAR | H | 0.45 | 18.31 | 3 | 8.4867
GOS SOCIAIS
02.011.0003-A | RETIRADA E RECOLOCACAO DA CERCA PROTETORA DE BORDA DE VALA,S | M |  | 12.95
EGUNDO DESCRICAO DO ITEM 02.011.0001,EXCETO MATERIAIS
20045 | MAO-DE-OBRA DE CARPINTEIRO DE ESQUADRIAS DE MADEIRA, INCLUSI | H | 0.23 | 23.62 | 3 | 5.5956
VE ENCARGOS SOCIAIS DESONERADOS
20132 | MAO-DE-OBRA DE SERVENTE DA CONSTRUCAO CIVIL, INCLUSIVE ENCAR | H | 0.45 | 15.87 | 3 | 7.3557
GOS SOCIAIS DESONERADOS
02.011.0010-0 | CERCA PROTETORA DE BORDA DE VALA OU OBRA,COM TELA PLASTICA N | M2 |  | 1.03
A COR LARANJA OU AMARELA,CONSIDERANDO 2 VEZES DE UTILIZACAO,
INCLUSIVE APOIOS,FORNECIMENTO,COLOCACAO E RETIRADA
07529 | TELA PLASTICA PARA SINALIZACAO DE OBRAS, EM BOBINAS DE (50X1 | M | 0.42 | 1.699 | 45 | 1.0347
,20)M
02.011.0010-A | CERCA PROTETORA DE BORDA DE VALA OU OBRA,COM TELA PLASTICA N | M2 |  | 1.03
A COR LARANJA OU AMARELA,CONSIDERANDO 2 VEZES DE UTILIZACAO,
INCLUSIVE APOIOS,FORNECIMENTO,COLOCACAO E RETIRADA
07529 | TELA PLASTICA PARA SINALIZACAO DE OBRAS, EM BOBINAS DE (50X1 | M | 0.42 | 1.699 | 45 | 1.0347
,20)M
02.011.0014-0 | CERCA PROTETORA DE BORDA DE VALA OU OBRA,COM TELA PLASTICA N | M2 |  | 2.06
A COR LARANJA OU AMARELA,CONSIDERANDO 1 VEZ DE UTILIZACAO,IN
CLUSIVE APOIOS,FORNECIMENTO,COLOCACAO E RETIRADA
07529 | TELA PLASTICA PARA SINALIZACAO DE OBRAS, EM BOBINAS DE (50X1 | M | 0.84 | 1.699 | 45 | 2.0694
,20)M
02.011.0014-A | CERCA PROTETORA DE BORDA DE VALA OU OBRA,COM TELA PLASTICA N | M2 |  | 2.06
A COR LARANJA OU AMARELA,CONSIDERANDO 1 VEZ DE UTILIZACAO,IN
CLUSIVE APOIOS,FORNECIMENTO,COLOCACAO E RETIRADA
07529 | TELA PLASTICA PARA SINALIZACAO DE OBRAS, EM BOBINAS DE (50X1 | M | 0.84 | 1.699 | 45 | 2.0694
,20)M
02.015.0001-0 | INSTALACAO E LIGACAO PROVISORIA PARA ABASTECIMENTO DE AGUA E | UN |  | 4411.99
ESGOTAMENTO SANITARIO EM CANTEIRO DE OBRAS,INCLUSIVE ESCAVA
CAO,EXCLUSIVE REPOSICAO DA PAVIMENTACAO DO LOGRADOURO PUBLIC
O
00148 | TUBO DE ACO GALVANIZADO, COM COSTURA, PESADO, NBR 5580, DN=3 | M | 30 | 26.64 | 0 | 799.2
/4"
00365 | PINUS,PECA 1" X 12" E 1" X 9" | M2 | 8 | 40.2376 | 0 | 321.9008
00368 | PINUS, EM PECAS DE 7,50X7,50CM (3"X3") | M | 25 | 7.16 | 0 | 179
00453 | PREGO COM OU SEM CABECA, EM CAIXAS DE 50KG, OU QUANTIDADES E | KG | 1 | 18.34 | 0 | 18.34
QUIVALENTES, Nº12X12 A 18X30
00559 | TIJOLO CERAMICO, FURADO, DE (10X20X20)CM | UN | 30 | 0.78 | 0 | 23.4
00688 | LIGACAO DE AGUA CEDAE, PARA INSTALACAO NO PASSEIO, DE 3/4", | UN | 1 | 990.4339 | 0 | 990.4339
VAZAO DE 3,0M3/H (VALOR TOTAL)
00702 | REGISTRO DE GAVETA DE BRONZE, DE 1ª QUALIDADE COM ROSCA DE A | UN | 1 | 29.52 | 0 | 29.52
MBOS OS LADOS, DE 3/4"
00788 | CAIXA D'AGUA DE FIBRA DE VIDRO OU POLIETILENO, COM CAPACIDAD | UN | 1 | 348.14 | 0 | 348.14
E DE 1000 LITROS
00843 | TUBO CERAMICO, ESGOTO SANITARIO, DE 100MM E COM COMPRIMENTO | M | 3.44 | 24 | 0 | 82.56
DE 1,00M
00872 | CURVA 45º OU 90º DE CERAMICA PARA ESGOTO COM JUNTA ARGAMASSA | UN | 1 | 28 | 0 | 28
, DE 0100MM
01605 | ARGAMASSA CIM.,AREIA TRACO 1:3,PREPARO MECANICO | M3 | 0.018 | 466.5979 | 0 | 8.3988
01967 | MAO-DE-OBRA DE CARPINTEIRO DE ESQUADRIASDE MADEIRA INCLUSIVE | H | 8 | 27.26 | 3 | 224.6224
ENCARGOS SOCIAIS
01968 | MAO-DE-OBRA DE PEDREIRO, INCLUSIVE ENCARGOS SOCIAIS | H | 8 | 25.34 | 3 | 208.8016
01993 | MAO-DE-OBRA DE BOMBEIRO HIDRAULICO DA CONSTRUCAO CIVIL, INCL | H | 11 | 25.34 | 3 | 287.1022
USIVE ENCARGOS SOCIAIS
01999 | MAO-DE-OBRA DE SERVENTE DA CONSTRUCAO CIVIL, INCLUSIVE ENCAR | H | 8 | 18.31 | 3 | 150.8744
GOS SOCIAIS
02082 | LIGACAO AGUAS PLUVIAIS OU DOMICILIARES | UN | 1 | 711.6984 | 0 | 711.6984
02.015.0001-A | INSTALACAO E LIGACAO PROVISORIA PARA ABASTECIMENTO DE AGUA E | UN |  | 4262.25
ESGOTAMENTO SANITARIO EM CANTEIRO DE OBRAS,INCLUSIVE ESCAVA
CAO,EXCLUSIVE REPOSICAO DA PAVIMENTACAO DO LOGRADOURO PUBLIC
O
00148 | TUBO DE ACO GALVANIZADO, COM COSTURA, PESADO, NBR 5580, DN=3 | M | 30 | 26.64 | 0 | 799.2
/4"
00368 | PINUS, EM PECAS DE 7,50X7,50CM (3"X3") | M | 25 | 7.16 | 0 | 179
00453 | PREGO COM OU SEM CABECA, EM CAIXAS DE 50KG, OU QUANTIDADES E | KG | 1 | 18.34 | 0 | 18.34
QUIVALENTES, Nº12X12 A 18X30
00559 | TIJOLO CERAMICO, FURADO, DE (10X20X20)CM | UN | 30 | 0.78 | 0 | 23.4
00688 | LIGACAO DE AGUA CEDAE, PARA INSTALACAO NO PASSEIO, DE 3/4", | UN | 1 | 990.4339 | 0 | 990.4339
VAZAO DE 3,0M3/H (VALOR TOTAL)
00702 | REGISTRO DE GAVETA DE BRONZE, DE 1ª QUALIDADE COM ROSCA DE A | UN | 1 | 29.52 | 0 | 29.52
MBOS OS LADOS, DE 3/4"
00788 | CAIXA D'AGUA DE FIBRA DE VIDRO OU POLIETILENO, COM CAPACIDAD | UN | 1 | 348.14 | 0 | 348.14
E DE 1000 LITROS
00843 | TUBO CERAMICO, ESGOTO SANITARIO, DE 100MM E COM COMPRIMENTO | M | 3.44 | 24 | 0 | 82.56
DE 1,00M
00872 | CURVA 45º OU 90º DE CERAMICA PARA ESGOTO COM JUNTA ARGAMASSA | UN | 1 | 28 | 0 | 28
, DE 0100MM
20039 | MAO-DE-OBRA DE BOMBEIRO HIDRAULICO DA CONSTRUCAO CIVIL, INCL | H | 11 | 21.96 | 3 | 248.8068
USIVE ENCARGOS SOCIAIS DESONERADOS
20045 | MAO-DE-OBRA DE CARPINTEIRO DE ESQUADRIAS DE MADEIRA, INCLUSI | H | 8 | 23.62 | 3 | 194.6288
VE ENCARGOS SOCIAIS DESONERADOS
20115 | MAO-DE-OBRA DE PEDREIRO, INCLUSIVE ENCARGOS SOCIAIS DESONERA | H | 8 | 21.96 | 3 | 180.9504
DOS
20132 | MAO-DE-OBRA DE SERVENTE DA CONSTRUCAO CIVIL, INCLUSIVE ENCAR | H | 8 | 15.87 | 3 | 130.7688
GOS SOCIAIS DESONERADOS
30163 | ARGAMASSA CIM.,AREIA TRACO 1:3,PREPARO MECANICO | M3 | 0.018 | 458.806 | 0 | 8.2585
30403 | LIGACAO AGUAS PLUVIAIS OU DOMICILIARES | UN | 1 | 678.3424 | 0 | 678.3424
31011 | PINUS,PECA 1" X 12" E 1" X 9" | M2 | 8 | 40.2376 | 0 | 321.9008
02.016.0001-0 | INSTALACAO E LIGACAO PROVISORIA DE ALIMENTACAO DE ENERGIA EL | UN |  | 2354.95
ETRICA,EM BAIXA TENSAO,PARA CANTEIRO DE OBRAS,M3-CHAVE 100A,
CARGA 3KW,20CV,EXCLUSIVE O FORNECIMENTO DO MEDIDOR
00196 | TUBO DE ACO GALVANIZADO, COM COSTURA, PESADO, NBR 5580, DN=2 | M | 2 | 105.19 | 0 | 210.38
.1/2"
00282 | CABO DE COBRE FLEXIVEL COM ISOLAMENTO TERMOPLASTICO, DE 450/ | M | 20 | 9.748 | 0 | 194.96
750V, DE 16MM2
01983 | MAO-DE-OBRA DE ELETRICISTA DE CONSTRUCAOCIVIL, INCLUSIVE ENC | H | 24 | 25.34 | 3 | 626.4048
ARGOS SOCIAIS
01999 | MAO-DE-OBRA DE SERVENTE DA CONSTRUCAO CIVIL, INCLUSIVE ENCAR | H | 24 | 18.31 | 3 | 452.6232
GOS SOCIAIS
02338 | ELETRODUTO DE PVC PRETO,RIGIDO ROSQUEAVEL,COM ROSCA EM AMBAS | UN | 4 | 7.87 | 0 | 31.48
EXTREMIDADES,EM BARRAS DE 3 METROS,DE 1/2"
02376 | FUSIVEL FACA, DE 250V, DE 100A | UN | 3 | 61.94 | 0 | 185.82
02379 | CURVA 90º DE PVC RIGIDO, ROSQUEAVEL, PARA ELETRODUTO, DE 1.1 | UN | 2 | 4.7 | 0 | 9.4
/2"
02441 | DISJUNTOR, TRIPOLAR, DE 80 A 100A, 3KA, MODELO DIN, TIPO C | UN | 1 | 134.39 | 0 | 134.39
02501 | CONDUITE FLEXIVEL, GALVANIZADO DE 1.1/2" | M | 1 | 29.62 | 0 | 29.62
02602 | MACARANDUBA EM PECAS, DE 7,50X15,00CM (3"X6") | M | 6 | 56.55 | 0 | 339.3
04210 | ISOLADOR TIPO CARRETILHA, MARROM, DE (72X72)MM | UN | 4 | 5.78 | 0 | 23.12
04406 | ISOLADOR DE PINO "HI-TOP", CLASSE 15KV | UN | 4 | 28.85 | 0 | 115.4
05268 | ABRACADEIRA TIPO COPO, DE 1/2" | UN | 1 | 2.06 | 0 | 2.06
02.016.0001-A | INSTALACAO E LIGACAO PROVISORIA DE ALIMENTACAO DE ENERGIA EL | UN |  | 2211.08
ETRICA,EM BAIXA TENSAO,PARA CANTEIRO DE OBRAS,M3-CHAVE 100A,
CARGA 3KW,20CV,EXCLUSIVE O FORNECIMENTO DO MEDIDOR
00196 | TUBO DE ACO GALVANIZADO, COM COSTURA, PESADO, NBR 5580, DN=2 | M | 2 | 105.19 | 0 | 210.38
.1/2"
00282 | CABO DE COBRE FLEXIVEL COM ISOLAMENTO TERMOPLASTICO, DE 450/ | M | 20 | 9.748 | 0 | 194.96
750V, DE 16MM2
02338 | ELETRODUTO DE PVC PRETO,RIGIDO ROSQUEAVEL,COM ROSCA EM AMBAS | UN | 4 | 7.87 | 0 | 31.48
EXTREMIDADES,EM BARRAS DE 3 METROS,DE 1/2"
02376 | FUSIVEL FACA, DE 250V, DE 100A | UN | 3 | 61.94 | 0 | 185.82
02379 | CURVA 90º DE PVC RIGIDO, ROSQUEAVEL, PARA ELETRODUTO, DE 1.1 | UN | 2 | 4.7 | 0 | 9.4
/2"
02441 | DISJUNTOR, TRIPOLAR, DE 80 A 100A, 3KA, MODELO DIN, TIPO C | UN | 1 | 134.39 | 0 | 134.39
02501 | CONDUITE FLEXIVEL, GALVANIZADO DE 1.1/2" | M | 1 | 29.62 | 0 | 29.62
02602 | MACARANDUBA EM PECAS, DE 7,50X15,00CM (3"X6") | M | 6 | 56.55 | 0 | 339.3
04210 | ISOLADOR TIPO CARRETILHA, MARROM, DE (72X72)MM | UN | 4 | 5.78 | 0 | 23.12
04406 | ISOLADOR DE PINO "HI-TOP", CLASSE 15KV | UN | 4 | 28.85 | 0 | 115.4
05268 | ABRACADEIRA TIPO COPO, DE 1/2" | UN | 1 | 2.06 | 0 | 2.06
20060 | MAO-DE-OBRA DE ELETRICISTA DA CONSTRUCAO CIVIL, INCLUSIVE EN | H | 24 | 21.96 | 3 | 542.8512
CARGOS SOCIAIS DESONERADOS
20132 | MAO-DE-OBRA DE SERVENTE DA CONSTRUCAO CIVIL, INCLUSIVE ENCAR | H | 24 | 15.87 | 3 | 392.3064
GOS SOCIAIS DESONERADOS
02.016.0003-0 | ENTRADA DE SERVICO AEREA,EM MEDIA TENSAO(15KV),PARA 30KVA,IN | UN |  | 14287.68
CLUSIVE MEDICAO,POSTE E TODOS OS MATERIAIS ELETRICOS NECESSA
RIOS,EXCLUSIVE ALUGUEL DO TRANSFORMADOR (VIDE FAMILIA 05.014
)
00289 | CABO SOLIDO DE COBRE ELETROLITICO NU, TEMPERA MOLE, CLASSE 2 | KG | 1.16 | 72.0093 | 0 | 83.5308
, SECAO CIRCULAR DE 10,0 A 500,0MM2
01005 | CAMINHAO CARROC. FIXA, 7,5T (CF) | H | 1.5 | 73.7816 | 0 | 110.6724
01640 | FORMAS MADEIRA PARAM. PLANOS, 2 VEZES | M2 | 1.5 | 81.704 | 0 | 122.556
01647 | CONCRETO FCK 10MPA INCL. MAT.,PREP.,LANC | M3 | 0.12 | 580.1518 | 0 | 69.6182
01648 | ALVENARIA TIJ. FURADO 10X20X20CM | M2 | 10 | 66.3177 | 0 | 663.177
01968 | MAO-DE-OBRA DE PEDREIRO, INCLUSIVE ENCARGOS SOCIAIS | H | 60 | 25.34 | 3 | 1566.012
01983 | MAO-DE-OBRA DE ELETRICISTA DE CONSTRUCAOCIVIL, INCLUSIVE ENC | H | 48 | 25.34 | 3 | 1252.8096
ARGOS SOCIAIS
01999 | MAO-DE-OBRA DE SERVENTE DA CONSTRUCAO CIVIL, INCLUSIVE ENCAR | H | 2 | 18.31 | 3 | 37.7186
GOS SOCIAIS
02003 | GUINDAUTO 3,5T, ALCANCE 7,0M (CP) | H | 1.5 | 56.4506 | 0 | 84.6759
02057 | TRANSPORTE CARGA CAMINHAO 8T, 30KM/H | T X KM | 8 | 1.7191 | 0 | 13.7528
02129 | CONCRETO ARMADO FCK 15MPA | M3 | 0.191 | 3001.4446 | 0 | 573.2759
02341 | ELETRODUTO DE PVC PRETO, RIGIDO ROSQUEAVEL, COM ROSCA EM AMB | UN | 1 | 10.1 | 0 | 10.1
AS EXTREMIDADES, EM BARRAS DE 3 METROS, DE 3/4"
02345 | ELETRODUTO DE PVC PRETO, RIGIDO ROSQUEAVEL, COM ROSCA EM AMB | UN | 1 | 22.63 | 0 | 22.63
AS EXTREMIDADES, EM BARRAS DE 3 METROS, DE 1.1/2"
02379 | CURVA 90º DE PVC RIGIDO, ROSQUEAVEL, PARA ELETRODUTO, DE 1.1 | UN | 2 | 4.7 | 0 | 9.4
/2"
02497 | CINTA CIRCULAR DE ACO GALVANIZADO COM PARAFUSOS, DE APROXIMA | UN | 1 | 56.32 | 0 | 56.32
DAMENTE 180MM
02864 | ARAME GALVANIZADO Nº 12 | KG | 0.87 | 13.53 | 0 | 11.7711
03032 | ESCAVACAO MAN. 1ªCAT., ATE 1,50M | M3 | 1.936 | 64.1216 | 0 | 124.1394
03049 | CONCRETO CICLOPICO C/ CONCR. FCK 10MPA | M3 | 0.3 | 515.6484 | 0 | 154.6945
03082 | ALVENARIA TIJ. MACICO 7X10X20CM | M2 | 6.8 | 147.6133 | 0 | 1003.7704
03085 | EMBOCO ARG. CIM. E AREIA TRACO 1:2 | M2 | 15.76 | 33.6564 | 0 | 530.4249
03889 | SUPORTE P/TRANSFORMADOR, EM POSTE DE SECAO CIRCULAR | UN | 2 | 224.89 | 0 | 449.78
03898 | POSTE CONCRETO, C/SECAO CIRCULAR, 11,00M COMPR., PADRAO ABNT | UN | 1 | 2409.72 | 0 | 2409.72
, EXCL. TRANSP., C/CARGA NOM. HORIZ. NO TOPO, DE 400KGF
03971 | CINTA CIRCULAR DE ACO GALVANIZADO COM PARAFUSOS, DE APROXIMA | UN | 2 | 46.25 | 0 | 92.5
DAMENTE 150MM
03973 | CAIXA PARA INSTALACAO DE MEDIDOR DE ENERGIA ELETRICA, TIPO T | UN | 1 | 87.39 | 0 | 87.39
RIFASICO-AMPLA MEDICAO INDIRETA (MI)
03979 | LUVA DE PVC RIGIDO ROSQUEAVEL, PARA ELETRODUTO, DE 1.1/2" | UN | 1 | 2.067 | 0 | 2.067
04210 | ISOLADOR TIPO CARRETILHA, MARROM, DE (72X72)MM | UN | 1 | 5.78 | 0 | 5.78
04269 | BUCHA E ARRUELA DE ALUMINIO PARA ELETRODUTO, DE 1.1/2" | UN | 4 | 3.1508 | 0 | 12.6032
04279 | CABO DE COBRE FLEXIVEL COM ISOLAMENTO TERMOPLASTICO, DE 450/ | M | 30 | 21.5138 | 0 | 645.414
750V, DE 35MM2
04333 | CHAVE BLINDADA, TRIPOLAR, DE 100AX250V | UN | 1 | 1023.32 | 0 | 1023.32
04337 | HASTE PARA ATERRAMENTO, DE COBRE, NO DIAMETRO DE 5/8``(16MM) | UN | 4 | 76.14 | 0 | 304.56
E COM COMPRIMENTO DE 3,00M
04338 | PARA-RAIO VALVULA, PARA 15KV-5KA ATERRADO | UN | 3 | 255.03 | 0 | 765.09
04406 | ISOLADOR DE PINO "HI-TOP", CLASSE 15KV | UN | 6 | 28.85 | 0 | 173.1
05263 | ARMACAO SECUNDARIA, COMPLETA, PARA 1 LINHA | UN | 1 | 12.7 | 0 | 12.7
05399 | MAO-FRANCESA P/CRUZETA DE MADEIRA | UN | 4 | 26.57 | 0 | 106.28
05400 | CRUZETA DE MADEIRA PARA LINHA DE 13,8KV, DE (90X115X2000)MM | UN | 1 | 150.51 | 0 | 150.51
05401 | SELA P/CRUZETA DE MADEIRA | UN | 2 | 28.22 | 0 | 56.44
05566 | PINO P/ISOLADOR, DE 15KV, COM PORCA E ARRUELA | UN | 6 | 35.84 | 0 | 215.04
05688 | CHAVE FUSIVEL, UNIPOLAR, ACIONAMENTO POR COMANDO DE VARA DE | UN | 3 | 412.32 | 0 | 1236.96
MANOBRA, DE 15KV-100A
07675 | TERMINAL MECANICO DE PRESSAO P/LIGACAO DE UM CABO A BARRAMEN | UN | 3 | 6.38 | 0 | 19.14
TO, EM BRONZE, P/BITOLAS DE 025 A 35MM2
07697 | TERMINAL MECANICO A COMPRESSAO, EM BRONZE, P/CABO NA BITOLA | UN | 6 | 3.04 | 0 | 18.24
DE 035MM2
02.016.0003-A | ENTRADA DE SERVICO AEREA,EM MEDIA TENSAO(15KV),PARA 30KVA,IN | UN |  | 13671
CLUSIVE MEDICAO,POSTE E TODOS OS MATERIAIS ELETRICOS NECESSA
RIOS,EXCLUSIVE ALUGUEL DO TRANSFORMADOR (VIDE FAMILIA 05.014
)
00289 | CABO SOLIDO DE COBRE ELETROLITICO NU, TEMPERA MOLE, CLASSE 2 | KG | 1.16 | 72.0093 | 0 | 83.5308
, SECAO CIRCULAR DE 10,0 A 500,0MM2
02341 | ELETRODUTO DE PVC PRETO, RIGIDO ROSQUEAVEL, COM ROSCA EM AMB | UN | 1 | 10.1 | 0 | 10.1
AS EXTREMIDADES, EM BARRAS DE 3 METROS, DE 3/4"
02345 | ELETRODUTO DE PVC PRETO, RIGIDO ROSQUEAVEL, COM ROSCA EM AMB | UN | 1 | 22.63 | 0 | 22.63
AS EXTREMIDADES, EM BARRAS DE 3 METROS, DE 1.1/2"
02379 | CURVA 90º DE PVC RIGIDO, ROSQUEAVEL, PARA ELETRODUTO, DE 1.1 | UN | 2 | 4.7 | 0 | 9.4
/2"
02497 | CINTA CIRCULAR DE ACO GALVANIZADO COM PARAFUSOS, DE APROXIMA | UN | 1 | 56.32 | 0 | 56.32
DAMENTE 180MM
02864 | ARAME GALVANIZADO Nº 12 | KG | 0.87 | 13.53 | 0 | 11.7711
03889 | SUPORTE P/TRANSFORMADOR, EM POSTE DE SECAO CIRCULAR | UN | 2 | 224.89 | 0 | 449.78
03898 | POSTE CONCRETO, C/SECAO CIRCULAR, 11,00M COMPR., PADRAO ABNT | UN | 1 | 2409.72 | 0 | 2409.72
, EXCL. TRANSP., C/CARGA NOM. HORIZ. NO TOPO, DE 400KGF
03971 | CINTA CIRCULAR DE ACO GALVANIZADO COM PARAFUSOS, DE APROXIMA | UN | 2 | 46.25 | 0 | 92.5
DAMENTE 150MM
03973 | CAIXA PARA INSTALACAO DE MEDIDOR DE ENERGIA ELETRICA, TIPO T | UN | 1 | 87.39 | 0 | 87.39
RIFASICO-AMPLA MEDICAO INDIRETA (MI)
03979 | LUVA DE PVC RIGIDO ROSQUEAVEL, PARA ELETRODUTO, DE 1.1/2" | UN | 1 | 2.067 | 0 | 2.067
04210 | ISOLADOR TIPO CARRETILHA, MARROM, DE (72X72)MM | UN | 1 | 5.78 | 0 | 5.78
04269 | BUCHA E ARRUELA DE ALUMINIO PARA ELETRODUTO, DE 1.1/2" | UN | 4 | 3.1508 | 0 | 12.6032
04279 | CABO DE COBRE FLEXIVEL COM ISOLAMENTO TERMOPLASTICO, DE 450/ | M | 30 | 21.5138 | 0 | 645.414
750V, DE 35MM2
04333 | CHAVE BLINDADA, TRIPOLAR, DE 100AX250V | UN | 1 | 1023.32 | 0 | 1023.32
04337 | HASTE PARA ATERRAMENTO, DE COBRE, NO DIAMETRO DE 5/8``(16MM) | UN | 4 | 76.14 | 0 | 304.56
E COM COMPRIMENTO DE 3,00M
04338 | PARA-RAIO VALVULA, PARA 15KV-5KA ATERRADO | UN | 3 | 255.03 | 0 | 765.09
04406 | ISOLADOR DE PINO "HI-TOP", CLASSE 15KV | UN | 6 | 28.85 | 0 | 173.1
05263 | ARMACAO SECUNDARIA, COMPLETA, PARA 1 LINHA | UN | 1 | 12.7 | 0 | 12.7
05399 | MAO-FRANCESA P/CRUZETA DE MADEIRA | UN | 4 | 26.57 | 0 | 106.28
05400 | CRUZETA DE MADEIRA PARA LINHA DE 13,8KV, DE (90X115X2000)MM | UN | 1 | 150.51 | 0 | 150.51
05401 | SELA P/CRUZETA DE MADEIRA | UN | 2 | 28.22 | 0 | 56.44
05566 | PINO P/ISOLADOR, DE 15KV, COM PORCA E ARRUELA | UN | 6 | 35.84 | 0 | 215.04
05688 | CHAVE FUSIVEL, UNIPOLAR, ACIONAMENTO POR COMANDO DE VARA DE | UN | 3 | 412.32 | 0 | 1236.96
MANOBRA, DE 15KV-100A
07675 | TERMINAL MECANICO DE PRESSAO P/LIGACAO DE UM CABO A BARRAMEN | UN | 3 | 6.38 | 0 | 19.14
TO, EM BRONZE, P/BITOLAS DE 025 A 35MM2
07697 | TERMINAL MECANICO A COMPRESSAO, EM BRONZE, P/CABO NA BITOLA | UN | 6 | 3.04 | 0 | 18.24
DE 035MM2
20060 | MAO-DE-OBRA DE ELETRICISTA DA CONSTRUCAO CIVIL, INCLUSIVE EN | H | 48 | 21.96 | 3 | 1085.7024
CARGOS SOCIAIS DESONERADOS
20115 | MAO-DE-OBRA DE PEDREIRO, INCLUSIVE ENCARGOS SOCIAIS DESONERA | H | 60 | 21.96 | 3 | 1357.128
DOS
20132 | MAO-DE-OBRA DE SERVENTE DA CONSTRUCAO CIVIL, INCLUSIVE ENCAR | H | 2 | 15.87 | 3 | 32.6922
GOS SOCIAIS DESONERADOS
30003 | ESCAVACAO MAN. 1ªCAT., ATE 1,50M | M3 | 1.936 | 55.5767 | 0 | 107.5965
30060 | TRANSPORTE CARGA CAMINHAO 8T, 30KM/H | T X KM | 8 | 1.6911 | 0 | 13.5288
30276 | CONCRETO FCK 10MPA INCL. MAT.,PREP.,LANC | M3 | 0.12 | 551.8268 | 0 | 66.2192
30279 | CONCRETO CICLOPICO C/ CONCR. FCK 10MPA | M3 | 0.3 | 491.219 | 0 | 147.3657
30282 | FORMAS MADEIRA PARAM. PLANOS, 2 VEZES | M2 | 1.5 | 75.0328 | 0 | 112.5492
30313 | CONCRETO ARMADO FCK 15MPA | M3 | 0.191 | 2834.4785 | 0 | 541.3854
30340 | ALVENARIA TIJ. MACICO 7X10X20CM | M2 | 6.8 | 140.4362 | 0 | 954.9662
30344 | ALVENARIA TIJ. FURADO 10X20X20CM | M2 | 10 | 60.7673 | 0 | 607.673
30351 | EMBOCO ARG. CIM. E AREIA TRACO 1:2 | M2 | 15.76 | 30.5112 | 0 | 480.8565
30415 | CAMINHAO CARROC. FIXA, 7,5T (CF) | H | 1.5 | 70.4016 | 0 | 105.6024
30523 | GUINDAUTO 3,5T, ALCANCE 5,90M (CP) | H | 1.5 | 51.5706 | 0 | 77.3559
02.016.0004-0 | ENTRADA DE SERVICO AEREA,EM MEDIA TENSAO(15KV),PARA 45KVA,IN | UN |  | 16617.67
CLUSIVE MEDICAO,POSTE E TODOS OS MATERIAIS ELETRICOS NECESSA
RIOS,EXCLUSIVE ALUGUEL DO TRANSFORMADOR (VIDE FAMILIA 05.014
)
00289 | CABO SOLIDO DE COBRE ELETROLITICO NU, TEMPERA MOLE, CLASSE 2 | KG | 1.16 | 72.0093 | 0 | 83.5308
, SECAO CIRCULAR DE 10,0 A 500,0MM2
01005 | CAMINHAO CARROC. FIXA, 7,5T (CF) | H | 1.5 | 73.7816 | 0 | 110.6724
01640 | FORMAS MADEIRA PARAM. PLANOS, 2 VEZES | M2 | 1.5 | 81.704 | 0 | 122.556
01647 | CONCRETO FCK 10MPA INCL. MAT.,PREP.,LANC | M3 | 0.12 | 580.1518 | 0 | 69.6182
01648 | ALVENARIA TIJ. FURADO 10X20X20CM | M2 | 10 | 66.3177 | 0 | 663.177
01968 | MAO-DE-OBRA DE PEDREIRO, INCLUSIVE ENCARGOS SOCIAIS | H | 60 | 25.34 | 3 | 1566.012
01983 | MAO-DE-OBRA DE ELETRICISTA DE CONSTRUCAOCIVIL, INCLUSIVE ENC | H | 48 | 25.34 | 3 | 1252.8096
ARGOS SOCIAIS
01999 | MAO-DE-OBRA DE SERVENTE DA CONSTRUCAO CIVIL, INCLUSIVE ENCAR | H | 2 | 18.31 | 3 | 37.7186
GOS SOCIAIS
02003 | GUINDAUTO 3,5T, ALCANCE 7,0M (CP) | H | 1.5 | 56.4506 | 0 | 84.6759
02057 | TRANSPORTE CARGA CAMINHAO 8T, 30KM/H | T X KM | 8 | 1.7191 | 0 | 13.7528
02129 | CONCRETO ARMADO FCK 15MPA | M3 | 0.191 | 3001.4446 | 0 | 573.2759
02341 | ELETRODUTO DE PVC PRETO, RIGIDO ROSQUEAVEL, COM ROSCA EM AMB | UN | 1 | 10.1 | 0 | 10.1
AS EXTREMIDADES, EM BARRAS DE 3 METROS, DE 3/4"
02346 | ELETRODUTO DE PVC PRETO,RIGIDO ROSQUEAVEL EM AMBAS EXTREMIDA | UN | 1 | 32.77 | 0 | 32.77
DES,EM BARRAS DE 3 METROS,DE 2"
02497 | CINTA CIRCULAR DE ACO GALVANIZADO COM PARAFUSOS, DE APROXIMA | UN | 1 | 56.32 | 0 | 56.32
DAMENTE 180MM
02640 | CURVA 90º DE PVC RIGIDO, ROSQUEAVEL, PARA ELETRODUTO, DE 2" | UN | 2 | 5.6364 | 0 | 11.2728
02645 | LUVA DE PVC RIGIDO ROSQUEAVEL, PARA ELETRODUTO, DE 2" | UN | 1 | 3.6696 | 0 | 3.6696
02864 | ARAME GALVANIZADO Nº 12 | KG | 0.87 | 13.53 | 0 | 11.7711
03032 | ESCAVACAO MAN. 1ªCAT., ATE 1,50M | M3 | 1.936 | 64.1216 | 0 | 124.1394
03049 | CONCRETO CICLOPICO C/ CONCR. FCK 10MPA | M3 | 0.3 | 515.6484 | 0 | 154.6945
03082 | ALVENARIA TIJ. MACICO 7X10X20CM | M2 | 6.8 | 147.6133 | 0 | 1003.7704
03085 | EMBOCO ARG. CIM. E AREIA TRACO 1:2 | M2 | 15.76 | 33.6564 | 0 | 530.4249
03889 | SUPORTE P/TRANSFORMADOR, EM POSTE DE SECAO CIRCULAR | UN | 2 | 224.89 | 0 | 449.78
03898 | POSTE CONCRETO, C/SECAO CIRCULAR, 11,00M COMPR., PADRAO ABNT | UN | 1 | 2409.72 | 0 | 2409.72
, EXCL. TRANSP., C/CARGA NOM. HORIZ. NO TOPO, DE 400KGF
03971 | CINTA CIRCULAR DE ACO GALVANIZADO COM PARAFUSOS, DE APROXIMA | UN | 2 | 46.25 | 0 | 92.5
DAMENTE 150MM
03973 | CAIXA PARA INSTALACAO DE MEDIDOR DE ENERGIA ELETRICA, TIPO T | UN | 1 | 87.39 | 0 | 87.39
RIFASICO-AMPLA MEDICAO INDIRETA (MI)
04210 | ISOLADOR TIPO CARRETILHA, MARROM, DE (72X72)MM | UN | 1 | 5.78 | 0 | 5.78
04270 | BUCHA E ARRUELA DE ALUMINIO PARA ELETRODUTO, DE 2" | UN | 4 | 5.0779 | 0 | 20.3116
04287 | CABO DE COBRE FLEXIVEL COM ISOLAMENTO TERMOPLASTICO, DE 0,6/ | M | 30 | 31.4428 | 0 | 943.284
1KV, DE 50MM2
04334 | CHAVE BLINDADA, TRIPOLAR, DE 200AX250V | UN | 1 | 3005.86 | 0 | 3005.86
04337 | HASTE PARA ATERRAMENTO, DE COBRE, NO DIAMETRO DE 5/8``(16MM) | UN | 4 | 76.14 | 0 | 304.56
E COM COMPRIMENTO DE 3,00M
04338 | PARA-RAIO VALVULA, PARA 15KV-5KA ATERRADO | UN | 3 | 255.03 | 0 | 765.09
04406 | ISOLADOR DE PINO "HI-TOP", CLASSE 15KV | UN | 6 | 28.85 | 0 | 173.1
05263 | ARMACAO SECUNDARIA, COMPLETA, PARA 1 LINHA | UN | 1 | 12.7 | 0 | 12.7
05399 | MAO-FRANCESA P/CRUZETA DE MADEIRA | UN | 4 | 26.57 | 0 | 106.28
05400 | CRUZETA DE MADEIRA PARA LINHA DE 13,8KV, DE (90X115X2000)MM | UN | 1 | 150.51 | 0 | 150.51
05401 | SELA P/CRUZETA DE MADEIRA | UN | 2 | 28.22 | 0 | 56.44
05566 | PINO P/ISOLADOR, DE 15KV, COM PORCA E ARRUELA | UN | 6 | 35.84 | 0 | 215.04
05688 | CHAVE FUSIVEL, UNIPOLAR, ACIONAMENTO POR COMANDO DE VARA DE | UN | 3 | 412.32 | 0 | 1236.96
MANOBRA, DE 15KV-100A
07676 | TERMINAL MECANICO DE PRESSAO P/LIGACAO DE UM CABO A BARRAMEN | UN | 3 | 9.73 | 0 | 29.19
TO, EM BRONZE, P/BITOLAS DE 050 A 70MM2
07698 | TERMINAL MECANICO A COMPRESSAO, P/CABO NA BITOLA DE 050MM2 | UN | 3 | 5.47 | 0 | 16.41
07699 | TERMINAL MECANICO A COMPRESSAO, P/CABO NA BITOLA DE 070MM2 | UN | 3 | 6.68 | 0 | 20.04
02.016.0004-A | ENTRADA DE SERVICO AEREA,EM MEDIA TENSAO(15KV),PARA 45KVA,IN | UN |  | 16001
CLUSIVE MEDICAO,POSTE E TODOS OS MATERIAIS ELETRICOS NECESSA
RIOS,EXCLUSIVE ALUGUEL DO TRANSFORMADOR (VIDE FAMILIA 05.014
)
00289 | CABO SOLIDO DE COBRE ELETROLITICO NU, TEMPERA MOLE, CLASSE 2 | KG | 1.16 | 72.0093 | 0 | 83.5308
, SECAO CIRCULAR DE 10,0 A 500,0MM2
02341 | ELETRODUTO DE PVC PRETO, RIGIDO ROSQUEAVEL, COM ROSCA EM AMB | UN | 1 | 10.1 | 0 | 10.1
AS EXTREMIDADES, EM BARRAS DE 3 METROS, DE 3/4"
02346 | ELETRODUTO DE PVC PRETO,RIGIDO ROSQUEAVEL EM AMBAS EXTREMIDA | UN | 1 | 32.77 | 0 | 32.77
DES,EM BARRAS DE 3 METROS,DE 2"
02497 | CINTA CIRCULAR DE ACO GALVANIZADO COM PARAFUSOS, DE APROXIMA | UN | 1 | 56.32 | 0 | 56.32
DAMENTE 180MM
02640 | CURVA 90º DE PVC RIGIDO, ROSQUEAVEL, PARA ELETRODUTO, DE 2" | UN | 2 | 5.6364 | 0 | 11.2728
02645 | LUVA DE PVC RIGIDO ROSQUEAVEL, PARA ELETRODUTO, DE 2" | UN | 1 | 3.6696 | 0 | 3.6696
02864 | ARAME GALVANIZADO Nº 12 | KG | 0.87 | 13.53 | 0 | 11.7711
03889 | SUPORTE P/TRANSFORMADOR, EM POSTE DE SECAO CIRCULAR | UN | 2 | 224.89 | 0 | 449.78
03898 | POSTE CONCRETO, C/SECAO CIRCULAR, 11,00M COMPR., PADRAO ABNT | UN | 1 | 2409.72 | 0 | 2409.72
, EXCL. TRANSP., C/CARGA NOM. HORIZ. NO TOPO, DE 400KGF
03971 | CINTA CIRCULAR DE ACO GALVANIZADO COM PARAFUSOS, DE APROXIMA | UN | 2 | 46.25 | 0 | 92.5
DAMENTE 150MM
03973 | CAIXA PARA INSTALACAO DE MEDIDOR DE ENERGIA ELETRICA, TIPO T | UN | 1 | 87.39 | 0 | 87.39
RIFASICO-AMPLA MEDICAO INDIRETA (MI)
04210 | ISOLADOR TIPO CARRETILHA, MARROM, DE (72X72)MM | UN | 1 | 5.78 | 0 | 5.78
04270 | BUCHA E ARRUELA DE ALUMINIO PARA ELETRODUTO, DE 2" | UN | 4 | 5.0779 | 0 | 20.3116
04287 | CABO DE COBRE FLEXIVEL COM ISOLAMENTO TERMOPLASTICO, DE 0,6/ | M | 30 | 31.4428 | 0 | 943.284
1KV, DE 50MM2
04334 | CHAVE BLINDADA, TRIPOLAR, DE 200AX250V | UN | 1 | 3005.86 | 0 | 3005.86
04337 | HASTE PARA ATERRAMENTO, DE COBRE, NO DIAMETRO DE 5/8``(16MM) | UN | 4 | 76.14 | 0 | 304.56
E COM COMPRIMENTO DE 3,00M
04338 | PARA-RAIO VALVULA, PARA 15KV-5KA ATERRADO | UN | 3 | 255.03 | 0 | 765.09
04406 | ISOLADOR DE PINO "HI-TOP", CLASSE 15KV | UN | 6 | 28.85 | 0 | 173.1
05263 | ARMACAO SECUNDARIA, COMPLETA, PARA 1 LINHA | UN | 1 | 12.7 | 0 | 12.7
05399 | MAO-FRANCESA P/CRUZETA DE MADEIRA | UN | 4 | 26.57 | 0 | 106.28
05400 | CRUZETA DE MADEIRA PARA LINHA DE 13,8KV, DE (90X115X2000)MM | UN | 1 | 150.51 | 0 | 150.51
05401 | SELA P/CRUZETA DE MADEIRA | UN | 2 | 28.22 | 0 | 56.44
05566 | PINO P/ISOLADOR, DE 15KV, COM PORCA E ARRUELA | UN | 6 | 35.84 | 0 | 215.04
05688 | CHAVE FUSIVEL, UNIPOLAR, ACIONAMENTO POR COMANDO DE VARA DE | UN | 3 | 412.32 | 0 | 1236.96
MANOBRA, DE 15KV-100A
07676 | TERMINAL MECANICO DE PRESSAO P/LIGACAO DE UM CABO A BARRAMEN | UN | 3 | 9.73 | 0 | 29.19
TO, EM BRONZE, P/BITOLAS DE 050 A 70MM2
07698 | TERMINAL MECANICO A COMPRESSAO, P/CABO NA BITOLA DE 050MM2 | UN | 3 | 5.47 | 0 | 16.41
07699 | TERMINAL MECANICO A COMPRESSAO, P/CABO NA BITOLA DE 070MM2 | UN | 3 | 6.68 | 0 | 20.04
20060 | MAO-DE-OBRA DE ELETRICISTA DA CONSTRUCAO CIVIL, INCLUSIVE EN | H | 48 | 21.96 | 3 | 1085.7024
CARGOS SOCIAIS DESONERADOS
20115 | MAO-DE-OBRA DE PEDREIRO, INCLUSIVE ENCARGOS SOCIAIS DESONERA | H | 60 | 21.96 | 3 | 1357.128
DOS
20132 | MAO-DE-OBRA DE SERVENTE DA CONSTRUCAO CIVIL, INCLUSIVE ENCAR | H | 2 | 15.87 | 3 | 32.6922
GOS SOCIAIS DESONERADOS
30003 | ESCAVACAO MAN. 1ªCAT., ATE 1,50M | M3 | 1.936 | 55.5767 | 0 | 107.5965
30060 | TRANSPORTE CARGA CAMINHAO 8T, 30KM/H | T X KM | 8 | 1.6911 | 0 | 13.5288
30276 | CONCRETO FCK 10MPA INCL. MAT.,PREP.,LANC | M3 | 0.12 | 551.8268 | 0 | 66.2192
30279 | CONCRETO CICLOPICO C/ CONCR. FCK 10MPA | M3 | 0.3 | 491.219 | 0 | 147.3657
30282 | FORMAS MADEIRA PARAM. PLANOS, 2 VEZES | M2 | 1.5 | 75.0328 | 0 | 112.5492
30313 | CONCRETO ARMADO FCK 15MPA | M3 | 0.191 | 2834.4785 | 0 | 541.3854
30340 | ALVENARIA TIJ. MACICO 7X10X20CM | M2 | 6.8 | 140.4362 | 0 | 954.9662
30344 | ALVENARIA TIJ. FURADO 10X20X20CM | M2 | 10 | 60.7673 | 0 | 607.673
30351 | EMBOCO ARG. CIM. E AREIA TRACO 1:2 | M2 | 15.76 | 30.5112 | 0 | 480.8565
30415 | CAMINHAO CARROC. FIXA, 7,5T (CF) | H | 1.5 | 70.4016 | 0 | 105.6024
30523 | GUINDAUTO 3,5T, ALCANCE 5,90M (CP) | H | 1.5 | 51.5706 | 0 | 77.3559
02.016.0006-0 | ENTRADA DE SERVICO AEREA,EM MEDIA TENSAO(15KV),PARA 75KVA,IN | UN |  | 18233.47
CLUSIVE MEDICAO,POSTE E TODOS OS MATERIAIS ELETRICOS NECESSA
RIOS,EXCLUSIVE ALUGUEL DO TRANSFORMADOR (VIDE FAMILIA 05.014
)
00289 | CABO SOLIDO DE COBRE ELETROLITICO NU, TEMPERA MOLE, CLASSE 2 | KG | 1.16 | 72.0093 | 0 | 83.5308
, SECAO CIRCULAR DE 10,0 A 500,0MM2
01005 | CAMINHAO CARROC. FIXA, 7,5T (CF) | H | 1.5 | 73.7816 | 0 | 110.6724
01640 | FORMAS MADEIRA PARAM. PLANOS, 2 VEZES | M2 | 1.5 | 81.704 | 0 | 122.556
01647 | CONCRETO FCK 10MPA INCL. MAT.,PREP.,LANC | M3 | 0.12 | 580.1518 | 0 | 69.6182
01648 | ALVENARIA TIJ. FURADO 10X20X20CM | M2 | 10 | 66.3177 | 0 | 663.177
01968 | MAO-DE-OBRA DE PEDREIRO, INCLUSIVE ENCARGOS SOCIAIS | H | 60 | 25.34 | 3 | 1566.012
01983 | MAO-DE-OBRA DE ELETRICISTA DE CONSTRUCAOCIVIL, INCLUSIVE ENC | H | 48 | 25.34 | 3 | 1252.8096
ARGOS SOCIAIS
01999 | MAO-DE-OBRA DE SERVENTE DA CONSTRUCAO CIVIL, INCLUSIVE ENCAR | H | 2 | 18.31 | 3 | 37.7186
GOS SOCIAIS
02003 | GUINDAUTO 3,5T, ALCANCE 7,0M (CP) | H | 1.5 | 56.4506 | 0 | 84.6759
02057 | TRANSPORTE CARGA CAMINHAO 8T, 30KM/H | T X KM | 8 | 1.7191 | 0 | 13.7528
02129 | CONCRETO ARMADO FCK 15MPA | M3 | 0.191 | 3001.4446 | 0 | 573.2759
02341 | ELETRODUTO DE PVC PRETO, RIGIDO ROSQUEAVEL, COM ROSCA EM AMB | UN | 1 | 10.1 | 0 | 10.1
AS EXTREMIDADES, EM BARRAS DE 3 METROS, DE 3/4"
02348 | ELETRODUTO DE PVC PRETO, RIGIDO ROSQUEAVEL, COM ROSCA EM AMB | UN | 1 | 68.47 | 0 | 68.47
AS EXTREMIDADES, EM BARRAS DE 3 METROS, DE 3"
02486 | CURVA 90º DE PVC RIGIDO, ROSQUEAVEL, PARA ELETRODUTO, DE 3" | UN | 2 | 17.9765 | 0 | 35.953
02487 | BUCHA E ARRUELA DE ALUMINIO PARA ELETRODUTO, DE 3" | UN | 4 | 16.3513 | 0 | 65.4052
02497 | CINTA CIRCULAR DE ACO GALVANIZADO COM PARAFUSOS, DE APROXIMA | UN | 1 | 56.32 | 0 | 56.32
DAMENTE 180MM
02646 | LUVA DE PVC RIGIDO ROSQUEAVEL, PARA ELETRODUTO, DE 3" | UN | 1 | 10.434 | 0 | 10.434
02864 | ARAME GALVANIZADO Nº 12 | KG | 0.87 | 13.53 | 0 | 11.7711
03032 | ESCAVACAO MAN. 1ªCAT., ATE 1,50M | M3 | 1.936 | 64.1216 | 0 | 124.1394
03049 | CONCRETO CICLOPICO C/ CONCR. FCK 10MPA | M3 | 0.3 | 515.6484 | 0 | 154.6945
03082 | ALVENARIA TIJ. MACICO 7X10X20CM | M2 | 6.8 | 147.6133 | 0 | 1003.7704
03085 | EMBOCO ARG. CIM. E AREIA TRACO 1:2 | M2 | 15.76 | 33.6564 | 0 | 530.4249
03889 | SUPORTE P/TRANSFORMADOR, EM POSTE DE SECAO CIRCULAR | UN | 2 | 224.89 | 0 | 449.78
03898 | POSTE CONCRETO, C/SECAO CIRCULAR, 11,00M COMPR., PADRAO ABNT | UN | 1 | 2409.72 | 0 | 2409.72
, EXCL. TRANSP., C/CARGA NOM. HORIZ. NO TOPO, DE 400KGF
03971 | CINTA CIRCULAR DE ACO GALVANIZADO COM PARAFUSOS, DE APROXIMA | UN | 2 | 46.25 | 0 | 92.5
DAMENTE 150MM
03972 | CAIXA PARA INSTALACAO DE MEDIDOR DE ENERGIA ELETRICA, TIPO B | UN | 1 | 113.3 | 0 | 113.3
IFASICO/TRIFASICO
04210 | ISOLADOR TIPO CARRETILHA, MARROM, DE (72X72)MM | UN | 1 | 5.78 | 0 | 5.78
04290 | CABO DE COBRE FLEXIVEL COM ISOLAMENTO TERMOPLASTICO, DE 0,6/ | M | 30 | 58.1292 | 0 | 1743.876
1KV, DE 95MM2
04335 | CHAVE BLINDADA, TRIPOLAR, DE 400AX250V | UN | 1 | 3636 | 0 | 3636
04337 | HASTE PARA ATERRAMENTO, DE COBRE, NO DIAMETRO DE 5/8``(16MM) | UN | 4 | 76.14 | 0 | 304.56
E COM COMPRIMENTO DE 3,00M
04338 | PARA-RAIO VALVULA, PARA 15KV-5KA ATERRADO | UN | 3 | 255.03 | 0 | 765.09
04406 | ISOLADOR DE PINO "HI-TOP", CLASSE 15KV | UN | 6 | 28.85 | 0 | 173.1
05263 | ARMACAO SECUNDARIA, COMPLETA, PARA 1 LINHA | UN | 1 | 12.7 | 0 | 12.7
05399 | MAO-FRANCESA P/CRUZETA DE MADEIRA | UN | 4 | 26.57 | 0 | 106.28
05400 | CRUZETA DE MADEIRA PARA LINHA DE 13,8KV, DE (90X115X2000)MM | UN | 1 | 150.51 | 0 | 150.51
05401 | SELA P/CRUZETA DE MADEIRA | UN | 2 | 28.22 | 0 | 56.44
05566 | PINO P/ISOLADOR, DE 15KV, COM PORCA E ARRUELA | UN | 6 | 35.84 | 0 | 215.04
05688 | CHAVE FUSIVEL, UNIPOLAR, ACIONAMENTO POR COMANDO DE VARA DE | UN | 3 | 412.32 | 0 | 1236.96
MANOBRA, DE 15KV-100A
07677 | TERMINAL MECANICO DE PRESSAO P/LIGACAO DE UM CABO A BARRAMEN | UN | 3 | 17.25 | 0 | 51.75
TO, EM BRONZE, P/BITOLA DE 095MM2
07700 | TERMINAL MECANICO A COMPRESSAO, EM BRONZE, P/CABO NA BITOLA | UN | 3 | 7.6 | 0 | 22.8
DE 095MM2
07701 | TERMINAL MECANICO A COMPRESSAO, EM BRONZE, P/CABO NA BITOLA | UN | 3 | 12.67 | 0 | 38.01
DE 120MM2
02.016.0006-A | ENTRADA DE SERVICO AEREA,EM MEDIA TENSAO(15KV),PARA 75KVA,IN | UN |  | 17616.8
CLUSIVE MEDICAO,POSTE E TODOS OS MATERIAIS ELETRICOS NECESSA
RIOS,EXCLUSIVE ALUGUEL DO TRANSFORMADOR (VIDE FAMILIA 05.014
)
00289 | CABO SOLIDO DE COBRE ELETROLITICO NU, TEMPERA MOLE, CLASSE 2 | KG | 1.16 | 72.0093 | 0 | 83.5308
, SECAO CIRCULAR DE 10,0 A 500,0MM2
02341 | ELETRODUTO DE PVC PRETO, RIGIDO ROSQUEAVEL, COM ROSCA EM AMB | UN | 1 | 10.1 | 0 | 10.1
AS EXTREMIDADES, EM BARRAS DE 3 METROS, DE 3/4"
02348 | ELETRODUTO DE PVC PRETO, RIGIDO ROSQUEAVEL, COM ROSCA EM AMB | UN | 1 | 68.47 | 0 | 68.47
AS EXTREMIDADES, EM BARRAS DE 3 METROS, DE 3"
02486 | CURVA 90º DE PVC RIGIDO, ROSQUEAVEL, PARA ELETRODUTO, DE 3" | UN | 2 | 17.9765 | 0 | 35.953
02487 | BUCHA E ARRUELA DE ALUMINIO PARA ELETRODUTO, DE 3" | UN | 4 | 16.3513 | 0 | 65.4052
02497 | CINTA CIRCULAR DE ACO GALVANIZADO COM PARAFUSOS, DE APROXIMA | UN | 1 | 56.32 | 0 | 56.32
DAMENTE 180MM
02646 | LUVA DE PVC RIGIDO ROSQUEAVEL, PARA ELETRODUTO, DE 3" | UN | 1 | 10.434 | 0 | 10.434
02864 | ARAME GALVANIZADO Nº 12 | KG | 0.87 | 13.53 | 0 | 11.7711
03889 | SUPORTE P/TRANSFORMADOR, EM POSTE DE SECAO CIRCULAR | UN | 2 | 224.89 | 0 | 449.78
03898 | POSTE CONCRETO, C/SECAO CIRCULAR, 11,00M COMPR., PADRAO ABNT | UN | 1 | 2409.72 | 0 | 2409.72
, EXCL. TRANSP., C/CARGA NOM. HORIZ. NO TOPO, DE 400KGF
03971 | CINTA CIRCULAR DE ACO GALVANIZADO COM PARAFUSOS, DE APROXIMA | UN | 2 | 46.25 | 0 | 92.5
DAMENTE 150MM
03972 | CAIXA PARA INSTALACAO DE MEDIDOR DE ENERGIA ELETRICA, TIPO B | UN | 1 | 113.3 | 0 | 113.3
IFASICO/TRIFASICO
04210 | ISOLADOR TIPO CARRETILHA, MARROM, DE (72X72)MM | UN | 1 | 5.78 | 0 | 5.78
04290 | CABO DE COBRE FLEXIVEL COM ISOLAMENTO TERMOPLASTICO, DE 0,6/ | M | 30 | 58.1292 | 0 | 1743.876
1KV, DE 95MM2
04335 | CHAVE BLINDADA, TRIPOLAR, DE 400AX250V | UN | 1 | 3636 | 0 | 3636
04337 | HASTE PARA ATERRAMENTO, DE COBRE, NO DIAMETRO DE 5/8``(16MM) | UN | 4 | 76.14 | 0 | 304.56
E COM COMPRIMENTO DE 3,00M
04338 | PARA-RAIO VALVULA, PARA 15KV-5KA ATERRADO | UN | 3 | 255.03 | 0 | 765.09
04406 | ISOLADOR DE PINO "HI-TOP", CLASSE 15KV | UN | 6 | 28.85 | 0 | 173.1
05263 | ARMACAO SECUNDARIA, COMPLETA, PARA 1 LINHA | UN | 1 | 12.7 | 0 | 12.7
05399 | MAO-FRANCESA P/CRUZETA DE MADEIRA | UN | 4 | 26.57 | 0 | 106.28
05400 | CRUZETA DE MADEIRA PARA LINHA DE 13,8KV, DE (90X115X2000)MM | UN | 1 | 150.51 | 0 | 150.51
05401 | SELA P/CRUZETA DE MADEIRA | UN | 2 | 28.22 | 0 | 56.44
05566 | PINO P/ISOLADOR, DE 15KV, COM PORCA E ARRUELA | UN | 6 | 35.84 | 0 | 215.04
05688 | CHAVE FUSIVEL, UNIPOLAR, ACIONAMENTO POR COMANDO DE VARA DE | UN | 3 | 412.32 | 0 | 1236.96
MANOBRA, DE 15KV-100A
07677 | TERMINAL MECANICO DE PRESSAO P/LIGACAO DE UM CABO A BARRAMEN | UN | 3 | 17.25 | 0 | 51.75
TO, EM BRONZE, P/BITOLA DE 095MM2
07700 | TERMINAL MECANICO A COMPRESSAO, EM BRONZE, P/CABO NA BITOLA | UN | 3 | 7.6 | 0 | 22.8
DE 095MM2
07701 | TERMINAL MECANICO A COMPRESSAO, EM BRONZE, P/CABO NA BITOLA | UN | 3 | 12.67 | 0 | 38.01
DE 120MM2
20060 | MAO-DE-OBRA DE ELETRICISTA DA CONSTRUCAO CIVIL, INCLUSIVE EN | H | 48 | 21.96 | 3 | 1085.7024
CARGOS SOCIAIS DESONERADOS
20115 | MAO-DE-OBRA DE PEDREIRO, INCLUSIVE ENCARGOS SOCIAIS DESONERA | H | 60 | 21.96 | 3 | 1357.128
DOS
20132 | MAO-DE-OBRA DE SERVENTE DA CONSTRUCAO CIVIL, INCLUSIVE ENCAR | H | 2 | 15.87 | 3 | 32.6922
GOS SOCIAIS DESONERADOS
30003 | ESCAVACAO MAN. 1ªCAT., ATE 1,50M | M3 | 1.936 | 55.5767 | 0 | 107.5965
30060 | TRANSPORTE CARGA CAMINHAO 8T, 30KM/H | T X KM | 8 | 1.6911 | 0 | 13.5288
30276 | CONCRETO FCK 10MPA INCL. MAT.,PREP.,LANC | M3 | 0.12 | 551.8268 | 0 | 66.2192
30279 | CONCRETO CICLOPICO C/ CONCR. FCK 10MPA | M3 | 0.3 | 491.219 | 0 | 147.3657
30282 | FORMAS MADEIRA PARAM. PLANOS, 2 VEZES | M2 | 1.5 | 75.0328 | 0 | 112.5492
30313 | CONCRETO ARMADO FCK 15MPA | M3 | 0.191 | 2834.4785 | 0 | 541.3854
30340 | ALVENARIA TIJ. MACICO 7X10X20CM | M2 | 6.8 | 140.4362 | 0 | 954.9662
30344 | ALVENARIA TIJ. FURADO 10X20X20CM | M2 | 10 | 60.7673 | 0 | 607.673
30351 | EMBOCO ARG. CIM. E AREIA TRACO 1:2 | M2 | 15.76 | 30.5112 | 0 | 480.8565
30415 | CAMINHAO CARROC. FIXA, 7,5T (CF) | H | 1.5 | 70.4016 | 0 | 105.6024
30523 | GUINDAUTO 3,5T, ALCANCE 5,90M (CP) | H | 1.5 | 51.5706 | 0 | 77.3559
02.016.0008-0 | ENTRADA DE SERVICO AEREA,EM MEDIA TENSAO(15KV),PARA 112,5KVA | UN |  | 19407.46
,INCLUSIVE MEDICAO,POSTE E TODOS OS MATERIAIS ELETRICOS NECE
SSARIOS,EXCLUSIVE ALUGUEL DO TRANSFORMADOR (VIDE FAMILIA 05.
014)
00289 | CABO SOLIDO DE COBRE ELETROLITICO NU, TEMPERA MOLE, CLASSE 2 | KG | 1.16 | 72.0093 | 0 | 83.5308
, SECAO CIRCULAR DE 10,0 A 500,0MM2
01005 | CAMINHAO CARROC. FIXA, 7,5T (CF) | H | 1.5 | 73.7816 | 0 | 110.6724
01640 | FORMAS MADEIRA PARAM. PLANOS, 2 VEZES | M2 | 1.62 | 81.704 | 0 | 132.3605
01647 | CONCRETO FCK 10MPA INCL. MAT.,PREP.,LANC | M3 | 0.12 | 580.1518 | 0 | 69.6182
01648 | ALVENARIA TIJ. FURADO 10X20X20CM | M2 | 10.3 | 66.3177 | 0 | 683.0723
01968 | MAO-DE-OBRA DE PEDREIRO, INCLUSIVE ENCARGOS SOCIAIS | H | 60 | 25.34 | 3 | 1566.012
01983 | MAO-DE-OBRA DE ELETRICISTA DE CONSTRUCAOCIVIL, INCLUSIVE ENC | H | 48 | 25.34 | 3 | 1252.8096
ARGOS SOCIAIS
01999 | MAO-DE-OBRA DE SERVENTE DA CONSTRUCAO CIVIL, INCLUSIVE ENCAR | H | 2 | 18.31 | 3 | 37.7186
GOS SOCIAIS
02003 | GUINDAUTO 3,5T, ALCANCE 7,0M (CP) | H | 1.5 | 56.4506 | 0 | 84.6759
02057 | TRANSPORTE CARGA CAMINHAO 8T, 30KM/H | T X KM | 8 | 1.7191 | 0 | 13.7528
02129 | CONCRETO ARMADO FCK 15MPA | M3 | 0.203 | 3001.4446 | 0 | 609.2933
02336 | LUVA P/ELETRODUTO EM FERRO ZINCADO LEVE, DE 2.1/2" | UN | 2 | 8 | 0 | 16
02341 | ELETRODUTO DE PVC PRETO, RIGIDO ROSQUEAVEL, COM ROSCA EM AMB | UN | 1 | 10.1 | 0 | 10.1
AS EXTREMIDADES, EM BARRAS DE 3 METROS, DE 3/4"
02347 | ELETRODUTO DE PVC PRETO,RIGIDO ROSQUEAVEL,COM ROSCA EM AMBAS | UN | 2 | 49.98 | 0 | 99.96
EXTREMIDADES,EM BARRAS DE 3 METROS,DE 2.1/2"
02497 | CINTA CIRCULAR DE ACO GALVANIZADO COM PARAFUSOS, DE APROXIMA | UN | 1 | 56.32 | 0 | 56.32
DAMENTE 180MM
02864 | ARAME GALVANIZADO Nº 12 | KG | 0.87 | 13.53 | 0 | 11.7711
02944 | CURVA 90º DE PVC RIGIDO, ROSQUEAVEL, PARA ELETRODUTO, DE 2.1 | UN | 4 | 13.012 | 0 | 52.048
/2"
03032 | ESCAVACAO MAN. 1ªCAT., ATE 1,50M | M3 | 1.956 | 64.1216 | 0 | 125.4218
03049 | CONCRETO CICLOPICO C/ CONCR. FCK 10MPA | M3 | 0.33 | 515.6484 | 0 | 170.164
03082 | ALVENARIA TIJ. MACICO 7X10X20CM | M2 | 6.8 | 147.6133 | 0 | 1003.7704
03085 | EMBOCO ARG. CIM. E AREIA TRACO 1:2 | M2 | 16.06 | 33.6564 | 0 | 540.5218
03889 | SUPORTE P/TRANSFORMADOR, EM POSTE DE SECAO CIRCULAR | UN | 2 | 224.89 | 0 | 449.78
03898 | POSTE CONCRETO, C/SECAO CIRCULAR, 11,00M COMPR., PADRAO ABNT | UN | 1 | 2409.72 | 0 | 2409.72
, EXCL. TRANSP., C/CARGA NOM. HORIZ. NO TOPO, DE 400KGF
03971 | CINTA CIRCULAR DE ACO GALVANIZADO COM PARAFUSOS, DE APROXIMA | UN | 2 | 46.25 | 0 | 92.5
DAMENTE 150MM
03972 | CAIXA PARA INSTALACAO DE MEDIDOR DE ENERGIA ELETRICA, TIPO B | UN | 1 | 113.3 | 0 | 113.3
IFASICO/TRIFASICO
04210 | ISOLADOR TIPO CARRETILHA, MARROM, DE (72X72)MM | UN | 1 | 5.78 | 0 | 5.78
04271 | BUCHA E ARRUELA DE ALUMINIO PARA ELETRODUTO, DE 2.1/2" | UN | 8 | 7.8143 | 0 | 62.5144
04288 | CABO DE COBRE FLEXIVEL COM ISOLAMENTO TERMOPLASTICO, DE 0,6K | M | 60 | 45.1266 | 0 | 2707.596
V/1KV, DE 70MM2
04335 | CHAVE BLINDADA, TRIPOLAR, DE 400AX250V | UN | 1 | 3636 | 0 | 3636
04337 | HASTE PARA ATERRAMENTO, DE COBRE, NO DIAMETRO DE 5/8``(16MM) | UN | 4 | 76.14 | 0 | 304.56
E COM COMPRIMENTO DE 3,00M
04338 | PARA-RAIO VALVULA, PARA 15KV-5KA ATERRADO | UN | 3 | 255.03 | 0 | 765.09
04406 | ISOLADOR DE PINO "HI-TOP", CLASSE 15KV | UN | 6 | 28.85 | 0 | 173.1
05263 | ARMACAO SECUNDARIA, COMPLETA, PARA 1 LINHA | UN | 1 | 12.7 | 0 | 12.7
05399 | MAO-FRANCESA P/CRUZETA DE MADEIRA | UN | 4 | 26.57 | 0 | 106.28
05400 | CRUZETA DE MADEIRA PARA LINHA DE 13,8KV, DE (90X115X2000)MM | UN | 1 | 150.51 | 0 | 150.51
05401 | SELA P/CRUZETA DE MADEIRA | UN | 2 | 28.22 | 0 | 56.44
05566 | PINO P/ISOLADOR, DE 15KV, COM PORCA E ARRUELA | UN | 6 | 35.84 | 0 | 215.04
05688 | CHAVE FUSIVEL, UNIPOLAR, ACIONAMENTO POR COMANDO DE VARA DE | UN | 3 | 412.32 | 0 | 1236.96
MANOBRA, DE 15KV-100A
07676 | TERMINAL MECANICO DE PRESSAO P/LIGACAO DE UM CABO A BARRAMEN | UN | 6 | 9.73 | 0 | 58.38
TO, EM BRONZE, P/BITOLAS DE 050 A 70MM2
07700 | TERMINAL MECANICO A COMPRESSAO, EM BRONZE, P/CABO NA BITOLA | UN | 6 | 7.6 | 0 | 45.6
DE 095MM2
07701 | TERMINAL MECANICO A COMPRESSAO, EM BRONZE, P/CABO NA BITOLA | UN | 6 | 12.67 | 0 | 76.02
DE 120MM2
02.016.0008-A | ENTRADA DE SERVICO AEREA,EM MEDIA TENSAO(15KV),PARA 112,5KVA | UN |  | 18784.47
,INCLUSIVE MEDICAO,POSTE E TODOS OS MATERIAIS ELETRICOS NECE
SSARIOS,EXCLUSIVE ALUGUEL DO TRANSFORMADOR (VIDE FAMILIA 05.
014)
00289 | CABO SOLIDO DE COBRE ELETROLITICO NU, TEMPERA MOLE, CLASSE 2 | KG | 1.16 | 72.0093 | 0 | 83.5308
, SECAO CIRCULAR DE 10,0 A 500,0MM2
02336 | LUVA P/ELETRODUTO EM FERRO ZINCADO LEVE, DE 2.1/2" | UN | 2 | 8 | 0 | 16
02341 | ELETRODUTO DE PVC PRETO, RIGIDO ROSQUEAVEL, COM ROSCA EM AMB | UN | 1 | 10.1 | 0 | 10.1
AS EXTREMIDADES, EM BARRAS DE 3 METROS, DE 3/4"
02347 | ELETRODUTO DE PVC PRETO,RIGIDO ROSQUEAVEL,COM ROSCA EM AMBAS | UN | 2 | 49.98 | 0 | 99.96
EXTREMIDADES,EM BARRAS DE 3 METROS,DE 2.1/2"
02497 | CINTA CIRCULAR DE ACO GALVANIZADO COM PARAFUSOS, DE APROXIMA | UN | 1 | 56.32 | 0 | 56.32
DAMENTE 180MM
02864 | ARAME GALVANIZADO Nº 12 | KG | 0.87 | 13.53 | 0 | 11.7711
02944 | CURVA 90º DE PVC RIGIDO, ROSQUEAVEL, PARA ELETRODUTO, DE 2.1 | UN | 4 | 13.012 | 0 | 52.048
/2"
03889 | SUPORTE P/TRANSFORMADOR, EM POSTE DE SECAO CIRCULAR | UN | 2 | 224.89 | 0 | 449.78
03898 | POSTE CONCRETO, C/SECAO CIRCULAR, 11,00M COMPR., PADRAO ABNT | UN | 1 | 2409.72 | 0 | 2409.72
, EXCL. TRANSP., C/CARGA NOM. HORIZ. NO TOPO, DE 400KGF
03971 | CINTA CIRCULAR DE ACO GALVANIZADO COM PARAFUSOS, DE APROXIMA | UN | 2 | 46.25 | 0 | 92.5
DAMENTE 150MM
03972 | CAIXA PARA INSTALACAO DE MEDIDOR DE ENERGIA ELETRICA, TIPO B | UN | 1 | 113.3 | 0 | 113.3
IFASICO/TRIFASICO
04210 | ISOLADOR TIPO CARRETILHA, MARROM, DE (72X72)MM | UN | 1 | 5.78 | 0 | 5.78
04271 | BUCHA E ARRUELA DE ALUMINIO PARA ELETRODUTO, DE 2.1/2" | UN | 8 | 7.8143 | 0 | 62.5144
04288 | CABO DE COBRE FLEXIVEL COM ISOLAMENTO TERMOPLASTICO, DE 0,6K | M | 60 | 45.1266 | 0 | 2707.596
V/1KV, DE 70MM2
04335 | CHAVE BLINDADA, TRIPOLAR, DE 400AX250V | UN | 1 | 3636 | 0 | 3636
04337 | HASTE PARA ATERRAMENTO, DE COBRE, NO DIAMETRO DE 5/8``(16MM) | UN | 4 | 76.14 | 0 | 304.56
E COM COMPRIMENTO DE 3,00M
04338 | PARA-RAIO VALVULA, PARA 15KV-5KA ATERRADO | UN | 3 | 255.03 | 0 | 765.09
04406 | ISOLADOR DE PINO "HI-TOP", CLASSE 15KV | UN | 6 | 28.85 | 0 | 173.1
05263 | ARMACAO SECUNDARIA, COMPLETA, PARA 1 LINHA | UN | 1 | 12.7 | 0 | 12.7
05399 | MAO-FRANCESA P/CRUZETA DE MADEIRA | UN | 4 | 26.57 | 0 | 106.28
05400 | CRUZETA DE MADEIRA PARA LINHA DE 13,8KV, DE (90X115X2000)MM | UN | 1 | 150.51 | 0 | 150.51
05401 | SELA P/CRUZETA DE MADEIRA | UN | 2 | 28.22 | 0 | 56.44
05566 | PINO P/ISOLADOR, DE 15KV, COM PORCA E ARRUELA | UN | 6 | 35.84 | 0 | 215.04
05688 | CHAVE FUSIVEL, UNIPOLAR, ACIONAMENTO POR COMANDO DE VARA DE | UN | 3 | 412.32 | 0 | 1236.96
MANOBRA, DE 15KV-100A
07676 | TERMINAL MECANICO DE PRESSAO P/LIGACAO DE UM CABO A BARRAMEN | UN | 6 | 9.73 | 0 | 58.38
TO, EM BRONZE, P/BITOLAS DE 050 A 70MM2
07700 | TERMINAL MECANICO A COMPRESSAO, EM BRONZE, P/CABO NA BITOLA | UN | 6 | 7.6 | 0 | 45.6
DE 095MM2
07701 | TERMINAL MECANICO A COMPRESSAO, EM BRONZE, P/CABO NA BITOLA | UN | 6 | 12.67 | 0 | 76.02
DE 120MM2
20060 | MAO-DE-OBRA DE ELETRICISTA DA CONSTRUCAO CIVIL, INCLUSIVE EN | H | 48 | 21.96 | 3 | 1085.7024
CARGOS SOCIAIS DESONERADOS
20115 | MAO-DE-OBRA DE PEDREIRO, INCLUSIVE ENCARGOS SOCIAIS DESONERA | H | 60 | 21.96 | 3 | 1357.128
DOS
20132 | MAO-DE-OBRA DE SERVENTE DA CONSTRUCAO CIVIL, INCLUSIVE ENCAR | H | 2 | 15.87 | 3 | 32.6922
GOS SOCIAIS DESONERADOS
30003 | ESCAVACAO MAN. 1ªCAT., ATE 1,50M | M3 | 1.956 | 55.5767 | 0 | 108.708
30060 | TRANSPORTE CARGA CAMINHAO 8T, 30KM/H | T X KM | 8 | 1.6911 | 0 | 13.5288
30276 | CONCRETO FCK 10MPA INCL. MAT.,PREP.,LANC | M3 | 0.12 | 551.8268 | 0 | 66.2192
30279 | CONCRETO CICLOPICO C/ CONCR. FCK 10MPA | M3 | 0.33 | 491.219 | 0 | 162.1023
30282 | FORMAS MADEIRA PARAM. PLANOS, 2 VEZES | M2 | 1.62 | 75.0328 | 0 | 121.5531
30313 | CONCRETO ARMADO FCK 15MPA | M3 | 0.203 | 2834.4785 | 0 | 575.3991
30340 | ALVENARIA TIJ. MACICO 7X10X20CM | M2 | 6.8 | 140.4362 | 0 | 954.9662
30344 | ALVENARIA TIJ. FURADO 10X20X20CM | M2 | 10.3 | 60.7673 | 0 | 625.9032
30351 | EMBOCO ARG. CIM. E AREIA TRACO 1:2 | M2 | 16.06 | 30.5112 | 0 | 490.0099
30415 | CAMINHAO CARROC. FIXA, 7,5T (CF) | H | 1.5 | 70.4016 | 0 | 105.6024
30523 | GUINDAUTO 3,5T, ALCANCE 5,90M (CP) | H | 1.5 | 51.5706 | 0 | 77.3559
02.016.0010-0 | ENTRADA DE SERVICO AEREA,EM MEDIA TENSAO(15KV),PARA 150KVA,I | UN |  | 20362.74
NCLUSIVE MEDICAO,POSTE E TODOS OS MATERIAIS ELETRICOS NECESS
ARIOS,EXCLUSIVE ALUGUEL DO TRANSFORMADOR (VIDE FAMILIA 05.01
4)
00289 | CABO SOLIDO DE COBRE ELETROLITICO NU, TEMPERA MOLE, CLASSE 2 | KG | 1.16 | 72.0093 | 0 | 83.5308
, SECAO CIRCULAR DE 10,0 A 500,0MM2
01005 | CAMINHAO CARROC. FIXA, 7,5T (CF) | H | 1.5 | 73.7816 | 0 | 110.6724
01640 | FORMAS MADEIRA PARAM. PLANOS, 2 VEZES | M2 | 1.62 | 81.704 | 0 | 132.3605
01647 | CONCRETO FCK 10MPA INCL. MAT.,PREP.,LANC | M3 | 0.12 | 580.1518 | 0 | 69.6182
01648 | ALVENARIA TIJ. FURADO 10X20X20CM | M2 | 10.3 | 66.3177 | 0 | 683.0723
01968 | MAO-DE-OBRA DE PEDREIRO, INCLUSIVE ENCARGOS SOCIAIS | H | 60 | 25.34 | 3 | 1566.012
01983 | MAO-DE-OBRA DE ELETRICISTA DE CONSTRUCAOCIVIL, INCLUSIVE ENC | H | 48 | 25.34 | 3 | 1252.8096
ARGOS SOCIAIS
01999 | MAO-DE-OBRA DE SERVENTE DA CONSTRUCAO CIVIL, INCLUSIVE ENCAR | H | 2 | 18.31 | 3 | 37.7186
GOS SOCIAIS
02003 | GUINDAUTO 3,5T, ALCANCE 7,0M (CP) | H | 1.5 | 56.4506 | 0 | 84.6759
02057 | TRANSPORTE CARGA CAMINHAO 8T, 30KM/H | T X KM | 8 | 1.7191 | 0 | 13.7528
02129 | CONCRETO ARMADO FCK 15MPA | M3 | 0.203 | 3001.4446 | 0 | 609.2933
02341 | ELETRODUTO DE PVC PRETO, RIGIDO ROSQUEAVEL, COM ROSCA EM AMB | UN | 1 | 10.1 | 0 | 10.1
AS EXTREMIDADES, EM BARRAS DE 3 METROS, DE 3/4"
02348 | ELETRODUTO DE PVC PRETO, RIGIDO ROSQUEAVEL, COM ROSCA EM AMB | UN | 2 | 68.47 | 0 | 136.94
AS EXTREMIDADES, EM BARRAS DE 3 METROS, DE 3"
02486 | CURVA 90º DE PVC RIGIDO, ROSQUEAVEL, PARA ELETRODUTO, DE 3" | UN | 4 | 17.9765 | 0 | 71.906
02487 | BUCHA E ARRUELA DE ALUMINIO PARA ELETRODUTO, DE 3" | UN | 8 | 16.3513 | 0 | 130.8104
02497 | CINTA CIRCULAR DE ACO GALVANIZADO COM PARAFUSOS, DE APROXIMA | UN | 1 | 56.32 | 0 | 56.32
DAMENTE 180MM
02646 | LUVA DE PVC RIGIDO ROSQUEAVEL, PARA ELETRODUTO, DE 3" | UN | 2 | 10.434 | 0 | 20.868
02864 | ARAME GALVANIZADO Nº 12 | KG | 0.87 | 13.53 | 0 | 11.7711
03032 | ESCAVACAO MAN. 1ªCAT., ATE 1,50M | M3 | 1.956 | 64.1216 | 0 | 125.4218
03049 | CONCRETO CICLOPICO C/ CONCR. FCK 10MPA | M3 | 0.33 | 515.6484 | 0 | 170.164
03082 | ALVENARIA TIJ. MACICO 7X10X20CM | M2 | 6.8 | 147.6133 | 0 | 1003.7704
03085 | EMBOCO ARG. CIM. E AREIA TRACO 1:2 | M2 | 16.06 | 33.6564 | 0 | 540.5218
03889 | SUPORTE P/TRANSFORMADOR, EM POSTE DE SECAO CIRCULAR | UN | 2 | 224.89 | 0 | 449.78
03898 | POSTE CONCRETO, C/SECAO CIRCULAR, 11,00M COMPR., PADRAO ABNT | UN | 1 | 2409.72 | 0 | 2409.72
, EXCL. TRANSP., C/CARGA NOM. HORIZ. NO TOPO, DE 400KGF
03971 | CINTA CIRCULAR DE ACO GALVANIZADO COM PARAFUSOS, DE APROXIMA | UN | 2 | 46.25 | 0 | 92.5
DAMENTE 150MM
03972 | CAIXA PARA INSTALACAO DE MEDIDOR DE ENERGIA ELETRICA, TIPO B | UN | 1 | 113.3 | 0 | 113.3
IFASICO/TRIFASICO
04210 | ISOLADOR TIPO CARRETILHA, MARROM, DE (72X72)MM | UN | 1 | 5.78 | 0 | 5.78
04290 | CABO DE COBRE FLEXIVEL COM ISOLAMENTO TERMOPLASTICO, DE 0,6/ | M | 60 | 58.1292 | 0 | 3487.752
1KV, DE 95MM2
04335 | CHAVE BLINDADA, TRIPOLAR, DE 400AX250V | UN | 1 | 3636 | 0 | 3636
04337 | HASTE PARA ATERRAMENTO, DE COBRE, NO DIAMETRO DE 5/8``(16MM) | UN | 4 | 76.14 | 0 | 304.56
E COM COMPRIMENTO DE 3,00M
04338 | PARA-RAIO VALVULA, PARA 15KV-5KA ATERRADO | UN | 3 | 255.03 | 0 | 765.09
04406 | ISOLADOR DE PINO "HI-TOP", CLASSE 15KV | UN | 6 | 28.85 | 0 | 173.1
05263 | ARMACAO SECUNDARIA, COMPLETA, PARA 1 LINHA | UN | 1 | 12.7 | 0 | 12.7
05399 | MAO-FRANCESA P/CRUZETA DE MADEIRA | UN | 4 | 26.57 | 0 | 106.28
05400 | CRUZETA DE MADEIRA PARA LINHA DE 13,8KV, DE (90X115X2000)MM | UN | 1 | 150.51 | 0 | 150.51
05401 | SELA P/CRUZETA DE MADEIRA | UN | 2 | 28.22 | 0 | 56.44
05566 | PINO P/ISOLADOR, DE 15KV, COM PORCA E ARRUELA | UN | 6 | 35.84 | 0 | 215.04
05688 | CHAVE FUSIVEL, UNIPOLAR, ACIONAMENTO POR COMANDO DE VARA DE | UN | 3 | 412.32 | 0 | 1236.96
MANOBRA, DE 15KV-100A
07677 | TERMINAL MECANICO DE PRESSAO P/LIGACAO DE UM CABO A BARRAMEN | UN | 6 | 17.25 | 0 | 103.5
TO, EM BRONZE, P/BITOLA DE 095MM2
07700 | TERMINAL MECANICO A COMPRESSAO, EM BRONZE, P/CABO NA BITOLA | UN | 6 | 7.6 | 0 | 45.6
DE 095MM2
07701 | TERMINAL MECANICO A COMPRESSAO, EM BRONZE, P/CABO NA BITOLA | UN | 6 | 12.67 | 0 | 76.02
DE 120MM2
02.016.0010-A | ENTRADA DE SERVICO AEREA,EM MEDIA TENSAO(15KV),PARA 150KVA,I | UN |  | 19739.74
NCLUSIVE MEDICAO,POSTE E TODOS OS MATERIAIS ELETRICOS NECESS
ARIOS,EXCLUSIVE ALUGUEL DO TRANSFORMADOR (VIDE FAMILIA 05.01
4)
00289 | CABO SOLIDO DE COBRE ELETROLITICO NU, TEMPERA MOLE, CLASSE 2 | KG | 1.16 | 72.0093 | 0 | 83.5308
, SECAO CIRCULAR DE 10,0 A 500,0MM2
02341 | ELETRODUTO DE PVC PRETO, RIGIDO ROSQUEAVEL, COM ROSCA EM AMB | UN | 1 | 10.1 | 0 | 10.1
AS EXTREMIDADES, EM BARRAS DE 3 METROS, DE 3/4"
02348 | ELETRODUTO DE PVC PRETO, RIGIDO ROSQUEAVEL, COM ROSCA EM AMB | UN | 2 | 68.47 | 0 | 136.94
AS EXTREMIDADES, EM BARRAS DE 3 METROS, DE 3"
02486 | CURVA 90º DE PVC RIGIDO, ROSQUEAVEL, PARA ELETRODUTO, DE 3" | UN | 4 | 17.9765 | 0 | 71.906
02487 | BUCHA E ARRUELA DE ALUMINIO PARA ELETRODUTO, DE 3" | UN | 8 | 16.3513 | 0 | 130.8104
02497 | CINTA CIRCULAR DE ACO GALVANIZADO COM PARAFUSOS, DE APROXIMA | UN | 1 | 56.32 | 0 | 56.32
DAMENTE 180MM
02646 | LUVA DE PVC RIGIDO ROSQUEAVEL, PARA ELETRODUTO, DE 3" | UN | 2 | 10.434 | 0 | 20.868
02864 | ARAME GALVANIZADO Nº 12 | KG | 0.87 | 13.53 | 0 | 11.7711
03889 | SUPORTE P/TRANSFORMADOR, EM POSTE DE SECAO CIRCULAR | UN | 2 | 224.89 | 0 | 449.78
03898 | POSTE CONCRETO, C/SECAO CIRCULAR, 11,00M COMPR., PADRAO ABNT | UN | 1 | 2409.72 | 0 | 2409.72
, EXCL. TRANSP., C/CARGA NOM. HORIZ. NO TOPO, DE 400KGF
03971 | CINTA CIRCULAR DE ACO GALVANIZADO COM PARAFUSOS, DE APROXIMA | UN | 2 | 46.25 | 0 | 92.5
DAMENTE 150MM
03972 | CAIXA PARA INSTALACAO DE MEDIDOR DE ENERGIA ELETRICA, TIPO B | UN | 1 | 113.3 | 0 | 113.3
IFASICO/TRIFASICO
04210 | ISOLADOR TIPO CARRETILHA, MARROM, DE (72X72)MM | UN | 1 | 5.78 | 0 | 5.78
04290 | CABO DE COBRE FLEXIVEL COM ISOLAMENTO TERMOPLASTICO, DE 0,6/ | M | 60 | 58.1292 | 0 | 3487.752
1KV, DE 95MM2
04335 | CHAVE BLINDADA, TRIPOLAR, DE 400AX250V | UN | 1 | 3636 | 0 | 3636
04337 | HASTE PARA ATERRAMENTO, DE COBRE, NO DIAMETRO DE 5/8``(16MM) | UN | 4 | 76.14 | 0 | 304.56
E COM COMPRIMENTO DE 3,00M
04338 | PARA-RAIO VALVULA, PARA 15KV-5KA ATERRADO | UN | 3 | 255.03 | 0 | 765.09
04406 | ISOLADOR DE PINO "HI-TOP", CLASSE 15KV | UN | 6 | 28.85 | 0 | 173.1
05263 | ARMACAO SECUNDARIA, COMPLETA, PARA 1 LINHA | UN | 1 | 12.7 | 0 | 12.7
05399 | MAO-FRANCESA P/CRUZETA DE MADEIRA | UN | 4 | 26.57 | 0 | 106.28
05400 | CRUZETA DE MADEIRA PARA LINHA DE 13,8KV, DE (90X115X2000)MM | UN | 1 | 150.51 | 0 | 150.51
05401 | SELA P/CRUZETA DE MADEIRA | UN | 2 | 28.22 | 0 | 56.44
05566 | PINO P/ISOLADOR, DE 15KV, COM PORCA E ARRUELA | UN | 6 | 35.84 | 0 | 215.04
05688 | CHAVE FUSIVEL, UNIPOLAR, ACIONAMENTO POR COMANDO DE VARA DE | UN | 3 | 412.32 | 0 | 1236.96
MANOBRA, DE 15KV-100A
07677 | TERMINAL MECANICO DE PRESSAO P/LIGACAO DE UM CABO A BARRAMEN | UN | 6 | 17.25 | 0 | 103.5
TO, EM BRONZE, P/BITOLA DE 095MM2
07700 | TERMINAL MECANICO A COMPRESSAO, EM BRONZE, P/CABO NA BITOLA | UN | 6 | 7.6 | 0 | 45.6
DE 095MM2
07701 | TERMINAL MECANICO A COMPRESSAO, EM BRONZE, P/CABO NA BITOLA | UN | 6 | 12.67 | 0 | 76.02
DE 120MM2
20060 | MAO-DE-OBRA DE ELETRICISTA DA CONSTRUCAO CIVIL, INCLUSIVE EN | H | 48 | 21.96 | 3 | 1085.7024
CARGOS SOCIAIS DESONERADOS
20115 | MAO-DE-OBRA DE PEDREIRO, INCLUSIVE ENCARGOS SOCIAIS DESONERA | H | 60 | 21.96 | 3 | 1357.128
DOS
20132 | MAO-DE-OBRA DE SERVENTE DA CONSTRUCAO CIVIL, INCLUSIVE ENCAR | H | 2 | 15.87 | 3 | 32.6922
GOS SOCIAIS DESONERADOS
30003 | ESCAVACAO MAN. 1ªCAT., ATE 1,50M | M3 | 1.956 | 55.5767 | 0 | 108.708
30060 | TRANSPORTE CARGA CAMINHAO 8T, 30KM/H | T X KM | 8 | 1.6911 | 0 | 13.5288
30276 | CONCRETO FCK 10MPA INCL. MAT.,PREP.,LANC | M3 | 0.12 | 551.8268 | 0 | 66.2192
30279 | CONCRETO CICLOPICO C/ CONCR. FCK 10MPA | M3 | 0.33 | 491.219 | 0 | 162.1023
30282 | FORMAS MADEIRA PARAM. PLANOS, 2 VEZES | M2 | 1.62 | 75.0328 | 0 | 121.5531
30313 | CONCRETO ARMADO FCK 15MPA | M3 | 0.203 | 2834.4785 | 0 | 575.3991
30340 | ALVENARIA TIJ. MACICO 7X10X20CM | M2 | 6.8 | 140.4362 | 0 | 954.9662
30344 | ALVENARIA TIJ. FURADO 10X20X20CM | M2 | 10.3 | 60.7673 | 0 | 625.9032
30351 | EMBOCO ARG. CIM. E AREIA TRACO 1:2 | M2 | 16.06 | 30.5112 | 0 | 490.0099
30415 | CAMINHAO CARROC. FIXA, 7,5T (CF) | H | 1.5 | 70.4016 | 0 | 105.6024
30523 | GUINDAUTO 3,5T, ALCANCE 5,90M (CP) | H | 1.5 | 51.5706 | 0 | 77.3559
02.020.0001-0 | PLACA DE IDENTIFICACAO DE OBRA PUBLICA,INCLUSIVE PINTURA E S | M2 |  | 539.54
UPORTES DE MADEIRA.FORNECIMENTO E COLOCACAO
00160 | CHAPA DE ACO CARBONO, GALVANIZADA, PARA USOS GERAIS, TAMANHO | KG | 5 | 16.9124 | 0 | 84.562
PADRAO, PRECO DE REVENDEDOR, COM ESPESSURA DE 0,5MM
00294 | TINTA A OLEO BRILHANTE, P/USO GERAL, EM INTERIORES E EXTERIO | GL | 0.2 | 81.1 | 0 | 16.22
RES
00368 | PINUS, EM PECAS DE 7,50X7,50CM (3"X3") | M | 9.2 | 7.16 | 0 | 65.872
00453 | PREGO COM OU SEM CABECA, EM CAIXAS DE 50KG, OU QUANTIDADES E | KG | 0.3 | 18.34 | 0 | 5.502
QUIVALENTES, Nº12X12 A 18X30
01001 | CAMINHAO CARROC. FIXA, 3,5T (CP) | H | 1 | 169.1165 | 0 | 169.1165
01966 | MAO-DE-OBRA DE PINTOR, INCLUSIVE ENCARGOS SOCIAIS | H | 4 | 25.34 | 3 | 104.4008
01967 | MAO-DE-OBRA DE CARPINTEIRO DE ESQUADRIASDE MADEIRA INCLUSIVE | H | 2 | 27.26 | 3 | 56.1556
ENCARGOS SOCIAIS
01999 | MAO-DE-OBRA DE SERVENTE DA CONSTRUCAO CIVIL, INCLUSIVE ENCAR | H | 2 | 18.31 | 3 | 37.7186
GOS SOCIAIS
02.020.0001-A | PLACA DE IDENTIFICACAO DE OBRA PUBLICA,INCLUSIVE PINTURA E S | M2 |  | 509.71
UPORTES DE MADEIRA.FORNECIMENTO E COLOCACAO
00160 | CHAPA DE ACO CARBONO, GALVANIZADA, PARA USOS GERAIS, TAMANHO | KG | 5 | 16.9124 | 0 | 84.562
PADRAO, PRECO DE REVENDEDOR, COM ESPESSURA DE 0,5MM
00294 | TINTA A OLEO BRILHANTE, P/USO GERAL, EM INTERIORES E EXTERIO | GL | 0.2 | 81.1 | 0 | 16.22
RES
00368 | PINUS, EM PECAS DE 7,50X7,50CM (3"X3") | M | 9.2 | 7.16 | 0 | 65.872
00453 | PREGO COM OU SEM CABECA, EM CAIXAS DE 50KG, OU QUANTIDADES E | KG | 0.3 | 18.34 | 0 | 5.502
QUIVALENTES, Nº12X12 A 18X30
20045 | MAO-DE-OBRA DE CARPINTEIRO DE ESQUADRIAS DE MADEIRA, INCLUSI | H | 2 | 23.62 | 3 | 48.6572
VE ENCARGOS SOCIAIS DESONERADOS
20118 | MAO-DE-OBRA DE PINTOR, INCLUSIVE ENCARGOS SOCIAIS DESONERADO | H | 4 | 21.96 | 3 | 90.4752
S
20132 | MAO-DE-OBRA DE SERVENTE DA CONSTRUCAO CIVIL, INCLUSIVE ENCAR | H | 2 | 15.87 | 3 | 32.6922
GOS SOCIAIS DESONERADOS
30411 | CAMINHAO CARROC. FIXA, 3,5T (CP) | H | 1 | 165.7365 | 0 | 165.7365
02.020.0002-0 | PLACA DE IDENTIFICACAO DE OBRA PUBLICA,TIPO BANNER/PLOTTER,C | M2 |  | 255.24
ONSTITUIDA POR LONA E IMPRESSAO DIGITAL,INCLUSIVE SUPORTES D
E MADEIRA.FORNECIMENTO E COLOCACAO
00368 | PINUS, EM PECAS DE 7,50X7,50CM (3"X3") | M | 9.2 | 7.16 | 0 | 65.872
00453 | PREGO COM OU SEM CABECA, EM CAIXAS DE 50KG, OU QUANTIDADES E | KG | 0.3 | 18.34 | 0 | 5.502
QUIVALENTES, Nº12X12 A 18X30
01967 | MAO-DE-OBRA DE CARPINTEIRO DE ESQUADRIASDE MADEIRA INCLUSIVE | H | 2 | 27.26 | 3 | 56.1556
ENCARGOS SOCIAIS
01999 | MAO-DE-OBRA DE SERVENTE DA CONSTRUCAO CIVIL, INCLUSIVE ENCAR | H | 2 | 18.31 | 3 | 37.7186
GOS SOCIAIS
10806 | PLACA DE IDENTIFICACAO DE OBRA PUBLICA, TIPO BANNER/PLOTER, | M2 | 1 | 90 | 0 | 90
CONSTITUIDA POR LONA E IMPRESSAO DIGITAL
02.020.0002-A | PLACA DE IDENTIFICACAO DE OBRA PUBLICA,TIPO BANNER/PLOTTER,C | M2 |  | 242.72
ONSTITUIDA POR LONA E IMPRESSAO DIGITAL,INCLUSIVE SUPORTES D
E MADEIRA.FORNECIMENTO E COLOCACAO
00368 | PINUS, EM PECAS DE 7,50X7,50CM (3"X3") | M | 9.2 | 7.16 | 0 | 65.872
00453 | PREGO COM OU SEM CABECA, EM CAIXAS DE 50KG, OU QUANTIDADES E | KG | 0.3 | 18.34 | 0 | 5.502
QUIVALENTES, Nº12X12 A 18X30
10806 | PLACA DE IDENTIFICACAO DE OBRA PUBLICA, TIPO BANNER/PLOTER, | M2 | 1 | 90 | 0 | 90
CONSTITUIDA POR LONA E IMPRESSAO DIGITAL
20045 | MAO-DE-OBRA DE CARPINTEIRO DE ESQUADRIAS DE MADEIRA, INCLUSI | H | 2 | 23.62 | 3 | 48.6572
VE ENCARGOS SOCIAIS DESONERADOS
20132 | MAO-DE-OBRA DE SERVENTE DA CONSTRUCAO CIVIL, INCLUSIVE ENCAR | H | 2 | 15.87 | 3 | 32.6922
GOS SOCIAIS DESONERADOS
02.020.0003-0 | PLACA DE IDENTIFICACAO DE OBRA PUBLICA,TIPO BANNER/PLOTTER,C | M2 |  | 127.71
ONSTITUIDA POR LONA E IMPRESSAO DIGITAL,EXCLUSIVE SUPORTE DE
MADEIRA.FORNECIMENTO E COLOCACAO
01999 | MAO-DE-OBRA DE SERVENTE DA CONSTRUCAO CIVIL, INCLUSIVE ENCAR | H | 2 | 18.31 | 3 | 37.7186
GOS SOCIAIS
10806 | PLACA DE IDENTIFICACAO DE OBRA PUBLICA, TIPO BANNER/PLOTER, | M2 | 1 | 90 | 0 | 90
CONSTITUIDA POR LONA E IMPRESSAO DIGITAL
02.020.0003-A | PLACA DE IDENTIFICACAO DE OBRA PUBLICA,TIPO BANNER/PLOTTER,C | M2 |  | 122.69
ONSTITUIDA POR LONA E IMPRESSAO DIGITAL,EXCLUSIVE SUPORTE DE
MADEIRA.FORNECIMENTO E COLOCACAO
10806 | PLACA DE IDENTIFICACAO DE OBRA PUBLICA, TIPO BANNER/PLOTER, | M2 | 1 | 90 | 0 | 90
CONSTITUIDA POR LONA E IMPRESSAO DIGITAL
20132 | MAO-DE-OBRA DE SERVENTE DA CONSTRUCAO CIVIL, INCLUSIVE ENCAR | H | 2 | 15.87 | 3 | 32.6922
GOS SOCIAIS DESONERADOS
02.020.0005-0 | BARRAGEM DE BLOQUEIO DE OBRA NA VIA PUBLICA,DE ACORDO COM A | M |  | 3.88
RESOLUCAO DA PREFEITURA-RJ,COMPREENDENDO FORNECIMENTO,COLOCA
CAO E PINTURA DOS SUPORTES DE MADEIRA COM REAPROVEITAMENTO D
O CONJUNTO 40 (QUARENTA) VEZES
00004 | ARAME RECOZIDO Nº 18 | KG | 0.00013 | 12.1446 | 0 | 0.0016
00029 | ACO CA-25, ESTIRADO, PRECO DE REVENDEDOR, NO DIAMETRO DE 06, | KG | 0.00189 | 10.3208 | 0 | 0.0195
3MM
00349 | PINUS, EM PECAS DE 2,50X30,00CM (1"X12") | M | 0.00054 | 12.53 | 0 | 0.0068
00365 | PINUS,PECA 1" X 12" E 1" X 9" | M2 | 0.0172 | 40.2376 | 0 | 0.6921
00368 | PINUS, EM PECAS DE 7,50X7,50CM (3"X3") | M | 0.0225 | 7.16 | 0 | 0.1611
00453 | PREGO COM OU SEM CABECA, EM CAIXAS DE 50KG, OU QUANTIDADES E | KG | 0.002 | 18.34 | 0 | 0.0367
QUIVALENTES, Nº12X12 A 18X30
00678 | ACO CA-50B, DIAM. DE 1/4" E 1/2" (MEDIA) | KG | 0.0054 | 8.8459 | 0 | 0.0478
01633 | CONCRETO FCK 10MPA | M3 | 0.001 | 353.8667 | 0 | 0.3539
01745 | PREPARO CONCR. BETON. 320L; 2,0M3/H | M3 | 0.001 | 90.2964 | 0 | 0.0903
01758 | LANCAMENTO CONC.S/ARM.2,0M3/H/HORIZ/VERT | M3 | 0.001 | 122.8222 | 0 | 0.1228
01966 | MAO-DE-OBRA DE PINTOR, INCLUSIVE ENCARGOS SOCIAIS | H | 0.01 | 25.34 | 3 | 0.261
01990 | MAO-DE-OBRA DE CARPINTEIRO DE FORMA DE CONCRETO, INCLUSIVE E | H | 0.0283 | 25.34 | 3 | 0.7386
NCARGOS SOCIAIS
01998 | MAO-DE-OBRA DE ARMADOR DE CONCRETO ARMADO, INCLUSIVE ENCARGO | H | 0.0007 | 25.34 | 3 | 0.0183
S SOCIAIS
01999 | MAO-DE-OBRA DE SERVENTE DA CONSTRUCAO CIVIL, INCLUSIVE ENCAR | H | 0.0709 | 18.31 | 3 | 1.3371
GOS SOCIAIS
02.020.0005-A | BARRAGEM DE BLOQUEIO DE OBRA NA VIA PUBLICA,DE ACORDO COM A | M |  | 3.54
RESOLUCAO DA PREFEITURA-RJ,COMPREENDENDO FORNECIMENTO,COLOCA
CAO E PINTURA DOS SUPORTES DE MADEIRA COM REAPROVEITAMENTO D
O CONJUNTO 40 (QUARENTA) VEZES
00004 | ARAME RECOZIDO Nº 18 | KG | 0.00013 | 12.1446 | 0 | 0.0016
00029 | ACO CA-25, ESTIRADO, PRECO DE REVENDEDOR, NO DIAMETRO DE 06, | KG | 0.00189 | 10.3208 | 0 | 0.0195
3MM
00349 | PINUS, EM PECAS DE 2,50X30,00CM (1"X12") | M | 0.00054 | 12.53 | 0 | 0.0068
00368 | PINUS, EM PECAS DE 7,50X7,50CM (3"X3") | M | 0.0225 | 7.16 | 0 | 0.1611
00453 | PREGO COM OU SEM CABECA, EM CAIXAS DE 50KG, OU QUANTIDADES E | KG | 0.002 | 18.34 | 0 | 0.0367
QUIVALENTES, Nº12X12 A 18X30
20015 | MAO-DE-OBRA DE ARMADOR DE CONCRETO ARMADO, INCLUSIVE ENCARGO | H | 0.0007 | 21.96 | 3 | 0.0158
S SOCIAIS DESONERADOS
20046 | MAO-DE-OBRA DE CARPINTEIRO DE FORMA DE CONCRETO, INCLUSIVE E | H | 0.0283 | 21.96 | 3 | 0.6401
NCARGOS SOCIAIS DESONERADOS
20118 | MAO-DE-OBRA DE PINTOR, INCLUSIVE ENCARGOS SOCIAIS DESONERADO | H | 0.01 | 21.96 | 3 | 0.2262
S
20132 | MAO-DE-OBRA DE SERVENTE DA CONSTRUCAO CIVIL, INCLUSIVE ENCAR | H | 0.0709 | 15.87 | 3 | 1.1589
GOS SOCIAIS DESONERADOS
30245 | CONCRETO FCK 10MPA | M3 | 0.001 | 353.8667 | 0 | 0.3539
30254 | PREPARO CONCR. BETON. 320L; 2,0M3/H | M3 | 0.001 | 78.987 | 0 | 0.079
30265 | LANCAMENTO CONC.S/ARM.2,0M3/H/HORIZ/VERT | M3 | 0.001 | 107.5473 | 0 | 0.1075
30876 | ACO CA-50B, DIAM. DE 1/4" E 1/2" (MEDIA) | KG | 0.0054 | 8.8459 | 0 | 0.0478
31011 | PINUS,PECA 1" X 12" E 1" X 9" | M2 | 0.0172 | 40.2376 | 0 | 0.6921
02.020.0009-0 | SEMAFORO PARA SINALIZACAO DE BLOQUEIO DE OBRA NA VIA PUBLICA | UN |  | 118.36
,DE ACORDO COM A RESOLUCAO DA PREFEITURA-RJ,COMPREENDENDO FO
RNECIMENTO E COLOCACAO DE TODOS OS MATERIAIS NECESSARIOS,INC
LUSIVE MATERIAIS ELETRICOS,CONSIDERANDO 40 VEZES O REAPROVEI
TAMENTO DA MADEIRA
00159 | CHAPA DE MADEIRA COMPENSADA, RESINADA, COM ESPESSURA DE 06MM | M2 | 0.01 | 17.41 | 0 | 0.1741
00285 | FIO C/ISOLAMENTO TERMOPLASTICO ANTICHAMA DE 750V, DE 02,5MM2 | M | 0.25 | 1.97 | 0 | 0.4925
00349 | PINUS, EM PECAS DE 2,50X30,00CM (1"X12") | M | 0.02 | 12.53 | 0 | 0.2506
00453 | PREGO COM OU SEM CABECA, EM CAIXAS DE 50KG, OU QUANTIDADES E | KG | 0.02 | 18.34 | 0 | 0.3668
QUIVALENTES, Nº12X12 A 18X30
00510 | RECEPTACULO DE PORCELANA P/LAMPADA, BASE E-27 | UN | 0.02 | 2.53 | 0 | 0.0506
00600 | VIDRO PLANO TRANSPARENTE, COMUM, COM ESPESSURA DE 3MM | M2 | 0.25 | 70.452 | 0 | 17.613
01967 | MAO-DE-OBRA DE CARPINTEIRO DE ESQUADRIASDE MADEIRA INCLUSIVE | H | 2 | 27.26 | 3 | 56.1556
ENCARGOS SOCIAIS
07991 | LAMPADA FLUORESCENTE COMPACTA INTEGRADA, ELETRONICA, DE 36W- | UN | 1 | 43.26 | 0 | 43.26
127V, BASE E-27
02.020.0009-A | SEMAFORO PARA SINALIZACAO DE BLOQUEIO DE OBRA NA VIA PUBLICA | UN |  | 110.86
,DE ACORDO COM A RESOLUCAO DA PREFEITURA-RJ,COMPREENDENDO FO
RNECIMENTO E COLOCACAO DE TODOS OS MATERIAIS NECESSARIOS,INC
LUSIVE MATERIAIS ELETRICOS,CONSIDERANDO 40 VEZES O REAPROVEI
TAMENTO DA MADEIRA
00159 | CHAPA DE MADEIRA COMPENSADA, RESINADA, COM ESPESSURA DE 06MM | M2 | 0.01 | 17.41 | 0 | 0.1741
00285 | FIO C/ISOLAMENTO TERMOPLASTICO ANTICHAMA DE 750V, DE 02,5MM2 | M | 0.25 | 1.97 | 0 | 0.4925
00349 | PINUS, EM PECAS DE 2,50X30,00CM (1"X12") | M | 0.02 | 12.53 | 0 | 0.2506
00453 | PREGO COM OU SEM CABECA, EM CAIXAS DE 50KG, OU QUANTIDADES E | KG | 0.02 | 18.34 | 0 | 0.3668
QUIVALENTES, Nº12X12 A 18X30
00510 | RECEPTACULO DE PORCELANA P/LAMPADA, BASE E-27 | UN | 0.02 | 2.53 | 0 | 0.0506
00600 | VIDRO PLANO TRANSPARENTE, COMUM, COM ESPESSURA DE 3MM | M2 | 0.25 | 70.452 | 0 | 17.613
07991 | LAMPADA FLUORESCENTE COMPACTA INTEGRADA, ELETRONICA, DE 36W- | UN | 1 | 43.26 | 0 | 43.26
127V, BASE E-27
20045 | MAO-DE-OBRA DE CARPINTEIRO DE ESQUADRIAS DE MADEIRA, INCLUSI | H | 2 | 23.62 | 3 | 48.6572
VE ENCARGOS SOCIAIS DESONERADOS
02.025.0010-0 | GABARITO SIMPLES DE PASSAGEM,PROVISORIO PARA VIA PUBLICA MED | UN |  | 24844.98
INDO 10,00M DE VAO E 4,50M DE ALTURA(VIGA EM "I" 8" E COLUNA
S EM "I" 10" ESTAIADAS COM VERGALHAO DE 1/4")ASSENTES EM BAS
E DE CONCRETO CICLOPICO,SENDO O MATERIAL UTILIZADO 1 VEZ,INC
LUSIVE DEMOLICAO POSTERIOR DO PAVIMENTO E REMOCAO DA ESTRUTU
RA
00011 | CANTONEIRA DE ACO DOCE, P/SERRALHERIA, PRECO DE REVENDEDOR, | KG | 38.25 | 10.8 | 0 | 413.1
DE 5/8"X1/8" ATE 1.1/2"X1/8"
01541 | DEMOLICAO MASSAS CONCR., AR COMPRIM. | M3 | 0.5 | 424.1308 | 0 | 212.0654
01545 | DEMOLICAO PAVIMENT.CONCR., ESP. 20CM | M2 | 3.44 | 35.8973 | 0 | 123.4867
01577 | PERFIL "I" DE ACO CARBONO, PADRAO AMERICANO, PRECO DE REVEND | KG | 255 | 10.4957 | 0 | 2676.4035
EDOR, DE 8"X4"
01578 | PERFIL "I" DE ACO CARBONO, PADRAO AMERICANO, PRECO DE REVEND | KG | 345 | 9.9288 | 0 | 3425.436
EDOR, DE 10"X4.5/8"
01640 | FORMAS MADEIRA PARAM. PLANOS, 2 VEZES | M2 | 3.68 | 81.704 | 0 | 300.6707
01792 | REATERRO VALA/CAVA COMPACT. MACO 30CM | M3 | 0.216 | 39.6045 | 0 | 8.5546
01975 | MAO-DE-OBRA DE MONTADOR A (MONTAGEM DE ESTRUTURAS METALICAS) | H | 90.11 | 27.26 | 3 | 2530.0906
, INCLUSIVE ENCARGOS SOCIAIS
01999 | MAO-DE-OBRA DE SERVENTE DA CONSTRUCAO CIVIL, INCLUSIVE ENCAR | H | 355.51 | 18.31 | 3 | 6704.6697
GOS SOCIAIS
03032 | ESCAVACAO MAN. 1ªCAT., ATE 1,50M | M3 | 0.716 | 64.1216 | 0 | 45.9111
03049 | CONCRETO CICLOPICO C/ CONCR. FCK 10MPA | M3 | 0.5 | 515.6484 | 0 | 257.8242
06913 | MAO-DE-OBRA DE SERRALHEIRO DA CONSTRUCAOCIVIL, INCLUSIVE ENC | H | 290.15 | 27.26 | 3 | 8146.7737
ARGOS SOCIAIS
02.025.0010-A | GABARITO SIMPLES DE PASSAGEM,PROVISORIO PARA VIA PUBLICA MED | UN |  | 22456.55
INDO 10,00M DE VAO E 4,50M DE ALTURA(VIGA EM "I" 8" E COLUNA
S EM "I" 10" ESTAIADAS COM VERGALHAO DE 1/4")ASSENTES EM BAS
E DE CONCRETO CICLOPICO,SENDO O MATERIAL UTILIZADO 1 VEZ,INC
LUSIVE DEMOLICAO POSTERIOR DO PAVIMENTO E REMOCAO DA ESTRUTU
RA
00011 | CANTONEIRA DE ACO DOCE, P/SERRALHERIA, PRECO DE REVENDEDOR, | KG | 38.25 | 10.8 | 0 | 413.1
DE 5/8"X1/8" ATE 1.1/2"X1/8"
01577 | PERFIL "I" DE ACO CARBONO, PADRAO AMERICANO, PRECO DE REVEND | KG | 255 | 10.4957 | 0 | 2676.4035
EDOR, DE 8"X4"
01578 | PERFIL "I" DE ACO CARBONO, PADRAO AMERICANO, PRECO DE REVEND | KG | 345 | 9.9288 | 0 | 3425.436
EDOR, DE 10"X4.5/8"
20102 | MAO-DE-OBRA DE MONTADOR A (MONTAGEM DE ESTRUTURAS METALICAS) | H | 90.11 | 23.62 | 3 | 2192.2501
, INCLUSIVE ENCARGOS SOCIAIS DESONERADOS
20131 | MAO-DE-OBRA DE SERRALHEIRO DA CONSTRUCAO CIVIL, INCLUSIVE EN | H | 290.15 | 23.62 | 3 | 7058.9433
CARGOS SOCIAIS DESONERADOS
20132 | MAO-DE-OBRA DE SERVENTE DA CONSTRUCAO CIVIL, INCLUSIVE ENCAR | H | 355.51 | 15.87 | 3 | 5811.202
GOS SOCIAIS DESONERADOS
30003 | ESCAVACAO MAN. 1ªCAT., ATE 1,50M | M3 | 0.716 | 55.5767 | 0 | 39.7929
30031 | REATERRO VALA/CAVA COMPACT. MACO 30CM | M3 | 0.216 | 34.3268 | 0 | 7.4146
30085 | DEMOLICAO MASSAS CONCR., AR COMPRIM. | M3 | 0.5 | 392.3244 | 0 | 196.1622
30089 | DEMOLICAO PAVIMENT.CONCR., ESP. 20CM | M2 | 3.44 | 33.1731 | 0 | 114.1155
30279 | CONCRETO CICLOPICO C/ CONCR. FCK 10MPA | M3 | 0.5 | 491.219 | 0 | 245.6095
30282 | FORMAS MADEIRA PARAM. PLANOS, 2 VEZES | M2 | 3.68 | 75.0328 | 0 | 276.1207
02.025.0012-0 | GABARITO SIMPLES DE PASSAGEM,PROVISORIO PARA VIA PUBLICA MED | UN |  | 21587.46
INDO 10,00M DE VAO E 4,50M DE ALTURA(VIGA EM "I" 8" E COLUNA
S EM "I" 10" ESTAIADAS COM VERGALHAO DE 1/4")ASSENTES EM BAS
E DE CONCRETO CICLOPICO,SENDO O MATERIAL UTILIZADO 2 VEZES,I
NCLUSIVE DEMOLICAO POSTERIOR DO PAVIMENTO E REMOCAO DA ESTRU
TURA
00011 | CANTONEIRA DE ACO DOCE, P/SERRALHERIA, PRECO DE REVENDEDOR, | KG | 19.12 | 10.8 | 0 | 206.496
DE 5/8"X1/8" ATE 1.1/2"X1/8"
01541 | DEMOLICAO MASSAS CONCR., AR COMPRIM. | M3 | 0.5 | 424.1308 | 0 | 212.0654
01545 | DEMOLICAO PAVIMENT.CONCR., ESP. 20CM | M2 | 3.44 | 35.8973 | 0 | 123.4867
01577 | PERFIL "I" DE ACO CARBONO, PADRAO AMERICANO, PRECO DE REVEND | KG | 127.5 | 10.4957 | 0 | 1338.2018
EDOR, DE 8"X4"
01578 | PERFIL "I" DE ACO CARBONO, PADRAO AMERICANO, PRECO DE REVEND | KG | 172.5 | 9.9288 | 0 | 1712.718
EDOR, DE 10"X4.5/8"
01640 | FORMAS MADEIRA PARAM. PLANOS, 2 VEZES | M2 | 3.68 | 81.704 | 0 | 300.6707
01792 | REATERRO VALA/CAVA COMPACT. MACO 30CM | M3 | 0.216 | 39.6045 | 0 | 8.5546
01975 | MAO-DE-OBRA DE MONTADOR A (MONTAGEM DE ESTRUTURAS METALICAS) | H | 90.11 | 27.26 | 3 | 2530.0906
, INCLUSIVE ENCARGOS SOCIAIS
01999 | MAO-DE-OBRA DE SERVENTE DA CONSTRUCAO CIVIL, INCLUSIVE ENCAR | H | 355.51 | 18.31 | 3 | 6704.6697
GOS SOCIAIS
03032 | ESCAVACAO MAN. 1ªCAT., ATE 1,50M | M3 | 0.716 | 64.1216 | 0 | 45.9111
03049 | CONCRETO CICLOPICO C/ CONCR. FCK 10MPA | M3 | 0.5 | 515.6484 | 0 | 257.8242
06913 | MAO-DE-OBRA DE SERRALHEIRO DA CONSTRUCAOCIVIL, INCLUSIVE ENC | H | 290.15 | 27.26 | 3 | 8146.7737
ARGOS SOCIAIS
02.025.0012-A | GABARITO SIMPLES DE PASSAGEM,PROVISORIO PARA VIA PUBLICA MED | UN |  | 19199.02
INDO 10,00M DE VAO E 4,50M DE ALTURA(VIGA EM "I" 8" E COLUNA
S EM "I" 10" ESTAIADAS COM VERGALHAO DE 1/4")ASSENTES EM BAS
E DE CONCRETO CICLOPICO,SENDO O MATERIAL UTILIZADO 2 VEZES,I
NCLUSIVE DEMOLICAO POSTERIOR DO PAVIMENTO E REMOCAO DA ESTRU
TURA
00011 | CANTONEIRA DE ACO DOCE, P/SERRALHERIA, PRECO DE REVENDEDOR, | KG | 19.12 | 10.8 | 0 | 206.496
DE 5/8"X1/8" ATE 1.1/2"X1/8"
01577 | PERFIL "I" DE ACO CARBONO, PADRAO AMERICANO, PRECO DE REVEND | KG | 127.5 | 10.4957 | 0 | 1338.2018
EDOR, DE 8"X4"
01578 | PERFIL "I" DE ACO CARBONO, PADRAO AMERICANO, PRECO DE REVEND | KG | 172.5 | 9.9288 | 0 | 1712.718
EDOR, DE 10"X4.5/8"
20102 | MAO-DE-OBRA DE MONTADOR A (MONTAGEM DE ESTRUTURAS METALICAS) | H | 90.11 | 23.62 | 3 | 2192.2501
, INCLUSIVE ENCARGOS SOCIAIS DESONERADOS
20131 | MAO-DE-OBRA DE SERRALHEIRO DA CONSTRUCAO CIVIL, INCLUSIVE EN | H | 290.15 | 23.62 | 3 | 7058.9433
CARGOS SOCIAIS DESONERADOS
20132 | MAO-DE-OBRA DE SERVENTE DA CONSTRUCAO CIVIL, INCLUSIVE ENCAR | H | 355.51 | 15.87 | 3 | 5811.202
GOS SOCIAIS DESONERADOS
30003 | ESCAVACAO MAN. 1ªCAT., ATE 1,50M | M3 | 0.716 | 55.5767 | 0 | 39.7929
30031 | REATERRO VALA/CAVA COMPACT. MACO 30CM | M3 | 0.216 | 34.3268 | 0 | 7.4146
30085 | DEMOLICAO MASSAS CONCR., AR COMPRIM. | M3 | 0.5 | 392.3244 | 0 | 196.1622
30089 | DEMOLICAO PAVIMENT.CONCR., ESP. 20CM | M2 | 3.44 | 33.1731 | 0 | 114.1155
30279 | CONCRETO CICLOPICO C/ CONCR. FCK 10MPA | M3 | 0.5 | 491.219 | 0 | 245.6095
30282 | FORMAS MADEIRA PARAM. PLANOS, 2 VEZES | M2 | 3.68 | 75.0328 | 0 | 276.1207
02.025.0015-0 | GABARITO SIMPLES DE PASSAGEM,PROVISORIO PARA VIA PUBLICA MED | UN |  | 13207.02
INDO 10,00M DE VAO E 4,50M DE ALTURA(VIGA EM "I" 8" E COLUNA
S EM "I" 10" ESTAIADAS COM VERGALHAO DE 1/4")ASSENTES EM BAS
E DE CONCRETO CICLOPICO,SENDO O MATERIAL UTILIZADO 4 VEZES,I
NCLUSIVE DEMOLICAO POSTERIOR DO PAVIMENTO E REMOCAO DA ESTRU
TURA
00011 | CANTONEIRA DE ACO DOCE, P/SERRALHERIA, PRECO DE REVENDEDOR, | KG | 9.6 | 10.8 | 0 | 103.68
DE 5/8"X1/8" ATE 1.1/2"X1/8"
01541 | DEMOLICAO MASSAS CONCR., AR COMPRIM. | M3 | 0.5 | 424.1308 | 0 | 212.0654
01545 | DEMOLICAO PAVIMENT.CONCR., ESP. 20CM | M2 | 3.44 | 35.8973 | 0 | 123.4867
01577 | PERFIL "I" DE ACO CARBONO, PADRAO AMERICANO, PRECO DE REVEND | KG | 63.75 | 10.4957 | 0 | 669.1009
EDOR, DE 8"X4"
01578 | PERFIL "I" DE ACO CARBONO, PADRAO AMERICANO, PRECO DE REVEND | KG | 86.28 | 9.9288 | 0 | 856.6569
EDOR, DE 10"X4.5/8"
01640 | FORMAS MADEIRA PARAM. PLANOS, 2 VEZES | M2 | 3.68 | 81.704 | 0 | 300.6707
01792 | REATERRO VALA/CAVA COMPACT. MACO 30CM | M3 | 0.216 | 39.6045 | 0 | 8.5546
01975 | MAO-DE-OBRA DE MONTADOR A (MONTAGEM DE ESTRUTURAS METALICAS) | H | 56.7273 | 27.26 | 3 | 1592.7778
, INCLUSIVE ENCARGOS SOCIAIS
01999 | MAO-DE-OBRA DE SERVENTE DA CONSTRUCAO CIVIL, INCLUSIVE ENCAR | H | 396.738 | 18.31 | 3 | 7482.201
GOS SOCIAIS
03032 | ESCAVACAO MAN. 1ªCAT., ATE 1,50M | M3 | 0.716 | 64.1216 | 0 | 45.9111
03049 | CONCRETO CICLOPICO C/ CONCR. FCK 10MPA | M3 | 0.5 | 515.6484 | 0 | 257.8242
06913 | MAO-DE-OBRA DE SERRALHEIRO DA CONSTRUCAOCIVIL, INCLUSIVE ENC | H | 55.3498 | 27.26 | 3 | 1554.1006
ARGOS SOCIAIS
02.025.0015-A | GABARITO SIMPLES DE PASSAGEM,PROVISORIO PARA VIA PUBLICA MED | UN |  | 11720.45
INDO 10,00M DE VAO E 4,50M DE ALTURA(VIGA EM "I" 8" E COLUNA
S EM "I" 10" ESTAIADAS COM VERGALHAO DE 1/4")ASSENTES EM BAS
E DE CONCRETO CICLOPICO,SENDO O MATERIAL UTILIZADO 4 VEZES,I
NCLUSIVE DEMOLICAO POSTERIOR DO PAVIMENTO E REMOCAO DA ESTRU
TURA
00011 | CANTONEIRA DE ACO DOCE, P/SERRALHERIA, PRECO DE REVENDEDOR, | KG | 9.6 | 10.8 | 0 | 103.68
DE 5/8"X1/8" ATE 1.1/2"X1/8"
01577 | PERFIL "I" DE ACO CARBONO, PADRAO AMERICANO, PRECO DE REVEND | KG | 63.75 | 10.4957 | 0 | 669.1009
EDOR, DE 8"X4"
01578 | PERFIL "I" DE ACO CARBONO, PADRAO AMERICANO, PRECO DE REVEND | KG | 86.28 | 9.9288 | 0 | 856.6569
EDOR, DE 10"X4.5/8"
20102 | MAO-DE-OBRA DE MONTADOR A (MONTAGEM DE ESTRUTURAS METALICAS) | H | 56.7273 | 23.62 | 3 | 1380.0958
, INCLUSIVE ENCARGOS SOCIAIS DESONERADOS
20131 | MAO-DE-OBRA DE SERRALHEIRO DA CONSTRUCAO CIVIL, INCLUSIVE EN | H | 55.3498 | 23.62 | 3 | 1346.5831
CARGOS SOCIAIS DESONERADOS
20132 | MAO-DE-OBRA DE SERVENTE DA CONSTRUCAO CIVIL, INCLUSIVE ENCAR | H | 396.738 | 15.87 | 3 | 6485.119
GOS SOCIAIS DESONERADOS
30003 | ESCAVACAO MAN. 1ªCAT., ATE 1,50M | M3 | 0.716 | 55.5767 | 0 | 39.7929
30031 | REATERRO VALA/CAVA COMPACT. MACO 30CM | M3 | 0.216 | 34.3268 | 0 | 7.4146
30085 | DEMOLICAO MASSAS CONCR., AR COMPRIM. | M3 | 0.5 | 392.3244 | 0 | 196.1622
30089 | DEMOLICAO PAVIMENT.CONCR., ESP. 20CM | M2 | 3.44 | 33.1731 | 0 | 114.1155
30279 | CONCRETO CICLOPICO C/ CONCR. FCK 10MPA | M3 | 0.5 | 491.219 | 0 | 245.6095
30282 | FORMAS MADEIRA PARAM. PLANOS, 2 VEZES | M2 | 3.68 | 75.0328 | 0 | 276.1207
02.025.0020-0 | GABARITO DUPLO DE PASSAGEM,PROVISORIO PARA VIA PUBLICA MEDIN | UN |  | 48542.36
DO 19,00M DE VAO E 4,50M DE ALTURA(VIGA EM "I" 8" E 3 COLUNA
S EM "I" 8" ESTAIADAS COM VERGALHAO DE 1/4")ASSENTES EM BASE
DE CONCRETO CICLOPICO,SENDO O MATERIAL UTILIZADO 1 VEZ,INCL
USIVE DEMOLICAO POSTERIOR DO PAVIMENTO E REMOCAO DA ESTRUTUR
A
00011 | CANTONEIRA DE ACO DOCE, P/SERRALHERIA, PRECO DE REVENDEDOR, | KG | 73.1 | 10.8 | 0 | 789.48
DE 5/8"X1/8" ATE 1.1/2"X1/8"
01541 | DEMOLICAO MASSAS CONCR., AR COMPRIM. | M3 | 0.75 | 424.1308 | 0 | 318.0981
01545 | DEMOLICAO PAVIMENT.CONCR., ESP. 20CM | M2 | 5.16 | 35.8973 | 0 | 185.2301
01577 | PERFIL "I" DE ACO CARBONO, PADRAO AMERICANO, PRECO DE REVEND | KG | 484.5 | 10.4957 | 0 | 5085.1667
EDOR, DE 8"X4"
01578 | PERFIL "I" DE ACO CARBONO, PADRAO AMERICANO, PRECO DE REVEND | KG | 518.5 | 9.9288 | 0 | 5148.0828
EDOR, DE 10"X4.5/8"
01640 | FORMAS MADEIRA PARAM. PLANOS, 2 VEZES | M2 | 5.52 | 81.704 | 0 | 451.0061
01792 | REATERRO VALA/CAVA COMPACT. MACO 30CM | M3 | 0.324 | 39.6045 | 0 | 12.8319
01975 | MAO-DE-OBRA DE MONTADOR A (MONTAGEM DE ESTRUTURAS METALICAS) | H | 117.78 | 27.26 | 3 | 3307.0033
, INCLUSIVE ENCARGOS SOCIAIS
01999 | MAO-DE-OBRA DE SERVENTE DA CONSTRUCAO CIVIL, INCLUSIVE ENCAR | H | 1197.79 | 18.31 | 3 | 22589.4809
GOS SOCIAIS
03032 | ESCAVACAO MAN. 1ªCAT., ATE 1,50M | M3 | 1.074 | 64.1216 | 0 | 68.8666
03049 | CONCRETO CICLOPICO C/ CONCR. FCK 10MPA | M3 | 0.75 | 515.6484 | 0 | 386.7363
06913 | MAO-DE-OBRA DE SERRALHEIRO DA CONSTRUCAOCIVIL, INCLUSIVE ENC | H | 363.29 | 27.26 | 3 | 10200.384
ARGOS SOCIAIS
02.025.0020-A | GABARITO DUPLO DE PASSAGEM,PROVISORIO PARA VIA PUBLICA MEDIN | UN |  | 43624.5
DO 19,00M DE VAO E 4,50M DE ALTURA(VIGA EM "I" 8" E 3 COLUNA
S EM "I" 8" ESTAIADAS COM VERGALHAO DE 1/4")ASSENTES EM BASE
DE CONCRETO CICLOPICO,SENDO O MATERIAL UTILIZADO 1 VEZ,INCL
USIVE DEMOLICAO POSTERIOR DO PAVIMENTO E REMOCAO DA ESTRUTUR
A
00011 | CANTONEIRA DE ACO DOCE, P/SERRALHERIA, PRECO DE REVENDEDOR, | KG | 73.1 | 10.8 | 0 | 789.48
DE 5/8"X1/8" ATE 1.1/2"X1/8"
01577 | PERFIL "I" DE ACO CARBONO, PADRAO AMERICANO, PRECO DE REVEND | KG | 484.5 | 10.4957 | 0 | 5085.1667
EDOR, DE 8"X4"
01578 | PERFIL "I" DE ACO CARBONO, PADRAO AMERICANO, PRECO DE REVEND | KG | 518.5 | 9.9288 | 0 | 5148.0828
EDOR, DE 10"X4.5/8"
20102 | MAO-DE-OBRA DE MONTADOR A (MONTAGEM DE ESTRUTURAS METALICAS) | H | 117.78 | 23.62 | 3 | 2865.4225
, INCLUSIVE ENCARGOS SOCIAIS DESONERADOS
20131 | MAO-DE-OBRA DE SERRALHEIRO DA CONSTRUCAO CIVIL, INCLUSIVE EN | H | 363.29 | 23.62 | 3 | 8838.3371
CARGOS SOCIAIS DESONERADOS
20132 | MAO-DE-OBRA DE SERVENTE DA CONSTRUCAO CIVIL, INCLUSIVE ENCAR | H | 1197.79 | 15.87 | 3 | 19579.1951
GOS SOCIAIS DESONERADOS
30003 | ESCAVACAO MAN. 1ªCAT., ATE 1,50M | M3 | 1.074 | 55.5767 | 0 | 59.6894
30031 | REATERRO VALA/CAVA COMPACT. MACO 30CM | M3 | 0.324 | 34.3268 | 0 | 11.1219
30085 | DEMOLICAO MASSAS CONCR., AR COMPRIM. | M3 | 0.75 | 392.3244 | 0 | 294.2433
30089 | DEMOLICAO PAVIMENT.CONCR., ESP. 20CM | M2 | 5.16 | 33.1731 | 0 | 171.1732
30279 | CONCRETO CICLOPICO C/ CONCR. FCK 10MPA | M3 | 0.75 | 491.219 | 0 | 368.4143
30282 | FORMAS MADEIRA PARAM. PLANOS, 2 VEZES | M2 | 5.52 | 75.0328 | 0 | 414.1811
02.025.0025-0 | GABARITO DUPLO DE PASSAGEM,PROVISORIO PARA VIA PUBLICA,MEDIN | UN |  | 35674.53
DO 19,00M DE VAO E 4,50M DE ALTURA(VIGA EM "I" 8" E 3 COLUNA
S EM "I" 8" ESTAIADAS COM VERGALHAO DE 1/4")ASSENTES EM BASE
DE CONCRETO CICLOPICO,SENDO O MATERIAL UTILIZADO 2 VEZES,IN
CLUSIVE DEMOLICAO POSTERIOR DO PAVIMENTO E REMOCAO DA ESTRUT
URA
00011 | CANTONEIRA DE ACO DOCE, P/SERRALHERIA, PRECO DE REVENDEDOR, | KG | 36.55 | 10.8 | 0 | 394.74
DE 5/8"X1/8" ATE 1.1/2"X1/8"
01541 | DEMOLICAO MASSAS CONCR., AR COMPRIM. | M3 | 0.75 | 424.1308 | 0 | 318.0981
01545 | DEMOLICAO PAVIMENT.CONCR., ESP. 20CM | M2 | 5.16 | 35.8973 | 0 | 185.2301
01577 | PERFIL "I" DE ACO CARBONO, PADRAO AMERICANO, PRECO DE REVEND | KG | 242.25 | 10.4957 | 0 | 2542.5833
EDOR, DE 8"X4"
01578 | PERFIL "I" DE ACO CARBONO, PADRAO AMERICANO, PRECO DE REVEND | KG | 259.25 | 9.9288 | 0 | 2574.0414
EDOR, DE 10"X4.5/8"
01640 | FORMAS MADEIRA PARAM. PLANOS, 2 VEZES | M2 | 5.52 | 81.704 | 0 | 451.0061
01792 | REATERRO VALA/CAVA COMPACT. MACO 30CM | M3 | 0.324 | 39.6045 | 0 | 12.8319
01975 | MAO-DE-OBRA DE MONTADOR A (MONTAGEM DE ESTRUTURAS METALICAS) | H | 128.84 | 27.26 | 3 | 3617.5438
, INCLUSIVE ENCARGOS SOCIAIS
01999 | MAO-DE-OBRA DE SERVENTE DA CONSTRUCAO CIVIL, INCLUSIVE ENCAR | H | 1036.31 | 18.31 | 3 | 19544.0812
GOS SOCIAIS
03032 | ESCAVACAO MAN. 1ªCAT., ATE 1,50M | M3 | 1.074 | 64.1216 | 0 | 68.8666
03049 | CONCRETO CICLOPICO C/ CONCR. FCK 10MPA | M3 | 0.75 | 515.6484 | 0 | 386.7363
06913 | MAO-DE-OBRA DE SERRALHEIRO DA CONSTRUCAOCIVIL, INCLUSIVE ENC | H | 198.69 | 27.26 | 3 | 5578.7781
ARGOS SOCIAIS
02.025.0025-A | GABARITO DUPLO DE PASSAGEM,PROVISORIO PARA VIA PUBLICA,MEDIN | UN |  | 31738.16
DO 19,00M DE VAO E 4,50M DE ALTURA(VIGA EM "I" 8" E 3 COLUNA
S EM "I" 8" ESTAIADAS COM VERGALHAO DE 1/4")ASSENTES EM BASE
DE CONCRETO CICLOPICO,SENDO O MATERIAL UTILIZADO 2 VEZES,IN
CLUSIVE DEMOLICAO POSTERIOR DO PAVIMENTO E REMOCAO DA ESTRUT
URA
00011 | CANTONEIRA DE ACO DOCE, P/SERRALHERIA, PRECO DE REVENDEDOR, | KG | 36.55 | 10.8 | 0 | 394.74
DE 5/8"X1/8" ATE 1.1/2"X1/8"
01577 | PERFIL "I" DE ACO CARBONO, PADRAO AMERICANO, PRECO DE REVEND | KG | 242.25 | 10.4957 | 0 | 2542.5833
EDOR, DE 8"X4"
01578 | PERFIL "I" DE ACO CARBONO, PADRAO AMERICANO, PRECO DE REVEND | KG | 259.25 | 9.9288 | 0 | 2574.0414
EDOR, DE 10"X4.5/8"
20102 | MAO-DE-OBRA DE MONTADOR A (MONTAGEM DE ESTRUTURAS METALICAS) | H | 128.84 | 23.62 | 3 | 3134.4968
, INCLUSIVE ENCARGOS SOCIAIS DESONERADOS
20131 | MAO-DE-OBRA DE SERRALHEIRO DA CONSTRUCAO CIVIL, INCLUSIVE EN | H | 198.69 | 23.62 | 3 | 4833.8495
CARGOS SOCIAIS DESONERADOS
20132 | MAO-DE-OBRA DE SERVENTE DA CONSTRUCAO CIVIL, INCLUSIVE ENCAR | H | 1036.31 | 15.87 | 3 | 16939.6269
GOS SOCIAIS DESONERADOS
30003 | ESCAVACAO MAN. 1ªCAT., ATE 1,50M | M3 | 1.074 | 55.5767 | 0 | 59.6894
30031 | REATERRO VALA/CAVA COMPACT. MACO 30CM | M3 | 0.324 | 34.3268 | 0 | 11.1219
30085 | DEMOLICAO MASSAS CONCR., AR COMPRIM. | M3 | 0.75 | 392.3244 | 0 | 294.2433
30089 | DEMOLICAO PAVIMENT.CONCR., ESP. 20CM | M2 | 5.16 | 33.1731 | 0 | 171.1732
30279 | CONCRETO CICLOPICO C/ CONCR. FCK 10MPA | M3 | 0.75 | 491.219 | 0 | 368.4143
30282 | FORMAS MADEIRA PARAM. PLANOS, 2 VEZES | M2 | 5.52 | 75.0328 | 0 | 414.1811
02.025.0030-0 | GABARITO DUPLO DE PASSAGEM,PROVISORIO PARA VIA PUBLICA MEDIN | UN |  | 29220.2
DO 19,00M DE VAO E 4,50M DE ALTURA(VIGA EM "I" 8" E 3 COLUNA
S EM "I" 8" ESTAIADAS COM VERGALHAO DE 1/4")ASSENTES EM BASE
DE CONCRETO CICLOPICO,SENDO O MATERIAL UTILIZADO 4 VEZES,IN
CLUSIVE DEMOLICAO POSTERIOR DO PAVIMENTO E REMOCAO DA ESTRUT
URA
00011 | CANTONEIRA DE ACO DOCE, P/SERRALHERIA, PRECO DE REVENDEDOR, | KG | 18.28 | 10.8 | 0 | 197.424
DE 5/8"X1/8" ATE 1.1/2"X1/8"
01541 | DEMOLICAO MASSAS CONCR., AR COMPRIM. | M3 | 0.75 | 424.1308 | 0 | 318.0981
01545 | DEMOLICAO PAVIMENT.CONCR., ESP. 20CM | M2 | 5.16 | 35.8973 | 0 | 185.2301
01577 | PERFIL "I" DE ACO CARBONO, PADRAO AMERICANO, PRECO DE REVEND | KG | 121.12 | 10.4957 | 0 | 1271.2392
EDOR, DE 8"X4"
01578 | PERFIL "I" DE ACO CARBONO, PADRAO AMERICANO, PRECO DE REVEND | KG | 129.62 | 9.9288 | 0 | 1286.9711
EDOR, DE 10"X4.5/8"
01640 | FORMAS MADEIRA PARAM. PLANOS, 2 VEZES | M2 | 5.52 | 81.704 | 0 | 451.0061
01792 | REATERRO VALA/CAVA COMPACT. MACO 30CM | M3 | 0.324 | 39.6045 | 0 | 12.8319
01975 | MAO-DE-OBRA DE MONTADOR A (MONTAGEM DE ESTRUTURAS METALICAS) | H | 138.06 | 27.26 | 3 | 3876.4211
, INCLUSIVE ENCARGOS SOCIAIS
01999 | MAO-DE-OBRA DE SERVENTE DA CONSTRUCAO CIVIL, INCLUSIVE ENCAR | H | 963.78 | 18.31 | 3 | 18176.2162
GOS SOCIAIS
03032 | ESCAVACAO MAN. 1ªCAT., ATE 1,50M | M3 | 1.074 | 64.1216 | 0 | 68.8666
03049 | CONCRETO CICLOPICO C/ CONCR. FCK 10MPA | M3 | 0.75 | 515.6484 | 0 | 386.7363
06913 | MAO-DE-OBRA DE SERRALHEIRO DA CONSTRUCAOCIVIL, INCLUSIVE ENC | H | 106.46 | 27.26 | 3 | 2989.1626
ARGOS SOCIAIS
02.025.0030-A | GABARITO DUPLO DE PASSAGEM,PROVISORIO PARA VIA PUBLICA MEDIN | UN |  | 25777.33
DO 19,00M DE VAO E 4,50M DE ALTURA(VIGA EM "I" 8" E 3 COLUNA
S EM "I" 8" ESTAIADAS COM VERGALHAO DE 1/4")ASSENTES EM BASE
DE CONCRETO CICLOPICO,SENDO O MATERIAL UTILIZADO 4 VEZES,IN
CLUSIVE DEMOLICAO POSTERIOR DO PAVIMENTO E REMOCAO DA ESTRUT
URA
00011 | CANTONEIRA DE ACO DOCE, P/SERRALHERIA, PRECO DE REVENDEDOR, | KG | 18.28 | 10.8 | 0 | 197.424
DE 5/8"X1/8" ATE 1.1/2"X1/8"
01577 | PERFIL "I" DE ACO CARBONO, PADRAO AMERICANO, PRECO DE REVEND | KG | 121.12 | 10.4957 | 0 | 1271.2392
EDOR, DE 8"X4"
01578 | PERFIL "I" DE ACO CARBONO, PADRAO AMERICANO, PRECO DE REVEND | KG | 129.62 | 9.9288 | 0 | 1286.9711
EDOR, DE 10"X4.5/8"
20102 | MAO-DE-OBRA DE MONTADOR A (MONTAGEM DE ESTRUTURAS METALICAS) | H | 138.06 | 23.62 | 3 | 3358.8065
, INCLUSIVE ENCARGOS SOCIAIS DESONERADOS
20131 | MAO-DE-OBRA DE SERRALHEIRO DA CONSTRUCAO CIVIL, INCLUSIVE EN | H | 106.46 | 23.62 | 3 | 2590.0228
CARGOS SOCIAIS DESONERADOS
20132 | MAO-DE-OBRA DE SERVENTE DA CONSTRUCAO CIVIL, INCLUSIVE ENCAR | H | 963.78 | 15.87 | 3 | 15754.0443
GOS SOCIAIS DESONERADOS
30003 | ESCAVACAO MAN. 1ªCAT., ATE 1,50M | M3 | 1.074 | 55.5767 | 0 | 59.6894
30031 | REATERRO VALA/CAVA COMPACT. MACO 30CM | M3 | 0.324 | 34.3268 | 0 | 11.1219
30085 | DEMOLICAO MASSAS CONCR., AR COMPRIM. | M3 | 0.75 | 392.3244 | 0 | 294.2433
30089 | DEMOLICAO PAVIMENT.CONCR., ESP. 20CM | M2 | 5.16 | 33.1731 | 0 | 171.1732
30279 | CONCRETO CICLOPICO C/ CONCR. FCK 10MPA | M3 | 0.75 | 491.219 | 0 | 368.4143
30282 | FORMAS MADEIRA PARAM. PLANOS, 2 VEZES | M2 | 5.52 | 75.0328 | 0 | 414.1811
02.030.0005-0 | PLACA DE SINALIZACAO PREVENTIVA PARA OBRA NA VIA PUBLICA,DE | UN |  | 103.43
ACORDO COM A RESOLUCAO DA PREFEITURA-RJ, COMPREENDENDO FORNE
CIMENTO E PINTURA DA PLACA E DOS SUPORTES DE MADEIRA.FORNECI
MENTO E COLOCACAO
00125 | TINTA FUNDO SINTETICO NIVELADOR, PARA MADEIRA, INTERIORES E | GL | 0.004 | 84.9 | 0 | 0.3396
EXTERIORES
00159 | CHAPA DE MADEIRA COMPENSADA, RESINADA, COM ESPESSURA DE 06MM | M2 | 0.48 | 17.41 | 0 | 8.3568
00368 | PINUS, EM PECAS DE 7,50X7,50CM (3"X3") | M | 3 | 7.16 | 0 | 21.48
00453 | PREGO COM OU SEM CABECA, EM CAIXAS DE 50KG, OU QUANTIDADES E | KG | 0.012 | 18.34 | 0 | 0.2201
QUIVALENTES, Nº12X12 A 18X30
01004 | CAMINHAO CARROC. FIXA, 7,5T (CP) | H | 0.053 | 196.1456 | 0 | 10.3957
01006 | CAMINHAO CARROC. FIXA 7,5T (CI) | H | 0.018 | 58.5695 | 0 | 1.0543
01966 | MAO-DE-OBRA DE PINTOR, INCLUSIVE ENCARGOS SOCIAIS | H | 2 | 25.34 | 3 | 52.2004
01967 | MAO-DE-OBRA DE CARPINTEIRO DE ESQUADRIASDE MADEIRA INCLUSIVE | H | 0.2 | 27.26 | 3 | 5.6156
ENCARGOS SOCIAIS
01999 | MAO-DE-OBRA DE SERVENTE DA CONSTRUCAO CIVIL, INCLUSIVE ENCAR | H | 0.2 | 18.31 | 3 | 3.7719
GOS SOCIAIS
02.030.0005-A | PLACA DE SINALIZACAO PREVENTIVA PARA OBRA NA VIA PUBLICA,DE | UN |  | 94.97
ACORDO COM A RESOLUCAO DA PREFEITURA-RJ, COMPREENDENDO FORNE
CIMENTO E PINTURA DA PLACA E DOS SUPORTES DE MADEIRA.FORNECI
MENTO E COLOCACAO
00125 | TINTA FUNDO SINTETICO NIVELADOR, PARA MADEIRA, INTERIORES E | GL | 0.004 | 84.9 | 0 | 0.3396
EXTERIORES
00159 | CHAPA DE MADEIRA COMPENSADA, RESINADA, COM ESPESSURA DE 06MM | M2 | 0.48 | 17.41 | 0 | 8.3568
00368 | PINUS, EM PECAS DE 7,50X7,50CM (3"X3") | M | 3 | 7.16 | 0 | 21.48
00453 | PREGO COM OU SEM CABECA, EM CAIXAS DE 50KG, OU QUANTIDADES E | KG | 0.012 | 18.34 | 0 | 0.2201
QUIVALENTES, Nº12X12 A 18X30
20045 | MAO-DE-OBRA DE CARPINTEIRO DE ESQUADRIAS DE MADEIRA, INCLUSI | H | 0.2 | 23.62 | 3 | 4.8657
VE ENCARGOS SOCIAIS DESONERADOS
20118 | MAO-DE-OBRA DE PINTOR, INCLUSIVE ENCARGOS SOCIAIS DESONERADO | H | 2 | 21.96 | 3 | 45.2376
S
20132 | MAO-DE-OBRA DE SERVENTE DA CONSTRUCAO CIVIL, INCLUSIVE ENCAR | H | 0.2 | 15.87 | 3 | 3.2692
GOS SOCIAIS DESONERADOS
30414 | CAMINHAO CARROC. FIXA, 7,5T (CP) | H | 0.053 | 192.7656 | 0 | 10.2166
30416 | CAMINHAO CARROC. FIXA 7,5T (CI) | H | 0.018 | 55.1895 | 0 | 0.9934
02.030.0010-0 | BALIZADOR VAGALUME (ALUGUEL),EQUIPADO COM PISCA ALERTA E PAI | UNXMES |  | 66.41
NEIS DE FITA REFLETIVA PADRAO ENGENHARIA COM ALTURA DE 1,32M
,DE ACORDO COM O MANUAL DA CET-RIO,INCLUSIVE MANUTENCAO,PRIM
EIRA COLOCACAO E RETIRADA DA OBRA
10803 | SINALIZADOR ELETRONICO A LED BIDIRECIONAL, PARA USO EM CONES | UN | 0.3333 | 135 | 0 | 44.9955
, CAVALETES E BARREIRAS, 60 A 70 FLASHES
14772 | BALIZADOR VAGALUME EM POLIETILENO, COM FITAS REFLETIVAS DE A | UN | 0.3333 | 64.27 | 0 | 21.4212
LTA DENSIDADE
02.030.0010-A | BALIZADOR VAGALUME (ALUGUEL),EQUIPADO COM PISCA ALERTA E PAI | UNXMES |  | 66.41
NEIS DE FITA REFLETIVA PADRAO ENGENHARIA COM ALTURA DE 1,32M
,DE ACORDO COM O MANUAL DA CET-RIO,INCLUSIVE MANUTENCAO,PRIM
EIRA COLOCACAO E RETIRADA DA OBRA
10803 | SINALIZADOR ELETRONICO A LED BIDIRECIONAL, PARA USO EM CONES | UN | 0.3333 | 135 | 0 | 44.9955
, CAVALETES E BARREIRAS, 60 A 70 FLASHES
14772 | BALIZADOR VAGALUME EM POLIETILENO, COM FITAS REFLETIVAS DE A | UN | 0.3333 | 64.27 | 0 | 21.4212
LTA DENSIDADE
02.030.0020-0 | CAVALETE MINICADE (ALUGUEL),EQUIPADO COM PAINEIS REFLETIVOS | UNXMES |  | 23.68
DE ALTA INTENSIDADE E UM PISCA ALERTA COM CELULA FOTO-ELETRI
CA,ALIMENTADA POR 2 BATERIAS DE 6V (DISPENSA O USO DE GERADO
R)
14773 | CAVALETE MINICADE, EQUIPADO COM PAINEIS REFLETIVOS, PADRAO E | UN | 0.3333 | 71.07 | 0 | 23.6876
NGENHARIA
02.030.0020-A | CAVALETE MINICADE (ALUGUEL),EQUIPADO COM PAINEIS REFLETIVOS | UNXMES |  | 23.68
DE ALTA INTENSIDADE E UM PISCA ALERTA COM CELULA FOTO-ELETRI
CA,ALIMENTADA POR 2 BATERIAS DE 6V (DISPENSA O USO DE GERADO
R)
14773 | CAVALETE MINICADE, EQUIPADO COM PAINEIS REFLETIVOS, PADRAO E | UN | 0.3333 | 71.07 | 0 | 23.6876
NGENHARIA
02.030.0025-0 | CAVALETE PLASTICO UNIVERSAL DE POLIETILENO DE ALTO IMPACTO ( | UNXMES |  | 117.36
ALUGUEL),NA COR BRANCA,COM PAINEIS DE FITA REFLETIVA NAS DIM
ENSOES (1,15X0,61)M,PERMITINDO ADAPTACAO DE ATE 2 PISCAS ALE
RTAS E PLACAS DE SINALIZACOES DIVERSAS,DE ACORDO COM O MANUA
LDA CET-RIO,COM MAIS ACESSORIOS,INCLUINDO 1 PISCA ALERTA,PRI
MEIRA COLOCACAO E RETIRADA NO FINAL DA OBRA
14774 | CAVALETE PLASTICO UNIVERSAL, COM PAINEIS REFLETIVOS DE ALTA | UN | 0.3333 | 352.12 | 0 | 117.3616
DENSIDADE
02.030.0025-A | CAVALETE PLASTICO UNIVERSAL DE POLIETILENO DE ALTO IMPACTO ( | UNXMES |  | 117.36
ALUGUEL),NA COR BRANCA,COM PAINEIS DE FITA REFLETIVA NAS DIM
ENSOES (1,15X0,61)M,PERMITINDO ADAPTACAO DE ATE 2 PISCAS ALE
RTAS E PLACAS DE SINALIZACOES DIVERSAS,DE ACORDO COM O MANUA
LDA CET-RIO,COM MAIS ACESSORIOS,INCLUINDO 1 PISCA ALERTA,PRI
MEIRA COLOCACAO E RETIRADA NO FINAL DA OBRA
14774 | CAVALETE PLASTICO UNIVERSAL, COM PAINEIS REFLETIVOS DE ALTA | UN | 0.3333 | 352.12 | 0 | 117.3616
DENSIDADE
02.030.0035-0 | SINALIZADOR ELETRONICO (ALUGUEL) A LED BIDIRECIONAL (PISCA A | UNXMES |  | 44.99
LERTA) PARA ADAPTACAO EM CONES, CAVALETES E BARREIRAS
10803 | SINALIZADOR ELETRONICO A LED BIDIRECIONAL, PARA USO EM CONES | UN | 0.3333 | 135 | 0 | 44.9955
, CAVALETES E BARREIRAS, 60 A 70 FLASHES
02.030.0035-A | SINALIZADOR ELETRONICO (ALUGUEL) A LED BIDIRECIONAL (PISCA A | UNXMES |  | 44.99
LERTA) PARA ADAPTACAO EM CONES, CAVALETES E BARREIRAS
10803 | SINALIZADOR ELETRONICO A LED BIDIRECIONAL, PARA USO EM CONES | UN | 0.3333 | 135 | 0 | 44.9955
, CAVALETES E BARREIRAS, 60 A 70 FLASHES
02.030.0040-0 | PLACAS DE SINALIZACAO DE OBRAS (ALUGUEL),REFLETIVAS,REVESTID | M2XMES |  | 12.08
AS COM PELICULA REFLETIVA GRAU TECNICO
14775 | PLACA DE SINALIZACAO DE OBRAS, REFLETIVAS, REVESTIDA COM PEL | UN | 0.12 | 100.67 | 0 | 12.0804
ICULA REFLETIVA GRAU TECNICO, MEDINDO APROX. (60X60)CM
02.030.0040-A | PLACAS DE SINALIZACAO DE OBRAS (ALUGUEL),REFLETIVAS,REVESTID | M2XMES |  | 12.08
AS COM PELICULA REFLETIVA GRAU TECNICO
14775 | PLACA DE SINALIZACAO DE OBRAS, REFLETIVAS, REVESTIDA COM PEL | UN | 0.12 | 100.67 | 0 | 12.0804
ICULA REFLETIVA GRAU TECNICO, MEDINDO APROX. (60X60)CM
02.030.0060-0 | DEMARCACAO DE PAVIMENTO POR PINTURA EM FAIXAS ALTERNADAS,PAR | M2 |  | 10.61
A DESVIO DO TRAFEGO EM OBRAS NA VIA PUBLICA,DE ACORDO COM A
RESOLUCAO DA PREFEITURA-RJ,MEDIDO POR UNIDADE DE SUPERFICIE
DEMARCADA
00294 | TINTA A OLEO BRILHANTE, P/USO GERAL, EM INTERIORES E EXTERIO | GL | 0.02 | 81.1 | 0 | 1.622
RES
01966 | MAO-DE-OBRA DE PINTOR, INCLUSIVE ENCARGOS SOCIAIS | H | 0.2 | 25.34 | 3 | 5.22
01999 | MAO-DE-OBRA DE SERVENTE DA CONSTRUCAO CIVIL, INCLUSIVE ENCAR | H | 0.2 | 18.31 | 3 | 3.7719
GOS SOCIAIS
02.030.0060-A | DEMARCACAO DE PAVIMENTO POR PINTURA EM FAIXAS ALTERNADAS,PAR | M2 |  | 9.41
A DESVIO DO TRAFEGO EM OBRAS NA VIA PUBLICA,DE ACORDO COM A
RESOLUCAO DA PREFEITURA-RJ,MEDIDO POR UNIDADE DE SUPERFICIE
DEMARCADA
00294 | TINTA A OLEO BRILHANTE, P/USO GERAL, EM INTERIORES E EXTERIO | GL | 0.02 | 81.1 | 0 | 1.622
RES
20118 | MAO-DE-OBRA DE PINTOR, INCLUSIVE ENCARGOS SOCIAIS DESONERADO | H | 0.2 | 21.96 | 3 | 4.5238
S
20132 | MAO-DE-OBRA DE SERVENTE DA CONSTRUCAO CIVIL, INCLUSIVE ENCAR | H | 0.2 | 15.87 | 3 | 3.2692
GOS SOCIAIS DESONERADOS
02.050.0001-0 | REPINTURA DE PLACA DE IDENTIFICACAO DE OBRAS PUBLICAS | M2 |  | 101.27
00294 | TINTA A OLEO BRILHANTE, P/USO GERAL, EM INTERIORES E EXTERIO | GL | 0.14 | 81.1 | 0 | 11.354
RES
01966 | MAO-DE-OBRA DE PINTOR, INCLUSIVE ENCARGOS SOCIAIS | H | 2 | 25.34 | 3 | 52.2004
01999 | MAO-DE-OBRA DE SERVENTE DA CONSTRUCAO CIVIL, INCLUSIVE ENCAR | H | 2 | 18.31 | 3 | 37.7186
GOS SOCIAIS
02.050.0001-A | REPINTURA DE PLACA DE IDENTIFICACAO DE OBRAS PUBLICAS | M2 |  | 89.28
00294 | TINTA A OLEO BRILHANTE, P/USO GERAL, EM INTERIORES E EXTERIO | GL | 0.14 | 81.1 | 0 | 11.354
RES
20118 | MAO-DE-OBRA DE PINTOR, INCLUSIVE ENCARGOS SOCIAIS DESONERADO | H | 2 | 21.96 | 3 | 45.2376
S
20132 | MAO-DE-OBRA DE SERVENTE DA CONSTRUCAO CIVIL, INCLUSIVE ENCAR | H | 2 | 15.87 | 3 | 32.6922
GOS SOCIAIS DESONERADOS
03.001.0001-1 | ESCAVACAO MANUAL DE VALA/CAVA EM MATERIAL DE 1ª CATEGORIA (A | M3 |  | 64.12
(AREIA,ARGILA OU PICARRA),ATE 1,50M DE PROFUNDIDADE,EXCLUSIV
E ESCORAMENTO E ESGOTAMENTO
01999 | MAO-DE-OBRA DE SERVENTE DA CONSTRUCAO CIVIL, INCLUSIVE ENCAR | H | 3.4 | 18.31 | 3 | 64.1216
GOS SOCIAIS
03.001.0001-B | ESCAVACAO MANUAL DE VALA/CAVA EM MATERIAL DE 1ª CATEGORIA (A | M3 |  | 55.57
(AREIA,ARGILA OU PICARRA),ATE 1,50M DE PROFUNDIDADE,EXCLUSIV
E ESCORAMENTO E ESGOTAMENTO
20132 | MAO-DE-OBRA DE SERVENTE DA CONSTRUCAO CIVIL, INCLUSIVE ENCAR | H | 3.4 | 15.87 | 3 | 55.5767
GOS SOCIAIS DESONERADOS
03.001.0002-1 | ESCAVACAO MANUAL DE VALA/CAVA EM MATERIAL DE 1ª CATEGORIA (A | M3 |  | 81.09
REIA,ARGILA OU PICARRA),ENTRE 1,50 E 3,00M DE PROFUNDIDADE,E
XCLUSIVE ESCORAMENTO E ESGOTAMENTO
01999 | MAO-DE-OBRA DE SERVENTE DA CONSTRUCAO CIVIL, INCLUSIVE ENCAR | H | 4.3 | 18.31 | 3 | 81.095
GOS SOCIAIS
03.001.0002-B | ESCAVACAO MANUAL DE VALA/CAVA EM MATERIAL DE 1ª CATEGORIA (A | M3 |  | 70.28
REIA,ARGILA OU PICARRA),ENTRE 1,50 E 3,00M DE PROFUNDIDADE,E
XCLUSIVE ESCORAMENTO E ESGOTAMENTO
20132 | MAO-DE-OBRA DE SERVENTE DA CONSTRUCAO CIVIL, INCLUSIVE ENCAR | H | 4.3 | 15.87 | 3 | 70.2882
GOS SOCIAIS DESONERADOS
03.001.0003-1 | ESCAVACAO MANUAL DE VALA/CAVA EM MATERIAL DE 1ª CATEGORIA (A | M3 |  | 109.38
REIA,ARGILA OU PICARRA),ENTRE 3,00 E 4,50M DE PROFUNDIDADE,E
XCLUSIVE ESCORAMENTO E ESGOTAMENTO
01999 | MAO-DE-OBRA DE SERVENTE DA CONSTRUCAO CIVIL, INCLUSIVE ENCAR | H | 5.8 | 18.31 | 3 | 109.3839
GOS SOCIAIS
03.001.0003-B | ESCAVACAO MANUAL DE VALA/CAVA EM MATERIAL DE 1ª CATEGORIA (A | M3 |  | 94.8
REIA,ARGILA OU PICARRA),ENTRE 3,00 E 4,50M DE PROFUNDIDADE,E
XCLUSIVE ESCORAMENTO E ESGOTAMENTO
20132 | MAO-DE-OBRA DE SERVENTE DA CONSTRUCAO CIVIL, INCLUSIVE ENCAR | H | 5.8 | 15.87 | 3 | 94.8074
GOS SOCIAIS DESONERADOS
03.001.0004-1 | ESCAVACAO MANUAL DE VALA/CAVA EM MATERIAL DE 1ª CATEGORIA (A | M3 |  | 147.1
REIA,ARGILA OU PICARRA),ENTRE 4,50 E 6,00M DE PROFUNDIDADE,E
XCLUSIVE ESCORAMENTO E ESGOTAMENTO
01999 | MAO-DE-OBRA DE SERVENTE DA CONSTRUCAO CIVIL, INCLUSIVE ENCAR | H | 7.8 | 18.31 | 3 | 147.1025
GOS SOCIAIS
03.001.0004-B | ESCAVACAO MANUAL DE VALA/CAVA EM MATERIAL DE 1ª CATEGORIA (A | M3 |  | 127.49
REIA,ARGILA OU PICARRA),ENTRE 4,50 E 6,00M DE PROFUNDIDADE,E
XCLUSIVE ESCORAMENTO E ESGOTAMENTO
20132 | MAO-DE-OBRA DE SERVENTE DA CONSTRUCAO CIVIL, INCLUSIVE ENCAR | H | 7.8 | 15.87 | 3 | 127.4996
GOS SOCIAIS DESONERADOS
03.001.0009-1 | ESCAVACAO MANUAL DE VALA/CAVA EM MATERIAL DE 1ª CATEGORIA (A | M3 |  | 182.93
REIA,ARGILA OU PICARRA),ENTRE 6,00 E 7,50M DE PROFUNDIDADE,E
XCLUSIVE ESCORAMENTO E ESGOTAMENTO
01999 | MAO-DE-OBRA DE SERVENTE DA CONSTRUCAO CIVIL, INCLUSIVE ENCAR | H | 9.7 | 18.31 | 3 | 182.9352
GOS SOCIAIS
03.001.0009-B | ESCAVACAO MANUAL DE VALA/CAVA EM MATERIAL DE 1ª CATEGORIA (A | M3 |  | 158.55
REIA,ARGILA OU PICARRA),ENTRE 6,00 E 7,50M DE PROFUNDIDADE,E
XCLUSIVE ESCORAMENTO E ESGOTAMENTO
20132 | MAO-DE-OBRA DE SERVENTE DA CONSTRUCAO CIVIL, INCLUSIVE ENCAR | H | 9.7 | 15.87 | 3 | 158.5572
GOS SOCIAIS DESONERADOS
03.001.0010-0 | ESCAVACAO MANUAL DE VALA/CAVA A FRIO EM MATERIAL DE 2ªCATEGO | M3 |  | 141.44
RIA(MOLEDO OU ROCHA DECOMPOSTA),ATE 1,50M DE PROFUNDIDADE,EX
CLUSIVE ESCORAMENTO E ESGOTAMENTO
01999 | MAO-DE-OBRA DE SERVENTE DA CONSTRUCAO CIVIL, INCLUSIVE ENCAR | H | 7.5 | 18.31 | 3 | 141.4448
GOS SOCIAIS
03.001.0010-A | ESCAVACAO MANUAL DE VALA/CAVA A FRIO EM MATERIAL DE 2ªCATEGO | M3 |  | 122.59
RIA(MOLEDO OU ROCHA DECOMPOSTA),ATE 1,50M DE PROFUNDIDADE,EX
CLUSIVE ESCORAMENTO E ESGOTAMENTO
20132 | MAO-DE-OBRA DE SERVENTE DA CONSTRUCAO CIVIL, INCLUSIVE ENCAR | H | 7.5 | 15.87 | 3 | 122.5958
GOS SOCIAIS DESONERADOS
03.001.0011-0 | ESCAVACAO MANUAL DE VALA/CAVA A FRIO EM MATERIAL DE 2ªCATEGO | M3 |  | 179.16
RIA(MOLEDO OU ROCHA DECOMPOSTA),ENTRE 1,50 E 3,00M DE PROFUN
DIDADE,EXCLUSIVE ESCORAMENTO E ESGOTAMENTO
01999 | MAO-DE-OBRA DE SERVENTE DA CONSTRUCAO CIVIL, INCLUSIVE ENCAR | H | 9.5 | 18.31 | 3 | 179.1634
GOS SOCIAIS
03.001.0011-A | ESCAVACAO MANUAL DE VALA/CAVA A FRIO EM MATERIAL DE 2ªCATEGO | M3 |  | 155.28
RIA(MOLEDO OU ROCHA DECOMPOSTA),ENTRE 1,50 E 3,00M DE PROFUN
DIDADE,EXCLUSIVE ESCORAMENTO E ESGOTAMENTO
20132 | MAO-DE-OBRA DE SERVENTE DA CONSTRUCAO CIVIL, INCLUSIVE ENCAR | H | 9.5 | 15.87 | 3 | 155.288
GOS SOCIAIS DESONERADOS
03.001.0012-0 | ESCAVACAO MANUAL DE VALA/CAVA A FRIO EM MATERIAL DE 2ªCATEGO | M3 |  | 207.45
RIA(MOLEDO OU ROCHA DECOMPOSTA),ENTRE 3,00 E 4,50M DE PROFUN
DIDADE,EXCLUSIVE ESCORAMENTO E ESGOTAMENTO
01999 | MAO-DE-OBRA DE SERVENTE DA CONSTRUCAO CIVIL, INCLUSIVE ENCAR | H | 11 | 18.31 | 3 | 207.4523
GOS SOCIAIS
03.001.0012-A | ESCAVACAO MANUAL DE VALA/CAVA A FRIO EM MATERIAL DE 2ªCATEGO | M3 |  | 179.8
RIA(MOLEDO OU ROCHA DECOMPOSTA),ENTRE 3,00 E 4,50M DE PROFUN
DIDADE,EXCLUSIVE ESCORAMENTO E ESGOTAMENTO
20132 | MAO-DE-OBRA DE SERVENTE DA CONSTRUCAO CIVIL, INCLUSIVE ENCAR | H | 11 | 15.87 | 3 | 179.8071
GOS SOCIAIS DESONERADOS
03.001.0021-0 | ESCAVACAO MANUAL DE VALA/CAVA A FRIO EM MATERIAL DE 2ªCATEGO | M3 |  | 245.17
RIA(MOLEDO OU ROCHA DECOMPOSTA),ENTRE 4,50 E 6,00M DE PROFUN
DIDADE,EXCLUSIVE ESCORAMENTO E ESGOTAMENTO
01999 | MAO-DE-OBRA DE SERVENTE DA CONSTRUCAO CIVIL, INCLUSIVE ENCAR | H | 13 | 18.31 | 3 | 245.1709
GOS SOCIAIS
03.001.0021-A | ESCAVACAO MANUAL DE VALA/CAVA A FRIO EM MATERIAL DE 2ªCATEGO | M3 |  | 212.49
RIA(MOLEDO OU ROCHA DECOMPOSTA),ENTRE 4,50 E 6,00M DE PROFUN
DIDADE,EXCLUSIVE ESCORAMENTO E ESGOTAMENTO
20132 | MAO-DE-OBRA DE SERVENTE DA CONSTRUCAO CIVIL, INCLUSIVE ENCAR | H | 13 | 15.87 | 3 | 212.4993
GOS SOCIAIS DESONERADOS
03.001.0022-0 | ESCAVACAO MANUAL DE VALA/CAVA A FRIO EM MATERIAL DE 2ªCATEGO | M3 |  | 282.88
RIA(MOLEDO OU ROCHA DECOMPOSTA),ENTRE 6,00 E 7,50M DE PROFUN
DIDADE,EXCLUSIVE ESCORAMENTO E ESGOTAMENTO
01999 | MAO-DE-OBRA DE SERVENTE DA CONSTRUCAO CIVIL, INCLUSIVE ENCAR | H | 15 | 18.31 | 3 | 282.8895
GOS SOCIAIS
03.001.0022-A | ESCAVACAO MANUAL DE VALA/CAVA A FRIO EM MATERIAL DE 2ªCATEGO | M3 |  | 245.19
RIA(MOLEDO OU ROCHA DECOMPOSTA),ENTRE 6,00 E 7,50M DE PROFUN
DIDADE,EXCLUSIVE ESCORAMENTO E ESGOTAMENTO
20132 | MAO-DE-OBRA DE SERVENTE DA CONSTRUCAO CIVIL, INCLUSIVE ENCAR | H | 15 | 15.87 | 3 | 245.1915
GOS SOCIAIS DESONERADOS
03.001.0041-0 | ESCAVACAO MANUAL DE VALA/CAVA EM PEDRA SOLTA DO TAMANHO MEDI | M3 |  | 90.52
O DE PEDRA DE MAO OU ARGILA RIJA,ATE 1,50M DE PROFUNDIDADE,E
XCLUSIVE ESCORAMENTO E ESGOTAMENTO
01999 | MAO-DE-OBRA DE SERVENTE DA CONSTRUCAO CIVIL, INCLUSIVE ENCAR | H | 4.8 | 18.31 | 3 | 90.5246
GOS SOCIAIS
03.001.0041-A | ESCAVACAO MANUAL DE VALA/CAVA EM PEDRA SOLTA DO TAMANHO MEDI | M3 |  | 78.46
O DE PEDRA DE MAO OU ARGILA RIJA,ATE 1,50M DE PROFUNDIDADE,E
XCLUSIVE ESCORAMENTO E ESGOTAMENTO
20132 | MAO-DE-OBRA DE SERVENTE DA CONSTRUCAO CIVIL, INCLUSIVE ENCAR | H | 4.8 | 15.87 | 3 | 78.4613
GOS SOCIAIS DESONERADOS
03.001.0042-0 | ESCAVACAO MANUAL DE VALA/CAVA EM PEDRA SOLTA DO TAMANHO MEDI | M3 |  | 105.61
O DE PEDRA DE MAO OU ARGILA RIJA,ENTRE 1,50 E 3,00M DE PROFU
NDIDADE,EXCLUSIVE ESCORAMENTO E ESGOTAMENTO
01999 | MAO-DE-OBRA DE SERVENTE DA CONSTRUCAO CIVIL, INCLUSIVE ENCAR | H | 5.6 | 18.31 | 3 | 105.6121
GOS SOCIAIS
03.001.0042-A | ESCAVACAO MANUAL DE VALA/CAVA EM PEDRA SOLTA DO TAMANHO MEDI | M3 |  | 91.53
O DE PEDRA DE MAO OU ARGILA RIJA,ENTRE 1,50 E 3,00M DE PROFU
NDIDADE,EXCLUSIVE ESCORAMENTO E ESGOTAMENTO
20132 | MAO-DE-OBRA DE SERVENTE DA CONSTRUCAO CIVIL, INCLUSIVE ENCAR | H | 5.6 | 15.87 | 3 | 91.5382
GOS SOCIAIS DESONERADOS
03.001.0043-0 | ESCAVACAO MANUAL DE VALA/CAVA EM PEDRA SOLTA DO TAMANHO MEDI | M3 |  | 169.73
O DE PEDRA DE MAO OU ARGILA RIJA,ENTRE 3,00 E 4,50M DE PROFU
NDIDADE,EXCLUSIVE ESCORAMENTO E ESGOTAMENTO
01999 | MAO-DE-OBRA DE SERVENTE DA CONSTRUCAO CIVIL, INCLUSIVE ENCAR | H | 9 | 18.31 | 3 | 169.7337
GOS SOCIAIS
03.001.0043-A | ESCAVACAO MANUAL DE VALA/CAVA EM PEDRA SOLTA DO TAMANHO MEDI | M3 |  | 147.11
O DE PEDRA DE MAO OU ARGILA RIJA,ENTRE 3,00 E 4,50M DE PROFU
NDIDADE,EXCLUSIVE ESCORAMENTO E ESGOTAMENTO
20132 | MAO-DE-OBRA DE SERVENTE DA CONSTRUCAO CIVIL, INCLUSIVE ENCAR | H | 9 | 15.87 | 3 | 147.1149
GOS SOCIAIS DESONERADOS
03.001.0044-0 | ESCAVACAO MANUAL DE VALA/CAVA EM PEDRA SOLTA DO TAMANHO MEDI | M3 |  | 207.45
O DE PEDRA DE MAO OU ARGILA RIJA,ENTRE 4,50 E 6,00M DE PROFU
NDIDADE,EXCLUSIVE ESCORAMENTO E ESGOTAMENTO
01999 | MAO-DE-OBRA DE SERVENTE DA CONSTRUCAO CIVIL, INCLUSIVE ENCAR | H | 11 | 18.31 | 3 | 207.4523
GOS SOCIAIS
03.001.0044-A | ESCAVACAO MANUAL DE VALA/CAVA EM PEDRA SOLTA DO TAMANHO MEDI | M3 |  | 179.8
O DE PEDRA DE MAO OU ARGILA RIJA,ENTRE 4,50 E 6,00M DE PROFU
NDIDADE,EXCLUSIVE ESCORAMENTO E ESGOTAMENTO
20132 | MAO-DE-OBRA DE SERVENTE DA CONSTRUCAO CIVIL, INCLUSIVE ENCAR | H | 11 | 15.87 | 3 | 179.8071
GOS SOCIAIS DESONERADOS
03.001.0045-0 | ESCAVACAO MANUAL DE VALA/CAVA EM PEDRA SOLTA DO TAMANHO MEDI | M3 |  | 245.17
O DE PEDRA DE MAO OU ARGILA RIJA,ENTRE 6,00 E 7,50M DE PROFU
NDIDADE,EXCLUSIVE ESCORAMENTO E ESGOTAMENTO
01999 | MAO-DE-OBRA DE SERVENTE DA CONSTRUCAO CIVIL, INCLUSIVE ENCAR | H | 13 | 18.31 | 3 | 245.1709
GOS SOCIAIS
03.001.0045-A | ESCAVACAO MANUAL DE VALA/CAVA EM PEDRA SOLTA DO TAMANHO MEDI | M3 |  | 212.49
O DE PEDRA DE MAO OU ARGILA RIJA,ENTRE 6,00 E 7,50M DE PROFU
NDIDADE,EXCLUSIVE ESCORAMENTO E ESGOTAMENTO
20132 | MAO-DE-OBRA DE SERVENTE DA CONSTRUCAO CIVIL, INCLUSIVE ENCAR | H | 13 | 15.87 | 3 | 212.4993
GOS SOCIAIS DESONERADOS
03.001.0047-0 | ESCAVACAO MANUAL DE VALA/CAVA EM LODO,ATE 1,50M DE PROFUNDID | M3 |  | 103.72
ADE,EXCLUSIVE ESCORAMENTO E ESGOTAMENTO
01999 | MAO-DE-OBRA DE SERVENTE DA CONSTRUCAO CIVIL, INCLUSIVE ENCAR | H | 5.5 | 18.31 | 3 | 103.7262
GOS SOCIAIS
03.001.0047-A | ESCAVACAO MANUAL DE VALA/CAVA EM LODO,ATE 1,50M DE PROFUNDID | M3 |  | 89.9
ADE,EXCLUSIVE ESCORAMENTO E ESGOTAMENTO
20132 | MAO-DE-OBRA DE SERVENTE DA CONSTRUCAO CIVIL, INCLUSIVE ENCAR | H | 5.5 | 15.87 | 3 | 89.9036
GOS SOCIAIS DESONERADOS
03.001.0048-0 | ESCAVACAO MANUAL DE VALA/CAVA EM LODO,ENTRE 1,50 E 3,00M DE | M3 |  | 188.59
PROFUNDIDADE,EXCLUSIVE ESCORAMENTO E ESGOTAMENTO
01999 | MAO-DE-OBRA DE SERVENTE DA CONSTRUCAO CIVIL, INCLUSIVE ENCAR | H | 10 | 18.31 | 3 | 188.593
GOS SOCIAIS
03.001.0048-A | ESCAVACAO MANUAL DE VALA/CAVA EM LODO,ENTRE 1,50 E 3,00M DE | M3 |  | 163.46
PROFUNDIDADE,EXCLUSIVE ESCORAMENTO E ESGOTAMENTO
20132 | MAO-DE-OBRA DE SERVENTE DA CONSTRUCAO CIVIL, INCLUSIVE ENCAR | H | 10 | 15.87 | 3 | 163.461
GOS SOCIAIS DESONERADOS
03.001.0049-0 | ESCAVACAO MANUAL DE VALA/CAVA EM LODO,ENTRE 3,00 E 4,50M DE | M3 |  | 282.88
PROFUNDIDADE,EXCLUSIVE ESCORAMENTO E ESGOTAMENTO
01999 | MAO-DE-OBRA DE SERVENTE DA CONSTRUCAO CIVIL, INCLUSIVE ENCAR | H | 15 | 18.31 | 3 | 282.8895
GOS SOCIAIS
03.001.0049-A | ESCAVACAO MANUAL DE VALA/CAVA EM LODO,ENTRE 3,00 E 4,50M DE | M3 |  | 245.19
PROFUNDIDADE,EXCLUSIVE ESCORAMENTO E ESGOTAMENTO
20132 | MAO-DE-OBRA DE SERVENTE DA CONSTRUCAO CIVIL, INCLUSIVE ENCAR | H | 15 | 15.87 | 3 | 245.1915
GOS SOCIAIS DESONERADOS
03.001.0050-0 | ESCAVACAO MANUAL DE VALA/CAVA EM LODO, ENTRE 4,50 E 6,00M DE | M3 |  | 339.46
PROFUNDIDADE,EXCLUSIVE ESCORAMENTO E ESGOTAMENTO
01999 | MAO-DE-OBRA DE SERVENTE DA CONSTRUCAO CIVIL, INCLUSIVE ENCAR | H | 18 | 18.31 | 3 | 339.4674
GOS SOCIAIS
03.001.0050-A | ESCAVACAO MANUAL DE VALA/CAVA EM LODO, ENTRE 4,50 E 6,00M DE | M3 |  | 294.22
PROFUNDIDADE,EXCLUSIVE ESCORAMENTO E ESGOTAMENTO
20132 | MAO-DE-OBRA DE SERVENTE DA CONSTRUCAO CIVIL, INCLUSIVE ENCAR | H | 18 | 15.87 | 3 | 294.2298
GOS SOCIAIS DESONERADOS
03.001.0051-0 | ESCAVACAO MANUAL DE VALA/CAVA EM LODO,ENTRE 6,00 E 7,50M DE | M3 |  | 396.04
PROFUNDIDADE,EXCLUSIVE ESCORAMENTO E ESGOTAMENTO
01999 | MAO-DE-OBRA DE SERVENTE DA CONSTRUCAO CIVIL, INCLUSIVE ENCAR | H | 21 | 18.31 | 3 | 396.0453
GOS SOCIAIS
03.001.0051-A | ESCAVACAO MANUAL DE VALA/CAVA EM LODO,ENTRE 6,00 E 7,50M DE | M3 |  | 343.26
PROFUNDIDADE,EXCLUSIVE ESCORAMENTO E ESGOTAMENTO
20132 | MAO-DE-OBRA DE SERVENTE DA CONSTRUCAO CIVIL, INCLUSIVE ENCAR | H | 21 | 15.87 | 3 | 343.2681
GOS SOCIAIS DESONERADOS
03.001.0061-0 | MARROAMENTO DE MATERIAL DE 3ªCATEGORIA(ROCHA VIVA),COM VOLUM | M3 |  | 51.05
E MAXIMO DE 0,064M3,PARA REDUCAO A PEDRA DE MAO,REFERINDO-SE
O PRECO AO MATERIAL SOLTO,DEPOIS DE MARROADO
01941 | MAO-DE-OBRA DE MARROEIRO, INCLUSIVE ENCARGOS SOCIAIS | H | 0.8 | 25.34 | 3 | 20.8802
01999 | MAO-DE-OBRA DE SERVENTE DA CONSTRUCAO CIVIL, INCLUSIVE ENCAR | H | 1.6 | 18.31 | 3 | 30.1749
GOS SOCIAIS
03.001.0061-A | MARROAMENTO DE MATERIAL DE 3ªCATEGORIA(ROCHA VIVA),COM VOLUM | M3 |  | 44.24
E MAXIMO DE 0,064M3,PARA REDUCAO A PEDRA DE MAO,REFERINDO-SE
O PRECO AO MATERIAL SOLTO,DEPOIS DE MARROADO
20093 | MAO-DE-OBRA DE MARROEIRO, INCLUSIVE ENCARGOS SOCIAIS DESONER | H | 0.8 | 21.96 | 3 | 18.095
ADOS
20132 | MAO-DE-OBRA DE SERVENTE DA CONSTRUCAO CIVIL, INCLUSIVE ENCAR | H | 1.6 | 15.87 | 3 | 26.1538
GOS SOCIAIS DESONERADOS
03.001.0065-1 | DESMONTE MANUAL DE BLOCO DE MATERIAL DE 3ªCATEGORIA(ROCHA VI | M3 |  | 136.09
VA),COM VOLUME ATE 1,00M3,INCLUSIVE REDUCAO A PEDRA DE MAO.
PARA VOLUMES ACIMA DE 1,00M3 VER CATALOGO DE REFERENCIA
01938 | MAO-DE-OBRA DE FERREIRO, INCLUSIVE ENCARGOS SOCIAIS | H | 0.45 | 25.34 | 3 | 11.7451
01982 | MAO-DE-OBRA DE ENCUNHADOR, INCLUSIVE ENCARGOS SOCIAIS | H | 3.5 | 25.34 | 3 | 91.3507
01999 | MAO-DE-OBRA DE SERVENTE DA CONSTRUCAO CIVIL, INCLUSIVE ENCAR | H | 1.75 | 18.31 | 3 | 33.0038
GOS SOCIAIS
03.001.0065-B | DESMONTE MANUAL DE BLOCO DE MATERIAL DE 3ªCATEGORIA(ROCHA VI | M3 |  | 117.94
VA),COM VOLUME ATE 1,00M3,INCLUSIVE REDUCAO A PEDRA DE MAO.
PARA VOLUMES ACIMA DE 1,00M3 VER CATALOGO DE REFERENCIA
20066 | MAO-DE-OBRA DE ENCUNHADOR, INCLUSIVE ENCARGOS SOCIAIS DESONE | H | 3.5 | 21.96 | 3 | 79.1658
RADOS
20078 | MAO-DE-OBRA DE FERREIRO, INCLUSIVE ENCARGOS SOCIAIS DESONERA | H | 0.45 | 21.96 | 3 | 10.1785
DOS
20132 | MAO-DE-OBRA DE SERVENTE DA CONSTRUCAO CIVIL, INCLUSIVE ENCAR | H | 1.75 | 15.87 | 3 | 28.6057
GOS SOCIAIS DESONERADOS
03.001.0070-1 | DESMONTE MANUAL EM MATERIAL DE 2ªCATEGORIA(MOLEDO OU ROCHA D | M3 |  | 122.48
ECOMPOSTA).VALEM A FORMULA E AS OBSERVACOES DO ITEM 03.001.0
065
01938 | MAO-DE-OBRA DE FERREIRO, INCLUSIVE ENCARGOS SOCIAIS | H | 0.405 | 25.34 | 3 | 10.5706
01982 | MAO-DE-OBRA DE ENCUNHADOR, INCLUSIVE ENCARGOS SOCIAIS | H | 3.15 | 25.34 | 3 | 82.2156
01999 | MAO-DE-OBRA DE SERVENTE DA CONSTRUCAO CIVIL, INCLUSIVE ENCAR | H | 1.575 | 18.31 | 3 | 29.7034
GOS SOCIAIS
03.001.0070-B | DESMONTE MANUAL EM MATERIAL DE 2ªCATEGORIA(MOLEDO OU ROCHA D | M3 |  | 106.15
ECOMPOSTA).VALEM A FORMULA E AS OBSERVACOES DO ITEM 03.001.0
065
20066 | MAO-DE-OBRA DE ENCUNHADOR, INCLUSIVE ENCARGOS SOCIAIS DESONE | H | 3.15 | 21.96 | 3 | 71.2492
RADOS
20078 | MAO-DE-OBRA DE FERREIRO, INCLUSIVE ENCARGOS SOCIAIS DESONERA | H | 0.405 | 21.96 | 3 | 9.1606
DOS
20132 | MAO-DE-OBRA DE SERVENTE DA CONSTRUCAO CIVIL, INCLUSIVE ENCAR | H | 1.575 | 15.87 | 3 | 25.7451
GOS SOCIAIS DESONERADOS
03.001.0071-1 | MARROAMENTO DE MATERIAL DE 2ªCATEGORIA(ROCHA DECOMPOSTA),COM | M3 |  | 45.94
VOLUME MAXIMO DE 0,064M3,PARA REDUCAO A PEDRA DE MAO,REFERI
NDO-SE O PRECO AO MATERIAL SOLTO,DEPOIS DE MARROADO
01941 | MAO-DE-OBRA DE MARROEIRO, INCLUSIVE ENCARGOS SOCIAIS | H | 0.72 | 25.34 | 3 | 18.7921
01999 | MAO-DE-OBRA DE SERVENTE DA CONSTRUCAO CIVIL, INCLUSIVE ENCAR | H | 1.44 | 18.31 | 3 | 27.1574
GOS SOCIAIS
03.001.0071-B | MARROAMENTO DE MATERIAL DE 2ªCATEGORIA(ROCHA DECOMPOSTA),COM | M3 |  | 39.82
VOLUME MAXIMO DE 0,064M3,PARA REDUCAO A PEDRA DE MAO,REFERI
NDO-SE O PRECO AO MATERIAL SOLTO,DEPOIS DE MARROADO
20093 | MAO-DE-OBRA DE MARROEIRO, INCLUSIVE ENCARGOS SOCIAIS DESONER | H | 0.72 | 21.96 | 3 | 16.2855
ADOS
20132 | MAO-DE-OBRA DE SERVENTE DA CONSTRUCAO CIVIL, INCLUSIVE ENCAR | H | 1.44 | 15.87 | 3 | 23.5384
GOS SOCIAIS DESONERADOS
03.001.0080-1 | ESCAVACAO MANUAL EM MATERIAL DE 1ªCATEGORIA,A CEU ABERTO,ATE | M3 |  | 45.26
0,50M DE PROFUNDIDADE COM REMOCAO ATE 1 DAM
01999 | MAO-DE-OBRA DE SERVENTE DA CONSTRUCAO CIVIL, INCLUSIVE ENCAR | H | 2.4 | 18.31 | 3 | 45.2623
GOS SOCIAIS
03.001.0080-B | ESCAVACAO MANUAL EM MATERIAL DE 1ªCATEGORIA,A CEU ABERTO,ATE | M3 |  | 39.23
0,50M DE PROFUNDIDADE COM REMOCAO ATE 1 DAM
20132 | MAO-DE-OBRA DE SERVENTE DA CONSTRUCAO CIVIL, INCLUSIVE ENCAR | H | 2.4 | 15.87 | 3 | 39.2306
GOS SOCIAIS DESONERADOS
03.001.0085-1 | ESCAVACAO MANUAL EM MATERIAL DE 1ªCATEGORIA,A CEU ABERTO,PAR | M3 |  | 61.29
A PROFUNDIDADES MAIORES QUE 0,50M COM REMOCAO ATE 1 DAM
01999 | MAO-DE-OBRA DE SERVENTE DA CONSTRUCAO CIVIL, INCLUSIVE ENCAR | H | 3.25 | 18.31 | 3 | 61.2927
GOS SOCIAIS
03.001.0085-B | ESCAVACAO MANUAL EM MATERIAL DE 1ªCATEGORIA,A CEU ABERTO,PAR | M3 |  | 53.12
A PROFUNDIDADES MAIORES QUE 0,50M COM REMOCAO ATE 1 DAM
20132 | MAO-DE-OBRA DE SERVENTE DA CONSTRUCAO CIVIL, INCLUSIVE ENCAR | H | 3.25 | 15.87 | 3 | 53.1248
GOS SOCIAIS DESONERADOS
03.001.0090-0 | ESCAVACAO EM TUNEL DE PEQUENAS DIMENSOES,EM MATERIAL DE 1ªCA | M3 |  | 198.47
TEGORIA(AREIA,ARGILA OU PICARRA),INTEIRAMENTE SECO,EM SERVIC
O SEMI-MECANIZADO,EXCLUSIVE ESCORAMENTO
00167 | CARBURETO DE CALCIO, GRANULACAO 50/80, EM BARRICAS DE 50KG | KG | 0.2 | 31.83 | 0 | 6.366
01989 | MAO-DE-OBRA DE CAVOUQUEIRO, INCLUSIVE ENCARGOS SOCIAIS | H | 6.32 | 25.34 | 3 | 164.9533
01999 | MAO-DE-OBRA DE SERVENTE DA CONSTRUCAO CIVIL, INCLUSIVE ENCAR | H | 1.44 | 18.31 | 3 | 27.1574
GOS SOCIAIS
03.001.0090-A | ESCAVACAO EM TUNEL DE PEQUENAS DIMENSOES,EM MATERIAL DE 1ªCA | M3 |  | 172.85
TEGORIA(AREIA,ARGILA OU PICARRA),INTEIRAMENTE SECO,EM SERVIC
O SEMI-MECANIZADO,EXCLUSIVE ESCORAMENTO
00167 | CARBURETO DE CALCIO, GRANULACAO 50/80, EM BARRICAS DE 50KG | KG | 0.2 | 31.83 | 0 | 6.366
20047 | MAO-DE-OBRA DE CAVOUQUEIRO, INCLUSIVE ENCARGOS SOCIAIS DESON | H | 6.32 | 21.96 | 3 | 142.9508
ERADOS
20132 | MAO-DE-OBRA DE SERVENTE DA CONSTRUCAO CIVIL, INCLUSIVE ENCAR | H | 1.44 | 15.87 | 3 | 23.5384
GOS SOCIAIS DESONERADOS
03.001.0095-0 | ESCAVACAO E REATERRO DE VALA,EM MATERIAL DE 1ªCATEGORIA,PARA | M |  | 46.39
LIGACAO PREDIAL DE ESGOTO SANITARIO
01999 | MAO-DE-OBRA DE SERVENTE DA CONSTRUCAO CIVIL, INCLUSIVE ENCAR | H | 2.46 | 18.31 | 3 | 46.3939
GOS SOCIAIS
03.001.0095-A | ESCAVACAO E REATERRO DE VALA,EM MATERIAL DE 1ªCATEGORIA,PARA | M |  | 40.21
LIGACAO PREDIAL DE ESGOTO SANITARIO
20132 | MAO-DE-OBRA DE SERVENTE DA CONSTRUCAO CIVIL, INCLUSIVE ENCAR | H | 2.46 | 15.87 | 3 | 40.2114
GOS SOCIAIS DESONERADOS
03.001.0096-0 | ESCAVACAO E REATERRO DE VALA,EM MATERIAL DE 2ªCATEGORIA,PARA | M |  | 99.01
LIGACAO PREDIAL DE ESGOTO SANITARIO
01999 | MAO-DE-OBRA DE SERVENTE DA CONSTRUCAO CIVIL, INCLUSIVE ENCAR | H | 5.25 | 18.31 | 3 | 99.0113
GOS SOCIAIS
03.001.0096-A | ESCAVACAO E REATERRO DE VALA,EM MATERIAL DE 2ªCATEGORIA,PARA | M |  | 85.81
LIGACAO PREDIAL DE ESGOTO SANITARIO
20132 | MAO-DE-OBRA DE SERVENTE DA CONSTRUCAO CIVIL, INCLUSIVE ENCAR | H | 5.25 | 15.87 | 3 | 85.817
GOS SOCIAIS DESONERADOS
03.001.0098-0 | ESCAVACAO E REATERRO DE VALA,EM MATERIAL DE 1ªCATEGORIA,PARA | M |  | 9.42
LIGACAO DE AGUA POTAVEL
01999 | MAO-DE-OBRA DE SERVENTE DA CONSTRUCAO CIVIL, INCLUSIVE ENCAR | H | 0.5 | 18.31 | 3 | 9.4296
GOS SOCIAIS
03.001.0098-A | ESCAVACAO E REATERRO DE VALA,EM MATERIAL DE 1ªCATEGORIA,PARA | M |  | 8.17
LIGACAO DE AGUA POTAVEL
20132 | MAO-DE-OBRA DE SERVENTE DA CONSTRUCAO CIVIL, INCLUSIVE ENCAR | H | 0.5 | 15.87 | 3 | 8.1731
GOS SOCIAIS DESONERADOS
03.001.0099-0 | ESCAVACAO E REATERRO DE VALA,EM MATERIAL DE 2ª CATEGORIA,PAR | M |  | 19.8
A LIGACAO DE AGUA POTAVEL
01999 | MAO-DE-OBRA DE SERVENTE DA CONSTRUCAO CIVIL, INCLUSIVE ENCAR | H | 1.05 | 18.31 | 3 | 19.8023
GOS SOCIAIS
03.001.0099-A | ESCAVACAO E REATERRO DE VALA,EM MATERIAL DE 2ª CATEGORIA,PAR | M |  | 17.16
A LIGACAO DE AGUA POTAVEL
20132 | MAO-DE-OBRA DE SERVENTE DA CONSTRUCAO CIVIL, INCLUSIVE ENCAR | H | 1.05 | 15.87 | 3 | 17.1634
GOS SOCIAIS DESONERADOS
03.001.0100-0 | ESCAVACAO MANUAL DE VALA/CAVA EM MATERIAL DE 1ªCATEGORIA ATE | M3 |  | 79.2
1,50M DE PROFUNDIDADE,EM BECOS DE ATE 2,00M DE LARGURA COM
IMPOSSIBILIDADE DE ENTRADA DE CAMINHAO OU EQUIPAMENTO MOTORI
ZADO PARA RETIRADA DO MATERIAL,EM FAVELAS,EXCLUSIVE ESCORAME
NTO E ESGOTAMENTO
01999 | MAO-DE-OBRA DE SERVENTE DA CONSTRUCAO CIVIL, INCLUSIVE ENCAR | H | 4.2 | 18.31 | 3 | 79.2091
GOS SOCIAIS
03.001.0100-A | ESCAVACAO MANUAL DE VALA/CAVA EM MATERIAL DE 1ªCATEGORIA ATE | M3 |  | 68.65
1,50M DE PROFUNDIDADE,EM BECOS DE ATE 2,00M DE LARGURA COM
IMPOSSIBILIDADE DE ENTRADA DE CAMINHAO OU EQUIPAMENTO MOTORI
ZADO PARA RETIRADA DO MATERIAL,EM FAVELAS,EXCLUSIVE ESCORAME
NTO E ESGOTAMENTO
20132 | MAO-DE-OBRA DE SERVENTE DA CONSTRUCAO CIVIL, INCLUSIVE ENCAR | H | 4.2 | 15.87 | 3 | 68.6536
GOS SOCIAIS DESONERADOS
03.001.0101-0 | ESCAVACAO MANUAL DE VALA/CAVA EM MATERIAL DE 1ªCATEGORIA ENT | M3 |  | 101.84
RE 1,50 E 3,00M DE PROFUNDIDADE,EM BECOS DE ATE 2,00M DE LAR
GURA COM IMPOSSIBILIDADE DE ENTRADA DE CAMINHAO OU EQUIPAMEN
TO MOTORIZADO PARA RETIRADA DO MATERIAL,EM FAVELAS,EXCLUSIVE
ESCORAMENTO E ESGOTAMENTO
01999 | MAO-DE-OBRA DE SERVENTE DA CONSTRUCAO CIVIL, INCLUSIVE ENCAR | H | 5.4 | 18.31 | 3 | 101.8402
GOS SOCIAIS
03.001.0101-A | ESCAVACAO MANUAL DE VALA/CAVA EM MATERIAL DE 1ªCATEGORIA ENT | M3 |  | 88.26
RE 1,50 E 3,00M DE PROFUNDIDADE,EM BECOS DE ATE 2,00M DE LAR
GURA COM IMPOSSIBILIDADE DE ENTRADA DE CAMINHAO OU EQUIPAMEN
TO MOTORIZADO PARA RETIRADA DO MATERIAL,EM FAVELAS,EXCLUSIVE
ESCORAMENTO E ESGOTAMENTO
20132 | MAO-DE-OBRA DE SERVENTE DA CONSTRUCAO CIVIL, INCLUSIVE ENCAR | H | 5.4 | 15.87 | 3 | 88.2689
GOS SOCIAIS DESONERADOS
03.001.0102-0 | ESCAVACAO MANUAL DE VALA/CAVA EM MATERIAL DE 1ªCATEGORIA ENT | M3 |  | 135.78
RE 3,00 E 4,50M DE PROFUNDIDADE,EM BECOS DE ATE 2,00M DE LAR
GURA COM IMPOSSIBILIDADE DE ENTRADA DE CAMINHAO OU EQUIPAMEN
TO MOTORIZADO PARA RETIRADA DO MATERIAL,EM FAVELAS,EXCLUSIVE
ESCORAMENTO E ESGOTAMENTO
01999 | MAO-DE-OBRA DE SERVENTE DA CONSTRUCAO CIVIL, INCLUSIVE ENCAR | H | 7.2 | 18.31 | 3 | 135.787
GOS SOCIAIS
03.001.0102-A | ESCAVACAO MANUAL DE VALA/CAVA EM MATERIAL DE 1ªCATEGORIA ENT | M3 |  | 117.69
RE 3,00 E 4,50M DE PROFUNDIDADE,EM BECOS DE ATE 2,00M DE LAR
GURA COM IMPOSSIBILIDADE DE ENTRADA DE CAMINHAO OU EQUIPAMEN
TO MOTORIZADO PARA RETIRADA DO MATERIAL,EM FAVELAS,EXCLUSIVE
ESCORAMENTO E ESGOTAMENTO
20132 | MAO-DE-OBRA DE SERVENTE DA CONSTRUCAO CIVIL, INCLUSIVE ENCAR | H | 7.2 | 15.87 | 3 | 117.6919
GOS SOCIAIS DESONERADOS
03.001.0110-0 | ESCAVACAO MANUAL DE VALA/CAVA EM LODO OU LAMA ATE 1,50M DE P | M3 |  | 119.37
ROFUNDIDADE,EM BECOS DE ATE 2,00M DE LARGURA,EM FAVELAS,EXCL
USIVE ESCORAMENTO E ESGOTAMENTO
01999 | MAO-DE-OBRA DE SERVENTE DA CONSTRUCAO CIVIL, INCLUSIVE ENCAR | H | 6.33 | 18.31 | 3 | 119.3794
GOS SOCIAIS
03.001.0110-A | ESCAVACAO MANUAL DE VALA/CAVA EM LODO OU LAMA ATE 1,50M DE P | M3 |  | 103.47
ROFUNDIDADE,EM BECOS DE ATE 2,00M DE LARGURA,EM FAVELAS,EXCL
USIVE ESCORAMENTO E ESGOTAMENTO
20132 | MAO-DE-OBRA DE SERVENTE DA CONSTRUCAO CIVIL, INCLUSIVE ENCAR | H | 6.33 | 15.87 | 3 | 103.4708
GOS SOCIAIS DESONERADOS
03.001.0111-0 | ESCAVACAO MANUAL DE VALA/CAVA EM LODO OU LAMA COM PROFUNDIDA | M3 |  | 216.88
DE ENTRE 1,50 E 3,00M,EM BECOS DE ATE 2,00M DE LARGURA,EM FA
VELAS,EXCLUSIVE ESCORAMENTO E ESGOTAMENTO
01999 | MAO-DE-OBRA DE SERVENTE DA CONSTRUCAO CIVIL, INCLUSIVE ENCAR | H | 11.5 | 18.31 | 3 | 216.882
GOS SOCIAIS
03.001.0111-A | ESCAVACAO MANUAL DE VALA/CAVA EM LODO OU LAMA COM PROFUNDIDA | M3 |  | 187.98
DE ENTRE 1,50 E 3,00M,EM BECOS DE ATE 2,00M DE LARGURA,EM FA
VELAS,EXCLUSIVE ESCORAMENTO E ESGOTAMENTO
20132 | MAO-DE-OBRA DE SERVENTE DA CONSTRUCAO CIVIL, INCLUSIVE ENCAR | H | 11.5 | 15.87 | 3 | 187.9802
GOS SOCIAIS DESONERADOS
03.002.0001-1 | ESCAVACAO MANUAL DE VALA EM MATERIAL DE 1ªCATEGORIA,COM ESCO | M3 |  | 250.39
RAMENTO E ESGOTAMENTO MANUAL
00367 | PINUS EM PECAS DE 7,50X22,50CM, (3"X9") | M | 4 | 31.0364 | 0 | 124.1456
00453 | PREGO COM OU SEM CABECA, EM CAIXAS DE 50KG, OU QUANTIDADES E | KG | 0.2 | 18.34 | 0 | 3.668
QUIVALENTES, Nº12X12 A 18X30
01999 | MAO-DE-OBRA DE SERVENTE DA CONSTRUCAO CIVIL, INCLUSIVE ENCAR | H | 6.5 | 18.31 | 3 | 122.5855
GOS SOCIAIS
03.002.0001-B | ESCAVACAO MANUAL DE VALA EM MATERIAL DE 1ªCATEGORIA,COM ESCO | M3 |  | 234.06
RAMENTO E ESGOTAMENTO MANUAL
00453 | PREGO COM OU SEM CABECA, EM CAIXAS DE 50KG, OU QUANTIDADES E | KG | 0.2 | 18.34 | 0 | 3.668
QUIVALENTES, Nº12X12 A 18X30
20132 | MAO-DE-OBRA DE SERVENTE DA CONSTRUCAO CIVIL, INCLUSIVE ENCAR | H | 6.5 | 15.87 | 3 | 106.2497
GOS SOCIAIS DESONERADOS
31051 | PINUS EM PECAS DE 7,50X22X50CM, (3"X9") | M | 4 | 31.0364 | 0 | 124.1456
03.004.0001-1 | ESCAVACAO DE VALA/CAVA A FOGO EM MATERIAL DE 2ª CATEGORIA(MO | M3 |  | 231.31
LEDO OU ROCHA DECOMPOSTA),ATE 1,50M DE PROFUNDIDADE,FURACAO
A BARRA MINA,INCLUSIVE EMPILHAMENTO DO MATERIAL PARA REMOCAO
01989 | MAO-DE-OBRA DE CAVOUQUEIRO, INCLUSIVE ENCARGOS SOCIAIS | H | 4.9 | 25.34 | 8.15 | 134.2855
01999 | MAO-DE-OBRA DE SERVENTE DA CONSTRUCAO CIVIL, INCLUSIVE ENCAR | H | 4.9 | 18.31 | 8.15 | 97.0311
GOS SOCIAIS
03.004.0001-B | ESCAVACAO DE VALA/CAVA A FOGO EM MATERIAL DE 2ª CATEGORIA(MO | M3 |  | 200.47
LEDO OU ROCHA DECOMPOSTA),ATE 1,50M DE PROFUNDIDADE,FURACAO
A BARRA MINA,INCLUSIVE EMPILHAMENTO DO MATERIAL PARA REMOCAO
20047 | MAO-DE-OBRA DE CAVOUQUEIRO, INCLUSIVE ENCARGOS SOCIAIS DESON | H | 4.9 | 21.96 | 8.15 | 116.3737
ERADOS
20132 | MAO-DE-OBRA DE SERVENTE DA CONSTRUCAO CIVIL, INCLUSIVE ENCAR | H | 4.9 | 15.87 | 8.15 | 84.1007
GOS SOCIAIS DESONERADOS
03.004.0002-0 | ESCAVACAO DE VALA/CAVA A FOGO EM MATERIAL DE 2ªCATEGORIA(MOL | M3 |  | 238.39
EDO OU ROCHA DECOMPOSTA),ENTRE 1,50 E 3,00M DE PROFUNDIDADE,
FURACAO A BARRA MINA,INCLUSIVE EMPILHAMENTO DO MATERIAL PARA
REMOCAO
01989 | MAO-DE-OBRA DE CAVOUQUEIRO, INCLUSIVE ENCARGOS SOCIAIS | H | 5.05 | 25.34 | 8.15 | 138.3963
01999 | MAO-DE-OBRA DE SERVENTE DA CONSTRUCAO CIVIL, INCLUSIVE ENCAR | H | 5.05 | 18.31 | 8.15 | 100.0014
GOS SOCIAIS
03.004.0002-A | ESCAVACAO DE VALA/CAVA A FOGO EM MATERIAL DE 2ªCATEGORIA(MOL | M3 |  | 206.61
EDO OU ROCHA DECOMPOSTA),ENTRE 1,50 E 3,00M DE PROFUNDIDADE,
FURACAO A BARRA MINA,INCLUSIVE EMPILHAMENTO DO MATERIAL PARA
REMOCAO
20047 | MAO-DE-OBRA DE CAVOUQUEIRO, INCLUSIVE ENCARGOS SOCIAIS DESON | H | 5.05 | 21.96 | 8.15 | 119.9362
ERADOS
20132 | MAO-DE-OBRA DE SERVENTE DA CONSTRUCAO CIVIL, INCLUSIVE ENCAR | H | 5.05 | 15.87 | 8.15 | 86.6752
GOS SOCIAIS DESONERADOS
03.004.0003-0 | ESCAVACAO DE VALA/CAVA A FOGO EM MATERIAL DE 2ªCATEGORIA(MOL | M3 |  | 247.36
EDO OU ROCHA DECOMPOSTA),ENTRE 3,00 E 4,50M DE PROFUNDIDADE,
FURACAO A BARRA MINA,INCLUSIVE EMPILHAMENTO DO MATERIAL PARA
REMOCAO
01989 | MAO-DE-OBRA DE CAVOUQUEIRO, INCLUSIVE ENCARGOS SOCIAIS | H | 5.24 | 25.34 | 8.15 | 143.6033
01999 | MAO-DE-OBRA DE SERVENTE DA CONSTRUCAO CIVIL, INCLUSIVE ENCAR | H | 5.24 | 18.31 | 8.15 | 103.7639
GOS SOCIAIS
03.004.0003-A | ESCAVACAO DE VALA/CAVA A FOGO EM MATERIAL DE 2ªCATEGORIA(MOL | M3 |  | 214.38
EDO OU ROCHA DECOMPOSTA),ENTRE 3,00 E 4,50M DE PROFUNDIDADE,
FURACAO A BARRA MINA,INCLUSIVE EMPILHAMENTO DO MATERIAL PARA
REMOCAO
20047 | MAO-DE-OBRA DE CAVOUQUEIRO, INCLUSIVE ENCARGOS SOCIAIS DESON | H | 5.24 | 21.96 | 8.15 | 124.4486
ERADOS
20132 | MAO-DE-OBRA DE SERVENTE DA CONSTRUCAO CIVIL, INCLUSIVE ENCAR | H | 5.24 | 15.87 | 8.15 | 89.9362
GOS SOCIAIS DESONERADOS
03.004.0012-0 | ESCAVACAO DE VALA/CAVA A FOGO EM MATERIAL DE 2ªCATEGORIA(MOL | M3 |  | 254.44
EDO OU ROCHA DECOMPOSTA),ENTRE 4,50 E 6,00M DE PROFUNDIDADE,
FURACAO A BARRA MINA,INCLUSIVE EMPILHAMENTO DO MATERIAL PARA
REMOCAO
01989 | MAO-DE-OBRA DE CAVOUQUEIRO, INCLUSIVE ENCARGOS SOCIAIS | H | 5.39 | 25.34 | 8.15 | 147.7141
01999 | MAO-DE-OBRA DE SERVENTE DA CONSTRUCAO CIVIL, INCLUSIVE ENCAR | H | 5.39 | 18.31 | 8.15 | 106.7342
GOS SOCIAIS
03.004.0012-A | ESCAVACAO DE VALA/CAVA A FOGO EM MATERIAL DE 2ªCATEGORIA(MOL | M3 |  | 220.52
EDO OU ROCHA DECOMPOSTA),ENTRE 4,50 E 6,00M DE PROFUNDIDADE,
FURACAO A BARRA MINA,INCLUSIVE EMPILHAMENTO DO MATERIAL PARA
REMOCAO
20047 | MAO-DE-OBRA DE CAVOUQUEIRO, INCLUSIVE ENCARGOS SOCIAIS DESON | H | 5.39 | 21.96 | 8.15 | 128.0111
ERADOS
20132 | MAO-DE-OBRA DE SERVENTE DA CONSTRUCAO CIVIL, INCLUSIVE ENCAR | H | 5.39 | 15.87 | 8.15 | 92.5108
GOS SOCIAIS DESONERADOS
03.004.0013-0 | ESCAVACAO DE VALA/CAVA A FOGO EM MATERIAL DE 2ªCATEGORIA(MOL | M3 |  | 266.25
EDO OU ROCHA DECOMPOSTA),ENTRE 6,00 E 7,50M DE PROFUNDIDADE,
FURACAO A BARRA MINA,INCLUSIVE EMPILHAMENTO DO MATERIAL PARA
REMOCAO
01989 | MAO-DE-OBRA DE CAVOUQUEIRO, INCLUSIVE ENCARGOS SOCIAIS | H | 5.64 | 25.34 | 8.15 | 154.5654
01999 | MAO-DE-OBRA DE SERVENTE DA CONSTRUCAO CIVIL, INCLUSIVE ENCAR | H | 5.64 | 18.31 | 8.15 | 111.6848
GOS SOCIAIS
03.004.0013-A | ESCAVACAO DE VALA/CAVA A FOGO EM MATERIAL DE 2ªCATEGORIA(MOL | M3 |  | 230.75
EDO OU ROCHA DECOMPOSTA),ENTRE 6,00 E 7,50M DE PROFUNDIDADE,
FURACAO A BARRA MINA,INCLUSIVE EMPILHAMENTO DO MATERIAL PARA
REMOCAO
20047 | MAO-DE-OBRA DE CAVOUQUEIRO, INCLUSIVE ENCARGOS SOCIAIS DESON | H | 5.64 | 21.96 | 8.15 | 133.9485
ERADOS
20132 | MAO-DE-OBRA DE SERVENTE DA CONSTRUCAO CIVIL, INCLUSIVE ENCAR | H | 5.64 | 15.87 | 8.15 | 96.8016
GOS SOCIAIS DESONERADOS
03.004.0020-1 | ESCAVACAO DE VALA/CAVA A FOGO EM MATERIAL DE 3ªCATEGORIA(ROC | M3 |  | 401.26
HA VIVA),ATE 1,50M DE PROFUNDIDADE,FURACAO A BARRA MINA,INCL
USIVE EMPILHAMENTO DO MATERIAL PARA REMOCAO
01989 | MAO-DE-OBRA DE CAVOUQUEIRO, INCLUSIVE ENCARGOS SOCIAIS | H | 8.5 | 25.34 | 8.15 | 232.9443
01999 | MAO-DE-OBRA DE SERVENTE DA CONSTRUCAO CIVIL, INCLUSIVE ENCAR | H | 8.5 | 18.31 | 8.15 | 168.3193
GOS SOCIAIS
03.004.0020-B | ESCAVACAO DE VALA/CAVA A FOGO EM MATERIAL DE 3ªCATEGORIA(ROC | M3 |  | 347.76
HA VIVA),ATE 1,50M DE PROFUNDIDADE,FURACAO A BARRA MINA,INCL
USIVE EMPILHAMENTO DO MATERIAL PARA REMOCAO
20047 | MAO-DE-OBRA DE CAVOUQUEIRO, INCLUSIVE ENCARGOS SOCIAIS DESON | H | 8.5 | 21.96 | 8.15 | 201.8728
ERADOS
20132 | MAO-DE-OBRA DE SERVENTE DA CONSTRUCAO CIVIL, INCLUSIVE ENCAR | H | 8.5 | 15.87 | 8.15 | 145.8889
GOS SOCIAIS DESONERADOS
03.004.0021-0 | ESCAVACAO DE VALA/CAVA A FOGO EM MATERIAL DE 3ªCATEGORIA(ROC | M3 |  | 413.53
HA VIVA),ENTRE 1,50 E 3,00M DE PROFUNDIDADE,FURACAO A BARRA
MINA,INCLUSIVE EMPILHAMENTO DO MATERIAL PARA A REMOCAO
01989 | MAO-DE-OBRA DE CAVOUQUEIRO, INCLUSIVE ENCARGOS SOCIAIS | H | 8.76 | 25.34 | 8.15 | 240.0696
01999 | MAO-DE-OBRA DE SERVENTE DA CONSTRUCAO CIVIL, INCLUSIVE ENCAR | H | 8.76 | 18.31 | 8.15 | 173.4678
GOS SOCIAIS
03.004.0021-A | ESCAVACAO DE VALA/CAVA A FOGO EM MATERIAL DE 3ªCATEGORIA(ROC | M3 |  | 358.39
HA VIVA),ENTRE 1,50 E 3,00M DE PROFUNDIDADE,FURACAO A BARRA
MINA,INCLUSIVE EMPILHAMENTO DO MATERIAL PARA A REMOCAO
20047 | MAO-DE-OBRA DE CAVOUQUEIRO, INCLUSIVE ENCARGOS SOCIAIS DESON | H | 8.76 | 21.96 | 8.15 | 208.0477
ERADOS
20132 | MAO-DE-OBRA DE SERVENTE DA CONSTRUCAO CIVIL, INCLUSIVE ENCAR | H | 8.76 | 15.87 | 8.15 | 150.3514
GOS SOCIAIS DESONERADOS
03.004.0022-0 | ESCAVACAO DE VALA/CAVA A FOGO EM MATERIAL DE 3ªCATEGORIA(ROC | M3 |  | 429.58
HA VIVA),ENTRE 3,00 E 4,50M DE PROFUNDIDADE,FURACAO A BARRA
MINA,INCLUSIVE EMPILHAMENTO DO MATERIAL PARA REMOCAO
01989 | MAO-DE-OBRA DE CAVOUQUEIRO, INCLUSIVE ENCARGOS SOCIAIS | H | 9.1 | 25.34 | 8.15 | 249.3874
01999 | MAO-DE-OBRA DE SERVENTE DA CONSTRUCAO CIVIL, INCLUSIVE ENCAR | H | 9.1 | 18.31 | 8.15 | 180.2006
GOS SOCIAIS
03.004.0022-A | ESCAVACAO DE VALA/CAVA A FOGO EM MATERIAL DE 3ªCATEGORIA(ROC | M3 |  | 372.3
HA VIVA),ENTRE 3,00 E 4,50M DE PROFUNDIDADE,FURACAO A BARRA
MINA,INCLUSIVE EMPILHAMENTO DO MATERIAL PARA REMOCAO
20047 | MAO-DE-OBRA DE CAVOUQUEIRO, INCLUSIVE ENCARGOS SOCIAIS DESON | H | 9.1 | 21.96 | 8.15 | 216.1226
ERADOS
20132 | MAO-DE-OBRA DE SERVENTE DA CONSTRUCAO CIVIL, INCLUSIVE ENCAR | H | 9.1 | 15.87 | 8.15 | 156.187
GOS SOCIAIS DESONERADOS
03.004.0023-0 | ESCAVACAO DE VALA/CAVA A FOGO EM MATERIAL DE 3ªCATEGORIA(ROC | M3 |  | 441.38
HA VIVA),ENTRE 4,50 E 6,00M DE PROFUNDIDADE,FURACAO A BARRA
MINA,INCLUSIVE EMPILHAMENTO DO MATERIAL PARA REMOCAO
01989 | MAO-DE-OBRA DE CAVOUQUEIRO, INCLUSIVE ENCARGOS SOCIAIS | H | 9.35 | 25.34 | 8.15 | 256.2387
01999 | MAO-DE-OBRA DE SERVENTE DA CONSTRUCAO CIVIL, INCLUSIVE ENCAR | H | 9.35 | 18.31 | 8.15 | 185.1512
GOS SOCIAIS
03.004.0023-A | ESCAVACAO DE VALA/CAVA A FOGO EM MATERIAL DE 3ªCATEGORIA(ROC | M3 |  | 382.53
HA VIVA),ENTRE 4,50 E 6,00M DE PROFUNDIDADE,FURACAO A BARRA
MINA,INCLUSIVE EMPILHAMENTO DO MATERIAL PARA REMOCAO
20047 | MAO-DE-OBRA DE CAVOUQUEIRO, INCLUSIVE ENCARGOS SOCIAIS DESON | H | 9.35 | 21.96 | 8.15 | 222.0601
ERADOS
20132 | MAO-DE-OBRA DE SERVENTE DA CONSTRUCAO CIVIL, INCLUSIVE ENCAR | H | 9.35 | 15.87 | 8.15 | 160.4778
GOS SOCIAIS DESONERADOS
03.004.0024-0 | ESCAVACAO DE VALA/CAVA A FOGO EM MATERIAL DE 3ªCATEGORIA(ROC | M3 |  | 461.68
HA VIVA),ENTRE 6,00 E 7,50M DE PROFUNDIDADE,FURACAO A BARRA
MINA,INCLUSIVE EMPILHAMENTO DO MATERIAL PARA REMOCAO
01989 | MAO-DE-OBRA DE CAVOUQUEIRO, INCLUSIVE ENCARGOS SOCIAIS | H | 9.78 | 25.34 | 8.15 | 268.023
01999 | MAO-DE-OBRA DE SERVENTE DA CONSTRUCAO CIVIL, INCLUSIVE ENCAR | H | 9.78 | 18.31 | 8.15 | 193.6662
GOS SOCIAIS
03.004.0024-A | ESCAVACAO DE VALA/CAVA A FOGO EM MATERIAL DE 3ªCATEGORIA(ROC | M3 |  | 400.13
HA VIVA),ENTRE 6,00 E 7,50M DE PROFUNDIDADE,FURACAO A BARRA
MINA,INCLUSIVE EMPILHAMENTO DO MATERIAL PARA REMOCAO
20047 | MAO-DE-OBRA DE CAVOUQUEIRO, INCLUSIVE ENCARGOS SOCIAIS DESON | H | 9.78 | 21.96 | 8.15 | 232.2725
ERADOS
20132 | MAO-DE-OBRA DE SERVENTE DA CONSTRUCAO CIVIL, INCLUSIVE ENCAR | H | 9.78 | 15.87 | 8.15 | 167.8581
GOS SOCIAIS DESONERADOS
03.004.0025-0 | ESCAVACAO A FOGO EM MATERIAL DE 2ªCATEGORIA(MOLEDO OU ROCHA | M3 |  | 132.18
DECOMPOSTA),A CEU ABERTO,FURACAO A BARRA MINA
01989 | MAO-DE-OBRA DE CAVOUQUEIRO, INCLUSIVE ENCARGOS SOCIAIS | H | 2.8 | 25.34 | 8.15 | 76.7346
01999 | MAO-DE-OBRA DE SERVENTE DA CONSTRUCAO CIVIL, INCLUSIVE ENCAR | H | 2.8 | 18.31 | 8.15 | 55.4463
GOS SOCIAIS
03.004.0025-A | ESCAVACAO A FOGO EM MATERIAL DE 2ªCATEGORIA(MOLEDO OU ROCHA | M3 |  | 114.55
DECOMPOSTA),A CEU ABERTO,FURACAO A BARRA MINA
20047 | MAO-DE-OBRA DE CAVOUQUEIRO, INCLUSIVE ENCARGOS SOCIAIS DESON | H | 2.8 | 21.96 | 8.15 | 66.4993
ERADOS
20132 | MAO-DE-OBRA DE SERVENTE DA CONSTRUCAO CIVIL, INCLUSIVE ENCAR | H | 2.8 | 15.87 | 8.15 | 48.0575
GOS SOCIAIS DESONERADOS
03.004.0028-0 | ESCAVACAO A FOGO EM MATERIAL DE 3ªCATEGORIA(ROCHA VIVA),A CE | M3 |  | 280.88
U ABERTO,FURACAO A BARRA MINA
01989 | MAO-DE-OBRA DE CAVOUQUEIRO, INCLUSIVE ENCARGOS SOCIAIS | H | 5.95 | 25.34 | 8.15 | 163.061
01999 | MAO-DE-OBRA DE SERVENTE DA CONSTRUCAO CIVIL, INCLUSIVE ENCAR | H | 5.95 | 18.31 | 8.15 | 117.8235
GOS SOCIAIS
03.004.0028-A | ESCAVACAO A FOGO EM MATERIAL DE 3ªCATEGORIA(ROCHA VIVA),A CE | M3 |  | 243.43
U ABERTO,FURACAO A BARRA MINA
20047 | MAO-DE-OBRA DE CAVOUQUEIRO, INCLUSIVE ENCARGOS SOCIAIS DESON | H | 5.95 | 21.96 | 8.15 | 141.311
ERADOS
20132 | MAO-DE-OBRA DE SERVENTE DA CONSTRUCAO CIVIL, INCLUSIVE ENCAR | H | 5.95 | 15.87 | 8.15 | 102.1223
GOS SOCIAIS DESONERADOS
03.004.0030-0 | DESMONTE A FOGO DE BLOCOS DE MATERIAL DE 3ªCATEGORIA(ROCHA V | M3 |  | 302.23
IVA),COM VOLUME DE 1,00 A 20,00M3,SENDO OS FUROS ABERTOS A B
ROCA E MARRETA,INCLUSIVE REDUCAO MANUAL A PEDRA DE MAO
01938 | MAO-DE-OBRA DE FERREIRO, INCLUSIVE ENCARGOS SOCIAIS | H | 0.33075 | 25.34 | 8.15 | 9.0643
01982 | MAO-DE-OBRA DE ENCUNHADOR, INCLUSIVE ENCARGOS SOCIAIS | H | 2.5725 | 25.34 | 8.15 | 70.4999
01987 | MAO-DE-OBRA DE BLASTER, INCLUSIVE ENCARGOS SOCIAIS | H | 1.5 | 35.01 | 8.15 | 56.795
01989 | MAO-DE-OBRA DE CAVOUQUEIRO, INCLUSIVE ENCARGOS SOCIAIS | H | 3 | 25.34 | 8.15 | 82.2156
01999 | MAO-DE-OBRA DE SERVENTE DA CONSTRUCAO CIVIL, INCLUSIVE ENCAR | H | 4.225 | 18.31 | 8.15 | 83.6646
GOS SOCIAIS
03.004.0030-A | DESMONTE A FOGO DE BLOCOS DE MATERIAL DE 3ªCATEGORIA(ROCHA V | M3 |  | 261.93
IVA),COM VOLUME DE 1,00 A 20,00M3,SENDO OS FUROS ABERTOS A B
ROCA E MARRETA,INCLUSIVE REDUCAO MANUAL A PEDRA DE MAO
20038 | MAO-DE-OBRA DE BLASTER, INCLUSIVE ENCARGOS SOCIAIS DESONERAD | H | 1.5 | 30.34 | 8.15 | 49.2191
OS
20047 | MAO-DE-OBRA DE CAVOUQUEIRO, INCLUSIVE ENCARGOS SOCIAIS DESON | H | 3 | 21.96 | 8.15 | 71.2492
ERADOS
20066 | MAO-DE-OBRA DE ENCUNHADOR, INCLUSIVE ENCARGOS SOCIAIS DESONE | H | 2.5725 | 21.96 | 8.15 | 61.0962
RADOS
20078 | MAO-DE-OBRA DE FERREIRO, INCLUSIVE ENCARGOS SOCIAIS DESONERA | H | 0.33075 | 21.96 | 8.15 | 7.8552
DOS
20132 | MAO-DE-OBRA DE SERVENTE DA CONSTRUCAO CIVIL, INCLUSIVE ENCAR | H | 4.225 | 15.87 | 8.15 | 72.5154
GOS SOCIAIS DESONERADOS
03.004.0031-0 | DESMONTE A FOGO DE BLOCOS DE MATERIAL DE 2ªCATEGORIA(ROCHA M | M3 |  | 260.91
EDIANAMENTE DECOMPOSTA),COM VOLUME DE 1,00 A 20,00M3,SENDO O
S FUROS ABERTOS A BROCA E MARRETA,INCLUSIVE REDUCAO MANUAL A
PEDRA DE MAO
01938 | MAO-DE-OBRA DE FERREIRO, INCLUSIVE ENCARGOS SOCIAIS | H | 0.21263 | 25.34 | 8.15 | 5.8272
01982 | MAO-DE-OBRA DE ENCUNHADOR, INCLUSIVE ENCARGOS SOCIAIS | H | 1.6538 | 25.34 | 8.15 | 45.3214
01987 | MAO-DE-OBRA DE BLASTER, INCLUSIVE ENCARGOS SOCIAIS | H | 1.45 | 35.01 | 8.15 | 54.9018
01989 | MAO-DE-OBRA DE CAVOUQUEIRO, INCLUSIVE ENCARGOS SOCIAIS | H | 2.95 | 25.34 | 8.15 | 80.8454
01999 | MAO-DE-OBRA DE SERVENTE DA CONSTRUCAO CIVIL, INCLUSIVE ENCAR | H | 3.738 | 18.31 | 8.15 | 74.0209
GOS SOCIAIS
03.004.0031-A | DESMONTE A FOGO DE BLOCOS DE MATERIAL DE 2ªCATEGORIA(ROCHA M | M3 |  | 226.12
EDIANAMENTE DECOMPOSTA),COM VOLUME DE 1,00 A 20,00M3,SENDO O
S FUROS ABERTOS A BROCA E MARRETA,INCLUSIVE REDUCAO MANUAL A
PEDRA DE MAO
20038 | MAO-DE-OBRA DE BLASTER, INCLUSIVE ENCARGOS SOCIAIS DESONERAD | H | 1.45 | 30.34 | 8.15 | 47.5784
OS
20047 | MAO-DE-OBRA DE CAVOUQUEIRO, INCLUSIVE ENCARGOS SOCIAIS DESON | H | 2.95 | 21.96 | 8.15 | 70.0617
ERADOS
20066 | MAO-DE-OBRA DE ENCUNHADOR, INCLUSIVE ENCARGOS SOCIAIS DESONE | H | 1.6538 | 21.96 | 8.15 | 39.2761
RADOS
20078 | MAO-DE-OBRA DE FERREIRO, INCLUSIVE ENCARGOS SOCIAIS DESONERA | H | 0.21263 | 21.96 | 8.15 | 5.0499
DOS
20132 | MAO-DE-OBRA DE SERVENTE DA CONSTRUCAO CIVIL, INCLUSIVE ENCAR | H | 3.738 | 15.87 | 8.15 | 64.1568
GOS SOCIAIS DESONERADOS
03.005.0011-0 | ESCAVACAO DE ROCHA COM UTILIZACAO DE FOGO CUIDADOSO(SMOOTH B | M3 |  | 203.99
LASTING),A CEU ABERTO,EM AREA URBANA,SENDO A PERFURACAO A AR
COMPRIMIDO,INCLUSIVE EMPILHAMENTO DO MATERIAL PARA REMOCAO
01020 | MICRO-ONIBUS,CAPACIDADE MINIMA 15 LUGARES,MOTOR DIESEL,INCLU | H | 0.16 | 55.3871 | 5 | 9.305
SIVE MOTORISTA (CF)
01102 | COMPRESSOR AR 250PCM 77CV (CP) | H | 0.16 | 155.0628 | 5 | 26.0506
01104 | COMPRESSOR AR 250PCM 77CV (CI) | H | 0.16 | 9.9472 | 5 | 1.6711
01161 | PERFURATRIZ DE 26KG DE PESO (PARA USO SUBTERRANEO),EXCLUSIVE | H | 0.48 | 4.0564 | 5 | 2.0444
OPERADOR,BROCA E MANGUEIRA (CP)
01162 | PERFURATRIZ DE 26KG DE PESO (PARA USO SUBTERRANEO),EXCLUSIVE | H | 0.48 | 2.7042 | 5 | 1.3629
OPERADOR,BROCA E MANGUEIRA (CI)
01570 | BROCA COM PONTA DE METAL DURO (WIDIA), COM HASTE DE 7/8", SE | UN | 0.0041 | 630 | 5 | 2.7122
RIE 12, DE (1600X39)MM
01969 | MAO-DE-OBRA DE OPERADOR DE MAQUINAS AUX. (COMPRESSOR, ROLO C | H | 0.16 | 25.34 | 8.15 | 4.3848
OMPACTADOR LEVE...), INCLUSIVE ENCARGOS SOCIAIS
01985 | MAO-DE-OBRA DE ENGENHEIRO OU ARQUITETO SENIOR, INCLUSIVE ENC | H | 0.16 | 206.89 | 8.15 | 35.8002
ARGOS SOCIAIS
01987 | MAO-DE-OBRA DE BLASTER, INCLUSIVE ENCARGOS SOCIAIS | H | 0.16 | 35.01 | 8.15 | 6.0581
01989 | MAO-DE-OBRA DE CAVOUQUEIRO, INCLUSIVE ENCARGOS SOCIAIS | H | 1.12 | 25.34 | 8.15 | 30.6938
01999 | MAO-DE-OBRA DE SERVENTE DA CONSTRUCAO CIVIL, INCLUSIVE ENCAR | H | 1.56 | 18.31 | 8.15 | 30.8915
GOS SOCIAIS
03030 | TAPUME PINHO 3ª | M2 | 0.02 | 116.543 | 5 | 2.4474
03303 | SISMOGRAFO,CONTROLE DE BARULHO,CONTROLE DE PARTICULAS, CONTR | UN | 8 | 3.019 | 5 | 25.3596
OLE DE GASES
03305 | SINALIZACAO, LIMP. E CONSERVACAO DA AREA ADJACENTE, COLURB, | UN | 0.008 | 3001.4446 | 5 | 25.2121
SEGUROS, TELAS, LONAS, CORDAS, PAIOIS, MANGUEIRAS, ETC
03.005.0011-A | ESCAVACAO DE ROCHA COM UTILIZACAO DE FOGO CUIDADOSO(SMOOTH B | M3 |  | 187.49
LASTING),A CEU ABERTO,EM AREA URBANA,SENDO A PERFURACAO A AR
COMPRIMIDO,INCLUSIVE EMPILHAMENTO DO MATERIAL PARA REMOCAO
01570 | BROCA COM PONTA DE METAL DURO (WIDIA), COM HASTE DE 7/8", SE | UN | 0.0041 | 630 | 5 | 2.7122
RIE 12, DE (1600X39)MM
20038 | MAO-DE-OBRA DE BLASTER, INCLUSIVE ENCARGOS SOCIAIS DESONERAD | H | 0.16 | 30.34 | 8.15 | 5.25
OS
20047 | MAO-DE-OBRA DE CAVOUQUEIRO, INCLUSIVE ENCARGOS SOCIAIS DESON | H | 1.12 | 21.96 | 8.15 | 26.5997
ERADOS
20071 | MAO-DE-OBRA DE ENGENHEIRO OU ARQUITETO SENIOR, INCLUSIVE ENC | H | 0.16 | 179.27 | 8.15 | 31.0209
ARGOS SOCIAIS DESONERADOS
20112 | MAO-DE-OBRA DE OPERADOR DE MAQUINAS AUX. (COMPRESSOR, ROLO C | H | 0.16 | 21.96 | 8.15 | 3.8
OMPACTADOR LEVE...), INCLUSIVE ENCARGOS SOCIAIS DESONERADOS
20132 | MAO-DE-OBRA DE SERVENTE DA CONSTRUCAO CIVIL, INCLUSIVE ENCAR | H | 1.56 | 15.87 | 8.15 | 26.7749
GOS SOCIAIS DESONERADOS
30001 | TAPUME PINHO 3ª | M2 | 0.02 | 109.6544 | 5 | 2.3027
30466 | MICROONIBUS,CAPACIDADE MINIMA 15 LUGARES,MOTOR DIESEL,INCLUS | H | 0.16 | 52.0071 | 5 | 8.7372
IVE MOTORISTA (CF)
30610 | PERFURATRIZ DE 26KG DE PESO (PARA USO SUBTERRANEO),EXCLUSIVE | H | 0.48 | 4.0564 | 5 | 2.0444
OPERADOR,BROCA E MANGUEIRA (CP)
30611 | PERFURATRIZ DE 26KG DE PESO (PARA USO SUBTERRANEO),EXCLUSIVE | H | 0.48 | 2.7042 | 5 | 1.3629
OPERADOR,BROCA E MANGUEIRA (CI)
30810 | COMPRESSOR AR 250PCM 77CV (CP) | H | 0.16 | 155.0628 | 5 | 26.0506
30812 | COMPRESSOR AR 250PCM 77CV (CI) | H | 0.16 | 9.9472 | 5 | 1.6711
30954 | SISMOGRAFO,CONTROLE DE BARULHO,CONTROLE DE PARTICULAS, CONTR | UN | 8 | 3.019 | 5 | 25.3596
OLE DE GASES
30955 | SINALIZACAO, LIMP. E CONSERVACAO DA AREA ADJACENTE, COLURB, | UN | 0.008 | 2834.4785 | 5 | 23.8096
SEGUROS, TELAS, LONAS, CORDAS, PAIOIS, MANGUEIRAS, ETC
03.005.0013-0 | ESCAVACAO DE ROCHA COM UTILIZACAO DE FOGO CUIDADOSO(SMOOTH B | M3 |  | 226.17
LASTING),A CEU ABERTO,EM AREA URBANA,SENDO A PERFURACAO A AR
COMPRIMIDO,INCLUSIVE EMPILHAMENTO DO MATERIAL PARA REMOCAO
E TRANSPORTE A 50,00M COM TRATOR
01020 | MICRO-ONIBUS,CAPACIDADE MINIMA 15 LUGARES,MOTOR DIESEL,INCLU | H | 0.16 | 55.3871 | 5 | 9.305
SIVE MOTORISTA (CF)
01102 | COMPRESSOR AR 250PCM 77CV (CP) | H | 0.16 | 155.0628 | 5 | 26.0506
01104 | COMPRESSOR AR 250PCM 77CV (CI) | H | 0.16 | 9.9472 | 5 | 1.6711
01161 | PERFURATRIZ DE 26KG DE PESO (PARA USO SUBTERRANEO),EXCLUSIVE | H | 0.48 | 4.0564 | 5 | 2.0444
OPERADOR,BROCA E MANGUEIRA (CP)
01162 | PERFURATRIZ DE 26KG DE PESO (PARA USO SUBTERRANEO),EXCLUSIVE | H | 0.48 | 2.7042 | 5 | 1.3629
OPERADOR,BROCA E MANGUEIRA (CI)
01222 | TRATOR ESTEIRAS C/LAMINA 2500KG (CP) | H | 0.032 | 416.45 | 5 | 13.9927
01224 | TRATOR ESTEIRAS C/LAMINA 2500KG (CI) | H | 0.068 | 114.738 | 5 | 8.1923
01570 | BROCA COM PONTA DE METAL DURO (WIDIA), COM HASTE DE 7/8", SE | UN | 0.0041 | 630 | 5 | 2.7122
RIE 12, DE (1600X39)MM
01969 | MAO-DE-OBRA DE OPERADOR DE MAQUINAS AUX. (COMPRESSOR, ROLO C | H | 0.16 | 25.34 | 8.15 | 4.3848
OMPACTADOR LEVE...), INCLUSIVE ENCARGOS SOCIAIS
01985 | MAO-DE-OBRA DE ENGENHEIRO OU ARQUITETO SENIOR, INCLUSIVE ENC | H | 0.16 | 206.89 | 8.15 | 35.8002
ARGOS SOCIAIS
01987 | MAO-DE-OBRA DE BLASTER, INCLUSIVE ENCARGOS SOCIAIS | H | 0.16 | 35.01 | 8.15 | 6.0581
01989 | MAO-DE-OBRA DE CAVOUQUEIRO, INCLUSIVE ENCARGOS SOCIAIS | H | 1.12 | 25.34 | 8.15 | 30.6938
01999 | MAO-DE-OBRA DE SERVENTE DA CONSTRUCAO CIVIL, INCLUSIVE ENCAR | H | 1.56 | 18.31 | 8.15 | 30.8915
GOS SOCIAIS
03030 | TAPUME PINHO 3ª | M2 | 0.02 | 116.543 | 5 | 2.4474
03303 | SISMOGRAFO,CONTROLE DE BARULHO,CONTROLE DE PARTICULAS, CONTR | UN | 8 | 3.019 | 5 | 25.3596
OLE DE GASES
03305 | SINALIZACAO, LIMP. E CONSERVACAO DA AREA ADJACENTE, COLURB, | UN | 0.008 | 3001.4446 | 5 | 25.2121
SEGUROS, TELAS, LONAS, CORDAS, PAIOIS, MANGUEIRAS, ETC
03.005.0013-A | ESCAVACAO DE ROCHA COM UTILIZACAO DE FOGO CUIDADOSO(SMOOTH B | M3 |  | 209.28
LASTING),A CEU ABERTO,EM AREA URBANA,SENDO A PERFURACAO A AR
COMPRIMIDO,INCLUSIVE EMPILHAMENTO DO MATERIAL PARA REMOCAO
E TRANSPORTE A 50,00M COM TRATOR
01570 | BROCA COM PONTA DE METAL DURO (WIDIA), COM HASTE DE 7/8", SE | UN | 0.0041 | 630 | 5 | 2.7122
RIE 12, DE (1600X39)MM
20038 | MAO-DE-OBRA DE BLASTER, INCLUSIVE ENCARGOS SOCIAIS DESONERAD | H | 0.16 | 30.34 | 8.15 | 5.25
OS
20047 | MAO-DE-OBRA DE CAVOUQUEIRO, INCLUSIVE ENCARGOS SOCIAIS DESON | H | 1.12 | 21.96 | 8.15 | 26.5997
ERADOS
20071 | MAO-DE-OBRA DE ENGENHEIRO OU ARQUITETO SENIOR, INCLUSIVE ENC | H | 0.16 | 179.27 | 8.15 | 31.0209
ARGOS SOCIAIS DESONERADOS
20112 | MAO-DE-OBRA DE OPERADOR DE MAQUINAS AUX. (COMPRESSOR, ROLO C | H | 0.16 | 21.96 | 8.15 | 3.8
OMPACTADOR LEVE...), INCLUSIVE ENCARGOS SOCIAIS DESONERADOS
20132 | MAO-DE-OBRA DE SERVENTE DA CONSTRUCAO CIVIL, INCLUSIVE ENCAR | H | 1.56 | 15.87 | 8.15 | 26.7749
GOS SOCIAIS DESONERADOS
30001 | TAPUME PINHO 3ª | M2 | 0.02 | 109.6544 | 5 | 2.3027
30466 | MICROONIBUS,CAPACIDADE MINIMA 15 LUGARES,MOTOR DIESEL,INCLUS | H | 0.16 | 52.0071 | 5 | 8.7372
IVE MOTORISTA (CF)
30577 | TRATOR ESTEIRAS C/LAMINA 2500KG (CP) | H | 0.032 | 412.65 | 5 | 13.865
30579 | TRATOR ESTEIRAS C/LAMINA 2500KG (CI) | H | 0.068 | 110.938 | 5 | 7.921
30610 | PERFURATRIZ DE 26KG DE PESO (PARA USO SUBTERRANEO),EXCLUSIVE | H | 0.48 | 4.0564 | 5 | 2.0444
OPERADOR,BROCA E MANGUEIRA (CP)
30611 | PERFURATRIZ DE 26KG DE PESO (PARA USO SUBTERRANEO),EXCLUSIVE | H | 0.48 | 2.7042 | 5 | 1.3629
OPERADOR,BROCA E MANGUEIRA (CI)
30810 | COMPRESSOR AR 250PCM 77CV (CP) | H | 0.16 | 155.0628 | 5 | 26.0506
30812 | COMPRESSOR AR 250PCM 77CV (CI) | H | 0.16 | 9.9472 | 5 | 1.6711
30954 | SISMOGRAFO,CONTROLE DE BARULHO,CONTROLE DE PARTICULAS, CONTR | UN | 8 | 3.019 | 5 | 25.3596
OLE DE GASES
30955 | SINALIZACAO, LIMP. E CONSERVACAO DA AREA ADJACENTE, COLURB, | UN | 0.008 | 2834.4785 | 5 | 23.8096
SEGUROS, TELAS, LONAS, CORDAS, PAIOIS, MANGUEIRAS, ETC
03.005.0020-1 | ESCAVACAO A FOGO EM MATERIAL DE 2ªCATEGORIA(MOLEDO OU ROCHA | M3 |  | 135.68
DECOMPOSTA)EM TALUDES,VALA/CAVA,ATE 1,50M DE PROFUNDIDADE,SE
NDO A PERFURACAO A AR COMPRIMIDO,INCLUSIVE EMPILHAMENTO DO M
ATERIAL PARA REMOCAO
01099 | COMPRESSOR AR 170PCM 40CV (CP) | H | 0.31 | 111.2753 | 5 | 36.2201
01100 | COMPRESSOR AR 170PCM 40CV (CF) | H | 0.1 | 20.8941 | 5 | 2.1939
01161 | PERFURATRIZ DE 26KG DE PESO (PARA USO SUBTERRANEO),EXCLUSIVE | H | 0.62 | 4.0564 | 5 | 2.6407
OPERADOR,BROCA E MANGUEIRA (CP)
01162 | PERFURATRIZ DE 26KG DE PESO (PARA USO SUBTERRANEO),EXCLUSIVE | H | 0.2 | 2.7042 | 5 | 0.5679
OPERADOR,BROCA E MANGUEIRA (CI)
01570 | BROCA COM PONTA DE METAL DURO (WIDIA), COM HASTE DE 7/8", SE | UN | 0.012 | 630 | 5 | 7.938
RIE 12, DE (1600X39)MM
01571 | BROCA COM PONTA DE METAL DURO (WIDIA), COM HASTE DE 7/8", SE | UN | 0.0012 | 1030.66 | 5 | 1.2986
RIE 12, DE (3200X37)MM
01941 | MAO-DE-OBRA DE MARROEIRO, INCLUSIVE ENCARGOS SOCIAIS | H | 0.41 | 25.34 | 8.15 | 11.2361
01969 | MAO-DE-OBRA DE OPERADOR DE MAQUINAS AUX. (COMPRESSOR, ROLO C | H | 0.41 | 25.34 | 8.15 | 11.2361
OMPACTADOR LEVE...), INCLUSIVE ENCARGOS SOCIAIS
01987 | MAO-DE-OBRA DE BLASTER, INCLUSIVE ENCARGOS SOCIAIS | H | 0.41 | 35.01 | 8.15 | 15.524
01989 | MAO-DE-OBRA DE CAVOUQUEIRO, INCLUSIVE ENCARGOS SOCIAIS | H | 0.82 | 25.34 | 8.15 | 22.4723
01999 | MAO-DE-OBRA DE SERVENTE DA CONSTRUCAO CIVIL, INCLUSIVE ENCAR | H | 1.23 | 18.31 | 8.15 | 24.3568
GOS SOCIAIS
03.005.0020-B | ESCAVACAO A FOGO EM MATERIAL DE 2ªCATEGORIA(MOLEDO OU ROCHA | M3 |  | 124.37
DECOMPOSTA)EM TALUDES,VALA/CAVA,ATE 1,50M DE PROFUNDIDADE,SE
NDO A PERFURACAO A AR COMPRIMIDO,INCLUSIVE EMPILHAMENTO DO M
ATERIAL PARA REMOCAO
01570 | BROCA COM PONTA DE METAL DURO (WIDIA), COM HASTE DE 7/8", SE | UN | 0.012 | 630 | 5 | 7.938
RIE 12, DE (1600X39)MM
01571 | BROCA COM PONTA DE METAL DURO (WIDIA), COM HASTE DE 7/8", SE | UN | 0.0012 | 1030.66 | 5 | 1.2986
RIE 12, DE (3200X37)MM
20038 | MAO-DE-OBRA DE BLASTER, INCLUSIVE ENCARGOS SOCIAIS DESONERAD | H | 0.41 | 30.34 | 8.15 | 13.4532
OS
20047 | MAO-DE-OBRA DE CAVOUQUEIRO, INCLUSIVE ENCARGOS SOCIAIS DESON | H | 0.82 | 21.96 | 8.15 | 19.4748
ERADOS
20093 | MAO-DE-OBRA DE MARROEIRO, INCLUSIVE ENCARGOS SOCIAIS DESONER | H | 0.41 | 21.96 | 8.15 | 9.7374
ADOS
20112 | MAO-DE-OBRA DE OPERADOR DE MAQUINAS AUX. (COMPRESSOR, ROLO C | H | 0.41 | 21.96 | 8.15 | 9.7374
OMPACTADOR LEVE...), INCLUSIVE ENCARGOS SOCIAIS DESONERADOS
20132 | MAO-DE-OBRA DE SERVENTE DA CONSTRUCAO CIVIL, INCLUSIVE ENCAR | H | 1.23 | 15.87 | 8.15 | 21.111
GOS SOCIAIS DESONERADOS
30610 | PERFURATRIZ DE 26KG DE PESO (PARA USO SUBTERRANEO),EXCLUSIVE | H | 0.62 | 4.0564 | 5 | 2.6407
OPERADOR,BROCA E MANGUEIRA (CP)
30611 | PERFURATRIZ DE 26KG DE PESO (PARA USO SUBTERRANEO),EXCLUSIVE | H | 0.2 | 2.7042 | 5 | 0.5679
OPERADOR,BROCA E MANGUEIRA (CI)
30807 | COMPRESSOR AR 170PCM 40CV (CP) | H | 0.31 | 111.2753 | 5 | 36.2201
30808 | COMPRESSOR AR 170PCM 40CV (CF) | H | 0.1 | 20.8941 | 5 | 2.1939
03.005.0021-0 | ESCAVACAO A FOGO EM MATERIAL DE 2ªCATEGORIA(MOLEDO OU ROCHA | M3 |  | 139.78
DECOMPOSTA)EM TALUDES,VALA/CAVA,ENTRE 1,50 E 3,00M DE PROFUN
DIDADE,SENDO A PERFURACAO A AR COMPRIMIDO,INCLUSIVE EMPILHAM
ENTO DO MATERIAL PARA REMOCAO
01099 | COMPRESSOR AR 170PCM 40CV (CP) | H | 0.3193 | 111.2753 | 5 | 37.3067
01100 | COMPRESSOR AR 170PCM 40CV (CF) | H | 0.103 | 20.8941 | 5 | 2.2597
01161 | PERFURATRIZ DE 26KG DE PESO (PARA USO SUBTERRANEO),EXCLUSIVE | H | 0.6386 | 4.0564 | 5 | 2.7199
OPERADOR,BROCA E MANGUEIRA (CP)
01162 | PERFURATRIZ DE 26KG DE PESO (PARA USO SUBTERRANEO),EXCLUSIVE | H | 0.206 | 2.7042 | 5 | 0.5849
OPERADOR,BROCA E MANGUEIRA (CI)
01570 | BROCA COM PONTA DE METAL DURO (WIDIA), COM HASTE DE 7/8", SE | UN | 0.0124 | 630 | 5 | 8.2026
RIE 12, DE (1600X39)MM
01571 | BROCA COM PONTA DE METAL DURO (WIDIA), COM HASTE DE 7/8", SE | UN | 0.001236 | 1030.66 | 5 | 1.3376
RIE 12, DE (3200X37)MM
01941 | MAO-DE-OBRA DE MARROEIRO, INCLUSIVE ENCARGOS SOCIAIS | H | 0.4223 | 25.34 | 8.15 | 11.5732
01969 | MAO-DE-OBRA DE OPERADOR DE MAQUINAS AUX. (COMPRESSOR, ROLO C | H | 0.4223 | 25.34 | 8.15 | 11.5732
OMPACTADOR LEVE...), INCLUSIVE ENCARGOS SOCIAIS
01987 | MAO-DE-OBRA DE BLASTER, INCLUSIVE ENCARGOS SOCIAIS | H | 0.4223 | 35.01 | 8.15 | 15.9897
01989 | MAO-DE-OBRA DE CAVOUQUEIRO, INCLUSIVE ENCARGOS SOCIAIS | H | 0.8446 | 25.34 | 8.15 | 23.1464
01999 | MAO-DE-OBRA DE SERVENTE DA CONSTRUCAO CIVIL, INCLUSIVE ENCAR | H | 1.2669 | 18.31 | 8.15 | 25.0875
GOS SOCIAIS
03.005.0021-A | ESCAVACAO A FOGO EM MATERIAL DE 2ªCATEGORIA(MOLEDO OU ROCHA | M3 |  | 128.13
DECOMPOSTA)EM TALUDES,VALA/CAVA,ENTRE 1,50 E 3,00M DE PROFUN
DIDADE,SENDO A PERFURACAO A AR COMPRIMIDO,INCLUSIVE EMPILHAM
ENTO DO MATERIAL PARA REMOCAO
01570 | BROCA COM PONTA DE METAL DURO (WIDIA), COM HASTE DE 7/8", SE | UN | 0.0124 | 630 | 5 | 8.2026
RIE 12, DE (1600X39)MM
01571 | BROCA COM PONTA DE METAL DURO (WIDIA), COM HASTE DE 7/8", SE | UN | 0.001236 | 1030.66 | 5 | 1.3376
RIE 12, DE (3200X37)MM
20038 | MAO-DE-OBRA DE BLASTER, INCLUSIVE ENCARGOS SOCIAIS DESONERAD | H | 0.4223 | 30.34 | 8.15 | 13.8568
OS
20047 | MAO-DE-OBRA DE CAVOUQUEIRO, INCLUSIVE ENCARGOS SOCIAIS DESON | H | 0.8446 | 21.96 | 8.15 | 20.059
ERADOS
20093 | MAO-DE-OBRA DE MARROEIRO, INCLUSIVE ENCARGOS SOCIAIS DESONER | H | 0.4223 | 21.96 | 8.15 | 10.0295
ADOS
20112 | MAO-DE-OBRA DE OPERADOR DE MAQUINAS AUX. (COMPRESSOR, ROLO C | H | 0.4223 | 21.96 | 8.15 | 10.0295
OMPACTADOR LEVE...), INCLUSIVE ENCARGOS SOCIAIS DESONERADOS
20132 | MAO-DE-OBRA DE SERVENTE DA CONSTRUCAO CIVIL, INCLUSIVE ENCAR | H | 1.2669 | 15.87 | 8.15 | 21.7443
GOS SOCIAIS DESONERADOS
30610 | PERFURATRIZ DE 26KG DE PESO (PARA USO SUBTERRANEO),EXCLUSIVE | H | 0.6386 | 4.0564 | 5 | 2.7199
OPERADOR,BROCA E MANGUEIRA (CP)
30611 | PERFURATRIZ DE 26KG DE PESO (PARA USO SUBTERRANEO),EXCLUSIVE | H | 0.206 | 2.7042 | 5 | 0.5849
OPERADOR,BROCA E MANGUEIRA (CI)
30807 | COMPRESSOR AR 170PCM 40CV (CP) | H | 0.3193 | 111.2753 | 5 | 37.3067
30808 | COMPRESSOR AR 170PCM 40CV (CF) | H | 0.103 | 20.8941 | 5 | 2.2597
03.005.0022-0 | ESCAVACAO A FOGO EM MATERIAL DE 2ªCATEGORIA(MOLEDO OU ROCHA | M3 |  | 145.15
DECOMPOSTA)EM TALUDES,VALA/CAVA,ENTRE 3,00 E 4,50M DE PROFUN
DIDADE,SENDO A PERFURACAO A AR COMPRIMIDO,INCLUSIVE EMPILHAM
ENTO DO MATERIAL PARA REMOCAO
01099 | COMPRESSOR AR 170PCM 40CV (CP) | H | 0.3317 | 111.2753 | 5 | 38.7555
01100 | COMPRESSOR AR 170PCM 40CV (CF) | H | 0.107 | 20.8941 | 5 | 2.3475
01161 | PERFURATRIZ DE 26KG DE PESO (PARA USO SUBTERRANEO),EXCLUSIVE | H | 0.6634 | 4.0564 | 5 | 2.8256
OPERADOR,BROCA E MANGUEIRA (CP)
01162 | PERFURATRIZ DE 26KG DE PESO (PARA USO SUBTERRANEO),EXCLUSIVE | H | 0.214 | 2.7042 | 5 | 0.6076
OPERADOR,BROCA E MANGUEIRA (CI)
01570 | BROCA COM PONTA DE METAL DURO (WIDIA), COM HASTE DE 7/8", SE | UN | 0.0128 | 630 | 5 | 8.4672
RIE 12, DE (1600X39)MM
01571 | BROCA COM PONTA DE METAL DURO (WIDIA), COM HASTE DE 7/8", SE | UN | 0.00128 | 1030.66 | 5 | 1.3852
RIE 12, DE (3200X37)MM
01941 | MAO-DE-OBRA DE MARROEIRO, INCLUSIVE ENCARGOS SOCIAIS | H | 0.4387 | 25.34 | 8.15 | 12.0227
01969 | MAO-DE-OBRA DE OPERADOR DE MAQUINAS AUX. (COMPRESSOR, ROLO C | H | 0.4387 | 25.34 | 8.15 | 12.0227
OMPACTADOR LEVE...), INCLUSIVE ENCARGOS SOCIAIS
01987 | MAO-DE-OBRA DE BLASTER, INCLUSIVE ENCARGOS SOCIAIS | H | 0.4387 | 35.01 | 8.15 | 16.6106
01989 | MAO-DE-OBRA DE CAVOUQUEIRO, INCLUSIVE ENCARGOS SOCIAIS | H | 0.8774 | 25.34 | 8.15 | 24.0453
01999 | MAO-DE-OBRA DE SERVENTE DA CONSTRUCAO CIVIL, INCLUSIVE ENCAR | H | 1.3161 | 18.31 | 8.15 | 26.0618
GOS SOCIAIS
03.005.0022-A | ESCAVACAO A FOGO EM MATERIAL DE 2ªCATEGORIA(MOLEDO OU ROCHA | M3 |  | 133.04
DECOMPOSTA)EM TALUDES,VALA/CAVA,ENTRE 3,00 E 4,50M DE PROFUN
DIDADE,SENDO A PERFURACAO A AR COMPRIMIDO,INCLUSIVE EMPILHAM
ENTO DO MATERIAL PARA REMOCAO
01570 | BROCA COM PONTA DE METAL DURO (WIDIA), COM HASTE DE 7/8", SE | UN | 0.0128 | 630 | 5 | 8.4672
RIE 12, DE (1600X39)MM
01571 | BROCA COM PONTA DE METAL DURO (WIDIA), COM HASTE DE 7/8", SE | UN | 0.00128 | 1030.66 | 5 | 1.3852
RIE 12, DE (3200X37)MM
20038 | MAO-DE-OBRA DE BLASTER, INCLUSIVE ENCARGOS SOCIAIS DESONERAD | H | 0.4387 | 30.34 | 8.15 | 14.3949
OS
20047 | MAO-DE-OBRA DE CAVOUQUEIRO, INCLUSIVE ENCARGOS SOCIAIS DESON | H | 0.8774 | 21.96 | 8.15 | 20.838
ERADOS
20093 | MAO-DE-OBRA DE MARROEIRO, INCLUSIVE ENCARGOS SOCIAIS DESONER | H | 0.4387 | 21.96 | 8.15 | 10.419
ADOS
20112 | MAO-DE-OBRA DE OPERADOR DE MAQUINAS AUX. (COMPRESSOR, ROLO C | H | 0.4387 | 21.96 | 8.15 | 10.419
OMPACTADOR LEVE...), INCLUSIVE ENCARGOS SOCIAIS DESONERADOS
20132 | MAO-DE-OBRA DE SERVENTE DA CONSTRUCAO CIVIL, INCLUSIVE ENCAR | H | 1.3161 | 15.87 | 8.15 | 22.5888
GOS SOCIAIS DESONERADOS
30610 | PERFURATRIZ DE 26KG DE PESO (PARA USO SUBTERRANEO),EXCLUSIVE | H | 0.6634 | 4.0564 | 5 | 2.8256
OPERADOR,BROCA E MANGUEIRA (CP)
30611 | PERFURATRIZ DE 26KG DE PESO (PARA USO SUBTERRANEO),EXCLUSIVE | H | 0.214 | 2.7042 | 5 | 0.6076
OPERADOR,BROCA E MANGUEIRA (CI)
30807 | COMPRESSOR AR 170PCM 40CV (CP) | H | 0.3317 | 111.2753 | 5 | 38.7555
30808 | COMPRESSOR AR 170PCM 40CV (CF) | H | 0.107 | 20.8941 | 5 | 2.3475
03.005.0023-0 | ESCAVACAO A FOGO EM MATERIAL DE 2ªCATEGORIA(MOLEDO OU ROCHA | M3 |  | 149.23
DECOMPOSTA)EM TALUDES,VALA/CAVA,ENTRE 4,50 E 6,00M DE PROFUN
DIDADE,SENDO A PERFURACAO A AR COMPRIMIDO,INCLUSIVE EMPILHAM
ENTO DO MATERIAL PARA REMOCAO
01099 | COMPRESSOR AR 170PCM 40CV (CP) | H | 0.341 | 111.2753 | 5 | 39.8421
01100 | COMPRESSOR AR 170PCM 40CV (CF) | H | 0.11 | 20.8941 | 5 | 2.4133
01161 | PERFURATRIZ DE 26KG DE PESO (PARA USO SUBTERRANEO),EXCLUSIVE | H | 0.682 | 4.0564 | 5 | 2.9048
OPERADOR,BROCA E MANGUEIRA (CP)
01162 | PERFURATRIZ DE 26KG DE PESO (PARA USO SUBTERRANEO),EXCLUSIVE | H | 0.22 | 2.7042 | 5 | 0.6247
OPERADOR,BROCA E MANGUEIRA (CI)
01570 | BROCA COM PONTA DE METAL DURO (WIDIA), COM HASTE DE 7/8", SE | UN | 0.0132 | 630 | 5 | 8.7318
RIE 12, DE (1600X39)MM
01571 | BROCA COM PONTA DE METAL DURO (WIDIA), COM HASTE DE 7/8", SE | UN | 0.0013 | 1030.66 | 5 | 1.4069
RIE 12, DE (3200X37)MM
01941 | MAO-DE-OBRA DE MARROEIRO, INCLUSIVE ENCARGOS SOCIAIS | H | 0.451 | 25.34 | 8.15 | 12.3597
01969 | MAO-DE-OBRA DE OPERADOR DE MAQUINAS AUX. (COMPRESSOR, ROLO C | H | 0.451 | 25.34 | 8.15 | 12.3597
OMPACTADOR LEVE...), INCLUSIVE ENCARGOS SOCIAIS
01987 | MAO-DE-OBRA DE BLASTER, INCLUSIVE ENCARGOS SOCIAIS | H | 0.451 | 35.01 | 8.15 | 17.0764
01989 | MAO-DE-OBRA DE CAVOUQUEIRO, INCLUSIVE ENCARGOS SOCIAIS | H | 0.902 | 25.34 | 8.15 | 24.7195
01999 | MAO-DE-OBRA DE SERVENTE DA CONSTRUCAO CIVIL, INCLUSIVE ENCAR | H | 1.353 | 18.31 | 8.15 | 26.7925
GOS SOCIAIS
03.005.0023-A | ESCAVACAO A FOGO EM MATERIAL DE 2ªCATEGORIA(MOLEDO OU ROCHA | M3 |  | 136.78
DECOMPOSTA)EM TALUDES,VALA/CAVA,ENTRE 4,50 E 6,00M DE PROFUN
DIDADE,SENDO A PERFURACAO A AR COMPRIMIDO,INCLUSIVE EMPILHAM
ENTO DO MATERIAL PARA REMOCAO
01570 | BROCA COM PONTA DE METAL DURO (WIDIA), COM HASTE DE 7/8", SE | UN | 0.0132 | 630 | 5 | 8.7318
RIE 12, DE (1600X39)MM
01571 | BROCA COM PONTA DE METAL DURO (WIDIA), COM HASTE DE 7/8", SE | UN | 0.0013 | 1030.66 | 5 | 1.4069
RIE 12, DE (3200X37)MM
20038 | MAO-DE-OBRA DE BLASTER, INCLUSIVE ENCARGOS SOCIAIS DESONERAD | H | 0.451 | 30.34 | 8.15 | 14.7985
OS
20047 | MAO-DE-OBRA DE CAVOUQUEIRO, INCLUSIVE ENCARGOS SOCIAIS DESON | H | 0.902 | 21.96 | 8.15 | 21.4223
ERADOS
20093 | MAO-DE-OBRA DE MARROEIRO, INCLUSIVE ENCARGOS SOCIAIS DESONER | H | 0.451 | 21.96 | 8.15 | 10.7111
ADOS
20112 | MAO-DE-OBRA DE OPERADOR DE MAQUINAS AUX. (COMPRESSOR, ROLO C | H | 0.451 | 21.96 | 8.15 | 10.7111
OMPACTADOR LEVE...), INCLUSIVE ENCARGOS SOCIAIS DESONERADOS
20132 | MAO-DE-OBRA DE SERVENTE DA CONSTRUCAO CIVIL, INCLUSIVE ENCAR | H | 1.353 | 15.87 | 8.15 | 23.2221
GOS SOCIAIS DESONERADOS
30610 | PERFURATRIZ DE 26KG DE PESO (PARA USO SUBTERRANEO),EXCLUSIVE | H | 0.682 | 4.0564 | 5 | 2.9048
OPERADOR,BROCA E MANGUEIRA (CP)
30611 | PERFURATRIZ DE 26KG DE PESO (PARA USO SUBTERRANEO),EXCLUSIVE | H | 0.22 | 2.7042 | 5 | 0.6247
OPERADOR,BROCA E MANGUEIRA (CI)
30807 | COMPRESSOR AR 170PCM 40CV (CP) | H | 0.341 | 111.2753 | 5 | 39.8421
30808 | COMPRESSOR AR 170PCM 40CV (CF) | H | 0.11 | 20.8941 | 5 | 2.4133
03.005.0024-0 | ESCAVACAO A FOGO EM MATERIAL DE 2ªCATEGORIA(MOLEDO OU ROCHA | M3 |  | 156.05
DECOMPOSTA)EM TALUDES,VALA/CAVA,ENTRE 6,00 E 7,50M DE PROFUN
DIDADE,SENDO A PERFURACAO A AR COMPRIMIDO,INCLUSIVE EMPILHAM
ENTO DO MATERIAL PARA REMOCAO
01099 | COMPRESSOR AR 170PCM 40CV (CP) | H | 0.3565 | 111.2753 | 5 | 41.6531
01100 | COMPRESSOR AR 170PCM 40CV (CF) | H | 0.115 | 20.8941 | 5 | 2.523
01161 | PERFURATRIZ DE 26KG DE PESO (PARA USO SUBTERRANEO),EXCLUSIVE | H | 0.713 | 4.0564 | 5 | 3.0368
OPERADOR,BROCA E MANGUEIRA (CP)
01162 | PERFURATRIZ DE 26KG DE PESO (PARA USO SUBTERRANEO),EXCLUSIVE | H | 0.23 | 2.7042 | 5 | 0.6531
OPERADOR,BROCA E MANGUEIRA (CI)
01570 | BROCA COM PONTA DE METAL DURO (WIDIA), COM HASTE DE 7/8", SE | UN | 0.0138 | 630 | 5 | 9.1287
RIE 12, DE (1600X39)MM
01571 | BROCA COM PONTA DE METAL DURO (WIDIA), COM HASTE DE 7/8", SE | UN | 0.0014 | 1030.66 | 5 | 1.5151
RIE 12, DE (3200X37)MM
01941 | MAO-DE-OBRA DE MARROEIRO, INCLUSIVE ENCARGOS SOCIAIS | H | 0.4715 | 25.34 | 8.15 | 12.9216
01969 | MAO-DE-OBRA DE OPERADOR DE MAQUINAS AUX. (COMPRESSOR, ROLO C | H | 0.4715 | 25.34 | 8.15 | 12.9216
OMPACTADOR LEVE...), INCLUSIVE ENCARGOS SOCIAIS
01987 | MAO-DE-OBRA DE BLASTER, INCLUSIVE ENCARGOS SOCIAIS | H | 0.4715 | 35.01 | 8.15 | 17.8526
01989 | MAO-DE-OBRA DE CAVOUQUEIRO, INCLUSIVE ENCARGOS SOCIAIS | H | 0.943 | 25.34 | 8.15 | 25.8431
01999 | MAO-DE-OBRA DE SERVENTE DA CONSTRUCAO CIVIL, INCLUSIVE ENCAR | H | 1.4145 | 18.31 | 8.15 | 28.0103
GOS SOCIAIS
03.005.0024-A | ESCAVACAO A FOGO EM MATERIAL DE 2ªCATEGORIA(MOLEDO OU ROCHA | M3 |  | 143.05
DECOMPOSTA)EM TALUDES,VALA/CAVA,ENTRE 6,00 E 7,50M DE PROFUN
DIDADE,SENDO A PERFURACAO A AR COMPRIMIDO,INCLUSIVE EMPILHAM
ENTO DO MATERIAL PARA REMOCAO
01570 | BROCA COM PONTA DE METAL DURO (WIDIA), COM HASTE DE 7/8", SE | UN | 0.0138 | 630 | 5 | 9.1287
RIE 12, DE (1600X39)MM
01571 | BROCA COM PONTA DE METAL DURO (WIDIA), COM HASTE DE 7/8", SE | UN | 0.0014 | 1030.66 | 5 | 1.5151
RIE 12, DE (3200X37)MM
20038 | MAO-DE-OBRA DE BLASTER, INCLUSIVE ENCARGOS SOCIAIS DESONERAD | H | 0.4715 | 30.34 | 8.15 | 15.4712
OS
20047 | MAO-DE-OBRA DE CAVOUQUEIRO, INCLUSIVE ENCARGOS SOCIAIS DESON | H | 0.943 | 21.96 | 8.15 | 22.396
ERADOS
20093 | MAO-DE-OBRA DE MARROEIRO, INCLUSIVE ENCARGOS SOCIAIS DESONER | H | 0.4715 | 21.96 | 8.15 | 11.198
ADOS
20112 | MAO-DE-OBRA DE OPERADOR DE MAQUINAS AUX. (COMPRESSOR, ROLO C | H | 0.4715 | 21.96 | 8.15 | 11.198
OMPACTADOR LEVE...), INCLUSIVE ENCARGOS SOCIAIS DESONERADOS
20132 | MAO-DE-OBRA DE SERVENTE DA CONSTRUCAO CIVIL, INCLUSIVE ENCAR | H | 1.4145 | 15.87 | 8.15 | 24.2776
GOS SOCIAIS DESONERADOS
30610 | PERFURATRIZ DE 26KG DE PESO (PARA USO SUBTERRANEO),EXCLUSIVE | H | 0.713 | 4.0564 | 5 | 3.0368
OPERADOR,BROCA E MANGUEIRA (CP)
30611 | PERFURATRIZ DE 26KG DE PESO (PARA USO SUBTERRANEO),EXCLUSIVE | H | 0.23 | 2.7042 | 5 | 0.6531
OPERADOR,BROCA E MANGUEIRA (CI)
30807 | COMPRESSOR AR 170PCM 40CV (CP) | H | 0.3565 | 111.2753 | 5 | 41.6531
30808 | COMPRESSOR AR 170PCM 40CV (CF) | H | 0.115 | 20.8941 | 5 | 2.523
03.005.0025-0 | ESCAVACAO A FOGO EM MATERIAL DE 3ªCATEGORIA(ROCHA VIVA),A CE | M3 |  | 93.02
U ABERTO,SENDO A PERFURACAO A AR COMPRIMIDO,INCLUSIVE TRANSP
ORTE A 50,00M,COM TRATOR COM LAMINA
00223 | BROCA COM PONTA DE METAL DURO (WIDIA), COM HASTE DE 7/8", SE | UN | 0.00093 | 426.8 | 20 | 0.4763
RIE 12, DE (0800X40)MM
00280 | BROCA COM PONTA DE METAL DURO (WIDIA), COM HASTE DE 7/8", SE | UN | 0.00093 | 948.15 | 20 | 1.0581
RIE 12, DE (2400X38)MM
01108 | COMPRESSOR AR 668PCM 175CV (CP) | H | 0.1 | 313.5402 | 80 | 56.4372
01161 | PERFURATRIZ DE 26KG DE PESO (PARA USO SUBTERRANEO),EXCLUSIVE | H | 0.296 | 4.0564 | 80 | 2.1612
OPERADOR,BROCA E MANGUEIRA (CP)
01162 | PERFURATRIZ DE 26KG DE PESO (PARA USO SUBTERRANEO),EXCLUSIVE | H | 0.004 | 2.7042 | 80 | 0.0195
OPERADOR,BROCA E MANGUEIRA (CI)
01222 | TRATOR ESTEIRAS C/LAMINA 2500KG (CP) | H | 0.03233 | 416.45 | 20 | 16.1566
01224 | TRATOR ESTEIRAS C/LAMINA 2500KG (CI) | H | 0.001 | 114.738 | 20 | 0.1377
01553 | MANGUEIRA PARA AR COMPRIMIDO, COM 2 LONAS, DE 3/4" | M | 0.001 | 8.43 | 80 | 0.0152
01570 | BROCA COM PONTA DE METAL DURO (WIDIA), COM HASTE DE 7/8", SE | UN | 0.00093 | 630 | 20 | 0.7031
RIE 12, DE (1600X39)MM
01922 | MAO-DE-OBRA DE MARTELETEIRO, INCLUSIVE ENCARGOS SOCIAIS | H | 0.1333 | 25.34 | 38 | 4.6614
01969 | MAO-DE-OBRA DE OPERADOR DE MAQUINAS AUX. (COMPRESSOR, ROLO C | H | 0.0333 | 25.34 | 38 | 1.1645
OMPACTADOR LEVE...), INCLUSIVE ENCARGOS SOCIAIS
01987 | MAO-DE-OBRA DE BLASTER, INCLUSIVE ENCARGOS SOCIAIS | H | 0.0333 | 35.01 | 38 | 1.6088
01999 | MAO-DE-OBRA DE SERVENTE DA CONSTRUCAO CIVIL, INCLUSIVE ENCAR | H | 0.3333 | 18.31 | 38 | 8.4218
GOS SOCIAIS
03.005.0025-A | ESCAVACAO A FOGO EM MATERIAL DE 3ªCATEGORIA(ROCHA VIVA),A CE | M3 |  | 90.75
U ABERTO,SENDO A PERFURACAO A AR COMPRIMIDO,INCLUSIVE TRANSP
ORTE A 50,00M,COM TRATOR COM LAMINA
00223 | BROCA COM PONTA DE METAL DURO (WIDIA), COM HASTE DE 7/8", SE | UN | 0.00093 | 426.8 | 20 | 0.4763
RIE 12, DE (0800X40)MM
00280 | BROCA COM PONTA DE METAL DURO (WIDIA), COM HASTE DE 7/8", SE | UN | 0.00093 | 948.15 | 20 | 1.0581
RIE 12, DE (2400X38)MM
01553 | MANGUEIRA PARA AR COMPRIMIDO, COM 2 LONAS, DE 3/4" | M | 0.001 | 8.43 | 80 | 0.0152
01570 | BROCA COM PONTA DE METAL DURO (WIDIA), COM HASTE DE 7/8", SE | UN | 0.00093 | 630 | 20 | 0.7031
RIE 12, DE (1600X39)MM
20038 | MAO-DE-OBRA DE BLASTER, INCLUSIVE ENCARGOS SOCIAIS DESONERAD | H | 0.0333 | 30.34 | 38 | 1.3942
OS
20094 | MAO-DE-OBRA DE MARTELETEIRO, INCLUSIVE ENCARGOS SOCIAIS DESO | H | 0.1333 | 21.96 | 38 | 4.0396
NERADOS
20112 | MAO-DE-OBRA DE OPERADOR DE MAQUINAS AUX. (COMPRESSOR, ROLO C | H | 0.0333 | 21.96 | 38 | 1.0091
OMPACTADOR LEVE...), INCLUSIVE ENCARGOS SOCIAIS DESONERADOS
20132 | MAO-DE-OBRA DE SERVENTE DA CONSTRUCAO CIVIL, INCLUSIVE ENCAR | H | 0.3333 | 15.87 | 38 | 7.2995
GOS SOCIAIS DESONERADOS
30577 | TRATOR ESTEIRAS C/LAMINA 2500KG (CP) | H | 0.03233 | 412.65 | 20 | 16.0092
30579 | TRATOR ESTEIRAS C/LAMINA 2500KG (CI) | H | 0.001 | 110.938 | 20 | 0.1331
30610 | PERFURATRIZ DE 26KG DE PESO (PARA USO SUBTERRANEO),EXCLUSIVE | H | 0.296 | 4.0564 | 80 | 2.1612
OPERADOR,BROCA E MANGUEIRA (CP)
30611 | PERFURATRIZ DE 26KG DE PESO (PARA USO SUBTERRANEO),EXCLUSIVE | H | 0.004 | 2.7042 | 80 | 0.0195
OPERADOR,BROCA E MANGUEIRA (CI)
30816 | COMPRESSOR AR 668PCM 175CV (CP) | H | 0.1 | 313.5402 | 80 | 56.4372
03.005.0026-0 | ESCAVACAO A FOGO EM MATERIAL DE 3ªCATEGORIA(ROCHA VIVA),A CE | M3 |  | 128.28
U ABERTO,SENDO A PERFURACAO A AR COMPRIMIDO,INCLUSIVE TRANSP
ORTE A 100,00M,COM TRATOR COM LAMINA
00223 | BROCA COM PONTA DE METAL DURO (WIDIA), COM HASTE DE 7/8", SE | UN | 0.00093 | 426.8 | 20 | 0.4763
RIE 12, DE (0800X40)MM
00280 | BROCA COM PONTA DE METAL DURO (WIDIA), COM HASTE DE 7/8", SE | UN | 0.00093 | 948.15 | 20 | 1.0581
RIE 12, DE (2400X38)MM
01108 | COMPRESSOR AR 668PCM 175CV (CP) | H | 0.13333 | 313.5402 | 80 | 75.2478
01161 | PERFURATRIZ DE 26KG DE PESO (PARA USO SUBTERRANEO),EXCLUSIVE | H | 0.296 | 4.0564 | 80 | 2.1612
OPERADOR,BROCA E MANGUEIRA (CP)
01162 | PERFURATRIZ DE 26KG DE PESO (PARA USO SUBTERRANEO),EXCLUSIVE | H | 0.037 | 2.7042 | 80 | 0.1801
OPERADOR,BROCA E MANGUEIRA (CI)
01222 | TRATOR ESTEIRAS C/LAMINA 2500KG (CP) | H | 0.064666 | 416.45 | 20 | 32.3162
01224 | TRATOR ESTEIRAS C/LAMINA 2500KG (CI) | H | 0.002 | 114.738 | 20 | 0.2754
01553 | MANGUEIRA PARA AR COMPRIMIDO, COM 2 LONAS, DE 3/4" | M | 0.001 | 8.43 | 80 | 0.0152
01570 | BROCA COM PONTA DE METAL DURO (WIDIA), COM HASTE DE 7/8", SE | UN | 0.00093 | 630 | 20 | 0.7031
RIE 12, DE (1600X39)MM
01922 | MAO-DE-OBRA DE MARTELETEIRO, INCLUSIVE ENCARGOS SOCIAIS | H | 0.1333 | 25.34 | 38 | 4.6614
01969 | MAO-DE-OBRA DE OPERADOR DE MAQUINAS AUX. (COMPRESSOR, ROLO C | H | 0.0333 | 25.34 | 38 | 1.1645
OMPACTADOR LEVE...), INCLUSIVE ENCARGOS SOCIAIS
01987 | MAO-DE-OBRA DE BLASTER, INCLUSIVE ENCARGOS SOCIAIS | H | 0.0333 | 35.01 | 38 | 1.6088
01999 | MAO-DE-OBRA DE SERVENTE DA CONSTRUCAO CIVIL, INCLUSIVE ENCAR | H | 0.3333 | 18.31 | 38 | 8.4218
GOS SOCIAIS
03.005.0026-A | ESCAVACAO A FOGO EM MATERIAL DE 3ªCATEGORIA(ROCHA VIVA),A CE | M3 |  | 125.87
U ABERTO,SENDO A PERFURACAO A AR COMPRIMIDO,INCLUSIVE TRANSP
ORTE A 100,00M,COM TRATOR COM LAMINA
00223 | BROCA COM PONTA DE METAL DURO (WIDIA), COM HASTE DE 7/8", SE | UN | 0.00093 | 426.8 | 20 | 0.4763
RIE 12, DE (0800X40)MM
00280 | BROCA COM PONTA DE METAL DURO (WIDIA), COM HASTE DE 7/8", SE | UN | 0.00093 | 948.15 | 20 | 1.0581
RIE 12, DE (2400X38)MM
01553 | MANGUEIRA PARA AR COMPRIMIDO, COM 2 LONAS, DE 3/4" | M | 0.001 | 8.43 | 80 | 0.0152
01570 | BROCA COM PONTA DE METAL DURO (WIDIA), COM HASTE DE 7/8", SE | UN | 0.00093 | 630 | 20 | 0.7031
RIE 12, DE (1600X39)MM
20038 | MAO-DE-OBRA DE BLASTER, INCLUSIVE ENCARGOS SOCIAIS DESONERAD | H | 0.0333 | 30.34 | 38 | 1.3942
OS
20094 | MAO-DE-OBRA DE MARTELETEIRO, INCLUSIVE ENCARGOS SOCIAIS DESO | H | 0.1333 | 21.96 | 38 | 4.0396
NERADOS
20112 | MAO-DE-OBRA DE OPERADOR DE MAQUINAS AUX. (COMPRESSOR, ROLO C | H | 0.0333 | 21.96 | 38 | 1.0091
OMPACTADOR LEVE...), INCLUSIVE ENCARGOS SOCIAIS DESONERADOS
20132 | MAO-DE-OBRA DE SERVENTE DA CONSTRUCAO CIVIL, INCLUSIVE ENCAR | H | 0.3333 | 15.87 | 38 | 7.2995
GOS SOCIAIS DESONERADOS
30577 | TRATOR ESTEIRAS C/LAMINA 2500KG (CP) | H | 0.064666 | 412.65 | 20 | 32.0213
30579 | TRATOR ESTEIRAS C/LAMINA 2500KG (CI) | H | 0.002 | 110.938 | 20 | 0.2663
30610 | PERFURATRIZ DE 26KG DE PESO (PARA USO SUBTERRANEO),EXCLUSIVE | H | 0.296 | 4.0564 | 80 | 2.1612
OPERADOR,BROCA E MANGUEIRA (CP)
30611 | PERFURATRIZ DE 26KG DE PESO (PARA USO SUBTERRANEO),EXCLUSIVE | H | 0.037 | 2.7042 | 80 | 0.1801
OPERADOR,BROCA E MANGUEIRA (CI)
30816 | COMPRESSOR AR 668PCM 175CV (CP) | H | 0.13333 | 313.5402 | 80 | 75.2478
03.005.0030-1 | ESCAVACAO A FOGO EM MATERIAL DE 3ªCATEGORIA(ROCHA VIVA)EM TA | M3 |  | 158.67
LUDES,VALA/CAVA,ATE 1,50M DE PROFUNDIDADE,SENDO A PERFURACAO
A AR COMPRIMIDO,INCLUSIVE EMPILHAMENDO DO MATERIAL PARA REM
OCAO
01099 | COMPRESSOR AR 170PCM 40CV (CP) | H | 0.4 | 111.2753 | 5 | 46.7356
01100 | COMPRESSOR AR 170PCM 40CV (CF) | H | 0.13 | 20.8941 | 5 | 2.852
01161 | PERFURATRIZ DE 26KG DE PESO (PARA USO SUBTERRANEO),EXCLUSIVE | H | 0.8 | 4.0564 | 5 | 3.4074
OPERADOR,BROCA E MANGUEIRA (CP)
01162 | PERFURATRIZ DE 26KG DE PESO (PARA USO SUBTERRANEO),EXCLUSIVE | H | 0.26 | 2.7042 | 5 | 0.7382
OPERADOR,BROCA E MANGUEIRA (CI)
01570 | BROCA COM PONTA DE METAL DURO (WIDIA), COM HASTE DE 7/8", SE | UN | 0.0125 | 630 | 5 | 8.2688
RIE 12, DE (1600X39)MM
01571 | BROCA COM PONTA DE METAL DURO (WIDIA), COM HASTE DE 7/8", SE | UN | 0.00125 | 1030.66 | 5 | 1.3527
RIE 12, DE (3200X37)MM
01969 | MAO-DE-OBRA DE OPERADOR DE MAQUINAS AUX. (COMPRESSOR, ROLO C | H | 0.53 | 25.34 | 8.15 | 14.5248
OMPACTADOR LEVE...), INCLUSIVE ENCARGOS SOCIAIS
01987 | MAO-DE-OBRA DE BLASTER, INCLUSIVE ENCARGOS SOCIAIS | H | 0.53 | 35.01 | 8.15 | 20.0676
01989 | MAO-DE-OBRA DE CAVOUQUEIRO, INCLUSIVE ENCARGOS SOCIAIS | H | 1.06 | 25.34 | 8.15 | 29.0495
01999 | MAO-DE-OBRA DE SERVENTE DA CONSTRUCAO CIVIL, INCLUSIVE ENCAR | H | 1.6 | 18.31 | 8.15 | 31.6836
GOS SOCIAIS
03.005.0030-B | ESCAVACAO A FOGO EM MATERIAL DE 3ªCATEGORIA(ROCHA VIVA)EM TA | M3 |  | 145.96
LUDES,VALA/CAVA,ATE 1,50M DE PROFUNDIDADE,SENDO A PERFURACAO
A AR COMPRIMIDO,INCLUSIVE EMPILHAMENDO DO MATERIAL PARA REM
OCAO
01570 | BROCA COM PONTA DE METAL DURO (WIDIA), COM HASTE DE 7/8", SE | UN | 0.0125 | 630 | 5 | 8.2688
RIE 12, DE (1600X39)MM
01571 | BROCA COM PONTA DE METAL DURO (WIDIA), COM HASTE DE 7/8", SE | UN | 0.00125 | 1030.66 | 5 | 1.3527
RIE 12, DE (3200X37)MM
20038 | MAO-DE-OBRA DE BLASTER, INCLUSIVE ENCARGOS SOCIAIS DESONERAD | H | 0.53 | 30.34 | 8.15 | 17.3907
OS
20047 | MAO-DE-OBRA DE CAVOUQUEIRO, INCLUSIVE ENCARGOS SOCIAIS DESON | H | 1.06 | 21.96 | 8.15 | 25.1747
ERADOS
20112 | MAO-DE-OBRA DE OPERADOR DE MAQUINAS AUX. (COMPRESSOR, ROLO C | H | 0.53 | 21.96 | 8.15 | 12.5874
OMPACTADOR LEVE...), INCLUSIVE ENCARGOS SOCIAIS DESONERADOS
20132 | MAO-DE-OBRA DE SERVENTE DA CONSTRUCAO CIVIL, INCLUSIVE ENCAR | H | 1.6 | 15.87 | 8.15 | 27.4614
GOS SOCIAIS DESONERADOS
30610 | PERFURATRIZ DE 26KG DE PESO (PARA USO SUBTERRANEO),EXCLUSIVE | H | 0.8 | 4.0564 | 5 | 3.4074
OPERADOR,BROCA E MANGUEIRA (CP)
30611 | PERFURATRIZ DE 26KG DE PESO (PARA USO SUBTERRANEO),EXCLUSIVE | H | 0.26 | 2.7042 | 5 | 0.7382
OPERADOR,BROCA E MANGUEIRA (CI)
30807 | COMPRESSOR AR 170PCM 40CV (CP) | H | 0.4 | 111.2753 | 5 | 46.7356
30808 | COMPRESSOR AR 170PCM 40CV (CF) | H | 0.13 | 20.8941 | 5 | 2.852
03.005.0031-0 | ESCAVACAO A FOGO EM MATERIAL DE 3ªCATEGORIA(ROCHA VIVA)EM TA | M3 |  | 163.45
LUDES,VALA/CAVA,ENTRE 1,50 E 3,00M DE PROFUNDIDADE,SENDO A P
ERFURACAO A AR COMPRIMIDO,INCLUSIVE EMPILHAMENTO DO MATERIAL
PARA REMOCAO
01099 | COMPRESSOR AR 170PCM 40CV (CP) | H | 0.412 | 111.2753 | 5 | 48.1377
01100 | COMPRESSOR AR 170PCM 40CV (CF) | H | 0.1339 | 20.8941 | 5 | 2.9376
01161 | PERFURATRIZ DE 26KG DE PESO (PARA USO SUBTERRANEO),EXCLUSIVE | H | 0.824 | 4.0564 | 5 | 3.5096
OPERADOR,BROCA E MANGUEIRA (CP)
01162 | PERFURATRIZ DE 26KG DE PESO (PARA USO SUBTERRANEO),EXCLUSIVE | H | 0.2678 | 2.7042 | 5 | 0.7604
OPERADOR,BROCA E MANGUEIRA (CI)
01570 | BROCA COM PONTA DE METAL DURO (WIDIA), COM HASTE DE 7/8", SE | UN | 0.0129 | 630 | 5 | 8.5334
RIE 12, DE (1600X39)MM
01571 | BROCA COM PONTA DE METAL DURO (WIDIA), COM HASTE DE 7/8", SE | UN | 0.00129 | 1030.66 | 5 | 1.396
RIE 12, DE (3200X37)MM
01969 | MAO-DE-OBRA DE OPERADOR DE MAQUINAS AUX. (COMPRESSOR, ROLO C | H | 0.5459 | 25.34 | 8.15 | 14.9605
OMPACTADOR LEVE...), INCLUSIVE ENCARGOS SOCIAIS
01987 | MAO-DE-OBRA DE BLASTER, INCLUSIVE ENCARGOS SOCIAIS | H | 0.5459 | 35.01 | 8.15 | 20.6696
01989 | MAO-DE-OBRA DE CAVOUQUEIRO, INCLUSIVE ENCARGOS SOCIAIS | H | 1.0918 | 25.34 | 8.15 | 29.921
01999 | MAO-DE-OBRA DE SERVENTE DA CONSTRUCAO CIVIL, INCLUSIVE ENCAR | H | 1.648 | 18.31 | 8.15 | 32.6341
GOS SOCIAIS
03.005.0031-A | ESCAVACAO A FOGO EM MATERIAL DE 3ªCATEGORIA(ROCHA VIVA)EM TA | M3 |  | 150.36
LUDES,VALA/CAVA,ENTRE 1,50 E 3,00M DE PROFUNDIDADE,SENDO A P
ERFURACAO A AR COMPRIMIDO,INCLUSIVE EMPILHAMENTO DO MATERIAL
PARA REMOCAO
01570 | BROCA COM PONTA DE METAL DURO (WIDIA), COM HASTE DE 7/8", SE | UN | 0.0129 | 630 | 5 | 8.5334
RIE 12, DE (1600X39)MM
01571 | BROCA COM PONTA DE METAL DURO (WIDIA), COM HASTE DE 7/8", SE | UN | 0.00129 | 1030.66 | 5 | 1.396
RIE 12, DE (3200X37)MM
20038 | MAO-DE-OBRA DE BLASTER, INCLUSIVE ENCARGOS SOCIAIS DESONERAD | H | 0.5459 | 30.34 | 8.15 | 17.9125
OS
20047 | MAO-DE-OBRA DE CAVOUQUEIRO, INCLUSIVE ENCARGOS SOCIAIS DESON | H | 1.0918 | 21.96 | 8.15 | 25.93
ERADOS
20112 | MAO-DE-OBRA DE OPERADOR DE MAQUINAS AUX. (COMPRESSOR, ROLO C | H | 0.5459 | 21.96 | 8.15 | 12.965
OMPACTADOR LEVE...), INCLUSIVE ENCARGOS SOCIAIS DESONERADOS
20132 | MAO-DE-OBRA DE SERVENTE DA CONSTRUCAO CIVIL, INCLUSIVE ENCAR | H | 1.648 | 15.87 | 8.15 | 28.2853
GOS SOCIAIS DESONERADOS
30610 | PERFURATRIZ DE 26KG DE PESO (PARA USO SUBTERRANEO),EXCLUSIVE | H | 0.824 | 4.0564 | 5 | 3.5096
OPERADOR,BROCA E MANGUEIRA (CP)
30611 | PERFURATRIZ DE 26KG DE PESO (PARA USO SUBTERRANEO),EXCLUSIVE | H | 0.2678 | 2.7042 | 5 | 0.7604
OPERADOR,BROCA E MANGUEIRA (CI)
30807 | COMPRESSOR AR 170PCM 40CV (CP) | H | 0.412 | 111.2753 | 5 | 48.1377
30808 | COMPRESSOR AR 170PCM 40CV (CF) | H | 0.1339 | 20.8941 | 5 | 2.9376
03.005.0032-0 | ESCAVACAO A FOGO EM MATERIAL DE 3ªCATEGORIA(ROCHA VIVA)EM TA | M3 |  | 169.8
LUDES,VALA/CAVA,ENTRE 3,00 E 4,50M DE PROFUNDIDADE,SENDO A P
ERFURACAO A AR COMPRIMIDO,INCLUSIVE EMPILHAMENTO DO MATERIAL
PARA REMOCAO
01099 | COMPRESSOR AR 170PCM 40CV (CP) | H | 0.428 | 111.2753 | 5 | 50.0071
01100 | COMPRESSOR AR 170PCM 40CV (CF) | H | 0.1391 | 20.8941 | 5 | 3.0517
01161 | PERFURATRIZ DE 26KG DE PESO (PARA USO SUBTERRANEO),EXCLUSIVE | H | 0.856 | 4.0564 | 5 | 3.6459
OPERADOR,BROCA E MANGUEIRA (CP)
01162 | PERFURATRIZ DE 26KG DE PESO (PARA USO SUBTERRANEO),EXCLUSIVE | H | 0.2782 | 2.7042 | 5 | 0.7899
OPERADOR,BROCA E MANGUEIRA (CI)
01570 | BROCA COM PONTA DE METAL DURO (WIDIA), COM HASTE DE 7/8", SE | UN | 0.0134 | 630 | 5 | 8.8641
RIE 12, DE (1600X39)MM
01571 | BROCA COM PONTA DE METAL DURO (WIDIA), COM HASTE DE 7/8", SE | UN | 0.00134 | 1030.66 | 5 | 1.4501
RIE 12, DE (3200X37)MM
01969 | MAO-DE-OBRA DE OPERADOR DE MAQUINAS AUX. (COMPRESSOR, ROLO C | H | 0.5671 | 25.34 | 8.15 | 15.5415
OMPACTADOR LEVE...), INCLUSIVE ENCARGOS SOCIAIS
01987 | MAO-DE-OBRA DE BLASTER, INCLUSIVE ENCARGOS SOCIAIS | H | 0.5671 | 35.01 | 8.15 | 21.4723
01989 | MAO-DE-OBRA DE CAVOUQUEIRO, INCLUSIVE ENCARGOS SOCIAIS | H | 1.1342 | 25.34 | 8.15 | 31.083
01999 | MAO-DE-OBRA DE SERVENTE DA CONSTRUCAO CIVIL, INCLUSIVE ENCAR | H | 1.712 | 18.31 | 8.15 | 33.9015
GOS SOCIAIS
03.005.0032-A | ESCAVACAO A FOGO EM MATERIAL DE 3ªCATEGORIA(ROCHA VIVA)EM TA | M3 |  | 156.2
LUDES,VALA/CAVA,ENTRE 3,00 E 4,50M DE PROFUNDIDADE,SENDO A P
ERFURACAO A AR COMPRIMIDO,INCLUSIVE EMPILHAMENTO DO MATERIAL
PARA REMOCAO
01570 | BROCA COM PONTA DE METAL DURO (WIDIA), COM HASTE DE 7/8", SE | UN | 0.0134 | 630 | 5 | 8.8641
RIE 12, DE (1600X39)MM
01571 | BROCA COM PONTA DE METAL DURO (WIDIA), COM HASTE DE 7/8", SE | UN | 0.00134 | 1030.66 | 5 | 1.4501
RIE 12, DE (3200X37)MM
20038 | MAO-DE-OBRA DE BLASTER, INCLUSIVE ENCARGOS SOCIAIS DESONERAD | H | 0.5671 | 30.34 | 8.15 | 18.6081
OS
20047 | MAO-DE-OBRA DE CAVOUQUEIRO, INCLUSIVE ENCARGOS SOCIAIS DESON | H | 1.1342 | 21.96 | 8.15 | 26.937
ERADOS
20112 | MAO-DE-OBRA DE OPERADOR DE MAQUINAS AUX. (COMPRESSOR, ROLO C | H | 0.5671 | 21.96 | 8.15 | 13.4685
OMPACTADOR LEVE...), INCLUSIVE ENCARGOS SOCIAIS DESONERADOS
20132 | MAO-DE-OBRA DE SERVENTE DA CONSTRUCAO CIVIL, INCLUSIVE ENCAR | H | 1.712 | 15.87 | 8.15 | 29.3837
GOS SOCIAIS DESONERADOS
30610 | PERFURATRIZ DE 26KG DE PESO (PARA USO SUBTERRANEO),EXCLUSIVE | H | 0.856 | 4.0564 | 5 | 3.6459
OPERADOR,BROCA E MANGUEIRA (CP)
30611 | PERFURATRIZ DE 26KG DE PESO (PARA USO SUBTERRANEO),EXCLUSIVE | H | 0.2782 | 2.7042 | 5 | 0.7899
OPERADOR,BROCA E MANGUEIRA (CI)
30807 | COMPRESSOR AR 170PCM 40CV (CP) | H | 0.428 | 111.2753 | 5 | 50.0071
30808 | COMPRESSOR AR 170PCM 40CV (CF) | H | 0.1391 | 20.8941 | 5 | 3.0517
03.005.0033-0 | ESCAVACAO A FOGO EM MATERIAL DE 3ªCATEGORIA(ROCHA VIVA)EM TA | M3 |  | 174.58
LUDES,VALA/CAVA,ENTRE 4,50 E 6,00M DE PROFUNDIDADE,SENDO A P
ERFURACAO A AR COMPRIMIDO,INCLUSIVE EMPILHAMENTO DO MATERIAL
PARA REMOCAO
01099 | COMPRESSOR AR 170PCM 40CV (CP) | H | 0.44 | 111.2753 | 5 | 51.4092
01100 | COMPRESSOR AR 170PCM 40CV (CF) | H | 0.143 | 20.8941 | 5 | 3.1372
01161 | PERFURATRIZ DE 26KG DE PESO (PARA USO SUBTERRANEO),EXCLUSIVE | H | 0.88 | 4.0564 | 5 | 3.7481
OPERADOR,BROCA E MANGUEIRA (CP)
01162 | PERFURATRIZ DE 26KG DE PESO (PARA USO SUBTERRANEO),EXCLUSIVE | H | 0.286 | 2.7042 | 5 | 0.8121
OPERADOR,BROCA E MANGUEIRA (CI)
01570 | BROCA COM PONTA DE METAL DURO (WIDIA), COM HASTE DE 7/8", SE | UN | 0.0138 | 630 | 5 | 9.1287
RIE 12, DE (1600X39)MM
01571 | BROCA COM PONTA DE METAL DURO (WIDIA), COM HASTE DE 7/8", SE | UN | 0.00138 | 1030.66 | 5 | 1.4934
RIE 12, DE (3200X37)MM
01969 | MAO-DE-OBRA DE OPERADOR DE MAQUINAS AUX. (COMPRESSOR, ROLO C | H | 0.583 | 25.34 | 8.15 | 15.9772
OMPACTADOR LEVE...), INCLUSIVE ENCARGOS SOCIAIS
01987 | MAO-DE-OBRA DE BLASTER, INCLUSIVE ENCARGOS SOCIAIS | H | 0.583 | 35.01 | 8.15 | 22.0743
01989 | MAO-DE-OBRA DE CAVOUQUEIRO, INCLUSIVE ENCARGOS SOCIAIS | H | 1.166 | 25.34 | 8.15 | 31.9545
01999 | MAO-DE-OBRA DE SERVENTE DA CONSTRUCAO CIVIL, INCLUSIVE ENCAR | H | 1.76 | 18.31 | 8.15 | 34.852
GOS SOCIAIS
03.005.0033-A | ESCAVACAO A FOGO EM MATERIAL DE 3ªCATEGORIA(ROCHA VIVA)EM TA | M3 |  | 160.6
LUDES,VALA/CAVA,ENTRE 4,50 E 6,00M DE PROFUNDIDADE,SENDO A P
ERFURACAO A AR COMPRIMIDO,INCLUSIVE EMPILHAMENTO DO MATERIAL
PARA REMOCAO
01570 | BROCA COM PONTA DE METAL DURO (WIDIA), COM HASTE DE 7/8", SE | UN | 0.0138 | 630 | 5 | 9.1287
RIE 12, DE (1600X39)MM
01571 | BROCA COM PONTA DE METAL DURO (WIDIA), COM HASTE DE 7/8", SE | UN | 0.00138 | 1030.66 | 5 | 1.4934
RIE 12, DE (3200X37)MM
20038 | MAO-DE-OBRA DE BLASTER, INCLUSIVE ENCARGOS SOCIAIS DESONERAD | H | 0.583 | 30.34 | 8.15 | 19.1298
OS
20047 | MAO-DE-OBRA DE CAVOUQUEIRO, INCLUSIVE ENCARGOS SOCIAIS DESON | H | 1.166 | 21.96 | 8.15 | 27.6922
ERADOS
20112 | MAO-DE-OBRA DE OPERADOR DE MAQUINAS AUX. (COMPRESSOR, ROLO C | H | 0.583 | 21.96 | 8.15 | 13.8461
OMPACTADOR LEVE...), INCLUSIVE ENCARGOS SOCIAIS DESONERADOS
20132 | MAO-DE-OBRA DE SERVENTE DA CONSTRUCAO CIVIL, INCLUSIVE ENCAR | H | 1.76 | 15.87 | 8.15 | 30.2076
GOS SOCIAIS DESONERADOS
30610 | PERFURATRIZ DE 26KG DE PESO (PARA USO SUBTERRANEO),EXCLUSIVE | H | 0.88 | 4.0564 | 5 | 3.7481
OPERADOR,BROCA E MANGUEIRA (CP)
30611 | PERFURATRIZ DE 26KG DE PESO (PARA USO SUBTERRANEO),EXCLUSIVE | H | 0.286 | 2.7042 | 5 | 0.8121
OPERADOR,BROCA E MANGUEIRA (CI)
30807 | COMPRESSOR AR 170PCM 40CV (CP) | H | 0.44 | 111.2753 | 5 | 51.4092
30808 | COMPRESSOR AR 170PCM 40CV (CF) | H | 0.143 | 20.8941 | 5 | 3.1372
03.005.0034-0 | ESCAVACAO A FOGO EM MATERIAL DE 3ªCATEGORIA(ROCHA VIVA)EM TA | M3 |  | 182.5
LUDES,VALA/CAVA,ENTRE 6,00 E 7,50M DE PROFUNDIDADE,SENDO A P
ERFURACAO A AR COMPRIMIDO,INCLUSIVE EMPILHAMENTO DO MATERIAL
PARA REMOCAO
01099 | COMPRESSOR AR 170PCM 40CV (CP) | H | 0.46 | 111.2753 | 5 | 53.746
01100 | COMPRESSOR AR 170PCM 40CV (CF) | H | 0.1495 | 20.8941 | 5 | 3.2799
01161 | PERFURATRIZ DE 26KG DE PESO (PARA USO SUBTERRANEO),EXCLUSIVE | H | 0.92 | 4.0564 | 5 | 3.9185
OPERADOR,BROCA E MANGUEIRA (CP)
01162 | PERFURATRIZ DE 26KG DE PESO (PARA USO SUBTERRANEO),EXCLUSIVE | H | 0.299 | 2.7042 | 5 | 0.849
OPERADOR,BROCA E MANGUEIRA (CI)
01570 | BROCA COM PONTA DE METAL DURO (WIDIA), COM HASTE DE 7/8", SE | UN | 0.0144 | 630 | 5 | 9.5256
RIE 12, DE (1600X39)MM
01571 | BROCA COM PONTA DE METAL DURO (WIDIA), COM HASTE DE 7/8", SE | UN | 0.00144 | 1030.66 | 5 | 1.5584
RIE 12, DE (3200X37)MM
01969 | MAO-DE-OBRA DE OPERADOR DE MAQUINAS AUX. (COMPRESSOR, ROLO C | H | 0.6095 | 25.34 | 8.15 | 16.7035
OMPACTADOR LEVE...), INCLUSIVE ENCARGOS SOCIAIS
01987 | MAO-DE-OBRA DE BLASTER, INCLUSIVE ENCARGOS SOCIAIS | H | 0.6095 | 35.01 | 8.15 | 23.0777
01989 | MAO-DE-OBRA DE CAVOUQUEIRO, INCLUSIVE ENCARGOS SOCIAIS | H | 1.219 | 25.34 | 8.15 | 33.407
01999 | MAO-DE-OBRA DE SERVENTE DA CONSTRUCAO CIVIL, INCLUSIVE ENCAR | H | 1.84 | 18.31 | 8.15 | 36.4362
GOS SOCIAIS
03.005.0034-A | ESCAVACAO A FOGO EM MATERIAL DE 3ªCATEGORIA(ROCHA VIVA)EM TA | M3 |  | 167.88
LUDES,VALA/CAVA,ENTRE 6,00 E 7,50M DE PROFUNDIDADE,SENDO A P
ERFURACAO A AR COMPRIMIDO,INCLUSIVE EMPILHAMENTO DO MATERIAL
PARA REMOCAO
01570 | BROCA COM PONTA DE METAL DURO (WIDIA), COM HASTE DE 7/8", SE | UN | 0.0144 | 630 | 5 | 9.5256
RIE 12, DE (1600X39)MM
01571 | BROCA COM PONTA DE METAL DURO (WIDIA), COM HASTE DE 7/8", SE | UN | 0.00144 | 1030.66 | 5 | 1.5584
RIE 12, DE (3200X37)MM
20038 | MAO-DE-OBRA DE BLASTER, INCLUSIVE ENCARGOS SOCIAIS DESONERAD | H | 0.6095 | 30.34 | 8.15 | 19.9993
OS
20047 | MAO-DE-OBRA DE CAVOUQUEIRO, INCLUSIVE ENCARGOS SOCIAIS DESON | H | 1.219 | 21.96 | 8.15 | 28.9509
ERADOS
20112 | MAO-DE-OBRA DE OPERADOR DE MAQUINAS AUX. (COMPRESSOR, ROLO C | H | 0.6095 | 21.96 | 8.15 | 14.4755
OMPACTADOR LEVE...), INCLUSIVE ENCARGOS SOCIAIS DESONERADOS
20132 | MAO-DE-OBRA DE SERVENTE DA CONSTRUCAO CIVIL, INCLUSIVE ENCAR | H | 1.84 | 15.87 | 8.15 | 31.5807
GOS SOCIAIS DESONERADOS
30610 | PERFURATRIZ DE 26KG DE PESO (PARA USO SUBTERRANEO),EXCLUSIVE | H | 0.92 | 4.0564 | 5 | 3.9185
OPERADOR,BROCA E MANGUEIRA (CP)
30611 | PERFURATRIZ DE 26KG DE PESO (PARA USO SUBTERRANEO),EXCLUSIVE | H | 0.299 | 2.7042 | 5 | 0.849
OPERADOR,BROCA E MANGUEIRA (CI)
30807 | COMPRESSOR AR 170PCM 40CV (CP) | H | 0.46 | 111.2753 | 5 | 53.746
30808 | COMPRESSOR AR 170PCM 40CV (CF) | H | 0.1495 | 20.8941 | 5 | 3.2799
03.005.0038-1 | ESCAVACAO A FOGO EM MATERIAL DE 3ªCATEGORIA(ROCHA VIVA),A CE | M3 |  | 93.93
U ABERTO,SENDO A PERFURACAO A AR COMPRIMIDO,INCLUSIVE CARGA
COM CARREGADOR FRONTAL DE PNEUS DE 3,10M3 E TRATOR DE LAMINA
COM POTENCIA EM TORNO DE 200CV,COM LAMINA
00223 | BROCA COM PONTA DE METAL DURO (WIDIA), COM HASTE DE 7/8", SE | UN | 0.00093 | 426.8 | 20 | 0.4763
RIE 12, DE (0800X40)MM
00280 | BROCA COM PONTA DE METAL DURO (WIDIA), COM HASTE DE 7/8", SE | UN | 0.00093 | 948.15 | 20 | 1.0581
RIE 12, DE (2400X38)MM
01108 | COMPRESSOR AR 668PCM 175CV (CP) | H | 0.1 | 313.5402 | 80 | 56.4372
01161 | PERFURATRIZ DE 26KG DE PESO (PARA USO SUBTERRANEO),EXCLUSIVE | H | 0.296 | 4.0564 | 80 | 2.1612
OPERADOR,BROCA E MANGUEIRA (CP)
01162 | PERFURATRIZ DE 26KG DE PESO (PARA USO SUBTERRANEO),EXCLUSIVE | H | 0.004 | 2.7042 | 80 | 0.0195
OPERADOR,BROCA E MANGUEIRA (CI)
01222 | TRATOR ESTEIRAS C/LAMINA 2500KG (CP) | H | 0.0096666 | 416.45 | 20 | 4.8308
01224 | TRATOR ESTEIRAS C/LAMINA 2500KG (CI) | H | 0.023666 | 114.738 | 20 | 3.2585
01264 | PA CARREGADEIRA,MOTOR DIESEL 170CV,CAPACIDADE RASA 3,1M3 (CP | H | 0.013 | 397.7006 | 20 | 6.2041
)
01266 | PA CARREGADEIRA,MOTOR DIESEL 170CV,CAPACIDADE RASA 3,1M3 (CI | H | 0.02 | 121.6339 | 20 | 2.9192
)
01553 | MANGUEIRA PARA AR COMPRIMIDO, COM 2 LONAS, DE 3/4" | M | 0.001 | 8.43 | 80 | 0.0152
01570 | BROCA COM PONTA DE METAL DURO (WIDIA), COM HASTE DE 7/8", SE | UN | 0.00093 | 630 | 20 | 0.7031
RIE 12, DE (1600X39)MM
01922 | MAO-DE-OBRA DE MARTELETEIRO, INCLUSIVE ENCARGOS SOCIAIS | H | 0.1333 | 25.34 | 38 | 4.6614
01969 | MAO-DE-OBRA DE OPERADOR DE MAQUINAS AUX. (COMPRESSOR, ROLO C | H | 0.0333 | 25.34 | 38 | 1.1645
OMPACTADOR LEVE...), INCLUSIVE ENCARGOS SOCIAIS
01987 | MAO-DE-OBRA DE BLASTER, INCLUSIVE ENCARGOS SOCIAIS | H | 0.0333 | 35.01 | 38 | 1.6088
01999 | MAO-DE-OBRA DE SERVENTE DA CONSTRUCAO CIVIL, INCLUSIVE ENCAR | H | 0.3333 | 18.31 | 38 | 8.4218
GOS SOCIAIS
03.005.0038-B | ESCAVACAO A FOGO EM MATERIAL DE 3ªCATEGORIA(ROCHA VIVA),A CE | M3 |  | 91.52
U ABERTO,SENDO A PERFURACAO A AR COMPRIMIDO,INCLUSIVE CARGA
COM CARREGADOR FRONTAL DE PNEUS DE 3,10M3 E TRATOR DE LAMINA
COM POTENCIA EM TORNO DE 200CV,COM LAMINA
00223 | BROCA COM PONTA DE METAL DURO (WIDIA), COM HASTE DE 7/8", SE | UN | 0.00093 | 426.8 | 20 | 0.4763
RIE 12, DE (0800X40)MM
00280 | BROCA COM PONTA DE METAL DURO (WIDIA), COM HASTE DE 7/8", SE | UN | 0.00093 | 948.15 | 20 | 1.0581
RIE 12, DE (2400X38)MM
01553 | MANGUEIRA PARA AR COMPRIMIDO, COM 2 LONAS, DE 3/4" | M | 0.001 | 8.43 | 80 | 0.0152
01570 | BROCA COM PONTA DE METAL DURO (WIDIA), COM HASTE DE 7/8", SE | UN | 0.00093 | 630 | 20 | 0.7031
RIE 12, DE (1600X39)MM
20038 | MAO-DE-OBRA DE BLASTER, INCLUSIVE ENCARGOS SOCIAIS DESONERAD | H | 0.0333 | 30.34 | 38 | 1.3942
OS
20094 | MAO-DE-OBRA DE MARTELETEIRO, INCLUSIVE ENCARGOS SOCIAIS DESO | H | 0.1333 | 21.96 | 38 | 4.0396
NERADOS
20112 | MAO-DE-OBRA DE OPERADOR DE MAQUINAS AUX. (COMPRESSOR, ROLO C | H | 0.0333 | 21.96 | 38 | 1.0091
OMPACTADOR LEVE...), INCLUSIVE ENCARGOS SOCIAIS DESONERADOS
20132 | MAO-DE-OBRA DE SERVENTE DA CONSTRUCAO CIVIL, INCLUSIVE ENCAR | H | 0.3333 | 15.87 | 38 | 7.2995
GOS SOCIAIS DESONERADOS
30577 | TRATOR ESTEIRAS C/LAMINA 2500KG (CP) | H | 0.0096666 | 412.65 | 20 | 4.7867
30579 | TRATOR ESTEIRAS C/LAMINA 2500KG (CI) | H | 0.023666 | 110.938 | 20 | 3.1506
30598 | PA CARREGADEIRA,MOTOR DIESEL 170CV,CAPACIDADE RASA 3,1M3 (CP | H | 0.013 | 393.9006 | 20 | 6.1448
)
30600 | PA CARREGADEIRA,MOTOR DIESEL 170CV,CAPACIDADE RASA 3,1M3 (CI | H | 0.02 | 117.8339 | 20 | 2.828
)
30610 | PERFURATRIZ DE 26KG DE PESO (PARA USO SUBTERRANEO),EXCLUSIVE | H | 0.296 | 4.0564 | 80 | 2.1612
OPERADOR,BROCA E MANGUEIRA (CP)
30611 | PERFURATRIZ DE 26KG DE PESO (PARA USO SUBTERRANEO),EXCLUSIVE | H | 0.004 | 2.7042 | 80 | 0.0195
OPERADOR,BROCA E MANGUEIRA (CI)
30816 | COMPRESSOR AR 668PCM 175CV (CP) | H | 0.1 | 313.5402 | 80 | 56.4372
03.005.0039-0 | ESCAVACAO A FOGO EM MATERIAL DE 2ªCATEGORIA(MOLEDO OU ROCHA | M3 |  | 67.09
DECOMPOSTA),A CEU ABERTO,SENDO A PERFURACAO A AR COMPRIMIDO,
INCLUSIVE CARGA COM CARREGADOR FRONTAL DE PNEUS DE 3,10M3 E
TRATOR DE LAMINA COM POTENCIA EM TORNO DE 200CV,COM LAMINA
00223 | BROCA COM PONTA DE METAL DURO (WIDIA), COM HASTE DE 7/8", SE | UN | 0.0008306 | 426.8 | 20 | 0.4254
RIE 12, DE (0800X40)MM
00280 | BROCA COM PONTA DE METAL DURO (WIDIA), COM HASTE DE 7/8", SE | UN | 0.0008306 | 948.15 | 20 | 0.945
RIE 12, DE (2400X38)MM
01108 | COMPRESSOR AR 668PCM 175CV (CP) | H | 0.089312 | 313.5402 | 20 | 33.6035
01161 | PERFURATRIZ DE 26KG DE PESO (PARA USO SUBTERRANEO),EXCLUSIVE | H | 0.26436 | 4.0564 | 80 | 1.9302
OPERADOR,BROCA E MANGUEIRA (CP)
01162 | PERFURATRIZ DE 26KG DE PESO (PARA USO SUBTERRANEO),EXCLUSIVE | H | 0.003572 | 2.7042 | 80 | 0.0174
OPERADOR,BROCA E MANGUEIRA (CI)
01222 | TRATOR ESTEIRAS C/LAMINA 2500KG (CP) | H | 0.008633 | 416.45 | 20 | 4.3143
01224 | TRATOR ESTEIRAS C/LAMINA 2500KG (CI) | H | 0.021137 | 114.738 | 20 | 2.9102
01264 | PA CARREGADEIRA,MOTOR DIESEL 170CV,CAPACIDADE RASA 3,1M3 (CP | H | 0.011611 | 397.7006 | 20 | 5.5411
)
01266 | PA CARREGADEIRA,MOTOR DIESEL 170CV,CAPACIDADE RASA 3,1M3 (CI | H | 0.017862 | 121.6339 | 20 | 2.6072
)
01553 | MANGUEIRA PARA AR COMPRIMIDO, COM 2 LONAS, DE 3/4" | M | 0.00089312 | 8.43 | 80 | 0.0136
01570 | BROCA COM PONTA DE METAL DURO (WIDIA), COM HASTE DE 7/8", SE | UN | 0.0008306 | 630 | 20 | 0.6279
RIE 12, DE (1600X39)MM
01922 | MAO-DE-OBRA DE MARTELETEIRO, INCLUSIVE ENCARGOS SOCIAIS | H | 0.11908 | 25.34 | 38 | 4.1641
01969 | MAO-DE-OBRA DE OPERADOR DE MAQUINAS AUX. (COMPRESSOR, ROLO C | H | 0.029741 | 25.34 | 38 | 1.04
OMPACTADOR LEVE...), INCLUSIVE ENCARGOS SOCIAIS
01987 | MAO-DE-OBRA DE BLASTER, INCLUSIVE ENCARGOS SOCIAIS | H | 0.029768 | 35.01 | 38 | 1.4382
01999 | MAO-DE-OBRA DE SERVENTE DA CONSTRUCAO CIVIL, INCLUSIVE ENCAR | H | 0.2977 | 18.31 | 38 | 7.5224
GOS SOCIAIS
03.005.0039-A | ESCAVACAO A FOGO EM MATERIAL DE 2ªCATEGORIA(MOLEDO OU ROCHA | M3 |  | 64.94
DECOMPOSTA),A CEU ABERTO,SENDO A PERFURACAO A AR COMPRIMIDO,
INCLUSIVE CARGA COM CARREGADOR FRONTAL DE PNEUS DE 3,10M3 E
TRATOR DE LAMINA COM POTENCIA EM TORNO DE 200CV,COM LAMINA
00223 | BROCA COM PONTA DE METAL DURO (WIDIA), COM HASTE DE 7/8", SE | UN | 0.0008306 | 426.8 | 20 | 0.4254
RIE 12, DE (0800X40)MM
00280 | BROCA COM PONTA DE METAL DURO (WIDIA), COM HASTE DE 7/8", SE | UN | 0.0008306 | 948.15 | 20 | 0.945
RIE 12, DE (2400X38)MM
01553 | MANGUEIRA PARA AR COMPRIMIDO, COM 2 LONAS, DE 3/4" | M | 0.00089312 | 8.43 | 80 | 0.0136
01570 | BROCA COM PONTA DE METAL DURO (WIDIA), COM HASTE DE 7/8", SE | UN | 0.0008306 | 630 | 20 | 0.6279
RIE 12, DE (1600X39)MM
20038 | MAO-DE-OBRA DE BLASTER, INCLUSIVE ENCARGOS SOCIAIS DESONERAD | H | 0.029768 | 30.34 | 38 | 1.2464
OS
20094 | MAO-DE-OBRA DE MARTELETEIRO, INCLUSIVE ENCARGOS SOCIAIS DESO | H | 0.11908 | 21.96 | 38 | 3.6087
NERADOS
20112 | MAO-DE-OBRA DE OPERADOR DE MAQUINAS AUX. (COMPRESSOR, ROLO C | H | 0.029741 | 21.96 | 38 | 0.9013
OMPACTADOR LEVE...), INCLUSIVE ENCARGOS SOCIAIS DESONERADOS
20132 | MAO-DE-OBRA DE SERVENTE DA CONSTRUCAO CIVIL, INCLUSIVE ENCAR | H | 0.2977 | 15.87 | 38 | 6.5199
GOS SOCIAIS DESONERADOS
30577 | TRATOR ESTEIRAS C/LAMINA 2500KG (CP) | H | 0.008633 | 412.65 | 20 | 4.2749
30579 | TRATOR ESTEIRAS C/LAMINA 2500KG (CI) | H | 0.021137 | 110.938 | 20 | 2.8138
30598 | PA CARREGADEIRA,MOTOR DIESEL 170CV,CAPACIDADE RASA 3,1M3 (CP | H | 0.011611 | 393.9006 | 20 | 5.4881
)
30600 | PA CARREGADEIRA,MOTOR DIESEL 170CV,CAPACIDADE RASA 3,1M3 (CI | H | 0.017862 | 117.8339 | 20 | 2.5258
)
30610 | PERFURATRIZ DE 26KG DE PESO (PARA USO SUBTERRANEO),EXCLUSIVE | H | 0.26436 | 4.0564 | 80 | 1.9302
OPERADOR,BROCA E MANGUEIRA (CP)
30611 | PERFURATRIZ DE 26KG DE PESO (PARA USO SUBTERRANEO),EXCLUSIVE | H | 0.003572 | 2.7042 | 80 | 0.0174
OPERADOR,BROCA E MANGUEIRA (CI)
30816 | COMPRESSOR AR 668PCM 175CV (CP) | H | 0.089312 | 313.5402 | 20 | 33.6035
03.005.0040-0 | DESMONTE A FOGO DE BLOCO DE MATERIAL DE 3ªCATEGORIA(ROCHA VI | M3 |  | 129.61
VA),COM VOLUME DE 1,00 A 50,00M3,SENDO A PERFURACAO A AR COM
PRIMIDO,INCLUSIVE REDUCAO MANUAL A PEDRA DE MAO
00223 | BROCA COM PONTA DE METAL DURO (WIDIA), COM HASTE DE 7/8", SE | UN | 0.0018 | 426.8 | 5 | 0.8067
RIE 12, DE (0800X40)MM
00280 | BROCA COM PONTA DE METAL DURO (WIDIA), COM HASTE DE 7/8", SE | UN | 0.0015 | 948.15 | 5 | 1.4933
RIE 12, DE (2400X38)MM
00285 | FIO C/ISOLAMENTO TERMOPLASTICO ANTICHAMA DE 750V, DE 02,5MM2 | M | 0.35 | 1.97 | 5 | 0.724
01099 | COMPRESSOR AR 170PCM 40CV (CP) | H | 0.05 | 111.2753 | 5 | 5.842
01100 | COMPRESSOR AR 170PCM 40CV (CF) | H | 0.08 | 20.8941 | 5 | 1.7551
01546 | PERFURATRIZ DE 23,5KG (P/SERVICOS FURACAO DE FOGACHO,PERFURA | H | 0.195 | 3.0488 | 5 | 0.6242
CAO EM BANCADAS BAIXAS) EXCL.OPERADOR,BROCA E MANGUEIRA (CP)
01547 | PERFURATRIZ DE 23,5KG (P/SERVICOS FURACAO DE FOGACHO,PERFURA | H | 0.065 | 2.1798 | 5 | 0.1488
CAO EM BANCADAS BAIXAS) EXCL.OPERADOR,BROCA E MANGUEIRA (CI)
01891 | DESMONTE MAN. MAT. 3ªCAT., ATE 1M3 | M3 | 0.7 | 136.0994 | 5 | 100.0331
01969 | MAO-DE-OBRA DE OPERADOR DE MAQUINAS AUX. (COMPRESSOR, ROLO C | H | 0.13 | 25.34 | 8.15 | 3.5627
OMPACTADOR LEVE...), INCLUSIVE ENCARGOS SOCIAIS
01987 | MAO-DE-OBRA DE BLASTER, INCLUSIVE ENCARGOS SOCIAIS | H | 0.13 | 35.01 | 8.15 | 4.9222
01989 | MAO-DE-OBRA DE CAVOUQUEIRO, INCLUSIVE ENCARGOS SOCIAIS | H | 0.26 | 25.34 | 8.15 | 7.1254
01999 | MAO-DE-OBRA DE SERVENTE DA CONSTRUCAO CIVIL, INCLUSIVE ENCAR | H | 0.13 | 18.31 | 8.15 | 2.5743
GOS SOCIAIS
03.005.0040-A | DESMONTE A FOGO DE BLOCO DE MATERIAL DE 3ªCATEGORIA(ROCHA VI | M3 |  | 113.84
VA),COM VOLUME DE 1,00 A 50,00M3,SENDO A PERFURACAO A AR COM
PRIMIDO,INCLUSIVE REDUCAO MANUAL A PEDRA DE MAO
00223 | BROCA COM PONTA DE METAL DURO (WIDIA), COM HASTE DE 7/8", SE | UN | 0.0018 | 426.8 | 5 | 0.8067
RIE 12, DE (0800X40)MM
00280 | BROCA COM PONTA DE METAL DURO (WIDIA), COM HASTE DE 7/8", SE | UN | 0.0015 | 948.15 | 5 | 1.4933
RIE 12, DE (2400X38)MM
00285 | FIO C/ISOLAMENTO TERMOPLASTICO ANTICHAMA DE 750V, DE 02,5MM2 | M | 0.35 | 1.97 | 5 | 0.724
20038 | MAO-DE-OBRA DE BLASTER, INCLUSIVE ENCARGOS SOCIAIS DESONERAD | H | 0.13 | 30.34 | 8.15 | 4.2657
OS
20047 | MAO-DE-OBRA DE CAVOUQUEIRO, INCLUSIVE ENCARGOS SOCIAIS DESON | H | 0.26 | 21.96 | 8.15 | 6.1749
ERADOS
20112 | MAO-DE-OBRA DE OPERADOR DE MAQUINAS AUX. (COMPRESSOR, ROLO C | H | 0.13 | 21.96 | 8.15 | 3.0875
OMPACTADOR LEVE...), INCLUSIVE ENCARGOS SOCIAIS DESONERADOS
20132 | MAO-DE-OBRA DE SERVENTE DA CONSTRUCAO CIVIL, INCLUSIVE ENCAR | H | 0.13 | 15.87 | 8.15 | 2.2312
GOS SOCIAIS DESONERADOS
30008 | DESMONTE MAN. MAT. 3ªCAT., ATE 1M3 | M3 | 0.7 | 117.9498 | 5 | 86.6931
30612 | PERFURATRIZ DE 23,5KG (P/SERVICOS FURACAO DE FOGACHO,PERFURA | H | 0.195 | 3.0488 | 5 | 0.6242
CAO EM BANCADAS BAIXAS) EXCL.OPERADOR,BROCA E MANGUEIRA (CP)
30613 | PERFURATRIZ DE 23,5KG (P/SERVICOS FURACAO DE FOGACHO,PERFURA | H | 0.065 | 2.1798 | 5 | 0.1488
CAO EM BANCADAS BAIXAS) EXCL.OPERADOR,BROCA E MANGUEIRA (CI)
30807 | COMPRESSOR AR 170PCM 40CV (CP) | H | 0.05 | 111.2753 | 5 | 5.842
30808 | COMPRESSOR AR 170PCM 40CV (CF) | H | 0.08 | 20.8941 | 5 | 1.7551
03.005.0041-0 | DESMONTE A FOGO DE BLOCO DE MATERIAL DE 2ªCATEGORIA,COM VOLU | M3 |  | 101.9
ME DE 1,00 A 50,00M3,SENDO A PERFURACAO A AR COMPRIMIDO,INCL
USIVE REDUCAO MANUAL A PEDRA DE MAO
00285 | FIO C/ISOLAMENTO TERMOPLASTICO ANTICHAMA DE 750V, DE 02,5MM2 | M | 0.35 | 1.97 | 5 | 0.724
01099 | COMPRESSOR AR 170PCM 40CV (CP) | H | 0.0675 | 111.2753 | 5 | 7.8866
01100 | COMPRESSOR AR 170PCM 40CV (CF) | H | 0.0975 | 20.8941 | 5 | 2.139
01546 | PERFURATRIZ DE 23,5KG (P/SERVICOS FURACAO DE FOGACHO,PERFURA | H | 0.25 | 3.0488 | 5 | 0.8003
CAO EM BANCADAS BAIXAS) EXCL.OPERADOR,BROCA E MANGUEIRA (CP)
01547 | PERFURATRIZ DE 23,5KG (P/SERVICOS FURACAO DE FOGACHO,PERFURA | H | 0.08 | 2.1798 | 5 | 0.1831
CAO EM BANCADAS BAIXAS) EXCL.OPERADOR,BROCA E MANGUEIRA (CI)
01570 | BROCA COM PONTA DE METAL DURO (WIDIA), COM HASTE DE 7/8", SE | UN | 0.00175 | 630 | 5 | 1.1576
RIE 12, DE (1600X39)MM
01571 | BROCA COM PONTA DE METAL DURO (WIDIA), COM HASTE DE 7/8", SE | UN | 0.0015 | 1030.66 | 5 | 1.6233
RIE 12, DE (3200X37)MM
01892 | DESMONTE MAN. MAT. 2ªCAT. | M3 | 0.5 | 122.4894 | 5 | 64.3069
01969 | MAO-DE-OBRA DE OPERADOR DE MAQUINAS AUX. (COMPRESSOR, ROLO C | H | 0.165 | 25.34 | 8.15 | 4.5219
OMPACTADOR LEVE...), INCLUSIVE ENCARGOS SOCIAIS
01987 | MAO-DE-OBRA DE BLASTER, INCLUSIVE ENCARGOS SOCIAIS | H | 0.165 | 35.01 | 8.15 | 6.2474
01989 | MAO-DE-OBRA DE CAVOUQUEIRO, INCLUSIVE ENCARGOS SOCIAIS | H | 0.33 | 25.34 | 8.15 | 9.0437
01999 | MAO-DE-OBRA DE SERVENTE DA CONSTRUCAO CIVIL, INCLUSIVE ENCAR | H | 0.165 | 18.31 | 8.15 | 3.2674
GOS SOCIAIS
03.005.0041-A | DESMONTE A FOGO DE BLOCO DE MATERIAL DE 2ªCATEGORIA,COM VOLU | M3 |  | 90.24
ME DE 1,00 A 50,00M3,SENDO A PERFURACAO A AR COMPRIMIDO,INCL
USIVE REDUCAO MANUAL A PEDRA DE MAO
00285 | FIO C/ISOLAMENTO TERMOPLASTICO ANTICHAMA DE 750V, DE 02,5MM2 | M | 0.35 | 1.97 | 5 | 0.724
01570 | BROCA COM PONTA DE METAL DURO (WIDIA), COM HASTE DE 7/8", SE | UN | 0.00175 | 630 | 5 | 1.1576
RIE 12, DE (1600X39)MM
01571 | BROCA COM PONTA DE METAL DURO (WIDIA), COM HASTE DE 7/8", SE | UN | 0.0015 | 1030.66 | 5 | 1.6233
RIE 12, DE (3200X37)MM
20038 | MAO-DE-OBRA DE BLASTER, INCLUSIVE ENCARGOS SOCIAIS DESONERAD | H | 0.165 | 30.34 | 8.15 | 5.4141
OS
20047 | MAO-DE-OBRA DE CAVOUQUEIRO, INCLUSIVE ENCARGOS SOCIAIS DESON | H | 0.33 | 21.96 | 8.15 | 7.8374
ERADOS
20112 | MAO-DE-OBRA DE OPERADOR DE MAQUINAS AUX. (COMPRESSOR, ROLO C | H | 0.165 | 21.96 | 8.15 | 3.9187
OMPACTADOR LEVE...), INCLUSIVE ENCARGOS SOCIAIS DESONERADOS
20132 | MAO-DE-OBRA DE SERVENTE DA CONSTRUCAO CIVIL, INCLUSIVE ENCAR | H | 0.165 | 15.87 | 8.15 | 2.832
GOS SOCIAIS DESONERADOS
30009 | DESMONTE MAN. MAT. 2ªCAT. | M3 | 0.5 | 106.1549 | 5 | 55.7313
30612 | PERFURATRIZ DE 23,5KG (P/SERVICOS FURACAO DE FOGACHO,PERFURA | H | 0.25 | 3.0488 | 5 | 0.8003
CAO EM BANCADAS BAIXAS) EXCL.OPERADOR,BROCA E MANGUEIRA (CP)
30613 | PERFURATRIZ DE 23,5KG (P/SERVICOS FURACAO DE FOGACHO,PERFURA | H | 0.08 | 2.1798 | 5 | 0.1831
CAO EM BANCADAS BAIXAS) EXCL.OPERADOR,BROCA E MANGUEIRA (CI)
30807 | COMPRESSOR AR 170PCM 40CV (CP) | H | 0.0675 | 111.2753 | 5 | 7.8866
30808 | COMPRESSOR AR 170PCM 40CV (CF) | H | 0.0975 | 20.8941 | 5 | 2.139
03.005.0045-0 | DESMONTE A FOGO DE BLOCO DE MATERIAL DE 2ªCATEGORIA,COM VOLU | M3 |  | 164.1
ME DE 1,00 A 50,00M3,SENDO A AR COMPRIMIDO TANTO A PERFURACA
O COMO A REDUCAO A PEDRA DE MAO,ESTA ULTIMA AINDA COM O AUXI
LIO DE CUNHA E PALMETA
00223 | BROCA COM PONTA DE METAL DURO (WIDIA), COM HASTE DE 7/8", SE | UN | 0.0018 | 426.8 | 5 | 0.8067
RIE 12, DE (0800X40)MM
00280 | BROCA COM PONTA DE METAL DURO (WIDIA), COM HASTE DE 7/8", SE | UN | 0.0015 | 948.15 | 5 | 1.4933
RIE 12, DE (2400X38)MM
00285 | FIO C/ISOLAMENTO TERMOPLASTICO ANTICHAMA DE 750V, DE 02,5MM2 | M | 0.35 | 1.97 | 5 | 0.724
01099 | COMPRESSOR AR 170PCM 40CV (CP) | H | 0.05 | 111.2753 | 5 | 5.842
01100 | COMPRESSOR AR 170PCM 40CV (CF) | H | 0.08 | 20.8941 | 5 | 1.7551
01546 | PERFURATRIZ DE 23,5KG (P/SERVICOS FURACAO DE FOGACHO,PERFURA | H | 0.195 | 3.0488 | 5 | 0.6242
CAO EM BANCADAS BAIXAS) EXCL.OPERADOR,BROCA E MANGUEIRA (CP)
01547 | PERFURATRIZ DE 23,5KG (P/SERVICOS FURACAO DE FOGACHO,PERFURA | H | 0.065 | 2.1798 | 5 | 0.1488
CAO EM BANCADAS BAIXAS) EXCL.OPERADOR,BROCA E MANGUEIRA (CI)
01896 | DESMONTE BL. MAT. 2ªCAT., AR COMPRIM. | M3 | 0.7 | 183.0248 | 5 | 134.5232
01969 | MAO-DE-OBRA DE OPERADOR DE MAQUINAS AUX. (COMPRESSOR, ROLO C | H | 0.13 | 25.34 | 8.15 | 3.5627
OMPACTADOR LEVE...), INCLUSIVE ENCARGOS SOCIAIS
01987 | MAO-DE-OBRA DE BLASTER, INCLUSIVE ENCARGOS SOCIAIS | H | 0.13 | 35.01 | 8.15 | 4.9222
01989 | MAO-DE-OBRA DE CAVOUQUEIRO, INCLUSIVE ENCARGOS SOCIAIS | H | 0.26 | 25.34 | 8.15 | 7.1254
01999 | MAO-DE-OBRA DE SERVENTE DA CONSTRUCAO CIVIL, INCLUSIVE ENCAR | H | 0.13 | 18.31 | 8.15 | 2.5743
GOS SOCIAIS
03.005.0045-A | DESMONTE A FOGO DE BLOCO DE MATERIAL DE 2ªCATEGORIA,COM VOLU | M3 |  | 149.45
ME DE 1,00 A 50,00M3,SENDO A AR COMPRIMIDO TANTO A PERFURACA
O COMO A REDUCAO A PEDRA DE MAO,ESTA ULTIMA AINDA COM O AUXI
LIO DE CUNHA E PALMETA
00223 | BROCA COM PONTA DE METAL DURO (WIDIA), COM HASTE DE 7/8", SE | UN | 0.0018 | 426.8 | 5 | 0.8067
RIE 12, DE (0800X40)MM
00280 | BROCA COM PONTA DE METAL DURO (WIDIA), COM HASTE DE 7/8", SE | UN | 0.0015 | 948.15 | 5 | 1.4933
RIE 12, DE (2400X38)MM
00285 | FIO C/ISOLAMENTO TERMOPLASTICO ANTICHAMA DE 750V, DE 02,5MM2 | M | 0.35 | 1.97 | 5 | 0.724
20038 | MAO-DE-OBRA DE BLASTER, INCLUSIVE ENCARGOS SOCIAIS DESONERAD | H | 0.13 | 30.34 | 8.15 | 4.2657
OS
20047 | MAO-DE-OBRA DE CAVOUQUEIRO, INCLUSIVE ENCARGOS SOCIAIS DESON | H | 0.26 | 21.96 | 8.15 | 6.1749
ERADOS
20112 | MAO-DE-OBRA DE OPERADOR DE MAQUINAS AUX. (COMPRESSOR, ROLO C | H | 0.13 | 21.96 | 8.15 | 3.0875
OMPACTADOR LEVE...), INCLUSIVE ENCARGOS SOCIAIS DESONERADOS
20132 | MAO-DE-OBRA DE SERVENTE DA CONSTRUCAO CIVIL, INCLUSIVE ENCAR | H | 0.13 | 15.87 | 8.15 | 2.2312
GOS SOCIAIS DESONERADOS
30027 | DESMONTE BL. MAT. 2ªCAT., AR COMPRIM. | M3 | 0.7 | 166.3929 | 5 | 122.2988
30612 | PERFURATRIZ DE 23,5KG (P/SERVICOS FURACAO DE FOGACHO,PERFURA | H | 0.195 | 3.0488 | 5 | 0.6242
CAO EM BANCADAS BAIXAS) EXCL.OPERADOR,BROCA E MANGUEIRA (CP)
30613 | PERFURATRIZ DE 23,5KG (P/SERVICOS FURACAO DE FOGACHO,PERFURA | H | 0.065 | 2.1798 | 5 | 0.1488
CAO EM BANCADAS BAIXAS) EXCL.OPERADOR,BROCA E MANGUEIRA (CI)
30807 | COMPRESSOR AR 170PCM 40CV (CP) | H | 0.05 | 111.2753 | 5 | 5.842
30808 | COMPRESSOR AR 170PCM 40CV (CF) | H | 0.08 | 20.8941 | 5 | 1.7551
03.005.0046-0 | DESMONTE A FOGO DE BLOCO DE MATERIAL DE 3ª CATEGORIA,COM VOL | M3 |  | 329.63
UME DE 1,00 A 50,00M3,SENDO A PERFURACAO A AR COMPRIMIDO E A
REDUCAO A PEDRA DE MAO A ROMPEDOR,ESTA ULTIMA AINDA COM O A
UXILIO DE CUNHA E PALMETA
00285 | FIO C/ISOLAMENTO TERMOPLASTICO ANTICHAMA DE 750V, DE 02,5MM2 | M | 0.35 | 1.97 | 5 | 0.724
01099 | COMPRESSOR AR 170PCM 40CV (CP) | H | 0.0675 | 111.2753 | 5 | 7.8866
01100 | COMPRESSOR AR 170PCM 40CV (CF) | H | 0.0975 | 20.8941 | 5 | 2.139
01546 | PERFURATRIZ DE 23,5KG (P/SERVICOS FURACAO DE FOGACHO,PERFURA | H | 0.25 | 3.0488 | 5 | 0.8003
CAO EM BANCADAS BAIXAS) EXCL.OPERADOR,BROCA E MANGUEIRA (CP)
01547 | PERFURATRIZ DE 23,5KG (P/SERVICOS FURACAO DE FOGACHO,PERFURA | H | 0.08 | 2.1798 | 5 | 0.1831
CAO EM BANCADAS BAIXAS) EXCL.OPERADOR,BROCA E MANGUEIRA (CI)
01570 | BROCA COM PONTA DE METAL DURO (WIDIA), COM HASTE DE 7/8", SE | UN | 0.00175 | 630 | 5 | 1.1576
RIE 12, DE (1600X39)MM
01571 | BROCA COM PONTA DE METAL DURO (WIDIA), COM HASTE DE 7/8", SE | UN | 0.0015 | 1030.66 | 5 | 1.6233
RIE 12, DE (3200X37)MM
01893 | DESMONTE MAT. 3ªCAT. ATE 1M3,AR COMPRIM. | M3 | 0.5 | 556.2774 | 5 | 292.0456
01969 | MAO-DE-OBRA DE OPERADOR DE MAQUINAS AUX. (COMPRESSOR, ROLO C | H | 0.165 | 25.34 | 8.15 | 4.5219
OMPACTADOR LEVE...), INCLUSIVE ENCARGOS SOCIAIS
01987 | MAO-DE-OBRA DE BLASTER, INCLUSIVE ENCARGOS SOCIAIS | H | 0.165 | 35.01 | 8.15 | 6.2474
01989 | MAO-DE-OBRA DE CAVOUQUEIRO, INCLUSIVE ENCARGOS SOCIAIS | H | 0.33 | 25.34 | 8.15 | 9.0437
01999 | MAO-DE-OBRA DE SERVENTE DA CONSTRUCAO CIVIL, INCLUSIVE ENCAR | H | 0.165 | 18.31 | 8.15 | 3.2674
GOS SOCIAIS
03.005.0046-A | DESMONTE A FOGO DE BLOCO DE MATERIAL DE 3ª CATEGORIA,COM VOL | M3 |  | 306.25
UME DE 1,00 A 50,00M3,SENDO A PERFURACAO A AR COMPRIMIDO E A
REDUCAO A PEDRA DE MAO A ROMPEDOR,ESTA ULTIMA AINDA COM O A
UXILIO DE CUNHA E PALMETA
00285 | FIO C/ISOLAMENTO TERMOPLASTICO ANTICHAMA DE 750V, DE 02,5MM2 | M | 0.35 | 1.97 | 5 | 0.724
01570 | BROCA COM PONTA DE METAL DURO (WIDIA), COM HASTE DE 7/8", SE | UN | 0.00175 | 630 | 5 | 1.1576
RIE 12, DE (1600X39)MM
01571 | BROCA COM PONTA DE METAL DURO (WIDIA), COM HASTE DE 7/8", SE | UN | 0.0015 | 1030.66 | 5 | 1.6233
RIE 12, DE (3200X37)MM
20038 | MAO-DE-OBRA DE BLASTER, INCLUSIVE ENCARGOS SOCIAIS DESONERAD | H | 0.165 | 30.34 | 8.15 | 5.4141
OS
20047 | MAO-DE-OBRA DE CAVOUQUEIRO, INCLUSIVE ENCARGOS SOCIAIS DESON | H | 0.33 | 21.96 | 8.15 | 7.8374
ERADOS
20112 | MAO-DE-OBRA DE OPERADOR DE MAQUINAS AUX. (COMPRESSOR, ROLO C | H | 0.165 | 21.96 | 8.15 | 3.9187
OMPACTADOR LEVE...), INCLUSIVE ENCARGOS SOCIAIS DESONERADOS
20132 | MAO-DE-OBRA DE SERVENTE DA CONSTRUCAO CIVIL, INCLUSIVE ENCAR | H | 0.165 | 15.87 | 8.15 | 2.832
GOS SOCIAIS DESONERADOS
30026 | DESMONTE MAT. 3ªCAT. ATE 1M3,AR COMPRIM. | M3 | 0.5 | 517.6009 | 5 | 271.7405
30612 | PERFURATRIZ DE 23,5KG (P/SERVICOS FURACAO DE FOGACHO,PERFURA | H | 0.25 | 3.0488 | 5 | 0.8003
CAO EM BANCADAS BAIXAS) EXCL.OPERADOR,BROCA E MANGUEIRA (CP)
30613 | PERFURATRIZ DE 23,5KG (P/SERVICOS FURACAO DE FOGACHO,PERFURA | H | 0.08 | 2.1798 | 5 | 0.1831
CAO EM BANCADAS BAIXAS) EXCL.OPERADOR,BROCA E MANGUEIRA (CI)
30807 | COMPRESSOR AR 170PCM 40CV (CP) | H | 0.0675 | 111.2753 | 5 | 7.8866
30808 | COMPRESSOR AR 170PCM 40CV (CF) | H | 0.0975 | 20.8941 | 5 | 2.139
03.008.0010-1 | ESCAVACAO EM MATERIAL DE 2ªCATEGORIA(MOLEDO OU ROCHA MUITO D | M3 |  | 205.4
ECOMPOSTA),COM EQUIPAMENTO A AR COMPRIMIDO,SEM UTILIZACAO DE
EXPLOSIVOS,EM TALUDES,VALA/CAVA,ATE 1,50M DE PROFUNDIDADE,I
NCLUSIVE EMPILHAMENTO DO MATERIAL PARA REMOCAO
01099 | COMPRESSOR AR 170PCM 40CV (CP) | H | 0.68 | 111.2753 | 0 | 75.6672
01100 | COMPRESSOR AR 170PCM 40CV (CF) | H | 0.22 | 20.8941 | 0 | 4.5967
01159 | ROMPEDOR PNEUMATICO DE 32,6KG DE PESO, EXCLUSIVE OPERADOR,P | H | 1.35 | 2.2707 | 0 | 3.0654
ONTEIRA E MANGUEIRA (CP)
01160 | ROMPEDOR PNEUMATICO DE 32,6KG DE PESO, EXCLUSIVE OPERADOR,P | H | 0.45 | 1.5138 | 0 | 0.6812
ONTEIRA E MANGUEIRA,(CI)
01969 | MAO-DE-OBRA DE OPERADOR DE MAQUINAS AUX. (COMPRESSOR, ROLO C | H | 0.9 | 25.34 | 3 | 23.4902
OMPACTADOR LEVE...), INCLUSIVE ENCARGOS SOCIAIS
01989 | MAO-DE-OBRA DE CAVOUQUEIRO, INCLUSIVE ENCARGOS SOCIAIS | H | 1.8 | 25.34 | 3 | 46.9804
01999 | MAO-DE-OBRA DE SERVENTE DA CONSTRUCAO CIVIL, INCLUSIVE ENCAR | H | 2.7 | 18.31 | 3 | 50.9201
GOS SOCIAIS
03.008.0010-B | ESCAVACAO EM MATERIAL DE 2ªCATEGORIA(MOLEDO OU ROCHA MUITO D | M3 |  | 189.21
ECOMPOSTA),COM EQUIPAMENTO A AR COMPRIMIDO,SEM UTILIZACAO DE
EXPLOSIVOS,EM TALUDES,VALA/CAVA,ATE 1,50M DE PROFUNDIDADE,I
NCLUSIVE EMPILHAMENTO DO MATERIAL PARA REMOCAO
20047 | MAO-DE-OBRA DE CAVOUQUEIRO, INCLUSIVE ENCARGOS SOCIAIS DESON | H | 1.8 | 21.96 | 3 | 40.7138
ERADOS
20112 | MAO-DE-OBRA DE OPERADOR DE MAQUINAS AUX. (COMPRESSOR, ROLO C | H | 0.9 | 21.96 | 3 | 20.3569
OMPACTADOR LEVE...), INCLUSIVE ENCARGOS SOCIAIS DESONERADOS
20132 | MAO-DE-OBRA DE SERVENTE DA CONSTRUCAO CIVIL, INCLUSIVE ENCAR | H | 2.7 | 15.87 | 3 | 44.1345
GOS SOCIAIS DESONERADOS
30608 | ROMPEDOR PNEUMATICO DE 32,6KG DE PESO, EXCLUSIVE OPERADOR,P | H | 1.35 | 2.2707 | 0 | 3.0654
ONTEIRA E MANGUEIRA (CP)
30609 | ROMPEDOR PNEUMATICO DE 32,6KG DE PESO, EXCLUSIVE OPERADOR,P | H | 0.45 | 1.5138 | 0 | 0.6812
ONTEIRA E MANGUEIRA,(CI)
30807 | COMPRESSOR AR 170PCM 40CV (CP) | H | 0.68 | 111.2753 | 0 | 75.6672
30808 | COMPRESSOR AR 170PCM 40CV (CF) | H | 0.22 | 20.8941 | 0 | 4.5967
03.008.0011-0 | ESCAVACAO EM MATERIAL DE 2ªCATEGORIA(MOLEDO OU ROCHA MUITO D | M3 |  | 211.53
ECOMPOSTA),COM EQUIPAMENTO A AR COMPRIMIDO,SEM UTILIZACAO DE
EXPLOSIVOS,EM TALUDES,VALA/CAVA,ENTRE 1,50 E 3,00M DE PROFU
NDIDADE,INCLUSIVE EMPILHAMENTO DO MATERIAL PARA REMOCAO
01099 | COMPRESSOR AR 170PCM 40CV (CP) | H | 0.7 | 111.2753 | 0 | 77.8927
01100 | COMPRESSOR AR 170PCM 40CV (CF) | H | 0.23 | 20.8941 | 0 | 4.8056
01159 | ROMPEDOR PNEUMATICO DE 32,6KG DE PESO, EXCLUSIVE OPERADOR,P | H | 1.39 | 2.2707 | 0 | 3.1563
ONTEIRA E MANGUEIRA (CP)
01160 | ROMPEDOR PNEUMATICO DE 32,6KG DE PESO, EXCLUSIVE OPERADOR,P | H | 0.46 | 1.5138 | 0 | 0.6963
ONTEIRA E MANGUEIRA,(CI)
01969 | MAO-DE-OBRA DE OPERADOR DE MAQUINAS AUX. (COMPRESSOR, ROLO C | H | 0.93 | 25.34 | 3 | 24.2732
OMPACTADOR LEVE...), INCLUSIVE ENCARGOS SOCIAIS
01989 | MAO-DE-OBRA DE CAVOUQUEIRO, INCLUSIVE ENCARGOS SOCIAIS | H | 1.85 | 25.34 | 3 | 48.2854
01999 | MAO-DE-OBRA DE SERVENTE DA CONSTRUCAO CIVIL, INCLUSIVE ENCAR | H | 2.78 | 18.31 | 3 | 52.4289
GOS SOCIAIS
03.008.0011-A | ESCAVACAO EM MATERIAL DE 2ªCATEGORIA(MOLEDO OU ROCHA MUITO D | M3 |  | 194.87
ECOMPOSTA),COM EQUIPAMENTO A AR COMPRIMIDO,SEM UTILIZACAO DE
EXPLOSIVOS,EM TALUDES,VALA/CAVA,ENTRE 1,50 E 3,00M DE PROFU
NDIDADE,INCLUSIVE EMPILHAMENTO DO MATERIAL PARA REMOCAO
20047 | MAO-DE-OBRA DE CAVOUQUEIRO, INCLUSIVE ENCARGOS SOCIAIS DESON | H | 1.85 | 21.96 | 3 | 41.8448
ERADOS
20112 | MAO-DE-OBRA DE OPERADOR DE MAQUINAS AUX. (COMPRESSOR, ROLO C | H | 0.93 | 21.96 | 3 | 21.0355
OMPACTADOR LEVE...), INCLUSIVE ENCARGOS SOCIAIS DESONERADOS
20132 | MAO-DE-OBRA DE SERVENTE DA CONSTRUCAO CIVIL, INCLUSIVE ENCAR | H | 2.78 | 15.87 | 3 | 45.4422
GOS SOCIAIS DESONERADOS
30608 | ROMPEDOR PNEUMATICO DE 32,6KG DE PESO, EXCLUSIVE OPERADOR,P | H | 1.39 | 2.2707 | 0 | 3.1563
ONTEIRA E MANGUEIRA (CP)
30609 | ROMPEDOR PNEUMATICO DE 32,6KG DE PESO, EXCLUSIVE OPERADOR,P | H | 0.46 | 1.5138 | 0 | 0.6963
ONTEIRA E MANGUEIRA,(CI)
30807 | COMPRESSOR AR 170PCM 40CV (CP) | H | 0.7 | 111.2753 | 0 | 77.8927
30808 | COMPRESSOR AR 170PCM 40CV (CF) | H | 0.23 | 20.8941 | 0 | 4.8056
03.008.0012-0 | ESCAVACAO EM MATERIAL DE 2ªCATEGORIA(MOLEDO OU ROCHA MUITO D | M3 |  | 220.43
ECOMPOSTA),COM EQUIPAMENTO A AR COMPRIMIDO,SEM UTILIZACAO DE
EXPLOSIVOS,EM TALUDES,VALA/CAVA,ENTRE 3,00 E 4,50M DE PROFU
NDIDADE,INCLUSIVE EMPILHAMENTO DO MATERIAL PARA REMOCAO
01099 | COMPRESSOR AR 170PCM 40CV (CP) | H | 0.73 | 111.2753 | 0 | 81.231
01100 | COMPRESSOR AR 170PCM 40CV (CF) | H | 0.24 | 20.8941 | 0 | 5.0146
01159 | ROMPEDOR PNEUMATICO DE 32,6KG DE PESO, EXCLUSIVE OPERADOR,P | H | 1.44 | 2.2707 | 0 | 3.2698
ONTEIRA E MANGUEIRA (CP)
01160 | ROMPEDOR PNEUMATICO DE 32,6KG DE PESO, EXCLUSIVE OPERADOR,P | H | 0.48 | 1.5138 | 0 | 0.7266
ONTEIRA E MANGUEIRA,(CI)
01969 | MAO-DE-OBRA DE OPERADOR DE MAQUINAS AUX. (COMPRESSOR, ROLO C | H | 0.97 | 25.34 | 3 | 25.3172
OMPACTADOR LEVE...), INCLUSIVE ENCARGOS SOCIAIS
01989 | MAO-DE-OBRA DE CAVOUQUEIRO, INCLUSIVE ENCARGOS SOCIAIS | H | 1.93 | 25.34 | 3 | 50.3734
01999 | MAO-DE-OBRA DE SERVENTE DA CONSTRUCAO CIVIL, INCLUSIVE ENCAR | H | 2.89 | 18.31 | 3 | 54.5034
GOS SOCIAIS
03.008.0012-A | ESCAVACAO EM MATERIAL DE 2ªCATEGORIA(MOLEDO OU ROCHA MUITO D | M3 |  | 203.07
ECOMPOSTA),COM EQUIPAMENTO A AR COMPRIMIDO,SEM UTILIZACAO DE
EXPLOSIVOS,EM TALUDES,VALA/CAVA,ENTRE 3,00 E 4,50M DE PROFU
NDIDADE,INCLUSIVE EMPILHAMENTO DO MATERIAL PARA REMOCAO
20047 | MAO-DE-OBRA DE CAVOUQUEIRO, INCLUSIVE ENCARGOS SOCIAIS DESON | H | 1.93 | 21.96 | 3 | 43.6543
ERADOS
20112 | MAO-DE-OBRA DE OPERADOR DE MAQUINAS AUX. (COMPRESSOR, ROLO C | H | 0.97 | 21.96 | 3 | 21.9402
OMPACTADOR LEVE...), INCLUSIVE ENCARGOS SOCIAIS DESONERADOS
20132 | MAO-DE-OBRA DE SERVENTE DA CONSTRUCAO CIVIL, INCLUSIVE ENCAR | H | 2.89 | 15.87 | 3 | 47.2402
GOS SOCIAIS DESONERADOS
30608 | ROMPEDOR PNEUMATICO DE 32,6KG DE PESO, EXCLUSIVE OPERADOR,P | H | 1.44 | 2.2707 | 0 | 3.2698
ONTEIRA E MANGUEIRA (CP)
30609 | ROMPEDOR PNEUMATICO DE 32,6KG DE PESO, EXCLUSIVE OPERADOR,P | H | 0.48 | 1.5138 | 0 | 0.7266
ONTEIRA E MANGUEIRA,(CI)
30807 | COMPRESSOR AR 170PCM 40CV (CP) | H | 0.73 | 111.2753 | 0 | 81.231
30808 | COMPRESSOR AR 170PCM 40CV (CF) | H | 0.24 | 20.8941 | 0 | 5.0146
03.008.0013-0 | ESCAVACAO EM MATERIAL DE 2ªCATEGORIA(MOLEDO OU ROCHA MUITO D | M3 |  | 226.14
ECOMPOSTA),COM EQUIPAMENTO A AR COMPRIMIDO,SEM UTILIZACAO DE
EXPLOSIVOS,EM TALUDES,VALA/CAVA,ENTRE 4,50 E 6,00M DE PROFU
NDIDADE,INCLUSIVE EMPILHAMENTO DO MATERIAL PARA REMOCAO
01099 | COMPRESSOR AR 170PCM 40CV (CP) | H | 0.75 | 111.2753 | 0 | 83.4565
01100 | COMPRESSOR AR 170PCM 40CV (CF) | H | 0.24 | 20.8941 | 0 | 5.0146
01159 | ROMPEDOR PNEUMATICO DE 32,6KG DE PESO, EXCLUSIVE OPERADOR,P | H | 1.49 | 2.2707 | 0 | 3.3833
ONTEIRA E MANGUEIRA (CP)
01160 | ROMPEDOR PNEUMATICO DE 32,6KG DE PESO, EXCLUSIVE OPERADOR,P | H | 0.5 | 1.5138 | 0 | 0.7569
ONTEIRA E MANGUEIRA,(CI)
01969 | MAO-DE-OBRA DE OPERADOR DE MAQUINAS AUX. (COMPRESSOR, ROLO C | H | 0.99 | 25.34 | 3 | 25.8392
OMPACTADOR LEVE...), INCLUSIVE ENCARGOS SOCIAIS
01989 | MAO-DE-OBRA DE CAVOUQUEIRO, INCLUSIVE ENCARGOS SOCIAIS | H | 1.98 | 25.34 | 3 | 51.6784
01999 | MAO-DE-OBRA DE SERVENTE DA CONSTRUCAO CIVIL, INCLUSIVE ENCAR | H | 2.97 | 18.31 | 3 | 56.0121
GOS SOCIAIS
03.008.0013-A | ESCAVACAO EM MATERIAL DE 2ªCATEGORIA(MOLEDO OU ROCHA MUITO D | M3 |  | 208.33
ECOMPOSTA),COM EQUIPAMENTO A AR COMPRIMIDO,SEM UTILIZACAO DE
EXPLOSIVOS,EM TALUDES,VALA/CAVA,ENTRE 4,50 E 6,00M DE PROFU
NDIDADE,INCLUSIVE EMPILHAMENTO DO MATERIAL PARA REMOCAO
20047 | MAO-DE-OBRA DE CAVOUQUEIRO, INCLUSIVE ENCARGOS SOCIAIS DESON | H | 1.98 | 21.96 | 3 | 44.7852
ERADOS
20112 | MAO-DE-OBRA DE OPERADOR DE MAQUINAS AUX. (COMPRESSOR, ROLO C | H | 0.99 | 21.96 | 3 | 22.3926
OMPACTADOR LEVE...), INCLUSIVE ENCARGOS SOCIAIS DESONERADOS
20132 | MAO-DE-OBRA DE SERVENTE DA CONSTRUCAO CIVIL, INCLUSIVE ENCAR | H | 2.97 | 15.87 | 3 | 48.5479
GOS SOCIAIS DESONERADOS
30608 | ROMPEDOR PNEUMATICO DE 32,6KG DE PESO, EXCLUSIVE OPERADOR,P | H | 1.49 | 2.2707 | 0 | 3.3833
ONTEIRA E MANGUEIRA (CP)
30609 | ROMPEDOR PNEUMATICO DE 32,6KG DE PESO, EXCLUSIVE OPERADOR,P | H | 0.5 | 1.5138 | 0 | 0.7569
ONTEIRA E MANGUEIRA,(CI)
30807 | COMPRESSOR AR 170PCM 40CV (CP) | H | 0.75 | 111.2753 | 0 | 83.4565
30808 | COMPRESSOR AR 170PCM 40CV (CF) | H | 0.24 | 20.8941 | 0 | 5.0146
03.008.0014-0 | ESCAVACAO EM MATERIAL DE 2ªCATEGORIA(MOLEDO OU ROCHA MUITO D | M3 |  | 235.88
ECOMPOSTA),COM EQUIPAMENTO A AR COMPRIMIDO,SEM UTILIZACAO DE
EXPLOSIVOS,EM TALUDES,VALA/CAVA,ENTRE 6,00 E 7,50M DE PROFU
NDIDADE,INCLUSIVE EMPILHAMENTO DO MATERIAL PARA REMOCAO
01099 | COMPRESSOR AR 170PCM 40CV (CP) | H | 0.78 | 111.2753 | 0 | 86.7947
01100 | COMPRESSOR AR 170PCM 40CV (CF) | H | 0.25 | 20.8941 | 0 | 5.2235
01159 | ROMPEDOR PNEUMATICO DE 32,6KG DE PESO, EXCLUSIVE OPERADOR,P | H | 1.55 | 2.2707 | 0 | 3.5196
ONTEIRA E MANGUEIRA (CP)
01160 | ROMPEDOR PNEUMATICO DE 32,6KG DE PESO, EXCLUSIVE OPERADOR,P | H | 0.52 | 1.5138 | 0 | 0.7872
ONTEIRA E MANGUEIRA,(CI)
01969 | MAO-DE-OBRA DE OPERADOR DE MAQUINAS AUX. (COMPRESSOR, ROLO C | H | 1.03 | 25.34 | 3 | 26.8832
OMPACTADOR LEVE...), INCLUSIVE ENCARGOS SOCIAIS
01989 | MAO-DE-OBRA DE CAVOUQUEIRO, INCLUSIVE ENCARGOS SOCIAIS | H | 2.07 | 25.34 | 3 | 54.0274
01999 | MAO-DE-OBRA DE SERVENTE DA CONSTRUCAO CIVIL, INCLUSIVE ENCAR | H | 3.11 | 18.31 | 3 | 58.6524
GOS SOCIAIS
03.008.0014-A | ESCAVACAO EM MATERIAL DE 2ªCATEGORIA(MOLEDO OU ROCHA MUITO D | M3 |  | 217.27
ECOMPOSTA),COM EQUIPAMENTO A AR COMPRIMIDO,SEM UTILIZACAO DE
EXPLOSIVOS,EM TALUDES,VALA/CAVA,ENTRE 6,00 E 7,50M DE PROFU
NDIDADE,INCLUSIVE EMPILHAMENTO DO MATERIAL PARA REMOCAO
20047 | MAO-DE-OBRA DE CAVOUQUEIRO, INCLUSIVE ENCARGOS SOCIAIS DESON | H | 2.07 | 21.96 | 3 | 46.8209
ERADOS
20112 | MAO-DE-OBRA DE OPERADOR DE MAQUINAS AUX. (COMPRESSOR, ROLO C | H | 1.03 | 21.96 | 3 | 23.2974
OMPACTADOR LEVE...), INCLUSIVE ENCARGOS SOCIAIS DESONERADOS
20132 | MAO-DE-OBRA DE SERVENTE DA CONSTRUCAO CIVIL, INCLUSIVE ENCAR | H | 3.11 | 15.87 | 3 | 50.8364
GOS SOCIAIS DESONERADOS
30608 | ROMPEDOR PNEUMATICO DE 32,6KG DE PESO, EXCLUSIVE OPERADOR,P | H | 1.55 | 2.2707 | 0 | 3.5196
ONTEIRA E MANGUEIRA (CP)
30609 | ROMPEDOR PNEUMATICO DE 32,6KG DE PESO, EXCLUSIVE OPERADOR,P | H | 0.52 | 1.5138 | 0 | 0.7872
ONTEIRA E MANGUEIRA,(CI)
30807 | COMPRESSOR AR 170PCM 40CV (CP) | H | 0.78 | 111.2753 | 0 | 86.7947
30808 | COMPRESSOR AR 170PCM 40CV (CF) | H | 0.25 | 20.8941 | 0 | 5.2235
03.008.0020-1 | ESCAVACAO EM MATERIAL DE 2ªCATEGORIA(MOLEDO OU ROCHA DECOMPO | M3 |  | 626.58
STA),COM EQUIPAMENTO A AR COMPRIMIDO,SEM UTILIZACAO DE EXPLO
SIVOS,EM TALUDES,VALA/CAVA,ATE 1,50M DE PROFUNDIDADE,INCLUSI
VE EMPILHAMENTO DO MATERIAL PARA REMOCAO
01099 | COMPRESSOR AR 170PCM 40CV (CP) | H | 2.25 | 111.2753 | 0 | 250.3694
01100 | COMPRESSOR AR 170PCM 40CV (CF) | H | 0.75 | 20.8941 | 0 | 15.6706
01159 | ROMPEDOR PNEUMATICO DE 32,6KG DE PESO, EXCLUSIVE OPERADOR,P | H | 4.5 | 2.2707 | 0 | 10.2182
ONTEIRA E MANGUEIRA (CP)
01160 | ROMPEDOR PNEUMATICO DE 32,6KG DE PESO, EXCLUSIVE OPERADOR,P | H | 1.5 | 1.5138 | 0 | 2.2707
ONTEIRA E MANGUEIRA,(CI)
01969 | MAO-DE-OBRA DE OPERADOR DE MAQUINAS AUX. (COMPRESSOR, ROLO C | H | 3 | 25.34 | 3 | 78.3006
OMPACTADOR LEVE...), INCLUSIVE ENCARGOS SOCIAIS
01989 | MAO-DE-OBRA DE CAVOUQUEIRO, INCLUSIVE ENCARGOS SOCIAIS | H | 6 | 25.34 | 3 | 156.6012
01999 | MAO-DE-OBRA DE SERVENTE DA CONSTRUCAO CIVIL, INCLUSIVE ENCAR | H | 6 | 18.31 | 3 | 113.1558
GOS SOCIAIS
03.008.0020-B | ESCAVACAO EM MATERIAL DE 2ªCATEGORIA(MOLEDO OU ROCHA DECOMPO | M3 |  | 580.17
STA),COM EQUIPAMENTO A AR COMPRIMIDO,SEM UTILIZACAO DE EXPLO
SIVOS,EM TALUDES,VALA/CAVA,ATE 1,50M DE PROFUNDIDADE,INCLUSI
VE EMPILHAMENTO DO MATERIAL PARA REMOCAO
20047 | MAO-DE-OBRA DE CAVOUQUEIRO, INCLUSIVE ENCARGOS SOCIAIS DESON | H | 6 | 21.96 | 3 | 135.7128
ERADOS
20112 | MAO-DE-OBRA DE OPERADOR DE MAQUINAS AUX. (COMPRESSOR, ROLO C | H | 3 | 21.96 | 3 | 67.8564
OMPACTADOR LEVE...), INCLUSIVE ENCARGOS SOCIAIS DESONERADOS
20132 | MAO-DE-OBRA DE SERVENTE DA CONSTRUCAO CIVIL, INCLUSIVE ENCAR | H | 6 | 15.87 | 3 | 98.0766
GOS SOCIAIS DESONERADOS
30608 | ROMPEDOR PNEUMATICO DE 32,6KG DE PESO, EXCLUSIVE OPERADOR,P | H | 4.5 | 2.2707 | 0 | 10.2182
ONTEIRA E MANGUEIRA (CP)
30609 | ROMPEDOR PNEUMATICO DE 32,6KG DE PESO, EXCLUSIVE OPERADOR,P | H | 1.5 | 1.5138 | 0 | 2.2707
ONTEIRA E MANGUEIRA,(CI)
30807 | COMPRESSOR AR 170PCM 40CV (CP) | H | 2.25 | 111.2753 | 0 | 250.3694
30808 | COMPRESSOR AR 170PCM 40CV (CF) | H | 0.75 | 20.8941 | 0 | 15.6706
03.008.0021-0 | ESCAVACAO EM MATERIAL DE 2ªCATEGORIA(MOLEDO OU ROCHA DECOMPO | M3 |  | 645.62
STA),COM EQUIPAMENTO A AR COMPRIMIDO,SEM UTILIZACAO DE EXPLO
SIVOS,EM TALUDES,VALA/CAVA,ENTRE 1,50 E 3,00M DE PROFUNDIDAD
E,INCLUSIVE EMPILHAMENTO DO MATERIAL PARA REMOCAO
01099 | COMPRESSOR AR 170PCM 40CV (CP) | H | 2.32 | 111.2753 | 0 | 258.1587
01100 | COMPRESSOR AR 170PCM 40CV (CF) | H | 0.77 | 20.8941 | 0 | 16.0885
01159 | ROMPEDOR PNEUMATICO DE 32,6KG DE PESO, EXCLUSIVE OPERADOR,P | H | 4.64 | 2.2707 | 0 | 10.536
ONTEIRA E MANGUEIRA (CP)
01160 | ROMPEDOR PNEUMATICO DE 32,6KG DE PESO, EXCLUSIVE OPERADOR,P | H | 1.55 | 1.5138 | 0 | 2.3464
ONTEIRA E MANGUEIRA,(CI)
01969 | MAO-DE-OBRA DE OPERADOR DE MAQUINAS AUX. (COMPRESSOR, ROLO C | H | 3.09 | 25.34 | 3 | 80.6496
OMPACTADOR LEVE...), INCLUSIVE ENCARGOS SOCIAIS
01989 | MAO-DE-OBRA DE CAVOUQUEIRO, INCLUSIVE ENCARGOS SOCIAIS | H | 6.18 | 25.34 | 3 | 161.2992
01999 | MAO-DE-OBRA DE SERVENTE DA CONSTRUCAO CIVIL, INCLUSIVE ENCAR | H | 6.18 | 18.31 | 3 | 116.5505
GOS SOCIAIS
03.008.0021-A | ESCAVACAO EM MATERIAL DE 2ªCATEGORIA(MOLEDO OU ROCHA DECOMPO | M3 |  | 597.82
STA),COM EQUIPAMENTO A AR COMPRIMIDO,SEM UTILIZACAO DE EXPLO
SIVOS,EM TALUDES,VALA/CAVA,ENTRE 1,50 E 3,00M DE PROFUNDIDAD
E,INCLUSIVE EMPILHAMENTO DO MATERIAL PARA REMOCAO
20047 | MAO-DE-OBRA DE CAVOUQUEIRO, INCLUSIVE ENCARGOS SOCIAIS DESON | H | 6.18 | 21.96 | 3 | 139.7842
ERADOS
20112 | MAO-DE-OBRA DE OPERADOR DE MAQUINAS AUX. (COMPRESSOR, ROLO C | H | 3.09 | 21.96 | 3 | 69.8921
OMPACTADOR LEVE...), INCLUSIVE ENCARGOS SOCIAIS DESONERADOS
20132 | MAO-DE-OBRA DE SERVENTE DA CONSTRUCAO CIVIL, INCLUSIVE ENCAR | H | 6.18 | 15.87 | 3 | 101.0189
GOS SOCIAIS DESONERADOS
30608 | ROMPEDOR PNEUMATICO DE 32,6KG DE PESO, EXCLUSIVE OPERADOR,P | H | 4.64 | 2.2707 | 0 | 10.536
ONTEIRA E MANGUEIRA (CP)
30609 | ROMPEDOR PNEUMATICO DE 32,6KG DE PESO, EXCLUSIVE OPERADOR,P | H | 1.55 | 1.5138 | 0 | 2.3464
ONTEIRA E MANGUEIRA,(CI)
30807 | COMPRESSOR AR 170PCM 40CV (CP) | H | 2.32 | 111.2753 | 0 | 258.1587
30808 | COMPRESSOR AR 170PCM 40CV (CF) | H | 0.77 | 20.8941 | 0 | 16.0885
03.008.0022-0 | ESCAVACAO EM MATERIAL DE 2ªCATEGORIA(MOLEDO OU ROCHA DECOMPO | M3 |  | 670.69
STA),COM EQUIPAMENTO A AR COMPRIMIDO,SEM UTILIZACAO DE EXPLO
SIVOS,EM TALUDES,VALA/CAVA,ENTRE 3,00 E 4,50M DE PROFUNDIDAD
E,INCLUSIVE EMPILHAMENTO DO MATERIAL PARA REMOCAO
01099 | COMPRESSOR AR 170PCM 40CV (CP) | H | 2.41 | 111.2753 | 0 | 268.1735
01100 | COMPRESSOR AR 170PCM 40CV (CF) | H | 0.8 | 20.8941 | 0 | 16.7153
01159 | ROMPEDOR PNEUMATICO DE 32,6KG DE PESO, EXCLUSIVE OPERADOR,P | H | 4.82 | 2.2707 | 0 | 10.9448
ONTEIRA E MANGUEIRA (CP)
01160 | ROMPEDOR PNEUMATICO DE 32,6KG DE PESO, EXCLUSIVE OPERADOR,P | H | 1.61 | 1.5138 | 0 | 2.4372
ONTEIRA E MANGUEIRA,(CI)
01969 | MAO-DE-OBRA DE OPERADOR DE MAQUINAS AUX. (COMPRESSOR, ROLO C | H | 3.21 | 25.34 | 3 | 83.7816
OMPACTADOR LEVE...), INCLUSIVE ENCARGOS SOCIAIS
01989 | MAO-DE-OBRA DE CAVOUQUEIRO, INCLUSIVE ENCARGOS SOCIAIS | H | 6.42 | 25.34 | 3 | 167.5633
01999 | MAO-DE-OBRA DE SERVENTE DA CONSTRUCAO CIVIL, INCLUSIVE ENCAR | H | 6.42 | 18.31 | 3 | 121.0767
GOS SOCIAIS
03.008.0022-A | ESCAVACAO EM MATERIAL DE 2ªCATEGORIA(MOLEDO OU ROCHA DECOMPO | M3 |  | 621.03
STA),COM EQUIPAMENTO A AR COMPRIMIDO,SEM UTILIZACAO DE EXPLO
SIVOS,EM TALUDES,VALA/CAVA,ENTRE 3,00 E 4,50M DE PROFUNDIDAD
E,INCLUSIVE EMPILHAMENTO DO MATERIAL PARA REMOCAO
20047 | MAO-DE-OBRA DE CAVOUQUEIRO, INCLUSIVE ENCARGOS SOCIAIS DESON | H | 6.42 | 21.96 | 3 | 145.2127
ERADOS
20112 | MAO-DE-OBRA DE OPERADOR DE MAQUINAS AUX. (COMPRESSOR, ROLO C | H | 3.21 | 21.96 | 3 | 72.6063
OMPACTADOR LEVE...), INCLUSIVE ENCARGOS SOCIAIS DESONERADOS
20132 | MAO-DE-OBRA DE SERVENTE DA CONSTRUCAO CIVIL, INCLUSIVE ENCAR | H | 6.42 | 15.87 | 3 | 104.942
GOS SOCIAIS DESONERADOS
30608 | ROMPEDOR PNEUMATICO DE 32,6KG DE PESO, EXCLUSIVE OPERADOR,P | H | 4.82 | 2.2707 | 0 | 10.9448
ONTEIRA E MANGUEIRA (CP)
30609 | ROMPEDOR PNEUMATICO DE 32,6KG DE PESO, EXCLUSIVE OPERADOR,P | H | 1.61 | 1.5138 | 0 | 2.4372
ONTEIRA E MANGUEIRA,(CI)
30807 | COMPRESSOR AR 170PCM 40CV (CP) | H | 2.41 | 111.2753 | 0 | 268.1735
30808 | COMPRESSOR AR 170PCM 40CV (CF) | H | 0.8 | 20.8941 | 0 | 16.7153
03.008.0023-0 | ESCAVACAO EM MATERIAL DE 2ªCATEGORIA(MOLEDO OU ROCHA DECOMPO | M3 |  | 690.16
STA),COM EQUIPAMENTO A AR COMPRIMIDO,SEM UTILIZACAO DE EXPLO
SIVOS,EM TALUDES,VALA/CAVA,ENTRE 4,50 E 6,00M DE PROFUNDIDAD
E,INCLUSIVE EMPILHAMENTO DO MATERIAL PARA REMOCAO
01099 | COMPRESSOR AR 170PCM 40CV (CP) | H | 2.48 | 111.2753 | 0 | 275.9627
01100 | COMPRESSOR AR 170PCM 40CV (CF) | H | 0.83 | 20.8941 | 0 | 17.3421
01159 | ROMPEDOR PNEUMATICO DE 32,6KG DE PESO, EXCLUSIVE OPERADOR,P | H | 4.95 | 2.2707 | 0 | 11.24
ONTEIRA E MANGUEIRA (CP)
01160 | ROMPEDOR PNEUMATICO DE 32,6KG DE PESO, EXCLUSIVE OPERADOR,P | H | 1.65 | 1.5138 | 0 | 2.4978
ONTEIRA E MANGUEIRA,(CI)
01969 | MAO-DE-OBRA DE OPERADOR DE MAQUINAS AUX. (COMPRESSOR, ROLO C | H | 3.31 | 25.34 | 3 | 86.3917
OMPACTADOR LEVE...), INCLUSIVE ENCARGOS SOCIAIS
01989 | MAO-DE-OBRA DE CAVOUQUEIRO, INCLUSIVE ENCARGOS SOCIAIS | H | 6.6 | 25.34 | 3 | 172.2613
01999 | MAO-DE-OBRA DE SERVENTE DA CONSTRUCAO CIVIL, INCLUSIVE ENCAR | H | 6.6 | 18.31 | 3 | 124.4714
GOS SOCIAIS
03.008.0023-A | ESCAVACAO EM MATERIAL DE 2ªCATEGORIA(MOLEDO OU ROCHA DECOMPO | M3 |  | 639.07
STA),COM EQUIPAMENTO A AR COMPRIMIDO,SEM UTILIZACAO DE EXPLO
SIVOS,EM TALUDES,VALA/CAVA,ENTRE 4,50 E 6,00M DE PROFUNDIDAD
E,INCLUSIVE EMPILHAMENTO DO MATERIAL PARA REMOCAO
20047 | MAO-DE-OBRA DE CAVOUQUEIRO, INCLUSIVE ENCARGOS SOCIAIS DESON | H | 6.6 | 21.96 | 3 | 149.2841
ERADOS
20112 | MAO-DE-OBRA DE OPERADOR DE MAQUINAS AUX. (COMPRESSOR, ROLO C | H | 3.31 | 21.96 | 3 | 74.8682
OMPACTADOR LEVE...), INCLUSIVE ENCARGOS SOCIAIS DESONERADOS
20132 | MAO-DE-OBRA DE SERVENTE DA CONSTRUCAO CIVIL, INCLUSIVE ENCAR | H | 6.6 | 15.87 | 3 | 107.8843
GOS SOCIAIS DESONERADOS
30608 | ROMPEDOR PNEUMATICO DE 32,6KG DE PESO, EXCLUSIVE OPERADOR,P | H | 4.95 | 2.2707 | 0 | 11.24
ONTEIRA E MANGUEIRA (CP)
30609 | ROMPEDOR PNEUMATICO DE 32,6KG DE PESO, EXCLUSIVE OPERADOR,P | H | 1.65 | 1.5138 | 0 | 2.4978
ONTEIRA E MANGUEIRA,(CI)
30807 | COMPRESSOR AR 170PCM 40CV (CP) | H | 2.48 | 111.2753 | 0 | 275.9627
30808 | COMPRESSOR AR 170PCM 40CV (CF) | H | 0.83 | 20.8941 | 0 | 17.3421
03.008.0024-0 | ESCAVACAO EM MATERIAL DE 2ªCATEGORIA(MOLEDO OU ROCHA DECOMPO | M3 |  | 720.81
STA),COM EQUIPAMENTO A AR COMPRIMIDO,SEM UTILIZACAO DE EXPLO
SIVOS,EM TALUDES,VALA/CAVA,ENTRE 6,00 E 7,50M DE PROFUNDIDAD
E,INCLUSIVE EMPILHAMENTO DO MATERIAL PARA REMOCAO
01099 | COMPRESSOR AR 170PCM 40CV (CP) | H | 2.59 | 111.2753 | 0 | 288.203
01100 | COMPRESSOR AR 170PCM 40CV (CF) | H | 0.86 | 20.8941 | 0 | 17.9689
01159 | ROMPEDOR PNEUMATICO DE 32,6KG DE PESO, EXCLUSIVE OPERADOR,P | H | 5.18 | 2.2707 | 0 | 11.7622
ONTEIRA E MANGUEIRA (CP)
01160 | ROMPEDOR PNEUMATICO DE 32,6KG DE PESO, EXCLUSIVE OPERADOR,P | H | 1.73 | 1.5138 | 0 | 2.6189
ONTEIRA E MANGUEIRA,(CI)
01969 | MAO-DE-OBRA DE OPERADOR DE MAQUINAS AUX. (COMPRESSOR, ROLO C | H | 3.45 | 25.34 | 3 | 90.0457
OMPACTADOR LEVE...), INCLUSIVE ENCARGOS SOCIAIS
01989 | MAO-DE-OBRA DE CAVOUQUEIRO, INCLUSIVE ENCARGOS SOCIAIS | H | 6.9 | 25.34 | 3 | 180.0914
01999 | MAO-DE-OBRA DE SERVENTE DA CONSTRUCAO CIVIL, INCLUSIVE ENCAR | H | 6.9 | 18.31 | 3 | 130.1292
GOS SOCIAIS
03.008.0024-A | ESCAVACAO EM MATERIAL DE 2ªCATEGORIA(MOLEDO OU ROCHA DECOMPO | M3 |  | 667.44
STA),COM EQUIPAMENTO A AR COMPRIMIDO,SEM UTILIZACAO DE EXPLO
SIVOS,EM TALUDES,VALA/CAVA,ENTRE 6,00 E 7,50M DE PROFUNDIDAD
E,INCLUSIVE EMPILHAMENTO DO MATERIAL PARA REMOCAO
20047 | MAO-DE-OBRA DE CAVOUQUEIRO, INCLUSIVE ENCARGOS SOCIAIS DESON | H | 6.9 | 21.96 | 3 | 156.0697
ERADOS
20112 | MAO-DE-OBRA DE OPERADOR DE MAQUINAS AUX. (COMPRESSOR, ROLO C | H | 3.45 | 21.96 | 3 | 78.0349
OMPACTADOR LEVE...), INCLUSIVE ENCARGOS SOCIAIS DESONERADOS
20132 | MAO-DE-OBRA DE SERVENTE DA CONSTRUCAO CIVIL, INCLUSIVE ENCAR | H | 6.9 | 15.87 | 3 | 112.7881
GOS SOCIAIS DESONERADOS
30608 | ROMPEDOR PNEUMATICO DE 32,6KG DE PESO, EXCLUSIVE OPERADOR,P | H | 5.18 | 2.2707 | 0 | 11.7622
ONTEIRA E MANGUEIRA (CP)
30609 | ROMPEDOR PNEUMATICO DE 32,6KG DE PESO, EXCLUSIVE OPERADOR,P | H | 1.73 | 1.5138 | 0 | 2.6189
ONTEIRA E MANGUEIRA,(CI)
30807 | COMPRESSOR AR 170PCM 40CV (CP) | H | 2.59 | 111.2753 | 0 | 288.203
30808 | COMPRESSOR AR 170PCM 40CV (CF) | H | 0.86 | 20.8941 | 0 | 17.9689
03.008.0050-1 | ESCAVACAO EM MATERIAL DE 3ªCATEGORIA(ROCHA SA FRATURADA),COM | M3 |  | 668.6
EQUIPAMENTO A AR COMPRIMIDO E ENCUNHAMENTO GENERALIZADO,SEM
UTILIZACAO DE EXPLOSIVOS,EM TALUDES,VALA/CAVA,ATE 1,50M DE
PROFUNDIDADE,INCLUSIVE EMPILHAMENTO DO MATERIAL PARA REMOCAO
00223 | BROCA COM PONTA DE METAL DURO (WIDIA), COM HASTE DE 7/8", SE | UN | 0.1 | 426.8 | 0 | 42.68
RIE 12, DE (0800X40)MM
01099 | COMPRESSOR AR 170PCM 40CV (CP) | H | 1.6 | 111.2753 | 0 | 178.0405
01100 | COMPRESSOR AR 170PCM 40CV (CF) | H | 0.85 | 20.8941 | 0 | 17.76
01161 | PERFURATRIZ DE 26KG DE PESO (PARA USO SUBTERRANEO),EXCLUSIVE | H | 3.2 | 4.0564 | 0 | 12.9805
OPERADOR,BROCA E MANGUEIRA (CP)
01162 | PERFURATRIZ DE 26KG DE PESO (PARA USO SUBTERRANEO),EXCLUSIVE | H | 1.85 | 2.7042 | 0 | 5.0028
OPERADOR,BROCA E MANGUEIRA (CI)
01941 | MAO-DE-OBRA DE MARROEIRO, INCLUSIVE ENCARGOS SOCIAIS | H | 4.9 | 25.34 | 3 | 127.891
01969 | MAO-DE-OBRA DE OPERADOR DE MAQUINAS AUX. (COMPRESSOR, ROLO C | H | 2.45 | 25.34 | 3 | 63.9455
OMPACTADOR LEVE...), INCLUSIVE ENCARGOS SOCIAIS
01989 | MAO-DE-OBRA DE CAVOUQUEIRO, INCLUSIVE ENCARGOS SOCIAIS | H | 4.9 | 25.34 | 3 | 127.891
01999 | MAO-DE-OBRA DE SERVENTE DA CONSTRUCAO CIVIL, INCLUSIVE ENCAR | H | 4.9 | 18.31 | 3 | 92.4106
GOS SOCIAIS
03.008.0050-B | ESCAVACAO EM MATERIAL DE 3ªCATEGORIA(ROCHA SA FRATURADA),COM | M3 |  | 613.63
EQUIPAMENTO A AR COMPRIMIDO E ENCUNHAMENTO GENERALIZADO,SEM
UTILIZACAO DE EXPLOSIVOS,EM TALUDES,VALA/CAVA,ATE 1,50M DE
PROFUNDIDADE,INCLUSIVE EMPILHAMENTO DO MATERIAL PARA REMOCAO
00223 | BROCA COM PONTA DE METAL DURO (WIDIA), COM HASTE DE 7/8", SE | UN | 0.1 | 426.8 | 0 | 42.68
RIE 12, DE (0800X40)MM
20047 | MAO-DE-OBRA DE CAVOUQUEIRO, INCLUSIVE ENCARGOS SOCIAIS DESON | H | 4.9 | 21.96 | 3 | 110.8321
ERADOS
20093 | MAO-DE-OBRA DE MARROEIRO, INCLUSIVE ENCARGOS SOCIAIS DESONER | H | 4.9 | 21.96 | 3 | 110.8321
ADOS
20112 | MAO-DE-OBRA DE OPERADOR DE MAQUINAS AUX. (COMPRESSOR, ROLO C | H | 2.45 | 21.96 | 3 | 55.4161
OMPACTADOR LEVE...), INCLUSIVE ENCARGOS SOCIAIS DESONERADOS
20132 | MAO-DE-OBRA DE SERVENTE DA CONSTRUCAO CIVIL, INCLUSIVE ENCAR | H | 4.9 | 15.87 | 3 | 80.0959
GOS SOCIAIS DESONERADOS
30610 | PERFURATRIZ DE 26KG DE PESO (PARA USO SUBTERRANEO),EXCLUSIVE | H | 3.2 | 4.0564 | 0 | 12.9805
OPERADOR,BROCA E MANGUEIRA (CP)
30611 | PERFURATRIZ DE 26KG DE PESO (PARA USO SUBTERRANEO),EXCLUSIVE | H | 1.85 | 2.7042 | 0 | 5.0028
OPERADOR,BROCA E MANGUEIRA (CI)
30807 | COMPRESSOR AR 170PCM 40CV (CP) | H | 1.6 | 111.2753 | 0 | 178.0405
30808 | COMPRESSOR AR 170PCM 40CV (CF) | H | 0.85 | 20.8941 | 0 | 17.76
03.008.0051-0 | ESCAVACAO EM MATERIAL DE 3ªCATEGORIA(ROCHA SA FRATURADA),COM | M3 |  | 689.38
EQUIPAMENTO A AR COMPRIMIDO E ENCUNHAMENTO GENERALIZADO,SEM
UTILIZACAO DE EXPLOSIVOS,EM TALUDES,VALA/CAVA,ENTRE 1,50 E
3,00M DE PROFUNDIDADE,INCLUSIVE EMPILHAMENTO DO MATERIAL PAR
A REMOCAO
00223 | BROCA COM PONTA DE METAL DURO (WIDIA), COM HASTE DE 7/8", SE | UN | 0.103 | 426.8 | 0 | 43.9604
RIE 12, DE (0800X40)MM
01099 | COMPRESSOR AR 170PCM 40CV (CP) | H | 1.65 | 111.2753 | 0 | 183.6042
01100 | COMPRESSOR AR 170PCM 40CV (CF) | H | 0.88 | 20.8941 | 0 | 18.3868
01161 | PERFURATRIZ DE 26KG DE PESO (PARA USO SUBTERRANEO),EXCLUSIVE | H | 3.3 | 4.0564 | 0 | 13.3861
OPERADOR,BROCA E MANGUEIRA (CP)
01162 | PERFURATRIZ DE 26KG DE PESO (PARA USO SUBTERRANEO),EXCLUSIVE | H | 1.91 | 2.7042 | 0 | 5.165
OPERADOR,BROCA E MANGUEIRA (CI)
01941 | MAO-DE-OBRA DE MARROEIRO, INCLUSIVE ENCARGOS SOCIAIS | H | 5.05 | 25.34 | 3 | 131.806
01969 | MAO-DE-OBRA DE OPERADOR DE MAQUINAS AUX. (COMPRESSOR, ROLO C | H | 2.53 | 25.34 | 3 | 66.0335
OMPACTADOR LEVE...), INCLUSIVE ENCARGOS SOCIAIS
01989 | MAO-DE-OBRA DE CAVOUQUEIRO, INCLUSIVE ENCARGOS SOCIAIS | H | 5.05 | 25.34 | 3 | 131.806
01999 | MAO-DE-OBRA DE SERVENTE DA CONSTRUCAO CIVIL, INCLUSIVE ENCAR | H | 5.05 | 18.31 | 3 | 95.2395
GOS SOCIAIS
03.008.0051-A | ESCAVACAO EM MATERIAL DE 3ªCATEGORIA(ROCHA SA FRATURADA),COM | M3 |  | 632.72
EQUIPAMENTO A AR COMPRIMIDO E ENCUNHAMENTO GENERALIZADO,SEM
UTILIZACAO DE EXPLOSIVOS,EM TALUDES,VALA/CAVA,ENTRE 1,50 E
3,00M DE PROFUNDIDADE,INCLUSIVE EMPILHAMENTO DO MATERIAL PAR
A REMOCAO
00223 | BROCA COM PONTA DE METAL DURO (WIDIA), COM HASTE DE 7/8", SE | UN | 0.103 | 426.8 | 0 | 43.9604
RIE 12, DE (0800X40)MM
20047 | MAO-DE-OBRA DE CAVOUQUEIRO, INCLUSIVE ENCARGOS SOCIAIS DESON | H | 5.05 | 21.96 | 3 | 114.2249
ERADOS
20093 | MAO-DE-OBRA DE MARROEIRO, INCLUSIVE ENCARGOS SOCIAIS DESONER | H | 5.05 | 21.96 | 3 | 114.2249
ADOS
20112 | MAO-DE-OBRA DE OPERADOR DE MAQUINAS AUX. (COMPRESSOR, ROLO C | H | 2.53 | 21.96 | 3 | 57.2256
OMPACTADOR LEVE...), INCLUSIVE ENCARGOS SOCIAIS DESONERADOS
20132 | MAO-DE-OBRA DE SERVENTE DA CONSTRUCAO CIVIL, INCLUSIVE ENCAR | H | 5.05 | 15.87 | 3 | 82.5478
GOS SOCIAIS DESONERADOS
30610 | PERFURATRIZ DE 26KG DE PESO (PARA USO SUBTERRANEO),EXCLUSIVE | H | 3.3 | 4.0564 | 0 | 13.3861
OPERADOR,BROCA E MANGUEIRA (CP)
30611 | PERFURATRIZ DE 26KG DE PESO (PARA USO SUBTERRANEO),EXCLUSIVE | H | 1.91 | 2.7042 | 0 | 5.165
OPERADOR,BROCA E MANGUEIRA (CI)
30807 | COMPRESSOR AR 170PCM 40CV (CP) | H | 1.65 | 111.2753 | 0 | 183.6042
30808 | COMPRESSOR AR 170PCM 40CV (CF) | H | 0.88 | 20.8941 | 0 | 18.3868
03.008.0052-0 | ESCAVACAO EM MATERIAL DE 3ªCATEGORIA(ROCHA SA FRATURADA),COM | M3 |  | 714.92
EQUIPAMENTO A AR COMPRIMIDO E ENCUNHAMENTO GENERALIZADO,SEM
UTILIZACAO DE EXPLOSIVOS,EM TALUDES,VALA/CAVA,ENTRE 3,00 E
4,50M DE PROFUNDIDADE,INCLUSIVE EMPILHAMENTO DO MATERIAL PAR
A REMOCAO
00223 | BROCA COM PONTA DE METAL DURO (WIDIA), COM HASTE DE 7/8", SE | UN | 0.107 | 426.8 | 0 | 45.6676
RIE 12, DE (0800X40)MM
01099 | COMPRESSOR AR 170PCM 40CV (CP) | H | 1.71 | 111.2753 | 0 | 190.2808
01100 | COMPRESSOR AR 170PCM 40CV (CF) | H | 0.91 | 20.8941 | 0 | 19.0136
01161 | PERFURATRIZ DE 26KG DE PESO (PARA USO SUBTERRANEO),EXCLUSIVE | H | 3.42 | 4.0564 | 0 | 13.8729
OPERADOR,BROCA E MANGUEIRA (CP)
01162 | PERFURATRIZ DE 26KG DE PESO (PARA USO SUBTERRANEO),EXCLUSIVE | H | 1.98 | 2.7042 | 0 | 5.3543
OPERADOR,BROCA E MANGUEIRA (CI)
01941 | MAO-DE-OBRA DE MARROEIRO, INCLUSIVE ENCARGOS SOCIAIS | H | 5.24 | 25.34 | 3 | 136.765
01969 | MAO-DE-OBRA DE OPERADOR DE MAQUINAS AUX. (COMPRESSOR, ROLO C | H | 2.62 | 25.34 | 3 | 68.3825
OMPACTADOR LEVE...), INCLUSIVE ENCARGOS SOCIAIS
01989 | MAO-DE-OBRA DE CAVOUQUEIRO, INCLUSIVE ENCARGOS SOCIAIS | H | 5.24 | 25.34 | 3 | 136.765
01999 | MAO-DE-OBRA DE SERVENTE DA CONSTRUCAO CIVIL, INCLUSIVE ENCAR | H | 5.24 | 18.31 | 3 | 98.8227
GOS SOCIAIS
03.008.0052-A | ESCAVACAO EM MATERIAL DE 3ªCATEGORIA(ROCHA SA FRATURADA),COM | M3 |  | 656.14
EQUIPAMENTO A AR COMPRIMIDO E ENCUNHAMENTO GENERALIZADO,SEM
UTILIZACAO DE EXPLOSIVOS,EM TALUDES,VALA/CAVA,ENTRE 3,00 E
4,50M DE PROFUNDIDADE,INCLUSIVE EMPILHAMENTO DO MATERIAL PAR
A REMOCAO
00223 | BROCA COM PONTA DE METAL DURO (WIDIA), COM HASTE DE 7/8", SE | UN | 0.107 | 426.8 | 0 | 45.6676
RIE 12, DE (0800X40)MM
20047 | MAO-DE-OBRA DE CAVOUQUEIRO, INCLUSIVE ENCARGOS SOCIAIS DESON | H | 5.24 | 21.96 | 3 | 118.5225
ERADOS
20093 | MAO-DE-OBRA DE MARROEIRO, INCLUSIVE ENCARGOS SOCIAIS DESONER | H | 5.24 | 21.96 | 3 | 118.5225
ADOS
20112 | MAO-DE-OBRA DE OPERADOR DE MAQUINAS AUX. (COMPRESSOR, ROLO C | H | 2.62 | 21.96 | 3 | 59.2613
OMPACTADOR LEVE...), INCLUSIVE ENCARGOS SOCIAIS DESONERADOS
20132 | MAO-DE-OBRA DE SERVENTE DA CONSTRUCAO CIVIL, INCLUSIVE ENCAR | H | 5.24 | 15.87 | 3 | 85.6536
GOS SOCIAIS DESONERADOS
30610 | PERFURATRIZ DE 26KG DE PESO (PARA USO SUBTERRANEO),EXCLUSIVE | H | 3.42 | 4.0564 | 0 | 13.8729
OPERADOR,BROCA E MANGUEIRA (CP)
30611 | PERFURATRIZ DE 26KG DE PESO (PARA USO SUBTERRANEO),EXCLUSIVE | H | 1.98 | 2.7042 | 0 | 5.3543
OPERADOR,BROCA E MANGUEIRA (CI)
30807 | COMPRESSOR AR 170PCM 40CV (CP) | H | 1.71 | 111.2753 | 0 | 190.2808
30808 | COMPRESSOR AR 170PCM 40CV (CF) | H | 0.91 | 20.8941 | 0 | 19.0136
03.008.0053-0 | ESCAVACAO EM MATERIAL DE 3ªCATEGORIA(ROCHA SA FRATURADA),COM | M3 |  | 735.71
EQUIPAMENTO A AR COMPRIMIDO E ENCUNHAMENTO GENERALIZADO,SEM
UTILIZACAO DE EXPLOSIVOS,EM TALUDES,VALA/CAVA,ENTRE 4,50 E
6,00M DE PROFUNDIDADE,INCLUSIVE EMPILHAMENTO DO MATERIAL PAR
A REMOCAO
00223 | BROCA COM PONTA DE METAL DURO (WIDIA), COM HASTE DE 7/8", SE | UN | 0.11 | 426.8 | 0 | 46.948
RIE 12, DE (0800X40)MM
01099 | COMPRESSOR AR 170PCM 40CV (CP) | H | 1.76 | 111.2753 | 0 | 195.8445
01100 | COMPRESSOR AR 170PCM 40CV (CF) | H | 0.94 | 20.8941 | 0 | 19.6405
01161 | PERFURATRIZ DE 26KG DE PESO (PARA USO SUBTERRANEO),EXCLUSIVE | H | 3.52 | 4.0564 | 0 | 14.2785
OPERADOR,BROCA E MANGUEIRA (CP)
01162 | PERFURATRIZ DE 26KG DE PESO (PARA USO SUBTERRANEO),EXCLUSIVE | H | 2.04 | 2.7042 | 0 | 5.5166
OPERADOR,BROCA E MANGUEIRA (CI)
01941 | MAO-DE-OBRA DE MARROEIRO, INCLUSIVE ENCARGOS SOCIAIS | H | 5.39 | 25.34 | 3 | 140.6801
01969 | MAO-DE-OBRA DE OPERADOR DE MAQUINAS AUX. (COMPRESSOR, ROLO C | H | 2.7 | 25.34 | 3 | 70.4705
OMPACTADOR LEVE...), INCLUSIVE ENCARGOS SOCIAIS
01989 | MAO-DE-OBRA DE CAVOUQUEIRO, INCLUSIVE ENCARGOS SOCIAIS | H | 5.39 | 25.34 | 3 | 140.6801
01999 | MAO-DE-OBRA DE SERVENTE DA CONSTRUCAO CIVIL, INCLUSIVE ENCAR | H | 5.39 | 18.31 | 3 | 101.6516
GOS SOCIAIS
03.008.0053-A | ESCAVACAO EM MATERIAL DE 3ªCATEGORIA(ROCHA SA FRATURADA),COM | M3 |  | 675.23
EQUIPAMENTO A AR COMPRIMIDO E ENCUNHAMENTO GENERALIZADO,SEM
UTILIZACAO DE EXPLOSIVOS,EM TALUDES,VALA/CAVA,ENTRE 4,50 E
6,00M DE PROFUNDIDADE,INCLUSIVE EMPILHAMENTO DO MATERIAL PAR
A REMOCAO
00223 | BROCA COM PONTA DE METAL DURO (WIDIA), COM HASTE DE 7/8", SE | UN | 0.11 | 426.8 | 0 | 46.948
RIE 12, DE (0800X40)MM
20047 | MAO-DE-OBRA DE CAVOUQUEIRO, INCLUSIVE ENCARGOS SOCIAIS DESON | H | 5.39 | 21.96 | 3 | 121.9153
ERADOS
20093 | MAO-DE-OBRA DE MARROEIRO, INCLUSIVE ENCARGOS SOCIAIS DESONER | H | 5.39 | 21.96 | 3 | 121.9153
ADOS
20112 | MAO-DE-OBRA DE OPERADOR DE MAQUINAS AUX. (COMPRESSOR, ROLO C | H | 2.7 | 21.96 | 3 | 61.0708
OMPACTADOR LEVE...), INCLUSIVE ENCARGOS SOCIAIS DESONERADOS
20132 | MAO-DE-OBRA DE SERVENTE DA CONSTRUCAO CIVIL, INCLUSIVE ENCAR | H | 5.39 | 15.87 | 3 | 88.1055
GOS SOCIAIS DESONERADOS
30610 | PERFURATRIZ DE 26KG DE PESO (PARA USO SUBTERRANEO),EXCLUSIVE | H | 3.52 | 4.0564 | 0 | 14.2785
OPERADOR,BROCA E MANGUEIRA (CP)
30611 | PERFURATRIZ DE 26KG DE PESO (PARA USO SUBTERRANEO),EXCLUSIVE | H | 2.04 | 2.7042 | 0 | 5.5166
OPERADOR,BROCA E MANGUEIRA (CI)
30807 | COMPRESSOR AR 170PCM 40CV (CP) | H | 1.76 | 111.2753 | 0 | 195.8445
30808 | COMPRESSOR AR 170PCM 40CV (CF) | H | 0.94 | 20.8941 | 0 | 19.6405
03.008.0054-0 | ESCAVACAO EM MATERIAL DE 3ªCATEGORIA(ROCHA SA FRATURADA),COM | M3 |  | 769.37
EQUIPAMENTO A AR COMPRIMIDO E ENCUNHAMENTO GENERALIZADO,SEM
UTILIZACAO DE EXPLOSIVOS,EM TALUDES,VALA/CAVA,ENTRE 6,00 E
7,50M DE PROFUNDIDADE,INCLUSIVE EMPILHAMENTO DO MATERIAL PAR
A REMOCAO
00223 | BROCA COM PONTA DE METAL DURO (WIDIA), COM HASTE DE 7/8", SE | UN | 0.115 | 426.8 | 0 | 49.082
RIE 12, DE (0800X40)MM
01099 | COMPRESSOR AR 170PCM 40CV (CP) | H | 1.84 | 111.2753 | 0 | 204.7466
01100 | COMPRESSOR AR 170PCM 40CV (CF) | H | 0.98 | 20.8941 | 0 | 20.4762
01161 | PERFURATRIZ DE 26KG DE PESO (PARA USO SUBTERRANEO),EXCLUSIVE | H | 3.68 | 4.0564 | 0 | 14.9276
OPERADOR,BROCA E MANGUEIRA (CP)
01162 | PERFURATRIZ DE 26KG DE PESO (PARA USO SUBTERRANEO),EXCLUSIVE | H | 2.13 | 2.7042 | 0 | 5.7599
OPERADOR,BROCA E MANGUEIRA (CI)
01941 | MAO-DE-OBRA DE MARROEIRO, INCLUSIVE ENCARGOS SOCIAIS | H | 5.64 | 25.34 | 3 | 147.2051
01969 | MAO-DE-OBRA DE OPERADOR DE MAQUINAS AUX. (COMPRESSOR, ROLO C | H | 2.82 | 25.34 | 3 | 73.6026
OMPACTADOR LEVE...), INCLUSIVE ENCARGOS SOCIAIS
01989 | MAO-DE-OBRA DE CAVOUQUEIRO, INCLUSIVE ENCARGOS SOCIAIS | H | 5.64 | 25.34 | 3 | 147.2051
01999 | MAO-DE-OBRA DE SERVENTE DA CONSTRUCAO CIVIL, INCLUSIVE ENCAR | H | 5.64 | 18.31 | 3 | 106.3665
GOS SOCIAIS
03.008.0054-A | ESCAVACAO EM MATERIAL DE 3ªCATEGORIA(ROCHA SA FRATURADA),COM | M3 |  | 706.1
EQUIPAMENTO A AR COMPRIMIDO E ENCUNHAMENTO GENERALIZADO,SEM
UTILIZACAO DE EXPLOSIVOS,EM TALUDES,VALA/CAVA,ENTRE 6,00 E
7,50M DE PROFUNDIDADE,INCLUSIVE EMPILHAMENTO DO MATERIAL PAR
A REMOCAO
00223 | BROCA COM PONTA DE METAL DURO (WIDIA), COM HASTE DE 7/8", SE | UN | 0.115 | 426.8 | 0 | 49.082
RIE 12, DE (0800X40)MM
20047 | MAO-DE-OBRA DE CAVOUQUEIRO, INCLUSIVE ENCARGOS SOCIAIS DESON | H | 5.64 | 21.96 | 3 | 127.57
ERADOS
20093 | MAO-DE-OBRA DE MARROEIRO, INCLUSIVE ENCARGOS SOCIAIS DESONER | H | 5.64 | 21.96 | 3 | 127.57
ADOS
20112 | MAO-DE-OBRA DE OPERADOR DE MAQUINAS AUX. (COMPRESSOR, ROLO C | H | 2.82 | 21.96 | 3 | 63.785
OMPACTADOR LEVE...), INCLUSIVE ENCARGOS SOCIAIS DESONERADOS
20132 | MAO-DE-OBRA DE SERVENTE DA CONSTRUCAO CIVIL, INCLUSIVE ENCAR | H | 5.64 | 15.87 | 3 | 92.192
GOS SOCIAIS DESONERADOS
30610 | PERFURATRIZ DE 26KG DE PESO (PARA USO SUBTERRANEO),EXCLUSIVE | H | 3.68 | 4.0564 | 0 | 14.9276
OPERADOR,BROCA E MANGUEIRA (CP)
30611 | PERFURATRIZ DE 26KG DE PESO (PARA USO SUBTERRANEO),EXCLUSIVE | H | 2.13 | 2.7042 | 0 | 5.7599
OPERADOR,BROCA E MANGUEIRA (CI)
30807 | COMPRESSOR AR 170PCM 40CV (CP) | H | 1.84 | 111.2753 | 0 | 204.7466
30808 | COMPRESSOR AR 170PCM 40CV (CF) | H | 0.98 | 20.8941 | 0 | 20.4762
03.008.0060-1 | ESCAVACAO EM MATERIAL DE 3ªCATEGORIA(ROCHA VIVA),COM EQUIPAM | M3 |  | 1536.88
ENTO A AR COMPRIMIDO E SERRACAO COM BROCAS,SEGUIDA DE ENCUNH
AMENTO,SEM UTILIZACAO DE EXPLOSIVOS,EM TALUDES,VALA/CAVA,ATE
1,50M DE PROFUNDIDADE,INCLUSIVE EMPILHAMENTO DO MATERIAL PA
RA REMOCAO
00223 | BROCA COM PONTA DE METAL DURO (WIDIA), COM HASTE DE 7/8", SE | UN | 0.15 | 426.8 | 0 | 64.02
RIE 12, DE (0800X40)MM
01099 | COMPRESSOR AR 170PCM 40CV (CP) | H | 4.5 | 111.2753 | 0 | 500.7389
01100 | COMPRESSOR AR 170PCM 40CV (CF) | H | 1.5 | 20.8941 | 0 | 31.3412
01161 | PERFURATRIZ DE 26KG DE PESO (PARA USO SUBTERRANEO),EXCLUSIVE | H | 9 | 4.0564 | 0 | 36.5076
OPERADOR,BROCA E MANGUEIRA (CP)
01162 | PERFURATRIZ DE 26KG DE PESO (PARA USO SUBTERRANEO),EXCLUSIVE | H | 3 | 2.7042 | 0 | 8.1126
OPERADOR,BROCA E MANGUEIRA (CI)
01941 | MAO-DE-OBRA DE MARROEIRO, INCLUSIVE ENCARGOS SOCIAIS | H | 12 | 25.34 | 3 | 313.2024
01969 | MAO-DE-OBRA DE OPERADOR DE MAQUINAS AUX. (COMPRESSOR, ROLO C | H | 6 | 25.34 | 3 | 156.6012
OMPACTADOR LEVE...), INCLUSIVE ENCARGOS SOCIAIS
01989 | MAO-DE-OBRA DE CAVOUQUEIRO, INCLUSIVE ENCARGOS SOCIAIS | H | 12 | 25.34 | 3 | 313.2024
01999 | MAO-DE-OBRA DE SERVENTE DA CONSTRUCAO CIVIL, INCLUSIVE ENCAR | H | 6 | 18.31 | 3 | 113.1558
GOS SOCIAIS
03.008.0060-B | ESCAVACAO EM MATERIAL DE 3ªCATEGORIA(ROCHA VIVA),COM EQUIPAM | M3 |  | 1417.36
ENTO A AR COMPRIMIDO E SERRACAO COM BROCAS,SEGUIDA DE ENCUNH
AMENTO,SEM UTILIZACAO DE EXPLOSIVOS,EM TALUDES,VALA/CAVA,ATE
1,50M DE PROFUNDIDADE,INCLUSIVE EMPILHAMENTO DO MATERIAL PA
RA REMOCAO
00223 | BROCA COM PONTA DE METAL DURO (WIDIA), COM HASTE DE 7/8", SE | UN | 0.15 | 426.8 | 0 | 64.02
RIE 12, DE (0800X40)MM
20047 | MAO-DE-OBRA DE CAVOUQUEIRO, INCLUSIVE ENCARGOS SOCIAIS DESON | H | 12 | 21.96 | 3 | 271.4256
ERADOS
20093 | MAO-DE-OBRA DE MARROEIRO, INCLUSIVE ENCARGOS SOCIAIS DESONER | H | 12 | 21.96 | 3 | 271.4256
ADOS
20112 | MAO-DE-OBRA DE OPERADOR DE MAQUINAS AUX. (COMPRESSOR, ROLO C | H | 6 | 21.96 | 3 | 135.7128
OMPACTADOR LEVE...), INCLUSIVE ENCARGOS SOCIAIS DESONERADOS
20132 | MAO-DE-OBRA DE SERVENTE DA CONSTRUCAO CIVIL, INCLUSIVE ENCAR | H | 6 | 15.87 | 3 | 98.0766
GOS SOCIAIS DESONERADOS
30610 | PERFURATRIZ DE 26KG DE PESO (PARA USO SUBTERRANEO),EXCLUSIVE | H | 9 | 4.0564 | 0 | 36.5076
OPERADOR,BROCA E MANGUEIRA (CP)
30611 | PERFURATRIZ DE 26KG DE PESO (PARA USO SUBTERRANEO),EXCLUSIVE | H | 3 | 2.7042 | 0 | 8.1126
OPERADOR,BROCA E MANGUEIRA (CI)
30807 | COMPRESSOR AR 170PCM 40CV (CP) | H | 4.5 | 111.2753 | 0 | 500.7389
30808 | COMPRESSOR AR 170PCM 40CV (CF) | H | 1.5 | 20.8941 | 0 | 31.3412
03.008.0061-0 | ESCAVACAO EM MATERIAL DE 3ªCATEGORIA(ROCHA VIVA),COM EQUIPAM | M3 |  | 1603.32
ENTO A AR COMPRIMIDO E SERRACAO COM BROCAS,SEGUIDA DE ENCUNH
AMENTO,SEM UTILIZACAO DE EXPLOSIVOS,EM TALUDES,VALA/CAVA,ENT
RE 1,50 E 3,00M DE PROFUNDIDADE,INCLUSIVE EMPILHAMENTO DO MA
TERIAL PARA REMOCAO
00223 | BROCA COM PONTA DE METAL DURO (WIDIA), COM HASTE DE 7/8", SE | UN | 0.2 | 426.8 | 0 | 85.36
RIE 12, DE (0800X40)MM
01099 | COMPRESSOR AR 170PCM 40CV (CP) | H | 4.64 | 111.2753 | 0 | 516.3174
01100 | COMPRESSOR AR 170PCM 40CV (CF) | H | 1.55 | 20.8941 | 0 | 32.3859
01161 | PERFURATRIZ DE 26KG DE PESO (PARA USO SUBTERRANEO),EXCLUSIVE | H | 9.27 | 4.0564 | 0 | 37.6028
OPERADOR,BROCA E MANGUEIRA (CP)
01162 | PERFURATRIZ DE 26KG DE PESO (PARA USO SUBTERRANEO),EXCLUSIVE | H | 3.09 | 2.7042 | 0 | 8.356
OPERADOR,BROCA E MANGUEIRA (CI)
01941 | MAO-DE-OBRA DE MARROEIRO, INCLUSIVE ENCARGOS SOCIAIS | H | 12.36 | 25.34 | 3 | 322.5985
01969 | MAO-DE-OBRA DE OPERADOR DE MAQUINAS AUX. (COMPRESSOR, ROLO C | H | 6.19 | 25.34 | 3 | 161.5602
OMPACTADOR LEVE...), INCLUSIVE ENCARGOS SOCIAIS
01989 | MAO-DE-OBRA DE CAVOUQUEIRO, INCLUSIVE ENCARGOS SOCIAIS | H | 12.36 | 25.34 | 3 | 322.5985
01999 | MAO-DE-OBRA DE SERVENTE DA CONSTRUCAO CIVIL, INCLUSIVE ENCAR | H | 6.18 | 18.31 | 3 | 116.5505
GOS SOCIAIS
03.008.0061-A | ESCAVACAO EM MATERIAL DE 3ªCATEGORIA(ROCHA VIVA),COM EQUIPAM | M3 |  | 1480.18
ENTO A AR COMPRIMIDO E SERRACAO COM BROCAS,SEGUIDA DE ENCUNH
AMENTO,SEM UTILIZACAO DE EXPLOSIVOS,EM TALUDES,VALA/CAVA,ENT
RE 1,50 E 3,00M DE PROFUNDIDADE,INCLUSIVE EMPILHAMENTO DO MA
TERIAL PARA REMOCAO
00223 | BROCA COM PONTA DE METAL DURO (WIDIA), COM HASTE DE 7/8", SE | UN | 0.2 | 426.8 | 0 | 85.36
RIE 12, DE (0800X40)MM
20047 | MAO-DE-OBRA DE CAVOUQUEIRO, INCLUSIVE ENCARGOS SOCIAIS DESON | H | 12.36 | 21.96 | 3 | 279.5684
ERADOS
20093 | MAO-DE-OBRA DE MARROEIRO, INCLUSIVE ENCARGOS SOCIAIS DESONER | H | 12.36 | 21.96 | 3 | 279.5684
ADOS
20112 | MAO-DE-OBRA DE OPERADOR DE MAQUINAS AUX. (COMPRESSOR, ROLO C | H | 6.19 | 21.96 | 3 | 140.0104
OMPACTADOR LEVE...), INCLUSIVE ENCARGOS SOCIAIS DESONERADOS
20132 | MAO-DE-OBRA DE SERVENTE DA CONSTRUCAO CIVIL, INCLUSIVE ENCAR | H | 6.18 | 15.87 | 3 | 101.0189
GOS SOCIAIS DESONERADOS
30610 | PERFURATRIZ DE 26KG DE PESO (PARA USO SUBTERRANEO),EXCLUSIVE | H | 9.27 | 4.0564 | 0 | 37.6028
OPERADOR,BROCA E MANGUEIRA (CP)
30611 | PERFURATRIZ DE 26KG DE PESO (PARA USO SUBTERRANEO),EXCLUSIVE | H | 3.09 | 2.7042 | 0 | 8.356
OPERADOR,BROCA E MANGUEIRA (CI)
30807 | COMPRESSOR AR 170PCM 40CV (CP) | H | 4.64 | 111.2753 | 0 | 516.3174
30808 | COMPRESSOR AR 170PCM 40CV (CF) | H | 1.55 | 20.8941 | 0 | 32.3859
03.008.0062-0 | ESCAVACAO EM MATERIAL DE 3ªCATEGORIA(ROCHA VIVA),COM EQUIPAM | M3 |  | 1666.51
ENTO A AR COMPRIMIDO E SERRACAO COM BROCAS,SEGUIDA DE ENCUNH
AMENTO,SEM UTILIZACAO DE EXPLOSIVOS,EM TALUDES,VALA/CAVA,ENT
RE 3,00 E 4,50M DE PROFUNDIDADE,INCLUSIVE EMPILHAMENTO DO MA
TERIAL PARA REMOCAO
00223 | BROCA COM PONTA DE METAL DURO (WIDIA), COM HASTE DE 7/8", SE | UN | 0.21 | 426.8 | 0 | 89.628
RIE 12, DE (0800X40)MM
01099 | COMPRESSOR AR 170PCM 40CV (CP) | H | 4.82 | 111.2753 | 0 | 536.3469
01100 | COMPRESSOR AR 170PCM 40CV (CF) | H | 1.61 | 20.8941 | 0 | 33.6395
01161 | PERFURATRIZ DE 26KG DE PESO (PARA USO SUBTERRANEO),EXCLUSIVE | H | 9.63 | 4.0564 | 0 | 39.0631
OPERADOR,BROCA E MANGUEIRA (CP)
01162 | PERFURATRIZ DE 26KG DE PESO (PARA USO SUBTERRANEO),EXCLUSIVE | H | 3.21 | 2.7042 | 0 | 8.6805
OPERADOR,BROCA E MANGUEIRA (CI)
01941 | MAO-DE-OBRA DE MARROEIRO, INCLUSIVE ENCARGOS SOCIAIS | H | 12.84 | 25.34 | 3 | 335.1266
01969 | MAO-DE-OBRA DE OPERADOR DE MAQUINAS AUX. (COMPRESSOR, ROLO C | H | 6.43 | 25.34 | 3 | 167.8243
OMPACTADOR LEVE...), INCLUSIVE ENCARGOS SOCIAIS
01989 | MAO-DE-OBRA DE CAVOUQUEIRO, INCLUSIVE ENCARGOS SOCIAIS | H | 12.84 | 25.34 | 3 | 335.1266
01999 | MAO-DE-OBRA DE SERVENTE DA CONSTRUCAO CIVIL, INCLUSIVE ENCAR | H | 6.42 | 18.31 | 3 | 121.0767
GOS SOCIAIS
03.008.0062-A | ESCAVACAO EM MATERIAL DE 3ªCATEGORIA(ROCHA VIVA),COM EQUIPAM | M3 |  | 1538.58
ENTO A AR COMPRIMIDO E SERRACAO COM BROCAS,SEGUIDA DE ENCUNH
AMENTO,SEM UTILIZACAO DE EXPLOSIVOS,EM TALUDES,VALA/CAVA,ENT
RE 3,00 E 4,50M DE PROFUNDIDADE,INCLUSIVE EMPILHAMENTO DO MA
TERIAL PARA REMOCAO
00223 | BROCA COM PONTA DE METAL DURO (WIDIA), COM HASTE DE 7/8", SE | UN | 0.21 | 426.8 | 0 | 89.628
RIE 12, DE (0800X40)MM
20047 | MAO-DE-OBRA DE CAVOUQUEIRO, INCLUSIVE ENCARGOS SOCIAIS DESON | H | 12.84 | 21.96 | 3 | 290.4254
ERADOS
20093 | MAO-DE-OBRA DE MARROEIRO, INCLUSIVE ENCARGOS SOCIAIS DESONER | H | 12.84 | 21.96 | 3 | 290.4254
ADOS
20112 | MAO-DE-OBRA DE OPERADOR DE MAQUINAS AUX. (COMPRESSOR, ROLO C | H | 6.43 | 21.96 | 3 | 145.4389
OMPACTADOR LEVE...), INCLUSIVE ENCARGOS SOCIAIS DESONERADOS
20132 | MAO-DE-OBRA DE SERVENTE DA CONSTRUCAO CIVIL, INCLUSIVE ENCAR | H | 6.42 | 15.87 | 3 | 104.942
GOS SOCIAIS DESONERADOS
30610 | PERFURATRIZ DE 26KG DE PESO (PARA USO SUBTERRANEO),EXCLUSIVE | H | 9.63 | 4.0564 | 0 | 39.0631
OPERADOR,BROCA E MANGUEIRA (CP)
30611 | PERFURATRIZ DE 26KG DE PESO (PARA USO SUBTERRANEO),EXCLUSIVE | H | 3.21 | 2.7042 | 0 | 8.6805
OPERADOR,BROCA E MANGUEIRA (CI)
30807 | COMPRESSOR AR 170PCM 40CV (CP) | H | 4.82 | 111.2753 | 0 | 536.3469
30808 | COMPRESSOR AR 170PCM 40CV (CF) | H | 1.61 | 20.8941 | 0 | 33.6395
03.008.0063-0 | ESCAVACAO EM MATERIAL DE 3ªCATEGORIA(ROCHA VIVA),COM EQUIPAM | M3 |  | 1714.04
ENTO A AR COMPRIMIDO E SERRACAO COM BROCAS,SEGUIDA DE ENCUNH
AMENTO,SEM UTILIZACAO DE EXPLOSIVOS,EM TALUDES,VALA/CAVA,ENT
RE 4,50 E 6,00M DE PROFUNDIDADE,INCLUSIVE EMPILHAMENTO DO MA
TERIAL PARA REMOCAO
00223 | BROCA COM PONTA DE METAL DURO (WIDIA), COM HASTE DE 7/8", SE | UN | 0.22 | 426.8 | 0 | 93.896
RIE 12, DE (0800X40)MM
01099 | COMPRESSOR AR 170PCM 40CV (CP) | H | 4.95 | 111.2753 | 0 | 550.8127
01100 | COMPRESSOR AR 170PCM 40CV (CF) | H | 1.65 | 20.8941 | 0 | 34.4753
01161 | PERFURATRIZ DE 26KG DE PESO (PARA USO SUBTERRANEO),EXCLUSIVE | H | 9.9 | 4.0564 | 0 | 40.1584
OPERADOR,BROCA E MANGUEIRA (CP)
01162 | PERFURATRIZ DE 26KG DE PESO (PARA USO SUBTERRANEO),EXCLUSIVE | H | 3.3 | 2.7042 | 0 | 8.9239
OPERADOR,BROCA E MANGUEIRA (CI)
01941 | MAO-DE-OBRA DE MARROEIRO, INCLUSIVE ENCARGOS SOCIAIS | H | 13.2 | 25.34 | 3 | 344.5226
01969 | MAO-DE-OBRA DE OPERADOR DE MAQUINAS AUX. (COMPRESSOR, ROLO C | H | 6.6 | 25.34 | 3 | 172.2613
OMPACTADOR LEVE...), INCLUSIVE ENCARGOS SOCIAIS
01989 | MAO-DE-OBRA DE CAVOUQUEIRO, INCLUSIVE ENCARGOS SOCIAIS | H | 13.2 | 25.34 | 3 | 344.5226
01999 | MAO-DE-OBRA DE SERVENTE DA CONSTRUCAO CIVIL, INCLUSIVE ENCAR | H | 6.6 | 18.31 | 3 | 124.4714
GOS SOCIAIS
03.008.0063-A | ESCAVACAO EM MATERIAL DE 3ªCATEGORIA(ROCHA VIVA),COM EQUIPAM | M3 |  | 1582.57
ENTO A AR COMPRIMIDO E SERRACAO COM BROCAS,SEGUIDA DE ENCUNH
AMENTO,SEM UTILIZACAO DE EXPLOSIVOS,EM TALUDES,VALA/CAVA,ENT
RE 4,50 E 6,00M DE PROFUNDIDADE,INCLUSIVE EMPILHAMENTO DO MA
TERIAL PARA REMOCAO
00223 | BROCA COM PONTA DE METAL DURO (WIDIA), COM HASTE DE 7/8", SE | UN | 0.22 | 426.8 | 0 | 93.896
RIE 12, DE (0800X40)MM
20047 | MAO-DE-OBRA DE CAVOUQUEIRO, INCLUSIVE ENCARGOS SOCIAIS DESON | H | 13.2 | 21.96 | 3 | 298.5682
ERADOS
20093 | MAO-DE-OBRA DE MARROEIRO, INCLUSIVE ENCARGOS SOCIAIS DESONER | H | 13.2 | 21.96 | 3 | 298.5682
ADOS
20112 | MAO-DE-OBRA DE OPERADOR DE MAQUINAS AUX. (COMPRESSOR, ROLO C | H | 6.6 | 21.96 | 3 | 149.2841
OMPACTADOR LEVE...), INCLUSIVE ENCARGOS SOCIAIS DESONERADOS
20132 | MAO-DE-OBRA DE SERVENTE DA CONSTRUCAO CIVIL, INCLUSIVE ENCAR | H | 6.6 | 15.87 | 3 | 107.8843
GOS SOCIAIS DESONERADOS
30610 | PERFURATRIZ DE 26KG DE PESO (PARA USO SUBTERRANEO),EXCLUSIVE | H | 9.9 | 4.0564 | 0 | 40.1584
OPERADOR,BROCA E MANGUEIRA (CP)
30611 | PERFURATRIZ DE 26KG DE PESO (PARA USO SUBTERRANEO),EXCLUSIVE | H | 3.3 | 2.7042 | 0 | 8.9239
OPERADOR,BROCA E MANGUEIRA (CI)
30807 | COMPRESSOR AR 170PCM 40CV (CP) | H | 4.95 | 111.2753 | 0 | 550.8127
30808 | COMPRESSOR AR 170PCM 40CV (CF) | H | 1.65 | 20.8941 | 0 | 34.4753
03.008.0064-0 | ESCAVACAO EM MATERIAL DE 3ªCATEGORIA(ROCHA VIVA),COM EQUIPAM | M3 |  | 1792.87
ENTO A AR COMPRIMIDO E SERRACAO COM BROCAS,SEGUIDA DE ENCUNH
AMENTO,SEM UTILIZACAO DE EXPLOSIVOS,EM TALUDES,VALA/CAVA,ENT
RE 6,00 E 7,50M DE PROFUNDIDADE,INCLUSIVE EMPILHAMENTO DO MA
TERIAL PARA REMOCAO
00223 | BROCA COM PONTA DE METAL DURO (WIDIA), COM HASTE DE 7/8", SE | UN | 0.23 | 426.8 | 0 | 98.164
RIE 12, DE (0800X40)MM
01099 | COMPRESSOR AR 170PCM 40CV (CP) | H | 5.18 | 111.2753 | 0 | 576.4061
01100 | COMPRESSOR AR 170PCM 40CV (CF) | H | 1.73 | 20.8941 | 0 | 36.1468
01161 | PERFURATRIZ DE 26KG DE PESO (PARA USO SUBTERRANEO),EXCLUSIVE | H | 10.35 | 4.0564 | 0 | 41.9837
OPERADOR,BROCA E MANGUEIRA (CP)
01162 | PERFURATRIZ DE 26KG DE PESO (PARA USO SUBTERRANEO),EXCLUSIVE | H | 3.45 | 2.7042 | 0 | 9.3295
OPERADOR,BROCA E MANGUEIRA (CI)
01941 | MAO-DE-OBRA DE MARROEIRO, INCLUSIVE ENCARGOS SOCIAIS | H | 13.8 | 25.34 | 3 | 360.1828
01969 | MAO-DE-OBRA DE OPERADOR DE MAQUINAS AUX. (COMPRESSOR, ROLO C | H | 6.91 | 25.34 | 3 | 180.3524
OMPACTADOR LEVE...), INCLUSIVE ENCARGOS SOCIAIS
01989 | MAO-DE-OBRA DE CAVOUQUEIRO, INCLUSIVE ENCARGOS SOCIAIS | H | 13.8 | 25.34 | 3 | 360.1828
01999 | MAO-DE-OBRA DE SERVENTE DA CONSTRUCAO CIVIL, INCLUSIVE ENCAR | H | 6.9 | 18.31 | 3 | 130.1292
GOS SOCIAIS
03.008.0064-A | ESCAVACAO EM MATERIAL DE 3ªCATEGORIA(ROCHA VIVA),COM EQUIPAM | M3 |  | 1655.39
ENTO A AR COMPRIMIDO E SERRACAO COM BROCAS,SEGUIDA DE ENCUNH
AMENTO,SEM UTILIZACAO DE EXPLOSIVOS,EM TALUDES,VALA/CAVA,ENT
RE 6,00 E 7,50M DE PROFUNDIDADE,INCLUSIVE EMPILHAMENTO DO MA
TERIAL PARA REMOCAO
00223 | BROCA COM PONTA DE METAL DURO (WIDIA), COM HASTE DE 7/8", SE | UN | 0.23 | 426.8 | 0 | 98.164
RIE 12, DE (0800X40)MM
20047 | MAO-DE-OBRA DE CAVOUQUEIRO, INCLUSIVE ENCARGOS SOCIAIS DESON | H | 13.8 | 21.96 | 3 | 312.1394
ERADOS
20093 | MAO-DE-OBRA DE MARROEIRO, INCLUSIVE ENCARGOS SOCIAIS DESONER | H | 13.8 | 21.96 | 3 | 312.1394
ADOS
20112 | MAO-DE-OBRA DE OPERADOR DE MAQUINAS AUX. (COMPRESSOR, ROLO C | H | 6.91 | 21.96 | 3 | 156.2959
OMPACTADOR LEVE...), INCLUSIVE ENCARGOS SOCIAIS DESONERADOS
20132 | MAO-DE-OBRA DE SERVENTE DA CONSTRUCAO CIVIL, INCLUSIVE ENCAR | H | 6.9 | 15.87 | 3 | 112.7881
GOS SOCIAIS DESONERADOS
30610 | PERFURATRIZ DE 26KG DE PESO (PARA USO SUBTERRANEO),EXCLUSIVE | H | 10.35 | 4.0564 | 0 | 41.9837
OPERADOR,BROCA E MANGUEIRA (CP)
30611 | PERFURATRIZ DE 26KG DE PESO (PARA USO SUBTERRANEO),EXCLUSIVE | H | 3.45 | 2.7042 | 0 | 9.3295
OPERADOR,BROCA E MANGUEIRA (CI)
30807 | COMPRESSOR AR 170PCM 40CV (CP) | H | 5.18 | 111.2753 | 0 | 576.4061
30808 | COMPRESSOR AR 170PCM 40CV (CF) | H | 1.73 | 20.8941 | 0 | 36.1468
03.008.0080-1 | ESCAVACAO EM MATERIAL DE 3ªCATEGORIA(ROCHA SA FRATURADA),COM | M3 |  | 401.16
EQUIPAMENTO A AR COMPRIMIDO,A CEU ABERTO,SEM UTILIZACAO DE
EXPLOSIVOS,INCLUSIVE EMPILHAMENTO DO MATERIAL PARA REMOCAO
00223 | BROCA COM PONTA DE METAL DURO (WIDIA), COM HASTE DE 7/8", SE | UN | 0.06 | 426.8 | 0 | 25.608
RIE 12, DE (0800X40)MM
01099 | COMPRESSOR AR 170PCM 40CV (CP) | H | 0.96 | 111.2753 | 0 | 106.8243
01100 | COMPRESSOR AR 170PCM 40CV (CF) | H | 0.51 | 20.8941 | 0 | 10.656
01161 | PERFURATRIZ DE 26KG DE PESO (PARA USO SUBTERRANEO),EXCLUSIVE | H | 1.92 | 4.0564 | 0 | 7.7883
OPERADOR,BROCA E MANGUEIRA (CP)
01162 | PERFURATRIZ DE 26KG DE PESO (PARA USO SUBTERRANEO),EXCLUSIVE | H | 1.11 | 2.7042 | 0 | 3.0017
OPERADOR,BROCA E MANGUEIRA (CI)
01941 | MAO-DE-OBRA DE MARROEIRO, INCLUSIVE ENCARGOS SOCIAIS | H | 2.94 | 25.34 | 3 | 76.7346
01969 | MAO-DE-OBRA DE OPERADOR DE MAQUINAS AUX. (COMPRESSOR, ROLO C | H | 1.47 | 25.34 | 3 | 38.3673
OMPACTADOR LEVE...), INCLUSIVE ENCARGOS SOCIAIS
01989 | MAO-DE-OBRA DE CAVOUQUEIRO, INCLUSIVE ENCARGOS SOCIAIS | H | 2.94 | 25.34 | 3 | 76.7346
01999 | MAO-DE-OBRA DE SERVENTE DA CONSTRUCAO CIVIL, INCLUSIVE ENCAR | H | 2.94 | 18.31 | 3 | 55.4463
GOS SOCIAIS
03.008.0080-B | ESCAVACAO EM MATERIAL DE 3ªCATEGORIA(ROCHA SA FRATURADA),COM | M3 |  | 368.18
EQUIPAMENTO A AR COMPRIMIDO,A CEU ABERTO,SEM UTILIZACAO DE
EXPLOSIVOS,INCLUSIVE EMPILHAMENTO DO MATERIAL PARA REMOCAO
00223 | BROCA COM PONTA DE METAL DURO (WIDIA), COM HASTE DE 7/8", SE | UN | 0.06 | 426.8 | 0 | 25.608
RIE 12, DE (0800X40)MM
20047 | MAO-DE-OBRA DE CAVOUQUEIRO, INCLUSIVE ENCARGOS SOCIAIS DESON | H | 2.94 | 21.96 | 3 | 66.4993
ERADOS
20093 | MAO-DE-OBRA DE MARROEIRO, INCLUSIVE ENCARGOS SOCIAIS DESONER | H | 2.94 | 21.96 | 3 | 66.4993
ADOS
20112 | MAO-DE-OBRA DE OPERADOR DE MAQUINAS AUX. (COMPRESSOR, ROLO C | H | 1.47 | 21.96 | 3 | 33.2496
OMPACTADOR LEVE...), INCLUSIVE ENCARGOS SOCIAIS DESONERADOS
20132 | MAO-DE-OBRA DE SERVENTE DA CONSTRUCAO CIVIL, INCLUSIVE ENCAR | H | 2.94 | 15.87 | 3 | 48.0575
GOS SOCIAIS DESONERADOS
30610 | PERFURATRIZ DE 26KG DE PESO (PARA USO SUBTERRANEO),EXCLUSIVE | H | 1.92 | 4.0564 | 0 | 7.7883
OPERADOR,BROCA E MANGUEIRA (CP)
30611 | PERFURATRIZ DE 26KG DE PESO (PARA USO SUBTERRANEO),EXCLUSIVE | H | 1.11 | 2.7042 | 0 | 3.0017
OPERADOR,BROCA E MANGUEIRA (CI)
30807 | COMPRESSOR AR 170PCM 40CV (CP) | H | 0.96 | 111.2753 | 0 | 106.8243
30808 | COMPRESSOR AR 170PCM 40CV (CF) | H | 0.51 | 20.8941 | 0 | 10.656
03.008.0085-0 | ESCAVACAO EM MATERIAL DE 3ªCATEGORIA(ROCHA VIVA),COM EQUIPAM | M3 |  | 1105.69
ENTO A AR COMPRIMIDO,A CEU ABERTO,SEM UTILIZACAO DE EXPLOSIV
OS,INCLUSIVE EMPILHAMENTO DO MATERIAL PARA REMOCAO
00223 | BROCA COM PONTA DE METAL DURO (WIDIA), COM HASTE DE 7/8", SE | UN | 0.175 | 426.8 | 0 | 74.69
RIE 12, DE (0800X40)MM
01099 | COMPRESSOR AR 170PCM 40CV (CP) | H | 3.15 | 111.2753 | 0 | 350.5172
01100 | COMPRESSOR AR 170PCM 40CV (CF) | H | 1.05 | 20.8941 | 0 | 21.9388
01161 | PERFURATRIZ DE 26KG DE PESO (PARA USO SUBTERRANEO),EXCLUSIVE | H | 6.3 | 4.0564 | 0 | 25.5553
OPERADOR,BROCA E MANGUEIRA (CP)
01162 | PERFURATRIZ DE 26KG DE PESO (PARA USO SUBTERRANEO),EXCLUSIVE | H | 2.1 | 2.7042 | 0 | 5.6788
OPERADOR,BROCA E MANGUEIRA (CI)
01941 | MAO-DE-OBRA DE MARROEIRO, INCLUSIVE ENCARGOS SOCIAIS | H | 8.4 | 25.34 | 3 | 219.2417
01969 | MAO-DE-OBRA DE OPERADOR DE MAQUINAS AUX. (COMPRESSOR, ROLO C | H | 4.2 | 25.34 | 3 | 109.6208
OMPACTADOR LEVE...), INCLUSIVE ENCARGOS SOCIAIS
01989 | MAO-DE-OBRA DE CAVOUQUEIRO, INCLUSIVE ENCARGOS SOCIAIS | H | 8.4 | 25.34 | 3 | 219.2417
01999 | MAO-DE-OBRA DE SERVENTE DA CONSTRUCAO CIVIL, INCLUSIVE ENCAR | H | 4.2 | 18.31 | 3 | 79.2091
GOS SOCIAIS
03.008.0085-A | ESCAVACAO EM MATERIAL DE 3ªCATEGORIA(ROCHA VIVA),COM EQUIPAM | M3 |  | 1022.02
ENTO A AR COMPRIMIDO,A CEU ABERTO,SEM UTILIZACAO DE EXPLOSIV
OS,INCLUSIVE EMPILHAMENTO DO MATERIAL PARA REMOCAO
00223 | BROCA COM PONTA DE METAL DURO (WIDIA), COM HASTE DE 7/8", SE | UN | 0.175 | 426.8 | 0 | 74.69
RIE 12, DE (0800X40)MM
20047 | MAO-DE-OBRA DE CAVOUQUEIRO, INCLUSIVE ENCARGOS SOCIAIS DESON | H | 8.4 | 21.96 | 3 | 189.9979
ERADOS
20093 | MAO-DE-OBRA DE MARROEIRO, INCLUSIVE ENCARGOS SOCIAIS DESONER | H | 8.4 | 21.96 | 3 | 189.9979
ADOS
20112 | MAO-DE-OBRA DE OPERADOR DE MAQUINAS AUX. (COMPRESSOR, ROLO C | H | 4.2 | 21.96 | 3 | 94.999
OMPACTADOR LEVE...), INCLUSIVE ENCARGOS SOCIAIS DESONERADOS
20132 | MAO-DE-OBRA DE SERVENTE DA CONSTRUCAO CIVIL, INCLUSIVE ENCAR | H | 4.2 | 15.87 | 3 | 68.6536
GOS SOCIAIS DESONERADOS
30610 | PERFURATRIZ DE 26KG DE PESO (PARA USO SUBTERRANEO),EXCLUSIVE | H | 6.3 | 4.0564 | 0 | 25.5553
OPERADOR,BROCA E MANGUEIRA (CP)
30611 | PERFURATRIZ DE 26KG DE PESO (PARA USO SUBTERRANEO),EXCLUSIVE | H | 2.1 | 2.7042 | 0 | 5.6788
OPERADOR,BROCA E MANGUEIRA (CI)
30807 | COMPRESSOR AR 170PCM 40CV (CP) | H | 3.15 | 111.2753 | 0 | 350.5172
30808 | COMPRESSOR AR 170PCM 40CV (CF) | H | 1.05 | 20.8941 | 0 | 21.9388
03.008.0090-1 | ESCAVACAO EM MATERIAL DE 2ªCATEGORIA(MOLEDO OU ROCHA MUITO D | M3 |  | 123.42
ECOMPOSTA),COM EQUIPAMENTO A AR COMPRIMIDO,A CEU ABERTO,SEM
UTILIZACAO DE EXPLOSIVOS,INCLUSIVE EMPILHAMENTO DO MATERIAL
PARA REMOCAO
01099 | COMPRESSOR AR 170PCM 40CV (CP) | H | 0.41 | 111.2753 | 0 | 45.6229
01100 | COMPRESSOR AR 170PCM 40CV (CF) | H | 0.13 | 20.8941 | 0 | 2.7162
01159 | ROMPEDOR PNEUMATICO DE 32,6KG DE PESO, EXCLUSIVE OPERADOR,P | H | 0.81 | 2.2707 | 0 | 1.8393
ONTEIRA E MANGUEIRA (CP)
01160 | ROMPEDOR PNEUMATICO DE 32,6KG DE PESO, EXCLUSIVE OPERADOR,P | H | 0.27 | 1.5138 | 0 | 0.4087
ONTEIRA E MANGUEIRA,(CI)
01969 | MAO-DE-OBRA DE OPERADOR DE MAQUINAS AUX. (COMPRESSOR, ROLO C | H | 0.54 | 25.34 | 3 | 14.0941
OMPACTADOR LEVE...), INCLUSIVE ENCARGOS SOCIAIS
01989 | MAO-DE-OBRA DE CAVOUQUEIRO, INCLUSIVE ENCARGOS SOCIAIS | H | 1.08 | 25.34 | 3 | 28.1882
01999 | MAO-DE-OBRA DE SERVENTE DA CONSTRUCAO CIVIL, INCLUSIVE ENCAR | H | 1.62 | 18.31 | 3 | 30.5521
GOS SOCIAIS
03.008.0090-B | ESCAVACAO EM MATERIAL DE 2ªCATEGORIA(MOLEDO OU ROCHA MUITO D | M3 |  | 113.7
ECOMPOSTA),COM EQUIPAMENTO A AR COMPRIMIDO,A CEU ABERTO,SEM
UTILIZACAO DE EXPLOSIVOS,INCLUSIVE EMPILHAMENTO DO MATERIAL
PARA REMOCAO
20047 | MAO-DE-OBRA DE CAVOUQUEIRO, INCLUSIVE ENCARGOS SOCIAIS DESON | H | 1.08 | 21.96 | 3 | 24.4283
ERADOS
20112 | MAO-DE-OBRA DE OPERADOR DE MAQUINAS AUX. (COMPRESSOR, ROLO C | H | 0.54 | 21.96 | 3 | 12.2142
OMPACTADOR LEVE...), INCLUSIVE ENCARGOS SOCIAIS DESONERADOS
20132 | MAO-DE-OBRA DE SERVENTE DA CONSTRUCAO CIVIL, INCLUSIVE ENCAR | H | 1.62 | 15.87 | 3 | 26.4807
GOS SOCIAIS DESONERADOS
30608 | ROMPEDOR PNEUMATICO DE 32,6KG DE PESO, EXCLUSIVE OPERADOR,P | H | 0.81 | 2.2707 | 0 | 1.8393
ONTEIRA E MANGUEIRA (CP)
30609 | ROMPEDOR PNEUMATICO DE 32,6KG DE PESO, EXCLUSIVE OPERADOR,P | H | 0.27 | 1.5138 | 0 | 0.4087
ONTEIRA E MANGUEIRA,(CI)
30807 | COMPRESSOR AR 170PCM 40CV (CP) | H | 0.41 | 111.2753 | 0 | 45.6229
30808 | COMPRESSOR AR 170PCM 40CV (CF) | H | 0.13 | 20.8941 | 0 | 2.7162
03.008.0095-0 | ESCAVACAO EM MATERIAL DE 2ªCATEGORIA(MOLEDO OU ROCHA DECOMPO | M3 |  | 407.07
STA),COM EQUIPAMENTO A AR COMPRIMIDO,A CEU ABERTO,SEM UTILIZ
ACAO DE EXPLOSIVOS,INCLUSIVE EMPILHAMENTO DO MATERIAL PARA R
EMOCAO
01099 | COMPRESSOR AR 170PCM 40CV (CP) | H | 1.46 | 111.2753 | 0 | 162.4619
01100 | COMPRESSOR AR 170PCM 40CV (CF) | H | 0.49 | 20.8941 | 0 | 10.2381
01159 | ROMPEDOR PNEUMATICO DE 32,6KG DE PESO, EXCLUSIVE OPERADOR,P | H | 2.93 | 2.2707 | 0 | 6.6532
ONTEIRA E MANGUEIRA (CP)
01160 | ROMPEDOR PNEUMATICO DE 32,6KG DE PESO, EXCLUSIVE OPERADOR,P | H | 0.98 | 1.5138 | 0 | 1.4835
ONTEIRA E MANGUEIRA,(CI)
01969 | MAO-DE-OBRA DE OPERADOR DE MAQUINAS AUX. (COMPRESSOR, ROLO C | H | 1.95 | 25.34 | 3 | 50.8954
OMPACTADOR LEVE...), INCLUSIVE ENCARGOS SOCIAIS
01989 | MAO-DE-OBRA DE CAVOUQUEIRO, INCLUSIVE ENCARGOS SOCIAIS | H | 3.9 | 25.34 | 3 | 101.7908
01999 | MAO-DE-OBRA DE SERVENTE DA CONSTRUCAO CIVIL, INCLUSIVE ENCAR | H | 3.9 | 18.31 | 3 | 73.5513
GOS SOCIAIS
03.008.0095-A | ESCAVACAO EM MATERIAL DE 2ªCATEGORIA(MOLEDO OU ROCHA DECOMPO | M3 |  | 376.9
STA),COM EQUIPAMENTO A AR COMPRIMIDO,A CEU ABERTO,SEM UTILIZ
ACAO DE EXPLOSIVOS,INCLUSIVE EMPILHAMENTO DO MATERIAL PARA R
EMOCAO
20047 | MAO-DE-OBRA DE CAVOUQUEIRO, INCLUSIVE ENCARGOS SOCIAIS DESON | H | 3.9 | 21.96 | 3 | 88.2133
ERADOS
20112 | MAO-DE-OBRA DE OPERADOR DE MAQUINAS AUX. (COMPRESSOR, ROLO C | H | 1.95 | 21.96 | 3 | 44.1067
OMPACTADOR LEVE...), INCLUSIVE ENCARGOS SOCIAIS DESONERADOS
20132 | MAO-DE-OBRA DE SERVENTE DA CONSTRUCAO CIVIL, INCLUSIVE ENCAR | H | 3.9 | 15.87 | 3 | 63.7498
GOS SOCIAIS DESONERADOS
30608 | ROMPEDOR PNEUMATICO DE 32,6KG DE PESO, EXCLUSIVE OPERADOR,P | H | 2.93 | 2.2707 | 0 | 6.6532
ONTEIRA E MANGUEIRA (CP)
30609 | ROMPEDOR PNEUMATICO DE 32,6KG DE PESO, EXCLUSIVE OPERADOR,P | H | 0.98 | 1.5138 | 0 | 1.4835
ONTEIRA E MANGUEIRA,(CI)
30807 | COMPRESSOR AR 170PCM 40CV (CP) | H | 1.46 | 111.2753 | 0 | 162.4619
30808 | COMPRESSOR AR 170PCM 40CV (CF) | H | 0.49 | 20.8941 | 0 | 10.2381
03.008.0120-1 | DESMONTE DE BLOCO DE MATERIAL DE 3ªCATEGORIA(ROCHA VIVA),COM | M3 |  | 556.27
EQUIPAMENTO A AR COMPRIMIDO,COM VOLUME ATE 1,00M3,SEM UTILI
ZACAO DE EXPLOSIVOS,INCLUSIVE REDUCAO A PEDRA DE MAO COM O M
ESMO EQUIPAMENTO
00224 | BROCA COM PONTA DE METAL DURO (WIDIA), CCOM HASTE DE 7/8", S | UN | 0.02 | 383 | 10 | 8.426
ERIE 12, DE (0400X41)MM
01099 | COMPRESSOR AR 170PCM 40CV (CP) | H | 1.9 | 111.2753 | 10 | 232.5654
01100 | COMPRESSOR AR 170PCM 40CV (CF) | H | 0.6 | 20.8941 | 10 | 13.7901
01159 | ROMPEDOR PNEUMATICO DE 32,6KG DE PESO, EXCLUSIVE OPERADOR,P | H | 3.75 | 2.2707 | 10 | 9.3666
ONTEIRA E MANGUEIRA (CP)
01160 | ROMPEDOR PNEUMATICO DE 32,6KG DE PESO, EXCLUSIVE OPERADOR,P | H | 1.25 | 1.5138 | 10 | 2.0815
ONTEIRA E MANGUEIRA,(CI)
01969 | MAO-DE-OBRA DE OPERADOR DE MAQUINAS AUX. (COMPRESSOR, ROLO C | H | 2.5 | 25.34 | 3 | 65.2505
OMPACTADOR LEVE...), INCLUSIVE ENCARGOS SOCIAIS
01989 | MAO-DE-OBRA DE CAVOUQUEIRO, INCLUSIVE ENCARGOS SOCIAIS | H | 5 | 25.34 | 3 | 130.501
01999 | MAO-DE-OBRA DE SERVENTE DA CONSTRUCAO CIVIL, INCLUSIVE ENCAR | H | 5 | 18.31 | 3 | 94.2965
GOS SOCIAIS
03.008.0120-B | DESMONTE DE BLOCO DE MATERIAL DE 3ªCATEGORIA(ROCHA VIVA),COM | M3 |  | 517.6
EQUIPAMENTO A AR COMPRIMIDO,COM VOLUME ATE 1,00M3,SEM UTILI
ZACAO DE EXPLOSIVOS,INCLUSIVE REDUCAO A PEDRA DE MAO COM O M
ESMO EQUIPAMENTO
00224 | BROCA COM PONTA DE METAL DURO (WIDIA), CCOM HASTE DE 7/8", S | UN | 0.02 | 383 | 10 | 8.426
ERIE 12, DE (0400X41)MM
20047 | MAO-DE-OBRA DE CAVOUQUEIRO, INCLUSIVE ENCARGOS SOCIAIS DESON | H | 5 | 21.96 | 3 | 113.094
ERADOS
20112 | MAO-DE-OBRA DE OPERADOR DE MAQUINAS AUX. (COMPRESSOR, ROLO C | H | 2.5 | 21.96 | 3 | 56.547
OMPACTADOR LEVE...), INCLUSIVE ENCARGOS SOCIAIS DESONERADOS
20132 | MAO-DE-OBRA DE SERVENTE DA CONSTRUCAO CIVIL, INCLUSIVE ENCAR | H | 5 | 15.87 | 3 | 81.7305
GOS SOCIAIS DESONERADOS
30608 | ROMPEDOR PNEUMATICO DE 32,6KG DE PESO, EXCLUSIVE OPERADOR,P | H | 3.75 | 2.2707 | 10 | 9.3666
ONTEIRA E MANGUEIRA (CP)
30609 | ROMPEDOR PNEUMATICO DE 32,6KG DE PESO, EXCLUSIVE OPERADOR,P | H | 1.25 | 1.5138 | 10 | 2.0815
ONTEIRA E MANGUEIRA,(CI)
30807 | COMPRESSOR AR 170PCM 40CV (CP) | H | 1.9 | 111.2753 | 10 | 232.5654
30808 | COMPRESSOR AR 170PCM 40CV (CF) | H | 0.6 | 20.8941 | 10 | 13.7901
03.008.0125-1 | DESMONTE DE BLOCO DE MATERIAL DE 2ªCATEGORIA,SEM UTILIZACAO | M3 |  | 183.02
DE EXPLOSIVOS,COM ROMPEDOR A AR COMPRIMIDO
00224 | BROCA COM PONTA DE METAL DURO (WIDIA), CCOM HASTE DE 7/8", S | UN | 0.001 | 383 | 10 | 0.4213
ERIE 12, DE (0400X41)MM
01099 | COMPRESSOR AR 170PCM 40CV (CP) | H | 0.215 | 111.2753 | 10 | 26.3166
01100 | COMPRESSOR AR 170PCM 40CV (CF) | H | 1.035 | 20.8941 | 10 | 23.7879
01546 | PERFURATRIZ DE 23,5KG (P/SERVICOS FURACAO DE FOGACHO,PERFURA | H | 1.875 | 3.0488 | 10 | 6.2882
CAO EM BANCADAS BAIXAS) EXCL.OPERADOR,BROCA E MANGUEIRA (CP)
01547 | PERFURATRIZ DE 23,5KG (P/SERVICOS FURACAO DE FOGACHO,PERFURA | H | 0.625 | 2.1798 | 10 | 1.4986
CAO EM BANCADAS BAIXAS) EXCL.OPERADOR,BROCA E MANGUEIRA (CI)
01941 | MAO-DE-OBRA DE MARROEIRO, INCLUSIVE ENCARGOS SOCIAIS | H | 1.25 | 25.34 | 3 | 32.6253
01969 | MAO-DE-OBRA DE OPERADOR DE MAQUINAS AUX. (COMPRESSOR, ROLO C | H | 0.125 | 25.34 | 3 | 3.2625
OMPACTADOR LEVE...), INCLUSIVE ENCARGOS SOCIAIS
01989 | MAO-DE-OBRA DE CAVOUQUEIRO, INCLUSIVE ENCARGOS SOCIAIS | H | 2.5 | 25.34 | 3 | 65.2505
01999 | MAO-DE-OBRA DE SERVENTE DA CONSTRUCAO CIVIL, INCLUSIVE ENCAR | H | 1.25 | 18.31 | 3 | 23.5741
GOS SOCIAIS
03.008.0125-B | DESMONTE DE BLOCO DE MATERIAL DE 2ªCATEGORIA,SEM UTILIZACAO | M3 |  | 166.39
DE EXPLOSIVOS,COM ROMPEDOR A AR COMPRIMIDO
00224 | BROCA COM PONTA DE METAL DURO (WIDIA), CCOM HASTE DE 7/8", S | UN | 0.001 | 383 | 10 | 0.4213
ERIE 12, DE (0400X41)MM
20047 | MAO-DE-OBRA DE CAVOUQUEIRO, INCLUSIVE ENCARGOS SOCIAIS DESON | H | 2.5 | 21.96 | 3 | 56.547
ERADOS
20093 | MAO-DE-OBRA DE MARROEIRO, INCLUSIVE ENCARGOS SOCIAIS DESONER | H | 1.25 | 21.96 | 3 | 28.2735
ADOS
20112 | MAO-DE-OBRA DE OPERADOR DE MAQUINAS AUX. (COMPRESSOR, ROLO C | H | 0.125 | 21.96 | 3 | 2.8274
OMPACTADOR LEVE...), INCLUSIVE ENCARGOS SOCIAIS DESONERADOS
20132 | MAO-DE-OBRA DE SERVENTE DA CONSTRUCAO CIVIL, INCLUSIVE ENCAR | H | 1.25 | 15.87 | 3 | 20.4326
GOS SOCIAIS DESONERADOS
30612 | PERFURATRIZ DE 23,5KG (P/SERVICOS FURACAO DE FOGACHO,PERFURA | H | 1.875 | 3.0488 | 10 | 6.2882
CAO EM BANCADAS BAIXAS) EXCL.OPERADOR,BROCA E MANGUEIRA (CP)
30613 | PERFURATRIZ DE 23,5KG (P/SERVICOS FURACAO DE FOGACHO,PERFURA | H | 0.625 | 2.1798 | 10 | 1.4986
CAO EM BANCADAS BAIXAS) EXCL.OPERADOR,BROCA E MANGUEIRA (CI)
30807 | COMPRESSOR AR 170PCM 40CV (CP) | H | 0.215 | 111.2753 | 10 | 26.3166
30808 | COMPRESSOR AR 170PCM 40CV (CF) | H | 1.035 | 20.8941 | 10 | 23.7879
03.008.0150-1 | SERRACAO CONTINUA EM MATERIAL DE 3ªCATEGORIA(ROCHA VIVA),COM | M2 |  | 780.05
A FINALIDADE DE IMPEDIR PROPAGACAO DE VIBRACOES DECORRENTES
DE ESCAVACAO A FOGO
00224 | BROCA COM PONTA DE METAL DURO (WIDIA), CCOM HASTE DE 7/8", S | UN | 0.15 | 383 | 0 | 57.45
ERIE 12, DE (0400X41)MM
01099 | COMPRESSOR AR 170PCM 40CV (CP) | H | 2.75 | 111.2753 | 0 | 306.0071
01100 | COMPRESSOR AR 170PCM 40CV (CF) | H | 0.55 | 20.8941 | 0 | 11.4918
01546 | PERFURATRIZ DE 23,5KG (P/SERVICOS FURACAO DE FOGACHO,PERFURA | H | 5.5 | 3.0488 | 0 | 16.7684
CAO EM BANCADAS BAIXAS) EXCL.OPERADOR,BROCA E MANGUEIRA (CP)
01547 | PERFURATRIZ DE 23,5KG (P/SERVICOS FURACAO DE FOGACHO,PERFURA | H | 0.11 | 2.1798 | 0 | 0.2398
CAO EM BANCADAS BAIXAS) EXCL.OPERADOR,BROCA E MANGUEIRA (CI)
01969 | MAO-DE-OBRA DE OPERADOR DE MAQUINAS AUX. (COMPRESSOR, ROLO C | H | 3.38 | 25.34 | 3 | 88.2187
OMPACTADOR LEVE...), INCLUSIVE ENCARGOS SOCIAIS
01989 | MAO-DE-OBRA DE CAVOUQUEIRO, INCLUSIVE ENCARGOS SOCIAIS | H | 6.67 | 25.34 | 3 | 174.0883
01999 | MAO-DE-OBRA DE SERVENTE DA CONSTRUCAO CIVIL, INCLUSIVE ENCAR | H | 6.67 | 18.31 | 3 | 125.7915
GOS SOCIAIS
03.008.0150-B | SERRACAO CONTINUA EM MATERIAL DE 3ªCATEGORIA(ROCHA VIVA),COM | M2 |  | 728.3
A FINALIDADE DE IMPEDIR PROPAGACAO DE VIBRACOES DECORRENTES
DE ESCAVACAO A FOGO
00224 | BROCA COM PONTA DE METAL DURO (WIDIA), CCOM HASTE DE 7/8", S | UN | 0.15 | 383 | 0 | 57.45
ERIE 12, DE (0400X41)MM
20047 | MAO-DE-OBRA DE CAVOUQUEIRO, INCLUSIVE ENCARGOS SOCIAIS DESON | H | 6.67 | 21.96 | 3 | 150.8674
ERADOS
20112 | MAO-DE-OBRA DE OPERADOR DE MAQUINAS AUX. (COMPRESSOR, ROLO C | H | 3.38 | 21.96 | 3 | 76.4515
OMPACTADOR LEVE...), INCLUSIVE ENCARGOS SOCIAIS DESONERADOS
20132 | MAO-DE-OBRA DE SERVENTE DA CONSTRUCAO CIVIL, INCLUSIVE ENCAR | H | 6.67 | 15.87 | 3 | 109.0285
GOS SOCIAIS DESONERADOS
30612 | PERFURATRIZ DE 23,5KG (P/SERVICOS FURACAO DE FOGACHO,PERFURA | H | 5.5 | 3.0488 | 0 | 16.7684
CAO EM BANCADAS BAIXAS) EXCL.OPERADOR,BROCA E MANGUEIRA (CP)
30613 | PERFURATRIZ DE 23,5KG (P/SERVICOS FURACAO DE FOGACHO,PERFURA | H | 0.11 | 2.1798 | 0 | 0.2398
CAO EM BANCADAS BAIXAS) EXCL.OPERADOR,BROCA E MANGUEIRA (CI)
30807 | COMPRESSOR AR 170PCM 40CV (CP) | H | 2.75 | 111.2753 | 0 | 306.0071
30808 | COMPRESSOR AR 170PCM 40CV (CF) | H | 0.55 | 20.8941 | 0 | 11.4918
03.009.0002-1 | COMPACTACAO DE ATERRO,EM CAMADAS DE 15CM,COM MACO | M3 |  | 52.8
01999 | MAO-DE-OBRA DE SERVENTE DA CONSTRUCAO CIVIL, INCLUSIVE ENCAR | H | 2.8 | 18.31 | 3 | 52.806
GOS SOCIAIS
03.009.0002-B | COMPACTACAO DE ATERRO,EM CAMADAS DE 15CM,COM MACO | M3 |  | 45.76
20132 | MAO-DE-OBRA DE SERVENTE DA CONSTRUCAO CIVIL, INCLUSIVE ENCAR | H | 2.8 | 15.87 | 3 | 45.7691
GOS SOCIAIS DESONERADOS
03.009.0003-0 | COMPACTACAO DE ATERRO,EM CAMADAS DE 20CM,COM MACO | M3 |  | 47.14
01999 | MAO-DE-OBRA DE SERVENTE DA CONSTRUCAO CIVIL, INCLUSIVE ENCAR | H | 2.5 | 18.31 | 3 | 47.1483
GOS SOCIAIS
03.009.0003-A | COMPACTACAO DE ATERRO,EM CAMADAS DE 20CM,COM MACO | M3 |  | 40.86
20132 | MAO-DE-OBRA DE SERVENTE DA CONSTRUCAO CIVIL, INCLUSIVE ENCAR | H | 2.5 | 15.87 | 3 | 40.8653
GOS SOCIAIS DESONERADOS
03.009.0004-0 | ATERRO COM MATERIAL DE 1ªCATEGORIA,COMPACTADO MANUALMENTE EM | M3 |  | 84.86
CAMADAS DE 20CM,ATE UMA ALTURA MAXIMA DE 80CM,PARA SUPORTE
DE CAMADA DE CONCRETO,INCLUSIVE DOIS TIROS DE PA,ESPALHAMENT
O E REGA,EXCLUSIVE FORNECIMENTO DA TERRA
01999 | MAO-DE-OBRA DE SERVENTE DA CONSTRUCAO CIVIL, INCLUSIVE ENCAR | H | 4.5 | 18.31 | 3 | 84.8669
GOS SOCIAIS
03.009.0004-A | ATERRO COM MATERIAL DE 1ªCATEGORIA,COMPACTADO MANUALMENTE EM | M3 |  | 73.55
CAMADAS DE 20CM,ATE UMA ALTURA MAXIMA DE 80CM,PARA SUPORTE
DE CAMADA DE CONCRETO,INCLUSIVE DOIS TIROS DE PA,ESPALHAMENT
O E REGA,EXCLUSIVE FORNECIMENTO DA TERRA
20132 | MAO-DE-OBRA DE SERVENTE DA CONSTRUCAO CIVIL, INCLUSIVE ENCAR | H | 4.5 | 15.87 | 3 | 73.5574
GOS SOCIAIS DESONERADOS
03.009.0005-0 | ATERRO COM MATERIAL DE 1ª CATEGORIA,COMPACTADO MANUALMENTE E | M3 |  | 154.85
M CAMADAS DE 20CM DE MATERIAL APILOADO,PROVENIENTE DE JAZIDA
DISTANTE ATE 1KM,INCLUSIVE ESCAVACAO,CARGA,TRANSPORTE EM CA
MINHAO BASCULANTE,DESCARGA,ESPALHAMENTO E IRRIGACAO MANUAIS
01999 | MAO-DE-OBRA DE SERVENTE DA CONSTRUCAO CIVIL, INCLUSIVE ENCAR | H | 6.7 | 18.31 | 3 | 126.3573
GOS SOCIAIS
02026 | CAMINHAO BASCUL. NO TOCO, 5M3 (CP) | H | 0.0356 | 207.1292 | 0 | 7.3738
02028 | CAMINHAO BASCUL. NO TOCO, 5M3 (CI) | H | 0.34 | 62.1362 | 0 | 21.1263
03.009.0005-A | ATERRO COM MATERIAL DE 1ª CATEGORIA,COMPACTADO MANUALMENTE E | M3 |  | 136.74
M CAMADAS DE 20CM DE MATERIAL APILOADO,PROVENIENTE DE JAZIDA
DISTANTE ATE 1KM,INCLUSIVE ESCAVACAO,CARGA,TRANSPORTE EM CA
MINHAO BASCULANTE,DESCARGA,ESPALHAMENTO E IRRIGACAO MANUAIS
20132 | MAO-DE-OBRA DE SERVENTE DA CONSTRUCAO CIVIL, INCLUSIVE ENCAR | H | 6.7 | 15.87 | 3 | 109.5189
GOS SOCIAIS DESONERADOS
30423 | CAMINHAO BASCUL. NO TOCO, 5M3 (CP) | H | 0.0356 | 203.7492 | 0 | 7.2535
30425 | CAMINHAO BASCUL. NO TOCO, 5M3 (CI) | H | 0.34 | 58.7562 | 0 | 19.9771
03.009.0006-0 | ATERRO COM MATERIAL DE 1ª CATEGORIA,COMPACTADO MANUALMENTE E | M3 |  | 159.58
M CAMADAS DE 20CM DE MATERIAL APILOADO,PROVENIENTE DE JAZIDA
DISTANTE ATE 2KM,INCLUSIVE ESCAVACAO,CARGA,TRANSPORTE EM CA
MINHAO BASCULANTE,DESCARGA,ESPALHAMENTO E IRRIGACAO MANUAIS
01999 | MAO-DE-OBRA DE SERVENTE DA CONSTRUCAO CIVIL, INCLUSIVE ENCAR | H | 6.901 | 18.31 | 3 | 130.148
GOS SOCIAIS
02026 | CAMINHAO BASCUL. NO TOCO, 5M3 (CP) | H | 0.0371 | 207.1292 | 0 | 7.6845
02028 | CAMINHAO BASCUL. NO TOCO, 5M3 (CI) | H | 0.35 | 62.1362 | 0 | 21.7477
03.009.0006-A | ATERRO COM MATERIAL DE 1ª CATEGORIA,COMPACTADO MANUALMENTE E | M3 |  | 140.92
M CAMADAS DE 20CM DE MATERIAL APILOADO,PROVENIENTE DE JAZIDA
DISTANTE ATE 2KM,INCLUSIVE ESCAVACAO,CARGA,TRANSPORTE EM CA
MINHAO BASCULANTE,DESCARGA,ESPALHAMENTO E IRRIGACAO MANUAIS
20132 | MAO-DE-OBRA DE SERVENTE DA CONSTRUCAO CIVIL, INCLUSIVE ENCAR | H | 6.901 | 15.87 | 3 | 112.8044
GOS SOCIAIS DESONERADOS
30423 | CAMINHAO BASCUL. NO TOCO, 5M3 (CP) | H | 0.0371 | 203.7492 | 0 | 7.5591
30425 | CAMINHAO BASCUL. NO TOCO, 5M3 (CI) | H | 0.35 | 58.7562 | 0 | 20.5647
03.009.0007-0 | ATERRO COM MATERIAL DE 1ª CATEGORIA,COMPACTADO MANUALMENTE E | M3 |  | 164.11
M CAMADAS DE 20CM DE MATERIAL APILOADO,PROVENIENTE DE JAZIDA
DISTANTE ATE 3KM,INCLUSIVE ESCAVACAO,CARGA,TRANSPORTE EM CA
MINHAO BASCULANTE,DESCARGA,ESPALHAMENTO E IRRIGACAO MANUAIS
01999 | MAO-DE-OBRA DE SERVENTE DA CONSTRUCAO CIVIL, INCLUSIVE ENCAR | H | 7.102 | 18.31 | 3 | 133.9387
GOS SOCIAIS
02026 | CAMINHAO BASCUL. NO TOCO, 5M3 (CP) | H | 0.0377 | 207.1292 | 0 | 7.8088
02028 | CAMINHAO BASCUL. NO TOCO, 5M3 (CI) | H | 0.36 | 62.1362 | 0 | 22.369
03.009.0007-A | ATERRO COM MATERIAL DE 1ª CATEGORIA,COMPACTADO MANUALMENTE E | M3 |  | 144.92
M CAMADAS DE 20CM DE MATERIAL APILOADO,PROVENIENTE DE JAZIDA
DISTANTE ATE 3KM,INCLUSIVE ESCAVACAO,CARGA,TRANSPORTE EM CA
MINHAO BASCULANTE,DESCARGA,ESPALHAMENTO E IRRIGACAO MANUAIS
20132 | MAO-DE-OBRA DE SERVENTE DA CONSTRUCAO CIVIL, INCLUSIVE ENCAR | H | 7.102 | 15.87 | 3 | 116.09
GOS SOCIAIS DESONERADOS
30423 | CAMINHAO BASCUL. NO TOCO, 5M3 (CP) | H | 0.0377 | 203.7492 | 0 | 7.6813
30425 | CAMINHAO BASCUL. NO TOCO, 5M3 (CI) | H | 0.36 | 58.7562 | 0 | 21.1522
03.009.0008-0 | ATERRO COM MATERIAL DE 1ª CATEGORIA,COMPACTADO MANUALMENTE E | M3 |  | 168.9
M CAMADAS DE 20CM DE MATERIAL APILOADO,PROVENIENTE DE JAZIDA
DISTANTE ATE 4KM,INCLUSIVE ESCAVACAO,CARGA,TRANSPORTE EM CA
MINHAO BASCULANTE,DESCARGA,ESPALHAMENTO E IRRIGACAO MANUAIS
01999 | MAO-DE-OBRA DE SERVENTE DA CONSTRUCAO CIVIL, INCLUSIVE ENCAR | H | 7.303 | 18.31 | 3 | 137.7295
GOS SOCIAIS
02026 | CAMINHAO BASCUL. NO TOCO, 5M3 (CP) | H | 0.0392 | 207.1292 | 0 | 8.1195
02028 | CAMINHAO BASCUL. NO TOCO, 5M3 (CI) | H | 0.371 | 62.1362 | 0 | 23.0525
03.009.0008-A | ATERRO COM MATERIAL DE 1ª CATEGORIA,COMPACTADO MANUALMENTE E | M3 |  | 149.16
M CAMADAS DE 20CM DE MATERIAL APILOADO,PROVENIENTE DE JAZIDA
DISTANTE ATE 4KM,INCLUSIVE ESCAVACAO,CARGA,TRANSPORTE EM CA
MINHAO BASCULANTE,DESCARGA,ESPALHAMENTO E IRRIGACAO MANUAIS
20132 | MAO-DE-OBRA DE SERVENTE DA CONSTRUCAO CIVIL, INCLUSIVE ENCAR | H | 7.303 | 15.87 | 3 | 119.3756
GOS SOCIAIS DESONERADOS
30423 | CAMINHAO BASCUL. NO TOCO, 5M3 (CP) | H | 0.0392 | 203.7492 | 0 | 7.987
30425 | CAMINHAO BASCUL. NO TOCO, 5M3 (CI) | H | 0.371 | 58.7562 | 0 | 21.7986
03.009.0009-0 | ATERRO COM MATERIAL DE 1ª CATEGORIA,COMPACTADO MANUALMENTE E | M3 |  | 171.88
M CAMADAS DE 20CM DE MATERIAL APILOADO,PROVENIENTE DE JAZIDA
DISTANTE ATE 5KM,INCLUSIVE ESCAVACAO,CARGA,TRANSPORTE EM CA
MINHAO BASCULANTE,DESCARGA,ESPALHAMENTO E IRRIGACAO MANUAIS
01999 | MAO-DE-OBRA DE SERVENTE DA CONSTRUCAO CIVIL, INCLUSIVE ENCAR | H | 7.437 | 18.31 | 3 | 140.2566
GOS SOCIAIS
02026 | CAMINHAO BASCUL. NO TOCO, 5M3 (CP) | H | 0.0396 | 207.1292 | 0 | 8.2023
02028 | CAMINHAO BASCUL. NO TOCO, 5M3 (CI) | H | 0.377 | 62.1362 | 0 | 23.4253
03.009.0009-A | ATERRO COM MATERIAL DE 1ª CATEGORIA,COMPACTADO MANUALMENTE E | M3 |  | 151.78
M CAMADAS DE 20CM DE MATERIAL APILOADO,PROVENIENTE DE JAZIDA
DISTANTE ATE 5KM,INCLUSIVE ESCAVACAO,CARGA,TRANSPORTE EM CA
MINHAO BASCULANTE,DESCARGA,ESPALHAMENTO E IRRIGACAO MANUAIS
20132 | MAO-DE-OBRA DE SERVENTE DA CONSTRUCAO CIVIL, INCLUSIVE ENCAR | H | 7.437 | 15.87 | 3 | 121.5659
GOS SOCIAIS DESONERADOS
30423 | CAMINHAO BASCUL. NO TOCO, 5M3 (CP) | H | 0.0396 | 203.7492 | 0 | 8.0685
30425 | CAMINHAO BASCUL. NO TOCO, 5M3 (CI) | H | 0.377 | 58.7562 | 0 | 22.1511
03.009.0015-0 | ATERRO COM MATERIAL DE 1ª CATEGORIA,COMPACTADO MANUALMENTE E | M3 |  | 189.97
M CAMADAS DE 20CM DE MATERIAL APILOADO,PROVENIENTE DE JAZIDA
DISTANTE ATE 10KM,INCLUSIVE ESCAVACAO,CARGA,TRANSPORTE EM C
AMINHAO BASCULANTE,DESCARGA,ESPALHAMENTO E IRRIGACAO MANUAIS
01999 | MAO-DE-OBRA DE SERVENTE DA CONSTRUCAO CIVIL, INCLUSIVE ENCAR | H | 8.25 | 18.31 | 3 | 155.5892
GOS SOCIAIS
02026 | CAMINHAO BASCUL. NO TOCO, 5M3 (CP) | H | 0.043 | 207.1292 | 0 | 8.9066
02028 | CAMINHAO BASCUL. NO TOCO, 5M3 (CI) | H | 0.41 | 62.1362 | 0 | 25.4758
03.009.0015-A | ATERRO COM MATERIAL DE 1ª CATEGORIA,COMPACTADO MANUALMENTE E | M3 |  | 167.7
M CAMADAS DE 20CM DE MATERIAL APILOADO,PROVENIENTE DE JAZIDA
DISTANTE ATE 10KM,INCLUSIVE ESCAVACAO,CARGA,TRANSPORTE EM C
AMINHAO BASCULANTE,DESCARGA,ESPALHAMENTO E IRRIGACAO MANUAIS
20132 | MAO-DE-OBRA DE SERVENTE DA CONSTRUCAO CIVIL, INCLUSIVE ENCAR | H | 8.25 | 15.87 | 3 | 134.8553
GOS SOCIAIS DESONERADOS
30423 | CAMINHAO BASCUL. NO TOCO, 5M3 (CP) | H | 0.043 | 203.7492 | 0 | 8.7612
30425 | CAMINHAO BASCUL. NO TOCO, 5M3 (CI) | H | 0.41 | 58.7562 | 0 | 24.09
03.009.0020-0 | ATERRO COM MATERIAL DE 1ª CATEGORIA,COMPACTADO MANUALMENTE E | M3 |  | 202.77
M CAMADAS DE 20CM DE MATERIAL APILOADO,PROVENIENTE DE JAZIDA
DISTANTE ATE 15KM,INCLUSIVE ESCAVACAO,CARGA,TRANSPORTE EM C
AMINHAO BASCULANTE,DESCARGA,ESPALHAMENTO E IRRIGACAO MANUAIS
01999 | MAO-DE-OBRA DE SERVENTE DA CONSTRUCAO CIVIL, INCLUSIVE ENCAR | H | 8.75 | 18.31 | 3 | 165.0189
GOS SOCIAIS
02026 | CAMINHAO BASCUL. NO TOCO, 5M3 (CP) | H | 0.0473 | 207.1292 | 0 | 9.7972
02028 | CAMINHAO BASCUL. NO TOCO, 5M3 (CI) | H | 0.45 | 62.1362 | 0 | 27.9613
03.009.0020-A | ATERRO COM MATERIAL DE 1ª CATEGORIA,COMPACTADO MANUALMENTE E | M3 |  | 179.1
M CAMADAS DE 20CM DE MATERIAL APILOADO,PROVENIENTE DE JAZIDA
DISTANTE ATE 15KM,INCLUSIVE ESCAVACAO,CARGA,TRANSPORTE EM C
AMINHAO BASCULANTE,DESCARGA,ESPALHAMENTO E IRRIGACAO MANUAIS
20132 | MAO-DE-OBRA DE SERVENTE DA CONSTRUCAO CIVIL, INCLUSIVE ENCAR | H | 8.75 | 15.87 | 3 | 143.0284
GOS SOCIAIS DESONERADOS
30423 | CAMINHAO BASCUL. NO TOCO, 5M3 (CP) | H | 0.0473 | 203.7492 | 0 | 9.6373
30425 | CAMINHAO BASCUL. NO TOCO, 5M3 (CI) | H | 0.45 | 58.7562 | 0 | 26.4403
03.009.0025-0 | ATERRO COM MATERIAL DE 1ª CATEGORIA,COMPACTADO MANUALMENTE E | M3 |  | 214.63
M CAMADAS DE 20CM DE MATERIAL APILOADO,PROVENIENTE DE JAZIDA
DISTANTE ATE 20KM,INCLUSIVE ESCAVACAO,CARGA,TRANSPORTE EM C
AMINHAO BASCULANTE,DESCARGA,ESPALHAMENTO E IRRIGACAO MANUAIS
01999 | MAO-DE-OBRA DE SERVENTE DA CONSTRUCAO CIVIL, INCLUSIVE ENCAR | H | 9.25 | 18.31 | 3 | 174.4485
GOS SOCIAIS
02026 | CAMINHAO BASCUL. NO TOCO, 5M3 (CP) | H | 0.05 | 207.1292 | 0 | 10.3565
02028 | CAMINHAO BASCUL. NO TOCO, 5M3 (CI) | H | 0.48 | 62.1362 | 0 | 29.8254
03.009.0025-A | ATERRO COM MATERIAL DE 1ª CATEGORIA,COMPACTADO MANUALMENTE E | M3 |  | 189.59
M CAMADAS DE 20CM DE MATERIAL APILOADO,PROVENIENTE DE JAZIDA
DISTANTE ATE 20KM,INCLUSIVE ESCAVACAO,CARGA,TRANSPORTE EM C
AMINHAO BASCULANTE,DESCARGA,ESPALHAMENTO E IRRIGACAO MANUAIS
20132 | MAO-DE-OBRA DE SERVENTE DA CONSTRUCAO CIVIL, INCLUSIVE ENCAR | H | 9.25 | 15.87 | 3 | 151.2014
GOS SOCIAIS DESONERADOS
30423 | CAMINHAO BASCUL. NO TOCO, 5M3 (CP) | H | 0.05 | 203.7492 | 0 | 10.1875
30425 | CAMINHAO BASCUL. NO TOCO, 5M3 (CI) | H | 0.48 | 58.7562 | 0 | 28.203
03.009.0030-0 | ATERRO COM MATERIAL DE 1ª CATEGORIA,COMPACTADO MANUALMENTE E | M3 |  | 226.06
M CAMADAS DE 20CM DE MATERIAL APILOADO,PROVENIENTE DE JAZIDA
DISTANTE ATE 25KM,INCLUSIVE ESCAVACAO,CARGA,TRANSPORTE EM C
AMINHAO BASCULANTE,DESCARGA,ESPALHAMENTO E IRRIGACAO MANUAIS
01999 | MAO-DE-OBRA DE SERVENTE DA CONSTRUCAO CIVIL, INCLUSIVE ENCAR | H | 9.75 | 18.31 | 3 | 183.8782
GOS SOCIAIS
02026 | CAMINHAO BASCUL. NO TOCO, 5M3 (CP) | H | 0.0525 | 207.1292 | 0 | 10.8743
02028 | CAMINHAO BASCUL. NO TOCO, 5M3 (CI) | H | 0.504 | 62.1362 | 0 | 31.3166
03.009.0030-A | ATERRO COM MATERIAL DE 1ª CATEGORIA,COMPACTADO MANUALMENTE E | M3 |  | 199.68
M CAMADAS DE 20CM DE MATERIAL APILOADO,PROVENIENTE DE JAZIDA
DISTANTE ATE 25KM,INCLUSIVE ESCAVACAO,CARGA,TRANSPORTE EM C
AMINHAO BASCULANTE,DESCARGA,ESPALHAMENTO E IRRIGACAO MANUAIS
20132 | MAO-DE-OBRA DE SERVENTE DA CONSTRUCAO CIVIL, INCLUSIVE ENCAR | H | 9.75 | 15.87 | 3 | 159.3745
GOS SOCIAIS DESONERADOS
30423 | CAMINHAO BASCUL. NO TOCO, 5M3 (CP) | H | 0.0525 | 203.7492 | 0 | 10.6968
30425 | CAMINHAO BASCUL. NO TOCO, 5M3 (CI) | H | 0.504 | 58.7562 | 0 | 29.6131
03.009.0035-0 | ATERRO COM MATERIAL DE 1ª CATEGORIA,COMPACTADO MANUALMENTE E | M3 |  | 243.58
M CAMADAS DE 20CM DE MATERIAL APILOADO,PROVENIENTE DE JAZIDA
DISTANTE ATE 30KM,INCLUSIVE ESCAVACAO,CARGA,TRANSPORTE EM C
AMINHAO BASCULANTE,DESCARGA,ESPALHAMENTO E IRRIGACAO MANUAIS
01999 | MAO-DE-OBRA DE SERVENTE DA CONSTRUCAO CIVIL, INCLUSIVE ENCAR | H | 10.5 | 18.31 | 3 | 198.0227
GOS SOCIAIS
02026 | CAMINHAO BASCUL. NO TOCO, 5M3 (CP) | H | 0.055 | 207.1292 | 0 | 11.3921
02028 | CAMINHAO BASCUL. NO TOCO, 5M3 (CI) | H | 0.55 | 62.1362 | 0 | 34.1749
03.009.0035-A | ATERRO COM MATERIAL DE 1ª CATEGORIA,COMPACTADO MANUALMENTE E | M3 |  | 215.15
M CAMADAS DE 20CM DE MATERIAL APILOADO,PROVENIENTE DE JAZIDA
DISTANTE ATE 30KM,INCLUSIVE ESCAVACAO,CARGA,TRANSPORTE EM C
AMINHAO BASCULANTE,DESCARGA,ESPALHAMENTO E IRRIGACAO MANUAIS
20132 | MAO-DE-OBRA DE SERVENTE DA CONSTRUCAO CIVIL, INCLUSIVE ENCAR | H | 10.5 | 15.87 | 3 | 171.6341
GOS SOCIAIS DESONERADOS
30423 | CAMINHAO BASCUL. NO TOCO, 5M3 (CP) | H | 0.055 | 203.7492 | 0 | 11.2062
30425 | CAMINHAO BASCUL. NO TOCO, 5M3 (CI) | H | 0.55 | 58.7562 | 0 | 32.3159
03.009.0080-0 | COMPACTACAO DE MATERIAL DE 1ªCATEGORIA,INCLUSIVE DESCARGA DE | M3 |  | 49.98
CAMINHAO BASCULANTE,MOVIMENTACAO A 1 TIRO DE PA,ESPALHAMENT
O E SOCAMENTO MANUAL EM CAMADAS DE 30CM DE MATERIAL APILOADO
01999 | MAO-DE-OBRA DE SERVENTE DA CONSTRUCAO CIVIL, INCLUSIVE ENCAR | H | 2.5 | 18.31 | 3 | 47.1483
GOS SOCIAIS
02026 | CAMINHAO BASCUL. NO TOCO, 5M3 (CP) | H | 0.0137 | 207.1292 | 0 | 2.8377
03.009.0080-A | COMPACTACAO DE MATERIAL DE 1ªCATEGORIA,INCLUSIVE DESCARGA DE | M3 |  | 43.65
CAMINHAO BASCULANTE,MOVIMENTACAO A 1 TIRO DE PA,ESPALHAMENT
O E SOCAMENTO MANUAL EM CAMADAS DE 30CM DE MATERIAL APILOADO
20132 | MAO-DE-OBRA DE SERVENTE DA CONSTRUCAO CIVIL, INCLUSIVE ENCAR | H | 2.5 | 15.87 | 3 | 40.8653
GOS SOCIAIS DESONERADOS
30423 | CAMINHAO BASCUL. NO TOCO, 5M3 (CP) | H | 0.0137 | 203.7492 | 0 | 2.7914
03.010.0015-0 | ATERRO COM MATERIAL DE 1ªCATEGORIA,ESPALHADO POR TRATOR COM | M3 |  | 12.29
POTENCIA EM TORNO DE 80CV COM LAMINA,EM CAMADAS DE 20CM DE M
ATERIAL ADENSADO,REGADO POR CAMINHAO TANQUE E COMPACTADO A 9
0% COM ROLO PE DE CARNEIRO CONVENCIONAL,DE 2(DOIS) CILINDROS
,REBOCADO POR TRATOR DE PNEUS,INTERVINDO 2(DOIS) SERVENTES,E
XCLUSIVE O FORNECIMENTO DA TERRA
01010 | CAMINHAO TANQUE 6000L (CP) | H | 0.014 | 206.9513 | 0 | 2.8973
01012 | CAMINHAO TANQUE 6000L (CI) | H | 0.006 | 62.6376 | 0 | 0.3758
01013 | TRATOR DE PNEUS DIESEL 63CV (CP) | H | 0.008 | 125.6219 | 0 | 1.005
01015 | TRATOR DE PNEUS DIESEL 63CV (CI) | H | 0.012 | 47.876 | 0 | 0.5745
01173 | ROLO COMPACTADOR PE-DE-CARNEIRO DUPLO, (CP) | H | 0.008 | 32.0753 | 0 | 0.2566
01174 | ROLO COMPACTADOR PE-DE-CARNEIRO DUPLO, (CI) | H | 0.012 | 10.3634 | 0 | 0.1244
01210 | TRATOR ESTEIRAS C/LAMINA 1290KG (CP) | H | 0.017 | 346.4804 | 0 | 5.8902
01212 | TRATOR ESTEIRAS C/LAMINA 1290KG (CI) | H | 0.003 | 138.05 | 0 | 0.4142
01999 | MAO-DE-OBRA DE SERVENTE DA CONSTRUCAO CIVIL, INCLUSIVE ENCAR | H | 0.04 | 18.31 | 3 | 0.7544
GOS SOCIAIS
03.010.0015-A | ATERRO COM MATERIAL DE 1ªCATEGORIA,ESPALHADO POR TRATOR COM | M3 |  | 11.97
POTENCIA EM TORNO DE 80CV COM LAMINA,EM CAMADAS DE 20CM DE M
ATERIAL ADENSADO,REGADO POR CAMINHAO TANQUE E COMPACTADO A 9
0% COM ROLO PE DE CARNEIRO CONVENCIONAL,DE 2(DOIS) CILINDROS
,REBOCADO POR TRATOR DE PNEUS,INTERVINDO 2(DOIS) SERVENTES,E
XCLUSIVE O FORNECIMENTO DA TERRA
20132 | MAO-DE-OBRA DE SERVENTE DA CONSTRUCAO CIVIL, INCLUSIVE ENCAR | H | 0.04 | 15.87 | 3 | 0.6538
GOS SOCIAIS DESONERADOS
30438 | CAMINHAO TANQUE 6000L (CP) | H | 0.014 | 203.5713 | 0 | 2.85
30440 | CAMINHAO TANQUE 6000L (CI) | H | 0.006 | 59.2576 | 0 | 0.3555
30568 | TRATOR DE PNEUS DIESEL 63CV (CP) | H | 0.008 | 121.8219 | 0 | 0.9746
30570 | TRATOR DE PNEUS DIESEL 63CV (CI) | H | 0.012 | 44.076 | 0 | 0.5289
30571 | TRATOR ESTEIRAS C/LAMINA 1290KG (CP) | H | 0.017 | 342.6804 | 0 | 5.8256
30573 | TRATOR ESTEIRAS C/LAMINA 1290KG (CI) | H | 0.003 | 134.25 | 0 | 0.4028
30646 | ROLO COMPACTADOR PE-DE-CARNEIRO DUPLO, (CP) | H | 0.008 | 32.0753 | 0 | 0.2566
30647 | ROLO COMPACTADOR PE-DE-CARNEIRO DUPLO, (CI) | H | 0.012 | 10.3634 | 0 | 0.1244
03.010.0016-0 | ATERRO COM MATERIAL DE 1ªCATEGORIA,ESPALHADO POR TRATOR COM | M3 |  | 5.69
POTENCIA EM TORNO DE 140CV COM LAMINA,EM CAMADAS DE 20CM DE
MATERIAL ADENSADO,REGADO POR CAMINHAO TANQUE E COMPACTADO A
90% COM ROLO PE DE CARNEIRO CONVENCIONAL,DE 2(DOIS)CILINDROS
,REBOCADO POR TRATOR DE PNEUS,INTERVINDO 2(DOIS)SERVENTES,EX
CLUSIVE O FORNECIMENTO DA TERRA
01010 | CAMINHAO TANQUE 6000L (CP) | H | 0.0054 | 206.9513 | 0 | 1.1175
01012 | CAMINHAO TANQUE 6000L (CI) | H | 0.0023 | 62.6376 | 0 | 0.1441
01013 | TRATOR DE PNEUS DIESEL 63CV (CP) | H | 0.0046 | 125.6219 | 0 | 0.5779
01015 | TRATOR DE PNEUS DIESEL 63CV (CI) | H | 0.0031 | 47.876 | 0 | 0.1484
01173 | ROLO COMPACTADOR PE-DE-CARNEIRO DUPLO, (CP) | H | 0.0046 | 32.0753 | 0 | 0.1475
01174 | ROLO COMPACTADOR PE-DE-CARNEIRO DUPLO, (CI) | H | 0.0031 | 10.3634 | 0 | 0.0321
01216 | TRATOR ESTEIRAS C/LAMINA 2330KG (CP) | H | 0.0065 | 467.7644 | 0 | 3.0405
01218 | TRATOR ESTEIRAS C/LAMINA 2330KG (CI) | H | 0.0012 | 165.6384 | 0 | 0.1988
01999 | MAO-DE-OBRA DE SERVENTE DA CONSTRUCAO CIVIL, INCLUSIVE ENCAR | H | 0.0154 | 18.31 | 3 | 0.2904
GOS SOCIAIS
03.010.0016-A | ATERRO COM MATERIAL DE 1ªCATEGORIA,ESPALHADO POR TRATOR COM | M3 |  | 5.57
POTENCIA EM TORNO DE 140CV COM LAMINA,EM CAMADAS DE 20CM DE
MATERIAL ADENSADO,REGADO POR CAMINHAO TANQUE E COMPACTADO A
90% COM ROLO PE DE CARNEIRO CONVENCIONAL,DE 2(DOIS)CILINDROS
,REBOCADO POR TRATOR DE PNEUS,INTERVINDO 2(DOIS)SERVENTES,EX
CLUSIVE O FORNECIMENTO DA TERRA
20132 | MAO-DE-OBRA DE SERVENTE DA CONSTRUCAO CIVIL, INCLUSIVE ENCAR | H | 0.0154 | 15.87 | 3 | 0.2517
GOS SOCIAIS DESONERADOS
30438 | CAMINHAO TANQUE 6000L (CP) | H | 0.0054 | 203.5713 | 0 | 1.0993
30440 | CAMINHAO TANQUE 6000L (CI) | H | 0.0023 | 59.2576 | 0 | 0.1363
30568 | TRATOR DE PNEUS DIESEL 63CV (CP) | H | 0.0046 | 121.8219 | 0 | 0.5604
30570 | TRATOR DE PNEUS DIESEL 63CV (CI) | H | 0.0031 | 44.076 | 0 | 0.1366
30574 | TRATOR ESTEIRAS C/LAMINA 2330KG (CP) | H | 0.0065 | 463.9644 | 0 | 3.0158
30576 | TRATOR ESTEIRAS C/LAMINA 2330KG (CI) | H | 0.0012 | 161.8384 | 0 | 0.1942
30646 | ROLO COMPACTADOR PE-DE-CARNEIRO DUPLO, (CP) | H | 0.0046 | 32.0753 | 0 | 0.1475
30647 | ROLO COMPACTADOR PE-DE-CARNEIRO DUPLO, (CI) | H | 0.0031 | 10.3634 | 0 | 0.0321
03.010.0017-0 | ATERRO COM MATERIAL DE 1ªCATEGORIA,ESPALHADO POR TRATOR COM | M3 |  | 4.48
POTENCIA EM TORNO DE 335CV COM LAMINA,EM CAMADAS DE 20CM DE
MATERIAL ADENSADO,REGADO POR CAMINHAO TANQUE E COMPACTADO A
90% COM ROLO PE DE CARNEIRO CONVENCIONAL,DE 2(DOIS)CILINDROS
,REBOCADO POR TRATOR DE PNEUS,INTERVINDO 2(DOIS)SERVENTES,EX
CLUSIVE O FORNECIMENTO DA TERRA
01010 | CAMINHAO TANQUE 6000L (CP) | H | 0.0026 | 206.9513 | 0 | 0.5381
01012 | CAMINHAO TANQUE 6000L (CI) | H | 0.0011 | 62.6376 | 0 | 0.0689
01013 | TRATOR DE PNEUS DIESEL 63CV (CP) | H | 0.0022 | 125.6219 | 0 | 0.2764
01015 | TRATOR DE PNEUS DIESEL 63CV (CI) | H | 0.0015 | 47.876 | 0 | 0.0718
01173 | ROLO COMPACTADOR PE-DE-CARNEIRO DUPLO, (CP) | H | 0.0022 | 32.0753 | 0 | 0.0706
01174 | ROLO COMPACTADOR PE-DE-CARNEIRO DUPLO, (CI) | H | 0.0015 | 10.3634 | 0 | 0.0155
01234 | TRATOR ESTEIRAS C/LAMINA 5000KG (CP) | H | 0.0021 | 1246.6437 | 0 | 2.618
01236 | TRATOR ESTEIRAS C/LAMINA 5000KG (CI) | H | 0.0016 | 431.0819 | 0 | 0.6897
01999 | MAO-DE-OBRA DE SERVENTE DA CONSTRUCAO CIVIL, INCLUSIVE ENCAR | H | 0.0074 | 18.31 | 3 | 0.1396
GOS SOCIAIS
03.010.0017-A | ATERRO COM MATERIAL DE 1ªCATEGORIA,ESPALHADO POR TRATOR COM | M3 |  | 4.42
POTENCIA EM TORNO DE 335CV COM LAMINA,EM CAMADAS DE 20CM DE
MATERIAL ADENSADO,REGADO POR CAMINHAO TANQUE E COMPACTADO A
90% COM ROLO PE DE CARNEIRO CONVENCIONAL,DE 2(DOIS)CILINDROS
,REBOCADO POR TRATOR DE PNEUS,INTERVINDO 2(DOIS)SERVENTES,EX
CLUSIVE O FORNECIMENTO DA TERRA
20132 | MAO-DE-OBRA DE SERVENTE DA CONSTRUCAO CIVIL, INCLUSIVE ENCAR | H | 0.0074 | 15.87 | 3 | 0.121
GOS SOCIAIS DESONERADOS
30438 | CAMINHAO TANQUE 6000L (CP) | H | 0.0026 | 203.5713 | 0 | 0.5293
30440 | CAMINHAO TANQUE 6000L (CI) | H | 0.0011 | 59.2576 | 0 | 0.0652
30568 | TRATOR DE PNEUS DIESEL 63CV (CP) | H | 0.0022 | 121.8219 | 0 | 0.268
30570 | TRATOR DE PNEUS DIESEL 63CV (CI) | H | 0.0015 | 44.076 | 0 | 0.0661
30583 | TRATOR ESTEIRAS C/LAMINA 5000KG (CP) | H | 0.0021 | 1242.8437 | 0 | 2.61
30585 | TRATOR ESTEIRAS C/LAMINA 5000KG (CI) | H | 0.0016 | 427.2819 | 0 | 0.6837
30646 | ROLO COMPACTADOR PE-DE-CARNEIRO DUPLO, (CP) | H | 0.0022 | 32.0753 | 0 | 0.0706
30647 | ROLO COMPACTADOR PE-DE-CARNEIRO DUPLO, (CI) | H | 0.0015 | 10.3634 | 0 | 0.0155
03.010.0018-0 | ATERRO COM MATERIAL DE 1ªCATEGORIA,ESPALHADO POR RETRO ESCAV | M3 |  | 9.25
ADEIRA,EM CAMADAS DE 20CM DE MATERIAL ADENSADO,REGADO POR CA
MINHAO TANQUE E COMPACTADO A 90% COM ROLO PE DE CARNEIRO CON
VENCIONAL,DE 2(DOIS) CILINDROS,REBOCADO POR TRATOR DE PNEUS,
INTERVINDO 2(DOIS) SERVENTES,EXCLUSIVE O FORNECIMENTO DA TER
RA
01010 | CAMINHAO TANQUE 6000L (CP) | H | 0.006 | 206.9513 | 0 | 1.2417
01012 | CAMINHAO TANQUE 6000L (CI) | H | 0.0184 | 62.6376 | 0 | 1.1525
01013 | TRATOR DE PNEUS DIESEL 63CV (CP) | H | 0.0028 | 125.6219 | 0 | 0.3517
01015 | TRATOR DE PNEUS DIESEL 63CV (CI) | H | 0.0216 | 47.876 | 0 | 1.0341
01173 | ROLO COMPACTADOR PE-DE-CARNEIRO DUPLO, (CP) | H | 0.0028 | 32.0753 | 0 | 0.0898
01174 | ROLO COMPACTADOR PE-DE-CARNEIRO DUPLO, (CI) | H | 0.0216 | 10.3634 | 0 | 0.2238
01860 | RETRO-ESCAVADEIRA,MOTOR DIESEL 75CV (CP) | H | 0.0198 | 199.2879 | 0 | 3.9459
01862 | RETRO-ESCAVADEIRA,MOTOR DIESEL 75CV (CI) | H | 0.0046 | 63.2259 | 0 | 0.2908
01999 | MAO-DE-OBRA DE SERVENTE DA CONSTRUCAO CIVIL, INCLUSIVE ENCAR | H | 0.0488 | 18.31 | 3 | 0.9203
GOS SOCIAIS
03.010.0018-A | ATERRO COM MATERIAL DE 1ªCATEGORIA,ESPALHADO POR RETRO ESCAV | M3 |  | 8.85
ADEIRA,EM CAMADAS DE 20CM DE MATERIAL ADENSADO,REGADO POR CA
MINHAO TANQUE E COMPACTADO A 90% COM ROLO PE DE CARNEIRO CON
VENCIONAL,DE 2(DOIS) CILINDROS,REBOCADO POR TRATOR DE PNEUS,
INTERVINDO 2(DOIS) SERVENTES,EXCLUSIVE O FORNECIMENTO DA TER
RA
20132 | MAO-DE-OBRA DE SERVENTE DA CONSTRUCAO CIVIL, INCLUSIVE ENCAR | H | 0.0488 | 15.87 | 3 | 0.7977
GOS SOCIAIS DESONERADOS
30438 | CAMINHAO TANQUE 6000L (CP) | H | 0.006 | 203.5713 | 0 | 1.2214
30440 | CAMINHAO TANQUE 6000L (CI) | H | 0.0184 | 59.2576 | 0 | 1.0903
30568 | TRATOR DE PNEUS DIESEL 63CV (CP) | H | 0.0028 | 121.8219 | 0 | 0.3411
30570 | TRATOR DE PNEUS DIESEL 63CV (CI) | H | 0.0216 | 44.076 | 0 | 0.952
30589 | RETRO-ESCAVADEIRA,MOTOR DIESEL 75CV (CP) | H | 0.0198 | 195.4879 | 0 | 3.8707
30591 | RETRO-ESCAVADEIRA,MOTOR DIESEL 75CV (CI) | H | 0.0046 | 59.4259 | 0 | 0.2734
30646 | ROLO COMPACTADOR PE-DE-CARNEIRO DUPLO, (CP) | H | 0.0028 | 32.0753 | 0 | 0.0898
30647 | ROLO COMPACTADOR PE-DE-CARNEIRO DUPLO, (CI) | H | 0.0216 | 10.3634 | 0 | 0.2238
03.010.0019-0 | ATERRO COM MATERIAL DE 1ªCATEGORIA,ESPALHADO POR RETRO ESCAV | M3 |  | 8.36
ADEIRA,EM CAMADAS DE 20CM DE MATERIAL ADENSADO,REGADO POR CA
MINHAO TANQUE E COMPACTADO A 90% COM SOQUETE VIBRATORIO,INTE
RVINDO 2(DOIS) SERVENTES,EXCLUSIVE O FORNECIMENTO DA TERRA
01010 | CAMINHAO TANQUE 6000L (CP) | H | 0.006 | 206.9513 | 0 | 1.2417
01012 | CAMINHAO TANQUE 6000L (CI) | H | 0.0184 | 62.6376 | 0 | 1.1525
01860 | RETRO-ESCAVADEIRA,MOTOR DIESEL 75CV (CP) | H | 0.0198 | 199.2879 | 0 | 3.9459
01862 | RETRO-ESCAVADEIRA,MOTOR DIESEL 75CV (CI) | H | 0.0046 | 63.2259 | 0 | 0.2908
01969 | MAO-DE-OBRA DE OPERADOR DE MAQUINAS AUX. (COMPRESSOR, ROLO C | H | 0.0245 | 25.34 | 3 | 0.6395
OMPACTADOR LEVE...), INCLUSIVE ENCARGOS SOCIAIS
01999 | MAO-DE-OBRA DE SERVENTE DA CONSTRUCAO CIVIL, INCLUSIVE ENCAR | H | 0.049 | 18.31 | 3 | 0.9241
GOS SOCIAIS
02175 | SOQUETE VIBRATORIO 78KG; 2,5CV (CP) | H | 0.0198 | 8.0192 | 0 | 0.1588
02176 | SOQUETE VIBRATORIO 78KG; 2,5CV (CI) | H | 0.0046 | 2.178 | 0 | 0.01
03.010.0019-A | ATERRO COM MATERIAL DE 1ªCATEGORIA,ESPALHADO POR RETRO ESCAV | M3 |  | 7.97
ADEIRA,EM CAMADAS DE 20CM DE MATERIAL ADENSADO,REGADO POR CA
MINHAO TANQUE E COMPACTADO A 90% COM SOQUETE VIBRATORIO,INTE
RVINDO 2(DOIS) SERVENTES,EXCLUSIVE O FORNECIMENTO DA TERRA
20112 | MAO-DE-OBRA DE OPERADOR DE MAQUINAS AUX. (COMPRESSOR, ROLO C | H | 0.0245 | 21.96 | 3 | 0.5542
OMPACTADOR LEVE...), INCLUSIVE ENCARGOS SOCIAIS DESONERADOS
20132 | MAO-DE-OBRA DE SERVENTE DA CONSTRUCAO CIVIL, INCLUSIVE ENCAR | H | 0.049 | 15.87 | 3 | 0.801
GOS SOCIAIS DESONERADOS
30438 | CAMINHAO TANQUE 6000L (CP) | H | 0.006 | 203.5713 | 0 | 1.2214
30440 | CAMINHAO TANQUE 6000L (CI) | H | 0.0184 | 59.2576 | 0 | 1.0903
30589 | RETRO-ESCAVADEIRA,MOTOR DIESEL 75CV (CP) | H | 0.0198 | 195.4879 | 0 | 3.8707
30591 | RETRO-ESCAVADEIRA,MOTOR DIESEL 75CV (CI) | H | 0.0046 | 59.4259 | 0 | 0.2734
30693 | SOQUETE VIBRATORIO 78KG; 2,5CV (CP) | H | 0.0198 | 8.0192 | 0 | 0.1588
30694 | SOQUETE VIBRATORIO 78KG; 2,5CV (CI) | H | 0.0046 | 2.178 | 0 | 0.01
03.010.0020-0 | MATERIAL DE 1ª CATEGORIA PARA ATERROS,COMPREENDENDO:ESCAVACA | M3 |  | 20.15
O,CARGA,TRANSPORTE A 1KM EM CAMINHAO BASCULANTE E DESCARGA,C
ONSIDERANDO O VOLUME NECESSARIO A EXECUCAO DE 1,00M3 DE MATE
RIAL COMPACTADO
01216 | TRATOR ESTEIRAS C/LAMINA 2330KG (CP) | H | 0.018 | 467.7644 | 0 | 8.4198
01218 | TRATOR ESTEIRAS C/LAMINA 2330KG (CI) | H | 0.002 | 165.6384 | 0 | 0.3313
01255 | PA CARREGADEIRA,MOTOR DIESEL 100CV,CAPACIDADE RASA 1,3M3 (CP | H | 0.02 | 260.0459 | 0 | 5.2009
)
01267 | CAMINHAO BASCUL. NO TOCO 8 A 10M3 (CP) | H | 0.02 | 272.6357 | 0 | 5.4527
01999 | MAO-DE-OBRA DE SERVENTE DA CONSTRUCAO CIVIL, INCLUSIVE ENCAR | H | 0.04 | 18.31 | 3 | 0.7544
GOS SOCIAIS
03.010.0020-A | MATERIAL DE 1ª CATEGORIA PARA ATERROS,COMPREENDENDO:ESCAVACA | M3 |  | 19.83
O,CARGA,TRANSPORTE A 1KM EM CAMINHAO BASCULANTE E DESCARGA,C
ONSIDERANDO O VOLUME NECESSARIO A EXECUCAO DE 1,00M3 DE MATE
RIAL COMPACTADO
20132 | MAO-DE-OBRA DE SERVENTE DA CONSTRUCAO CIVIL, INCLUSIVE ENCAR | H | 0.04 | 15.87 | 3 | 0.6538
GOS SOCIAIS DESONERADOS
30429 | CAMINHAO BASCUL. NO TOCO 8 A 10M3 (CP) | H | 0.02 | 269.2557 | 0 | 5.3851
30574 | TRATOR ESTEIRAS C/LAMINA 2330KG (CP) | H | 0.018 | 463.9644 | 0 | 8.3514
30576 | TRATOR ESTEIRAS C/LAMINA 2330KG (CI) | H | 0.002 | 161.8384 | 0 | 0.3237
30595 | PA CARREGADEIRA,MOTOR DIESEL 100CV,CAPACIDADE RASA 1,3M3 (CP | H | 0.02 | 256.2459 | 0 | 5.1249
)
03.010.0021-0 | MATERIAL DE 1ª CATEGORIA PARA ATERROS,COMPREENDENDO:ESCAVACA | M3 |  | 22.61
O,CARGA,TRANSPORTE A 2KM EM CAMINHAO BASCULANTE E DESCARGA,C
ONSIDERANDO O VOLUME NECESSARIO A EXECUCAO DE 1,00M3 DE MATE
RIAL COMPACTADO
01216 | TRATOR ESTEIRAS C/LAMINA 2330KG (CP) | H | 0.018 | 467.7644 | 0 | 8.4198
01218 | TRATOR ESTEIRAS C/LAMINA 2330KG (CI) | H | 0.002 | 165.6384 | 0 | 0.3313
01255 | PA CARREGADEIRA,MOTOR DIESEL 100CV,CAPACIDADE RASA 1,3M3 (CP | H | 0.02 | 260.0459 | 0 | 5.2009
)
01267 | CAMINHAO BASCUL. NO TOCO 8 A 10M3 (CP) | H | 0.029 | 272.6357 | 0 | 7.9064
01999 | MAO-DE-OBRA DE SERVENTE DA CONSTRUCAO CIVIL, INCLUSIVE ENCAR | H | 0.04 | 18.31 | 3 | 0.7544
GOS SOCIAIS
03.010.0021-A | MATERIAL DE 1ª CATEGORIA PARA ATERROS,COMPREENDENDO:ESCAVACA | M3 |  | 22.26
O,CARGA,TRANSPORTE A 2KM EM CAMINHAO BASCULANTE E DESCARGA,C
ONSIDERANDO O VOLUME NECESSARIO A EXECUCAO DE 1,00M3 DE MATE
RIAL COMPACTADO
20132 | MAO-DE-OBRA DE SERVENTE DA CONSTRUCAO CIVIL, INCLUSIVE ENCAR | H | 0.04 | 15.87 | 3 | 0.6538
GOS SOCIAIS DESONERADOS
30429 | CAMINHAO BASCUL. NO TOCO 8 A 10M3 (CP) | H | 0.029 | 269.2557 | 0 | 7.8084
30574 | TRATOR ESTEIRAS C/LAMINA 2330KG (CP) | H | 0.018 | 463.9644 | 0 | 8.3514
30576 | TRATOR ESTEIRAS C/LAMINA 2330KG (CI) | H | 0.002 | 161.8384 | 0 | 0.3237
30595 | PA CARREGADEIRA,MOTOR DIESEL 100CV,CAPACIDADE RASA 1,3M3 (CP | H | 0.02 | 256.2459 | 0 | 5.1249
)
03.010.0022-0 | MATERIAL DE 1ª CATEGORIA PARA ATERROS,COMPREENDENDO:ESCAVACA | M3 |  | 24.24
O,CARGA,TRANSPORTE A 3KM EM CAMINHAO BASCULANTE E DESCARGA,C
ONSIDERANDO O VOLUME NECESSARIO A EXECUCAO DE 1,00M3 DE MATE
RIAL COMPACTADO
01216 | TRATOR ESTEIRAS C/LAMINA 2330KG (CP) | H | 0.018 | 467.7644 | 0 | 8.4198
01218 | TRATOR ESTEIRAS C/LAMINA 2330KG (CI) | H | 0.002 | 165.6384 | 0 | 0.3313
01255 | PA CARREGADEIRA,MOTOR DIESEL 100CV,CAPACIDADE RASA 1,3M3 (CP | H | 0.02 | 260.0459 | 0 | 5.2009
)
01267 | CAMINHAO BASCUL. NO TOCO 8 A 10M3 (CP) | H | 0.035 | 272.6357 | 0 | 9.5422
01999 | MAO-DE-OBRA DE SERVENTE DA CONSTRUCAO CIVIL, INCLUSIVE ENCAR | H | 0.04 | 18.31 | 3 | 0.7544
GOS SOCIAIS
03.010.0022-A | MATERIAL DE 1ª CATEGORIA PARA ATERROS,COMPREENDENDO:ESCAVACA | M3 |  | 23.87
O,CARGA,TRANSPORTE A 3KM EM CAMINHAO BASCULANTE E DESCARGA,C
ONSIDERANDO O VOLUME NECESSARIO A EXECUCAO DE 1,00M3 DE MATE
RIAL COMPACTADO
20132 | MAO-DE-OBRA DE SERVENTE DA CONSTRUCAO CIVIL, INCLUSIVE ENCAR | H | 0.04 | 15.87 | 3 | 0.6538
GOS SOCIAIS DESONERADOS
30429 | CAMINHAO BASCUL. NO TOCO 8 A 10M3 (CP) | H | 0.035 | 269.2557 | 0 | 9.4239
30574 | TRATOR ESTEIRAS C/LAMINA 2330KG (CP) | H | 0.018 | 463.9644 | 0 | 8.3514
30576 | TRATOR ESTEIRAS C/LAMINA 2330KG (CI) | H | 0.002 | 161.8384 | 0 | 0.3237
30595 | PA CARREGADEIRA,MOTOR DIESEL 100CV,CAPACIDADE RASA 1,3M3 (CP | H | 0.02 | 256.2459 | 0 | 5.1249
)
03.010.0023-0 | MATERIAL DE 1ª CATEGORIA PARA ATERROS,COMPREENDENDO:ESCAVACA | M3 |  | 27.51
O,CARGA,TRANSPORTE A 4KM EM CAMINHAO BASCULANTE E DESCARGA,C
ONSIDERANDO O VOLUME NECESSARIO A EXECUCAO DE 1,00M3 DE MATE
RIAL COMPACTADO
01216 | TRATOR ESTEIRAS C/LAMINA 2330KG (CP) | H | 0.018 | 467.7644 | 0 | 8.4198
01218 | TRATOR ESTEIRAS C/LAMINA 2330KG (CI) | H | 0.002 | 165.6384 | 0 | 0.3313
01255 | PA CARREGADEIRA,MOTOR DIESEL 100CV,CAPACIDADE RASA 1,3M3 (CP | H | 0.02 | 260.0459 | 0 | 5.2009
)
01267 | CAMINHAO BASCUL. NO TOCO 8 A 10M3 (CP) | H | 0.047 | 272.6357 | 0 | 12.8139
01999 | MAO-DE-OBRA DE SERVENTE DA CONSTRUCAO CIVIL, INCLUSIVE ENCAR | H | 0.04 | 18.31 | 3 | 0.7544
GOS SOCIAIS
03.010.0023-A | MATERIAL DE 1ª CATEGORIA PARA ATERROS,COMPREENDENDO:ESCAVACA | M3 |  | 27.1
O,CARGA,TRANSPORTE A 4KM EM CAMINHAO BASCULANTE E DESCARGA,C
ONSIDERANDO O VOLUME NECESSARIO A EXECUCAO DE 1,00M3 DE MATE
RIAL COMPACTADO
20132 | MAO-DE-OBRA DE SERVENTE DA CONSTRUCAO CIVIL, INCLUSIVE ENCAR | H | 0.04 | 15.87 | 3 | 0.6538
GOS SOCIAIS DESONERADOS
30429 | CAMINHAO BASCUL. NO TOCO 8 A 10M3 (CP) | H | 0.047 | 269.2557 | 0 | 12.655
30574 | TRATOR ESTEIRAS C/LAMINA 2330KG (CP) | H | 0.018 | 463.9644 | 0 | 8.3514
30576 | TRATOR ESTEIRAS C/LAMINA 2330KG (CI) | H | 0.002 | 161.8384 | 0 | 0.3237
30595 | PA CARREGADEIRA,MOTOR DIESEL 100CV,CAPACIDADE RASA 1,3M3 (CP | H | 0.02 | 256.2459 | 0 | 5.1249
)
03.010.0024-0 | MATERIAL DE 1ª CATEGORIA PARA ATERROS,COMPREENDENDO:ESCAVACA | M3 |  | 31.06
O,CARGA,TRANSPORTE A 5KM EM CAMINHAO BASCULANTE E DESCARGA,C
ONSIDERANDO O VOLUME NECESSARIO A EXECUCAO DE 1,00M3 DE MATE
RIAL COMPACTADO
01216 | TRATOR ESTEIRAS C/LAMINA 2330KG (CP) | H | 0.018 | 467.7644 | 0 | 8.4198
01218 | TRATOR ESTEIRAS C/LAMINA 2330KG (CI) | H | 0.002 | 165.6384 | 0 | 0.3313
01255 | PA CARREGADEIRA,MOTOR DIESEL 100CV,CAPACIDADE RASA 1,3M3 (CP | H | 0.02 | 260.0459 | 0 | 5.2009
)
01267 | CAMINHAO BASCUL. NO TOCO 8 A 10M3 (CP) | H | 0.06 | 272.6357 | 0 | 16.3581
01999 | MAO-DE-OBRA DE SERVENTE DA CONSTRUCAO CIVIL, INCLUSIVE ENCAR | H | 0.04 | 18.31 | 3 | 0.7544
GOS SOCIAIS
03.010.0024-A | MATERIAL DE 1ª CATEGORIA PARA ATERROS,COMPREENDENDO:ESCAVACA | M3 |  | 30.6
O,CARGA,TRANSPORTE A 5KM EM CAMINHAO BASCULANTE E DESCARGA,C
ONSIDERANDO O VOLUME NECESSARIO A EXECUCAO DE 1,00M3 DE MATE
RIAL COMPACTADO
20132 | MAO-DE-OBRA DE SERVENTE DA CONSTRUCAO CIVIL, INCLUSIVE ENCAR | H | 0.04 | 15.87 | 3 | 0.6538
GOS SOCIAIS DESONERADOS
30429 | CAMINHAO BASCUL. NO TOCO 8 A 10M3 (CP) | H | 0.06 | 269.2557 | 0 | 16.1553
30574 | TRATOR ESTEIRAS C/LAMINA 2330KG (CP) | H | 0.018 | 463.9644 | 0 | 8.3514
30576 | TRATOR ESTEIRAS C/LAMINA 2330KG (CI) | H | 0.002 | 161.8384 | 0 | 0.3237
30595 | PA CARREGADEIRA,MOTOR DIESEL 100CV,CAPACIDADE RASA 1,3M3 (CP | H | 0.02 | 256.2459 | 0 | 5.1249
)
03.010.0030-0 | MATERIAL DE 1ª CATEGORIA PARA ATERROS,COMPREENDENDO:ESCAVACA | M3 |  | 41.96
O,CARGA,TRANSPORTE A 10KM EM CAMINHAO BASCULANTE E DESCARGA,
CONSIDERANDO O VOLUME NECESSARIO A EXECUCAO DE 1,00M3 DE MAT
ERIAL COMPACTADO
01216 | TRATOR ESTEIRAS C/LAMINA 2330KG (CP) | H | 0.018 | 467.7644 | 0 | 8.4198
01218 | TRATOR ESTEIRAS C/LAMINA 2330KG (CI) | H | 0.002 | 165.6384 | 0 | 0.3313
01255 | PA CARREGADEIRA,MOTOR DIESEL 100CV,CAPACIDADE RASA 1,3M3 (CP | H | 0.02 | 260.0459 | 0 | 5.2009
)
01267 | CAMINHAO BASCUL. NO TOCO 8 A 10M3 (CP) | H | 0.1 | 272.6357 | 0 | 27.2636
01999 | MAO-DE-OBRA DE SERVENTE DA CONSTRUCAO CIVIL, INCLUSIVE ENCAR | H | 0.04 | 18.31 | 3 | 0.7544
GOS SOCIAIS
03.010.0030-A | MATERIAL DE 1ª CATEGORIA PARA ATERROS,COMPREENDENDO:ESCAVACA | M3 |  | 41.37
O,CARGA,TRANSPORTE A 10KM EM CAMINHAO BASCULANTE E DESCARGA,
CONSIDERANDO O VOLUME NECESSARIO A EXECUCAO DE 1,00M3 DE MAT
ERIAL COMPACTADO
20132 | MAO-DE-OBRA DE SERVENTE DA CONSTRUCAO CIVIL, INCLUSIVE ENCAR | H | 0.04 | 15.87 | 3 | 0.6538
GOS SOCIAIS DESONERADOS
30429 | CAMINHAO BASCUL. NO TOCO 8 A 10M3 (CP) | H | 0.1 | 269.2557 | 0 | 26.9256
30574 | TRATOR ESTEIRAS C/LAMINA 2330KG (CP) | H | 0.018 | 463.9644 | 0 | 8.3514
30576 | TRATOR ESTEIRAS C/LAMINA 2330KG (CI) | H | 0.002 | 161.8384 | 0 | 0.3237
30595 | PA CARREGADEIRA,MOTOR DIESEL 100CV,CAPACIDADE RASA 1,3M3 (CP | H | 0.02 | 256.2459 | 0 | 5.1249
)
03.010.0035-0 | MATERIAL DE 1ª CATEGORIA PARA ATERROS,COMPREENDENDO:ESCAVACA | M3 |  | 55.6
O,CARGA,TRANSPORTE A 15KM EM CAMINHAO BASCULANTE E DESCARGA,
CONSIDERANDO O VOLUME NECESSARIO A EXECUCAO DE 1,00M3 DE MAT
ERIAL COMPACTADO
01216 | TRATOR ESTEIRAS C/LAMINA 2330KG (CP) | H | 0.018 | 467.7644 | 0 | 8.4198
01218 | TRATOR ESTEIRAS C/LAMINA 2330KG (CI) | H | 0.002 | 165.6384 | 0 | 0.3313
01255 | PA CARREGADEIRA,MOTOR DIESEL 100CV,CAPACIDADE RASA 1,3M3 (CP | H | 0.02 | 260.0459 | 0 | 5.2009
)
01267 | CAMINHAO BASCUL. NO TOCO 8 A 10M3 (CP) | H | 0.15 | 272.6357 | 0 | 40.8954
01999 | MAO-DE-OBRA DE SERVENTE DA CONSTRUCAO CIVIL, INCLUSIVE ENCAR | H | 0.04 | 18.31 | 3 | 0.7544
GOS SOCIAIS
03.010.0035-A | MATERIAL DE 1ª CATEGORIA PARA ATERROS,COMPREENDENDO:ESCAVACA | M3 |  | 54.84
O,CARGA,TRANSPORTE A 15KM EM CAMINHAO BASCULANTE E DESCARGA,
CONSIDERANDO O VOLUME NECESSARIO A EXECUCAO DE 1,00M3 DE MAT
ERIAL COMPACTADO
20132 | MAO-DE-OBRA DE SERVENTE DA CONSTRUCAO CIVIL, INCLUSIVE ENCAR | H | 0.04 | 15.87 | 3 | 0.6538
GOS SOCIAIS DESONERADOS
30429 | CAMINHAO BASCUL. NO TOCO 8 A 10M3 (CP) | H | 0.15 | 269.2557 | 0 | 40.3884
30574 | TRATOR ESTEIRAS C/LAMINA 2330KG (CP) | H | 0.018 | 463.9644 | 0 | 8.3514
30576 | TRATOR ESTEIRAS C/LAMINA 2330KG (CI) | H | 0.002 | 161.8384 | 0 | 0.3237
30595 | PA CARREGADEIRA,MOTOR DIESEL 100CV,CAPACIDADE RASA 1,3M3 (CP | H | 0.02 | 256.2459 | 0 | 5.1249
)
03.010.0040-0 | MATERIAL DE 1ª CATEGORIA PARA ATERROS,COMPREENDENDO:ESCAVACA | M3 |  | 69.23
O,CARGA,TRANSPORTE A 20KM EM CAMINHAO BASCULANTE E DESCARGA,
CONSIDERANDO O VOLUME NECESSARIO A EXECUCAO DE 1,00M3 DE MAT
ERIAL COMPACTADO
01216 | TRATOR ESTEIRAS C/LAMINA 2330KG (CP) | H | 0.018 | 467.7644 | 0 | 8.4198
01218 | TRATOR ESTEIRAS C/LAMINA 2330KG (CI) | H | 0.002 | 165.6384 | 0 | 0.3313
01255 | PA CARREGADEIRA,MOTOR DIESEL 100CV,CAPACIDADE RASA 1,3M3 (CP | H | 0.02 | 260.0459 | 0 | 5.2009
)
01267 | CAMINHAO BASCUL. NO TOCO 8 A 10M3 (CP) | H | 0.2 | 272.6357 | 0 | 54.5271
01999 | MAO-DE-OBRA DE SERVENTE DA CONSTRUCAO CIVIL, INCLUSIVE ENCAR | H | 0.04 | 18.31 | 3 | 0.7544
GOS SOCIAIS
03.010.0040-A | MATERIAL DE 1ª CATEGORIA PARA ATERROS,COMPREENDENDO:ESCAVACA | M3 |  | 68.3
O,CARGA,TRANSPORTE A 20KM EM CAMINHAO BASCULANTE E DESCARGA,
CONSIDERANDO O VOLUME NECESSARIO A EXECUCAO DE 1,00M3 DE MAT
ERIAL COMPACTADO
20132 | MAO-DE-OBRA DE SERVENTE DA CONSTRUCAO CIVIL, INCLUSIVE ENCAR | H | 0.04 | 15.87 | 3 | 0.6538
GOS SOCIAIS DESONERADOS
30429 | CAMINHAO BASCUL. NO TOCO 8 A 10M3 (CP) | H | 0.2 | 269.2557 | 0 | 53.8511
30574 | TRATOR ESTEIRAS C/LAMINA 2330KG (CP) | H | 0.018 | 463.9644 | 0 | 8.3514
30576 | TRATOR ESTEIRAS C/LAMINA 2330KG (CI) | H | 0.002 | 161.8384 | 0 | 0.3237
30595 | PA CARREGADEIRA,MOTOR DIESEL 100CV,CAPACIDADE RASA 1,3M3 (CP | H | 0.02 | 256.2459 | 0 | 5.1249
)
03.010.0045-0 | MATERIAL DE 1ª CATEGORIA PARA ATERROS,COMPREENDENDO:ESCAVACA | M3 |  | 82.86
O,CARGA,TRANSPORTE A 25KM EM CAMINHAO BASCULANTE E DESCARGA,
CONSIDERANDO O VOLUME NECESSARIO A EXECUCAO DE 1,00M3 DE MAT
ERIAL COMPACTADO
01216 | TRATOR ESTEIRAS C/LAMINA 2330KG (CP) | H | 0.018 | 467.7644 | 0 | 8.4198
01218 | TRATOR ESTEIRAS C/LAMINA 2330KG (CI) | H | 0.002 | 165.6384 | 0 | 0.3313
01255 | PA CARREGADEIRA,MOTOR DIESEL 100CV,CAPACIDADE RASA 1,3M3 (CP | H | 0.02 | 260.0459 | 0 | 5.2009
)
01267 | CAMINHAO BASCUL. NO TOCO 8 A 10M3 (CP) | H | 0.25 | 272.6357 | 0 | 68.1589
01999 | MAO-DE-OBRA DE SERVENTE DA CONSTRUCAO CIVIL, INCLUSIVE ENCAR | H | 0.04 | 18.31 | 3 | 0.7544
GOS SOCIAIS
03.010.0045-A | MATERIAL DE 1ª CATEGORIA PARA ATERROS,COMPREENDENDO:ESCAVACA | M3 |  | 81.76
O,CARGA,TRANSPORTE A 25KM EM CAMINHAO BASCULANTE E DESCARGA,
CONSIDERANDO O VOLUME NECESSARIO A EXECUCAO DE 1,00M3 DE MAT
ERIAL COMPACTADO
20132 | MAO-DE-OBRA DE SERVENTE DA CONSTRUCAO CIVIL, INCLUSIVE ENCAR | H | 0.04 | 15.87 | 3 | 0.6538
GOS SOCIAIS DESONERADOS
30429 | CAMINHAO BASCUL. NO TOCO 8 A 10M3 (CP) | H | 0.25 | 269.2557 | 0 | 67.3139
30574 | TRATOR ESTEIRAS C/LAMINA 2330KG (CP) | H | 0.018 | 463.9644 | 0 | 8.3514
30576 | TRATOR ESTEIRAS C/LAMINA 2330KG (CI) | H | 0.002 | 161.8384 | 0 | 0.3237
30595 | PA CARREGADEIRA,MOTOR DIESEL 100CV,CAPACIDADE RASA 1,3M3 (CP | H | 0.02 | 256.2459 | 0 | 5.1249
)
03.010.0049-0 | MATERIAL DE 1ª CATEGORIA PARA ATERROS,COMPREENDENDO:ESCAVACA | M3 |  | 96.49
O,CARGA,TRANSPORTE A 30KM EM CAMINHAO BASCULANTE E DESCARGA,
CONSIDERANDO O VOLUME NECESSARIO A EXECUCAO DE 1,00M3 DE MAT
ERIAL COMPACTADO
01216 | TRATOR ESTEIRAS C/LAMINA 2330KG (CP) | H | 0.018 | 467.7644 | 0 | 8.4198
01218 | TRATOR ESTEIRAS C/LAMINA 2330KG (CI) | H | 0.002 | 165.6384 | 0 | 0.3313
01255 | PA CARREGADEIRA,MOTOR DIESEL 100CV,CAPACIDADE RASA 1,3M3 (CP | H | 0.02 | 260.0459 | 0 | 5.2009
)
01267 | CAMINHAO BASCUL. NO TOCO 8 A 10M3 (CP) | H | 0.3 | 272.6357 | 0 | 81.7907
01999 | MAO-DE-OBRA DE SERVENTE DA CONSTRUCAO CIVIL, INCLUSIVE ENCAR | H | 0.04 | 18.31 | 3 | 0.7544
GOS SOCIAIS
03.010.0049-A | MATERIAL DE 1ª CATEGORIA PARA ATERROS,COMPREENDENDO:ESCAVACA | M3 |  | 95.23
O,CARGA,TRANSPORTE A 30KM EM CAMINHAO BASCULANTE E DESCARGA,
CONSIDERANDO O VOLUME NECESSARIO A EXECUCAO DE 1,00M3 DE MAT
ERIAL COMPACTADO
20132 | MAO-DE-OBRA DE SERVENTE DA CONSTRUCAO CIVIL, INCLUSIVE ENCAR | H | 0.04 | 15.87 | 3 | 0.6538
GOS SOCIAIS DESONERADOS
30429 | CAMINHAO BASCUL. NO TOCO 8 A 10M3 (CP) | H | 0.3 | 269.2557 | 0 | 80.7767
30574 | TRATOR ESTEIRAS C/LAMINA 2330KG (CP) | H | 0.018 | 463.9644 | 0 | 8.3514
30576 | TRATOR ESTEIRAS C/LAMINA 2330KG (CI) | H | 0.002 | 161.8384 | 0 | 0.3237
30595 | PA CARREGADEIRA,MOTOR DIESEL 100CV,CAPACIDADE RASA 1,3M3 (CP | H | 0.02 | 256.2459 | 0 | 5.1249
)
03.010.0100-0 | COMPACTACAO DE ATERRO,EM CAMADAS DE 30CM,UTILIZANDO COMPACTA | M3 |  | 35.68
DOR PNEUMATICO(SAPO),INCLUSIVE COMPRESSOR
01099 | COMPRESSOR AR 170PCM 40CV (CP) | H | 0.16 | 111.2753 | 0 | 17.804
01100 | COMPRESSOR AR 170PCM 40CV (CF) | H | 0.09 | 20.8941 | 0 | 1.8805
01187 | SOCADOR PNEUMATICO 18,5KG (CP) | H | 0.3 | 3.0478 | 0 | 0.9143
01188 | SOCADOR PNEUMATICO 18,5 KG (CI) | H | 0.2 | 2.1768 | 0 | 0.4354
01970 | MAO-DE-OBRA DE OPERADOR DE MAQUINA (TRATOR, ETC), INCLUSIVE | H | 0.5 | 28.45 | 3 | 14.6518
ENCARGOS SOCIAIS
03.010.0100-A | COMPACTACAO DE ATERRO,EM CAMADAS DE 30CM,UTILIZANDO COMPACTA | M3 |  | 33.72
DOR PNEUMATICO(SAPO),INCLUSIVE COMPRESSOR
20111 | MAO-DE-OBRA DE OPERADOR DE MAQUINA (TRATOR, ETC.), INCLUSIVE | H | 0.5 | 24.65 | 3 | 12.6948
ENCARGOS SOCIAIS DESONERADOS
30623 | SOCADOR PNEUMATICO 18,5KG (CP) | H | 0.3 | 3.0478 | 0 | 0.9143
30624 | SOCADOR PNEUMATICO 18,5 KG (CI) | H | 0.2 | 2.1768 | 0 | 0.4354
30807 | COMPRESSOR AR 170PCM 40CV (CP) | H | 0.16 | 111.2753 | 0 | 17.804
30808 | COMPRESSOR AR 170PCM 40CV (CF) | H | 0.09 | 20.8941 | 0 | 1.8805
03.010.0101-0 | COMPACTACAO DE ATERRO,EM CAMADAS DE 20CM,UTILIZANDO COMPACTA | M3 |  | 45.57
DOR PNEUMATICO(SAPO),INCLUSIVE COMPRESSOR
01099 | COMPRESSOR AR 170PCM 40CV (CP) | H | 0.2 | 111.2753 | 0 | 22.2551
01100 | COMPRESSOR AR 170PCM 40CV (CF) | H | 0.12 | 20.8941 | 0 | 2.5073
01187 | SOCADOR PNEUMATICO 18,5KG (CP) | H | 0.4 | 3.0478 | 0 | 1.2191
01188 | SOCADOR PNEUMATICO 18,5 KG (CI) | H | 0.25 | 2.1768 | 0 | 0.5442
01970 | MAO-DE-OBRA DE OPERADOR DE MAQUINA (TRATOR, ETC), INCLUSIVE | H | 0.65 | 28.45 | 3 | 19.0473
ENCARGOS SOCIAIS
03.010.0101-A | COMPACTACAO DE ATERRO,EM CAMADAS DE 20CM,UTILIZANDO COMPACTA | M3 |  | 43.02
DOR PNEUMATICO(SAPO),INCLUSIVE COMPRESSOR
20111 | MAO-DE-OBRA DE OPERADOR DE MAQUINA (TRATOR, ETC.), INCLUSIVE | H | 0.65 | 24.65 | 3 | 16.5032
ENCARGOS SOCIAIS DESONERADOS
30623 | SOCADOR PNEUMATICO 18,5KG (CP) | H | 0.4 | 3.0478 | 0 | 1.2191
30624 | SOCADOR PNEUMATICO 18,5 KG (CI) | H | 0.25 | 2.1768 | 0 | 0.5442
30807 | COMPRESSOR AR 170PCM 40CV (CP) | H | 0.2 | 111.2753 | 0 | 22.2551
30808 | COMPRESSOR AR 170PCM 40CV (CF) | H | 0.12 | 20.8941 | 0 | 2.5073
03.010.0105-0 | ATERRO COMPACTADO A 95%,PARA CONSTRUCAO DE BARRAGENS OU DIQU | M3 |  | 27.23
ES,EXECUTADOS EM CAMADAS DE 20CM DE MATERIAL SOLTO DE BOA QU
ALIDADE,INCLUSIVE ESPALHAMENTO E IRRIGACAO,EM TERRENO DE BOA
RESISTENCIA,EXCLUSIVE FORNECIMENTO DA TERRA
01010 | CAMINHAO TANQUE 6000L (CP) | H | 0.0248 | 206.9513 | 0 | 5.1324
01012 | CAMINHAO TANQUE 6000L (CI) | H | 0.0082 | 62.6376 | 0 | 0.5136
01013 | TRATOR DE PNEUS DIESEL 63CV (CP) | H | 0.0285 | 125.6219 | 0 | 3.5802
01015 | TRATOR DE PNEUS DIESEL 63CV (CI) | H | 0.0072 | 47.876 | 0 | 0.3447
01173 | ROLO COMPACTADOR PE-DE-CARNEIRO DUPLO, (CP) | H | 0.0285 | 32.0753 | 0 | 0.9141
01174 | ROLO COMPACTADOR PE-DE-CARNEIRO DUPLO, (CI) | H | 0.0072 | 10.3634 | 0 | 0.0746
01210 | TRATOR ESTEIRAS C/LAMINA 1290KG (CP) | H | 0.0434 | 346.4804 | 0 | 15.0372
01999 | MAO-DE-OBRA DE SERVENTE DA CONSTRUCAO CIVIL, INCLUSIVE ENCAR | H | 0.087 | 18.31 | 3 | 1.6408
GOS SOCIAIS
03.010.0105-A | ATERRO COMPACTADO A 95%,PARA CONSTRUCAO DE BARRAGENS OU DIQU | M3 |  | 26.6
ES,EXECUTADOS EM CAMADAS DE 20CM DE MATERIAL SOLTO DE BOA QU
ALIDADE,INCLUSIVE ESPALHAMENTO E IRRIGACAO,EM TERRENO DE BOA
RESISTENCIA,EXCLUSIVE FORNECIMENTO DA TERRA
20132 | MAO-DE-OBRA DE SERVENTE DA CONSTRUCAO CIVIL, INCLUSIVE ENCAR | H | 0.087 | 15.87 | 3 | 1.4221
GOS SOCIAIS DESONERADOS
30438 | CAMINHAO TANQUE 6000L (CP) | H | 0.0248 | 203.5713 | 0 | 5.0486
30440 | CAMINHAO TANQUE 6000L (CI) | H | 0.0082 | 59.2576 | 0 | 0.4859
30568 | TRATOR DE PNEUS DIESEL 63CV (CP) | H | 0.0285 | 121.8219 | 0 | 3.4719
30570 | TRATOR DE PNEUS DIESEL 63CV (CI) | H | 0.0072 | 44.076 | 0 | 0.3173
30571 | TRATOR ESTEIRAS C/LAMINA 1290KG (CP) | H | 0.0434 | 342.6804 | 0 | 14.8723
30646 | ROLO COMPACTADOR PE-DE-CARNEIRO DUPLO, (CP) | H | 0.0285 | 32.0753 | 0 | 0.9141
30647 | ROLO COMPACTADOR PE-DE-CARNEIRO DUPLO, (CI) | H | 0.0072 | 10.3634 | 0 | 0.0746
03.010.0106-0 | ATERRO COMPACTADO A 95%,PARA CONSTRUCAO DE BARRAGENS OU DIQU | M3 |  | 33.33
ES,EXECUTADOS EM CAMADAS DE 20CM DE MATERIAL SOLTO DE BOA QU
ALIDADE,INCLUSIVE ESPALHAMENTO E IRRIGACAO,EM TERRENO DE BAI
XA RESISTENCIA(ARGILA MOLE),EXCLUSIVE FORNECIMENTO DA TERRA
01010 | CAMINHAO TANQUE 6000L (CP) | H | 0.025 | 206.9513 | 0 | 5.1738
01012 | CAMINHAO TANQUE 6000L (CI) | H | 0.0092 | 62.6376 | 0 | 0.5763
01013 | TRATOR DE PNEUS DIESEL 63CV (CP) | H | 0.04 | 125.6219 | 0 | 5.0249
01015 | TRATOR DE PNEUS DIESEL 63CV (CI) | H | 0.042 | 47.876 | 0 | 2.0108
01054 | MOTONIVELADORA, DIESEL 125CV (CP) | H | 0.015 | 356.1571 | 0 | 5.3424
01056 | MOTONIVELADORA, DIESEL 125CV (CI) | H | 0.01 | 122.1609 | 0 | 1.2216
01171 | GRADE DISCO 1300KG, CORTE 2,30M (CP) | H | 0.011 | 6.57 | 0 | 0.0723
01172 | GRADE DISCO 1300KG, CORTE 2,30M (CI) | H | 0.023 | 2.88 | 0 | 0.0662
01173 | ROLO COMPACTADOR PE-DE-CARNEIRO DUPLO, (CP) | H | 0.029 | 32.0753 | 0 | 0.9302
01174 | ROLO COMPACTADOR PE-DE-CARNEIRO DUPLO, (CI) | H | 0.019 | 10.3634 | 0 | 0.1969
01210 | TRATOR ESTEIRAS C/LAMINA 1290KG (CP) | H | 0.025 | 346.4804 | 0 | 8.662
01212 | TRATOR ESTEIRAS C/LAMINA 1290KG (CI) | H | 0.013 | 138.05 | 0 | 1.7947
01999 | MAO-DE-OBRA DE SERVENTE DA CONSTRUCAO CIVIL, INCLUSIVE ENCAR | H | 0.12 | 18.31 | 3 | 2.2631
GOS SOCIAIS
03.010.0106-A | ATERRO COMPACTADO A 95%,PARA CONSTRUCAO DE BARRAGENS OU DIQU | M3 |  | 32.36
ES,EXECUTADOS EM CAMADAS DE 20CM DE MATERIAL SOLTO DE BOA QU
ALIDADE,INCLUSIVE ESPALHAMENTO E IRRIGACAO,EM TERRENO DE BAI
XA RESISTENCIA(ARGILA MOLE),EXCLUSIVE FORNECIMENTO DA TERRA
20132 | MAO-DE-OBRA DE SERVENTE DA CONSTRUCAO CIVIL, INCLUSIVE ENCAR | H | 0.12 | 15.87 | 3 | 1.9615
GOS SOCIAIS DESONERADOS
30438 | CAMINHAO TANQUE 6000L (CP) | H | 0.025 | 203.5713 | 0 | 5.0893
30440 | CAMINHAO TANQUE 6000L (CI) | H | 0.0092 | 59.2576 | 0 | 0.5452
30560 | MOTONIVELADORA, DIESEL 125CV (CP) | H | 0.015 | 352.3571 | 0 | 5.2854
30562 | MOTONIVELADORA, DIESEL 125CV (CI) | H | 0.01 | 118.3609 | 0 | 1.1836
30566 | GRADE DISCO 1300KG, CORTE 2,30M (CP) | H | 0.011 | 6.57 | 0 | 0.0723
30567 | GRADE DISCO 1300KG, CORTE 2,30M (CI) | H | 0.023 | 2.88 | 0 | 0.0662
30568 | TRATOR DE PNEUS DIESEL 63CV (CP) | H | 0.04 | 121.8219 | 0 | 4.8729
30570 | TRATOR DE PNEUS DIESEL 63CV (CI) | H | 0.042 | 44.076 | 0 | 1.8512
30571 | TRATOR ESTEIRAS C/LAMINA 1290KG (CP) | H | 0.025 | 342.6804 | 0 | 8.567
30573 | TRATOR ESTEIRAS C/LAMINA 1290KG (CI) | H | 0.013 | 134.25 | 0 | 1.7453
30646 | ROLO COMPACTADOR PE-DE-CARNEIRO DUPLO, (CP) | H | 0.029 | 32.0753 | 0 | 0.9302
30647 | ROLO COMPACTADOR PE-DE-CARNEIRO DUPLO, (CI) | H | 0.019 | 10.3634 | 0 | 0.1969
03.011.0015-1 | REATERRO DE VALA/CAVA COM MATERIAL DE BOA QUALIDADE,UTILIZAN | M3 |  | 24.89
DO VIBRO COMPACTADOR PORTATIL,EXCLUSIVE MATERIAL
01970 | MAO-DE-OBRA DE OPERADOR DE MAQUINA (TRATOR, ETC), INCLUSIVE | H | 0.133 | 28.45 | 3 | 3.8974
ENCARGOS SOCIAIS
01999 | MAO-DE-OBRA DE SERVENTE DA CONSTRUCAO CIVIL, INCLUSIVE ENCAR | H | 1.067 | 18.31 | 3 | 20.1229
GOS SOCIAIS
02175 | SOQUETE VIBRATORIO 78KG; 2,5CV (CP) | H | 0.1 | 8.0192 | 0 | 0.8019
02176 | SOQUETE VIBRATORIO 78KG; 2,5CV (CI) | H | 0.033 | 2.178 | 0 | 0.0719
03.011.0015-B | REATERRO DE VALA/CAVA COM MATERIAL DE BOA QUALIDADE,UTILIZAN | M3 |  | 21.69
DO VIBRO COMPACTADOR PORTATIL,EXCLUSIVE MATERIAL
20111 | MAO-DE-OBRA DE OPERADOR DE MAQUINA (TRATOR, ETC.), INCLUSIVE | H | 0.133 | 24.65 | 3 | 3.3768
ENCARGOS SOCIAIS DESONERADOS
20132 | MAO-DE-OBRA DE SERVENTE DA CONSTRUCAO CIVIL, INCLUSIVE ENCAR | H | 1.067 | 15.87 | 3 | 17.4413
GOS SOCIAIS DESONERADOS
30693 | SOQUETE VIBRATORIO 78KG; 2,5CV (CP) | H | 0.1 | 8.0192 | 0 | 0.8019
30694 | SOQUETE VIBRATORIO 78KG; 2,5CV (CI) | H | 0.033 | 2.178 | 0 | 0.0719
03.012.0010-0 | REATERRO DE VALA/CAVA COM TRATOR COM POTENCIA EM TORNO DE 20 | M3 |  | 2.69
0CV,EXCLUSIVE COMPACTACAO E MATERIAL
01222 | TRATOR ESTEIRAS C/LAMINA 2500KG (CP) | H | 0.0036 | 416.45 | 0 | 1.4992
01223 | TRATOR ESTEIRAS C/LAMINA 2500KG (CF) | H | 0.0059 | 155.6952 | 0 | 0.9186
01224 | TRATOR ESTEIRAS C/LAMINA 2500KG (CI) | H | 0.0024 | 114.738 | 0 | 0.2754
03.012.0010-A | REATERRO DE VALA/CAVA COM TRATOR COM POTENCIA EM TORNO DE 20 | M3 |  | 2.64
0CV,EXCLUSIVE COMPACTACAO E MATERIAL
30577 | TRATOR ESTEIRAS C/LAMINA 2500KG (CP) | H | 0.0036 | 412.65 | 0 | 1.4855
30578 | TRATOR ESTEIRAS C/LAMINA 2500KG (CF) | H | 0.0059 | 151.8952 | 0 | 0.8962
30579 | TRATOR ESTEIRAS C/LAMINA 2500KG (CI) | H | 0.0024 | 110.938 | 0 | 0.2663
03.013.0001-1 | REATERRO DE VALA/CAVA COMPACTADA A MACO,EM CAMADAS DE 30CM D | M3 |  | 39.6
E ESPESSURA MAXIMA,COM MATERIAL DE BOA QUALIDADE,EXCLUSIVE
ESTE
01999 | MAO-DE-OBRA DE SERVENTE DA CONSTRUCAO CIVIL, INCLUSIVE ENCAR | H | 2.1 | 18.31 | 3 | 39.6045
GOS SOCIAIS
03.013.0001-B | REATERRO DE VALA/CAVA COMPACTADA A MACO,EM CAMADAS DE 30CM D | M3 |  | 34.32
E ESPESSURA MAXIMA,COM MATERIAL DE BOA QUALIDADE,EXCLUSIVE
ESTE
20132 | MAO-DE-OBRA DE SERVENTE DA CONSTRUCAO CIVIL, INCLUSIVE ENCAR | H | 2.1 | 15.87 | 3 | 34.3268
GOS SOCIAIS DESONERADOS
03.013.0002-0 | REATERRO DE VALA/CAVA COMPACTADA A MACO,EM CAMADAS DE 20CM D | M3 |  | 47.14
E ESPESSURA MAXIMA,COM MATERIAL DE BOA QUALIDADE,EXCLUSIVE
ESTE
01999 | MAO-DE-OBRA DE SERVENTE DA CONSTRUCAO CIVIL, INCLUSIVE ENCAR | H | 2.5 | 18.31 | 3 | 47.1483
GOS SOCIAIS
03.013.0002-A | REATERRO DE VALA/CAVA COMPACTADA A MACO,EM CAMADAS DE 20CM D | M3 |  | 40.86
E ESPESSURA MAXIMA,COM MATERIAL DE BOA QUALIDADE,EXCLUSIVE
ESTE
20132 | MAO-DE-OBRA DE SERVENTE DA CONSTRUCAO CIVIL, INCLUSIVE ENCAR | H | 2.5 | 15.87 | 3 | 40.8653
GOS SOCIAIS DESONERADOS
03.013.0005-0 | REATERRO DE VALA/CAVA COMPACTADA A MACO,EM CAMADAS DE 20CM D | M3 |  | 56.57
E ESPESSURA MAXIMA,EM BECOS DE ATE 2,50M DE LARGURA,EM FAVEL
AS,EXCLUSIVE MATERIAL
01999 | MAO-DE-OBRA DE SERVENTE DA CONSTRUCAO CIVIL, INCLUSIVE ENCAR | H | 3 | 18.31 | 3 | 56.5779
GOS SOCIAIS
03.013.0005-A | REATERRO DE VALA/CAVA COMPACTADA A MACO,EM CAMADAS DE 20CM D | M3 |  | 49.03
E ESPESSURA MAXIMA,EM BECOS DE ATE 2,50M DE LARGURA,EM FAVEL
AS,EXCLUSIVE MATERIAL
20132 | MAO-DE-OBRA DE SERVENTE DA CONSTRUCAO CIVIL, INCLUSIVE ENCAR | H | 3 | 15.87 | 3 | 49.0383
GOS SOCIAIS DESONERADOS
03.013.0006-0 | REATERRO DE VALA/CAVA COMPACTADA A MACO,EM CAMADAS DE 30CM D | M3 |  | 47.52
E ESPESSURA MAXIMA,EM BECOS DE ATE 2,50M DE LARGURA,EM FAVEL
AS,EXCLUSIVE MATERIAL
01999 | MAO-DE-OBRA DE SERVENTE DA CONSTRUCAO CIVIL, INCLUSIVE ENCAR | H | 2.52 | 18.31 | 3 | 47.5254
GOS SOCIAIS
03.013.0006-A | REATERRO DE VALA/CAVA COMPACTADA A MACO,EM CAMADAS DE 30CM D | M3 |  | 41.19
E ESPESSURA MAXIMA,EM BECOS DE ATE 2,50M DE LARGURA,EM FAVEL
AS,EXCLUSIVE MATERIAL
20132 | MAO-DE-OBRA DE SERVENTE DA CONSTRUCAO CIVIL, INCLUSIVE ENCAR | H | 2.52 | 15.87 | 3 | 41.1922
GOS SOCIAIS DESONERADOS
03.014.0005-0 | REATERRO DE VALA/CAVA,ESPALHAMENTO COM RETRO-ESCAVADEIRA E C | M3 |  | 14.46
OMPACTACAO VIBRATORIA,EXCLUSIVE MATERIAL
01187 | SOCADOR PNEUMATICO 18,5KG (CP) | H | 0.0154 | 3.0478 | 0 | 0.0469
01188 | SOCADOR PNEUMATICO 18,5 KG (CI) | H | 0.1283 | 2.1768 | 0 | 0.2793
01860 | RETRO-ESCAVADEIRA,MOTOR DIESEL 75CV (CP) | H | 0.01425 | 199.2879 | 0 | 2.8399
01862 | RETRO-ESCAVADEIRA,MOTOR DIESEL 75CV (CI) | H | 0.00075 | 63.2259 | 0 | 0.0474
01999 | MAO-DE-OBRA DE SERVENTE DA CONSTRUCAO CIVIL, INCLUSIVE ENCAR | H | 0.5967 | 18.31 | 3 | 11.2533
GOS SOCIAIS
03.014.0005-A | REATERRO DE VALA/CAVA,ESPALHAMENTO COM RETRO-ESCAVADEIRA E C | M3 |  | 12.91
OMPACTACAO VIBRATORIA,EXCLUSIVE MATERIAL
20132 | MAO-DE-OBRA DE SERVENTE DA CONSTRUCAO CIVIL, INCLUSIVE ENCAR | H | 0.5967 | 15.87 | 3 | 9.7537
GOS SOCIAIS DESONERADOS
30589 | RETRO-ESCAVADEIRA,MOTOR DIESEL 75CV (CP) | H | 0.01425 | 195.4879 | 0 | 2.7857
30591 | RETRO-ESCAVADEIRA,MOTOR DIESEL 75CV (CI) | H | 0.00075 | 59.4259 | 0 | 0.0446
30623 | SOCADOR PNEUMATICO 18,5KG (CP) | H | 0.0154 | 3.0478 | 0 | 0.0469
30624 | SOCADOR PNEUMATICO 18,5 KG (CI) | H | 0.1283 | 2.1768 | 0 | 0.2793
03.014.0010-0 | REATERRO DE VALA/CAVA UTILIZANDO CARREGADOR FRONTAL DE RODAS | M3 |  | 14.44
170CV,ESPALHAMENTO COM TRATOR DE ESTEIRAS 80CV E COMPACTADO
R VIBRATORIO (PE-DE-CARNEIRO),EXCLUSIVE MATERIAL
01210 | TRATOR ESTEIRAS C/LAMINA 1290KG (CP) | H | 0.0068 | 346.4804 | 0 | 2.3561
01212 | TRATOR ESTEIRAS C/LAMINA 1290KG (CI) | H | 0.0194 | 138.05 | 0 | 2.6782
01264 | PA CARREGADEIRA,MOTOR DIESEL 170CV,CAPACIDADE RASA 3,1M3 (CP | H | 0.0138 | 397.7006 | 0 | 5.4883
)
01266 | PA CARREGADEIRA,MOTOR DIESEL 170CV,CAPACIDADE RASA 3,1M3 (CI | H | 0.0123 | 121.6339 | 0 | 1.4961
)
01999 | MAO-DE-OBRA DE SERVENTE DA CONSTRUCAO CIVIL, INCLUSIVE ENCAR | H | 0.026 | 18.31 | 3 | 0.4903
GOS SOCIAIS
02034 | COMPACTADOR VIBRATORIO 76HP (CP) | H | 0.0022 | 161.8828 | 0 | 0.3561
02036 | COMPACTADOR VIBRATORIO 76 HP (CI) | H | 0.0239 | 65.9591 | 0 | 1.5764
03.014.0010-A | REATERRO DE VALA/CAVA UTILIZANDO CARREGADOR FRONTAL DE RODAS | M3 |  | 14.07
170CV,ESPALHAMENTO COM TRATOR DE ESTEIRAS 80CV E COMPACTADO
R VIBRATORIO (PE-DE-CARNEIRO),EXCLUSIVE MATERIAL
20132 | MAO-DE-OBRA DE SERVENTE DA CONSTRUCAO CIVIL, INCLUSIVE ENCAR | H | 0.026 | 15.87 | 3 | 0.425
GOS SOCIAIS DESONERADOS
30571 | TRATOR ESTEIRAS C/LAMINA 1290KG (CP) | H | 0.0068 | 342.6804 | 0 | 2.3302
30573 | TRATOR ESTEIRAS C/LAMINA 1290KG (CI) | H | 0.0194 | 134.25 | 0 | 2.6045
30598 | PA CARREGADEIRA,MOTOR DIESEL 170CV,CAPACIDADE RASA 3,1M3 (CP | H | 0.0138 | 393.9006 | 0 | 5.4358
)
30600 | PA CARREGADEIRA,MOTOR DIESEL 170CV,CAPACIDADE RASA 3,1M3 (CI | H | 0.0123 | 117.8339 | 0 | 1.4494
)
30628 | COMPACTADOR VIBRATORIO 76HP (CP) | H | 0.0022 | 158.0828 | 0 | 0.3478
30630 | COMPACTADOR VIBRATORIO 76 HP (CI) | H | 0.0239 | 62.1591 | 0 | 1.4856
03.015.0010-0 | REATERRO DE VALA/CAVA COM PO-DE-PEDRA,INCLUSIVE FORNECIMENTO | M3 |  | 173.74
DO MATERIAL E COMPACTACAO MANUAL
01999 | MAO-DE-OBRA DE SERVENTE DA CONSTRUCAO CIVIL, INCLUSIVE ENCAR | H | 2.5 | 18.31 | 3 | 47.1483
GOS SOCIAIS
14574 | PO DE PEDRA, PARA REGIAO METROPOLITANA DO RIO DE JANEIRO | T | 1.9968 | 63.4 | 0 | 126.5971
03.015.0010-A | REATERRO DE VALA/CAVA COM PO-DE-PEDRA,INCLUSIVE FORNECIMENTO | M3 |  | 167.46
DO MATERIAL E COMPACTACAO MANUAL
14574 | PO DE PEDRA, PARA REGIAO METROPOLITANA DO RIO DE JANEIRO | T | 1.9968 | 63.4 | 0 | 126.5971
20132 | MAO-DE-OBRA DE SERVENTE DA CONSTRUCAO CIVIL, INCLUSIVE ENCAR | H | 2.5 | 15.87 | 3 | 40.8653
GOS SOCIAIS DESONERADOS
03.015.0012-0 | REATERRO DE VALA/CAVA COM PO-DE-PEDRA,INCLUSIVE FORNECIMENTO | M3 |  | 185.43
DO MATERIAL E COMPACTACAO MANUAL,EM BECOS DE ATE 2,50M DE L
ARGURA,EM FAVELAS
01999 | MAO-DE-OBRA DE SERVENTE DA CONSTRUCAO CIVIL, INCLUSIVE ENCAR | H | 3.12 | 18.31 | 3 | 58.841
GOS SOCIAIS
14574 | PO DE PEDRA, PARA REGIAO METROPOLITANA DO RIO DE JANEIRO | T | 1.9968 | 63.4 | 0 | 126.5971
03.015.0012-A | REATERRO DE VALA/CAVA COM PO-DE-PEDRA,INCLUSIVE FORNECIMENTO | M3 |  | 177.59
DO MATERIAL E COMPACTACAO MANUAL,EM BECOS DE ATE 2,50M DE L
ARGURA,EM FAVELAS
14574 | PO DE PEDRA, PARA REGIAO METROPOLITANA DO RIO DE JANEIRO | T | 1.9968 | 63.4 | 0 | 126.5971
20132 | MAO-DE-OBRA DE SERVENTE DA CONSTRUCAO CIVIL, INCLUSIVE ENCAR | H | 3.12 | 15.87 | 3 | 50.9998
GOS SOCIAIS DESONERADOS
03.015.0014-0 | REATERRO DE VALA/CAVA COM AREIA,INCLUSIVE FORNECIMENTO DO MA | M3 |  | 198.82
TERIAL E COMPACTACAO MANUAL
00001 | AREIA LAVADA, GROSSA, PARA REGIAO METROPOLITANA DO RIO DE JA | M3 | 1.28 | 118.5 | 0 | 151.68
NEIRO
01999 | MAO-DE-OBRA DE SERVENTE DA CONSTRUCAO CIVIL, INCLUSIVE ENCAR | H | 2.5 | 18.31 | 3 | 47.1483
GOS SOCIAIS
03.015.0014-A | REATERRO DE VALA/CAVA COM AREIA,INCLUSIVE FORNECIMENTO DO MA | M3 |  | 192.54
TERIAL E COMPACTACAO MANUAL
00001 | AREIA LAVADA, GROSSA, PARA REGIAO METROPOLITANA DO RIO DE JA | M3 | 1.28 | 118.5 | 0 | 151.68
NEIRO
20132 | MAO-DE-OBRA DE SERVENTE DA CONSTRUCAO CIVIL, INCLUSIVE ENCAR | H | 2.5 | 15.87 | 3 | 40.8653
GOS SOCIAIS DESONERADOS
03.015.0016-0 | REATERRO DE VALA/CAVA COM AREIA,INCLUSIVE FORNECIMENTO DO MA | M3 |  | 206.37
TERIAL E COMPACTACAO MANUAL,EM BECOS DE ATE 2,50M DE LARGURA
,EM FAVELAS
00001 | AREIA LAVADA, GROSSA, PARA REGIAO METROPOLITANA DO RIO DE JA | M3 | 1.28 | 118.5 | 0 | 151.68
NEIRO
01999 | MAO-DE-OBRA DE SERVENTE DA CONSTRUCAO CIVIL, INCLUSIVE ENCAR | H | 2.9 | 18.31 | 3 | 54.692
GOS SOCIAIS
03.015.0016-A | REATERRO DE VALA/CAVA COM AREIA,INCLUSIVE FORNECIMENTO DO MA | M3 |  | 199.08
TERIAL E COMPACTACAO MANUAL,EM BECOS DE ATE 2,50M DE LARGURA
,EM FAVELAS
00001 | AREIA LAVADA, GROSSA, PARA REGIAO METROPOLITANA DO RIO DE JA | M3 | 1.28 | 118.5 | 0 | 151.68
NEIRO
20132 | MAO-DE-OBRA DE SERVENTE DA CONSTRUCAO CIVIL, INCLUSIVE ENCAR | H | 2.9 | 15.87 | 3 | 47.4037
GOS SOCIAIS DESONERADOS
03.015.0025-0 | REATERRO DE VALA/CAVA COM BRITA 1,INCLUSIVE FORNECIMENTO DO | M3 |  | 197.89
MATERIAL E COMPACTACAO MANUAL
01999 | MAO-DE-OBRA DE SERVENTE DA CONSTRUCAO CIVIL, INCLUSIVE ENCAR | H | 2.5 | 18.31 | 3 | 47.1483
GOS SOCIAIS
14549 | BRITA 1, PARA REGIAO METROPOLITANA DO RIO DE JANEIRO | T | 1.6675 | 90.4 | 0 | 150.742
03.015.0025-A | REATERRO DE VALA/CAVA COM BRITA 1,INCLUSIVE FORNECIMENTO DO | M3 |  | 191.6
MATERIAL E COMPACTACAO MANUAL
14549 | BRITA 1, PARA REGIAO METROPOLITANA DO RIO DE JANEIRO | T | 1.6675 | 90.4 | 0 | 150.742
20132 | MAO-DE-OBRA DE SERVENTE DA CONSTRUCAO CIVIL, INCLUSIVE ENCAR | H | 2.5 | 15.87 | 3 | 40.8653
GOS SOCIAIS DESONERADOS
03.015.0026-0 | REATERRO DE VALA/CAVA COM BRITA 1,INCLUSIVE FORNECIMENTO DO | M3 |  | 205.43
MATERIAL E COMPACTACAO MANUAL,EM BECOS DE ATE 2,50M DE LARGU
RA,EM FAVELAS
01999 | MAO-DE-OBRA DE SERVENTE DA CONSTRUCAO CIVIL, INCLUSIVE ENCAR | H | 2.9 | 18.31 | 3 | 54.692
GOS SOCIAIS
14549 | BRITA 1, PARA REGIAO METROPOLITANA DO RIO DE JANEIRO | T | 1.6675 | 90.4 | 0 | 150.742
03.015.0026-A | REATERRO DE VALA/CAVA COM BRITA 1,INCLUSIVE FORNECIMENTO DO | M3 |  | 198.14
MATERIAL E COMPACTACAO MANUAL,EM BECOS DE ATE 2,50M DE LARGU
RA,EM FAVELAS
14549 | BRITA 1, PARA REGIAO METROPOLITANA DO RIO DE JANEIRO | T | 1.6675 | 90.4 | 0 | 150.742
20132 | MAO-DE-OBRA DE SERVENTE DA CONSTRUCAO CIVIL, INCLUSIVE ENCAR | H | 2.9 | 15.87 | 3 | 47.4037
GOS SOCIAIS DESONERADOS
03.016.0005-1 | ESCAVACAO MECANICA DE VALA NAO ESCORADA EM MATERIAL DE 1ªCAT | M3 |  | 27.6
EGORIA COM PEDRAS,INSTALACOES PREDIAIS OU OUTROS REDUTORES D
E PRODUTIVIDADE OU CAVAS DE FUNDACAO,ATE 1,50M DE PROFUNDIDA
DE,UTILIZANDO RETRO-ESCAVADEIRA,EXCLUSIVE ESGOTAMENTO
01860 | RETRO-ESCAVADEIRA,MOTOR DIESEL 75CV (CP) | H | 0.119 | 199.2879 | 0 | 23.7153
01862 | RETRO-ESCAVADEIRA,MOTOR DIESEL 75CV (CI) | H | 0.021 | 63.2259 | 0 | 1.3277
01999 | MAO-DE-OBRA DE SERVENTE DA CONSTRUCAO CIVIL, INCLUSIVE ENCAR | H | 0.14 | 18.31 | 0 | 2.5634
GOS SOCIAIS
03.016.0005-B | ESCAVACAO MECANICA DE VALA NAO ESCORADA EM MATERIAL DE 1ªCAT | M3 |  | 26.73
EGORIA COM PEDRAS,INSTALACOES PREDIAIS OU OUTROS REDUTORES D
E PRODUTIVIDADE OU CAVAS DE FUNDACAO,ATE 1,50M DE PROFUNDIDA
DE,UTILIZANDO RETRO-ESCAVADEIRA,EXCLUSIVE ESGOTAMENTO
20132 | MAO-DE-OBRA DE SERVENTE DA CONSTRUCAO CIVIL, INCLUSIVE ENCAR | H | 0.14 | 15.87 | 0 | 2.2218
GOS SOCIAIS DESONERADOS
30589 | RETRO-ESCAVADEIRA,MOTOR DIESEL 75CV (CP) | H | 0.119 | 195.4879 | 0 | 23.2631
30591 | RETRO-ESCAVADEIRA,MOTOR DIESEL 75CV (CI) | H | 0.021 | 59.4259 | 0 | 1.2479
03.016.0010-1 | ESCAVACAO MECANICA DE VALA NAO ESCORADA EM MATERIAL DE 1ªCAT | M3 |  | 33.59
EGORIA COM PEDRAS,INSTALACOES PREDIAIS OU OUTROS REDUTORES D
E PRODUTIVIDADE OU CAVAS DE FUNDACAO,ENTRE 1,50 E 3,00M DE P
ROFUNDIDADE,UTILIZANDO RETRO-ESCAVADEIRA,EXCLUSIVE ESGOTAMEN
TO
01860 | RETRO-ESCAVADEIRA,MOTOR DIESEL 75CV (CP) | H | 0.145 | 199.2879 | 0 | 28.8967
01862 | RETRO-ESCAVADEIRA,MOTOR DIESEL 75CV (CI) | H | 0.025 | 63.2259 | 0 | 1.5806
01999 | MAO-DE-OBRA DE SERVENTE DA CONSTRUCAO CIVIL, INCLUSIVE ENCAR | H | 0.17 | 18.31 | 0 | 3.1127
GOS SOCIAIS
03.016.0010-B | ESCAVACAO MECANICA DE VALA NAO ESCORADA EM MATERIAL DE 1ªCAT | M3 |  | 32.52
EGORIA COM PEDRAS,INSTALACOES PREDIAIS OU OUTROS REDUTORES D
E PRODUTIVIDADE OU CAVAS DE FUNDACAO,ENTRE 1,50 E 3,00M DE P
ROFUNDIDADE,UTILIZANDO RETRO-ESCAVADEIRA,EXCLUSIVE ESGOTAMEN
TO
20132 | MAO-DE-OBRA DE SERVENTE DA CONSTRUCAO CIVIL, INCLUSIVE ENCAR | H | 0.17 | 15.87 | 0 | 2.6979
GOS SOCIAIS DESONERADOS
30589 | RETRO-ESCAVADEIRA,MOTOR DIESEL 75CV (CP) | H | 0.145 | 195.4879 | 0 | 28.3457
30591 | RETRO-ESCAVADEIRA,MOTOR DIESEL 75CV (CI) | H | 0.025 | 59.4259 | 0 | 1.4856
03.016.0015-1 | ESCAVACAO MECANICA DE VALA NAO ESCORADA,EM MATERIAL DE 1ªCAT | M3 |  | 10.91
EGORIA,ATE 1,50M DE PROFUNDIDADE,UTILIZANDO RETRO-ESCAVADEIR
A,EXCLUSIVE ESGOTAMENTO
01860 | RETRO-ESCAVADEIRA,MOTOR DIESEL 75CV (CP) | H | 0.047 | 199.2879 | 0 | 9.3665
01862 | RETRO-ESCAVADEIRA,MOTOR DIESEL 75CV (CI) | H | 0.0084 | 63.2259 | 0 | 0.5311
01999 | MAO-DE-OBRA DE SERVENTE DA CONSTRUCAO CIVIL, INCLUSIVE ENCAR | H | 0.0554 | 18.31 | 0 | 1.0144
GOS SOCIAIS
03.016.0015-B | ESCAVACAO MECANICA DE VALA NAO ESCORADA,EM MATERIAL DE 1ªCAT | M3 |  | 10.56
EGORIA,ATE 1,50M DE PROFUNDIDADE,UTILIZANDO RETRO-ESCAVADEIR
A,EXCLUSIVE ESGOTAMENTO
20132 | MAO-DE-OBRA DE SERVENTE DA CONSTRUCAO CIVIL, INCLUSIVE ENCAR | H | 0.0554 | 15.87 | 0 | 0.8792
GOS SOCIAIS DESONERADOS
30589 | RETRO-ESCAVADEIRA,MOTOR DIESEL 75CV (CP) | H | 0.047 | 195.4879 | 0 | 9.1879
30591 | RETRO-ESCAVADEIRA,MOTOR DIESEL 75CV (CI) | H | 0.0084 | 59.4259 | 0 | 0.4992
03.016.0018-1 | ESCAVACAO MECANICA DE VALA NAO ESCORADA,EM MATERIAL DE 1ªCAT | M3 |  | 13.21
EGORIA,ENTRE 1,50 E 3,00M DE PROFUNDIDADE,UTILIZANDO RETRO-E
SCAVADEIRA,EXCLUSIVE ESGOTAMENTO
01860 | RETRO-ESCAVADEIRA,MOTOR DIESEL 75CV (CP) | H | 0.057 | 199.2879 | 0 | 11.3594
01862 | RETRO-ESCAVADEIRA,MOTOR DIESEL 75CV (CI) | H | 0.01 | 63.2259 | 0 | 0.6323
01999 | MAO-DE-OBRA DE SERVENTE DA CONSTRUCAO CIVIL, INCLUSIVE ENCAR | H | 0.067 | 18.31 | 0 | 1.2268
GOS SOCIAIS
03.016.0018-B | ESCAVACAO MECANICA DE VALA NAO ESCORADA,EM MATERIAL DE 1ªCAT | M3 |  | 12.8
EGORIA,ENTRE 1,50 E 3,00M DE PROFUNDIDADE,UTILIZANDO RETRO-E
SCAVADEIRA,EXCLUSIVE ESGOTAMENTO
20132 | MAO-DE-OBRA DE SERVENTE DA CONSTRUCAO CIVIL, INCLUSIVE ENCAR | H | 0.067 | 15.87 | 0 | 1.0633
GOS SOCIAIS DESONERADOS
30589 | RETRO-ESCAVADEIRA,MOTOR DIESEL 75CV (CP) | H | 0.057 | 195.4879 | 0 | 11.1428
30591 | RETRO-ESCAVADEIRA,MOTOR DIESEL 75CV (CI) | H | 0.01 | 59.4259 | 0 | 0.5943
03.016.0020-1 | ESCAVACAO MECANICA DE VALA ESCORADA,EM MATERIAL DE 1ªCATEGOR | M3 |  | 33.86
IA COM PEDRAS,INSTALACOES PREDIAIS OU OUTROS REDUTORES DE PR
ODUTIVIDADE,OU CAVAS DE FUNDACAO,ATE 1,50M DE PROFUNDIDADE,U
TILIZANDO RETRO-ESCAVADEIRA,EXCLUSIVE ESGOTAMENTO E ESCORAME
NTO
01860 | RETRO-ESCAVADEIRA,MOTOR DIESEL 75CV (CP) | H | 0.147 | 199.2879 | 0 | 29.2953
01862 | RETRO-ESCAVADEIRA,MOTOR DIESEL 75CV (CI) | H | 0.023 | 63.2259 | 0 | 1.4542
01999 | MAO-DE-OBRA DE SERVENTE DA CONSTRUCAO CIVIL, INCLUSIVE ENCAR | H | 0.17 | 18.31 | 0 | 3.1127
GOS SOCIAIS
03.016.0020-B | ESCAVACAO MECANICA DE VALA ESCORADA,EM MATERIAL DE 1ªCATEGOR | M3 |  | 32.8
IA COM PEDRAS,INSTALACOES PREDIAIS OU OUTROS REDUTORES DE PR
ODUTIVIDADE,OU CAVAS DE FUNDACAO,ATE 1,50M DE PROFUNDIDADE,U
TILIZANDO RETRO-ESCAVADEIRA,EXCLUSIVE ESGOTAMENTO E ESCORAME
NTO
20132 | MAO-DE-OBRA DE SERVENTE DA CONSTRUCAO CIVIL, INCLUSIVE ENCAR | H | 0.17 | 15.87 | 0 | 2.6979
GOS SOCIAIS DESONERADOS
30589 | RETRO-ESCAVADEIRA,MOTOR DIESEL 75CV (CP) | H | 0.147 | 195.4879 | 0 | 28.7367
30591 | RETRO-ESCAVADEIRA,MOTOR DIESEL 75CV (CI) | H | 0.023 | 59.4259 | 0 | 1.3668
03.016.0025-1 | ESCAVACAO MECANICA DE VALA ESCORADA,EM MATERIAL DE 1ªCATEGOR | M3 |  | 43.38
IA COM PEDRAS,INSTALACOES PREDIAIS OU OUTROS REDUTORES DE PR
ODUTIVIDADE,OU CAVAS DE FUNDACAO,ENTRE 1,50 E 3,00M DE PROFU
NDIDADE,UTILIZANDO RETRO-ESCAVADEIRA,EXCLUSIVE ESGOTAMENTO E
ESCORAMENTO
01860 | RETRO-ESCAVADEIRA,MOTOR DIESEL 75CV (CP) | H | 0.187 | 199.2879 | 0 | 37.2668
01862 | RETRO-ESCAVADEIRA,MOTOR DIESEL 75CV (CI) | H | 0.033 | 63.2259 | 0 | 2.0865
01999 | MAO-DE-OBRA DE SERVENTE DA CONSTRUCAO CIVIL, INCLUSIVE ENCAR | H | 0.22 | 18.31 | 0 | 4.0282
GOS SOCIAIS
03.016.0025-B | ESCAVACAO MECANICA DE VALA ESCORADA,EM MATERIAL DE 1ªCATEGOR | M3 |  | 42
IA COM PEDRAS,INSTALACOES PREDIAIS OU OUTROS REDUTORES DE PR
ODUTIVIDADE,OU CAVAS DE FUNDACAO,ENTRE 1,50 E 3,00M DE PROFU
NDIDADE,UTILIZANDO RETRO-ESCAVADEIRA,EXCLUSIVE ESGOTAMENTO E
ESCORAMENTO
20132 | MAO-DE-OBRA DE SERVENTE DA CONSTRUCAO CIVIL, INCLUSIVE ENCAR | H | 0.22 | 15.87 | 0 | 3.4914
GOS SOCIAIS DESONERADOS
30589 | RETRO-ESCAVADEIRA,MOTOR DIESEL 75CV (CP) | H | 0.187 | 195.4879 | 0 | 36.5562
30591 | RETRO-ESCAVADEIRA,MOTOR DIESEL 75CV (CI) | H | 0.033 | 59.4259 | 0 | 1.9611
03.016.0050-1 | ESCAVACAO MECANICA DE VALA ESCORADA,EM MATERIAL DE 1ªCATEGOR | M3 |  | 12.71
IA,ATE 1,50M DE PROFUNDIDADE,UTILIZANDO RETRO-ESCAVADEIRA,EX
CLUSIVE ESGOTAMENTO E ESCORAMENTO
01860 | RETRO-ESCAVADEIRA,MOTOR DIESEL 75CV (CP) | H | 0.0548 | 199.2879 | 0 | 10.921
01862 | RETRO-ESCAVADEIRA,MOTOR DIESEL 75CV (CI) | H | 0.0097 | 63.2259 | 0 | 0.6133
01999 | MAO-DE-OBRA DE SERVENTE DA CONSTRUCAO CIVIL, INCLUSIVE ENCAR | H | 0.0645 | 18.31 | 0 | 1.181
GOS SOCIAIS
03.016.0050-B | ESCAVACAO MECANICA DE VALA ESCORADA,EM MATERIAL DE 1ªCATEGOR | M3 |  | 12.31
IA,ATE 1,50M DE PROFUNDIDADE,UTILIZANDO RETRO-ESCAVADEIRA,EX
CLUSIVE ESGOTAMENTO E ESCORAMENTO
20132 | MAO-DE-OBRA DE SERVENTE DA CONSTRUCAO CIVIL, INCLUSIVE ENCAR | H | 0.0645 | 15.87 | 0 | 1.0236
GOS SOCIAIS DESONERADOS
30589 | RETRO-ESCAVADEIRA,MOTOR DIESEL 75CV (CP) | H | 0.0548 | 195.4879 | 0 | 10.7127
30591 | RETRO-ESCAVADEIRA,MOTOR DIESEL 75CV (CI) | H | 0.0097 | 59.4259 | 0 | 0.5764
03.016.0055-1 | ESCAVACAO MECANICA DE VALA ESCORADA,EM MATERIAL DE 1ªCATEGOR | M3 |  | 16.21
IA,ENTRE 1,50 E 3,00M DE PROFUNDIDADE,UTILIZANDO RETRO-ESCAV
ADEIRA,EXCLUSIVE ESGOTAMENTO E ESCORAMENTO
01860 | RETRO-ESCAVADEIRA,MOTOR DIESEL 75CV (CP) | H | 0.07 | 199.2879 | 0 | 13.9502
01862 | RETRO-ESCAVADEIRA,MOTOR DIESEL 75CV (CI) | H | 0.012 | 63.2259 | 0 | 0.7587
01999 | MAO-DE-OBRA DE SERVENTE DA CONSTRUCAO CIVIL, INCLUSIVE ENCAR | H | 0.082 | 18.31 | 0 | 1.5014
GOS SOCIAIS
03.016.0055-B | ESCAVACAO MECANICA DE VALA ESCORADA,EM MATERIAL DE 1ªCATEGOR | M3 |  | 15.69
IA,ENTRE 1,50 E 3,00M DE PROFUNDIDADE,UTILIZANDO RETRO-ESCAV
ADEIRA,EXCLUSIVE ESGOTAMENTO E ESCORAMENTO
20132 | MAO-DE-OBRA DE SERVENTE DA CONSTRUCAO CIVIL, INCLUSIVE ENCAR | H | 0.082 | 15.87 | 0 | 1.3013
GOS SOCIAIS DESONERADOS
30589 | RETRO-ESCAVADEIRA,MOTOR DIESEL 75CV (CP) | H | 0.07 | 195.4879 | 0 | 13.6842
30591 | RETRO-ESCAVADEIRA,MOTOR DIESEL 75CV (CI) | H | 0.012 | 59.4259 | 0 | 0.7131
03.020.0030-1 | ESCAVACAO MECANICA DE VALA NAO ESCORADA,EM MATERIAL DE 1ªCAT | M3 |  | 19.1
EGORIA COM PEDRAS,INSTALACOES PREDIAIS OU OUTROS REDUTORES D
E PRODUTIVIDADE,OU CAVAS DE FUNDACAO,ATE 1,50M DE PROFUNDIDA
DE,UTILIZANDO ESCAVADEIRA HIDRAULICA DE 0,78M3,EXCLUSIVE ESG
OTAMENTO
01114 | ESCAVADEIRA HIDRAULICA,MOTOR DIESEL 111CV,CAPACIDADE 0,78M3 | H | 0.059 | 284.3537 | 0 | 16.7769
(CP)
01116 | ESCAVADEIRA HIDRAULICA,MOTOR DIESEL 111CV,CAPACIDADE 0,78M3 | H | 0.011 | 95.25 | 0 | 1.0478
(CI)
01999 | MAO-DE-OBRA DE SERVENTE DA CONSTRUCAO CIVIL, INCLUSIVE ENCAR | H | 0.07 | 18.31 | 0 | 1.2817
GOS SOCIAIS
03.020.0030-B | ESCAVACAO MECANICA DE VALA NAO ESCORADA,EM MATERIAL DE 1ªCAT | M3 |  | 18.66
EGORIA COM PEDRAS,INSTALACOES PREDIAIS OU OUTROS REDUTORES D
E PRODUTIVIDADE,OU CAVAS DE FUNDACAO,ATE 1,50M DE PROFUNDIDA
DE,UTILIZANDO ESCAVADEIRA HIDRAULICA DE 0,78M3,EXCLUSIVE ESG
OTAMENTO
20132 | MAO-DE-OBRA DE SERVENTE DA CONSTRUCAO CIVIL, INCLUSIVE ENCAR | H | 0.07 | 15.87 | 0 | 1.1109
GOS SOCIAIS DESONERADOS
30554 | ESCAVADEIRA HIDRAULICA,MOTOR DIESEL 111CV,CAPACIDADE 0,78M3 | H | 0.059 | 280.5537 | 0 | 16.5527
(CP)
30556 | ESCAVADEIRA HIDRAULICA,MOTOR DIESEL 111CV,CAPACIDADE 0,78M3 | H | 0.011 | 91.45 | 0 | 1.006
(CI)
03.020.0035-1 | ESCAVACAO MECANICA DE VALA NAO ESCORADA,EM MATERIAL DE 1ªCAT | M3 |  | 21.94
EGORIA COM PEDRAS,INSTALACOES PREDIAIS OU OUTROS REDUTORES D
E PRODUTIVIDADE,OU CAVAS DE FUNDACAO,ENTRE 1,50 E 3,00M DE P
ROFUNDIDADE,UTILIZANDO ESCAVADEIRA HIDRAULICA DE 0,78M3,EXCL
USIVE ESGOTAMENTO
01114 | ESCAVADEIRA HIDRAULICA,MOTOR DIESEL 111CV,CAPACIDADE 0,78M3 | H | 0.068 | 284.3537 | 0 | 19.3361
(CP)
01116 | ESCAVADEIRA HIDRAULICA,MOTOR DIESEL 111CV,CAPACIDADE 0,78M3 | H | 0.012 | 95.25 | 0 | 1.143
(CI)
01999 | MAO-DE-OBRA DE SERVENTE DA CONSTRUCAO CIVIL, INCLUSIVE ENCAR | H | 0.08 | 18.31 | 0 | 1.4648
GOS SOCIAIS
03.020.0035-B | ESCAVACAO MECANICA DE VALA NAO ESCORADA,EM MATERIAL DE 1ªCAT | M3 |  | 21.44
EGORIA COM PEDRAS,INSTALACOES PREDIAIS OU OUTROS REDUTORES D
E PRODUTIVIDADE,OU CAVAS DE FUNDACAO,ENTRE 1,50 E 3,00M DE P
ROFUNDIDADE,UTILIZANDO ESCAVADEIRA HIDRAULICA DE 0,78M3,EXCL
USIVE ESGOTAMENTO
20132 | MAO-DE-OBRA DE SERVENTE DA CONSTRUCAO CIVIL, INCLUSIVE ENCAR | H | 0.08 | 15.87 | 0 | 1.2696
GOS SOCIAIS DESONERADOS
30554 | ESCAVADEIRA HIDRAULICA,MOTOR DIESEL 111CV,CAPACIDADE 0,78M3 | H | 0.068 | 280.5537 | 0 | 19.0777
(CP)
30556 | ESCAVADEIRA HIDRAULICA,MOTOR DIESEL 111CV,CAPACIDADE 0,78M3 | H | 0.012 | 91.45 | 0 | 1.0974
(CI)
03.020.0040-1 | ESCAVACAO MECANICA DE VALA NAO ESCORADA,EM MATERIAL DE 1ªCAT | M3 |  | 24.97
EGORIA COM PEDRAS,INSTALACOES PREDIAIS OU OUTROS REDUTORES D
E PRODUTIVIDADE,OU CAVAS DE FUNDACAO,ENTRE 3,00 E 4,50M DE P
ROFUNDIDADE,UTILIZANDO ESCAVADEIRA HIDRAULICA DE 0,78M3,EXCL
USIVE ESGOTAMENTO
01114 | ESCAVADEIRA HIDRAULICA,MOTOR DIESEL 111CV,CAPACIDADE 0,78M3 | H | 0.072 | 284.3537 | 0 | 20.4735
(CP)
01116 | ESCAVADEIRA HIDRAULICA,MOTOR DIESEL 111CV,CAPACIDADE 0,78M3 | H | 0.028 | 95.25 | 0 | 2.667
(CI)
01999 | MAO-DE-OBRA DE SERVENTE DA CONSTRUCAO CIVIL, INCLUSIVE ENCAR | H | 0.1 | 18.31 | 0 | 1.831
GOS SOCIAIS
03.020.0040-B | ESCAVACAO MECANICA DE VALA NAO ESCORADA,EM MATERIAL DE 1ªCAT | M3 |  | 24.34
EGORIA COM PEDRAS,INSTALACOES PREDIAIS OU OUTROS REDUTORES D
E PRODUTIVIDADE,OU CAVAS DE FUNDACAO,ENTRE 3,00 E 4,50M DE P
ROFUNDIDADE,UTILIZANDO ESCAVADEIRA HIDRAULICA DE 0,78M3,EXCL
USIVE ESGOTAMENTO
20132 | MAO-DE-OBRA DE SERVENTE DA CONSTRUCAO CIVIL, INCLUSIVE ENCAR | H | 0.1 | 15.87 | 0 | 1.587
GOS SOCIAIS DESONERADOS
30554 | ESCAVADEIRA HIDRAULICA,MOTOR DIESEL 111CV,CAPACIDADE 0,78M3 | H | 0.072 | 280.5537 | 0 | 20.1999
(CP)
30556 | ESCAVADEIRA HIDRAULICA,MOTOR DIESEL 111CV,CAPACIDADE 0,78M3 | H | 0.028 | 91.45 | 0 | 2.5606
(CI)
03.020.0045-1 | ESCAVACAO MECANICA DE VALA NAO ESCORADA,EM MATERIAL DE 1ªCAT | M3 |  | 31.17
EGORIA COM PEDRAS,INSTALACOES PREDIAIS,OU OUTROS REDUTORES D
E PRODUTIVIDADE,OU CAVAS DE FUNDACAO,ENTRE 4,50 E 6,00M DE P
ROFUNDIDADE,UTILIZANDO ESCAVADEIRA HIDRAULICA DE 0,78M3,EXCL
USIVE ESGOTAMENTO
01114 | ESCAVADEIRA HIDRAULICA,MOTOR DIESEL 111CV,CAPACIDADE 0,78M3 | H | 0.091 | 284.3537 | 0 | 25.8762
(CP)
01116 | ESCAVADEIRA HIDRAULICA,MOTOR DIESEL 111CV,CAPACIDADE 0,78M3 | H | 0.032 | 95.25 | 0 | 3.048
(CI)
01999 | MAO-DE-OBRA DE SERVENTE DA CONSTRUCAO CIVIL, INCLUSIVE ENCAR | H | 0.123 | 18.31 | 0 | 2.2521
GOS SOCIAIS
03.020.0045-B | ESCAVACAO MECANICA DE VALA NAO ESCORADA,EM MATERIAL DE 1ªCAT | M3 |  | 30.4
EGORIA COM PEDRAS,INSTALACOES PREDIAIS,OU OUTROS REDUTORES D
E PRODUTIVIDADE,OU CAVAS DE FUNDACAO,ENTRE 4,50 E 6,00M DE P
ROFUNDIDADE,UTILIZANDO ESCAVADEIRA HIDRAULICA DE 0,78M3,EXCL
USIVE ESGOTAMENTO
20132 | MAO-DE-OBRA DE SERVENTE DA CONSTRUCAO CIVIL, INCLUSIVE ENCAR | H | 0.123 | 15.87 | 0 | 1.952
GOS SOCIAIS DESONERADOS
30554 | ESCAVADEIRA HIDRAULICA,MOTOR DIESEL 111CV,CAPACIDADE 0,78M3 | H | 0.091 | 280.5537 | 0 | 25.5304
(CP)
30556 | ESCAVADEIRA HIDRAULICA,MOTOR DIESEL 111CV,CAPACIDADE 0,78M3 | H | 0.032 | 91.45 | 0 | 2.9264
(CI)
03.020.0050-1 | ESCAVACAO MECANICA DE VALA NAO ESCORADA,EM MATERIAL DE 1ªCAT | M3 |  | 7.42
EGORIA,ATE 1,50M DE PROFUNDIDADE,UTILIZANDO ESCAVADEIRA HIDR
AULICA DE 0,78M3,EXCLUSIVE ESGOTAMENTO
01114 | ESCAVADEIRA HIDRAULICA,MOTOR DIESEL 111CV,CAPACIDADE 0,78M3 | H | 0.023 | 284.3537 | 0 | 6.5401
(CP)
01116 | ESCAVADEIRA HIDRAULICA,MOTOR DIESEL 111CV,CAPACIDADE 0,78M3 | H | 0.00405 | 95.25 | 0 | 0.3858
(CI)
01999 | MAO-DE-OBRA DE SERVENTE DA CONSTRUCAO CIVIL, INCLUSIVE ENCAR | H | 0.027 | 18.31 | 0 | 0.4944
GOS SOCIAIS
03.020.0050-B | ESCAVACAO MECANICA DE VALA NAO ESCORADA,EM MATERIAL DE 1ªCAT | M3 |  | 7.25
EGORIA,ATE 1,50M DE PROFUNDIDADE,UTILIZANDO ESCAVADEIRA HIDR
AULICA DE 0,78M3,EXCLUSIVE ESGOTAMENTO
20132 | MAO-DE-OBRA DE SERVENTE DA CONSTRUCAO CIVIL, INCLUSIVE ENCAR | H | 0.027 | 15.87 | 0 | 0.4285
GOS SOCIAIS DESONERADOS
30554 | ESCAVADEIRA HIDRAULICA,MOTOR DIESEL 111CV,CAPACIDADE 0,78M3 | H | 0.023 | 280.5537 | 0 | 6.4527
(CP)
30556 | ESCAVADEIRA HIDRAULICA,MOTOR DIESEL 111CV,CAPACIDADE 0,78M3 | H | 0.00405 | 91.45 | 0 | 0.3704
(CI)
03.020.0052-1 | ESCAVACAO MECANICA DE VALA NAO ESCORADA,EM MATERIAL DE 1ªCAT | M3 |  | 8.4
EGORIA,ENTRE 1,50 E 3,00M DE PROFUNDIDADE,UTILIZANDO ESCAVAD
EIRA HIDRAULICA DE 0,78M3,EXCLUSIVE ESGOTAMENTO
01114 | ESCAVADEIRA HIDRAULICA,MOTOR DIESEL 111CV,CAPACIDADE 0,78M3 | H | 0.026 | 284.3537 | 0 | 7.3932
(CP)
01116 | ESCAVADEIRA HIDRAULICA,MOTOR DIESEL 111CV,CAPACIDADE 0,78M3 | H | 0.0047 | 95.25 | 0 | 0.4477
(CI)
01999 | MAO-DE-OBRA DE SERVENTE DA CONSTRUCAO CIVIL, INCLUSIVE ENCAR | H | 0.031 | 18.31 | 0 | 0.5676
GOS SOCIAIS
03.020.0052-B | ESCAVACAO MECANICA DE VALA NAO ESCORADA,EM MATERIAL DE 1ªCAT | M3 |  | 8.21
EGORIA,ENTRE 1,50 E 3,00M DE PROFUNDIDADE,UTILIZANDO ESCAVAD
EIRA HIDRAULICA DE 0,78M3,EXCLUSIVE ESGOTAMENTO
20132 | MAO-DE-OBRA DE SERVENTE DA CONSTRUCAO CIVIL, INCLUSIVE ENCAR | H | 0.031 | 15.87 | 0 | 0.492
GOS SOCIAIS DESONERADOS
30554 | ESCAVADEIRA HIDRAULICA,MOTOR DIESEL 111CV,CAPACIDADE 0,78M3 | H | 0.026 | 280.5537 | 0 | 7.2944
(CP)
30556 | ESCAVADEIRA HIDRAULICA,MOTOR DIESEL 111CV,CAPACIDADE 0,78M3 | H | 0.0047 | 91.45 | 0 | 0.4298
(CI)
03.020.0055-1 | ESCAVACAO MECANICA DE VALA NAO ESCORADA,EM MATERIAL DE 1ªCAT | M3 |  | 10.55
EGORIA,ENTRE 3,00 E 4,50M DE PROFUNDIDADE,UTILIZANDO ESCAVAD
EIRA HIDRAULICA DE 0,78M3,EXCLUSIVE ESGOTAMENTO
01114 | ESCAVADEIRA HIDRAULICA,MOTOR DIESEL 111CV,CAPACIDADE 0,78M3 | H | 0.0327 | 284.3537 | 0 | 9.2984
(CP)
01116 | ESCAVADEIRA HIDRAULICA,MOTOR DIESEL 111CV,CAPACIDADE 0,78M3 | H | 0.00577 | 95.25 | 0 | 0.5496
(CI)
01999 | MAO-DE-OBRA DE SERVENTE DA CONSTRUCAO CIVIL, INCLUSIVE ENCAR | H | 0.0385 | 18.31 | 0 | 0.7049
GOS SOCIAIS
03.020.0055-B | ESCAVACAO MECANICA DE VALA NAO ESCORADA,EM MATERIAL DE 1ªCAT | M3 |  | 10.31
EGORIA,ENTRE 3,00 E 4,50M DE PROFUNDIDADE,UTILIZANDO ESCAVAD
EIRA HIDRAULICA DE 0,78M3,EXCLUSIVE ESGOTAMENTO
20132 | MAO-DE-OBRA DE SERVENTE DA CONSTRUCAO CIVIL, INCLUSIVE ENCAR | H | 0.0385 | 15.87 | 0 | 0.611
GOS SOCIAIS DESONERADOS
30554 | ESCAVADEIRA HIDRAULICA,MOTOR DIESEL 111CV,CAPACIDADE 0,78M3 | H | 0.0327 | 280.5537 | 0 | 9.1741
(CP)
30556 | ESCAVADEIRA HIDRAULICA,MOTOR DIESEL 111CV,CAPACIDADE 0,78M3 | H | 0.00577 | 91.45 | 0 | 0.5277
(CI)
03.020.0057-1 | ESCAVACAO MECANICA DE VALA NAO ESCORADA,EM MATERIAL DE 1ªCAT | M3 |  | 12.9
EGORIA,ENTRE 4,50 E 6,00M DE PROFUNDIDADE,UTILIZANDO ESCAVAD
EIRA HIDRAULICA DE 0,78M3,EXCLUSIVE ESGOTAMENTO
01114 | ESCAVADEIRA HIDRAULICA,MOTOR DIESEL 111CV,CAPACIDADE 0,78M3 | H | 0.04 | 284.3537 | 0 | 11.3741
(CP)
01116 | ESCAVADEIRA HIDRAULICA,MOTOR DIESEL 111CV,CAPACIDADE 0,78M3 | H | 0.007 | 95.25 | 0 | 0.6668
(CI)
01999 | MAO-DE-OBRA DE SERVENTE DA CONSTRUCAO CIVIL, INCLUSIVE ENCAR | H | 0.047 | 18.31 | 0 | 0.8606
GOS SOCIAIS
03.020.0057-B | ESCAVACAO MECANICA DE VALA NAO ESCORADA,EM MATERIAL DE 1ªCAT | M3 |  | 12.6
EGORIA,ENTRE 4,50 E 6,00M DE PROFUNDIDADE,UTILIZANDO ESCAVAD
EIRA HIDRAULICA DE 0,78M3,EXCLUSIVE ESGOTAMENTO
20132 | MAO-DE-OBRA DE SERVENTE DA CONSTRUCAO CIVIL, INCLUSIVE ENCAR | H | 0.047 | 15.87 | 0 | 0.7459
GOS SOCIAIS DESONERADOS
30554 | ESCAVADEIRA HIDRAULICA,MOTOR DIESEL 111CV,CAPACIDADE 0,78M3 | H | 0.04 | 280.5537 | 0 | 11.2221
(CP)
30556 | ESCAVADEIRA HIDRAULICA,MOTOR DIESEL 111CV,CAPACIDADE 0,78M3 | H | 0.007 | 91.45 | 0 | 0.6402
(CI)
03.020.0060-1 | ESCAVACAO MECANICA DE VALA ESCORADA,EM MATERIAL DE 1ªCATEGOR | M3 |  | 23.97
IA COM PEDRAS,INSTALACOES PREDIAIS OU OUTROS REDUTORES DE PR
ODUTIVIDADE,OU CAVAS DE FUNDACAO,ATE 1,50M DE PROFUNDIDADE,U
TILIZANDO ESCAVADEIRA HIDRAULICA DE 0,78M3,EXCLUSIVE ESGOTAM
ENTO E ESCORAMENTO
01114 | ESCAVADEIRA HIDRAULICA,MOTOR DIESEL 111CV,CAPACIDADE 0,78M3 | H | 0.07 | 284.3537 | 0 | 19.9048
(CP)
01116 | ESCAVADEIRA HIDRAULICA,MOTOR DIESEL 111CV,CAPACIDADE 0,78M3 | H | 0.012 | 95.25 | 0 | 1.143
(CI)
01999 | MAO-DE-OBRA DE SERVENTE DA CONSTRUCAO CIVIL, INCLUSIVE ENCAR | H | 0.16 | 18.31 | 0 | 2.9296
GOS SOCIAIS
03.020.0060-B | ESCAVACAO MECANICA DE VALA ESCORADA,EM MATERIAL DE 1ªCATEGOR | M3 |  | 23.27
IA COM PEDRAS,INSTALACOES PREDIAIS OU OUTROS REDUTORES DE PR
ODUTIVIDADE,OU CAVAS DE FUNDACAO,ATE 1,50M DE PROFUNDIDADE,U
TILIZANDO ESCAVADEIRA HIDRAULICA DE 0,78M3,EXCLUSIVE ESGOTAM
ENTO E ESCORAMENTO
20132 | MAO-DE-OBRA DE SERVENTE DA CONSTRUCAO CIVIL, INCLUSIVE ENCAR | H | 0.16 | 15.87 | 0 | 2.5392
GOS SOCIAIS DESONERADOS
30554 | ESCAVADEIRA HIDRAULICA,MOTOR DIESEL 111CV,CAPACIDADE 0,78M3 | H | 0.07 | 280.5537 | 0 | 19.6388
(CP)
30556 | ESCAVADEIRA HIDRAULICA,MOTOR DIESEL 111CV,CAPACIDADE 0,78M3 | H | 0.012 | 91.45 | 0 | 1.0974
(CI)
03.020.0065-1 | ESCAVACAO MECANICA DE VALA ESCORADA,EM MATERIAL DE 1ªCATEGOR | M3 |  | 27.56
IA COM PEDRAS,INSTALACOES PREDIAIS OU OUTROS REDUTORES DE PR
ODUTIVIDADE,OU CAVAS DE FUNDACAO,ENTRE 1,50 E 3,00M DE PROFU
NDIDADE,UTILIZANDO ESCAVADEIRA HIDRAULICA DE 0,78M3,EXCLUSIV
E ESGOTAMENTO E ESCORAMENTO
01114 | ESCAVADEIRA HIDRAULICA,MOTOR DIESEL 111CV,CAPACIDADE 0,78M3 | H | 0.08 | 284.3537 | 0 | 22.7483
(CP)
01116 | ESCAVADEIRA HIDRAULICA,MOTOR DIESEL 111CV,CAPACIDADE 0,78M3 | H | 0.014 | 95.25 | 0 | 1.3335
(CI)
01999 | MAO-DE-OBRA DE SERVENTE DA CONSTRUCAO CIVIL, INCLUSIVE ENCAR | H | 0.19 | 18.31 | 0 | 3.4789
GOS SOCIAIS
03.020.0065-B | ESCAVACAO MECANICA DE VALA ESCORADA,EM MATERIAL DE 1ªCATEGOR | M3 |  | 26.73
IA COM PEDRAS,INSTALACOES PREDIAIS OU OUTROS REDUTORES DE PR
ODUTIVIDADE,OU CAVAS DE FUNDACAO,ENTRE 1,50 E 3,00M DE PROFU
NDIDADE,UTILIZANDO ESCAVADEIRA HIDRAULICA DE 0,78M3,EXCLUSIV
E ESGOTAMENTO E ESCORAMENTO
20132 | MAO-DE-OBRA DE SERVENTE DA CONSTRUCAO CIVIL, INCLUSIVE ENCAR | H | 0.19 | 15.87 | 0 | 3.0153
GOS SOCIAIS DESONERADOS
30554 | ESCAVADEIRA HIDRAULICA,MOTOR DIESEL 111CV,CAPACIDADE 0,78M3 | H | 0.08 | 280.5537 | 0 | 22.4443
(CP)
30556 | ESCAVADEIRA HIDRAULICA,MOTOR DIESEL 111CV,CAPACIDADE 0,78M3 | H | 0.014 | 91.45 | 0 | 1.2803
(CI)
03.020.0070-1 | ESCAVACAO MECANICA DE VALA ESCORADA,EM MATERIAL DE 1ªCATEGOR | M3 |  | 37.94
IA COM PEDRAS,INSTALACOES PREDIAIS OU OUTROS REDUTORES DE PR
ODUTIVIDADE,OU CAVAS DE FUNDACAO,ENTRE 3,00 E 4,50M DE PROFU
NDIDADE,UTILIZANDO ESCAVADEIRA HIDRAULICA DE 0,78M3,EXCLUSIV
E ESGOTAMENTO E ESCORAMENTO
01114 | ESCAVADEIRA HIDRAULICA,MOTOR DIESEL 111CV,CAPACIDADE 0,78M3 | H | 0.11 | 284.3537 | 0 | 31.2789
(CP)
01116 | ESCAVADEIRA HIDRAULICA,MOTOR DIESEL 111CV,CAPACIDADE 0,78M3 | H | 0.02 | 95.25 | 0 | 1.905
(CI)
01999 | MAO-DE-OBRA DE SERVENTE DA CONSTRUCAO CIVIL, INCLUSIVE ENCAR | H | 0.26 | 18.31 | 0 | 4.7606
GOS SOCIAIS
03.020.0070-B | ESCAVACAO MECANICA DE VALA ESCORADA,EM MATERIAL DE 1ªCATEGOR | M3 |  | 36.81
IA COM PEDRAS,INSTALACOES PREDIAIS OU OUTROS REDUTORES DE PR
ODUTIVIDADE,OU CAVAS DE FUNDACAO,ENTRE 3,00 E 4,50M DE PROFU
NDIDADE,UTILIZANDO ESCAVADEIRA HIDRAULICA DE 0,78M3,EXCLUSIV
E ESGOTAMENTO E ESCORAMENTO
20132 | MAO-DE-OBRA DE SERVENTE DA CONSTRUCAO CIVIL, INCLUSIVE ENCAR | H | 0.26 | 15.87 | 0 | 4.1262
GOS SOCIAIS DESONERADOS
30554 | ESCAVADEIRA HIDRAULICA,MOTOR DIESEL 111CV,CAPACIDADE 0,78M3 | H | 0.11 | 280.5537 | 0 | 30.8609
(CP)
30556 | ESCAVADEIRA HIDRAULICA,MOTOR DIESEL 111CV,CAPACIDADE 0,78M3 | H | 0.02 | 91.45 | 0 | 1.829
(CI)
03.020.0075-1 | ESCAVACAO MECANICA DE VALA ESCORADA,EM MATERIAL DE 1ªCATEGOR | M3 |  | 58.52
IA COM PEDRAS,INSTALACOES PREDIAIS OU OUTROS REDUTORES DE PR
ODUTIVIDADE,OU CAVAS DE FUNDACAO,ENTRE 4,50 E 6,00M DE PROFU
NDIDADE,UTILIZANDO ESCAVADEIRA HIDRAULICA DE 0,78M3,EXCLUSIV
E ESGOTAMENTO E ESCORAMENTO
01114 | ESCAVADEIRA HIDRAULICA,MOTOR DIESEL 111CV,CAPACIDADE 0,78M3 | H | 0.17 | 284.3537 | 0 | 48.3401
(CP)
01116 | ESCAVADEIRA HIDRAULICA,MOTOR DIESEL 111CV,CAPACIDADE 0,78M3 | H | 0.03 | 95.25 | 0 | 2.8575
(CI)
01999 | MAO-DE-OBRA DE SERVENTE DA CONSTRUCAO CIVIL, INCLUSIVE ENCAR | H | 0.4 | 18.31 | 0 | 7.324
GOS SOCIAIS
03.020.0075-B | ESCAVACAO MECANICA DE VALA ESCORADA,EM MATERIAL DE 1ªCATEGOR | M3 |  | 56.78
IA COM PEDRAS,INSTALACOES PREDIAIS OU OUTROS REDUTORES DE PR
ODUTIVIDADE,OU CAVAS DE FUNDACAO,ENTRE 4,50 E 6,00M DE PROFU
NDIDADE,UTILIZANDO ESCAVADEIRA HIDRAULICA DE 0,78M3,EXCLUSIV
E ESGOTAMENTO E ESCORAMENTO
20132 | MAO-DE-OBRA DE SERVENTE DA CONSTRUCAO CIVIL, INCLUSIVE ENCAR | H | 0.4 | 15.87 | 0 | 6.348
GOS SOCIAIS DESONERADOS
30554 | ESCAVADEIRA HIDRAULICA,MOTOR DIESEL 111CV,CAPACIDADE 0,78M3 | H | 0.17 | 280.5537 | 0 | 47.6941
(CP)
30556 | ESCAVADEIRA HIDRAULICA,MOTOR DIESEL 111CV,CAPACIDADE 0,78M3 | H | 0.03 | 91.45 | 0 | 2.7435
(CI)
03.020.0080-1 | ESCAVACAO MECANICA DE VALA ESCORADA,EM MATERIAL DE 1ªCATEGOR | M3 |  | 9.12
IA,ATE 1,50M DE PROFUNDIDADE,UTILIZANDO ESCAVADEIRA HIDRAULI
CA DE 0,78M3,EXCLUSIVE ESGOTAMENTO E ESCORAMENTO
01114 | ESCAVADEIRA HIDRAULICA,MOTOR DIESEL 111CV,CAPACIDADE 0,78M3 | H | 0.0265 | 284.3537 | 0 | 7.5354
(CP)
01116 | ESCAVADEIRA HIDRAULICA,MOTOR DIESEL 111CV,CAPACIDADE 0,78M3 | H | 0.00468 | 95.25 | 0 | 0.4458
(CI)
01999 | MAO-DE-OBRA DE SERVENTE DA CONSTRUCAO CIVIL, INCLUSIVE ENCAR | H | 0.0624 | 18.31 | 0 | 1.1425
GOS SOCIAIS
03.020.0080-B | ESCAVACAO MECANICA DE VALA ESCORADA,EM MATERIAL DE 1ªCATEGOR | M3 |  | 8.85
IA,ATE 1,50M DE PROFUNDIDADE,UTILIZANDO ESCAVADEIRA HIDRAULI
CA DE 0,78M3,EXCLUSIVE ESGOTAMENTO E ESCORAMENTO
20132 | MAO-DE-OBRA DE SERVENTE DA CONSTRUCAO CIVIL, INCLUSIVE ENCAR | H | 0.0624 | 15.87 | 0 | 0.9903
GOS SOCIAIS DESONERADOS
30554 | ESCAVADEIRA HIDRAULICA,MOTOR DIESEL 111CV,CAPACIDADE 0,78M3 | H | 0.0265 | 280.5537 | 0 | 7.4347
(CP)
30556 | ESCAVADEIRA HIDRAULICA,MOTOR DIESEL 111CV,CAPACIDADE 0,78M3 | H | 0.00468 | 91.45 | 0 | 0.428
(CI)
03.020.0085-1 | ESCAVACAO MECANICA DE VALA ESCORADA,EM MATERIAL DE 1ªCATEGOR | M3 |  | 10.43
IA,ENTRE 1,50 E 3,00M DE PROFUNDIDADE,UTILIZANDO ESCAVADEIRA
HIDRAULICA DE 0,78M3,EXCLUSIVE ESGOTAMENTO E ESCORAMENTO
01114 | ESCAVADEIRA HIDRAULICA,MOTOR DIESEL 111CV,CAPACIDADE 0,78M3 | H | 0.0303 | 284.3537 | 0 | 8.6159
(CP)
01116 | ESCAVADEIRA HIDRAULICA,MOTOR DIESEL 111CV,CAPACIDADE 0,78M3 | H | 0.0054 | 95.25 | 0 | 0.5144
(CI)
01999 | MAO-DE-OBRA DE SERVENTE DA CONSTRUCAO CIVIL, INCLUSIVE ENCAR | H | 0.071 | 18.31 | 0 | 1.3
GOS SOCIAIS
03.020.0085-B | ESCAVACAO MECANICA DE VALA ESCORADA,EM MATERIAL DE 1ªCATEGOR | M3 |  | 10.12
IA,ENTRE 1,50 E 3,00M DE PROFUNDIDADE,UTILIZANDO ESCAVADEIRA
HIDRAULICA DE 0,78M3,EXCLUSIVE ESGOTAMENTO E ESCORAMENTO
20132 | MAO-DE-OBRA DE SERVENTE DA CONSTRUCAO CIVIL, INCLUSIVE ENCAR | H | 0.071 | 15.87 | 0 | 1.1268
GOS SOCIAIS DESONERADOS
30554 | ESCAVADEIRA HIDRAULICA,MOTOR DIESEL 111CV,CAPACIDADE 0,78M3 | H | 0.0303 | 280.5537 | 0 | 8.5008
(CP)
30556 | ESCAVADEIRA HIDRAULICA,MOTOR DIESEL 111CV,CAPACIDADE 0,78M3 | H | 0.0054 | 91.45 | 0 | 0.4938
(CI)
03.020.0090-1 | ESCAVACAO MECANICA DE VALA ESCORADA,EM MATERIAL DE 1ªCATEGOR | M3 |  | 15.38
IA,ENTRE 3,00 E 4,50M DE PROFUNDIDADE,UTILIZANDO ESCAVADEIRA
HIDRAULICA DE 0,78M3,EXCLUSIVE ESGOTAMENTO E ESCORAMENTO
01114 | ESCAVADEIRA HIDRAULICA,MOTOR DIESEL 111CV,CAPACIDADE 0,78M3 | H | 0.0447 | 284.3537 | 0 | 12.7106
(CP)
01116 | ESCAVADEIRA HIDRAULICA,MOTOR DIESEL 111CV,CAPACIDADE 0,78M3 | H | 0.0079 | 95.25 | 0 | 0.7525
(CI)
01999 | MAO-DE-OBRA DE SERVENTE DA CONSTRUCAO CIVIL, INCLUSIVE ENCAR | H | 0.105 | 18.31 | 0 | 1.9226
GOS SOCIAIS
03.020.0090-B | ESCAVACAO MECANICA DE VALA ESCORADA,EM MATERIAL DE 1ªCATEGOR | M3 |  | 14.92
IA,ENTRE 3,00 E 4,50M DE PROFUNDIDADE,UTILIZANDO ESCAVADEIRA
HIDRAULICA DE 0,78M3,EXCLUSIVE ESGOTAMENTO E ESCORAMENTO
20132 | MAO-DE-OBRA DE SERVENTE DA CONSTRUCAO CIVIL, INCLUSIVE ENCAR | H | 0.105 | 15.87 | 0 | 1.6664
GOS SOCIAIS DESONERADOS
30554 | ESCAVADEIRA HIDRAULICA,MOTOR DIESEL 111CV,CAPACIDADE 0,78M3 | H | 0.0447 | 280.5537 | 0 | 12.5408
(CP)
30556 | ESCAVADEIRA HIDRAULICA,MOTOR DIESEL 111CV,CAPACIDADE 0,78M3 | H | 0.0079 | 91.45 | 0 | 0.7225
(CI)
03.020.0100-1 | ESCAVACAO MECANICA DE VALA ESCORADA,EM MATERIAL DE 1ªCATEGOR | M3 |  | 22.44
IA,ENTRE 4,50 E 6,00M DE PROFUNDIDADE,UTILIZANDO ESCAVADEIRA
HIDRAULICA DE 0,78M3,EXCLUSIVE ESGOTAMENTO E ESCORAMENTO
01114 | ESCAVADEIRA HIDRAULICA,MOTOR DIESEL 111CV,CAPACIDADE 0,78M3 | H | 0.065 | 284.3537 | 0 | 18.483
(CP)
01116 | ESCAVADEIRA HIDRAULICA,MOTOR DIESEL 111CV,CAPACIDADE 0,78M3 | H | 0.012 | 95.25 | 0 | 1.143
(CI)
01999 | MAO-DE-OBRA DE SERVENTE DA CONSTRUCAO CIVIL, INCLUSIVE ENCAR | H | 0.154 | 18.31 | 0 | 2.8197
GOS SOCIAIS
03.020.0100-B | ESCAVACAO MECANICA DE VALA ESCORADA,EM MATERIAL DE 1ªCATEGOR | M3 |  | 21.77
IA,ENTRE 4,50 E 6,00M DE PROFUNDIDADE,UTILIZANDO ESCAVADEIRA
HIDRAULICA DE 0,78M3,EXCLUSIVE ESGOTAMENTO E ESCORAMENTO
20132 | MAO-DE-OBRA DE SERVENTE DA CONSTRUCAO CIVIL, INCLUSIVE ENCAR | H | 0.154 | 15.87 | 0 | 2.444
GOS SOCIAIS DESONERADOS
30554 | ESCAVADEIRA HIDRAULICA,MOTOR DIESEL 111CV,CAPACIDADE 0,78M3 | H | 0.065 | 280.5537 | 0 | 18.236
(CP)
30556 | ESCAVADEIRA HIDRAULICA,MOTOR DIESEL 111CV,CAPACIDADE 0,78M3 | H | 0.012 | 91.45 | 0 | 1.0974
(CI)
03.020.0200-0 | ESCAVACAO MECANICA,PARA ACERTO DE TALUDES,EM MATERIAL DE 1ªC | M3 |  | 7.16
ATEGORIA,UTILIZANDO ESCAVADEIRA HIDRAULICA DE 0,78M3
01114 | ESCAVADEIRA HIDRAULICA,MOTOR DIESEL 111CV,CAPACIDADE 0,78M3 | H | 0.019 | 284.3537 | 0 | 5.4027
(CP)
01116 | ESCAVADEIRA HIDRAULICA,MOTOR DIESEL 111CV,CAPACIDADE 0,78M3 | H | 0.00476 | 95.25 | 0 | 0.4534
(CI)
01999 | MAO-DE-OBRA DE SERVENTE DA CONSTRUCAO CIVIL, INCLUSIVE ENCAR | H | 0.071428 | 18.31 | 0 | 1.3078
GOS SOCIAIS
03.020.0200-A | ESCAVACAO MECANICA,PARA ACERTO DE TALUDES,EM MATERIAL DE 1ªC | M3 |  | 6.89
ATEGORIA,UTILIZANDO ESCAVADEIRA HIDRAULICA DE 0,78M3
20132 | MAO-DE-OBRA DE SERVENTE DA CONSTRUCAO CIVIL, INCLUSIVE ENCAR | H | 0.071428 | 15.87 | 0 | 1.1336
GOS SOCIAIS DESONERADOS
30554 | ESCAVADEIRA HIDRAULICA,MOTOR DIESEL 111CV,CAPACIDADE 0,78M3 | H | 0.019 | 280.5537 | 0 | 5.3305
(CP)
30556 | ESCAVADEIRA HIDRAULICA,MOTOR DIESEL 111CV,CAPACIDADE 0,78M3 | H | 0.00476 | 91.45 | 0 | 0.4353
(CI)
03.021.0005-1 | ESCAVACAO MECANICA,A CEU ABERTO,EM MATERIAL DE 1ªCATEGORIA,U | M3 |  | 4.71
TILIZANDO ESCAVADEIRA HIDRAULICA DE 0,78M3
01114 | ESCAVADEIRA HIDRAULICA,MOTOR DIESEL 111CV,CAPACIDADE 0,78M3 | H | 0.0134 | 284.3537 | 0 | 3.8103
(CP)
01116 | ESCAVADEIRA HIDRAULICA,MOTOR DIESEL 111CV,CAPACIDADE 0,78M3 | H | 0.0058 | 95.25 | 0 | 0.5525
(CI)
01999 | MAO-DE-OBRA DE SERVENTE DA CONSTRUCAO CIVIL, INCLUSIVE ENCAR | H | 0.0192 | 18.31 | 0 | 0.3516
GOS SOCIAIS
03.021.0005-B | ESCAVACAO MECANICA,A CEU ABERTO,EM MATERIAL DE 1ªCATEGORIA,U | M3 |  | 4.59
TILIZANDO ESCAVADEIRA HIDRAULICA DE 0,78M3
20132 | MAO-DE-OBRA DE SERVENTE DA CONSTRUCAO CIVIL, INCLUSIVE ENCAR | H | 0.0192 | 15.87 | 0 | 0.3047
GOS SOCIAIS DESONERADOS
30554 | ESCAVADEIRA HIDRAULICA,MOTOR DIESEL 111CV,CAPACIDADE 0,78M3 | H | 0.0134 | 280.5537 | 0 | 3.7594
(CP)
30556 | ESCAVADEIRA HIDRAULICA,MOTOR DIESEL 111CV,CAPACIDADE 0,78M3 | H | 0.0058 | 91.45 | 0 | 0.5304
(CI)
03.022.0010-0 | ESCAVACAO MECANICA DE VALA,EM MATERIAL DE 2ªCATEGORIA(MOLEDO | M3 |  | 6.02
OU ROCHA MUITO DECOMPOSTA),UTILIZANDO ESCAVADEIRA HIDRAULIC
A DE 0,78M3,EXCLUSIVE ESCORAMENTO E ESGOTAMENTO,SEM USO DE C
OMPRESSOR
01114 | ESCAVADEIRA HIDRAULICA,MOTOR DIESEL 111CV,CAPACIDADE 0,78M3 | H | 0.016 | 284.3537 | 0 | 4.5497
(CP)
01116 | ESCAVADEIRA HIDRAULICA,MOTOR DIESEL 111CV,CAPACIDADE 0,78M3 | H | 0.004 | 95.25 | 0 | 0.381
(CI)
01999 | MAO-DE-OBRA DE SERVENTE DA CONSTRUCAO CIVIL, INCLUSIVE ENCAR | H | 0.06 | 18.31 | 0 | 1.0986
GOS SOCIAIS
03.022.0010-A | ESCAVACAO MECANICA DE VALA,EM MATERIAL DE 2ªCATEGORIA(MOLEDO | M3 |  | 5.8
OU ROCHA MUITO DECOMPOSTA),UTILIZANDO ESCAVADEIRA HIDRAULIC
A DE 0,78M3,EXCLUSIVE ESCORAMENTO E ESGOTAMENTO,SEM USO DE C
OMPRESSOR
20132 | MAO-DE-OBRA DE SERVENTE DA CONSTRUCAO CIVIL, INCLUSIVE ENCAR | H | 0.06 | 15.87 | 0 | 0.9522
GOS SOCIAIS DESONERADOS
30554 | ESCAVADEIRA HIDRAULICA,MOTOR DIESEL 111CV,CAPACIDADE 0,78M3 | H | 0.016 | 280.5537 | 0 | 4.4889
(CP)
30556 | ESCAVADEIRA HIDRAULICA,MOTOR DIESEL 111CV,CAPACIDADE 0,78M3 | H | 0.004 | 91.45 | 0 | 0.3658
(CI)
03.023.0010-1 | ESCAVACAO E CARGA MECANICA DE VALA EM RODOVIAS,UTILIZANDO VA | M3 |  | 263.5
LETADEIRA DE 135HP,INCLUSIVE CAMINHAO
01264 | PA CARREGADEIRA,MOTOR DIESEL 170CV,CAPACIDADE RASA 3,1M3 (CP | H | 0.04 | 397.7006 | 0 | 15.908
)
01267 | CAMINHAO BASCUL. NO TOCO 8 A 10M3 (CP) | H | 0.18 | 272.6357 | 0 | 49.0744
01999 | MAO-DE-OBRA DE SERVENTE DA CONSTRUCAO CIVIL, INCLUSIVE ENCAR | H | 1.1 | 18.31 | 0 | 20.141
GOS SOCIAIS
15004 | VALETADEIRA 135HP (CP) | H | 0.18 | 976.835 | 0 | 175.8303
15005 | VALETADEIRA 135HP (CI) | H | 0.04 | 63.8777 | 0 | 2.5551
03.023.0010-B | ESCAVACAO E CARGA MECANICA DE VALA EM RODOVIAS,UTILIZANDO VA | M3 |  | 259.22
LETADEIRA DE 135HP,INCLUSIVE CAMINHAO
20132 | MAO-DE-OBRA DE SERVENTE DA CONSTRUCAO CIVIL, INCLUSIVE ENCAR | H | 1.1 | 15.87 | 0 | 17.457
GOS SOCIAIS DESONERADOS
30429 | CAMINHAO BASCUL. NO TOCO 8 A 10M3 (CP) | H | 0.18 | 269.2557 | 0 | 48.466
30598 | PA CARREGADEIRA,MOTOR DIESEL 170CV,CAPACIDADE RASA 3,1M3 (CP | H | 0.04 | 393.9006 | 0 | 15.756
)
30616 | VALETADEIRA 135HP (CP) | H | 0.18 | 973.035 | 0 | 175.1463
30618 | VALETADEIRA 135HP (CI) | H | 0.04 | 60.0777 | 0 | 2.4031
03.025.0005-0 | ESCAVACAO MECANICA,COM TRATOR DE LAMINA COM POTENCIA EM TORN | M3 |  | 8.05
O DE 200CV,EM MATERIAL DE 1ªCATEGORIA,COM TRANSPORTE ENTRE 5
0,00 E 100,00M
01222 | TRATOR ESTEIRAS C/LAMINA 2500KG (CP) | H | 0.01568 | 416.45 | 0 | 6.5299
01224 | TRATOR ESTEIRAS C/LAMINA 2500KG (CI) | H | 0.00392 | 114.738 | 0 | 0.4498
01999 | MAO-DE-OBRA DE SERVENTE DA CONSTRUCAO CIVIL, INCLUSIVE ENCAR | H | 0.058823 | 18.31 | 0 | 1.077
GOS SOCIAIS
03.025.0005-A | ESCAVACAO MECANICA,COM TRATOR DE LAMINA COM POTENCIA EM TORN | M3 |  | 7.83
O DE 200CV,EM MATERIAL DE 1ªCATEGORIA,COM TRANSPORTE ENTRE 5
0,00 E 100,00M
20132 | MAO-DE-OBRA DE SERVENTE DA CONSTRUCAO CIVIL, INCLUSIVE ENCAR | H | 0.058823 | 15.87 | 0 | 0.9335
GOS SOCIAIS DESONERADOS
30577 | TRATOR ESTEIRAS C/LAMINA 2500KG (CP) | H | 0.01568 | 412.65 | 0 | 6.4704
30579 | TRATOR ESTEIRAS C/LAMINA 2500KG (CI) | H | 0.00392 | 110.938 | 0 | 0.4349
03.025.0010-0 | ESCAVACAO MECANICA,COM TRATOR DE LAMINA COM POTENCIA EM TORN | M3 |  | 6.96
O DE 200CV,EM MATERIAL DE 1ªCATEGORIA,COM TRANSPORTE A 50,00
M
01222 | TRATOR ESTEIRAS C/LAMINA 2500KG (CP) | H | 0.0155 | 416.45 | 0 | 6.455
01224 | TRATOR ESTEIRAS C/LAMINA 2500KG (CI) | H | 0.0017 | 114.738 | 0 | 0.1951
01999 | MAO-DE-OBRA DE SERVENTE DA CONSTRUCAO CIVIL, INCLUSIVE ENCAR | H | 0.0172 | 18.31 | 0 | 0.3149
GOS SOCIAIS
03.025.0010-A | ESCAVACAO MECANICA,COM TRATOR DE LAMINA COM POTENCIA EM TORN | M3 |  | 6.85
O DE 200CV,EM MATERIAL DE 1ªCATEGORIA,COM TRANSPORTE A 50,00
M
20132 | MAO-DE-OBRA DE SERVENTE DA CONSTRUCAO CIVIL, INCLUSIVE ENCAR | H | 0.0172 | 15.87 | 0 | 0.273
GOS SOCIAIS DESONERADOS
30577 | TRATOR ESTEIRAS C/LAMINA 2500KG (CP) | H | 0.0155 | 412.65 | 0 | 6.3961
30579 | TRATOR ESTEIRAS C/LAMINA 2500KG (CI) | H | 0.0017 | 110.938 | 0 | 0.1886
03.025.0015-1 | ESCAVACAO MECANICA,COM TRATOR DE LAMINA COM POTENCIA EM TORN | M3 |  | 2.52
O DE 200CV,EM MATERIAL DE 1ªCATEGORIA,COM TRANSPORTE A 15,00
M
01222 | TRATOR ESTEIRAS C/LAMINA 2500KG (CP) | H | 0.0054 | 416.45 | 0 | 2.2488
01224 | TRATOR ESTEIRAS C/LAMINA 2500KG (CI) | H | 0.0013 | 114.738 | 0 | 0.1492
01999 | MAO-DE-OBRA DE SERVENTE DA CONSTRUCAO CIVIL, INCLUSIVE ENCAR | H | 0.0067 | 18.31 | 0 | 0.1227
GOS SOCIAIS
03.025.0015-B | ESCAVACAO MECANICA,COM TRATOR DE LAMINA COM POTENCIA EM TORN | M3 |  | 2.47
O DE 200CV,EM MATERIAL DE 1ªCATEGORIA,COM TRANSPORTE A 15,00
M
20132 | MAO-DE-OBRA DE SERVENTE DA CONSTRUCAO CIVIL, INCLUSIVE ENCAR | H | 0.0067 | 15.87 | 0 | 0.1063
GOS SOCIAIS DESONERADOS
30577 | TRATOR ESTEIRAS C/LAMINA 2500KG (CP) | H | 0.0054 | 412.65 | 0 | 2.2283
30579 | TRATOR ESTEIRAS C/LAMINA 2500KG (CI) | H | 0.0013 | 110.938 | 0 | 0.1442
03.025.0020-0 | ESCAVACAO MECANICA,COM TRATOR COM POTENCIA EM TORNO DE 80CV, | M3 |  | 6.46
EM MATERIAL DE 1ªCATEGORIA,COM TRANSPORTE A 20,00M
01210 | TRATOR ESTEIRAS C/LAMINA 1290KG (CP) | H | 0.016 | 346.4804 | 0 | 5.5437
01212 | TRATOR ESTEIRAS C/LAMINA 1290KG (CI) | H | 0.004 | 138.05 | 0 | 0.5522
01999 | MAO-DE-OBRA DE SERVENTE DA CONSTRUCAO CIVIL, INCLUSIVE ENCAR | H | 0.02 | 18.31 | 0 | 0.3662
GOS SOCIAIS
03.025.0020-A | ESCAVACAO MECANICA,COM TRATOR COM POTENCIA EM TORNO DE 80CV, | M3 |  | 6.33
EM MATERIAL DE 1ªCATEGORIA,COM TRANSPORTE A 20,00M
20132 | MAO-DE-OBRA DE SERVENTE DA CONSTRUCAO CIVIL, INCLUSIVE ENCAR | H | 0.02 | 15.87 | 0 | 0.3174
GOS SOCIAIS DESONERADOS
30571 | TRATOR ESTEIRAS C/LAMINA 1290KG (CP) | H | 0.016 | 342.6804 | 0 | 5.4829
30573 | TRATOR ESTEIRAS C/LAMINA 1290KG (CI) | H | 0.004 | 134.25 | 0 | 0.537
03.025.0025-0 | ESCAVACAO MECANICA,COM TRATOR DE LAMINA COM POTENCIA EM TORN | M3 |  | 6.42
O DE 200CV,EM MATERIAL DE 2ªCATEGORIA,SEM USO PREVIO DE ESCA
RIFICADOR,COM TRANSPORTE ATE 50,00M
01222 | TRATOR ESTEIRAS C/LAMINA 2500KG (CP) | H | 0.0125 | 416.45 | 0 | 5.2056
01224 | TRATOR ESTEIRAS C/LAMINA 2500KG (CI) | H | 0.003125 | 114.738 | 0 | 0.3586
01999 | MAO-DE-OBRA DE SERVENTE DA CONSTRUCAO CIVIL, INCLUSIVE ENCAR | H | 0.046875 | 18.31 | 0 | 0.8583
GOS SOCIAIS
03.025.0025-A | ESCAVACAO MECANICA,COM TRATOR DE LAMINA COM POTENCIA EM TORN | M3 |  | 6.24
O DE 200CV,EM MATERIAL DE 2ªCATEGORIA,SEM USO PREVIO DE ESCA
RIFICADOR,COM TRANSPORTE ATE 50,00M
20132 | MAO-DE-OBRA DE SERVENTE DA CONSTRUCAO CIVIL, INCLUSIVE ENCAR | H | 0.046875 | 15.87 | 0 | 0.7439
GOS SOCIAIS DESONERADOS
30577 | TRATOR ESTEIRAS C/LAMINA 2500KG (CP) | H | 0.0125 | 412.65 | 0 | 5.1581
30579 | TRATOR ESTEIRAS C/LAMINA 2500KG (CI) | H | 0.003125 | 110.938 | 0 | 0.3467
03.025.0027-0 | ESCAVACAO MECANICA,COM TRATOR DE LAMINA COM POTENCIA EM TORN | M3 |  | 9.55
O DE 200CV,EM MATERIAL DE 2ªCATEGORIA,SEM USO PREVIO DE ESCA
RIFICADOR,COM TRANSPORTE ENTRE 50,00 E 100,00M
01222 | TRATOR ESTEIRAS C/LAMINA 2500KG (CP) | H | 0.0186 | 416.45 | 0 | 7.746
01224 | TRATOR ESTEIRAS C/LAMINA 2500KG (CI) | H | 0.00465 | 114.738 | 0 | 0.5335
01999 | MAO-DE-OBRA DE SERVENTE DA CONSTRUCAO CIVIL, INCLUSIVE ENCAR | H | 0.069767 | 18.31 | 0 | 1.2774
GOS SOCIAIS
03.025.0027-A | ESCAVACAO MECANICA,COM TRATOR DE LAMINA COM POTENCIA EM TORN | M3 |  | 9.29
O DE 200CV,EM MATERIAL DE 2ªCATEGORIA,SEM USO PREVIO DE ESCA
RIFICADOR,COM TRANSPORTE ENTRE 50,00 E 100,00M
20132 | MAO-DE-OBRA DE SERVENTE DA CONSTRUCAO CIVIL, INCLUSIVE ENCAR | H | 0.069767 | 15.87 | 0 | 1.1072
GOS SOCIAIS DESONERADOS
30577 | TRATOR ESTEIRAS C/LAMINA 2500KG (CP) | H | 0.0186 | 412.65 | 0 | 7.6753
30579 | TRATOR ESTEIRAS C/LAMINA 2500KG (CI) | H | 0.00465 | 110.938 | 0 | 0.5159
03.025.0030-0 | REMOCAO ATE 20,00M,DE MATERIAL DE 2ª OU 3ªCATEGORIA,APOS ESC | M3 |  | 10.94
AVACAO,MEDIDO NO CORTE,COM TRATOR COM POTENCIA EM TORNO DE 2
00CV,CONSIDERANDO-SE ESTE TRABALHANDO A METADE DE SUA PRODUC
AO NORMAL
01222 | TRATOR ESTEIRAS C/LAMINA 2500KG (CP) | H | 0.0225 | 416.45 | 0 | 9.3701
01224 | TRATOR ESTEIRAS C/LAMINA 2500KG (CI) | H | 0.01 | 114.738 | 0 | 1.1474
01999 | MAO-DE-OBRA DE SERVENTE DA CONSTRUCAO CIVIL, INCLUSIVE ENCAR | H | 0.0235 | 18.31 | 0 | 0.4303
GOS SOCIAIS
03.025.0030-A | REMOCAO ATE 20,00M,DE MATERIAL DE 2ª OU 3ªCATEGORIA,APOS ESC | M3 |  | 10.76
AVACAO,MEDIDO NO CORTE,COM TRATOR COM POTENCIA EM TORNO DE 2
00CV,CONSIDERANDO-SE ESTE TRABALHANDO A METADE DE SUA PRODUC
AO NORMAL
20132 | MAO-DE-OBRA DE SERVENTE DA CONSTRUCAO CIVIL, INCLUSIVE ENCAR | H | 0.0235 | 15.87 | 0 | 0.3729
GOS SOCIAIS DESONERADOS
30577 | TRATOR ESTEIRAS C/LAMINA 2500KG (CP) | H | 0.0225 | 412.65 | 0 | 9.2846
30579 | TRATOR ESTEIRAS C/LAMINA 2500KG (CI) | H | 0.01 | 110.938 | 0 | 1.1094
03.025.0031-0 | REMOCAO ATE 20,00M,DE MATERIAL DE 2ª OU 3ªCATEGORIA,APOS ESC | M3 |  | 17.29
AVACAO,MEDIDO NO CORTE,COM TRATOR COM POTENCIA EM TORNO DE 8
0CV,CONSIDERANDO-SE ESTE TRABALHANDO A METADE DE SUA PRODUCA
O NORMAL
01210 | TRATOR ESTEIRAS C/LAMINA 1290KG (CP) | H | 0.0405 | 346.4804 | 0 | 14.0325
01212 | TRATOR ESTEIRAS C/LAMINA 1290KG (CI) | H | 0.018 | 138.05 | 0 | 2.4849
01999 | MAO-DE-OBRA DE SERVENTE DA CONSTRUCAO CIVIL, INCLUSIVE ENCAR | H | 0.0423 | 18.31 | 0 | 0.7745
GOS SOCIAIS
03.025.0031-A | REMOCAO ATE 20,00M,DE MATERIAL DE 2ª OU 3ªCATEGORIA,APOS ESC | M3 |  | 16.96
AVACAO,MEDIDO NO CORTE,COM TRATOR COM POTENCIA EM TORNO DE 8
0CV,CONSIDERANDO-SE ESTE TRABALHANDO A METADE DE SUA PRODUCA
O NORMAL
20132 | MAO-DE-OBRA DE SERVENTE DA CONSTRUCAO CIVIL, INCLUSIVE ENCAR | H | 0.0423 | 15.87 | 0 | 0.6713
GOS SOCIAIS DESONERADOS
30571 | TRATOR ESTEIRAS C/LAMINA 1290KG (CP) | H | 0.0405 | 342.6804 | 0 | 13.8786
30573 | TRATOR ESTEIRAS C/LAMINA 1290KG (CI) | H | 0.018 | 134.25 | 0 | 2.4165
03.025.0033-0 | ESPALHAMENTO DE MATERIAL DE 1ª CATEGORIA E ATERROS,COM TRATO | M3 |  | 4.19
R DE LAMINA COM POTENCIA EM TORNO DE 80CV.MEDIDO PELO VOLUME
SOLTO
01210 | TRATOR ESTEIRAS C/LAMINA 1290KG (CP) | H | 0.0097 | 346.4804 | 0 | 3.3609
01212 | TRATOR ESTEIRAS C/LAMINA 1290KG (CI) | H | 0.0042 | 138.05 | 0 | 0.5798
01999 | MAO-DE-OBRA DE SERVENTE DA CONSTRUCAO CIVIL, INCLUSIVE ENCAR | H | 0.0139 | 18.31 | 0 | 0.2545
GOS SOCIAIS
03.025.0033-A | ESPALHAMENTO DE MATERIAL DE 1ª CATEGORIA E ATERROS,COM TRATO | M3 |  | 4.1
R DE LAMINA COM POTENCIA EM TORNO DE 80CV.MEDIDO PELO VOLUME
SOLTO
20132 | MAO-DE-OBRA DE SERVENTE DA CONSTRUCAO CIVIL, INCLUSIVE ENCAR | H | 0.0139 | 15.87 | 0 | 0.2206
GOS SOCIAIS DESONERADOS
30571 | TRATOR ESTEIRAS C/LAMINA 1290KG (CP) | H | 0.0097 | 342.6804 | 0 | 3.324
30573 | TRATOR ESTEIRAS C/LAMINA 1290KG (CI) | H | 0.0042 | 134.25 | 0 | 0.5639
03.025.0035-0 | ESPALHAMENTO DE MATERIAL DE 1ª CATEGORIA E ATERROS,COM TRATO | M3 |  | 2.88
R DE LAMINA COM POTENCIA EM TORNO DE 140CV.MEDIDO PELO VOLUM
E SOLTO
01216 | TRATOR ESTEIRAS C/LAMINA 2330KG (CP) | H | 0.0051 | 467.7644 | 0 | 2.3856
01218 | TRATOR ESTEIRAS C/LAMINA 2330KG (CI) | H | 0.0022 | 165.6384 | 0 | 0.3644
01999 | MAO-DE-OBRA DE SERVENTE DA CONSTRUCAO CIVIL, INCLUSIVE ENCAR | H | 0.0073 | 18.31 | 0 | 0.1337
GOS SOCIAIS
03.025.0035-A | ESPALHAMENTO DE MATERIAL DE 1ª CATEGORIA E ATERROS,COM TRATO | M3 |  | 2.83
R DE LAMINA COM POTENCIA EM TORNO DE 140CV.MEDIDO PELO VOLUM
E SOLTO
20132 | MAO-DE-OBRA DE SERVENTE DA CONSTRUCAO CIVIL, INCLUSIVE ENCAR | H | 0.0073 | 15.87 | 0 | 0.1159
GOS SOCIAIS DESONERADOS
30574 | TRATOR ESTEIRAS C/LAMINA 2330KG (CP) | H | 0.0051 | 463.9644 | 0 | 2.3662
30576 | TRATOR ESTEIRAS C/LAMINA 2330KG (CI) | H | 0.0022 | 161.8384 | 0 | 0.356
03.025.0036-0 | ESPALHAMENTO DE MATERIAL DE 1ª CATEGORIA E ATERROS,COM TRATO | M3 |  | 1.72
R DE LAMINA COM POTENCIA EM TORNO DE 200CV.MEDIDO PELO VOLUM
E SOLTO
01222 | TRATOR ESTEIRAS C/LAMINA 2500KG (CP) | H | 0.0035 | 416.45 | 0 | 1.4576
01224 | TRATOR ESTEIRAS C/LAMINA 2500KG (CI) | H | 0.0015 | 114.738 | 0 | 0.1721
01999 | MAO-DE-OBRA DE SERVENTE DA CONSTRUCAO CIVIL, INCLUSIVE ENCAR | H | 0.005 | 18.31 | 0 | 0.0916
GOS SOCIAIS
03.025.0036-A | ESPALHAMENTO DE MATERIAL DE 1ª CATEGORIA E ATERROS,COM TRATO | M3 |  | 1.68
R DE LAMINA COM POTENCIA EM TORNO DE 200CV.MEDIDO PELO VOLUM
E SOLTO
20132 | MAO-DE-OBRA DE SERVENTE DA CONSTRUCAO CIVIL, INCLUSIVE ENCAR | H | 0.005 | 15.87 | 0 | 0.0794
GOS SOCIAIS DESONERADOS
30577 | TRATOR ESTEIRAS C/LAMINA 2500KG (CP) | H | 0.0035 | 412.65 | 0 | 1.4443
30579 | TRATOR ESTEIRAS C/LAMINA 2500KG (CI) | H | 0.0015 | 110.938 | 0 | 0.1664
03.025.0037-0 | ESPALHAMENTO DE ESCORIA COM TRATOR DE LAMINA COM POTENCIA EM | M3 |  | 3.37
TORNO DE 140CV.MEDIDO PELO VOLUME SOLTO
01216 | TRATOR ESTEIRAS C/LAMINA 2330KG (CP) | H | 0.006 | 467.7644 | 0 | 2.8066
01218 | TRATOR ESTEIRAS C/LAMINA 2330KG (CI) | H | 0.0025 | 165.6384 | 0 | 0.4141
01999 | MAO-DE-OBRA DE SERVENTE DA CONSTRUCAO CIVIL, INCLUSIVE ENCAR | H | 0.0085 | 18.31 | 0 | 0.1556
GOS SOCIAIS
03.025.0037-A | ESPALHAMENTO DE ESCORIA COM TRATOR DE LAMINA COM POTENCIA EM | M3 |  | 3.32
TORNO DE 140CV.MEDIDO PELO VOLUME SOLTO
20132 | MAO-DE-OBRA DE SERVENTE DA CONSTRUCAO CIVIL, INCLUSIVE ENCAR | H | 0.0085 | 15.87 | 0 | 0.1349
GOS SOCIAIS DESONERADOS
30574 | TRATOR ESTEIRAS C/LAMINA 2330KG (CP) | H | 0.006 | 463.9644 | 0 | 2.7838
30576 | TRATOR ESTEIRAS C/LAMINA 2330KG (CI) | H | 0.0025 | 161.8384 | 0 | 0.4046
03.025.0038-0 | ESPALHAMENTO DE BRITA COM TRATOR DE LAMINA COM POTENCIA EM T | M3 |  | 3.09
ORNO DE 140CV.MEDIDO PELO VOLUME SOLTO
01216 | TRATOR ESTEIRAS C/LAMINA 2330KG (CP) | H | 0.0055 | 467.7644 | 0 | 2.5727
01218 | TRATOR ESTEIRAS C/LAMINA 2330KG (CI) | H | 0.0023 | 165.6384 | 0 | 0.381
01999 | MAO-DE-OBRA DE SERVENTE DA CONSTRUCAO CIVIL, INCLUSIVE ENCAR | H | 0.0078 | 18.31 | 0 | 0.1428
GOS SOCIAIS
03.025.0038-A | ESPALHAMENTO DE BRITA COM TRATOR DE LAMINA COM POTENCIA EM T | M3 |  | 3.04
ORNO DE 140CV.MEDIDO PELO VOLUME SOLTO
20132 | MAO-DE-OBRA DE SERVENTE DA CONSTRUCAO CIVIL, INCLUSIVE ENCAR | H | 0.0078 | 15.87 | 0 | 0.1238
GOS SOCIAIS DESONERADOS
30574 | TRATOR ESTEIRAS C/LAMINA 2330KG (CP) | H | 0.0055 | 463.9644 | 0 | 2.5518
30576 | TRATOR ESTEIRAS C/LAMINA 2330KG (CI) | H | 0.0023 | 161.8384 | 0 | 0.3722
03.025.0039-0 | ESCARIFICACAO DE SOLO COM TRATOR COM POTENCIA EM TORNO DE 33 | M3 |  | 5.89
5CV
01237 | TRATOR ESTEIRAS,335CM,ESCARIFICADOR (CP) | H | 0.0044 | 1214.0418 | 0 | 5.3418
01239 | TRATOR ESTEIRAS,335CM,ESCARIFICADOR (CI) | H | 0.0011 | 413.7833 | 0 | 0.4552
01999 | MAO-DE-OBRA DE SERVENTE DA CONSTRUCAO CIVIL, INCLUSIVE ENCAR | H | 0.0055 | 18.31 | 0 | 0.1007
GOS SOCIAIS
03.025.0039-A | ESCARIFICACAO DE SOLO COM TRATOR COM POTENCIA EM TORNO DE 33 | M3 |  | 5.86
5CV
20132 | MAO-DE-OBRA DE SERVENTE DA CONSTRUCAO CIVIL, INCLUSIVE ENCAR | H | 0.0055 | 15.87 | 0 | 0.0873
GOS SOCIAIS DESONERADOS
30586 | TRATOR ESTEIRAS,335CM,ESCARIFICADOR (CP) | H | 0.0044 | 1210.2418 | 0 | 5.3251
30588 | TRATOR ESTEIRAS,335CM,ESCARIFICADOR (CI) | H | 0.0011 | 409.9833 | 0 | 0.451
03.025.0040-0 | ESCAVACAO MECANICA,COM TRATOR DE LAMINA COM POTENCIA EM TORN | M3 |  | 5.5
O DE 80CV,EM MATERIAL DE 1ªCATEGORIA,NOS SERVICOS DE TERRACE
AMENTO DE TALUDES EM CORTES,SEJA PARA ALARGAMENTO OU PARA PR
EPARO DO LEITO DE VALETAS DE DRENAGEM,TENDO CADA PATAMAR 4,0
0M DE LARGURA
01210 | TRATOR ESTEIRAS C/LAMINA 1290KG (CP) | H | 0.013 | 346.4804 | 0 | 4.5042
01212 | TRATOR ESTEIRAS C/LAMINA 1290KG (CI) | H | 0.00145 | 138.05 | 0 | 0.2002
01999 | MAO-DE-OBRA DE SERVENTE DA CONSTRUCAO CIVIL, INCLUSIVE ENCAR | H | 0.043478 | 18.31 | 0 | 0.7961
GOS SOCIAIS
03.025.0040-A | ESCAVACAO MECANICA,COM TRATOR DE LAMINA COM POTENCIA EM TORN | M3 |  | 5.33
O DE 80CV,EM MATERIAL DE 1ªCATEGORIA,NOS SERVICOS DE TERRACE
AMENTO DE TALUDES EM CORTES,SEJA PARA ALARGAMENTO OU PARA PR
EPARO DO LEITO DE VALETAS DE DRENAGEM,TENDO CADA PATAMAR 4,0
0M DE LARGURA
20132 | MAO-DE-OBRA DE SERVENTE DA CONSTRUCAO CIVIL, INCLUSIVE ENCAR | H | 0.043478 | 15.87 | 0 | 0.69
GOS SOCIAIS DESONERADOS
30571 | TRATOR ESTEIRAS C/LAMINA 1290KG (CP) | H | 0.013 | 342.6804 | 0 | 4.4548
30573 | TRATOR ESTEIRAS C/LAMINA 1290KG (CI) | H | 0.00145 | 134.25 | 0 | 0.1947
03.026.0010-0 | ESCAVACAO MECANICA,EM MATERIAL DE 1ªCATEGORIA,UTILIZANDO TRA | M3 |  | 8.77
TOR DE LAMINA COM POTENCIA EM TORNO DE 335CV,INCLUSIVE CARGA
COM CARREGADOR FRONTAL DE PNEUS DE 3,10M3
01234 | TRATOR ESTEIRAS C/LAMINA 5000KG (CP) | H | 0.005208 | 1246.6437 | 0 | 6.4925
01264 | PA CARREGADEIRA,MOTOR DIESEL 170CV,CAPACIDADE RASA 3,1M3 (CP | H | 0.0049479 | 397.7006 | 0 | 1.9678
)
01266 | PA CARREGADEIRA,MOTOR DIESEL 170CV,CAPACIDADE RASA 3,1M3 (CI | H | 0.00026041 | 121.6339 | 0 | 0.0317
)
01999 | MAO-DE-OBRA DE SERVENTE DA CONSTRUCAO CIVIL, INCLUSIVE ENCAR | H | 0.015625 | 18.31 | 0 | 0.2861
GOS SOCIAIS
03.026.0010-A | ESCAVACAO MECANICA,EM MATERIAL DE 1ªCATEGORIA,UTILIZANDO TRA | M3 |  | 8.7
TOR DE LAMINA COM POTENCIA EM TORNO DE 335CV,INCLUSIVE CARGA
COM CARREGADOR FRONTAL DE PNEUS DE 3,10M3
20132 | MAO-DE-OBRA DE SERVENTE DA CONSTRUCAO CIVIL, INCLUSIVE ENCAR | H | 0.015625 | 15.87 | 0 | 0.248
GOS SOCIAIS DESONERADOS
30583 | TRATOR ESTEIRAS C/LAMINA 5000KG (CP) | H | 0.005208 | 1242.8437 | 0 | 6.4727
30598 | PA CARREGADEIRA,MOTOR DIESEL 170CV,CAPACIDADE RASA 3,1M3 (CP | H | 0.0049479 | 393.9006 | 0 | 1.949
)
30600 | PA CARREGADEIRA,MOTOR DIESEL 170CV,CAPACIDADE RASA 3,1M3 (CI | H | 0.00026041 | 117.8339 | 0 | 0.0307
)
03.026.0015-0 | ESCAVACAO MECANICA,EM MATERIAL DE 1ªCATEGORIA,UTILIZANDO TRA | M3 |  | 6.79
TOR DE LAMINA COM POTENCIA EM TORNO DE 200CV,INCLUSIVE CARGA
COM CARREGADOR FRONTAL DE PNEUS DE 3,10M3
01222 | TRATOR ESTEIRAS C/LAMINA 2500KG (CP) | H | 0.007874 | 416.45 | 0 | 3.2791
01264 | PA CARREGADEIRA,MOTOR DIESEL 170CV,CAPACIDADE RASA 3,1M3 (CP | H | 0.0077165 | 397.7006 | 0 | 3.0689
)
01266 | PA CARREGADEIRA,MOTOR DIESEL 170CV,CAPACIDADE RASA 3,1M3 (CI | H | 0.00015748 | 121.6339 | 0 | 0.0192
)
01999 | MAO-DE-OBRA DE SERVENTE DA CONSTRUCAO CIVIL, INCLUSIVE ENCAR | H | 0.023622 | 18.31 | 0 | 0.4325
GOS SOCIAIS
03.026.0015-A | ESCAVACAO MECANICA,EM MATERIAL DE 1ªCATEGORIA,UTILIZANDO TRA | M3 |  | 6.68
TOR DE LAMINA COM POTENCIA EM TORNO DE 200CV,INCLUSIVE CARGA
COM CARREGADOR FRONTAL DE PNEUS DE 3,10M3
20132 | MAO-DE-OBRA DE SERVENTE DA CONSTRUCAO CIVIL, INCLUSIVE ENCAR | H | 0.023622 | 15.87 | 0 | 0.3749
GOS SOCIAIS DESONERADOS
30577 | TRATOR ESTEIRAS C/LAMINA 2500KG (CP) | H | 0.007874 | 412.65 | 0 | 3.2492
30598 | PA CARREGADEIRA,MOTOR DIESEL 170CV,CAPACIDADE RASA 3,1M3 (CP | H | 0.0077165 | 393.9006 | 0 | 3.0395
)
30600 | PA CARREGADEIRA,MOTOR DIESEL 170CV,CAPACIDADE RASA 3,1M3 (CI | H | 0.00015748 | 117.8339 | 0 | 0.0186
)
03.026.0020-0 | ESCAVACAO MECANICA,EM MATERIAL DE 2ªCATEGORIA,UTILIZANDO TRA | M3 |  | 16.25
TOR DE LAMINA E ESCARIFICADOR COM POTENCIA EM TORNO DE 335CV
,INCLUSIVE CARGA COM CARREGADOR FRONTAL DE PNEUS DE 3,10M3
01234 | TRATOR ESTEIRAS C/LAMINA 5000KG (CP) | H | 0.0061764 | 1246.6437 | 0 | 7.6998
01237 | TRATOR ESTEIRAS,335CM,ESCARIFICADOR (CP) | H | 0.0035294 | 1214.0418 | 0 | 4.2848
01264 | PA CARREGADEIRA,MOTOR DIESEL 170CV,CAPACIDADE RASA 3,1M3 (CP | H | 0.0092156 | 397.7006 | 0 | 3.665
)
01266 | PA CARREGADEIRA,MOTOR DIESEL 170CV,CAPACIDADE RASA 3,1M3 (CI | H | 0.0005882 | 121.6339 | 0 | 0.0715
)
01999 | MAO-DE-OBRA DE SERVENTE DA CONSTRUCAO CIVIL, INCLUSIVE ENCAR | H | 0.029412 | 18.31 | 0 | 0.5385
GOS SOCIAIS
03.026.0020-A | ESCAVACAO MECANICA,EM MATERIAL DE 2ªCATEGORIA,UTILIZANDO TRA | M3 |  | 16.11
TOR DE LAMINA E ESCARIFICADOR COM POTENCIA EM TORNO DE 335CV
,INCLUSIVE CARGA COM CARREGADOR FRONTAL DE PNEUS DE 3,10M3
20132 | MAO-DE-OBRA DE SERVENTE DA CONSTRUCAO CIVIL, INCLUSIVE ENCAR | H | 0.029412 | 15.87 | 0 | 0.4668
GOS SOCIAIS DESONERADOS
30583 | TRATOR ESTEIRAS C/LAMINA 5000KG (CP) | H | 0.0061764 | 1242.8437 | 0 | 7.6763
30586 | TRATOR ESTEIRAS,335CM,ESCARIFICADOR (CP) | H | 0.0035294 | 1210.2418 | 0 | 4.2714
30598 | PA CARREGADEIRA,MOTOR DIESEL 170CV,CAPACIDADE RASA 3,1M3 (CP | H | 0.0092156 | 393.9006 | 0 | 3.63
)
30600 | PA CARREGADEIRA,MOTOR DIESEL 170CV,CAPACIDADE RASA 3,1M3 (CI | H | 0.0005882 | 117.8339 | 0 | 0.0693
)
03.030.0150-0 | ESCAVACAO MECANICA,A CEU ABERTO,DE MATERIAL DE 1ªCATEGORIA,U | M3 |  | 4.86
TILIZANDO ESCAVADEIRA,SOBRE ESTEIRAS,VERSAO CLAM-SHELL,COM C
ACAMBA DE 0,38M3(1/2JD3)
01123 | ESCAVADEIRA 0,38M3; DIESEL 84CV (CP) | H | 0.0147 | 253.9626 | 0 | 3.7333
01125 | ESCAVADEIRA 0,38M3; DIESEL 84CV (CI) | H | 0.0062 | 120.3269 | 0 | 0.746
01999 | MAO-DE-OBRA DE SERVENTE DA CONSTRUCAO CIVIL, INCLUSIVE ENCAR | H | 0.0209 | 18.31 | 0 | 0.3827
GOS SOCIAIS
03.030.0150-A | ESCAVACAO MECANICA,A CEU ABERTO,DE MATERIAL DE 1ªCATEGORIA,U | M3 |  | 4.68
TILIZANDO ESCAVADEIRA,SOBRE ESTEIRAS,VERSAO CLAM-SHELL,COM C
ACAMBA DE 0,38M3(1/2JD3)
20132 | MAO-DE-OBRA DE SERVENTE DA CONSTRUCAO CIVIL, INCLUSIVE ENCAR | H | 0.0209 | 15.87 | 0 | 0.3317
GOS SOCIAIS DESONERADOS
30793 | ESCAVADEIRA 0,38M3; DIESEL 84CV (CP) | H | 0.0147 | 247.7226 | 0 | 3.6415
30795 | ESCAVADEIRA 0,38M3; DIESEL 84CV (CI) | H | 0.0062 | 114.0869 | 0 | 0.7073
03.030.0155-0 | ESCAVACAO MECANICA,A CEU ABERTO,DE MATERIAL DE 1ªCATEGORIA,U | M3 |  | 4.54
TILIZANDO ESCAVADEIRA,SOBRE ESTEIRAS,VERSAO CLAM-SHELL,COM C
ACAMBA DE 0,76M3(1JD3)
01999 | MAO-DE-OBRA DE SERVENTE DA CONSTRUCAO CIVIL, INCLUSIVE ENCAR | H | 0.0144 | 18.31 | 0 | 0.2637
GOS SOCIAIS
02089 | ESCAVADEIRA 0,76M3; DIESEL 84CV (CP) | H | 0.01 | 366.1752 | 0 | 3.6618
02091 | ESCAVADEIRA 0,76M3; DIESEL 84CV (CI) | H | 0.0044 | 139.9448 | 0 | 0.6158
03.030.0155-A | ESCAVACAO MECANICA,A CEU ABERTO,DE MATERIAL DE 1ªCATEGORIA,U | M3 |  | 4.41
TILIZANDO ESCAVADEIRA,SOBRE ESTEIRAS,VERSAO CLAM-SHELL,COM C
ACAMBA DE 0,76M3(1JD3)
20132 | MAO-DE-OBRA DE SERVENTE DA CONSTRUCAO CIVIL, INCLUSIVE ENCAR | H | 0.0144 | 15.87 | 0 | 0.2285
GOS SOCIAIS DESONERADOS
30799 | ESCAVADEIRA 0,76M3; DIESEL 84CV (CP) | H | 0.01 | 359.9352 | 0 | 3.5994
30801 | ESCAVADEIRA 0,76M3; DIESEL 84CV (CI) | H | 0.0044 | 133.7048 | 0 | 0.5883
03.030.0159-0 | ESCAVACAO MECANICA,A CEU ABERTO,DE MATERIAL DE 1ªCATEGORIA,U | M3 |  | 3.05
TILIZANDO ESCAVADEIRA,SOBRE ESTEIRAS,VERSAO CLAM-SHELL,COM C
ACAMBA E 0,96M3(1.1/4JD3)
01129 | ESCAVADEIRA 0,96M3; DIESEL 84CV (CP) | H | 0.0072 | 350.591 | 0 | 2.5243
01131 | ESCAVADEIRA 0,96M3; DIESEL 84CV (CI) | H | 0.003 | 116.232 | 0 | 0.3487
01999 | MAO-DE-OBRA DE SERVENTE DA CONSTRUCAO CIVIL, INCLUSIVE ENCAR | H | 0.0102 | 18.31 | 0 | 0.1868
GOS SOCIAIS
03.030.0159-A | ESCAVACAO MECANICA,A CEU ABERTO,DE MATERIAL DE 1ªCATEGORIA,U | M3 |  | 2.97
TILIZANDO ESCAVADEIRA,SOBRE ESTEIRAS,VERSAO CLAM-SHELL,COM C
ACAMBA E 0,96M3(1.1/4JD3)
20132 | MAO-DE-OBRA DE SERVENTE DA CONSTRUCAO CIVIL, INCLUSIVE ENCAR | H | 0.0102 | 15.87 | 0 | 0.1619
GOS SOCIAIS DESONERADOS
30802 | ESCAVADEIRA 0,96M3; DIESEL 84CV (CP) | H | 0.0072 | 344.351 | 0 | 2.4793
30804 | ESCAVADEIRA 0,96M3; DIESEL 84CV (CI) | H | 0.003 | 109.992 | 0 | 0.33
03.036.0200-0 | ESCAVACAO EM LEITO DE RIO OU CANAL(DRAGAGEM)DE MATERIAL MOLE | M3 |  | 10.92
,ATE 4,50M DE PROFUNDIDADE,MEDIDA A PARTIR DO PLANO DE ESTAC
IONAMENTO DA MAQUINA,UTILIZANDO ESCAVADEIRA SOBRE ESTEIRAS,V
ERSAO DRAG-LINE,COM CACAMBA DE 0,57M3(3/4JD3)
01117 | ESCAVADEIRA 0,57M3; DIESEL 84CV (CP) | H | 0.031 | 275.9957 | 0 | 8.5559
01119 | ESCAVADEIRA 0,57M3; DIESEL 84CV (CI) | H | 0.013 | 120.3269 | 0 | 1.5642
01999 | MAO-DE-OBRA DE SERVENTE DA CONSTRUCAO CIVIL, INCLUSIVE ENCAR | H | 0.044 | 18.31 | 0 | 0.8056
GOS SOCIAIS
03.036.0200-A | ESCAVACAO EM LEITO DE RIO OU CANAL(DRAGAGEM)DE MATERIAL MOLE | M3 |  | 10.54
,ATE 4,50M DE PROFUNDIDADE,MEDIDA A PARTIR DO PLANO DE ESTAC
IONAMENTO DA MAQUINA,UTILIZANDO ESCAVADEIRA SOBRE ESTEIRAS,V
ERSAO DRAG-LINE,COM CACAMBA DE 0,57M3(3/4JD3)
20132 | MAO-DE-OBRA DE SERVENTE DA CONSTRUCAO CIVIL, INCLUSIVE ENCAR | H | 0.044 | 15.87 | 0 | 0.6983
GOS SOCIAIS DESONERADOS
30796 | ESCAVADEIRA 0,57M3; DIESEL 84CV (CP) | H | 0.031 | 269.7557 | 0 | 8.3624
30798 | ESCAVADEIRA 0,57M3; DIESEL 84CV (CI) | H | 0.013 | 114.0869 | 0 | 1.4831
03.036.0205-0 | ESCAVACAO EM LEITO DE RIO OU CANAL(DRAGAGEM)DE MATERIAL MOLE | M3 |  | 15.58
,ENTRE 4,50 E 9,00M DE PROFUNDIDADE,MEDIDA A PARTIR DO PLANO
DE ESTACIONAMENTO DA MAQUINA,UTILIZANDO ESCAVADEIRA SOBRE E
STEIRAS,VERSAO DRAG-LINE,COM CACAMBA DE 0,57M3(3/4JD3)
01117 | ESCAVADEIRA 0,57M3; DIESEL 84CV (CP) | H | 0.044 | 275.9957 | 0 | 12.1438
01119 | ESCAVADEIRA 0,57M3; DIESEL 84CV (CI) | H | 0.019 | 120.3269 | 0 | 2.2862
01999 | MAO-DE-OBRA DE SERVENTE DA CONSTRUCAO CIVIL, INCLUSIVE ENCAR | H | 0.063 | 18.31 | 0 | 1.1535
GOS SOCIAIS
03.036.0205-A | ESCAVACAO EM LEITO DE RIO OU CANAL(DRAGAGEM)DE MATERIAL MOLE | M3 |  | 15.03
,ENTRE 4,50 E 9,00M DE PROFUNDIDADE,MEDIDA A PARTIR DO PLANO
DE ESTACIONAMENTO DA MAQUINA,UTILIZANDO ESCAVADEIRA SOBRE E
STEIRAS,VERSAO DRAG-LINE,COM CACAMBA DE 0,57M3(3/4JD3)
20132 | MAO-DE-OBRA DE SERVENTE DA CONSTRUCAO CIVIL, INCLUSIVE ENCAR | H | 0.063 | 15.87 | 0 | 0.9998
GOS SOCIAIS DESONERADOS
30796 | ESCAVADEIRA 0,57M3; DIESEL 84CV (CP) | H | 0.044 | 269.7557 | 0 | 11.8693
30798 | ESCAVADEIRA 0,57M3; DIESEL 84CV (CI) | H | 0.019 | 114.0869 | 0 | 2.1677
03.036.0210-0 | ESCAVACAO EM LEITO DE RIO OU CANAL(DRAGAGEM)DE MATERIAL MOLE | M3 |  | 16.15
,ATE 4,50M DE PROFUNDIDADE,MEDIDA A PARTIR DO PLANO DE ESTAC
IONAMENTO DA MAQUINA,UTILIZANDO ESCAVADEIRA SOBRE ESTEIRAS,V
ERSAO CLAM-SHELL,COM CACAMBA DE 0.57M3(3/4JD3)
01117 | ESCAVADEIRA 0,57M3; DIESEL 84CV (CP) | H | 0.0455 | 275.9957 | 0 | 12.5578
01119 | ESCAVADEIRA 0,57M3; DIESEL 84CV (CI) | H | 0.02 | 120.3269 | 0 | 2.4065
01999 | MAO-DE-OBRA DE SERVENTE DA CONSTRUCAO CIVIL, INCLUSIVE ENCAR | H | 0.065 | 18.31 | 0 | 1.1902
GOS SOCIAIS
03.036.0210-A | ESCAVACAO EM LEITO DE RIO OU CANAL(DRAGAGEM)DE MATERIAL MOLE | M3 |  | 15.58
,ATE 4,50M DE PROFUNDIDADE,MEDIDA A PARTIR DO PLANO DE ESTAC
IONAMENTO DA MAQUINA,UTILIZANDO ESCAVADEIRA SOBRE ESTEIRAS,V
ERSAO CLAM-SHELL,COM CACAMBA DE 0.57M3(3/4JD3)
20132 | MAO-DE-OBRA DE SERVENTE DA CONSTRUCAO CIVIL, INCLUSIVE ENCAR | H | 0.065 | 15.87 | 0 | 1.0316
GOS SOCIAIS DESONERADOS
30796 | ESCAVADEIRA 0,57M3; DIESEL 84CV (CP) | H | 0.0455 | 269.7557 | 0 | 12.2739
30798 | ESCAVADEIRA 0,57M3; DIESEL 84CV (CI) | H | 0.02 | 114.0869 | 0 | 2.2817
03.036.0215-0 | ESCAVACAO EM LEITO DE RIO OU CANAL(DRAGAGEM)DE MATERIAL MOLE | M3 |  | 22.51
,ENTRE 4,50 E 9,00M DE PROFUNDIDADE,MEDIDA A PARTIR DO PLANO
DE ESTACIONAMENTO DA MAQUINA,UTILIZANDO ESCAVADEIRA SOBRE ES
TEIRAS,VERSAO CLAM-SHELL,COM CACAMBA DE 0.57M3(3/4JD3)
01117 | ESCAVADEIRA 0,57M3; DIESEL 84CV (CP) | H | 0.0636 | 275.9957 | 0 | 17.5533
01119 | ESCAVADEIRA 0,57M3; DIESEL 84CV (CI) | H | 0.0274 | 120.3269 | 0 | 3.297
01999 | MAO-DE-OBRA DE SERVENTE DA CONSTRUCAO CIVIL, INCLUSIVE ENCAR | H | 0.091 | 18.31 | 0 | 1.6662
GOS SOCIAIS
03.036.0215-A | ESCAVACAO EM LEITO DE RIO OU CANAL(DRAGAGEM)DE MATERIAL MOLE | M3 |  | 21.72
,ENTRE 4,50 E 9,00M DE PROFUNDIDADE,MEDIDA A PARTIR DO PLANO
DE ESTACIONAMENTO DA MAQUINA,UTILIZANDO ESCAVADEIRA SOBRE ES
TEIRAS,VERSAO CLAM-SHELL,COM CACAMBA DE 0.57M3(3/4JD3)
20132 | MAO-DE-OBRA DE SERVENTE DA CONSTRUCAO CIVIL, INCLUSIVE ENCAR | H | 0.091 | 15.87 | 0 | 1.4442
GOS SOCIAIS DESONERADOS
30796 | ESCAVADEIRA 0,57M3; DIESEL 84CV (CP) | H | 0.0636 | 269.7557 | 0 | 17.1565
30798 | ESCAVADEIRA 0,57M3; DIESEL 84CV (CI) | H | 0.0274 | 114.0869 | 0 | 3.126
03.040.0001-0 | ESCAVACAO,CARGA E TRANSPORTE DE MATERIAL DE 1ªCATEGORIA,UTIL | M3 |  | 7.48
IZANDO MOTO-ESCAVO-TRANSPORTADOR,TRATOR(PUSHER) E MOTONIVELA
DORA,ADMITINDO UMA DISTANCIA MEDIA DE TRANSPORTE DE 100,00M
01054 | MOTONIVELADORA, DIESEL 125CV (CP) | H | 0.003584 | 356.1571 | 0 | 1.2765
01234 | TRATOR ESTEIRAS C/LAMINA 5000KG (CP) | H | 0.003584 | 1246.6437 | 0 | 4.468
01240 | CARREGADEIRA DE RODAS,POTENCIA MAXIMA NOVOLANTE 287HP,DIESEL | H | 0.003584 | 430.0813 | 0 | 1.5414
(CP)
01999 | MAO-DE-OBRA DE SERVENTE DA CONSTRUCAO CIVIL, INCLUSIVE ENCAR | H | 0.01076 | 18.31 | 0 | 0.197
GOS SOCIAIS
03.040.0001-A | ESCAVACAO,CARGA E TRANSPORTE DE MATERIAL DE 1ªCATEGORIA,UTIL | M3 |  | 7.41
IZANDO MOTO-ESCAVO-TRANSPORTADOR,TRATOR(PUSHER) E MOTONIVELA
DORA,ADMITINDO UMA DISTANCIA MEDIA DE TRANSPORTE DE 100,00M
20132 | MAO-DE-OBRA DE SERVENTE DA CONSTRUCAO CIVIL, INCLUSIVE ENCAR | H | 0.01076 | 15.87 | 0 | 0.1708
GOS SOCIAIS DESONERADOS
30560 | MOTONIVELADORA, DIESEL 125CV (CP) | H | 0.003584 | 352.3571 | 0 | 1.2628
30563 | CARREGADEIRA DE RODAS,POTENCIA MAXIMA NOVOLANTE 287HP,DIESEL | H | 0.003584 | 426.2813 | 0 | 1.5278
(CP)
30583 | TRATOR ESTEIRAS C/LAMINA 5000KG (CP) | H | 0.003584 | 1242.8437 | 0 | 4.4544
03.040.0002-0 | ESCAVACAO,CARGA E TRANSPORTE DE MATERIAL DE 1ªCATEGORIA,UTIL | M3 |  | 8.73
IZANDO MOTO-ESCAVO-TRANSPORTADOR,TRATOR(PUSHER) E MOTONIVELA
DORA,ADMITINDO UMA DISTANCIA MEDIA DE TRANSPORTE DE 150,00M
01054 | MOTONIVELADORA, DIESEL 125CV (CP) | H | 0.0041841 | 356.1571 | 0 | 1.4902
01234 | TRATOR ESTEIRAS C/LAMINA 5000KG (CP) | H | 0.0041841 | 1246.6437 | 0 | 5.2161
01240 | CARREGADEIRA DE RODAS,POTENCIA MAXIMA NOVOLANTE 287HP,DIESEL | H | 0.0041841 | 430.0813 | 0 | 1.7995
(CP)
01999 | MAO-DE-OBRA DE SERVENTE DA CONSTRUCAO CIVIL, INCLUSIVE ENCAR | H | 0.012561 | 18.31 | 0 | 0.23
GOS SOCIAIS
03.040.0002-A | ESCAVACAO,CARGA E TRANSPORTE DE MATERIAL DE 1ªCATEGORIA,UTIL | M3 |  | 8.65
IZANDO MOTO-ESCAVO-TRANSPORTADOR,TRATOR(PUSHER) E MOTONIVELA
DORA,ADMITINDO UMA DISTANCIA MEDIA DE TRANSPORTE DE 150,00M
20132 | MAO-DE-OBRA DE SERVENTE DA CONSTRUCAO CIVIL, INCLUSIVE ENCAR | H | 0.012561 | 15.87 | 0 | 0.1993
GOS SOCIAIS DESONERADOS
30560 | MOTONIVELADORA, DIESEL 125CV (CP) | H | 0.0041841 | 352.3571 | 0 | 1.4743
30563 | CARREGADEIRA DE RODAS,POTENCIA MAXIMA NOVOLANTE 287HP,DIESEL | H | 0.0041841 | 426.2813 | 0 | 1.7836
(CP)
30583 | TRATOR ESTEIRAS C/LAMINA 5000KG (CP) | H | 0.0041841 | 1242.8437 | 0 | 5.2002
03.040.0003-0 | ESCAVACAO,CARGA E TRANSPORTE DE MATERIAL DE 1ªCATEGORIA,UTIL | M3 |  | 9.98
IZANDO MOTO-ESCAVO-TRANSPORTADOR,TRATOR(PUSHER) E MOTONIVELA
DORA,ADMITINDO UMA DISTANCIA MEDIA DE TRANSPORTE DE 200,00M
01054 | MOTONIVELADORA, DIESEL 125CV (CP) | H | 0.0047846 | 356.1571 | 0 | 1.7041
01234 | TRATOR ESTEIRAS C/LAMINA 5000KG (CP) | H | 0.0047846 | 1246.6437 | 0 | 5.9647
01240 | CARREGADEIRA DE RODAS,POTENCIA MAXIMA NOVOLANTE 287HP,DIESEL | H | 0.0047846 | 430.0813 | 0 | 2.0578
(CP)
01999 | MAO-DE-OBRA DE SERVENTE DA CONSTRUCAO CIVIL, INCLUSIVE ENCAR | H | 0.014364 | 18.31 | 0 | 0.263
GOS SOCIAIS
03.040.0003-A | ESCAVACAO,CARGA E TRANSPORTE DE MATERIAL DE 1ªCATEGORIA,UTIL | M3 |  | 9.89
IZANDO MOTO-ESCAVO-TRANSPORTADOR,TRATOR(PUSHER) E MOTONIVELA
DORA,ADMITINDO UMA DISTANCIA MEDIA DE TRANSPORTE DE 200,00M
20132 | MAO-DE-OBRA DE SERVENTE DA CONSTRUCAO CIVIL, INCLUSIVE ENCAR | H | 0.014364 | 15.87 | 0 | 0.228
GOS SOCIAIS DESONERADOS
30560 | MOTONIVELADORA, DIESEL 125CV (CP) | H | 0.0047846 | 352.3571 | 0 | 1.6859
30563 | CARREGADEIRA DE RODAS,POTENCIA MAXIMA NOVOLANTE 287HP,DIESEL | H | 0.0047846 | 426.2813 | 0 | 2.0396
(CP)
30583 | TRATOR ESTEIRAS C/LAMINA 5000KG (CP) | H | 0.0047846 | 1242.8437 | 0 | 5.9465
03.040.0004-0 | ESCAVACAO,CARGA E TRANSPORTE DE MATERIAL DE 1ªCATEGORIA,UTIL | M3 |  | 11.22
IZANDO MOTO-ESCAVO-TRANSPORTADOR,TRATOR(PUSHER) E MOTONIVELA
DORA,ADMITINDO UMA DISTANCIA MEDIA DE TRANSPORTE DE 250,00M
01054 | MOTONIVELADORA, DIESEL 125CV (CP) | H | 0.0053763 | 356.1571 | 0 | 1.9148
01234 | TRATOR ESTEIRAS C/LAMINA 5000KG (CP) | H | 0.0053763 | 1246.6437 | 0 | 6.7023
01240 | CARREGADEIRA DE RODAS,POTENCIA MAXIMA NOVOLANTE 287HP,DIESEL | H | 0.0053763 | 430.0813 | 0 | 2.3122
(CP)
01999 | MAO-DE-OBRA DE SERVENTE DA CONSTRUCAO CIVIL, INCLUSIVE ENCAR | H | 0.01614 | 18.31 | 0 | 0.2955
GOS SOCIAIS
03.040.0004-A | ESCAVACAO,CARGA E TRANSPORTE DE MATERIAL DE 1ªCATEGORIA,UTIL | M3 |  | 11.12
IZANDO MOTO-ESCAVO-TRANSPORTADOR,TRATOR(PUSHER) E MOTONIVELA
DORA,ADMITINDO UMA DISTANCIA MEDIA DE TRANSPORTE DE 250,00M
20132 | MAO-DE-OBRA DE SERVENTE DA CONSTRUCAO CIVIL, INCLUSIVE ENCAR | H | 0.01614 | 15.87 | 0 | 0.2561
GOS SOCIAIS DESONERADOS
30560 | MOTONIVELADORA, DIESEL 125CV (CP) | H | 0.0053763 | 352.3571 | 0 | 1.8944
30563 | CARREGADEIRA DE RODAS,POTENCIA MAXIMA NOVOLANTE 287HP,DIESEL | H | 0.0053763 | 426.2813 | 0 | 2.2918
(CP)
30583 | TRATOR ESTEIRAS C/LAMINA 5000KG (CP) | H | 0.0053763 | 1242.8437 | 0 | 6.6819
03.040.0005-0 | ESCAVACAO,CARGA E TRANSPORTE DE MATERIAL DE 1ªCATEGORIA,UTIL | M3 |  | 12.5
IZANDO MOTO-ESCAVO-TRANSPORTADOR,TRATOR(PUSHER) E MOTONIVELA
DORA,ADMITINDO UMA DISTANCIA MEDIA DE TRANSPORTE DE 300,00M
01054 | MOTONIVELADORA, DIESEL 125CV (CP) | H | 0.005988 | 356.1571 | 0 | 2.1327
01234 | TRATOR ESTEIRAS C/LAMINA 5000KG (CP) | H | 0.005988 | 1246.6437 | 0 | 7.4649
01240 | CARREGADEIRA DE RODAS,POTENCIA MAXIMA NOVOLANTE 287HP,DIESEL | H | 0.005988 | 430.0813 | 0 | 2.5753
(CP)
01999 | MAO-DE-OBRA DE SERVENTE DA CONSTRUCAO CIVIL, INCLUSIVE ENCAR | H | 0.01796 | 18.31 | 0 | 0.3288
GOS SOCIAIS
03.040.0005-A | ESCAVACAO,CARGA E TRANSPORTE DE MATERIAL DE 1ªCATEGORIA,UTIL | M3 |  | 12.38
IZANDO MOTO-ESCAVO-TRANSPORTADOR,TRATOR(PUSHER) E MOTONIVELA
DORA,ADMITINDO UMA DISTANCIA MEDIA DE TRANSPORTE DE 300,00M
20132 | MAO-DE-OBRA DE SERVENTE DA CONSTRUCAO CIVIL, INCLUSIVE ENCAR | H | 0.01796 | 15.87 | 0 | 0.285
GOS SOCIAIS DESONERADOS
30560 | MOTONIVELADORA, DIESEL 125CV (CP) | H | 0.005988 | 352.3571 | 0 | 2.1099
30563 | CARREGADEIRA DE RODAS,POTENCIA MAXIMA NOVOLANTE 287HP,DIESEL | H | 0.005988 | 426.2813 | 0 | 2.5526
(CP)
30583 | TRATOR ESTEIRAS C/LAMINA 5000KG (CP) | H | 0.005988 | 1242.8437 | 0 | 7.4421
03.040.0006-0 | ESCAVACAO,CARGA E TRANSPORTE DE MATERIAL DE 1ªCATEGORIA,UTIL | M3 |  | 13.73
IZANDO MOTO-ESCAVO-TRANSPORTADOR,TRATOR(PUSHER) E MOTONIVELA
DORA,ADMITINDO UMA DISTANCIA MEDIA DE TRANSPORTE DE 350,00M
01054 | MOTONIVELADORA, DIESEL 125CV (CP) | H | 0.006579 | 356.1571 | 0 | 2.3432
01234 | TRATOR ESTEIRAS C/LAMINA 5000KG (CP) | H | 0.006579 | 1246.6437 | 0 | 8.2017
01240 | CARREGADEIRA DE RODAS,POTENCIA MAXIMA NOVOLANTE 287HP,DIESEL | H | 0.006579 | 430.0813 | 0 | 2.8295
(CP)
01999 | MAO-DE-OBRA DE SERVENTE DA CONSTRUCAO CIVIL, INCLUSIVE ENCAR | H | 0.01974 | 18.31 | 0 | 0.3614
GOS SOCIAIS
03.040.0006-A | ESCAVACAO,CARGA E TRANSPORTE DE MATERIAL DE 1ªCATEGORIA,UTIL | M3 |  | 13.61
IZANDO MOTO-ESCAVO-TRANSPORTADOR,TRATOR(PUSHER) E MOTONIVELA
DORA,ADMITINDO UMA DISTANCIA MEDIA DE TRANSPORTE DE 350,00M
20132 | MAO-DE-OBRA DE SERVENTE DA CONSTRUCAO CIVIL, INCLUSIVE ENCAR | H | 0.01974 | 15.87 | 0 | 0.3133
GOS SOCIAIS DESONERADOS
30560 | MOTONIVELADORA, DIESEL 125CV (CP) | H | 0.006579 | 352.3571 | 0 | 2.3182
30563 | CARREGADEIRA DE RODAS,POTENCIA MAXIMA NOVOLANTE 287HP,DIESEL | H | 0.006579 | 426.2813 | 0 | 2.8045
(CP)
30583 | TRATOR ESTEIRAS C/LAMINA 5000KG (CP) | H | 0.006579 | 1242.8437 | 0 | 8.1767
03.040.0007-0 | ESCAVACAO,CARGA E TRANSPORTE DE MATERIAL DE 1ªCATEGORIA,UTIL | M3 |  | 15.01
IZANDO MOTO-ESCAVO-TRANSPORTADOR,TRATOR(PUSHER) E MOTONIVELA
DORA,ADMITINDO UMA DISTANCIA MEDIA DE TRANSPORTE DE 400,00M
01054 | MOTONIVELADORA, DIESEL 125CV (CP) | H | 0.0071942 | 356.1571 | 0 | 2.5623
01234 | TRATOR ESTEIRAS C/LAMINA 5000KG (CP) | H | 0.0071942 | 1246.6437 | 0 | 8.9686
01240 | CARREGADEIRA DE RODAS,POTENCIA MAXIMA NOVOLANTE 287HP,DIESEL | H | 0.0071942 | 430.0813 | 0 | 3.0941
(CP)
01999 | MAO-DE-OBRA DE SERVENTE DA CONSTRUCAO CIVIL, INCLUSIVE ENCAR | H | 0.02158 | 18.31 | 0 | 0.3951
GOS SOCIAIS
03.040.0007-A | ESCAVACAO,CARGA E TRANSPORTE DE MATERIAL DE 1ªCATEGORIA,UTIL | M3 |  | 14.88
IZANDO MOTO-ESCAVO-TRANSPORTADOR,TRATOR(PUSHER) E MOTONIVELA
DORA,ADMITINDO UMA DISTANCIA MEDIA DE TRANSPORTE DE 400,00M
20132 | MAO-DE-OBRA DE SERVENTE DA CONSTRUCAO CIVIL, INCLUSIVE ENCAR | H | 0.02158 | 15.87 | 0 | 0.3425
GOS SOCIAIS DESONERADOS
30560 | MOTONIVELADORA, DIESEL 125CV (CP) | H | 0.0071942 | 352.3571 | 0 | 2.5349
30563 | CARREGADEIRA DE RODAS,POTENCIA MAXIMA NOVOLANTE 287HP,DIESEL | H | 0.0071942 | 426.2813 | 0 | 3.0668
(CP)
30583 | TRATOR ESTEIRAS C/LAMINA 5000KG (CP) | H | 0.0071942 | 1242.8437 | 0 | 8.9413
03.040.0008-0 | ESCAVACAO,CARGA E TRANSPORTE DE MATERIAL DE 1ªCATEGORIA,UTIL | M3 |  | 16.18
IZANDO MOTO-ESCAVO-TRANSPORTADOR,TRATOR(PUSHER) E MOTONIVELA
DORA,ADMITINDO UMA DISTANCIA MEDIA DE TRANSPORTE DE 450,00M
01054 | MOTONIVELADORA, DIESEL 125CV (CP) | H | 0.0077519 | 356.1571 | 0 | 2.7609
01234 | TRATOR ESTEIRAS C/LAMINA 5000KG (CP) | H | 0.0077519 | 1246.6437 | 0 | 9.6639
01240 | CARREGADEIRA DE RODAS,POTENCIA MAXIMA NOVOLANTE 287HP,DIESEL | H | 0.0077519 | 430.0813 | 0 | 3.3339
(CP)
01999 | MAO-DE-OBRA DE SERVENTE DA CONSTRUCAO CIVIL, INCLUSIVE ENCAR | H | 0.02326 | 18.31 | 0 | 0.4259
GOS SOCIAIS
03.040.0008-A | ESCAVACAO,CARGA E TRANSPORTE DE MATERIAL DE 1ªCATEGORIA,UTIL | M3 |  | 16.03
IZANDO MOTO-ESCAVO-TRANSPORTADOR,TRATOR(PUSHER) E MOTONIVELA
DORA,ADMITINDO UMA DISTANCIA MEDIA DE TRANSPORTE DE 450,00M
20132 | MAO-DE-OBRA DE SERVENTE DA CONSTRUCAO CIVIL, INCLUSIVE ENCAR | H | 0.02326 | 15.87 | 0 | 0.3691
GOS SOCIAIS DESONERADOS
30560 | MOTONIVELADORA, DIESEL 125CV (CP) | H | 0.0077519 | 352.3571 | 0 | 2.7314
30563 | CARREGADEIRA DE RODAS,POTENCIA MAXIMA NOVOLANTE 287HP,DIESEL | H | 0.0077519 | 426.2813 | 0 | 3.3045
(CP)
30583 | TRATOR ESTEIRAS C/LAMINA 5000KG (CP) | H | 0.0077519 | 1242.8437 | 0 | 9.6344
03.040.0009-0 | ESCAVACAO,CARGA E TRANSPORTE DE MATERIAL DE 1ªCATEGORIA,UTIL | M3 |  | 17.54
IZANDO MOTO-ESCAVO-TRANSPORTADOR,TRATOR(PUSHER) E MOTONIVELA
DORA,ADMITINDO UMA DISTANCIA MEDIA DE TRANSPORTE DE 500,00M
01054 | MOTONIVELADORA, DIESEL 125CV (CP) | H | 0.0084033 | 356.1571 | 0 | 2.9929
01234 | TRATOR ESTEIRAS C/LAMINA 5000KG (CP) | H | 0.0084033 | 1246.6437 | 0 | 10.4759
01240 | CARREGADEIRA DE RODAS,POTENCIA MAXIMA NOVOLANTE 287HP,DIESEL | H | 0.0084033 | 430.0813 | 0 | 3.6141
(CP)
01999 | MAO-DE-OBRA DE SERVENTE DA CONSTRUCAO CIVIL, INCLUSIVE ENCAR | H | 0.02521 | 18.31 | 0 | 0.4616
GOS SOCIAIS
03.040.0009-A | ESCAVACAO,CARGA E TRANSPORTE DE MATERIAL DE 1ªCATEGORIA,UTIL | M3 |  | 17.38
IZANDO MOTO-ESCAVO-TRANSPORTADOR,TRATOR(PUSHER) E MOTONIVELA
DORA,ADMITINDO UMA DISTANCIA MEDIA DE TRANSPORTE DE 500,00M
20132 | MAO-DE-OBRA DE SERVENTE DA CONSTRUCAO CIVIL, INCLUSIVE ENCAR | H | 0.02521 | 15.87 | 0 | 0.4001
GOS SOCIAIS DESONERADOS
30560 | MOTONIVELADORA, DIESEL 125CV (CP) | H | 0.0084033 | 352.3571 | 0 | 2.961
30563 | CARREGADEIRA DE RODAS,POTENCIA MAXIMA NOVOLANTE 287HP,DIESEL | H | 0.0084033 | 426.2813 | 0 | 3.5822
(CP)
30583 | TRATOR ESTEIRAS C/LAMINA 5000KG (CP) | H | 0.0084033 | 1242.8437 | 0 | 10.444
03.040.0010-0 | ESCAVACAO,CARGA E TRANSPORTE DE MATERIAL DE 1ªCATEGORIA,UTIL | M3 |  | 18.8
IZANDO MOTO-ESCAVO-TRANSPORTADOR,TRATOR(PUSHER) E MOTONIVELA
DORA,ADMITINDO UMA DISTANCIA MEDIA DE TRANSPORTE DE 550,00M
01054 | MOTONIVELADORA, DIESEL 125CV (CP) | H | 0.009009 | 356.1571 | 0 | 3.2086
01234 | TRATOR ESTEIRAS C/LAMINA 5000KG (CP) | H | 0.009009 | 1246.6437 | 0 | 11.231
01240 | CARREGADEIRA DE RODAS,POTENCIA MAXIMA NOVOLANTE 287HP,DIESEL | H | 0.009009 | 430.0813 | 0 | 3.8746
(CP)
01999 | MAO-DE-OBRA DE SERVENTE DA CONSTRUCAO CIVIL, INCLUSIVE ENCAR | H | 0.02703 | 18.31 | 0 | 0.4949
GOS SOCIAIS
03.040.0010-A | ESCAVACAO,CARGA E TRANSPORTE DE MATERIAL DE 1ªCATEGORIA,UTIL | M3 |  | 18.64
IZANDO MOTO-ESCAVO-TRANSPORTADOR,TRATOR(PUSHER) E MOTONIVELA
DORA,ADMITINDO UMA DISTANCIA MEDIA DE TRANSPORTE DE 550,00M
20132 | MAO-DE-OBRA DE SERVENTE DA CONSTRUCAO CIVIL, INCLUSIVE ENCAR | H | 0.02703 | 15.87 | 0 | 0.429
GOS SOCIAIS DESONERADOS
30560 | MOTONIVELADORA, DIESEL 125CV (CP) | H | 0.009009 | 352.3571 | 0 | 3.1744
30563 | CARREGADEIRA DE RODAS,POTENCIA MAXIMA NOVOLANTE 287HP,DIESEL | H | 0.009009 | 426.2813 | 0 | 3.8404
(CP)
30583 | TRATOR ESTEIRAS C/LAMINA 5000KG (CP) | H | 0.009009 | 1242.8437 | 0 | 11.1968
03.040.0011-0 | ESCAVACAO,CARGA E TRANSPORTE DE MATERIAL DE 1ªCATEGORIA,UTIL | M3 |  | 20.07
IZANDO MOTO-ESCAVO-TRANSPORTADOR,TRATOR(PUSHER) E MOTONIVELA
DORA,ADMITINDO UMA DISTANCIA MEDIA DE TRANSPORTE DE 600,00M
01054 | MOTONIVELADORA, DIESEL 125CV (CP) | H | 0.009615 | 356.1571 | 0 | 3.4245
01234 | TRATOR ESTEIRAS C/LAMINA 5000KG (CP) | H | 0.009615 | 1246.6437 | 0 | 11.9865
01240 | CARREGADEIRA DE RODAS,POTENCIA MAXIMA NOVOLANTE 287HP,DIESEL | H | 0.009615 | 430.0813 | 0 | 4.1352
(CP)
01999 | MAO-DE-OBRA DE SERVENTE DA CONSTRUCAO CIVIL, INCLUSIVE ENCAR | H | 0.02884 | 18.31 | 0 | 0.5281
GOS SOCIAIS
03.040.0011-A | ESCAVACAO,CARGA E TRANSPORTE DE MATERIAL DE 1ªCATEGORIA,UTIL | M3 |  | 19.89
IZANDO MOTO-ESCAVO-TRANSPORTADOR,TRATOR(PUSHER) E MOTONIVELA
DORA,ADMITINDO UMA DISTANCIA MEDIA DE TRANSPORTE DE 600,00M
20132 | MAO-DE-OBRA DE SERVENTE DA CONSTRUCAO CIVIL, INCLUSIVE ENCAR | H | 0.02884 | 15.87 | 0 | 0.4577
GOS SOCIAIS DESONERADOS
30560 | MOTONIVELADORA, DIESEL 125CV (CP) | H | 0.009615 | 352.3571 | 0 | 3.3879
30563 | CARREGADEIRA DE RODAS,POTENCIA MAXIMA NOVOLANTE 287HP,DIESEL | H | 0.009615 | 426.2813 | 0 | 4.0987
(CP)
30583 | TRATOR ESTEIRAS C/LAMINA 5000KG (CP) | H | 0.009615 | 1242.8437 | 0 | 11.9499
03.040.0012-0 | ESCAVACAO,CARGA E TRANSPORTE DE MATERIAL DE 1ªCATEGORIA,UTIL | M3 |  | 21.3
IZANDO MOTO-ESCAVO-TRANSPORTADOR,TRATOR(PUSHER) E MOTONIVELA
DORA,ADMITINDO UMA DISTANCIA MEDIA DE TRANSPORTE DE 650,00M
01054 | MOTONIVELADORA, DIESEL 125CV (CP) | H | 0.010204 | 356.1571 | 0 | 3.6342
01234 | TRATOR ESTEIRAS C/LAMINA 5000KG (CP) | H | 0.010204 | 1246.6437 | 0 | 12.7208
01240 | CARREGADEIRA DE RODAS,POTENCIA MAXIMA NOVOLANTE 287HP,DIESEL | H | 0.010204 | 430.0813 | 0 | 4.3885
(CP)
01999 | MAO-DE-OBRA DE SERVENTE DA CONSTRUCAO CIVIL, INCLUSIVE ENCAR | H | 0.0306 | 18.31 | 0 | 0.5603
GOS SOCIAIS
03.040.0012-A | ESCAVACAO,CARGA E TRANSPORTE DE MATERIAL DE 1ªCATEGORIA,UTIL | M3 |  | 21.11
IZANDO MOTO-ESCAVO-TRANSPORTADOR,TRATOR(PUSHER) E MOTONIVELA
DORA,ADMITINDO UMA DISTANCIA MEDIA DE TRANSPORTE DE 650,00M
20132 | MAO-DE-OBRA DE SERVENTE DA CONSTRUCAO CIVIL, INCLUSIVE ENCAR | H | 0.0306 | 15.87 | 0 | 0.4856
GOS SOCIAIS DESONERADOS
30560 | MOTONIVELADORA, DIESEL 125CV (CP) | H | 0.010204 | 352.3571 | 0 | 3.5955
30563 | CARREGADEIRA DE RODAS,POTENCIA MAXIMA NOVOLANTE 287HP,DIESEL | H | 0.010204 | 426.2813 | 0 | 4.3498
(CP)
30583 | TRATOR ESTEIRAS C/LAMINA 5000KG (CP) | H | 0.010204 | 1242.8437 | 0 | 12.682
03.040.0013-0 | ESCAVACAO,CARGA E TRANSPORTE DE MATERIAL DE 1ªCATEGORIA,UTIL | M3 |  | 22.44
IZANDO MOTO-ESCAVO-TRANSPORTADOR,TRATOR(PUSHER) E MOTONIVELA
DORA,ADMITINDO UMA DISTANCIA MEDIA DE TRANSPORTE DE 700,00M
01054 | MOTONIVELADORA, DIESEL 125CV (CP) | H | 0.01075 | 356.1571 | 0 | 3.8287
01234 | TRATOR ESTEIRAS C/LAMINA 5000KG (CP) | H | 0.01075 | 1246.6437 | 0 | 13.4014
01240 | CARREGADEIRA DE RODAS,POTENCIA MAXIMA NOVOLANTE 287HP,DIESEL | H | 0.01075 | 430.0813 | 0 | 4.6234
(CP)
01999 | MAO-DE-OBRA DE SERVENTE DA CONSTRUCAO CIVIL, INCLUSIVE ENCAR | H | 0.03225 | 18.31 | 0 | 0.5905
GOS SOCIAIS
03.040.0013-A | ESCAVACAO,CARGA E TRANSPORTE DE MATERIAL DE 1ªCATEGORIA,UTIL | M3 |  | 22.24
IZANDO MOTO-ESCAVO-TRANSPORTADOR,TRATOR(PUSHER) E MOTONIVELA
DORA,ADMITINDO UMA DISTANCIA MEDIA DE TRANSPORTE DE 700,00M
20132 | MAO-DE-OBRA DE SERVENTE DA CONSTRUCAO CIVIL, INCLUSIVE ENCAR | H | 0.03225 | 15.87 | 0 | 0.5118
GOS SOCIAIS DESONERADOS
30560 | MOTONIVELADORA, DIESEL 125CV (CP) | H | 0.01075 | 352.3571 | 0 | 3.7878
30563 | CARREGADEIRA DE RODAS,POTENCIA MAXIMA NOVOLANTE 287HP,DIESEL | H | 0.01075 | 426.2813 | 0 | 4.5825
(CP)
30583 | TRATOR ESTEIRAS C/LAMINA 5000KG (CP) | H | 0.01075 | 1242.8437 | 0 | 13.3606
03.040.0014-0 | ESCAVACAO,CARGA E TRANSPORTE DE MATERIAL DE 1ªCATEGORIA,UTIL | M3 |  | 23.71
IZANDO MOTO-ESCAVO-TRANSPORTADOR,TRATOR(PUSHER) E MOTONIVELA
DORA,ADMITINDO UMA DISTANCIA MEDIA DE TRANSPORTE DE 750,OOM
01054 | MOTONIVELADORA, DIESEL 125CV (CP) | H | 0.01136 | 356.1571 | 0 | 4.0459
01234 | TRATOR ESTEIRAS C/LAMINA 5000KG (CP) | H | 0.01136 | 1246.6437 | 0 | 14.1619
01240 | CARREGADEIRA DE RODAS,POTENCIA MAXIMA NOVOLANTE 287HP,DIESEL | H | 0.01136 | 430.0813 | 0 | 4.8857
(CP)
01999 | MAO-DE-OBRA DE SERVENTE DA CONSTRUCAO CIVIL, INCLUSIVE ENCAR | H | 0.03408 | 18.31 | 0 | 0.624
GOS SOCIAIS
03.040.0014-A | ESCAVACAO,CARGA E TRANSPORTE DE MATERIAL DE 1ªCATEGORIA,UTIL | M3 |  | 23.5
IZANDO MOTO-ESCAVO-TRANSPORTADOR,TRATOR(PUSHER) E MOTONIVELA
DORA,ADMITINDO UMA DISTANCIA MEDIA DE TRANSPORTE DE 750,OOM
20132 | MAO-DE-OBRA DE SERVENTE DA CONSTRUCAO CIVIL, INCLUSIVE ENCAR | H | 0.03408 | 15.87 | 0 | 0.5408
GOS SOCIAIS DESONERADOS
30560 | MOTONIVELADORA, DIESEL 125CV (CP) | H | 0.01136 | 352.3571 | 0 | 4.0028
30563 | CARREGADEIRA DE RODAS,POTENCIA MAXIMA NOVOLANTE 287HP,DIESEL | H | 0.01136 | 426.2813 | 0 | 4.8426
(CP)
30583 | TRATOR ESTEIRAS C/LAMINA 5000KG (CP) | H | 0.01136 | 1242.8437 | 0 | 14.1187
03.040.0015-0 | ESCAVACAO,CARGA E TRANSPORTE DE MATERIAL DE 1ªCATEGORIA,UTIL | M3 |  | 25.15
IZANDO MOTO-ESCAVO-TRANSPORTADOR,TRATOR(PUSHER) E MOTONIVELA
DORA,ADMITINDO UMA DISTANCIA MEDIA DE TRANSPORTE DE 800,00M
01054 | MOTONIVELADORA, DIESEL 125CV (CP) | H | 0.01205 | 356.1571 | 0 | 4.2917
01234 | TRATOR ESTEIRAS C/LAMINA 5000KG (CP) | H | 0.01205 | 1246.6437 | 0 | 15.0221
01240 | CARREGADEIRA DE RODAS,POTENCIA MAXIMA NOVOLANTE 287HP,DIESEL | H | 0.01205 | 430.0813 | 0 | 5.1825
(CP)
01999 | MAO-DE-OBRA DE SERVENTE DA CONSTRUCAO CIVIL, INCLUSIVE ENCAR | H | 0.03615 | 18.31 | 0 | 0.6619
GOS SOCIAIS
03.040.0015-A | ESCAVACAO,CARGA E TRANSPORTE DE MATERIAL DE 1ªCATEGORIA,UTIL | M3 |  | 24.93
IZANDO MOTO-ESCAVO-TRANSPORTADOR,TRATOR(PUSHER) E MOTONIVELA
DORA,ADMITINDO UMA DISTANCIA MEDIA DE TRANSPORTE DE 800,00M
20132 | MAO-DE-OBRA DE SERVENTE DA CONSTRUCAO CIVIL, INCLUSIVE ENCAR | H | 0.03615 | 15.87 | 0 | 0.5737
GOS SOCIAIS DESONERADOS
30560 | MOTONIVELADORA, DIESEL 125CV (CP) | H | 0.01205 | 352.3571 | 0 | 4.2459
30563 | CARREGADEIRA DE RODAS,POTENCIA MAXIMA NOVOLANTE 287HP,DIESEL | H | 0.01205 | 426.2813 | 0 | 5.1367
(CP)
30583 | TRATOR ESTEIRAS C/LAMINA 5000KG (CP) | H | 0.01205 | 1242.8437 | 0 | 14.9763
03.040.0016-0 | ESCAVACAO,CARGA E TRANSPORTE DE MATERIAL DE 1ªCATEGORIA,UTIL | M3 |  | 26.42
IZANDO MOTO-ESCAVO-TRANSPORTADOR,TRATOR(PUSHER) E MOTONIVELA
DORA,ADMITINDO UMA DISTANCIA MEDIA DE TRANSPORTE DE 850,00M
01054 | MOTONIVELADORA, DIESEL 125CV (CP) | H | 0.012658 | 356.1571 | 0 | 4.5082
01234 | TRATOR ESTEIRAS C/LAMINA 5000KG (CP) | H | 0.012658 | 1246.6437 | 0 | 15.78
01240 | CARREGADEIRA DE RODAS,POTENCIA MAXIMA NOVOLANTE 287HP,DIESEL | H | 0.012658 | 430.0813 | 0 | 5.444
(CP)
01999 | MAO-DE-OBRA DE SERVENTE DA CONSTRUCAO CIVIL, INCLUSIVE ENCAR | H | 0.038 | 18.31 | 0 | 0.6958
GOS SOCIAIS
03.040.0016-A | ESCAVACAO,CARGA E TRANSPORTE DE MATERIAL DE 1ªCATEGORIA,UTIL | M3 |  | 26.19
IZANDO MOTO-ESCAVO-TRANSPORTADOR,TRATOR(PUSHER) E MOTONIVELA
DORA,ADMITINDO UMA DISTANCIA MEDIA DE TRANSPORTE DE 850,00M
20132 | MAO-DE-OBRA DE SERVENTE DA CONSTRUCAO CIVIL, INCLUSIVE ENCAR | H | 0.038 | 15.87 | 0 | 0.6031
GOS SOCIAIS DESONERADOS
30560 | MOTONIVELADORA, DIESEL 125CV (CP) | H | 0.012658 | 352.3571 | 0 | 4.4601
30563 | CARREGADEIRA DE RODAS,POTENCIA MAXIMA NOVOLANTE 287HP,DIESEL | H | 0.012658 | 426.2813 | 0 | 5.3959
(CP)
30583 | TRATOR ESTEIRAS C/LAMINA 5000KG (CP) | H | 0.012658 | 1242.8437 | 0 | 15.7319
03.040.0017-0 | ESCAVACAO,CARGA E TRANSPORTE DE MATERIAL DE 1ªCATEGORIA,UTIL | M3 |  | 27.47
IZANDO MOTO-ESCAVO-TRANSPORTADOR,TRATOR(PUSHER) E MOTONIVELA
DORA,ADMITINDO UMA DISTANCIA MEDIA DE TRANSPORTE DE 900,00M
01054 | MOTONIVELADORA, DIESEL 125CV (CP) | H | 0.013158 | 356.1571 | 0 | 4.6863
01234 | TRATOR ESTEIRAS C/LAMINA 5000KG (CP) | H | 0.013158 | 1246.6437 | 0 | 16.4033
01240 | CARREGADEIRA DE RODAS,POTENCIA MAXIMA NOVOLANTE 287HP,DIESEL | H | 0.013158 | 430.0813 | 0 | 5.659
(CP)
01999 | MAO-DE-OBRA DE SERVENTE DA CONSTRUCAO CIVIL, INCLUSIVE ENCAR | H | 0.0395 | 18.31 | 0 | 0.7232
GOS SOCIAIS
03.040.0017-A | ESCAVACAO,CARGA E TRANSPORTE DE MATERIAL DE 1ªCATEGORIA,UTIL | M3 |  | 27.22
IZANDO MOTO-ESCAVO-TRANSPORTADOR,TRATOR(PUSHER) E MOTONIVELA
DORA,ADMITINDO UMA DISTANCIA MEDIA DE TRANSPORTE DE 900,00M
20132 | MAO-DE-OBRA DE SERVENTE DA CONSTRUCAO CIVIL, INCLUSIVE ENCAR | H | 0.0395 | 15.87 | 0 | 0.6269
GOS SOCIAIS DESONERADOS
30560 | MOTONIVELADORA, DIESEL 125CV (CP) | H | 0.013158 | 352.3571 | 0 | 4.6363
30563 | CARREGADEIRA DE RODAS,POTENCIA MAXIMA NOVOLANTE 287HP,DIESEL | H | 0.013158 | 426.2813 | 0 | 5.609
(CP)
30583 | TRATOR ESTEIRAS C/LAMINA 5000KG (CP) | H | 0.013158 | 1242.8437 | 0 | 16.3533
03.040.0018-0 | ESCAVACAO,CARGA E TRANSPORTE DE MATERIAL DE 1ªCATEGORIA,UTIL | M3 |  | 28.6
IZANDO MOTO-ESCAVO-TRANSPORTADOR,TRATOR(PUSHER) E MOTONIVELA
DORA,ADMITINDO UMA DISTANCIA MEDIA DE TRANSPORTE DE 950,00M
01054 | MOTONIVELADORA, DIESEL 125CV (CP) | H | 0.013699 | 356.1571 | 0 | 4.879
01234 | TRATOR ESTEIRAS C/LAMINA 5000KG (CP) | H | 0.013699 | 1246.6437 | 0 | 17.0778
01240 | CARREGADEIRA DE RODAS,POTENCIA MAXIMA NOVOLANTE 287HP,DIESEL | H | 0.013699 | 430.0813 | 0 | 5.8917
(CP)
01999 | MAO-DE-OBRA DE SERVENTE DA CONSTRUCAO CIVIL, INCLUSIVE ENCAR | H | 0.0411 | 18.31 | 0 | 0.7525
GOS SOCIAIS
03.040.0018-A | ESCAVACAO,CARGA E TRANSPORTE DE MATERIAL DE 1ªCATEGORIA,UTIL | M3 |  | 28.34
IZANDO MOTO-ESCAVO-TRANSPORTADOR,TRATOR(PUSHER) E MOTONIVELA
DORA,ADMITINDO UMA DISTANCIA MEDIA DE TRANSPORTE DE 950,00M
20132 | MAO-DE-OBRA DE SERVENTE DA CONSTRUCAO CIVIL, INCLUSIVE ENCAR | H | 0.0411 | 15.87 | 0 | 0.6523
GOS SOCIAIS DESONERADOS
30560 | MOTONIVELADORA, DIESEL 125CV (CP) | H | 0.013699 | 352.3571 | 0 | 4.8269
30563 | CARREGADEIRA DE RODAS,POTENCIA MAXIMA NOVOLANTE 287HP,DIESEL | H | 0.013699 | 426.2813 | 0 | 5.8396
(CP)
30583 | TRATOR ESTEIRAS C/LAMINA 5000KG (CP) | H | 0.013699 | 1242.8437 | 0 | 17.0257
03.040.0019-0 | ESCAVACAO,CARGA E TRANSPORTE DE MATERIAL DE 1ªCATEGORIA,UTIL | M3 |  | 30.25
IZANDO MOTO-ESCAVO-TRANSPORTADOR,TRATOR(PUSHER) E MOTONIVELA
DORA,ADMITINDO UMA DISTANCIA MEDIA DE TRANSPORTE DE 1000,00M
01054 | MOTONIVELADORA, DIESEL 125CV (CP) | H | 0.014493 | 356.1571 | 0 | 5.1618
01234 | TRATOR ESTEIRAS C/LAMINA 5000KG (CP) | H | 0.014493 | 1246.6437 | 0 | 18.0676
01240 | CARREGADEIRA DE RODAS,POTENCIA MAXIMA NOVOLANTE 287HP,DIESEL | H | 0.014493 | 430.0813 | 0 | 6.2332
(CP)
01999 | MAO-DE-OBRA DE SERVENTE DA CONSTRUCAO CIVIL, INCLUSIVE ENCAR | H | 0.0435 | 18.31 | 0 | 0.7965
GOS SOCIAIS
03.040.0019-A | ESCAVACAO,CARGA E TRANSPORTE DE MATERIAL DE 1ªCATEGORIA,UTIL | M3 |  | 29.98
IZANDO MOTO-ESCAVO-TRANSPORTADOR,TRATOR(PUSHER) E MOTONIVELA
DORA,ADMITINDO UMA DISTANCIA MEDIA DE TRANSPORTE DE 1000,00M
20132 | MAO-DE-OBRA DE SERVENTE DA CONSTRUCAO CIVIL, INCLUSIVE ENCAR | H | 0.0435 | 15.87 | 0 | 0.6903
GOS SOCIAIS DESONERADOS
30560 | MOTONIVELADORA, DIESEL 125CV (CP) | H | 0.014493 | 352.3571 | 0 | 5.1067
30563 | CARREGADEIRA DE RODAS,POTENCIA MAXIMA NOVOLANTE 287HP,DIESEL | H | 0.014493 | 426.2813 | 0 | 6.1781
(CP)
30583 | TRATOR ESTEIRAS C/LAMINA 5000KG (CP) | H | 0.014493 | 1242.8437 | 0 | 18.0125
03.040.0020-0 | ESCAVACAO,CARGA E TRANSPORTE DE MATERIAL DE 1ªCATEGORIA,UTIL | M3 |  | 31.16
IZANDO MOTO-ESCAVO-TRANSPORTADOR,TRATOR(PUSHER) E MOTONIVELA
DORA,ADMITINDO UMA DISTANCIA MEDIA DE TRANSPORTE DE 1050,00M
01054 | MOTONIVELADORA, DIESEL 125CV (CP) | H | 0.014925 | 356.1571 | 0 | 5.3156
01234 | TRATOR ESTEIRAS C/LAMINA 5000KG (CP) | H | 0.014925 | 1246.6437 | 0 | 18.6062
01240 | CARREGADEIRA DE RODAS,POTENCIA MAXIMA NOVOLANTE 287HP,DIESEL | H | 0.014925 | 430.0813 | 0 | 6.419
(CP)
01999 | MAO-DE-OBRA DE SERVENTE DA CONSTRUCAO CIVIL, INCLUSIVE ENCAR | H | 0.0448 | 18.31 | 0 | 0.8203
GOS SOCIAIS
03.040.0020-A | ESCAVACAO,CARGA E TRANSPORTE DE MATERIAL DE 1ªCATEGORIA,UTIL | M3 |  | 30.88
IZANDO MOTO-ESCAVO-TRANSPORTADOR,TRATOR(PUSHER) E MOTONIVELA
DORA,ADMITINDO UMA DISTANCIA MEDIA DE TRANSPORTE DE 1050,00M
20132 | MAO-DE-OBRA DE SERVENTE DA CONSTRUCAO CIVIL, INCLUSIVE ENCAR | H | 0.0448 | 15.87 | 0 | 0.711
GOS SOCIAIS DESONERADOS
30560 | MOTONIVELADORA, DIESEL 125CV (CP) | H | 0.014925 | 352.3571 | 0 | 5.2589
30563 | CARREGADEIRA DE RODAS,POTENCIA MAXIMA NOVOLANTE 287HP,DIESEL | H | 0.014925 | 426.2813 | 0 | 6.3622
(CP)
30583 | TRATOR ESTEIRAS C/LAMINA 5000KG (CP) | H | 0.014925 | 1242.8437 | 0 | 18.5494
03.040.0021-0 | ESCAVACAO,CARGA E TRANSPORTE DE MATERIAL DE 1ªCATEGORIA,UTIL | M3 |  | 32.62
IZANDO MOTO-ESCAVO-TRANSPORTADOR,TRATOR(PUSHER) E MOTONIVELA
DORA,ADMITINDO UMA DISTANCIA MEDIA DE TRANSPORTE DE 1100,00M
01054 | MOTONIVELADORA, DIESEL 125CV (CP) | H | 0.015625 | 356.1571 | 0 | 5.565
01234 | TRATOR ESTEIRAS C/LAMINA 5000KG (CP) | H | 0.015625 | 1246.6437 | 0 | 19.4788
01240 | CARREGADEIRA DE RODAS,POTENCIA MAXIMA NOVOLANTE 287HP,DIESEL | H | 0.015625 | 430.0813 | 0 | 6.72
(CP)
01999 | MAO-DE-OBRA DE SERVENTE DA CONSTRUCAO CIVIL, INCLUSIVE ENCAR | H | 0.0469 | 18.31 | 0 | 0.8587
GOS SOCIAIS
03.040.0021-A | ESCAVACAO,CARGA E TRANSPORTE DE MATERIAL DE 1ªCATEGORIA,UTIL | M3 |  | 32.32
IZANDO MOTO-ESCAVO-TRANSPORTADOR,TRATOR(PUSHER) E MOTONIVELA
DORA,ADMITINDO UMA DISTANCIA MEDIA DE TRANSPORTE DE 1100,00M
20132 | MAO-DE-OBRA DE SERVENTE DA CONSTRUCAO CIVIL, INCLUSIVE ENCAR | H | 0.0469 | 15.87 | 0 | 0.7443
GOS SOCIAIS DESONERADOS
30560 | MOTONIVELADORA, DIESEL 125CV (CP) | H | 0.015625 | 352.3571 | 0 | 5.5056
30563 | CARREGADEIRA DE RODAS,POTENCIA MAXIMA NOVOLANTE 287HP,DIESEL | H | 0.015625 | 426.2813 | 0 | 6.6606
(CP)
30583 | TRATOR ESTEIRAS C/LAMINA 5000KG (CP) | H | 0.015625 | 1242.8437 | 0 | 19.4194
03.040.0022-0 | ESCAVACAO,CARGA E TRANSPORTE DE MATERIAL DE 1ªCATEGORIA,UTIL | M3 |  | 33.67
IZANDO MOTO-ESCAVO-TRANSPORTADOR,TRATOR(PUSHER) E MOTONIVELA
DORA,ADMITINDO UMA DISTANCIA MEDIA DE TRANSPORTE DE 1150,00M
01054 | MOTONIVELADORA, DIESEL 125CV (CP) | H | 0.01613 | 356.1571 | 0 | 5.7448
01234 | TRATOR ESTEIRAS C/LAMINA 5000KG (CP) | H | 0.01613 | 1246.6437 | 0 | 20.1084
01240 | CARREGADEIRA DE RODAS,POTENCIA MAXIMA NOVOLANTE 287HP,DIESEL | H | 0.01613 | 430.0813 | 0 | 6.9372
(CP)
01999 | MAO-DE-OBRA DE SERVENTE DA CONSTRUCAO CIVIL, INCLUSIVE ENCAR | H | 0.0484 | 18.31 | 0 | 0.8862
GOS SOCIAIS
03.040.0022-A | ESCAVACAO,CARGA E TRANSPORTE DE MATERIAL DE 1ªCATEGORIA,UTIL | M3 |  | 33.37
IZANDO MOTO-ESCAVO-TRANSPORTADOR,TRATOR(PUSHER) E MOTONIVELA
DORA,ADMITINDO UMA DISTANCIA MEDIA DE TRANSPORTE DE 1150,00M
20132 | MAO-DE-OBRA DE SERVENTE DA CONSTRUCAO CIVIL, INCLUSIVE ENCAR | H | 0.0484 | 15.87 | 0 | 0.7681
GOS SOCIAIS DESONERADOS
30560 | MOTONIVELADORA, DIESEL 125CV (CP) | H | 0.01613 | 352.3571 | 0 | 5.6835
30563 | CARREGADEIRA DE RODAS,POTENCIA MAXIMA NOVOLANTE 287HP,DIESEL | H | 0.01613 | 426.2813 | 0 | 6.8759
(CP)
30583 | TRATOR ESTEIRAS C/LAMINA 5000KG (CP) | H | 0.01613 | 1242.8437 | 0 | 20.0471
03.040.0023-0 | ESCAVACAO,CARGA E TRANSPORTE DE MATERIAL DE 1ªCATEGORIA,UTIL | M3 |  | 35.38
IZANDO MOTO-ESCAVO-TRANSPORTADOR,TRATOR(PUSHER) E MOTONIVELA
DORA,ADMITINDO UMA DISTANCIA MEDIA DE TRANSPORTE DE 1200,00M
01054 | MOTONIVELADORA, DIESEL 125CV (CP) | H | 0.016949 | 356.1571 | 0 | 6.0365
01234 | TRATOR ESTEIRAS C/LAMINA 5000KG (CP) | H | 0.016949 | 1246.6437 | 0 | 21.1294
01240 | CARREGADEIRA DE RODAS,POTENCIA MAXIMA NOVOLANTE 287HP,DIESEL | H | 0.016949 | 430.0813 | 0 | 7.2894
(CP)
01999 | MAO-DE-OBRA DE SERVENTE DA CONSTRUCAO CIVIL, INCLUSIVE ENCAR | H | 0.05085 | 18.31 | 0 | 0.9311
GOS SOCIAIS
03.040.0023-A | ESCAVACAO,CARGA E TRANSPORTE DE MATERIAL DE 1ªCATEGORIA,UTIL | M3 |  | 35.06
IZANDO MOTO-ESCAVO-TRANSPORTADOR,TRATOR(PUSHER) E MOTONIVELA
DORA,ADMITINDO UMA DISTANCIA MEDIA DE TRANSPORTE DE 1200,00M
20132 | MAO-DE-OBRA DE SERVENTE DA CONSTRUCAO CIVIL, INCLUSIVE ENCAR | H | 0.05085 | 15.87 | 0 | 0.807
GOS SOCIAIS DESONERADOS
30560 | MOTONIVELADORA, DIESEL 125CV (CP) | H | 0.016949 | 352.3571 | 0 | 5.9721
30563 | CARREGADEIRA DE RODAS,POTENCIA MAXIMA NOVOLANTE 287HP,DIESEL | H | 0.016949 | 426.2813 | 0 | 7.225
(CP)
30583 | TRATOR ESTEIRAS C/LAMINA 5000KG (CP) | H | 0.016949 | 1242.8437 | 0 | 21.065
03.040.0024-0 | ESCAVACAO,CARGA E TRANSPORTE DE MATERIAL DE 2ªCATEGORIA,UTIL | M3 |  | 15.14
IZANDO MOTO-ESCAVO-TRANSPORTADOR,TRATOR(PUSHER),MOTONIVELADO
RA E TRATOR COM ESCARIFICADOR,ADMITINDO UMA DISTANCIA MEDIA
DE TRANSPORTE DE 100,00M
01054 | MOTONIVELADORA, DIESEL 125CV (CP) | H | 0.004587 | 356.1571 | 0 | 1.6337
01234 | TRATOR ESTEIRAS C/LAMINA 5000KG (CP) | H | 0.004587 | 1246.6437 | 0 | 5.7184
01237 | TRATOR ESTEIRAS,335CM,ESCARIFICADOR (CP) | H | 0.004587 | 1214.0418 | 0 | 5.5688
01240 | CARREGADEIRA DE RODAS,POTENCIA MAXIMA NOVOLANTE 287HP,DIESEL | H | 0.004587 | 430.0813 | 0 | 1.9728
(CP)
01999 | MAO-DE-OBRA DE SERVENTE DA CONSTRUCAO CIVIL, INCLUSIVE ENCAR | H | 0.013771 | 18.31 | 0 | 0.2521
GOS SOCIAIS
03.040.0024-A | ESCAVACAO,CARGA E TRANSPORTE DE MATERIAL DE 2ªCATEGORIA,UTIL | M3 |  | 15.04
IZANDO MOTO-ESCAVO-TRANSPORTADOR,TRATOR(PUSHER),MOTONIVELADO
RA E TRATOR COM ESCARIFICADOR,ADMITINDO UMA DISTANCIA MEDIA
DE TRANSPORTE DE 100,00M
20132 | MAO-DE-OBRA DE SERVENTE DA CONSTRUCAO CIVIL, INCLUSIVE ENCAR | H | 0.013771 | 15.87 | 0 | 0.2185
GOS SOCIAIS DESONERADOS
30560 | MOTONIVELADORA, DIESEL 125CV (CP) | H | 0.004587 | 352.3571 | 0 | 1.6163
30563 | CARREGADEIRA DE RODAS,POTENCIA MAXIMA NOVOLANTE 287HP,DIESEL | H | 0.004587 | 426.2813 | 0 | 1.9554
(CP)
30583 | TRATOR ESTEIRAS C/LAMINA 5000KG (CP) | H | 0.004587 | 1242.8437 | 0 | 5.7009
30586 | TRATOR ESTEIRAS,335CM,ESCARIFICADOR (CP) | H | 0.004587 | 1210.2418 | 0 | 5.5514
03.040.0025-0 | ESCAVACAO,CARGA E TRANSPORTE DE MATERIAL DE 2ªCATEGORIA,UTIL | M3 |  | 17.47
IZANDO MOTO-ESCAVO-TRANSPORTADOR,TRATOR(PUSHER),MOTONIVELADO
RA E TRATOR COM ESCARIFICADOR,ADMITINDO UMA DISTANCIA MEDIA
DE TRANSPORTE DE 150,00M
01054 | MOTONIVELADORA, DIESEL 125CV (CP) | H | 0.005291 | 356.1571 | 0 | 1.8844
01234 | TRATOR ESTEIRAS C/LAMINA 5000KG (CP) | H | 0.005291 | 1246.6437 | 0 | 6.596
01237 | TRATOR ESTEIRAS,335CM,ESCARIFICADOR (CP) | H | 0.005291 | 1214.0418 | 0 | 6.4235
01240 | CARREGADEIRA DE RODAS,POTENCIA MAXIMA NOVOLANTE 287HP,DIESEL | H | 0.005291 | 430.0813 | 0 | 2.2756
(CP)
01999 | MAO-DE-OBRA DE SERVENTE DA CONSTRUCAO CIVIL, INCLUSIVE ENCAR | H | 0.015883 | 18.31 | 0 | 0.2908
GOS SOCIAIS
03.040.0025-A | ESCAVACAO,CARGA E TRANSPORTE DE MATERIAL DE 2ªCATEGORIA,UTIL | M3 |  | 17.35
IZANDO MOTO-ESCAVO-TRANSPORTADOR,TRATOR(PUSHER),MOTONIVELADO
RA E TRATOR COM ESCARIFICADOR,ADMITINDO UMA DISTANCIA MEDIA
DE TRANSPORTE DE 150,00M
20132 | MAO-DE-OBRA DE SERVENTE DA CONSTRUCAO CIVIL, INCLUSIVE ENCAR | H | 0.015883 | 15.87 | 0 | 0.2521
GOS SOCIAIS DESONERADOS
30560 | MOTONIVELADORA, DIESEL 125CV (CP) | H | 0.005291 | 352.3571 | 0 | 1.8643
30563 | CARREGADEIRA DE RODAS,POTENCIA MAXIMA NOVOLANTE 287HP,DIESEL | H | 0.005291 | 426.2813 | 0 | 2.2555
(CP)
30583 | TRATOR ESTEIRAS C/LAMINA 5000KG (CP) | H | 0.005291 | 1242.8437 | 0 | 6.5759
30586 | TRATOR ESTEIRAS,335CM,ESCARIFICADOR (CP) | H | 0.005291 | 1210.2418 | 0 | 6.4034
03.040.0026-0 | ESCAVACAO,CARGA E TRANSPORTE DE MATERIAL DE 2ªCATEGORIA,UTIL | M3 |  | 19.89
IZANDO MOTO-ESCAVO-TRANSPORTADOR,TRATOR(PUSHER),MOTONIVELADO
RA E TRATOR COM ESCARIFICADOR,ADMITINDO UMA DISTANCIA MEDIA
DE TRANSPORTE DE 200,00M
01054 | MOTONIVELADORA, DIESEL 125CV (CP) | H | 0.006024 | 356.1571 | 0 | 2.1455
01234 | TRATOR ESTEIRAS C/LAMINA 5000KG (CP) | H | 0.006024 | 1246.6437 | 0 | 7.5098
01237 | TRATOR ESTEIRAS,335CM,ESCARIFICADOR (CP) | H | 0.006024 | 1214.0418 | 0 | 7.3134
01240 | CARREGADEIRA DE RODAS,POTENCIA MAXIMA NOVOLANTE 287HP,DIESEL | H | 0.006024 | 430.0813 | 0 | 2.5908
(CP)
01999 | MAO-DE-OBRA DE SERVENTE DA CONSTRUCAO CIVIL, INCLUSIVE ENCAR | H | 0.018085 | 18.31 | 0 | 0.3311
GOS SOCIAIS
03.040.0026-A | ESCAVACAO,CARGA E TRANSPORTE DE MATERIAL DE 2ªCATEGORIA,UTIL | M3 |  | 19.75
IZANDO MOTO-ESCAVO-TRANSPORTADOR,TRATOR(PUSHER),MOTONIVELADO
RA E TRATOR COM ESCARIFICADOR,ADMITINDO UMA DISTANCIA MEDIA
DE TRANSPORTE DE 200,00M
20132 | MAO-DE-OBRA DE SERVENTE DA CONSTRUCAO CIVIL, INCLUSIVE ENCAR | H | 0.018085 | 15.87 | 0 | 0.287
GOS SOCIAIS DESONERADOS
30560 | MOTONIVELADORA, DIESEL 125CV (CP) | H | 0.006024 | 352.3571 | 0 | 2.1226
30563 | CARREGADEIRA DE RODAS,POTENCIA MAXIMA NOVOLANTE 287HP,DIESEL | H | 0.006024 | 426.2813 | 0 | 2.5679
(CP)
30583 | TRATOR ESTEIRAS C/LAMINA 5000KG (CP) | H | 0.006024 | 1242.8437 | 0 | 7.4869
30586 | TRATOR ESTEIRAS,335CM,ESCARIFICADOR (CP) | H | 0.006024 | 1210.2418 | 0 | 7.2905
03.040.0027-0 | ESCAVACAO,CARGA E TRANSPORTE DE MATERIAL DE 2ªCATEGORIA,UTIL | M3 |  | 22.16
IZANDO MOTO-ESCAVO-TRANSPORTADOR,TRATOR(PUSHER),MOTONIVELADO
RA E TRATOR COM ESCARIFICADOR,ADMITINDO UMA DISTANCIA MEDIA
DE TRANSPORTE DE 250,00M
01054 | MOTONIVELADORA, DIESEL 125CV (CP) | H | 0.0067114 | 356.1571 | 0 | 2.3903
01234 | TRATOR ESTEIRAS C/LAMINA 5000KG (CP) | H | 0.0067114 | 1246.6437 | 0 | 8.3667
01237 | TRATOR ESTEIRAS,335CM,ESCARIFICADOR (CP) | H | 0.0067114 | 1214.0418 | 0 | 8.1479
01240 | CARREGADEIRA DE RODAS,POTENCIA MAXIMA NOVOLANTE 287HP,DIESEL | H | 0.0067114 | 430.0813 | 0 | 2.8864
(CP)
01999 | MAO-DE-OBRA DE SERVENTE DA CONSTRUCAO CIVIL, INCLUSIVE ENCAR | H | 0.020148 | 18.31 | 0 | 0.3689
GOS SOCIAIS
03.040.0027-A | ESCAVACAO,CARGA E TRANSPORTE DE MATERIAL DE 2ªCATEGORIA,UTIL | M3 |  | 22
IZANDO MOTO-ESCAVO-TRANSPORTADOR,TRATOR(PUSHER),MOTONIVELADO
RA E TRATOR COM ESCARIFICADOR,ADMITINDO UMA DISTANCIA MEDIA
DE TRANSPORTE DE 250,00M
20132 | MAO-DE-OBRA DE SERVENTE DA CONSTRUCAO CIVIL, INCLUSIVE ENCAR | H | 0.020148 | 15.87 | 0 | 0.3198
GOS SOCIAIS DESONERADOS
30560 | MOTONIVELADORA, DIESEL 125CV (CP) | H | 0.0067114 | 352.3571 | 0 | 2.3648
30563 | CARREGADEIRA DE RODAS,POTENCIA MAXIMA NOVOLANTE 287HP,DIESEL | H | 0.0067114 | 426.2813 | 0 | 2.8609
(CP)
30583 | TRATOR ESTEIRAS C/LAMINA 5000KG (CP) | H | 0.0067114 | 1242.8437 | 0 | 8.3412
30586 | TRATOR ESTEIRAS,335CM,ESCARIFICADOR (CP) | H | 0.0067114 | 1210.2418 | 0 | 8.1224
03.040.0028-0 | ESCAVACAO,CARGA E TRANSPORTE DE MATERIAL DE 2ªCATEGORIA,UTIL | M3 |  | 24.64
IZANDO MOTO-ESCAVO-TRANSPORTADOR,TRATOR(PUSHER),MOTONIVELADO
RA E TRATOR COM ESCARIFICADOR,ADMITINDO UMA DISTANCIA MEDIA
DE TRANSPORTE DE 300,00M
01054 | MOTONIVELADORA, DIESEL 125CV (CP) | H | 0.0074627 | 356.1571 | 0 | 2.6579
01234 | TRATOR ESTEIRAS C/LAMINA 5000KG (CP) | H | 0.0074627 | 1246.6437 | 0 | 9.3033
01237 | TRATOR ESTEIRAS,335CM,ESCARIFICADOR (CP) | H | 0.0074627 | 1214.0418 | 0 | 9.06
01240 | CARREGADEIRA DE RODAS,POTENCIA MAXIMA NOVOLANTE 287HP,DIESEL | H | 0.0074627 | 430.0813 | 0 | 3.2096
(CP)
01999 | MAO-DE-OBRA DE SERVENTE DA CONSTRUCAO CIVIL, INCLUSIVE ENCAR | H | 0.02239 | 18.31 | 0 | 0.41
GOS SOCIAIS
03.040.0028-A | ESCAVACAO,CARGA E TRANSPORTE DE MATERIAL DE 2ªCATEGORIA,UTIL | M3 |  | 24.47
IZANDO MOTO-ESCAVO-TRANSPORTADOR,TRATOR(PUSHER),MOTONIVELADO
RA E TRATOR COM ESCARIFICADOR,ADMITINDO UMA DISTANCIA MEDIA
DE TRANSPORTE DE 300,00M
20132 | MAO-DE-OBRA DE SERVENTE DA CONSTRUCAO CIVIL, INCLUSIVE ENCAR | H | 0.02239 | 15.87 | 0 | 0.3553
GOS SOCIAIS DESONERADOS
30560 | MOTONIVELADORA, DIESEL 125CV (CP) | H | 0.0074627 | 352.3571 | 0 | 2.6295
30563 | CARREGADEIRA DE RODAS,POTENCIA MAXIMA NOVOLANTE 287HP,DIESEL | H | 0.0074627 | 426.2813 | 0 | 3.1812
(CP)
30583 | TRATOR ESTEIRAS C/LAMINA 5000KG (CP) | H | 0.0074627 | 1242.8437 | 0 | 9.275
30586 | TRATOR ESTEIRAS,335CM,ESCARIFICADOR (CP) | H | 0.0074627 | 1210.2418 | 0 | 9.0317
03.040.0029-0 | ESCAVACAO,CARGA E TRANSPORTE DE MATERIAL DE 2ªCATEGORIA,UTIL | M3 |  | 26.84
IZANDO MOTO-ESCAVO-TRANSPORTADOR,TRATOR(PUSHER),MOTONIVELADO
RA E TRATOR COM ESCARIFICADOR,ADMITINDO UMA DISTANCIA MEDIA
DE TRANSPORTE DE 350,00M
01054 | MOTONIVELADORA, DIESEL 125CV (CP) | H | 0.00813 | 356.1571 | 0 | 2.8956
01234 | TRATOR ESTEIRAS C/LAMINA 5000KG (CP) | H | 0.00813 | 1246.6437 | 0 | 10.1352
01237 | TRATOR ESTEIRAS,335CM,ESCARIFICADOR (CP) | H | 0.00813 | 1214.0418 | 0 | 9.8702
01240 | CARREGADEIRA DE RODAS,POTENCIA MAXIMA NOVOLANTE 287HP,DIESEL | H | 0.00813 | 430.0813 | 0 | 3.4966
(CP)
01999 | MAO-DE-OBRA DE SERVENTE DA CONSTRUCAO CIVIL, INCLUSIVE ENCAR | H | 0.0244 | 18.31 | 0 | 0.4468
GOS SOCIAIS
03.040.0029-A | ESCAVACAO,CARGA E TRANSPORTE DE MATERIAL DE 2ªCATEGORIA,UTIL | M3 |  | 26.66
IZANDO MOTO-ESCAVO-TRANSPORTADOR,TRATOR(PUSHER),MOTONIVELADO
RA E TRATOR COM ESCARIFICADOR,ADMITINDO UMA DISTANCIA MEDIA
DE TRANSPORTE DE 350,00M
20132 | MAO-DE-OBRA DE SERVENTE DA CONSTRUCAO CIVIL, INCLUSIVE ENCAR | H | 0.0244 | 15.87 | 0 | 0.3872
GOS SOCIAIS DESONERADOS
30560 | MOTONIVELADORA, DIESEL 125CV (CP) | H | 0.00813 | 352.3571 | 0 | 2.8647
30563 | CARREGADEIRA DE RODAS,POTENCIA MAXIMA NOVOLANTE 287HP,DIESEL | H | 0.00813 | 426.2813 | 0 | 3.4657
(CP)
30583 | TRATOR ESTEIRAS C/LAMINA 5000KG (CP) | H | 0.00813 | 1242.8437 | 0 | 10.1043
30586 | TRATOR ESTEIRAS,335CM,ESCARIFICADOR (CP) | H | 0.00813 | 1210.2418 | 0 | 9.8393
03.040.0030-0 | ESCAVACAO,CARGA E TRANSPORTE DE MATERIAL DE 2ªCATEGORIA,UTIL | M3 |  | 29.21
IZANDO MOTO-ESCAVO-TRANSPORTADOR,TRATOR(PUSHER),MOTONIVELADO
RA E TARTOR COM ESCARIFICADOR,ADMITINDO UMA DISTANCIA MEDIA
DE TRANSPORTE DE 400,00M
01054 | MOTONIVELADORA, DIESEL 125CV (CP) | H | 0.008849 | 356.1571 | 0 | 3.1516
01234 | TRATOR ESTEIRAS C/LAMINA 5000KG (CP) | H | 0.008849 | 1246.6437 | 0 | 11.0316
01237 | TRATOR ESTEIRAS,335CM,ESCARIFICADOR (CP) | H | 0.008849 | 1214.0418 | 0 | 10.7431
01240 | CARREGADEIRA DE RODAS,POTENCIA MAXIMA NOVOLANTE 287HP,DIESEL | H | 0.008849 | 430.0813 | 0 | 3.8058
(CP)
01999 | MAO-DE-OBRA DE SERVENTE DA CONSTRUCAO CIVIL, INCLUSIVE ENCAR | H | 0.02655 | 18.31 | 0 | 0.4861
GOS SOCIAIS
03.040.0030-A | ESCAVACAO,CARGA E TRANSPORTE DE MATERIAL DE 2ªCATEGORIA,UTIL | M3 |  | 29.01
IZANDO MOTO-ESCAVO-TRANSPORTADOR,TRATOR(PUSHER),MOTONIVELADO
RA E TARTOR COM ESCARIFICADOR,ADMITINDO UMA DISTANCIA MEDIA
DE TRANSPORTE DE 400,00M
20132 | MAO-DE-OBRA DE SERVENTE DA CONSTRUCAO CIVIL, INCLUSIVE ENCAR | H | 0.02655 | 15.87 | 0 | 0.4213
GOS SOCIAIS DESONERADOS
30560 | MOTONIVELADORA, DIESEL 125CV (CP) | H | 0.008849 | 352.3571 | 0 | 3.118
30563 | CARREGADEIRA DE RODAS,POTENCIA MAXIMA NOVOLANTE 287HP,DIESEL | H | 0.008849 | 426.2813 | 0 | 3.7722
(CP)
30583 | TRATOR ESTEIRAS C/LAMINA 5000KG (CP) | H | 0.008849 | 1242.8437 | 0 | 10.9979
30586 | TRATOR ESTEIRAS,335CM,ESCARIFICADOR (CP) | H | 0.008849 | 1210.2418 | 0 | 10.7094
03.040.0031-0 | ESCAVACAO,CARGA E TRANSPORTE DE MATERIAL DE 2ªCATEGORIA,UTIL | M3 |  | 31.74
IZANDO MOTO-ESCAVO-TRANSPORTADOR,TRATOR(PUSHER),MOTONIVELADO
RA E TRATOR COM ESCARIFICADOR,ADMITINDO UMA DISTANCIA MEDIA
DE TRANSPORTE DE 450,00M
01054 | MOTONIVELADORA, DIESEL 125CV (CP) | H | 0.009615 | 356.1571 | 0 | 3.4245
01234 | TRATOR ESTEIRAS C/LAMINA 5000KG (CP) | H | 0.009615 | 1246.6437 | 0 | 11.9865
01237 | TRATOR ESTEIRAS,335CM,ESCARIFICADOR (CP) | H | 0.009615 | 1214.0418 | 0 | 11.673
01240 | CARREGADEIRA DE RODAS,POTENCIA MAXIMA NOVOLANTE 287HP,DIESEL | H | 0.009615 | 430.0813 | 0 | 4.1352
(CP)
01999 | MAO-DE-OBRA DE SERVENTE DA CONSTRUCAO CIVIL, INCLUSIVE ENCAR | H | 0.0288 | 18.31 | 0 | 0.5273
GOS SOCIAIS
03.040.0031-A | ESCAVACAO,CARGA E TRANSPORTE DE MATERIAL DE 2ªCATEGORIA,UTIL | M3 |  | 31.52
IZANDO MOTO-ESCAVO-TRANSPORTADOR,TRATOR(PUSHER),MOTONIVELADO
RA E TRATOR COM ESCARIFICADOR,ADMITINDO UMA DISTANCIA MEDIA
DE TRANSPORTE DE 450,00M
20132 | MAO-DE-OBRA DE SERVENTE DA CONSTRUCAO CIVIL, INCLUSIVE ENCAR | H | 0.0288 | 15.87 | 0 | 0.4571
GOS SOCIAIS DESONERADOS
30560 | MOTONIVELADORA, DIESEL 125CV (CP) | H | 0.009615 | 352.3571 | 0 | 3.3879
30563 | CARREGADEIRA DE RODAS,POTENCIA MAXIMA NOVOLANTE 287HP,DIESEL | H | 0.009615 | 426.2813 | 0 | 4.0987
(CP)
30583 | TRATOR ESTEIRAS C/LAMINA 5000KG (CP) | H | 0.009615 | 1242.8437 | 0 | 11.9499
30586 | TRATOR ESTEIRAS,335CM,ESCARIFICADOR (CP) | H | 0.009615 | 1210.2418 | 0 | 11.6365
03.040.0032-0 | ESCAVACAO,CARGA E TRANSPORTE DE MATERIAL DE 2ªCATEGORIA,UTIL | M3 |  | 34.03
IZANDO MOTO-ESCAVO-TRANSPORTADOR,TRATOR(PUSHER),MOTONIVELADO
RA E TRATOR COM ESCARIFICADOR,ADMITINDO UMA DISTANCIA MEDIA
DE TRANSPORTE DE 500,00M
01054 | MOTONIVELADORA, DIESEL 125CV (CP) | H | 0.010309 | 356.1571 | 0 | 3.6716
01234 | TRATOR ESTEIRAS C/LAMINA 5000KG (CP) | H | 0.010309 | 1246.6437 | 0 | 12.8516
01237 | TRATOR ESTEIRAS,335CM,ESCARIFICADOR (CP) | H | 0.010309 | 1214.0418 | 0 | 12.5156
01240 | CARREGADEIRA DE RODAS,POTENCIA MAXIMA NOVOLANTE 287HP,DIESEL | H | 0.010309 | 430.0813 | 0 | 4.4337
(CP)
01999 | MAO-DE-OBRA DE SERVENTE DA CONSTRUCAO CIVIL, INCLUSIVE ENCAR | H | 0.0309 | 18.31 | 0 | 0.5658
GOS SOCIAIS
03.040.0032-A | ESCAVACAO,CARGA E TRANSPORTE DE MATERIAL DE 2ªCATEGORIA,UTIL | M3 |  | 33.8
IZANDO MOTO-ESCAVO-TRANSPORTADOR,TRATOR(PUSHER),MOTONIVELADO
RA E TRATOR COM ESCARIFICADOR,ADMITINDO UMA DISTANCIA MEDIA
DE TRANSPORTE DE 500,00M
20132 | MAO-DE-OBRA DE SERVENTE DA CONSTRUCAO CIVIL, INCLUSIVE ENCAR | H | 0.0309 | 15.87 | 0 | 0.4904
GOS SOCIAIS DESONERADOS
30560 | MOTONIVELADORA, DIESEL 125CV (CP) | H | 0.010309 | 352.3571 | 0 | 3.6324
30563 | CARREGADEIRA DE RODAS,POTENCIA MAXIMA NOVOLANTE 287HP,DIESEL | H | 0.010309 | 426.2813 | 0 | 4.3945
(CP)
30583 | TRATOR ESTEIRAS C/LAMINA 5000KG (CP) | H | 0.010309 | 1242.8437 | 0 | 12.8125
30586 | TRATOR ESTEIRAS,335CM,ESCARIFICADOR (CP) | H | 0.010309 | 1210.2418 | 0 | 12.4764
03.040.0033-0 | ESCAVACAO,CARGA E TRANSPORTE DE MATERIAL DE 2ªCATEGORIA,UTIL | M3 |  | 36.28
IZANDO MOTO-ESCAVO-TRANSPORTADOR,TRATOR(PUSHER),MOTONIVELADO
RA E TRATOR COM ESCARIFICADOR,ADMITINDO UMA DISTANCIA MEDIA
DE TRANSPORTE DE 550,00M
01054 | MOTONIVELADORA, DIESEL 125CV (CP) | H | 0.01099 | 356.1571 | 0 | 3.9142
01234 | TRATOR ESTEIRAS C/LAMINA 5000KG (CP) | H | 0.01099 | 1246.6437 | 0 | 13.7006
01237 | TRATOR ESTEIRAS,335CM,ESCARIFICADOR (CP) | H | 0.01099 | 1214.0418 | 0 | 13.3423
01240 | CARREGADEIRA DE RODAS,POTENCIA MAXIMA NOVOLANTE 287HP,DIESEL | H | 0.01099 | 430.0813 | 0 | 4.7266
(CP)
01999 | MAO-DE-OBRA DE SERVENTE DA CONSTRUCAO CIVIL, INCLUSIVE ENCAR | H | 0.03297 | 18.31 | 0 | 0.6037
GOS SOCIAIS
03.040.0033-A | ESCAVACAO,CARGA E TRANSPORTE DE MATERIAL DE 2ªCATEGORIA,UTIL | M3 |  | 36.03
IZANDO MOTO-ESCAVO-TRANSPORTADOR,TRATOR(PUSHER),MOTONIVELADO
RA E TRATOR COM ESCARIFICADOR,ADMITINDO UMA DISTANCIA MEDIA
DE TRANSPORTE DE 550,00M
20132 | MAO-DE-OBRA DE SERVENTE DA CONSTRUCAO CIVIL, INCLUSIVE ENCAR | H | 0.03297 | 15.87 | 0 | 0.5232
GOS SOCIAIS DESONERADOS
30560 | MOTONIVELADORA, DIESEL 125CV (CP) | H | 0.01099 | 352.3571 | 0 | 3.8724
30563 | CARREGADEIRA DE RODAS,POTENCIA MAXIMA NOVOLANTE 287HP,DIESEL | H | 0.01099 | 426.2813 | 0 | 4.6848
(CP)
30583 | TRATOR ESTEIRAS C/LAMINA 5000KG (CP) | H | 0.01099 | 1242.8437 | 0 | 13.6589
30586 | TRATOR ESTEIRAS,335CM,ESCARIFICADOR (CP) | H | 0.01099 | 1210.2418 | 0 | 13.3006
03.040.0034-0 | ESCAVACAO,CARGA E TRANSPORTE DE MATERIAL DE 2ªCATEGORIA,UTIL | M3 |  | 38.84
IZANDO MOTO-ESCAVO-TRAMSPORTADOR,TRATOR(PUSHER),MOTONIVELADO
RA E TRATOR COM ESCARIFICADOR,ADMITINDO UMA DISTANCIA MEDIA
DE TRANSPORTE DE 600,00M
01054 | MOTONIVELADORA, DIESEL 125CV (CP) | H | 0.011764 | 356.1571 | 0 | 4.1898
01234 | TRATOR ESTEIRAS C/LAMINA 5000KG (CP) | H | 0.011764 | 1246.6437 | 0 | 14.6655
01237 | TRATOR ESTEIRAS,335CM,ESCARIFICADOR (CP) | H | 0.011764 | 1214.0418 | 0 | 14.282
01240 | CARREGADEIRA DE RODAS,POTENCIA MAXIMA NOVOLANTE 287HP,DIESEL | H | 0.011764 | 430.0813 | 0 | 5.0595
(CP)
01999 | MAO-DE-OBRA DE SERVENTE DA CONSTRUCAO CIVIL, INCLUSIVE ENCAR | H | 0.0353 | 18.31 | 0 | 0.6463
GOS SOCIAIS
03.040.0034-A | ESCAVACAO,CARGA E TRANSPORTE DE MATERIAL DE 2ªCATEGORIA,UTIL | M3 |  | 38.57
IZANDO MOTO-ESCAVO-TRAMSPORTADOR,TRATOR(PUSHER),MOTONIVELADO
RA E TRATOR COM ESCARIFICADOR,ADMITINDO UMA DISTANCIA MEDIA
DE TRANSPORTE DE 600,00M
20132 | MAO-DE-OBRA DE SERVENTE DA CONSTRUCAO CIVIL, INCLUSIVE ENCAR | H | 0.0353 | 15.87 | 0 | 0.5602
GOS SOCIAIS DESONERADOS
30560 | MOTONIVELADORA, DIESEL 125CV (CP) | H | 0.011764 | 352.3571 | 0 | 4.1451
30563 | CARREGADEIRA DE RODAS,POTENCIA MAXIMA NOVOLANTE 287HP,DIESEL | H | 0.011764 | 426.2813 | 0 | 5.0148
(CP)
30583 | TRATOR ESTEIRAS C/LAMINA 5000KG (CP) | H | 0.011764 | 1242.8437 | 0 | 14.6208
30586 | TRATOR ESTEIRAS,335CM,ESCARIFICADOR (CP) | H | 0.011764 | 1210.2418 | 0 | 14.2373
03.040.0035-0 | ESCAVACAO,CARGA E TRANSPORTE DE MATERIAL DE 2ªCATEGORIA,UTIL | M3 |  | 41.27
IZANDO MOTO-ESCAVO-TRANSPORTADOR,TRATOR(PUSHER),MOTONIVELADO
RA E TRATOR COM ESCARIFICADOR,ADMITINDO UMA DISTANCIA MEDIA
DE TRANSPORTE DE 650,00M
01054 | MOTONIVELADORA, DIESEL 125CV (CP) | H | 0.0125 | 356.1571 | 0 | 4.452
01234 | TRATOR ESTEIRAS C/LAMINA 5000KG (CP) | H | 0.0125 | 1246.6437 | 0 | 15.583
01237 | TRATOR ESTEIRAS,335CM,ESCARIFICADOR (CP) | H | 0.0125 | 1214.0418 | 0 | 15.1755
01240 | CARREGADEIRA DE RODAS,POTENCIA MAXIMA NOVOLANTE 287HP,DIESEL | H | 0.0125 | 430.0813 | 0 | 5.376
(CP)
01999 | MAO-DE-OBRA DE SERVENTE DA CONSTRUCAO CIVIL, INCLUSIVE ENCAR | H | 0.0375 | 18.31 | 0 | 0.6866
GOS SOCIAIS
03.040.0035-A | ESCAVACAO,CARGA E TRANSPORTE DE MATERIAL DE 2ªCATEGORIA,UTIL | M3 |  | 40.99
IZANDO MOTO-ESCAVO-TRANSPORTADOR,TRATOR(PUSHER),MOTONIVELADO
RA E TRATOR COM ESCARIFICADOR,ADMITINDO UMA DISTANCIA MEDIA
DE TRANSPORTE DE 650,00M
20132 | MAO-DE-OBRA DE SERVENTE DA CONSTRUCAO CIVIL, INCLUSIVE ENCAR | H | 0.0375 | 15.87 | 0 | 0.5951
GOS SOCIAIS DESONERADOS
30560 | MOTONIVELADORA, DIESEL 125CV (CP) | H | 0.0125 | 352.3571 | 0 | 4.4045
30563 | CARREGADEIRA DE RODAS,POTENCIA MAXIMA NOVOLANTE 287HP,DIESEL | H | 0.0125 | 426.2813 | 0 | 5.3285
(CP)
30583 | TRATOR ESTEIRAS C/LAMINA 5000KG (CP) | H | 0.0125 | 1242.8437 | 0 | 15.5355
30586 | TRATOR ESTEIRAS,335CM,ESCARIFICADOR (CP) | H | 0.0125 | 1210.2418 | 0 | 15.128
03.040.0036-0 | ESCAVACAO,CARGA E TRANSPORTE DE MATERIAL DE 2ªCATEGORIA,UTIL | M3 |  | 43.44
IZANDO MOTO-ESCAVO-TRANSPORTADOR,TRATOR(PUSHER),MOTONIVELADO
RA E TRATOR COM ESCARIFICADOR,ADMITINDO UMA DISTANCIA MEDIA
DE TRANSPORTE DE 700,00M
01054 | MOTONIVELADORA, DIESEL 125CV (CP) | H | 0.013157 | 356.1571 | 0 | 4.686
01234 | TRATOR ESTEIRAS C/LAMINA 5000KG (CP) | H | 0.013157 | 1246.6437 | 0 | 16.4021
01237 | TRATOR ESTEIRAS,335CM,ESCARIFICADOR (CP) | H | 0.013157 | 1214.0418 | 0 | 15.9731
01240 | CARREGADEIRA DE RODAS,POTENCIA MAXIMA NOVOLANTE 287HP,DIESEL | H | 0.013157 | 430.0813 | 0 | 5.6586
(CP)
01999 | MAO-DE-OBRA DE SERVENTE DA CONSTRUCAO CIVIL, INCLUSIVE ENCAR | H | 0.0395 | 18.31 | 0 | 0.7232
GOS SOCIAIS
03.040.0036-A | ESCAVACAO,CARGA E TRANSPORTE DE MATERIAL DE 2ªCATEGORIA,UTIL | M3 |  | 43.14
IZANDO MOTO-ESCAVO-TRANSPORTADOR,TRATOR(PUSHER),MOTONIVELADO
RA E TRATOR COM ESCARIFICADOR,ADMITINDO UMA DISTANCIA MEDIA
DE TRANSPORTE DE 700,00M
20132 | MAO-DE-OBRA DE SERVENTE DA CONSTRUCAO CIVIL, INCLUSIVE ENCAR | H | 0.0395 | 15.87 | 0 | 0.6269
GOS SOCIAIS DESONERADOS
30560 | MOTONIVELADORA, DIESEL 125CV (CP) | H | 0.013157 | 352.3571 | 0 | 4.636
30563 | CARREGADEIRA DE RODAS,POTENCIA MAXIMA NOVOLANTE 287HP,DIESEL | H | 0.013157 | 426.2813 | 0 | 5.6086
(CP)
30583 | TRATOR ESTEIRAS C/LAMINA 5000KG (CP) | H | 0.013157 | 1242.8437 | 0 | 16.3521
30586 | TRATOR ESTEIRAS,335CM,ESCARIFICADOR (CP) | H | 0.013157 | 1210.2418 | 0 | 15.9232
03.040.0037-0 | ESCAVACAO,CARGA E TRANSPORTE DE MATERIAL DE 2ªCATEGORIA,UTIL | M3 |  | 45.85
IZANDO MOTO-ESCAVO-TRANSPORTADOR,TRATOR(PUSHER),MOTONIVELADO
RA E TRATOR COM ESCARIFICADOR,ADMITINDO UMA DISTANCIA MEDIA
DE TRANSPORTE DE 750,00M
01054 | MOTONIVELADORA, DIESEL 125CV (CP) | H | 0.013888 | 356.1571 | 0 | 4.9463
01234 | TRATOR ESTEIRAS C/LAMINA 5000KG (CP) | H | 0.013888 | 1246.6437 | 0 | 17.3134
01237 | TRATOR ESTEIRAS,335CM,ESCARIFICADOR (CP) | H | 0.013888 | 1214.0418 | 0 | 16.8606
01240 | CARREGADEIRA DE RODAS,POTENCIA MAXIMA NOVOLANTE 287HP,DIESEL | H | 0.013888 | 430.0813 | 0 | 5.973
(CP)
01999 | MAO-DE-OBRA DE SERVENTE DA CONSTRUCAO CIVIL, INCLUSIVE ENCAR | H | 0.041664 | 18.31 | 0 | 0.7629
GOS SOCIAIS
03.040.0037-A | ESCAVACAO,CARGA E TRANSPORTE DE MATERIAL DE 2ªCATEGORIA,UTIL | M3 |  | 45.54
IZANDO MOTO-ESCAVO-TRANSPORTADOR,TRATOR(PUSHER),MOTONIVELADO
RA E TRATOR COM ESCARIFICADOR,ADMITINDO UMA DISTANCIA MEDIA
DE TRANSPORTE DE 750,00M
20132 | MAO-DE-OBRA DE SERVENTE DA CONSTRUCAO CIVIL, INCLUSIVE ENCAR | H | 0.041664 | 15.87 | 0 | 0.6612
GOS SOCIAIS DESONERADOS
30560 | MOTONIVELADORA, DIESEL 125CV (CP) | H | 0.013888 | 352.3571 | 0 | 4.8935
30563 | CARREGADEIRA DE RODAS,POTENCIA MAXIMA NOVOLANTE 287HP,DIESEL | H | 0.013888 | 426.2813 | 0 | 5.9202
(CP)
30583 | TRATOR ESTEIRAS C/LAMINA 5000KG (CP) | H | 0.013888 | 1242.8437 | 0 | 17.2606
30586 | TRATOR ESTEIRAS,335CM,ESCARIFICADOR (CP) | H | 0.013888 | 1210.2418 | 0 | 16.8078
03.040.0038-0 | ESCAVACAO,CARGA E TRANSPORTE DE MATERIAL DE 2ªCATEGORIA,UTIL | M3 |  | 48.55
IZANDO MOTO-ESCAVO-TRANSPORTADOR,TRATOR(PUSHER),MOTONIVELADO
RA E TRATOR COM ESCARIFICADOR,ADMITINDO UMA DISTANCIA MEDIA
DE TRANSPORTE DE 800,00M
01054 | MOTONIVELADORA, DIESEL 125CV (CP) | H | 0.014706 | 356.1571 | 0 | 5.2376
01234 | TRATOR ESTEIRAS C/LAMINA 5000KG (CP) | H | 0.014706 | 1246.6437 | 0 | 18.3331
01237 | TRATOR ESTEIRAS,335CM,ESCARIFICADOR (CP) | H | 0.014706 | 1214.0418 | 0 | 17.8537
01240 | CARREGADEIRA DE RODAS,POTENCIA MAXIMA NOVOLANTE 287HP,DIESEL | H | 0.014706 | 430.0813 | 0 | 6.3248
(CP)
01999 | MAO-DE-OBRA DE SERVENTE DA CONSTRUCAO CIVIL, INCLUSIVE ENCAR | H | 0.0441 | 18.31 | 0 | 0.8075
GOS SOCIAIS
03.040.0038-A | ESCAVACAO,CARGA E TRANSPORTE DE MATERIAL DE 2ªCATEGORIA,UTIL | M3 |  | 48.22
IZANDO MOTO-ESCAVO-TRANSPORTADOR,TRATOR(PUSHER),MOTONIVELADO
RA E TRATOR COM ESCARIFICADOR,ADMITINDO UMA DISTANCIA MEDIA
DE TRANSPORTE DE 800,00M
20132 | MAO-DE-OBRA DE SERVENTE DA CONSTRUCAO CIVIL, INCLUSIVE ENCAR | H | 0.0441 | 15.87 | 0 | 0.6999
GOS SOCIAIS DESONERADOS
30560 | MOTONIVELADORA, DIESEL 125CV (CP) | H | 0.014706 | 352.3571 | 0 | 5.1818
30563 | CARREGADEIRA DE RODAS,POTENCIA MAXIMA NOVOLANTE 287HP,DIESEL | H | 0.014706 | 426.2813 | 0 | 6.2689
(CP)
30583 | TRATOR ESTEIRAS C/LAMINA 5000KG (CP) | H | 0.014706 | 1242.8437 | 0 | 18.2773
30586 | TRATOR ESTEIRAS,335CM,ESCARIFICADOR (CP) | H | 0.014706 | 1210.2418 | 0 | 17.7978
03.040.0039-0 | ESCAVACAO,CARGA E TRANSPORTE DE MATERIAL DE 2ªCATEGORIA,UTIL | M3 |  | 50.79
IZANDO MOTO-ESCAVO-TRANSPORTADOR,TRATOR(PUSHER),MOTONIVELADO
RA E TRATOR COM ESCARIFICADOR,ADMITINDO UMA DISTANCIA MEDIA
DE TRANSPORTE DE 850,00M
01054 | MOTONIVELADORA, DIESEL 125CV (CP) | H | 0.015385 | 356.1571 | 0 | 5.4793
01234 | TRATOR ESTEIRAS C/LAMINA 5000KG (CP) | H | 0.015385 | 1246.6437 | 0 | 19.1791
01237 | TRATOR ESTEIRAS,335CM,ESCARIFICADOR (CP) | H | 0.015385 | 1214.0418 | 0 | 18.6775
01240 | CARREGADEIRA DE RODAS,POTENCIA MAXIMA NOVOLANTE 287HP,DIESEL | H | 0.015385 | 430.0813 | 0 | 6.6166
(CP)
01999 | MAO-DE-OBRA DE SERVENTE DA CONSTRUCAO CIVIL, INCLUSIVE ENCAR | H | 0.04615 | 18.31 | 0 | 0.845
GOS SOCIAIS
03.040.0039-A | ESCAVACAO,CARGA E TRANSPORTE DE MATERIAL DE 2ªCATEGORIA,UTIL | M3 |  | 50.45
IZANDO MOTO-ESCAVO-TRANSPORTADOR,TRATOR(PUSHER),MOTONIVELADO
RA E TRATOR COM ESCARIFICADOR,ADMITINDO UMA DISTANCIA MEDIA
DE TRANSPORTE DE 850,00M
20132 | MAO-DE-OBRA DE SERVENTE DA CONSTRUCAO CIVIL, INCLUSIVE ENCAR | H | 0.04615 | 15.87 | 0 | 0.7324
GOS SOCIAIS DESONERADOS
30560 | MOTONIVELADORA, DIESEL 125CV (CP) | H | 0.015385 | 352.3571 | 0 | 5.4209
30563 | CARREGADEIRA DE RODAS,POTENCIA MAXIMA NOVOLANTE 287HP,DIESEL | H | 0.015385 | 426.2813 | 0 | 6.5582
(CP)
30583 | TRATOR ESTEIRAS C/LAMINA 5000KG (CP) | H | 0.015385 | 1242.8437 | 0 | 19.1207
30586 | TRATOR ESTEIRAS,335CM,ESCARIFICADOR (CP) | H | 0.015385 | 1210.2418 | 0 | 18.6191
03.040.0040-0 | ESCAVACAO,CARGA E TRANSPORTE DE MATERIAL DE 2ªCATEGORIA,UTIL | M3 |  | 53.25
IZANDO MOTO-ESCAVO-TRANSPORTADOR,TRATOR(PUSHER),MOTONIVELADO
RA E TRATOR COM ESCARIFICADOR,ADMITINDO UMA DISTANCIA MEDIA
DE TRANSPORTE DE 900,00M
01054 | MOTONIVELADORA, DIESEL 125CV (CP) | H | 0.01613 | 356.1571 | 0 | 5.7448
01234 | TRATOR ESTEIRAS C/LAMINA 5000KG (CP) | H | 0.01613 | 1246.6437 | 0 | 20.1084
01237 | TRATOR ESTEIRAS,335CM,ESCARIFICADOR (CP) | H | 0.01613 | 1214.0418 | 0 | 19.5825
01240 | CARREGADEIRA DE RODAS,POTENCIA MAXIMA NOVOLANTE 287HP,DIESEL | H | 0.01613 | 430.0813 | 0 | 6.9372
(CP)
01999 | MAO-DE-OBRA DE SERVENTE DA CONSTRUCAO CIVIL, INCLUSIVE ENCAR | H | 0.0484 | 18.31 | 0 | 0.8862
GOS SOCIAIS
03.040.0040-A | ESCAVACAO,CARGA E TRANSPORTE DE MATERIAL DE 2ªCATEGORIA,UTIL | M3 |  | 52.89
IZANDO MOTO-ESCAVO-TRANSPORTADOR,TRATOR(PUSHER),MOTONIVELADO
RA E TRATOR COM ESCARIFICADOR,ADMITINDO UMA DISTANCIA MEDIA
DE TRANSPORTE DE 900,00M
20132 | MAO-DE-OBRA DE SERVENTE DA CONSTRUCAO CIVIL, INCLUSIVE ENCAR | H | 0.0484 | 15.87 | 0 | 0.7681
GOS SOCIAIS DESONERADOS
30560 | MOTONIVELADORA, DIESEL 125CV (CP) | H | 0.01613 | 352.3571 | 0 | 5.6835
30563 | CARREGADEIRA DE RODAS,POTENCIA MAXIMA NOVOLANTE 287HP,DIESEL | H | 0.01613 | 426.2813 | 0 | 6.8759
(CP)
30583 | TRATOR ESTEIRAS C/LAMINA 5000KG (CP) | H | 0.01613 | 1242.8437 | 0 | 20.0471
30586 | TRATOR ESTEIRAS,335CM,ESCARIFICADOR (CP) | H | 0.01613 | 1210.2418 | 0 | 19.5212
03.040.0041-0 | ESCAVACAO,CARGA E TRANSPORTE DE MATERIAL DE 2ªCATEGORIA,UTIL | M3 |  | 55.04
IZANDO MOTO-ESCAVO-TRANSPORTADOR,TRATOR(PUSHER),MOTONIVELADO
RA E TRATOR COM ESCARIFICADOR,ADMITINDO UMA DISTANCIA MEDIA
DE TRANSPORTE DE 950,00M
01054 | MOTONIVELADORA, DIESEL 125CV (CP) | H | 0.01667 | 356.1571 | 0 | 5.9371
01234 | TRATOR ESTEIRAS C/LAMINA 5000KG (CP) | H | 0.01667 | 1246.6437 | 0 | 20.7816
01237 | TRATOR ESTEIRAS,335CM,ESCARIFICADOR (CP) | H | 0.01667 | 1214.0418 | 0 | 20.2381
01240 | CARREGADEIRA DE RODAS,POTENCIA MAXIMA NOVOLANTE 287HP,DIESEL | H | 0.01667 | 430.0813 | 0 | 7.1695
(CP)
01999 | MAO-DE-OBRA DE SERVENTE DA CONSTRUCAO CIVIL, INCLUSIVE ENCAR | H | 0.05 | 18.31 | 0 | 0.9155
GOS SOCIAIS
03.040.0041-A | ESCAVACAO,CARGA E TRANSPORTE DE MATERIAL DE 2ªCATEGORIA,UTIL | M3 |  | 54.66
IZANDO MOTO-ESCAVO-TRANSPORTADOR,TRATOR(PUSHER),MOTONIVELADO
RA E TRATOR COM ESCARIFICADOR,ADMITINDO UMA DISTANCIA MEDIA
DE TRANSPORTE DE 950,00M
20132 | MAO-DE-OBRA DE SERVENTE DA CONSTRUCAO CIVIL, INCLUSIVE ENCAR | H | 0.05 | 15.87 | 0 | 0.7935
GOS SOCIAIS DESONERADOS
30560 | MOTONIVELADORA, DIESEL 125CV (CP) | H | 0.01667 | 352.3571 | 0 | 5.8738
30563 | CARREGADEIRA DE RODAS,POTENCIA MAXIMA NOVOLANTE 287HP,DIESEL | H | 0.01667 | 426.2813 | 0 | 7.1061
(CP)
30583 | TRATOR ESTEIRAS C/LAMINA 5000KG (CP) | H | 0.01667 | 1242.8437 | 0 | 20.7182
30586 | TRATOR ESTEIRAS,335CM,ESCARIFICADOR (CP) | H | 0.01667 | 1210.2418 | 0 | 20.1747
03.040.0042-0 | ESCAVACAO,CARGA E TRANSPORTE DE MATERIAL DE 2ªCATEGORIA,UTIL | M3 |  | 57.92
IZANDO MOTO-ESCAVO-TRANSPORTADOR,TRATOR(PUSHER),MOTONIVELADO
RA E TRATOR COM ESCARIFICADOR,ADMITINDO UMA DISTANCIA MEDIA
DE TRANSPORTE DE 1000,00M
01054 | MOTONIVELADORA, DIESEL 125CV (CP) | H | 0.017543 | 356.1571 | 0 | 6.2481
01234 | TRATOR ESTEIRAS C/LAMINA 5000KG (CP) | H | 0.017543 | 1246.6437 | 0 | 21.8699
01237 | TRATOR ESTEIRAS,335CM,ESCARIFICADOR (CP) | H | 0.017543 | 1214.0418 | 0 | 21.2979
01240 | CARREGADEIRA DE RODAS,POTENCIA MAXIMA NOVOLANTE 287HP,DIESEL | H | 0.017543 | 430.0813 | 0 | 7.5449
(CP)
01999 | MAO-DE-OBRA DE SERVENTE DA CONSTRUCAO CIVIL, INCLUSIVE ENCAR | H | 0.05263 | 18.31 | 0 | 0.9637
GOS SOCIAIS
03.040.0042-A | ESCAVACAO,CARGA E TRANSPORTE DE MATERIAL DE 2ªCATEGORIA,UTIL | M3 |  | 57.52
IZANDO MOTO-ESCAVO-TRANSPORTADOR,TRATOR(PUSHER),MOTONIVELADO
RA E TRATOR COM ESCARIFICADOR,ADMITINDO UMA DISTANCIA MEDIA
DE TRANSPORTE DE 1000,00M
20132 | MAO-DE-OBRA DE SERVENTE DA CONSTRUCAO CIVIL, INCLUSIVE ENCAR | H | 0.05263 | 15.87 | 0 | 0.8352
GOS SOCIAIS DESONERADOS
30560 | MOTONIVELADORA, DIESEL 125CV (CP) | H | 0.017543 | 352.3571 | 0 | 6.1814
30563 | CARREGADEIRA DE RODAS,POTENCIA MAXIMA NOVOLANTE 287HP,DIESEL | H | 0.017543 | 426.2813 | 0 | 7.4783
(CP)
30583 | TRATOR ESTEIRAS C/LAMINA 5000KG (CP) | H | 0.017543 | 1242.8437 | 0 | 21.8032
30586 | TRATOR ESTEIRAS,335CM,ESCARIFICADOR (CP) | H | 0.017543 | 1210.2418 | 0 | 21.2313
03.040.0043-0 | ESCAVACAO,CARGA E TRANSPORTE DE MATERIAL DE 2ªCATEGORIA,UTIL | M3 |  | 60.03
IZANDO MOTO-ESCAVO-TRANSPORTADOR,TRATOR(PUSHER),MOTONIVELADO
RA E TRATOR COM ESCARIFICADOR,ADMITINDO UMA DISTANCIA MEDIA
DE TRANSPORTE DE 1050,00M
01054 | MOTONIVELADORA, DIESEL 125CV (CP) | H | 0.018182 | 356.1571 | 0 | 6.4756
01234 | TRATOR ESTEIRAS C/LAMINA 5000KG (CP) | H | 0.018182 | 1246.6437 | 0 | 22.6665
01237 | TRATOR ESTEIRAS,335CM,ESCARIFICADOR (CP) | H | 0.018182 | 1214.0418 | 0 | 22.0737
01240 | CARREGADEIRA DE RODAS,POTENCIA MAXIMA NOVOLANTE 287HP,DIESEL | H | 0.018182 | 430.0813 | 0 | 7.8197
(CP)
01999 | MAO-DE-OBRA DE SERVENTE DA CONSTRUCAO CIVIL, INCLUSIVE ENCAR | H | 0.0545 | 18.31 | 0 | 0.9979
GOS SOCIAIS
03.040.0043-A | ESCAVACAO,CARGA E TRANSPORTE DE MATERIAL DE 2ªCATEGORIA,UTIL | M3 |  | 59.62
IZANDO MOTO-ESCAVO-TRANSPORTADOR,TRATOR(PUSHER),MOTONIVELADO
RA E TRATOR COM ESCARIFICADOR,ADMITINDO UMA DISTANCIA MEDIA
DE TRANSPORTE DE 1050,00M
20132 | MAO-DE-OBRA DE SERVENTE DA CONSTRUCAO CIVIL, INCLUSIVE ENCAR | H | 0.0545 | 15.87 | 0 | 0.8649
GOS SOCIAIS DESONERADOS
30560 | MOTONIVELADORA, DIESEL 125CV (CP) | H | 0.018182 | 352.3571 | 0 | 6.4066
30563 | CARREGADEIRA DE RODAS,POTENCIA MAXIMA NOVOLANTE 287HP,DIESEL | H | 0.018182 | 426.2813 | 0 | 7.7506
(CP)
30583 | TRATOR ESTEIRAS C/LAMINA 5000KG (CP) | H | 0.018182 | 1242.8437 | 0 | 22.5974
30586 | TRATOR ESTEIRAS,335CM,ESCARIFICADOR (CP) | H | 0.018182 | 1210.2418 | 0 | 22.0046
03.040.0044-0 | ESCAVACAO,CARGA E TRANSPORTE DE MATERIAL DE 2ªCATEGORIA,UTIL | M3 |  | 62.29
IZANDO MOTO-ESCAVO-TRANSPORTADOR,TRATOR(PUSHER),MOTONIVELADO
RA E TRATOR COM ESCARIFICADOR,ADMITINDO UMA DISTANCIA MEDIA
DE TRANSPORTE DE 1100,00M
01054 | MOTONIVELADORA, DIESEL 125CV (CP) | H | 0.018868 | 356.1571 | 0 | 6.72
01234 | TRATOR ESTEIRAS C/LAMINA 5000KG (CP) | H | 0.018868 | 1246.6437 | 0 | 23.5217
01237 | TRATOR ESTEIRAS,335CM,ESCARIFICADOR (CP) | H | 0.018868 | 1214.0418 | 0 | 22.9065
01240 | CARREGADEIRA DE RODAS,POTENCIA MAXIMA NOVOLANTE 287HP,DIESEL | H | 0.018868 | 430.0813 | 0 | 8.1148
(CP)
01999 | MAO-DE-OBRA DE SERVENTE DA CONSTRUCAO CIVIL, INCLUSIVE ENCAR | H | 0.0566 | 18.31 | 0 | 1.0363
GOS SOCIAIS
03.040.0044-A | ESCAVACAO,CARGA E TRANSPORTE DE MATERIAL DE 2ªCATEGORIA,UTIL | M3 |  | 61.87
IZANDO MOTO-ESCAVO-TRANSPORTADOR,TRATOR(PUSHER),MOTONIVELADO
RA E TRATOR COM ESCARIFICADOR,ADMITINDO UMA DISTANCIA MEDIA
DE TRANSPORTE DE 1100,00M
20132 | MAO-DE-OBRA DE SERVENTE DA CONSTRUCAO CIVIL, INCLUSIVE ENCAR | H | 0.0566 | 15.87 | 0 | 0.8982
GOS SOCIAIS DESONERADOS
30560 | MOTONIVELADORA, DIESEL 125CV (CP) | H | 0.018868 | 352.3571 | 0 | 6.6483
30563 | CARREGADEIRA DE RODAS,POTENCIA MAXIMA NOVOLANTE 287HP,DIESEL | H | 0.018868 | 426.2813 | 0 | 8.0431
(CP)
30583 | TRATOR ESTEIRAS C/LAMINA 5000KG (CP) | H | 0.018868 | 1242.8437 | 0 | 23.45
30586 | TRATOR ESTEIRAS,335CM,ESCARIFICADOR (CP) | H | 0.018868 | 1210.2418 | 0 | 22.8348
03.040.0045-0 | ESCAVACAO,CARGA E TRANSPORTE DE MATERIAL DE 2ªCATEGORIA,UTIL | M3 |  | 64.74
IZANDO MOTO-ESCAVO-TRANSPORTADOR,TRATOR(PUSHER),MOTONIVELADO
RA E TRATOR COM ESCARIFICADOR,ADMITINDO UMA DISTANCIA MEDIA
DE TRANSPORTE DE 1150,00M
01054 | MOTONIVELADORA, DIESEL 125CV (CP) | H | 0.019608 | 356.1571 | 0 | 6.9835
01234 | TRATOR ESTEIRAS C/LAMINA 5000KG (CP) | H | 0.019608 | 1246.6437 | 0 | 24.4442
01237 | TRATOR ESTEIRAS,335CM,ESCARIFICADOR (CP) | H | 0.019608 | 1214.0418 | 0 | 23.8049
01240 | CARREGADEIRA DE RODAS,POTENCIA MAXIMA NOVOLANTE 287HP,DIESEL | H | 0.019608 | 430.0813 | 0 | 8.433
(CP)
01999 | MAO-DE-OBRA DE SERVENTE DA CONSTRUCAO CIVIL, INCLUSIVE ENCAR | H | 0.0588 | 18.31 | 0 | 1.0766
GOS SOCIAIS
03.040.0045-A | ESCAVACAO,CARGA E TRANSPORTE DE MATERIAL DE 2ªCATEGORIA,UTIL | M3 |  | 64.3
IZANDO MOTO-ESCAVO-TRANSPORTADOR,TRATOR(PUSHER),MOTONIVELADO
RA E TRATOR COM ESCARIFICADOR,ADMITINDO UMA DISTANCIA MEDIA
DE TRANSPORTE DE 1150,00M
20132 | MAO-DE-OBRA DE SERVENTE DA CONSTRUCAO CIVIL, INCLUSIVE ENCAR | H | 0.0588 | 15.87 | 0 | 0.9332
GOS SOCIAIS DESONERADOS
30560 | MOTONIVELADORA, DIESEL 125CV (CP) | H | 0.019608 | 352.3571 | 0 | 6.909
30563 | CARREGADEIRA DE RODAS,POTENCIA MAXIMA NOVOLANTE 287HP,DIESEL | H | 0.019608 | 426.2813 | 0 | 8.3585
(CP)
30583 | TRATOR ESTEIRAS C/LAMINA 5000KG (CP) | H | 0.019608 | 1242.8437 | 0 | 24.3697
30586 | TRATOR ESTEIRAS,335CM,ESCARIFICADOR (CP) | H | 0.019608 | 1210.2418 | 0 | 23.7304
03.040.0046-0 | ESCAVACAO,CARGA E TRANSPORTE DE MATERIAL DE 2ªCATEGORIA,UTIL | M3 |  | 67.38
IZANDO MOTO-ESCAVO-TRANSPORTADOR,TRATOR(PUSHER),MOTONIVELADO
RA E TRATOR COM ESCARIFICADOR,ADMITINDO UMA DISTANCIA MEDIA
DE TRANSPORTE DE 1200,00M
01054 | MOTONIVELADORA, DIESEL 125CV (CP) | H | 0.02041 | 356.1571 | 0 | 7.2692
01234 | TRATOR ESTEIRAS C/LAMINA 5000KG (CP) | H | 0.02041 | 1246.6437 | 0 | 25.444
01237 | TRATOR ESTEIRAS,335CM,ESCARIFICADOR (CP) | H | 0.02041 | 1214.0418 | 0 | 24.7786
01240 | CARREGADEIRA DE RODAS,POTENCIA MAXIMA NOVOLANTE 287HP,DIESEL | H | 0.02041 | 430.0813 | 0 | 8.778
(CP)
01999 | MAO-DE-OBRA DE SERVENTE DA CONSTRUCAO CIVIL, INCLUSIVE ENCAR | H | 0.0612 | 18.31 | 0 | 1.1206
GOS SOCIAIS
03.040.0046-A | ESCAVACAO,CARGA E TRANSPORTE DE MATERIAL DE 2ªCATEGORIA,UTIL | M3 |  | 66.93
IZANDO MOTO-ESCAVO-TRANSPORTADOR,TRATOR(PUSHER),MOTONIVELADO
RA E TRATOR COM ESCARIFICADOR,ADMITINDO UMA DISTANCIA MEDIA
DE TRANSPORTE DE 1200,00M
20132 | MAO-DE-OBRA DE SERVENTE DA CONSTRUCAO CIVIL, INCLUSIVE ENCAR | H | 0.0612 | 15.87 | 0 | 0.9712
GOS SOCIAIS DESONERADOS
30560 | MOTONIVELADORA, DIESEL 125CV (CP) | H | 0.02041 | 352.3571 | 0 | 7.1916
30563 | CARREGADEIRA DE RODAS,POTENCIA MAXIMA NOVOLANTE 287HP,DIESEL | H | 0.02041 | 426.2813 | 0 | 8.7004
(CP)
30583 | TRATOR ESTEIRAS C/LAMINA 5000KG (CP) | H | 0.02041 | 1242.8437 | 0 | 25.3664
30586 | TRATOR ESTEIRAS,335CM,ESCARIFICADOR (CP) | H | 0.02041 | 1210.2418 | 0 | 24.701
04.005.0003-0 | TRANSPORTE DE CARGA DE QUALQUER NATUREZA,EXCLUSIVE AS DESPES | T X KM |  | 1.03
AS DE CARGA E DESCARGA,TANTO DE ESPERA DO CAMINHAO COMO DO S
ERVENTE OU EQUIPAMENTO AUXILIAR,A VELOCIDADE MEDIA DE 50KM/H
,EM CAMINHAO DE CARROCERIA FIXA A OLEO DIESEL,COM CAPACIDADE
UTIL DE 7,5T
01004 | CAMINHAO CARROC. FIXA, 7,5T (CP) | H | 0.0053 | 196.1456 | 0 | 1.0396
04.005.0003-A | TRANSPORTE DE CARGA DE QUALQUER NATUREZA,EXCLUSIVE AS DESPES | T X KM |  | 1.02
AS DE CARGA E DESCARGA,TANTO DE ESPERA DO CAMINHAO COMO DO S
ERVENTE OU EQUIPAMENTO AUXILIAR,A VELOCIDADE MEDIA DE 50KM/H
,EM CAMINHAO DE CARROCERIA FIXA A OLEO DIESEL,COM CAPACIDADE
UTIL DE 7,5T
30414 | CAMINHAO CARROC. FIXA, 7,5T (CP) | H | 0.0053 | 192.7656 | 0 | 1.0217
04.005.0004-0 | TRANSPORTE DE CARGA DE QUALQUER NATUREZA,EXCLUSIVE AS DESPES | T X KM |  | 1.31
AS DE CARGA E DESCARGA,TANTO DE ESPERA DO CAMINHAO COMO DO S
ERVENTE OU EQUIPAMENTO AUXILIAR,A VELOCIDADE MEDIA DE 40KM/H
,EM CAMINHAO DE CARROCERIA FIXA A OLEO DIESEL,COM CAPACIDADE
UTIL DE 7,5T
01004 | CAMINHAO CARROC. FIXA, 7,5T (CP) | H | 0.0067 | 196.1456 | 0 | 1.3142
04.005.0004-A | TRANSPORTE DE CARGA DE QUALQUER NATUREZA,EXCLUSIVE AS DESPES | T X KM |  | 1.29
AS DE CARGA E DESCARGA,TANTO DE ESPERA DO CAMINHAO COMO DO S
ERVENTE OU EQUIPAMENTO AUXILIAR,A VELOCIDADE MEDIA DE 40KM/H
,EM CAMINHAO DE CARROCERIA FIXA A OLEO DIESEL,COM CAPACIDADE
UTIL DE 7,5T
30414 | CAMINHAO CARROC. FIXA, 7,5T (CP) | H | 0.0067 | 192.7656 | 0 | 1.2915
04.005.0005-0 | TRANSPORTE DE CARGA DE QUALQUER NATUREZA,EXCLUSIVE AS DESPES | T X KM |  | 1.49
AS DE CARGA E DESCARGA,TANTO DE ESPERA DO CAMINHAO COMO DO S
ERVENTE OU EQUIPAMENTO AUXILIAR,A VELOCIDADE MEDIA DE 35KM/H
,EM CAMINHAO DE CARROCERIA FIXA A OLEO DIESEL,COM CAPACIDADE
UTIL DE 7,5T
01004 | CAMINHAO CARROC. FIXA, 7,5T (CP) | H | 0.0076 | 196.1456 | 0 | 1.4907
04.005.0005-A | TRANSPORTE DE CARGA DE QUALQUER NATUREZA,EXCLUSIVE AS DESPES | T X KM |  | 1.46
AS DE CARGA E DESCARGA,TANTO DE ESPERA DO CAMINHAO COMO DO S
ERVENTE OU EQUIPAMENTO AUXILIAR,A VELOCIDADE MEDIA DE 35KM/H
,EM CAMINHAO DE CARROCERIA FIXA A OLEO DIESEL,COM CAPACIDADE
UTIL DE 7,5T
30414 | CAMINHAO CARROC. FIXA, 7,5T (CP) | H | 0.0076 | 192.7656 | 0 | 1.465
04.005.0006-1 | TRANSPORTE DE CARGA DE QUALQUER NATUREZA,EXCLUSIVE AS DESPES | T X KM |  | 1.74
AS DE CARGA E DESCARGA,TANTO DE ESPERA DO CAMINHAO COMO DO S
ERVENTE OU EQUIPAMENTO AUXILIAR,A VELOCIDADE MEDIA DE 30KM/H
,EM CAMINHAO DE CARROCERIA FIXA A OLEO DIESEL,COM CAPACIDADE
UTIL DE 7,5T
01004 | CAMINHAO CARROC. FIXA, 7,5T (CP) | H | 0.0089 | 196.1456 | 0 | 1.7457
04.005.0006-B | TRANSPORTE DE CARGA DE QUALQUER NATUREZA,EXCLUSIVE AS DESPES | T X KM |  | 1.71
AS DE CARGA E DESCARGA,TANTO DE ESPERA DO CAMINHAO COMO DO S
ERVENTE OU EQUIPAMENTO AUXILIAR,A VELOCIDADE MEDIA DE 30KM/H
,EM CAMINHAO DE CARROCERIA FIXA A OLEO DIESEL,COM CAPACIDADE
UTIL DE 7,5T
30414 | CAMINHAO CARROC. FIXA, 7,5T (CP) | H | 0.0089 | 192.7656 | 0 | 1.7156
04.005.0007-0 | TRANSPORTE DE CARGA DE QUALQUER NATUREZA,EXCLUSIVE AS DESPES | T X KM |  | 2.09
AS DE CARGA E DESCARGA,TANTO DE ESPERA DO CAMINHAO COMO DO S
ERVENTE OU EQUIPAMENTO AUXILIAR,A VELOCIDADE MEDIA DE 25KM/H
,EM CAMINHAO DE CARROCEIRA FIXA A OLEO DIESEL,COM CAPACIDADE
UTIL DE 7,5T
01004 | CAMINHAO CARROC. FIXA, 7,5T (CP) | H | 0.0107 | 196.1456 | 0 | 2.0988
04.005.0007-A | TRANSPORTE DE CARGA DE QUALQUER NATUREZA,EXCLUSIVE AS DESPES | T X KM |  | 2.06
AS DE CARGA E DESCARGA,TANTO DE ESPERA DO CAMINHAO COMO DO S
ERVENTE OU EQUIPAMENTO AUXILIAR,A VELOCIDADE MEDIA DE 25KM/H
,EM CAMINHAO DE CARROCEIRA FIXA A OLEO DIESEL,COM CAPACIDADE
UTIL DE 7,5T
30414 | CAMINHAO CARROC. FIXA, 7,5T (CP) | H | 0.0107 | 192.7656 | 0 | 2.0626
04.005.0011-0 | TRANSPORTE DE CARGA DE QUALQUER NATUREZA,EXCLUSIVE AS DESPES | T X KM |  | 2.6
AS DE CARGA E DESCARGA,TANTO DE ESPERA DO CAMINHAO COMO DO S
ERVENTE OU EQUIPAMENTO AUXILIAR,A VELOCIDADE MEDIA DE 20KM/H
,EM CAMINHAO DE CARROCERIA FIXA A OLEO DIESEL,COM CAPACIDADE
UTIL DE 7,5T
01004 | CAMINHAO CARROC. FIXA, 7,5T (CP) | H | 0.0133 | 196.1456 | 0 | 2.6087
04.005.0011-A | TRANSPORTE DE CARGA DE QUALQUER NATUREZA,EXCLUSIVE AS DESPES | T X KM |  | 2.56
AS DE CARGA E DESCARGA,TANTO DE ESPERA DO CAMINHAO COMO DO S
ERVENTE OU EQUIPAMENTO AUXILIAR,A VELOCIDADE MEDIA DE 20KM/H
,EM CAMINHAO DE CARROCERIA FIXA A OLEO DIESEL,COM CAPACIDADE
UTIL DE 7,5T
30414 | CAMINHAO CARROC. FIXA, 7,5T (CP) | H | 0.0133 | 192.7656 | 0 | 2.5638
04.005.0012-1 | TRANSPORTE DE CARGA DE QUALQUER NATUREZA,EXCLUSIVE AS DESPES | T X KM |  | 3.49
AS DE CARGA E DESCARGA,TANTO DE ESPERA DO CAMINHAO COMO DO S
ERVENTE OU EQUIPAMENTO AUXILIAR,A VELOCIDADE MEDIA DE 15KM/H
,EM CAMINHAO DE CARROCERIA FIXA A OLEO DIESEL,COM CAPACIDADE
UTIL DE 7,5T
01004 | CAMINHAO CARROC. FIXA, 7,5T (CP) | H | 0.0178 | 196.1456 | 0 | 3.4914
04.005.0012-B | TRANSPORTE DE CARGA DE QUALQUER NATUREZA,EXCLUSIVE AS DESPES | T X KM |  | 3.43
AS DE CARGA E DESCARGA,TANTO DE ESPERA DO CAMINHAO COMO DO S
ERVENTE OU EQUIPAMENTO AUXILIAR,A VELOCIDADE MEDIA DE 15KM/H
,EM CAMINHAO DE CARROCERIA FIXA A OLEO DIESEL,COM CAPACIDADE
UTIL DE 7,5T
30414 | CAMINHAO CARROC. FIXA, 7,5T (CP) | H | 0.0178 | 192.7656 | 0 | 3.4312
04.005.0013-0 | TRANSPORTE DE CARGA DE QUALQUER NATUREZA,EXCLUSIVE AS DESPES | T X KM |  | 5.23
AS DE CARGA E DESCARGA,TANTO DE ESPERA DO CAMINHAO COMO DO S
ERVENTE OU EQUIPAMENTO AUXILIAR,A VELOCIDADE MEDIA DE 10KM/H
,EM CAMINHAO DE CARROCERIA FIXA A OLEO DIESEL,COM CAPACIDADE
UTIL DE 7,5T
01004 | CAMINHAO CARROC. FIXA, 7,5T (CP) | H | 0.0267 | 196.1456 | 0 | 5.2371
04.005.0013-A | TRANSPORTE DE CARGA DE QUALQUER NATUREZA,EXCLUSIVE AS DESPES | T X KM |  | 5.14
AS DE CARGA E DESCARGA,TANTO DE ESPERA DO CAMINHAO COMO DO S
ERVENTE OU EQUIPAMENTO AUXILIAR,A VELOCIDADE MEDIA DE 10KM/H
,EM CAMINHAO DE CARROCERIA FIXA A OLEO DIESEL,COM CAPACIDADE
UTIL DE 7,5T
30414 | CAMINHAO CARROC. FIXA, 7,5T (CP) | H | 0.0267 | 192.7656 | 0 | 5.1468
04.005.0014-0 | TRANSPORTE DE CARGA DE QUALQUER NATUREZA,EXCLUSIVE AS DESPES | T X KM |  | 10.45
AS DE CARGA E DESCARGA,TANTO DE ESPERA DO CAMINHAO COMO DO S
ERVENTE OU EQUIPAMENTO AUXILIAR,A VELOCIDADE MEDIA DE 5KM/H,
EM CAMINHAO DE CARROCERIA FIXA A OLEO DIESEL,COM CAPACIDADE
UTIL DE 7,5T
01004 | CAMINHAO CARROC. FIXA, 7,5T (CP) | H | 0.0533 | 196.1456 | 0 | 10.4546
04.005.0014-A | TRANSPORTE DE CARGA DE QUALQUER NATUREZA,EXCLUSIVE AS DESPES | T X KM |  | 10.27
AS DE CARGA E DESCARGA,TANTO DE ESPERA DO CAMINHAO COMO DO S
ERVENTE OU EQUIPAMENTO AUXILIAR,A VELOCIDADE MEDIA DE 5KM/H,
EM CAMINHAO DE CARROCERIA FIXA A OLEO DIESEL,COM CAPACIDADE
UTIL DE 7,5T
30414 | CAMINHAO CARROC. FIXA, 7,5T (CP) | H | 0.0533 | 192.7656 | 0 | 10.2744
04.005.0015-0 | TRANSPORTE DE CARGA DE QUALQUER NATUREZA,EXCLUSIVE AS DESPES | T X KM |  | 0.75
AS DE CARGA E DESCARGA,TANTO DE ESPERA DO CAMINHAO COMO DO S
ERVENTE OU EQUIPAMENTO AUXILIAR,A VELOCIDADE MEDIA DE 50KM/H
,EM CAMINHAO TRUCADO DE CARROCERIA FIXA A OLEO DIESEL,COM CA
PACIDADE UTIL DE 12T
01687 | CAMINHAO CARROC. FIXA, TRUC. 12T (CP) | H | 0.0033 | 230.1965 | 0 | 0.7596
04.005.0015-A | TRANSPORTE DE CARGA DE QUALQUER NATUREZA,EXCLUSIVE AS DESPES | T X KM |  | 0.74
AS DE CARGA E DESCARGA,TANTO DE ESPERA DO CAMINHAO COMO DO S
ERVENTE OU EQUIPAMENTO AUXILIAR,A VELOCIDADE MEDIA DE 50KM/H
,EM CAMINHAO TRUCADO DE CARROCERIA FIXA A OLEO DIESEL,COM CA
PACIDADE UTIL DE 12T
30417 | CAMINHAO CARROC. FIXA, TRUC. 12T (CP) | H | 0.0033 | 226.8165 | 0 | 0.7485
04.005.0016-0 | TRANSPORTE DE CARGA DE QUALQUER NATUREZA,EXCLUSIVE AS DESPES | T X KM |  | 0.96
AS DE CARGA E DESCARGA,TANTO DE ESPERA DO CAMINHAO COMO DO S
ERVENTE OU EQUIPAMENTO AUXILIAR,A VELOCIDADE MEDIA DE 40KM/H
,EM CAMINHAO TRUCADO DE CARROCERIA FIXA A OLEO DIESEL,COM CA
PACIDADE UTIL DE 12T
01687 | CAMINHAO CARROC. FIXA, TRUC. 12T (CP) | H | 0.0042 | 230.1965 | 0 | 0.9668
04.005.0016-A | TRANSPORTE DE CARGA DE QUALQUER NATUREZA,EXCLUSIVE AS DESPES | T X KM |  | 0.95
AS DE CARGA E DESCARGA,TANTO DE ESPERA DO CAMINHAO COMO DO S
ERVENTE OU EQUIPAMENTO AUXILIAR,A VELOCIDADE MEDIA DE 40KM/H
,EM CAMINHAO TRUCADO DE CARROCERIA FIXA A OLEO DIESEL,COM CA
PACIDADE UTIL DE 12T
30417 | CAMINHAO CARROC. FIXA, TRUC. 12T (CP) | H | 0.0042 | 226.8165 | 0 | 0.9526
04.005.0017-0 | TRANSPORTE DE CARGA DE QUALQUER NATUREZA,EXCLUSIVE AS DESPES | T X KM |  | 1.1
AS DE CARGA E DESCARGA,TANTO DE ESPERA DO CAMINHAO COMO DO S
ERVENTE OU EQUIPAMENTO AUXILIAR,A VELOCIDADE MEDIA DE 35KM/H
,EM CAMINHAO TRUCADO DE CARROCERIA FIXA A OLEO DIESEL,COM CA
PACIDADE UTIL DE 12T
01687 | CAMINHAO CARROC. FIXA, TRUC. 12T (CP) | H | 0.0048 | 230.1965 | 0 | 1.1049
04.005.0017-A | TRANSPORTE DE CARGA DE QUALQUER NATUREZA,EXCLUSIVE AS DESPES | T X KM |  | 1.08
AS DE CARGA E DESCARGA,TANTO DE ESPERA DO CAMINHAO COMO DO S
ERVENTE OU EQUIPAMENTO AUXILIAR,A VELOCIDADE MEDIA DE 35KM/H
,EM CAMINHAO TRUCADO DE CARROCERIA FIXA A OLEO DIESEL,COM CA
PACIDADE UTIL DE 12T
30417 | CAMINHAO CARROC. FIXA, TRUC. 12T (CP) | H | 0.0048 | 226.8165 | 0 | 1.0887
04.005.0018-0 | TRANSPORTE DE CARGA DE QUALQUER NATUREZA,EXCLUSIVE AS DESPES | T X KM |  | 1.28
AS DE CARGA E DESCARGA,TANTO DE ESPERA DO CAMINHAO COMO DO S
ERVENTE OU EQUIPAMENTO AUXILIAR,A VELOCIDADE MEDIA DE 30KM/H
,EM CAMINHAO TRUCADO DE CARROCERIA FIXA A OLEO DIESEL,COM CA
PACIDADE UTIL DE 12T
01687 | CAMINHAO CARROC. FIXA, TRUC. 12T (CP) | H | 0.0056 | 230.1965 | 0 | 1.2891
04.005.0018-A | TRANSPORTE DE CARGA DE QUALQUER NATUREZA,EXCLUSIVE AS DESPES | T X KM |  | 1.27
AS DE CARGA E DESCARGA,TANTO DE ESPERA DO CAMINHAO COMO DO S
ERVENTE OU EQUIPAMENTO AUXILIAR,A VELOCIDADE MEDIA DE 30KM/H
,EM CAMINHAO TRUCADO DE CARROCERIA FIXA A OLEO DIESEL,COM CA
PACIDADE UTIL DE 12T
30417 | CAMINHAO CARROC. FIXA, TRUC. 12T (CP) | H | 0.0056 | 226.8165 | 0 | 1.2702
04.005.0019-0 | TRANSPORTE DE CARGA DE QUALQUER NATUREZA,EXCLUSIVE AS DESPES | T X KM |  | 1.54
AS DE CARGA E DESCARGA,TANTO DE ESPERA DO CAMINHAO COMO DO S
ERVENTE OU EQUIPAMENTO AUXILIAR,A VELOCIDADE MEDIA DE 25KM/H
,EM CAMINHAO TRUCADO DE CARROCERIA FIXA A OLEO DIESEL,COM CA
PACIDADE UTIL DE 12T
01687 | CAMINHAO CARROC. FIXA, TRUC. 12T (CP) | H | 0.0067 | 230.1965 | 0 | 1.5423
04.005.0019-A | TRANSPORTE DE CARGA DE QUALQUER NATUREZA,EXCLUSIVE AS DESPES | T X KM |  | 1.51
AS DE CARGA E DESCARGA,TANTO DE ESPERA DO CAMINHAO COMO DO S
ERVENTE OU EQUIPAMENTO AUXILIAR,A VELOCIDADE MEDIA DE 25KM/H
,EM CAMINHAO TRUCADO DE CARROCERIA FIXA A OLEO DIESEL,COM CA
PACIDADE UTIL DE 12T
30417 | CAMINHAO CARROC. FIXA, TRUC. 12T (CP) | H | 0.0067 | 226.8165 | 0 | 1.5197
04.005.0020-0 | TRANSPORTE DE CARGA DE QUALQUER NATUREZA,EXCLUSIVE AS DESPES | T X KM |  | 1.91
AS DE CARGA E DESCARGA,TANTO DE ESPERA DO CAMINHAO COMO DO S
ERVENTE OU EQUIPAMENTO AUXILIAR,A VELOCIDADE MEDIA DE 20KM/H
,EM CAMINHAO TRUCADO DE CARROCERIA FIXA A OLEO DIESEL,COM CA
PACIDADE UTIL DE 12T
01687 | CAMINHAO CARROC. FIXA, TRUC. 12T (CP) | H | 0.0083 | 230.1965 | 0 | 1.9106
04.005.0020-A | TRANSPORTE DE CARGA DE QUALQUER NATUREZA,EXCLUSIVE AS DESPES | T X KM |  | 1.88
AS DE CARGA E DESCARGA,TANTO DE ESPERA DO CAMINHAO COMO DO S
ERVENTE OU EQUIPAMENTO AUXILIAR,A VELOCIDADE MEDIA DE 20KM/H
,EM CAMINHAO TRUCADO DE CARROCERIA FIXA A OLEO DIESEL,COM CA
PACIDADE UTIL DE 12T
30417 | CAMINHAO CARROC. FIXA, TRUC. 12T (CP) | H | 0.0083 | 226.8165 | 0 | 1.8826
04.005.0021-0 | TRANSPORTE DE CARGA DE QUALQUER NATUREZA,EXCLUSIVE AS DESPES | T X KM |  | 2.55
AS DE CARGA E DESCARGA,TANTO DE ESPERA DO CAMINHAO COMO DO S
ERVENTE OU EQUIPAMENTO AUXILIAR,A VELOCIDADE MEDIA DE 15KM/H
,EM CAMINHAO TRUCADO DE CARROCERIA FIXA A OLEO DIESEL,COM CA
PACIDADE UTIL DE 12T
01687 | CAMINHAO CARROC. FIXA, TRUC. 12T (CP) | H | 0.0111 | 230.1965 | 0 | 2.5552
04.005.0021-A | TRANSPORTE DE CARGA DE QUALQUER NATUREZA,EXCLUSIVE AS DESPES | T X KM |  | 2.51
AS DE CARGA E DESCARGA,TANTO DE ESPERA DO CAMINHAO COMO DO S
ERVENTE OU EQUIPAMENTO AUXILIAR,A VELOCIDADE MEDIA DE 15KM/H
,EM CAMINHAO TRUCADO DE CARROCERIA FIXA A OLEO DIESEL,COM CA
PACIDADE UTIL DE 12T
30417 | CAMINHAO CARROC. FIXA, TRUC. 12T (CP) | H | 0.0111 | 226.8165 | 0 | 2.5177
04.005.0022-0 | TRANSPORTE DE CARGA DE QUALQUER NATUREZA,EXCLUSIVE AS DESPES | T X KM |  | 3.84
AS DE CARGA E DESCARGA,TANTO DE ESPERA DO CAMINHAO COMO DO S
ERVENTE OU EQUIPAMENTO AUXILIAR,A VELOCIDADE MEDIA DE 10KM/H
,EM CAMINHAO TRUCADO DE CARROCERIA FIXA A OLEO DIESEL,COM CA
PACIDADE UTIL DE 12T
01687 | CAMINHAO CARROC. FIXA, TRUC. 12T (CP) | H | 0.0167 | 230.1965 | 0 | 3.8443
04.005.0022-A | TRANSPORTE DE CARGA DE QUALQUER NATUREZA,EXCLUSIVE AS DESPES | T X KM |  | 3.78
AS DE CARGA E DESCARGA,TANTO DE ESPERA DO CAMINHAO COMO DO S
ERVENTE OU EQUIPAMENTO AUXILIAR,A VELOCIDADE MEDIA DE 10KM/H
,EM CAMINHAO TRUCADO DE CARROCERIA FIXA A OLEO DIESEL,COM CA
PACIDADE UTIL DE 12T
30417 | CAMINHAO CARROC. FIXA, TRUC. 12T (CP) | H | 0.0167 | 226.8165 | 0 | 3.7878
04.005.0023-0 | TRANSPORTE DE CARGA DE QUALQUER NATUREZA,EXCLUSIVE AS DESPES | T X KM |  | 7.66
AS DE CARGA E DESCARGA,TANTO DE ESPERA DO CAMINHAO COMO DO S
ERVENTE OU EQUIPAMENTO AUXILIAR,A VELOCIDADE MEDIA DE 5KM/H,
EM CAMINHAO TRUCADO DE CARROCERIA FIXA A OLEO DIESEL,COM CAP
ACIDADE UTIL DE 12T
01687 | CAMINHAO CARROC. FIXA, TRUC. 12T (CP) | H | 0.0333 | 230.1965 | 0 | 7.6655
04.005.0023-A | TRANSPORTE DE CARGA DE QUALQUER NATUREZA,EXCLUSIVE AS DESPES | T X KM |  | 7.55
AS DE CARGA E DESCARGA,TANTO DE ESPERA DO CAMINHAO COMO DO S
ERVENTE OU EQUIPAMENTO AUXILIAR,A VELOCIDADE MEDIA DE 5KM/H,
EM CAMINHAO TRUCADO DE CARROCERIA FIXA A OLEO DIESEL,COM CAP
ACIDADE UTIL DE 12T
30417 | CAMINHAO CARROC. FIXA, TRUC. 12T (CP) | H | 0.0333 | 226.8165 | 0 | 7.553
04.005.0100-0 | TRANSPORTE DE CARGA DE QUALQUER NATUREZA,EXCLUSIVE AS DESPES | T X KM |  | 1.29
AS DE CARGA E DESCARGA,TANTO DE ESPERA DO CAMINHAO COMO DO S
ERVENTE OU EQUIPAMENTO AUXILIAR,A VELOCIDADE MEDIA DE 50KM/H
,EM CAMINHAO DE CARROCERIA FIXA A OLEO DIESEL,COM CAPACIDADE
UTIL DE 7,5T,CONSIDERANDO O CAMINHAO EQUIPADO COM GUINDAUTO
DE 3,5T
01004 | CAMINHAO CARROC. FIXA, 7,5T (CP) | H | 0.0053 | 196.1456 | 0 | 1.0396
02004 | GUINDAUTO 3,5T, ALCANCE 7,0M (CI) | H | 0.0053 | 48.1583 | 0 | 0.2552
04.005.0100-A | TRANSPORTE DE CARGA DE QUALQUER NATUREZA,EXCLUSIVE AS DESPES | T X KM |  | 1.25
AS DE CARGA E DESCARGA,TANTO DE ESPERA DO CAMINHAO COMO DO S
ERVENTE OU EQUIPAMENTO AUXILIAR,A VELOCIDADE MEDIA DE 50KM/H
,EM CAMINHAO DE CARROCERIA FIXA A OLEO DIESEL,COM CAPACIDADE
UTIL DE 7,5T,CONSIDERANDO O CAMINHAO EQUIPADO COM GUINDAUTO
DE 3,5T
30414 | CAMINHAO CARROC. FIXA, 7,5T (CP) | H | 0.0053 | 192.7656 | 0 | 1.0217
30524 | GUINDAUTO 3,5T, ALCANCE 5,90M (CI) | H | 0.0053 | 43.2783 | 0 | 0.2294
04.005.0101-0 | TRANSPORTE DE CARGA DE QUALQUER NATUREZA,EXCLUSIVE AS DESPES | T X KM |  | 1.63
AS DE CARGA E DESCARGA,TANTO DE ESPERA DO CAMINHAO COMO DO S
ERVENTE OU EQUIPAMENTO AUXILIAR,A VELOCIDADE MEDIA DE 40KM/H
,EM CAMINHAO DE CARROCERIA FIXA A OLEO DIESEL,COM CAPACIDADE
UTIL DE 7,5T,CONSIDERANDO O CAMINHAO EQUIPADO COM GUINDAUTO
DE 3,5T
01004 | CAMINHAO CARROC. FIXA, 7,5T (CP) | H | 0.0067 | 196.1456 | 0 | 1.3142
02004 | GUINDAUTO 3,5T, ALCANCE 7,0M (CI) | H | 0.0067 | 48.1583 | 0 | 0.3227
04.005.0101-A | TRANSPORTE DE CARGA DE QUALQUER NATUREZA,EXCLUSIVE AS DESPES | T X KM |  | 1.58
AS DE CARGA E DESCARGA,TANTO DE ESPERA DO CAMINHAO COMO DO S
ERVENTE OU EQUIPAMENTO AUXILIAR,A VELOCIDADE MEDIA DE 40KM/H
,EM CAMINHAO DE CARROCERIA FIXA A OLEO DIESEL,COM CAPACIDADE
UTIL DE 7,5T,CONSIDERANDO O CAMINHAO EQUIPADO COM GUINDAUTO
DE 3,5T
30414 | CAMINHAO CARROC. FIXA, 7,5T (CP) | H | 0.0067 | 192.7656 | 0 | 1.2915
30524 | GUINDAUTO 3,5T, ALCANCE 5,90M (CI) | H | 0.0067 | 43.2783 | 0 | 0.29
04.005.0102-0 | TRANSPORTE DE CARGA DE QUALQUER NATUREZA,EXCLUSIVE AS DESPES | T X KM |  | 1.85
AS DE CARGA E DESCARGA,TANTO DE ESPERA DO CAMINHAO COMO DO S
ERVENTE OU EQUIPAMENTO AUXILIAR,A VELOCIDADE MEDIA DE 35KM/H
,EM CAMINHAO DE CARROCERIA FIXA A OLEO DIESEL,COM CAPACIDADE
UTIL DE 7,5T,CONSIDERANDO O CAMINHAO EQUIPADO COM GUINDAUTO
DE 3,5T
01004 | CAMINHAO CARROC. FIXA, 7,5T (CP) | H | 0.0076 | 196.1456 | 0 | 1.4907
02004 | GUINDAUTO 3,5T, ALCANCE 7,0M (CI) | H | 0.0076 | 48.1583 | 0 | 0.366
04.005.0102-A | TRANSPORTE DE CARGA DE QUALQUER NATUREZA,EXCLUSIVE AS DESPES | T X KM |  | 1.79
AS DE CARGA E DESCARGA,TANTO DE ESPERA DO CAMINHAO COMO DO S
ERVENTE OU EQUIPAMENTO AUXILIAR,A VELOCIDADE MEDIA DE 35KM/H
,EM CAMINHAO DE CARROCERIA FIXA A OLEO DIESEL,COM CAPACIDADE
UTIL DE 7,5T,CONSIDERANDO O CAMINHAO EQUIPADO COM GUINDAUTO
DE 3,5T
30414 | CAMINHAO CARROC. FIXA, 7,5T (CP) | H | 0.0076 | 192.7656 | 0 | 1.465
30524 | GUINDAUTO 3,5T, ALCANCE 5,90M (CI) | H | 0.0076 | 43.2783 | 0 | 0.3289
04.005.0103-0 | TRANSPORTE DE CARGA DE QUALQUER NATUREZA,EXCLUSIVE AS DESPES | T X KM |  | 2.17
AS DE CARGA E DESCARGA,TANTO DE ESPERA DO CAMINHAO COMO DO S
ERVENTE OU EQUIPAMENTO AUXILIAR,A VELOCIDADE MEDIA DE 30KM/H
,EM CAMINHAO DE CARROCERIA FIXA A OLEO DIESEL,COM CAPACIDADE
UTIL DE 7,5T,CONSIDERANDO O CAMINHAO EQUIPADO COM GUINDAUTO
DE 3,5T
01004 | CAMINHAO CARROC. FIXA, 7,5T (CP) | H | 0.0089 | 196.1456 | 0 | 1.7457
02004 | GUINDAUTO 3,5T, ALCANCE 7,0M (CI) | H | 0.0089 | 48.1583 | 0 | 0.4286
04.005.0103-A | TRANSPORTE DE CARGA DE QUALQUER NATUREZA,EXCLUSIVE AS DESPES | T X KM |  | 2.1
AS DE CARGA E DESCARGA,TANTO DE ESPERA DO CAMINHAO COMO DO S
ERVENTE OU EQUIPAMENTO AUXILIAR,A VELOCIDADE MEDIA DE 30KM/H
,EM CAMINHAO DE CARROCERIA FIXA A OLEO DIESEL,COM CAPACIDADE
UTIL DE 7,5T,CONSIDERANDO O CAMINHAO EQUIPADO COM GUINDAUTO
DE 3,5T
30414 | CAMINHAO CARROC. FIXA, 7,5T (CP) | H | 0.0089 | 192.7656 | 0 | 1.7156
30524 | GUINDAUTO 3,5T, ALCANCE 5,90M (CI) | H | 0.0089 | 43.2783 | 0 | 0.3852
04.005.0104-0 | TRANSPORTE DE CARGA DE QUALQUER NATUREZA,EXCLUSIVE AS DESPES | T X KM |  | 2.61
AS DE CARGA E DESCARGA,TANTO DE ESPERA DO CAMINHAO COMO DO S
ERVENTE OU EQUIPAMENTO AUXILIAR,A VELOCIDADE MEDIA DE 25KM/H
,EM CAMINHAO DE CARROCERIA FIXA A OLEO DIESEL,COM CAPACIDADE
UTIL DE 7,5T,CONSIDERANDO O CAMINHAO EQUIPADO COM GUINDAUTO
DE 3,5T
01004 | CAMINHAO CARROC. FIXA, 7,5T (CP) | H | 0.0107 | 196.1456 | 0 | 2.0988
02004 | GUINDAUTO 3,5T, ALCANCE 7,0M (CI) | H | 0.0107 | 48.1583 | 0 | 0.5153
04.005.0104-A | TRANSPORTE DE CARGA DE QUALQUER NATUREZA,EXCLUSIVE AS DESPES | T X KM |  | 2.52
AS DE CARGA E DESCARGA,TANTO DE ESPERA DO CAMINHAO COMO DO S
ERVENTE OU EQUIPAMENTO AUXILIAR,A VELOCIDADE MEDIA DE 25KM/H
,EM CAMINHAO DE CARROCERIA FIXA A OLEO DIESEL,COM CAPACIDADE
UTIL DE 7,5T,CONSIDERANDO O CAMINHAO EQUIPADO COM GUINDAUTO
DE 3,5T
30414 | CAMINHAO CARROC. FIXA, 7,5T (CP) | H | 0.0107 | 192.7656 | 0 | 2.0626
30524 | GUINDAUTO 3,5T, ALCANCE 5,90M (CI) | H | 0.0107 | 43.2783 | 0 | 0.4631
04.005.0105-0 | TRANSPORTE DE CARGA DE QUALQUER NATUREZA,EXCLUSIVE AS DESPES | T X KM |  | 3.24
AS DE CARGA E DESCARGA,TANTO DE ESPERA DO CAMINHAO COMO DO S
ERVENTE OU EQUIPAMENTO AUXILIAR,A VELOCIDADE MEDIA DE 20KM/H
,EM CAMINHAO DE CARROCERIA FIXA A OLEO DIESEL,COM CAPACIDADE
UTIL DE 7,5T,CONSIDERANDO O CAMINHAO EQUIPADO COM GUINDAUTO
DE 3,5T
01004 | CAMINHAO CARROC. FIXA, 7,5T (CP) | H | 0.0133 | 196.1456 | 0 | 2.6087
02004 | GUINDAUTO 3,5T, ALCANCE 7,0M (CI) | H | 0.0133 | 48.1583 | 0 | 0.6405
04.005.0105-A | TRANSPORTE DE CARGA DE QUALQUER NATUREZA,EXCLUSIVE AS DESPES | T X KM |  | 3.13
AS DE CARGA E DESCARGA,TANTO DE ESPERA DO CAMINHAO COMO DO S
ERVENTE OU EQUIPAMENTO AUXILIAR,A VELOCIDADE MEDIA DE 20KM/H
,EM CAMINHAO DE CARROCERIA FIXA A OLEO DIESEL,COM CAPACIDADE
UTIL DE 7,5T,CONSIDERANDO O CAMINHAO EQUIPADO COM GUINDAUTO
DE 3,5T
30414 | CAMINHAO CARROC. FIXA, 7,5T (CP) | H | 0.0133 | 192.7656 | 0 | 2.5638
30524 | GUINDAUTO 3,5T, ALCANCE 5,90M (CI) | H | 0.0133 | 43.2783 | 0 | 0.5756
04.005.0106-0 | TRANSPORTE DE CARGA DE QUALQUER NATUREZA,EXCLUSIVE AS DESPES | T X KM |  | 4.34
AS DE CARGA E DESCARGA,TANTO DE ESPERA DO CAMINHAO COMO DO S
ERVENTE OU EQUIPAMENTO AUXILIAR,A VELOCIDADE MEDIA DE 15KM/H
,EM CAMINHAO DE CARROCERIA FIXA A OLEO DIESEL,COM CAPACIDADE
UTIL DE 7,5T,CONSIDERANDO O CAMINHAO EQUIPADO COM GUINDAUTO
DE 3,5T
01004 | CAMINHAO CARROC. FIXA, 7,5T (CP) | H | 0.0178 | 196.1456 | 0 | 3.4914
02004 | GUINDAUTO 3,5T, ALCANCE 7,0M (CI) | H | 0.0178 | 48.1583 | 0 | 0.8572
04.005.0106-A | TRANSPORTE DE CARGA DE QUALQUER NATUREZA,EXCLUSIVE AS DESPES | T X KM |  | 4.2
AS DE CARGA E DESCARGA,TANTO DE ESPERA DO CAMINHAO COMO DO S
ERVENTE OU EQUIPAMENTO AUXILIAR,A VELOCIDADE MEDIA DE 15KM/H
,EM CAMINHAO DE CARROCERIA FIXA A OLEO DIESEL,COM CAPACIDADE
UTIL DE 7,5T,CONSIDERANDO O CAMINHAO EQUIPADO COM GUINDAUTO
DE 3,5T
30414 | CAMINHAO CARROC. FIXA, 7,5T (CP) | H | 0.0178 | 192.7656 | 0 | 3.4312
30524 | GUINDAUTO 3,5T, ALCANCE 5,90M (CI) | H | 0.0178 | 43.2783 | 0 | 0.7704
04.005.0107-0 | TRANSPORTE DE CARGA DE QUALQUER NATUREZA,EXCLUSIVE AS DESPES | T X KM |  | 6.59
AS DE CARGA E DESCARGA,TANTO DE ESPERA DO CAMINHAO COMO DO S
ERVENTE OU EQUIPAMENTO AUXILIAR,A VELOCIDADE MEDIA DE 10KM/H
,EM CAMINHAO DE CARROCERIA FIXA A OLEO DIESEL,COM CAPACIDADE
UTIL DE 7,5T,CONSIDERANDO O CAMINHAO EQUIPADO COM GUINDAUTO
DE 3,5T
01004 | CAMINHAO CARROC. FIXA, 7,5T (CP) | H | 0.027 | 196.1456 | 0 | 5.2959
02004 | GUINDAUTO 3,5T, ALCANCE 7,0M (CI) | H | 0.027 | 48.1583 | 0 | 1.3003
04.005.0107-A | TRANSPORTE DE CARGA DE QUALQUER NATUREZA,EXCLUSIVE AS DESPES | T X KM |  | 6.37
AS DE CARGA E DESCARGA,TANTO DE ESPERA DO CAMINHAO COMO DO S
ERVENTE OU EQUIPAMENTO AUXILIAR,A VELOCIDADE MEDIA DE 10KM/H
,EM CAMINHAO DE CARROCERIA FIXA A OLEO DIESEL,COM CAPACIDADE
UTIL DE 7,5T,CONSIDERANDO O CAMINHAO EQUIPADO COM GUINDAUTO
DE 3,5T
30414 | CAMINHAO CARROC. FIXA, 7,5T (CP) | H | 0.027 | 192.7656 | 0 | 5.2047
30524 | GUINDAUTO 3,5T, ALCANCE 5,90M (CI) | H | 0.027 | 43.2783 | 0 | 1.1685
04.005.0108-0 | TRANSPORTE DE CARGA DE QUALQUER NATUREZA,EXCLUSIVE AS DESPES | T X KM |  | 13.07
AS DE CARGA E DESCARGA,TANTO DE ESPERA DO CAMINHAO COMO DO S
ERVENTE OU EQUIPAMENTO AUXILIAR,A VELOCIDADE MEDIA DE 5KM/H,
EM CAMINHAO DE CARROCERIA FIXA A OLEO DIESEL,COM CAPACIDADE
UTIL DE 7,5T,CONSIDERANDO O CAMINHAO EQUIPADO COM GUINDAUTO
DE 3,5T
01004 | CAMINHAO CARROC. FIXA, 7,5T (CP) | H | 0.0535 | 196.1456 | 0 | 10.4938
02004 | GUINDAUTO 3,5T, ALCANCE 7,0M (CI) | H | 0.0535 | 48.1583 | 0 | 2.5765
04.005.0108-A | TRANSPORTE DE CARGA DE QUALQUER NATUREZA,EXCLUSIVE AS DESPES | T X KM |  | 12.62
AS DE CARGA E DESCARGA,TANTO DE ESPERA DO CAMINHAO COMO DO S
ERVENTE OU EQUIPAMENTO AUXILIAR,A VELOCIDADE MEDIA DE 5KM/H,
EM CAMINHAO DE CARROCERIA FIXA A OLEO DIESEL,COM CAPACIDADE
UTIL DE 7,5T,CONSIDERANDO O CAMINHAO EQUIPADO COM GUINDAUTO
DE 3,5T
30414 | CAMINHAO CARROC. FIXA, 7,5T (CP) | H | 0.0535 | 192.7656 | 0 | 10.313
30524 | GUINDAUTO 3,5T, ALCANCE 5,90M (CI) | H | 0.0535 | 43.2783 | 0 | 2.3154
04.005.0120-0 | TRANSPORTE DE CARGA DE QUALQUER NATUREZA,EXCLUSIVE AS DESPES | T X KM |  | 1.03
AS DE CARGA E DESCARGA,TANTO DE ESPERA DO CAMINHAO COMO DO S
ERVENTE OU EQUIPAMENTO AUXILIAR,A VELOCIDADE MEDIA DE 50KM/H
,EM CAMINHAO BASCULANTE A OLEO DIESEL,COM CAPACIDADE UTIL DE
8T
02026 | CAMINHAO BASCUL. NO TOCO, 5M3 (CP) | H | 0.005 | 207.1292 | 0 | 1.0356
04.005.0120-A | TRANSPORTE DE CARGA DE QUALQUER NATUREZA,EXCLUSIVE AS DESPES | T X KM |  | 1.01
AS DE CARGA E DESCARGA,TANTO DE ESPERA DO CAMINHAO COMO DO S
ERVENTE OU EQUIPAMENTO AUXILIAR,A VELOCIDADE MEDIA DE 50KM/H
,EM CAMINHAO BASCULANTE A OLEO DIESEL,COM CAPACIDADE UTIL DE
8T
30423 | CAMINHAO BASCUL. NO TOCO, 5M3 (CP) | H | 0.005 | 203.7492 | 0 | 1.0187
04.005.0121-0 | TRANSPORTE DE CARGA DE QUALQUER NATUREZA,EXCLUSIVE AS DESPES | T X KM |  | 1.3
AS DE CARGA E DESCARGA,TANTO DE ESPERA DO CAMINHAO COMO DO S
ERVENTE OU EQUIPAMENTO AUXILIAR,A VELOCIDADE MEDIA DE 40KM/H
,EM CAMINHAO BASCULANTE A OLEO DIESEL,COM CAPACIDADE UTIL DE
8T
02026 | CAMINHAO BASCUL. NO TOCO, 5M3 (CP) | H | 0.0063 | 207.1292 | 0 | 1.3049
04.005.0121-A | TRANSPORTE DE CARGA DE QUALQUER NATUREZA,EXCLUSIVE AS DESPES | T X KM |  | 1.28
AS DE CARGA E DESCARGA,TANTO DE ESPERA DO CAMINHAO COMO DO S
ERVENTE OU EQUIPAMENTO AUXILIAR,A VELOCIDADE MEDIA DE 40KM/H
,EM CAMINHAO BASCULANTE A OLEO DIESEL,COM CAPACIDADE UTIL DE
8T
30423 | CAMINHAO BASCUL. NO TOCO, 5M3 (CP) | H | 0.0063 | 203.7492 | 0 | 1.2836
04.005.0122-0 | TRANSPORTE DE CARGA DE QUALQUER NATUREZA,EXCLUSIVE AS DESPES | T X KM |  | 1.47
AS DE CARGA E DESCARGA,TANTO DE ESPERA DO CAMINHAO COMO DO S
ERVENTE OU EQUIPAMENTO AUXILIAR,A VELOCIDADE MEDIA DE 35KM/H
,EM CAMINHAO BASCULANTE A OLEO DIESEL,COM CAPACIDADE UTIL DE
8T
02026 | CAMINHAO BASCUL. NO TOCO, 5M3 (CP) | H | 0.0071 | 207.1292 | 0 | 1.4706
04.005.0122-A | TRANSPORTE DE CARGA DE QUALQUER NATUREZA,EXCLUSIVE AS DESPES | T X KM |  | 1.44
AS DE CARGA E DESCARGA,TANTO DE ESPERA DO CAMINHAO COMO DO S
ERVENTE OU EQUIPAMENTO AUXILIAR,A VELOCIDADE MEDIA DE 35KM/H
,EM CAMINHAO BASCULANTE A OLEO DIESEL,COM CAPACIDADE UTIL DE
8T
30423 | CAMINHAO BASCUL. NO TOCO, 5M3 (CP) | H | 0.0071 | 203.7492 | 0 | 1.4466
04.005.0123-1 | TRANSPORTE DE CARGA DE QUALQUER NATUREZA,EXCLUSIVE AS DESPES | T X KM |  | 1.71
AS DE CARGA E DESCARGA,TANTO DE ESPERA DO CAMINHAO COMO DO S
ERVENTE OU EQUIPAMENTO AUXILIAR,A VELOCIDADE MEDIA DE 30KM/H
,EM CAMINHAO BASCULANTE A OLEO DIESEL,COM CAPACIDADE UTIL DE
8T
02026 | CAMINHAO BASCUL. NO TOCO, 5M3 (CP) | H | 0.0083 | 207.1292 | 0 | 1.7192
04.005.0123-B | TRANSPORTE DE CARGA DE QUALQUER NATUREZA,EXCLUSIVE AS DESPES | T X KM |  | 1.69
AS DE CARGA E DESCARGA,TANTO DE ESPERA DO CAMINHAO COMO DO S
ERVENTE OU EQUIPAMENTO AUXILIAR,A VELOCIDADE MEDIA DE 30KM/H
,EM CAMINHAO BASCULANTE A OLEO DIESEL,COM CAPACIDADE UTIL DE
8T
30423 | CAMINHAO BASCUL. NO TOCO, 5M3 (CP) | H | 0.0083 | 203.7492 | 0 | 1.6911
04.005.0124-0 | TRANSPORTE DE CARGA DE QUALQUER NATUREZA,EXCLUSIVE AS DESPES | T X KM |  | 2.07
AS DE CARGA E DESCARGA,TANTO DE ESPERA DO CAMINHAO COMO DO S
ERVENTE OU EQUIPAMENTO AUXILIAR,A VELOCIDADE MEDIA DE 25KM/H
,EM CAMINHAO BASCULANTE A OLEO DIESEL,COM CAPACIDADE UTIL DE
8T
02026 | CAMINHAO BASCUL. NO TOCO, 5M3 (CP) | H | 0.01 | 207.1292 | 0 | 2.0713
04.005.0124-A | TRANSPORTE DE CARGA DE QUALQUER NATUREZA,EXCLUSIVE AS DESPES | T X KM |  | 2.03
AS DE CARGA E DESCARGA,TANTO DE ESPERA DO CAMINHAO COMO DO S
ERVENTE OU EQUIPAMENTO AUXILIAR,A VELOCIDADE MEDIA DE 25KM/H
,EM CAMINHAO BASCULANTE A OLEO DIESEL,COM CAPACIDADE UTIL DE
8T
30423 | CAMINHAO BASCUL. NO TOCO, 5M3 (CP) | H | 0.01 | 203.7492 | 0 | 2.0375
04.005.0125-0 | TRANSPORTE DE CARGA DE QUALQUER NATUREZA,EXCLUSIVE AS DESPES | T X KM |  | 2.58
AS DE CARGA E DESCARGA,TANTO DE ESPERA DO CAMINHAO COMO DO S
ERVENTE OU EQUIPAMENTO AUXILIAR,A VELOCIDADE MEDIA DE 20KM/H
,EM CAMINHAO BASCULANTE A OLEO DIESEL,COM CAPACIDADE UTIL DE
8T
02026 | CAMINHAO BASCUL. NO TOCO, 5M3 (CP) | H | 0.0125 | 207.1292 | 0 | 2.5891
04.005.0125-A | TRANSPORTE DE CARGA DE QUALQUER NATUREZA,EXCLUSIVE AS DESPES | T X KM |  | 2.54
AS DE CARGA E DESCARGA,TANTO DE ESPERA DO CAMINHAO COMO DO S
ERVENTE OU EQUIPAMENTO AUXILIAR,A VELOCIDADE MEDIA DE 20KM/H
,EM CAMINHAO BASCULANTE A OLEO DIESEL,COM CAPACIDADE UTIL DE
8T
30423 | CAMINHAO BASCUL. NO TOCO, 5M3 (CP) | H | 0.0125 | 203.7492 | 0 | 2.5469
04.005.0126-0 | TRANSPORTE DE CARGA DE QUALQUER NATUREZA,EXCLUSIVE AS DESPES | T X KM |  | 3.45
AS DE CARGA E DESCARGA,TANTO DE ESPERA DO CAMINHAO COMO DO S
ERVENTE OU EQUIPAMENTO AUXILIAR,A VELOCIDADE MEDIA DE 15KM/H
,EM CAMINHAO BASCULANTE A OLEO DIESEL,COM CAPACIDADE UTIL DE
8T
02026 | CAMINHAO BASCUL. NO TOCO, 5M3 (CP) | H | 0.0167 | 207.1292 | 0 | 3.4591
04.005.0126-A | TRANSPORTE DE CARGA DE QUALQUER NATUREZA,EXCLUSIVE AS DESPES | T X KM |  | 3.4
AS DE CARGA E DESCARGA,TANTO DE ESPERA DO CAMINHAO COMO DO S
ERVENTE OU EQUIPAMENTO AUXILIAR,A VELOCIDADE MEDIA DE 15KM/H
,EM CAMINHAO BASCULANTE A OLEO DIESEL,COM CAPACIDADE UTIL DE
8T
30423 | CAMINHAO BASCUL. NO TOCO, 5M3 (CP) | H | 0.0167 | 203.7492 | 0 | 3.4026
04.005.0127-0 | TRANSPORTE DE CARGA DE QUALQUER NATUREZA,EXCLUSIVE AS DESPES | T X KM |  | 5.17
AS DE CARGA E DESCARGA,TANTO DE ESPERA DO CAMINHAO COMO DO S
ERVENTE OU EQUIPAMENTO AUXILIAR,A VELOCIDADE MEDIA DE 10KM/H
,EM CAMINHAO BASCULANTE A OLEO DIESEL,COM CAPACIDADE UTIL DE
8T
02026 | CAMINHAO BASCUL. NO TOCO, 5M3 (CP) | H | 0.025 | 207.1292 | 0 | 5.1782
04.005.0127-A | TRANSPORTE DE CARGA DE QUALQUER NATUREZA,EXCLUSIVE AS DESPES | T X KM |  | 5.09
AS DE CARGA E DESCARGA,TANTO DE ESPERA DO CAMINHAO COMO DO S
ERVENTE OU EQUIPAMENTO AUXILIAR,A VELOCIDADE MEDIA DE 10KM/H
,EM CAMINHAO BASCULANTE A OLEO DIESEL,COM CAPACIDADE UTIL DE
8T
30423 | CAMINHAO BASCUL. NO TOCO, 5M3 (CP) | H | 0.025 | 203.7492 | 0 | 5.0937
04.005.0128-0 | TRANSPORTE DE CARGA DE QUALQUER NATUREZA,EXCLUSIVE AS DESPES | T X KM |  | 10.35
AS DE CARGA E DESCARGA,TANTO DE ESPERA DO CAMINHAO COMO DO S
ERVENTE OU EQUIPAMENTO AUXILIAR,A VELOCIDADE MEDIA DE 5KM/H,
EM CAMINHAO BASCULANTE A OLEO DIESEL,COM CAPACIDADE UTIL DE
8T
02026 | CAMINHAO BASCUL. NO TOCO, 5M3 (CP) | H | 0.05 | 207.1292 | 0 | 10.3565
04.005.0128-A | TRANSPORTE DE CARGA DE QUALQUER NATUREZA,EXCLUSIVE AS DESPES | T X KM |  | 10.18
AS DE CARGA E DESCARGA,TANTO DE ESPERA DO CAMINHAO COMO DO S
ERVENTE OU EQUIPAMENTO AUXILIAR,A VELOCIDADE MEDIA DE 5KM/H,
EM CAMINHAO BASCULANTE A OLEO DIESEL,COM CAPACIDADE UTIL DE
8T
30423 | CAMINHAO BASCUL. NO TOCO, 5M3 (CP) | H | 0.05 | 203.7492 | 0 | 10.1875
04.005.0140-0 | TRANSPORTE DE CARGA DE QUALQUER NATUREZA,EXCLUSIVE AS DESPES | T X KM |  | 0.89
AS DE CARGA E DESCARGA,TANTO DE ESPERA DO CAMINHAO COMO DO S
ERVENTE OU EQUIPAMENTO AUXILIAR,A VELOCIDADE MEDIA DE 50KM/H
,EM CAMINHAO BASCULANTE A OLEO DIESEL,COM CAPACIDADE UTIL DE
12T
01267 | CAMINHAO BASCUL. NO TOCO 8 A 10M3 (CP) | H | 0.0033 | 272.6357 | 0 | 0.8997
04.005.0140-A | TRANSPORTE DE CARGA DE QUALQUER NATUREZA,EXCLUSIVE AS DESPES | T X KM |  | 0.88
AS DE CARGA E DESCARGA,TANTO DE ESPERA DO CAMINHAO COMO DO S
ERVENTE OU EQUIPAMENTO AUXILIAR,A VELOCIDADE MEDIA DE 50KM/H
,EM CAMINHAO BASCULANTE A OLEO DIESEL,COM CAPACIDADE UTIL DE
12T
30429 | CAMINHAO BASCUL. NO TOCO 8 A 10M3 (CP) | H | 0.0033 | 269.2557 | 0 | 0.8885
04.005.0141-0 | TRANSPORTE DE CARGA DE QUALQUER NATUREZA,EXCLUSIVE AS DESPES | T X KM |  | 1.14
AS DE CARGA E DESCARGA,TANTO DE ESPERA DO CAMINHAO COMO DO S
ERVENTE OU EQUIPAMENTO AUXILIAR,A VELOCIDADE MEDIA DE 40KM/H
,EM CAMINHAO BASCULANTE A OLEO DIESEL,COM CAPACIDADE UTIL DE
12T
01267 | CAMINHAO BASCUL. NO TOCO 8 A 10M3 (CP) | H | 0.0042 | 272.6357 | 0 | 1.1451
04.005.0141-A | TRANSPORTE DE CARGA DE QUALQUER NATUREZA,EXCLUSIVE AS DESPES | T X KM |  | 1.13
AS DE CARGA E DESCARGA,TANTO DE ESPERA DO CAMINHAO COMO DO S
ERVENTE OU EQUIPAMENTO AUXILIAR,A VELOCIDADE MEDIA DE 40KM/H
,EM CAMINHAO BASCULANTE A OLEO DIESEL,COM CAPACIDADE UTIL DE
12T
30429 | CAMINHAO BASCUL. NO TOCO 8 A 10M3 (CP) | H | 0.0042 | 269.2557 | 0 | 1.1309
04.005.0142-0 | TRANSPORTE DE CARGA DE QUALQUER NATUREZA,EXCLUSIVE AS DESPES | T X KM |  | 1.3
AS DE CARGA E DESCARGA,TANTO DE ESPERA DO CAMINHAO COMO DO S
ERVENTE OU EQUIPAMENTO AUXILIAR,A VELOCIDADE MEDIA DE 35KM/H
,EM CAMINHAO BASCULANTE A OLEO DIESEL,COM CAPACIDADE UTIL DE
12T
01267 | CAMINHAO BASCUL. NO TOCO 8 A 10M3 (CP) | H | 0.0048 | 272.6357 | 0 | 1.3087
04.005.0142-A | TRANSPORTE DE CARGA DE QUALQUER NATUREZA,EXCLUSIVE AS DESPES | T X KM |  | 1.29
AS DE CARGA E DESCARGA,TANTO DE ESPERA DO CAMINHAO COMO DO S
ERVENTE OU EQUIPAMENTO AUXILIAR,A VELOCIDADE MEDIA DE 35KM/H
,EM CAMINHAO BASCULANTE A OLEO DIESEL,COM CAPACIDADE UTIL DE
12T
30429 | CAMINHAO BASCUL. NO TOCO 8 A 10M3 (CP) | H | 0.0048 | 269.2557 | 0 | 1.2924
04.005.0143-1 | TRANSPORTE DE CARGA DE QUALQUER NATUREZA,EXCLUSIVE AS DESPES | T X KM |  | 1.52
AS DE CARGA E DESCARGA,TANTO DE ESPERA DO CAMINHAO COMO DO S
ERVENTE OU EQUIPAMENTO AUXILIAR,A VELOCIDADE MEDIA DE 30KM/H
,EM CAMINHAO BASCULANTE A OLEO DIESEL,COM CAPACIDADE UTIL DE
12T
01267 | CAMINHAO BASCUL. NO TOCO 8 A 10M3 (CP) | H | 0.0056 | 272.6357 | 0 | 1.5268
04.005.0143-B | TRANSPORTE DE CARGA DE QUALQUER NATUREZA,EXCLUSIVE AS DESPES | T X KM |  | 1.5
AS DE CARGA E DESCARGA,TANTO DE ESPERA DO CAMINHAO COMO DO S
ERVENTE OU EQUIPAMENTO AUXILIAR,A VELOCIDADE MEDIA DE 30KM/H
,EM CAMINHAO BASCULANTE A OLEO DIESEL,COM CAPACIDADE UTIL DE
12T
30429 | CAMINHAO BASCUL. NO TOCO 8 A 10M3 (CP) | H | 0.0056 | 269.2557 | 0 | 1.5078
04.005.0144-0 | TRANSPORTE DE CARGA DE QUALQUER NATUREZA,EXCLUSIVE AS DESPES | T X KM |  | 1.82
AS DE CARGA E DESCARGA,TANTO DE ESPERA DO CAMINHAO COMO DO S
ERVENTE OU EQUIPAMENTO AUXILIAR,A VELOCIDADE MEDIA DE 25KM/H
,EM CAMINHAO BASCULANTE A OLEO DIESEL,COM CAPACIDADE UTIL DE
12T
01267 | CAMINHAO BASCUL. NO TOCO 8 A 10M3 (CP) | H | 0.0067 | 272.6357 | 0 | 1.8267
04.005.0144-A | TRANSPORTE DE CARGA DE QUALQUER NATUREZA,EXCLUSIVE AS DESPES | T X KM |  | 1.8
AS DE CARGA E DESCARGA,TANTO DE ESPERA DO CAMINHAO COMO DO S
ERVENTE OU EQUIPAMENTO AUXILIAR,A VELOCIDADE MEDIA DE 25KM/H
,EM CAMINHAO BASCULANTE A OLEO DIESEL,COM CAPACIDADE UTIL DE
12T
30429 | CAMINHAO BASCUL. NO TOCO 8 A 10M3 (CP) | H | 0.0067 | 269.2557 | 0 | 1.804
04.005.0145-0 | TRANSPORTE DE CARGA DE QUALQUER NATUREZA,EXCLUSIVE AS DESPES | T X KM |  | 2.26
AS DE CARGA E DESCARGA,TANTO DE ESPERA DO CAMINHAO COMO DO S
ERVENTE OU EQUIPAMENTO AUXILIAR,A VELOCIDADE MEDIA DE 20KM/H
,EM CAMINHAO BASCULANTE A OLEO DIESEL,COM CAPACIDADE UTIL DE
12T
01267 | CAMINHAO BASCUL. NO TOCO 8 A 10M3 (CP) | H | 0.0083 | 272.6357 | 0 | 2.2629
04.005.0145-A | TRANSPORTE DE CARGA DE QUALQUER NATUREZA,EXCLUSIVE AS DESPES | T X KM |  | 2.23
AS DE CARGA E DESCARGA,TANTO DE ESPERA DO CAMINHAO COMO DO S
ERVENTE OU EQUIPAMENTO AUXILIAR,A VELOCIDADE MEDIA DE 20KM/H
,EM CAMINHAO BASCULANTE A OLEO DIESEL,COM CAPACIDADE UTIL DE
12T
30429 | CAMINHAO BASCUL. NO TOCO 8 A 10M3 (CP) | H | 0.0083 | 269.2557 | 0 | 2.2348
04.005.0146-0 | TRANSPORTE DE CARGA DE QUALQUER NATUREZA,EXCLUSIVE AS DESPES | T X KM |  | 3.02
AS DE CARGA E DESCARGA,TANTO DE ESPERA DO CAMINHAO COMO DO S
ERVENTE OU EQUIPAMENTO AUXILIAR,A VELOCIDADE MEDIA DE 15KM/H
,EM CAMINHAO BASCULANTE A OLEO DIESEL,COM CAPACIDADE UTIL DE
12T
01267 | CAMINHAO BASCUL. NO TOCO 8 A 10M3 (CP) | H | 0.0111 | 272.6357 | 0 | 3.0263
04.005.0146-A | TRANSPORTE DE CARGA DE QUALQUER NATUREZA,EXCLUSIVE AS DESPES | T X KM |  | 2.98
AS DE CARGA E DESCARGA,TANTO DE ESPERA DO CAMINHAO COMO DO S
ERVENTE OU EQUIPAMENTO AUXILIAR,A VELOCIDADE MEDIA DE 15KM/H
,EM CAMINHAO BASCULANTE A OLEO DIESEL,COM CAPACIDADE UTIL DE
12T
30429 | CAMINHAO BASCUL. NO TOCO 8 A 10M3 (CP) | H | 0.0111 | 269.2557 | 0 | 2.9887
04.005.0147-0 | TRANSPORTE DE CARGA DE QUALQUER NATUREZA,EXCLUSIVE AS DESPES | T X KM |  | 4.63
AS DE CARGA E DESCARGA,TANTO DE ESPERA DO CAMINHAO COMO DO S
ERVENTE OU EQUIPAMENTO AUXILIAR,A VELOCIDADE MEDIA DE 10KM/H
,EM CAMINHAO BASCULANTE A OLEO DIESEL,COM CAPACIDADE UTIL DE
12T
01267 | CAMINHAO BASCUL. NO TOCO 8 A 10M3 (CP) | H | 0.017 | 272.6357 | 0 | 4.6348
04.005.0147-A | TRANSPORTE DE CARGA DE QUALQUER NATUREZA,EXCLUSIVE AS DESPES | T X KM |  | 4.57
AS DE CARGA E DESCARGA,TANTO DE ESPERA DO CAMINHAO COMO DO S
ERVENTE OU EQUIPAMENTO AUXILIAR,A VELOCIDADE MEDIA DE 10KM/H
,EM CAMINHAO BASCULANTE A OLEO DIESEL,COM CAPACIDADE UTIL DE
12T
30429 | CAMINHAO BASCUL. NO TOCO 8 A 10M3 (CP) | H | 0.017 | 269.2557 | 0 | 4.5773
04.005.0148-0 | TRANSPORTE DE CARGA DE QUALQUER NATUREZA,EXCLUSIVE AS DESPES | T X KM |  | 9.07
AS DE CARGA E DESCARGA,TANTO DE ESPERA DO CAMINHAO COMO DO S
ERVENTE OU EQUIPAMENTO AUXILIAR,A VELOCIDADE MEDIA DE 5KM/H,
EM CAMINHAO BASCULANTE A OLEO DIESEL,COM CAPACIDADE UTIL DE
12T
01267 | CAMINHAO BASCUL. NO TOCO 8 A 10M3 (CP) | H | 0.0333 | 272.6357 | 0 | 9.0788
04.005.0148-A | TRANSPORTE DE CARGA DE QUALQUER NATUREZA,EXCLUSIVE AS DESPES | T X KM |  | 8.96
AS DE CARGA E DESCARGA,TANTO DE ESPERA DO CAMINHAO COMO DO S
ERVENTE OU EQUIPAMENTO AUXILIAR,A VELOCIDADE MEDIA DE 5KM/H,
EM CAMINHAO BASCULANTE A OLEO DIESEL,COM CAPACIDADE UTIL DE
12T
30429 | CAMINHAO BASCUL. NO TOCO 8 A 10M3 (CP) | H | 0.0333 | 269.2557 | 0 | 8.9662
04.005.0160-0 | TRANSPORTE DE CARGA DE QUALQUER NATUREZA,EXCLUSIVE AS DESPES | T X KM |  | 0.63
AS DE CARGA E DESCARGA,TANTO DE ESPERA DO CAMINHAO COMO DO S
ERVENTE OU EQUIPAMENTO AUXILIAR,A VELOCIDADE MEDIA DE 50KM/H
,EM CAMINHAO BASCULANTE A OLEO DIESEL,COM CAPACIDADE UTIL DE
17T
02180 | CAMINHAO BASCUL. MEDIO/PESADO 12M3 (CP) | H | 0.0024 | 264.648 | 0 | 0.6352
04.005.0160-A | TRANSPORTE DE CARGA DE QUALQUER NATUREZA,EXCLUSIVE AS DESPES | T X KM |  | 0.62
AS DE CARGA E DESCARGA,TANTO DE ESPERA DO CAMINHAO COMO DO S
ERVENTE OU EQUIPAMENTO AUXILIAR,A VELOCIDADE MEDIA DE 50KM/H
,EM CAMINHAO BASCULANTE A OLEO DIESEL,COM CAPACIDADE UTIL DE
17T
30435 | CAMINHAO BASCUL. MEDIO/PESADO 12M3 (CP) | H | 0.0024 | 261.268 | 0 | 0.627
04.005.0161-0 | TRANSPORTE DE CARGA DE QUALQUER NATUREZA,EXCLUSIVE AS DESPES | T X KM |  | 0.76
AS DE CARGA E DESCARGA,TANTO DE ESPERA DO CAMINHAO COMO DO S
ERVENTE OU EQUIPAMENTO AUXILIAR,A VELOCIDADE MEDIA DE 40KM/H
,EM CAMINHAO BASCULANTE A OLEO DIESEL,COM CAPACIDADE UTIL DE
17T
02180 | CAMINHAO BASCUL. MEDIO/PESADO 12M3 (CP) | H | 0.0029 | 264.648 | 0 | 0.7675
04.005.0161-A | TRANSPORTE DE CARGA DE QUALQUER NATUREZA,EXCLUSIVE AS DESPES | T X KM |  | 0.75
AS DE CARGA E DESCARGA,TANTO DE ESPERA DO CAMINHAO COMO DO S
ERVENTE OU EQUIPAMENTO AUXILIAR,A VELOCIDADE MEDIA DE 40KM/H
,EM CAMINHAO BASCULANTE A OLEO DIESEL,COM CAPACIDADE UTIL DE
17T
30435 | CAMINHAO BASCUL. MEDIO/PESADO 12M3 (CP) | H | 0.0029 | 261.268 | 0 | 0.7577
04.005.0162-0 | TRANSPORTE DE CARGA DE QUALQUER NATUREZA,EXCLUSIVE AS DESPES | T X KM |  | 0.89
AS DE CARGA E DESCARGA,TANTO DE ESPERA DO CAMINHAO COMO DO S
ERVENTE OU EQUIPAMENTO AUXILIAR,A VELOCIDADE MEDIA DE 35KM/H
,EM CAMINHAO BASCULANTE A OLEO DIESEL,COM CAPACIDADE UTIL DE
17T
02180 | CAMINHAO BASCUL. MEDIO/PESADO 12M3 (CP) | H | 0.0034 | 264.648 | 0 | 0.8998
04.005.0162-A | TRANSPORTE DE CARGA DE QUALQUER NATUREZA,EXCLUSIVE AS DESPES | T X KM |  | 0.88
AS DE CARGA E DESCARGA,TANTO DE ESPERA DO CAMINHAO COMO DO S
ERVENTE OU EQUIPAMENTO AUXILIAR,A VELOCIDADE MEDIA DE 35KM/H
,EM CAMINHAO BASCULANTE A OLEO DIESEL,COM CAPACIDADE UTIL DE
17T
30435 | CAMINHAO BASCUL. MEDIO/PESADO 12M3 (CP) | H | 0.0034 | 261.268 | 0 | 0.8883
04.005.0163-0 | TRANSPORTE DE CARGA DE QUALQUER NATUREZA,EXCLUSIVE AS DESPES | T X KM |  | 1.03
AS DE CARGA E DESCARGA,TANTO DE ESPERA DO CAMINHAO COMO DO S
ERVENTE OU EQUIPAMENTO AUXILIAR,A VELOCIDADE MEDIA DE 30KM/H
,EM CAMINHAO BASCULANTE A OLEO DIESEL,COM CAPACIDADE UTIL DE
17T
02180 | CAMINHAO BASCUL. MEDIO/PESADO 12M3 (CP) | H | 0.0039 | 264.648 | 0 | 1.0321
04.005.0163-A | TRANSPORTE DE CARGA DE QUALQUER NATUREZA,EXCLUSIVE AS DESPES | T X KM |  | 1.01
AS DE CARGA E DESCARGA,TANTO DE ESPERA DO CAMINHAO COMO DO S
ERVENTE OU EQUIPAMENTO AUXILIAR,A VELOCIDADE MEDIA DE 30KM/H
,EM CAMINHAO BASCULANTE A OLEO DIESEL,COM CAPACIDADE UTIL DE
17T
30435 | CAMINHAO BASCUL. MEDIO/PESADO 12M3 (CP) | H | 0.0039 | 261.268 | 0 | 1.0189
04.005.0164-0 | TRANSPORTE DE CARGA DE QUALQUER NATUREZA,EXCLUSIVE AS DESPES | T X KM |  | 1.24
AS DE CARGA E DESCARGA,TANTO DE ESPERA DO CAMINHAO COMO DO S
ERVENTE OU EQUIPAMENTO AUXILIAR,A VELOCIDADE MEDIA DE 25KM/H
,EM CAMINHAO BASCULANTE A OLEO DIESEL,COM CAPACIDADE UTIL DE
17T
02180 | CAMINHAO BASCUL. MEDIO/PESADO 12M3 (CP) | H | 0.0047 | 264.648 | 0 | 1.2438
04.005.0164-A | TRANSPORTE DE CARGA DE QUALQUER NATUREZA,EXCLUSIVE AS DESPES | T X KM |  | 1.22
AS DE CARGA E DESCARGA,TANTO DE ESPERA DO CAMINHAO COMO DO S
ERVENTE OU EQUIPAMENTO AUXILIAR,A VELOCIDADE MEDIA DE 25KM/H
,EM CAMINHAO BASCULANTE A OLEO DIESEL,COM CAPACIDADE UTIL DE
17T
30435 | CAMINHAO BASCUL. MEDIO/PESADO 12M3 (CP) | H | 0.0047 | 261.268 | 0 | 1.228
04.005.0165-0 | TRANSPORTE DE CARGA DE QUALQUER NATUREZA,EXCLUSIVE AS DESPES | T X KM |  | 1.56
AS DE CARGA E DESCARGA,TANTO DE ESPERA DO CAMINHAO COMO DO S
ERVENTE OU EQUIPAMENTO AUXILIAR,A VELOCIDADE MEDIA DE 20KM/H
,EM CAMINHAO BASCULANTE A OLEO DIESEL,COM CAPACIDADE UTIL DE
17T
02180 | CAMINHAO BASCUL. MEDIO/PESADO 12M3 (CP) | H | 0.0059 | 264.648 | 0 | 1.5614
04.005.0165-A | TRANSPORTE DE CARGA DE QUALQUER NATUREZA,EXCLUSIVE AS DESPES | T X KM |  | 1.54
AS DE CARGA E DESCARGA,TANTO DE ESPERA DO CAMINHAO COMO DO S
ERVENTE OU EQUIPAMENTO AUXILIAR,A VELOCIDADE MEDIA DE 20KM/H
,EM CAMINHAO BASCULANTE A OLEO DIESEL,COM CAPACIDADE UTIL DE
17T
30435 | CAMINHAO BASCUL. MEDIO/PESADO 12M3 (CP) | H | 0.0059 | 261.268 | 0 | 1.5415
04.005.0166-0 | TRANSPORTE DE CARGA DE QUALQUER NATUREZA,EXCLUSIVE AS DESPES | T X KM |  | 2.06
AS DE CARGA E DESCARGA,TANTO DE ESPERA DO CAMINHAO COMO DO S
ERVENTE OU EQUIPAMENTO AUXILIAR,A VELOCIDADE MEDIA DE 15KM/H
,EM CAMINHAO BASCULANTE A OLEO DIESEL,COM CAPACIDADE UTIL DE
17T
02180 | CAMINHAO BASCUL. MEDIO/PESADO 12M3 (CP) | H | 0.0078 | 264.648 | 0 | 2.0643
04.005.0166-A | TRANSPORTE DE CARGA DE QUALQUER NATUREZA,EXCLUSIVE AS DESPES | T X KM |  | 2.03
AS DE CARGA E DESCARGA,TANTO DE ESPERA DO CAMINHAO COMO DO S
ERVENTE OU EQUIPAMENTO AUXILIAR,A VELOCIDADE MEDIA DE 15KM/H
,EM CAMINHAO BASCULANTE A OLEO DIESEL,COM CAPACIDADE UTIL DE
17T
30435 | CAMINHAO BASCUL. MEDIO/PESADO 12M3 (CP) | H | 0.0078 | 261.268 | 0 | 2.0379
04.005.0167-0 | TRANSPORTE DE CARGA DE QUALQUER NATUREZA,EXCLUSIVE AS DESPES | T X KM |  | 3.12
AS DE CARGA E DESCARGA,TANTO DE ESPERA DO CAMINHAO COMO DO S
ERVENTE OU EQUIPAMENTO AUXILIAR,A VELOCIDADE MEDIA DE 10KM/H
,EM CAMINHAO BASCULANTE A OLEO DIESEL,COM CAPACIDADE UTIL DE
17T
02180 | CAMINHAO BASCUL. MEDIO/PESADO 12M3 (CP) | H | 0.0118 | 264.648 | 0 | 3.1228
04.005.0167-A | TRANSPORTE DE CARGA DE QUALQUER NATUREZA,EXCLUSIVE AS DESPES | T X KM |  | 3.08
AS DE CARGA E DESCARGA,TANTO DE ESPERA DO CAMINHAO COMO DO S
ERVENTE OU EQUIPAMENTO AUXILIAR,A VELOCIDADE MEDIA DE 10KM/H
,EM CAMINHAO BASCULANTE A OLEO DIESEL,COM CAPACIDADE UTIL DE
17T
30435 | CAMINHAO BASCUL. MEDIO/PESADO 12M3 (CP) | H | 0.0118 | 261.268 | 0 | 3.083
04.005.0168-0 | TRANSPORTE DE CARGA DE QUALQUER NATUREZA,EXCLUSIVE AS DESPES | T X KM |  | 6.21
AS DE CARGA E DESCARGA,TANTO DE ESPERA DO CAMINHAO COMO DO S
ERVENTE OU EQUIPAMENTO AUXILIAR,A VELOCIDADE MEDIA DE 5KM/H,
EM CAMINHAO BASCULANTE A OLEO DIESEL,COM CAPACIDADE UTIL DE
17T
02180 | CAMINHAO BASCUL. MEDIO/PESADO 12M3 (CP) | H | 0.0235 | 264.648 | 0 | 6.2192
04.005.0168-A | TRANSPORTE DE CARGA DE QUALQUER NATUREZA,EXCLUSIVE AS DESPES | T X KM |  | 6.13
AS DE CARGA E DESCARGA,TANTO DE ESPERA DO CAMINHAO COMO DO S
ERVENTE OU EQUIPAMENTO AUXILIAR,A VELOCIDADE MEDIA DE 5KM/H,
EM CAMINHAO BASCULANTE A OLEO DIESEL,COM CAPACIDADE UTIL DE
17T
30435 | CAMINHAO BASCUL. MEDIO/PESADO 12M3 (CP) | H | 0.0235 | 261.268 | 0 | 6.1398
04.005.0170-0 | TRANSPORTE DE CARGA DE QUALQUER NATUREZA,EXCLUSIVE AS DESPES | T X KM |  | 0.45
AS DE CARGA E DESCARGA,TANTO DE ESPERA DA CARRETA COMO DO SE
RVENTE OU EQUIPAMENTO AUXILIAR,A VELOCIDADE MEDIA DE 50KM/H,
EM CARRETA,COM CAPACIDADE UTIL DE 30T
02008 | CARRETA P/ TRANSP. PESADO 30T (CP) | H | 0.0013 | 348.4833 | 0 | 0.453
04.005.0170-A | TRANSPORTE DE CARGA DE QUALQUER NATUREZA,EXCLUSIVE AS DESPES | T X KM |  | 0.44
AS DE CARGA E DESCARGA,TANTO DE ESPERA DA CARRETA COMO DO SE
RVENTE OU EQUIPAMENTO AUXILIAR,A VELOCIDADE MEDIA DE 50KM/H,
EM CARRETA,COM CAPACIDADE UTIL DE 30T
30462 | CARRETA P/ TRANSP. PESADO 30T (CP) | H | 0.0013 | 345.1033 | 0 | 0.4486
04.005.0171-0 | TRANSPORTE DE CARGA DE QUALQUER NATUREZA,EXCLUSIVE AS DESPES | T X KM |  | 0.59
AS DE CARGA E DESCARGA,TANTO DE ESPERA DA CARRETA COMO DO SE
RVENTE OU EQUIPAMENTO AUXILIAR,A VELOCIDADE MEDIA DE 40KM/H,
EM CARRETA,COM CAPACIDADE UTIL DE 30T
02008 | CARRETA P/ TRANSP. PESADO 30T (CP) | H | 0.0017 | 348.4833 | 0 | 0.5924
04.005.0171-A | TRANSPORTE DE CARGA DE QUALQUER NATUREZA,EXCLUSIVE AS DESPES | T X KM |  | 0.58
AS DE CARGA E DESCARGA,TANTO DE ESPERA DA CARRETA COMO DO SE
RVENTE OU EQUIPAMENTO AUXILIAR,A VELOCIDADE MEDIA DE 40KM/H,
EM CARRETA,COM CAPACIDADE UTIL DE 30T
30462 | CARRETA P/ TRANSP. PESADO 30T (CP) | H | 0.0017 | 345.1033 | 0 | 0.5867
04.005.0172-0 | TRANSPORTE DE CARGA DE QUALQUER NATUREZA,EXCLUSIVE AS DESPES | T X KM |  | 0.76
AS DE CARGA E DESCARGA,TANTO DE ESPERA DA CARRETA COMO DO SE
RVENTE OU EQUIPAMENTO AUXILIAR,A VELOCIDADE MEDIA DE 30KM/H,
EM CARRETA,COM CAPACIDADE UTIL DE 30T
02008 | CARRETA P/ TRANSP. PESADO 30T (CP) | H | 0.0022 | 348.4833 | 0 | 0.7667
04.005.0172-A | TRANSPORTE DE CARGA DE QUALQUER NATUREZA,EXCLUSIVE AS DESPES | T X KM |  | 0.75
AS DE CARGA E DESCARGA,TANTO DE ESPERA DA CARRETA COMO DO SE
RVENTE OU EQUIPAMENTO AUXILIAR,A VELOCIDADE MEDIA DE 30KM/H,
EM CARRETA,COM CAPACIDADE UTIL DE 30T
30462 | CARRETA P/ TRANSP. PESADO 30T (CP) | H | 0.0022 | 345.1033 | 0 | 0.7592
04.005.0180-0 | TRANSPORTE DE CARGA DE QUALQUER NATUREZA,EXCLUSIVE AS DESPES | T X KM |  | 11.14
AS DE CARGA E DESCARGA TANTO DE ESPERA DO SERVENTE E MANOBRA
DO EQUIPAMENTO AUXILIAR,A VELOCIDADE MEDIA DE 5KM/H,EM DUMP
ER DE 18HP A OLEO DIESEL COM CAPACIDADE UTIL DE 2,3T OU 1000
L
01048 | DUMPER MOTOR DIESEL 18HP CARGA 1000L(CP) | H | 0.2095 | 53.1931 | 0 | 11.144
04.005.0180-A | TRANSPORTE DE CARGA DE QUALQUER NATUREZA,EXCLUSIVE AS DESPES | T X KM |  | 10.43
AS DE CARGA E DESCARGA TANTO DE ESPERA DO SERVENTE E MANOBRA
DO EQUIPAMENTO AUXILIAR,A VELOCIDADE MEDIA DE 5KM/H,EM DUMP
ER DE 18HP A OLEO DIESEL COM CAPACIDADE UTIL DE 2,3T OU 1000
L
30551 | DUMPER MOTOR DIESEL 18HP CARGA 1000L(CP) | H | 0.2095 | 49.8131 | 0 | 10.4358
04.005.0300-0 | TRANSPORTE DE CONTAINER,SEGUNDO DESCRICAO DA FAMILIA 02.006, | UNXKM |  | 33.17
EXCLUSIVE CARGA E DESCARGA(VIDE ITEM 04.013.0015)
01687 | CAMINHAO CARROC. FIXA, TRUC. 12T (CP) | H | 0.1192 | 230.1965 | 0 | 27.4394
02004 | GUINDAUTO 3,5T, ALCANCE 7,0M (CI) | H | 0.1192 | 48.1583 | 0 | 5.7405
04.005.0300-A | TRANSPORTE DE CONTAINER,SEGUNDO DESCRICAO DA FAMILIA 02.006, | UNXKM |  | 32.19
EXCLUSIVE CARGA E DESCARGA(VIDE ITEM 04.013.0015)
30417 | CAMINHAO CARROC. FIXA, TRUC. 12T (CP) | H | 0.1192 | 226.8165 | 0 | 27.0365
30524 | GUINDAUTO 3,5T, ALCANCE 5,90M (CI) | H | 0.1192 | 43.2783 | 0 | 5.1588
04.005.0350-1 | TRANSPORTE DE EQUIPAMENTOS PESADOS EM CARRETAS,EXCLUSIVE A C | T X KM |  | 2.37
ARGA E DESCARGA(VIDE ITEM 04.014.0091) E O CUSTO HORARIO DOS
EQUIPAMENTOS TRANSPORTADOS
01042 | CARRETA P/ TRANSP. PESADO 60/80T (CP) | H | 0.005 | 474.1474 | 0 | 2.3707
04.005.0350-B | TRANSPORTE DE EQUIPAMENTOS PESADOS EM CARRETAS,EXCLUSIVE A C | T X KM |  | 2.35
ARGA E DESCARGA(VIDE ITEM 04.014.0091) E O CUSTO HORARIO DOS
EQUIPAMENTOS TRANSPORTADOS
30459 | CARRETA P/ TRANSP. PESADO 60/80T (CP) | H | 0.005 | 470.7674 | 0 | 2.3538
04.005.0495-0 | TRANSPORTE DE TUBO RIBLOC COM DIAMETRO DE 400MM,EM CAMINHAO, | UN |  | 19.45
DISTANCIA ATE 3KM,INCLUSIVE CARGA E DESCARGA
01004 | CAMINHAO CARROC. FIXA, 7,5T (CP) | H | 0.0487 | 196.1456 | 0 | 9.5523
01005 | CAMINHAO CARROC. FIXA, 7,5T (CF) | H | 0.0323 | 73.7816 | 0 | 2.3831
01006 | CAMINHAO CARROC. FIXA 7,5T (CI) | H | 0.026 | 58.5695 | 0 | 1.5228
01999 | MAO-DE-OBRA DE SERVENTE DA CONSTRUCAO CIVIL, INCLUSIVE ENCAR | H | 0.1016 | 18.31 | 3 | 1.9161
GOS SOCIAIS
02003 | GUINDAUTO 3,5T, ALCANCE 7,0M (CP) | H | 0.0284 | 56.4506 | 0 | 1.6032
02004 | GUINDAUTO 3,5T, ALCANCE 7,0M (CI) | H | 0.0515 | 48.1583 | 0 | 2.4802
04.005.0495-A | TRANSPORTE DE TUBO RIBLOC COM DIAMETRO DE 400MM,EM CAMINHAO, | UN |  | 18.45
DISTANCIA ATE 3KM,INCLUSIVE CARGA E DESCARGA
20132 | MAO-DE-OBRA DE SERVENTE DA CONSTRUCAO CIVIL, INCLUSIVE ENCAR | H | 0.1016 | 15.87 | 3 | 1.6608
GOS SOCIAIS DESONERADOS
30414 | CAMINHAO CARROC. FIXA, 7,5T (CP) | H | 0.0487 | 192.7656 | 0 | 9.3877
30415 | CAMINHAO CARROC. FIXA, 7,5T (CF) | H | 0.0323 | 70.4016 | 0 | 2.274
30416 | CAMINHAO CARROC. FIXA 7,5T (CI) | H | 0.026 | 55.1895 | 0 | 1.4349
30523 | GUINDAUTO 3,5T, ALCANCE 5,90M (CP) | H | 0.0284 | 51.5706 | 0 | 1.4646
30524 | GUINDAUTO 3,5T, ALCANCE 5,90M (CI) | H | 0.0515 | 43.2783 | 0 | 2.2288
04.005.0501-0 | TRANSPORTE DE TUBO RIBLOC COM DIAMETRO DE 500MM,EM CAMINHAO, | UN |  | 20.44
DISTANCIA ATE 3KM,INCLUSIVE CARGA E DESCARGA
01004 | CAMINHAO CARROC. FIXA, 7,5T (CP) | H | 0.0511 | 196.1456 | 0 | 10.023
01005 | CAMINHAO CARROC. FIXA, 7,5T (CF) | H | 0.0339 | 73.7816 | 0 | 2.5012
01006 | CAMINHAO CARROC. FIXA 7,5T (CI) | H | 0.0276 | 58.5695 | 0 | 1.6165
01999 | MAO-DE-OBRA DE SERVENTE DA CONSTRUCAO CIVIL, INCLUSIVE ENCAR | H | 0.1058 | 18.31 | 3 | 1.9953
GOS SOCIAIS
02003 | GUINDAUTO 3,5T, ALCANCE 7,0M (CP) | H | 0.0302 | 56.4506 | 0 | 1.7048
02004 | GUINDAUTO 3,5T, ALCANCE 7,0M (CI) | H | 0.0541 | 48.1583 | 0 | 2.6054
04.005.0501-A | TRANSPORTE DE TUBO RIBLOC COM DIAMETRO DE 500MM,EM CAMINHAO, | UN |  | 19.38
DISTANCIA ATE 3KM,INCLUSIVE CARGA E DESCARGA
20132 | MAO-DE-OBRA DE SERVENTE DA CONSTRUCAO CIVIL, INCLUSIVE ENCAR | H | 0.1058 | 15.87 | 3 | 1.7294
GOS SOCIAIS DESONERADOS
30414 | CAMINHAO CARROC. FIXA, 7,5T (CP) | H | 0.0511 | 192.7656 | 0 | 9.8503
30415 | CAMINHAO CARROC. FIXA, 7,5T (CF) | H | 0.0339 | 70.4016 | 0 | 2.3866
30416 | CAMINHAO CARROC. FIXA 7,5T (CI) | H | 0.0276 | 55.1895 | 0 | 1.5232
30523 | GUINDAUTO 3,5T, ALCANCE 5,90M (CP) | H | 0.0302 | 51.5706 | 0 | 1.5574
30524 | GUINDAUTO 3,5T, ALCANCE 5,90M (CI) | H | 0.0541 | 43.2783 | 0 | 2.3414
04.005.0502-0 | TRANSPORTE DE TUBO RIBLOC COM DIAMETRO DE 600MM,EM CAMINHAO, | UN |  | 21.46
DISTANCIA ATE 3KM,INCLUSIVE CARGA E DESCARGA
01004 | CAMINHAO CARROC. FIXA, 7,5T (CP) | H | 0.0537 | 196.1456 | 0 | 10.533
01005 | CAMINHAO CARROC. FIXA, 7,5T (CF) | H | 0.0356 | 73.7816 | 0 | 2.6266
01006 | CAMINHAO CARROC. FIXA 7,5T (CI) | H | 0.0287 | 58.5695 | 0 | 1.6809
01999 | MAO-DE-OBRA DE SERVENTE DA CONSTRUCAO CIVIL, INCLUSIVE ENCAR | H | 0.1121 | 18.31 | 3 | 2.1141
GOS SOCIAIS
02003 | GUINDAUTO 3,5T, ALCANCE 7,0M (CP) | H | 0.0314 | 56.4506 | 0 | 1.7725
02004 | GUINDAUTO 3,5T, ALCANCE 7,0M (CI) | H | 0.0568 | 48.1583 | 0 | 2.7354
04.005.0502-A | TRANSPORTE DE TUBO RIBLOC COM DIAMETRO DE 600MM,EM CAMINHAO, | UN |  | 20.35
DISTANCIA ATE 3KM,INCLUSIVE CARGA E DESCARGA
20132 | MAO-DE-OBRA DE SERVENTE DA CONSTRUCAO CIVIL, INCLUSIVE ENCAR | H | 0.1121 | 15.87 | 3 | 1.8324
GOS SOCIAIS DESONERADOS
30414 | CAMINHAO CARROC. FIXA, 7,5T (CP) | H | 0.0537 | 192.7656 | 0 | 10.3515
30415 | CAMINHAO CARROC. FIXA, 7,5T (CF) | H | 0.0356 | 70.4016 | 0 | 2.5063
30416 | CAMINHAO CARROC. FIXA 7,5T (CI) | H | 0.0287 | 55.1895 | 0 | 1.5839
30523 | GUINDAUTO 3,5T, ALCANCE 5,90M (CP) | H | 0.0314 | 51.5706 | 0 | 1.6193
30524 | GUINDAUTO 3,5T, ALCANCE 5,90M (CI) | H | 0.0568 | 43.2783 | 0 | 2.4582
04.005.0503-0 | TRANSPORTE DE TUBO RIBLOC COM DIAMETRO DE 700MM,EM CAMINHAO, | UN |  | 22.54
DISTANCIA ATE 3KM,INCLUSIVE CARGA E DESCARGA
01004 | CAMINHAO CARROC. FIXA, 7,5T (CP) | H | 0.0564 | 196.1456 | 0 | 11.0626
01005 | CAMINHAO CARROC. FIXA, 7,5T (CF) | H | 0.0374 | 73.7816 | 0 | 2.7594
01006 | CAMINHAO CARROC. FIXA 7,5T (CI) | H | 0.0301 | 58.5695 | 0 | 1.7629
01999 | MAO-DE-OBRA DE SERVENTE DA CONSTRUCAO CIVIL, INCLUSIVE ENCAR | H | 0.1177 | 18.31 | 3 | 2.2197
GOS SOCIAIS
02003 | GUINDAUTO 3,5T, ALCANCE 7,0M (CP) | H | 0.033 | 56.4506 | 0 | 1.8629
02004 | GUINDAUTO 3,5T, ALCANCE 7,0M (CI) | H | 0.0597 | 48.1583 | 0 | 2.8751
04.005.0503-A | TRANSPORTE DE TUBO RIBLOC COM DIAMETRO DE 700MM,EM CAMINHAO, | UN |  | 21.37
DISTANCIA ATE 3KM,INCLUSIVE CARGA E DESCARGA
20132 | MAO-DE-OBRA DE SERVENTE DA CONSTRUCAO CIVIL, INCLUSIVE ENCAR | H | 0.1177 | 15.87 | 3 | 1.9239
GOS SOCIAIS DESONERADOS
30414 | CAMINHAO CARROC. FIXA, 7,5T (CP) | H | 0.0564 | 192.7656 | 0 | 10.872
30415 | CAMINHAO CARROC. FIXA, 7,5T (CF) | H | 0.0374 | 70.4016 | 0 | 2.633
30416 | CAMINHAO CARROC. FIXA 7,5T (CI) | H | 0.0301 | 55.1895 | 0 | 1.6612
30523 | GUINDAUTO 3,5T, ALCANCE 5,90M (CP) | H | 0.033 | 51.5706 | 0 | 1.7018
30524 | GUINDAUTO 3,5T, ALCANCE 5,90M (CI) | H | 0.0597 | 43.2783 | 0 | 2.5837
04.005.0504-0 | TRANSPORTE DE TUBO RIBLOC COM DIAMETRO DE 800MM,EM CAMINHAO, | UN |  | 23.61
DISTANCIA ATE 3KM,INCLUSIVE CARGA E DESCARGA
01004 | CAMINHAO CARROC. FIXA, 7,5T (CP) | H | 0.0591 | 196.1456 | 0 | 11.5922
01005 | CAMINHAO CARROC. FIXA, 7,5T (CF) | H | 0.0392 | 73.7816 | 0 | 2.8922
01006 | CAMINHAO CARROC. FIXA 7,5T (CI) | H | 0.0316 | 58.5695 | 0 | 1.8508
01999 | MAO-DE-OBRA DE SERVENTE DA CONSTRUCAO CIVIL, INCLUSIVE ENCAR | H | 0.1233 | 18.31 | 3 | 2.3254
GOS SOCIAIS
02003 | GUINDAUTO 3,5T, ALCANCE 7,0M (CP) | H | 0.0345 | 56.4506 | 0 | 1.9475
02004 | GUINDAUTO 3,5T, ALCANCE 7,0M (CI) | H | 0.0625 | 48.1583 | 0 | 3.0099
04.005.0504-A | TRANSPORTE DE TUBO RIBLOC COM DIAMETRO DE 800MM,EM CAMINHAO, | UN |  | 22.39
DISTANCIA ATE 3KM,INCLUSIVE CARGA E DESCARGA
20132 | MAO-DE-OBRA DE SERVENTE DA CONSTRUCAO CIVIL, INCLUSIVE ENCAR | H | 0.1233 | 15.87 | 3 | 2.0155
GOS SOCIAIS DESONERADOS
30414 | CAMINHAO CARROC. FIXA, 7,5T (CP) | H | 0.0591 | 192.7656 | 0 | 11.3924
30415 | CAMINHAO CARROC. FIXA, 7,5T (CF) | H | 0.0392 | 70.4016 | 0 | 2.7597
30416 | CAMINHAO CARROC. FIXA 7,5T (CI) | H | 0.0316 | 55.1895 | 0 | 1.744
30523 | GUINDAUTO 3,5T, ALCANCE 5,90M (CP) | H | 0.0345 | 51.5706 | 0 | 1.7792
30524 | GUINDAUTO 3,5T, ALCANCE 5,90M (CI) | H | 0.0625 | 43.2783 | 0 | 2.7049
04.005.0505-0 | TRANSPORTE DE TUBO RIBLOC COM DIAMETRO DE 900MM,EM CAMINHAO, | UN |  | 24.82
DISTANCIA ATE 3KM,INCLUSIVE CARGA E DESCARGA
01004 | CAMINHAO CARROC. FIXA, 7,5T (CP) | H | 0.0621 | 196.1456 | 0 | 12.1806
01005 | CAMINHAO CARROC. FIXA, 7,5T (CF) | H | 0.0412 | 73.7816 | 0 | 3.0398
01006 | CAMINHAO CARROC. FIXA 7,5T (CI) | H | 0.0332 | 58.5695 | 0 | 1.9445
01999 | MAO-DE-OBRA DE SERVENTE DA CONSTRUCAO CIVIL, INCLUSIVE ENCAR | H | 0.1297 | 18.31 | 3 | 2.4461
GOS SOCIAIS
02003 | GUINDAUTO 3,5T, ALCANCE 7,0M (CP) | H | 0.0363 | 56.4506 | 0 | 2.0492
02004 | GUINDAUTO 3,5T, ALCANCE 7,0M (CI) | H | 0.0657 | 48.1583 | 0 | 3.164
04.005.0505-A | TRANSPORTE DE TUBO RIBLOC COM DIAMETRO DE 900MM,EM CAMINHAO, | UN |  | 23.53
DISTANCIA ATE 3KM,INCLUSIVE CARGA E DESCARGA
20132 | MAO-DE-OBRA DE SERVENTE DA CONSTRUCAO CIVIL, INCLUSIVE ENCAR | H | 0.1297 | 15.87 | 3 | 2.1201
GOS SOCIAIS DESONERADOS
30414 | CAMINHAO CARROC. FIXA, 7,5T (CP) | H | 0.0621 | 192.7656 | 0 | 11.9707
30415 | CAMINHAO CARROC. FIXA, 7,5T (CF) | H | 0.0412 | 70.4016 | 0 | 2.9005
30416 | CAMINHAO CARROC. FIXA 7,5T (CI) | H | 0.0332 | 55.1895 | 0 | 1.8323
30523 | GUINDAUTO 3,5T, ALCANCE 5,90M (CP) | H | 0.0363 | 51.5706 | 0 | 1.872
30524 | GUINDAUTO 3,5T, ALCANCE 5,90M (CI) | H | 0.0657 | 43.2783 | 0 | 2.8434
04.005.0506-0 | TRANSPORTE DE TUBO RIBLOC COM DIAMETRO DE 1000MM,EM CAMINHAO | UN |  | 26.1
,DISTANCIA ATE 3KM,INCLUSIVE CARGA E DESCARGA
01004 | CAMINHAO CARROC. FIXA, 7,5T (CP) | H | 0.0653 | 196.1456 | 0 | 12.8083
01005 | CAMINHAO CARROC. FIXA, 7,5T (CF) | H | 0.0433 | 73.7816 | 0 | 3.1947
01006 | CAMINHAO CARROC. FIXA 7,5T (CI) | H | 0.0349 | 58.5695 | 0 | 2.0441
01999 | MAO-DE-OBRA DE SERVENTE DA CONSTRUCAO CIVIL, INCLUSIVE ENCAR | H | 0.1363 | 18.31 | 3 | 2.5705
GOS SOCIAIS
02003 | GUINDAUTO 3,5T, ALCANCE 7,0M (CP) | H | 0.0382 | 56.4506 | 0 | 2.1564
02004 | GUINDAUTO 3,5T, ALCANCE 7,0M (CI) | H | 0.0691 | 48.1583 | 0 | 3.3277
04.005.0506-A | TRANSPORTE DE TUBO RIBLOC COM DIAMETRO DE 1000MM,EM CAMINHAO | UN |  | 24.75
,DISTANCIA ATE 3KM,INCLUSIVE CARGA E DESCARGA
20132 | MAO-DE-OBRA DE SERVENTE DA CONSTRUCAO CIVIL, INCLUSIVE ENCAR | H | 0.1363 | 15.87 | 3 | 2.228
GOS SOCIAIS DESONERADOS
30414 | CAMINHAO CARROC. FIXA, 7,5T (CP) | H | 0.0653 | 192.7656 | 0 | 12.5876
30415 | CAMINHAO CARROC. FIXA, 7,5T (CF) | H | 0.0433 | 70.4016 | 0 | 3.0484
30416 | CAMINHAO CARROC. FIXA 7,5T (CI) | H | 0.0349 | 55.1895 | 0 | 1.9261
30523 | GUINDAUTO 3,5T, ALCANCE 5,90M (CP) | H | 0.0382 | 51.5706 | 0 | 1.97
30524 | GUINDAUTO 3,5T, ALCANCE 5,90M (CI) | H | 0.0691 | 43.2783 | 0 | 2.9905
04.005.0507-0 | TRANSPORTE DE TUBO RIBLOC COM DIAMETRO DE 1100MM,EM CAMINHAO | UN |  | 27.38
,DISTANCIA ATE 3KM,INCLUSIVE CARGA E DESCARGA
01004 | CAMINHAO CARROC. FIXA, 7,5T (CP) | H | 0.0685 | 196.1456 | 0 | 13.436
01005 | CAMINHAO CARROC. FIXA, 7,5T (CF) | H | 0.0454 | 73.7816 | 0 | 3.3497
01006 | CAMINHAO CARROC. FIXA 7,5T (CI) | H | 0.0366 | 58.5695 | 0 | 2.1436
01999 | MAO-DE-OBRA DE SERVENTE DA CONSTRUCAO CIVIL, INCLUSIVE ENCAR | H | 0.143 | 18.31 | 3 | 2.6969
GOS SOCIAIS
02003 | GUINDAUTO 3,5T, ALCANCE 7,0M (CP) | H | 0.0401 | 56.4506 | 0 | 2.2637
02004 | GUINDAUTO 3,5T, ALCANCE 7,0M (CI) | H | 0.0725 | 48.1583 | 0 | 3.4915
04.005.0507-A | TRANSPORTE DE TUBO RIBLOC COM DIAMETRO DE 1100MM,EM CAMINHAO | UN |  | 25.96
,DISTANCIA ATE 3KM,INCLUSIVE CARGA E DESCARGA
20132 | MAO-DE-OBRA DE SERVENTE DA CONSTRUCAO CIVIL, INCLUSIVE ENCAR | H | 0.143 | 15.87 | 3 | 2.3375
GOS SOCIAIS DESONERADOS
30414 | CAMINHAO CARROC. FIXA, 7,5T (CP) | H | 0.0685 | 192.7656 | 0 | 13.2044
30415 | CAMINHAO CARROC. FIXA, 7,5T (CF) | H | 0.0454 | 70.4016 | 0 | 3.1962
30416 | CAMINHAO CARROC. FIXA 7,5T (CI) | H | 0.0366 | 55.1895 | 0 | 2.0199
30523 | GUINDAUTO 3,5T, ALCANCE 5,90M (CP) | H | 0.0401 | 51.5706 | 0 | 2.068
30524 | GUINDAUTO 3,5T, ALCANCE 5,90M (CI) | H | 0.0725 | 43.2783 | 0 | 3.1377
04.005.0508-0 | TRANSPORTE DE TUBO RIBLOC COM DIAMETRO DE 1200MM,EM CAMINHAO | UN |  | 28.7
,DISTANCIA ATE 3KM,INCLUSIVE CARGA E DESCARGA
01004 | CAMINHAO CARROC. FIXA, 7,5T (CP) | H | 0.0718 | 196.1456 | 0 | 14.0833
01005 | CAMINHAO CARROC. FIXA, 7,5T (CF) | H | 0.0476 | 73.7816 | 0 | 3.512
01006 | CAMINHAO CARROC. FIXA 7,5T (CI) | H | 0.0384 | 58.5695 | 0 | 2.2491
01999 | MAO-DE-OBRA DE SERVENTE DA CONSTRUCAO CIVIL, INCLUSIVE ENCAR | H | 0.15 | 18.31 | 3 | 2.8289
GOS SOCIAIS
02003 | GUINDAUTO 3,5T, ALCANCE 7,0M (CP) | H | 0.042 | 56.4506 | 0 | 2.3709
02004 | GUINDAUTO 3,5T, ALCANCE 7,0M (CI) | H | 0.076 | 48.1583 | 0 | 3.66
04.005.0508-A | TRANSPORTE DE TUBO RIBLOC COM DIAMETRO DE 1200MM,EM CAMINHAO | UN |  | 27.21
,DISTANCIA ATE 3KM,INCLUSIVE CARGA E DESCARGA
20132 | MAO-DE-OBRA DE SERVENTE DA CONSTRUCAO CIVIL, INCLUSIVE ENCAR | H | 0.15 | 15.87 | 3 | 2.4519
GOS SOCIAIS DESONERADOS
30414 | CAMINHAO CARROC. FIXA, 7,5T (CP) | H | 0.0718 | 192.7656 | 0 | 13.8406
30415 | CAMINHAO CARROC. FIXA, 7,5T (CF) | H | 0.0476 | 70.4016 | 0 | 3.3511
30416 | CAMINHAO CARROC. FIXA 7,5T (CI) | H | 0.0384 | 55.1895 | 0 | 2.1193
30523 | GUINDAUTO 3,5T, ALCANCE 5,90M (CP) | H | 0.042 | 51.5706 | 0 | 2.166
30524 | GUINDAUTO 3,5T, ALCANCE 5,90M (CI) | H | 0.076 | 43.2783 | 0 | 3.2892
04.006.0008-1 | CARGA MANUAL E DESCARGA MECANICA DE MATERIAL A GRANEL(AGREGA | T |  | 38.48
DOS,PEDRA-DE-MAO,PARALELOS,TERRA E ESCOMBROS),COMPREENDENDO
OS TEMPOS PARA CARGA,DESCARGA E MANOBRAS DO CAMINHAO BASCULA
NTE A OLEO DIESEL,COM CAPACIDADE UTIL DE 8T,EMPREGANDO 2 SER
VENTES NA CARGA
01999 | MAO-DE-OBRA DE SERVENTE DA CONSTRUCAO CIVIL, INCLUSIVE ENCAR | H | 0.75 | 18.31 | 3 | 14.1445
GOS SOCIAIS
02026 | CAMINHAO BASCUL. NO TOCO, 5M3 (CP) | H | 0.005 | 207.1292 | 0 | 1.0356
02028 | CAMINHAO BASCUL. NO TOCO, 5M3 (CI) | H | 0.375 | 62.1362 | 0 | 23.3011
04.006.0008-B | CARGA MANUAL E DESCARGA MECANICA DE MATERIAL A GRANEL(AGREGA | T |  | 35.31
DOS,PEDRA-DE-MAO,PARALELOS,TERRA E ESCOMBROS),COMPREENDENDO
OS TEMPOS PARA CARGA,DESCARGA E MANOBRAS DO CAMINHAO BASCULA
NTE A OLEO DIESEL,COM CAPACIDADE UTIL DE 8T,EMPREGANDO 2 SER
VENTES NA CARGA
20132 | MAO-DE-OBRA DE SERVENTE DA CONSTRUCAO CIVIL, INCLUSIVE ENCAR | H | 0.75 | 15.87 | 3 | 12.2596
GOS SOCIAIS DESONERADOS
30423 | CAMINHAO BASCUL. NO TOCO, 5M3 (CP) | H | 0.005 | 203.7492 | 0 | 1.0187
30425 | CAMINHAO BASCUL. NO TOCO, 5M3 (CI) | H | 0.375 | 58.7562 | 0 | 22.0336
04.006.0009-0 | CARGA MANUAL E DESCARGA MECANICA DE MATERIAL A GRANEL(AGREGA | T |  | 26.86
DOS,PEDRA-DE-MAO,PARALELOS,TERRA E ESCOMBROS),COMPREENDENDO
OS TEMPOS PARA CARGA,DESCARGA E MANOBRAS DO CAMINHAO BASCULA
NTE A OLEO DIESEL,COM CAPACIDADE UTIL DE 8T,EMPREGANDO 4 SER
VENTES NA CARGA
01999 | MAO-DE-OBRA DE SERVENTE DA CONSTRUCAO CIVIL, INCLUSIVE ENCAR | H | 0.75 | 18.31 | 3 | 14.1445
GOS SOCIAIS
02026 | CAMINHAO BASCUL. NO TOCO, 5M3 (CP) | H | 0.005 | 207.1292 | 0 | 1.0356
02028 | CAMINHAO BASCUL. NO TOCO, 5M3 (CI) | H | 0.188 | 62.1362 | 0 | 11.6816
04.006.0009-A | CARGA MANUAL E DESCARGA MECANICA DE MATERIAL A GRANEL(AGREGA | T |  | 24.32
DOS,PEDRA-DE-MAO,PARALELOS,TERRA E ESCOMBROS),COMPREENDENDO
OS TEMPOS PARA CARGA,DESCARGA E MANOBRAS DO CAMINHAO BASCULA
NTE A OLEO DIESEL,COM CAPACIDADE UTIL DE 8T,EMPREGANDO 4 SER
VENTES NA CARGA
20132 | MAO-DE-OBRA DE SERVENTE DA CONSTRUCAO CIVIL, INCLUSIVE ENCAR | H | 0.75 | 15.87 | 3 | 12.2596
GOS SOCIAIS DESONERADOS
30423 | CAMINHAO BASCUL. NO TOCO, 5M3 (CP) | H | 0.005 | 203.7492 | 0 | 1.0187
30425 | CAMINHAO BASCUL. NO TOCO, 5M3 (CI) | H | 0.188 | 58.7562 | 0 | 11.0462
04.006.0010-0 | CARGA MANUAL E DESCARGA MECANICA DE MATERIAL A GRANEL(AGREGA | T |  | 28.84
DOS,PEDRA-DE-MAO,PARALELOS,TERRA E ESCOMBROS),COMPREENDENDO
OS TEMPOS PARA CARGA,DESCARGA E MANOBRAS DO CAMINHAO BASCULA
NTE A OLEO DIESEL,COM CAPACIDADE UTIL DE 12T,EMPREGANDO 4 SE
RVENTES NA CARGA
01267 | CAMINHAO BASCUL. NO TOCO 8 A 10M3 (CP) | H | 0.003 | 272.6357 | 0 | 0.8179
01269 | CAMINHAO BASCUL. NO TOCO, 8 A 10M3 (CI) | H | 0.188 | 73.8556 | 0 | 13.8849
01999 | MAO-DE-OBRA DE SERVENTE DA CONSTRUCAO CIVIL, INCLUSIVE ENCAR | H | 0.75 | 18.31 | 3 | 14.1445
GOS SOCIAIS
04.006.0010-A | CARGA MANUAL E DESCARGA MECANICA DE MATERIAL A GRANEL(AGREGA | T |  | 26.31
DOS,PEDRA-DE-MAO,PARALELOS,TERRA E ESCOMBROS),COMPREENDENDO
OS TEMPOS PARA CARGA,DESCARGA E MANOBRAS DO CAMINHAO BASCULA
NTE A OLEO DIESEL,COM CAPACIDADE UTIL DE 12T,EMPREGANDO 4 SE
RVENTES NA CARGA
20132 | MAO-DE-OBRA DE SERVENTE DA CONSTRUCAO CIVIL, INCLUSIVE ENCAR | H | 0.75 | 15.87 | 3 | 12.2596
GOS SOCIAIS DESONERADOS
30429 | CAMINHAO BASCUL. NO TOCO 8 A 10M3 (CP) | H | 0.003 | 269.2557 | 0 | 0.8078
30431 | CAMINHAO BASCUL. NO TOCO, 8 A 10M3 (CI) | H | 0.188 | 70.4756 | 0 | 13.2494
04.006.0012-0 | CARGA MANUAL E DESCARGA MECANICA DE MATERIAL A GRANEL(AGREGA | T |  | 51.82
DOS,PEDRA-DE-MAO,PARALELOS,TERRA,ESCOMBROS,ETC),COMPREENDEND
O OS TEMPOS PARA CARGA,DESCARGA E MANOBRAS DE CAMINHAO BASCU
LANTE A OLEO DIESEL,DE 8T E DO EQUIPAMENTO DUMPER DE 18HP E
1000L,EMPREGANDO 2(DOIS) SERVENTES NA CARGA
01048 | DUMPER MOTOR DIESEL 18HP CARGA 1000L(CP) | H | 0.005 | 53.1931 | 0 | 0.266
01050 | DUMPER MOTOR DIESEL 18HP CARGA 1000L(CI) | H | 0.375 | 34.8733 | 0 | 13.0775
01999 | MAO-DE-OBRA DE SERVENTE DA CONSTRUCAO CIVIL, INCLUSIVE ENCAR | H | 0.75 | 18.31 | 3 | 14.1445
GOS SOCIAIS
02026 | CAMINHAO BASCUL. NO TOCO, 5M3 (CP) | H | 0.005 | 207.1292 | 0 | 1.0356
02028 | CAMINHAO BASCUL. NO TOCO, 5M3 (CI) | H | 0.375 | 62.1362 | 0 | 23.3011
04.006.0012-A | CARGA MANUAL E DESCARGA MECANICA DE MATERIAL A GRANEL(AGREGA | T |  | 47.37
DOS,PEDRA-DE-MAO,PARALELOS,TERRA,ESCOMBROS,ETC),COMPREENDEND
O OS TEMPOS PARA CARGA,DESCARGA E MANOBRAS DE CAMINHAO BASCU
LANTE A OLEO DIESEL,DE 8T E DO EQUIPAMENTO DUMPER DE 18HP E
1000L,EMPREGANDO 2(DOIS) SERVENTES NA CARGA
20132 | MAO-DE-OBRA DE SERVENTE DA CONSTRUCAO CIVIL, INCLUSIVE ENCAR | H | 0.75 | 15.87 | 3 | 12.2596
GOS SOCIAIS DESONERADOS
30423 | CAMINHAO BASCUL. NO TOCO, 5M3 (CP) | H | 0.005 | 203.7492 | 0 | 1.0187
30425 | CAMINHAO BASCUL. NO TOCO, 5M3 (CI) | H | 0.375 | 58.7562 | 0 | 22.0336
30551 | DUMPER MOTOR DIESEL 18HP CARGA 1000L(CP) | H | 0.005 | 49.8131 | 0 | 0.2491
30553 | DUMPER MOTOR DIESEL 18HP CARGA 1000L(CI) | H | 0.375 | 31.4933 | 0 | 11.81
04.006.0013-1 | CARGA E DESCARGA MANUAL DE PECAS DE PESO REDUZIDO:TIJOLOS,TE | T |  | 56.45
LHAS,CIMENTO E AGREGADOS EM SACOS,EM CAMINHAO DE CARROCERIA
FIXA A OLEO DIESEL,COM CAPACIDADE UTIL DE 7,5T,INCLUSIVE O T
EMPO DE CARGA,DESCARGA E MANOBRA
01004 | CAMINHAO CARROC. FIXA, 7,5T (CP) | H | 0.004 | 196.1456 | 0 | 0.7846
01006 | CAMINHAO CARROC. FIXA 7,5T (CI) | H | 0.416 | 58.5695 | 0 | 24.3649
01999 | MAO-DE-OBRA DE SERVENTE DA CONSTRUCAO CIVIL, INCLUSIVE ENCAR | H | 1.66 | 18.31 | 3 | 31.3064
GOS SOCIAIS
04.006.0013-B | CARGA E DESCARGA MANUAL DE PECAS DE PESO REDUZIDO:TIJOLOS,TE | T |  | 50.86
LHAS,CIMENTO E AGREGADOS EM SACOS,EM CAMINHAO DE CARROCERIA
FIXA A OLEO DIESEL,COM CAPACIDADE UTIL DE 7,5T,INCLUSIVE O T
EMPO DE CARGA,DESCARGA E MANOBRA
20132 | MAO-DE-OBRA DE SERVENTE DA CONSTRUCAO CIVIL, INCLUSIVE ENCAR | H | 1.66 | 15.87 | 3 | 27.1345
GOS SOCIAIS DESONERADOS
30414 | CAMINHAO CARROC. FIXA, 7,5T (CP) | H | 0.004 | 192.7656 | 0 | 0.7711
30416 | CAMINHAO CARROC. FIXA 7,5T (CI) | H | 0.416 | 55.1895 | 0 | 22.9588
04.006.0014-1 | CARGA E DESCARGA MANUAL DE MATERIAL QUE EXIJA O CONCURSO DE | T |  | 101.28
MAIS DE UM SERVENTE PARA CADA PECA:VERGALHOES,VIGAS DE MADEI
RA,CAIXAS E MEIOS-FIOS,EM CAMINHAO DE CARROCERIA FIXA A OLEO
DIESEL,COM CAPACIDADE UTIL DE 7,5T,INCLUSIVE O TEMPO DE CAR
GA,DESCARGA E MANOBRA
01004 | CAMINHAO CARROC. FIXA, 7,5T (CP) | H | 0.004 | 196.1456 | 0 | 0.7846
01006 | CAMINHAO CARROC. FIXA 7,5T (CI) | H | 0.75 | 58.5695 | 0 | 43.9271
01999 | MAO-DE-OBRA DE SERVENTE DA CONSTRUCAO CIVIL, INCLUSIVE ENCAR | H | 3 | 18.31 | 3 | 56.5779
GOS SOCIAIS
04.006.0014-B | CARGA E DESCARGA MANUAL DE MATERIAL QUE EXIJA O CONCURSO DE | T |  | 91.2
MAIS DE UM SERVENTE PARA CADA PECA:VERGALHOES,VIGAS DE MADEI
RA,CAIXAS E MEIOS-FIOS,EM CAMINHAO DE CARROCERIA FIXA A OLEO
DIESEL,COM CAPACIDADE UTIL DE 7,5T,INCLUSIVE O TEMPO DE CAR
GA,DESCARGA E MANOBRA
20132 | MAO-DE-OBRA DE SERVENTE DA CONSTRUCAO CIVIL, INCLUSIVE ENCAR | H | 3 | 15.87 | 3 | 49.0383
GOS SOCIAIS DESONERADOS
30414 | CAMINHAO CARROC. FIXA, 7,5T (CP) | H | 0.004 | 192.7656 | 0 | 0.7711
30416 | CAMINHAO CARROC. FIXA 7,5T (CI) | H | 0.75 | 55.1895 | 0 | 41.3921
04.006.0020-0 | CARGA E DESCARGA MANUAL DE POSTE DE CONCRETO OU ACO,EM CAMIN | T |  | 248.04
HAO DE CARROCERIA FIXA A OLEO DIESEL,COM CAPACIDADE UTIL DE
7,5T,INCLUSIVE O TEMPO DE CARGA,DESCARGA E MANOBRA
01004 | CAMINHAO CARROC. FIXA, 7,5T (CP) | H | 0.006 | 196.1456 | 0 | 1.1769
01006 | CAMINHAO CARROC. FIXA 7,5T (CI) | H | 1.8 | 58.5695 | 0 | 105.4251
01999 | MAO-DE-OBRA DE SERVENTE DA CONSTRUCAO CIVIL, INCLUSIVE ENCAR | H | 7.5 | 18.31 | 3 | 141.4448
GOS SOCIAIS
04.006.0020-A | CARGA E DESCARGA MANUAL DE POSTE DE CONCRETO OU ACO,EM CAMIN | T |  | 223.09
HAO DE CARROCERIA FIXA A OLEO DIESEL,COM CAPACIDADE UTIL DE
7,5T,INCLUSIVE O TEMPO DE CARGA,DESCARGA E MANOBRA
20132 | MAO-DE-OBRA DE SERVENTE DA CONSTRUCAO CIVIL, INCLUSIVE ENCAR | H | 7.5 | 15.87 | 3 | 122.5958
GOS SOCIAIS DESONERADOS
30414 | CAMINHAO CARROC. FIXA, 7,5T (CP) | H | 0.006 | 192.7656 | 0 | 1.1566
30416 | CAMINHAO CARROC. FIXA 7,5T (CI) | H | 1.8 | 55.1895 | 0 | 99.3411
04.007.0015-0 | CARGA E DESCARGA MECANICA DE TUBOS DE CONCRETO COM 20CM DE D | T |  | 86.1
IAMETRO,EM CAMINHAO DE CARROCERIA FIXA A OLEO DIESEL,COM CAP
ACIDADE UTIL DE 7,5T,INCLUSIVE O TEMPO DE CARGA,DESCARGA E M
ANOBRA DO CAMINHAO E DO EQUIPAMENTO AUXILIAR,COM CAPACIDADE
UTIL DE 4T
01004 | CAMINHAO CARROC. FIXA, 7,5T (CP) | H | 0.004 | 196.1456 | 0 | 0.7846
01006 | CAMINHAO CARROC. FIXA 7,5T (CI) | H | 0.21 | 58.5695 | 0 | 12.2996
01294 | GUINDASTE S/RODAS, DIESEL, 45CV, 6T (CP) | H | 0.105 | 404.9604 | 0 | 42.5208
01778 | EMPILHADEIRA CAPAC. 5T (CP) | H | 0.105 | 164.745 | 0 | 17.2982
01999 | MAO-DE-OBRA DE SERVENTE DA CONSTRUCAO CIVIL, INCLUSIVE ENCAR | H | 0.7 | 18.31 | 3 | 13.2015
GOS SOCIAIS
04.007.0015-A | CARGA E DESCARGA MECANICA DE TUBOS DE CONCRETO COM 20CM DE D | T |  | 82.86
IAMETRO,EM CAMINHAO DE CARROCERIA FIXA A OLEO DIESEL,COM CAP
ACIDADE UTIL DE 7,5T,INCLUSIVE O TEMPO DE CARGA,DESCARGA E M
ANOBRA DO CAMINHAO E DO EQUIPAMENTO AUXILIAR,COM CAPACIDADE
UTIL DE 4T
20132 | MAO-DE-OBRA DE SERVENTE DA CONSTRUCAO CIVIL, INCLUSIVE ENCAR | H | 0.7 | 15.87 | 3 | 11.4423
GOS SOCIAIS DESONERADOS
30414 | CAMINHAO CARROC. FIXA, 7,5T (CP) | H | 0.004 | 192.7656 | 0 | 0.7711
30416 | CAMINHAO CARROC. FIXA 7,5T (CI) | H | 0.21 | 55.1895 | 0 | 11.5898
30500 | GUINDASTE S/RODAS, DIESEL, 45CV, 6T (CP) | H | 0.105 | 401.1604 | 0 | 42.1218
30540 | EMPILHADEIRA CAPAC. 5T (CP) | H | 0.105 | 161.365 | 0 | 16.9433
04.007.0016-0 | CARGA E DESCARGA MECANICA DE TUBOS DE CONCRETO COM 40CM DE D | T |  | 94.99
IAMETRO,EM CAMINHAO DE CARROCERIA FIXA A OLEO DIESEL,COM CAP
ACIDADE UTIL DE 7,5T,INCLUSIVE O TEMPO DE CARGA,DESCARGA E M
ANOBRA DO CAMINHAO E DO EQUIPAMENTO AUXILIAR,COM CAPACIDADE
UTIL DE 4T
01004 | CAMINHAO CARROC. FIXA, 7,5T (CP) | H | 0.0044 | 196.1456 | 0 | 0.863
01006 | CAMINHAO CARROC. FIXA 7,5T (CI) | H | 0.231 | 58.5695 | 0 | 13.5296
01294 | GUINDASTE S/RODAS, DIESEL, 45CV, 6T (CP) | H | 0.1155 | 404.9604 | 0 | 46.7729
01778 | EMPILHADEIRA CAPAC. 5T (CP) | H | 0.1155 | 164.745 | 0 | 19.028
01999 | MAO-DE-OBRA DE SERVENTE DA CONSTRUCAO CIVIL, INCLUSIVE ENCAR | H | 0.8085 | 18.31 | 0 | 14.8036
GOS SOCIAIS
04.007.0016-A | CARGA E DESCARGA MECANICA DE TUBOS DE CONCRETO COM 40CM DE D | T |  | 91.39
IAMETRO,EM CAMINHAO DE CARROCERIA FIXA A OLEO DIESEL,COM CAP
ACIDADE UTIL DE 7,5T,INCLUSIVE O TEMPO DE CARGA,DESCARGA E M
ANOBRA DO CAMINHAO E DO EQUIPAMENTO AUXILIAR,COM CAPACIDADE
UTIL DE 4T
20132 | MAO-DE-OBRA DE SERVENTE DA CONSTRUCAO CIVIL, INCLUSIVE ENCAR | H | 0.8085 | 15.87 | 0 | 12.8309
GOS SOCIAIS DESONERADOS
30414 | CAMINHAO CARROC. FIXA, 7,5T (CP) | H | 0.0044 | 192.7656 | 0 | 0.8482
30416 | CAMINHAO CARROC. FIXA 7,5T (CI) | H | 0.231 | 55.1895 | 0 | 12.7488
30500 | GUINDASTE S/RODAS, DIESEL, 45CV, 6T (CP) | H | 0.1155 | 401.1604 | 0 | 46.334
30540 | EMPILHADEIRA CAPAC. 5T (CP) | H | 0.1155 | 161.365 | 0 | 18.6377
04.007.0017-0 | CARGA E DESCARGA MECANICA DE TUBOS DE CONCRETO COM 60CM DE D | T |  | 107.95
IAMETRO,EM CAMINHAO DE CARROCERIA FIXA A OLEO DIESEL,COM CAP
ACIDADE UTIL DE 7,5T,INCLUSIVE O TEMPO DE CARGA,DESCARGA E M
ANOBRA DO CAMINHAO E DO EQUIPAMENTO AUXILIAR,COM CAPACIDADE
UTIL DE 4T
01004 | CAMINHAO CARROC. FIXA, 7,5T (CP) | H | 0.005 | 196.1456 | 0 | 0.9807
01006 | CAMINHAO CARROC. FIXA 7,5T (CI) | H | 0.2625 | 58.5695 | 0 | 15.3745
01294 | GUINDASTE S/RODAS, DIESEL, 45CV, 6T (CP) | H | 0.13125 | 404.9604 | 0 | 53.1511
01778 | EMPILHADEIRA CAPAC. 5T (CP) | H | 0.13125 | 164.745 | 0 | 21.6228
01999 | MAO-DE-OBRA DE SERVENTE DA CONSTRUCAO CIVIL, INCLUSIVE ENCAR | H | 0.91875 | 18.31 | 0 | 16.8223
GOS SOCIAIS
04.007.0017-A | CARGA E DESCARGA MECANICA DE TUBOS DE CONCRETO COM 60CM DE D | T |  | 103.86
IAMETRO,EM CAMINHAO DE CARROCERIA FIXA A OLEO DIESEL,COM CAP
ACIDADE UTIL DE 7,5T,INCLUSIVE O TEMPO DE CARGA,DESCARGA E M
ANOBRA DO CAMINHAO E DO EQUIPAMENTO AUXILIAR,COM CAPACIDADE
UTIL DE 4T
20132 | MAO-DE-OBRA DE SERVENTE DA CONSTRUCAO CIVIL, INCLUSIVE ENCAR | H | 0.91875 | 15.87 | 0 | 14.5806
GOS SOCIAIS DESONERADOS
30414 | CAMINHAO CARROC. FIXA, 7,5T (CP) | H | 0.005 | 192.7656 | 0 | 0.9638
30416 | CAMINHAO CARROC. FIXA 7,5T (CI) | H | 0.2625 | 55.1895 | 0 | 14.4872
30500 | GUINDASTE S/RODAS, DIESEL, 45CV, 6T (CP) | H | 0.13125 | 401.1604 | 0 | 52.6523
30540 | EMPILHADEIRA CAPAC. 5T (CP) | H | 0.13125 | 161.365 | 0 | 21.1792
04.007.0018-0 | CARGA E DESCARGA MECANICA DE TUBOS DE CONCRETO COM 80CM DE D | T |  | 125.22
IAMETRO,EM CAMINHAO DE CARROCERIA FIXA A OLEO DIESEL,COM CAP
ACIDADE UTIL DE 7,5T,INCLUSIVE O TEMPO DE CARGA,DESCARGA E M
ANOBRA DO CAMINHAO E DO EQUIPAMENTO AUXILIAR,COM CAPACIDADE
UTIL DE 4T
01004 | CAMINHAO CARROC. FIXA, 7,5T (CP) | H | 0.0058 | 196.1456 | 0 | 1.1376
01006 | CAMINHAO CARROC. FIXA 7,5T (CI) | H | 0.3045 | 58.5695 | 0 | 17.8344
01294 | GUINDASTE S/RODAS, DIESEL, 45CV, 6T (CP) | H | 0.15225 | 404.9604 | 0 | 61.6552
01778 | EMPILHADEIRA CAPAC. 5T (CP) | H | 0.15225 | 164.745 | 0 | 25.0824
01999 | MAO-DE-OBRA DE SERVENTE DA CONSTRUCAO CIVIL, INCLUSIVE ENCAR | H | 1.0657 | 18.31 | 0 | 19.5139
GOS SOCIAIS
04.007.0018-A | CARGA E DESCARGA MECANICA DE TUBOS DE CONCRETO COM 80CM DE D | T |  | 120.48
IAMETRO,EM CAMINHAO DE CARROCERIA FIXA A OLEO DIESEL,COM CAP
ACIDADE UTIL DE 7,5T,INCLUSIVE O TEMPO DE CARGA,DESCARGA E M
ANOBRA DO CAMINHAO E DO EQUIPAMENTO AUXILIAR,COM CAPACIDADE
UTIL DE 4T
20132 | MAO-DE-OBRA DE SERVENTE DA CONSTRUCAO CIVIL, INCLUSIVE ENCAR | H | 1.0657 | 15.87 | 0 | 16.9135
GOS SOCIAIS DESONERADOS
30414 | CAMINHAO CARROC. FIXA, 7,5T (CP) | H | 0.0058 | 192.7656 | 0 | 1.118
30416 | CAMINHAO CARROC. FIXA 7,5T (CI) | H | 0.3045 | 55.1895 | 0 | 16.8052
30500 | GUINDASTE S/RODAS, DIESEL, 45CV, 6T (CP) | H | 0.15225 | 401.1604 | 0 | 61.0767
30540 | EMPILHADEIRA CAPAC. 5T (CP) | H | 0.15225 | 161.365 | 0 | 24.5678
04.007.0019-0 | CARGA E DESCARGA MECANICA DE TUBOS DE CONCRETO COM 100CM DE | T |  | 142.49
DIAMETRO,EM CAMINHAO DE CARROCERIA FIXA A OLEO DIESEL,COM CA
PACIDADE UTIL DE 7,5T,INCLUSIVE O TEMPO DE CARGA,DESCARGA E
MANOBRA DO CAMINHAO E DO EQUIPAMENTO AUXILIAR,COM CAPACIDADE
UTIL DE 4T
01004 | CAMINHAO CARROC. FIXA, 7,5T (CP) | H | 0.0066 | 196.1456 | 0 | 1.2946
01006 | CAMINHAO CARROC. FIXA 7,5T (CI) | H | 0.3465 | 58.5695 | 0 | 20.2943
01294 | GUINDASTE S/RODAS, DIESEL, 45CV, 6T (CP) | H | 0.17325 | 404.9604 | 0 | 70.1594
01778 | EMPILHADEIRA CAPAC. 5T (CP) | H | 0.17325 | 164.745 | 0 | 28.5421
01999 | MAO-DE-OBRA DE SERVENTE DA CONSTRUCAO CIVIL, INCLUSIVE ENCAR | H | 1.2127 | 18.31 | 0 | 22.2055
GOS SOCIAIS
04.007.0019-A | CARGA E DESCARGA MECANICA DE TUBOS DE CONCRETO COM 100CM DE | T |  | 137.09
DIAMETRO,EM CAMINHAO DE CARROCERIA FIXA A OLEO DIESEL,COM CA
PACIDADE UTIL DE 7,5T,INCLUSIVE O TEMPO DE CARGA,DESCARGA E
MANOBRA DO CAMINHAO E DO EQUIPAMENTO AUXILIAR,COM CAPACIDADE
UTIL DE 4T
20132 | MAO-DE-OBRA DE SERVENTE DA CONSTRUCAO CIVIL, INCLUSIVE ENCAR | H | 1.2127 | 15.87 | 0 | 19.2463
GOS SOCIAIS DESONERADOS
30414 | CAMINHAO CARROC. FIXA, 7,5T (CP) | H | 0.0066 | 192.7656 | 0 | 1.2723
30416 | CAMINHAO CARROC. FIXA 7,5T (CI) | H | 0.3465 | 55.1895 | 0 | 19.1232
30500 | GUINDASTE S/RODAS, DIESEL, 45CV, 6T (CP) | H | 0.17325 | 401.1604 | 0 | 69.501
30540 | EMPILHADEIRA CAPAC. 5T (CP) | H | 0.17325 | 161.365 | 0 | 27.9565
04.007.0050-0 | CARGA E DESCARGA MECANICA DE POSTES DE CONCRETO OU ACO,EM CA | T |  | 114.83
MINHAO DE CARROCERIA FIXA A OLEO DIESEL,COM CAPACIDADE UTIL
DE 7,5T,INCLUSIVE O TEMPO DE CARGA,DESCARGA E MANOBRA DO CAM
INHAO E DO EQUIPAMENTO AUXILIAR
01004 | CAMINHAO CARROC. FIXA, 7,5T (CP) | H | 0.005 | 196.1456 | 0 | 0.9807
01006 | CAMINHAO CARROC. FIXA 7,5T (CI) | H | 0.75 | 58.5695 | 0 | 43.9271
01999 | MAO-DE-OBRA DE SERVENTE DA CONSTRUCAO CIVIL, INCLUSIVE ENCAR | H | 1.45 | 18.31 | 3 | 27.346
GOS SOCIAIS
02003 | GUINDAUTO 3,5T, ALCANCE 7,0M (CP) | H | 0.75 | 56.4506 | 0 | 42.338
02004 | GUINDAUTO 3,5T, ALCANCE 7,0M (CI) | H | 0.005 | 48.1583 | 0 | 0.2408
04.007.0050-A | CARGA E DESCARGA MECANICA DE POSTES DE CONCRETO OU ACO,EM CA | T |  | 104.95
MINHAO DE CARROCERIA FIXA A OLEO DIESEL,COM CAPACIDADE UTIL
DE 7,5T,INCLUSIVE O TEMPO DE CARGA,DESCARGA E MANOBRA DO CAM
INHAO E DO EQUIPAMENTO AUXILIAR
20132 | MAO-DE-OBRA DE SERVENTE DA CONSTRUCAO CIVIL, INCLUSIVE ENCAR | H | 1.45 | 15.87 | 3 | 23.7018
GOS SOCIAIS DESONERADOS
30414 | CAMINHAO CARROC. FIXA, 7,5T (CP) | H | 0.005 | 192.7656 | 0 | 0.9638
30416 | CAMINHAO CARROC. FIXA 7,5T (CI) | H | 0.75 | 55.1895 | 0 | 41.3921
30523 | GUINDAUTO 3,5T, ALCANCE 5,90M (CP) | H | 0.75 | 51.5706 | 0 | 38.678
30524 | GUINDAUTO 3,5T, ALCANCE 5,90M (CI) | H | 0.005 | 43.2783 | 0 | 0.2164
04.008.0020-0 | CARGA E DESCARGA MANUAL DE TUBOS DE FERRO FUNDIDO NOS DIAMET | T |  | 201.79
ROS DE 5 A 15CM,EM CAMINHAO DE CARROCERIA FIXA A OLEO DIESEL
,COM CAPACIDADE UTIL DE 7,5T,INCLUSIVE O TEMPO DE CARGA,DESC
ARGA E MANOBRA
01004 | CAMINHAO CARROC. FIXA, 7,5T (CP) | H | 0.004 | 196.1456 | 0 | 0.7846
01006 | CAMINHAO CARROC. FIXA 7,5T (CI) | H | 1.5 | 58.5695 | 0 | 87.8543
01999 | MAO-DE-OBRA DE SERVENTE DA CONSTRUCAO CIVIL, INCLUSIVE ENCAR | H | 6 | 18.31 | 3 | 113.1558
GOS SOCIAIS
04.008.0020-A | CARGA E DESCARGA MANUAL DE TUBOS DE FERRO FUNDIDO NOS DIAMET | T |  | 181.63
ROS DE 5 A 15CM,EM CAMINHAO DE CARROCERIA FIXA A OLEO DIESEL
,COM CAPACIDADE UTIL DE 7,5T,INCLUSIVE O TEMPO DE CARGA,DESC
ARGA E MANOBRA
20132 | MAO-DE-OBRA DE SERVENTE DA CONSTRUCAO CIVIL, INCLUSIVE ENCAR | H | 6 | 15.87 | 3 | 98.0766
GOS SOCIAIS DESONERADOS
30414 | CAMINHAO CARROC. FIXA, 7,5T (CP) | H | 0.004 | 192.7656 | 0 | 0.7711
30416 | CAMINHAO CARROC. FIXA 7,5T (CI) | H | 1.5 | 55.1895 | 0 | 82.7843
04.008.0021-0 | CARGA E DESCARGA MANUAL DE TUBOS DE FERRO FUNDIDO NOS DIAMET | T |  | 201.32
ROS DE 20, 25 E 30CM,EM CAMINHAO DE CARROCERIA FIXA A OLEO D
IESEL,COM CAPACIDADE UTIL DE 7,5T,INCLUSIVE O TEMPO DE CARGA
,DESCARGA E MANOBRA
01004 | CAMINHAO CARROC. FIXA, 7,5T (CP) | H | 0.004 | 196.1456 | 0 | 0.7846
01006 | CAMINHAO CARROC. FIXA 7,5T (CI) | H | 1.17 | 58.5695 | 0 | 68.5263
01999 | MAO-DE-OBRA DE SERVENTE DA CONSTRUCAO CIVIL, INCLUSIVE ENCAR | H | 7 | 18.31 | 3 | 132.0151
GOS SOCIAIS
04.008.0021-A | CARGA E DESCARGA MANUAL DE TUBOS DE FERRO FUNDIDO NOS DIAMET | T |  | 179.76
ROS DE 20, 25 E 30CM,EM CAMINHAO DE CARROCERIA FIXA A OLEO D
IESEL,COM CAPACIDADE UTIL DE 7,5T,INCLUSIVE O TEMPO DE CARGA
,DESCARGA E MANOBRA
20132 | MAO-DE-OBRA DE SERVENTE DA CONSTRUCAO CIVIL, INCLUSIVE ENCAR | H | 7 | 15.87 | 3 | 114.4227
GOS SOCIAIS DESONERADOS
30414 | CAMINHAO CARROC. FIXA, 7,5T (CP) | H | 0.004 | 192.7656 | 0 | 0.7711
30416 | CAMINHAO CARROC. FIXA 7,5T (CI) | H | 1.17 | 55.1895 | 0 | 64.5717
04.009.0022-0 | CARGA E DESCARGA MECANICA DE TUBOS DE FERRO FUNDIDO,COM O DI | T |  | 83.51
AMETRO DE 40CM,INCLUSIVE O TEMPO DE CARGA E DESCARGA E MANOB
RA DO CAMINHAO DE CARROCERIA FIXA A OLEO DIESEL,COM CAPACIDA
DE UTIL DE 7,5T,INCLUSIVE OS MESMOS TEMPOS DE GUINDAUTO,DE 4
T
01004 | CAMINHAO CARROC. FIXA, 7,5T (CP) | H | 0.004 | 196.1456 | 0 | 0.7846
01006 | CAMINHAO CARROC. FIXA 7,5T (CI) | H | 0.5 | 58.5695 | 0 | 29.2848
01999 | MAO-DE-OBRA DE SERVENTE DA CONSTRUCAO CIVIL, INCLUSIVE ENCAR | H | 1.2 | 18.31 | 3 | 22.6312
GOS SOCIAIS
03368 | GUINDAUTO 4,1T, ALCANCE 9,50M (CP) | H | 0.5 | 61.219 | 0 | 30.6095
03369 | GUINDAUTO 4,1T, ALCANCE 9,50M (CI) | H | 0.004 | 50.6888 | 0 | 0.2028
04.009.0022-A | CARGA E DESCARGA MECANICA DE TUBOS DE FERRO FUNDIDO,COM O DI | T |  | 76.33
AMETRO DE 40CM,INCLUSIVE O TEMPO DE CARGA E DESCARGA E MANOB
RA DO CAMINHAO DE CARROCERIA FIXA A OLEO DIESEL,COM CAPACIDA
DE UTIL DE 7,5T,INCLUSIVE OS MESMOS TEMPOS DE GUINDAUTO,DE 4
T
20132 | MAO-DE-OBRA DE SERVENTE DA CONSTRUCAO CIVIL, INCLUSIVE ENCAR | H | 1.2 | 15.87 | 3 | 19.6153
GOS SOCIAIS DESONERADOS
30414 | CAMINHAO CARROC. FIXA, 7,5T (CP) | H | 0.004 | 192.7656 | 0 | 0.7711
30416 | CAMINHAO CARROC. FIXA 7,5T (CI) | H | 0.5 | 55.1895 | 0 | 27.5948
30525 | GUINDAUTO 4,1T, ALCANCE 9,50M (CP) | H | 0.5 | 56.339 | 0 | 28.1695
30526 | GUINDAUTO 4,1T, ALCANCE 9,50M (CI) | H | 0.004 | 45.8088 | 0 | 0.1832
04.009.0023-0 | CARGA E DESCARGA MECANICA DE TUBOS DE FERRO FUNDIDO,COM O DI | T |  | 108.56
AMETRO DE 60 A 80CM,INCLUSIVE O TEMPO DE CARGA E DESCARGA E
MANOBRA DO CAMINHAO DE CARROCERIA FIXA A OLEO DIESEL,COM CAP
ACIDADE UTIL DE 7,5T,INCLUSIVE OS MESMOS TEMPOS DE GUINDAUTO
,DE 4T
01004 | CAMINHAO CARROC. FIXA, 7,5T (CP) | H | 0.0052 | 196.1456 | 0 | 1.02
01006 | CAMINHAO CARROC. FIXA 7,5T (CI) | H | 0.65 | 58.5695 | 0 | 38.0702
01999 | MAO-DE-OBRA DE SERVENTE DA CONSTRUCAO CIVIL, INCLUSIVE ENCAR | H | 1.56 | 18.31 | 3 | 29.4205
GOS SOCIAIS
03368 | GUINDAUTO 4,1T, ALCANCE 9,50M (CP) | H | 0.65 | 61.219 | 0 | 39.7924
03369 | GUINDAUTO 4,1T, ALCANCE 9,50M (CI) | H | 0.0052 | 50.6888 | 0 | 0.2636
04.009.0023-A | CARGA E DESCARGA MECANICA DE TUBOS DE FERRO FUNDIDO,COM O DI | T |  | 99.23
AMETRO DE 60 A 80CM,INCLUSIVE O TEMPO DE CARGA E DESCARGA E
MANOBRA DO CAMINHAO DE CARROCERIA FIXA A OLEO DIESEL,COM CAP
ACIDADE UTIL DE 7,5T,INCLUSIVE OS MESMOS TEMPOS DE GUINDAUTO
,DE 4T
20132 | MAO-DE-OBRA DE SERVENTE DA CONSTRUCAO CIVIL, INCLUSIVE ENCAR | H | 1.56 | 15.87 | 3 | 25.4999
GOS SOCIAIS DESONERADOS
30414 | CAMINHAO CARROC. FIXA, 7,5T (CP) | H | 0.0052 | 192.7656 | 0 | 1.0024
30416 | CAMINHAO CARROC. FIXA 7,5T (CI) | H | 0.65 | 55.1895 | 0 | 35.8732
30525 | GUINDAUTO 4,1T, ALCANCE 9,50M (CP) | H | 0.65 | 56.339 | 0 | 36.6204
30526 | GUINDAUTO 4,1T, ALCANCE 9,50M (CI) | H | 0.0052 | 45.8088 | 0 | 0.2382
04.010.0045-0 | CARGA E DESCARGA MECANICA DE AGREGADOS,TERRA,ESCOMBROS,MATER | T |  | 1.53
IAL A GRANEL,UTILIZANDO CAMINHAO BASCULANTE A OLEO DIESEL,CO
M CAPACIDADE UTIL DE 8T,CONSIDERANDO O TEMPO PARA CARGA,DESC
ARGA E MANOBRA,EXCLUSIVE DESPESAS COM A PA-CARREGADEIRA EMPR
EGADA NA CARGA,COM A CAPACIDADE DE 1,50M3
02026 | CAMINHAO BASCUL. NO TOCO, 5M3 (CP) | H | 0.005 | 207.1292 | 0 | 1.0356
02028 | CAMINHAO BASCUL. NO TOCO, 5M3 (CI) | H | 0.008 | 62.1362 | 0 | 0.4971
04.010.0045-A | CARGA E DESCARGA MECANICA DE AGREGADOS,TERRA,ESCOMBROS,MATER | T |  | 1.48
IAL A GRANEL,UTILIZANDO CAMINHAO BASCULANTE A OLEO DIESEL,CO
M CAPACIDADE UTIL DE 8T,CONSIDERANDO O TEMPO PARA CARGA,DESC
ARGA E MANOBRA,EXCLUSIVE DESPESAS COM A PA-CARREGADEIRA EMPR
EGADA NA CARGA,COM A CAPACIDADE DE 1,50M3
30423 | CAMINHAO BASCUL. NO TOCO, 5M3 (CP) | H | 0.005 | 203.7492 | 0 | 1.0187
30425 | CAMINHAO BASCUL. NO TOCO, 5M3 (CI) | H | 0.008 | 58.7562 | 0 | 0.47
04.010.0046-0 | CARGA E DESCARGA MECANICA DE AGREGADOS,TERRA,ESCOMBROS,MATER | T |  | 1.4
IAL A GRANEL,UTILIZANDO CAMINHAO BASCULANTE A OLEO DIESEL,CO
M CAPACIDADE UTIL DE 12T,CONSIDERANDO O TEMPO PARA CARGA,DES
CARGA E MANOBRA,EXCLUSIVE DESPESAS COM A PA-CARREGADEIRA EMP
REGADA NA CARGA,COM A CAPACIDADE DE 1,50M3
01267 | CAMINHAO BASCUL. NO TOCO 8 A 10M3 (CP) | H | 0.003 | 272.6357 | 0 | 0.8179
01269 | CAMINHAO BASCUL. NO TOCO, 8 A 10M3 (CI) | H | 0.008 | 73.8556 | 0 | 0.5908
04.010.0046-A | CARGA E DESCARGA MECANICA DE AGREGADOS,TERRA,ESCOMBROS,MATER | T |  | 1.37
IAL A GRANEL,UTILIZANDO CAMINHAO BASCULANTE A OLEO DIESEL,CO
M CAPACIDADE UTIL DE 12T,CONSIDERANDO O TEMPO PARA CARGA,DES
CARGA E MANOBRA,EXCLUSIVE DESPESAS COM A PA-CARREGADEIRA EMP
REGADA NA CARGA,COM A CAPACIDADE DE 1,50M3
30429 | CAMINHAO BASCUL. NO TOCO 8 A 10M3 (CP) | H | 0.003 | 269.2557 | 0 | 0.8078
30431 | CAMINHAO BASCUL. NO TOCO, 8 A 10M3 (CI) | H | 0.008 | 70.4756 | 0 | 0.5638
04.010.0047-0 | CARGA E DESCARGA MECANICA DE AGREGADOS,TERRA,ESCOMBROS,MATER | T |  | 1.3
IAL A GRANEL,UTILIZANDO CAMINHAO BASCULANTE A OLEO DIESEL,CO
M CAPACIDADE UTIL DE 17T,CONSIDERANDO O TEMPO PARA CARGA,DES
CARGA E MANOBRA,EXCLUSIVE DESPESAS COM A PA-CARREGADEIRA EMP
REGADA NA CARGA,COM A CAPACIDADE DE 1,50M3
02180 | CAMINHAO BASCUL. MEDIO/PESADO 12M3 (CP) | H | 0.0025 | 264.648 | 0 | 0.6616
02182 | CAMINHAO BASCUL. MEDIO/PESADO 12M3 (CI) | H | 0.008 | 80.4335 | 0 | 0.6435
04.010.0047-A | CARGA E DESCARGA MECANICA DE AGREGADOS,TERRA,ESCOMBROS,MATER | T |  | 1.26
IAL A GRANEL,UTILIZANDO CAMINHAO BASCULANTE A OLEO DIESEL,CO
M CAPACIDADE UTIL DE 17T,CONSIDERANDO O TEMPO PARA CARGA,DES
CARGA E MANOBRA,EXCLUSIVE DESPESAS COM A PA-CARREGADEIRA EMP
REGADA NA CARGA,COM A CAPACIDADE DE 1,50M3
30435 | CAMINHAO BASCUL. MEDIO/PESADO 12M3 (CP) | H | 0.0025 | 261.268 | 0 | 0.6532
30437 | CAMINHAO BASCUL. MEDIO/PESADO 12M3 (CI) | H | 0.008 | 77.0535 | 0 | 0.6164
04.011.0051-1 | CARGA E DESCARGA MECANICA,COM PA-CARREGADEIRA,COM 1,30M3 DE | T |  | 13.89
CAPACIDADE,UTILIZANDO CAMINHAO BASCULANTE A OLEO DIESEL,COM
CAPACIDADE UTIL DE 8T,CONSIDERADOS PARA O CAMINHAO OS TEMPOS
DE ESPERA,MANOBRA,CARGA E DESCARGA E PARA A CARREGADEIRA OS
TEMPOS DE ESPERA E OPERACAO PARA CARGAS DE 50T POR DIA DE 8
H
01255 | PA CARREGADEIRA,MOTOR DIESEL 100CV,CAPACIDADE RASA 1,3M3 (CP | H | 0.02 | 260.0459 | 0 | 5.2009
)
01257 | PA CARREGADEIRA,MOTOR DIESEL 100CV,CAPACIDADE RASA 1,3M3 (CI | H | 0.07 | 85.7827 | 0 | 6.0048
)
02026 | CAMINHAO BASCUL. NO TOCO, 5M3 (CP) | H | 0.007 | 207.1292 | 0 | 1.4499
02028 | CAMINHAO BASCUL. NO TOCO, 5M3 (CI) | H | 0.02 | 62.1362 | 0 | 1.2427
04.011.0051-B | CARGA E DESCARGA MECANICA,COM PA-CARREGADEIRA,COM 1,30M3 DE | T |  | 13.46
CAPACIDADE,UTILIZANDO CAMINHAO BASCULANTE A OLEO DIESEL,COM
CAPACIDADE UTIL DE 8T,CONSIDERADOS PARA O CAMINHAO OS TEMPOS
DE ESPERA,MANOBRA,CARGA E DESCARGA E PARA A CARREGADEIRA OS
TEMPOS DE ESPERA E OPERACAO PARA CARGAS DE 50T POR DIA DE 8
H
30423 | CAMINHAO BASCUL. NO TOCO, 5M3 (CP) | H | 0.007 | 203.7492 | 0 | 1.4262
30425 | CAMINHAO BASCUL. NO TOCO, 5M3 (CI) | H | 0.02 | 58.7562 | 0 | 1.1751
30595 | PA CARREGADEIRA,MOTOR DIESEL 100CV,CAPACIDADE RASA 1,3M3 (CP | H | 0.02 | 256.2459 | 0 | 5.1249
)
30597 | PA CARREGADEIRA,MOTOR DIESEL 100CV,CAPACIDADE RASA 1,3M3 (CI | H | 0.07 | 81.9827 | 0 | 5.7388
)
04.011.0052-1 | CARGA E DESCARGA MECANICA,COM PA-CARREGADEIRA,COM 1,30M3 DE | T |  | 10.05
CAPACIDADE,UTILIZANDO CAMINHAO BASCULANTE A OLEO DIESEL,COM
CAPACIDADE UTIL DE 8T,CONSIDERADOS PARA O CAMINHAO OS TEMPOS
DE ESPERA,MANOBRA,CARGA E DESCARGA E PARA A CARREGADEIRA OS
TEMPOS DE ESPERA E OPERACAO PARA CARGAS DE 100T POR DIA DE
8H
01255 | PA CARREGADEIRA,MOTOR DIESEL 100CV,CAPACIDADE RASA 1,3M3 (CP | H | 0.02 | 260.0459 | 0 | 5.2009
)
01257 | PA CARREGADEIRA,MOTOR DIESEL 100CV,CAPACIDADE RASA 1,3M3 (CI | H | 0.03 | 85.7827 | 0 | 2.5735
)
02026 | CAMINHAO BASCUL. NO TOCO, 5M3 (CP) | H | 0.005 | 207.1292 | 0 | 1.0356
02028 | CAMINHAO BASCUL. NO TOCO, 5M3 (CI) | H | 0.02 | 62.1362 | 0 | 1.2427
04.011.0052-B | CARGA E DESCARGA MECANICA,COM PA-CARREGADEIRA,COM 1,30M3 DE | T |  | 9.77
CAPACIDADE,UTILIZANDO CAMINHAO BASCULANTE A OLEO DIESEL,COM
CAPACIDADE UTIL DE 8T,CONSIDERADOS PARA O CAMINHAO OS TEMPOS
DE ESPERA,MANOBRA,CARGA E DESCARGA E PARA A CARREGADEIRA OS
TEMPOS DE ESPERA E OPERACAO PARA CARGAS DE 100T POR DIA DE
8H
30423 | CAMINHAO BASCUL. NO TOCO, 5M3 (CP) | H | 0.005 | 203.7492 | 0 | 1.0187
30425 | CAMINHAO BASCUL. NO TOCO, 5M3 (CI) | H | 0.02 | 58.7562 | 0 | 1.1751
30595 | PA CARREGADEIRA,MOTOR DIESEL 100CV,CAPACIDADE RASA 1,3M3 (CP | H | 0.02 | 256.2459 | 0 | 5.1249
)
30597 | PA CARREGADEIRA,MOTOR DIESEL 100CV,CAPACIDADE RASA 1,3M3 (CI | H | 0.03 | 81.9827 | 0 | 2.4595
)
04.011.0053-1 | CARGA E DESCARGA MECANICA,COM PA-CARREGADEIRA,COM 1,30M3 DE | T |  | 8.93
CAPACIDADE,UTILIZANDO CAMINHAO BASCULANTE A OLEO DIESEL,COM
CAPACIDADE UTIL DE 8T,CONSIDERADOS PARA O CAMINHAO OS TEMPOS
DE ESPERA,MANOBRA,CARGA E DESCARGA E PARA A CARREGADEIRA OS
TEMPOS DE ESPERA E OPERACAO PARA CARGAS DE 150T POR DIA DE
8H
01255 | PA CARREGADEIRA,MOTOR DIESEL 100CV,CAPACIDADE RASA 1,3M3 (CP | H | 0.02 | 260.0459 | 0 | 5.2009
)
01257 | PA CARREGADEIRA,MOTOR DIESEL 100CV,CAPACIDADE RASA 1,3M3 (CI | H | 0.017 | 85.7827 | 0 | 1.4583
)
02026 | CAMINHAO BASCUL. NO TOCO, 5M3 (CP) | H | 0.005 | 207.1292 | 0 | 1.0356
02028 | CAMINHAO BASCUL. NO TOCO, 5M3 (CI) | H | 0.02 | 62.1362 | 0 | 1.2427
04.011.0053-B | CARGA E DESCARGA MECANICA,COM PA-CARREGADEIRA,COM 1,30M3 DE | T |  | 8.71
CAPACIDADE,UTILIZANDO CAMINHAO BASCULANTE A OLEO DIESEL,COM
CAPACIDADE UTIL DE 8T,CONSIDERADOS PARA O CAMINHAO OS TEMPOS
DE ESPERA,MANOBRA,CARGA E DESCARGA E PARA A CARREGADEIRA OS
TEMPOS DE ESPERA E OPERACAO PARA CARGAS DE 150T POR DIA DE
8H
30423 | CAMINHAO BASCUL. NO TOCO, 5M3 (CP) | H | 0.005 | 203.7492 | 0 | 1.0187
30425 | CAMINHAO BASCUL. NO TOCO, 5M3 (CI) | H | 0.02 | 58.7562 | 0 | 1.1751
30595 | PA CARREGADEIRA,MOTOR DIESEL 100CV,CAPACIDADE RASA 1,3M3 (CP | H | 0.02 | 256.2459 | 0 | 5.1249
)
30597 | PA CARREGADEIRA,MOTOR DIESEL 100CV,CAPACIDADE RASA 1,3M3 (CI | H | 0.017 | 81.9827 | 0 | 1.3937
)
04.011.0054-1 | CARGA E DESCARGA MECANICA,COM PA-CARREGADEIRA,COM 1,30M3 DE | T |  | 8.33
CAPACIDADE,UTILIZANDO CAMINHAO BASCULANTE A OLEO DIESEL,COM
CAPACIDADE UTIL DE 8T,CONSIDERADOS PARA O CAMINHAO OS TEMPOS
DE ESPERA,MANOBRA,CARGA E DESCARGA E PARA A CARREGADEIRA OS
TEMPOS DE ESPERA E OPERACAO PARA CARGAS DE 200T POR DIA DE
8H
01255 | PA CARREGADEIRA,MOTOR DIESEL 100CV,CAPACIDADE RASA 1,3M3 (CP | H | 0.02 | 260.0459 | 0 | 5.2009
)
01257 | PA CARREGADEIRA,MOTOR DIESEL 100CV,CAPACIDADE RASA 1,3M3 (CI | H | 0.01 | 85.7827 | 0 | 0.8578
)
02026 | CAMINHAO BASCUL. NO TOCO, 5M3 (CP) | H | 0.005 | 207.1292 | 0 | 1.0356
02028 | CAMINHAO BASCUL. NO TOCO, 5M3 (CI) | H | 0.02 | 62.1362 | 0 | 1.2427
04.011.0054-B | CARGA E DESCARGA MECANICA,COM PA-CARREGADEIRA,COM 1,30M3 DE | T |  | 8.13
CAPACIDADE,UTILIZANDO CAMINHAO BASCULANTE A OLEO DIESEL,COM
CAPACIDADE UTIL DE 8T,CONSIDERADOS PARA O CAMINHAO OS TEMPOS
DE ESPERA,MANOBRA,CARGA E DESCARGA E PARA A CARREGADEIRA OS
TEMPOS DE ESPERA E OPERACAO PARA CARGAS DE 200T POR DIA DE
8H
30423 | CAMINHAO BASCUL. NO TOCO, 5M3 (CP) | H | 0.005 | 203.7492 | 0 | 1.0187
30425 | CAMINHAO BASCUL. NO TOCO, 5M3 (CI) | H | 0.02 | 58.7562 | 0 | 1.1751
30595 | PA CARREGADEIRA,MOTOR DIESEL 100CV,CAPACIDADE RASA 1,3M3 (CP | H | 0.02 | 256.2459 | 0 | 5.1249
)
30597 | PA CARREGADEIRA,MOTOR DIESEL 100CV,CAPACIDADE RASA 1,3M3 (CI | H | 0.01 | 81.9827 | 0 | 0.8198
)
04.011.0055-1 | CARGA E DESCARGA MECANICA,COM PA-CARREGADEIRA,COM 1,30M3 DE | T |  | 8.07
CAPACIDADE,UTILIZANDO CAMINHAO BASCULANTE A OLEO DIESEL,COM
CAPACIDADE UTIL DE 8T,CONSIDERADOS PARA O CAMINHAO OS TEMPOS
DE ESPERA,MANOBRA,CARGA E DESCARGA E PARA A CARREGADEIRA OS
TEMPOS DE ESPERA E OPERACAO PARA CARGAS DE 250T POR DIA DE
8H
01255 | PA CARREGADEIRA,MOTOR DIESEL 100CV,CAPACIDADE RASA 1,3M3 (CP | H | 0.02 | 260.0459 | 0 | 5.2009
)
01257 | PA CARREGADEIRA,MOTOR DIESEL 100CV,CAPACIDADE RASA 1,3M3 (CI | H | 0.007 | 85.7827 | 0 | 0.6005
)
02026 | CAMINHAO BASCUL. NO TOCO, 5M3 (CP) | H | 0.005 | 207.1292 | 0 | 1.0356
02028 | CAMINHAO BASCUL. NO TOCO, 5M3 (CI) | H | 0.02 | 62.1362 | 0 | 1.2427
04.011.0055-B | CARGA E DESCARGA MECANICA,COM PA-CARREGADEIRA,COM 1,30M3 DE | T |  | 7.89
CAPACIDADE,UTILIZANDO CAMINHAO BASCULANTE A OLEO DIESEL,COM
CAPACIDADE UTIL DE 8T,CONSIDERADOS PARA O CAMINHAO OS TEMPOS
DE ESPERA,MANOBRA,CARGA E DESCARGA E PARA A CARREGADEIRA OS
TEMPOS DE ESPERA E OPERACAO PARA CARGAS DE 250T POR DIA DE
8H
30423 | CAMINHAO BASCUL. NO TOCO, 5M3 (CP) | H | 0.005 | 203.7492 | 0 | 1.0187
30425 | CAMINHAO BASCUL. NO TOCO, 5M3 (CI) | H | 0.02 | 58.7562 | 0 | 1.1751
30595 | PA CARREGADEIRA,MOTOR DIESEL 100CV,CAPACIDADE RASA 1,3M3 (CP | H | 0.02 | 256.2459 | 0 | 5.1249
)
30597 | PA CARREGADEIRA,MOTOR DIESEL 100CV,CAPACIDADE RASA 1,3M3 (CI | H | 0.007 | 81.9827 | 0 | 0.5739
)
04.011.0056-1 | CARGA E DESCARGA MECANICA,COM PA-CARREGADEIRA,COM 1,30M3 DE | T |  | 5.52
CAPACIDADE,UTILIZANDO CAMINHAO BASCULANTE A OLEO DIESEL,COM
CAPACIDADE UTIL DE 8T,CONSIDERADOS PARA O CAMINHAO OS TEMPOS
DE ESPERA,MANOBRA,CARGA E DESCARGA E PARA A CARREGADEIRA OS
TEMPOS DE ESPERA E OPERACAO PARA CARGAS DE 500T POR DIA DE
8H
01255 | PA CARREGADEIRA,MOTOR DIESEL 100CV,CAPACIDADE RASA 1,3M3 (CP | H | 0.013 | 260.0459 | 0 | 3.3806
)
01257 | PA CARREGADEIRA,MOTOR DIESEL 100CV,CAPACIDADE RASA 1,3M3 (CI | H | 0.0035 | 85.7827 | 0 | 0.3002
)
02026 | CAMINHAO BASCUL. NO TOCO, 5M3 (CP) | H | 0.005 | 207.1292 | 0 | 1.0356
02028 | CAMINHAO BASCUL. NO TOCO, 5M3 (CI) | H | 0.013 | 62.1362 | 0 | 0.8078
04.011.0056-B | CARGA E DESCARGA MECANICA,COM PA-CARREGADEIRA,COM 1,30M3 DE | T |  | 5.4
CAPACIDADE,UTILIZANDO CAMINHAO BASCULANTE A OLEO DIESEL,COM
CAPACIDADE UTIL DE 8T,CONSIDERADOS PARA O CAMINHAO OS TEMPOS
DE ESPERA,MANOBRA,CARGA E DESCARGA E PARA A CARREGADEIRA OS
TEMPOS DE ESPERA E OPERACAO PARA CARGAS DE 500T POR DIA DE
8H
30423 | CAMINHAO BASCUL. NO TOCO, 5M3 (CP) | H | 0.005 | 203.7492 | 0 | 1.0187
30425 | CAMINHAO BASCUL. NO TOCO, 5M3 (CI) | H | 0.013 | 58.7562 | 0 | 0.7638
30595 | PA CARREGADEIRA,MOTOR DIESEL 100CV,CAPACIDADE RASA 1,3M3 (CP | H | 0.013 | 256.2459 | 0 | 3.3312
)
30597 | PA CARREGADEIRA,MOTOR DIESEL 100CV,CAPACIDADE RASA 1,3M3 (CI | H | 0.0035 | 81.9827 | 0 | 0.2869
)
04.011.0057-1 | CARGA E DESCARGA MECANICA,COM PA CARREGADEIRA,COM 3,10M3 DE | T |  | 5.73
CAPACIDADE,UTILIZANDO CAMINHAO BASCULANTE A OLEO DIESEL,COM
CAPACIDADE UTIL DE 8T,CONSIDERADOS PARA O CAMINHAO OS TEMPOS
DE ESPERA,MANOBRA,CARGA E DESCARGA E PARA A CARREGADEIRA OS
TEMPOS DE ESPERA E OPERACAO PARA CARGAS DE 750T POR DIA DE
8H
01264 | PA CARREGADEIRA,MOTOR DIESEL 170CV,CAPACIDADE RASA 3,1M3 (CP | H | 0.01 | 397.7006 | 0 | 3.977
)
01266 | PA CARREGADEIRA,MOTOR DIESEL 170CV,CAPACIDADE RASA 3,1M3 (CI | H | 0.0008 | 121.6339 | 0 | 0.0973
)
02026 | CAMINHAO BASCUL. NO TOCO, 5M3 (CP) | H | 0.005 | 207.1292 | 0 | 1.0356
02028 | CAMINHAO BASCUL. NO TOCO, 5M3 (CI) | H | 0.01 | 62.1362 | 0 | 0.6214
04.011.0057-B | CARGA E DESCARGA MECANICA,COM PA CARREGADEIRA,COM 3,10M3 DE | T |  | 5.63
CAPACIDADE,UTILIZANDO CAMINHAO BASCULANTE A OLEO DIESEL,COM
CAPACIDADE UTIL DE 8T,CONSIDERADOS PARA O CAMINHAO OS TEMPOS
DE ESPERA,MANOBRA,CARGA E DESCARGA E PARA A CARREGADEIRA OS
TEMPOS DE ESPERA E OPERACAO PARA CARGAS DE 750T POR DIA DE
8H
30423 | CAMINHAO BASCUL. NO TOCO, 5M3 (CP) | H | 0.005 | 203.7492 | 0 | 1.0187
30425 | CAMINHAO BASCUL. NO TOCO, 5M3 (CI) | H | 0.01 | 58.7562 | 0 | 0.5876
30598 | PA CARREGADEIRA,MOTOR DIESEL 170CV,CAPACIDADE RASA 3,1M3 (CP | H | 0.01 | 393.9006 | 0 | 3.939
)
30600 | PA CARREGADEIRA,MOTOR DIESEL 170CV,CAPACIDADE RASA 3,1M3 (CI | H | 0.0008 | 117.8339 | 0 | 0.0943
)
04.011.0058-1 | CARGA E DESCARGA MECANICA,COM PA CARREGADEIRA,COM 3,10M3 DE | T |  | 4.71
CAPACIDADE,UTILIZANDO CAMINHAO BASCULANTE A OLEO DIESEL,COM
CAPACIDADE UTIL DE 8T,CONSIDERADOS PARA O CAMINHAO OS TEMPOS
DE ESPERA,MANOBRA,CARGA E DESCARGA E PARA A CARREGADEIRA OS
TEMPOS DE ESPERA E OPERACAO PARA CARGAS DE 1000T POR DIA DE
8H
01264 | PA CARREGADEIRA,MOTOR DIESEL 170CV,CAPACIDADE RASA 3,1M3 (CP | H | 0.008 | 397.7006 | 0 | 3.1816
)
02026 | CAMINHAO BASCUL. NO TOCO, 5M3 (CP) | H | 0.005 | 207.1292 | 0 | 1.0356
02028 | CAMINHAO BASCUL. NO TOCO, 5M3 (CI) | H | 0.008 | 62.1362 | 0 | 0.4971
04.011.0058-B | CARGA E DESCARGA MECANICA,COM PA CARREGADEIRA,COM 3,10M3 DE | T |  | 4.63
CAPACIDADE,UTILIZANDO CAMINHAO BASCULANTE A OLEO DIESEL,COM
CAPACIDADE UTIL DE 8T,CONSIDERADOS PARA O CAMINHAO OS TEMPOS
DE ESPERA,MANOBRA,CARGA E DESCARGA E PARA A CARREGADEIRA OS
TEMPOS DE ESPERA E OPERACAO PARA CARGAS DE 1000T POR DIA DE
8H
30423 | CAMINHAO BASCUL. NO TOCO, 5M3 (CP) | H | 0.005 | 203.7492 | 0 | 1.0187
30425 | CAMINHAO BASCUL. NO TOCO, 5M3 (CI) | H | 0.008 | 58.7562 | 0 | 0.47
30598 | PA CARREGADEIRA,MOTOR DIESEL 170CV,CAPACIDADE RASA 3,1M3 (CP | H | 0.008 | 393.9006 | 0 | 3.1512
)
04.012.0071-1 | CARGA DE MATERIAL COM PA-CARREGADEIRA DE 1,30M3,EXCLUSIVE DE | T |  | 11.2
SPESAS COM O CAMINHAO,COMPREENDENDO TEMPO COM ESPERA E OPERA
CAO PARA CARGAS DE 50T POR DIA DE 8H
01255 | PA CARREGADEIRA,MOTOR DIESEL 100CV,CAPACIDADE RASA 1,3M3 (CP | H | 0.02 | 260.0459 | 0 | 5.2009
)
01257 | PA CARREGADEIRA,MOTOR DIESEL 100CV,CAPACIDADE RASA 1,3M3 (CI | H | 0.07 | 85.7827 | 0 | 6.0048
)
04.012.0071-B | CARGA DE MATERIAL COM PA-CARREGADEIRA DE 1,30M3,EXCLUSIVE DE | T |  | 10.86
SPESAS COM O CAMINHAO,COMPREENDENDO TEMPO COM ESPERA E OPERA
CAO PARA CARGAS DE 50T POR DIA DE 8H
30595 | PA CARREGADEIRA,MOTOR DIESEL 100CV,CAPACIDADE RASA 1,3M3 (CP | H | 0.02 | 256.2459 | 0 | 5.1249
)
30597 | PA CARREGADEIRA,MOTOR DIESEL 100CV,CAPACIDADE RASA 1,3M3 (CI | H | 0.07 | 81.9827 | 0 | 5.7388
)
04.012.0072-1 | CARGA DE MATERIAL COM PA-CARREGADEIRA DE 1,30M3,EXCLUSIVE DE | T |  | 7.77
SPESAS COM O CAMINHAO,COMPREENDENDO TEMPO COM ESPERA E OPERA
CAO PARA CARGAS DE 100T POR DIA DE 8H
01255 | PA CARREGADEIRA,MOTOR DIESEL 100CV,CAPACIDADE RASA 1,3M3 (CP | H | 0.02 | 260.0459 | 0 | 5.2009
)
01257 | PA CARREGADEIRA,MOTOR DIESEL 100CV,CAPACIDADE RASA 1,3M3 (CI | H | 0.03 | 85.7827 | 0 | 2.5735
)
04.012.0072-B | CARGA DE MATERIAL COM PA-CARREGADEIRA DE 1,30M3,EXCLUSIVE DE | T |  | 7.58
SPESAS COM O CAMINHAO,COMPREENDENDO TEMPO COM ESPERA E OPERA
CAO PARA CARGAS DE 100T POR DIA DE 8H
30595 | PA CARREGADEIRA,MOTOR DIESEL 100CV,CAPACIDADE RASA 1,3M3 (CP | H | 0.02 | 256.2459 | 0 | 5.1249
)
30597 | PA CARREGADEIRA,MOTOR DIESEL 100CV,CAPACIDADE RASA 1,3M3 (CI | H | 0.03 | 81.9827 | 0 | 2.4595
)
04.012.0073-1 | CARGA DE MATERIAL COM PA-CARREGADEIRA DE 1,30M3,EXCLUSIVE DE | T |  | 6.65
SPESAS COM O CAMINHAO,COMPREENDENDO TEMPO COM ESPERA E OPERA
CAO PARA CARGAS DE 150T POR DIA DE 8H
01255 | PA CARREGADEIRA,MOTOR DIESEL 100CV,CAPACIDADE RASA 1,3M3 (CP | H | 0.02 | 260.0459 | 0 | 5.2009
)
01257 | PA CARREGADEIRA,MOTOR DIESEL 100CV,CAPACIDADE RASA 1,3M3 (CI | H | 0.017 | 85.7827 | 0 | 1.4583
)
04.012.0073-B | CARGA DE MATERIAL COM PA-CARREGADEIRA DE 1,30M3,EXCLUSIVE DE | T |  | 6.51
SPESAS COM O CAMINHAO,COMPREENDENDO TEMPO COM ESPERA E OPERA
CAO PARA CARGAS DE 150T POR DIA DE 8H
30595 | PA CARREGADEIRA,MOTOR DIESEL 100CV,CAPACIDADE RASA 1,3M3 (CP | H | 0.02 | 256.2459 | 0 | 5.1249
)
30597 | PA CARREGADEIRA,MOTOR DIESEL 100CV,CAPACIDADE RASA 1,3M3 (CI | H | 0.017 | 81.9827 | 0 | 1.3937
)
04.012.0074-1 | CARGA DE MATERIAL COM PA-CARREGADEIRA DE 1,30M3,EXCLUSIVE DE | T |  | 6.05
SPESAS COM O CAMINHAO,COMPREENDENDO TEMPO COM ESPERA E OPERA
CAO PARA CARGAS DE 200T POR DIA DE 8H
01255 | PA CARREGADEIRA,MOTOR DIESEL 100CV,CAPACIDADE RASA 1,3M3 (CP | H | 0.02 | 260.0459 | 0 | 5.2009
)
01257 | PA CARREGADEIRA,MOTOR DIESEL 100CV,CAPACIDADE RASA 1,3M3 (CI | H | 0.01 | 85.7827 | 0 | 0.8578
)
04.012.0074-B | CARGA DE MATERIAL COM PA-CARREGADEIRA DE 1,30M3,EXCLUSIVE DE | T |  | 5.94
SPESAS COM O CAMINHAO,COMPREENDENDO TEMPO COM ESPERA E OPERA
CAO PARA CARGAS DE 200T POR DIA DE 8H
30595 | PA CARREGADEIRA,MOTOR DIESEL 100CV,CAPACIDADE RASA 1,3M3 (CP | H | 0.02 | 256.2459 | 0 | 5.1249
)
30597 | PA CARREGADEIRA,MOTOR DIESEL 100CV,CAPACIDADE RASA 1,3M3 (CI | H | 0.01 | 81.9827 | 0 | 0.8198
)
04.012.0075-1 | CARGA DE MATERIAL COM PA-CARREGADEIRA DE 1,30M3,EXCLUSIVE DE | T |  | 5.8
SPESAS COM O CAMINHAO,COMPREENDENDO TEMPO COM ESPERA E OPERA
CAO PARA CARGAS DE 250T POR DIA DE 8H
01255 | PA CARREGADEIRA,MOTOR DIESEL 100CV,CAPACIDADE RASA 1,3M3 (CP | H | 0.02 | 260.0459 | 0 | 5.2009
)
01257 | PA CARREGADEIRA,MOTOR DIESEL 100CV,CAPACIDADE RASA 1,3M3 (CI | H | 0.007 | 85.7827 | 0 | 0.6005
)
04.012.0075-B | CARGA DE MATERIAL COM PA-CARREGADEIRA DE 1,30M3,EXCLUSIVE DE | T |  | 5.69
SPESAS COM O CAMINHAO,COMPREENDENDO TEMPO COM ESPERA E OPERA
CAO PARA CARGAS DE 250T POR DIA DE 8H
30595 | PA CARREGADEIRA,MOTOR DIESEL 100CV,CAPACIDADE RASA 1,3M3 (CP | H | 0.02 | 256.2459 | 0 | 5.1249
)
30597 | PA CARREGADEIRA,MOTOR DIESEL 100CV,CAPACIDADE RASA 1,3M3 (CI | H | 0.007 | 81.9827 | 0 | 0.5739
)
04.012.0076-1 | CARGA DE MATERIAL COM PA-CARREGADEIRA DE 1,30M3,EXCLUSIVE DE | T |  | 3.68
SPESAS COM O CAMINHAO,COMPREENDENDO TEMPO COM ESPERA E OPERA
CAO PARA CARGAS DE 500T POR DIA DE 8H
01255 | PA CARREGADEIRA,MOTOR DIESEL 100CV,CAPACIDADE RASA 1,3M3 (CP | H | 0.013 | 260.0459 | 0 | 3.3806
)
01257 | PA CARREGADEIRA,MOTOR DIESEL 100CV,CAPACIDADE RASA 1,3M3 (CI | H | 0.0035 | 85.7827 | 0 | 0.3002
)
04.012.0076-B | CARGA DE MATERIAL COM PA-CARREGADEIRA DE 1,30M3,EXCLUSIVE DE | T |  | 3.61
SPESAS COM O CAMINHAO,COMPREENDENDO TEMPO COM ESPERA E OPERA
CAO PARA CARGAS DE 500T POR DIA DE 8H
30595 | PA CARREGADEIRA,MOTOR DIESEL 100CV,CAPACIDADE RASA 1,3M3 (CP | H | 0.013 | 256.2459 | 0 | 3.3312
)
30597 | PA CARREGADEIRA,MOTOR DIESEL 100CV,CAPACIDADE RASA 1,3M3 (CI | H | 0.0035 | 81.9827 | 0 | 0.2869
)
04.012.0077-1 | CARGA DE MATERIAL COM PA-CARREGADEIRA DE 3,10M3,EXCLUSIVE DE | T |  | 4.07
SPESAS COM O CAMINHAO,COMPREENDENDO TEMPO COM ESPERA E OPERA
CAO PARA CARGAS DE 750T POR DIA DE 8H
01264 | PA CARREGADEIRA,MOTOR DIESEL 170CV,CAPACIDADE RASA 3,1M3 (CP | H | 0.01 | 397.7006 | 0 | 3.977
)
01266 | PA CARREGADEIRA,MOTOR DIESEL 170CV,CAPACIDADE RASA 3,1M3 (CI | H | 0.0008 | 121.6339 | 0 | 0.0973
)
04.012.0077-B | CARGA DE MATERIAL COM PA-CARREGADEIRA DE 3,10M3,EXCLUSIVE DE | T |  | 4.03
SPESAS COM O CAMINHAO,COMPREENDENDO TEMPO COM ESPERA E OPERA
CAO PARA CARGAS DE 750T POR DIA DE 8H
30598 | PA CARREGADEIRA,MOTOR DIESEL 170CV,CAPACIDADE RASA 3,1M3 (CP | H | 0.01 | 393.9006 | 0 | 3.939
)
30600 | PA CARREGADEIRA,MOTOR DIESEL 170CV,CAPACIDADE RASA 3,1M3 (CI | H | 0.0008 | 117.8339 | 0 | 0.0943
)
04.012.0078-1 | CARGA DE MATERIAL COM PA-CARREGADEIRA DE 3,10M3,EXCLUSIVE DE | T |  | 3.25
SPESAS COM O CAMINHAO,COMPREENDENDO TEMPO COM ESPERA E OPERA
CAO PARA CARGAS DE 1000T POR DIA DE 8H
01264 | PA CARREGADEIRA,MOTOR DIESEL 170CV,CAPACIDADE RASA 3,1M3 (CP | H | 0.008 | 397.7006 | 0 | 3.1816
)
01266 | PA CARREGADEIRA,MOTOR DIESEL 170CV,CAPACIDADE RASA 3,1M3 (CI | H | 0.00064 | 121.6339 | 0 | 0.0778
)
04.012.0078-B | CARGA DE MATERIAL COM PA-CARREGADEIRA DE 3,10M3,EXCLUSIVE DE | T |  | 3.22
SPESAS COM O CAMINHAO,COMPREENDENDO TEMPO COM ESPERA E OPERA
CAO PARA CARGAS DE 1000T POR DIA DE 8H
30598 | PA CARREGADEIRA,MOTOR DIESEL 170CV,CAPACIDADE RASA 3,1M3 (CP | H | 0.008 | 393.9006 | 0 | 3.1512
)
30600 | PA CARREGADEIRA,MOTOR DIESEL 170CV,CAPACIDADE RASA 3,1M3 (CI | H | 0.00064 | 117.8339 | 0 | 0.0754
)
04.013.0015-0 | CARGA E DESCARGA DE CONTAINER,SEGUNDO DESCRICAO DA FAMILIA 0 | UN |  | 83.94
2.006
01687 | CAMINHAO CARROC. FIXA, TRUC. 12T (CP) | H | 0.075 | 230.1965 | 0 | 17.2647
01688 | CAMINHAO CARROC. FIXA TRUC. 12T (CF) | H | 0.219 | 80.4578 | 0 | 17.6203
01689 | CAMINHAO CARROC. FIXA TRUC. 12T (CI) | H | 0.208 | 61.659 | 0 | 12.8251
01999 | MAO-DE-OBRA DE SERVENTE DA CONSTRUCAO CIVIL, INCLUSIVE ENCAR | H | 1.004 | 18.31 | 3 | 18.9347
GOS SOCIAIS
02003 | GUINDAUTO 3,5T, ALCANCE 7,0M (CP) | H | 0.129 | 56.4506 | 0 | 7.2821
02004 | GUINDAUTO 3,5T, ALCANCE 7,0M (CI) | H | 0.208 | 48.1583 | 0 | 10.0169
04.013.0015-A | CARGA E DESCARGA DE CONTAINER,SEGUNDO DESCRICAO DA FAMILIA 0 | UN |  | 78.07
2.006
20132 | MAO-DE-OBRA DE SERVENTE DA CONSTRUCAO CIVIL, INCLUSIVE ENCAR | H | 1.004 | 15.87 | 3 | 16.4115
GOS SOCIAIS DESONERADOS
30417 | CAMINHAO CARROC. FIXA, TRUC. 12T (CP) | H | 0.075 | 226.8165 | 0 | 17.0112
30418 | CAMINHAO CARROC. FIXA TRUC. 12T (CF) | H | 0.219 | 77.0778 | 0 | 16.88
30419 | CAMINHAO CARROC. FIXA TRUC. 12T (CI) | H | 0.208 | 58.279 | 0 | 12.122
30523 | GUINDAUTO 3,5T, ALCANCE 5,90M (CP) | H | 0.129 | 51.5706 | 0 | 6.6526
30524 | GUINDAUTO 3,5T, ALCANCE 5,90M (CI) | H | 0.208 | 43.2783 | 0 | 9.0019
04.014.0091-1 | CARGA E DESCARGA DE EQUIPAMENTOS PESADOS,EM CARRETAS,EXCLUSI | T |  | 52.55
VE O CUSTO HORARIO DO EQUIPAMENTO DURANTE A OPERACAO
01044 | CARRETA P/ TRANSP. PESADO 60/80T (CI) | H | 0.025 | 140.121 | 0 | 3.503
01999 | MAO-DE-OBRA DE SERVENTE DA CONSTRUCAO CIVIL, INCLUSIVE ENCAR | H | 0.1 | 18.31 | 3 | 1.8859
GOS SOCIAIS
03266 | CONFECCAO DE RAMPA DE TERRA PARA SUBIDA E DESCIDA DE EQUIPAM | UN | 1 | 47.1703 | 0 | 47.1703
ENTO PRESADO EM CARRETA
04.014.0091-B | CARGA E DESCARGA DE EQUIPAMENTOS PESADOS,EM CARRETAS,EXCLUSI | T |  | 46.69
VE O CUSTO HORARIO DO EQUIPAMENTO DURANTE A OPERACAO
20132 | MAO-DE-OBRA DE SERVENTE DA CONSTRUCAO CIVIL, INCLUSIVE ENCAR | H | 0.1 | 15.87 | 3 | 1.6346
GOS SOCIAIS DESONERADOS
30461 | CARRETA P/ TRANSP. PESADO 60/80T (CI) | H | 0.025 | 136.741 | 0 | 3.4185
30982 | CONFECCAO DE RAMPA DE TERRA PARA SUBIDA E DESCIDA DE EQUIPAM | UN | 1 | 41.6403 | 0 | 41.6403
ENTO PRESADO EM CARRETA
04.014.0095-0 | RETIRADA DE ENTULHO DE OBRA COM CACAMBA DE ACO TIPO CONTAINE | UN |  | 291.31
R COM 5M3 DE CAPACIDADE,INCLUSIVE CARREGAMENTO,TRANSPORTE E
DESCARREGAMENTO.CUSTO POR UNIDADE DE CACAMBA E INCLUI A TAX
A PARA DESCARGA EM LOCAIS AUTORIZADOS
01999 | MAO-DE-OBRA DE SERVENTE DA CONSTRUCAO CIVIL, INCLUSIVE ENCAR | H | 0.6 | 18.31 | 3 | 11.3156
GOS SOCIAIS
10962 | ALUGUEL CACAMBA DE ACO TIPO CONTAINER C/5M3 CAPAC.P/RETIRADA | UN | 1 | 280 | 0 | 280
ENTULHO OBRA,INCL.CARREGA.,TRANSP.E DESCAR.LOCAIS AUTORIZ.
04.014.0095-A | RETIRADA DE ENTULHO DE OBRA COM CACAMBA DE ACO TIPO CONTAINE | UN |  | 289.8
R COM 5M3 DE CAPACIDADE,INCLUSIVE CARREGAMENTO,TRANSPORTE E
DESCARREGAMENTO.CUSTO POR UNIDADE DE CACAMBA E INCLUI A TAX
A PARA DESCARGA EM LOCAIS AUTORIZADOS
10962 | ALUGUEL CACAMBA DE ACO TIPO CONTAINER C/5M3 CAPAC.P/RETIRADA | UN | 1 | 280 | 0 | 280
ENTULHO OBRA,INCL.CARREGA.,TRANSP.E DESCAR.LOCAIS AUTORIZ.
20132 | MAO-DE-OBRA DE SERVENTE DA CONSTRUCAO CIVIL, INCLUSIVE ENCAR | H | 0.6 | 15.87 | 3 | 9.8077
GOS SOCIAIS DESONERADOS
04.015.0100-0 | CUSTO DE DESPESAS COM VEICULO PROPRIO,CONSIDERANDO 50% DE UT | KM |  | 1.46
ILIZACAO DO MESMO EM SERVICO E MEDIA MENSAL PERCORRIDA ATE
1500KM, TENDO EM VISTA DESLOCAMENTO PARA FISCALIZACAO DE OBR
AS OU VISTORIAS
00215 | GASOLINA COMUM NA BOMBA | L | 0.1 | 4.97 | 0 | 0.497
00583 | LICENCIAMENTO E IPVA DE CARRO DE PASSEIO (CUSTO POR ANO) | UN | 2.55e-05 | 3133.18 | 0 | 0.0799
00584 | SEGURO TOTAL PARA CARRO DE PASSEIO, MOTOR EM TORNO DE 1.6 (C | UN | 2.55e-05 | 3186.05 | 0 | 0.0812
USTO POR ANO)
00585 | OLEO PARA FREIO (EMBALAGEM DE 200ML) | UN | 5e-05 | 14.46 | 0 | 0.0007
00586 | OLEO PARA MOTOR DE VEICULO DE PASSEIO | L | 0.0002 | 26.06 | 0 | 0.0052
00587 | OLEO PARA DIFERENCIAL E CAMBIO | L | 0.0001 | 31.56 | 0 | 0.0032
00595 | LAVAGEM, LUBRIFICACAO E PULVERIZACAO | UN | 0.0002 | 57.5 | 0 | 0.0115
00596 | LAVAGEM DE CONSERVACAO | UN | 0.00067 | 35 | 0 | 0.0235
00808 | CONJUNTO DE 04 PNEUS RADIAIS,155/80R13 | UN | 3.3e-05 | 1062.42 | 0 | 0.0351
13731 | VEICULO DE PASSEIO, PRECO SEM PNEUS, COM MOTOR 1.6 LITROS BI | UN | 9.32e-06 | 78329.58 | 0 | 0.73
-COMB (G+E), 4 P, 5P, C/AR COND, DIR HIDR E VID ELET DIANT
04.015.0100-A | CUSTO DE DESPESAS COM VEICULO PROPRIO,CONSIDERANDO 50% DE UT | KM |  | 1.46
ILIZACAO DO MESMO EM SERVICO E MEDIA MENSAL PERCORRIDA ATE
1500KM, TENDO EM VISTA DESLOCAMENTO PARA FISCALIZACAO DE OBR
AS OU VISTORIAS
00215 | GASOLINA COMUM NA BOMBA | L | 0.1 | 4.97 | 0 | 0.497
00583 | LICENCIAMENTO E IPVA DE CARRO DE PASSEIO (CUSTO POR ANO) | UN | 2.55e-05 | 3133.18 | 0 | 0.0799
00584 | SEGURO TOTAL PARA CARRO DE PASSEIO, MOTOR EM TORNO DE 1.6 (C | UN | 2.55e-05 | 3186.05 | 0 | 0.0812
USTO POR ANO)
00585 | OLEO PARA FREIO (EMBALAGEM DE 200ML) | UN | 5e-05 | 14.46 | 0 | 0.0007
00586 | OLEO PARA MOTOR DE VEICULO DE PASSEIO | L | 0.0002 | 26.06 | 0 | 0.0052
00587 | OLEO PARA DIFERENCIAL E CAMBIO | L | 0.0001 | 31.56 | 0 | 0.0032
00595 | LAVAGEM, LUBRIFICACAO E PULVERIZACAO | UN | 0.0002 | 57.5 | 0 | 0.0115
00596 | LAVAGEM DE CONSERVACAO | UN | 0.00067 | 35 | 0 | 0.0235
00808 | CONJUNTO DE 04 PNEUS RADIAIS,155/80R13 | UN | 3.3e-05 | 1062.42 | 0 | 0.0351
13731 | VEICULO DE PASSEIO, PRECO SEM PNEUS, COM MOTOR 1.6 LITROS BI | UN | 9.32e-06 | 78329.58 | 0 | 0.73
-COMB (G+E), 4 P, 5P, C/AR COND, DIR HIDR E VID ELET DIANT
04.015.0101-0 | CUSTO DE DESPESAS COM VEICULO PROPRIO,CONSIDERANDO 50% DE UT | KM |  | 1.02
ILIZACAO DO MESMO EM SERVICO E MEDIA MENSAL PERCORRIDA ENTRE
1501 E 3000KM RODADOS,TENDO EM VISTA DESLOCAMENTO PARA FISCA
LIZACAO DE OBRAS OU VISTORIAS.ESTE ITEM DEVE SER UTILIZADO
COMO COMPLEMENTO DO ITEM 04.015.0100
00215 | GASOLINA COMUM NA BOMBA | L | 0.1 | 4.97 | 0 | 0.497
00583 | LICENCIAMENTO E IPVA DE CARRO DE PASSEIO (CUSTO POR ANO) | UN | 1.3e-05 | 3133.18 | 0 | 0.0407
00584 | SEGURO TOTAL PARA CARRO DE PASSEIO, MOTOR EM TORNO DE 1.6 (C | UN | 1.3e-05 | 3186.05 | 0 | 0.0414
USTO POR ANO)
00585 | OLEO PARA FREIO (EMBALAGEM DE 200ML) | UN | 5e-05 | 14.46 | 0 | 0.0007
00586 | OLEO PARA MOTOR DE VEICULO DE PASSEIO | L | 0.0002 | 26.06 | 0 | 0.0052
00587 | OLEO PARA DIFERENCIAL E CAMBIO | L | 0.0001 | 31.56 | 0 | 0.0032
00595 | LAVAGEM, LUBRIFICACAO E PULVERIZACAO | UN | 0.0002 | 57.5 | 0 | 0.0115
00596 | LAVAGEM DE CONSERVACAO | UN | 0.00067 | 35 | 0 | 0.0235
00808 | CONJUNTO DE 04 PNEUS RADIAIS,155/80R13 | UN | 3.3e-05 | 1062.42 | 0 | 0.0351
13731 | VEICULO DE PASSEIO, PRECO SEM PNEUS, COM MOTOR 1.6 LITROS BI | UN | 4.67e-06 | 78329.58 | 0 | 0.3658
-COMB (G+E), 4 P, 5P, C/AR COND, DIR HIDR E VID ELET DIANT
04.015.0101-A | CUSTO DE DESPESAS COM VEICULO PROPRIO,CONSIDERANDO 50% DE UT | KM |  | 1.02
ILIZACAO DO MESMO EM SERVICO E MEDIA MENSAL PERCORRIDA ENTRE
1501 E 3000KM RODADOS,TENDO EM VISTA DESLOCAMENTO PARA FISCA
LIZACAO DE OBRAS OU VISTORIAS.ESTE ITEM DEVE SER UTILIZADO
COMO COMPLEMENTO DO ITEM 04.015.0100
00215 | GASOLINA COMUM NA BOMBA | L | 0.1 | 4.97 | 0 | 0.497
00583 | LICENCIAMENTO E IPVA DE CARRO DE PASSEIO (CUSTO POR ANO) | UN | 1.3e-05 | 3133.18 | 0 | 0.0407
00584 | SEGURO TOTAL PARA CARRO DE PASSEIO, MOTOR EM TORNO DE 1.6 (C | UN | 1.3e-05 | 3186.05 | 0 | 0.0414
USTO POR ANO)
00585 | OLEO PARA FREIO (EMBALAGEM DE 200ML) | UN | 5e-05 | 14.46 | 0 | 0.0007
00586 | OLEO PARA MOTOR DE VEICULO DE PASSEIO | L | 0.0002 | 26.06 | 0 | 0.0052
00587 | OLEO PARA DIFERENCIAL E CAMBIO | L | 0.0001 | 31.56 | 0 | 0.0032
00595 | LAVAGEM, LUBRIFICACAO E PULVERIZACAO | UN | 0.0002 | 57.5 | 0 | 0.0115
00596 | LAVAGEM DE CONSERVACAO | UN | 0.00067 | 35 | 0 | 0.0235
00808 | CONJUNTO DE 04 PNEUS RADIAIS,155/80R13 | UN | 3.3e-05 | 1062.42 | 0 | 0.0351
13731 | VEICULO DE PASSEIO, PRECO SEM PNEUS, COM MOTOR 1.6 LITROS BI | UN | 4.67e-06 | 78329.58 | 0 | 0.3658
-COMB (G+E), 4 P, 5P, C/AR COND, DIR HIDR E VID ELET DIANT
04.015.0105-0 | CUSTO DE DESPESAS COM VEICULO PROPRIO,CONSIDERANDO 75% DE UT | KM |  | 1.67
ILIZACAO DO MESMO EM SERVICO E MEDIA MENSAL PERCORRIDA ATE 1
500KM,TENDO EM VISTA DESLOCAMENTOS PARA FISCALIZACAO DE OBRA
S OU VISTORIAS
00215 | GASOLINA COMUM NA BOMBA | L | 0.1 | 4.97 | 0 | 0.497
00583 | LICENCIAMENTO E IPVA DE CARRO DE PASSEIO (CUSTO POR ANO) | UN | 3.82e-05 | 3133.18 | 0 | 0.1197
00584 | SEGURO TOTAL PARA CARRO DE PASSEIO, MOTOR EM TORNO DE 1.6 (C | UN | 3.82e-05 | 3186.05 | 0 | 0.1217
USTO POR ANO)
00585 | OLEO PARA FREIO (EMBALAGEM DE 200ML) | UN | 5e-05 | 14.46 | 0 | 0.0007
00586 | OLEO PARA MOTOR DE VEICULO DE PASSEIO | L | 0.0002 | 26.06 | 0 | 0.0052
00587 | OLEO PARA DIFERENCIAL E CAMBIO | L | 0.0001 | 31.56 | 0 | 0.0032
00595 | LAVAGEM, LUBRIFICACAO E PULVERIZACAO | UN | 0.0002 | 57.5 | 0 | 0.0115
00596 | LAVAGEM DE CONSERVACAO | UN | 0.00067 | 35 | 0 | 0.0235
00808 | CONJUNTO DE 04 PNEUS RADIAIS,155/80R13 | UN | 3.3e-05 | 1062.42 | 0 | 0.0351
13731 | VEICULO DE PASSEIO, PRECO SEM PNEUS, COM MOTOR 1.6 LITROS BI | UN | 1.1e-05 | 78329.58 | 0 | 0.8616
-COMB (G+E), 4 P, 5P, C/AR COND, DIR HIDR E VID ELET DIANT
04.015.0105-A | CUSTO DE DESPESAS COM VEICULO PROPRIO,CONSIDERANDO 75% DE UT | KM |  | 1.67
ILIZACAO DO MESMO EM SERVICO E MEDIA MENSAL PERCORRIDA ATE 1
500KM,TENDO EM VISTA DESLOCAMENTOS PARA FISCALIZACAO DE OBRA
S OU VISTORIAS
00215 | GASOLINA COMUM NA BOMBA | L | 0.1 | 4.97 | 0 | 0.497
00583 | LICENCIAMENTO E IPVA DE CARRO DE PASSEIO (CUSTO POR ANO) | UN | 3.82e-05 | 3133.18 | 0 | 0.1197
00584 | SEGURO TOTAL PARA CARRO DE PASSEIO, MOTOR EM TORNO DE 1.6 (C | UN | 3.82e-05 | 3186.05 | 0 | 0.1217
USTO POR ANO)
00585 | OLEO PARA FREIO (EMBALAGEM DE 200ML) | UN | 5e-05 | 14.46 | 0 | 0.0007
00586 | OLEO PARA MOTOR DE VEICULO DE PASSEIO | L | 0.0002 | 26.06 | 0 | 0.0052
00587 | OLEO PARA DIFERENCIAL E CAMBIO | L | 0.0001 | 31.56 | 0 | 0.0032
00595 | LAVAGEM, LUBRIFICACAO E PULVERIZACAO | UN | 0.0002 | 57.5 | 0 | 0.0115
00596 | LAVAGEM DE CONSERVACAO | UN | 0.00067 | 35 | 0 | 0.0235
00808 | CONJUNTO DE 04 PNEUS RADIAIS,155/80R13 | UN | 3.3e-05 | 1062.42 | 0 | 0.0351
13731 | VEICULO DE PASSEIO, PRECO SEM PNEUS, COM MOTOR 1.6 LITROS BI | UN | 1.1e-05 | 78329.58 | 0 | 0.8616
-COMB (G+E), 4 P, 5P, C/AR COND, DIR HIDR E VID ELET DIANT
04.015.0106-0 | CUSTO DE DESPESAS COM VEICULO PROPRIO,CONSIDERANDO 75% DE UT | KM |  | 1.13
ILIZACAO DO MESMO EM SERVICO E MEDIA MENSAL PERCORRIDA ENTRE
1501 E 3000KM RODADOS,TENDO EM VISTA DESLOCAMENTOS PARA FIS
CALIZACAO DE OBRAS OU VISTORIAS.ESTE ITEM DEVE SER UTILIZADO
COMO COMPLEMENTO DO ITEM 04.015.0105
00215 | GASOLINA COMUM NA BOMBA | L | 0.1 | 4.97 | 0 | 0.497
00583 | LICENCIAMENTO E IPVA DE CARRO DE PASSEIO (CUSTO POR ANO) | UN | 1.9e-05 | 3133.18 | 0 | 0.0595
00584 | SEGURO TOTAL PARA CARRO DE PASSEIO, MOTOR EM TORNO DE 1.6 (C | UN | 1.9e-05 | 3186.05 | 0 | 0.0605
USTO POR ANO)
00585 | OLEO PARA FREIO (EMBALAGEM DE 200ML) | UN | 0.0005 | 14.46 | 0 | 0.0072
00586 | OLEO PARA MOTOR DE VEICULO DE PASSEIO | L | 0.0002 | 26.06 | 0 | 0.0052
00587 | OLEO PARA DIFERENCIAL E CAMBIO | L | 0.0001 | 31.56 | 0 | 0.0032
00595 | LAVAGEM, LUBRIFICACAO E PULVERIZACAO | UN | 0.0002 | 57.5 | 0 | 0.0115
00596 | LAVAGEM DE CONSERVACAO | UN | 0.00067 | 35 | 0 | 0.0235
00808 | CONJUNTO DE 04 PNEUS RADIAIS,155/80R13 | UN | 3.3e-05 | 1062.42 | 0 | 0.0351
13731 | VEICULO DE PASSEIO, PRECO SEM PNEUS, COM MOTOR 1.6 LITROS BI | UN | 5.5e-06 | 78329.58 | 0 | 0.4308
-COMB (G+E), 4 P, 5P, C/AR COND, DIR HIDR E VID ELET DIANT
04.015.0106-A | CUSTO DE DESPESAS COM VEICULO PROPRIO,CONSIDERANDO 75% DE UT | KM |  | 1.13
ILIZACAO DO MESMO EM SERVICO E MEDIA MENSAL PERCORRIDA ENTRE
1501 E 3000KM RODADOS,TENDO EM VISTA DESLOCAMENTOS PARA FIS
CALIZACAO DE OBRAS OU VISTORIAS.ESTE ITEM DEVE SER UTILIZADO
COMO COMPLEMENTO DO ITEM 04.015.0105
00215 | GASOLINA COMUM NA BOMBA | L | 0.1 | 4.97 | 0 | 0.497
00583 | LICENCIAMENTO E IPVA DE CARRO DE PASSEIO (CUSTO POR ANO) | UN | 1.9e-05 | 3133.18 | 0 | 0.0595
00584 | SEGURO TOTAL PARA CARRO DE PASSEIO, MOTOR EM TORNO DE 1.6 (C | UN | 1.9e-05 | 3186.05 | 0 | 0.0605
USTO POR ANO)
00585 | OLEO PARA FREIO (EMBALAGEM DE 200ML) | UN | 0.0005 | 14.46 | 0 | 0.0072
00586 | OLEO PARA MOTOR DE VEICULO DE PASSEIO | L | 0.0002 | 26.06 | 0 | 0.0052
00587 | OLEO PARA DIFERENCIAL E CAMBIO | L | 0.0001 | 31.56 | 0 | 0.0032
00595 | LAVAGEM, LUBRIFICACAO E PULVERIZACAO | UN | 0.0002 | 57.5 | 0 | 0.0115
00596 | LAVAGEM DE CONSERVACAO | UN | 0.00067 | 35 | 0 | 0.0235
00808 | CONJUNTO DE 04 PNEUS RADIAIS,155/80R13 | UN | 3.3e-05 | 1062.42 | 0 | 0.0351
13731 | VEICULO DE PASSEIO, PRECO SEM PNEUS, COM MOTOR 1.6 LITROS BI | UN | 5.5e-06 | 78329.58 | 0 | 0.4308
-COMB (G+E), 4 P, 5P, C/AR COND, DIR HIDR E VID ELET DIANT
04.015.0110-0 | CUSTO DE DESPESAS COM VEICULO PROPRIO,CONSIDERANDO 100% DE U | KM |  | 1.91
TILIZACAO DO MESMO EM SERVICO E MEDIA MENSAL PERCORRIDA ATE
1500KM,TENDO EM VISTA DESLOCAMENTOS PARA FISCALIZACAO DE OBR
AS OU VISTORIAS
00215 | GASOLINA COMUM NA BOMBA | L | 0.1 | 4.97 | 0 | 0.497
00583 | LICENCIAMENTO E IPVA DE CARRO DE PASSEIO (CUSTO POR ANO) | UN | 5.56e-05 | 3133.18 | 0 | 0.1742
00584 | SEGURO TOTAL PARA CARRO DE PASSEIO, MOTOR EM TORNO DE 1.6 (C | UN | 5.56e-05 | 3186.05 | 0 | 0.1771
USTO POR ANO)
00585 | OLEO PARA FREIO (EMBALAGEM DE 200ML) | UN | 0.0002 | 14.46 | 0 | 0.0029
00586 | OLEO PARA MOTOR DE VEICULO DE PASSEIO | L | 0.0002 | 26.06 | 0 | 0.0052
00587 | OLEO PARA DIFERENCIAL E CAMBIO | L | 0.0001 | 31.56 | 0 | 0.0032
00595 | LAVAGEM, LUBRIFICACAO E PULVERIZACAO | UN | 0.0002 | 57.5 | 0 | 0.0115
00596 | LAVAGEM DE CONSERVACAO | UN | 0.00067 | 35 | 0 | 0.0235
00808 | CONJUNTO DE 04 PNEUS RADIAIS,155/80R13 | UN | 3.3e-05 | 1062.42 | 0 | 0.0351
13731 | VEICULO DE PASSEIO, PRECO SEM PNEUS, COM MOTOR 1.6 LITROS BI | UN | 1.26e-05 | 78329.58 | 0 | 0.987
-COMB (G+E), 4 P, 5P, C/AR COND, DIR HIDR E VID ELET DIANT
04.015.0110-A | CUSTO DE DESPESAS COM VEICULO PROPRIO,CONSIDERANDO 100% DE U | KM |  | 1.91
TILIZACAO DO MESMO EM SERVICO E MEDIA MENSAL PERCORRIDA ATE
1500KM,TENDO EM VISTA DESLOCAMENTOS PARA FISCALIZACAO DE OBR
AS OU VISTORIAS
00215 | GASOLINA COMUM NA BOMBA | L | 0.1 | 4.97 | 0 | 0.497
00583 | LICENCIAMENTO E IPVA DE CARRO DE PASSEIO (CUSTO POR ANO) | UN | 5.56e-05 | 3133.18 | 0 | 0.1742
00584 | SEGURO TOTAL PARA CARRO DE PASSEIO, MOTOR EM TORNO DE 1.6 (C | UN | 5.56e-05 | 3186.05 | 0 | 0.1771
USTO POR ANO)
00585 | OLEO PARA FREIO (EMBALAGEM DE 200ML) | UN | 0.0002 | 14.46 | 0 | 0.0029
00586 | OLEO PARA MOTOR DE VEICULO DE PASSEIO | L | 0.0002 | 26.06 | 0 | 0.0052
00587 | OLEO PARA DIFERENCIAL E CAMBIO | L | 0.0001 | 31.56 | 0 | 0.0032
00595 | LAVAGEM, LUBRIFICACAO E PULVERIZACAO | UN | 0.0002 | 57.5 | 0 | 0.0115
00596 | LAVAGEM DE CONSERVACAO | UN | 0.00067 | 35 | 0 | 0.0235
00808 | CONJUNTO DE 04 PNEUS RADIAIS,155/80R13 | UN | 3.3e-05 | 1062.42 | 0 | 0.0351
13731 | VEICULO DE PASSEIO, PRECO SEM PNEUS, COM MOTOR 1.6 LITROS BI | UN | 1.26e-05 | 78329.58 | 0 | 0.987
-COMB (G+E), 4 P, 5P, C/AR COND, DIR HIDR E VID ELET DIANT
04.015.0111-0 | CUSTO DE DESPESAS COM VEICULO PROPRIO,CONSIDERANDO 100% DE U | KM |  | 1.24
TILIZACAO DO MESMO EM SERVICO E MEDIA MENSAL PERCORRIDA ENTR
E 1501 E 3000KM RODADOS,TENDO EM VISTA DESLOCAMENTOS PARA FI
SCALIZACAO DE OBRAS OU VISTORIAS.ESTE ITEM DEVE SER UTILIZAD
O COMO COMPLEMENTO DO ITEM 04.015.0110
00215 | GASOLINA COMUM NA BOMBA | L | 0.1 | 4.97 | 0 | 0.497
00583 | LICENCIAMENTO E IPVA DE CARRO DE PASSEIO (CUSTO POR ANO) | UN | 2.8e-05 | 3133.18 | 0 | 0.0877
00584 | SEGURO TOTAL PARA CARRO DE PASSEIO, MOTOR EM TORNO DE 1.6 (C | UN | 2.8e-05 | 3186.05 | 0 | 0.0892
USTO POR ANO)
00585 | OLEO PARA FREIO (EMBALAGEM DE 200ML) | UN | 5e-05 | 14.46 | 0 | 0.0007
00586 | OLEO PARA MOTOR DE VEICULO DE PASSEIO | L | 0.0002 | 26.06 | 0 | 0.0052
00587 | OLEO PARA DIFERENCIAL E CAMBIO | L | 0.0001 | 31.56 | 0 | 0.0032
00595 | LAVAGEM, LUBRIFICACAO E PULVERIZACAO | UN | 0.0002 | 57.5 | 0 | 0.0115
00596 | LAVAGEM DE CONSERVACAO | UN | 0.00067 | 35 | 0 | 0.0235
00808 | CONJUNTO DE 04 PNEUS RADIAIS,155/80R13 | UN | 3.3e-05 | 1062.42 | 0 | 0.0351
13731 | VEICULO DE PASSEIO, PRECO SEM PNEUS, COM MOTOR 1.6 LITROS BI | UN | 6.3e-06 | 78329.58 | 0 | 0.4935
-COMB (G+E), 4 P, 5P, C/AR COND, DIR HIDR E VID ELET DIANT
04.015.0111-A | CUSTO DE DESPESAS COM VEICULO PROPRIO,CONSIDERANDO 100% DE U | KM |  | 1.24
TILIZACAO DO MESMO EM SERVICO E MEDIA MENSAL PERCORRIDA ENTR
E 1501 E 3000KM RODADOS,TENDO EM VISTA DESLOCAMENTOS PARA FI
SCALIZACAO DE OBRAS OU VISTORIAS.ESTE ITEM DEVE SER UTILIZAD
O COMO COMPLEMENTO DO ITEM 04.015.0110
00215 | GASOLINA COMUM NA BOMBA | L | 0.1 | 4.97 | 0 | 0.497
00583 | LICENCIAMENTO E IPVA DE CARRO DE PASSEIO (CUSTO POR ANO) | UN | 2.8e-05 | 3133.18 | 0 | 0.0877
00584 | SEGURO TOTAL PARA CARRO DE PASSEIO, MOTOR EM TORNO DE 1.6 (C | UN | 2.8e-05 | 3186.05 | 0 | 0.0892
USTO POR ANO)
00585 | OLEO PARA FREIO (EMBALAGEM DE 200ML) | UN | 5e-05 | 14.46 | 0 | 0.0007
00586 | OLEO PARA MOTOR DE VEICULO DE PASSEIO | L | 0.0002 | 26.06 | 0 | 0.0052
00587 | OLEO PARA DIFERENCIAL E CAMBIO | L | 0.0001 | 31.56 | 0 | 0.0032
00595 | LAVAGEM, LUBRIFICACAO E PULVERIZACAO | UN | 0.0002 | 57.5 | 0 | 0.0115
00596 | LAVAGEM DE CONSERVACAO | UN | 0.00067 | 35 | 0 | 0.0235
00808 | CONJUNTO DE 04 PNEUS RADIAIS,155/80R13 | UN | 3.3e-05 | 1062.42 | 0 | 0.0351
13731 | VEICULO DE PASSEIO, PRECO SEM PNEUS, COM MOTOR 1.6 LITROS BI | UN | 6.3e-06 | 78329.58 | 0 | 0.4935
-COMB (G+E), 4 P, 5P, C/AR COND, DIR HIDR E VID ELET DIANT
04.018.0010-0 | RECEBIMENTO DE CARGA DE CAMINHAO BASCULANTE EM SERVICOS DE D | T |  | 0.61
ESCARGA MECANICA
01269 | CAMINHAO BASCUL. NO TOCO, 8 A 10M3 (CI) | H | 0.0083 | 73.8556 | 0 | 0.613
04.018.0010-A | RECEBIMENTO DE CARGA DE CAMINHAO BASCULANTE EM SERVICOS DE D | T |  | 0.58
ESCARGA MECANICA
30431 | CAMINHAO BASCUL. NO TOCO, 8 A 10M3 (CI) | H | 0.0083 | 70.4756 | 0 | 0.5849
04.018.0012-0 | RECEBIMENTO DE CARGA DE CARRETA DE 30T,INCLUSIVE UTILIZACAO | T |  | 43.66
DE GUINDASTE NA DESCARGA
01999 | MAO-DE-OBRA DE SERVENTE DA CONSTRUCAO CIVIL, INCLUSIVE ENCAR | H | 0.45 | 18.31 | 3 | 8.4867
GOS SOCIAIS
02010 | CARRETA P/ TRANSP. PESADO 30T (CI) | H | 0.09 | 86.0167 | 0 | 7.7415
02014 | GUINDASTE ARTICULADO SOBRE CAMINHAO DIESEL,POTENCIA MAXIMA 2 | H | 0.09 | 304.8728 | 0 | 27.4386
31CV (CP)
04.018.0012-A | RECEBIMENTO DE CARGA DE CARRETA DE 30T,INCLUSIVE UTILIZACAO | T |  | 41.58
DE GUINDASTE NA DESCARGA
20132 | MAO-DE-OBRA DE SERVENTE DA CONSTRUCAO CIVIL, INCLUSIVE ENCAR | H | 0.45 | 15.87 | 3 | 7.3557
GOS SOCIAIS DESONERADOS
30464 | CARRETA P/ TRANSP. PESADO 30T (CI) | H | 0.09 | 82.6367 | 0 | 7.4373
30506 | GUINDASTE ARTICULADO SOBRE CAMINHAO DIESEL,POTENCIA MAXIMA 2 | H | 0.09 | 297.6928 | 0 | 26.7924
31CV (CP)
04.018.0015-0 | RECEBIMENTO DE CARGA,DESCARGA E MANOBRA DE CAMINHAO BASCULAN | T |  | 1.42
TE DE 10M3 OU 15T
01267 | CAMINHAO BASCUL. NO TOCO 8 A 10M3 (CP) | H | 0.00255 | 272.6357 | 0 | 0.6952
01269 | CAMINHAO BASCUL. NO TOCO, 8 A 10M3 (CI) | H | 0.0099 | 73.8556 | 0 | 0.7312
04.018.0015-A | RECEBIMENTO DE CARGA,DESCARGA E MANOBRA DE CAMINHAO BASCULAN | T |  | 1.38
TE DE 10M3 OU 15T
30429 | CAMINHAO BASCUL. NO TOCO 8 A 10M3 (CP) | H | 0.00255 | 269.2557 | 0 | 0.6866
30431 | CAMINHAO BASCUL. NO TOCO, 8 A 10M3 (CI) | H | 0.0099 | 70.4756 | 0 | 0.6977
04.018.0020-1 | RECEBIMENTO DE CARGA,DESCARGA E MANOBRA DE CAMINHAO BASCULAN | T |  | 0.95
TE DE 8,00M3 OU 12T
01267 | CAMINHAO BASCUL. NO TOCO 8 A 10M3 (CP) | H | 0.0017 | 272.6357 | 0 | 0.4635
01269 | CAMINHAO BASCUL. NO TOCO, 8 A 10M3 (CI) | H | 0.0066 | 73.8556 | 0 | 0.4874
04.018.0020-B | RECEBIMENTO DE CARGA,DESCARGA E MANOBRA DE CAMINHAO BASCULAN | T |  | 0.92
TE DE 8,00M3 OU 12T
30429 | CAMINHAO BASCUL. NO TOCO 8 A 10M3 (CP) | H | 0.0017 | 269.2557 | 0 | 0.4577
30431 | CAMINHAO BASCUL. NO TOCO, 8 A 10M3 (CI) | H | 0.0066 | 70.4756 | 0 | 0.4651
04.018.0025-0 | RECEBIMENTO DE CARGA,DESCARGA E MANOBRA DE CAMINHAO BASCULAN | T |  | 0.57
TE DE 5,00M3 OU 7,5T
01267 | CAMINHAO BASCUL. NO TOCO 8 A 10M3 (CP) | H | 0.001 | 272.6357 | 0 | 0.2726
01269 | CAMINHAO BASCUL. NO TOCO, 8 A 10M3 (CI) | H | 0.0041 | 73.8556 | 0 | 0.3028
04.018.0025-A | RECEBIMENTO DE CARGA,DESCARGA E MANOBRA DE CAMINHAO BASCULAN | T |  | 0.55
TE DE 5,00M3 OU 7,5T
30429 | CAMINHAO BASCUL. NO TOCO 8 A 10M3 (CP) | H | 0.001 | 269.2557 | 0 | 0.2693
30431 | CAMINHAO BASCUL. NO TOCO, 8 A 10M3 (CI) | H | 0.0041 | 70.4756 | 0 | 0.2889
04.018.0030-0 | RECEBIMENTO DE CARGA,DESCARGA E MANOBRA DE CAMINHAO DE CARRO | T |  | 0.79
CERIA FIXA,DE 8,00M3 OU 12T
01687 | CAMINHAO CARROC. FIXA, TRUC. 12T (CP) | H | 0.0017 | 230.1965 | 0 | 0.3913
01689 | CAMINHAO CARROC. FIXA TRUC. 12T (CI) | H | 0.0066 | 61.659 | 0 | 0.4069
04.018.0030-A | RECEBIMENTO DE CARGA,DESCARGA E MANOBRA DE CAMINHAO DE CARRO | T |  | 0.77
CERIA FIXA,DE 8,00M3 OU 12T
30417 | CAMINHAO CARROC. FIXA, TRUC. 12T (CP) | H | 0.0017 | 226.8165 | 0 | 0.3856
30419 | CAMINHAO CARROC. FIXA TRUC. 12T (CI) | H | 0.0066 | 58.279 | 0 | 0.3846
04.020.0122-0 | TRANSPORTE DE ANDAIME TUBULAR,CONSIDERANDO-SE A AREA DE PROJ | M2XKM |  | 0.2
ECAO VERTICAL DO ANDAIME,EXCLUSIVE CARGA,DESCARGA E TEMPO DE
ESPERA DO CAMINHAO(VIDE ITEM 04.021.0010)
01001 | CAMINHAO CARROC. FIXA, 3,5T (CP) | H | 0.00121 | 169.1165 | 0 | 0.2046
04.020.0122-A | TRANSPORTE DE ANDAIME TUBULAR,CONSIDERANDO-SE A AREA DE PROJ | M2XKM |  | 0.2
ECAO VERTICAL DO ANDAIME,EXCLUSIVE CARGA,DESCARGA E TEMPO DE
ESPERA DO CAMINHAO(VIDE ITEM 04.021.0010)
30411 | CAMINHAO CARROC. FIXA, 3,5T (CP) | H | 0.00121 | 165.7365 | 0 | 0.2005
04.020.0126-0 | TRANSPORTE DE ANDAIME SUSPENSO,EXCLUSIVE CARGA,DESCARGA E TE | UNXKM |  | 1.01
MPO DE ESPERA DO CAMINHAO (VIDE ITEM 04.021.0015)
01001 | CAMINHAO CARROC. FIXA, 3,5T (CP) | H | 0.006 | 169.1165 | 0 | 1.0147
04.020.0126-A | TRANSPORTE DE ANDAIME SUSPENSO,EXCLUSIVE CARGA,DESCARGA E TE | UNXKM |  | 0.99
MPO DE ESPERA DO CAMINHAO (VIDE ITEM 04.021.0015)
30411 | CAMINHAO CARROC. FIXA, 3,5T (CP) | H | 0.006 | 165.7365 | 0 | 0.9944
04.020.0136-0 | TRANSPORTE DE ELEVADOR DE OBRAS,CONSTITUIDO POR CACAMBA,FUNI | UNXKM |  | 4.9
L E SILO OU ELEVADOR DE CABINE ABERTA COM PLATAFORMA,AMBOS C
OM GUINCHO E CABO ATE 16,00M DE ALTURA,EXCLUSIVE CARGA,DESCA
RGA E TEMPO DE ESPERA DO CAMINHAO(VIDE ITEM 04.021.0025)
01004 | CAMINHAO CARROC. FIXA, 7,5T (CP) | H | 0.025 | 196.1456 | 0 | 4.9036
04.020.0136-A | TRANSPORTE DE ELEVADOR DE OBRAS,CONSTITUIDO POR CACAMBA,FUNI | UNXKM |  | 4.81
L E SILO OU ELEVADOR DE CABINE ABERTA COM PLATAFORMA,AMBOS C
OM GUINCHO E CABO ATE 16,00M DE ALTURA,EXCLUSIVE CARGA,DESCA
RGA E TEMPO DE ESPERA DO CAMINHAO(VIDE ITEM 04.021.0025)
30414 | CAMINHAO CARROC. FIXA, 7,5T (CP) | H | 0.025 | 192.7656 | 0 | 4.8191
04.021.0010-0 | CARGA E DESCARGA MANUAL DE ANDAIME TUBULAR,INCLUSIVE TEMPO D | M2 |  | 0.94
E ESPERA DO CAMINHAO,CONSIDERANDO-SE A AREA DE PROJECAO VERT
ICAL
01003 | CAMINHAO CARROC. FIXA, 3,5T (CI) | H | 0.013 | 54.1414 | 0 | 0.7038
01999 | MAO-DE-OBRA DE SERVENTE DA CONSTRUCAO CIVIL, INCLUSIVE ENCAR | H | 0.013 | 18.31 | 3 | 0.2452
GOS SOCIAIS
04.021.0010-A | CARGA E DESCARGA MANUAL DE ANDAIME TUBULAR,INCLUSIVE TEMPO D | M2 |  | 0.87
E ESPERA DO CAMINHAO,CONSIDERANDO-SE A AREA DE PROJECAO VERT
ICAL
20132 | MAO-DE-OBRA DE SERVENTE DA CONSTRUCAO CIVIL, INCLUSIVE ENCAR | H | 0.013 | 15.87 | 3 | 0.2125
GOS SOCIAIS DESONERADOS
30413 | CAMINHAO CARROC. FIXA, 3,5T (CI) | H | 0.013 | 50.7614 | 0 | 0.6599
04.021.0015-0 | CARGA E DESCARGA MANUAL DE ANDAIME SUSPENSO,INCLUSIVE TEMPO | UN |  | 18.25
DE ESPERA DO CAMINHAO
01003 | CAMINHAO CARROC. FIXA, 3,5T (CI) | H | 0.25 | 54.1414 | 0 | 13.5354
01999 | MAO-DE-OBRA DE SERVENTE DA CONSTRUCAO CIVIL, INCLUSIVE ENCAR | H | 0.25 | 18.31 | 3 | 4.7148
GOS SOCIAIS
04.021.0015-A | CARGA E DESCARGA MANUAL DE ANDAIME SUSPENSO,INCLUSIVE TEMPO | UN |  | 16.77
DE ESPERA DO CAMINHAO
20132 | MAO-DE-OBRA DE SERVENTE DA CONSTRUCAO CIVIL, INCLUSIVE ENCAR | H | 0.25 | 15.87 | 3 | 4.0865
GOS SOCIAIS DESONERADOS
30413 | CAMINHAO CARROC. FIXA, 3,5T (CI) | H | 0.25 | 50.7614 | 0 | 12.6904
04.021.0025-0 | CARGA E DESCARGA MANUAL DE ELEVADOR DE OBRAS,INCLUSIVE TEMPO | UN |  | 176.53
DE ESPERA DO CAMINHAO REFERENTE AO ITEM 04.020.0136
01006 | CAMINHAO CARROC. FIXA 7,5T (CI) | H | 2.28 | 58.5695 | 0 | 133.5385
01999 | MAO-DE-OBRA DE SERVENTE DA CONSTRUCAO CIVIL, INCLUSIVE ENCAR | H | 2.28 | 18.31 | 3 | 42.9992
GOS SOCIAIS
04.021.0025-A | CARGA E DESCARGA MANUAL DE ELEVADOR DE OBRAS,INCLUSIVE TEMPO | UN |  | 163.1
DE ESPERA DO CAMINHAO REFERENTE AO ITEM 04.020.0136
20132 | MAO-DE-OBRA DE SERVENTE DA CONSTRUCAO CIVIL, INCLUSIVE ENCAR | H | 2.28 | 15.87 | 3 | 37.2691
GOS SOCIAIS DESONERADOS
30416 | CAMINHAO CARROC. FIXA 7,5T (CI) | H | 2.28 | 55.1895 | 0 | 125.8321
04.025.0200-0 | TRANSPORTE ATE 25KM,MONTAGEM E DESMONTAGEM DE BATE-ESTACAS C | UN |  | 18238.08
OM MARTELO PESANDO ATE 1,5T,COM OU SEM TORRE,INCLUSIVE HORAS
IMPRODUTIVAS DA EQUIPE E DO EQUIPAMENTO NA IDA,VOLTA,NA MON
TAGEM E NA DESMONTAGEM.PARA DISTANCIA ALEM DE 25KM ACRESCENT
AR 0,6% PARA CADA KM ADICIONAL
01042 | CARRETA P/ TRANSP. PESADO 60/80T (CP) | H | 12 | 474.1474 | 23 | 6998.4156
01044 | CARRETA P/ TRANSP. PESADO 60/80T (CI) | H | 18 | 140.121 | 23 | 3102.2789
01969 | MAO-DE-OBRA DE OPERADOR DE MAQUINAS AUX. (COMPRESSOR, ROLO C | H | 30 | 25.34 | 50 | 1140.3
OMPACTADOR LEVE...), INCLUSIVE ENCARGOS SOCIAIS
01970 | MAO-DE-OBRA DE OPERADOR DE MAQUINA (TRATOR, ETC), INCLUSIVE | H | 30 | 28.45 | 50 | 1280.25
ENCARGOS SOCIAIS
01999 | MAO-DE-OBRA DE SERVENTE DA CONSTRUCAO CIVIL, INCLUSIVE ENCAR | H | 90 | 18.31 | 50 | 2471.85
GOS SOCIAIS
15101 | BATE-ESTACAS TIPO MARTELO HIDRAULICO VIBRATORIO,ACOPLADO EM | H | 30 | 108.1662 | 0 | 3244.986
ESCAVADEIRA HIDRAULICA(INCL.ESTA),CAPACIDADE EM TORNO 1,2T
04.025.0200-A | TRANSPORTE ATE 25KM,MONTAGEM E DESMONTAGEM DE BATE-ESTACAS C | UN |  | 17346.85
OM MARTELO PESANDO ATE 1,5T,COM OU SEM TORRE,INCLUSIVE HORAS
IMPRODUTIVAS DA EQUIPE E DO EQUIPAMENTO NA IDA,VOLTA,NA MON
TAGEM E NA DESMONTAGEM.PARA DISTANCIA ALEM DE 25KM ACRESCENT
AR 0,6% PARA CADA KM ADICIONAL
20111 | MAO-DE-OBRA DE OPERADOR DE MAQUINA (TRATOR, ETC.), INCLUSIVE | H | 30 | 24.65 | 50 | 1109.25
ENCARGOS SOCIAIS DESONERADOS
20112 | MAO-DE-OBRA DE OPERADOR DE MAQUINAS AUX. (COMPRESSOR, ROLO C | H | 30 | 21.96 | 50 | 988.2
OMPACTADOR LEVE...), INCLUSIVE ENCARGOS SOCIAIS DESONERADOS
20132 | MAO-DE-OBRA DE SERVENTE DA CONSTRUCAO CIVIL, INCLUSIVE ENCAR | H | 90 | 15.87 | 50 | 2142.45
GOS SOCIAIS DESONERADOS
30459 | CARRETA P/ TRANSP. PESADO 60/80T (CP) | H | 12 | 470.7674 | 23 | 6948.5268
30461 | CARRETA P/ TRANSP. PESADO 60/80T (CI) | H | 18 | 136.741 | 23 | 3027.4457
31072 | BATE-ESTACAS TIPO MARTELO HIDRAULICO VIBRATORIO,ACOPLADO EM | H | 30 | 104.3662 | 0 | 3130.986
ESCAVADEIRA HIDRAULICA(INCL.ESTA),CAPACIDADE EM TORNO 1,2T
04.025.0205-0 | TRANSPORTE ATE 25KM,MONTAGEM E DESMONTAGEM DE BATE-ESTACAS C | UN |  | 26848.48
OM MARTELO PESANDO ATE 2,5T,COM TORRE,INCLUSIVE HORAS IMPROD
UTIVAS DA EQUIPE E DO EQUIPAMENTO NA IDA,VOLTA,NA MONTAGEM E
NA DESMONTAGEM.PARA DISTANCIA ALEM DE 25KM,ACRESCENTAR 0,5%
PARA CADA KM ADICIONAL
01042 | CARRETA P/ TRANSP. PESADO 60/80T (CP) | H | 14 | 474.1474 | 23 | 8164.8182
01044 | CARRETA P/ TRANSP. PESADO 60/80T (CI) | H | 26 | 140.121 | 23 | 4481.0696
01969 | MAO-DE-OBRA DE OPERADOR DE MAQUINAS AUX. (COMPRESSOR, ROLO C | H | 60 | 25.34 | 50 | 2280.6
OMPACTADOR LEVE...), INCLUSIVE ENCARGOS SOCIAIS
01970 | MAO-DE-OBRA DE OPERADOR DE MAQUINA (TRATOR, ETC), INCLUSIVE | H | 30 | 28.45 | 50 | 1280.25
ENCARGOS SOCIAIS
01999 | MAO-DE-OBRA DE SERVENTE DA CONSTRUCAO CIVIL, INCLUSIVE ENCAR | H | 150 | 18.31 | 50 | 4119.75
GOS SOCIAIS
15104 | BATE-ESTACAS TIPO MARTELO HIDRAULICO,ACOPLADO EM EQUIPAMENTO | H | 30 | 217.4 | 0 | 6522
DE ESTEIRAS(INCL.ESTE),CAPACIDADE EM TORNO DE 5,00T
04.025.0205-A | TRANSPORTE ATE 25KM,MONTAGEM E DESMONTAGEM DE BATE-ESTACAS C | UN |  | 25543.99
OM MARTELO PESANDO ATE 2,5T,COM TORRE,INCLUSIVE HORAS IMPROD
UTIVAS DA EQUIPE E DO EQUIPAMENTO NA IDA,VOLTA,NA MONTAGEM E
NA DESMONTAGEM.PARA DISTANCIA ALEM DE 25KM,ACRESCENTAR 0,5%
PARA CADA KM ADICIONAL
20111 | MAO-DE-OBRA DE OPERADOR DE MAQUINA (TRATOR, ETC.), INCLUSIVE | H | 30 | 24.65 | 50 | 1109.25
ENCARGOS SOCIAIS DESONERADOS
20112 | MAO-DE-OBRA DE OPERADOR DE MAQUINAS AUX. (COMPRESSOR, ROLO C | H | 60 | 21.96 | 50 | 1976.4
OMPACTADOR LEVE...), INCLUSIVE ENCARGOS SOCIAIS DESONERADOS
20132 | MAO-DE-OBRA DE SERVENTE DA CONSTRUCAO CIVIL, INCLUSIVE ENCAR | H | 150 | 15.87 | 50 | 3570.75
GOS SOCIAIS DESONERADOS
30459 | CARRETA P/ TRANSP. PESADO 60/80T (CP) | H | 14 | 470.7674 | 23 | 8106.6146
30461 | CARRETA P/ TRANSP. PESADO 60/80T (CI) | H | 26 | 136.741 | 23 | 4372.9772
31075 | BATE-ESTACAS TIPO MARTELO HIDRAULICO,ACOPLADO EM EQUIPAMENTO | H | 30 | 213.6 | 0 | 6408
DE ESTEIRAS(INCL.ESTE),CAPACIDADE EM TORNO DE 5,00T
04.025.0210-0 | TRANSPORTE ATE 25KM,MONTAGEM E DESMONTAGEM DE BATE-ESTACAS T | UN |  | 33918.98
IPO "FRANKI"(MAQUINA XVII) COM TORRE,COM OU SEM TUBULACAO NE
CESSARIA PARA EXECUCAO DE ESTACAS "IN SITU",INCLUSIVE HORAS
IMPRODUTIVAS DA EQUIPE E DO EQUIPAMENTO DA IDA,VOLTA,NA MONT
AGEM E NA DESMONTAGEM.PARA DISTANCIA ALEM DE 25KM,ACRESCENTA
R 0,5% PARA CADA KM ADICIONAL
01042 | CARRETA P/ TRANSP. PESADO 60/80T (CP) | H | 14 | 474.1474 | 23 | 8164.8182
01044 | CARRETA P/ TRANSP. PESADO 60/80T (CI) | H | 26 | 140.121 | 23 | 4481.0696
01045 | CAMINHAO BASCUL. NO TOCO, 7M3 (CP) | H | 5.2 | 239.3869 | 23 | 1531.1186
01047 | CAMINHAO BASCUL. NO TOCO, 7M3 (CI) | H | 9 | 72.735 | 23 | 805.1765
01969 | MAO-DE-OBRA DE OPERADOR DE MAQUINAS AUX. (COMPRESSOR, ROLO C | H | 80 | 25.34 | 50 | 3040.8
OMPACTADOR LEVE...), INCLUSIVE ENCARGOS SOCIAIS
01970 | MAO-DE-OBRA DE OPERADOR DE MAQUINA (TRATOR, ETC), INCLUSIVE | H | 40 | 28.45 | 50 | 1707
ENCARGOS SOCIAIS
01999 | MAO-DE-OBRA DE SERVENTE DA CONSTRUCAO CIVIL, INCLUSIVE ENCAR | H | 200 | 18.31 | 50 | 5493
GOS SOCIAIS
15104 | BATE-ESTACAS TIPO MARTELO HIDRAULICO,ACOPLADO EM EQUIPAMENTO | H | 40 | 217.4 | 0 | 8696
DE ESTEIRAS(INCL.ESTE),CAPACIDADE EM TORNO DE 5,00T
04.025.0210-A | TRANSPORTE ATE 25KM,MONTAGEM E DESMONTAGEM DE BATE-ESTACAS T | UN |  | 32176.05
IPO "FRANKI"(MAQUINA XVII) COM TORRE,COM OU SEM TUBULACAO NE
CESSARIA PARA EXECUCAO DE ESTACAS "IN SITU",INCLUSIVE HORAS
IMPRODUTIVAS DA EQUIPE E DO EQUIPAMENTO DA IDA,VOLTA,NA MONT
AGEM E NA DESMONTAGEM.PARA DISTANCIA ALEM DE 25KM,ACRESCENTA
R 0,5% PARA CADA KM ADICIONAL
20111 | MAO-DE-OBRA DE OPERADOR DE MAQUINA (TRATOR, ETC.), INCLUSIVE | H | 40 | 24.65 | 50 | 1479
ENCARGOS SOCIAIS DESONERADOS
20112 | MAO-DE-OBRA DE OPERADOR DE MAQUINAS AUX. (COMPRESSOR, ROLO C | H | 80 | 21.96 | 50 | 2635.2
OMPACTADOR LEVE...), INCLUSIVE ENCARGOS SOCIAIS DESONERADOS
20132 | MAO-DE-OBRA DE SERVENTE DA CONSTRUCAO CIVIL, INCLUSIVE ENCAR | H | 200 | 15.87 | 50 | 4761
GOS SOCIAIS DESONERADOS
30426 | CAMINHAO BASCUL. NO TOCO, 7M3 (CP) | H | 5.2 | 236.0069 | 23 | 1509.5001
30428 | CAMINHAO BASCUL. NO TOCO, 7M3 (CI) | H | 9 | 69.355 | 23 | 767.7599
30459 | CARRETA P/ TRANSP. PESADO 60/80T (CP) | H | 14 | 470.7674 | 23 | 8106.6146
30461 | CARRETA P/ TRANSP. PESADO 60/80T (CI) | H | 26 | 136.741 | 23 | 4372.9772
31075 | BATE-ESTACAS TIPO MARTELO HIDRAULICO,ACOPLADO EM EQUIPAMENTO | H | 40 | 213.6 | 0 | 8544
DE ESTEIRAS(INCL.ESTE),CAPACIDADE EM TORNO DE 5,00T
04.025.0215-0 | TRANSPORTE ATE 25KM,MONTAGEM E DESMONTAGEM DE BATE-ESTACAS T | UN |  | 41399.68
IPO "FRANKI"(MAQUINA XIII) COM TORRE,COM OU SEM TUBULACAO NE
CESSARIA PARA EXECUCAO DE ESTACAS "IN SITU",INCLUSIVE HORAS
IMPRODUTIVAS DA EQUIPE E DO EQUIPAMENTO NA IDA,VOLTA,NA MONT
AGEM E NA DESMONTAGEM.PARA DISTANCIA ALEM DE 25KM,ACRESCENTA
R 0,5% PARA CADA KM ADICIONAL
01042 | CARRETA P/ TRANSP. PESADO 60/80T (CP) | H | 14 | 474.1474 | 23 | 8164.8182
01044 | CARRETA P/ TRANSP. PESADO 60/80T (CI) | H | 26 | 140.121 | 23 | 4481.0696
01045 | CAMINHAO BASCUL. NO TOCO, 7M3 (CP) | H | 5.2 | 239.3869 | 23 | 1531.1186
01047 | CAMINHAO BASCUL. NO TOCO, 7M3 (CI) | H | 9 | 72.735 | 23 | 805.1765
01969 | MAO-DE-OBRA DE OPERADOR DE MAQUINAS AUX. (COMPRESSOR, ROLO C | H | 100 | 25.34 | 50 | 3801
OMPACTADOR LEVE...), INCLUSIVE ENCARGOS SOCIAIS
01970 | MAO-DE-OBRA DE OPERADOR DE MAQUINA (TRATOR, ETC), INCLUSIVE | H | 50 | 28.45 | 50 | 2133.75
ENCARGOS SOCIAIS
01999 | MAO-DE-OBRA DE SERVENTE DA CONSTRUCAO CIVIL, INCLUSIVE ENCAR | H | 350 | 18.31 | 50 | 9612.75
GOS SOCIAIS
15104 | BATE-ESTACAS TIPO MARTELO HIDRAULICO,ACOPLADO EM EQUIPAMENTO | H | 50 | 217.4 | 0 | 10870
DE ESTEIRAS(INCL.ESTE),CAPACIDADE EM TORNO DE 5,00T
04.025.0215-A | TRANSPORTE ATE 25KM,MONTAGEM E DESMONTAGEM DE BATE-ESTACAS T | UN |  | 38911.35
IPO "FRANKI"(MAQUINA XIII) COM TORRE,COM OU SEM TUBULACAO NE
CESSARIA PARA EXECUCAO DE ESTACAS "IN SITU",INCLUSIVE HORAS
IMPRODUTIVAS DA EQUIPE E DO EQUIPAMENTO NA IDA,VOLTA,NA MONT
AGEM E NA DESMONTAGEM.PARA DISTANCIA ALEM DE 25KM,ACRESCENTA
R 0,5% PARA CADA KM ADICIONAL
20111 | MAO-DE-OBRA DE OPERADOR DE MAQUINA (TRATOR, ETC.), INCLUSIVE | H | 50 | 24.65 | 50 | 1848.75
ENCARGOS SOCIAIS DESONERADOS
20112 | MAO-DE-OBRA DE OPERADOR DE MAQUINAS AUX. (COMPRESSOR, ROLO C | H | 100 | 21.96 | 50 | 3294
OMPACTADOR LEVE...), INCLUSIVE ENCARGOS SOCIAIS DESONERADOS
20132 | MAO-DE-OBRA DE SERVENTE DA CONSTRUCAO CIVIL, INCLUSIVE ENCAR | H | 350 | 15.87 | 50 | 8331.75
GOS SOCIAIS DESONERADOS
30426 | CAMINHAO BASCUL. NO TOCO, 7M3 (CP) | H | 5.2 | 236.0069 | 23 | 1509.5001
30428 | CAMINHAO BASCUL. NO TOCO, 7M3 (CI) | H | 9 | 69.355 | 23 | 767.7599
30459 | CARRETA P/ TRANSP. PESADO 60/80T (CP) | H | 14 | 470.7674 | 23 | 8106.6146
30461 | CARRETA P/ TRANSP. PESADO 60/80T (CI) | H | 26 | 136.741 | 23 | 4372.9772
31075 | BATE-ESTACAS TIPO MARTELO HIDRAULICO,ACOPLADO EM EQUIPAMENTO | H | 50 | 213.6 | 0 | 10680
DE ESTEIRAS(INCL.ESTE),CAPACIDADE EM TORNO DE 5,00T
05.001.0001-0 | DEMOLICAO MANUAL DE CONCRETO SIMPLES COM EMPILHAMENTO LATERA | M3 |  | 257.63
L DENTRO DO CANTEIRO DE SERVICO
01968 | MAO-DE-OBRA DE PEDREIRO, INCLUSIVE ENCARGOS SOCIAIS | H | 1.2 | 25.34 | 3 | 31.3202
01999 | MAO-DE-OBRA DE SERVENTE DA CONSTRUCAO CIVIL, INCLUSIVE ENCAR | H | 12 | 18.31 | 3 | 226.3116
GOS SOCIAIS
05.001.0001-A | DEMOLICAO MANUAL DE CONCRETO SIMPLES COM EMPILHAMENTO LATERA | M3 |  | 223.29
L DENTRO DO CANTEIRO DE SERVICO
20115 | MAO-DE-OBRA DE PEDREIRO, INCLUSIVE ENCARGOS SOCIAIS DESONERA | H | 1.2 | 21.96 | 3 | 27.1426
DOS
20132 | MAO-DE-OBRA DE SERVENTE DA CONSTRUCAO CIVIL, INCLUSIVE ENCAR | H | 12 | 15.87 | 3 | 196.1532
GOS SOCIAIS DESONERADOS
05.001.0002-1 | DEMOLICAO MANUAL DE CONCRETO ARMADO COMPREENDENDO PILARES,VI | M3 |  | 356.71
GAS E LAJES,EM ESTRUTURA APRESENTANDO POSICAO ESPECIAL,INCLU
SIVE EMPILHAMENTO LATERAL DENTRO DO CANTEIRO DE SERVICO
01968 | MAO-DE-OBRA DE PEDREIRO, INCLUSIVE ENCARGOS SOCIAIS | H | 1.6 | 25.34 | 3 | 41.7603
01999 | MAO-DE-OBRA DE SERVENTE DA CONSTRUCAO CIVIL, INCLUSIVE ENCAR | H | 16.7 | 18.31 | 3 | 314.9503
GOS SOCIAIS
05.001.0002-B | DEMOLICAO MANUAL DE CONCRETO ARMADO COMPREENDENDO PILARES,VI | M3 |  | 309.16
GAS E LAJES,EM ESTRUTURA APRESENTANDO POSICAO ESPECIAL,INCLU
SIVE EMPILHAMENTO LATERAL DENTRO DO CANTEIRO DE SERVICO
20115 | MAO-DE-OBRA DE PEDREIRO, INCLUSIVE ENCARGOS SOCIAIS DESONERA | H | 1.6 | 21.96 | 3 | 36.1901
DOS
20132 | MAO-DE-OBRA DE SERVENTE DA CONSTRUCAO CIVIL, INCLUSIVE ENCAR | H | 16.7 | 15.87 | 3 | 272.9799
GOS SOCIAIS DESONERADOS
05.001.0005-0 | DEMOLICAO MANUAL DE ALVENARIA DE PEDRA ARGAMASSADA,INCLUSIVE | M3 |  | 149.62
EMPILHAMENTO LATERAL DENTRO DO CANTEIRO DE SERVICO
01968 | MAO-DE-OBRA DE PEDREIRO, INCLUSIVE ENCARGOS SOCIAIS | H | 1 | 25.34 | 3 | 26.1002
01999 | MAO-DE-OBRA DE SERVENTE DA CONSTRUCAO CIVIL, INCLUSIVE ENCAR | H | 6.55 | 18.31 | 3 | 123.5284
GOS SOCIAIS
05.001.0005-A | DEMOLICAO MANUAL DE ALVENARIA DE PEDRA ARGAMASSADA,INCLUSIVE | M3 |  | 129.68
EMPILHAMENTO LATERAL DENTRO DO CANTEIRO DE SERVICO
20115 | MAO-DE-OBRA DE PEDREIRO, INCLUSIVE ENCARGOS SOCIAIS DESONERA | H | 1 | 21.96 | 3 | 22.6188
DOS
20132 | MAO-DE-OBRA DE SERVENTE DA CONSTRUCAO CIVIL, INCLUSIVE ENCAR | H | 6.55 | 15.87 | 3 | 107.067
GOS SOCIAIS DESONERADOS
05.001.0006-0 | DEMOLICAO MANUAL DE ALVENARIA DE PEDRA SECA,INCLUSIVE EMPILH | M3 |  | 75.43
AMENTO DENTRO DO CANTEIRO DE SERVICO
01999 | MAO-DE-OBRA DE SERVENTE DA CONSTRUCAO CIVIL, INCLUSIVE ENCAR | H | 4 | 18.31 | 3 | 75.4372
GOS SOCIAIS
05.001.0006-A | DEMOLICAO MANUAL DE ALVENARIA DE PEDRA SECA,INCLUSIVE EMPILH | M3 |  | 65.38
AMENTO DENTRO DO CANTEIRO DE SERVICO
20132 | MAO-DE-OBRA DE SERVENTE DA CONSTRUCAO CIVIL, INCLUSIVE ENCAR | H | 4 | 15.87 | 3 | 65.3844
GOS SOCIAIS DESONERADOS
05.001.0007-0 | DEMOLICAO DE REVESTIMENTO EM ARGAMASSA DE CAL E AREIA OU CIM | M2 |  | 9.42
ENTO E SAIBRO
01999 | MAO-DE-OBRA DE SERVENTE DA CONSTRUCAO CIVIL, INCLUSIVE ENCAR | H | 0.5 | 18.31 | 3 | 9.4296
GOS SOCIAIS
05.001.0007-A | DEMOLICAO DE REVESTIMENTO EM ARGAMASSA DE CAL E AREIA OU CIM | M2 |  | 8.17
ENTO E SAIBRO
20132 | MAO-DE-OBRA DE SERVENTE DA CONSTRUCAO CIVIL, INCLUSIVE ENCAR | H | 0.5 | 15.87 | 3 | 8.1731
GOS SOCIAIS DESONERADOS
05.001.0008-0 | DEMOLICAO DE REVESTIMENTO EM ARGAMASSA DE CIMENTO E AREIA EM | M2 |  | 28.28
PAREDE
01999 | MAO-DE-OBRA DE SERVENTE DA CONSTRUCAO CIVIL, INCLUSIVE ENCAR | H | 1.5 | 18.31 | 3 | 28.289
GOS SOCIAIS
05.001.0008-A | DEMOLICAO DE REVESTIMENTO EM ARGAMASSA DE CIMENTO E AREIA EM | M2 |  | 24.51
PAREDE
20132 | MAO-DE-OBRA DE SERVENTE DA CONSTRUCAO CIVIL, INCLUSIVE ENCAR | H | 1.5 | 15.87 | 3 | 24.5192
GOS SOCIAIS DESONERADOS
05.001.0009-0 | DEMOLICAO DE REVESTIMENTO EM AZULEJOS,CERAMICAS OU MARMORE E | M2 |  | 22.63
M PAREDE,EXCLUSIVE A CAMADA DE ASSENTAMENTO
01999 | MAO-DE-OBRA DE SERVENTE DA CONSTRUCAO CIVIL, INCLUSIVE ENCAR | H | 1.2 | 18.31 | 3 | 22.6312
GOS SOCIAIS
05.001.0009-A | DEMOLICAO DE REVESTIMENTO EM AZULEJOS,CERAMICAS OU MARMORE E | M2 |  | 19.61
M PAREDE,EXCLUSIVE A CAMADA DE ASSENTAMENTO
20132 | MAO-DE-OBRA DE SERVENTE DA CONSTRUCAO CIVIL, INCLUSIVE ENCAR | H | 1.2 | 15.87 | 3 | 19.6153
GOS SOCIAIS DESONERADOS
05.001.0010-0 | DEMOLICAO DE FILME (PELICULA) DE IMPERMEABILIZACAO E RESPECT | M2 |  | 17.69
IVA TELA DE POLIESTER.VIDE ITEM 05.001.0162
01968 | MAO-DE-OBRA DE PEDREIRO, INCLUSIVE ENCARGOS SOCIAIS | H | 0.1 | 25.34 | 3 | 2.61
01999 | MAO-DE-OBRA DE SERVENTE DA CONSTRUCAO CIVIL, INCLUSIVE ENCAR | H | 0.8 | 18.31 | 3 | 15.0874
GOS SOCIAIS
05.001.0010-A | DEMOLICAO DE FILME (PELICULA) DE IMPERMEABILIZACAO E RESPECT | M2 |  | 15.33
IVA TELA DE POLIESTER.VIDE ITEM 05.001.0162
20115 | MAO-DE-OBRA DE PEDREIRO, INCLUSIVE ENCARGOS SOCIAIS DESONERA | H | 0.1 | 21.96 | 3 | 2.2619
DOS
20132 | MAO-DE-OBRA DE SERVENTE DA CONSTRUCAO CIVIL, INCLUSIVE ENCAR | H | 0.8 | 15.87 | 3 | 13.0769
GOS SOCIAIS DESONERADOS
05.001.0011-0 | DEMOLICAO DE REVESTIMENTO DE PASTILHA,A PONTEIRO,COM RESPECT | M2 |  | 12.56
IVA CAMADA DE ARGAMASSA DE ASSENTAMENTO,INCLUSIVE EMPILHAMEN
TO LATERAL DENTRO DO CANTEIRO DE SERVICO
01999 | MAO-DE-OBRA DE SERVENTE DA CONSTRUCAO CIVIL, INCLUSIVE ENCAR | H | 0.666 | 18.31 | 3 | 12.5603
GOS SOCIAIS
05.001.0011-A | DEMOLICAO DE REVESTIMENTO DE PASTILHA,A PONTEIRO,COM RESPECT | M2 |  | 10.88
IVA CAMADA DE ARGAMASSA DE ASSENTAMENTO,INCLUSIVE EMPILHAMEN
TO LATERAL DENTRO DO CANTEIRO DE SERVICO
20132 | MAO-DE-OBRA DE SERVENTE DA CONSTRUCAO CIVIL, INCLUSIVE ENCAR | H | 0.666 | 15.87 | 3 | 10.8865
GOS SOCIAIS DESONERADOS
05.001.0012-0 | DEMOLICAO DE REVESTIMENTO DE ARGAMASSA DE CIMENTO E AREIA E | M2 |  | 50.92
IMPERMEABILIZANTE EM RESERVATORIOS OU OUTRA SUPERFICIE DE CO
NCRETO,INCLUSIVE LIMPEZA COM ESCOVA DE ACO,EXCLUSIVE JATO DE
AREIA,AGUA OU AR.VIDE ITEM 05.004.0011
01999 | MAO-DE-OBRA DE SERVENTE DA CONSTRUCAO CIVIL, INCLUSIVE ENCAR | H | 2.7 | 18.31 | 3 | 50.9201
GOS SOCIAIS
05.001.0012-A | DEMOLICAO DE REVESTIMENTO DE ARGAMASSA DE CIMENTO E AREIA E | M2 |  | 44.13
IMPERMEABILIZANTE EM RESERVATORIOS OU OUTRA SUPERFICIE DE CO
NCRETO,INCLUSIVE LIMPEZA COM ESCOVA DE ACO,EXCLUSIVE JATO DE
AREIA,AGUA OU AR.VIDE ITEM 05.004.0011
20132 | MAO-DE-OBRA DE SERVENTE DA CONSTRUCAO CIVIL, INCLUSIVE ENCAR | H | 2.7 | 15.87 | 3 | 44.1345
GOS SOCIAIS DESONERADOS
05.001.0013-0 | DEMOLICAO A PONTEIRO DE ARREMATE DE PATIO CIMENTADO PARA REE | M2 |  | 25.64
XECUCAO DO MESMO,EXCLUSIVE ESTA REEXECUCAO
01999 | MAO-DE-OBRA DE SERVENTE DA CONSTRUCAO CIVIL, INCLUSIVE ENCAR | H | 1.36 | 18.31 | 3 | 25.6486
GOS SOCIAIS
05.001.0013-A | DEMOLICAO A PONTEIRO DE ARREMATE DE PATIO CIMENTADO PARA REE | M2 |  | 22.23
XECUCAO DO MESMO,EXCLUSIVE ESTA REEXECUCAO
20132 | MAO-DE-OBRA DE SERVENTE DA CONSTRUCAO CIVIL, INCLUSIVE ENCAR | H | 1.36 | 15.87 | 3 | 22.2307
GOS SOCIAIS DESONERADOS
05.001.0014-0 | DEMOLICAO DE ARGAMASSA DE ASSENTAMENTO DE AZULEJO,CERAMICA O | M2 |  | 9.42
U MARMORE EM PAREDE,INCLUSIVE EMPILHAMENTO LATERAL DENTRO DO
CANTEIRO DE SERVICO
01999 | MAO-DE-OBRA DE SERVENTE DA CONSTRUCAO CIVIL, INCLUSIVE ENCAR | H | 0.5 | 18.31 | 3 | 9.4296
GOS SOCIAIS
05.001.0014-A | DEMOLICAO DE ARGAMASSA DE ASSENTAMENTO DE AZULEJO,CERAMICA O | M2 |  | 8.17
U MARMORE EM PAREDE,INCLUSIVE EMPILHAMENTO LATERAL DENTRO DO
CANTEIRO DE SERVICO
20132 | MAO-DE-OBRA DE SERVENTE DA CONSTRUCAO CIVIL, INCLUSIVE ENCAR | H | 0.5 | 15.87 | 3 | 8.1731
GOS SOCIAIS DESONERADOS
05.001.0015-0 | DEMOLICAO DE PISO DE LADRILHO COM RESPECTIVA CAMADA DE ARGAM | M2 |  | 18.42
ASSA DE ASSENTAMENTO,INCLUSIVE EMPILHAMENTO LATERAL DENTRO D
O CANTEIRO DE SERVICO
01968 | MAO-DE-OBRA DE PEDREIRO, INCLUSIVE ENCARGOS SOCIAIS | H | 0.2 | 25.34 | 3 | 5.22
01999 | MAO-DE-OBRA DE SERVENTE DA CONSTRUCAO CIVIL, INCLUSIVE ENCAR | H | 0.7 | 18.31 | 3 | 13.2015
GOS SOCIAIS
05.001.0015-A | DEMOLICAO DE PISO DE LADRILHO COM RESPECTIVA CAMADA DE ARGAM | M2 |  | 15.96
ASSA DE ASSENTAMENTO,INCLUSIVE EMPILHAMENTO LATERAL DENTRO D
O CANTEIRO DE SERVICO
20115 | MAO-DE-OBRA DE PEDREIRO, INCLUSIVE ENCARGOS SOCIAIS DESONERA | H | 0.2 | 21.96 | 3 | 4.5238
DOS
20132 | MAO-DE-OBRA DE SERVENTE DA CONSTRUCAO CIVIL, INCLUSIVE ENCAR | H | 0.7 | 15.87 | 3 | 11.4423
GOS SOCIAIS DESONERADOS
05.001.0016-0 | DEMOLICAO MANUAL DE PISO CIMENTADO,EXCLUSIVE A BASE DE CONCR | M2 |  | 13.2
ETO,INCLUSIVE EMPILHAMENTO LATERAL DENTRO DO CANTEIRO DE SER
VICO
01999 | MAO-DE-OBRA DE SERVENTE DA CONSTRUCAO CIVIL, INCLUSIVE ENCAR | H | 0.7 | 18.31 | 3 | 13.2015
GOS SOCIAIS
05.001.0016-A | DEMOLICAO MANUAL DE PISO CIMENTADO,EXCLUSIVE A BASE DE CONCR | M2 |  | 11.44
ETO,INCLUSIVE EMPILHAMENTO LATERAL DENTRO DO CANTEIRO DE SER
VICO
20132 | MAO-DE-OBRA DE SERVENTE DA CONSTRUCAO CIVIL, INCLUSIVE ENCAR | H | 0.7 | 15.87 | 3 | 11.4423
GOS SOCIAIS DESONERADOS
05.001.0017-0 | DEMOLICAO MANUAL DE PAVIMENTACAO DE CONCRETO ASFALTICO DE 5C | M2 |  | 24.51
M DE ESPESSURA
01999 | MAO-DE-OBRA DE SERVENTE DA CONSTRUCAO CIVIL, INCLUSIVE ENCAR | H | 1.3 | 18.31 | 3 | 24.5171
GOS SOCIAIS
05.001.0017-A | DEMOLICAO MANUAL DE PAVIMENTACAO DE CONCRETO ASFALTICO DE 5C | M2 |  | 21.24
M DE ESPESSURA
20132 | MAO-DE-OBRA DE SERVENTE DA CONSTRUCAO CIVIL, INCLUSIVE ENCAR | H | 1.3 | 15.87 | 3 | 21.2499
GOS SOCIAIS DESONERADOS
05.001.0018-0 | DEMOLICAO MANUAL DE PISO CIMENTADO E DA RESPECTIVA BASE DE C | M2 |  | 25.64
ONCRETO,OU PASSEIO DE CONCRETO,INCLUSIVE EMPILHAMENTO LATERA
L DENTRO DO CANTEIRO DE SERVICO
01999 | MAO-DE-OBRA DE SERVENTE DA CONSTRUCAO CIVIL, INCLUSIVE ENCAR | H | 1.36 | 18.31 | 3 | 25.6486
GOS SOCIAIS
05.001.0018-A | DEMOLICAO MANUAL DE PISO CIMENTADO E DA RESPECTIVA BASE DE C | M2 |  | 22.23
ONCRETO,OU PASSEIO DE CONCRETO,INCLUSIVE EMPILHAMENTO LATERA
L DENTRO DO CANTEIRO DE SERVICO
20132 | MAO-DE-OBRA DE SERVENTE DA CONSTRUCAO CIVIL, INCLUSIVE ENCAR | H | 1.36 | 15.87 | 3 | 22.2307
GOS SOCIAIS DESONERADOS
05.001.0019-0 | DEMOLICAO MANUAL DE PAVIMENTACAO DE MACADAME BETUMINOSO,INCL | M3 |  | 69.77
USIVE EMPILHAMENTO LATERAL DENTRO DO CANTEIRO DE SERVICO
01999 | MAO-DE-OBRA DE SERVENTE DA CONSTRUCAO CIVIL, INCLUSIVE ENCAR | H | 3.7 | 18.31 | 3 | 69.7794
GOS SOCIAIS
05.001.0019-A | DEMOLICAO MANUAL DE PAVIMENTACAO DE MACADAME BETUMINOSO,INCL | M3 |  | 60.48
USIVE EMPILHAMENTO LATERAL DENTRO DO CANTEIRO DE SERVICO
20132 | MAO-DE-OBRA DE SERVENTE DA CONSTRUCAO CIVIL, INCLUSIVE ENCAR | H | 3.7 | 15.87 | 3 | 60.4806
GOS SOCIAIS DESONERADOS
05.001.0020-0 | DEMOLICAO DE PISO DE MARMORE,SOLEIRAS,PEITORIS E ESCADAS COM | M2 |  | 11.51
RESPECTIVA CAMADA DE ARGAMASSA DE ASSENTAMENTO,INCLUSIVE EM
PILHAMENTO LATERAL DENTRO DO CANTEIRO DE SERVICO
01968 | MAO-DE-OBRA DE PEDREIRO, INCLUSIVE ENCARGOS SOCIAIS | H | 0.08 | 25.34 | 3 | 2.088
01999 | MAO-DE-OBRA DE SERVENTE DA CONSTRUCAO CIVIL, INCLUSIVE ENCAR | H | 0.5 | 18.31 | 3 | 9.4296
GOS SOCIAIS
05.001.0020-A | DEMOLICAO DE PISO DE MARMORE,SOLEIRAS,PEITORIS E ESCADAS COM | M2 |  | 9.98
RESPECTIVA CAMADA DE ARGAMASSA DE ASSENTAMENTO,INCLUSIVE EM
PILHAMENTO LATERAL DENTRO DO CANTEIRO DE SERVICO
20115 | MAO-DE-OBRA DE PEDREIRO, INCLUSIVE ENCARGOS SOCIAIS DESONERA | H | 0.08 | 21.96 | 3 | 1.8095
DOS
20132 | MAO-DE-OBRA DE SERVENTE DA CONSTRUCAO CIVIL, INCLUSIVE ENCAR | H | 0.5 | 15.87 | 3 | 8.1731
GOS SOCIAIS DESONERADOS
05.001.0021-0 | DEMOLICAO A PONTEIRO,DE BASE SUPORTE,CONTRAPISO,CAMADA REGUL | M2 |  | 28.28
ARIZADORA OU DE ASSENTAMENTO DE TACOS,CERAMICAS E AZULEJOS,C
OM ESPESSURA ATE 4CM
01999 | MAO-DE-OBRA DE SERVENTE DA CONSTRUCAO CIVIL, INCLUSIVE ENCAR | H | 1.5 | 18.31 | 3 | 28.289
GOS SOCIAIS
05.001.0021-A | DEMOLICAO A PONTEIRO,DE BASE SUPORTE,CONTRAPISO,CAMADA REGUL | M2 |  | 24.51
ARIZADORA OU DE ASSENTAMENTO DE TACOS,CERAMICAS E AZULEJOS,C
OM ESPESSURA ATE 4CM
20132 | MAO-DE-OBRA DE SERVENTE DA CONSTRUCAO CIVIL, INCLUSIVE ENCAR | H | 1.5 | 15.87 | 3 | 24.5192
GOS SOCIAIS DESONERADOS
05.001.0022-0 | DEMOLICAO DE ESTRUTURA DE CONCRETO CELULAR(LAJES,VIGAS,ETC) | M3 |  | 28.28
01999 | MAO-DE-OBRA DE SERVENTE DA CONSTRUCAO CIVIL, INCLUSIVE ENCAR | H | 1.5 | 18.31 | 3 | 28.289
GOS SOCIAIS
05.001.0022-A | DEMOLICAO DE ESTRUTURA DE CONCRETO CELULAR(LAJES,VIGAS,ETC) | M3 |  | 24.51
20132 | MAO-DE-OBRA DE SERVENTE DA CONSTRUCAO CIVIL, INCLUSIVE ENCAR | H | 1.5 | 15.87 | 3 | 24.5192
GOS SOCIAIS DESONERADOS
05.001.0023-0 | DEMOLICAO MANUAL DE ALVENARIA DE TIJOLOS FURADOS,INCLUSIVE E | M3 |  | 96.61
MPILHAMENTO LATERAL DENTRO DO CANTEIRO DE SERVICO
01968 | MAO-DE-OBRA DE PEDREIRO, INCLUSIVE ENCARGOS SOCIAIS | H | 0.45 | 25.34 | 3 | 11.7451
01999 | MAO-DE-OBRA DE SERVENTE DA CONSTRUCAO CIVIL, INCLUSIVE ENCAR | H | 4.5 | 18.31 | 3 | 84.8669
GOS SOCIAIS
05.001.0023-A | DEMOLICAO MANUAL DE ALVENARIA DE TIJOLOS FURADOS,INCLUSIVE E | M3 |  | 83.73
MPILHAMENTO LATERAL DENTRO DO CANTEIRO DE SERVICO
20115 | MAO-DE-OBRA DE PEDREIRO, INCLUSIVE ENCARGOS SOCIAIS DESONERA | H | 0.45 | 21.96 | 3 | 10.1785
DOS
20132 | MAO-DE-OBRA DE SERVENTE DA CONSTRUCAO CIVIL, INCLUSIVE ENCAR | H | 4.5 | 15.87 | 3 | 73.5574
GOS SOCIAIS DESONERADOS
05.001.0024-0 | DEMOLICAO MANUAL DE ALVENARIA DE TIJOLOS MACICOS,INCLUSIVE E | M3 |  | 118.08
MPILHAMENTO LATERAL DENTRO DO CANTEIRO DE SERVICO
01968 | MAO-DE-OBRA DE PEDREIRO, INCLUSIVE ENCARGOS SOCIAIS | H | 0.55 | 25.34 | 3 | 14.3551
01999 | MAO-DE-OBRA DE SERVENTE DA CONSTRUCAO CIVIL, INCLUSIVE ENCAR | H | 5.5 | 18.31 | 3 | 103.7262
GOS SOCIAIS
05.001.0024-A | DEMOLICAO MANUAL DE ALVENARIA DE TIJOLOS MACICOS,INCLUSIVE E | M3 |  | 102.34
MPILHAMENTO LATERAL DENTRO DO CANTEIRO DE SERVICO
20115 | MAO-DE-OBRA DE PEDREIRO, INCLUSIVE ENCARGOS SOCIAIS DESONERA | H | 0.55 | 21.96 | 3 | 12.4403
DOS
20132 | MAO-DE-OBRA DE SERVENTE DA CONSTRUCAO CIVIL, INCLUSIVE ENCAR | H | 5.5 | 15.87 | 3 | 89.9036
GOS SOCIAIS DESONERADOS
05.001.0025-0 | DEMOLICAO MANUAL DE ALVENARIA DE BLOCOS DE CONCRETO,INCLUSIV | M3 |  | 187.83
E EMPILHAMENTO LATERAL DENTRO DO CANTEIRO DE SERVICO
01968 | MAO-DE-OBRA DE PEDREIRO, INCLUSIVE ENCARGOS SOCIAIS | H | 2.5 | 25.34 | 3 | 65.2505
01999 | MAO-DE-OBRA DE SERVENTE DA CONSTRUCAO CIVIL, INCLUSIVE ENCAR | H | 6.5 | 18.31 | 3 | 122.5855
GOS SOCIAIS
05.001.0025-A | DEMOLICAO MANUAL DE ALVENARIA DE BLOCOS DE CONCRETO,INCLUSIV | M3 |  | 162.79
E EMPILHAMENTO LATERAL DENTRO DO CANTEIRO DE SERVICO
20115 | MAO-DE-OBRA DE PEDREIRO, INCLUSIVE ENCARGOS SOCIAIS DESONERA | H | 2.5 | 21.96 | 3 | 56.547
DOS
20132 | MAO-DE-OBRA DE SERVENTE DA CONSTRUCAO CIVIL, INCLUSIVE ENCAR | H | 6.5 | 15.87 | 3 | 106.2497
GOS SOCIAIS DESONERADOS
05.001.0027-0 | DEMOLICAO MANUAL DE LAJE PRE-FABRICADA COMPOSTA DE TIJOLOS | M3 |  | 438.73
CERAMICOS,VIGOTAS,ARMACAO E CAMADA DE CAPEAMENTO,INCLUSIVE
EMPILHAMENTO LATERAL DENTRO DO CANTEIRO DE SERVICO
01968 | MAO-DE-OBRA DE PEDREIRO, INCLUSIVE ENCARGOS SOCIAIS | H | 8.5 | 25.34 | 3 | 221.8517
01999 | MAO-DE-OBRA DE SERVENTE DA CONSTRUCAO CIVIL, INCLUSIVE ENCAR | H | 11.5 | 18.31 | 3 | 216.882
GOS SOCIAIS
05.001.0027-A | DEMOLICAO MANUAL DE LAJE PRE-FABRICADA COMPOSTA DE TIJOLOS | M3 |  | 380.23
CERAMICOS,VIGOTAS,ARMACAO E CAMADA DE CAPEAMENTO,INCLUSIVE
EMPILHAMENTO LATERAL DENTRO DO CANTEIRO DE SERVICO
20115 | MAO-DE-OBRA DE PEDREIRO, INCLUSIVE ENCARGOS SOCIAIS DESONERA | H | 8.5 | 21.96 | 3 | 192.2598
DOS
20132 | MAO-DE-OBRA DE SERVENTE DA CONSTRUCAO CIVIL, INCLUSIVE ENCAR | H | 11.5 | 15.87 | 3 | 187.9802
GOS SOCIAIS DESONERADOS
05.001.0031-0 | DEMOLICAO DE PISO DE ALTA RESISTENCIA,EXCLUSIVE CAMADA DE AS | M2 |  | 28.28
SENTAMENTO(CONTRAPISO)
01999 | MAO-DE-OBRA DE SERVENTE DA CONSTRUCAO CIVIL, INCLUSIVE ENCAR | H | 1.5 | 18.31 | 3 | 28.289
GOS SOCIAIS
05.001.0031-A | DEMOLICAO DE PISO DE ALTA RESISTENCIA,EXCLUSIVE CAMADA DE AS | M2 |  | 24.51
SENTAMENTO(CONTRAPISO)
20132 | MAO-DE-OBRA DE SERVENTE DA CONSTRUCAO CIVIL, INCLUSIVE ENCAR | H | 1.5 | 15.87 | 3 | 24.5192
GOS SOCIAIS DESONERADOS
05.001.0033-0 | DEMOLICAO MANUAL DE CONCRETO ARMADO ESTANDO AS PECAS EM POSI | M3 |  | 357.38
CAO ESPECIAL SOBRE O TERRENO OU PLANO HORIZONTAL DE TRABALHO
01968 | MAO-DE-OBRA DE PEDREIRO, INCLUSIVE ENCARGOS SOCIAIS | H | 5.6 | 25.34 | 3 | 146.1611
01999 | MAO-DE-OBRA DE SERVENTE DA CONSTRUCAO CIVIL, INCLUSIVE ENCAR | H | 11.2 | 18.31 | 3 | 211.2242
GOS SOCIAIS
05.001.0033-A | DEMOLICAO MANUAL DE CONCRETO ARMADO ESTANDO AS PECAS EM POSI | M3 |  | 309.74
CAO ESPECIAL SOBRE O TERRENO OU PLANO HORIZONTAL DE TRABALHO
20115 | MAO-DE-OBRA DE PEDREIRO, INCLUSIVE ENCARGOS SOCIAIS DESONERA | H | 5.6 | 21.96 | 3 | 126.6653
DOS
20132 | MAO-DE-OBRA DE SERVENTE DA CONSTRUCAO CIVIL, INCLUSIVE ENCAR | H | 11.2 | 15.87 | 3 | 183.0763
GOS SOCIAIS DESONERADOS
05.001.0035-0 | DEMOLICAO DE RODAPE DE ALTA RESISTENCIA | M |  | 8.29
01999 | MAO-DE-OBRA DE SERVENTE DA CONSTRUCAO CIVIL, INCLUSIVE ENCAR | H | 0.44 | 18.31 | 3 | 8.2981
GOS SOCIAIS
05.001.0035-A | DEMOLICAO DE RODAPE DE ALTA RESISTENCIA | M |  | 7.19
20132 | MAO-DE-OBRA DE SERVENTE DA CONSTRUCAO CIVIL, INCLUSIVE ENCAR | H | 0.44 | 15.87 | 3 | 7.1923
GOS SOCIAIS DESONERADOS
05.001.0039-0 | DEMOLICAO DE DIVISORIAS DE PLACAS DE MARMORITE OU CONCRETO | M2 |  | 15.08
01999 | MAO-DE-OBRA DE SERVENTE DA CONSTRUCAO CIVIL, INCLUSIVE ENCAR | H | 0.8 | 18.31 | 3 | 15.0874
GOS SOCIAIS
05.001.0039-A | DEMOLICAO DE DIVISORIAS DE PLACAS DE MARMORITE OU CONCRETO | M2 |  | 13.07
20132 | MAO-DE-OBRA DE SERVENTE DA CONSTRUCAO CIVIL, INCLUSIVE ENCAR | H | 0.8 | 15.87 | 3 | 13.0769
GOS SOCIAIS DESONERADOS
05.001.0040-0 | REMOCAO DE COBERTURA EM TELHAS DE ALUMINIO,EXCLUSIVE SUPORTE | M2 |  | 8.99
,ESTRUTURA OU MADEIRAMENTO,MEDIDA PELA AREA REAL DE COBERTUR
A
01990 | MAO-DE-OBRA DE CARPINTEIRO DE FORMA DE CONCRETO, INCLUSIVE E | H | 0.2 | 25.34 | 3 | 5.22
NCARGOS SOCIAIS
01999 | MAO-DE-OBRA DE SERVENTE DA CONSTRUCAO CIVIL, INCLUSIVE ENCAR | H | 0.2 | 18.31 | 3 | 3.7719
GOS SOCIAIS
05.001.0040-A | REMOCAO DE COBERTURA EM TELHAS DE ALUMINIO,EXCLUSIVE SUPORTE | M2 |  | 7.79
,ESTRUTURA OU MADEIRAMENTO,MEDIDA PELA AREA REAL DE COBERTUR
A
20046 | MAO-DE-OBRA DE CARPINTEIRO DE FORMA DE CONCRETO, INCLUSIVE E | H | 0.2 | 21.96 | 3 | 4.5238
NCARGOS SOCIAIS DESONERADOS
20132 | MAO-DE-OBRA DE SERVENTE DA CONSTRUCAO CIVIL, INCLUSIVE ENCAR | H | 0.2 | 15.87 | 3 | 3.2692
GOS SOCIAIS DESONERADOS
05.001.0041-0 | REMOCAO DE COBERTURA EM TELHAS DE FIBROCIMENTO CONVENCIONAL, | M2 |  | 16.41
ONDULADA,INCLUSIVE MADEIRAMENTO,MEDIDO O CONJUNTO PELA AREA
REAL DE COBERTURA
01990 | MAO-DE-OBRA DE CARPINTEIRO DE FORMA DE CONCRETO, INCLUSIVE E | H | 0.365 | 25.34 | 3 | 9.5266
NCARGOS SOCIAIS
01999 | MAO-DE-OBRA DE SERVENTE DA CONSTRUCAO CIVIL, INCLUSIVE ENCAR | H | 0.365 | 18.31 | 3 | 6.8836
GOS SOCIAIS
05.001.0041-A | REMOCAO DE COBERTURA EM TELHAS DE FIBROCIMENTO CONVENCIONAL, | M2 |  | 14.22
ONDULADA,INCLUSIVE MADEIRAMENTO,MEDIDO O CONJUNTO PELA AREA
REAL DE COBERTURA
20046 | MAO-DE-OBRA DE CARPINTEIRO DE FORMA DE CONCRETO, INCLUSIVE E | H | 0.365 | 21.96 | 3 | 8.2559
NCARGOS SOCIAIS DESONERADOS
20132 | MAO-DE-OBRA DE SERVENTE DA CONSTRUCAO CIVIL, INCLUSIVE ENCAR | H | 0.365 | 15.87 | 3 | 5.9663
GOS SOCIAIS DESONERADOS
05.001.0042-0 | REMOCAO DE COBERTURA DE TELHAS DE FIBROCIMENTO CONVENCIONAL, | M2 |  | 11.5
ONDULADA,EXCLUSIVE MADEIRAMENTO,MEDIDA PELA AREA REAL DA COB
ERTURA
01968 | MAO-DE-OBRA DE PEDREIRO, INCLUSIVE ENCARGOS SOCIAIS | H | 0.256 | 25.34 | 3 | 6.6817
01999 | MAO-DE-OBRA DE SERVENTE DA CONSTRUCAO CIVIL, INCLUSIVE ENCAR | H | 0.256 | 18.31 | 3 | 4.828
GOS SOCIAIS
05.001.0042-A | REMOCAO DE COBERTURA DE TELHAS DE FIBROCIMENTO CONVENCIONAL, | M2 |  | 9.97
ONDULADA,EXCLUSIVE MADEIRAMENTO,MEDIDA PELA AREA REAL DA COB
ERTURA
20115 | MAO-DE-OBRA DE PEDREIRO, INCLUSIVE ENCARGOS SOCIAIS DESONERA | H | 0.256 | 21.96 | 3 | 5.7904
DOS
20132 | MAO-DE-OBRA DE SERVENTE DA CONSTRUCAO CIVIL, INCLUSIVE ENCAR | H | 0.256 | 15.87 | 3 | 4.1846
GOS SOCIAIS DESONERADOS
05.001.0043-0 | REMOCAO DE COBERTURA EM TELHAS COLONIAIS,MEDIDA PELA AREA RE | M2 |  | 19.78
AL DE COBERTURA,EXCLUSIVE MADEIRAMENTO
01968 | MAO-DE-OBRA DE PEDREIRO, INCLUSIVE ENCARGOS SOCIAIS | H | 0.31 | 25.34 | 3 | 8.0911
01999 | MAO-DE-OBRA DE SERVENTE DA CONSTRUCAO CIVIL, INCLUSIVE ENCAR | H | 0.62 | 18.31 | 3 | 11.6928
GOS SOCIAIS
05.001.0043-A | REMOCAO DE COBERTURA EM TELHAS COLONIAIS,MEDIDA PELA AREA RE | M2 |  | 17.14
AL DE COBERTURA,EXCLUSIVE MADEIRAMENTO
20115 | MAO-DE-OBRA DE PEDREIRO, INCLUSIVE ENCARGOS SOCIAIS DESONERA | H | 0.31 | 21.96 | 3 | 7.0118
DOS
20132 | MAO-DE-OBRA DE SERVENTE DA CONSTRUCAO CIVIL, INCLUSIVE ENCAR | H | 0.62 | 15.87 | 3 | 10.1346
GOS SOCIAIS DESONERADOS
05.001.0044-0 | REMOCAO DE COBERTURA EM TELHAS FRANCESAS,MEDIDA PELA AREA RE | M2 |  | 15.31
AL DE COBERTURA,EXCLUSIVE MADEIRAMENTO
01968 | MAO-DE-OBRA DE PEDREIRO, INCLUSIVE ENCARGOS SOCIAIS | H | 0.24 | 25.34 | 3 | 6.264
01999 | MAO-DE-OBRA DE SERVENTE DA CONSTRUCAO CIVIL, INCLUSIVE ENCAR | H | 0.48 | 18.31 | 3 | 9.0525
GOS SOCIAIS
05.001.0044-A | REMOCAO DE COBERTURA EM TELHAS FRANCESAS,MEDIDA PELA AREA RE | M2 |  | 13.27
AL DE COBERTURA,EXCLUSIVE MADEIRAMENTO
20115 | MAO-DE-OBRA DE PEDREIRO, INCLUSIVE ENCARGOS SOCIAIS DESONERA | H | 0.24 | 21.96 | 3 | 5.4285
DOS
20132 | MAO-DE-OBRA DE SERVENTE DA CONSTRUCAO CIVIL, INCLUSIVE ENCAR | H | 0.48 | 15.87 | 3 | 7.8461
GOS SOCIAIS DESONERADOS
05.001.0045-0 | REMOCAO DE COBERTURA EM TELHAS DE FIBROCIMENTO,TIPO CALHA,CO | M2 |  | 13.59
M 90CM DE LARGURA,INCLUSIVE MADEIRAMENTO,MEDIDO O CONJUNTO P
ELA AREA REAL DE COBERTURA
01990 | MAO-DE-OBRA DE CARPINTEIRO DE FORMA DE CONCRETO, INCLUSIVE E | H | 0.25 | 25.34 | 3 | 6.5251
NCARGOS SOCIAIS
01999 | MAO-DE-OBRA DE SERVENTE DA CONSTRUCAO CIVIL, INCLUSIVE ENCAR | H | 0.375 | 18.31 | 3 | 7.0722
GOS SOCIAIS
05.001.0045-A | REMOCAO DE COBERTURA EM TELHAS DE FIBROCIMENTO,TIPO CALHA,CO | M2 |  | 11.78
M 90CM DE LARGURA,INCLUSIVE MADEIRAMENTO,MEDIDO O CONJUNTO P
ELA AREA REAL DE COBERTURA
20046 | MAO-DE-OBRA DE CARPINTEIRO DE FORMA DE CONCRETO, INCLUSIVE E | H | 0.25 | 21.96 | 3 | 5.6547
NCARGOS SOCIAIS DESONERADOS
20132 | MAO-DE-OBRA DE SERVENTE DA CONSTRUCAO CIVIL, INCLUSIVE ENCAR | H | 0.375 | 15.87 | 3 | 6.1298
GOS SOCIAIS DESONERADOS
05.001.0046-0 | REMOCAO DE COBERTURA EM TELHAS DE FIBROCIMENTO,TIPO CALHA CO | M2 |  | 9.52
M 90CM DE LARGURA,OU METALICA,MEDIDA PELA AREA REAL DE COBER
TURA,EXCLUSIVE MADEIRAMENTO
01990 | MAO-DE-OBRA DE CARPINTEIRO DE FORMA DE CONCRETO, INCLUSIVE E | H | 0.175 | 25.34 | 3 | 4.5675
NCARGOS SOCIAIS
01999 | MAO-DE-OBRA DE SERVENTE DA CONSTRUCAO CIVIL, INCLUSIVE ENCAR | H | 0.263 | 18.31 | 3 | 4.96
GOS SOCIAIS
05.001.0046-A | REMOCAO DE COBERTURA EM TELHAS DE FIBROCIMENTO,TIPO CALHA CO | M2 |  | 8.25
M 90CM DE LARGURA,OU METALICA,MEDIDA PELA AREA REAL DE COBER
TURA,EXCLUSIVE MADEIRAMENTO
20046 | MAO-DE-OBRA DE CARPINTEIRO DE FORMA DE CONCRETO, INCLUSIVE E | H | 0.175 | 21.96 | 3 | 3.9583
NCARGOS SOCIAIS DESONERADOS
20132 | MAO-DE-OBRA DE SERVENTE DA CONSTRUCAO CIVIL, INCLUSIVE ENCAR | H | 0.263 | 15.87 | 3 | 4.299
GOS SOCIAIS DESONERADOS
05.001.0047-0 | REMOCAO DE COBERTURA EM TELHAS DE FIBROCIMENTO TIPO CALHA,CO | M2 |  | 14.7
M 43 OU 49CM DE LARGURA,INCLUSIVE MADEIRAMENTO,MEDIDO PELA A
REA REAL DE COBERTURA
01990 | MAO-DE-OBRA DE CARPINTEIRO DE FORMA DE CONCRETO, INCLUSIVE E | H | 0.327 | 25.34 | 3 | 8.5348
NCARGOS SOCIAIS
01999 | MAO-DE-OBRA DE SERVENTE DA CONSTRUCAO CIVIL, INCLUSIVE ENCAR | H | 0.327 | 18.31 | 3 | 6.167
GOS SOCIAIS
05.001.0047-A | REMOCAO DE COBERTURA EM TELHAS DE FIBROCIMENTO TIPO CALHA,CO | M2 |  | 12.74
M 43 OU 49CM DE LARGURA,INCLUSIVE MADEIRAMENTO,MEDIDO PELA A
REA REAL DE COBERTURA
20046 | MAO-DE-OBRA DE CARPINTEIRO DE FORMA DE CONCRETO, INCLUSIVE E | H | 0.327 | 21.96 | 3 | 7.3963
NCARGOS SOCIAIS DESONERADOS
20132 | MAO-DE-OBRA DE SERVENTE DA CONSTRUCAO CIVIL, INCLUSIVE ENCAR | H | 0.327 | 15.87 | 3 | 5.3452
GOS SOCIAIS DESONERADOS
05.001.0048-0 | REMOCAO DE COBERTURA EM TELHAS DE FIBROCIMENTO,TIPO CALHA,CO | M2 |  | 12.38
M 43 OU 49CM DE LARGURA,EXCLUSIVE MADEIRAMENTO,MEDIDO PELA A
REA REAL DA COBERTURA
01968 | MAO-DE-OBRA DE PEDREIRO, INCLUSIVE ENCARGOS SOCIAIS | H | 0.228 | 25.34 | 3 | 5.9508
01999 | MAO-DE-OBRA DE SERVENTE DA CONSTRUCAO CIVIL, INCLUSIVE ENCAR | H | 0.341 | 18.31 | 3 | 6.431
GOS SOCIAIS
05.001.0048-A | REMOCAO DE COBERTURA EM TELHAS DE FIBROCIMENTO,TIPO CALHA,CO | M2 |  | 10.73
M 43 OU 49CM DE LARGURA,EXCLUSIVE MADEIRAMENTO,MEDIDO PELA A
REA REAL DA COBERTURA
20115 | MAO-DE-OBRA DE PEDREIRO, INCLUSIVE ENCARGOS SOCIAIS DESONERA | H | 0.228 | 21.96 | 3 | 5.1571
DOS
20132 | MAO-DE-OBRA DE SERVENTE DA CONSTRUCAO CIVIL, INCLUSIVE ENCAR | H | 0.341 | 15.87 | 3 | 5.574
GOS SOCIAIS DESONERADOS
05.001.0049-0 | REMOCAO DE MADEIRAMENTO DE TELHADO EM TELHA CERAMICA | M2 |  | 33.71
01990 | MAO-DE-OBRA DE CARPINTEIRO DE FORMA DE CONCRETO, INCLUSIVE E | H | 0.75 | 25.34 | 3 | 19.5752
NCARGOS SOCIAIS
01999 | MAO-DE-OBRA DE SERVENTE DA CONSTRUCAO CIVIL, INCLUSIVE ENCAR | H | 0.75 | 18.31 | 3 | 14.1445
GOS SOCIAIS
05.001.0049-A | REMOCAO DE MADEIRAMENTO DE TELHADO EM TELHA CERAMICA | M2 |  | 29.22
20046 | MAO-DE-OBRA DE CARPINTEIRO DE FORMA DE CONCRETO, INCLUSIVE E | H | 0.75 | 21.96 | 3 | 16.9641
NCARGOS SOCIAIS DESONERADOS
20132 | MAO-DE-OBRA DE SERVENTE DA CONSTRUCAO CIVIL, INCLUSIVE ENCAR | H | 0.75 | 15.87 | 3 | 12.2596
GOS SOCIAIS DESONERADOS
05.001.0050-0 | REMOCAO DE COBERTURA EM TELHAS COLONIAIS,INCLUSIVE MADEIRAME | M2 |  | 38.29
NTO,MEDIDO O CONJUNTO PELA AREA REAL DE COBERTURA
01990 | MAO-DE-OBRA DE CARPINTEIRO DE FORMA DE CONCRETO, INCLUSIVE E | H | 0.6 | 25.34 | 3 | 15.6601
NCARGOS SOCIAIS
01999 | MAO-DE-OBRA DE SERVENTE DA CONSTRUCAO CIVIL, INCLUSIVE ENCAR | H | 1.2 | 18.31 | 3 | 22.6312
GOS SOCIAIS
05.001.0050-A | REMOCAO DE COBERTURA EM TELHAS COLONIAIS,INCLUSIVE MADEIRAME | M2 |  | 33.18
NTO,MEDIDO O CONJUNTO PELA AREA REAL DE COBERTURA
20046 | MAO-DE-OBRA DE CARPINTEIRO DE FORMA DE CONCRETO, INCLUSIVE E | H | 0.6 | 21.96 | 3 | 13.5713
NCARGOS SOCIAIS DESONERADOS
20132 | MAO-DE-OBRA DE SERVENTE DA CONSTRUCAO CIVIL, INCLUSIVE ENCAR | H | 1.2 | 15.87 | 3 | 19.6153
GOS SOCIAIS DESONERADOS
05.001.0051-0 | REMOCAO DE COBERTURA EM TELHAS DE ARDOSIA,INCLUSIVE MADEIRAM | M2 |  | 76.58
ENTO,MEDIDO O CONJUNTO PELA AREA REAL DE COBERTURA
01990 | MAO-DE-OBRA DE CARPINTEIRO DE FORMA DE CONCRETO, INCLUSIVE E | H | 1.2 | 25.34 | 3 | 31.3202
NCARGOS SOCIAIS
01999 | MAO-DE-OBRA DE SERVENTE DA CONSTRUCAO CIVIL, INCLUSIVE ENCAR | H | 2.4 | 18.31 | 3 | 45.2623
GOS SOCIAIS
05.001.0051-A | REMOCAO DE COBERTURA EM TELHAS DE ARDOSIA,INCLUSIVE MADEIRAM | M2 |  | 66.37
ENTO,MEDIDO O CONJUNTO PELA AREA REAL DE COBERTURA
20046 | MAO-DE-OBRA DE CARPINTEIRO DE FORMA DE CONCRETO, INCLUSIVE E | H | 1.2 | 21.96 | 3 | 27.1426
NCARGOS SOCIAIS DESONERADOS
20132 | MAO-DE-OBRA DE SERVENTE DA CONSTRUCAO CIVIL, INCLUSIVE ENCAR | H | 2.4 | 15.87 | 3 | 39.2306
GOS SOCIAIS DESONERADOS
05.001.0052-0 | REMOCAO DE COBERTURA EM TELHAS FRANCESAS,INCLUSIVE MADEIRAME | M2 |  | 35.1
NTO,MEDIDO O CONJUNTO PELA AREA REAL DE COBERTURA
01990 | MAO-DE-OBRA DE CARPINTEIRO DE FORMA DE CONCRETO, INCLUSIVE E | H | 0.55 | 25.34 | 3 | 14.3551
NCARGOS SOCIAIS
01999 | MAO-DE-OBRA DE SERVENTE DA CONSTRUCAO CIVIL, INCLUSIVE ENCAR | H | 1.1 | 18.31 | 3 | 20.7452
GOS SOCIAIS
05.001.0052-A | REMOCAO DE COBERTURA EM TELHAS FRANCESAS,INCLUSIVE MADEIRAME | M2 |  | 30.42
NTO,MEDIDO O CONJUNTO PELA AREA REAL DE COBERTURA
20046 | MAO-DE-OBRA DE CARPINTEIRO DE FORMA DE CONCRETO, INCLUSIVE E | H | 0.55 | 21.96 | 3 | 12.4403
NCARGOS SOCIAIS DESONERADOS
20132 | MAO-DE-OBRA DE SERVENTE DA CONSTRUCAO CIVIL, INCLUSIVE ENCAR | H | 1.1 | 15.87 | 3 | 17.9807
GOS SOCIAIS DESONERADOS
05.001.0055-0 | REMOCAO DE FORRO DE ESTUQUE,GESSO,PLACAS PRENSADAS E SEMELHA | M2 |  | 13.2
NTES
01999 | MAO-DE-OBRA DE SERVENTE DA CONSTRUCAO CIVIL, INCLUSIVE ENCAR | H | 0.7 | 18.31 | 3 | 13.2015
GOS SOCIAIS
05.001.0055-A | REMOCAO DE FORRO DE ESTUQUE,GESSO,PLACAS PRENSADAS E SEMELHA | M2 |  | 11.44
NTES
20132 | MAO-DE-OBRA DE SERVENTE DA CONSTRUCAO CIVIL, INCLUSIVE ENCAR | H | 0.7 | 15.87 | 3 | 11.4423
GOS SOCIAIS DESONERADOS
05.001.0056-0 | REMOCAO MANUAL CUIDADOSA DA CAMADA DE CAPEAMENTO DE CONCRETO | M3 |  | 3716.35
ARMADO,VISANDO EXPOSICAO DA ARMADURA,USANDO CINZEL,PONTEIRO
E ESCOVA DE ACO
01968 | MAO-DE-OBRA DE PEDREIRO, INCLUSIVE ENCARGOS SOCIAIS | H | 82.66 | 25.34 | 3 | 2157.4425
01999 | MAO-DE-OBRA DE SERVENTE DA CONSTRUCAO CIVIL, INCLUSIVE ENCAR | H | 82.66 | 18.31 | 3 | 1558.9097
GOS SOCIAIS
05.001.0056-A | REMOCAO MANUAL CUIDADOSA DA CAMADA DE CAPEAMENTO DE CONCRETO | M3 |  | 3220.83
ARMADO,VISANDO EXPOSICAO DA ARMADURA,USANDO CINZEL,PONTEIRO
E ESCOVA DE ACO
20115 | MAO-DE-OBRA DE PEDREIRO, INCLUSIVE ENCARGOS SOCIAIS DESONERA | H | 82.66 | 21.96 | 3 | 1869.67
DOS
20132 | MAO-DE-OBRA DE SERVENTE DA CONSTRUCAO CIVIL, INCLUSIVE ENCAR | H | 82.66 | 15.87 | 3 | 1351.1686
GOS SOCIAIS DESONERADOS
05.001.0057-0 | REMOCAO MANUAL CUIDADOSA DA CAMADA DE CAPEAMENTO DE CONCRETO | M2 |  | 111.49
ARMADO,VISANDO EXPOSICAO DA ARMADURA,USANDO CINZEL,PONTEIRO
E ESCOVA DE ACO,PARA ESPESSURA DE 3CM
01968 | MAO-DE-OBRA DE PEDREIRO, INCLUSIVE ENCARGOS SOCIAIS | H | 2.48 | 25.34 | 3 | 64.7285
01999 | MAO-DE-OBRA DE SERVENTE DA CONSTRUCAO CIVIL, INCLUSIVE ENCAR | H | 2.48 | 18.31 | 3 | 46.7711
GOS SOCIAIS
05.001.0057-A | REMOCAO MANUAL CUIDADOSA DA CAMADA DE CAPEAMENTO DE CONCRETO | M2 |  | 96.63
ARMADO,VISANDO EXPOSICAO DA ARMADURA,USANDO CINZEL,PONTEIRO
E ESCOVA DE ACO,PARA ESPESSURA DE 3CM
20115 | MAO-DE-OBRA DE PEDREIRO, INCLUSIVE ENCARGOS SOCIAIS DESONERA | H | 2.48 | 21.96 | 3 | 56.0946
DOS
20132 | MAO-DE-OBRA DE SERVENTE DA CONSTRUCAO CIVIL, INCLUSIVE ENCAR | H | 2.48 | 15.87 | 3 | 40.5383
GOS SOCIAIS DESONERADOS
05.001.0058-0 | REMOCAO MANUAL CUIDADOSA DA CAMADA DE CAPEAMENTO DE CONCRETO | M2 |  | 186.13
ARMADO,VISANDO EXPOSICAO DA ARMADURA,USANDO CINZEL,PONTEIRO
E ESCOVA DE ACO,PARA ESPESSURA DE 5CM
01968 | MAO-DE-OBRA DE PEDREIRO, INCLUSIVE ENCARGOS SOCIAIS | H | 4.14 | 25.34 | 3 | 108.0548
01999 | MAO-DE-OBRA DE SERVENTE DA CONSTRUCAO CIVIL, INCLUSIVE ENCAR | H | 4.14 | 18.31 | 3 | 78.0775
GOS SOCIAIS
05.001.0058-A | REMOCAO MANUAL CUIDADOSA DA CAMADA DE CAPEAMENTO DE CONCRETO | M2 |  | 161.31
ARMADO,VISANDO EXPOSICAO DA ARMADURA,USANDO CINZEL,PONTEIRO
E ESCOVA DE ACO,PARA ESPESSURA DE 5CM
20115 | MAO-DE-OBRA DE PEDREIRO, INCLUSIVE ENCARGOS SOCIAIS DESONERA | H | 4.14 | 21.96 | 3 | 93.6418
DOS
20132 | MAO-DE-OBRA DE SERVENTE DA CONSTRUCAO CIVIL, INCLUSIVE ENCAR | H | 4.14 | 15.87 | 3 | 67.6729
GOS SOCIAIS DESONERADOS
05.001.0059-0 | REMOCAO MANUAL DE PISO DE PEDRA PORTUGUESA,INCLUSIVE BASE DE | M2 |  | 19.8
ASSENTAMENTO
01999 | MAO-DE-OBRA DE SERVENTE DA CONSTRUCAO CIVIL, INCLUSIVE ENCAR | H | 1.05 | 18.31 | 3 | 19.8023
GOS SOCIAIS
05.001.0059-A | REMOCAO MANUAL DE PISO DE PEDRA PORTUGUESA,INCLUSIVE BASE DE | M2 |  | 17.16
ASSENTAMENTO
20132 | MAO-DE-OBRA DE SERVENTE DA CONSTRUCAO CIVIL, INCLUSIVE ENCAR | H | 1.05 | 15.87 | 3 | 17.1634
GOS SOCIAIS DESONERADOS
05.001.0060-0 | REMOCACO MANUAL DE PASSEIO DE PEDRA PORTUGUESA | M2 |  | 10.37
01999 | MAO-DE-OBRA DE SERVENTE DA CONSTRUCAO CIVIL, INCLUSIVE ENCAR | H | 0.55 | 18.31 | 3 | 10.3726
GOS SOCIAIS
05.001.0060-A | REMOCACO MANUAL DE PASSEIO DE PEDRA PORTUGUESA | M2 |  | 8.99
20132 | MAO-DE-OBRA DE SERVENTE DA CONSTRUCAO CIVIL, INCLUSIVE ENCAR | H | 0.55 | 15.87 | 3 | 8.9904
GOS SOCIAIS DESONERADOS
05.001.0061-0 | REMOCAO MANUAL DE PAVIMENTACAO DE LAJOES DE GRANITO EM PASSE | M2 |  | 22.63
IO
01999 | MAO-DE-OBRA DE SERVENTE DA CONSTRUCAO CIVIL, INCLUSIVE ENCAR | H | 1.2 | 18.31 | 3 | 22.6312
GOS SOCIAIS
05.001.0061-A | REMOCAO MANUAL DE PAVIMENTACAO DE LAJOES DE GRANITO EM PASSE | M2 |  | 19.61
IO
20132 | MAO-DE-OBRA DE SERVENTE DA CONSTRUCAO CIVIL, INCLUSIVE ENCAR | H | 1.2 | 15.87 | 3 | 19.6153
GOS SOCIAIS DESONERADOS
05.001.0062-0 | REMOCAO DE PLAQUEAMENTO DE CONCRETO | M2 |  | 6.6
01999 | MAO-DE-OBRA DE SERVENTE DA CONSTRUCAO CIVIL, INCLUSIVE ENCAR | H | 0.35 | 18.31 | 3 | 6.6008
GOS SOCIAIS
05.001.0062-A | REMOCAO DE PLAQUEAMENTO DE CONCRETO | M2 |  | 5.72
20132 | MAO-DE-OBRA DE SERVENTE DA CONSTRUCAO CIVIL, INCLUSIVE ENCAR | H | 0.35 | 15.87 | 3 | 5.7211
GOS SOCIAIS DESONERADOS
05.001.0063-0 | REMOCAO CUIDADOSA DE CAMADA DE PROTECAO DE IMPERMEABILIZACAO | M2 |  | 23.57
01999 | MAO-DE-OBRA DE SERVENTE DA CONSTRUCAO CIVIL, INCLUSIVE ENCAR | H | 1.25 | 18.31 | 3 | 23.5741
GOS SOCIAIS
05.001.0063-A | REMOCAO CUIDADOSA DE CAMADA DE PROTECAO DE IMPERMEABILIZACAO | M2 |  | 20.43
20132 | MAO-DE-OBRA DE SERVENTE DA CONSTRUCAO CIVIL, INCLUSIVE ENCAR | H | 1.25 | 15.87 | 3 | 20.4326
GOS SOCIAIS DESONERADOS
05.001.0064-0 | REMOCAO DE CAMADA DE ISOLAMENTO TERMICO DE TERRACO OU DE ENC | M2 |  | 39.6
HIMENTO EM BANHEIROS,ETC
01999 | MAO-DE-OBRA DE SERVENTE DA CONSTRUCAO CIVIL, INCLUSIVE ENCAR | H | 2.1 | 18.31 | 3 | 39.6045
GOS SOCIAIS
05.001.0064-A | REMOCAO DE CAMADA DE ISOLAMENTO TERMICO DE TERRACO OU DE ENC | M2 |  | 34.32
HIMENTO EM BANHEIROS,ETC
20132 | MAO-DE-OBRA DE SERVENTE DA CONSTRUCAO CIVIL, INCLUSIVE ENCAR | H | 2.1 | 15.87 | 3 | 34.3268
GOS SOCIAIS DESONERADOS
05.001.0065-0 | REMOCAO DE FORRO OU LAMBRI DE FRISOS DE MADEIRA OU PVC,PLACA | M2 |  | 8.48
S DE AGLOMERADO PRENSADO OU SEMELHANTES,INCLUSIVE O ENGRADAM
AMENTO
01999 | MAO-DE-OBRA DE SERVENTE DA CONSTRUCAO CIVIL, INCLUSIVE ENCAR | H | 0.45 | 18.31 | 3 | 8.4867
GOS SOCIAIS
05.001.0065-A | REMOCAO DE FORRO OU LAMBRI DE FRISOS DE MADEIRA OU PVC,PLACA | M2 |  | 7.35
S DE AGLOMERADO PRENSADO OU SEMELHANTES,INCLUSIVE O ENGRADAM
AMENTO
20132 | MAO-DE-OBRA DE SERVENTE DA CONSTRUCAO CIVIL, INCLUSIVE ENCAR | H | 0.45 | 15.87 | 3 | 7.3557
GOS SOCIAIS DESONERADOS
05.001.0066-0 | REMOCAO MANUAL DE MATERIAL ROCHOSO,EM BLOCOS DE 15KG,A 1,50M | M3 |  | 25.46
DE ALTURA,REFERINDO-SE O CUSTO AO MATERIAL SOLTO
01999 | MAO-DE-OBRA DE SERVENTE DA CONSTRUCAO CIVIL, INCLUSIVE ENCAR | H | 1.35 | 18.31 | 3 | 25.4601
GOS SOCIAIS
05.001.0066-A | REMOCAO MANUAL DE MATERIAL ROCHOSO,EM BLOCOS DE 15KG,A 1,50M | M3 |  | 22.06
DE ALTURA,REFERINDO-SE O CUSTO AO MATERIAL SOLTO
20132 | MAO-DE-OBRA DE SERVENTE DA CONSTRUCAO CIVIL, INCLUSIVE ENCAR | H | 1.35 | 15.87 | 3 | 22.0672
GOS SOCIAIS DESONERADOS
05.001.0067-0 | REMOCAO MANUAL DE MATERIAL ROCHOSO,EM BLOCOS ATE 15KG,A 2,50 | M3 |  | 18.85
M DE DISTANCIA,REFERINDO-SE O CUSTO AO MATERIAL SOLTO
01999 | MAO-DE-OBRA DE SERVENTE DA CONSTRUCAO CIVIL, INCLUSIVE ENCAR | H | 1 | 18.31 | 3 | 18.8593
GOS SOCIAIS
05.001.0067-A | REMOCAO MANUAL DE MATERIAL ROCHOSO,EM BLOCOS ATE 15KG,A 2,50 | M3 |  | 16.34
M DE DISTANCIA,REFERINDO-SE O CUSTO AO MATERIAL SOLTO
20132 | MAO-DE-OBRA DE SERVENTE DA CONSTRUCAO CIVIL, INCLUSIVE ENCAR | H | 1 | 15.87 | 3 | 16.3461
GOS SOCIAIS DESONERADOS
05.001.0068-0 | REMOCAO,A PA,DE CASCALHO E PO DE MATERIAL ROCHOSO,A 1,50M DE | M3 |  | 37.71
ALTURA
01999 | MAO-DE-OBRA DE SERVENTE DA CONSTRUCAO CIVIL, INCLUSIVE ENCAR | H | 2 | 18.31 | 3 | 37.7186
GOS SOCIAIS
05.001.0068-A | REMOCAO,A PA,DE CASCALHO E PO DE MATERIAL ROCHOSO,A 1,50M DE | M3 |  | 32.69
ALTURA
20132 | MAO-DE-OBRA DE SERVENTE DA CONSTRUCAO CIVIL, INCLUSIVE ENCAR | H | 2 | 15.87 | 3 | 32.6922
GOS SOCIAIS DESONERADOS
05.001.0069-0 | REMOCAO,A PA,DE CASCALHO E PO DE MATERIAL ROCHOSO,A 2,50M DE | M3 |  | 16.97
DISTANCIA
01999 | MAO-DE-OBRA DE SERVENTE DA CONSTRUCAO CIVIL, INCLUSIVE ENCAR | H | 0.9 | 18.31 | 3 | 16.9734
GOS SOCIAIS
05.001.0069-A | REMOCAO,A PA,DE CASCALHO E PO DE MATERIAL ROCHOSO,A 2,50M DE | M3 |  | 14.71
DISTANCIA
20132 | MAO-DE-OBRA DE SERVENTE DA CONSTRUCAO CIVIL, INCLUSIVE ENCAR | H | 0.9 | 15.87 | 3 | 14.7115
GOS SOCIAIS DESONERADOS
05.001.0070-0 | REMOCAO DE PAVIMENTACAO DE LAJOTAS DE CONCRETO,ALTAMENTE VIB | M2 |  | 6.6
RADO,INTERTRAVADO,PRE-FABRICADO
01999 | MAO-DE-OBRA DE SERVENTE DA CONSTRUCAO CIVIL, INCLUSIVE ENCAR | H | 0.35 | 18.31 | 3 | 6.6008
GOS SOCIAIS
05.001.0070-A | REMOCAO DE PAVIMENTACAO DE LAJOTAS DE CONCRETO,ALTAMENTE VIB | M2 |  | 5.72
RADO,INTERTRAVADO,PRE-FABRICADO
20132 | MAO-DE-OBRA DE SERVENTE DA CONSTRUCAO CIVIL, INCLUSIVE ENCAR | H | 0.35 | 15.87 | 3 | 5.7211
GOS SOCIAIS DESONERADOS
05.001.0071-0 | REMOCAO CUIDADOSA DE PEITORIS,SOLEIRAS OU CHAPINS | M |  | 65.25
01968 | MAO-DE-OBRA DE PEDREIRO, INCLUSIVE ENCARGOS SOCIAIS | H | 2.5 | 25.34 | 3 | 65.2505
05.001.0071-A | REMOCAO CUIDADOSA DE PEITORIS,SOLEIRAS OU CHAPINS | M |  | 56.54
20115 | MAO-DE-OBRA DE PEDREIRO, INCLUSIVE ENCARGOS SOCIAIS DESONERA | H | 2.5 | 21.96 | 3 | 56.547
DOS
05.001.0072-0 | REMOCAO DE CALHAS E CONDUTORES | M |  | 3.77
01999 | MAO-DE-OBRA DE SERVENTE DA CONSTRUCAO CIVIL, INCLUSIVE ENCAR | H | 0.2 | 18.31 | 3 | 3.7719
GOS SOCIAIS
05.001.0072-A | REMOCAO DE CALHAS E CONDUTORES | M |  | 3.26
20132 | MAO-DE-OBRA DE SERVENTE DA CONSTRUCAO CIVIL, INCLUSIVE ENCAR | H | 0.2 | 15.87 | 3 | 3.2692
GOS SOCIAIS DESONERADOS
05.001.0073-0 | REMOCAO DE PLACAS DE PISO VINILICO OU DE BORRACHA SINTETICA | M2 |  | 6.6
01999 | MAO-DE-OBRA DE SERVENTE DA CONSTRUCAO CIVIL, INCLUSIVE ENCAR | H | 0.35 | 18.31 | 3 | 6.6008
GOS SOCIAIS
05.001.0073-A | REMOCAO DE PLACAS DE PISO VINILICO OU DE BORRACHA SINTETICA | M2 |  | 5.72
20132 | MAO-DE-OBRA DE SERVENTE DA CONSTRUCAO CIVIL, INCLUSIVE ENCAR | H | 0.35 | 15.87 | 3 | 5.7211
GOS SOCIAIS DESONERADOS
05.001.0074-0 | REMOCAO DE FORRO OU LAMBRI DE FRISOS DE MADEIRA OU PVC,PLACA | M2 |  | 5.65
S DE AGLOMERADO PRENSADO OU SEMELHANTES,EXCLUSIVE O ENGRADAM
ENTO
01999 | MAO-DE-OBRA DE SERVENTE DA CONSTRUCAO CIVIL, INCLUSIVE ENCAR | H | 0.3 | 18.31 | 3 | 5.6578
GOS SOCIAIS
05.001.0074-A | REMOCAO DE FORRO OU LAMBRI DE FRISOS DE MADEIRA OU PVC,PLACA | M2 |  | 4.9
S DE AGLOMERADO PRENSADO OU SEMELHANTES,EXCLUSIVE O ENGRADAM
ENTO
20132 | MAO-DE-OBRA DE SERVENTE DA CONSTRUCAO CIVIL, INCLUSIVE ENCAR | H | 0.3 | 15.87 | 3 | 4.9038
GOS SOCIAIS DESONERADOS
05.001.0075-0 | REMOCAO DE PISO DE TACOS,INCLUSIVE CAMADA DE ARGAMASSA DE AS | M2 |  | 13.2
SENTAMENTO
01999 | MAO-DE-OBRA DE SERVENTE DA CONSTRUCAO CIVIL, INCLUSIVE ENCAR | H | 0.7 | 18.31 | 3 | 13.2015
GOS SOCIAIS
05.001.0075-A | REMOCAO DE PISO DE TACOS,INCLUSIVE CAMADA DE ARGAMASSA DE AS | M2 |  | 11.44
SENTAMENTO
20132 | MAO-DE-OBRA DE SERVENTE DA CONSTRUCAO CIVIL, INCLUSIVE ENCAR | H | 0.7 | 15.87 | 3 | 11.4423
GOS SOCIAIS DESONERADOS
05.001.0076-0 | REMOCAO DE DIVISORIAS DE MADEIRA,PRE-MOLDADAS,PRENSADAS OU S | M2 |  | 9.42
EMELHANTES
01999 | MAO-DE-OBRA DE SERVENTE DA CONSTRUCAO CIVIL, INCLUSIVE ENCAR | H | 0.5 | 18.31 | 3 | 9.4296
GOS SOCIAIS
05.001.0076-A | REMOCAO DE DIVISORIAS DE MADEIRA,PRE-MOLDADAS,PRENSADAS OU S | M2 |  | 8.17
EMELHANTES
20132 | MAO-DE-OBRA DE SERVENTE DA CONSTRUCAO CIVIL, INCLUSIVE ENCAR | H | 0.5 | 15.87 | 3 | 8.1731
GOS SOCIAIS DESONERADOS
05.001.0077-0 | REMOCAO DE ESCADA DE MADEIRA | M |  | 63.81
01990 | MAO-DE-OBRA DE CARPINTEIRO DE FORMA DE CONCRETO, INCLUSIVE E | H | 1 | 25.34 | 3 | 26.1002
NCARGOS SOCIAIS
01999 | MAO-DE-OBRA DE SERVENTE DA CONSTRUCAO CIVIL, INCLUSIVE ENCAR | H | 2 | 18.31 | 3 | 37.7186
GOS SOCIAIS
05.001.0077-A | REMOCAO DE ESCADA DE MADEIRA | M |  | 55.31
20046 | MAO-DE-OBRA DE CARPINTEIRO DE FORMA DE CONCRETO, INCLUSIVE E | H | 1 | 21.96 | 3 | 22.6188
NCARGOS SOCIAIS DESONERADOS
20132 | MAO-DE-OBRA DE SERVENTE DA CONSTRUCAO CIVIL, INCLUSIVE ENCAR | H | 2 | 15.87 | 3 | 32.6922
GOS SOCIAIS DESONERADOS
05.001.0078-0 | REMOCAO DE RODAPES DE MADEIRA,CERAMICA OU SEMELHANTE | M |  | 2.35
01999 | MAO-DE-OBRA DE SERVENTE DA CONSTRUCAO CIVIL, INCLUSIVE ENCAR | H | 0.125 | 18.31 | 3 | 2.3574
GOS SOCIAIS
05.001.0078-A | REMOCAO DE RODAPES DE MADEIRA,CERAMICA OU SEMELHANTE | M |  | 2.04
20132 | MAO-DE-OBRA DE SERVENTE DA CONSTRUCAO CIVIL, INCLUSIVE ENCAR | H | 0.125 | 15.87 | 3 | 2.0433
GOS SOCIAIS DESONERADOS
05.001.0079-0 | REMOCAO DE FRISOS DE ASSOALHO,EXCLUSIVE BARROTES OU GRAZEPES | M2 |  | 7.07
01999 | MAO-DE-OBRA DE SERVENTE DA CONSTRUCAO CIVIL, INCLUSIVE ENCAR | H | 0.375 | 18.31 | 3 | 7.0722
GOS SOCIAIS
05.001.0079-A | REMOCAO DE FRISOS DE ASSOALHO,EXCLUSIVE BARROTES OU GRAZEPES | M2 |  | 6.12
20132 | MAO-DE-OBRA DE SERVENTE DA CONSTRUCAO CIVIL, INCLUSIVE ENCAR | H | 0.375 | 15.87 | 3 | 6.1298
GOS SOCIAIS DESONERADOS
05.001.0080-0 | REMOCAO DE CARPETE OU TAPETE COLADO NO PISO,INCLUSIVE LIMPEZ | M2 |  | 15.08
A DE RESIDUO DE COLA COM PALHA DE ACO
01999 | MAO-DE-OBRA DE SERVENTE DA CONSTRUCAO CIVIL, INCLUSIVE ENCAR | H | 0.8 | 18.31 | 3 | 15.0874
GOS SOCIAIS
05.001.0080-A | REMOCAO DE CARPETE OU TAPETE COLADO NO PISO,INCLUSIVE LIMPEZ | M2 |  | 13.07
A DE RESIDUO DE COLA COM PALHA DE ACO
20132 | MAO-DE-OBRA DE SERVENTE DA CONSTRUCAO CIVIL, INCLUSIVE ENCAR | H | 0.8 | 15.87 | 3 | 13.0769
GOS SOCIAIS DESONERADOS
05.001.0081-0 | REMOCAO DE RIPAS,SEM APROVEITAMENTO DE MATERIAL RETIRADO | M |  | 1.32
01999 | MAO-DE-OBRA DE SERVENTE DA CONSTRUCAO CIVIL, INCLUSIVE ENCAR | H | 0.07 | 18.31 | 3 | 1.3202
GOS SOCIAIS
05.001.0081-A | REMOCAO DE RIPAS,SEM APROVEITAMENTO DE MATERIAL RETIRADO | M |  | 1.14
20132 | MAO-DE-OBRA DE SERVENTE DA CONSTRUCAO CIVIL, INCLUSIVE ENCAR | H | 0.07 | 15.87 | 3 | 1.1442
GOS SOCIAIS DESONERADOS
05.001.0082-0 | REMOCAO DE PISO DE ARDOSIA,PEDRA SAO TOME,COM A RESPECTIVA C | M2 |  | 13.2
AMADA DE ASSENTAMENTO
01999 | MAO-DE-OBRA DE SERVENTE DA CONSTRUCAO CIVIL, INCLUSIVE ENCAR | H | 0.7 | 18.31 | 3 | 13.2015
GOS SOCIAIS
05.001.0082-A | REMOCAO DE PISO DE ARDOSIA,PEDRA SAO TOME,COM A RESPECTIVA C | M2 |  | 11.44
AMADA DE ASSENTAMENTO
20132 | MAO-DE-OBRA DE SERVENTE DA CONSTRUCAO CIVIL, INCLUSIVE ENCAR | H | 0.7 | 15.87 | 3 | 11.4423
GOS SOCIAIS DESONERADOS
05.001.0083-0 | REMOCAO DE PLACAS DE MURO PRE-MOLDADO,COM APROVEITAMENTO DO | M2 |  | 9.42
MATERIAL
01999 | MAO-DE-OBRA DE SERVENTE DA CONSTRUCAO CIVIL, INCLUSIVE ENCAR | H | 0.5 | 18.31 | 3 | 9.4296
GOS SOCIAIS
05.001.0083-A | REMOCAO DE PLACAS DE MURO PRE-MOLDADO,COM APROVEITAMENTO DO | M2 |  | 8.17
MATERIAL
20132 | MAO-DE-OBRA DE SERVENTE DA CONSTRUCAO CIVIL, INCLUSIVE ENCAR | H | 0.5 | 15.87 | 3 | 8.1731
GOS SOCIAIS DESONERADOS
05.001.0084-0 | REMOCAO DE PISO DE MARMORE OU GRANITO | M2 |  | 10.37
01999 | MAO-DE-OBRA DE SERVENTE DA CONSTRUCAO CIVIL, INCLUSIVE ENCAR | H | 0.55 | 18.31 | 3 | 10.3726
GOS SOCIAIS
05.001.0084-A | REMOCAO DE PISO DE MARMORE OU GRANITO | M2 |  | 8.99
20132 | MAO-DE-OBRA DE SERVENTE DA CONSTRUCAO CIVIL, INCLUSIVE ENCAR | H | 0.55 | 15.87 | 3 | 8.9904
GOS SOCIAIS DESONERADOS
05.001.0085-0 | REMOCAO A PA,DE CASCALHO OU LAMA A 1,50M DE ALTURA EM LOGRAD | M3 |  | 43.37
OURO(BECO) DE ATE 2,00M,EM FAVELAS
01999 | MAO-DE-OBRA DE SERVENTE DA CONSTRUCAO CIVIL, INCLUSIVE ENCAR | H | 2.3 | 18.31 | 3 | 43.3764
GOS SOCIAIS
05.001.0085-A | REMOCAO A PA,DE CASCALHO OU LAMA A 1,50M DE ALTURA EM LOGRAD | M3 |  | 37.59
OURO(BECO) DE ATE 2,00M,EM FAVELAS
20132 | MAO-DE-OBRA DE SERVENTE DA CONSTRUCAO CIVIL, INCLUSIVE ENCAR | H | 2.3 | 15.87 | 3 | 37.596
GOS SOCIAIS DESONERADOS
05.001.0086-0 | REMOCAO DE TERRA OU ENTULHO,A PA,ATE A DISTANCIA HORIZONTAL | M3 |  | 28.28
DE 5,00M
01999 | MAO-DE-OBRA DE SERVENTE DA CONSTRUCAO CIVIL, INCLUSIVE ENCAR | H | 1.5 | 18.31 | 3 | 28.289
GOS SOCIAIS
05.001.0086-A | REMOCAO DE TERRA OU ENTULHO,A PA,ATE A DISTANCIA HORIZONTAL | M3 |  | 24.51
DE 5,00M
20132 | MAO-DE-OBRA DE SERVENTE DA CONSTRUCAO CIVIL, INCLUSIVE ENCAR | H | 1.5 | 15.87 | 3 | 24.5192
GOS SOCIAIS DESONERADOS
05.001.0087-0 | REMOCAO DE PAPEL DE PAREDE,INCLUSIVE LIMPEZA DO EXCESSO DE C | M2 |  | 3.77
OLA NA PAREDE
01999 | MAO-DE-OBRA DE SERVENTE DA CONSTRUCAO CIVIL, INCLUSIVE ENCAR | H | 0.2 | 18.31 | 3 | 3.7719
GOS SOCIAIS
05.001.0087-A | REMOCAO DE PAPEL DE PAREDE,INCLUSIVE LIMPEZA DO EXCESSO DE C | M2 |  | 3.26
OLA NA PAREDE
20132 | MAO-DE-OBRA DE SERVENTE DA CONSTRUCAO CIVIL, INCLUSIVE ENCAR | H | 0.2 | 15.87 | 3 | 3.2692
GOS SOCIAIS DESONERADOS
05.001.0088-0 | REMOCAO DE PISO ELEVADO EM PLACAS | M2 |  | 10.37
01999 | MAO-DE-OBRA DE SERVENTE DA CONSTRUCAO CIVIL, INCLUSIVE ENCAR | H | 0.55 | 18.31 | 3 | 10.3726
GOS SOCIAIS
05.001.0088-A | REMOCAO DE PISO ELEVADO EM PLACAS | M2 |  | 8.99
20132 | MAO-DE-OBRA DE SERVENTE DA CONSTRUCAO CIVIL, INCLUSIVE ENCAR | H | 0.55 | 15.87 | 3 | 8.9904
GOS SOCIAIS DESONERADOS
05.001.0089-0 | REMOCAO DE REVESTIMENTO LAMINADO MELAMINICO EM PAREDES,INCLU | M2 |  | 10.37
SIVE RETIRADA DA COLA
01999 | MAO-DE-OBRA DE SERVENTE DA CONSTRUCAO CIVIL, INCLUSIVE ENCAR | H | 0.55 | 18.31 | 3 | 10.3726
GOS SOCIAIS
05.001.0089-A | REMOCAO DE REVESTIMENTO LAMINADO MELAMINICO EM PAREDES,INCLU | M2 |  | 8.99
SIVE RETIRADA DA COLA
20132 | MAO-DE-OBRA DE SERVENTE DA CONSTRUCAO CIVIL, INCLUSIVE ENCAR | H | 0.55 | 15.87 | 3 | 8.9904
GOS SOCIAIS DESONERADOS
05.001.0090-0 | REMOCAO DE REVESTIMENTO LAMINADO MELAMINICO EM PISOS,INCLUSI | M2 |  | 8.48
VE RETIRADA DA COLA
01999 | MAO-DE-OBRA DE SERVENTE DA CONSTRUCAO CIVIL, INCLUSIVE ENCAR | H | 0.45 | 18.31 | 3 | 8.4867
GOS SOCIAIS
05.001.0090-A | REMOCAO DE REVESTIMENTO LAMINADO MELAMINICO EM PISOS,INCLUSI | M2 |  | 7.35
VE RETIRADA DA COLA
20132 | MAO-DE-OBRA DE SERVENTE DA CONSTRUCAO CIVIL, INCLUSIVE ENCAR | H | 0.45 | 15.87 | 3 | 7.3557
GOS SOCIAIS DESONERADOS
05.001.0095-0 | REMOCAO DE JUNTA DE DILATACAO E VEDACAO | M |  | 1.88
01999 | MAO-DE-OBRA DE SERVENTE DA CONSTRUCAO CIVIL, INCLUSIVE ENCAR | H | 0.1 | 18.31 | 3 | 1.8859
GOS SOCIAIS
05.001.0095-A | REMOCAO DE JUNTA DE DILATACAO E VEDACAO | M |  | 1.63
20132 | MAO-DE-OBRA DE SERVENTE DA CONSTRUCAO CIVIL, INCLUSIVE ENCAR | H | 0.1 | 15.87 | 3 | 1.6346
GOS SOCIAIS DESONERADOS
05.001.0097-0 | REMOCAO CUIDADOSA DE DIVISORIAS DE MADEIRA PRE-MOLDADAS,PREN | M2 |  | 28.16
SADAS OU SEMELHANTES
01975 | MAO-DE-OBRA DE MONTADOR A (MONTAGEM DE ESTRUTURAS METALICAS) | H | 0.6 | 27.26 | 3 | 16.8467
, INCLUSIVE ENCARGOS SOCIAIS
01999 | MAO-DE-OBRA DE SERVENTE DA CONSTRUCAO CIVIL, INCLUSIVE ENCAR | H | 0.6 | 18.31 | 3 | 11.3156
GOS SOCIAIS
05.001.0097-A | REMOCAO CUIDADOSA DE DIVISORIAS DE MADEIRA PRE-MOLDADAS,PREN | M2 |  | 24.4
SADAS OU SEMELHANTES
20102 | MAO-DE-OBRA DE MONTADOR A (MONTAGEM DE ESTRUTURAS METALICAS) | H | 0.6 | 23.62 | 3 | 14.5972
, INCLUSIVE ENCARGOS SOCIAIS DESONERADOS
20132 | MAO-DE-OBRA DE SERVENTE DA CONSTRUCAO CIVIL, INCLUSIVE ENCAR | H | 0.6 | 15.87 | 3 | 9.8077
GOS SOCIAIS DESONERADOS
05.001.0098-0 | REMOCAO CUIDADOSA E REMONTAGEM DE DIVISORIAS DE MADEIRA PRE- | M2 |  | 46.03
MOLDADAS,PRENSADAS OU SEMELHANTES
01975 | MAO-DE-OBRA DE MONTADOR A (MONTAGEM DE ESTRUTURAS METALICAS) | H | 1.1449 | 27.26 | 3 | 32.1463
, INCLUSIVE ENCARGOS SOCIAIS
01999 | MAO-DE-OBRA DE SERVENTE DA CONSTRUCAO CIVIL, INCLUSIVE ENCAR | H | 0.7362 | 18.31 | 3 | 13.8842
GOS SOCIAIS
05.001.0098-A | REMOCAO CUIDADOSA E REMONTAGEM DE DIVISORIAS DE MADEIRA PRE- | M2 |  | 39.88
MOLDADAS,PRENSADAS OU SEMELHANTES
20102 | MAO-DE-OBRA DE MONTADOR A (MONTAGEM DE ESTRUTURAS METALICAS) | H | 1.1449 | 23.62 | 3 | 27.8538
, INCLUSIVE ENCARGOS SOCIAIS DESONERADOS
20132 | MAO-DE-OBRA DE SERVENTE DA CONSTRUCAO CIVIL, INCLUSIVE ENCAR | H | 0.7362 | 15.87 | 3 | 12.034
GOS SOCIAIS DESONERADOS
05.001.0100-0 | REMOCAO CUIDADOSA DE DIVISORIA DE GRANITO | M2 |  | 39.73
01968 | MAO-DE-OBRA DE PEDREIRO, INCLUSIVE ENCARGOS SOCIAIS | H | 0.8 | 25.34 | 3 | 20.8802
01999 | MAO-DE-OBRA DE SERVENTE DA CONSTRUCAO CIVIL, INCLUSIVE ENCAR | H | 1 | 18.31 | 3 | 18.8593
GOS SOCIAIS
05.001.0100-A | REMOCAO CUIDADOSA DE DIVISORIA DE GRANITO | M2 |  | 34.44
20115 | MAO-DE-OBRA DE PEDREIRO, INCLUSIVE ENCARGOS SOCIAIS DESONERA | H | 0.8 | 21.96 | 3 | 18.095
DOS
20132 | MAO-DE-OBRA DE SERVENTE DA CONSTRUCAO CIVIL, INCLUSIVE ENCAR | H | 1 | 15.87 | 3 | 16.3461
GOS SOCIAIS DESONERADOS
05.001.0101-0 | REMOCAO CUIDADOSA DE DIVISORIA EM PLACA CIMENTICIA | M2 |  | 35.82
01968 | MAO-DE-OBRA DE PEDREIRO, INCLUSIVE ENCARGOS SOCIAIS | H | 0.65 | 25.34 | 3 | 16.9651
01999 | MAO-DE-OBRA DE SERVENTE DA CONSTRUCAO CIVIL, INCLUSIVE ENCAR | H | 1 | 18.31 | 3 | 18.8593
GOS SOCIAIS
05.001.0101-A | REMOCAO CUIDADOSA DE DIVISORIA EM PLACA CIMENTICIA | M2 |  | 31.04
20115 | MAO-DE-OBRA DE PEDREIRO, INCLUSIVE ENCARGOS SOCIAIS DESONERA | H | 0.65 | 21.96 | 3 | 14.7022
DOS
20132 | MAO-DE-OBRA DE SERVENTE DA CONSTRUCAO CIVIL, INCLUSIVE ENCAR | H | 1 | 15.87 | 3 | 16.3461
GOS SOCIAIS DESONERADOS
05.001.0105-0 | REMOCAO CUIDADOSA DE DIVISORIA DE MARMORE | M2 |  | 41.04
01968 | MAO-DE-OBRA DE PEDREIRO, INCLUSIVE ENCARGOS SOCIAIS | H | 0.85 | 25.34 | 3 | 22.1852
01999 | MAO-DE-OBRA DE SERVENTE DA CONSTRUCAO CIVIL, INCLUSIVE ENCAR | H | 1 | 18.31 | 3 | 18.8593
GOS SOCIAIS
05.001.0105-A | REMOCAO CUIDADOSA DE DIVISORIA DE MARMORE | M2 |  | 35.57
20115 | MAO-DE-OBRA DE PEDREIRO, INCLUSIVE ENCARGOS SOCIAIS DESONERA | H | 0.85 | 21.96 | 3 | 19.226
DOS
20132 | MAO-DE-OBRA DE SERVENTE DA CONSTRUCAO CIVIL, INCLUSIVE ENCAR | H | 1 | 15.87 | 3 | 16.3461
GOS SOCIAIS DESONERADOS
05.001.0106-0 | REMOCAO DE REVESTIMENTO DE LENCOL DE CHUMBO EM PAREDES | M2 |  | 44.59
01967 | MAO-DE-OBRA DE CARPINTEIRO DE ESQUADRIASDE MADEIRA INCLUSIVE | H | 0.95 | 27.26 | 3 | 26.6739
ENCARGOS SOCIAIS
01999 | MAO-DE-OBRA DE SERVENTE DA CONSTRUCAO CIVIL, INCLUSIVE ENCAR | H | 0.95 | 18.31 | 3 | 17.9163
GOS SOCIAIS
05.001.0106-A | REMOCAO DE REVESTIMENTO DE LENCOL DE CHUMBO EM PAREDES | M2 |  | 38.64
20045 | MAO-DE-OBRA DE CARPINTEIRO DE ESQUADRIAS DE MADEIRA, INCLUSI | H | 0.95 | 23.62 | 3 | 23.1122
VE ENCARGOS SOCIAIS DESONERADOS
20132 | MAO-DE-OBRA DE SERVENTE DA CONSTRUCAO CIVIL, INCLUSIVE ENCAR | H | 0.95 | 15.87 | 3 | 15.5288
GOS SOCIAIS DESONERADOS
05.001.0123-0 | REMOCAO DE LEITO FILTRANTE | M3 |  | 23.76
01999 | MAO-DE-OBRA DE SERVENTE DA CONSTRUCAO CIVIL, INCLUSIVE ENCAR | H | 1.26 | 18.31 | 3 | 23.7627
GOS SOCIAIS
05.001.0123-A | REMOCAO DE LEITO FILTRANTE | M3 |  | 20.59
20132 | MAO-DE-OBRA DE SERVENTE DA CONSTRUCAO CIVIL, INCLUSIVE ENCAR | H | 1.26 | 15.87 | 3 | 20.5961
GOS SOCIAIS DESONERADOS
05.001.0124-0 | REMOCAO DE TUBULACAO DE ACO,EXCLUSIVE ESCAVACAO E REATERRO | KG |  | 0.31
00165 | OXIGENIO, EM GARRAFAS DE 9,3M3 | M3 | 0.0012 | 9 | 0 | 0.0108
00171 | ACETILENO EM CILINDRO DE 9KG | KG | 0.0002 | 75.04 | 0 | 0.015
01943 | MAO-DE-OBRA DE AJUDANTE DE SOLDADOR, INCLUSIVE ENCARGOS SOCI | H | 0.0008 | 19.31 | 3 | 0.0159
AIS
01944 | MAO-DE-OBRA DE SOLDADOR DA CONSTRUCAO CIVIL, INCLUSIVE ENCAR | H | 0.0016 | 27.26 | 3 | 0.0449
GOS SOCIAIS
01999 | MAO-DE-OBRA DE SERVENTE DA CONSTRUCAO CIVIL, INCLUSIVE ENCAR | H | 0.0123 | 18.31 | 3 | 0.232
GOS SOCIAIS
05.001.0124-A | REMOCAO DE TUBULACAO DE ACO,EXCLUSIVE ESCAVACAO E REATERRO | KG |  | 0.27
00165 | OXIGENIO, EM GARRAFAS DE 9,3M3 | M3 | 0.0012 | 9 | 0 | 0.0108
00171 | ACETILENO EM CILINDRO DE 9KG | KG | 0.0002 | 75.04 | 0 | 0.015
20006 | MAO-DE-OBRA DE AJUDANTE DE SOLDADOR, INCLUSIVE ENCARGOS SOCI | H | 0.0008 | 16.73 | 3 | 0.0138
AIS DESONERADOS
20132 | MAO-DE-OBRA DE SERVENTE DA CONSTRUCAO CIVIL, INCLUSIVE ENCAR | H | 0.0123 | 15.87 | 3 | 0.2011
GOS SOCIAIS DESONERADOS
20134 | MAO-DE-OBRA DE SOLDADOR DA CONSTRUCAO CIVIL, INCLUSIVE ENCAR | H | 0.0016 | 23.62 | 3 | 0.0389
GOS SOCIAIS DESONERADOS
05.001.0125-0 | REMOCAO DE TUBULACAO DE FERRO FUNDIDO COM D.N DE 50 A 300MM, | M |  | 48.1
EXCLUSIVE ESCAVACAO E REATERRO
01993 | MAO-DE-OBRA DE BOMBEIRO HIDRAULICO DA CONSTRUCAO CIVIL, INCL | H | 1.07 | 25.34 | 3 | 27.9272
USIVE ENCARGOS SOCIAIS
01999 | MAO-DE-OBRA DE SERVENTE DA CONSTRUCAO CIVIL, INCLUSIVE ENCAR | H | 1.07 | 18.31 | 3 | 20.1795
GOS SOCIAIS
05.001.0125-A | REMOCAO DE TUBULACAO DE FERRO FUNDIDO COM D.N DE 50 A 300MM, | M |  | 41.69
EXCLUSIVE ESCAVACAO E REATERRO
20039 | MAO-DE-OBRA DE BOMBEIRO HIDRAULICO DA CONSTRUCAO CIVIL, INCL | H | 1.07 | 21.96 | 3 | 24.2021
USIVE ENCARGOS SOCIAIS DESONERADOS
20132 | MAO-DE-OBRA DE SERVENTE DA CONSTRUCAO CIVIL, INCLUSIVE ENCAR | H | 1.07 | 15.87 | 3 | 17.4903
GOS SOCIAIS DESONERADOS
05.001.0126-0 | REMOCAO DE TUBULACAO DE FERRO FUNDIDO COM D.N DE 400 A 600MM | M |  | 96.66
,EXCLUSIVE ESCAVACAO E REATERRO
01993 | MAO-DE-OBRA DE BOMBEIRO HIDRAULICO DA CONSTRUCAO CIVIL, INCL | H | 2.15 | 25.34 | 3 | 56.1154
USIVE ENCARGOS SOCIAIS
01999 | MAO-DE-OBRA DE SERVENTE DA CONSTRUCAO CIVIL, INCLUSIVE ENCAR | H | 2.15 | 18.31 | 3 | 40.5475
GOS SOCIAIS
05.001.0126-A | REMOCAO DE TUBULACAO DE FERRO FUNDIDO COM D.N DE 400 A 600MM | M |  | 83.77
,EXCLUSIVE ESCAVACAO E REATERRO
20039 | MAO-DE-OBRA DE BOMBEIRO HIDRAULICO DA CONSTRUCAO CIVIL, INCL | H | 2.15 | 21.96 | 3 | 48.6304
USIVE ENCARGOS SOCIAIS DESONERADOS
20132 | MAO-DE-OBRA DE SERVENTE DA CONSTRUCAO CIVIL, INCLUSIVE ENCAR | H | 2.15 | 15.87 | 3 | 35.1441
GOS SOCIAIS DESONERADOS
05.001.0127-0 | REMOCAO DE TUBULACAO DE FERRO FUNDIDO COM D.N DE 700 A 1200M | M |  | 236.03
M,EXCLUSIVE ESCAVACAO E REATERRO
01993 | MAO-DE-OBRA DE BOMBEIRO HIDRAULICO DA CONSTRUCAO CIVIL, INCL | H | 5.25 | 25.34 | 3 | 137.0261
USIVE ENCARGOS SOCIAIS
01999 | MAO-DE-OBRA DE SERVENTE DA CONSTRUCAO CIVIL, INCLUSIVE ENCAR | H | 5.25 | 18.31 | 3 | 99.0113
GOS SOCIAIS
05.001.0127-A | REMOCAO DE TUBULACAO DE FERRO FUNDIDO COM D.N DE 700 A 1200M | M |  | 204.56
M,EXCLUSIVE ESCAVACAO E REATERRO
20039 | MAO-DE-OBRA DE BOMBEIRO HIDRAULICO DA CONSTRUCAO CIVIL, INCL | H | 5.25 | 21.96 | 3 | 118.7487
USIVE ENCARGOS SOCIAIS DESONERADOS
20132 | MAO-DE-OBRA DE SERVENTE DA CONSTRUCAO CIVIL, INCLUSIVE ENCAR | H | 5.25 | 15.87 | 3 | 85.817
GOS SOCIAIS DESONERADOS
05.001.0128-0 | REMOCAO DE TUBO DE CONCRETO COM D.N ACIMA DE 1500MM | M |  | 112.92
01999 | MAO-DE-OBRA DE SERVENTE DA CONSTRUCAO CIVIL, INCLUSIVE ENCAR | H | 5 | 18.31 | 3 | 94.2965
GOS SOCIAIS
02003 | GUINDAUTO 3,5T, ALCANCE 7,0M (CP) | H | 0.33 | 56.4506 | 0 | 18.6287
05.001.0128-A | REMOCAO DE TUBO DE CONCRETO COM D.N ACIMA DE 1500MM | M |  | 98.74
20132 | MAO-DE-OBRA DE SERVENTE DA CONSTRUCAO CIVIL, INCLUSIVE ENCAR | H | 5 | 15.87 | 3 | 81.7305
GOS SOCIAIS DESONERADOS
30523 | GUINDAUTO 3,5T, ALCANCE 5,90M (CP) | H | 0.33 | 51.5706 | 0 | 17.0183
05.001.0130-0 | REMOCAO DE VIDRO ATE 0,30X0,30M COM LIMPEZA LOCAL | M2 |  | 13.48
01957 | MAO-DE-OBRA DE VIDRACEIRO, INCLUSIVE ENCARGOS SOCIAIS | H | 0.3 | 25.34 | 3 | 7.8301
01999 | MAO-DE-OBRA DE SERVENTE DA CONSTRUCAO CIVIL, INCLUSIVE ENCAR | H | 0.3 | 18.31 | 3 | 5.6578
GOS SOCIAIS
05.001.0130-A | REMOCAO DE VIDRO ATE 0,30X0,30M COM LIMPEZA LOCAL | M2 |  | 11.68
20132 | MAO-DE-OBRA DE SERVENTE DA CONSTRUCAO CIVIL, INCLUSIVE ENCAR | H | 0.3 | 15.87 | 3 | 4.9038
GOS SOCIAIS DESONERADOS
20152 | MAO-DE-OBRA DE VIDRACEIRO, INCLUSIVE ENCARGOS SOCIAIS DESONE | H | 0.3 | 21.96 | 3 | 6.7856
RADOS
05.001.0131-0 | REMOCAO DE VIDRO ACIMA DE 0,30X0,30M,COM LIMPEZA LOCAL | M2 |  | 11.23
01957 | MAO-DE-OBRA DE VIDRACEIRO, INCLUSIVE ENCARGOS SOCIAIS | H | 0.25 | 25.34 | 3 | 6.5251
01999 | MAO-DE-OBRA DE SERVENTE DA CONSTRUCAO CIVIL, INCLUSIVE ENCAR | H | 0.25 | 18.31 | 3 | 4.7148
GOS SOCIAIS
05.001.0131-A | REMOCAO DE VIDRO ACIMA DE 0,30X0,30M,COM LIMPEZA LOCAL | M2 |  | 9.74
20132 | MAO-DE-OBRA DE SERVENTE DA CONSTRUCAO CIVIL, INCLUSIVE ENCAR | H | 0.25 | 15.87 | 3 | 4.0865
GOS SOCIAIS DESONERADOS
20152 | MAO-DE-OBRA DE VIDRACEIRO, INCLUSIVE ENCARGOS SOCIAIS DESONE | H | 0.25 | 21.96 | 3 | 5.6547
RADOS
05.001.0132-0 | REMOCAO DE CERCA DE ARAME FARPADO E MOIROES,EXCLUSIVE TRANSP | M |  | 2.82
ORTE
01999 | MAO-DE-OBRA DE SERVENTE DA CONSTRUCAO CIVIL, INCLUSIVE ENCAR | H | 0.15 | 18.31 | 3 | 2.8289
GOS SOCIAIS
05.001.0132-A | REMOCAO DE CERCA DE ARAME FARPADO E MOIROES,EXCLUSIVE TRANSP | M |  | 2.45
ORTE
20132 | MAO-DE-OBRA DE SERVENTE DA CONSTRUCAO CIVIL, INCLUSIVE ENCAR | H | 0.15 | 15.87 | 3 | 2.4519
GOS SOCIAIS DESONERADOS
05.001.0133-0 | ARRANCAMENTO DE BARROTEAMENTO DE DIMENSOES ATE 3"X9" OU DE G | M2 |  | 32.85
RAZEPES CHUMBADOS EM PISOS OU PAREDES,SEM APROVEITAMENTO DO
MATERIAL RETIRADO
01967 | MAO-DE-OBRA DE CARPINTEIRO DE ESQUADRIASDE MADEIRA INCLUSIVE | H | 0.7 | 27.26 | 3 | 19.6545
ENCARGOS SOCIAIS
01999 | MAO-DE-OBRA DE SERVENTE DA CONSTRUCAO CIVIL, INCLUSIVE ENCAR | H | 0.7 | 18.31 | 3 | 13.2015
GOS SOCIAIS
05.001.0133-A | ARRANCAMENTO DE BARROTEAMENTO DE DIMENSOES ATE 3"X9" OU DE G | M2 |  | 28.47
RAZEPES CHUMBADOS EM PISOS OU PAREDES,SEM APROVEITAMENTO DO
MATERIAL RETIRADO
20045 | MAO-DE-OBRA DE CARPINTEIRO DE ESQUADRIAS DE MADEIRA, INCLUSI | H | 0.7 | 23.62 | 3 | 17.03
VE ENCARGOS SOCIAIS DESONERADOS
20132 | MAO-DE-OBRA DE SERVENTE DA CONSTRUCAO CIVIL, INCLUSIVE ENCAR | H | 0.7 | 15.87 | 3 | 11.4423
GOS SOCIAIS DESONERADOS
05.001.0134-0 | ARRANCAMENTO DE PORTAS,JANELAS E CAIXILHOS DE AR CONDICIONAD | UN |  | 26.68
O OU OUTROS
01968 | MAO-DE-OBRA DE PEDREIRO, INCLUSIVE ENCARGOS SOCIAIS | H | 0.3 | 25.34 | 3 | 7.8301
01999 | MAO-DE-OBRA DE SERVENTE DA CONSTRUCAO CIVIL, INCLUSIVE ENCAR | H | 1 | 18.31 | 3 | 18.8593
GOS SOCIAIS
05.001.0134-A | ARRANCAMENTO DE PORTAS,JANELAS E CAIXILHOS DE AR CONDICIONAD | UN |  | 23.13
O OU OUTROS
20115 | MAO-DE-OBRA DE PEDREIRO, INCLUSIVE ENCARGOS SOCIAIS DESONERA | H | 0.3 | 21.96 | 3 | 6.7856
DOS
20132 | MAO-DE-OBRA DE SERVENTE DA CONSTRUCAO CIVIL, INCLUSIVE ENCAR | H | 1 | 15.87 | 3 | 16.3461
GOS SOCIAIS DESONERADOS
05.001.0135-0 | ARRANCAMENTO DE TUBOS DE CONCRETO E MANILHAS CERAMICAS,COM D | M |  | 28.28
IAMETRO DE 0,70 A 1,50M,INCLUSIVE EMPILHAMENTO LATERAL DENTR
O DO CANTEIRO DE SERVICO
01999 | MAO-DE-OBRA DE SERVENTE DA CONSTRUCAO CIVIL, INCLUSIVE ENCAR | H | 1.5 | 18.31 | 3 | 28.289
GOS SOCIAIS
05.001.0135-A | ARRANCAMENTO DE TUBOS DE CONCRETO E MANILHAS CERAMICAS,COM D | M |  | 24.51
IAMETRO DE 0,70 A 1,50M,INCLUSIVE EMPILHAMENTO LATERAL DENTR
O DO CANTEIRO DE SERVICO
20132 | MAO-DE-OBRA DE SERVENTE DA CONSTRUCAO CIVIL, INCLUSIVE ENCAR | H | 1.5 | 15.87 | 3 | 24.5192
GOS SOCIAIS DESONERADOS
05.001.0136-0 | ARRANCAMENTO DE TUBOS DE CONCRETO E MANILHAS CERAMICAS,COM D | M |  | 12.25
IAMETRO DE 0,10 A 0,30M,INCLUSIVE EMPILHAMENTO LATERAL DENTR
O DO CANTEIRO DE SERVICO
01999 | MAO-DE-OBRA DE SERVENTE DA CONSTRUCAO CIVIL, INCLUSIVE ENCAR | H | 0.65 | 18.31 | 3 | 12.2585
GOS SOCIAIS
05.001.0136-A | ARRANCAMENTO DE TUBOS DE CONCRETO E MANILHAS CERAMICAS,COM D | M |  | 10.62
IAMETRO DE 0,10 A 0,30M,INCLUSIVE EMPILHAMENTO LATERAL DENTR
O DO CANTEIRO DE SERVICO
20132 | MAO-DE-OBRA DE SERVENTE DA CONSTRUCAO CIVIL, INCLUSIVE ENCAR | H | 0.65 | 15.87 | 3 | 10.625
GOS SOCIAIS DESONERADOS
05.001.0137-0 | ARRANCAMENTO DE TUBOS DE CONCRETO E MANILHAS CERAMICAS,COM D | M |  | 16.97
IAMETRO DE 0,40 A 0,60M,INCLUSIVE EMPILHAMENTO LATERAL DENTR
O DO CANTEIRO DE SERVICO
01999 | MAO-DE-OBRA DE SERVENTE DA CONSTRUCAO CIVIL, INCLUSIVE ENCAR | H | 0.9 | 18.31 | 3 | 16.9734
GOS SOCIAIS
05.001.0137-A | ARRANCAMENTO DE TUBOS DE CONCRETO E MANILHAS CERAMICAS,COM D | M |  | 14.71
IAMETRO DE 0,40 A 0,60M,INCLUSIVE EMPILHAMENTO LATERAL DENTR
O DO CANTEIRO DE SERVICO
20132 | MAO-DE-OBRA DE SERVENTE DA CONSTRUCAO CIVIL, INCLUSIVE ENCAR | H | 0.9 | 15.87 | 3 | 14.7115
GOS SOCIAIS DESONERADOS
05.001.0138-0 | ARRANCAMENTO DE TUBULACAO DE FERRO GALVANIZADO,SEM ESCAVACAO | M |  | 6.52
OU RASGO EM ALVENARIA
01993 | MAO-DE-OBRA DE BOMBEIRO HIDRAULICO DA CONSTRUCAO CIVIL, INCL | H | 0.25 | 25.34 | 3 | 6.5251
USIVE ENCARGOS SOCIAIS
05.001.0138-A | ARRANCAMENTO DE TUBULACAO DE FERRO GALVANIZADO,SEM ESCAVACAO | M |  | 5.65
OU RASGO EM ALVENARIA
20039 | MAO-DE-OBRA DE BOMBEIRO HIDRAULICO DA CONSTRUCAO CIVIL, INCL | H | 0.25 | 21.96 | 3 | 5.6547
USIVE ENCARGOS SOCIAIS DESONERADOS
05.001.0141-0 | ARRANCAMENTO DE TENTOS OU TRAVESSOES,DE GRANITO OU CONCRETO, | M |  | 24.51
INCLUSIVE EMPILHAMENTO LATERAL DENTRO DO CANTEIRO DE SERVICO
01999 | MAO-DE-OBRA DE SERVENTE DA CONSTRUCAO CIVIL, INCLUSIVE ENCAR | H | 1.3 | 18.31 | 3 | 24.5171
GOS SOCIAIS
05.001.0141-A | ARRANCAMENTO DE TENTOS OU TRAVESSOES,DE GRANITO OU CONCRETO, | M |  | 21.24
INCLUSIVE EMPILHAMENTO LATERAL DENTRO DO CANTEIRO DE SERVICO
20132 | MAO-DE-OBRA DE SERVENTE DA CONSTRUCAO CIVIL, INCLUSIVE ENCAR | H | 1.3 | 15.87 | 3 | 21.2499
GOS SOCIAIS DESONERADOS
05.001.0142-0 | ARRANCAMENTO DE MEIOS-FIOS,DE GRANITO OU CONCRETO,RETOS OU C | M |  | 20.74
URVOS,INCLUSIVE EMPILHAMENTO LATERAL DENTRO DO CANTEIRO DE S
ERVICO
01999 | MAO-DE-OBRA DE SERVENTE DA CONSTRUCAO CIVIL, INCLUSIVE ENCAR | H | 1.1 | 18.31 | 3 | 20.7452
GOS SOCIAIS
05.001.0142-A | ARRANCAMENTO DE MEIOS-FIOS,DE GRANITO OU CONCRETO,RETOS OU C | M |  | 17.98
URVOS,INCLUSIVE EMPILHAMENTO LATERAL DENTRO DO CANTEIRO DE S
ERVICO
20132 | MAO-DE-OBRA DE SERVENTE DA CONSTRUCAO CIVIL, INCLUSIVE ENCAR | H | 1.1 | 15.87 | 3 | 17.9807
GOS SOCIAIS DESONERADOS
05.001.0143-0 | ARRANCAMENTO DE PARALELEPIPEDOS,INCLUSIVE EMPILHAMENTO LATER | M2 |  | 9.42
AL DENTRO DO CANTEIRO DE SERVICO
01999 | MAO-DE-OBRA DE SERVENTE DA CONSTRUCAO CIVIL, INCLUSIVE ENCAR | H | 0.5 | 18.31 | 3 | 9.4296
GOS SOCIAIS
05.001.0143-A | ARRANCAMENTO DE PARALELEPIPEDOS,INCLUSIVE EMPILHAMENTO LATER | M2 |  | 8.17
AL DENTRO DO CANTEIRO DE SERVICO
20132 | MAO-DE-OBRA DE SERVENTE DA CONSTRUCAO CIVIL, INCLUSIVE ENCAR | H | 0.5 | 15.87 | 3 | 8.1731
GOS SOCIAIS DESONERADOS
05.001.0144-0 | ARRANCAMENTO DE APARELHOS DE ILUMINACAO, INCLUSIVE LAMPADAS | UN |  | 6.52
01983 | MAO-DE-OBRA DE ELETRICISTA DE CONSTRUCAOCIVIL, INCLUSIVE ENC | H | 0.25 | 25.34 | 3 | 6.5251
ARGOS SOCIAIS
05.001.0144-A | ARRANCAMENTO DE APARELHOS DE ILUMINACAO, INCLUSIVE LAMPADAS | UN |  | 5.65
20060 | MAO-DE-OBRA DE ELETRICISTA DA CONSTRUCAO CIVIL, INCLUSIVE EN | H | 0.25 | 21.96 | 3 | 5.6547
CARGOS SOCIAIS DESONERADOS
05.001.0145-0 | ARRANCAMENTO DE APARELHOS SANITARIOS | UN |  | 22.47
01993 | MAO-DE-OBRA DE BOMBEIRO HIDRAULICO DA CONSTRUCAO CIVIL, INCL | H | 0.5 | 25.34 | 3 | 13.0501
USIVE ENCARGOS SOCIAIS
01999 | MAO-DE-OBRA DE SERVENTE DA CONSTRUCAO CIVIL, INCLUSIVE ENCAR | H | 0.5 | 18.31 | 3 | 9.4296
GOS SOCIAIS
05.001.0145-A | ARRANCAMENTO DE APARELHOS SANITARIOS | UN |  | 19.48
20039 | MAO-DE-OBRA DE BOMBEIRO HIDRAULICO DA CONSTRUCAO CIVIL, INCL | H | 0.5 | 21.96 | 3 | 11.3094
USIVE ENCARGOS SOCIAIS DESONERADOS
20132 | MAO-DE-OBRA DE SERVENTE DA CONSTRUCAO CIVIL, INCLUSIVE ENCAR | H | 0.5 | 15.87 | 3 | 8.1731
GOS SOCIAIS DESONERADOS
05.001.0146-0 | ARRANCAMENTO DE BANCADA DE PIA/LAVATORIO OU BANCA SECA DE AT | M |  | 44.95
E 1,00M DE ALTURA E ATE 0,80M DE LARGURA
01968 | MAO-DE-OBRA DE PEDREIRO, INCLUSIVE ENCARGOS SOCIAIS | H | 1 | 25.34 | 3 | 26.1002
01999 | MAO-DE-OBRA DE SERVENTE DA CONSTRUCAO CIVIL, INCLUSIVE ENCAR | H | 1 | 18.31 | 3 | 18.8593
GOS SOCIAIS
05.001.0146-A | ARRANCAMENTO DE BANCADA DE PIA/LAVATORIO OU BANCA SECA DE AT | M |  | 38.96
E 1,00M DE ALTURA E ATE 0,80M DE LARGURA
20115 | MAO-DE-OBRA DE PEDREIRO, INCLUSIVE ENCARGOS SOCIAIS DESONERA | H | 1 | 21.96 | 3 | 22.6188
DOS
20132 | MAO-DE-OBRA DE SERVENTE DA CONSTRUCAO CIVIL, INCLUSIVE ENCAR | H | 1 | 15.87 | 3 | 16.3461
GOS SOCIAIS DESONERADOS
05.001.0147-0 | ARRANCAMENTO DE GRADES,GRADIS,ALAMBRADOS,CERCAS E PORTOES | M2 |  | 18.85
01999 | MAO-DE-OBRA DE SERVENTE DA CONSTRUCAO CIVIL, INCLUSIVE ENCAR | H | 1 | 18.31 | 3 | 18.8593
GOS SOCIAIS
05.001.0147-A | ARRANCAMENTO DE GRADES,GRADIS,ALAMBRADOS,CERCAS E PORTOES | M2 |  | 16.34
20132 | MAO-DE-OBRA DE SERVENTE DA CONSTRUCAO CIVIL, INCLUSIVE ENCAR | H | 1 | 15.87 | 3 | 16.3461
GOS SOCIAIS DESONERADOS
05.001.0148-0 | ARRANCAMENTO DE CALHA QUEBRADA EM ENCOSTA | UN |  | 6.22
01999 | MAO-DE-OBRA DE SERVENTE DA CONSTRUCAO CIVIL, INCLUSIVE ENCAR | H | 0.33 | 18.31 | 3 | 6.2236
GOS SOCIAIS
05.001.0148-A | ARRANCAMENTO DE CALHA QUEBRADA EM ENCOSTA | UN |  | 5.39
20132 | MAO-DE-OBRA DE SERVENTE DA CONSTRUCAO CIVIL, INCLUSIVE ENCAR | H | 0.33 | 15.87 | 3 | 5.3942
GOS SOCIAIS DESONERADOS
05.001.0149-0 | ARRANCAMENTO DE CERCAS DE MOIROES E ARAME FARPADO | M |  | 7.54
01999 | MAO-DE-OBRA DE SERVENTE DA CONSTRUCAO CIVIL, INCLUSIVE ENCAR | H | 0.4 | 18.31 | 3 | 7.5437
GOS SOCIAIS
05.001.0149-A | ARRANCAMENTO DE CERCAS DE MOIROES E ARAME FARPADO | M |  | 6.53
20132 | MAO-DE-OBRA DE SERVENTE DA CONSTRUCAO CIVIL, INCLUSIVE ENCAR | H | 0.4 | 15.87 | 3 | 6.5384
GOS SOCIAIS DESONERADOS
05.001.0155-0 | RETIRADA DE TRANSFORMADOR DO LOCAL EM QUE SE ENCONTRA INSTAL | UN |  | 382.91
ADO,INCLUSIVE DESLIGAMENTOS ELETRICOS,EXCLUSIVE EQUIPAMENTO
PARA CARGA E DESCARGA EM CAMINHAO E TRANSPORTE
01983 | MAO-DE-OBRA DE ELETRICISTA DE CONSTRUCAOCIVIL, INCLUSIVE ENC | H | 6 | 25.34 | 3 | 156.6012
ARGOS SOCIAIS
01999 | MAO-DE-OBRA DE SERVENTE DA CONSTRUCAO CIVIL, INCLUSIVE ENCAR | H | 12 | 18.31 | 3 | 226.3116
GOS SOCIAIS
05.001.0155-A | RETIRADA DE TRANSFORMADOR DO LOCAL EM QUE SE ENCONTRA INSTAL | UN |  | 331.86
ADO,INCLUSIVE DESLIGAMENTOS ELETRICOS,EXCLUSIVE EQUIPAMENTO
PARA CARGA E DESCARGA EM CAMINHAO E TRANSPORTE
20060 | MAO-DE-OBRA DE ELETRICISTA DA CONSTRUCAO CIVIL, INCLUSIVE EN | H | 6 | 21.96 | 3 | 135.7128
CARGOS SOCIAIS DESONERADOS
20132 | MAO-DE-OBRA DE SERVENTE DA CONSTRUCAO CIVIL, INCLUSIVE ENCAR | H | 12 | 15.87 | 3 | 196.1532
GOS SOCIAIS DESONERADOS
05.001.0158-0 | RETIRADA DE GERADOR DO LOCAL EM QUE SE ENCONTRA INSTALADO,EX | UN |  | 188.59
CLUSIVE EQUIPAMENTO PARA CARGA E DESCARGA EM CAMINHAO E TRAN
SPORTE
01999 | MAO-DE-OBRA DE SERVENTE DA CONSTRUCAO CIVIL, INCLUSIVE ENCAR | H | 10 | 18.31 | 3 | 188.593
GOS SOCIAIS
05.001.0158-A | RETIRADA DE GERADOR DO LOCAL EM QUE SE ENCONTRA INSTALADO,EX | UN |  | 163.46
CLUSIVE EQUIPAMENTO PARA CARGA E DESCARGA EM CAMINHAO E TRAN
SPORTE
20132 | MAO-DE-OBRA DE SERVENTE DA CONSTRUCAO CIVIL, INCLUSIVE ENCAR | H | 10 | 15.87 | 3 | 163.461
GOS SOCIAIS DESONERADOS
05.001.0160-0 | PERCUSSAO COM BATIDAS LEVES,SEM RETIRADA DO MATERIAL SOLTO | M2 |  | 2.5
01999 | MAO-DE-OBRA DE SERVENTE DA CONSTRUCAO CIVIL, INCLUSIVE ENCAR | H | 0.133 | 18.31 | 3 | 2.5083
GOS SOCIAIS
05.001.0160-A | PERCUSSAO COM BATIDAS LEVES,SEM RETIRADA DO MATERIAL SOLTO | M2 |  | 2.17
20132 | MAO-DE-OBRA DE SERVENTE DA CONSTRUCAO CIVIL, INCLUSIVE ENCAR | H | 0.133 | 15.87 | 3 | 2.174
GOS SOCIAIS DESONERADOS
05.001.0162-0 | RETIRADA DE IMPERMEABILIZACAO FLEXIVEL,INCLUSIVE EMPILHAMENT | M2 |  | 75.43
O LATERAL DENTRO DO CANTEIRO DE SERVICO,EXCLUSIVE CAMADA DE
PROTECAO
01999 | MAO-DE-OBRA DE SERVENTE DA CONSTRUCAO CIVIL, INCLUSIVE ENCAR | H | 4 | 18.31 | 3 | 75.4372
GOS SOCIAIS
05.001.0162-A | RETIRADA DE IMPERMEABILIZACAO FLEXIVEL,INCLUSIVE EMPILHAMENT | M2 |  | 65.38
O LATERAL DENTRO DO CANTEIRO DE SERVICO,EXCLUSIVE CAMADA DE
PROTECAO
20132 | MAO-DE-OBRA DE SERVENTE DA CONSTRUCAO CIVIL, INCLUSIVE ENCAR | H | 4 | 15.87 | 3 | 65.3844
GOS SOCIAIS DESONERADOS
05.001.0163-0 | RETIRADA CUIDADOSA DE AZULEJOS OU LADRILHOS CERAMICOS E RESP | M2 |  | 70.4
ECTIVA ARGAMASSA DE ASSENTAMENTO,SEM REAPROVEITAMENTO DO MAT
ERIAL RETIRADO
01978 | MAO-DE-OBRA DE LADRILHEIRO, INCLUSIVE ENCARGOS SOCIAIS | H | 1.5 | 27.26 | 3 | 42.1167
01999 | MAO-DE-OBRA DE SERVENTE DA CONSTRUCAO CIVIL, INCLUSIVE ENCAR | H | 1.5 | 18.31 | 3 | 28.289
GOS SOCIAIS
05.001.0163-A | RETIRADA CUIDADOSA DE AZULEJOS OU LADRILHOS CERAMICOS E RESP | M2 |  | 61.01
ECTIVA ARGAMASSA DE ASSENTAMENTO,SEM REAPROVEITAMENTO DO MAT
ERIAL RETIRADO
20087 | MAO-DE-OBRA DE LADRILHEIRO, INCLUSIVE ENCARGOS SOCIAIS DESON | H | 1.5 | 23.62 | 3 | 36.4929
ERADOS
20132 | MAO-DE-OBRA DE SERVENTE DA CONSTRUCAO CIVIL, INCLUSIVE ENCAR | H | 1.5 | 15.87 | 3 | 24.5192
GOS SOCIAIS DESONERADOS
05.001.0164-0 | RETIRADA CUIDADOSA DE REVESTIMENTO DE ARGAMASSA(INTERNO OU E | M2 |  | 38.21
XTERNO)
01968 | MAO-DE-OBRA DE PEDREIRO, INCLUSIVE ENCARGOS SOCIAIS | H | 0.85 | 25.34 | 3 | 22.1852
01999 | MAO-DE-OBRA DE SERVENTE DA CONSTRUCAO CIVIL, INCLUSIVE ENCAR | H | 0.85 | 18.31 | 3 | 16.0304
GOS SOCIAIS
05.001.0164-A | RETIRADA CUIDADOSA DE REVESTIMENTO DE ARGAMASSA(INTERNO OU E | M2 |  | 33.12
XTERNO)
20115 | MAO-DE-OBRA DE PEDREIRO, INCLUSIVE ENCARGOS SOCIAIS DESONERA | H | 0.85 | 21.96 | 3 | 19.226
DOS
20132 | MAO-DE-OBRA DE SERVENTE DA CONSTRUCAO CIVIL, INCLUSIVE ENCAR | H | 0.85 | 15.87 | 3 | 13.8942
GOS SOCIAIS DESONERADOS
05.001.0168-0 | RECOLOCACAO DE CALHA EM ENCOSTA | UN |  | 6.78
01999 | MAO-DE-OBRA DE SERVENTE DA CONSTRUCAO CIVIL, INCLUSIVE ENCAR | H | 0.36 | 18.31 | 3 | 6.7893
GOS SOCIAIS
05.001.0168-A | RECOLOCACAO DE CALHA EM ENCOSTA | UN |  | 5.88
20132 | MAO-DE-OBRA DE SERVENTE DA CONSTRUCAO CIVIL, INCLUSIVE ENCAR | H | 0.36 | 15.87 | 3 | 5.8846
GOS SOCIAIS DESONERADOS
05.001.0169-0 | RECOLOCACAO DE TACOS SOLTOS USANDO PICHE,PEDRISCO E ARGAMASS | M2 |  | 119.63
A DE CIMENTO E SAIBRO,NO TRACO 1:6,COM REMOCAO DA BASE EXIST
ENTE
00453 | PREGO COM OU SEM CABECA, EM CAIXAS DE 50KG, OU QUANTIDADES E | KG | 0.25 | 18.34 | 0 | 4.585
QUIVALENTES, Nº12X12 A 18X30
01604 | ARGAMASSA CIM.,SAIBRO TRACO 1:6,PREPARO MECANICO | M3 | 0.03 | 355.0173 | 0 | 10.6505
01960 | MAO-DE-OBRA DE TAQUEIRO, INCLUSIVE ENCARGOS SOCIAIS | H | 0.8 | 25.34 | 3 | 20.8802
01999 | MAO-DE-OBRA DE SERVENTE DA CONSTRUCAO CIVIL, INCLUSIVE ENCAR | H | 3.6 | 18.31 | 3 | 67.8935
GOS SOCIAIS
14314 | ASFALTO MODIFICADO, TIPO II, NBR 9910 | KG | 0.3 | 16.05 | 0 | 4.815
14541 | BRITA 0, PARA REGIAO METROPOLITANA DO RIO DE JANEIRO | T | 0.1136 | 95.17 | 0 | 10.8113
05.001.0169-A | RECOLOCACAO DE TACOS SOLTOS USANDO PICHE,PEDRISCO E ARGAMASS | M2 |  | 107.44
A DE CIMENTO E SAIBRO,NO TRACO 1:6,COM REMOCAO DA BASE EXIST
ENTE
00453 | PREGO COM OU SEM CABECA, EM CAIXAS DE 50KG, OU QUANTIDADES E | KG | 0.25 | 18.34 | 0 | 4.585
QUIVALENTES, Nº12X12 A 18X30
14314 | ASFALTO MODIFICADO, TIPO II, NBR 9910 | KG | 0.3 | 16.05 | 0 | 4.815
14541 | BRITA 0, PARA REGIAO METROPOLITANA DO RIO DE JANEIRO | T | 0.1136 | 95.17 | 0 | 10.8113
20132 | MAO-DE-OBRA DE SERVENTE DA CONSTRUCAO CIVIL, INCLUSIVE ENCAR | H | 3.6 | 15.87 | 3 | 58.846
GOS SOCIAIS DESONERADOS
20141 | MAO-DE-OBRA DE TAQUEIRO, INCLUSIVE ENCARGOS SOCIAIS DESONERA | H | 0.8 | 21.96 | 3 | 18.095
DOS
30178 | ARGAMASSA CIM.,SAIBRO TRACO 1:6,PREPARO MECANICO | M3 | 0.03 | 343.2042 | 0 | 10.2961
05.001.0170-0 | TRANSPORTE HORIZONTAL DE MATERIAL DE 1ªCATEGORIA OU ENTULHO, | M3 |  | 21.68
EM CARRINHOS,A 10,00M DE DISTANCIA,INCLUSIVE CARGA A PA
01999 | MAO-DE-OBRA DE SERVENTE DA CONSTRUCAO CIVIL, INCLUSIVE ENCAR | H | 1.15 | 18.31 | 3 | 21.6882
GOS SOCIAIS
05.001.0170-A | TRANSPORTE HORIZONTAL DE MATERIAL DE 1ªCATEGORIA OU ENTULHO, | M3 |  | 18.79
EM CARRINHOS,A 10,00M DE DISTANCIA,INCLUSIVE CARGA A PA
20132 | MAO-DE-OBRA DE SERVENTE DA CONSTRUCAO CIVIL, INCLUSIVE ENCAR | H | 1.15 | 15.87 | 3 | 18.798
GOS SOCIAIS DESONERADOS
05.001.0171-0 | TRANSPORTE HORIZONTAL DE MATERIAL DE 1ªCATEGORIA OU ENTULHO, | M3 |  | 26.4
EM CARRINHOS,A 20,00M DE DISTANCIA,INCLUSIVE CARGA A PA
01999 | MAO-DE-OBRA DE SERVENTE DA CONSTRUCAO CIVIL, INCLUSIVE ENCAR | H | 1.4 | 18.31 | 3 | 26.403
GOS SOCIAIS
05.001.0171-A | TRANSPORTE HORIZONTAL DE MATERIAL DE 1ªCATEGORIA OU ENTULHO, | M3 |  | 22.88
EM CARRINHOS,A 20,00M DE DISTANCIA,INCLUSIVE CARGA A PA
20132 | MAO-DE-OBRA DE SERVENTE DA CONSTRUCAO CIVIL, INCLUSIVE ENCAR | H | 1.4 | 15.87 | 3 | 22.8845
GOS SOCIAIS DESONERADOS
05.001.0172-0 | TRANSPORTE HORIZONTAL DE MATERIAL DE 1ªCATEGORIA OU ENTULHO, | M3 |  | 31.11
EM CARRINHOS,A 30,00M DE DISTANCIA,INCLUSIVE CARGA A PA
01999 | MAO-DE-OBRA DE SERVENTE DA CONSTRUCAO CIVIL, INCLUSIVE ENCAR | H | 1.65 | 18.31 | 3 | 31.1178
GOS SOCIAIS
05.001.0172-A | TRANSPORTE HORIZONTAL DE MATERIAL DE 1ªCATEGORIA OU ENTULHO, | M3 |  | 26.97
EM CARRINHOS,A 30,00M DE DISTANCIA,INCLUSIVE CARGA A PA
20132 | MAO-DE-OBRA DE SERVENTE DA CONSTRUCAO CIVIL, INCLUSIVE ENCAR | H | 1.65 | 15.87 | 3 | 26.9711
GOS SOCIAIS DESONERADOS
05.001.0173-0 | TRANSPORTE HORIZONTAL DE MATERIAL DE 1ªCATEGORIA OU ENTULHO, | M3 |  | 44.31
EM CARRINHOS,A 60,00M DE DISTANCIA,INCLUSIVE CARGA A PA
01999 | MAO-DE-OBRA DE SERVENTE DA CONSTRUCAO CIVIL, INCLUSIVE ENCAR | H | 2.35 | 18.31 | 3 | 44.3194
GOS SOCIAIS
05.001.0173-A | TRANSPORTE HORIZONTAL DE MATERIAL DE 1ªCATEGORIA OU ENTULHO, | M3 |  | 38.41
EM CARRINHOS,A 60,00M DE DISTANCIA,INCLUSIVE CARGA A PA
20132 | MAO-DE-OBRA DE SERVENTE DA CONSTRUCAO CIVIL, INCLUSIVE ENCAR | H | 2.35 | 15.87 | 3 | 38.4133
GOS SOCIAIS DESONERADOS
05.001.0177-0 | TRANSPORTE HORIZONTAL DE MATERIAL DE 1ªCATEGORIA OU ENTULHO, | M3 |  | 54.69
EM CARRINHOS,A 100,00M DE DISTANCIA,INCLUSIVE CARGA A PA
01999 | MAO-DE-OBRA DE SERVENTE DA CONSTRUCAO CIVIL, INCLUSIVE ENCAR | H | 2.9 | 18.31 | 3 | 54.692
GOS SOCIAIS
05.001.0177-A | TRANSPORTE HORIZONTAL DE MATERIAL DE 1ªCATEGORIA OU ENTULHO, | M3 |  | 47.4
EM CARRINHOS,A 100,00M DE DISTANCIA,INCLUSIVE CARGA A PA
20132 | MAO-DE-OBRA DE SERVENTE DA CONSTRUCAO CIVIL, INCLUSIVE ENCAR | H | 2.9 | 15.87 | 3 | 47.4037
GOS SOCIAIS DESONERADOS
05.001.0178-0 | TRANSPORTE HORIZONTAL DE MATERIAL DE 1ªCATEGORIA OU ENTULHO, | M3 |  | 69.77
EM CARRINHOS,A 150,00M DE DISTANCIA,INCLUSIVE CARGA A PA
01999 | MAO-DE-OBRA DE SERVENTE DA CONSTRUCAO CIVIL, INCLUSIVE ENCAR | H | 3.7 | 18.31 | 3 | 69.7794
GOS SOCIAIS
05.001.0178-A | TRANSPORTE HORIZONTAL DE MATERIAL DE 1ªCATEGORIA OU ENTULHO, | M3 |  | 60.48
EM CARRINHOS,A 150,00M DE DISTANCIA,INCLUSIVE CARGA A PA
20132 | MAO-DE-OBRA DE SERVENTE DA CONSTRUCAO CIVIL, INCLUSIVE ENCAR | H | 3.7 | 15.87 | 3 | 60.4806
GOS SOCIAIS DESONERADOS
05.001.0179-0 | TRANSPORTE HORIZONTAL DE MATERIAL DE 1ªCATEGORIA OU ENTULHO, | M3 |  | 91.46
EM CARRINHOS,A 200,00M DE DISTANCIA,INCLUSIVE CARGA A PA
01999 | MAO-DE-OBRA DE SERVENTE DA CONSTRUCAO CIVIL, INCLUSIVE ENCAR | H | 4.85 | 18.31 | 3 | 91.4676
GOS SOCIAIS
05.001.0179-A | TRANSPORTE HORIZONTAL DE MATERIAL DE 1ªCATEGORIA OU ENTULHO, | M3 |  | 79.27
EM CARRINHOS,A 200,00M DE DISTANCIA,INCLUSIVE CARGA A PA
20132 | MAO-DE-OBRA DE SERVENTE DA CONSTRUCAO CIVIL, INCLUSIVE ENCAR | H | 4.85 | 15.87 | 3 | 79.2786
GOS SOCIAIS DESONERADOS
05.001.0182-0 | TRANSPORTE DE MATERIAIS DE QUALQUER NATUREZA,ESCADA ACIMA,SE | TXM |  | 1.03
RVICO INTEIRAMENTE MANUAL,EM OBRAS PREDIAIS,INCLUSIVE CARGA
E DESCARGA
01999 | MAO-DE-OBRA DE SERVENTE DA CONSTRUCAO CIVIL, INCLUSIVE ENCAR | H | 0.055 | 18.31 | 3 | 1.0373
GOS SOCIAIS
05.001.0182-A | TRANSPORTE DE MATERIAIS DE QUALQUER NATUREZA,ESCADA ACIMA,SE | TXM |  | 0.89
RVICO INTEIRAMENTE MANUAL,EM OBRAS PREDIAIS,INCLUSIVE CARGA
E DESCARGA
20132 | MAO-DE-OBRA DE SERVENTE DA CONSTRUCAO CIVIL, INCLUSIVE ENCAR | H | 0.055 | 15.87 | 3 | 0.899
GOS SOCIAIS DESONERADOS
05.001.0183-0 | TRANSPORTE DE MATERIAIS DE QUALQUER NATUREZA,ESCADA ABAIXO,S | TXM |  | 0.75
ERVICO INTEIRAMENTE MANUAL,EM OBRAS PREDIAIS,INCLUSIVE CARGA
E DESCARGA
01999 | MAO-DE-OBRA DE SERVENTE DA CONSTRUCAO CIVIL, INCLUSIVE ENCAR | H | 0.04 | 18.31 | 3 | 0.7544
GOS SOCIAIS
05.001.0183-A | TRANSPORTE DE MATERIAIS DE QUALQUER NATUREZA,ESCADA ABAIXO,S | TXM |  | 0.65
ERVICO INTEIRAMENTE MANUAL,EM OBRAS PREDIAIS,INCLUSIVE CARGA
E DESCARGA
20132 | MAO-DE-OBRA DE SERVENTE DA CONSTRUCAO CIVIL, INCLUSIVE ENCAR | H | 0.04 | 15.87 | 3 | 0.6538
GOS SOCIAIS DESONERADOS
05.001.0185-0 | TRANSPORTE DE MATERIAIS ENCOSTA ACIMA,SERVICO INTEIRAMENTE M | TXM |  | 1.69
ANUAL,INCLUSIVE CARGA E DESCARGA
01999 | MAO-DE-OBRA DE SERVENTE DA CONSTRUCAO CIVIL, INCLUSIVE ENCAR | H | 0.09 | 18.31 | 3 | 1.6973
GOS SOCIAIS
05.001.0185-A | TRANSPORTE DE MATERIAIS ENCOSTA ACIMA,SERVICO INTEIRAMENTE M | TXM |  | 1.47
ANUAL,INCLUSIVE CARGA E DESCARGA
20132 | MAO-DE-OBRA DE SERVENTE DA CONSTRUCAO CIVIL, INCLUSIVE ENCAR | H | 0.09 | 15.87 | 3 | 1.4711
GOS SOCIAIS DESONERADOS
05.001.0186-0 | TRANSPORTE DE MATERIAIS ENCOSTA ABAIXO,SERVICO INTEIRAMENTE | TXM |  | 1.13
MANUAL,INCLUSIVE CARGA E DESCARGA
01999 | MAO-DE-OBRA DE SERVENTE DA CONSTRUCAO CIVIL, INCLUSIVE ENCAR | H | 0.06 | 18.31 | 3 | 1.1316
GOS SOCIAIS
05.001.0186-A | TRANSPORTE DE MATERIAIS ENCOSTA ABAIXO,SERVICO INTEIRAMENTE | TXM |  | 0.98
MANUAL,INCLUSIVE CARGA E DESCARGA
20132 | MAO-DE-OBRA DE SERVENTE DA CONSTRUCAO CIVIL, INCLUSIVE ENCAR | H | 0.06 | 15.87 | 3 | 0.9808
GOS SOCIAIS DESONERADOS
05.001.0187-0 | TRANSPORTE HORIZONTAL DE ENTULHO OU LAMA EM CARRINHO,INCLUSI | M3 |  | 26.02
VE CARGA A PA,EM FAVELAS
01999 | MAO-DE-OBRA DE SERVENTE DA CONSTRUCAO CIVIL, INCLUSIVE ENCAR | H | 1.38 | 18.31 | 3 | 26.0258
GOS SOCIAIS
05.001.0187-A | TRANSPORTE HORIZONTAL DE ENTULHO OU LAMA EM CARRINHO,INCLUSI | M3 |  | 22.55
VE CARGA A PA,EM FAVELAS
20132 | MAO-DE-OBRA DE SERVENTE DA CONSTRUCAO CIVIL, INCLUSIVE ENCAR | H | 1.38 | 15.87 | 3 | 22.5576
GOS SOCIAIS DESONERADOS
05.001.0188-0 | TRANSPORTE DE MATERIAIS ENCOSTA ACIMA,EM CARRINHOS,INCLUSIVE | TXM |  | 0.28
CARGA E DESCARGA
01999 | MAO-DE-OBRA DE SERVENTE DA CONSTRUCAO CIVIL, INCLUSIVE ENCAR | H | 0.015 | 18.31 | 3 | 0.2829
GOS SOCIAIS
05.001.0188-A | TRANSPORTE DE MATERIAIS ENCOSTA ACIMA,EM CARRINHOS,INCLUSIVE | TXM |  | 0.24
CARGA E DESCARGA
20132 | MAO-DE-OBRA DE SERVENTE DA CONSTRUCAO CIVIL, INCLUSIVE ENCAR | H | 0.015 | 15.87 | 3 | 0.2452
GOS SOCIAIS DESONERADOS
05.001.0189-0 | TRANSPORTE DE MATERIAIS ENCOSTA ABAIXO,EM CARRINHOS,INCLUSIV | TXM |  | 0.18
E CARGA E DESCARGA
01999 | MAO-DE-OBRA DE SERVENTE DA CONSTRUCAO CIVIL, INCLUSIVE ENCAR | H | 0.01 | 18.31 | 3 | 0.1886
GOS SOCIAIS
05.001.0189-A | TRANSPORTE DE MATERIAIS ENCOSTA ABAIXO,EM CARRINHOS,INCLUSIV | TXM |  | 0.16
E CARGA E DESCARGA
20132 | MAO-DE-OBRA DE SERVENTE DA CONSTRUCAO CIVIL, INCLUSIVE ENCAR | H | 0.01 | 15.87 | 3 | 0.1635
GOS SOCIAIS DESONERADOS
05.001.0195-0 | TRANSPORTE DE MATERIAIS DE GRANDE VOLUME E BAIXO PESO ESPECI | M3XM |  | 28.28
FICO,SERVICO INTEIRAMENTE MANUAL,ENCOSTA ACIMA,INCLUSIVE CAR
GA E DESCARGA
01999 | MAO-DE-OBRA DE SERVENTE DA CONSTRUCAO CIVIL, INCLUSIVE ENCAR | H | 1.5 | 18.31 | 3 | 28.289
GOS SOCIAIS
05.001.0195-A | TRANSPORTE DE MATERIAIS DE GRANDE VOLUME E BAIXO PESO ESPECI | M3XM |  | 24.51
FICO,SERVICO INTEIRAMENTE MANUAL,ENCOSTA ACIMA,INCLUSIVE CAR
GA E DESCARGA
20132 | MAO-DE-OBRA DE SERVENTE DA CONSTRUCAO CIVIL, INCLUSIVE ENCAR | H | 1.5 | 15.87 | 3 | 24.5192
GOS SOCIAIS DESONERADOS
05.001.0196-0 | TRANSPORTE DE MATERIAIS DE GRANDE VOLUME E BAIXO PESO ESPECI | M3XM |  | 21.68
FICO,SERVICO INTEIRAMENTE MANUAL,ENCOSTA ABAIXO,INCLUSIVE CA
RGA E DESCARGA
01999 | MAO-DE-OBRA DE SERVENTE DA CONSTRUCAO CIVIL, INCLUSIVE ENCAR | H | 1.15 | 18.31 | 3 | 21.6882
GOS SOCIAIS
05.001.0196-A | TRANSPORTE DE MATERIAIS DE GRANDE VOLUME E BAIXO PESO ESPECI | M3XM |  | 18.79
FICO,SERVICO INTEIRAMENTE MANUAL,ENCOSTA ABAIXO,INCLUSIVE CA
RGA E DESCARGA
20132 | MAO-DE-OBRA DE SERVENTE DA CONSTRUCAO CIVIL, INCLUSIVE ENCAR | H | 1.15 | 15.87 | 3 | 18.798
GOS SOCIAIS DESONERADOS
05.001.0205-0 | TRANSPORTE MANUAL DE CALHA ATE O LOCAL DE ASSENTAMENTO,ENCOS | UNXM |  | 1.26
TA ACIMA,INCLUSIVE CARGA E DESCARGA
01999 | MAO-DE-OBRA DE SERVENTE DA CONSTRUCAO CIVIL, INCLUSIVE ENCAR | H | 0.067 | 18.31 | 3 | 1.2636
GOS SOCIAIS
05.001.0205-A | TRANSPORTE MANUAL DE CALHA ATE O LOCAL DE ASSENTAMENTO,ENCOS | UNXM |  | 1.09
TA ACIMA,INCLUSIVE CARGA E DESCARGA
20132 | MAO-DE-OBRA DE SERVENTE DA CONSTRUCAO CIVIL, INCLUSIVE ENCAR | H | 0.067 | 15.87 | 3 | 1.0952
GOS SOCIAIS DESONERADOS
05.001.0206-0 | TRANSPORTE MANUAL DE CALHA ATE O LOCAL DE ASSENTAMENTO,ENCOS | UNXM |  | 0.94
TA ABAIXO,INCLUSIVE CARGA E DESCARGA
01999 | MAO-DE-OBRA DE SERVENTE DA CONSTRUCAO CIVIL, INCLUSIVE ENCAR | H | 0.05 | 18.31 | 3 | 0.943
GOS SOCIAIS
05.001.0206-A | TRANSPORTE MANUAL DE CALHA ATE O LOCAL DE ASSENTAMENTO,ENCOS | UNXM |  | 0.81
TA ABAIXO,INCLUSIVE CARGA E DESCARGA
20132 | MAO-DE-OBRA DE SERVENTE DA CONSTRUCAO CIVIL, INCLUSIVE ENCAR | H | 0.05 | 15.87 | 3 | 0.8173
GOS SOCIAIS DESONERADOS
05.001.0250-0 | TRANSPORTE MANUAL DE MATERIAIS DIVERSOS EM MANGUEZAL,INCLUSI | TXM |  | 37.71
VE CARGA E DESCARGA EM CESTO TIPO COMLURB(MUDA E LIXO)
01999 | MAO-DE-OBRA DE SERVENTE DA CONSTRUCAO CIVIL, INCLUSIVE ENCAR | H | 2 | 18.31 | 3 | 37.7186
GOS SOCIAIS
05.001.0250-A | TRANSPORTE MANUAL DE MATERIAIS DIVERSOS EM MANGUEZAL,INCLUSI | TXM |  | 32.69
VE CARGA E DESCARGA EM CESTO TIPO COMLURB(MUDA E LIXO)
20132 | MAO-DE-OBRA DE SERVENTE DA CONSTRUCAO CIVIL, INCLUSIVE ENCAR | H | 2 | 15.87 | 3 | 32.6922
GOS SOCIAIS DESONERADOS
05.001.0300-0 | CALHA FECHADA,DE TABUAS DE MADEIRA DE 3ª,COM A SECAO DE 0,45 | M |  | 195.91
X0,45M,PARA DESCIDA DE ESCOMBROS,COM COLOCACAO
00365 | PINUS,PECA 1" X 12" E 1" X 9" | M2 | 2.7 | 40.2376 | 0 | 108.6415
00368 | PINUS, EM PECAS DE 7,50X7,50CM (3"X3") | M | 2 | 7.16 | 0 | 14.32
01990 | MAO-DE-OBRA DE CARPINTEIRO DE FORMA DE CONCRETO, INCLUSIVE E | H | 1.35 | 25.34 | 3 | 35.2353
NCARGOS SOCIAIS
01999 | MAO-DE-OBRA DE SERVENTE DA CONSTRUCAO CIVIL, INCLUSIVE ENCAR | H | 2 | 18.31 | 3 | 37.7186
GOS SOCIAIS
05.001.0300-A | CALHA FECHADA,DE TABUAS DE MADEIRA DE 3ª,COM A SECAO DE 0,45 | M |  | 186.18
X0,45M,PARA DESCIDA DE ESCOMBROS,COM COLOCACAO
00368 | PINUS, EM PECAS DE 7,50X7,50CM (3"X3") | M | 2 | 7.16 | 0 | 14.32
20046 | MAO-DE-OBRA DE CARPINTEIRO DE FORMA DE CONCRETO, INCLUSIVE E | H | 1.35 | 21.96 | 3 | 30.5354
NCARGOS SOCIAIS DESONERADOS
20132 | MAO-DE-OBRA DE SERVENTE DA CONSTRUCAO CIVIL, INCLUSIVE ENCAR | H | 2 | 15.87 | 3 | 32.6922
GOS SOCIAIS DESONERADOS
31011 | PINUS,PECA 1" X 12" E 1" X 9" | M2 | 2.7 | 40.2376 | 0 | 108.6415
05.001.0301-0 | CALHA FECHADA,DE TABUAS DE MADEIRA DE 3ª,COM A SECAO 0,35X0, | M |  | 162.19
35M,PARA DESCIDA DE ESCOMBROS,COM COLOCACAO
00365 | PINUS,PECA 1" X 12" E 1" X 9" | M2 | 2.1 | 40.2376 | 0 | 84.499
00368 | PINUS, EM PECAS DE 7,50X7,50CM (3"X3") | M | 2 | 7.16 | 0 | 14.32
01990 | MAO-DE-OBRA DE CARPINTEIRO DE FORMA DE CONCRETO, INCLUSIVE E | H | 1.2 | 25.34 | 3 | 31.3202
NCARGOS SOCIAIS
01999 | MAO-DE-OBRA DE SERVENTE DA CONSTRUCAO CIVIL, INCLUSIVE ENCAR | H | 1.7 | 18.31 | 3 | 32.0608
GOS SOCIAIS
05.001.0301-A | CALHA FECHADA,DE TABUAS DE MADEIRA DE 3ª,COM A SECAO 0,35X0, | M |  | 153.74
35M,PARA DESCIDA DE ESCOMBROS,COM COLOCACAO
00368 | PINUS, EM PECAS DE 7,50X7,50CM (3"X3") | M | 2 | 7.16 | 0 | 14.32
20046 | MAO-DE-OBRA DE CARPINTEIRO DE FORMA DE CONCRETO, INCLUSIVE E | H | 1.2 | 21.96 | 3 | 27.1426
NCARGOS SOCIAIS DESONERADOS
20132 | MAO-DE-OBRA DE SERVENTE DA CONSTRUCAO CIVIL, INCLUSIVE ENCAR | H | 1.7 | 15.87 | 3 | 27.7884
GOS SOCIAIS DESONERADOS
31011 | PINUS,PECA 1" X 12" E 1" X 9" | M2 | 2.1 | 40.2376 | 0 | 84.499
05.001.0305-0 | DESCIDA DE ESCOMBROS POR CALHAS FECHADAS,DE TABUAS DE PINHO | M3 |  | 113.15
DE 3ª
01999 | MAO-DE-OBRA DE SERVENTE DA CONSTRUCAO CIVIL, INCLUSIVE ENCAR | H | 6 | 18.31 | 3 | 113.1558
GOS SOCIAIS
05.001.0305-A | DESCIDA DE ESCOMBROS POR CALHAS FECHADAS,DE TABUAS DE PINHO | M3 |  | 98.07
DE 3ª
20132 | MAO-DE-OBRA DE SERVENTE DA CONSTRUCAO CIVIL, INCLUSIVE ENCAR | H | 6 | 15.87 | 3 | 98.0766
GOS SOCIAIS DESONERADOS
05.001.0310-0 | ENSACAMENTO E TRANSPORTE DE ESCOMBROS EM SACOS PLASTICOS,DES | M3 |  | 46.26
DE UM PAVIMENTO ELEVADO ATE O TERREO,UTILIZANDO ELEVADOR
01999 | MAO-DE-OBRA DE SERVENTE DA CONSTRUCAO CIVIL, INCLUSIVE ENCAR | H | 1.5 | 18.31 | 68.46 | 46.2675
GOS SOCIAIS
05.001.0310-A | ENSACAMENTO E TRANSPORTE DE ESCOMBROS EM SACOS PLASTICOS,DES | M3 |  | 40.1
DE UM PAVIMENTO ELEVADO ATE O TERREO,UTILIZANDO ELEVADOR
20132 | MAO-DE-OBRA DE SERVENTE DA CONSTRUCAO CIVIL, INCLUSIVE ENCAR | H | 1.5 | 15.87 | 68.46 | 40.1019
GOS SOCIAIS DESONERADOS
05.001.0315-0 | ENSACAMENTO E TRANSPORTE DE ESCOMBROS EM SACOS PLASTICOS,DES | M3 |  | 74.55
DE UM PAVIMENTO ELEVADO ATE O TERREO,UTILIZANDO A ESCADA DO
PREDIO
01999 | MAO-DE-OBRA DE SERVENTE DA CONSTRUCAO CIVIL, INCLUSIVE ENCAR | H | 3 | 18.31 | 35.73 | 74.5565
GOS SOCIAIS
05.001.0315-A | ENSACAMENTO E TRANSPORTE DE ESCOMBROS EM SACOS PLASTICOS,DES | M3 |  | 64.62
DE UM PAVIMENTO ELEVADO ATE O TERREO,UTILIZANDO A ESCADA DO
PREDIO
20132 | MAO-DE-OBRA DE SERVENTE DA CONSTRUCAO CIVIL, INCLUSIVE ENCAR | H | 3 | 15.87 | 35.73 | 64.6211
GOS SOCIAIS DESONERADOS
05.001.0320-0 | RETIRADA DE LAMA,ESCOMBROS OU DETRITOS DO INTERIOR DE RESERV | M3 |  | 188.59
ATORIOS OU CAIXAS ENTERRADAS,UTILIZANDO PROCESSOS DE SUSPENS
AO MANUAL,MEDIDO POR VOLUME DE MATERIAL RETIRADO
01999 | MAO-DE-OBRA DE SERVENTE DA CONSTRUCAO CIVIL, INCLUSIVE ENCAR | H | 10 | 18.31 | 3 | 188.593
GOS SOCIAIS
05.001.0320-A | RETIRADA DE LAMA,ESCOMBROS OU DETRITOS DO INTERIOR DE RESERV | M3 |  | 163.46
ATORIOS OU CAIXAS ENTERRADAS,UTILIZANDO PROCESSOS DE SUSPENS
AO MANUAL,MEDIDO POR VOLUME DE MATERIAL RETIRADO
20132 | MAO-DE-OBRA DE SERVENTE DA CONSTRUCAO CIVIL, INCLUSIVE ENCAR | H | 10 | 15.87 | 3 | 163.461
GOS SOCIAIS DESONERADOS
05.001.0325-0 | DESOBSTRUCAO DE DRENOS DE MUROS DE CONTENCAO,BUZINOTES DE CO | UN |  | 2.82
BERTURAS E SIMILARES
01999 | MAO-DE-OBRA DE SERVENTE DA CONSTRUCAO CIVIL, INCLUSIVE ENCAR | H | 0.15 | 18.31 | 3 | 2.8289
GOS SOCIAIS
05.001.0325-A | DESOBSTRUCAO DE DRENOS DE MUROS DE CONTENCAO,BUZINOTES DE CO | UN |  | 2.45
BERTURAS E SIMILARES
20132 | MAO-DE-OBRA DE SERVENTE DA CONSTRUCAO CIVIL, INCLUSIVE ENCAR | H | 0.15 | 15.87 | 3 | 2.4519
GOS SOCIAIS DESONERADOS
05.001.0350-0 | LIMPEZA DE VIDROS,FEITA NOS DOIS LADOS,CONTADO UM LADO | M2 |  | 13.32
01999 | MAO-DE-OBRA DE SERVENTE DA CONSTRUCAO CIVIL, INCLUSIVE ENCAR | H | 0.65 | 18.31 | 12 | 13.3297
GOS SOCIAIS
05.001.0350-A | LIMPEZA DE VIDROS,FEITA NOS DOIS LADOS,CONTADO UM LADO | M2 |  | 11.55
20132 | MAO-DE-OBRA DE SERVENTE DA CONSTRUCAO CIVIL, INCLUSIVE ENCAR | H | 0.65 | 15.87 | 12 | 11.5534
GOS SOCIAIS DESONERADOS
05.001.0360-0 | LIMPEZA DE PISOS CIMENTADOS | M2 |  | 6.59
01999 | MAO-DE-OBRA DE SERVENTE DA CONSTRUCAO CIVIL, INCLUSIVE ENCAR | H | 0.3 | 18.31 | 20 | 6.5916
GOS SOCIAIS
05.001.0360-A | LIMPEZA DE PISOS CIMENTADOS | M2 |  | 5.71
20132 | MAO-DE-OBRA DE SERVENTE DA CONSTRUCAO CIVIL, INCLUSIVE ENCAR | H | 0.3 | 15.87 | 20 | 5.7132
GOS SOCIAIS DESONERADOS
05.001.0365-0 | LIMPEZA DE PISOS CERAMICO,MARMORE OU GRANITO (SEM POLIMENTO) | M2 |  | 8.78
01999 | MAO-DE-OBRA DE SERVENTE DA CONSTRUCAO CIVIL, INCLUSIVE ENCAR | H | 0.4 | 18.31 | 20 | 8.7888
GOS SOCIAIS
05.001.0365-A | LIMPEZA DE PISOS CERAMICO,MARMORE OU GRANITO (SEM POLIMENTO) | M2 |  | 7.61
20132 | MAO-DE-OBRA DE SERVENTE DA CONSTRUCAO CIVIL, INCLUSIVE ENCAR | H | 0.4 | 15.87 | 20 | 7.6176
GOS SOCIAIS DESONERADOS
05.001.0366-0 | LIMPEZA DE PISOS DE BORRACHA | M2 |  | 6.15
01999 | MAO-DE-OBRA DE SERVENTE DA CONSTRUCAO CIVIL, INCLUSIVE ENCAR | H | 0.28 | 18.31 | 20 | 6.1522
GOS SOCIAIS
05.001.0366-A | LIMPEZA DE PISOS DE BORRACHA | M2 |  | 5.33
20132 | MAO-DE-OBRA DE SERVENTE DA CONSTRUCAO CIVIL, INCLUSIVE ENCAR | H | 0.28 | 15.87 | 20 | 5.3323
GOS SOCIAIS DESONERADOS
05.001.0370-0 | LIMPEZA DE APARELHOS SANITARIOS,INCLUSIVE METAIS | UN |  | 12.3
01999 | MAO-DE-OBRA DE SERVENTE DA CONSTRUCAO CIVIL, INCLUSIVE ENCAR | H | 0.6 | 18.31 | 12 | 12.3043
GOS SOCIAIS
05.001.0370-A | LIMPEZA DE APARELHOS SANITARIOS,INCLUSIVE METAIS | UN |  | 10.66
20132 | MAO-DE-OBRA DE SERVENTE DA CONSTRUCAO CIVIL, INCLUSIVE ENCAR | H | 0.6 | 15.87 | 12 | 10.6646
GOS SOCIAIS DESONERADOS
05.001.0375-0 | LIMPEZA DE METAIS,EXCLUSIVE APARELHOS SANITARIOS | UN |  | 3.69
01999 | MAO-DE-OBRA DE SERVENTE DA CONSTRUCAO CIVIL, INCLUSIVE ENCAR | H | 0.18 | 18.31 | 12 | 3.6913
GOS SOCIAIS
05.001.0375-A | LIMPEZA DE METAIS,EXCLUSIVE APARELHOS SANITARIOS | UN |  | 3.19
20132 | MAO-DE-OBRA DE SERVENTE DA CONSTRUCAO CIVIL, INCLUSIVE ENCAR | H | 0.18 | 15.87 | 12 | 3.1994
GOS SOCIAIS DESONERADOS
05.001.0380-0 | LIMPEZA DE PEITORIS | M |  | 5.49
01999 | MAO-DE-OBRA DE SERVENTE DA CONSTRUCAO CIVIL, INCLUSIVE ENCAR | H | 0.25 | 18.31 | 20 | 5.493
GOS SOCIAIS
05.001.0380-A | LIMPEZA DE PEITORIS | M |  | 4.76
20132 | MAO-DE-OBRA DE SERVENTE DA CONSTRUCAO CIVIL, INCLUSIVE ENCAR | H | 0.25 | 15.87 | 20 | 4.761
GOS SOCIAIS DESONERADOS
05.001.0385-0 | LIMPEZA DE PAREDES REVESTIDAS DE CERAMICAS OU AZULEJOS | M2 |  | 7.69
01999 | MAO-DE-OBRA DE SERVENTE DA CONSTRUCAO CIVIL, INCLUSIVE ENCAR | H | 0.35 | 18.31 | 20 | 7.6902
GOS SOCIAIS
05.001.0385-A | LIMPEZA DE PAREDES REVESTIDAS DE CERAMICAS OU AZULEJOS | M2 |  | 6.66
20132 | MAO-DE-OBRA DE SERVENTE DA CONSTRUCAO CIVIL, INCLUSIVE ENCAR | H | 0.35 | 15.87 | 20 | 6.6654
GOS SOCIAIS DESONERADOS
05.001.0386-0 | LIMPEZA DE PISOS VINILICOS | M2 |  | 6.59
01999 | MAO-DE-OBRA DE SERVENTE DA CONSTRUCAO CIVIL, INCLUSIVE ENCAR | H | 0.3 | 18.31 | 20 | 6.5916
GOS SOCIAIS
05.001.0386-A | LIMPEZA DE PISOS VINILICOS | M2 |  | 5.71
20132 | MAO-DE-OBRA DE SERVENTE DA CONSTRUCAO CIVIL, INCLUSIVE ENCAR | H | 0.3 | 15.87 | 20 | 5.7132
GOS SOCIAIS DESONERADOS
05.001.0387-0 | LIMPEZA DE PISOS DE PEDRA | M2 |  | 6.59
01999 | MAO-DE-OBRA DE SERVENTE DA CONSTRUCAO CIVIL, INCLUSIVE ENCAR | H | 0.3 | 18.31 | 20 | 6.5916
GOS SOCIAIS
05.001.0387-A | LIMPEZA DE PISOS DE PEDRA | M2 |  | 5.71
20132 | MAO-DE-OBRA DE SERVENTE DA CONSTRUCAO CIVIL, INCLUSIVE ENCAR | H | 0.3 | 15.87 | 20 | 5.7132
GOS SOCIAIS DESONERADOS
05.001.0388-0 | LAVAGEM DE TAPETES EXECUTADA NO LOCAL | M2 |  | 14.94
01999 | MAO-DE-OBRA DE SERVENTE DA CONSTRUCAO CIVIL, INCLUSIVE ENCAR | H | 0.68 | 18.31 | 20 | 14.941
GOS SOCIAIS
05.001.0388-A | LAVAGEM DE TAPETES EXECUTADA NO LOCAL | M2 |  | 12.94
20132 | MAO-DE-OBRA DE SERVENTE DA CONSTRUCAO CIVIL, INCLUSIVE ENCAR | H | 0.68 | 15.87 | 20 | 12.9499
GOS SOCIAIS DESONERADOS
05.001.0389-0 | LIMPEZA EM PAREDE REVESTIDA COM PASTILHAS,INCLUSIVE O USO DE | M2 |  | 13.18
ESCADA ATE 2 PAVIMENTOS,EXCLUSIVE ANDAIMES
01999 | MAO-DE-OBRA DE SERVENTE DA CONSTRUCAO CIVIL, INCLUSIVE ENCAR | H | 0.6 | 18.31 | 20 | 13.1832
GOS SOCIAIS
05.001.0389-A | LIMPEZA EM PAREDE REVESTIDA COM PASTILHAS,INCLUSIVE O USO DE | M2 |  | 11.42
ESCADA ATE 2 PAVIMENTOS,EXCLUSIVE ANDAIMES
20132 | MAO-DE-OBRA DE SERVENTE DA CONSTRUCAO CIVIL, INCLUSIVE ENCAR | H | 0.6 | 15.87 | 20 | 11.4264
GOS SOCIAIS DESONERADOS
05.001.0391-0 | LIMPEZA EM PAREDE REVESTIDA COM MARMORE OU GRANITO(POLIMENTO | M2 |  | 12.3
),INCLUSIVE O USO DE ESCADA ATE 2 PAVIMENTOS,EXCLUSIVE ANDAI
MES
01999 | MAO-DE-OBRA DE SERVENTE DA CONSTRUCAO CIVIL, INCLUSIVE ENCAR | H | 0.6 | 18.31 | 12 | 12.3043
GOS SOCIAIS
05.001.0391-A | LIMPEZA EM PAREDE REVESTIDA COM MARMORE OU GRANITO(POLIMENTO | M2 |  | 10.66
),INCLUSIVE O USO DE ESCADA ATE 2 PAVIMENTOS,EXCLUSIVE ANDAI
MES
20132 | MAO-DE-OBRA DE SERVENTE DA CONSTRUCAO CIVIL, INCLUSIVE ENCAR | H | 0.6 | 15.87 | 12 | 10.6646
GOS SOCIAIS DESONERADOS
05.001.0392-0 | LIMPEZA EM PAREDE REVESTIDA COM PEDRAS(LAVAGEM COM SOLUCAO A | M2 |  | 8.78
CIDA),INCLUSIVE O USO DE ESCADA ATE 2 PAVIMENTOS,EXCLUSIVE A
NDAIMES
01999 | MAO-DE-OBRA DE SERVENTE DA CONSTRUCAO CIVIL, INCLUSIVE ENCAR | H | 0.4 | 18.31 | 20 | 8.7888
GOS SOCIAIS
05.001.0392-A | LIMPEZA EM PAREDE REVESTIDA COM PEDRAS(LAVAGEM COM SOLUCAO A | M2 |  | 7.61
CIDA),INCLUSIVE O USO DE ESCADA ATE 2 PAVIMENTOS,EXCLUSIVE A
NDAIMES
20132 | MAO-DE-OBRA DE SERVENTE DA CONSTRUCAO CIVIL, INCLUSIVE ENCAR | H | 0.4 | 15.87 | 20 | 7.6176
GOS SOCIAIS DESONERADOS
05.001.0393-0 | LIMPEZA EM PAREDE REVESTIDA COM CHAPAS LAMINADAS,INCLUSIVE O | M2 |  | 6.15
USO DE ESCADA ATE 2 PAVIMENTOS,EXCLUSIVE ANDAIMES
01999 | MAO-DE-OBRA DE SERVENTE DA CONSTRUCAO CIVIL, INCLUSIVE ENCAR | H | 0.3 | 18.31 | 12 | 6.1522
GOS SOCIAIS
05.001.0393-A | LIMPEZA EM PAREDE REVESTIDA COM CHAPAS LAMINADAS,INCLUSIVE O | M2 |  | 5.33
USO DE ESCADA ATE 2 PAVIMENTOS,EXCLUSIVE ANDAIMES
20132 | MAO-DE-OBRA DE SERVENTE DA CONSTRUCAO CIVIL, INCLUSIVE ENCAR | H | 0.3 | 15.87 | 12 | 5.3323
GOS SOCIAIS DESONERADOS
05.001.0400-0 | LIMPEZA DE CALHA EM ENCOSTA | M |  | 2.07
01999 | MAO-DE-OBRA DE SERVENTE DA CONSTRUCAO CIVIL, INCLUSIVE ENCAR | H | 0.11 | 18.31 | 3 | 2.0745
GOS SOCIAIS
05.001.0400-A | LIMPEZA DE CALHA EM ENCOSTA | M |  | 1.79
20132 | MAO-DE-OBRA DE SERVENTE DA CONSTRUCAO CIVIL, INCLUSIVE ENCAR | H | 0.11 | 15.87 | 3 | 1.7981
GOS SOCIAIS DESONERADOS
05.001.0402-0 | LIMPEZA DE TELHA CERAMICA,CONSTANDO DE LAVAGEM COM AGUA PURA | M2 |  | 27.34
E ESCOVACAO COM ESCOVA DE ACO
01999 | MAO-DE-OBRA DE SERVENTE DA CONSTRUCAO CIVIL, INCLUSIVE ENCAR | H | 1.45 | 18.31 | 3 | 27.346
GOS SOCIAIS
05.001.0402-A | LIMPEZA DE TELHA CERAMICA,CONSTANDO DE LAVAGEM COM AGUA PURA | M2 |  | 23.7
E ESCOVACAO COM ESCOVA DE ACO
20132 | MAO-DE-OBRA DE SERVENTE DA CONSTRUCAO CIVIL, INCLUSIVE ENCAR | H | 1.45 | 15.87 | 3 | 23.7018
GOS SOCIAIS DESONERADOS
05.001.0405-0 | LIMPEZA DE CAIXA DE AREIA,EM ENCOSTA,ATE 1,50M DE PROFUNDIDA | M3 |  | 75.43
DE
01999 | MAO-DE-OBRA DE SERVENTE DA CONSTRUCAO CIVIL, INCLUSIVE ENCAR | H | 4 | 18.31 | 3 | 75.4372
GOS SOCIAIS
05.001.0405-A | LIMPEZA DE CAIXA DE AREIA,EM ENCOSTA,ATE 1,50M DE PROFUNDIDA | M3 |  | 65.38
DE
20132 | MAO-DE-OBRA DE SERVENTE DA CONSTRUCAO CIVIL, INCLUSIVE ENCAR | H | 4 | 15.87 | 3 | 65.3844
GOS SOCIAIS DESONERADOS
05.001.0410-0 | LIMPEZA DE PAINEIS DE ALUMINIO | M2 |  | 7.69
01999 | MAO-DE-OBRA DE SERVENTE DA CONSTRUCAO CIVIL, INCLUSIVE ENCAR | H | 0.35 | 18.31 | 20 | 7.6902
GOS SOCIAIS
05.001.0410-A | LIMPEZA DE PAINEIS DE ALUMINIO | M2 |  | 6.66
20132 | MAO-DE-OBRA DE SERVENTE DA CONSTRUCAO CIVIL, INCLUSIVE ENCAR | H | 0.35 | 15.87 | 20 | 6.6654
GOS SOCIAIS DESONERADOS
05.001.0415-0 | LIMPEZA DE PAINEIS DE ACO ESCOVADO | M2 |  | 8.34
01999 | MAO-DE-OBRA DE SERVENTE DA CONSTRUCAO CIVIL, INCLUSIVE ENCAR | H | 0.38 | 18.31 | 20 | 8.3494
GOS SOCIAIS
05.001.0415-A | LIMPEZA DE PAINEIS DE ACO ESCOVADO | M2 |  | 7.23
20132 | MAO-DE-OBRA DE SERVENTE DA CONSTRUCAO CIVIL, INCLUSIVE ENCAR | H | 0.38 | 15.87 | 20 | 7.2367
GOS SOCIAIS DESONERADOS
05.001.0450-0 | LIMPEZA DE CAIXA D'AGUA OU CISTERNA,COM CAPACIDADE ATE 1000L | UN |  | 350.51
,INCLUSIVE DESINFECCAO,CONFORME APROVACAO PELA COMISSAO ESTA
DUAL DE CONTROLE AMBIENTAL-CECA,COM BASE NA LEI Nº 1.893/91
E NO DECRETO Nº 20.356/93,MN-353 MANUAL DE LIMPEZA E DESINFE
CCAO DE RESERVATORIOS DE AGUA
00789 | CLORO | L | 0.1 | 2.987 | 0 | 0.2987
00790 | HIPOCLORITO DE SODIO | KG | 0.1 | 29.47 | 0 | 2.947
01034 | BOMBA CENTRIFUGA AUTOESCORVANTE,MOTOR A GASOLINA,6,0CV (CP) | H | 0.017 | 11.8631 | 0 | 0.2017
01035 | BOMBA CENTRIFUGA AUTO-ESCORVANTE,MOTOR AGASOLINA,6,0CV (CI) | H | 5 | 0.9635 | 0 | 4.8175
01968 | MAO-DE-OBRA DE PEDREIRO, INCLUSIVE ENCARGOS SOCIAIS | H | 5 | 25.34 | 3 | 130.501
01969 | MAO-DE-OBRA DE OPERADOR DE MAQUINAS AUX. (COMPRESSOR, ROLO C | H | 4.5 | 25.34 | 3 | 117.4509
OMPACTADOR LEVE...), INCLUSIVE ENCARGOS SOCIAIS
01999 | MAO-DE-OBRA DE SERVENTE DA CONSTRUCAO CIVIL, INCLUSIVE ENCAR | H | 5 | 18.31 | 3 | 94.2965
GOS SOCIAIS
05.001.0450-A | LIMPEZA DE CAIXA D'AGUA OU CISTERNA,COM CAPACIDADE ATE 1000L | UN |  | 304.87
,INCLUSIVE DESINFECCAO,CONFORME APROVACAO PELA COMISSAO ESTA
DUAL DE CONTROLE AMBIENTAL-CECA,COM BASE NA LEI Nº 1.893/91
E NO DECRETO Nº 20.356/93,MN-353 MANUAL DE LIMPEZA E DESINFE
CCAO DE RESERVATORIOS DE AGUA
00789 | CLORO | L | 0.1 | 2.987 | 0 | 0.2987
00790 | HIPOCLORITO DE SODIO | KG | 0.1 | 29.47 | 0 | 2.947
20112 | MAO-DE-OBRA DE OPERADOR DE MAQUINAS AUX. (COMPRESSOR, ROLO C | H | 4.5 | 21.96 | 3 | 101.7846
OMPACTADOR LEVE...), INCLUSIVE ENCARGOS SOCIAIS DESONERADOS
20115 | MAO-DE-OBRA DE PEDREIRO, INCLUSIVE ENCARGOS SOCIAIS DESONERA | H | 5 | 21.96 | 3 | 113.094
DOS
20132 | MAO-DE-OBRA DE SERVENTE DA CONSTRUCAO CIVIL, INCLUSIVE ENCAR | H | 5 | 15.87 | 3 | 81.7305
GOS SOCIAIS DESONERADOS
30757 | BOMBA CENTRIFUGA AUTOESCORVANTE,MOTOR A GASOLINA,6,0CV (CP) | H | 0.017 | 11.8631 | 0 | 0.2017
30758 | BOMBA CENTRIFUGA AUTO-ESCORVANTE,MOTOR AGASOLINA,6,0CV (CI) | H | 5 | 0.9635 | 0 | 4.8175
05.001.0455-0 | LIMPEZA DE CAIXA D'AGUA OU CISTERNA,COM CAPACIDADE DE 1001 A | UN |  | 525.76
2000L,INCLUSIVE DESINFECCAO,CONFORME APROVACAO PELA COMISSA
O ESTADUAL DE CONTROLE AMBIENTAL-CECA,COM BASE NA LEI Nº 1.8
93/91 E NO DECRETO Nº20.356/93,MN-353 MANUAL DE LIMPEZA E DE
SINFECCAO DE RESERVATORIOS DE AGUA
00789 | CLORO | L | 0.15 | 2.987 | 0 | 0.4481
00790 | HIPOCLORITO DE SODIO | KG | 0.15 | 29.47 | 0 | 4.4205
01034 | BOMBA CENTRIFUGA AUTOESCORVANTE,MOTOR A GASOLINA,6,0CV (CP) | H | 0.025 | 11.8631 | 0 | 0.2966
01035 | BOMBA CENTRIFUGA AUTO-ESCORVANTE,MOTOR AGASOLINA,6,0CV (CI) | H | 7.5 | 0.9635 | 0 | 7.2263
01968 | MAO-DE-OBRA DE PEDREIRO, INCLUSIVE ENCARGOS SOCIAIS | H | 7.5 | 25.34 | 3 | 195.7515
01969 | MAO-DE-OBRA DE OPERADOR DE MAQUINAS AUX. (COMPRESSOR, ROLO C | H | 6.75 | 25.34 | 3 | 176.1764
OMPACTADOR LEVE...), INCLUSIVE ENCARGOS SOCIAIS
01999 | MAO-DE-OBRA DE SERVENTE DA CONSTRUCAO CIVIL, INCLUSIVE ENCAR | H | 7.5 | 18.31 | 3 | 141.4448
GOS SOCIAIS
05.001.0455-A | LIMPEZA DE CAIXA D'AGUA OU CISTERNA,COM CAPACIDADE DE 1001 A | UN |  | 457.3
2000L,INCLUSIVE DESINFECCAO,CONFORME APROVACAO PELA COMISSA
O ESTADUAL DE CONTROLE AMBIENTAL-CECA,COM BASE NA LEI Nº 1.8
93/91 E NO DECRETO Nº20.356/93,MN-353 MANUAL DE LIMPEZA E DE
SINFECCAO DE RESERVATORIOS DE AGUA
00789 | CLORO | L | 0.15 | 2.987 | 0 | 0.4481
00790 | HIPOCLORITO DE SODIO | KG | 0.15 | 29.47 | 0 | 4.4205
20112 | MAO-DE-OBRA DE OPERADOR DE MAQUINAS AUX. (COMPRESSOR, ROLO C | H | 6.75 | 21.96 | 3 | 152.6769
OMPACTADOR LEVE...), INCLUSIVE ENCARGOS SOCIAIS DESONERADOS
20115 | MAO-DE-OBRA DE PEDREIRO, INCLUSIVE ENCARGOS SOCIAIS DESONERA | H | 7.5 | 21.96 | 3 | 169.641
DOS
20132 | MAO-DE-OBRA DE SERVENTE DA CONSTRUCAO CIVIL, INCLUSIVE ENCAR | H | 7.5 | 15.87 | 3 | 122.5958
GOS SOCIAIS DESONERADOS
30757 | BOMBA CENTRIFUGA AUTOESCORVANTE,MOTOR A GASOLINA,6,0CV (CP) | H | 0.025 | 11.8631 | 0 | 0.2966
30758 | BOMBA CENTRIFUGA AUTO-ESCORVANTE,MOTOR AGASOLINA,6,0CV (CI) | H | 7.5 | 0.9635 | 0 | 7.2263
05.001.0460-0 | LIMPEZA DE CAIXA D'AGUA OU CISTERNA,COM CAPACIDADE DE 2001 A | UN |  | 763.92
20000L,INCLUSIVE DESINFECCAO,CONFORME APROVACAO PELA COMISS
AO ESTADUAL DE CONTROLE AMBIENTAL-CECA,COM BASE NA LEI Nº 1.
893/91 E NO DECRETO Nº 20.356/93,MN-353 MANUAL DE LIMPEZA E
DESINFECCAO DE RESERVATORIOS DE AGUA
00789 | CLORO | L | 0.22 | 2.987 | 0 | 0.6571
00790 | HIPOCLORITO DE SODIO | KG | 0.22 | 29.47 | 0 | 6.4834
01034 | BOMBA CENTRIFUGA AUTOESCORVANTE,MOTOR A GASOLINA,6,0CV (CP) | H | 0.037 | 11.8631 | 0 | 0.4389
01035 | BOMBA CENTRIFUGA AUTO-ESCORVANTE,MOTOR AGASOLINA,6,0CV (CI) | H | 10.9 | 0.9635 | 0 | 10.5022
01968 | MAO-DE-OBRA DE PEDREIRO, INCLUSIVE ENCARGOS SOCIAIS | H | 10.9 | 25.34 | 3 | 284.4922
01969 | MAO-DE-OBRA DE OPERADOR DE MAQUINAS AUX. (COMPRESSOR, ROLO C | H | 9.8 | 25.34 | 3 | 255.782
OMPACTADOR LEVE...), INCLUSIVE ENCARGOS SOCIAIS
01999 | MAO-DE-OBRA DE SERVENTE DA CONSTRUCAO CIVIL, INCLUSIVE ENCAR | H | 10.9 | 18.31 | 3 | 205.5664
GOS SOCIAIS
05.001.0460-A | LIMPEZA DE CAIXA D'AGUA OU CISTERNA,COM CAPACIDADE DE 2001 A | UN |  | 664.46
20000L,INCLUSIVE DESINFECCAO,CONFORME APROVACAO PELA COMISS
AO ESTADUAL DE CONTROLE AMBIENTAL-CECA,COM BASE NA LEI Nº 1.
893/91 E NO DECRETO Nº 20.356/93,MN-353 MANUAL DE LIMPEZA E
DESINFECCAO DE RESERVATORIOS DE AGUA
00789 | CLORO | L | 0.22 | 2.987 | 0 | 0.6571
00790 | HIPOCLORITO DE SODIO | KG | 0.22 | 29.47 | 0 | 6.4834
20112 | MAO-DE-OBRA DE OPERADOR DE MAQUINAS AUX. (COMPRESSOR, ROLO C | H | 9.8 | 21.96 | 3 | 221.6642
OMPACTADOR LEVE...), INCLUSIVE ENCARGOS SOCIAIS DESONERADOS
20115 | MAO-DE-OBRA DE PEDREIRO, INCLUSIVE ENCARGOS SOCIAIS DESONERA | H | 10.9 | 21.96 | 3 | 246.5449
DOS
20132 | MAO-DE-OBRA DE SERVENTE DA CONSTRUCAO CIVIL, INCLUSIVE ENCAR | H | 10.9 | 15.87 | 3 | 178.1725
GOS SOCIAIS DESONERADOS
30757 | BOMBA CENTRIFUGA AUTOESCORVANTE,MOTOR A GASOLINA,6,0CV (CP) | H | 0.037 | 11.8631 | 0 | 0.4389
30758 | BOMBA CENTRIFUGA AUTO-ESCORVANTE,MOTOR AGASOLINA,6,0CV (CI) | H | 10.9 | 0.9635 | 0 | 10.5022
05.001.0465-0 | LIMPEZA DE CAIXA D'AGUA OU CISTERNA,COM CAPACIDADE DE 20001 | UN |  | 1051.52
A 60000L,INCLUSIVE DESINFECCAO,CONFORME APROVACAO PELA COMIS
SAO ESTADUAL DE CONTROLE AMBIENTAL-CECA,COM BASE NA LEI Nº 1
.893/91 E NO DECRETO Nº20.356/93,MN-353 MANUAL DE LIMPEZA E
DESINFECCAO DE RESERVATORIOS DE AGUA
00789 | CLORO | L | 0.3 | 2.987 | 0 | 0.8961
00790 | HIPOCLORITO DE SODIO | KG | 0.3 | 29.47 | 0 | 8.841
01034 | BOMBA CENTRIFUGA AUTOESCORVANTE,MOTOR A GASOLINA,6,0CV (CP) | H | 0.05 | 11.8631 | 0 | 0.5932
01035 | BOMBA CENTRIFUGA AUTO-ESCORVANTE,MOTOR AGASOLINA,6,0CV (CI) | H | 15 | 0.9635 | 0 | 14.4525
01968 | MAO-DE-OBRA DE PEDREIRO, INCLUSIVE ENCARGOS SOCIAIS | H | 15 | 25.34 | 3 | 391.503
01969 | MAO-DE-OBRA DE OPERADOR DE MAQUINAS AUX. (COMPRESSOR, ROLO C | H | 13.5 | 25.34 | 3 | 352.3527
OMPACTADOR LEVE...), INCLUSIVE ENCARGOS SOCIAIS
01999 | MAO-DE-OBRA DE SERVENTE DA CONSTRUCAO CIVIL, INCLUSIVE ENCAR | H | 15 | 18.31 | 3 | 282.8895
GOS SOCIAIS
05.001.0465-A | LIMPEZA DE CAIXA D'AGUA OU CISTERNA,COM CAPACIDADE DE 20001 | UN |  | 914.61
A 60000L,INCLUSIVE DESINFECCAO,CONFORME APROVACAO PELA COMIS
SAO ESTADUAL DE CONTROLE AMBIENTAL-CECA,COM BASE NA LEI Nº 1
.893/91 E NO DECRETO Nº20.356/93,MN-353 MANUAL DE LIMPEZA E
DESINFECCAO DE RESERVATORIOS DE AGUA
00789 | CLORO | L | 0.3 | 2.987 | 0 | 0.8961
00790 | HIPOCLORITO DE SODIO | KG | 0.3 | 29.47 | 0 | 8.841
20112 | MAO-DE-OBRA DE OPERADOR DE MAQUINAS AUX. (COMPRESSOR, ROLO C | H | 13.5 | 21.96 | 3 | 305.3538
OMPACTADOR LEVE...), INCLUSIVE ENCARGOS SOCIAIS DESONERADOS
20115 | MAO-DE-OBRA DE PEDREIRO, INCLUSIVE ENCARGOS SOCIAIS DESONERA | H | 15 | 21.96 | 3 | 339.282
DOS
20132 | MAO-DE-OBRA DE SERVENTE DA CONSTRUCAO CIVIL, INCLUSIVE ENCAR | H | 15 | 15.87 | 3 | 245.1915
GOS SOCIAIS DESONERADOS
30757 | BOMBA CENTRIFUGA AUTOESCORVANTE,MOTOR A GASOLINA,6,0CV (CP) | H | 0.05 | 11.8631 | 0 | 0.5932
30758 | BOMBA CENTRIFUGA AUTO-ESCORVANTE,MOTOR AGASOLINA,6,0CV (CI) | H | 15 | 0.9635 | 0 | 14.4525
05.001.0600-0 | APICOAMENTO DE MEIOS-FIOS,UTILIZANDO PONTEIRO,CONSIDERANDO E | M |  | 26.1
SPELHO DE 15CM,FACE E ARESTA
01991 | MAO-DE-OBRA DE CALCETEIRO, INCLUSIVE ENCARGOS SOCIAIS | H | 1 | 25.34 | 3 | 26.1002
05.001.0600-A | APICOAMENTO DE MEIOS-FIOS,UTILIZANDO PONTEIRO,CONSIDERANDO E | M |  | 22.61
SPELHO DE 15CM,FACE E ARESTA
20042 | MAO-DE-OBRA DE CALCETEIRO, INCLUSIVE ENCARGOS SOCIAS DESONER | H | 1 | 21.96 | 3 | 22.6188
ADOS
05.001.0601-0 | APICOAMENTO DE CONCRETO OU PISO CIMENTADO | M2 |  | 64.75
01938 | MAO-DE-OBRA DE FERREIRO, INCLUSIVE ENCARGOS SOCIAIS | H | 0.195 | 25.34 | 3 | 5.0895
01939 | MAO-DE-OBRA DE CANTEIRO, INCLUSIVE ENCARGOS SOCIAIS | H | 1.95 | 25.34 | 3 | 50.8954
01968 | MAO-DE-OBRA DE PEDREIRO, INCLUSIVE ENCARGOS SOCIAIS | H | 0.195 | 25.34 | 3 | 5.0895
01999 | MAO-DE-OBRA DE SERVENTE DA CONSTRUCAO CIVIL, INCLUSIVE ENCAR | H | 0.195 | 18.31 | 3 | 3.6776
GOS SOCIAIS
05.001.0601-A | APICOAMENTO DE CONCRETO OU PISO CIMENTADO | M2 |  | 56.11
20043 | MAO-DE-OBRA DE CANTEIRO, INCLUSIVE ENCARGOS SOCIAIS DESONERA | H | 1.95 | 21.96 | 3 | 44.1067
DOS
20078 | MAO-DE-OBRA DE FERREIRO, INCLUSIVE ENCARGOS SOCIAIS DESONERA | H | 0.195 | 21.96 | 3 | 4.4107
DOS
20115 | MAO-DE-OBRA DE PEDREIRO, INCLUSIVE ENCARGOS SOCIAIS DESONERA | H | 0.195 | 21.96 | 3 | 4.4107
DOS
20132 | MAO-DE-OBRA DE SERVENTE DA CONSTRUCAO CIVIL, INCLUSIVE ENCAR | H | 0.195 | 15.87 | 3 | 3.1875
GOS SOCIAIS DESONERADOS
05.001.0602-0 | APICOAMENTO PARA EXECUCAO DE CONCRETO APARENTE EM SUPERFICIE | M2 |  | 323.75
S HORIZONTAIS SUPERIORES(TETOS)
01938 | MAO-DE-OBRA DE FERREIRO, INCLUSIVE ENCARGOS SOCIAIS | H | 0.975 | 25.34 | 3 | 25.4477
01939 | MAO-DE-OBRA DE CANTEIRO, INCLUSIVE ENCARGOS SOCIAIS | H | 9.75 | 25.34 | 3 | 254.477
01968 | MAO-DE-OBRA DE PEDREIRO, INCLUSIVE ENCARGOS SOCIAIS | H | 0.975 | 25.34 | 3 | 25.4477
01999 | MAO-DE-OBRA DE SERVENTE DA CONSTRUCAO CIVIL, INCLUSIVE ENCAR | H | 0.975 | 18.31 | 3 | 18.3878
GOS SOCIAIS
05.001.0602-A | APICOAMENTO PARA EXECUCAO DE CONCRETO APARENTE EM SUPERFICIE | M2 |  | 280.57
S HORIZONTAIS SUPERIORES(TETOS)
20043 | MAO-DE-OBRA DE CANTEIRO, INCLUSIVE ENCARGOS SOCIAIS DESONERA | H | 9.75 | 21.96 | 3 | 220.5333
DOS
20078 | MAO-DE-OBRA DE FERREIRO, INCLUSIVE ENCARGOS SOCIAIS DESONERA | H | 0.975 | 21.96 | 3 | 22.0533
DOS
20115 | MAO-DE-OBRA DE PEDREIRO, INCLUSIVE ENCARGOS SOCIAIS DESONERA | H | 0.975 | 21.96 | 3 | 22.0533
DOS
20132 | MAO-DE-OBRA DE SERVENTE DA CONSTRUCAO CIVIL, INCLUSIVE ENCAR | H | 0.975 | 15.87 | 3 | 15.9374
GOS SOCIAIS DESONERADOS
05.001.0603-0 | APICOAMENTO PARA EXECUCAO DE CONCRETO APARENTE EM SUPERFICIE | M2 |  | 107.91
S VERTICAIS
01938 | MAO-DE-OBRA DE FERREIRO, INCLUSIVE ENCARGOS SOCIAIS | H | 0.325 | 25.34 | 3 | 8.4826
01939 | MAO-DE-OBRA DE CANTEIRO, INCLUSIVE ENCARGOS SOCIAIS | H | 3.25 | 25.34 | 3 | 84.8257
01968 | MAO-DE-OBRA DE PEDREIRO, INCLUSIVE ENCARGOS SOCIAIS | H | 0.325 | 25.34 | 3 | 8.4826
01999 | MAO-DE-OBRA DE SERVENTE DA CONSTRUCAO CIVIL, INCLUSIVE ENCAR | H | 0.325 | 18.31 | 3 | 6.1293
GOS SOCIAIS
05.001.0603-A | APICOAMENTO PARA EXECUCAO DE CONCRETO APARENTE EM SUPERFICIE | M2 |  | 93.52
S VERTICAIS
20043 | MAO-DE-OBRA DE CANTEIRO, INCLUSIVE ENCARGOS SOCIAIS DESONERA | H | 3.25 | 21.96 | 3 | 73.5111
DOS
20078 | MAO-DE-OBRA DE FERREIRO, INCLUSIVE ENCARGOS SOCIAIS DESONERA | H | 0.325 | 21.96 | 3 | 7.3511
DOS
20115 | MAO-DE-OBRA DE PEDREIRO, INCLUSIVE ENCARGOS SOCIAIS DESONERA | H | 0.325 | 21.96 | 3 | 7.3511
DOS
20132 | MAO-DE-OBRA DE SERVENTE DA CONSTRUCAO CIVIL, INCLUSIVE ENCAR | H | 0.325 | 15.87 | 3 | 5.3125
GOS SOCIAIS DESONERADOS
05.001.0605-0 | APICOAMENTO DE CONCRETO,EM SUPERFICIES VERTICIAS,INCLUSIVE C | M2 |  | 107.91
ORRECAO DE FALHAS
01938 | MAO-DE-OBRA DE FERREIRO, INCLUSIVE ENCARGOS SOCIAIS | H | 0.325 | 25.34 | 3 | 8.4826
01939 | MAO-DE-OBRA DE CANTEIRO, INCLUSIVE ENCARGOS SOCIAIS | H | 3.25 | 25.34 | 3 | 84.8257
01968 | MAO-DE-OBRA DE PEDREIRO, INCLUSIVE ENCARGOS SOCIAIS | H | 0.325 | 25.34 | 3 | 8.4826
01999 | MAO-DE-OBRA DE SERVENTE DA CONSTRUCAO CIVIL, INCLUSIVE ENCAR | H | 0.325 | 18.31 | 3 | 6.1293
GOS SOCIAIS
05.001.0605-A | APICOAMENTO DE CONCRETO,EM SUPERFICIES VERTICIAS,INCLUSIVE C | M2 |  | 93.52
ORRECAO DE FALHAS
20043 | MAO-DE-OBRA DE CANTEIRO, INCLUSIVE ENCARGOS SOCIAIS DESONERA | H | 3.25 | 21.96 | 3 | 73.5111
DOS
20078 | MAO-DE-OBRA DE FERREIRO, INCLUSIVE ENCARGOS SOCIAIS DESONERA | H | 0.325 | 21.96 | 3 | 7.3511
DOS
20115 | MAO-DE-OBRA DE PEDREIRO, INCLUSIVE ENCARGOS SOCIAIS DESONERA | H | 0.325 | 21.96 | 3 | 7.3511
DOS
20132 | MAO-DE-OBRA DE SERVENTE DA CONSTRUCAO CIVIL, INCLUSIVE ENCAR | H | 0.325 | 15.87 | 3 | 5.3125
GOS SOCIAIS DESONERADOS
05.001.0606-0 | APICOAMENTO DE CONCRETO,EM SUPERFICIES HORIZONTAIS(TETO),INC | M2 |  | 215.84
LUSIVE CORRECAO DE FALHAS
01938 | MAO-DE-OBRA DE FERREIRO, INCLUSIVE ENCARGOS SOCIAIS | H | 0.65 | 25.34 | 3 | 16.9651
01939 | MAO-DE-OBRA DE CANTEIRO, INCLUSIVE ENCARGOS SOCIAIS | H | 6.5 | 25.34 | 3 | 169.6513
01968 | MAO-DE-OBRA DE PEDREIRO, INCLUSIVE ENCARGOS SOCIAIS | H | 0.65 | 25.34 | 3 | 16.9651
01999 | MAO-DE-OBRA DE SERVENTE DA CONSTRUCAO CIVIL, INCLUSIVE ENCAR | H | 0.65 | 18.31 | 3 | 12.2585
GOS SOCIAIS
05.001.0606-A | APICOAMENTO DE CONCRETO,EM SUPERFICIES HORIZONTAIS(TETO),INC | M2 |  | 187.05
LUSIVE CORRECAO DE FALHAS
20043 | MAO-DE-OBRA DE CANTEIRO, INCLUSIVE ENCARGOS SOCIAIS DESONERA | H | 6.5 | 21.96 | 3 | 147.0222
DOS
20078 | MAO-DE-OBRA DE FERREIRO, INCLUSIVE ENCARGOS SOCIAIS DESONERA | H | 0.65 | 21.96 | 3 | 14.7022
DOS
20115 | MAO-DE-OBRA DE PEDREIRO, INCLUSIVE ENCARGOS SOCIAIS DESONERA | H | 0.65 | 21.96 | 3 | 14.7022
DOS
20132 | MAO-DE-OBRA DE SERVENTE DA CONSTRUCAO CIVIL, INCLUSIVE ENCAR | H | 0.65 | 15.87 | 3 | 10.625
GOS SOCIAIS DESONERADOS
05.001.0607-0 | FURACAO EM CONCRETO COM FURADEIRA MANUAL E BROCA DE WIDIA DE | M |  | 14.17
DIAMETRO ATE 1/2"
00724 | TARIFA DE ENERGIA ELETRICA, TIPO COMERCIAL | KWH | 0.05 | 1.0286 | 0 | 0.0514
01968 | MAO-DE-OBRA DE PEDREIRO, INCLUSIVE ENCARGOS SOCIAIS | H | 0.24 | 25.34 | 3 | 6.264
01999 | MAO-DE-OBRA DE SERVENTE DA CONSTRUCAO CIVIL, INCLUSIVE ENCAR | H | 0.24 | 18.31 | 3 | 4.5262
GOS SOCIAIS
13572 | BROCA COM PONTA WIDIA, TIPO ENCAIXE, SDS MAX, DIAMETRO 13MM | UN | 0.035 | 84.55 | 0 | 2.9593
OU 1/2", COMPRIMENTO UTIL 200MM E TOTAL 340MM
13577 | MARTELO ELETRICO PERFURADOR ROTATIVO E DE IMPACTO, POTENCIA | UN | 0.0005 | 741.6 | 0 | 0.3708
DE 750W, 3900 IMPACTOS POR MIN. P/PERF.DE CONCR.ATE 1" DIAM.
05.001.0607-A | FURACAO EM CONCRETO COM FURADEIRA MANUAL E BROCA DE WIDIA DE | M |  | 12.73
DIAMETRO ATE 1/2"
00724 | TARIFA DE ENERGIA ELETRICA, TIPO COMERCIAL | KWH | 0.05 | 1.0286 | 0 | 0.0514
13572 | BROCA COM PONTA WIDIA, TIPO ENCAIXE, SDS MAX, DIAMETRO 13MM | UN | 0.035 | 84.55 | 0 | 2.9593
OU 1/2", COMPRIMENTO UTIL 200MM E TOTAL 340MM
13577 | MARTELO ELETRICO PERFURADOR ROTATIVO E DE IMPACTO, POTENCIA | UN | 0.0005 | 741.6 | 0 | 0.3708
DE 750W, 3900 IMPACTOS POR MIN. P/PERF.DE CONCR.ATE 1" DIAM.
20115 | MAO-DE-OBRA DE PEDREIRO, INCLUSIVE ENCARGOS SOCIAIS DESONERA | H | 0.24 | 21.96 | 3 | 5.4285
DOS
20132 | MAO-DE-OBRA DE SERVENTE DA CONSTRUCAO CIVIL, INCLUSIVE ENCAR | H | 0.24 | 15.87 | 3 | 3.9231
GOS SOCIAIS DESONERADOS
05.001.0608-0 | FURACAO EM CONCRETO COM FURADEIRA MANUAL E BROCA DE WIDIA DE | M |  | 14.7
DIAMETRO DE 5/8"
00724 | TARIFA DE ENERGIA ELETRICA, TIPO COMERCIAL | KWH | 0.064 | 1.0286 | 0 | 0.0658
01968 | MAO-DE-OBRA DE PEDREIRO, INCLUSIVE ENCARGOS SOCIAIS | H | 0.25 | 25.34 | 3 | 6.5251
01999 | MAO-DE-OBRA DE SERVENTE DA CONSTRUCAO CIVIL, INCLUSIVE ENCAR | H | 0.25 | 18.31 | 3 | 4.7148
GOS SOCIAIS
13573 | BROCA COM PONTA WIDIA, TIPO ENCAIXE, SDS MAX, DIAMETRO 16MM | UN | 0.03 | 98.64 | 0 | 2.9592
OU 5/8", COMPRIMENTO UTIL 200MM E TOTAL 340MM
13577 | MARTELO ELETRICO PERFURADOR ROTATIVO E DE IMPACTO, POTENCIA | UN | 0.0006 | 741.6 | 0 | 0.445
DE 750W, 3900 IMPACTOS POR MIN. P/PERF.DE CONCR.ATE 1" DIAM.
05.001.0608-A | FURACAO EM CONCRETO COM FURADEIRA MANUAL E BROCA DE WIDIA DE | M |  | 13.21
DIAMETRO DE 5/8"
00724 | TARIFA DE ENERGIA ELETRICA, TIPO COMERCIAL | KWH | 0.064 | 1.0286 | 0 | 0.0658
13573 | BROCA COM PONTA WIDIA, TIPO ENCAIXE, SDS MAX, DIAMETRO 16MM | UN | 0.03 | 98.64 | 0 | 2.9592
OU 5/8", COMPRIMENTO UTIL 200MM E TOTAL 340MM
13577 | MARTELO ELETRICO PERFURADOR ROTATIVO E DE IMPACTO, POTENCIA | UN | 0.0006 | 741.6 | 0 | 0.445
DE 750W, 3900 IMPACTOS POR MIN. P/PERF.DE CONCR.ATE 1" DIAM.
20115 | MAO-DE-OBRA DE PEDREIRO, INCLUSIVE ENCARGOS SOCIAIS DESONERA | H | 0.25 | 21.96 | 3 | 5.6547
DOS
20132 | MAO-DE-OBRA DE SERVENTE DA CONSTRUCAO CIVIL, INCLUSIVE ENCAR | H | 0.25 | 15.87 | 3 | 4.0865
GOS SOCIAIS DESONERADOS
05.001.0609-0 | FURACAO EM CONCRETO COM FURADEIRA MANUAL E BROCA DE WIDIA DE | M |  | 15.55
DIAMETRO DE 3/4"
00724 | TARIFA DE ENERGIA ELETRICA, TIPO COMERCIAL | KWH | 0.086 | 1.0286 | 0 | 0.0885
01968 | MAO-DE-OBRA DE PEDREIRO, INCLUSIVE ENCARGOS SOCIAIS | H | 0.27 | 25.34 | 3 | 7.0471
01999 | MAO-DE-OBRA DE SERVENTE DA CONSTRUCAO CIVIL, INCLUSIVE ENCAR | H | 0.27 | 18.31 | 3 | 5.092
GOS SOCIAIS
13574 | BROCA COM PONTA WIDIA, TIPO ENCAIXE, SDS MAX, DIAMETRO 19MM | UN | 0.026 | 110.91 | 0 | 2.8837
OU 3/4", COMPRIMENTO UTIL 200MM E TOTAL 340MM
13577 | MARTELO ELETRICO PERFURADOR ROTATIVO E DE IMPACTO, POTENCIA | UN | 0.0006 | 741.6 | 0 | 0.445
DE 750W, 3900 IMPACTOS POR MIN. P/PERF.DE CONCR.ATE 1" DIAM.
05.001.0609-A | FURACAO EM CONCRETO COM FURADEIRA MANUAL E BROCA DE WIDIA DE | M |  | 13.93
DIAMETRO DE 3/4"
00724 | TARIFA DE ENERGIA ELETRICA, TIPO COMERCIAL | KWH | 0.086 | 1.0286 | 0 | 0.0885
13574 | BROCA COM PONTA WIDIA, TIPO ENCAIXE, SDS MAX, DIAMETRO 19MM | UN | 0.026 | 110.91 | 0 | 2.8837
OU 3/4", COMPRIMENTO UTIL 200MM E TOTAL 340MM
13577 | MARTELO ELETRICO PERFURADOR ROTATIVO E DE IMPACTO, POTENCIA | UN | 0.0006 | 741.6 | 0 | 0.445
DE 750W, 3900 IMPACTOS POR MIN. P/PERF.DE CONCR.ATE 1" DIAM.
20115 | MAO-DE-OBRA DE PEDREIRO, INCLUSIVE ENCARGOS SOCIAIS DESONERA | H | 0.27 | 21.96 | 3 | 6.1071
DOS
20132 | MAO-DE-OBRA DE SERVENTE DA CONSTRUCAO CIVIL, INCLUSIVE ENCAR | H | 0.27 | 15.87 | 3 | 4.4134
GOS SOCIAIS DESONERADOS
05.001.0612-0 | FURACAO EM CONCRETO COM FURADEIRA MANUAL E BROCA DE WIDIA DE | M |  | 20.02
DIAMETRO DE 1"
00724 | TARIFA DE ENERGIA ELETRICA, TIPO COMERCIAL | KWH | 0.15 | 1.0286 | 0 | 0.1543
01968 | MAO-DE-OBRA DE PEDREIRO, INCLUSIVE ENCARGOS SOCIAIS | H | 0.34 | 25.34 | 3 | 8.8741
01999 | MAO-DE-OBRA DE SERVENTE DA CONSTRUCAO CIVIL, INCLUSIVE ENCAR | H | 0.34 | 18.31 | 3 | 6.4122
GOS SOCIAIS
13575 | BROCA COM PONTA WIDIA, TIPO ENCAIXE, SDS MAX, DIAMETRO DE 26 | UN | 0.021 | 193.38 | 0 | 4.061
MM OU 1",COMPRIMENTO UTIL 200MM E TOTAL 340MM
13577 | MARTELO ELETRICO PERFURADOR ROTATIVO E DE IMPACTO, POTENCIA | UN | 0.0007 | 741.6 | 0 | 0.5191
DE 750W, 3900 IMPACTOS POR MIN. P/PERF.DE CONCR.ATE 1" DIAM.
05.001.0612-A | FURACAO EM CONCRETO COM FURADEIRA MANUAL E BROCA DE WIDIA DE | M |  | 17.98
DIAMETRO DE 1"
00724 | TARIFA DE ENERGIA ELETRICA, TIPO COMERCIAL | KWH | 0.15 | 1.0286 | 0 | 0.1543
13575 | BROCA COM PONTA WIDIA, TIPO ENCAIXE, SDS MAX, DIAMETRO DE 26 | UN | 0.021 | 193.38 | 0 | 4.061
MM OU 1",COMPRIMENTO UTIL 200MM E TOTAL 340MM
13577 | MARTELO ELETRICO PERFURADOR ROTATIVO E DE IMPACTO, POTENCIA | UN | 0.0007 | 741.6 | 0 | 0.5191
DE 750W, 3900 IMPACTOS POR MIN. P/PERF.DE CONCR.ATE 1" DIAM.
20115 | MAO-DE-OBRA DE PEDREIRO, INCLUSIVE ENCARGOS SOCIAIS DESONERA | H | 0.34 | 21.96 | 3 | 7.6904
DOS
20132 | MAO-DE-OBRA DE SERVENTE DA CONSTRUCAO CIVIL, INCLUSIVE ENCAR | H | 0.34 | 15.87 | 3 | 5.5577
GOS SOCIAIS DESONERADOS
05.001.0613-0 | FURACAO EM CONCRETO COM FURADEIRA MANUAL E BROCA DE WIDIA DE | M |  | 42.31
DIAMETRO DE 1.1/2"
00724 | TARIFA DE ENERGIA ELETRICA, TIPO COMERCIAL | KWH | 0.53 | 1.0286 | 0 | 0.5452
01968 | MAO-DE-OBRA DE PEDREIRO, INCLUSIVE ENCARGOS SOCIAIS | H | 0.68 | 25.34 | 3 | 17.7481
01999 | MAO-DE-OBRA DE SERVENTE DA CONSTRUCAO CIVIL, INCLUSIVE ENCAR | H | 0.68 | 18.31 | 3 | 12.8243
GOS SOCIAIS
13576 | BROCA COM PONTA WIDIA, TIPO ENCAIXE, SDS MAX DIAMETRO 38MM O | UN | 0.015 | 499.53 | 0 | 7.493
U 1 1/2", COMPRIMENTO UTIL 200MM E TOTAL 340MM
13578 | MARTELO ELETRICO PERFURADOR ROTATIVO E DE IMPACTO POT.1050W, | UN | 0.0015 | 2471.99 | 0 | 3.708
2600 IMPACTOR POR MIN. P/PERFUR.CONCR.1.12" DIAMETRO
05.001.0613-A | FURACAO EM CONCRETO COM FURADEIRA MANUAL E BROCA DE WIDIA DE | M |  | 38.24
DIAMETRO DE 1.1/2"
00724 | TARIFA DE ENERGIA ELETRICA, TIPO COMERCIAL | KWH | 0.53 | 1.0286 | 0 | 0.5452
13576 | BROCA COM PONTA WIDIA, TIPO ENCAIXE, SDS MAX DIAMETRO 38MM O | UN | 0.015 | 499.53 | 0 | 7.493
U 1 1/2", COMPRIMENTO UTIL 200MM E TOTAL 340MM
13578 | MARTELO ELETRICO PERFURADOR ROTATIVO E DE IMPACTO POT.1050W, | UN | 0.0015 | 2471.99 | 0 | 3.708
2600 IMPACTOR POR MIN. P/PERFUR.CONCR.1.12" DIAMETRO
20115 | MAO-DE-OBRA DE PEDREIRO, INCLUSIVE ENCARGOS SOCIAIS DESONERA | H | 0.68 | 21.96 | 3 | 15.3808
DOS
20132 | MAO-DE-OBRA DE SERVENTE DA CONSTRUCAO CIVIL, INCLUSIVE ENCAR | H | 0.68 | 15.87 | 3 | 11.1153
GOS SOCIAIS DESONERADOS
05.001.0615-0 | FURACAO DE CONCRETO,A PONTEIRO,TENDO O FURO 5X5X7CM | un |  | 37.71
01999 | MAO-DE-OBRA DE SERVENTE DA CONSTRUCAO CIVIL, INCLUSIVE ENCAR | H | 2 | 18.31 | 3 | 37.7186
GOS SOCIAIS
05.001.0615-A | FURACAO DE CONCRETO,A PONTEIRO,TENDO O FURO 5X5X7CM | un |  | 32.69
20132 | MAO-DE-OBRA DE SERVENTE DA CONSTRUCAO CIVIL, INCLUSIVE ENCAR | H | 2 | 15.87 | 3 | 32.6922
GOS SOCIAIS DESONERADOS
05.001.0616-0 | FURACAO DE CONCRETO,A PONTEIRO,TENDO O FURO 10X10X15CM | UN |  | 84.86
01999 | MAO-DE-OBRA DE SERVENTE DA CONSTRUCAO CIVIL, INCLUSIVE ENCAR | H | 4.5 | 18.31 | 3 | 84.8669
GOS SOCIAIS
05.001.0616-A | FURACAO DE CONCRETO,A PONTEIRO,TENDO O FURO 10X10X15CM | UN |  | 73.55
20132 | MAO-DE-OBRA DE SERVENTE DA CONSTRUCAO CIVIL, INCLUSIVE ENCAR | H | 4.5 | 15.87 | 3 | 73.5574
GOS SOCIAIS DESONERADOS
05.001.0618-0 | TIRO COM PISTOLA PARA FIXACAO DE PINO DE 1/4" EM CONCRETO AR | UN |  | 2.49
MADO,INCLUSIVE O PINO E 0,50M DE FITA PERFURADA.FORNECIMENTO
E COLOCACAO
01968 | MAO-DE-OBRA DE PEDREIRO, INCLUSIVE ENCARGOS SOCIAIS | H | 0.015 | 25.34 | 3 | 0.3915
05565 | PINO COM ROSCA, EM CAIXAS COM 100 PECAS, NO DIAMETRO DE 1/4" | UN | 0.01 | 52.53 | 37 | 0.7197
, DE (30X20)MM
05573 | FITA PERFURADA LEVE, ROLO DE 19MMX30M | UN | 0.0166 | 61.02 | 37 | 1.3877
05.001.0618-A | TIRO COM PISTOLA PARA FIXACAO DE PINO DE 1/4" EM CONCRETO AR | UN |  | 2.44
MADO,INCLUSIVE O PINO E 0,50M DE FITA PERFURADA.FORNECIMENTO
E COLOCACAO
05565 | PINO COM ROSCA, EM CAIXAS COM 100 PECAS, NO DIAMETRO DE 1/4" | UN | 0.01 | 52.53 | 37 | 0.7197
, DE (30X20)MM
05573 | FITA PERFURADA LEVE, ROLO DE 19MMX30M | UN | 0.0166 | 61.02 | 37 | 1.3877
20115 | MAO-DE-OBRA DE PEDREIRO, INCLUSIVE ENCARGOS SOCIAIS DESONERA | H | 0.015 | 21.96 | 3 | 0.3393
DOS
05.001.0620-0 | CORTE EM ALVENARIA DE TIJOLO,PARA COLOCACAO DE CAIXA DE 0,25 | UN |  | 13.05
X0,25X0,12M,INCLUSIVE ARREMATES DE RECOMPOSICAO
01968 | MAO-DE-OBRA DE PEDREIRO, INCLUSIVE ENCARGOS SOCIAIS | H | 0.5 | 25.34 | 3 | 13.0501
05.001.0620-A | CORTE EM ALVENARIA DE TIJOLO,PARA COLOCACAO DE CAIXA DE 0,25 | UN |  | 11.3
X0,25X0,12M,INCLUSIVE ARREMATES DE RECOMPOSICAO
20115 | MAO-DE-OBRA DE PEDREIRO, INCLUSIVE ENCARGOS SOCIAIS DESONERA | H | 0.5 | 21.96 | 3 | 11.3094
DOS
05.001.0621-0 | CORTE EM ALVENARIA DE TIJOLO,PARA COLOCACAO DE CAIXA DE 0,35 | UN |  | 26.1
X0,45X0,15M,INCLUSIVE ARREMATES DE RECOMPOSICAO
01968 | MAO-DE-OBRA DE PEDREIRO, INCLUSIVE ENCARGOS SOCIAIS | H | 1 | 25.34 | 3 | 26.1002
05.001.0621-A | CORTE EM ALVENARIA DE TIJOLO,PARA COLOCACAO DE CAIXA DE 0,35 | UN |  | 22.61
X0,45X0,15M,INCLUSIVE ARREMATES DE RECOMPOSICAO
20115 | MAO-DE-OBRA DE PEDREIRO, INCLUSIVE ENCARGOS SOCIAIS DESONERA | H | 1 | 21.96 | 3 | 22.6188
DOS
05.001.0622-0 | CORTE EM ALVENARIA DE TIJOLO,PARA COLOCACAO DE CAIXA DE 0,50 | UN |  | 52.2
X1,00X0,15M,INCLUSIVE ARREMATES DE RECOMPOSICAO
01968 | MAO-DE-OBRA DE PEDREIRO, INCLUSIVE ENCARGOS SOCIAIS | H | 2 | 25.34 | 3 | 52.2004
05.001.0622-A | CORTE EM ALVENARIA DE TIJOLO,PARA COLOCACAO DE CAIXA DE 0,50 | UN |  | 45.23
X1,00X0,15M,INCLUSIVE ARREMATES DE RECOMPOSICAO
20115 | MAO-DE-OBRA DE PEDREIRO, INCLUSIVE ENCARGOS SOCIAIS DESONERA | H | 2 | 21.96 | 3 | 45.2376
DOS
05.001.0623-0 | CORTE EM ALVENARIA DE TIJOLO,PARA COLOCACAO DE CAIXA DE 1,00 | UN |  | 117.45
X1,00X0,15M,INCLUSIVE ARREMATES DE RECOMPOSICAO
01968 | MAO-DE-OBRA DE PEDREIRO, INCLUSIVE ENCARGOS SOCIAIS | H | 4.5 | 25.34 | 3 | 117.4509
05.001.0623-A | CORTE EM ALVENARIA DE TIJOLO,PARA COLOCACAO DE CAIXA DE 1,00 | UN |  | 101.78
X1,00X0,15M,INCLUSIVE ARREMATES DE RECOMPOSICAO
20115 | MAO-DE-OBRA DE PEDREIRO, INCLUSIVE ENCARGOS SOCIAIS DESONERA | H | 4.5 | 21.96 | 3 | 101.7846
DOS
05.001.0680-0 | CORTE EM TETO DE GESSO COM MAQUITA | M |  | 9.13
01968 | MAO-DE-OBRA DE PEDREIRO, INCLUSIVE ENCARGOS SOCIAIS | H | 0.35 | 25.34 | 3 | 9.1351
05.001.0680-A | CORTE EM TETO DE GESSO COM MAQUITA | M |  | 7.91
20115 | MAO-DE-OBRA DE PEDREIRO, INCLUSIVE ENCARGOS SOCIAIS DESONERA | H | 0.35 | 21.96 | 3 | 7.9166
DOS
05.001.0690-0 | CORTE EM PISOS DE MARMORE,MARMORITE OU CERAMICA COM MAQUITA | M |  | 15.66
01968 | MAO-DE-OBRA DE PEDREIRO, INCLUSIVE ENCARGOS SOCIAIS | H | 0.6 | 25.34 | 3 | 15.6601
05.001.0690-A | CORTE EM PISOS DE MARMORE,MARMORITE OU CERAMICA COM MAQUITA | M |  | 13.57
20115 | MAO-DE-OBRA DE PEDREIRO, INCLUSIVE ENCARGOS SOCIAIS DESONERA | H | 0.6 | 21.96 | 3 | 13.5713
DOS
05.001.0700-0 | ARRUMACAO DE MATERIAL ROCHOSO,EM BLOCOS ATE 15KG,EM PILHAS R | M3 |  | 25.46
EGULARES,REFERINDO-SE O CUSTO AO MATERIAL SOLTO
01999 | MAO-DE-OBRA DE SERVENTE DA CONSTRUCAO CIVIL, INCLUSIVE ENCAR | H | 1.35 | 18.31 | 3 | 25.4601
GOS SOCIAIS
05.001.0700-A | ARRUMACAO DE MATERIAL ROCHOSO,EM BLOCOS ATE 15KG,EM PILHAS R | M3 |  | 22.06
EGULARES,REFERINDO-SE O CUSTO AO MATERIAL SOLTO
20132 | MAO-DE-OBRA DE SERVENTE DA CONSTRUCAO CIVIL, INCLUSIVE ENCAR | H | 1.35 | 15.87 | 3 | 22.0672
GOS SOCIAIS DESONERADOS
05.001.0750-0 | LIMPEZA DE SUPERFICIE DE CONCRETO E DA ARMADURA,COM ESCOVA D | M2 |  | 28.28
E ACO,APOS RETIRADA DO CAPEAMENTO,EXCLUSIVE ESTE
01999 | MAO-DE-OBRA DE SERVENTE DA CONSTRUCAO CIVIL, INCLUSIVE ENCAR | H | 1.5 | 18.31 | 3 | 28.289
GOS SOCIAIS
05.001.0750-A | LIMPEZA DE SUPERFICIE DE CONCRETO E DA ARMADURA,COM ESCOVA D | M2 |  | 24.51
E ACO,APOS RETIRADA DO CAPEAMENTO,EXCLUSIVE ESTE
20132 | MAO-DE-OBRA DE SERVENTE DA CONSTRUCAO CIVIL, INCLUSIVE ENCAR | H | 1.5 | 15.87 | 3 | 24.5192
GOS SOCIAIS DESONERADOS
05.001.0755-0 | LIXAMENTO DE CONCRETO APARENTE,ANTIGO,SERVICO MANUAL COM LIX | M2 |  | 7.57
A DE CALAFATE
01968 | MAO-DE-OBRA DE PEDREIRO, INCLUSIVE ENCARGOS SOCIAIS | H | 0.159 | 25.34 | 3 | 4.1499
01999 | MAO-DE-OBRA DE SERVENTE DA CONSTRUCAO CIVIL, INCLUSIVE ENCAR | H | 0.159 | 18.31 | 3 | 2.9986
GOS SOCIAIS
07001 | LIXA CALAFATE Nº 060 | M | 0.0207 | 9.3 | 0 | 0.1925
07002 | LIXA CALAFATE Nº 120 | M | 0.0207 | 11.54 | 0 | 0.2389
05.001.0755-A | LIXAMENTO DE CONCRETO APARENTE,ANTIGO,SERVICO MANUAL COM LIX | M2 |  | 6.62
A DE CALAFATE
07001 | LIXA CALAFATE Nº 060 | M | 0.0207 | 9.3 | 0 | 0.1925
07002 | LIXA CALAFATE Nº 120 | M | 0.0207 | 11.54 | 0 | 0.2389
20115 | MAO-DE-OBRA DE PEDREIRO, INCLUSIVE ENCARGOS SOCIAIS DESONERA | H | 0.159 | 21.96 | 3 | 3.5964
DOS
20132 | MAO-DE-OBRA DE SERVENTE DA CONSTRUCAO CIVIL, INCLUSIVE ENCAR | H | 0.159 | 15.87 | 3 | 2.599
GOS SOCIAIS DESONERADOS
05.001.0758-0 | LIMPEZA DE SUPERFICIE DE CONCRETO APARENTE LISO(ANTIGO),COM | M2 |  | 2.67
AGUA PURA E ESCOVACAO COM ESCOVA DE ACO,UTILIZANDO MANGUEIRA
DE 1/2",EXCLUSIVE ANDAIMES
01999 | MAO-DE-OBRA DE SERVENTE DA CONSTRUCAO CIVIL, INCLUSIVE ENCAR | H | 0.133 | 18.31 | 10 | 2.6788
GOS SOCIAIS
05.001.0758-A | LIMPEZA DE SUPERFICIE DE CONCRETO APARENTE LISO(ANTIGO),COM | M2 |  | 2.32
AGUA PURA E ESCOVACAO COM ESCOVA DE ACO,UTILIZANDO MANGUEIRA
DE 1/2",EXCLUSIVE ANDAIMES
20132 | MAO-DE-OBRA DE SERVENTE DA CONSTRUCAO CIVIL, INCLUSIVE ENCAR | H | 0.133 | 15.87 | 10 | 2.3218
GOS SOCIAIS DESONERADOS
05.001.0800-0 | POLIMENTO MANUAL DE PEITORIL DE MARMORITE | M |  | 63.35
01992 | MAO-DE-OBRA DE CALAFATE, INCLUSIVE ENCARGOS SOCIAIS | H | 2 | 25.34 | 25 | 63.35
05.001.0800-A | POLIMENTO MANUAL DE PEITORIL DE MARMORITE | M |  | 54.9
20041 | MAO-DE-OBRA DE CALAFATE, INCLUSIVE E ENCARGOS SOCIAIS DESONE | H | 2 | 21.96 | 25 | 54.9
RADOS
05.001.0802-0 | POLIMENTO MANUAL DE PEITORIL DE MARMORE | M |  | 64.93
01992 | MAO-DE-OBRA DE CALAFATE, INCLUSIVE ENCARGOS SOCIAIS | H | 2.05 | 25.34 | 25 | 64.9337
05.001.0802-A | POLIMENTO MANUAL DE PEITORIL DE MARMORE | M |  | 56.27
20041 | MAO-DE-OBRA DE CALAFATE, INCLUSIVE E ENCARGOS SOCIAIS DESONE | H | 2.05 | 21.96 | 25 | 56.2725
RADOS
05.001.0805-0 | POLIMENTO MANUAL DE PISO E ESPELHO,EM ESCADA DE MARMORITE | M |  | 74.43
01992 | MAO-DE-OBRA DE CALAFATE, INCLUSIVE ENCARGOS SOCIAIS | H | 2.35 | 25.34 | 25 | 74.4363
05.001.0805-A | POLIMENTO MANUAL DE PISO E ESPELHO,EM ESCADA DE MARMORITE | M |  | 64.5
20041 | MAO-DE-OBRA DE CALAFATE, INCLUSIVE E ENCARGOS SOCIAIS DESONE | H | 2.35 | 21.96 | 25 | 64.5075
RADOS
05.001.0810-0 | POLIMENTO MANUAL DE RODAPE DE MARMORITE | M |  | 77.6
01992 | MAO-DE-OBRA DE CALAFATE, INCLUSIVE ENCARGOS SOCIAIS | H | 2.45 | 25.34 | 25 | 77.6038
05.001.0810-A | POLIMENTO MANUAL DE RODAPE DE MARMORITE | M |  | 67.25
20041 | MAO-DE-OBRA DE CALAFATE, INCLUSIVE E ENCARGOS SOCIAIS DESONE | H | 2.45 | 21.96 | 25 | 67.2525
RADOS
05.001.0815-0 | POLIMENTO MANUAL DE RODAPE EM MATERIAL DE ALTA RESISTENCIA | M |  | 96.6
01992 | MAO-DE-OBRA DE CALAFATE, INCLUSIVE ENCARGOS SOCIAIS | H | 3.05 | 25.34 | 25 | 96.6087
05.001.0815-A | POLIMENTO MANUAL DE RODAPE EM MATERIAL DE ALTA RESISTENCIA | M |  | 83.72
20041 | MAO-DE-OBRA DE CALAFATE, INCLUSIVE E ENCARGOS SOCIAIS DESONE | H | 3.05 | 21.96 | 25 | 83.7225
RADOS
05.001.0820-0 | LIMPEZA E POLIMENTO DE PISO DE ALTA RESISTENCIA,ANTIGO,USAND | M2 |  | 40.82
O ESTUQUE COM ADESIVO,CIMENTO BRANCO E CORANTE,SENDO 2 POLIM
ENTOS MECANICOS
00150 | CIMENTO BRANCO | KG | 0.1 | 1.88 | 0 | 0.188
01976 | MAO-DE-OBRA DE MARMORISTA DE MARMORE E GRANITO, INCLUSIVE EN | H | 0.7 | 25.34 | 3 | 18.2701
CARGOS SOCIAIS
01999 | MAO-DE-OBRA DE SERVENTE DA CONSTRUCAO CIVIL, INCLUSIVE ENCAR | H | 0.5 | 18.31 | 3 | 9.4296
GOS SOCIAIS
02029 | MAQUINA POLIDORA 4HP (CP) | H | 0.156 | 5.9124 | 0 | 0.9223
02030 | MAQUINA POLIDORA 4HP (CI) | H | 0.312 | 1.4453 | 0 | 0.4509
05078 | PEDRA ESMERIL, P/MAQUINA DE POLIMENTO, DE 6" DE GRANULOMETRI | UN | 0.09 | 35.23 | 0 | 3.1707
A 060
05079 | PEDRA ESMERIL, P/MAQUINA DE POLIMENTO, DE 6" COM GRANULOMETR | UN | 0.09 | 35.23 | 0 | 3.1707
IA 120
05350 | PIGMENTO EM PO A BASE DE OXIDO DE FERRO | KG | 0.025 | 33.35 | 0 | 0.8338
07324 | ADESIVO A BASE DE RESINA SINTETICA DE ALTA ADERENCIA, EMBALA | L | 0.4 | 10.98 | 0 | 4.392
GEM DE 18L
05.001.0820-A | LIMPEZA E POLIMENTO DE PISO DE ALTA RESISTENCIA,ANTIGO,USAND | M2 |  | 37.13
O ESTUQUE COM ADESIVO,CIMENTO BRANCO E CORANTE,SENDO 2 POLIM
ENTOS MECANICOS
00150 | CIMENTO BRANCO | KG | 0.1 | 1.88 | 0 | 0.188
05078 | PEDRA ESMERIL, P/MAQUINA DE POLIMENTO, DE 6" DE GRANULOMETRI | UN | 0.09 | 35.23 | 0 | 3.1707
A 060
05079 | PEDRA ESMERIL, P/MAQUINA DE POLIMENTO, DE 6" COM GRANULOMETR | UN | 0.09 | 35.23 | 0 | 3.1707
IA 120
05350 | PIGMENTO EM PO A BASE DE OXIDO DE FERRO | KG | 0.025 | 33.35 | 0 | 0.8338
07324 | ADESIVO A BASE DE RESINA SINTETICA DE ALTA ADERENCIA, EMBALA | L | 0.4 | 10.98 | 0 | 4.392
GEM DE 18L
20091 | MAO-DE-OBRA DE MARMORISTA DE MARMORE E GRANITO, INCLUSIVE EN | H | 0.7 | 21.96 | 3 | 15.8332
CARGOS SOCIAIS DESONERADOS
20132 | MAO-DE-OBRA DE SERVENTE DA CONSTRUCAO CIVIL, INCLUSIVE ENCAR | H | 0.5 | 15.87 | 3 | 8.1731
GOS SOCIAIS DESONERADOS
30706 | MAQUINA POLIDORA 4HP (CP) | H | 0.156 | 5.9124 | 0 | 0.9223
30707 | MAQUINA POLIDORA 4HP (CI) | H | 0.312 | 1.4453 | 0 | 0.4509
05.001.0825-0 | LIMPEZA E POLIMENTO DE PISO DE MARMORITE,ANTIGO,USANDO ESTUQ | M2 |  | 43.5
UE COM ADESIVO,CIMENTO BRANCO E CORANTE,SENDO 2 POLIMENTOS M
ECANICOS
00150 | CIMENTO BRANCO | KG | 0.1 | 1.88 | 0 | 0.188
01976 | MAO-DE-OBRA DE MARMORISTA DE MARMORE E GRANITO, INCLUSIVE EN | H | 0.7 | 25.34 | 3 | 18.2701
CARGOS SOCIAIS
01999 | MAO-DE-OBRA DE SERVENTE DA CONSTRUCAO CIVIL, INCLUSIVE ENCAR | H | 0.5 | 18.31 | 3 | 9.4296
GOS SOCIAIS
02029 | MAQUINA POLIDORA 4HP (CP) | H | 0.156 | 5.9124 | 0 | 0.9223
02030 | MAQUINA POLIDORA 4HP (CI) | H | 0.312 | 1.4453 | 0 | 0.4509
05078 | PEDRA ESMERIL, P/MAQUINA DE POLIMENTO, DE 6" DE GRANULOMETRI | UN | 0.128 | 35.23 | 0 | 4.5094
A 060
05079 | PEDRA ESMERIL, P/MAQUINA DE POLIMENTO, DE 6" COM GRANULOMETR | UN | 0.128 | 35.23 | 0 | 4.5094
IA 120
05350 | PIGMENTO EM PO A BASE DE OXIDO DE FERRO | KG | 0.025 | 33.35 | 0 | 0.8338
07324 | ADESIVO A BASE DE RESINA SINTETICA DE ALTA ADERENCIA, EMBALA | L | 0.4 | 10.98 | 0 | 4.392
GEM DE 18L
05.001.0825-A | LIMPEZA E POLIMENTO DE PISO DE MARMORITE,ANTIGO,USANDO ESTUQ | M2 |  | 39.81
UE COM ADESIVO,CIMENTO BRANCO E CORANTE,SENDO 2 POLIMENTOS M
ECANICOS
00150 | CIMENTO BRANCO | KG | 0.1 | 1.88 | 0 | 0.188
05078 | PEDRA ESMERIL, P/MAQUINA DE POLIMENTO, DE 6" DE GRANULOMETRI | UN | 0.128 | 35.23 | 0 | 4.5094
A 060
05079 | PEDRA ESMERIL, P/MAQUINA DE POLIMENTO, DE 6" COM GRANULOMETR | UN | 0.128 | 35.23 | 0 | 4.5094
IA 120
05350 | PIGMENTO EM PO A BASE DE OXIDO DE FERRO | KG | 0.025 | 33.35 | 0 | 0.8338
07324 | ADESIVO A BASE DE RESINA SINTETICA DE ALTA ADERENCIA, EMBALA | L | 0.4 | 10.98 | 0 | 4.392
GEM DE 18L
20091 | MAO-DE-OBRA DE MARMORISTA DE MARMORE E GRANITO, INCLUSIVE EN | H | 0.7 | 21.96 | 3 | 15.8332
CARGOS SOCIAIS DESONERADOS
20132 | MAO-DE-OBRA DE SERVENTE DA CONSTRUCAO CIVIL, INCLUSIVE ENCAR | H | 0.5 | 15.87 | 3 | 8.1731
GOS SOCIAIS DESONERADOS
30706 | MAQUINA POLIDORA 4HP (CP) | H | 0.156 | 5.9124 | 0 | 0.9223
30707 | MAQUINA POLIDORA 4HP (CI) | H | 0.312 | 1.4453 | 0 | 0.4509
05.001.0840-0 | LIMPEZA E POLIMENTO DE PISO DE MARMORE,ANTIGO,USANDO ESTUQUE | M2 |  | 40.12
COM ADESIVO,CIMENTO BRANCO E CORANTE,SENDO 2 POLIMENTOS MEC
ANICOS
00150 | CIMENTO BRANCO | KG | 0.1 | 1.88 | 0 | 0.188
01976 | MAO-DE-OBRA DE MARMORISTA DE MARMORE E GRANITO, INCLUSIVE EN | H | 0.7 | 25.34 | 3 | 18.2701
CARGOS SOCIAIS
01999 | MAO-DE-OBRA DE SERVENTE DA CONSTRUCAO CIVIL, INCLUSIVE ENCAR | H | 0.5 | 18.31 | 3 | 9.4296
GOS SOCIAIS
02029 | MAQUINA POLIDORA 4HP (CP) | H | 0.156 | 5.9124 | 0 | 0.9223
02030 | MAQUINA POLIDORA 4HP (CI) | H | 0.312 | 1.4453 | 0 | 0.4509
05078 | PEDRA ESMERIL, P/MAQUINA DE POLIMENTO, DE 6" DE GRANULOMETRI | UN | 0.08 | 35.23 | 0 | 2.8184
A 060
05079 | PEDRA ESMERIL, P/MAQUINA DE POLIMENTO, DE 6" COM GRANULOMETR | UN | 0.08 | 35.23 | 0 | 2.8184
IA 120
05350 | PIGMENTO EM PO A BASE DE OXIDO DE FERRO | KG | 0.025 | 33.35 | 0 | 0.8338
07324 | ADESIVO A BASE DE RESINA SINTETICA DE ALTA ADERENCIA, EMBALA | L | 0.4 | 10.98 | 0 | 4.392
GEM DE 18L
05.001.0840-A | LIMPEZA E POLIMENTO DE PISO DE MARMORE,ANTIGO,USANDO ESTUQUE | M2 |  | 36.42
COM ADESIVO,CIMENTO BRANCO E CORANTE,SENDO 2 POLIMENTOS MEC
ANICOS
00150 | CIMENTO BRANCO | KG | 0.1 | 1.88 | 0 | 0.188
05078 | PEDRA ESMERIL, P/MAQUINA DE POLIMENTO, DE 6" DE GRANULOMETRI | UN | 0.08 | 35.23 | 0 | 2.8184
A 060
05079 | PEDRA ESMERIL, P/MAQUINA DE POLIMENTO, DE 6" COM GRANULOMETR | UN | 0.08 | 35.23 | 0 | 2.8184
IA 120
05350 | PIGMENTO EM PO A BASE DE OXIDO DE FERRO | KG | 0.025 | 33.35 | 0 | 0.8338
07324 | ADESIVO A BASE DE RESINA SINTETICA DE ALTA ADERENCIA, EMBALA | L | 0.4 | 10.98 | 0 | 4.392
GEM DE 18L
20091 | MAO-DE-OBRA DE MARMORISTA DE MARMORE E GRANITO, INCLUSIVE EN | H | 0.7 | 21.96 | 3 | 15.8332
CARGOS SOCIAIS DESONERADOS
20132 | MAO-DE-OBRA DE SERVENTE DA CONSTRUCAO CIVIL, INCLUSIVE ENCAR | H | 0.5 | 15.87 | 3 | 8.1731
GOS SOCIAIS DESONERADOS
30706 | MAQUINA POLIDORA 4HP (CP) | H | 0.156 | 5.9124 | 0 | 0.9223
30707 | MAQUINA POLIDORA 4HP (CI) | H | 0.312 | 1.4453 | 0 | 0.4509
05.001.0845-0 | LIMPEZA E POLIMENTO DE PISO DE GRANITO,ANTIGO,USANDO ESTUQUE | M2 |  | 43.5
COM ADESIVO,CIMENTO BRANCO E CORANTE,SENDO 2 POLIMENTOS MEC
ANICOS
00150 | CIMENTO BRANCO | KG | 0.1 | 1.88 | 0 | 0.188
01976 | MAO-DE-OBRA DE MARMORISTA DE MARMORE E GRANITO, INCLUSIVE EN | H | 0.7 | 25.34 | 3 | 18.2701
CARGOS SOCIAIS
01999 | MAO-DE-OBRA DE SERVENTE DA CONSTRUCAO CIVIL, INCLUSIVE ENCAR | H | 0.5 | 18.31 | 3 | 9.4296
GOS SOCIAIS
02029 | MAQUINA POLIDORA 4HP (CP) | H | 0.156 | 5.9124 | 0 | 0.9223
02030 | MAQUINA POLIDORA 4HP (CI) | H | 0.312 | 1.4453 | 0 | 0.4509
05078 | PEDRA ESMERIL, P/MAQUINA DE POLIMENTO, DE 6" DE GRANULOMETRI | UN | 0.128 | 35.23 | 0 | 4.5094
A 060
05079 | PEDRA ESMERIL, P/MAQUINA DE POLIMENTO, DE 6" COM GRANULOMETR | UN | 0.128 | 35.23 | 0 | 4.5094
IA 120
05350 | PIGMENTO EM PO A BASE DE OXIDO DE FERRO | KG | 0.025 | 33.35 | 0 | 0.8338
07324 | ADESIVO A BASE DE RESINA SINTETICA DE ALTA ADERENCIA, EMBALA | L | 0.4 | 10.98 | 0 | 4.392
GEM DE 18L
05.001.0845-A | LIMPEZA E POLIMENTO DE PISO DE GRANITO,ANTIGO,USANDO ESTUQUE | M2 |  | 39.81
COM ADESIVO,CIMENTO BRANCO E CORANTE,SENDO 2 POLIMENTOS MEC
ANICOS
00150 | CIMENTO BRANCO | KG | 0.1 | 1.88 | 0 | 0.188
05078 | PEDRA ESMERIL, P/MAQUINA DE POLIMENTO, DE 6" DE GRANULOMETRI | UN | 0.128 | 35.23 | 0 | 4.5094
A 060
05079 | PEDRA ESMERIL, P/MAQUINA DE POLIMENTO, DE 6" COM GRANULOMETR | UN | 0.128 | 35.23 | 0 | 4.5094
IA 120
05350 | PIGMENTO EM PO A BASE DE OXIDO DE FERRO | KG | 0.025 | 33.35 | 0 | 0.8338
07324 | ADESIVO A BASE DE RESINA SINTETICA DE ALTA ADERENCIA, EMBALA | L | 0.4 | 10.98 | 0 | 4.392
GEM DE 18L
20091 | MAO-DE-OBRA DE MARMORISTA DE MARMORE E GRANITO, INCLUSIVE EN | H | 0.7 | 21.96 | 3 | 15.8332
CARGOS SOCIAIS DESONERADOS
20132 | MAO-DE-OBRA DE SERVENTE DA CONSTRUCAO CIVIL, INCLUSIVE ENCAR | H | 0.5 | 15.87 | 3 | 8.1731
GOS SOCIAIS DESONERADOS
30706 | MAQUINA POLIDORA 4HP (CP) | H | 0.156 | 5.9124 | 0 | 0.9223
30707 | MAQUINA POLIDORA 4HP (CI) | H | 0.312 | 1.4453 | 0 | 0.4509
05.001.0850-0 | POLIMENTO MECANICO EM PISO CIMENTADO ANTIGO,APOS REPAROS DO | M2 |  | 14.64
REVESTIMENTO COM ESTUQUE DE CIMENTO E ADESIVO,INCLUSIVE ESTE
S MATERIAIS
00149 | CIMENTO PORTLAND CP II 32, EM SACO DE 50KG | KG | 0.5 | 0.58 | 0 | 0.29
01968 | MAO-DE-OBRA DE PEDREIRO, INCLUSIVE ENCARGOS SOCIAIS | H | 0.156 | 25.34 | 3 | 4.0716
01999 | MAO-DE-OBRA DE SERVENTE DA CONSTRUCAO CIVIL, INCLUSIVE ENCAR | H | 0.156 | 18.31 | 3 | 2.9421
GOS SOCIAIS
02029 | MAQUINA POLIDORA 4HP (CP) | H | 0.156 | 5.9124 | 0 | 0.9223
02030 | MAQUINA POLIDORA 4HP (CI) | H | 0.312 | 1.4453 | 0 | 0.4509
05077 | PEDRA ESMERIL, P/MAQUINA DE POLIMENTO, DE 6" COM GRANULOMETR | UN | 0.08 | 35.23 | 0 | 2.8184
IA 036
05078 | PEDRA ESMERIL, P/MAQUINA DE POLIMENTO, DE 6" DE GRANULOMETRI | UN | 0.08 | 35.23 | 0 | 2.8184
A 060
07324 | ADESIVO A BASE DE RESINA SINTETICA DE ALTA ADERENCIA, EMBALA | L | 0.03 | 10.98 | 0 | 0.3294
GEM DE 18L
05.001.0850-A | POLIMENTO MECANICO EM PISO CIMENTADO ANTIGO,APOS REPAROS DO | M2 |  | 13.7
REVESTIMENTO COM ESTUQUE DE CIMENTO E ADESIVO,INCLUSIVE ESTE
S MATERIAIS
00149 | CIMENTO PORTLAND CP II 32, EM SACO DE 50KG | KG | 0.5 | 0.58 | 0 | 0.29
05077 | PEDRA ESMERIL, P/MAQUINA DE POLIMENTO, DE 6" COM GRANULOMETR | UN | 0.08 | 35.23 | 0 | 2.8184
IA 036
05078 | PEDRA ESMERIL, P/MAQUINA DE POLIMENTO, DE 6" DE GRANULOMETRI | UN | 0.08 | 35.23 | 0 | 2.8184
A 060
07324 | ADESIVO A BASE DE RESINA SINTETICA DE ALTA ADERENCIA, EMBALA | L | 0.03 | 10.98 | 0 | 0.3294
GEM DE 18L
20115 | MAO-DE-OBRA DE PEDREIRO, INCLUSIVE ENCARGOS SOCIAIS DESONERA | H | 0.156 | 21.96 | 3 | 3.5285
DOS
20132 | MAO-DE-OBRA DE SERVENTE DA CONSTRUCAO CIVIL, INCLUSIVE ENCAR | H | 0.156 | 15.87 | 3 | 2.55
GOS SOCIAIS DESONERADOS
30706 | MAQUINA POLIDORA 4HP (CP) | H | 0.156 | 5.9124 | 0 | 0.9223
30707 | MAQUINA POLIDORA 4HP (CI) | H | 0.312 | 1.4453 | 0 | 0.4509
05.001.0876-0 | RASPAGEM COM ESPATULA DE ACO OU ESCOVA DE ACO PARA REMOCAO D | M2 |  | 23.56
E CRAQUELE DE PINTURA
01966 | MAO-DE-OBRA DE PINTOR, INCLUSIVE ENCARGOS SOCIAIS | H | 0.65 | 25.34 | 3 | 16.9651
01999 | MAO-DE-OBRA DE SERVENTE DA CONSTRUCAO CIVIL, INCLUSIVE ENCAR | H | 0.35 | 18.31 | 3 | 6.6008
GOS SOCIAIS
05.001.0876-A | RASPAGEM COM ESPATULA DE ACO OU ESCOVA DE ACO PARA REMOCAO D | M2 |  | 20.42
E CRAQUELE DE PINTURA
20118 | MAO-DE-OBRA DE PINTOR, INCLUSIVE ENCARGOS SOCIAIS DESONERADO | H | 0.65 | 21.96 | 3 | 14.7022
S
20132 | MAO-DE-OBRA DE SERVENTE DA CONSTRUCAO CIVIL, INCLUSIVE ENCAR | H | 0.35 | 15.87 | 3 | 5.7211
GOS SOCIAIS DESONERADOS
05.001.0900-0 | CORTE DE ACO(VERGALHAO),INCLUSIVE REMOCAO DO LOCAL,APOS SERV | KG |  | 1.01
ICOS DE DEMOLICAO DE CONCRETO
00165 | OXIGENIO, EM GARRAFAS DE 9,3M3 | M3 | 0.003 | 9 | 0 | 0.027
00171 | ACETILENO EM CILINDRO DE 9KG | KG | 0.0004 | 75.04 | 0 | 0.03
01943 | MAO-DE-OBRA DE AJUDANTE DE SOLDADOR, INCLUSIVE ENCARGOS SOCI | H | 0.02 | 19.31 | 3 | 0.3978
AIS
01944 | MAO-DE-OBRA DE SOLDADOR DA CONSTRUCAO CIVIL, INCLUSIVE ENCAR | H | 0.02 | 27.26 | 3 | 0.5616
GOS SOCIAIS
05.001.0900-A | CORTE DE ACO(VERGALHAO),INCLUSIVE REMOCAO DO LOCAL,APOS SERV | KG |  | 0.88
ICOS DE DEMOLICAO DE CONCRETO
00165 | OXIGENIO, EM GARRAFAS DE 9,3M3 | M3 | 0.003 | 9 | 0 | 0.027
00171 | ACETILENO EM CILINDRO DE 9KG | KG | 0.0004 | 75.04 | 0 | 0.03
20006 | MAO-DE-OBRA DE AJUDANTE DE SOLDADOR, INCLUSIVE ENCARGOS SOCI | H | 0.02 | 16.73 | 3 | 0.3446
AIS DESONERADOS
20134 | MAO-DE-OBRA DE SOLDADOR DA CONSTRUCAO CIVIL, INCLUSIVE ENCAR | H | 0.02 | 23.62 | 3 | 0.4866
GOS SOCIAIS DESONERADOS
05.001.0950-0 | DESMONTAGEM E REMOCAO MANUAIS DE TUBOS,CONEXOES,REGISTROS,VA | UN |  | 14.08
LVULAS E SIMILARES,COM JUNTAS FLANGEADAS.CUSTO POR JUNTA DE
DN ATE 80MM
01975 | MAO-DE-OBRA DE MONTADOR A (MONTAGEM DE ESTRUTURAS METALICAS) | H | 0.3 | 27.26 | 3 | 8.4233
, INCLUSIVE ENCARGOS SOCIAIS
01999 | MAO-DE-OBRA DE SERVENTE DA CONSTRUCAO CIVIL, INCLUSIVE ENCAR | H | 0.3 | 18.31 | 3 | 5.6578
GOS SOCIAIS
05.001.0950-A | DESMONTAGEM E REMOCAO MANUAIS DE TUBOS,CONEXOES,REGISTROS,VA | UN |  | 12.2
LVULAS E SIMILARES,COM JUNTAS FLANGEADAS.CUSTO POR JUNTA DE
DN ATE 80MM
20102 | MAO-DE-OBRA DE MONTADOR A (MONTAGEM DE ESTRUTURAS METALICAS) | H | 0.3 | 23.62 | 3 | 7.2986
, INCLUSIVE ENCARGOS SOCIAIS DESONERADOS
20132 | MAO-DE-OBRA DE SERVENTE DA CONSTRUCAO CIVIL, INCLUSIVE ENCAR | H | 0.3 | 15.87 | 3 | 4.9038
GOS SOCIAIS DESONERADOS
05.001.0955-0 | DESMONTAGEM E REMOCAO MANUAIS DE TUBOS,CONEXOES,REGISTROS,VA | UN |  | 22.54
LVULAS E SIMILARES,COM JUNTAS FLANGEADAS.CUSTO POR JUNTA DE
DN=100 OU 150MM
01975 | MAO-DE-OBRA DE MONTADOR A (MONTAGEM DE ESTRUTURAS METALICAS) | H | 0.4 | 27.26 | 3 | 11.2311
, INCLUSIVE ENCARGOS SOCIAIS
01999 | MAO-DE-OBRA DE SERVENTE DA CONSTRUCAO CIVIL, INCLUSIVE ENCAR | H | 0.6 | 18.31 | 3 | 11.3156
GOS SOCIAIS
05.001.0955-A | DESMONTAGEM E REMOCAO MANUAIS DE TUBOS,CONEXOES,REGISTROS,VA | UN |  | 19.53
LVULAS E SIMILARES,COM JUNTAS FLANGEADAS.CUSTO POR JUNTA DE
DN=100 OU 150MM
20102 | MAO-DE-OBRA DE MONTADOR A (MONTAGEM DE ESTRUTURAS METALICAS) | H | 0.4 | 23.62 | 3 | 9.7314
, INCLUSIVE ENCARGOS SOCIAIS DESONERADOS
20132 | MAO-DE-OBRA DE SERVENTE DA CONSTRUCAO CIVIL, INCLUSIVE ENCAR | H | 0.6 | 15.87 | 3 | 9.8077
GOS SOCIAIS DESONERADOS
05.001.0960-0 | DESMONTAGEM E REMOCAO MANUAIS DE TUBOS,CONEXOES,REGISTROS,VA | UN |  | 28.19
LVULAS E SIMILARES,COM JUNTAS FLANGEADAS.CUSTO POR JUNTA DE
DN=200MM
01975 | MAO-DE-OBRA DE MONTADOR A (MONTAGEM DE ESTRUTURAS METALICAS) | H | 0.44 | 27.26 | 3 | 12.3542
, INCLUSIVE ENCARGOS SOCIAIS
01999 | MAO-DE-OBRA DE SERVENTE DA CONSTRUCAO CIVIL, INCLUSIVE ENCAR | H | 0.84 | 18.31 | 3 | 15.8418
GOS SOCIAIS
05.001.0960-A | DESMONTAGEM E REMOCAO MANUAIS DE TUBOS,CONEXOES,REGISTROS,VA | UN |  | 24.43
LVULAS E SIMILARES,COM JUNTAS FLANGEADAS.CUSTO POR JUNTA DE
DN=200MM
20102 | MAO-DE-OBRA DE MONTADOR A (MONTAGEM DE ESTRUTURAS METALICAS) | H | 0.44 | 23.62 | 3 | 10.7046
, INCLUSIVE ENCARGOS SOCIAIS DESONERADOS
20132 | MAO-DE-OBRA DE SERVENTE DA CONSTRUCAO CIVIL, INCLUSIVE ENCAR | H | 0.84 | 15.87 | 3 | 13.7307
GOS SOCIAIS DESONERADOS
05.002.0001-0 | DEMOLICAO,COM EQUIPAMENTO DE AR COMPRIMIDO,DE PISOS OU PAVIM | M3 |  | 184.05
ENTOS DE CONCRETO SIMPLES,INCLUSIVE EMPILHAMENTO LATERAL DEN
TRO DO CANTEIRO DE SERVICO
01544 | DEMOLICAO PAVIMENT.CONCR., ESP. 15CM | M2 | 2.85 | 28.6843 | 0 | 81.7503
01545 | DEMOLICAO PAVIMENT.CONCR., ESP. 20CM | M2 | 2.85 | 35.8973 | 0 | 102.3073
05.002.0001-A | DEMOLICAO,COM EQUIPAMENTO DE AR COMPRIMIDO,DE PISOS OU PAVIM | M3 |  | 170.09
ENTOS DE CONCRETO SIMPLES,INCLUSIVE EMPILHAMENTO LATERAL DEN
TRO DO CANTEIRO DE SERVICO
30088 | DEMOLICAO PAVIMENT.CONCR., ESP. 15CM | M2 | 2.85 | 26.5077 | 0 | 75.5469
30089 | DEMOLICAO PAVIMENT.CONCR., ESP. 20CM | M2 | 2.85 | 33.1731 | 0 | 94.5433
05.002.0002-0 | DEMOLICAO,COM EQUIPAMENTO DE AR COMPRIMENTO,DE PISOS OU PAVI | M3 |  | 312.89
MENTOS DE CONCRETO ARMADO,INCLUSIVE EMPILHAMENTO LATERAL DEN
TRO DO CANTEIRO DE SERVICO
01544 | DEMOLICAO PAVIMENT.CONCR., ESP. 15CM | M2 | 4.845 | 28.6843 | 0 | 138.9754
01545 | DEMOLICAO PAVIMENT.CONCR., ESP. 20CM | M2 | 4.845 | 35.8973 | 0 | 173.9224
05.002.0002-A | DEMOLICAO,COM EQUIPAMENTO DE AR COMPRIMENTO,DE PISOS OU PAVI | M3 |  | 289.15
MENTOS DE CONCRETO ARMADO,INCLUSIVE EMPILHAMENTO LATERAL DEN
TRO DO CANTEIRO DE SERVICO
30088 | DEMOLICAO PAVIMENT.CONCR., ESP. 15CM | M2 | 4.845 | 26.5077 | 0 | 128.4298
30089 | DEMOLICAO PAVIMENT.CONCR., ESP. 20CM | M2 | 4.845 | 33.1731 | 0 | 160.7237
05.002.0003-1 | DEMOLICAO,COM EQUIPAMENTO DE AR COMPRIMIDO,DE MASSAS DE CONC | M3 |  | 424.13
RETO SIMPLES,EXCETO PISOS OU PAVIMENTOS,INCLUSIVE EMPILHAMEN
TO LATERAL DENTRO DO CANTEIRO DE SERVICO
01099 | COMPRESSOR AR 170PCM 40CV (CP) | H | 1.5 | 111.2753 | 0 | 166.913
01100 | COMPRESSOR AR 170PCM 40CV (CF) | H | 0.5 | 20.8941 | 0 | 10.4471
01159 | ROMPEDOR PNEUMATICO DE 32,6KG DE PESO, EXCLUSIVE OPERADOR,P | H | 3 | 2.2707 | 0 | 6.8121
ONTEIRA E MANGUEIRA (CP)
01160 | ROMPEDOR PNEUMATICO DE 32,6KG DE PESO, EXCLUSIVE OPERADOR,P | H | 1 | 1.5138 | 0 | 1.5138
ONTEIRA E MANGUEIRA,(CI)
01970 | MAO-DE-OBRA DE OPERADOR DE MAQUINA (TRATOR, ETC), INCLUSIVE | H | 2 | 28.45 | 3 | 58.607
ENCARGOS SOCIAIS
01989 | MAO-DE-OBRA DE CAVOUQUEIRO, INCLUSIVE ENCARGOS SOCIAIS | H | 4 | 25.34 | 3 | 104.4008
01999 | MAO-DE-OBRA DE SERVENTE DA CONSTRUCAO CIVIL, INCLUSIVE ENCAR | H | 4 | 18.31 | 3 | 75.4372
GOS SOCIAIS
05.002.0003-B | DEMOLICAO,COM EQUIPAMENTO DE AR COMPRIMIDO,DE MASSAS DE CONC | M3 |  | 392.32
RETO SIMPLES,EXCETO PISOS OU PAVIMENTOS,INCLUSIVE EMPILHAMEN
TO LATERAL DENTRO DO CANTEIRO DE SERVICO
20047 | MAO-DE-OBRA DE CAVOUQUEIRO, INCLUSIVE ENCARGOS SOCIAIS DESON | H | 4 | 21.96 | 3 | 90.4752
ERADOS
20111 | MAO-DE-OBRA DE OPERADOR DE MAQUINA (TRATOR, ETC.), INCLUSIVE | H | 2 | 24.65 | 3 | 50.779
ENCARGOS SOCIAIS DESONERADOS
20132 | MAO-DE-OBRA DE SERVENTE DA CONSTRUCAO CIVIL, INCLUSIVE ENCAR | H | 4 | 15.87 | 3 | 65.3844
GOS SOCIAIS DESONERADOS
30608 | ROMPEDOR PNEUMATICO DE 32,6KG DE PESO, EXCLUSIVE OPERADOR,P | H | 3 | 2.2707 | 0 | 6.8121
ONTEIRA E MANGUEIRA (CP)
30609 | ROMPEDOR PNEUMATICO DE 32,6KG DE PESO, EXCLUSIVE OPERADOR,P | H | 1 | 1.5138 | 0 | 1.5138
ONTEIRA E MANGUEIRA,(CI)
30807 | COMPRESSOR AR 170PCM 40CV (CP) | H | 1.5 | 111.2753 | 0 | 166.913
30808 | COMPRESSOR AR 170PCM 40CV (CF) | H | 0.5 | 20.8941 | 0 | 10.4471
05.002.0004-0 | DEMOLICAO,COM EQUIPAMENTO DE AR COMPRIMIDO,DE MASSAS DE CONC | M3 |  | 721.02
RETO ARMADO,EXCETO PISOS OU PAVIMENTOS,INCLUSIVE EMPILHAMENT
O LATERAL DENTRO DO CANTEIRO DE SERVICO
01541 | DEMOLICAO MASSAS CONCR., AR COMPRIM. | M3 | 1.7 | 424.1308 | 0 | 721.0224
05.002.0004-A | DEMOLICAO,COM EQUIPAMENTO DE AR COMPRIMIDO,DE MASSAS DE CONC | M3 |  | 666.95
RETO ARMADO,EXCETO PISOS OU PAVIMENTOS,INCLUSIVE EMPILHAMENT
O LATERAL DENTRO DO CANTEIRO DE SERVICO
30085 | DEMOLICAO MASSAS CONCR., AR COMPRIM. | M3 | 1.7 | 392.3244 | 0 | 666.9515
05.002.0005-1 | DEMOLICAO COM EQUIPAMENTO DE AR COMPRIMIDO,DE PAVIMENTACAO D | M2 |  | 27.14
E CONCRETO ASFALTICO,COM 5CM DE ESPESSURA,INCLUSIVE EMPILHAM
ENTO LATERAL DENTRO DO CANTEIRO DE SERVICO
01099 | COMPRESSOR AR 170PCM 40CV (CP) | H | 0.095 | 111.2753 | 0 | 10.5712
01100 | COMPRESSOR AR 170PCM 40CV (CF) | H | 0.03 | 20.8941 | 0 | 0.6268
01159 | ROMPEDOR PNEUMATICO DE 32,6KG DE PESO, EXCLUSIVE OPERADOR,P | H | 0.19 | 2.2707 | 100 | 0.8629
ONTEIRA E MANGUEIRA (CP)
01160 | ROMPEDOR PNEUMATICO DE 32,6KG DE PESO, EXCLUSIVE OPERADOR,P | H | 0.06 | 1.5138 | 100 | 0.1817
ONTEIRA E MANGUEIRA,(CI)
01970 | MAO-DE-OBRA DE OPERADOR DE MAQUINA (TRATOR, ETC), INCLUSIVE | H | 0.125 | 28.45 | 3 | 3.6629
ENCARGOS SOCIAIS
01989 | MAO-DE-OBRA DE CAVOUQUEIRO, INCLUSIVE ENCARGOS SOCIAIS | H | 0.25 | 25.34 | 3 | 6.5251
01999 | MAO-DE-OBRA DE SERVENTE DA CONSTRUCAO CIVIL, INCLUSIVE ENCAR | H | 0.25 | 18.31 | 3 | 4.7148
GOS SOCIAIS
05.002.0005-B | DEMOLICAO COM EQUIPAMENTO DE AR COMPRIMIDO,DE PAVIMENTACAO D | M2 |  | 25.15
E CONCRETO ASFALTICO,COM 5CM DE ESPESSURA,INCLUSIVE EMPILHAM
ENTO LATERAL DENTRO DO CANTEIRO DE SERVICO
20047 | MAO-DE-OBRA DE CAVOUQUEIRO, INCLUSIVE ENCARGOS SOCIAIS DESON | H | 0.25 | 21.96 | 3 | 5.6547
ERADOS
20111 | MAO-DE-OBRA DE OPERADOR DE MAQUINA (TRATOR, ETC.), INCLUSIVE | H | 0.125 | 24.65 | 3 | 3.1737
ENCARGOS SOCIAIS DESONERADOS
20132 | MAO-DE-OBRA DE SERVENTE DA CONSTRUCAO CIVIL, INCLUSIVE ENCAR | H | 0.25 | 15.87 | 3 | 4.0865
GOS SOCIAIS DESONERADOS
30608 | ROMPEDOR PNEUMATICO DE 32,6KG DE PESO, EXCLUSIVE OPERADOR,P | H | 0.19 | 2.2707 | 100 | 0.8629
ONTEIRA E MANGUEIRA (CP)
30609 | ROMPEDOR PNEUMATICO DE 32,6KG DE PESO, EXCLUSIVE OPERADOR,P | H | 0.06 | 1.5138 | 100 | 0.1817
ONTEIRA E MANGUEIRA,(CI)
30807 | COMPRESSOR AR 170PCM 40CV (CP) | H | 0.095 | 111.2753 | 0 | 10.5712
30808 | COMPRESSOR AR 170PCM 40CV (CF) | H | 0.03 | 20.8941 | 0 | 0.6268
05.002.0006-1 | DEMOLICAO COM EQUIPAMENTO DE AR COMPRIMIDO,DE PAVIMENTACAO D | M2 |  | 40.03
E CONCRETO ASFALTICO,COM 10CM DE ESPESSURA,INCLUSIVE EMPILHA
MENTO LATERAL DENTRO DO CANTEIRO DE SERVICO
01099 | COMPRESSOR AR 170PCM 40CV (CP) | H | 0.14 | 111.2753 | 0 | 15.5785
01100 | COMPRESSOR AR 170PCM 40CV (CF) | H | 0.0475 | 20.8941 | 0 | 0.9925
01159 | ROMPEDOR PNEUMATICO DE 32,6KG DE PESO, EXCLUSIVE OPERADOR,P | H | 0.18 | 2.2707 | 100 | 0.8175
ONTEIRA E MANGUEIRA (CP)
01160 | ROMPEDOR PNEUMATICO DE 32,6KG DE PESO, EXCLUSIVE OPERADOR,P | H | 0.095 | 1.5138 | 100 | 0.2876
ONTEIRA E MANGUEIRA,(CI)
01970 | MAO-DE-OBRA DE OPERADOR DE MAQUINA (TRATOR, ETC), INCLUSIVE | H | 0.1875 | 28.45 | 3 | 5.4944
ENCARGOS SOCIAIS
01989 | MAO-DE-OBRA DE CAVOUQUEIRO, INCLUSIVE ENCARGOS SOCIAIS | H | 0.375 | 25.34 | 3 | 9.7876
01999 | MAO-DE-OBRA DE SERVENTE DA CONSTRUCAO CIVIL, INCLUSIVE ENCAR | H | 0.375 | 18.31 | 3 | 7.0722
GOS SOCIAIS
05.002.0006-B | DEMOLICAO COM EQUIPAMENTO DE AR COMPRIMIDO,DE PAVIMENTACAO D | M2 |  | 37.04
E CONCRETO ASFALTICO,COM 10CM DE ESPESSURA,INCLUSIVE EMPILHA
MENTO LATERAL DENTRO DO CANTEIRO DE SERVICO
20047 | MAO-DE-OBRA DE CAVOUQUEIRO, INCLUSIVE ENCARGOS SOCIAIS DESON | H | 0.375 | 21.96 | 3 | 8.4821
ERADOS
20111 | MAO-DE-OBRA DE OPERADOR DE MAQUINA (TRATOR, ETC.), INCLUSIVE | H | 0.1875 | 24.65 | 3 | 4.7605
ENCARGOS SOCIAIS DESONERADOS
20132 | MAO-DE-OBRA DE SERVENTE DA CONSTRUCAO CIVIL, INCLUSIVE ENCAR | H | 0.375 | 15.87 | 3 | 6.1298
GOS SOCIAIS DESONERADOS
30608 | ROMPEDOR PNEUMATICO DE 32,6KG DE PESO, EXCLUSIVE OPERADOR,P | H | 0.18 | 2.2707 | 100 | 0.8175
ONTEIRA E MANGUEIRA (CP)
30609 | ROMPEDOR PNEUMATICO DE 32,6KG DE PESO, EXCLUSIVE OPERADOR,P | H | 0.095 | 1.5138 | 100 | 0.2876
ONTEIRA E MANGUEIRA,(CI)
30807 | COMPRESSOR AR 170PCM 40CV (CP) | H | 0.14 | 111.2753 | 0 | 15.5785
30808 | COMPRESSOR AR 170PCM 40CV (CF) | H | 0.0475 | 20.8941 | 0 | 0.9925
05.002.0007-0 | DEMOLICAO COM EQUIPAMENTO DE AR COMPRIMIDO,DE PAVIMENTACAO D | M2 |  | 31.89
E CONCRETO ASFALTICO,COM 5CM DE ESPESSURA,EM FAIXAS DE ATE 1
,20M DE LARGURA,INCLUSIVE EMPILHAMENTO LATERAL DENTRO DO CAN
TEIRO DE SERVICO
01542 | DEMOLICAO PAVIMENT.CONCR.ASF., ESP. 5CM | M2 | 1.175 | 27.145 | 0 | 31.8954
05.002.0007-A | DEMOLICAO COM EQUIPAMENTO DE AR COMPRIMIDO,DE PAVIMENTACAO D | M2 |  | 29.55
E CONCRETO ASFALTICO,COM 5CM DE ESPESSURA,EM FAIXAS DE ATE 1
,20M DE LARGURA,INCLUSIVE EMPILHAMENTO LATERAL DENTRO DO CAN
TEIRO DE SERVICO
30086 | DEMOLICAO PAVIMENT.CONCR.ASF., ESP. 5CM | M2 | 1.175 | 25.1571 | 0 | 29.5596
05.002.0008-0 | DEMOLICAO COM EQUIPAMENTO DE AR COMPRIMIDO,DE PAVIMENTACAO D | M2 |  | 47.03
E CONCRETO ASFALTICO,COM 10CM DE ESPESSURA,EM FAIXAS DE ATE
1,20M DE LARGURA,INCLUSIVE EMPILHAMENTO LATERAL DENTRO DO CA
NTEIRO DE SERVICO
01543 | DEMOLICAO PAVIMENT.CONCR.ASF., ESP. 10CM | M2 | 1.175 | 40.03 | 0 | 47.0353
05.002.0008-A | DEMOLICAO COM EQUIPAMENTO DE AR COMPRIMIDO,DE PAVIMENTACAO D | M2 |  | 43.53
E CONCRETO ASFALTICO,COM 10CM DE ESPESSURA,EM FAIXAS DE ATE
1,20M DE LARGURA,INCLUSIVE EMPILHAMENTO LATERAL DENTRO DO CA
NTEIRO DE SERVICO
30087 | DEMOLICAO PAVIMENT.CONCR.ASF., ESP. 10CM | M2 | 1.175 | 37.0481 | 0 | 43.5315
05.002.0009-1 | DEMOLICAO COM EQUIPAMENTO DE AR COMPRIMIDO,DE PAVIMENTACAO D | M2 |  | 28.68
E CONCRETO SIMPLES,COM 15CM DE ESPESSURA,INCLUSIVE EMPILHAME
NTO LATERAL DENTRO DO CANTEIRO DE SERVICO
01099 | COMPRESSOR AR 170PCM 40CV (CP) | H | 0.1 | 111.2753 | 0 | 11.1275
01100 | COMPRESSOR AR 170PCM 40CV (CF) | H | 0.033 | 20.8941 | 0 | 0.6895
01159 | ROMPEDOR PNEUMATICO DE 32,6KG DE PESO, EXCLUSIVE OPERADOR,P | H | 0.2 | 2.2707 | 0 | 0.4541
ONTEIRA E MANGUEIRA (CP)
01160 | ROMPEDOR PNEUMATICO DE 32,6KG DE PESO, EXCLUSIVE OPERADOR,P | H | 0.067 | 1.5138 | 0 | 0.1014
ONTEIRA E MANGUEIRA,(CI)
01970 | MAO-DE-OBRA DE OPERADOR DE MAQUINA (TRATOR, ETC), INCLUSIVE | H | 0.267 | 28.45 | 3 | 7.824
ENCARGOS SOCIAIS
01989 | MAO-DE-OBRA DE CAVOUQUEIRO, INCLUSIVE ENCARGOS SOCIAIS | H | 0.133 | 25.34 | 3 | 3.4713
01999 | MAO-DE-OBRA DE SERVENTE DA CONSTRUCAO CIVIL, INCLUSIVE ENCAR | H | 0.266 | 18.31 | 3 | 5.0166
GOS SOCIAIS
05.002.0009-B | DEMOLICAO COM EQUIPAMENTO DE AR COMPRIMIDO,DE PAVIMENTACAO D | M2 |  | 26.5
E CONCRETO SIMPLES,COM 15CM DE ESPESSURA,INCLUSIVE EMPILHAME
NTO LATERAL DENTRO DO CANTEIRO DE SERVICO
20047 | MAO-DE-OBRA DE CAVOUQUEIRO, INCLUSIVE ENCARGOS SOCIAIS DESON | H | 0.133 | 21.96 | 3 | 3.0083
ERADOS
20111 | MAO-DE-OBRA DE OPERADOR DE MAQUINA (TRATOR, ETC.), INCLUSIVE | H | 0.267 | 24.65 | 3 | 6.779
ENCARGOS SOCIAIS DESONERADOS
20132 | MAO-DE-OBRA DE SERVENTE DA CONSTRUCAO CIVIL, INCLUSIVE ENCAR | H | 0.266 | 15.87 | 3 | 4.3481
GOS SOCIAIS DESONERADOS
30608 | ROMPEDOR PNEUMATICO DE 32,6KG DE PESO, EXCLUSIVE OPERADOR,P | H | 0.2 | 2.2707 | 0 | 0.4541
ONTEIRA E MANGUEIRA (CP)
30609 | ROMPEDOR PNEUMATICO DE 32,6KG DE PESO, EXCLUSIVE OPERADOR,P | H | 0.067 | 1.5138 | 0 | 0.1014
ONTEIRA E MANGUEIRA,(CI)
30807 | COMPRESSOR AR 170PCM 40CV (CP) | H | 0.1 | 111.2753 | 0 | 11.1275
30808 | COMPRESSOR AR 170PCM 40CV (CF) | H | 0.033 | 20.8941 | 0 | 0.6895
05.002.0010-1 | DEMOLICAO COM EQUIPAMENTO DE AR COMPRIMIDO,DE PAVIMENTACAO D | M2 |  | 35.89
E CONCRETO SIMPLES,COM 20CM DE ESPESSURA,INCLUSIVE EMPILHAME
NTO LATERAL DENTRO DO CANTEIRO DE SERVICO
01099 | COMPRESSOR AR 170PCM 40CV (CP) | H | 0.125 | 111.2753 | 0 | 13.9094
01100 | COMPRESSOR AR 170PCM 40CV (CF) | H | 0.042 | 20.8941 | 0 | 0.8776
01159 | ROMPEDOR PNEUMATICO DE 32,6KG DE PESO, EXCLUSIVE OPERADOR,P | H | 0.25 | 2.2707 | 0 | 0.5677
ONTEIRA E MANGUEIRA (CP)
01160 | ROMPEDOR PNEUMATICO DE 32,6KG DE PESO, EXCLUSIVE OPERADOR,P | H | 0.084 | 1.5138 | 0 | 0.1272
ONTEIRA E MANGUEIRA,(CI)
01970 | MAO-DE-OBRA DE OPERADOR DE MAQUINA (TRATOR, ETC), INCLUSIVE | H | 0.333 | 28.45 | 3 | 9.7581
ENCARGOS SOCIAIS
01989 | MAO-DE-OBRA DE CAVOUQUEIRO, INCLUSIVE ENCARGOS SOCIAIS | H | 0.167 | 25.34 | 3 | 4.3587
01999 | MAO-DE-OBRA DE SERVENTE DA CONSTRUCAO CIVIL, INCLUSIVE ENCAR | H | 0.334 | 18.31 | 3 | 6.299
GOS SOCIAIS
05.002.0010-B | DEMOLICAO COM EQUIPAMENTO DE AR COMPRIMIDO,DE PAVIMENTACAO D | M2 |  | 33.17
E CONCRETO SIMPLES,COM 20CM DE ESPESSURA,INCLUSIVE EMPILHAME
NTO LATERAL DENTRO DO CANTEIRO DE SERVICO
20047 | MAO-DE-OBRA DE CAVOUQUEIRO, INCLUSIVE ENCARGOS SOCIAIS DESON | H | 0.167 | 21.96 | 3 | 3.7773
ERADOS
20111 | MAO-DE-OBRA DE OPERADOR DE MAQUINA (TRATOR, ETC.), INCLUSIVE | H | 0.333 | 24.65 | 3 | 8.4547
ENCARGOS SOCIAIS DESONERADOS
20132 | MAO-DE-OBRA DE SERVENTE DA CONSTRUCAO CIVIL, INCLUSIVE ENCAR | H | 0.334 | 15.87 | 3 | 5.4596
GOS SOCIAIS DESONERADOS
30608 | ROMPEDOR PNEUMATICO DE 32,6KG DE PESO, EXCLUSIVE OPERADOR,P | H | 0.25 | 2.2707 | 0 | 0.5677
ONTEIRA E MANGUEIRA (CP)
30609 | ROMPEDOR PNEUMATICO DE 32,6KG DE PESO, EXCLUSIVE OPERADOR,P | H | 0.084 | 1.5138 | 0 | 0.1272
ONTEIRA E MANGUEIRA,(CI)
30807 | COMPRESSOR AR 170PCM 40CV (CP) | H | 0.125 | 111.2753 | 0 | 13.9094
30808 | COMPRESSOR AR 170PCM 40CV (CF) | H | 0.042 | 20.8941 | 0 | 0.8776
05.002.0011-0 | DEMOLICAO COM EQUIPAMENTO DE AR COMPRIMIDO,DE PAVIMENTACAO D | M2 |  | 50.19
E CONCRETO SIMPLES,COM 15CM DE ESPESSURA,EM FAIXAS DE ATE 1,
20M DE LARGURA,INCLUSIVE EMPILHAMENTO LATERAL DENTRO DO CANT
IRO DE SERVICO
01544 | DEMOLICAO PAVIMENT.CONCR., ESP. 15CM | M2 | 1.75 | 28.6843 | 0 | 50.1975
05.002.0011-A | DEMOLICAO COM EQUIPAMENTO DE AR COMPRIMIDO,DE PAVIMENTACAO D | M2 |  | 46.38
E CONCRETO SIMPLES,COM 15CM DE ESPESSURA,EM FAIXAS DE ATE 1,
20M DE LARGURA,INCLUSIVE EMPILHAMENTO LATERAL DENTRO DO CANT
IRO DE SERVICO
30088 | DEMOLICAO PAVIMENT.CONCR., ESP. 15CM | M2 | 1.75 | 26.5077 | 0 | 46.3885
05.002.0012-0 | DEMOLICAO COM EQUIPAMENTO DE AR COMPRIMIDO,DE PAVIMENTACAO D | M2 |  | 62.82
E CONCRETO SIMPLES,COM 20CM DE ESPESSURA,EM FAIXAS DE ATE 1,
20M DE LARGURA,INCLUSIVE EMPILHAMENTO LATERAL DENTRO DO CANT
EIRO DE SERVICO
01545 | DEMOLICAO PAVIMENT.CONCR., ESP. 20CM | M2 | 1.75 | 35.8973 | 0 | 62.8203
05.002.0012-A | DEMOLICAO COM EQUIPAMENTO DE AR COMPRIMIDO,DE PAVIMENTACAO D | M2 |  | 58.05
E CONCRETO SIMPLES,COM 20CM DE ESPESSURA,EM FAIXAS DE ATE 1,
20M DE LARGURA,INCLUSIVE EMPILHAMENTO LATERAL DENTRO DO CANT
EIRO DE SERVICO
30089 | DEMOLICAO PAVIMENT.CONCR., ESP. 20CM | M2 | 1.75 | 33.1731 | 0 | 58.0529
05.002.0013-0 | DEMOLICAO COM EQUIPAMENTO DE AR COMPRIMIDO,DE CONCRETO ARMAD | M3 |  | 964.94
O,VISANDO A EXPOSICAO OU RETIRADA DE ARMADURA
01099 | COMPRESSOR AR 170PCM 40CV (CP) | H | 3.3 | 111.2753 | 0 | 367.2085
01100 | COMPRESSOR AR 170PCM 40CV (CF) | H | 1.1 | 20.8941 | 0 | 22.9835
01159 | ROMPEDOR PNEUMATICO DE 32,6KG DE PESO, EXCLUSIVE OPERADOR,P | H | 6.6 | 2.2707 | 0 | 14.9866
ONTEIRA E MANGUEIRA (CP)
01160 | ROMPEDOR PNEUMATICO DE 32,6KG DE PESO, EXCLUSIVE OPERADOR,P | H | 2.2 | 1.5138 | 0 | 3.3304
ONTEIRA E MANGUEIRA,(CI)
01941 | MAO-DE-OBRA DE MARROEIRO, INCLUSIVE ENCARGOS SOCIAIS | H | 4.4 | 25.34 | 3 | 114.8409
01970 | MAO-DE-OBRA DE OPERADOR DE MAQUINA (TRATOR, ETC), INCLUSIVE | H | 4.4 | 28.45 | 3 | 128.9354
ENCARGOS SOCIAIS
01989 | MAO-DE-OBRA DE CAVOUQUEIRO, INCLUSIVE ENCARGOS SOCIAIS | H | 8.8 | 25.34 | 3 | 229.6818
01999 | MAO-DE-OBRA DE SERVENTE DA CONSTRUCAO CIVIL, INCLUSIVE ENCAR | H | 4.4 | 18.31 | 3 | 82.9809
GOS SOCIAIS
05.002.0013-A | DEMOLICAO COM EQUIPAMENTO DE AR COMPRIMIDO,DE CONCRETO ARMAD | M3 |  | 890.71
O,VISANDO A EXPOSICAO OU RETIRADA DE ARMADURA
20047 | MAO-DE-OBRA DE CAVOUQUEIRO, INCLUSIVE ENCARGOS SOCIAIS DESON | H | 8.8 | 21.96 | 3 | 199.0454
ERADOS
20093 | MAO-DE-OBRA DE MARROEIRO, INCLUSIVE ENCARGOS SOCIAIS DESONER | H | 4.4 | 21.96 | 3 | 99.5227
ADOS
20111 | MAO-DE-OBRA DE OPERADOR DE MAQUINA (TRATOR, ETC.), INCLUSIVE | H | 4.4 | 24.65 | 3 | 111.7138
ENCARGOS SOCIAIS DESONERADOS
20132 | MAO-DE-OBRA DE SERVENTE DA CONSTRUCAO CIVIL, INCLUSIVE ENCAR | H | 4.4 | 15.87 | 3 | 71.9228
GOS SOCIAIS DESONERADOS
30608 | ROMPEDOR PNEUMATICO DE 32,6KG DE PESO, EXCLUSIVE OPERADOR,P | H | 6.6 | 2.2707 | 0 | 14.9866
ONTEIRA E MANGUEIRA (CP)
30609 | ROMPEDOR PNEUMATICO DE 32,6KG DE PESO, EXCLUSIVE OPERADOR,P | H | 2.2 | 1.5138 | 0 | 3.3304
ONTEIRA E MANGUEIRA,(CI)
30807 | COMPRESSOR AR 170PCM 40CV (CP) | H | 3.3 | 111.2753 | 0 | 367.2085
30808 | COMPRESSOR AR 170PCM 40CV (CF) | H | 1.1 | 20.8941 | 0 | 22.9835
05.002.0014-0 | DEMOLICAO COM EQUIPAMENTO DE AR COMPRIMIDO,DE PASSEIO CIMENT | M2 |  | 13.54
ADO COM ESPESSURA ATE 10CM,INCLUSIVE EMPILHAMENTO LATERAL DE
NTRO DO CANTEIRO DE SERVICO
01099 | COMPRESSOR AR 170PCM 40CV (CP) | H | 0.05 | 111.2753 | 0 | 5.5638
01100 | COMPRESSOR AR 170PCM 40CV (CF) | H | 0.0125 | 20.8941 | 0 | 0.2612
01159 | ROMPEDOR PNEUMATICO DE 32,6KG DE PESO, EXCLUSIVE OPERADOR,P | H | 0.1 | 2.2707 | 0 | 0.2271
ONTEIRA E MANGUEIRA (CP)
01160 | ROMPEDOR PNEUMATICO DE 32,6KG DE PESO, EXCLUSIVE OPERADOR,P | H | 0.025 | 1.5138 | 0 | 0.0378
ONTEIRA E MANGUEIRA,(CI)
01970 | MAO-DE-OBRA DE OPERADOR DE MAQUINA (TRATOR, ETC), INCLUSIVE | H | 0.0625 | 28.45 | 3 | 1.8315
ENCARGOS SOCIAIS
01989 | MAO-DE-OBRA DE CAVOUQUEIRO, INCLUSIVE ENCARGOS SOCIAIS | H | 0.125 | 25.34 | 3 | 3.2625
01999 | MAO-DE-OBRA DE SERVENTE DA CONSTRUCAO CIVIL, INCLUSIVE ENCAR | H | 0.125 | 18.31 | 3 | 2.3574
GOS SOCIAIS
05.002.0014-A | DEMOLICAO COM EQUIPAMENTO DE AR COMPRIMIDO,DE PASSEIO CIMENT | M2 |  | 12.54
ADO COM ESPESSURA ATE 10CM,INCLUSIVE EMPILHAMENTO LATERAL DE
NTRO DO CANTEIRO DE SERVICO
20047 | MAO-DE-OBRA DE CAVOUQUEIRO, INCLUSIVE ENCARGOS SOCIAIS DESON | H | 0.125 | 21.96 | 3 | 2.8274
ERADOS
20111 | MAO-DE-OBRA DE OPERADOR DE MAQUINA (TRATOR, ETC.), INCLUSIVE | H | 0.0625 | 24.65 | 3 | 1.5868
ENCARGOS SOCIAIS DESONERADOS
20132 | MAO-DE-OBRA DE SERVENTE DA CONSTRUCAO CIVIL, INCLUSIVE ENCAR | H | 0.125 | 15.87 | 3 | 2.0433
GOS SOCIAIS DESONERADOS
30608 | ROMPEDOR PNEUMATICO DE 32,6KG DE PESO, EXCLUSIVE OPERADOR,P | H | 0.1 | 2.2707 | 0 | 0.2271
ONTEIRA E MANGUEIRA (CP)
30609 | ROMPEDOR PNEUMATICO DE 32,6KG DE PESO, EXCLUSIVE OPERADOR,P | H | 0.025 | 1.5138 | 0 | 0.0378
ONTEIRA E MANGUEIRA,(CI)
30807 | COMPRESSOR AR 170PCM 40CV (CP) | H | 0.05 | 111.2753 | 0 | 5.5638
30808 | COMPRESSOR AR 170PCM 40CV (CF) | H | 0.0125 | 20.8941 | 0 | 0.2612
05.002.0015-0 | DEMOLICAO COM EQUIPAMENTO DE AR COMPRIMIDO,DE BASE DE MACADA | M3 |  | 138.85
ME CIMENTADO,INCLUSIVE EMPILHAMENTO LATERAL DENTRO DO CANTEI
RO DE SERVICO
01544 | DEMOLICAO PAVIMENT.CONCR., ESP. 15CM | M2 | 2.15 | 28.6843 | 0 | 61.6712
01545 | DEMOLICAO PAVIMENT.CONCR., ESP. 20CM | M2 | 2.15 | 35.8973 | 0 | 77.1792
05.002.0015-A | DEMOLICAO COM EQUIPAMENTO DE AR COMPRIMIDO,DE BASE DE MACADA | M3 |  | 128.31
ME CIMENTADO,INCLUSIVE EMPILHAMENTO LATERAL DENTRO DO CANTEI
RO DE SERVICO
30088 | DEMOLICAO PAVIMENT.CONCR., ESP. 15CM | M2 | 2.15 | 26.5077 | 0 | 56.9916
30089 | DEMOLICAO PAVIMENT.CONCR., ESP. 20CM | M2 | 2.15 | 33.1731 | 0 | 71.3222
05.002.0016-0 | DEMOLICAO COM EQUIPAMENTO DE AR COMPRIMIDO,DE BASE DE MACADA | M3 |  | 122.7
ME BETUMINOSO,INCLUSIVE EMPILHAMENTO LATERAL DENTRO DO CANTE
IRO DE SERVICO
01544 | DEMOLICAO PAVIMENT.CONCR., ESP. 15CM | M2 | 1.9 | 28.6843 | 0 | 54.5002
01545 | DEMOLICAO PAVIMENT.CONCR., ESP. 20CM | M2 | 1.9 | 35.8973 | 0 | 68.2049
05.002.0016-A | DEMOLICAO COM EQUIPAMENTO DE AR COMPRIMIDO,DE BASE DE MACADA | M3 |  | 113.39
ME BETUMINOSO,INCLUSIVE EMPILHAMENTO LATERAL DENTRO DO CANTE
IRO DE SERVICO
30088 | DEMOLICAO PAVIMENT.CONCR., ESP. 15CM | M2 | 1.9 | 26.5077 | 0 | 50.3646
30089 | DEMOLICAO PAVIMENT.CONCR., ESP. 20CM | M2 | 1.9 | 33.1731 | 0 | 63.0289
05.002.0018-0 | DEMOLICAO COM EQUIAMENTO DE AR COMPRIMIDO,DE PISO DE ALTA RE | M2 |  | 14.29
SISTENCIA MOLDADO NO LOCAL,COM ESPESSURA DE 0,80CM,INCLUSIVE
BASE SUPORTE E EMPILHAMENTO LATERAL DENTRO DO CANTEIRO DE S
ERVICO
01099 | COMPRESSOR AR 170PCM 40CV (CP) | H | 0.0528 | 111.2753 | 0 | 5.8753
01100 | COMPRESSOR AR 170PCM 40CV (CF) | H | 0.0132 | 20.8941 | 0 | 0.2758
01159 | ROMPEDOR PNEUMATICO DE 32,6KG DE PESO, EXCLUSIVE OPERADOR,P | H | 0.1056 | 2.2707 | 0 | 0.2398
ONTEIRA E MANGUEIRA (CP)
01160 | ROMPEDOR PNEUMATICO DE 32,6KG DE PESO, EXCLUSIVE OPERADOR,P | H | 0.0264 | 1.5138 | 0 | 0.04
ONTEIRA E MANGUEIRA,(CI)
01970 | MAO-DE-OBRA DE OPERADOR DE MAQUINA (TRATOR, ETC), INCLUSIVE | H | 0.066 | 28.45 | 3 | 1.934
ENCARGOS SOCIAIS
01989 | MAO-DE-OBRA DE CAVOUQUEIRO, INCLUSIVE ENCARGOS SOCIAIS | H | 0.132 | 25.34 | 3 | 3.4452
01999 | MAO-DE-OBRA DE SERVENTE DA CONSTRUCAO CIVIL, INCLUSIVE ENCAR | H | 0.132 | 18.31 | 3 | 2.4894
GOS SOCIAIS
05.002.0018-A | DEMOLICAO COM EQUIAMENTO DE AR COMPRIMIDO,DE PISO DE ALTA RE | M2 |  | 13.24
SISTENCIA MOLDADO NO LOCAL,COM ESPESSURA DE 0,80CM,INCLUSIVE
BASE SUPORTE E EMPILHAMENTO LATERAL DENTRO DO CANTEIRO DE S
ERVICO
20047 | MAO-DE-OBRA DE CAVOUQUEIRO, INCLUSIVE ENCARGOS SOCIAIS DESON | H | 0.132 | 21.96 | 3 | 2.9857
ERADOS
20111 | MAO-DE-OBRA DE OPERADOR DE MAQUINA (TRATOR, ETC.), INCLUSIVE | H | 0.066 | 24.65 | 3 | 1.6757
ENCARGOS SOCIAIS DESONERADOS
20132 | MAO-DE-OBRA DE SERVENTE DA CONSTRUCAO CIVIL, INCLUSIVE ENCAR | H | 0.132 | 15.87 | 3 | 2.1577
GOS SOCIAIS DESONERADOS
30608 | ROMPEDOR PNEUMATICO DE 32,6KG DE PESO, EXCLUSIVE OPERADOR,P | H | 0.1056 | 2.2707 | 0 | 0.2398
ONTEIRA E MANGUEIRA (CP)
30609 | ROMPEDOR PNEUMATICO DE 32,6KG DE PESO, EXCLUSIVE OPERADOR,P | H | 0.0264 | 1.5138 | 0 | 0.04
ONTEIRA E MANGUEIRA,(CI)
30807 | COMPRESSOR AR 170PCM 40CV (CP) | H | 0.0528 | 111.2753 | 0 | 5.8753
30808 | COMPRESSOR AR 170PCM 40CV (CF) | H | 0.0132 | 20.8941 | 0 | 0.2758
05.002.0019-0 | DEMOLICAO COM EQUIPAMENTO DE AR COMPRIMIDO,DE PISO DE ALTA | M2 |  | 17.15
RESISTENCIA PRE-MOLDADO,COM ESPESSURA DE ATE 3CM E RESPECTIV
O CONTRAPISO COM ATE 10CM DE ESPESSURA,INCLUSIVE EMPILHAMENT
O LATERAL DENTRO DO CANTEIRO DE SERVICO
01099 | COMPRESSOR AR 170PCM 40CV (CP) | H | 0.06336 | 111.2753 | 0 | 7.0504
01100 | COMPRESSOR AR 170PCM 40CV (CF) | H | 0.01584 | 20.8941 | 0 | 0.331
01159 | ROMPEDOR PNEUMATICO DE 32,6KG DE PESO, EXCLUSIVE OPERADOR,P | H | 0.12672 | 2.2707 | 0 | 0.2877
ONTEIRA E MANGUEIRA (CP)
01160 | ROMPEDOR PNEUMATICO DE 32,6KG DE PESO, EXCLUSIVE OPERADOR,P | H | 0.03168 | 1.5138 | 0 | 0.048
ONTEIRA E MANGUEIRA,(CI)
01970 | MAO-DE-OBRA DE OPERADOR DE MAQUINA (TRATOR, ETC), INCLUSIVE | H | 0.0792 | 28.45 | 3 | 2.3208
ENCARGOS SOCIAIS
01989 | MAO-DE-OBRA DE CAVOUQUEIRO, INCLUSIVE ENCARGOS SOCIAIS | H | 0.1584 | 25.34 | 3 | 4.1343
01999 | MAO-DE-OBRA DE SERVENTE DA CONSTRUCAO CIVIL, INCLUSIVE ENCAR | H | 0.1584 | 18.31 | 3 | 2.9873
GOS SOCIAIS
05.002.0019-A | DEMOLICAO COM EQUIPAMENTO DE AR COMPRIMIDO,DE PISO DE ALTA | M2 |  | 15.89
RESISTENCIA PRE-MOLDADO,COM ESPESSURA DE ATE 3CM E RESPECTIV
O CONTRAPISO COM ATE 10CM DE ESPESSURA,INCLUSIVE EMPILHAMENT
O LATERAL DENTRO DO CANTEIRO DE SERVICO
20047 | MAO-DE-OBRA DE CAVOUQUEIRO, INCLUSIVE ENCARGOS SOCIAIS DESON | H | 0.1584 | 21.96 | 3 | 3.5828
ERADOS
20111 | MAO-DE-OBRA DE OPERADOR DE MAQUINA (TRATOR, ETC.), INCLUSIVE | H | 0.0792 | 24.65 | 3 | 2.0108
ENCARGOS SOCIAIS DESONERADOS
20132 | MAO-DE-OBRA DE SERVENTE DA CONSTRUCAO CIVIL, INCLUSIVE ENCAR | H | 0.1584 | 15.87 | 3 | 2.5892
GOS SOCIAIS DESONERADOS
30608 | ROMPEDOR PNEUMATICO DE 32,6KG DE PESO, EXCLUSIVE OPERADOR,P | H | 0.12672 | 2.2707 | 0 | 0.2877
ONTEIRA E MANGUEIRA (CP)
30609 | ROMPEDOR PNEUMATICO DE 32,6KG DE PESO, EXCLUSIVE OPERADOR,P | H | 0.03168 | 1.5138 | 0 | 0.048
ONTEIRA E MANGUEIRA,(CI)
30807 | COMPRESSOR AR 170PCM 40CV (CP) | H | 0.06336 | 111.2753 | 0 | 7.0504
30808 | COMPRESSOR AR 170PCM 40CV (CF) | H | 0.01584 | 20.8941 | 0 | 0.331
05.002.0030-0 | DEMOLICAO DE PISOS OU PAVIMENTOS DE CONCRETO SIMPLES,UTILIZA | M3 |  | 55
NDO QUEDA DE MACO DE 750KG,ADAPTADO A UMA ESCAVADEIRA DE 0,7
8M3
01114 | ESCAVADEIRA HIDRAULICA,MOTOR DIESEL 111CV,CAPACIDADE 0,78M3 | H | 0.175 | 284.3537 | 0 | 49.7619
(CP)
01116 | ESCAVADEIRA HIDRAULICA,MOTOR DIESEL 111CV,CAPACIDADE 0,78M3 | H | 0.055 | 95.25 | 0 | 5.2388
(CI)
05.002.0030-A | DEMOLICAO DE PISOS OU PAVIMENTOS DE CONCRETO SIMPLES,UTILIZA | M3 |  | 54.12
NDO QUEDA DE MACO DE 750KG,ADAPTADO A UMA ESCAVADEIRA DE 0,7
8M3
30554 | ESCAVADEIRA HIDRAULICA,MOTOR DIESEL 111CV,CAPACIDADE 0,78M3 | H | 0.175 | 280.5537 | 0 | 49.0969
(CP)
30556 | ESCAVADEIRA HIDRAULICA,MOTOR DIESEL 111CV,CAPACIDADE 0,78M3 | H | 0.055 | 91.45 | 0 | 5.0298
(CI)
05.002.0031-0 | DEMOLICAO DE PECAS DE CONCRETO ARMADO EM POSICAO ESPECIAL,UT | M3 |  | 42.79
ILIZANDO QUEDA DE MACO DE 750KG,ADAPTADO A UMA ESCAVADEIRA D
E 0,78M3
00165 | OXIGENIO, EM GARRAFAS DE 9,3M3 | M3 | 0.27 | 9 | 0 | 2.43
00171 | ACETILENO EM CILINDRO DE 9KG | KG | 0.05 | 75.04 | 0 | 3.752
01114 | ESCAVADEIRA HIDRAULICA,MOTOR DIESEL 111CV,CAPACIDADE 0,78M3 | H | 0.03 | 284.3537 | 0 | 8.5306
(CP)
01116 | ESCAVADEIRA HIDRAULICA,MOTOR DIESEL 111CV,CAPACIDADE 0,78M3 | H | 0.01 | 95.25 | 0 | 0.9525
(CI)
01944 | MAO-DE-OBRA DE SOLDADOR DA CONSTRUCAO CIVIL, INCLUSIVE ENCAR | H | 0.3 | 27.26 | 3 | 8.4233
GOS SOCIAIS
01968 | MAO-DE-OBRA DE PEDREIRO, INCLUSIVE ENCARGOS SOCIAIS | H | 0.5 | 25.34 | 3 | 13.0501
01999 | MAO-DE-OBRA DE SERVENTE DA CONSTRUCAO CIVIL, INCLUSIVE ENCAR | H | 0.3 | 18.31 | 3 | 5.6578
GOS SOCIAIS
05.002.0031-A | DEMOLICAO DE PECAS DE CONCRETO ARMADO EM POSICAO ESPECIAL,UT | M3 |  | 39.02
ILIZANDO QUEDA DE MACO DE 750KG,ADAPTADO A UMA ESCAVADEIRA D
E 0,78M3
00165 | OXIGENIO, EM GARRAFAS DE 9,3M3 | M3 | 0.27 | 9 | 0 | 2.43
00171 | ACETILENO EM CILINDRO DE 9KG | KG | 0.05 | 75.04 | 0 | 3.752
20115 | MAO-DE-OBRA DE PEDREIRO, INCLUSIVE ENCARGOS SOCIAIS DESONERA | H | 0.5 | 21.96 | 3 | 11.3094
DOS
20132 | MAO-DE-OBRA DE SERVENTE DA CONSTRUCAO CIVIL, INCLUSIVE ENCAR | H | 0.3 | 15.87 | 3 | 4.9038
GOS SOCIAIS DESONERADOS
20134 | MAO-DE-OBRA DE SOLDADOR DA CONSTRUCAO CIVIL, INCLUSIVE ENCAR | H | 0.3 | 23.62 | 3 | 7.2986
GOS SOCIAIS DESONERADOS
30554 | ESCAVADEIRA HIDRAULICA,MOTOR DIESEL 111CV,CAPACIDADE 0,78M3 | H | 0.03 | 280.5537 | 0 | 8.4166
(CP)
30556 | ESCAVADEIRA HIDRAULICA,MOTOR DIESEL 111CV,CAPACIDADE 0,78M3 | H | 0.01 | 91.45 | 0 | 0.9145
(CI)
05.002.0050-0 | ARRANCAMENTO COM EQUIPAMENTO DE AR COMPRIMIDO,DE PISO DE PAR | M2 |  | 18.13
ALELEPIPEDOS REJUNTADOS COM ARGAMASSA DE CIMENTO E AREIA,INC
LUSIVE LIMPEZA E EMPILHAMENTO SOBRE O PASSEIO
01099 | COMPRESSOR AR 170PCM 40CV (CP) | H | 0.065 | 111.2753 | 0 | 7.2329
01100 | COMPRESSOR AR 170PCM 40CV (CF) | H | 0.02 | 20.8941 | 0 | 0.4179
01159 | ROMPEDOR PNEUMATICO DE 32,6KG DE PESO, EXCLUSIVE OPERADOR,P | H | 0.13 | 2.2707 | 0 | 0.2952
ONTEIRA E MANGUEIRA (CP)
01160 | ROMPEDOR PNEUMATICO DE 32,6KG DE PESO, EXCLUSIVE OPERADOR,P | H | 0.04 | 1.5138 | 0 | 0.0606
ONTEIRA E MANGUEIRA,(CI)
01970 | MAO-DE-OBRA DE OPERADOR DE MAQUINA (TRATOR, ETC), INCLUSIVE | H | 0.085 | 28.45 | 3 | 2.4908
ENCARGOS SOCIAIS
01989 | MAO-DE-OBRA DE CAVOUQUEIRO, INCLUSIVE ENCARGOS SOCIAIS | H | 0.17 | 25.34 | 3 | 4.437
01999 | MAO-DE-OBRA DE SERVENTE DA CONSTRUCAO CIVIL, INCLUSIVE ENCAR | H | 0.17 | 18.31 | 3 | 3.2061
GOS SOCIAIS
05.002.0050-A | ARRANCAMENTO COM EQUIPAMENTO DE AR COMPRIMIDO,DE PISO DE PAR | M2 |  | 16.78
ALELEPIPEDOS REJUNTADOS COM ARGAMASSA DE CIMENTO E AREIA,INC
LUSIVE LIMPEZA E EMPILHAMENTO SOBRE O PASSEIO
20047 | MAO-DE-OBRA DE CAVOUQUEIRO, INCLUSIVE ENCARGOS SOCIAIS DESON | H | 0.17 | 21.96 | 3 | 3.8452
ERADOS
20111 | MAO-DE-OBRA DE OPERADOR DE MAQUINA (TRATOR, ETC.), INCLUSIVE | H | 0.085 | 24.65 | 3 | 2.1581
ENCARGOS SOCIAIS DESONERADOS
20132 | MAO-DE-OBRA DE SERVENTE DA CONSTRUCAO CIVIL, INCLUSIVE ENCAR | H | 0.17 | 15.87 | 3 | 2.7788
GOS SOCIAIS DESONERADOS
30608 | ROMPEDOR PNEUMATICO DE 32,6KG DE PESO, EXCLUSIVE OPERADOR,P | H | 0.13 | 2.2707 | 0 | 0.2952
ONTEIRA E MANGUEIRA (CP)
30609 | ROMPEDOR PNEUMATICO DE 32,6KG DE PESO, EXCLUSIVE OPERADOR,P | H | 0.04 | 1.5138 | 0 | 0.0606
ONTEIRA E MANGUEIRA,(CI)
30807 | COMPRESSOR AR 170PCM 40CV (CP) | H | 0.065 | 111.2753 | 0 | 7.2329
30808 | COMPRESSOR AR 170PCM 40CV (CF) | H | 0.02 | 20.8941 | 0 | 0.4179
05.002.0055-0 | ARRANCAMENTO,COM EQUIPAMENTO DE AR COMPRIMIDO,DE TAMPAO DE F | UN |  | 63.65
ERRO FUNDIDO (TAMPA E TELAR)
01099 | COMPRESSOR AR 170PCM 40CV (CP) | H | 0.12 | 111.2753 | 0 | 13.353
01100 | COMPRESSOR AR 170PCM 40CV (CF) | H | 0.027 | 20.8941 | 0 | 0.5641
01159 | ROMPEDOR PNEUMATICO DE 32,6KG DE PESO, EXCLUSIVE OPERADOR,P | H | 0.309 | 2.2707 | 0 | 0.7016
ONTEIRA E MANGUEIRA (CP)
01999 | MAO-DE-OBRA DE SERVENTE DA CONSTRUCAO CIVIL, INCLUSIVE ENCAR | H | 2.6 | 18.31 | 3 | 49.0342
GOS SOCIAIS
05.002.0055-A | ARRANCAMENTO,COM EQUIPAMENTO DE AR COMPRIMIDO,DE TAMPAO DE F | UN |  | 57.11
ERRO FUNDIDO (TAMPA E TELAR)
20132 | MAO-DE-OBRA DE SERVENTE DA CONSTRUCAO CIVIL, INCLUSIVE ENCAR | H | 2.6 | 15.87 | 3 | 42.4999
GOS SOCIAIS DESONERADOS
30608 | ROMPEDOR PNEUMATICO DE 32,6KG DE PESO, EXCLUSIVE OPERADOR,P | H | 0.309 | 2.2707 | 0 | 0.7016
ONTEIRA E MANGUEIRA (CP)
30807 | COMPRESSOR AR 170PCM 40CV (CP) | H | 0.12 | 111.2753 | 0 | 13.353
30808 | COMPRESSOR AR 170PCM 40CV (CF) | H | 0.027 | 20.8941 | 0 | 0.5641
05.002.0060-0 | ARRANCAMENTO,COM EQUIPAMENTO DE AR COMPRIMIDO,E CARGA EM CAM | UN |  | 71.29
INHAO DE TRILHO DE BONDE
01099 | COMPRESSOR AR 170PCM 40CV (CP) | H | 0.23 | 111.2753 | 0 | 25.5933
01100 | COMPRESSOR AR 170PCM 40CV (CF) | H | 0.1 | 20.8941 | 0 | 2.0894
01159 | ROMPEDOR PNEUMATICO DE 32,6KG DE PESO, EXCLUSIVE OPERADOR,P | H | 0.53 | 2.2707 | 0 | 1.2035
ONTEIRA E MANGUEIRA (CP)
01160 | ROMPEDOR PNEUMATICO DE 32,6KG DE PESO, EXCLUSIVE OPERADOR,P | H | 0.067 | 1.5138 | 0 | 0.1014
ONTEIRA E MANGUEIRA,(CI)
01969 | MAO-DE-OBRA DE OPERADOR DE MAQUINAS AUX. (COMPRESSOR, ROLO C | H | 0.66 | 25.34 | 3 | 17.2261
OMPACTADOR LEVE...), INCLUSIVE ENCARGOS SOCIAIS
01999 | MAO-DE-OBRA DE SERVENTE DA CONSTRUCAO CIVIL, INCLUSIVE ENCAR | H | 1.33 | 18.31 | 3 | 25.0829
GOS SOCIAIS
05.002.0060-A | ARRANCAMENTO,COM EQUIPAMENTO DE AR COMPRIMIDO,E CARGA EM CAM | UN |  | 65.65
INHAO DE TRILHO DE BONDE
20112 | MAO-DE-OBRA DE OPERADOR DE MAQUINAS AUX. (COMPRESSOR, ROLO C | H | 0.66 | 21.96 | 3 | 14.9284
OMPACTADOR LEVE...), INCLUSIVE ENCARGOS SOCIAIS DESONERADOS
20132 | MAO-DE-OBRA DE SERVENTE DA CONSTRUCAO CIVIL, INCLUSIVE ENCAR | H | 1.33 | 15.87 | 3 | 21.7403
GOS SOCIAIS DESONERADOS
30608 | ROMPEDOR PNEUMATICO DE 32,6KG DE PESO, EXCLUSIVE OPERADOR,P | H | 0.53 | 2.2707 | 0 | 1.2035
ONTEIRA E MANGUEIRA (CP)
30609 | ROMPEDOR PNEUMATICO DE 32,6KG DE PESO, EXCLUSIVE OPERADOR,P | H | 0.067 | 1.5138 | 0 | 0.1014
ONTEIRA E MANGUEIRA,(CI)
30807 | COMPRESSOR AR 170PCM 40CV (CP) | H | 0.23 | 111.2753 | 0 | 25.5933
30808 | COMPRESSOR AR 170PCM 40CV (CF) | H | 0.1 | 20.8941 | 0 | 2.0894
05.002.0061-0 | DEMOLICAO COM EQUIPAMENTO DE AR COMPRIMIDO DE LAJE PRE-FABRI | M3 |  | 438.64
CADA COMPOSTA DE TIJOLOS CERAMICOS,VIGOTAS,ARMACAO E CAMADA
DE CAPEAMENTO,INCLUSIVE EMPILHAMENTO LATERAL DENTRO DO CANTE
RO DE SERVICO
01099 | COMPRESSOR AR 170PCM 40CV (CP) | H | 1.6 | 111.2753 | 0 | 178.0405
01100 | COMPRESSOR AR 170PCM 40CV (CF) | H | 0.5 | 20.8941 | 0 | 10.4471
01159 | ROMPEDOR PNEUMATICO DE 32,6KG DE PESO, EXCLUSIVE OPERADOR,P | H | 3.2 | 2.2707 | 0 | 7.2662
ONTEIRA E MANGUEIRA (CP)
01160 | ROMPEDOR PNEUMATICO DE 32,6KG DE PESO, EXCLUSIVE OPERADOR,P | H | 1 | 1.5138 | 0 | 1.5138
ONTEIRA E MANGUEIRA,(CI)
01970 | MAO-DE-OBRA DE OPERADOR DE MAQUINA (TRATOR, ETC), INCLUSIVE | H | 2.1 | 28.45 | 3 | 61.5374
ENCARGOS SOCIAIS
01989 | MAO-DE-OBRA DE CAVOUQUEIRO, INCLUSIVE ENCARGOS SOCIAIS | H | 4 | 25.34 | 3 | 104.4008
01999 | MAO-DE-OBRA DE SERVENTE DA CONSTRUCAO CIVIL, INCLUSIVE ENCAR | H | 4 | 18.31 | 3 | 75.4372
GOS SOCIAIS
05.002.0061-A | DEMOLICAO COM EQUIPAMENTO DE AR COMPRIMIDO DE LAJE PRE-FABRI | M3 |  | 406.44
CADA COMPOSTA DE TIJOLOS CERAMICOS,VIGOTAS,ARMACAO E CAMADA
DE CAPEAMENTO,INCLUSIVE EMPILHAMENTO LATERAL DENTRO DO CANTE
RO DE SERVICO
20047 | MAO-DE-OBRA DE CAVOUQUEIRO, INCLUSIVE ENCARGOS SOCIAIS DESON | H | 4 | 21.96 | 3 | 90.4752
ERADOS
20111 | MAO-DE-OBRA DE OPERADOR DE MAQUINA (TRATOR, ETC.), INCLUSIVE | H | 2.1 | 24.65 | 3 | 53.318
ENCARGOS SOCIAIS DESONERADOS
20132 | MAO-DE-OBRA DE SERVENTE DA CONSTRUCAO CIVIL, INCLUSIVE ENCAR | H | 4 | 15.87 | 3 | 65.3844
GOS SOCIAIS DESONERADOS
30608 | ROMPEDOR PNEUMATICO DE 32,6KG DE PESO, EXCLUSIVE OPERADOR,P | H | 3.2 | 2.2707 | 0 | 7.2662
ONTEIRA E MANGUEIRA (CP)
30609 | ROMPEDOR PNEUMATICO DE 32,6KG DE PESO, EXCLUSIVE OPERADOR,P | H | 1 | 1.5138 | 0 | 1.5138
ONTEIRA E MANGUEIRA,(CI)
30807 | COMPRESSOR AR 170PCM 40CV (CP) | H | 1.6 | 111.2753 | 0 | 178.0405
30808 | COMPRESSOR AR 170PCM 40CV (CF) | H | 0.5 | 20.8941 | 0 | 10.4471
05.002.0062-0 | DEMOLICAO DE PREDIOS COM ROMPEDOR HIDRAULICO ADAPTADO A ESCA | M3 |  | 64.12
VADEIRA,DE CONCRETO ARMADO,PISOS,ALVENARIA E ESQUADRIAS,INCL
USIVE EMPILHAMENTO DO ENTULHO(CONSIDERANDO DESMONTES MANUAL
E MECANICO COM O PROPRIO ROMPEDOR),COM PREPARO PARA O TRANSP
ORTE,EXCLUSIVE CORTE DO ACO(VERGALHAO)EMPILHADO,TRANSP.(BOTA
FORA),CARGA E DESCARGA.MEDIDO PELA AREA X ALTURA DO PREDIO
01114 | ESCAVADEIRA HIDRAULICA,MOTOR DIESEL 111CV,CAPACIDADE 0,78M3 | H | 0.1123 | 284.3537 | 0 | 31.9329
(CP)
01116 | ESCAVADEIRA HIDRAULICA,MOTOR DIESEL 111CV,CAPACIDADE 0,78M3 | H | 0.03 | 95.25 | 0 | 2.8575
(CI)
01860 | RETRO-ESCAVADEIRA,MOTOR DIESEL 75CV (CP) | H | 0.028 | 199.2879 | 0 | 5.5801
01862 | RETRO-ESCAVADEIRA,MOTOR DIESEL 75CV (CI) | H | 0.007 | 63.2259 | 0 | 0.4426
01891 | DESMONTE MAN. MAT. 3ªCAT., ATE 1M3 | M3 | 0.1 | 136.0994 | 0 | 13.6099
01999 | MAO-DE-OBRA DE SERVENTE DA CONSTRUCAO CIVIL, INCLUSIVE ENCAR | H | 0.0704 | 18.31 | 3 | 1.3277
GOS SOCIAIS
15020 | ROMPEDOR HIDRAULICO (CP) | H | 0.1123 | 63.2937 | 0 | 7.1079
15021 | ROMPEDOR HIDRAULICO (CI) | H | 0.03 | 42.1958 | 0 | 1.2659
05.002.0062-A | DEMOLICAO DE PREDIOS COM ROMPEDOR HIDRAULICO ADAPTADO A ESCA | M3 |  | 61.45
VADEIRA,DE CONCRETO ARMADO,PISOS,ALVENARIA E ESQUADRIAS,INCL
USIVE EMPILHAMENTO DO ENTULHO(CONSIDERANDO DESMONTES MANUAL
E MECANICO COM O PROPRIO ROMPEDOR),COM PREPARO PARA O TRANSP
ORTE,EXCLUSIVE CORTE DO ACO(VERGALHAO)EMPILHADO,TRANSP.(BOTA
FORA),CARGA E DESCARGA.MEDIDO PELA AREA X ALTURA DO PREDIO
20132 | MAO-DE-OBRA DE SERVENTE DA CONSTRUCAO CIVIL, INCLUSIVE ENCAR | H | 0.0704 | 15.87 | 3 | 1.1508
GOS SOCIAIS DESONERADOS
30008 | DESMONTE MAN. MAT. 3ªCAT., ATE 1M3 | M3 | 0.1 | 117.9498 | 0 | 11.795
30554 | ESCAVADEIRA HIDRAULICA,MOTOR DIESEL 111CV,CAPACIDADE 0,78M3 | H | 0.1123 | 280.5537 | 0 | 31.5062
(CP)
30556 | ESCAVADEIRA HIDRAULICA,MOTOR DIESEL 111CV,CAPACIDADE 0,78M3 | H | 0.03 | 91.45 | 0 | 2.7435
(CI)
30589 | RETRO-ESCAVADEIRA,MOTOR DIESEL 75CV (CP) | H | 0.028 | 195.4879 | 0 | 5.4737
30591 | RETRO-ESCAVADEIRA,MOTOR DIESEL 75CV (CI) | H | 0.007 | 59.4259 | 0 | 0.416
30606 | ROMPEDOR HIDRAULICO (CP) | H | 0.1123 | 63.2937 | 0 | 7.1079
30607 | ROMPEDOR HIDRAULICO (CI) | H | 0.03 | 42.1958 | 0 | 1.2659
05.002.0063-0 | DEMOLICAO DE CONCRETO ARMADO COM ROMPEDOR HIDRAULICO ADAPTAD | M3 |  | 60.95
O A ESCAVADEIRA,INCLUSIVE EMPILHAMENTO LATERAL DENTRO DO CAN
TEIRO DE SERVICO
01114 | ESCAVADEIRA HIDRAULICA,MOTOR DIESEL 111CV,CAPACIDADE 0,78M3 | H | 0.14 | 284.3537 | 0 | 39.8095
(CP)
01116 | ESCAVADEIRA HIDRAULICA,MOTOR DIESEL 111CV,CAPACIDADE 0,78M3 | H | 0.04 | 95.25 | 0 | 3.81
(CI)
01999 | MAO-DE-OBRA DE SERVENTE DA CONSTRUCAO CIVIL, INCLUSIVE ENCAR | H | 0.36 | 18.31 | 3 | 6.7893
GOS SOCIAIS
15020 | ROMPEDOR HIDRAULICO (CP) | H | 0.14 | 63.2937 | 0 | 8.8611
15021 | ROMPEDOR HIDRAULICO (CI) | H | 0.04 | 42.1958 | 0 | 1.6878
05.002.0063-A | DEMOLICAO DE CONCRETO ARMADO COM ROMPEDOR HIDRAULICO ADAPTAD | M3 |  | 59.36
O A ESCAVADEIRA,INCLUSIVE EMPILHAMENTO LATERAL DENTRO DO CAN
TEIRO DE SERVICO
20132 | MAO-DE-OBRA DE SERVENTE DA CONSTRUCAO CIVIL, INCLUSIVE ENCAR | H | 0.36 | 15.87 | 3 | 5.8846
GOS SOCIAIS DESONERADOS
30554 | ESCAVADEIRA HIDRAULICA,MOTOR DIESEL 111CV,CAPACIDADE 0,78M3 | H | 0.14 | 280.5537 | 0 | 39.2775
(CP)
30556 | ESCAVADEIRA HIDRAULICA,MOTOR DIESEL 111CV,CAPACIDADE 0,78M3 | H | 0.04 | 91.45 | 0 | 3.658
(CI)
30606 | ROMPEDOR HIDRAULICO (CP) | H | 0.14 | 63.2937 | 0 | 8.8611
30607 | ROMPEDOR HIDRAULICO (CI) | H | 0.04 | 42.1958 | 0 | 1.6878
05.002.0065-0 | DEMOLICAO E REMOCAO DE ESTRUTURAS METALICAS TRELICADAS DE VE | KG |  | 2.63
RGALHOES E/OU PERFIS LEVES DE ACO,MEDIDAS PELO PESO REMOVIDO
00165 | OXIGENIO, EM GARRAFAS DE 9,3M3 | M3 | 0.022 | 9 | 0 | 0.198
00171 | ACETILENO EM CILINDRO DE 9KG | KG | 0.005 | 75.04 | 0 | 0.3752
01944 | MAO-DE-OBRA DE SOLDADOR DA CONSTRUCAO CIVIL, INCLUSIVE ENCAR | H | 0.044 | 27.26 | 3 | 1.2354
GOS SOCIAIS
01999 | MAO-DE-OBRA DE SERVENTE DA CONSTRUCAO CIVIL, INCLUSIVE ENCAR | H | 0.044 | 18.31 | 3 | 0.8298
GOS SOCIAIS
05.002.0065-A | DEMOLICAO E REMOCAO DE ESTRUTURAS METALICAS TRELICADAS DE VE | KG |  | 2.36
RGALHOES E/OU PERFIS LEVES DE ACO,MEDIDAS PELO PESO REMOVIDO
00165 | OXIGENIO, EM GARRAFAS DE 9,3M3 | M3 | 0.022 | 9 | 0 | 0.198
00171 | ACETILENO EM CILINDRO DE 9KG | KG | 0.005 | 75.04 | 0 | 0.3752
20132 | MAO-DE-OBRA DE SERVENTE DA CONSTRUCAO CIVIL, INCLUSIVE ENCAR | H | 0.044 | 15.87 | 3 | 0.7192
GOS SOCIAIS DESONERADOS
20134 | MAO-DE-OBRA DE SOLDADOR DA CONSTRUCAO CIVIL, INCLUSIVE ENCAR | H | 0.044 | 23.62 | 3 | 1.0705
GOS SOCIAIS DESONERADOS
05.002.0070-0 | DEMOLICAO E REMOCAO COM MACARICO E GUINDASTES,DE ESTRUTURAS | T |  | 647.64
METALICAS DE PERFIS PESADOS DE ACO,MEDIDAS PELO PESO REMOVID
O
00165 | OXIGENIO, EM GARRAFAS DE 9,3M3 | M3 | 0.74 | 9 | 0 | 6.66
00171 | ACETILENO EM CILINDRO DE 9KG | KG | 0.13 | 75.04 | 0 | 9.7552
01051 | GUINDASTE SOBRE RODAS,CAPACIDADE DE 15T,INCLUSIVE OPERADOR E | H | 0.9 | 423.7506 | 0 | 381.3755
AUXILIAR (CP)
01053 | GUINDASTE SOBRE RODAS,CAPACIDADE DE 15T,INCLUSIVE OPERADOR E | H | 0.9 | 211.8237 | 0 | 190.6413
AUXILIAR (CI)
01944 | MAO-DE-OBRA DE SOLDADOR DA CONSTRUCAO CIVIL, INCLUSIVE ENCAR | H | 0.9 | 27.26 | 3 | 25.27
GOS SOCIAIS
01999 | MAO-DE-OBRA DE SERVENTE DA CONSTRUCAO CIVIL, INCLUSIVE ENCAR | H | 1.8 | 18.31 | 3 | 33.9467
GOS SOCIAIS
05.002.0070-A | DEMOLICAO E REMOCAO COM MACARICO E GUINDASTES,DE ESTRUTURAS | T |  | 628.51
METALICAS DE PERFIS PESADOS DE ACO,MEDIDAS PELO PESO REMOVID
O
00165 | OXIGENIO, EM GARRAFAS DE 9,3M3 | M3 | 0.74 | 9 | 0 | 6.66
00171 | ACETILENO EM CILINDRO DE 9KG | KG | 0.13 | 75.04 | 0 | 9.7552
20132 | MAO-DE-OBRA DE SERVENTE DA CONSTRUCAO CIVIL, INCLUSIVE ENCAR | H | 1.8 | 15.87 | 3 | 29.423
GOS SOCIAIS DESONERADOS
20134 | MAO-DE-OBRA DE SOLDADOR DA CONSTRUCAO CIVIL, INCLUSIVE ENCAR | H | 0.9 | 23.62 | 3 | 21.8957
GOS SOCIAIS DESONERADOS
30503 | GUINDASTE SOBRE RODAS,CAPACIDADE DE 15T,INCLUSIVE OPERADOR E | H | 0.9 | 417.5106 | 0 | 375.7595
AUXILIAR (CP)
30505 | GUINDASTE SOBRE RODAS,CAPACIDADE DE 15T,INCLUSIVE OPERADOR E | H | 0.9 | 205.5837 | 0 | 185.0253
AUXILIAR (CI)
05.002.0075-0 | DEMOLICAO E REMOCAO COM MACARICO E GUINDASTES,DE ESTRUTURAS | T |  | 633.2
METALICAS OU SIMILARES DE CHAPAS DE ACO,MEDIDAS PELO PESO RE
MOVIDO
00165 | OXIGENIO, EM GARRAFAS DE 9,3M3 | M3 | 3.13 | 9 | 0 | 28.17
00171 | ACETILENO EM CILINDRO DE 9KG | KG | 0.435 | 75.04 | 0 | 32.6424
01051 | GUINDASTE SOBRE RODAS,CAPACIDADE DE 15T,INCLUSIVE OPERADOR E | H | 0.35 | 423.7506 | 0 | 148.3127
AUXILIAR (CP)
01053 | GUINDASTE SOBRE RODAS,CAPACIDADE DE 15T,INCLUSIVE OPERADOR E | H | 1.4 | 211.8237 | 0 | 296.5532
AUXILIAR (CI)
01944 | MAO-DE-OBRA DE SOLDADOR DA CONSTRUCAO CIVIL, INCLUSIVE ENCAR | H | 3.4 | 27.26 | 3 | 95.4645
GOS SOCIAIS
01999 | MAO-DE-OBRA DE SERVENTE DA CONSTRUCAO CIVIL, INCLUSIVE ENCAR | H | 1.7 | 18.31 | 3 | 32.0608
GOS SOCIAIS
05.002.0075-A | DEMOLICAO E REMOCAO COM MACARICO E GUINDASTES,DE ESTRUTURAS | T |  | 605.26
METALICAS OU SIMILARES DE CHAPAS DE ACO,MEDIDAS PELO PESO RE
MOVIDO
00165 | OXIGENIO, EM GARRAFAS DE 9,3M3 | M3 | 3.13 | 9 | 0 | 28.17
00171 | ACETILENO EM CILINDRO DE 9KG | KG | 0.435 | 75.04 | 0 | 32.6424
20132 | MAO-DE-OBRA DE SERVENTE DA CONSTRUCAO CIVIL, INCLUSIVE ENCAR | H | 1.7 | 15.87 | 3 | 27.7884
GOS SOCIAIS DESONERADOS
20134 | MAO-DE-OBRA DE SOLDADOR DA CONSTRUCAO CIVIL, INCLUSIVE ENCAR | H | 3.4 | 23.62 | 3 | 82.7172
GOS SOCIAIS DESONERADOS
30503 | GUINDASTE SOBRE RODAS,CAPACIDADE DE 15T,INCLUSIVE OPERADOR E | H | 0.35 | 417.5106 | 0 | 146.1287
AUXILIAR (CP)
30505 | GUINDASTE SOBRE RODAS,CAPACIDADE DE 15T,INCLUSIVE OPERADOR E | H | 1.4 | 205.5837 | 0 | 287.8172
AUXILIAR (CI)
05.002.0081-0 | DESMONTAGEM E REMOCAO COM AUXILIO DE GUINDASTE,DE TUBOS,CONE | UN |  | 79.74
XOES,REGISTROS,VALVULAS E SIMILARES COM JUNTAS FLANGEADAS,CU
STO POR JUNTA,COM DN=200MM
01294 | GUINDASTE S/RODAS, DIESEL, 45CV, 6T (CP) | H | 0.061 | 404.9604 | 0 | 24.7026
01296 | GUINDASTE S/RODAS, DIESEL, 45CV, 6T (CI) | H | 0.142 | 215.5954 | 0 | 30.6145
01975 | MAO-DE-OBRA DE MONTADOR A (MONTAGEM DE ESTRUTURAS METALICAS) | H | 0.44 | 27.26 | 3 | 12.3542
, INCLUSIVE ENCARGOS SOCIAIS
01999 | MAO-DE-OBRA DE SERVENTE DA CONSTRUCAO CIVIL, INCLUSIVE ENCAR | H | 0.64 | 18.31 | 3 | 12.07
GOS SOCIAIS
05.002.0081-A | DESMONTAGEM E REMOCAO COM AUXILIO DE GUINDASTE,DE TUBOS,CONE | UN |  | 75.71
XOES,REGISTROS,VALVULAS E SIMILARES COM JUNTAS FLANGEADAS,CU
STO POR JUNTA,COM DN=200MM
20102 | MAO-DE-OBRA DE MONTADOR A (MONTAGEM DE ESTRUTURAS METALICAS) | H | 0.44 | 23.62 | 3 | 10.7046
, INCLUSIVE ENCARGOS SOCIAIS DESONERADOS
20132 | MAO-DE-OBRA DE SERVENTE DA CONSTRUCAO CIVIL, INCLUSIVE ENCAR | H | 0.64 | 15.87 | 3 | 10.4615
GOS SOCIAIS DESONERADOS
30500 | GUINDASTE S/RODAS, DIESEL, 45CV, 6T (CP) | H | 0.061 | 401.1604 | 0 | 24.4708
30502 | GUINDASTE S/RODAS, DIESEL, 45CV, 6T (CI) | H | 0.142 | 211.7954 | 0 | 30.0749
05.002.0082-0 | DESMONTAGEM E REMOCAO COM AUXILIO DE GUINDASTE,DE TUBOS,CONE | UN |  | 85.92
XOES,REGISTROS,VALVULAS E SIMILARES COM JUNTAS FLANGEADAS,CU
STO POR JUNTA,COM DN=250MM
01294 | GUINDASTE S/RODAS, DIESEL, 45CV, 6T (CP) | H | 0.062 | 404.9604 | 0 | 25.1075
01296 | GUINDASTE S/RODAS, DIESEL, 45CV, 6T (CI) | H | 0.144 | 215.5954 | 0 | 31.0457
01975 | MAO-DE-OBRA DE MONTADOR A (MONTAGEM DE ESTRUTURAS METALICAS) | H | 0.55 | 27.26 | 3 | 15.4428
, INCLUSIVE ENCARGOS SOCIAIS
01999 | MAO-DE-OBRA DE SERVENTE DA CONSTRUCAO CIVIL, INCLUSIVE ENCAR | H | 0.76 | 18.31 | 3 | 14.3331
GOS SOCIAIS
05.002.0082-A | DESMONTAGEM E REMOCAO COM AUXILIO DE GUINDASTE,DE TUBOS,CONE | UN |  | 81.17
XOES,REGISTROS,VALVULAS E SIMILARES COM JUNTAS FLANGEADAS,CU
STO POR JUNTA,COM DN=250MM
20102 | MAO-DE-OBRA DE MONTADOR A (MONTAGEM DE ESTRUTURAS METALICAS) | H | 0.55 | 23.62 | 3 | 13.3807
, INCLUSIVE ENCARGOS SOCIAIS DESONERADOS
20132 | MAO-DE-OBRA DE SERVENTE DA CONSTRUCAO CIVIL, INCLUSIVE ENCAR | H | 0.76 | 15.87 | 3 | 12.423
GOS SOCIAIS DESONERADOS
30500 | GUINDASTE S/RODAS, DIESEL, 45CV, 6T (CP) | H | 0.062 | 401.1604 | 0 | 24.8719
30502 | GUINDASTE S/RODAS, DIESEL, 45CV, 6T (CI) | H | 0.144 | 211.7954 | 0 | 30.4985
05.002.0083-0 | DESMONTAGEM E REMOCAO COM AUXILIO DE GUINDASTE,DE TUBOS,CONE | UN |  | 87.23
XOES,REGISTROS,VALVULAS E SIMILARES COM JUNTAS FLANGEADAS CU
STO POR JUNTA,COM DN= 300MM
01294 | GUINDASTE S/RODAS, DIESEL, 45CV, 6T (CP) | H | 0.063 | 404.9604 | 0 | 25.5125
01296 | GUINDASTE S/RODAS, DIESEL, 45CV, 6T (CI) | H | 0.146 | 215.5954 | 0 | 31.4769
01975 | MAO-DE-OBRA DE MONTADOR A (MONTAGEM DE ESTRUTURAS METALICAS) | H | 0.56 | 27.26 | 3 | 15.7236
, INCLUSIVE ENCARGOS SOCIAIS
01999 | MAO-DE-OBRA DE SERVENTE DA CONSTRUCAO CIVIL, INCLUSIVE ENCAR | H | 0.77 | 18.31 | 3 | 14.5217
GOS SOCIAIS
05.002.0083-A | DESMONTAGEM E REMOCAO COM AUXILIO DE GUINDASTE,DE TUBOS,CONE | UN |  | 82.4
XOES,REGISTROS,VALVULAS E SIMILARES COM JUNTAS FLANGEADAS CU
STO POR JUNTA,COM DN= 300MM
20102 | MAO-DE-OBRA DE MONTADOR A (MONTAGEM DE ESTRUTURAS METALICAS) | H | 0.56 | 23.62 | 3 | 13.624
, INCLUSIVE ENCARGOS SOCIAIS DESONERADOS
20132 | MAO-DE-OBRA DE SERVENTE DA CONSTRUCAO CIVIL, INCLUSIVE ENCAR | H | 0.77 | 15.87 | 3 | 12.5865
GOS SOCIAIS DESONERADOS
30500 | GUINDASTE S/RODAS, DIESEL, 45CV, 6T (CP) | H | 0.063 | 401.1604 | 0 | 25.2731
30502 | GUINDASTE S/RODAS, DIESEL, 45CV, 6T (CI) | H | 0.146 | 211.7954 | 0 | 30.9221
05.002.0084-0 | DESMONTAGEM E REMOCAO COM AUXILIO DE GUINDASTE,DE TUBOS,CONE | UN |  | 92.86
XOES,REGISTROS,VALVULAS E SIMILARES COM JUNTAS FLANGEADAS CU
STO POR JUNTA,COM DN=350MM
01294 | GUINDASTE S/RODAS, DIESEL, 45CV, 6T (CP) | H | 0.063 | 404.9604 | 0 | 25.5125
01296 | GUINDASTE S/RODAS, DIESEL, 45CV, 6T (CI) | H | 0.146 | 215.5954 | 0 | 31.4769
01975 | MAO-DE-OBRA DE MONTADOR A (MONTAGEM DE ESTRUTURAS METALICAS) | H | 0.68 | 27.26 | 3 | 19.0929
, INCLUSIVE ENCARGOS SOCIAIS
01999 | MAO-DE-OBRA DE SERVENTE DA CONSTRUCAO CIVIL, INCLUSIVE ENCAR | H | 0.89 | 18.31 | 3 | 16.7848
GOS SOCIAIS
05.002.0084-A | DESMONTAGEM E REMOCAO COM AUXILIO DE GUINDASTE,DE TUBOS,CONE | UN |  | 87.28
XOES,REGISTROS,VALVULAS E SIMILARES COM JUNTAS FLANGEADAS CU
STO POR JUNTA,COM DN=350MM
20102 | MAO-DE-OBRA DE MONTADOR A (MONTAGEM DE ESTRUTURAS METALICAS) | H | 0.68 | 23.62 | 3 | 16.5434
, INCLUSIVE ENCARGOS SOCIAIS DESONERADOS
20132 | MAO-DE-OBRA DE SERVENTE DA CONSTRUCAO CIVIL, INCLUSIVE ENCAR | H | 0.89 | 15.87 | 3 | 14.548
GOS SOCIAIS DESONERADOS
30500 | GUINDASTE S/RODAS, DIESEL, 45CV, 6T (CP) | H | 0.063 | 401.1604 | 0 | 25.2731
30502 | GUINDASTE S/RODAS, DIESEL, 45CV, 6T (CI) | H | 0.146 | 211.7954 | 0 | 30.9221
05.002.0085-0 | DESMONTAGEM E REMOCAO COM AUXILIO DE GUINDASTE,DE TUBOS,CONE | UN |  | 96.73
XOES,REGISTROS,VALVULAS E SIMILARES COM JUNTAS FLANGEADAS CU
STO POR JUNTA,COM DN=400MM
01294 | GUINDASTE S/RODAS, DIESEL, 45CV, 6T (CP) | H | 0.064 | 404.9604 | 0 | 25.9175
01296 | GUINDASTE S/RODAS, DIESEL, 45CV, 6T (CI) | H | 0.149 | 215.5954 | 0 | 32.1237
01975 | MAO-DE-OBRA DE MONTADOR A (MONTAGEM DE ESTRUTURAS METALICAS) | H | 0.74 | 27.26 | 3 | 20.7776
, INCLUSIVE ENCARGOS SOCIAIS
01999 | MAO-DE-OBRA DE SERVENTE DA CONSTRUCAO CIVIL, INCLUSIVE ENCAR | H | 0.95 | 18.31 | 3 | 17.9163
GOS SOCIAIS
05.002.0085-A | DESMONTAGEM E REMOCAO COM AUXILIO DE GUINDASTE,DE TUBOS,CONE | UN |  | 90.76
XOES,REGISTROS,VALVULAS E SIMILARES COM JUNTAS FLANGEADAS CU
STO POR JUNTA,COM DN=400MM
20102 | MAO-DE-OBRA DE MONTADOR A (MONTAGEM DE ESTRUTURAS METALICAS) | H | 0.74 | 23.62 | 3 | 18.0032
, INCLUSIVE ENCARGOS SOCIAIS DESONERADOS
20132 | MAO-DE-OBRA DE SERVENTE DA CONSTRUCAO CIVIL, INCLUSIVE ENCAR | H | 0.95 | 15.87 | 3 | 15.5288
GOS SOCIAIS DESONERADOS
30500 | GUINDASTE S/RODAS, DIESEL, 45CV, 6T (CP) | H | 0.064 | 401.1604 | 0 | 25.6743
30502 | GUINDASTE S/RODAS, DIESEL, 45CV, 6T (CI) | H | 0.149 | 211.7954 | 0 | 31.5575
05.002.0086-0 | DESMONTAGEM E REMOCAO COM AUXILIO DE GUINDASTE,DE TUBOS,CONE | UN |  | 99.49
XOES,REGISTROS,VALVULAS E SIMILARES COM JUNTAS FLANGEADAS CU
STO POR JUNTA,COM DN=450MM
01294 | GUINDASTE S/RODAS, DIESEL, 45CV, 6T (CP) | H | 0.066 | 404.9604 | 0 | 26.7274
01296 | GUINDASTE S/RODAS, DIESEL, 45CV, 6T (CI) | H | 0.155 | 215.5954 | 0 | 33.4173
01975 | MAO-DE-OBRA DE MONTADOR A (MONTAGEM DE ESTRUTURAS METALICAS) | H | 0.75 | 27.26 | 3 | 21.0584
, INCLUSIVE ENCARGOS SOCIAIS
01999 | MAO-DE-OBRA DE SERVENTE DA CONSTRUCAO CIVIL, INCLUSIVE ENCAR | H | 0.97 | 18.31 | 3 | 18.2935
GOS SOCIAIS
05.002.0086-A | DESMONTAGEM E REMOCAO COM AUXILIO DE GUINDASTE,DE TUBOS,CONE | UN |  | 93.4
XOES,REGISTROS,VALVULAS E SIMILARES COM JUNTAS FLANGEADAS CU
STO POR JUNTA,COM DN=450MM
20102 | MAO-DE-OBRA DE MONTADOR A (MONTAGEM DE ESTRUTURAS METALICAS) | H | 0.75 | 23.62 | 3 | 18.2465
, INCLUSIVE ENCARGOS SOCIAIS DESONERADOS
20132 | MAO-DE-OBRA DE SERVENTE DA CONSTRUCAO CIVIL, INCLUSIVE ENCAR | H | 0.97 | 15.87 | 3 | 15.8557
GOS SOCIAIS DESONERADOS
30500 | GUINDASTE S/RODAS, DIESEL, 45CV, 6T (CP) | H | 0.066 | 401.1604 | 0 | 26.4766
30502 | GUINDASTE S/RODAS, DIESEL, 45CV, 6T (CI) | H | 0.155 | 211.7954 | 0 | 32.8283
05.002.0087-0 | DESMONTAGEM E REMOCAO COM AUXILIO DE GUINDASTE,DE TUBOS,CONE | UN |  | 106
XOES,REGISTROS,VALVULAS E SIMILARES COM JUNTAS FLANGEADAS CU
STO POR JUNTA,COM DN=500MM
01294 | GUINDASTE S/RODAS, DIESEL, 45CV, 6T (CP) | H | 0.067 | 404.9604 | 0 | 27.1323
01296 | GUINDASTE S/RODAS, DIESEL, 45CV, 6T (CI) | H | 0.155 | 215.5954 | 0 | 33.4173
01975 | MAO-DE-OBRA DE MONTADOR A (MONTAGEM DE ESTRUTURAS METALICAS) | H | 0.88 | 27.26 | 3 | 24.7085
, INCLUSIVE ENCARGOS SOCIAIS
01999 | MAO-DE-OBRA DE SERVENTE DA CONSTRUCAO CIVIL, INCLUSIVE ENCAR | H | 1.1 | 18.31 | 3 | 20.7452
GOS SOCIAIS
05.002.0087-A | DESMONTAGEM E REMOCAO COM AUXILIO DE GUINDASTE,DE TUBOS,CONE | UN |  | 99.09
XOES,REGISTROS,VALVULAS E SIMILARES COM JUNTAS FLANGEADAS CU
STO POR JUNTA,COM DN=500MM
20102 | MAO-DE-OBRA DE MONTADOR A (MONTAGEM DE ESTRUTURAS METALICAS) | H | 0.88 | 23.62 | 3 | 21.4092
, INCLUSIVE ENCARGOS SOCIAIS DESONERADOS
20132 | MAO-DE-OBRA DE SERVENTE DA CONSTRUCAO CIVIL, INCLUSIVE ENCAR | H | 1.1 | 15.87 | 3 | 17.9807
GOS SOCIAIS DESONERADOS
30500 | GUINDASTE S/RODAS, DIESEL, 45CV, 6T (CP) | H | 0.067 | 401.1604 | 0 | 26.8777
30502 | GUINDASTE S/RODAS, DIESEL, 45CV, 6T (CI) | H | 0.155 | 211.7954 | 0 | 32.8283
05.002.0088-0 | DESMONTAGEM E REMOCAO COM AUXILIO DE GUINDASTE,DE TUBOS,CONE | UN |  | 113.93
XOES,REGISTROS,VALVULAS E SIMILARES COM JUNTAS FLANGEADAS CU
STO POR JUNTA,COM DN=600MM
01294 | GUINDASTE S/RODAS, DIESEL, 45CV, 6T (CP) | H | 0.071 | 404.9604 | 0 | 28.7522
01296 | GUINDASTE S/RODAS, DIESEL, 45CV, 6T (CI) | H | 0.166 | 215.5954 | 0 | 35.7888
01975 | MAO-DE-OBRA DE MONTADOR A (MONTAGEM DE ESTRUTURAS METALICAS) | H | 0.96 | 27.26 | 3 | 26.9547
, INCLUSIVE ENCARGOS SOCIAIS
01999 | MAO-DE-OBRA DE SERVENTE DA CONSTRUCAO CIVIL, INCLUSIVE ENCAR | H | 1.19 | 18.31 | 3 | 22.4426
GOS SOCIAIS
05.002.0088-A | DESMONTAGEM E REMOCAO COM AUXILIO DE GUINDASTE,DE TUBOS,CONE | UN |  | 106.44
XOES,REGISTROS,VALVULAS E SIMILARES COM JUNTAS FLANGEADAS CU
STO POR JUNTA,COM DN=600MM
20102 | MAO-DE-OBRA DE MONTADOR A (MONTAGEM DE ESTRUTURAS METALICAS) | H | 0.96 | 23.62 | 3 | 23.3555
, INCLUSIVE ENCARGOS SOCIAIS DESONERADOS
20132 | MAO-DE-OBRA DE SERVENTE DA CONSTRUCAO CIVIL, INCLUSIVE ENCAR | H | 1.19 | 15.87 | 3 | 19.4519
GOS SOCIAIS DESONERADOS
30500 | GUINDASTE S/RODAS, DIESEL, 45CV, 6T (CP) | H | 0.071 | 401.1604 | 0 | 28.4824
30502 | GUINDASTE S/RODAS, DIESEL, 45CV, 6T (CI) | H | 0.166 | 211.7954 | 0 | 35.158
05.002.0089-0 | DESMONTAGEM E REMOCAO COM AUXILIO DE GUINDASTE,DE TUBOS,CONE | UN |  | 128.29
XOES,REGISTROS,VALVULAS E SIMILARES COM JUNTAS FLANGEADAS CU
STO POR JUNTA,COM DN=700MM
01294 | GUINDASTE S/RODAS, DIESEL, 45CV, 6T (CP) | H | 0.078 | 404.9604 | 0 | 31.5869
01296 | GUINDASTE S/RODAS, DIESEL, 45CV, 6T (CI) | H | 0.182 | 215.5954 | 0 | 39.2384
01975 | MAO-DE-OBRA DE MONTADOR A (MONTAGEM DE ESTRUTURAS METALICAS) | H | 1.12 | 27.26 | 3 | 31.4471
, INCLUSIVE ENCARGOS SOCIAIS
01999 | MAO-DE-OBRA DE SERVENTE DA CONSTRUCAO CIVIL, INCLUSIVE ENCAR | H | 1.38 | 18.31 | 3 | 26.0258
GOS SOCIAIS
05.002.0089-A | DESMONTAGEM E REMOCAO COM AUXILIO DE GUINDASTE,DE TUBOS,CONE | UN |  | 119.64
XOES,REGISTROS,VALVULAS E SIMILARES COM JUNTAS FLANGEADAS CU
STO POR JUNTA,COM DN=700MM
20102 | MAO-DE-OBRA DE MONTADOR A (MONTAGEM DE ESTRUTURAS METALICAS) | H | 1.12 | 23.62 | 3 | 27.248
, INCLUSIVE ENCARGOS SOCIAIS DESONERADOS
20132 | MAO-DE-OBRA DE SERVENTE DA CONSTRUCAO CIVIL, INCLUSIVE ENCAR | H | 1.38 | 15.87 | 3 | 22.5576
GOS SOCIAIS DESONERADOS
30500 | GUINDASTE S/RODAS, DIESEL, 45CV, 6T (CP) | H | 0.078 | 401.1604 | 0 | 31.2905
30502 | GUINDASTE S/RODAS, DIESEL, 45CV, 6T (CI) | H | 0.182 | 211.7954 | 0 | 38.5468
05.002.0090-0 | DESMONTAGEM E REMOCAO COM AUXILIO DE GUINDASTE,DE TUBOS,CONE | UN |  | 139.43
XOES,REGISTROS,VALVULAS E SIMILARES COM JUNTAS FLANGEADAS CU
STO POR JUNTA,COM DN=800MM
01294 | GUINDASTE S/RODAS, DIESEL, 45CV, 6T (CP) | H | 0.085 | 404.9604 | 0 | 34.4216
01296 | GUINDASTE S/RODAS, DIESEL, 45CV, 6T (CI) | H | 0.197 | 215.5954 | 0 | 42.4723
01975 | MAO-DE-OBRA DE MONTADOR A (MONTAGEM DE ESTRUTURAS METALICAS) | H | 1.22 | 27.26 | 3 | 34.2549
, INCLUSIVE ENCARGOS SOCIAIS
01999 | MAO-DE-OBRA DE SERVENTE DA CONSTRUCAO CIVIL, INCLUSIVE ENCAR | H | 1.5 | 18.31 | 3 | 28.289
GOS SOCIAIS
05.002.0090-A | DESMONTAGEM E REMOCAO COM AUXILIO DE GUINDASTE,DE TUBOS,CONE | UN |  | 130.02
XOES,REGISTROS,VALVULAS E SIMILARES COM JUNTAS FLANGEADAS CU
STO POR JUNTA,COM DN=800MM
20102 | MAO-DE-OBRA DE MONTADOR A (MONTAGEM DE ESTRUTURAS METALICAS) | H | 1.22 | 23.62 | 3 | 29.6809
, INCLUSIVE ENCARGOS SOCIAIS DESONERADOS
20132 | MAO-DE-OBRA DE SERVENTE DA CONSTRUCAO CIVIL, INCLUSIVE ENCAR | H | 1.5 | 15.87 | 3 | 24.5192
GOS SOCIAIS DESONERADOS
30500 | GUINDASTE S/RODAS, DIESEL, 45CV, 6T (CP) | H | 0.085 | 401.1604 | 0 | 34.0986
30502 | GUINDASTE S/RODAS, DIESEL, 45CV, 6T (CI) | H | 0.197 | 211.7954 | 0 | 41.7237
05.002.0091-0 | DESMONTAGEM E REMOCAO COM AUXILIO DE GUINDASTE,DE TUBOS,CONE | UN |  | 152.4
XOES,REGISTROS,VALVULAS E SIMILARES COM JUNTAS FLANGEADAS CU
STO POR JUNTA,COM DN=900MM
01294 | GUINDASTE S/RODAS, DIESEL, 45CV, 6T (CP) | H | 0.09 | 404.9604 | 0 | 36.4464
01296 | GUINDASTE S/RODAS, DIESEL, 45CV, 6T (CI) | H | 0.209 | 215.5954 | 0 | 45.0594
01975 | MAO-DE-OBRA DE MONTADOR A (MONTAGEM DE ESTRUTURAS METALICAS) | H | 1.39 | 27.26 | 3 | 39.0281
, INCLUSIVE ENCARGOS SOCIAIS
01999 | MAO-DE-OBRA DE SERVENTE DA CONSTRUCAO CIVIL, INCLUSIVE ENCAR | H | 1.69 | 18.31 | 3 | 31.8722
GOS SOCIAIS
05.002.0091-A | DESMONTAGEM E REMOCAO COM AUXILIO DE GUINDASTE,DE TUBOS,CONE | UN |  | 141.81
XOES,REGISTROS,VALVULAS E SIMILARES COM JUNTAS FLANGEADAS CU
STO POR JUNTA,COM DN=900MM
20102 | MAO-DE-OBRA DE MONTADOR A (MONTAGEM DE ESTRUTURAS METALICAS) | H | 1.39 | 23.62 | 3 | 33.8168
, INCLUSIVE ENCARGOS SOCIAIS DESONERADOS
20132 | MAO-DE-OBRA DE SERVENTE DA CONSTRUCAO CIVIL, INCLUSIVE ENCAR | H | 1.69 | 15.87 | 3 | 27.6249
GOS SOCIAIS DESONERADOS
30500 | GUINDASTE S/RODAS, DIESEL, 45CV, 6T (CP) | H | 0.09 | 401.1604 | 0 | 36.1044
30502 | GUINDASTE S/RODAS, DIESEL, 45CV, 6T (CI) | H | 0.209 | 211.7954 | 0 | 44.2652
05.002.0092-0 | DESMONTAGEM E REMOCAO COM AUXILIO DE GUINDASTE,DE TUBOS,CONE | UN |  | 181.73
XOES,REGISTROS,VALVULAS E SIMILARES COM JUNTAS FLANGEADAS CU
STO POR JUNTA,COM DN=1000MM
01051 | GUINDASTE SOBRE RODAS,CAPACIDADE DE 15T,INCLUSIVE OPERADOR E | H | 0.118 | 423.7506 | 0 | 50.0026
AUXILIAR (CP)
01053 | GUINDASTE SOBRE RODAS,CAPACIDADE DE 15T,INCLUSIVE OPERADOR E | H | 0.274 | 211.8237 | 0 | 58.0397
AUXILIAR (CI)
01975 | MAO-DE-OBRA DE MONTADOR A (MONTAGEM DE ESTRUTURAS METALICAS) | H | 1.57 | 27.26 | 3 | 44.0821
, INCLUSIVE ENCARGOS SOCIAIS
01999 | MAO-DE-OBRA DE SERVENTE DA CONSTRUCAO CIVIL, INCLUSIVE ENCAR | H | 1.57 | 18.31 | 3 | 29.6091
GOS SOCIAIS
05.002.0092-A | DESMONTAGEM E REMOCAO COM AUXILIO DE GUINDASTE,DE TUBOS,CONE | UN |  | 169.45
XOES,REGISTROS,VALVULAS E SIMILARES COM JUNTAS FLANGEADAS CU
STO POR JUNTA,COM DN=1000MM
20102 | MAO-DE-OBRA DE MONTADOR A (MONTAGEM DE ESTRUTURAS METALICAS) | H | 1.57 | 23.62 | 3 | 38.1959
, INCLUSIVE ENCARGOS SOCIAIS DESONERADOS
20132 | MAO-DE-OBRA DE SERVENTE DA CONSTRUCAO CIVIL, INCLUSIVE ENCAR | H | 1.57 | 15.87 | 3 | 25.6634
GOS SOCIAIS DESONERADOS
30503 | GUINDASTE SOBRE RODAS,CAPACIDADE DE 15T,INCLUSIVE OPERADOR E | H | 0.118 | 417.5106 | 0 | 49.2663
AUXILIAR (CP)
30505 | GUINDASTE SOBRE RODAS,CAPACIDADE DE 15T,INCLUSIVE OPERADOR E | H | 0.274 | 205.5837 | 0 | 56.3299
AUXILIAR (CI)
05.002.0093-0 | DESMONTAGEM E REMOCAO COM AUXILIO DE GUINDASTE,DE TUBOS,CONE | UN |  | 263.15
XOES,REGISTROS,VALVULAS E SIMILARES COM JUNTAS FLANGEADAS CU
STO POR JUNTA,COM DN=1200MM
01051 | GUINDASTE SOBRE RODAS,CAPACIDADE DE 15T,INCLUSIVE OPERADOR E | H | 0.182 | 423.7506 | 0 | 77.1226
AUXILIAR (CP)
01053 | GUINDASTE SOBRE RODAS,CAPACIDADE DE 15T,INCLUSIVE OPERADOR E | H | 0.424 | 211.8237 | 0 | 89.8132
AUXILIAR (CI)
01975 | MAO-DE-OBRA DE MONTADOR A (MONTAGEM DE ESTRUTURAS METALICAS) | H | 2.05 | 27.26 | 3 | 57.5595
, INCLUSIVE ENCARGOS SOCIAIS
01999 | MAO-DE-OBRA DE SERVENTE DA CONSTRUCAO CIVIL, INCLUSIVE ENCAR | H | 2.05 | 18.31 | 3 | 38.6616
GOS SOCIAIS
05.002.0093-A | DESMONTAGEM E REMOCAO COM AUXILIO DE GUINDASTE,DE TUBOS,CONE | UN |  | 246.53
XOES,REGISTROS,VALVULAS E SIMILARES COM JUNTAS FLANGEADAS CU
STO POR JUNTA,COM DN=1200MM
20102 | MAO-DE-OBRA DE MONTADOR A (MONTAGEM DE ESTRUTURAS METALICAS) | H | 2.05 | 23.62 | 3 | 49.8736
, INCLUSIVE ENCARGOS SOCIAIS DESONERADOS
20132 | MAO-DE-OBRA DE SERVENTE DA CONSTRUCAO CIVIL, INCLUSIVE ENCAR | H | 2.05 | 15.87 | 3 | 33.5095
GOS SOCIAIS DESONERADOS
30503 | GUINDASTE SOBRE RODAS,CAPACIDADE DE 15T,INCLUSIVE OPERADOR E | H | 0.182 | 417.5106 | 0 | 75.9869
AUXILIAR (CP)
30505 | GUINDASTE SOBRE RODAS,CAPACIDADE DE 15T,INCLUSIVE OPERADOR E | H | 0.424 | 205.5837 | 0 | 87.1675
AUXILIAR (CI)
05.002.0100-0 | LEVANTAMENTO OU REBAIXAMENTO DE TAMPAO DE RUA,CONSIDERANDO D | UN |  | 301.08
EMOLICAO DE CAMADA DE ASFALTO E CONCRETO,MOVIMENTACAO E CONC
RETAGEM,EXCLUSIVE CERCA PROTETORA
01004 | CAMINHAO CARROC. FIXA, 7,5T (CP) | H | 0.03 | 196.1456 | 0 | 5.8844
01006 | CAMINHAO CARROC. FIXA 7,5T (CI) | H | 0.75 | 58.5695 | 0 | 43.9271
01099 | COMPRESSOR AR 170PCM 40CV (CP) | H | 0.12 | 111.2753 | 0 | 13.353
01100 | COMPRESSOR AR 170PCM 40CV (CF) | H | 0.027 | 20.8941 | 0 | 0.5641
01159 | ROMPEDOR PNEUMATICO DE 32,6KG DE PESO, EXCLUSIVE OPERADOR,P | H | 0.309 | 2.2707 | 0 | 0.7016
ONTEIRA E MANGUEIRA (CP)
01635 | CONCRETO FCK 15MPA | M3 | 0.12 | 375.9477 | 0 | 45.1137
01640 | FORMAS MADEIRA PARAM. PLANOS, 2 VEZES | M2 | 1 | 81.704 | 0 | 81.704
01745 | PREPARO CONCR. BETON. 320L; 2,0M3/H | M3 | 0.12 | 90.2964 | 0 | 10.8356
01752 | LANCAMENTO CONC.C/ARM.2,0M3/H,HORIZ/VERT | M3 | 0.12 | 135.9887 | 0 | 16.3186
01968 | MAO-DE-OBRA DE PEDREIRO, INCLUSIVE ENCARGOS SOCIAIS | H | 1 | 25.34 | 3 | 26.1002
01999 | MAO-DE-OBRA DE SERVENTE DA CONSTRUCAO CIVIL, INCLUSIVE ENCAR | H | 3 | 18.31 | 3 | 56.5779
GOS SOCIAIS
05.002.0100-A | LEVANTAMENTO OU REBAIXAMENTO DE TAMPAO DE RUA,CONSIDERANDO D | UN |  | 277.35
EMOLICAO DE CAMADA DE ASFALTO E CONCRETO,MOVIMENTACAO E CONC
RETAGEM,EXCLUSIVE CERCA PROTETORA
20115 | MAO-DE-OBRA DE PEDREIRO, INCLUSIVE ENCARGOS SOCIAIS DESONERA | H | 1 | 21.96 | 3 | 22.6188
DOS
20132 | MAO-DE-OBRA DE SERVENTE DA CONSTRUCAO CIVIL, INCLUSIVE ENCAR | H | 3 | 15.87 | 3 | 49.0383
GOS SOCIAIS DESONERADOS
30246 | CONCRETO FCK 15MPA | M3 | 0.12 | 375.9477 | 0 | 45.1137
30254 | PREPARO CONCR. BETON. 320L; 2,0M3/H | M3 | 0.12 | 78.987 | 0 | 9.4784
30260 | LANCAMENTO CONC.C/ARM.2,0M3/H,HORIZ/VERT | M3 | 0.12 | 118.9731 | 0 | 14.2768
30282 | FORMAS MADEIRA PARAM. PLANOS, 2 VEZES | M2 | 1 | 75.0328 | 0 | 75.0328
30414 | CAMINHAO CARROC. FIXA, 7,5T (CP) | H | 0.03 | 192.7656 | 0 | 5.783
30416 | CAMINHAO CARROC. FIXA 7,5T (CI) | H | 0.75 | 55.1895 | 0 | 41.3921
30608 | ROMPEDOR PNEUMATICO DE 32,6KG DE PESO, EXCLUSIVE OPERADOR,P | H | 0.309 | 2.2707 | 0 | 0.7016
ONTEIRA E MANGUEIRA (CP)
30807 | COMPRESSOR AR 170PCM 40CV (CP) | H | 0.12 | 111.2753 | 0 | 13.353
30808 | COMPRESSOR AR 170PCM 40CV (CF) | H | 0.027 | 20.8941 | 0 | 0.5641
05.002.0101-0 | LEVANTAMENTO OU REBAIXAMENTO DE TAMPAO DE RUA,CONSIDERANDO D | UN |  | 310.39
EMOLICAO DE CAMADA DE ASFALTO E CONCRETO,MOVIMENTACAO E CONC
RETAGEM,INCLUSIVE CERCA PROTETORA
00368 | PINUS, EM PECAS DE 7,50X7,50CM (3"X3") | M | 0.75 | 7.16 | 0 | 5.37
00453 | PREGO COM OU SEM CABECA, EM CAIXAS DE 50KG, OU QUANTIDADES E | KG | 0.03 | 18.34 | 0 | 0.5502
QUIVALENTES, Nº12X12 A 18X30
01004 | CAMINHAO CARROC. FIXA, 7,5T (CP) | H | 0.03 | 196.1456 | 0 | 5.8844
01006 | CAMINHAO CARROC. FIXA 7,5T (CI) | H | 0.75 | 58.5695 | 0 | 43.9271
01099 | COMPRESSOR AR 170PCM 40CV (CP) | H | 0.12 | 111.2753 | 0 | 13.353
01100 | COMPRESSOR AR 170PCM 40CV (CF) | H | 0.027 | 20.8941 | 0 | 0.5641
01159 | ROMPEDOR PNEUMATICO DE 32,6KG DE PESO, EXCLUSIVE OPERADOR,P | H | 0.309 | 2.2707 | 0 | 0.7016
ONTEIRA E MANGUEIRA (CP)
01635 | CONCRETO FCK 15MPA | M3 | 0.12 | 375.9477 | 0 | 45.1137
01640 | FORMAS MADEIRA PARAM. PLANOS, 2 VEZES | M2 | 1 | 81.704 | 0 | 81.704
01745 | PREPARO CONCR. BETON. 320L; 2,0M3/H | M3 | 0.12 | 90.2964 | 0 | 10.8356
01752 | LANCAMENTO CONC.C/ARM.2,0M3/H,HORIZ/VERT | M3 | 0.12 | 135.9887 | 0 | 16.3186
01968 | MAO-DE-OBRA DE PEDREIRO, INCLUSIVE ENCARGOS SOCIAIS | H | 1 | 25.34 | 3 | 26.1002
01999 | MAO-DE-OBRA DE SERVENTE DA CONSTRUCAO CIVIL, INCLUSIVE ENCAR | H | 3 | 18.31 | 3 | 56.5779
GOS SOCIAIS
07529 | TELA PLASTICA PARA SINALIZACAO DE OBRAS, EM BOBINAS DE (50X1 | M | 2 | 1.699 | 0 | 3.398
,20)M
05.002.0101-A | LEVANTAMENTO OU REBAIXAMENTO DE TAMPAO DE RUA,CONSIDERANDO D | UN |  | 286.67
EMOLICAO DE CAMADA DE ASFALTO E CONCRETO,MOVIMENTACAO E CONC
RETAGEM,INCLUSIVE CERCA PROTETORA
00368 | PINUS, EM PECAS DE 7,50X7,50CM (3"X3") | M | 0.75 | 7.16 | 0 | 5.37
00453 | PREGO COM OU SEM CABECA, EM CAIXAS DE 50KG, OU QUANTIDADES E | KG | 0.03 | 18.34 | 0 | 0.5502
QUIVALENTES, Nº12X12 A 18X30
07529 | TELA PLASTICA PARA SINALIZACAO DE OBRAS, EM BOBINAS DE (50X1 | M | 2 | 1.699 | 0 | 3.398
,20)M
20115 | MAO-DE-OBRA DE PEDREIRO, INCLUSIVE ENCARGOS SOCIAIS DESONERA | H | 1 | 21.96 | 3 | 22.6188
DOS
20132 | MAO-DE-OBRA DE SERVENTE DA CONSTRUCAO CIVIL, INCLUSIVE ENCAR | H | 3 | 15.87 | 3 | 49.0383
GOS SOCIAIS DESONERADOS
30246 | CONCRETO FCK 15MPA | M3 | 0.12 | 375.9477 | 0 | 45.1137
30254 | PREPARO CONCR. BETON. 320L; 2,0M3/H | M3 | 0.12 | 78.987 | 0 | 9.4784
30260 | LANCAMENTO CONC.C/ARM.2,0M3/H,HORIZ/VERT | M3 | 0.12 | 118.9731 | 0 | 14.2768
30282 | FORMAS MADEIRA PARAM. PLANOS, 2 VEZES | M2 | 1 | 75.0328 | 0 | 75.0328
30414 | CAMINHAO CARROC. FIXA, 7,5T (CP) | H | 0.03 | 192.7656 | 0 | 5.783
30416 | CAMINHAO CARROC. FIXA 7,5T (CI) | H | 0.75 | 55.1895 | 0 | 41.3921
30608 | ROMPEDOR PNEUMATICO DE 32,6KG DE PESO, EXCLUSIVE OPERADOR,P | H | 0.309 | 2.2707 | 0 | 0.7016
ONTEIRA E MANGUEIRA (CP)
30807 | COMPRESSOR AR 170PCM 40CV (CP) | H | 0.12 | 111.2753 | 0 | 13.353
30808 | COMPRESSOR AR 170PCM 40CV (CF) | H | 0.027 | 20.8941 | 0 | 0.5641
05.002.0102-0 | LEVANTAMENTO OU REBAIXAMENTO DE TAMPAO EM PATIO,PASSEIO OU J | UN |  | 452.27
ARDIM COM VARIACAO DE MOVIMENTACAO ATE 0,50M,CONSIDERANDO DE
MOLICAO DE CAMADA DE CONCRETO E CONCRETAGEM,INCLUSIVE CERCA
PROTETORA
00368 | PINUS, EM PECAS DE 7,50X7,50CM (3"X3") | M | 0.75 | 7.16 | 0 | 5.37
00453 | PREGO COM OU SEM CABECA, EM CAIXAS DE 50KG, OU QUANTIDADES E | KG | 0.03 | 18.34 | 0 | 0.5502
QUIVALENTES, Nº12X12 A 18X30
01635 | CONCRETO FCK 15MPA | M3 | 0.21 | 375.9477 | 0 | 78.949
01640 | FORMAS MADEIRA PARAM. PLANOS, 2 VEZES | M2 | 2.4 | 81.704 | 0 | 196.0896
01745 | PREPARO CONCR. BETON. 320L; 2,0M3/H | M3 | 0.21 | 90.2964 | 0 | 18.9622
01752 | LANCAMENTO CONC.C/ARM.2,0M3/H,HORIZ/VERT | M3 | 0.21 | 135.9887 | 0 | 28.5576
01968 | MAO-DE-OBRA DE PEDREIRO, INCLUSIVE ENCARGOS SOCIAIS | H | 1 | 25.34 | 3 | 26.1002
01999 | MAO-DE-OBRA DE SERVENTE DA CONSTRUCAO CIVIL, INCLUSIVE ENCAR | H | 5 | 18.31 | 3 | 94.2965
GOS SOCIAIS
07529 | TELA PLASTICA PARA SINALIZACAO DE OBRAS, EM BOBINAS DE (50X1 | M | 2 | 1.699 | 0 | 3.398
,20)M
05.002.0102-A | LEVANTAMENTO OU REBAIXAMENTO DE TAMPAO EM PATIO,PASSEIO OU J | UN |  | 414.26
ARDIM COM VARIACAO DE MOVIMENTACAO ATE 0,50M,CONSIDERANDO DE
MOLICAO DE CAMADA DE CONCRETO E CONCRETAGEM,INCLUSIVE CERCA
PROTETORA
00368 | PINUS, EM PECAS DE 7,50X7,50CM (3"X3") | M | 0.75 | 7.16 | 0 | 5.37
00453 | PREGO COM OU SEM CABECA, EM CAIXAS DE 50KG, OU QUANTIDADES E | KG | 0.03 | 18.34 | 0 | 0.5502
QUIVALENTES, Nº12X12 A 18X30
07529 | TELA PLASTICA PARA SINALIZACAO DE OBRAS, EM BOBINAS DE (50X1 | M | 2 | 1.699 | 0 | 3.398
,20)M
20115 | MAO-DE-OBRA DE PEDREIRO, INCLUSIVE ENCARGOS SOCIAIS DESONERA | H | 1 | 21.96 | 3 | 22.6188
DOS
20132 | MAO-DE-OBRA DE SERVENTE DA CONSTRUCAO CIVIL, INCLUSIVE ENCAR | H | 5 | 15.87 | 3 | 81.7305
GOS SOCIAIS DESONERADOS
30246 | CONCRETO FCK 15MPA | M3 | 0.21 | 375.9477 | 0 | 78.949
30254 | PREPARO CONCR. BETON. 320L; 2,0M3/H | M3 | 0.21 | 78.987 | 0 | 16.5873
30260 | LANCAMENTO CONC.C/ARM.2,0M3/H,HORIZ/VERT | M3 | 0.21 | 118.9731 | 0 | 24.9844
30282 | FORMAS MADEIRA PARAM. PLANOS, 2 VEZES | M2 | 2.4 | 75.0328 | 0 | 180.0787
05.002.0105-0 | LEVANTAMENTO DE TAMPAO DE RUA,UTILIZANDO CONJUNTO DE ANEIS M | UN |  | 704.47
ETALICOS SUPLEMENTARES,EXCLUSIVE CERCA PROTETORA
00036 | PERFIL "H" DE ACO CARBONO, P/USOS GERAIS, PADRAO AMERICANO, | KG | 30 | 11.78 | 0 | 353.4
COMPRIMENTO USUAL, PRECO DE REVENDEDOR, DE 6"X6"
00322 | ELETRODO, P/SOLDA DE ACO (AWS E-6013), IND.P/TRAB.EM SERRAL. | KG | 0.5 | 28.34 | 0 | 14.17
, ESTRUT.METAL.,TUBUL.CONSTR.GERAL CHAPAS FINAS, DIAM.4MM
01004 | CAMINHAO CARROC. FIXA, 7,5T (CP) | H | 0.015 | 196.1456 | 0 | 2.9422
01006 | CAMINHAO CARROC. FIXA 7,5T (CI) | H | 0.826 | 58.5695 | 0 | 48.3784
01284 | MAQUINA DE SOLDA, DIESEL 33CV (CP) | H | 0.75 | 80.479 | 0 | 60.3593
01285 | MAQUINA DE SOLDA, DIESEL 33CV (CI) | H | 0.25 | 9.3327 | 0 | 2.3332
01299 | MAQUINA DE SOLDA, DIESEL 33CV (CF) | H | 0.25 | 16.9139 | 0 | 4.2285
01876 | TRANSPORTE CARGA CAMINHAO 7,5T, 30KM/H | T X KM | 12 | 1.7456 | 0 | 20.9472
01944 | MAO-DE-OBRA DE SOLDADOR DA CONSTRUCAO CIVIL, INCLUSIVE ENCAR | H | 0.89 | 27.26 | 3 | 24.9892
GOS SOCIAIS
01999 | MAO-DE-OBRA DE SERVENTE DA CONSTRUCAO CIVIL, INCLUSIVE ENCAR | H | 7.03 | 18.31 | 3 | 132.5809
GOS SOCIAIS
06913 | MAO-DE-OBRA DE SERRALHEIRO DA CONSTRUCAOCIVIL, INCLUSIVE ENC | H | 1.43 | 27.26 | 3 | 40.1513
ARGOS SOCIAIS
05.002.0105-A | LEVANTAMENTO DE TAMPAO DE RUA,UTILIZANDO CONJUNTO DE ANEIS M | UN |  | 674.91
ETALICOS SUPLEMENTARES,EXCLUSIVE CERCA PROTETORA
00036 | PERFIL "H" DE ACO CARBONO, P/USOS GERAIS, PADRAO AMERICANO, | KG | 30 | 11.78 | 0 | 353.4
COMPRIMENTO USUAL, PRECO DE REVENDEDOR, DE 6"X6"
00322 | ELETRODO, P/SOLDA DE ACO (AWS E-6013), IND.P/TRAB.EM SERRAL. | KG | 0.5 | 28.34 | 0 | 14.17
, ESTRUT.METAL.,TUBUL.CONSTR.GERAL CHAPAS FINAS, DIAM.4MM
20131 | MAO-DE-OBRA DE SERRALHEIRO DA CONSTRUCAO CIVIL, INCLUSIVE EN | H | 1.43 | 23.62 | 3 | 34.7899
CARGOS SOCIAIS DESONERADOS
20132 | MAO-DE-OBRA DE SERVENTE DA CONSTRUCAO CIVIL, INCLUSIVE ENCAR | H | 7.03 | 15.87 | 3 | 114.9131
GOS SOCIAIS DESONERADOS
20134 | MAO-DE-OBRA DE SOLDADOR DA CONSTRUCAO CIVIL, INCLUSIVE ENCAR | H | 0.89 | 23.62 | 3 | 21.6525
GOS SOCIAIS DESONERADOS
30058 | TRANSPORTE CARGA CAMINHAO 7,5T, 30KM/H | T X KM | 12 | 1.7156 | 0 | 20.5872
30414 | CAMINHAO CARROC. FIXA, 7,5T (CP) | H | 0.015 | 192.7656 | 0 | 2.8915
30416 | CAMINHAO CARROC. FIXA 7,5T (CI) | H | 0.826 | 55.1895 | 0 | 45.5865
30831 | MAQUINA DE SOLDA, DIESEL 33CV (CP) | H | 0.75 | 80.479 | 0 | 60.3593
30832 | MAQUINA DE SOLDA, DIESEL 33CV (CF) | H | 0.25 | 16.9139 | 0 | 4.2285
30833 | MAQUINA DE SOLDA, DIESEL 33CV (CI) | H | 0.25 | 9.3327 | 0 | 2.3332
05.002.0106-0 | LEVANTAMENTO DE TAMPAO DE RUA,UTILIZANDO CONJUNTO DE ANEIS | UN |  | 730.67
METALICOS SUPLEMENTARES, INCLUSIVE CERCA PROTETORA
00036 | PERFIL "H" DE ACO CARBONO, P/USOS GERAIS, PADRAO AMERICANO, | KG | 30 | 11.78 | 0 | 353.4
COMPRIMENTO USUAL, PRECO DE REVENDEDOR, DE 6"X6"
00322 | ELETRODO, P/SOLDA DE ACO (AWS E-6013), IND.P/TRAB.EM SERRAL. | KG | 0.5 | 28.34 | 0 | 14.17
, ESTRUT.METAL.,TUBUL.CONSTR.GERAL CHAPAS FINAS, DIAM.4MM
00368 | PINUS, EM PECAS DE 7,50X7,50CM (3"X3") | M | 0.75 | 7.16 | 0 | 5.37
00453 | PREGO COM OU SEM CABECA, EM CAIXAS DE 50KG, OU QUANTIDADES E | KG | 0.03 | 18.34 | 0 | 0.5502
QUIVALENTES, Nº12X12 A 18X30
01004 | CAMINHAO CARROC. FIXA, 7,5T (CP) | H | 0.015 | 196.1456 | 0 | 2.9422
01006 | CAMINHAO CARROC. FIXA 7,5T (CI) | H | 0.826 | 58.5695 | 0 | 48.3784
01284 | MAQUINA DE SOLDA, DIESEL 33CV (CP) | H | 0.75 | 80.479 | 0 | 60.3593
01285 | MAQUINA DE SOLDA, DIESEL 33CV (CI) | H | 0.25 | 9.3327 | 0 | 2.3332
01299 | MAQUINA DE SOLDA, DIESEL 33CV (CF) | H | 0.25 | 16.9139 | 0 | 4.2285
01876 | TRANSPORTE CARGA CAMINHAO 7,5T, 30KM/H | T X KM | 12 | 1.7456 | 0 | 20.9472
01944 | MAO-DE-OBRA DE SOLDADOR DA CONSTRUCAO CIVIL, INCLUSIVE ENCAR | H | 0.89 | 27.26 | 3 | 24.9892
GOS SOCIAIS
01999 | MAO-DE-OBRA DE SERVENTE DA CONSTRUCAO CIVIL, INCLUSIVE ENCAR | H | 7.94 | 18.31 | 3 | 149.7428
GOS SOCIAIS
06913 | MAO-DE-OBRA DE SERRALHEIRO DA CONSTRUCAOCIVIL, INCLUSIVE ENC | H | 1.42 | 27.26 | 3 | 39.8705
ARGOS SOCIAIS
07529 | TELA PLASTICA PARA SINALIZACAO DE OBRAS, EM BOBINAS DE (50X1 | M | 2 | 1.699 | 0 | 3.398
,20)M
05.002.0106-A | LEVANTAMENTO DE TAMPAO DE RUA,UTILIZANDO CONJUNTO DE ANEIS | UN |  | 698.86
METALICOS SUPLEMENTARES, INCLUSIVE CERCA PROTETORA
00036 | PERFIL "H" DE ACO CARBONO, P/USOS GERAIS, PADRAO AMERICANO, | KG | 30 | 11.78 | 0 | 353.4
COMPRIMENTO USUAL, PRECO DE REVENDEDOR, DE 6"X6"
00322 | ELETRODO, P/SOLDA DE ACO (AWS E-6013), IND.P/TRAB.EM SERRAL. | KG | 0.5 | 28.34 | 0 | 14.17
, ESTRUT.METAL.,TUBUL.CONSTR.GERAL CHAPAS FINAS, DIAM.4MM
00368 | PINUS, EM PECAS DE 7,50X7,50CM (3"X3") | M | 0.75 | 7.16 | 0 | 5.37
00453 | PREGO COM OU SEM CABECA, EM CAIXAS DE 50KG, OU QUANTIDADES E | KG | 0.03 | 18.34 | 0 | 0.5502
QUIVALENTES, Nº12X12 A 18X30
07529 | TELA PLASTICA PARA SINALIZACAO DE OBRAS, EM BOBINAS DE (50X1 | M | 2 | 1.699 | 0 | 3.398
,20)M
20131 | MAO-DE-OBRA DE SERRALHEIRO DA CONSTRUCAO CIVIL, INCLUSIVE EN | H | 1.42 | 23.62 | 3 | 34.5466
CARGOS SOCIAIS DESONERADOS
20132 | MAO-DE-OBRA DE SERVENTE DA CONSTRUCAO CIVIL, INCLUSIVE ENCAR | H | 7.94 | 15.87 | 3 | 129.788
GOS SOCIAIS DESONERADOS
20134 | MAO-DE-OBRA DE SOLDADOR DA CONSTRUCAO CIVIL, INCLUSIVE ENCAR | H | 0.89 | 23.62 | 3 | 21.6525
GOS SOCIAIS DESONERADOS
30058 | TRANSPORTE CARGA CAMINHAO 7,5T, 30KM/H | T X KM | 12 | 1.7156 | 0 | 20.5872
30414 | CAMINHAO CARROC. FIXA, 7,5T (CP) | H | 0.015 | 192.7656 | 0 | 2.8915
30416 | CAMINHAO CARROC. FIXA 7,5T (CI) | H | 0.826 | 55.1895 | 0 | 45.5865
30831 | MAQUINA DE SOLDA, DIESEL 33CV (CP) | H | 0.75 | 80.479 | 0 | 60.3593
30832 | MAQUINA DE SOLDA, DIESEL 33CV (CF) | H | 0.25 | 16.9139 | 0 | 4.2285
30833 | MAQUINA DE SOLDA, DIESEL 33CV (CI) | H | 0.25 | 9.3327 | 0 | 2.3332
05.003.0010-1 | LIMPEZA MANUAL DE POCO DE VISITA DE ATE 3,00M DE PROFUNDIDAD | M3 |  | 84.86
E,EXCLUSIVE TRANSPORTE DO MATERIAL RETIRADO
01999 | MAO-DE-OBRA DE SERVENTE DA CONSTRUCAO CIVIL, INCLUSIVE ENCAR | H | 4.5 | 18.31 | 3 | 84.8669
GOS SOCIAIS
05.003.0010-B | LIMPEZA MANUAL DE POCO DE VISITA DE ATE 3,00M DE PROFUNDIDAD | M3 |  | 73.55
E,EXCLUSIVE TRANSPORTE DO MATERIAL RETIRADO
20132 | MAO-DE-OBRA DE SERVENTE DA CONSTRUCAO CIVIL, INCLUSIVE ENCAR | H | 4.5 | 15.87 | 3 | 73.5574
GOS SOCIAIS DESONERADOS
05.003.0011-0 | LIMPEZA MANUAL DE POCO DE VISITA DE ATE 3,00M DE PROFUNDIDAD | M3 |  | 171.04
E,COM TRANSPORTE DO MATERIAL RETIRADO ATE 10KM DE DISTANCIA,
INCLUSIVE CARGA MANUAL E DESCARGA MECANICA
01801 | TRANSPORTE MAT. DE POCOS VISITA ATE 10KM | M3 | 1 | 86.1756 | 0 | 86.1756
01802 | LIMPEZA MAN. POCO VISITA PROF. 3M | M3 | 1 | 84.8668 | 0 | 84.8668
05.003.0011-A | LIMPEZA MANUAL DE POCO DE VISITA DE ATE 3,00M DE PROFUNDIDAD | M3 |  | 155.52
E,COM TRANSPORTE DO MATERIAL RETIRADO ATE 10KM DE DISTANCIA,
INCLUSIVE CARGA MANUAL E DESCARGA MECANICA
30090 | LIMPEZA MAN. POCO VISITA PROF. 3M | M3 | 1 | 73.5574 | 0 | 73.5574
30091 | TRANSPORTE MAT. DE POCOS VISITA ATE 10KM | M3 | 1 | 81.9724 | 0 | 81.9724
05.003.0015-1 | TRANSPORTE DE MATERIAL DEPOSITADO EM POCOS DE VISITA E GALER | M3 |  | 86.17
IAS(AREIA MOLHADA,LODO),COM CARGA MANUAL E DESCARGA MECANICA
,ATE 10KM DE DISTANCIA
01999 | MAO-DE-OBRA DE SERVENTE DA CONSTRUCAO CIVIL, INCLUSIVE ENCAR | H | 1 | 18.31 | 3 | 18.8593
GOS SOCIAIS
02026 | CAMINHAO BASCUL. NO TOCO, 5M3 (CP) | H | 0.25 | 207.1292 | 0 | 51.7823
02028 | CAMINHAO BASCUL. NO TOCO, 5M3 (CI) | H | 0.25 | 62.1362 | 0 | 15.5341
05.003.0015-B | TRANSPORTE DE MATERIAL DEPOSITADO EM POCOS DE VISITA E GALER | M3 |  | 81.97
IAS(AREIA MOLHADA,LODO),COM CARGA MANUAL E DESCARGA MECANICA
,ATE 10KM DE DISTANCIA
20132 | MAO-DE-OBRA DE SERVENTE DA CONSTRUCAO CIVIL, INCLUSIVE ENCAR | H | 1 | 15.87 | 3 | 16.3461
GOS SOCIAIS DESONERADOS
30423 | CAMINHAO BASCUL. NO TOCO, 5M3 (CP) | H | 0.25 | 203.7492 | 0 | 50.9373
30425 | CAMINHAO BASCUL. NO TOCO, 5M3 (CI) | H | 0.25 | 58.7562 | 0 | 14.6891
05.003.0016-1 | TRANSPORTE DE MATERIAL DEPOSITADO EM POCOS DE VISITA E GALER | M3 |  | 125.08
IAS(AREIA MOLHADA,LODO),COM CARGA MANUAL E DESCARGA MECANICA
,ATE 20KM DE DISTANCIA
01999 | MAO-DE-OBRA DE SERVENTE DA CONSTRUCAO CIVIL, INCLUSIVE ENCAR | H | 1.35 | 18.31 | 3 | 25.4601
GOS SOCIAIS
02026 | CAMINHAO BASCUL. NO TOCO, 5M3 (CP) | H | 0.4 | 207.1292 | 0 | 82.8517
02028 | CAMINHAO BASCUL. NO TOCO, 5M3 (CI) | H | 0.27 | 62.1362 | 0 | 16.7768
05.003.0016-B | TRANSPORTE DE MATERIAL DEPOSITADO EM POCOS DE VISITA E GALER | M3 |  | 119.43
IAS(AREIA MOLHADA,LODO),COM CARGA MANUAL E DESCARGA MECANICA
,ATE 20KM DE DISTANCIA
20132 | MAO-DE-OBRA DE SERVENTE DA CONSTRUCAO CIVIL, INCLUSIVE ENCAR | H | 1.35 | 15.87 | 3 | 22.0672
GOS SOCIAIS DESONERADOS
30423 | CAMINHAO BASCUL. NO TOCO, 5M3 (CP) | H | 0.4 | 203.7492 | 0 | 81.4997
30425 | CAMINHAO BASCUL. NO TOCO, 5M3 (CI) | H | 0.27 | 58.7562 | 0 | 15.8642
05.003.0017-1 | TRANSPORTE DE MATERIAL DEPOSITADO EM POCOS DE VISITA E GALER | M3 |  | 164.26
IAS(AREIA MOLHADA,LODO),COM CARGA MANUAL E DESCARGA MECANICA
,ATE 30KM DE DISTANCIA
01999 | MAO-DE-OBRA DE SERVENTE DA CONSTRUCAO CIVIL, INCLUSIVE ENCAR | H | 1.67 | 18.31 | 3 | 31.495
GOS SOCIAIS
02026 | CAMINHAO BASCUL. NO TOCO, 5M3 (CP) | H | 0.56 | 207.1292 | 0 | 115.9924
02028 | CAMINHAO BASCUL. NO TOCO, 5M3 (CI) | H | 0.27 | 62.1362 | 0 | 16.7768
05.003.0017-B | TRANSPORTE DE MATERIAL DEPOSITADO EM POCOS DE VISITA E GALER | M3 |  | 157.26
IAS(AREIA MOLHADA,LODO),COM CARGA MANUAL E DESCARGA MECANICA
,ATE 30KM DE DISTANCIA
20132 | MAO-DE-OBRA DE SERVENTE DA CONSTRUCAO CIVIL, INCLUSIVE ENCAR | H | 1.67 | 15.87 | 3 | 27.298
GOS SOCIAIS DESONERADOS
30423 | CAMINHAO BASCUL. NO TOCO, 5M3 (CP) | H | 0.56 | 203.7492 | 0 | 114.0996
30425 | CAMINHAO BASCUL. NO TOCO, 5M3 (CI) | H | 0.27 | 58.7562 | 0 | 15.8642
05.003.0020-0 | LIMPEZA MANUAL DE GALERIA RETANGULAR,COM TRANSPORTE DE MATER | M3 |  | 199.33
IAL RETIRADO ATE 10KM DE DISTANCIA,INCLUSIVE CARGA MANUAL E
DESCARGA MECANICA
01801 | TRANSPORTE MAT. DE POCOS VISITA ATE 10KM | M3 | 1 | 86.1756 | 0 | 86.1756
01999 | MAO-DE-OBRA DE SERVENTE DA CONSTRUCAO CIVIL, INCLUSIVE ENCAR | H | 6 | 18.31 | 3 | 113.1558
GOS SOCIAIS
05.003.0020-A | LIMPEZA MANUAL DE GALERIA RETANGULAR,COM TRANSPORTE DE MATER | M3 |  | 180.04
IAL RETIRADO ATE 10KM DE DISTANCIA,INCLUSIVE CARGA MANUAL E
DESCARGA MECANICA
20132 | MAO-DE-OBRA DE SERVENTE DA CONSTRUCAO CIVIL, INCLUSIVE ENCAR | H | 6 | 15.87 | 3 | 98.0766
GOS SOCIAIS DESONERADOS
30091 | TRANSPORTE MAT. DE POCOS VISITA ATE 10KM | M3 | 1 | 81.9724 | 0 | 81.9724
05.003.0021-0 | LIMPEZA MANUAL DE GALERIA RETANGULAR,COM TRANSPORTE DE MATER | M3 |  | 238.24
IAL RETIRADO ATE 20KM DE DISTANCIA,INCLUSIVE CARGA MANUAL E
DESCARGA MECANICA
01631 | TRANSPORTE MAT. DE POCOS VISITA ATE 20KM | M3 | 1 | 125.0883 | 0 | 125.0883
01999 | MAO-DE-OBRA DE SERVENTE DA CONSTRUCAO CIVIL, INCLUSIVE ENCAR | H | 6 | 18.31 | 3 | 113.1558
GOS SOCIAIS
05.003.0021-A | LIMPEZA MANUAL DE GALERIA RETANGULAR,COM TRANSPORTE DE MATER | M3 |  | 217.5
IAL RETIRADO ATE 20KM DE DISTANCIA,INCLUSIVE CARGA MANUAL E
DESCARGA MECANICA
20132 | MAO-DE-OBRA DE SERVENTE DA CONSTRUCAO CIVIL, INCLUSIVE ENCAR | H | 6 | 15.87 | 3 | 98.0766
GOS SOCIAIS DESONERADOS
30092 | TRANSPORTE MAT. DE POCOS VISITA ATE 20KM | M3 | 1 | 119.4309 | 0 | 119.4309
05.003.0022-0 | LIMPEZA MANUAL DE GALERIA RETANGULAR,COM TRANSPORTE DE MATER | M3 |  | 277.41
IAL RETIRADO ATE 30KM DE DISTANCIA,INCLUSIVE CARGA MANUAL E
DESCARGA MECANICA
01636 | TRANSPORTE MAT. DE POCOS VISITA ATE 30KM | M3 | 1 | 164.264 | 0 | 164.264
01999 | MAO-DE-OBRA DE SERVENTE DA CONSTRUCAO CIVIL, INCLUSIVE ENCAR | H | 6 | 18.31 | 3 | 113.1558
GOS SOCIAIS
05.003.0022-A | LIMPEZA MANUAL DE GALERIA RETANGULAR,COM TRANSPORTE DE MATER | M3 |  | 255.33
IAL RETIRADO ATE 30KM DE DISTANCIA,INCLUSIVE CARGA MANUAL E
DESCARGA MECANICA
20132 | MAO-DE-OBRA DE SERVENTE DA CONSTRUCAO CIVIL, INCLUSIVE ENCAR | H | 6 | 15.87 | 3 | 98.0766
GOS SOCIAIS DESONERADOS
30093 | TRANSPORTE MAT. DE POCOS VISITA ATE 30KM | M3 | 1 | 157.2615 | 0 | 157.2615
05.003.0090-0 | LIMPEZA MANUAL DE RAMAL DE RALO,COM DIAMETRO MENOR QUE 0,40M | M3 |  | 708.53
,COM TRANSPORTE DO MATERIAL RETIRADO ATE 10KM DE DISTANCIA,I
NCLUSIVE CARGA MANUAL E DESCARGA MECANICA
01720 | LIMPEZA MANUAL DE GALERIA CIRC. | UN | 5.5 | 113.1558 | 0 | 622.3569
01801 | TRANSPORTE MAT. DE POCOS VISITA ATE 10KM | M3 | 1 | 86.1756 | 0 | 86.1756
05.003.0090-A | LIMPEZA MANUAL DE RAMAL DE RALO,COM DIAMETRO MENOR QUE 0,40M | M3 |  | 621.39
,COM TRANSPORTE DO MATERIAL RETIRADO ATE 10KM DE DISTANCIA,I
NCLUSIVE CARGA MANUAL E DESCARGA MECANICA
30091 | TRANSPORTE MAT. DE POCOS VISITA ATE 10KM | M3 | 1 | 81.9724 | 0 | 81.9724
30920 | LIMPEZA MANUAL DE GALERIA CIRC. | UN | 5.5 | 98.0766 | 0 | 539.4213
05.003.0091-0 | LIMPEZA MANUAL DE RAMAL DE RALO,COM DIAMETRO MENOR QUE 0,40M | M3 |  | 747.44
,COM TRANSPORTE DO MATERIAL RETIRADO ATE 20KM DE DISTANCIA,I
NCLUSIVE CARGA MANUAL E DESCARGA MECANICA
01631 | TRANSPORTE MAT. DE POCOS VISITA ATE 20KM | M3 | 1 | 125.0883 | 0 | 125.0883
01720 | LIMPEZA MANUAL DE GALERIA CIRC. | UN | 5.5 | 113.1558 | 0 | 622.3569
05.003.0091-A | LIMPEZA MANUAL DE RAMAL DE RALO,COM DIAMETRO MENOR QUE 0,40M | M3 |  | 658.85
,COM TRANSPORTE DO MATERIAL RETIRADO ATE 20KM DE DISTANCIA,I
NCLUSIVE CARGA MANUAL E DESCARGA MECANICA
30092 | TRANSPORTE MAT. DE POCOS VISITA ATE 20KM | M3 | 1 | 119.4309 | 0 | 119.4309
30920 | LIMPEZA MANUAL DE GALERIA CIRC. | UN | 5.5 | 98.0766 | 0 | 539.4213
05.003.0092-0 | LIMPEZA MANUAL DE RAMAL DE RALO,COM DIAMETRO MENOR QUE 0,40M | M3 |  | 786.62
,COM TRANSPORTE DO MATERIAL RETIRADO ATE 30KM DE DISTANCIA,I
NCLUSIVE CARGA MANUAL E DESCARGA MECANICA
01636 | TRANSPORTE MAT. DE POCOS VISITA ATE 30KM | M3 | 1 | 164.264 | 0 | 164.264
01720 | LIMPEZA MANUAL DE GALERIA CIRC. | UN | 5.5 | 113.1558 | 0 | 622.3569
05.003.0092-A | LIMPEZA MANUAL DE RAMAL DE RALO,COM DIAMETRO MENOR QUE 0,40M | M3 |  | 696.68
,COM TRANSPORTE DO MATERIAL RETIRADO ATE 30KM DE DISTANCIA,I
NCLUSIVE CARGA MANUAL E DESCARGA MECANICA
30093 | TRANSPORTE MAT. DE POCOS VISITA ATE 30KM | M3 | 1 | 157.2615 | 0 | 157.2615
30920 | LIMPEZA MANUAL DE GALERIA CIRC. | UN | 5.5 | 98.0766 | 0 | 539.4213
05.004.0010-0 | LIMPEZA DE CONCRETO APARENTE COM JATO D`AGUA,SOLVENTE E ESCO | M2 |  | 7.13
VA DE PIACAVA
00840 | DETERGENTE NEUTRO P/LIMPEZA INDUSTRIAL, EM SACO DE 25KG | KG | 0.2 | 20.57 | 0 | 4.114
01034 | BOMBA CENTRIFUGA AUTOESCORVANTE,MOTOR A GASOLINA,6,0CV (CP) | H | 0.05 | 11.8631 | 0 | 0.5932
01035 | BOMBA CENTRIFUGA AUTO-ESCORVANTE,MOTOR AGASOLINA,6,0CV (CI) | H | 0.05 | 0.9635 | 0 | 0.0482
01999 | MAO-DE-OBRA DE SERVENTE DA CONSTRUCAO CIVIL, INCLUSIVE ENCAR | H | 0.1 | 18.31 | 30 | 2.3803
GOS SOCIAIS
05.004.0010-A | LIMPEZA DE CONCRETO APARENTE COM JATO D`AGUA,SOLVENTE E ESCO | M2 |  | 6.81
VA DE PIACAVA
00840 | DETERGENTE NEUTRO P/LIMPEZA INDUSTRIAL, EM SACO DE 25KG | KG | 0.2 | 20.57 | 0 | 4.114
20132 | MAO-DE-OBRA DE SERVENTE DA CONSTRUCAO CIVIL, INCLUSIVE ENCAR | H | 0.1 | 15.87 | 30 | 2.0631
GOS SOCIAIS DESONERADOS
30757 | BOMBA CENTRIFUGA AUTOESCORVANTE,MOTOR A GASOLINA,6,0CV (CP) | H | 0.05 | 11.8631 | 0 | 0.5932
30758 | BOMBA CENTRIFUGA AUTO-ESCORVANTE,MOTOR AGASOLINA,6,0CV (CI) | H | 0.05 | 0.9635 | 0 | 0.0482
05.004.0025-0 | LIMPEZA DE SUPERFICIE METALICA,EM PONTES,VIADUTOS OU ESTRUTU | M2 |  | 42.11
RAS SEMELHANTES,UTILIZANDO LIXADEIRA E RASPADEIRA,ADMITINDO
UMA PRODUCAO MEDIA DE 280,00M2/MES
01999 | MAO-DE-OBRA DE SERVENTE DA CONSTRUCAO CIVIL, INCLUSIVE ENCAR | H | 1.84 | 18.31 | 25 | 42.113
GOS SOCIAIS
05.004.0025-A | LIMPEZA DE SUPERFICIE METALICA,EM PONTES,VIADUTOS OU ESTRUTU | M2 |  | 36.5
RAS SEMELHANTES,UTILIZANDO LIXADEIRA E RASPADEIRA,ADMITINDO
UMA PRODUCAO MEDIA DE 280,00M2/MES
20132 | MAO-DE-OBRA DE SERVENTE DA CONSTRUCAO CIVIL, INCLUSIVE ENCAR | H | 1.84 | 15.87 | 25 | 36.501
GOS SOCIAIS DESONERADOS
05.004.0026-0 | LIMPEZA DE SUPERFICIE METALICA,EM PONTES,VIADUTOS OU ESTRUTU | M2 |  | 117.91
RAS SEMELHANTES,UTILIZANDO LIXADEIRA E RASPADEIRA,ADMITINDO
UMA PRODUCAO MEDIA DE 100,00M2/MES
03271 | LIMPEZA SUPERFICIE METALICA,EM PONTES,VIADUTOS OU ESTRUTURA | M2 | 2.8 | 42.113 | 0 | 117.9164
SEMELHANTE,UTILIZ.LIXADEIRA/RASPADEIRA,PRODUCAO DE 280M2/M
05.004.0026-A | LIMPEZA DE SUPERFICIE METALICA,EM PONTES,VIADUTOS OU ESTRUTU | M2 |  | 102.2
RAS SEMELHANTES,UTILIZANDO LIXADEIRA E RASPADEIRA,ADMITINDO
UMA PRODUCAO MEDIA DE 100,00M2/MES
30985 | LIMPEZA SUPERFICIE METALICA,EM PONTES,VIADUTOS OU ESTRUTURA | M2 | 2.8 | 36.501 | 0 | 102.2028
SEMELHANTE,UTILIZ.LIXADEIRA/RASPADEIRA,PRODUCAO DE 280M2/M
05.004.0027-0 | LIMPEZA DE SUPERFICIE METALICA,EM PONTES,VIADUTOS OU ESTRUTU | M2 |  | 65.69
RAS SEMELHANTES,UTILIZANDO LIXADEIRA E RASPADEIRA,ADMITINDO
UMA PRODUCAO MEDIA DE 180,00M2/MES
03271 | LIMPEZA SUPERFICIE METALICA,EM PONTES,VIADUTOS OU ESTRUTURA | M2 | 1.56 | 42.113 | 0 | 65.6963
SEMELHANTE,UTILIZ.LIXADEIRA/RASPADEIRA,PRODUCAO DE 280M2/M
05.004.0027-A | LIMPEZA DE SUPERFICIE METALICA,EM PONTES,VIADUTOS OU ESTRUTU | M2 |  | 56.94
RAS SEMELHANTES,UTILIZANDO LIXADEIRA E RASPADEIRA,ADMITINDO
UMA PRODUCAO MEDIA DE 180,00M2/MES
30985 | LIMPEZA SUPERFICIE METALICA,EM PONTES,VIADUTOS OU ESTRUTURA | M2 | 1.56 | 36.501 | 0 | 56.9416
SEMELHANTE,UTILIZ.LIXADEIRA/RASPADEIRA,PRODUCAO DE 280M2/M
05.004.0028-0 | LIMPEZA DE SUPERFICIE METALICA,EM PONTES,VIADUTOS OU ESTRUTU | M2 |  | 33.69
TAS SEMELHANTES,UTILIZANDO LIXADEIRA E RASPADEIRA,ADMITINDO
UMA PRODUCAO MEDIA DE 350,00M2/MES
03271 | LIMPEZA SUPERFICIE METALICA,EM PONTES,VIADUTOS OU ESTRUTURA | M2 | 0.8 | 42.113 | 0 | 33.6904
SEMELHANTE,UTILIZ.LIXADEIRA/RASPADEIRA,PRODUCAO DE 280M2/M
05.004.0028-A | LIMPEZA DE SUPERFICIE METALICA,EM PONTES,VIADUTOS OU ESTRUTU | M2 |  | 29.2
TAS SEMELHANTES,UTILIZANDO LIXADEIRA E RASPADEIRA,ADMITINDO
UMA PRODUCAO MEDIA DE 350,00M2/MES
30985 | LIMPEZA SUPERFICIE METALICA,EM PONTES,VIADUTOS OU ESTRUTURA | M2 | 0.8 | 36.501 | 0 | 29.2008
SEMELHANTE,UTILIZ.LIXADEIRA/RASPADEIRA,PRODUCAO DE 280M2/M
05.004.0030-0 | LIMPEZA DE TUNEIS COM JATO D`AGUA,SOLVENTE E ESCOVA DE PIACA | M2 |  | 21.3
VA
00840 | DETERGENTE NEUTRO P/LIMPEZA INDUSTRIAL, EM SACO DE 25KG | KG | 0.65 | 20.57 | 0 | 13.3705
00841 | ESCOVA DE ACO, SEM CABO E SEM ALCA, DE (18X6)CM | UN | 0.1 | 11.65 | 0 | 1.165
00862 | BOMBA HIDRAULICA CENTRIFUGA, COM MOTOR ELETRICO, DE 05,0CV-2 | UN | 0.00022 | 5042.88 | 0 | 1.1094
20/380V
01999 | MAO-DE-OBRA DE SERVENTE DA CONSTRUCAO CIVIL, INCLUSIVE ENCAR | H | 0.3 | 18.31 | 3 | 5.6578
GOS SOCIAIS
05.004.0030-A | LIMPEZA DE TUNEIS COM JATO D`AGUA,SOLVENTE E ESCOVA DE PIACA | M2 |  | 20.54
VA
00840 | DETERGENTE NEUTRO P/LIMPEZA INDUSTRIAL, EM SACO DE 25KG | KG | 0.65 | 20.57 | 0 | 13.3705
00841 | ESCOVA DE ACO, SEM CABO E SEM ALCA, DE (18X6)CM | UN | 0.1 | 11.65 | 0 | 1.165
00862 | BOMBA HIDRAULICA CENTRIFUGA, COM MOTOR ELETRICO, DE 05,0CV-2 | UN | 0.00022 | 5042.88 | 0 | 1.1094
20/380V
20132 | MAO-DE-OBRA DE SERVENTE DA CONSTRUCAO CIVIL, INCLUSIVE ENCAR | H | 0.3 | 15.87 | 3 | 4.9038
GOS SOCIAIS DESONERADOS
05.004.0035-0 | DECAPAGEM CUIDADOSA DE ESCULTURAS,PECAS EM ARGAMASSA E/OU FE | M2 |  | 1680.97
RRO,COM REMOCAO DE SUCESSIVAS CAMADAS DE TINTAS,EXCLUSIVE RE
TIRADA E TRANSPORTE
01921 | MAO-DE-OBRA DE AJUDANTE DE CONSTRUCAO CIVIL, INCLUSIVE ENCAR | H | 32 | 18.31 | 3 | 603.4976
GOS SOCIAIS
02929 | ALCOOL HIDRATADO COMBUSTIVEL COMUM NA BOMBA | L | 2 | 4.43 | 0 | 8.86
06029 | FITA CREPE, EM ROLO DE 25MMX50,00M | UN | 2 | 7.71 | 0 | 15.42
11024 | MAO-DE-OBRA DE MUSEOLOGO RESTAURADOR, INCLUSIVE ENCARGOS SOC | H | 16 | 57.9 | 3 | 954.192
IAIS
13654 | DETERGENTE LIQUIDO BIODEGRADAVEL CONCENTRADO, DESENGORDURANT | UN | 4 | 1.37 | 0 | 5.48
E, FRASCO COM 500ML
13656 | TINTA-REMOVEDOR PASTOSO, GALAO DE 1/4, WANDA OU SIMILAR | UN | 2.22 | 42.13 | 0 | 93.5286
05.004.0035-A | DECAPAGEM CUIDADOSA DE ESCULTURAS,PECAS EM ARGAMASSA E/OU FE | M2 |  | 1473.16
RRO,COM REMOCAO DE SUCESSIVAS CAMADAS DE TINTAS,EXCLUSIVE RE
TIRADA E TRANSPORTE
02929 | ALCOOL HIDRATADO COMBUSTIVEL COMUM NA BOMBA | L | 2 | 4.43 | 0 | 8.86
06029 | FITA CREPE, EM ROLO DE 25MMX50,00M | UN | 2 | 7.71 | 0 | 15.42
13654 | DETERGENTE LIQUIDO BIODEGRADAVEL CONCENTRADO, DESENGORDURANT | UN | 4 | 1.37 | 0 | 5.48
E, FRASCO COM 500ML
13656 | TINTA-REMOVEDOR PASTOSO, GALAO DE 1/4, WANDA OU SIMILAR | UN | 2.22 | 42.13 | 0 | 93.5286
20004 | MAO-DE-OBRA DE AJUDANTE DA CONSTRUCAO CIVIL, INCLUSIVE ENCAR | H | 32 | 15.87 | 3 | 523.0752
GOS SOCIAIS DESONERADOS
20107 | MAO-DE-OBRA DE MUSEOLOGO RESTAURADOS, INCLUSIVE ENCARGOS SOC | H | 16 | 50.17 | 3 | 826.8016
IAIS DESONERADOS
05.004.0040-0 | LIMPEZA OU PREPARO DE SUPERFICIE DE CONCRETO COM JATO DE AGU | M2 |  | 10.25
A QUENTE COM PRESSAO MINIMA DE 2400LB,SOLVENTE E ESCOVA DE P
IACAVA
00841 | ESCOVA DE ACO, SEM CABO E SEM ALCA, DE (18X6)CM | UN | 0.1 | 11.65 | 0 | 1.165
01999 | MAO-DE-OBRA DE SERVENTE DA CONSTRUCAO CIVIL, INCLUSIVE ENCAR | H | 0.36 | 18.31 | 3 | 6.7893
GOS SOCIAIS
13658 | SOLUPAN TECNICO | KG | 0.2 | 5.95 | 0 | 1.19
13659 | LAVADORA ALTA PRESSAO DE 166 BAR, TENSAO 220/338VM MOD.CSL 2 | UN | 0.0002 | 5560.97 | 0 | 1.1122
400 FTS, ELETROLUX OU SIMILAR
05.004.0040-A | LIMPEZA OU PREPARO DE SUPERFICIE DE CONCRETO COM JATO DE AGU | M2 |  | 9.35
A QUENTE COM PRESSAO MINIMA DE 2400LB,SOLVENTE E ESCOVA DE P
IACAVA
00841 | ESCOVA DE ACO, SEM CABO E SEM ALCA, DE (18X6)CM | UN | 0.1 | 11.65 | 0 | 1.165
13658 | SOLUPAN TECNICO | KG | 0.2 | 5.95 | 0 | 1.19
13659 | LAVADORA ALTA PRESSAO DE 166 BAR, TENSAO 220/338VM MOD.CSL 2 | UN | 0.0002 | 5560.97 | 0 | 1.1122
400 FTS, ELETROLUX OU SIMILAR
20132 | MAO-DE-OBRA DE SERVENTE DA CONSTRUCAO CIVIL, INCLUSIVE ENCAR | H | 0.36 | 15.87 | 3 | 5.8846
GOS SOCIAIS DESONERADOS
05.004.0045-0 | LIMPEZA OU PREPARO DE SUPERFICIE DE CONCRETO COM JATO DE AGU | M2 |  | 41.35
A PRESSURIZADA OU AR,EM CONDICOES QUE PERMITAM UM RENDIMENTO
MEDIO DE 5M2/H
01102 | COMPRESSOR AR 250PCM 77CV (CP) | H | 0.13 | 155.0628 | 0 | 20.1582
01103 | COMPRESSOR AR 250PCM 77CV (CF) | H | 0.07 | 25.2047 | 0 | 1.7643
01553 | MANGUEIRA PARA AR COMPRIMIDO, COM 2 LONAS, DE 3/4" | M | 0.02 | 8.43 | 0 | 0.1686
01970 | MAO-DE-OBRA DE OPERADOR DE MAQUINA (TRATOR, ETC), INCLUSIVE | H | 0.4 | 28.45 | 3 | 11.7214
ENCARGOS SOCIAIS
01999 | MAO-DE-OBRA DE SERVENTE DA CONSTRUCAO CIVIL, INCLUSIVE ENCAR | H | 0.4 | 18.31 | 3 | 7.5437
GOS SOCIAIS
05.004.0045-A | LIMPEZA OU PREPARO DE SUPERFICIE DE CONCRETO COM JATO DE AGU | M2 |  | 38.78
A PRESSURIZADA OU AR,EM CONDICOES QUE PERMITAM UM RENDIMENTO
MEDIO DE 5M2/H
01553 | MANGUEIRA PARA AR COMPRIMIDO, COM 2 LONAS, DE 3/4" | M | 0.02 | 8.43 | 0 | 0.1686
20111 | MAO-DE-OBRA DE OPERADOR DE MAQUINA (TRATOR, ETC.), INCLUSIVE | H | 0.4 | 24.65 | 3 | 10.1558
ENCARGOS SOCIAIS DESONERADOS
20132 | MAO-DE-OBRA DE SERVENTE DA CONSTRUCAO CIVIL, INCLUSIVE ENCAR | H | 0.4 | 15.87 | 3 | 6.5384
GOS SOCIAIS DESONERADOS
30810 | COMPRESSOR AR 250PCM 77CV (CP) | H | 0.13 | 155.0628 | 0 | 20.1582
30811 | COMPRESSOR AR 250PCM 77CV (CF) | H | 0.07 | 25.2047 | 0 | 1.7643
05.004.0050-0 | LIMPEZA OU PREPARO DE SUPERFICIE DE CONCRETO COM JATO DE AGU | M2 |  | 31.98
A PRESSURIZADA OU AR,EM CONDICOES QUE PERMITAM UM RENDIMENTO
MEDIO DE 15M2/H
01102 | COMPRESSOR AR 250PCM 77CV (CP) | H | 0.04 | 155.0628 | 0 | 6.2025
01103 | COMPRESSOR AR 250PCM 77CV (CF) | H | 0.02 | 25.2047 | 0 | 0.5041
01553 | MANGUEIRA PARA AR COMPRIMIDO, COM 2 LONAS, DE 3/4" | M | 0.007 | 8.43 | 0 | 0.059
01970 | MAO-DE-OBRA DE OPERADOR DE MAQUINA (TRATOR, ETC), INCLUSIVE | H | 0.132 | 28.45 | 3 | 3.8681
ENCARGOS SOCIAIS
01999 | MAO-DE-OBRA DE SERVENTE DA CONSTRUCAO CIVIL, INCLUSIVE ENCAR | H | 1.132 | 18.31 | 3 | 21.3487
GOS SOCIAIS
05.004.0050-A | LIMPEZA OU PREPARO DE SUPERFICIE DE CONCRETO COM JATO DE AGU | M2 |  | 28.62
A PRESSURIZADA OU AR,EM CONDICOES QUE PERMITAM UM RENDIMENTO
MEDIO DE 15M2/H
01553 | MANGUEIRA PARA AR COMPRIMIDO, COM 2 LONAS, DE 3/4" | M | 0.007 | 8.43 | 0 | 0.059
20111 | MAO-DE-OBRA DE OPERADOR DE MAQUINA (TRATOR, ETC.), INCLUSIVE | H | 0.132 | 24.65 | 3 | 3.3514
ENCARGOS SOCIAIS DESONERADOS
20132 | MAO-DE-OBRA DE SERVENTE DA CONSTRUCAO CIVIL, INCLUSIVE ENCAR | H | 1.132 | 15.87 | 3 | 18.5038
GOS SOCIAIS DESONERADOS
30810 | COMPRESSOR AR 250PCM 77CV (CP) | H | 0.04 | 155.0628 | 0 | 6.2025
30811 | COMPRESSOR AR 250PCM 77CV (CF) | H | 0.02 | 25.2047 | 0 | 0.5041
05.004.0055-0 | LIMPEZA DE SUPERFICIE DE MONUMENTOS HISTORICOS DE ARGAMASSA, | M2 |  | 431.56
FERRO,BRONZE,MARMORE,GRANITO,RESINA,ETC EXCLUSIVE RETIRADA E
TRANSPORTE
00637 | TARIFA DE FORNECIMENTO DE AGUA DA CEDAE, AREA "B", INDUSTRIA | M3 | 0.1 | 23.0717 | 0 | 2.3072
L, ENTRE 0 E 30,00M3
01099 | COMPRESSOR AR 170PCM 40CV (CP) | H | 1 | 111.2753 | 0 | 111.2753
01101 | COMPRESSOR AR 170PCM 40CV (CI) | H | 0.5 | 10.017 | 0 | 5.0085
01553 | MANGUEIRA PARA AR COMPRIMIDO, COM 2 LONAS, DE 3/4" | M | 0.02 | 8.43 | 0 | 0.1686
01969 | MAO-DE-OBRA DE OPERADOR DE MAQUINAS AUX. (COMPRESSOR, ROLO C | H | 1.5 | 25.34 | 3 | 39.1503
OMPACTADOR LEVE...), INCLUSIVE ENCARGOS SOCIAIS
01999 | MAO-DE-OBRA DE SERVENTE DA CONSTRUCAO CIVIL, INCLUSIVE ENCAR | H | 8 | 18.31 | 3 | 150.8744
GOS SOCIAIS
06029 | FITA CREPE, EM ROLO DE 25MMX50,00M | UN | 0.25 | 7.71 | 0 | 1.9275
10951 | CONTENTOR POLIT.DE ALTA DENSIDADE 240L, COM 2 RODAS MACICAS | UN | 0.002 | 445.12 | 0 | 0.8902
DE BORRACHA
11024 | MAO-DE-OBRA DE MUSEOLOGO RESTAURADOR, INCLUSIVE ENCARGOS SOC | H | 2 | 57.9 | 3 | 119.274
IAIS
13654 | DETERGENTE LIQUIDO BIODEGRADAVEL CONCENTRADO, DESENGORDURANT | UN | 0.5 | 1.37 | 0 | 0.685
E, FRASCO COM 500ML
05.004.0055-A | LIMPEZA DE SUPERFICIE DE MONUMENTOS HISTORICOS DE ARGAMASSA, | M2 |  | 390.3
FERRO,BRONZE,MARMORE,GRANITO,RESINA,ETC EXCLUSIVE RETIRADA E
TRANSPORTE
00637 | TARIFA DE FORNECIMENTO DE AGUA DA CEDAE, AREA "B", INDUSTRIA | M3 | 0.1 | 23.0717 | 0 | 2.3072
L, ENTRE 0 E 30,00M3
01553 | MANGUEIRA PARA AR COMPRIMIDO, COM 2 LONAS, DE 3/4" | M | 0.02 | 8.43 | 0 | 0.1686
06029 | FITA CREPE, EM ROLO DE 25MMX50,00M | UN | 0.25 | 7.71 | 0 | 1.9275
10951 | CONTENTOR POLIT.DE ALTA DENSIDADE 240L, COM 2 RODAS MACICAS | UN | 0.002 | 445.12 | 0 | 0.8902
DE BORRACHA
13654 | DETERGENTE LIQUIDO BIODEGRADAVEL CONCENTRADO, DESENGORDURANT | UN | 0.5 | 1.37 | 0 | 0.685
E, FRASCO COM 500ML
20107 | MAO-DE-OBRA DE MUSEOLOGO RESTAURADOS, INCLUSIVE ENCARGOS SOC | H | 2 | 50.17 | 3 | 103.3502
IAIS DESONERADOS
20112 | MAO-DE-OBRA DE OPERADOR DE MAQUINAS AUX. (COMPRESSOR, ROLO C | H | 1.5 | 21.96 | 3 | 33.9282
OMPACTADOR LEVE...), INCLUSIVE ENCARGOS SOCIAIS DESONERADOS
20132 | MAO-DE-OBRA DE SERVENTE DA CONSTRUCAO CIVIL, INCLUSIVE ENCAR | H | 8 | 15.87 | 3 | 130.7688
GOS SOCIAIS DESONERADOS
30807 | COMPRESSOR AR 170PCM 40CV (CP) | H | 1 | 111.2753 | 0 | 111.2753
30809 | COMPRESSOR AR 170PCM 40CV (CI) | H | 0.5 | 10.017 | 0 | 5.0085
05.004.0060-0 | RESINA PARA PROTECAO DE SUPERFICIE DE MONUMENTOS HISTORICOS. | M2 |  | 120.85
FORNECIMENTO E APLICACAO
01966 | MAO-DE-OBRA DE PINTOR, INCLUSIVE ENCARGOS SOCIAIS | H | 0.45 | 25.34 | 3 | 11.7451
01999 | MAO-DE-OBRA DE SERVENTE DA CONSTRUCAO CIVIL, INCLUSIVE ENCAR | H | 0.15 | 18.31 | 3 | 2.8289
GOS SOCIAIS
13649 | RESINA PARA PROTECAO DE SUPERFICIE DE MONUMENTOS HISTORICOS | KG | 0.1 | 1062.84 | 0 | 106.284
05.004.0060-A | RESINA PARA PROTECAO DE SUPERFICIE DE MONUMENTOS HISTORICOS. | M2 |  | 118.91
FORNECIMENTO E APLICACAO
13649 | RESINA PARA PROTECAO DE SUPERFICIE DE MONUMENTOS HISTORICOS | KG | 0.1 | 1062.84 | 0 | 106.284
20118 | MAO-DE-OBRA DE PINTOR, INCLUSIVE ENCARGOS SOCIAIS DESONERADO | H | 0.45 | 21.96 | 3 | 10.1785
S
20132 | MAO-DE-OBRA DE SERVENTE DA CONSTRUCAO CIVIL, INCLUSIVE ENCAR | H | 0.15 | 15.87 | 3 | 2.4519
GOS SOCIAIS DESONERADOS
05.004.0065-0 | LIXAMENTO MANUAL PARA LIMPEZA OU PREPARACAO DE ESTRUTURAS ME | M2 |  | 4.71
TALICAS,UTILIZANDO ESCOVA DE ACO DE 30CM DE CABO,CONSIDERAND
O A AREA EFETIVAMENTE LIXADA
01999 | MAO-DE-OBRA DE SERVENTE DA CONSTRUCAO CIVIL, INCLUSIVE ENCAR | H | 0.25 | 18.31 | 3 | 4.7148
GOS SOCIAIS
05.004.0065-A | LIXAMENTO MANUAL PARA LIMPEZA OU PREPARACAO DE ESTRUTURAS ME | M2 |  | 4.08
TALICAS,UTILIZANDO ESCOVA DE ACO DE 30CM DE CABO,CONSIDERAND
O A AREA EFETIVAMENTE LIXADA
20132 | MAO-DE-OBRA DE SERVENTE DA CONSTRUCAO CIVIL, INCLUSIVE ENCAR | H | 0.25 | 15.87 | 3 | 4.0865
GOS SOCIAIS DESONERADOS
05.004.0070-0 | LIXAMENTO MECANICO PARA LIMPEZA OU PREPARACAO DE ESTRUTURAS | M2 |  | 3.79
METALICAS,UTILIZANDO LIXADEIRA ELETRICA,CONSIDERANDO A AREA
EFETIVAMENTE LIXADA
01999 | MAO-DE-OBRA DE SERVENTE DA CONSTRUCAO CIVIL, INCLUSIVE ENCAR | H | 0.166 | 18.31 | 3 | 3.1306
GOS SOCIAIS
07074 | DISCO PARA CORTE, DE TUBO DE FERRO GALVANIZADO, DE 7" | UN | 0.1 | 6.68 | 0 | 0.668
05.004.0070-A | LIXAMENTO MECANICO PARA LIMPEZA OU PREPARACAO DE ESTRUTURAS | M2 |  | 3.38
METALICAS,UTILIZANDO LIXADEIRA ELETRICA,CONSIDERANDO A AREA
EFETIVAMENTE LIXADA
07074 | DISCO PARA CORTE, DE TUBO DE FERRO GALVANIZADO, DE 7" | UN | 0.1 | 6.68 | 0 | 0.668
20132 | MAO-DE-OBRA DE SERVENTE DA CONSTRUCAO CIVIL, INCLUSIVE ENCAR | H | 0.166 | 15.87 | 3 | 2.7135
GOS SOCIAIS DESONERADOS
05.004.0080-0 | LIMPEZA OU PREPARO DE SUPERFICIE DE PISOS E PAREDES DE CONCR | M2 |  | 52.79
ETO COM JATO DE MATERIAL ABRASIVO METALICO,SEGUIDO DE AGUA O
U AR,CONDICOES QUE NAO PERMITAM O REAPROVEITAMENTO DO MATERI
AL ABRASIVO
01102 | COMPRESSOR AR 250PCM 77CV (CP) | H | 0.043 | 155.0628 | 43 | 9.5348
01103 | COMPRESSOR AR 250PCM 77CV (CF) | H | 0.024 | 25.2047 | 43 | 0.865
01553 | MANGUEIRA PARA AR COMPRIMIDO, COM 2 LONAS, DE 3/4" | M | 0.007 | 8.43 | 0 | 0.059
01969 | MAO-DE-OBRA DE OPERADOR DE MAQUINAS AUX. (COMPRESSOR, ROLO C | H | 0.067 | 25.34 | 3 | 1.7487
OMPACTADOR LEVE...), INCLUSIVE ENCARGOS SOCIAIS
01970 | MAO-DE-OBRA DE OPERADOR DE MAQUINA (TRATOR, ETC), INCLUSIVE | H | 0.067 | 28.45 | 3 | 1.9633
ENCARGOS SOCIAIS
01999 | MAO-DE-OBRA DE SERVENTE DA CONSTRUCAO CIVIL, INCLUSIVE ENCAR | H | 0.133 | 18.31 | 3 | 2.5083
GOS SOCIAIS
13618 | ESCORIA GRANULADA DE COBRE (COOPER SLAG) | T | 0.042 | 860 | 0 | 36.12
05.004.0080-A | LIMPEZA OU PREPARO DE SUPERFICIE DE PISOS E PAREDES DE CONCR | M2 |  | 51.96
ETO COM JATO DE MATERIAL ABRASIVO METALICO,SEGUIDO DE AGUA O
U AR,CONDICOES QUE NAO PERMITAM O REAPROVEITAMENTO DO MATERI
AL ABRASIVO
01553 | MANGUEIRA PARA AR COMPRIMIDO, COM 2 LONAS, DE 3/4" | M | 0.007 | 8.43 | 0 | 0.059
13618 | ESCORIA GRANULADA DE COBRE (COOPER SLAG) | T | 0.042 | 860 | 0 | 36.12
20111 | MAO-DE-OBRA DE OPERADOR DE MAQUINA (TRATOR, ETC.), INCLUSIVE | H | 0.067 | 24.65 | 3 | 1.7011
ENCARGOS SOCIAIS DESONERADOS
20112 | MAO-DE-OBRA DE OPERADOR DE MAQUINAS AUX. (COMPRESSOR, ROLO C | H | 0.067 | 21.96 | 3 | 1.5155
OMPACTADOR LEVE...), INCLUSIVE ENCARGOS SOCIAIS DESONERADOS
20132 | MAO-DE-OBRA DE SERVENTE DA CONSTRUCAO CIVIL, INCLUSIVE ENCAR | H | 0.133 | 15.87 | 3 | 2.174
GOS SOCIAIS DESONERADOS
30810 | COMPRESSOR AR 250PCM 77CV (CP) | H | 0.043 | 155.0628 | 43 | 9.5348
30811 | COMPRESSOR AR 250PCM 77CV (CF) | H | 0.024 | 25.2047 | 43 | 0.865
05.004.0081-0 | LIMPEZA OU PREPARO DE SUPERFICIE DE PISOS E PAREDES DE CONCR | M2 |  | 34.73
ETO COM JATO DE MATERIAL ABRASIVO METALICO,SEGUIDO DE AGUA O
U AR,EM CONDICOES QUE PERMITAM O REAPROVEITAMENTO DE 50% DE
MATERIAL ABRASIVO
01102 | COMPRESSOR AR 250PCM 77CV (CP) | H | 0.043 | 155.0628 | 43 | 9.5348
01103 | COMPRESSOR AR 250PCM 77CV (CF) | H | 0.024 | 25.2047 | 43 | 0.865
01553 | MANGUEIRA PARA AR COMPRIMIDO, COM 2 LONAS, DE 3/4" | M | 0.007 | 8.43 | 0 | 0.059
01969 | MAO-DE-OBRA DE OPERADOR DE MAQUINAS AUX. (COMPRESSOR, ROLO C | H | 0.067 | 25.34 | 3 | 1.7487
OMPACTADOR LEVE...), INCLUSIVE ENCARGOS SOCIAIS
01970 | MAO-DE-OBRA DE OPERADOR DE MAQUINA (TRATOR, ETC), INCLUSIVE | H | 0.067 | 28.45 | 3 | 1.9633
ENCARGOS SOCIAIS
01999 | MAO-DE-OBRA DE SERVENTE DA CONSTRUCAO CIVIL, INCLUSIVE ENCAR | H | 0.133 | 18.31 | 3 | 2.5083
GOS SOCIAIS
13618 | ESCORIA GRANULADA DE COBRE (COOPER SLAG) | T | 0.021 | 860 | 0 | 18.06
05.004.0081-A | LIMPEZA OU PREPARO DE SUPERFICIE DE PISOS E PAREDES DE CONCR | M2 |  | 33.9
ETO COM JATO DE MATERIAL ABRASIVO METALICO,SEGUIDO DE AGUA O
U AR,EM CONDICOES QUE PERMITAM O REAPROVEITAMENTO DE 50% DE
MATERIAL ABRASIVO
01553 | MANGUEIRA PARA AR COMPRIMIDO, COM 2 LONAS, DE 3/4" | M | 0.007 | 8.43 | 0 | 0.059
13618 | ESCORIA GRANULADA DE COBRE (COOPER SLAG) | T | 0.021 | 860 | 0 | 18.06
20111 | MAO-DE-OBRA DE OPERADOR DE MAQUINA (TRATOR, ETC.), INCLUSIVE | H | 0.067 | 24.65 | 3 | 1.7011
ENCARGOS SOCIAIS DESONERADOS
20112 | MAO-DE-OBRA DE OPERADOR DE MAQUINAS AUX. (COMPRESSOR, ROLO C | H | 0.067 | 21.96 | 3 | 1.5155
OMPACTADOR LEVE...), INCLUSIVE ENCARGOS SOCIAIS DESONERADOS
20132 | MAO-DE-OBRA DE SERVENTE DA CONSTRUCAO CIVIL, INCLUSIVE ENCAR | H | 0.133 | 15.87 | 3 | 2.174
GOS SOCIAIS DESONERADOS
30810 | COMPRESSOR AR 250PCM 77CV (CP) | H | 0.043 | 155.0628 | 43 | 9.5348
30811 | COMPRESSOR AR 250PCM 77CV (CF) | H | 0.024 | 25.2047 | 43 | 0.865
05.004.0083-0 | LIMPEZA OU PREPARO DE SUPERFICIE DE PISOS E PAREDES DE FERRO | M2 |  | 69.42
OU ACO COM JATO DE MATERIAL ABRASIVO METALICO,SEGUIDO DE AG
UA OU AR,EM CONDICOES QUE NAO PERMITAM O REAPROVEITAMENTO DO
MATERIAL ABRASIVO
01102 | COMPRESSOR AR 250PCM 77CV (CP) | H | 0.055 | 155.0628 | 43 | 12.1957
01103 | COMPRESSOR AR 250PCM 77CV (CF) | H | 0.03 | 25.2047 | 43 | 1.0813
01553 | MANGUEIRA PARA AR COMPRIMIDO, COM 2 LONAS, DE 3/4" | M | 0.009 | 8.43 | 0 | 0.0759
01969 | MAO-DE-OBRA DE OPERADOR DE MAQUINAS AUX. (COMPRESSOR, ROLO C | H | 0.085 | 25.34 | 3 | 2.2185
OMPACTADOR LEVE...), INCLUSIVE ENCARGOS SOCIAIS
01970 | MAO-DE-OBRA DE OPERADOR DE MAQUINA (TRATOR, ETC), INCLUSIVE | H | 0.085 | 28.45 | 3 | 2.4908
ENCARGOS SOCIAIS
01999 | MAO-DE-OBRA DE SERVENTE DA CONSTRUCAO CIVIL, INCLUSIVE ENCAR | H | 0.17 | 18.31 | 3 | 3.2061
GOS SOCIAIS
13618 | ESCORIA GRANULADA DE COBRE (COOPER SLAG) | T | 0.056 | 860 | 0 | 48.16
05.004.0083-A | LIMPEZA OU PREPARO DE SUPERFICIE DE PISOS E PAREDES DE FERRO | M2 |  | 68.37
OU ACO COM JATO DE MATERIAL ABRASIVO METALICO,SEGUIDO DE AG
UA OU AR,EM CONDICOES QUE NAO PERMITAM O REAPROVEITAMENTO DO
MATERIAL ABRASIVO
01553 | MANGUEIRA PARA AR COMPRIMIDO, COM 2 LONAS, DE 3/4" | M | 0.009 | 8.43 | 0 | 0.0759
13618 | ESCORIA GRANULADA DE COBRE (COOPER SLAG) | T | 0.056 | 860 | 0 | 48.16
20111 | MAO-DE-OBRA DE OPERADOR DE MAQUINA (TRATOR, ETC.), INCLUSIVE | H | 0.085 | 24.65 | 3 | 2.1581
ENCARGOS SOCIAIS DESONERADOS
20112 | MAO-DE-OBRA DE OPERADOR DE MAQUINAS AUX. (COMPRESSOR, ROLO C | H | 0.085 | 21.96 | 3 | 1.9226
OMPACTADOR LEVE...), INCLUSIVE ENCARGOS SOCIAIS DESONERADOS
20132 | MAO-DE-OBRA DE SERVENTE DA CONSTRUCAO CIVIL, INCLUSIVE ENCAR | H | 0.17 | 15.87 | 3 | 2.7788
GOS SOCIAIS DESONERADOS
30810 | COMPRESSOR AR 250PCM 77CV (CP) | H | 0.055 | 155.0628 | 43 | 12.1957
30811 | COMPRESSOR AR 250PCM 77CV (CF) | H | 0.03 | 25.2047 | 43 | 1.0813
05.004.0084-0 | LIMPEZA OU PREPARO DE SUPERFICIE DE PISOS E PAREDES DE FERRO | M2 |  | 45.34
OU ACO COM JATO DE MATERIAL ABRASIVO METALICO,SEGUIDO DE AG
UA OU AR,EM CONDICOES QUE PERMITAM O REAPROVEITAMENTO DE 50%
DO MATERIAL ABRASIVO
01102 | COMPRESSOR AR 250PCM 77CV (CP) | H | 0.055 | 155.0628 | 43 | 12.1957
01103 | COMPRESSOR AR 250PCM 77CV (CF) | H | 0.03 | 25.2047 | 43 | 1.0813
01553 | MANGUEIRA PARA AR COMPRIMIDO, COM 2 LONAS, DE 3/4" | M | 0.009 | 8.43 | 0 | 0.0759
01969 | MAO-DE-OBRA DE OPERADOR DE MAQUINAS AUX. (COMPRESSOR, ROLO C | H | 0.085 | 25.34 | 3 | 2.2185
OMPACTADOR LEVE...), INCLUSIVE ENCARGOS SOCIAIS
01970 | MAO-DE-OBRA DE OPERADOR DE MAQUINA (TRATOR, ETC), INCLUSIVE | H | 0.085 | 28.45 | 3 | 2.4908
ENCARGOS SOCIAIS
01999 | MAO-DE-OBRA DE SERVENTE DA CONSTRUCAO CIVIL, INCLUSIVE ENCAR | H | 0.17 | 18.31 | 3 | 3.2061
GOS SOCIAIS
13618 | ESCORIA GRANULADA DE COBRE (COOPER SLAG) | T | 0.028 | 860 | 0 | 24.08
05.004.0084-A | LIMPEZA OU PREPARO DE SUPERFICIE DE PISOS E PAREDES DE FERRO | M2 |  | 44.29
OU ACO COM JATO DE MATERIAL ABRASIVO METALICO,SEGUIDO DE AG
UA OU AR,EM CONDICOES QUE PERMITAM O REAPROVEITAMENTO DE 50%
DO MATERIAL ABRASIVO
01553 | MANGUEIRA PARA AR COMPRIMIDO, COM 2 LONAS, DE 3/4" | M | 0.009 | 8.43 | 0 | 0.0759
13618 | ESCORIA GRANULADA DE COBRE (COOPER SLAG) | T | 0.028 | 860 | 0 | 24.08
20111 | MAO-DE-OBRA DE OPERADOR DE MAQUINA (TRATOR, ETC.), INCLUSIVE | H | 0.085 | 24.65 | 3 | 2.1581
ENCARGOS SOCIAIS DESONERADOS
20112 | MAO-DE-OBRA DE OPERADOR DE MAQUINAS AUX. (COMPRESSOR, ROLO C | H | 0.085 | 21.96 | 3 | 1.9226
OMPACTADOR LEVE...), INCLUSIVE ENCARGOS SOCIAIS DESONERADOS
20132 | MAO-DE-OBRA DE SERVENTE DA CONSTRUCAO CIVIL, INCLUSIVE ENCAR | H | 0.17 | 15.87 | 3 | 2.7788
GOS SOCIAIS DESONERADOS
30810 | COMPRESSOR AR 250PCM 77CV (CP) | H | 0.055 | 155.0628 | 43 | 12.1957
30811 | COMPRESSOR AR 250PCM 77CV (CF) | H | 0.03 | 25.2047 | 43 | 1.0813
05.004.0085-0 | LIMPEZA OU PREPARO DE SUPERFICIE DE TUBOS E PERFIS DE FERRO | M2 |  | 98.3
OU ACO COM JATO DE MATERIAL ABRASIVO METALICO,SEGUIDO DE AGU
A OU AR,EM CONDICOES QUE NAO PERMITAM O REAPROVEITAMENTO DO
MATERIAL ABRASIVO
01102 | COMPRESSOR AR 250PCM 77CV (CP) | H | 0.13 | 155.0628 | 43 | 28.8262
01103 | COMPRESSOR AR 250PCM 77CV (CF) | H | 0.07 | 25.2047 | 43 | 2.523
01553 | MANGUEIRA PARA AR COMPRIMIDO, COM 2 LONAS, DE 3/4" | M | 0.02 | 8.43 | 0 | 0.1686
01969 | MAO-DE-OBRA DE OPERADOR DE MAQUINAS AUX. (COMPRESSOR, ROLO C | H | 0.2 | 25.34 | 3 | 5.22
OMPACTADOR LEVE...), INCLUSIVE ENCARGOS SOCIAIS
01970 | MAO-DE-OBRA DE OPERADOR DE MAQUINA (TRATOR, ETC), INCLUSIVE | H | 0.2 | 28.45 | 3 | 5.8607
ENCARGOS SOCIAIS
01999 | MAO-DE-OBRA DE SERVENTE DA CONSTRUCAO CIVIL, INCLUSIVE ENCAR | H | 0.4 | 18.31 | 3 | 7.5437
GOS SOCIAIS
13618 | ESCORIA GRANULADA DE COBRE (COOPER SLAG) | T | 0.056 | 860 | 0 | 48.16
05.004.0085-A | LIMPEZA OU PREPARO DE SUPERFICIE DE TUBOS E PERFIS DE FERRO | M2 |  | 95.81
OU ACO COM JATO DE MATERIAL ABRASIVO METALICO,SEGUIDO DE AGU
A OU AR,EM CONDICOES QUE NAO PERMITAM O REAPROVEITAMENTO DO
MATERIAL ABRASIVO
01553 | MANGUEIRA PARA AR COMPRIMIDO, COM 2 LONAS, DE 3/4" | M | 0.02 | 8.43 | 0 | 0.1686
13618 | ESCORIA GRANULADA DE COBRE (COOPER SLAG) | T | 0.056 | 860 | 0 | 48.16
20111 | MAO-DE-OBRA DE OPERADOR DE MAQUINA (TRATOR, ETC.), INCLUSIVE | H | 0.2 | 24.65 | 3 | 5.0779
ENCARGOS SOCIAIS DESONERADOS
20112 | MAO-DE-OBRA DE OPERADOR DE MAQUINAS AUX. (COMPRESSOR, ROLO C | H | 0.2 | 21.96 | 3 | 4.5238
OMPACTADOR LEVE...), INCLUSIVE ENCARGOS SOCIAIS DESONERADOS
20132 | MAO-DE-OBRA DE SERVENTE DA CONSTRUCAO CIVIL, INCLUSIVE ENCAR | H | 0.4 | 15.87 | 3 | 6.5384
GOS SOCIAIS DESONERADOS
30810 | COMPRESSOR AR 250PCM 77CV (CP) | H | 0.13 | 155.0628 | 43 | 28.8262
30811 | COMPRESSOR AR 250PCM 77CV (CF) | H | 0.07 | 25.2047 | 43 | 2.523
05.004.0086-0 | LIMPEZA OU PREPARO DE SUPERFICIE DE TUBOS E PERFIS DE FERRO | M2 |  | 74.22
OU ACO COM JATO DE MATERIAL ABRASIVO METALICO,SEGUIDO DE AGU
A OU AR,EM CONDICOES QUE PERMITAM O REAPROVEITAMENTO DE 50%
DO MATERIAL ABRASIVO
01102 | COMPRESSOR AR 250PCM 77CV (CP) | H | 0.13 | 155.0628 | 43 | 28.8262
01103 | COMPRESSOR AR 250PCM 77CV (CF) | H | 0.07 | 25.2047 | 43 | 2.523
01553 | MANGUEIRA PARA AR COMPRIMIDO, COM 2 LONAS, DE 3/4" | M | 0.02 | 8.43 | 0 | 0.1686
01969 | MAO-DE-OBRA DE OPERADOR DE MAQUINAS AUX. (COMPRESSOR, ROLO C | H | 0.2 | 25.34 | 3 | 5.22
OMPACTADOR LEVE...), INCLUSIVE ENCARGOS SOCIAIS
01970 | MAO-DE-OBRA DE OPERADOR DE MAQUINA (TRATOR, ETC), INCLUSIVE | H | 0.2 | 28.45 | 3 | 5.8607
ENCARGOS SOCIAIS
01999 | MAO-DE-OBRA DE SERVENTE DA CONSTRUCAO CIVIL, INCLUSIVE ENCAR | H | 0.4 | 18.31 | 3 | 7.5437
GOS SOCIAIS
13618 | ESCORIA GRANULADA DE COBRE (COOPER SLAG) | T | 0.028 | 860 | 0 | 24.08
05.004.0086-A | LIMPEZA OU PREPARO DE SUPERFICIE DE TUBOS E PERFIS DE FERRO | M2 |  | 71.73
OU ACO COM JATO DE MATERIAL ABRASIVO METALICO,SEGUIDO DE AGU
A OU AR,EM CONDICOES QUE PERMITAM O REAPROVEITAMENTO DE 50%
DO MATERIAL ABRASIVO
01553 | MANGUEIRA PARA AR COMPRIMIDO, COM 2 LONAS, DE 3/4" | M | 0.02 | 8.43 | 0 | 0.1686
13618 | ESCORIA GRANULADA DE COBRE (COOPER SLAG) | T | 0.028 | 860 | 0 | 24.08
20111 | MAO-DE-OBRA DE OPERADOR DE MAQUINA (TRATOR, ETC.), INCLUSIVE | H | 0.2 | 24.65 | 3 | 5.0779
ENCARGOS SOCIAIS DESONERADOS
20112 | MAO-DE-OBRA DE OPERADOR DE MAQUINAS AUX. (COMPRESSOR, ROLO C | H | 0.2 | 21.96 | 3 | 4.5238
OMPACTADOR LEVE...), INCLUSIVE ENCARGOS SOCIAIS DESONERADOS
20132 | MAO-DE-OBRA DE SERVENTE DA CONSTRUCAO CIVIL, INCLUSIVE ENCAR | H | 0.4 | 15.87 | 3 | 6.5384
GOS SOCIAIS DESONERADOS
30810 | COMPRESSOR AR 250PCM 77CV (CP) | H | 0.13 | 155.0628 | 43 | 28.8262
30811 | COMPRESSOR AR 250PCM 77CV (CF) | H | 0.07 | 25.2047 | 43 | 2.523
05.004.0090-0 | REMOCAO DE PICHACAO DE MONUMENTOS HISTORICOS DE ARGAMASSA,FE | M2 |  | 400.41
RRO,BRONZE,MARMORE,GRANITO,ACO CORTEN,PINTURA AUTOMOTIVA,RES
INA,ETC,EXCLUSIVE RETIRADA E TRANSPORTE
00637 | TARIFA DE FORNECIMENTO DE AGUA DA CEDAE, AREA "B", INDUSTRIA | M3 | 0.1 | 23.0717 | 0 | 2.3072
L, ENTRE 0 E 30,00M3
01921 | MAO-DE-OBRA DE AJUDANTE DE CONSTRUCAO CIVIL, INCLUSIVE ENCAR | H | 10 | 18.31 | 3 | 188.593
GOS SOCIAIS
06029 | FITA CREPE, EM ROLO DE 25MMX50,00M | UN | 0.25 | 7.71 | 0 | 1.9275
10951 | CONTENTOR POLIT.DE ALTA DENSIDADE 240L, COM 2 RODAS MACICAS | UN | 0.002 | 445.12 | 0 | 0.8902
DE BORRACHA
11024 | MAO-DE-OBRA DE MUSEOLOGO RESTAURADOR, INCLUSIVE ENCARGOS SOC | H | 2 | 57.9 | 3 | 119.274
IAIS
13650 | ACIDO CITRICO MONOHIDRATADO PA | KG | 0.25 | 55.53 | 0 | 13.8825
13651 | ACIDO TARTARICO L+PA ACS, EMBALAGEM COM 250G | UN | 1 | 34.39 | 0 | 34.39
13652 | BICARBONATO DE AMONIA | KG | 0.25 | 12.89 | 0 | 3.2225
13654 | DETERGENTE LIQUIDO BIODEGRADAVEL CONCENTRADO, DESENGORDURANT | UN | 0.5 | 1.37 | 0 | 0.685
E, FRASCO COM 500ML
13655 | REDUTOR PARA TINTAS A BASE POLIURETANO, POLIESTER OU EPOXI, | UN | 0.5 | 70.49 | 0 | 35.245
LATA DE 5 LITROS
05.004.0090-A | REMOCAO DE PICHACAO DE MONUMENTOS HISTORICOS DE ARGAMASSA,FE | M2 |  | 359.36
RRO,BRONZE,MARMORE,GRANITO,ACO CORTEN,PINTURA AUTOMOTIVA,RES
INA,ETC,EXCLUSIVE RETIRADA E TRANSPORTE
00637 | TARIFA DE FORNECIMENTO DE AGUA DA CEDAE, AREA "B", INDUSTRIA | M3 | 0.1 | 23.0717 | 0 | 2.3072
L, ENTRE 0 E 30,00M3
06029 | FITA CREPE, EM ROLO DE 25MMX50,00M | UN | 0.25 | 7.71 | 0 | 1.9275
10951 | CONTENTOR POLIT.DE ALTA DENSIDADE 240L, COM 2 RODAS MACICAS | UN | 0.002 | 445.12 | 0 | 0.8902
DE BORRACHA
13650 | ACIDO CITRICO MONOHIDRATADO PA | KG | 0.25 | 55.53 | 0 | 13.8825
13651 | ACIDO TARTARICO L+PA ACS, EMBALAGEM COM 250G | UN | 1 | 34.39 | 0 | 34.39
13652 | BICARBONATO DE AMONIA | KG | 0.25 | 12.89 | 0 | 3.2225
13654 | DETERGENTE LIQUIDO BIODEGRADAVEL CONCENTRADO, DESENGORDURANT | UN | 0.5 | 1.37 | 0 | 0.685
E, FRASCO COM 500ML
13655 | REDUTOR PARA TINTAS A BASE POLIURETANO, POLIESTER OU EPOXI, | UN | 0.5 | 70.49 | 0 | 35.245
LATA DE 5 LITROS
20004 | MAO-DE-OBRA DE AJUDANTE DA CONSTRUCAO CIVIL, INCLUSIVE ENCAR | H | 10 | 15.87 | 3 | 163.461
GOS SOCIAIS DESONERADOS
20107 | MAO-DE-OBRA DE MUSEOLOGO RESTAURADOS, INCLUSIVE ENCARGOS SOC | H | 2 | 50.17 | 3 | 103.3502
IAIS DESONERADOS
05.005.0001-1 | ANDAIME DE MADEIRA DE 1ª,ATE 7,00M DE ALTURA,EM PECAS DE 3"X | M3 |  | 37.92
3",1"X9" E 1"X12",CONSIDERANDO-SE O APROVEITAMENTO DA MADEIR
A 3 VEZES,INCLUSIVE A DESMONTAGEM E MEDIDO PELO VOLUME ABRAN
GIDO,EXCLUSIVE PLATAFORMA
00394 | MADEIRA DE LEI PARA CONSTRUCAO, DE 2,50X30,00CM (1"X12") - G | M | 0.1333 | 30 | 0 | 3.999
RUPO I
00395 | MADEIRA DE LEI PARA CONSTRUCAO, DE 7,50X7,50CM (3"X3") - GRU | M | 0.73 | 18 | 0 | 13.14
PO I
00453 | PREGO COM OU SEM CABECA, EM CAIXAS DE 50KG, OU QUANTIDADES E | KG | 0.03 | 18.34 | 0 | 0.5502
QUIVALENTES, Nº12X12 A 18X30
01990 | MAO-DE-OBRA DE CARPINTEIRO DE FORMA DE CONCRETO, INCLUSIVE E | H | 0.45 | 25.34 | 3 | 11.7451
NCARGOS SOCIAIS
01999 | MAO-DE-OBRA DE SERVENTE DA CONSTRUCAO CIVIL, INCLUSIVE ENCAR | H | 0.45 | 18.31 | 3 | 8.4867
GOS SOCIAIS
05.005.0001-B | ANDAIME DE MADEIRA DE 1ª,ATE 7,00M DE ALTURA,EM PECAS DE 3"X | M3 |  | 35.22
3",1"X9" E 1"X12",CONSIDERANDO-SE O APROVEITAMENTO DA MADEIR
A 3 VEZES,INCLUSIVE A DESMONTAGEM E MEDIDO PELO VOLUME ABRAN
GIDO,EXCLUSIVE PLATAFORMA
00394 | MADEIRA DE LEI PARA CONSTRUCAO, DE 2,50X30,00CM (1"X12") - G | M | 0.1333 | 30 | 0 | 3.999
RUPO I
00395 | MADEIRA DE LEI PARA CONSTRUCAO, DE 7,50X7,50CM (3"X3") - GRU | M | 0.73 | 18 | 0 | 13.14
PO I
00453 | PREGO COM OU SEM CABECA, EM CAIXAS DE 50KG, OU QUANTIDADES E | KG | 0.03 | 18.34 | 0 | 0.5502
QUIVALENTES, Nº12X12 A 18X30
20046 | MAO-DE-OBRA DE CARPINTEIRO DE FORMA DE CONCRETO, INCLUSIVE E | H | 0.45 | 21.96 | 3 | 10.1785
NCARGOS SOCIAIS DESONERADOS
20132 | MAO-DE-OBRA DE SERVENTE DA CONSTRUCAO CIVIL, INCLUSIVE ENCAR | H | 0.45 | 15.87 | 3 | 7.3557
GOS SOCIAIS DESONERADOS
05.005.0002-0 | ANDAIME DE MADEIRA DE 1ª,ATE 7,00M DE ALTURA,EM PECAS DE 3"X | M3 |  | 31.1
3",1"X9" E 1"X12",CONSIDERANDO-SE O APROVEITAMENTO DA MADEIR
A 5 VEZES,INCLUSIVE A DESMONTAGEM E MEDIDO PELO VOLUME ABRAN
GIDO,EXCLUSIVE PLATAFORMA
00394 | MADEIRA DE LEI PARA CONSTRUCAO, DE 2,50X30,00CM (1"X12") - G | M | 0.08 | 30 | 0 | 2.4
RUPO I
00395 | MADEIRA DE LEI PARA CONSTRUCAO, DE 7,50X7,50CM (3"X3") - GRU | M | 0.44 | 18 | 0 | 7.92
PO I
00453 | PREGO COM OU SEM CABECA, EM CAIXAS DE 50KG, OU QUANTIDADES E | KG | 0.03 | 18.34 | 0 | 0.5502
QUIVALENTES, Nº12X12 A 18X30
01990 | MAO-DE-OBRA DE CARPINTEIRO DE FORMA DE CONCRETO, INCLUSIVE E | H | 0.45 | 25.34 | 3 | 11.7451
NCARGOS SOCIAIS
01999 | MAO-DE-OBRA DE SERVENTE DA CONSTRUCAO CIVIL, INCLUSIVE ENCAR | H | 0.45 | 18.31 | 3 | 8.4867
GOS SOCIAIS
05.005.0002-A | ANDAIME DE MADEIRA DE 1ª,ATE 7,00M DE ALTURA,EM PECAS DE 3"X | M3 |  | 28.4
3",1"X9" E 1"X12",CONSIDERANDO-SE O APROVEITAMENTO DA MADEIR
A 5 VEZES,INCLUSIVE A DESMONTAGEM E MEDIDO PELO VOLUME ABRAN
GIDO,EXCLUSIVE PLATAFORMA
00394 | MADEIRA DE LEI PARA CONSTRUCAO, DE 2,50X30,00CM (1"X12") - G | M | 0.08 | 30 | 0 | 2.4
RUPO I
00395 | MADEIRA DE LEI PARA CONSTRUCAO, DE 7,50X7,50CM (3"X3") - GRU | M | 0.44 | 18 | 0 | 7.92
PO I
00453 | PREGO COM OU SEM CABECA, EM CAIXAS DE 50KG, OU QUANTIDADES E | KG | 0.03 | 18.34 | 0 | 0.5502
QUIVALENTES, Nº12X12 A 18X30
20046 | MAO-DE-OBRA DE CARPINTEIRO DE FORMA DE CONCRETO, INCLUSIVE E | H | 0.45 | 21.96 | 3 | 10.1785
NCARGOS SOCIAIS DESONERADOS
20132 | MAO-DE-OBRA DE SERVENTE DA CONSTRUCAO CIVIL, INCLUSIVE ENCAR | H | 0.45 | 15.87 | 3 | 7.3557
GOS SOCIAIS DESONERADOS
05.005.0003-1 | ANDAIME DE MADEIRA DE 1ª,DE 7,00 A 14,00M DE ALTURA,EM PECAS | M3 |  | 77.38
DE 3"X3",1"X9" E 1"X12",CONSIDERANDO-SE O APROVEITAMENTO DA
MADEIRA 2 VEZES,INCLUSIVE A DESMONTAGEM E MEDIDO PELO VOLUM
E ABRANGIDO,EXCLUSIVE PLATAFORMA
00453 | PREGO COM OU SEM CABECA, EM CAIXAS DE 50KG, OU QUANTIDADES E | KG | 0.05 | 18.34 | 0 | 0.917
QUIVALENTES, Nº12X12 A 18X30
01990 | MAO-DE-OBRA DE CARPINTEIRO DE FORMA DE CONCRETO, INCLUSIVE E | H | 0.55 | 25.34 | 3 | 14.3551
NCARGOS SOCIAIS
01999 | MAO-DE-OBRA DE SERVENTE DA CONSTRUCAO CIVIL, INCLUSIVE ENCAR | H | 0.55 | 18.31 | 3 | 10.3726
GOS SOCIAIS
02604 | MACARANDUBA EM PECAS, DE 7,50X7,50CM (3"X3") | M | 1.25 | 21.53 | 0 | 26.9125
05937 | MACARANDUBA EM PECAS, DE 7,50X30,00CM (3"X12") | M | 0.1966 | 126.28 | 0 | 24.8266
05.005.0003-B | ANDAIME DE MADEIRA DE 1ª,DE 7,00 A 14,00M DE ALTURA,EM PECAS | M3 |  | 74.08
DE 3"X3",1"X9" E 1"X12",CONSIDERANDO-SE O APROVEITAMENTO DA
MADEIRA 2 VEZES,INCLUSIVE A DESMONTAGEM E MEDIDO PELO VOLUM
E ABRANGIDO,EXCLUSIVE PLATAFORMA
00453 | PREGO COM OU SEM CABECA, EM CAIXAS DE 50KG, OU QUANTIDADES E | KG | 0.05 | 18.34 | 0 | 0.917
QUIVALENTES, Nº12X12 A 18X30
02604 | MACARANDUBA EM PECAS, DE 7,50X7,50CM (3"X3") | M | 1.25 | 21.53 | 0 | 26.9125
05937 | MACARANDUBA EM PECAS, DE 7,50X30,00CM (3"X12") | M | 0.1966 | 126.28 | 0 | 24.8266
20046 | MAO-DE-OBRA DE CARPINTEIRO DE FORMA DE CONCRETO, INCLUSIVE E | H | 0.55 | 21.96 | 3 | 12.4403
NCARGOS SOCIAIS DESONERADOS
20132 | MAO-DE-OBRA DE SERVENTE DA CONSTRUCAO CIVIL, INCLUSIVE ENCAR | H | 0.55 | 15.87 | 3 | 8.9904
GOS SOCIAIS DESONERADOS
05.005.0004-0 | ANDAIME DE TORAS DE EUCALIPTO,COM APROVEITAMENTO DA MADEIRA | M3 |  | 83.96
20 VEZES,PASSARELA DE MADEIRA DE 1ª,COM APROVEITAMENTO DA MA
DEIRA 5 VEZES,INCLUSIVE A DESMONTAGEM DO ANDAIME E DA PASSAR
ELA
00003 | ARAME GALVANIZADO Nº 18 | KG | 0.08 | 20.99 | 0 | 1.6792
00434 | EUCALIPTO AUTOCRAVADO,EM TORA,COM 6,00M DE COMPRIMENTO E DIA | M | 0.14 | 58.92 | 0 | 8.2488
METRO APROXIMADO DE 20CM
00453 | PREGO COM OU SEM CABECA, EM CAIXAS DE 50KG, OU QUANTIDADES E | KG | 0.03 | 18.34 | 0 | 0.5502
QUIVALENTES, Nº12X12 A 18X30
01990 | MAO-DE-OBRA DE CARPINTEIRO DE FORMA DE CONCRETO, INCLUSIVE E | H | 0.8 | 25.34 | 3 | 20.8802
NCARGOS SOCIAIS
01999 | MAO-DE-OBRA DE SERVENTE DA CONSTRUCAO CIVIL, INCLUSIVE ENCAR | H | 1.45 | 18.31 | 3 | 27.346
GOS SOCIAIS
05937 | MACARANDUBA EM PECAS, DE 7,50X30,00CM (3"X12") | M | 0.2 | 126.28 | 0 | 25.256
05.005.0004-A | ANDAIME DE TORAS DE EUCALIPTO,COM APROVEITAMENTO DA MADEIRA | M3 |  | 77.53
20 VEZES,PASSARELA DE MADEIRA DE 1ª,COM APROVEITAMENTO DA MA
DEIRA 5 VEZES,INCLUSIVE A DESMONTAGEM DO ANDAIME E DA PASSAR
ELA
00003 | ARAME GALVANIZADO Nº 18 | KG | 0.08 | 20.99 | 0 | 1.6792
00434 | EUCALIPTO AUTOCRAVADO,EM TORA,COM 6,00M DE COMPRIMENTO E DIA | M | 0.14 | 58.92 | 0 | 8.2488
METRO APROXIMADO DE 20CM
00453 | PREGO COM OU SEM CABECA, EM CAIXAS DE 50KG, OU QUANTIDADES E | KG | 0.03 | 18.34 | 0 | 0.5502
QUIVALENTES, Nº12X12 A 18X30
05937 | MACARANDUBA EM PECAS, DE 7,50X30,00CM (3"X12") | M | 0.2 | 126.28 | 0 | 25.256
20046 | MAO-DE-OBRA DE CARPINTEIRO DE FORMA DE CONCRETO, INCLUSIVE E | H | 0.8 | 21.96 | 3 | 18.095
NCARGOS SOCIAIS DESONERADOS
20132 | MAO-DE-OBRA DE SERVENTE DA CONSTRUCAO CIVIL, INCLUSIVE ENCAR | H | 1.45 | 15.87 | 3 | 23.7018
GOS SOCIAIS DESONERADOS
05.005.0005-1 | ANDAIME DE TABUADO SOBRE CAVALETES,INCLUSIVE ESTES,EM MADEIR | M2 |  | 16.99
A DE 1ª,COM APROVEITAMENTO DA MADEIRA 20 VEZES,INCLUSIVE MOV
IMENTACAO
00453 | PREGO COM OU SEM CABECA, EM CAIXAS DE 50KG, OU QUANTIDADES E | KG | 0.01 | 18.34 | 0 | 0.1834
QUIVALENTES, Nº12X12 A 18X30
01990 | MAO-DE-OBRA DE CARPINTEIRO DE FORMA DE CONCRETO, INCLUSIVE E | H | 0.035 | 25.34 | 3 | 0.9135
NCARGOS SOCIAIS
01999 | MAO-DE-OBRA DE SERVENTE DA CONSTRUCAO CIVIL, INCLUSIVE ENCAR | H | 0.2 | 18.31 | 3 | 3.7719
GOS SOCIAIS
02604 | MACARANDUBA EM PECAS, DE 7,50X7,50CM (3"X3") | M | 0.27 | 21.53 | 0 | 5.8131
05937 | MACARANDUBA EM PECAS, DE 7,50X30,00CM (3"X12") | M | 0.05 | 126.28 | 0 | 6.314
05.005.0005-B | ANDAIME DE TABUADO SOBRE CAVALETES,INCLUSIVE ESTES,EM MADEIR | M2 |  | 16.37
A DE 1ª,COM APROVEITAMENTO DA MADEIRA 20 VEZES,INCLUSIVE MOV
IMENTACAO
00453 | PREGO COM OU SEM CABECA, EM CAIXAS DE 50KG, OU QUANTIDADES E | KG | 0.01 | 18.34 | 0 | 0.1834
QUIVALENTES, Nº12X12 A 18X30
02604 | MACARANDUBA EM PECAS, DE 7,50X7,50CM (3"X3") | M | 0.27 | 21.53 | 0 | 5.8131
05937 | MACARANDUBA EM PECAS, DE 7,50X30,00CM (3"X12") | M | 0.05 | 126.28 | 0 | 6.314
20046 | MAO-DE-OBRA DE CARPINTEIRO DE FORMA DE CONCRETO, INCLUSIVE E | H | 0.035 | 21.96 | 3 | 0.7917
NCARGOS SOCIAIS DESONERADOS
20132 | MAO-DE-OBRA DE SERVENTE DA CONSTRUCAO CIVIL, INCLUSIVE ENCAR | H | 0.2 | 15.87 | 3 | 3.2692
GOS SOCIAIS DESONERADOS
05.005.0006-1 | ANDAIME DE TABUADO SOBRE CAVALETES,INCLUSIVE ESTES,EM MADEIR | M2 |  | 29.12
A DE 1ª,COM APROVEITAMENTO DA MADEIRA 10 VEZES,INCLUSIVE MOV
IMENTACAO
00453 | PREGO COM OU SEM CABECA, EM CAIXAS DE 50KG, OU QUANTIDADES E | KG | 0.01 | 18.34 | 0 | 0.1834
QUIVALENTES, Nº12X12 A 18X30
01990 | MAO-DE-OBRA DE CARPINTEIRO DE FORMA DE CONCRETO, INCLUSIVE E | H | 0.035 | 25.34 | 3 | 0.9135
NCARGOS SOCIAIS
01999 | MAO-DE-OBRA DE SERVENTE DA CONSTRUCAO CIVIL, INCLUSIVE ENCAR | H | 0.2 | 18.31 | 3 | 3.7719
GOS SOCIAIS
02604 | MACARANDUBA EM PECAS, DE 7,50X7,50CM (3"X3") | M | 0.54 | 21.53 | 0 | 11.6262
05937 | MACARANDUBA EM PECAS, DE 7,50X30,00CM (3"X12") | M | 0.1 | 126.28 | 0 | 12.628
05.005.0006-B | ANDAIME DE TABUADO SOBRE CAVALETES,INCLUSIVE ESTES,EM MADEIR | M2 |  | 28.49
A DE 1ª,COM APROVEITAMENTO DA MADEIRA 10 VEZES,INCLUSIVE MOV
IMENTACAO
00453 | PREGO COM OU SEM CABECA, EM CAIXAS DE 50KG, OU QUANTIDADES E | KG | 0.01 | 18.34 | 0 | 0.1834
QUIVALENTES, Nº12X12 A 18X30
02604 | MACARANDUBA EM PECAS, DE 7,50X7,50CM (3"X3") | M | 0.54 | 21.53 | 0 | 11.6262
05937 | MACARANDUBA EM PECAS, DE 7,50X30,00CM (3"X12") | M | 0.1 | 126.28 | 0 | 12.628
20046 | MAO-DE-OBRA DE CARPINTEIRO DE FORMA DE CONCRETO, INCLUSIVE E | H | 0.035 | 21.96 | 3 | 0.7917
NCARGOS SOCIAIS DESONERADOS
20132 | MAO-DE-OBRA DE SERVENTE DA CONSTRUCAO CIVIL, INCLUSIVE ENCAR | H | 0.2 | 15.87 | 3 | 3.2692
GOS SOCIAIS DESONERADOS
05.005.0007-0 | ANDAIME DE TABUADO SOBRE CAVALETES,INCLUSIVE ESTES,EM MADEIR | M2 |  | 21.96
A DE 1ª,COM APROVEITAMENTO DA MADEIRA 20 VEZES,INCLUSIVE MOV
IMENTACAO PARA PE DIREITO DE 4,00M
00453 | PREGO COM OU SEM CABECA, EM CAIXAS DE 50KG, OU QUANTIDADES E | KG | 0.01 | 18.34 | 0 | 0.1834
QUIVALENTES, Nº12X12 A 18X30
01990 | MAO-DE-OBRA DE CARPINTEIRO DE FORMA DE CONCRETO, INCLUSIVE E | H | 0.052 | 25.34 | 3 | 1.3572
NCARGOS SOCIAIS
01999 | MAO-DE-OBRA DE SERVENTE DA CONSTRUCAO CIVIL, INCLUSIVE ENCAR | H | 0.2 | 18.31 | 3 | 3.7719
GOS SOCIAIS
02604 | MACARANDUBA EM PECAS, DE 7,50X7,50CM (3"X3") | M | 0.48 | 21.53 | 0 | 10.3344
05937 | MACARANDUBA EM PECAS, DE 7,50X30,00CM (3"X12") | M | 0.05 | 126.28 | 0 | 6.314
05.005.0007-A | ANDAIME DE TABUADO SOBRE CAVALETES,INCLUSIVE ESTES,EM MADEIR | M2 |  | 21.27
A DE 1ª,COM APROVEITAMENTO DA MADEIRA 20 VEZES,INCLUSIVE MOV
IMENTACAO PARA PE DIREITO DE 4,00M
00453 | PREGO COM OU SEM CABECA, EM CAIXAS DE 50KG, OU QUANTIDADES E | KG | 0.01 | 18.34 | 0 | 0.1834
QUIVALENTES, Nº12X12 A 18X30
02604 | MACARANDUBA EM PECAS, DE 7,50X7,50CM (3"X3") | M | 0.48 | 21.53 | 0 | 10.3344
05937 | MACARANDUBA EM PECAS, DE 7,50X30,00CM (3"X12") | M | 0.05 | 126.28 | 0 | 6.314
20046 | MAO-DE-OBRA DE CARPINTEIRO DE FORMA DE CONCRETO, INCLUSIVE E | H | 0.052 | 21.96 | 3 | 1.1762
NCARGOS SOCIAIS DESONERADOS
20132 | MAO-DE-OBRA DE SERVENTE DA CONSTRUCAO CIVIL, INCLUSIVE ENCAR | H | 0.2 | 15.87 | 3 | 3.2692
GOS SOCIAIS DESONERADOS
05.005.0012-1 | PLATAFORMA OU PASSARELA DE MADEIRA DE 1ª,CONSIDERANDO-SE APR | M2 |  | 6.31
OVEITAMENTO DA MADEIRA 20 VEZES,EXCLUSIVE ANDAIME OU OUTRO
SUPORTE E MOVIMENTACAO(VIDE ITEM 05.008.0008)
05937 | MACARANDUBA EM PECAS, DE 7,50X30,00CM (3"X12") | M | 0.05 | 126.28 | 0 | 6.314
05.005.0012-B | PLATAFORMA OU PASSARELA DE MADEIRA DE 1ª,CONSIDERANDO-SE APR | M2 |  | 6.31
OVEITAMENTO DA MADEIRA 20 VEZES,EXCLUSIVE ANDAIME OU OUTRO
SUPORTE E MOVIMENTACAO(VIDE ITEM 05.008.0008)
05937 | MACARANDUBA EM PECAS, DE 7,50X30,00CM (3"X12") | M | 0.05 | 126.28 | 0 | 6.314
05.005.0013-0 | PLATAFORMA OU PASSARELA DE MADEIRA DE 1ª,CONSIDERANDO-SE APR | M2 |  | 3.15
OVEITAMENTO DA MADEIRA 40 VEZES,EXCLUSIVE ANDAIME OU OUTRO S
UPORTE E MOVIMENTACAO(VIDE ITEM 05.008.0008)
05937 | MACARANDUBA EM PECAS, DE 7,50X30,00CM (3"X12") | M | 0.025 | 126.28 | 0 | 3.157
05.005.0013-A | PLATAFORMA OU PASSARELA DE MADEIRA DE 1ª,CONSIDERANDO-SE APR | M2 |  | 3.15
OVEITAMENTO DA MADEIRA 40 VEZES,EXCLUSIVE ANDAIME OU OUTRO S
UPORTE E MOVIMENTACAO(VIDE ITEM 05.008.0008)
05937 | MACARANDUBA EM PECAS, DE 7,50X30,00CM (3"X12") | M | 0.025 | 126.28 | 0 | 3.157
05.005.0014-0 | PLATAFORMA OU PASSARELA DE MADEIRA DE 1ª,CONSIDERANDO-SE APR | M2 |  | 2.09
OVEITAMENTO DA MADEIRA 60 VEZES,EXCLUSIVE ANDAIME OU OUTRO S
UPORTE E MOVIMENTACAO (VIDE ITEM 05.008.0008)
05937 | MACARANDUBA EM PECAS, DE 7,50X30,00CM (3"X12") | M | 0.0166 | 126.28 | 0 | 2.0962
05.005.0014-A | PLATAFORMA OU PASSARELA DE MADEIRA DE 1ª,CONSIDERANDO-SE APR | M2 |  | 2.09
OVEITAMENTO DA MADEIRA 60 VEZES,EXCLUSIVE ANDAIME OU OUTRO S
UPORTE E MOVIMENTACAO (VIDE ITEM 05.008.0008)
05937 | MACARANDUBA EM PECAS, DE 7,50X30,00CM (3"X12") | M | 0.0166 | 126.28 | 0 | 2.0962
05.005.0015-0 | PLATAFORMA OU PASSARELA DE MADEIRA DE 1ª,CONSIDERANDO-SE APR | M2 |  | 1.57
OVEITAMENTO DA MADEIRA 80 VEZES,EXCLUSIVE ANDAIME OU OUTRO S
UPORTE E MOVIMENTACAO(VIDE ITEM 05.008.0008)
05937 | MACARANDUBA EM PECAS, DE 7,50X30,00CM (3"X12") | M | 0.0125 | 126.28 | 0 | 1.5785
05.005.0015-A | PLATAFORMA OU PASSARELA DE MADEIRA DE 1ª,CONSIDERANDO-SE APR | M2 |  | 1.57
OVEITAMENTO DA MADEIRA 80 VEZES,EXCLUSIVE ANDAIME OU OUTRO S
UPORTE E MOVIMENTACAO(VIDE ITEM 05.008.0008)
05937 | MACARANDUBA EM PECAS, DE 7,50X30,00CM (3"X12") | M | 0.0125 | 126.28 | 0 | 1.5785
05.005.0018-0 | ESCADA DE MADEIRA DE 3ª EXECUTADA SOBRE TERRENO COM INCLINAC | M |  | 102.84
AO MEDIA ATE 45°,COM 0,80M DE LARGURA,CONSIDERANDO 30% DE AP
ROVEITAMENTO DA MADEIRA,EXCLUSIVE ANCORAGEM
00365 | PINUS,PECA 1" X 12" E 1" X 9" | M2 | 0.99 | 40.2376 | 0 | 39.8352
00453 | PREGO COM OU SEM CABECA, EM CAIXAS DE 50KG, OU QUANTIDADES E | KG | 0.2 | 18.34 | 0 | 3.668
QUIVALENTES, Nº12X12 A 18X30
01990 | MAO-DE-OBRA DE CARPINTEIRO DE FORMA DE CONCRETO, INCLUSIVE E | H | 1.32 | 25.34 | 3 | 34.4523
NCARGOS SOCIAIS
01999 | MAO-DE-OBRA DE SERVENTE DA CONSTRUCAO CIVIL, INCLUSIVE ENCAR | H | 1.32 | 18.31 | 3 | 24.8943
GOS SOCIAIS
05.005.0018-A | ESCADA DE MADEIRA DE 3ª EXECUTADA SOBRE TERRENO COM INCLINAC | M |  | 94.93
AO MEDIA ATE 45°,COM 0,80M DE LARGURA,CONSIDERANDO 30% DE AP
ROVEITAMENTO DA MADEIRA,EXCLUSIVE ANCORAGEM
00453 | PREGO COM OU SEM CABECA, EM CAIXAS DE 50KG, OU QUANTIDADES E | KG | 0.2 | 18.34 | 0 | 3.668
QUIVALENTES, Nº12X12 A 18X30
20046 | MAO-DE-OBRA DE CARPINTEIRO DE FORMA DE CONCRETO, INCLUSIVE E | H | 1.32 | 21.96 | 3 | 29.8568
NCARGOS SOCIAIS DESONERADOS
20132 | MAO-DE-OBRA DE SERVENTE DA CONSTRUCAO CIVIL, INCLUSIVE ENCAR | H | 1.32 | 15.87 | 3 | 21.5769
GOS SOCIAIS DESONERADOS
31011 | PINUS,PECA 1" X 12" E 1" X 9" | M2 | 0.99 | 40.2376 | 0 | 39.8352
05.005.0019-0 | ESCADA DE MADEIRA DE 3ª EXECUTADA SOBRE TERRENO COM INCLINAC | M |  | 162.19
AO MEDIA SUPERIOR A 45°,COM 0,80M DE LARGURA,CONSIDERANDO 30
% DE APROVEITAMENTO DA MADEIRA,EXCLUSIVE ANCORAGEM
00365 | PINUS,PECA 1" X 12" E 1" X 9" | M2 | 0.99 | 40.2376 | 0 | 39.8352
00453 | PREGO COM OU SEM CABECA, EM CAIXAS DE 50KG, OU QUANTIDADES E | KG | 0.2 | 18.34 | 0 | 3.668
QUIVALENTES, Nº12X12 A 18X30
01990 | MAO-DE-OBRA DE CARPINTEIRO DE FORMA DE CONCRETO, INCLUSIVE E | H | 2.64 | 25.34 | 3 | 68.9045
NCARGOS SOCIAIS
01999 | MAO-DE-OBRA DE SERVENTE DA CONSTRUCAO CIVIL, INCLUSIVE ENCAR | H | 2.64 | 18.31 | 3 | 49.7886
GOS SOCIAIS
05.005.0019-A | ESCADA DE MADEIRA DE 3ª EXECUTADA SOBRE TERRENO COM INCLINAC | M |  | 146.37
AO MEDIA SUPERIOR A 45°,COM 0,80M DE LARGURA,CONSIDERANDO 30
% DE APROVEITAMENTO DA MADEIRA,EXCLUSIVE ANCORAGEM
00453 | PREGO COM OU SEM CABECA, EM CAIXAS DE 50KG, OU QUANTIDADES E | KG | 0.2 | 18.34 | 0 | 3.668
QUIVALENTES, Nº12X12 A 18X30
20046 | MAO-DE-OBRA DE CARPINTEIRO DE FORMA DE CONCRETO, INCLUSIVE E | H | 2.64 | 21.96 | 3 | 59.7136
NCARGOS SOCIAIS DESONERADOS
20132 | MAO-DE-OBRA DE SERVENTE DA CONSTRUCAO CIVIL, INCLUSIVE ENCAR | H | 2.64 | 15.87 | 3 | 43.1537
GOS SOCIAIS DESONERADOS
31011 | PINUS,PECA 1" X 12" E 1" X 9" | M2 | 0.99 | 40.2376 | 0 | 39.8352
05.005.0020-0 | TORRE PARA GUINCHO,COM PRUMOS DE MADEIRA DE LEI,PRANCHA DE 1 | M |  | 720.12
,50X1,60M,INCLUSIVE FORNECIMENTO DO CABO,MONTAGEM E DESMONTA
GEM DA TORRE E DO GUINCHO,EXCLUSIVE FORNECIMENTO DO GUINCHO(
VIDE ITEM 19.011.0017)
00349 | PINUS, EM PECAS DE 2,50X30,00CM (1"X12") | M | 2.3 | 12.53 | 0 | 28.819
00453 | PREGO COM OU SEM CABECA, EM CAIXAS DE 50KG, OU QUANTIDADES E | KG | 0.3 | 18.34 | 0 | 5.502
QUIVALENTES, Nº12X12 A 18X30
01582 | CABO DE ACO COM ALMA DE CANHAMO, 6 PERNAS DE 19 FIOS, NO DIA | M | 3.21 | 34.203 | 0 | 109.7916
METRO DE 5/8"
01990 | MAO-DE-OBRA DE CARPINTEIRO DE FORMA DE CONCRETO, INCLUSIVE E | H | 8 | 25.34 | 3 | 208.8016
NCARGOS SOCIAIS
01999 | MAO-DE-OBRA DE SERVENTE DA CONSTRUCAO CIVIL, INCLUSIVE ENCAR | H | 8 | 18.31 | 3 | 150.8744
GOS SOCIAIS
02603 | MACARANDUBA EM PECAS, DE 7,50X11,25CM (3"X4.1/2") | M | 1.5 | 41.6 | 0 | 62.4
02604 | MACARANDUBA EM PECAS, DE 7,50X7,50CM (3"X3") | M | 7.15 | 21.53 | 0 | 153.9395
05.005.0020-A | TORRE PARA GUINCHO,COM PRUMOS DE MADEIRA DE LEI,PRANCHA DE 1 | M |  | 672.17
,50X1,60M,INCLUSIVE FORNECIMENTO DO CABO,MONTAGEM E DESMONTA
GEM DA TORRE E DO GUINCHO,EXCLUSIVE FORNECIMENTO DO GUINCHO(
VIDE ITEM 19.011.0017)
00349 | PINUS, EM PECAS DE 2,50X30,00CM (1"X12") | M | 2.3 | 12.53 | 0 | 28.819
00453 | PREGO COM OU SEM CABECA, EM CAIXAS DE 50KG, OU QUANTIDADES E | KG | 0.3 | 18.34 | 0 | 5.502
QUIVALENTES, Nº12X12 A 18X30
01582 | CABO DE ACO COM ALMA DE CANHAMO, 6 PERNAS DE 19 FIOS, NO DIA | M | 3.21 | 34.203 | 0 | 109.7916
METRO DE 5/8"
02603 | MACARANDUBA EM PECAS, DE 7,50X11,25CM (3"X4.1/2") | M | 1.5 | 41.6 | 0 | 62.4
02604 | MACARANDUBA EM PECAS, DE 7,50X7,50CM (3"X3") | M | 7.15 | 21.53 | 0 | 153.9395
20046 | MAO-DE-OBRA DE CARPINTEIRO DE FORMA DE CONCRETO, INCLUSIVE E | H | 8 | 21.96 | 3 | 180.9504
NCARGOS SOCIAIS DESONERADOS
20132 | MAO-DE-OBRA DE SERVENTE DA CONSTRUCAO CIVIL, INCLUSIVE ENCAR | H | 8 | 15.87 | 3 | 130.7688
GOS SOCIAIS DESONERADOS
05.005.0025-0 | ANDAIME SUSPENSO DE MADEIRA,PENDENTE DA ESTRUTURA POR CABOS | M2 |  | 165.77
DE ACO DE 3/8",INCLUSIVE PLATAFORMA DE MADEIRA E PERFURACAO
DA LAJE DE CONCRETO,MONTAGEM E DESMONTAGEM
00035 | ACO CA-25, ESTIRADO, PRECO DE REVENDEDOR, NO DIAMETRO DE 25, | KG | 1.114 | 10.3111 | 10 | 12.6352
0MM
00349 | PINUS, EM PECAS DE 2,50X30,00CM (1"X12") | M | 3.214 | 12.53 | 0 | 40.2714
00433 | EUCALIPTO AUTOCLAVADO,EM TORA,COM 6,00M DE COMPRIMENTO E DIA | M | 1.1 | 38.81 | 0 | 42.691
METRO APROXIMADO DE 15CM
01580 | CABO DE ACO COM ALMA DE CANHAMO, 6 PERNAS DE 19 FIOS, NO DIA | M | 1.2 | 16.0572 | 10 | 21.1955
METRO DE 3/8"
01771 | PERFURACAO MANUAL, PRODUCAO MEDIA BRUTA EM TORNO DE 0,50M/H | H | 0.127 | 109.2768 | 10 | 15.266
01990 | MAO-DE-OBRA DE CARPINTEIRO DE FORMA DE CONCRETO, INCLUSIVE E | H | 0.375 | 25.34 | 3 | 9.7876
NCARGOS SOCIAIS
01998 | MAO-DE-OBRA DE ARMADOR DE CONCRETO ARMADO, INCLUSIVE ENCARGO | H | 0.375 | 25.34 | 3 | 9.7876
S SOCIAIS
01999 | MAO-DE-OBRA DE SERVENTE DA CONSTRUCAO CIVIL, INCLUSIVE ENCAR | H | 0.75 | 18.31 | 3 | 14.1445
GOS SOCIAIS
05.005.0025-A | ANDAIME SUSPENSO DE MADEIRA,PENDENTE DA ESTRUTURA POR CABOS | M2 |  | 160.79
DE ACO DE 3/8",INCLUSIVE PLATAFORMA DE MADEIRA E PERFURACAO
DA LAJE DE CONCRETO,MONTAGEM E DESMONTAGEM
00035 | ACO CA-25, ESTIRADO, PRECO DE REVENDEDOR, NO DIAMETRO DE 25, | KG | 1.114 | 10.3111 | 10 | 12.6352
0MM
00349 | PINUS, EM PECAS DE 2,50X30,00CM (1"X12") | M | 3.214 | 12.53 | 0 | 40.2714
00433 | EUCALIPTO AUTOCLAVADO,EM TORA,COM 6,00M DE COMPRIMENTO E DIA | M | 1.1 | 38.81 | 0 | 42.691
METRO APROXIMADO DE 15CM
01580 | CABO DE ACO COM ALMA DE CANHAMO, 6 PERNAS DE 19 FIOS, NO DIA | M | 1.2 | 16.0572 | 10 | 21.1955
METRO DE 3/8"
20015 | MAO-DE-OBRA DE ARMADOR DE CONCRETO ARMADO, INCLUSIVE ENCARGO | H | 0.375 | 21.96 | 3 | 8.4821
S SOCIAIS DESONERADOS
20046 | MAO-DE-OBRA DE CARPINTEIRO DE FORMA DE CONCRETO, INCLUSIVE E | H | 0.375 | 21.96 | 3 | 8.4821
NCARGOS SOCIAIS DESONERADOS
20132 | MAO-DE-OBRA DE SERVENTE DA CONSTRUCAO CIVIL, INCLUSIVE ENCAR | H | 0.75 | 15.87 | 3 | 12.2596
GOS SOCIAIS DESONERADOS
30923 | PERFURACAO MANUAL, PRODUCAO MEDIA BRUTA EM TORNO DE 0,50M/H | H | 0.127 | 105.7954 | 10 | 14.7796
05.005.0030-0 | ANDAIME SUSPENSO DE MADEIRA,PENDENTE DA ESTRUTURA POR CABOS | M2 |  | 88.25
DE ACO DE 3/8",INCLUSIVE PLATAFORMA DE MADEIRA E PERFURACAO
DA LAJE DE CONCRETO,COM UTILIZACAO DAS TABUAS 2 VEZES,TORAS
E CABOS 4 VEZES,MONTAGEM E DESMONTAGEM 1 VEZ
00035 | ACO CA-25, ESTIRADO, PRECO DE REVENDEDOR, NO DIAMETRO DE 25, | KG | 0.279 | 10.3111 | 10 | 3.1645
0MM
00349 | PINUS, EM PECAS DE 2,50X30,00CM (1"X12") | M | 1.607 | 12.53 | 0 | 20.1357
00433 | EUCALIPTO AUTOCLAVADO,EM TORA,COM 6,00M DE COMPRIMENTO E DIA | M | 0.275 | 38.81 | 0 | 10.6728
METRO APROXIMADO DE 15CM
01580 | CABO DE ACO COM ALMA DE CANHAMO, 6 PERNAS DE 19 FIOS, NO DIA | M | 0.3 | 16.0572 | 10 | 5.2989
METRO DE 3/8"
01771 | PERFURACAO MANUAL, PRODUCAO MEDIA BRUTA EM TORNO DE 0,50M/H | H | 0.127 | 109.2768 | 10 | 15.266
01990 | MAO-DE-OBRA DE CARPINTEIRO DE FORMA DE CONCRETO, INCLUSIVE E | H | 0.375 | 25.34 | 3 | 9.7876
NCARGOS SOCIAIS
01998 | MAO-DE-OBRA DE ARMADOR DE CONCRETO ARMADO, INCLUSIVE ENCARGO | H | 0.375 | 25.34 | 3 | 9.7876
S SOCIAIS
01999 | MAO-DE-OBRA DE SERVENTE DA CONSTRUCAO CIVIL, INCLUSIVE ENCAR | H | 0.75 | 18.31 | 3 | 14.1445
GOS SOCIAIS
05.005.0030-A | ANDAIME SUSPENSO DE MADEIRA,PENDENTE DA ESTRUTURA POR CABOS | M2 |  | 83.27
DE ACO DE 3/8",INCLUSIVE PLATAFORMA DE MADEIRA E PERFURACAO
DA LAJE DE CONCRETO,COM UTILIZACAO DAS TABUAS 2 VEZES,TORAS
E CABOS 4 VEZES,MONTAGEM E DESMONTAGEM 1 VEZ
00035 | ACO CA-25, ESTIRADO, PRECO DE REVENDEDOR, NO DIAMETRO DE 25, | KG | 0.279 | 10.3111 | 10 | 3.1645
0MM
00349 | PINUS, EM PECAS DE 2,50X30,00CM (1"X12") | M | 1.607 | 12.53 | 0 | 20.1357
00433 | EUCALIPTO AUTOCLAVADO,EM TORA,COM 6,00M DE COMPRIMENTO E DIA | M | 0.275 | 38.81 | 0 | 10.6728
METRO APROXIMADO DE 15CM
01580 | CABO DE ACO COM ALMA DE CANHAMO, 6 PERNAS DE 19 FIOS, NO DIA | M | 0.3 | 16.0572 | 10 | 5.2989
METRO DE 3/8"
20015 | MAO-DE-OBRA DE ARMADOR DE CONCRETO ARMADO, INCLUSIVE ENCARGO | H | 0.375 | 21.96 | 3 | 8.4821
S SOCIAIS DESONERADOS
20046 | MAO-DE-OBRA DE CARPINTEIRO DE FORMA DE CONCRETO, INCLUSIVE E | H | 0.375 | 21.96 | 3 | 8.4821
NCARGOS SOCIAIS DESONERADOS
20132 | MAO-DE-OBRA DE SERVENTE DA CONSTRUCAO CIVIL, INCLUSIVE ENCAR | H | 0.75 | 15.87 | 3 | 12.2596
GOS SOCIAIS DESONERADOS
30923 | PERFURACAO MANUAL, PRODUCAO MEDIA BRUTA EM TORNO DE 0,50M/H | H | 0.127 | 105.7954 | 10 | 14.7796
05.005.0035-0 | ANDAIME SUSPENSO DE MADEIRA,PENDENTE DA ESTRUTURA POR CABOS | M2 |  | 75.14
DE ACO DE 3/8",INCLUSIVE PLATAFORMA DE MADEIRA E PERFURACAO
DA LAJE DE CONCRETO,COM UTILIZACAO DAS TABUAS 3 VEZES,TORAS
E CABOS 6 VEZES,MONTAGEM E DESMONTAGEM 1 VEZ
00035 | ACO CA-25, ESTIRADO, PRECO DE REVENDEDOR, NO DIAMETRO DE 25, | KG | 0.186 | 10.3111 | 10 | 2.1097
0MM
00349 | PINUS, EM PECAS DE 2,50X30,00CM (1"X12") | M | 1.071 | 12.53 | 0 | 13.4196
00433 | EUCALIPTO AUTOCLAVADO,EM TORA,COM 6,00M DE COMPRIMENTO E DIA | M | 0.183 | 38.81 | 0 | 7.1022
METRO APROXIMADO DE 15CM
01580 | CABO DE ACO COM ALMA DE CANHAMO, 6 PERNAS DE 19 FIOS, NO DIA | M | 0.2 | 16.0572 | 10 | 3.5326
METRO DE 3/8"
01771 | PERFURACAO MANUAL, PRODUCAO MEDIA BRUTA EM TORNO DE 0,50M/H | H | 0.127 | 109.2768 | 10 | 15.266
01990 | MAO-DE-OBRA DE CARPINTEIRO DE FORMA DE CONCRETO, INCLUSIVE E | H | 0.375 | 25.34 | 3 | 9.7876
NCARGOS SOCIAIS
01998 | MAO-DE-OBRA DE ARMADOR DE CONCRETO ARMADO, INCLUSIVE ENCARGO | H | 0.375 | 25.34 | 3 | 9.7876
S SOCIAIS
01999 | MAO-DE-OBRA DE SERVENTE DA CONSTRUCAO CIVIL, INCLUSIVE ENCAR | H | 0.75 | 18.31 | 3 | 14.1445
GOS SOCIAIS
05.005.0035-A | ANDAIME SUSPENSO DE MADEIRA,PENDENTE DA ESTRUTURA POR CABOS | M2 |  | 70.16
DE ACO DE 3/8",INCLUSIVE PLATAFORMA DE MADEIRA E PERFURACAO
DA LAJE DE CONCRETO,COM UTILIZACAO DAS TABUAS 3 VEZES,TORAS
E CABOS 6 VEZES,MONTAGEM E DESMONTAGEM 1 VEZ
00035 | ACO CA-25, ESTIRADO, PRECO DE REVENDEDOR, NO DIAMETRO DE 25, | KG | 0.186 | 10.3111 | 10 | 2.1097
0MM
00349 | PINUS, EM PECAS DE 2,50X30,00CM (1"X12") | M | 1.071 | 12.53 | 0 | 13.4196
00433 | EUCALIPTO AUTOCLAVADO,EM TORA,COM 6,00M DE COMPRIMENTO E DIA | M | 0.183 | 38.81 | 0 | 7.1022
METRO APROXIMADO DE 15CM
01580 | CABO DE ACO COM ALMA DE CANHAMO, 6 PERNAS DE 19 FIOS, NO DIA | M | 0.2 | 16.0572 | 10 | 3.5326
METRO DE 3/8"
20015 | MAO-DE-OBRA DE ARMADOR DE CONCRETO ARMADO, INCLUSIVE ENCARGO | H | 0.375 | 21.96 | 3 | 8.4821
S SOCIAIS DESONERADOS
20046 | MAO-DE-OBRA DE CARPINTEIRO DE FORMA DE CONCRETO, INCLUSIVE E | H | 0.375 | 21.96 | 3 | 8.4821
NCARGOS SOCIAIS DESONERADOS
20132 | MAO-DE-OBRA DE SERVENTE DA CONSTRUCAO CIVIL, INCLUSIVE ENCAR | H | 0.75 | 15.87 | 3 | 12.2596
GOS SOCIAIS DESONERADOS
30923 | PERFURACAO MANUAL, PRODUCAO MEDIA BRUTA EM TORNO DE 0,50M/H | H | 0.127 | 105.7954 | 10 | 14.7796
05.005.0040-0 | ANDAIME SUSPENSO DE MADEIRA,PENDENTE DA ESTRUTURA POR CABOS | M2 |  | 68.64
DE ACO DE 3/8",INCLUSIVE PLATAFORMA DE MADEIRA E PERFURACAO
DA LAJE DE CONCRETO,COM UTILIZACAO DAS TABUAS 4 VEZES,TORAS
E CABOS 8 VEZES,MONTAGEM E DESMONTAGEM 1 VEZ
00035 | ACO CA-25, ESTIRADO, PRECO DE REVENDEDOR, NO DIAMETRO DE 25, | KG | 0.139 | 10.3111 | 10 | 1.5766
0MM
00349 | PINUS, EM PECAS DE 2,50X30,00CM (1"X12") | M | 0.804 | 12.53 | 0 | 10.0741
00433 | EUCALIPTO AUTOCLAVADO,EM TORA,COM 6,00M DE COMPRIMENTO E DIA | M | 0.138 | 38.81 | 0 | 5.3558
METRO APROXIMADO DE 15CM
01580 | CABO DE ACO COM ALMA DE CANHAMO, 6 PERNAS DE 19 FIOS, NO DIA | M | 0.15 | 16.0572 | 10 | 2.6494
METRO DE 3/8"
01771 | PERFURACAO MANUAL, PRODUCAO MEDIA BRUTA EM TORNO DE 0,50M/H | H | 0.127 | 109.2768 | 10 | 15.266
01990 | MAO-DE-OBRA DE CARPINTEIRO DE FORMA DE CONCRETO, INCLUSIVE E | H | 0.375 | 25.34 | 3 | 9.7876
NCARGOS SOCIAIS
01998 | MAO-DE-OBRA DE ARMADOR DE CONCRETO ARMADO, INCLUSIVE ENCARGO | H | 0.375 | 25.34 | 3 | 9.7876
S SOCIAIS
01999 | MAO-DE-OBRA DE SERVENTE DA CONSTRUCAO CIVIL, INCLUSIVE ENCAR | H | 0.75 | 18.31 | 3 | 14.1445
GOS SOCIAIS
05.005.0040-A | ANDAIME SUSPENSO DE MADEIRA,PENDENTE DA ESTRUTURA POR CABOS | M2 |  | 63.65
DE ACO DE 3/8",INCLUSIVE PLATAFORMA DE MADEIRA E PERFURACAO
DA LAJE DE CONCRETO,COM UTILIZACAO DAS TABUAS 4 VEZES,TORAS
E CABOS 8 VEZES,MONTAGEM E DESMONTAGEM 1 VEZ
00035 | ACO CA-25, ESTIRADO, PRECO DE REVENDEDOR, NO DIAMETRO DE 25, | KG | 0.139 | 10.3111 | 10 | 1.5766
0MM
00349 | PINUS, EM PECAS DE 2,50X30,00CM (1"X12") | M | 0.804 | 12.53 | 0 | 10.0741
00433 | EUCALIPTO AUTOCLAVADO,EM TORA,COM 6,00M DE COMPRIMENTO E DIA | M | 0.138 | 38.81 | 0 | 5.3558
METRO APROXIMADO DE 15CM
01580 | CABO DE ACO COM ALMA DE CANHAMO, 6 PERNAS DE 19 FIOS, NO DIA | M | 0.15 | 16.0572 | 10 | 2.6494
METRO DE 3/8"
20015 | MAO-DE-OBRA DE ARMADOR DE CONCRETO ARMADO, INCLUSIVE ENCARGO | H | 0.375 | 21.96 | 3 | 8.4821
S SOCIAIS DESONERADOS
20046 | MAO-DE-OBRA DE CARPINTEIRO DE FORMA DE CONCRETO, INCLUSIVE E | H | 0.375 | 21.96 | 3 | 8.4821
NCARGOS SOCIAIS DESONERADOS
20132 | MAO-DE-OBRA DE SERVENTE DA CONSTRUCAO CIVIL, INCLUSIVE ENCAR | H | 0.75 | 15.87 | 3 | 12.2596
GOS SOCIAIS DESONERADOS
30923 | PERFURACAO MANUAL, PRODUCAO MEDIA BRUTA EM TORNO DE 0,50M/H | H | 0.127 | 105.7954 | 10 | 14.7796
05.005.0046-0 | TELA SOLTA DE POLIPROPILENO PARA PROTECAO DE FACHADAS AMARRA | M2 |  | 7.63
DA SOMENTE NOS EXTREMOS.FORNECIMENTO E COLOCACAO
00065 | TELA DE POLIPROPILENO, P/PROTECAO DE FACHADAS | M2 | 1.05 | 2.4026 | 0 | 2.5227
01967 | MAO-DE-OBRA DE CARPINTEIRO DE ESQUADRIASDE MADEIRA INCLUSIVE | H | 0.08 | 27.26 | 3 | 2.2462
ENCARGOS SOCIAIS
01999 | MAO-DE-OBRA DE SERVENTE DA CONSTRUCAO CIVIL, INCLUSIVE ENCAR | H | 0.08 | 18.31 | 3 | 1.5087
GOS SOCIAIS
02864 | ARAME GALVANIZADO Nº 12 | KG | 0.1 | 13.53 | 0 | 1.353
05.005.0046-A | TELA SOLTA DE POLIPROPILENO PARA PROTECAO DE FACHADAS AMARRA | M2 |  | 7.12
DA SOMENTE NOS EXTREMOS.FORNECIMENTO E COLOCACAO
00065 | TELA DE POLIPROPILENO, P/PROTECAO DE FACHADAS | M2 | 1.05 | 2.4026 | 0 | 2.5227
02864 | ARAME GALVANIZADO Nº 12 | KG | 0.1 | 13.53 | 0 | 1.353
20045 | MAO-DE-OBRA DE CARPINTEIRO DE ESQUADRIAS DE MADEIRA, INCLUSI | H | 0.08 | 23.62 | 3 | 1.9463
VE ENCARGOS SOCIAIS DESONERADOS
20132 | MAO-DE-OBRA DE SERVENTE DA CONSTRUCAO CIVIL, INCLUSIVE ENCAR | H | 0.08 | 15.87 | 3 | 1.3077
GOS SOCIAIS DESONERADOS
05.005.0048-0 | TELA SOLTA DE POLIPROPILENO PARA PROTECAO DE FACHADAS AMARRA | M2 |  | 6.36
DA SOMENTE NOS EXTREMOS,UTILIZACAO DE 2 VEZES,INCLUSIVE COST
URA DA TELA SE NECESSARIO.FORNECIMENTO E COLOCACAO
00065 | TELA DE POLIPROPILENO, P/PROTECAO DE FACHADAS | M2 | 0.525 | 2.4026 | 0 | 1.2614
01967 | MAO-DE-OBRA DE CARPINTEIRO DE ESQUADRIASDE MADEIRA INCLUSIVE | H | 0.08 | 27.26 | 3 | 2.2462
ENCARGOS SOCIAIS
01999 | MAO-DE-OBRA DE SERVENTE DA CONSTRUCAO CIVIL, INCLUSIVE ENCAR | H | 0.08 | 18.31 | 3 | 1.5087
GOS SOCIAIS
02864 | ARAME GALVANIZADO Nº 12 | KG | 0.1 | 13.53 | 0 | 1.353
05.005.0048-A | TELA SOLTA DE POLIPROPILENO PARA PROTECAO DE FACHADAS AMARRA | M2 |  | 5.86
DA SOMENTE NOS EXTREMOS,UTILIZACAO DE 2 VEZES,INCLUSIVE COST
URA DA TELA SE NECESSARIO.FORNECIMENTO E COLOCACAO
00065 | TELA DE POLIPROPILENO, P/PROTECAO DE FACHADAS | M2 | 0.525 | 2.4026 | 0 | 1.2614
02864 | ARAME GALVANIZADO Nº 12 | KG | 0.1 | 13.53 | 0 | 1.353
20045 | MAO-DE-OBRA DE CARPINTEIRO DE ESQUADRIAS DE MADEIRA, INCLUSI | H | 0.08 | 23.62 | 3 | 1.9463
VE ENCARGOS SOCIAIS DESONERADOS
20132 | MAO-DE-OBRA DE SERVENTE DA CONSTRUCAO CIVIL, INCLUSIVE ENCAR | H | 0.08 | 15.87 | 3 | 1.3077
GOS SOCIAIS DESONERADOS
05.005.0050-0 | TELA DE POLIPROPILENO PARA PROTECAO DE FACHADAS,AMARRADA EM | M2 |  | 26.55
ANDAIME,EXCLUSIVE ESTE.FORNECIMENTO E COLOCACAO
00065 | TELA DE POLIPROPILENO, P/PROTECAO DE FACHADAS | M2 | 1.05 | 2.4026 | 0 | 2.5227
00349 | PINUS, EM PECAS DE 2,50X30,00CM (1"X12") | M | 0.2 | 12.53 | 0 | 2.506
00368 | PINUS, EM PECAS DE 7,50X7,50CM (3"X3") | M | 0.5 | 7.16 | 0 | 3.58
00453 | PREGO COM OU SEM CABECA, EM CAIXAS DE 50KG, OU QUANTIDADES E | KG | 0.1 | 18.34 | 0 | 1.834
QUIVALENTES, Nº12X12 A 18X30
01967 | MAO-DE-OBRA DE CARPINTEIRO DE ESQUADRIASDE MADEIRA INCLUSIVE | H | 0.3 | 27.26 | 3 | 8.4233
ENCARGOS SOCIAIS
01999 | MAO-DE-OBRA DE SERVENTE DA CONSTRUCAO CIVIL, INCLUSIVE ENCAR | H | 0.3 | 18.31 | 3 | 5.6578
GOS SOCIAIS
02864 | ARAME GALVANIZADO Nº 12 | KG | 0.15 | 13.53 | 0 | 2.0295
05.005.0050-A | TELA DE POLIPROPILENO PARA PROTECAO DE FACHADAS,AMARRADA EM | M2 |  | 24.67
ANDAIME,EXCLUSIVE ESTE.FORNECIMENTO E COLOCACAO
00065 | TELA DE POLIPROPILENO, P/PROTECAO DE FACHADAS | M2 | 1.05 | 2.4026 | 0 | 2.5227
00349 | PINUS, EM PECAS DE 2,50X30,00CM (1"X12") | M | 0.2 | 12.53 | 0 | 2.506
00368 | PINUS, EM PECAS DE 7,50X7,50CM (3"X3") | M | 0.5 | 7.16 | 0 | 3.58
00453 | PREGO COM OU SEM CABECA, EM CAIXAS DE 50KG, OU QUANTIDADES E | KG | 0.1 | 18.34 | 0 | 1.834
QUIVALENTES, Nº12X12 A 18X30
02864 | ARAME GALVANIZADO Nº 12 | KG | 0.15 | 13.53 | 0 | 2.0295
20045 | MAO-DE-OBRA DE CARPINTEIRO DE ESQUADRIAS DE MADEIRA, INCLUSI | H | 0.3 | 23.62 | 3 | 7.2986
VE ENCARGOS SOCIAIS DESONERADOS
20132 | MAO-DE-OBRA DE SERVENTE DA CONSTRUCAO CIVIL, INCLUSIVE ENCAR | H | 0.3 | 15.87 | 3 | 4.9038
GOS SOCIAIS DESONERADOS
05.005.0051-0 | TELA DE POLIPROPILENO PARA PROTECAO DE FACHADAS AMARRADA EM | M2 |  | 20.41
ANDAIME,EXCLUSIVE ESTE,COM UTILIZACAO DE 2 VEZES,INCLUSIVE C
OSTURA DA TELA SE NECESSARIO.FORNECIMENTO E COLOCACAO
00065 | TELA DE POLIPROPILENO, P/PROTECAO DE FACHADAS | M2 | 0.525 | 2.4026 | 0 | 1.2614
00349 | PINUS, EM PECAS DE 2,50X30,00CM (1"X12") | M | 0.1 | 12.53 | 0 | 1.253
00368 | PINUS, EM PECAS DE 7,50X7,50CM (3"X3") | M | 0.25 | 7.16 | 0 | 1.79
01967 | MAO-DE-OBRA DE CARPINTEIRO DE ESQUADRIASDE MADEIRA INCLUSIVE | H | 0.3 | 27.26 | 3 | 8.4233
ENCARGOS SOCIAIS
01999 | MAO-DE-OBRA DE SERVENTE DA CONSTRUCAO CIVIL, INCLUSIVE ENCAR | H | 0.3 | 18.31 | 3 | 5.6578
GOS SOCIAIS
02864 | ARAME GALVANIZADO Nº 12 | KG | 0.15 | 13.53 | 0 | 2.0295
05.005.0051-A | TELA DE POLIPROPILENO PARA PROTECAO DE FACHADAS AMARRADA EM | M2 |  | 18.53
ANDAIME,EXCLUSIVE ESTE,COM UTILIZACAO DE 2 VEZES,INCLUSIVE C
OSTURA DA TELA SE NECESSARIO.FORNECIMENTO E COLOCACAO
00065 | TELA DE POLIPROPILENO, P/PROTECAO DE FACHADAS | M2 | 0.525 | 2.4026 | 0 | 1.2614
00349 | PINUS, EM PECAS DE 2,50X30,00CM (1"X12") | M | 0.1 | 12.53 | 0 | 1.253
00368 | PINUS, EM PECAS DE 7,50X7,50CM (3"X3") | M | 0.25 | 7.16 | 0 | 1.79
02864 | ARAME GALVANIZADO Nº 12 | KG | 0.15 | 13.53 | 0 | 2.0295
20045 | MAO-DE-OBRA DE CARPINTEIRO DE ESQUADRIAS DE MADEIRA, INCLUSI | H | 0.3 | 23.62 | 3 | 7.2986
VE ENCARGOS SOCIAIS DESONERADOS
20132 | MAO-DE-OBRA DE SERVENTE DA CONSTRUCAO CIVIL, INCLUSIVE ENCAR | H | 0.3 | 15.87 | 3 | 4.9038
GOS SOCIAIS DESONERADOS
05.005.0053-0 | TELA METALICA FIO Nº12,MALHA 3X3CM,PARA PROTECAO DE FACHADAS | M2 |  | 200.71
,AMARRADA EM ANDAIME,EXCLUSIVE ESTE.FORNECIMENTO E COLOCACAO
00018 | ACO CA-50, ESTIRADO, PRECO DE REVENDEDOR, NO DIAMETRO DE 12, | KG | 2 | 8.6368 | 0 | 17.2736
5MM
00349 | PINUS, EM PECAS DE 2,50X30,00CM (1"X12") | M | 0.4 | 12.53 | 0 | 5.012
00368 | PINUS, EM PECAS DE 7,50X7,50CM (3"X3") | M | 2.2 | 7.16 | 0 | 15.752
00453 | PREGO COM OU SEM CABECA, EM CAIXAS DE 50KG, OU QUANTIDADES E | KG | 0.15 | 18.34 | 0 | 2.751
QUIVALENTES, Nº12X12 A 18X30
01967 | MAO-DE-OBRA DE CARPINTEIRO DE ESQUADRIASDE MADEIRA INCLUSIVE | H | 1.5 | 27.26 | 3 | 42.1167
ENCARGOS SOCIAIS
01999 | MAO-DE-OBRA DE SERVENTE DA CONSTRUCAO CIVIL, INCLUSIVE ENCAR | H | 0.8 | 18.31 | 3 | 15.0874
GOS SOCIAIS
02891 | TELA METALICA REFORCADA, FIO Nº12, MALHA QUADRADA, DE (3X3)C | M2 | 1.05 | 89.82 | 0 | 94.311
M
05937 | MACARANDUBA EM PECAS, DE 7,50X30,00CM (3"X12") | M | 0.0666 | 126.28 | 0 | 8.4102
05.005.0053-A | TELA METALICA FIO Nº12,MALHA 3X3CM,PARA PROTECAO DE FACHADAS | M2 |  | 193.07
,AMARRADA EM ANDAIME,EXCLUSIVE ESTE.FORNECIMENTO E COLOCACAO
00018 | ACO CA-50, ESTIRADO, PRECO DE REVENDEDOR, NO DIAMETRO DE 12, | KG | 2 | 8.6368 | 0 | 17.2736
5MM
00349 | PINUS, EM PECAS DE 2,50X30,00CM (1"X12") | M | 0.4 | 12.53 | 0 | 5.012
00368 | PINUS, EM PECAS DE 7,50X7,50CM (3"X3") | M | 2.2 | 7.16 | 0 | 15.752
00453 | PREGO COM OU SEM CABECA, EM CAIXAS DE 50KG, OU QUANTIDADES E | KG | 0.15 | 18.34 | 0 | 2.751
QUIVALENTES, Nº12X12 A 18X30
02891 | TELA METALICA REFORCADA, FIO Nº12, MALHA QUADRADA, DE (3X3)C | M2 | 1.05 | 89.82 | 0 | 94.311
M
05937 | MACARANDUBA EM PECAS, DE 7,50X30,00CM (3"X12") | M | 0.0666 | 126.28 | 0 | 8.4102
20045 | MAO-DE-OBRA DE CARPINTEIRO DE ESQUADRIAS DE MADEIRA, INCLUSI | H | 1.5 | 23.62 | 3 | 36.4929
VE ENCARGOS SOCIAIS DESONERADOS
20132 | MAO-DE-OBRA DE SERVENTE DA CONSTRUCAO CIVIL, INCLUSIVE ENCAR | H | 0.8 | 15.87 | 3 | 13.0769
GOS SOCIAIS DESONERADOS
05.005.0054-0 | TELA EM POLIETILENO DE ALTA DENSIDADE,100% VIRGEM,COM MALHA | M2 |  | 20.44
DE (5X5)CM,FIO DE 2,5MM,COM RESISTENCIA DE 350KG/M2.FORNECIM
ENTO E COLOCACAO
01967 | MAO-DE-OBRA DE CARPINTEIRO DE ESQUADRIASDE MADEIRA INCLUSIVE | H | 0.08 | 27.26 | 3 | 2.2462
ENCARGOS SOCIAIS
01999 | MAO-DE-OBRA DE SERVENTE DA CONSTRUCAO CIVIL, INCLUSIVE ENCAR | H | 0.08 | 18.31 | 3 | 1.5087
GOS SOCIAIS
10905 | TELA POLIETILENO DE ALTA DENSIDADE, MALHA DE (5X5)CM, ESTABI | M2 | 1.05 | 15.8914 | 0 | 16.686
LIZADO CONTRA RAIOS ULTRA-VIOLETA
05.005.0054-A | TELA EM POLIETILENO DE ALTA DENSIDADE,100% VIRGEM,COM MALHA | M2 |  | 19.93
DE (5X5)CM,FIO DE 2,5MM,COM RESISTENCIA DE 350KG/M2.FORNECIM
ENTO E COLOCACAO
10905 | TELA POLIETILENO DE ALTA DENSIDADE, MALHA DE (5X5)CM, ESTABI | M2 | 1.05 | 15.8914 | 0 | 16.686
LIZADO CONTRA RAIOS ULTRA-VIOLETA
20045 | MAO-DE-OBRA DE CARPINTEIRO DE ESQUADRIAS DE MADEIRA, INCLUSI | H | 0.08 | 23.62 | 3 | 1.9463
VE ENCARGOS SOCIAIS DESONERADOS
20132 | MAO-DE-OBRA DE SERVENTE DA CONSTRUCAO CIVIL, INCLUSIVE ENCAR | H | 0.08 | 15.87 | 3 | 1.3077
GOS SOCIAIS DESONERADOS
05.005.0055-0 | PLATAFORMA DE PROTECAO A TRANSEUNTES(PARA-LIXO),EM MADEIRA D | M |  | 227.34
E 1ª,EM PECAS DE 3"X6" E 1"X12",COM 2,00M DE LARGURA,COM APR
OVEITAMENTO DA MADEIRA 2 VEZES,INCLUSIVE A DESMONTAGEM E RET
IRADA DA MADEIRA
00363 | PECA DE PINUS, P/M3 | M3 | 0.025 | 1778.3857 | 0 | 44.4596
00394 | MADEIRA DE LEI PARA CONSTRUCAO, DE 2,50X30,00CM (1"X12") - G | M | 2 | 30 | 0 | 60
RUPO I
00453 | PREGO COM OU SEM CABECA, EM CAIXAS DE 50KG, OU QUANTIDADES E | KG | 0.2 | 18.34 | 0 | 3.668
QUIVALENTES, Nº12X12 A 18X30
01990 | MAO-DE-OBRA DE CARPINTEIRO DE FORMA DE CONCRETO, INCLUSIVE E | H | 2.4 | 25.34 | 3 | 62.6405
NCARGOS SOCIAIS
01999 | MAO-DE-OBRA DE SERVENTE DA CONSTRUCAO CIVIL, INCLUSIVE ENCAR | H | 3 | 18.31 | 3 | 56.5779
GOS SOCIAIS
05.005.0055-A | PLATAFORMA DE PROTECAO A TRANSEUNTES(PARA-LIXO),EM MADEIRA D | M |  | 211.45
E 1ª,EM PECAS DE 3"X6" E 1"X12",COM 2,00M DE LARGURA,COM APR
OVEITAMENTO DA MADEIRA 2 VEZES,INCLUSIVE A DESMONTAGEM E RET
IRADA DA MADEIRA
00394 | MADEIRA DE LEI PARA CONSTRUCAO, DE 2,50X30,00CM (1"X12") - G | M | 2 | 30 | 0 | 60
RUPO I
00453 | PREGO COM OU SEM CABECA, EM CAIXAS DE 50KG, OU QUANTIDADES E | KG | 0.2 | 18.34 | 0 | 3.668
QUIVALENTES, Nº12X12 A 18X30
20046 | MAO-DE-OBRA DE CARPINTEIRO DE FORMA DE CONCRETO, INCLUSIVE E | H | 2.4 | 21.96 | 3 | 54.2851
NCARGOS SOCIAIS DESONERADOS
20132 | MAO-DE-OBRA DE SERVENTE DA CONSTRUCAO CIVIL, INCLUSIVE ENCAR | H | 3 | 15.87 | 3 | 49.0383
GOS SOCIAIS DESONERADOS
30917 | PECA DE PINUS, P/M3 | M3 | 0.025 | 1778.3857 | 0 | 44.4596
05.005.0060-0 | TELA DE POLIPROPILENO PARA PROTECAO DE FACHADAS,CONSIDERANDO | M2 |  | 2.52
APENAS O FORNECIMENTO DA TELA (VIDE ITENS 05.005.0062 E 05.
005.0064 PARA COLOCACAO)
00065 | TELA DE POLIPROPILENO, P/PROTECAO DE FACHADAS | M2 | 1.05 | 2.4026 | 0 | 2.5227
05.005.0060-A | TELA DE POLIPROPILENO PARA PROTECAO DE FACHADAS,CONSIDERANDO | M2 |  | 2.52
APENAS O FORNECIMENTO DA TELA (VIDE ITENS 05.005.0062 E 05.
005.0064 PARA COLOCACAO)
00065 | TELA DE POLIPROPILENO, P/PROTECAO DE FACHADAS | M2 | 1.05 | 2.4026 | 0 | 2.5227
05.005.0062-0 | TELA DE POLIPROPILENO PARA PROTECAO DE FACHADAS AMARRADA SOM | M2 |  | 5.1
ENTE NOS EXTREMOS,EXCLUSIVE TELA (VIDE ITEM 05.005.0060 PARA
FORNECIMENTO),INCLUSIVE COSTURA DA TELA SE NECESSARIO.COLOC
ACAO E RETIRADA.
01967 | MAO-DE-OBRA DE CARPINTEIRO DE ESQUADRIASDE MADEIRA INCLUSIVE | H | 0.08 | 27.26 | 3 | 2.2462
ENCARGOS SOCIAIS
01999 | MAO-DE-OBRA DE SERVENTE DA CONSTRUCAO CIVIL, INCLUSIVE ENCAR | H | 0.08 | 18.31 | 3 | 1.5087
GOS SOCIAIS
02864 | ARAME GALVANIZADO Nº 12 | KG | 0.1 | 13.53 | 0 | 1.353
05.005.0062-A | TELA DE POLIPROPILENO PARA PROTECAO DE FACHADAS AMARRADA SOM | M2 |  | 4.6
ENTE NOS EXTREMOS,EXCLUSIVE TELA (VIDE ITEM 05.005.0060 PARA
FORNECIMENTO),INCLUSIVE COSTURA DA TELA SE NECESSARIO.COLOC
ACAO E RETIRADA.
02864 | ARAME GALVANIZADO Nº 12 | KG | 0.1 | 13.53 | 0 | 1.353
20045 | MAO-DE-OBRA DE CARPINTEIRO DE ESQUADRIAS DE MADEIRA, INCLUSI | H | 0.08 | 23.62 | 3 | 1.9463
VE ENCARGOS SOCIAIS DESONERADOS
20132 | MAO-DE-OBRA DE SERVENTE DA CONSTRUCAO CIVIL, INCLUSIVE ENCAR | H | 0.08 | 15.87 | 3 | 1.3077
GOS SOCIAIS DESONERADOS
05.005.0064-0 | TELA DE POLIPROPILENO PARA PROTECAO DE FACHADAS AMARRADA EM | M2 |  | 19.15
ANDAIME,EXCLUSIVE TELA(VIDE ITEM 05.005.0060 PARA FORNECIMEN
TO) E ANDAIME,INCLUSIVE COSTURA DA TELA SE NECESSARIO.COLOCA
CAO E RETIRADA.
00349 | PINUS, EM PECAS DE 2,50X30,00CM (1"X12") | M | 0.1 | 12.53 | 0 | 1.253
00368 | PINUS, EM PECAS DE 7,50X7,50CM (3"X3") | M | 0.25 | 7.16 | 0 | 1.79
01967 | MAO-DE-OBRA DE CARPINTEIRO DE ESQUADRIASDE MADEIRA INCLUSIVE | H | 0.3 | 27.26 | 3 | 8.4233
ENCARGOS SOCIAIS
01999 | MAO-DE-OBRA DE SERVENTE DA CONSTRUCAO CIVIL, INCLUSIVE ENCAR | H | 0.3 | 18.31 | 3 | 5.6578
GOS SOCIAIS
02864 | ARAME GALVANIZADO Nº 12 | KG | 0.15 | 13.53 | 0 | 2.0295
05.005.0064-A | TELA DE POLIPROPILENO PARA PROTECAO DE FACHADAS AMARRADA EM | M2 |  | 17.27
ANDAIME,EXCLUSIVE TELA(VIDE ITEM 05.005.0060 PARA FORNECIMEN
TO) E ANDAIME,INCLUSIVE COSTURA DA TELA SE NECESSARIO.COLOCA
CAO E RETIRADA.
00349 | PINUS, EM PECAS DE 2,50X30,00CM (1"X12") | M | 0.1 | 12.53 | 0 | 1.253
00368 | PINUS, EM PECAS DE 7,50X7,50CM (3"X3") | M | 0.25 | 7.16 | 0 | 1.79
02864 | ARAME GALVANIZADO Nº 12 | KG | 0.15 | 13.53 | 0 | 2.0295
20045 | MAO-DE-OBRA DE CARPINTEIRO DE ESQUADRIAS DE MADEIRA, INCLUSI | H | 0.3 | 23.62 | 3 | 7.2986
VE ENCARGOS SOCIAIS DESONERADOS
20132 | MAO-DE-OBRA DE SERVENTE DA CONSTRUCAO CIVIL, INCLUSIVE ENCAR | H | 0.3 | 15.87 | 3 | 4.9038
GOS SOCIAIS DESONERADOS
05.006.0001-1 | LOCACAO DE ANDAIME COM ELEMENTOS TUBULARES SOBRE SAPATAS FIX | M2XMES |  | 13
AS,CONSIDERANDO-SE A AREA DA PROJECAO VERTICAL DO ANDAIME E
PAGO PELO TEMPO NECESSARIO A SUA UTILIZACAO,EXCLUSIVE TRANSP
ORTE DOS ELEMENTOS DO ANDAIME ATE A OBRA,PLATAFORMA OU PASSA
RELA DE PINHO,MONTAGEM E DESMONTAGEM DOS ANDAIMES
14836 | LOCACAO DE ANDAIME METALICO COM ELEMENTOS TUBULARES SOBRE SA | M2XMES | 1 | 13 | 0 | 13
PATAS,C/ESCADA DE ACESSO E GUARDA-CORPO,EXCL.PISO E TRANSP.
05.006.0001-B | LOCACAO DE ANDAIME COM ELEMENTOS TUBULARES SOBRE SAPATAS FIX | M2XMES |  | 13
AS,CONSIDERANDO-SE A AREA DA PROJECAO VERTICAL DO ANDAIME E
PAGO PELO TEMPO NECESSARIO A SUA UTILIZACAO,EXCLUSIVE TRANSP
ORTE DOS ELEMENTOS DO ANDAIME ATE A OBRA,PLATAFORMA OU PASSA
RELA DE PINHO,MONTAGEM E DESMONTAGEM DOS ANDAIMES
14836 | LOCACAO DE ANDAIME METALICO COM ELEMENTOS TUBULARES SOBRE SA | M2XMES | 1 | 13 | 0 | 13
PATAS,C/ESCADA DE ACESSO E GUARDA-CORPO,EXCL.PISO E TRANSP.
05.006.0002-1 | LOCACAO DE TORRE-ANDAIME TUBULAR SOBRE RODIZIOS,EXCLUSIVE AL | MXMES |  | 28.2
UGUEL DOS RODIZIOS,TRANSPORTE DOS ELEMENTOS DA TORRE,PLATAFO
RMA OU PASSARELA DE PINHO,MONTAGEM E DESMONTAGEM
14837 | LOCACAO DE TORRE-ANDAIME METALICA COM ELEMENTOS TUBULARES SO | MXMES | 1 | 28.2 | 0 | 28.2
BRE SAPATAS,(1,00X1,00)M OU (1,50X1,50)M,EXCL.PISO,SAP.,TRAN
05.006.0002-B | LOCACAO DE TORRE-ANDAIME TUBULAR SOBRE RODIZIOS,EXCLUSIVE AL | MXMES |  | 28.2
UGUEL DOS RODIZIOS,TRANSPORTE DOS ELEMENTOS DA TORRE,PLATAFO
RMA OU PASSARELA DE PINHO,MONTAGEM E DESMONTAGEM
14837 | LOCACAO DE TORRE-ANDAIME METALICA COM ELEMENTOS TUBULARES SO | MXMES | 1 | 28.2 | 0 | 28.2
BRE SAPATAS,(1,00X1,00)M OU (1,50X1,50)M,EXCL.PISO,SAP.,TRAN
05.006.0004-0 | LOCACAO DE ELEVADOR PARA OBRA,PARA TRANSPORTE VERTICAL DE CA | UNXMES |  | 11957.41
RGAS OU PESSOAS,COM TORRE DE 25,00M DE ALTURA,SENDO 16,00M D
E EDIFICACAO E 9,00M DE MODULO DE SEGURANCA,SISTEMA CREMALHE
IRA 1 CABINE SIMPLES,CAPACIDADE EM TORNO DE 18 PESSOAS,E 150
0KG DE CARGA,COM 4 PARADAS,INCLUSIVE OPERADOR
01970 | MAO-DE-OBRA DE OPERADOR DE MAQUINA (TRATOR, ETC), INCLUSIVE | H | 176 | 28.45 | 3 | 5157.416
ENCARGOS SOCIAIS
14611 | LOCACAO ELEVADOR DE OBRA,SISTEMA CREMALHEIRA,TORRE 25,00M,CA | UNXMES | 1 | 6800 | 0 | 6800
BINE SIMPLES,CAP. EM TORNO DE 1500KG,4 PARADAS,EXC. OPERADOR
05.006.0004-A | LOCACAO DE ELEVADOR PARA OBRA,PARA TRANSPORTE VERTICAL DE CA | UNXMES |  | 11268.55
RGAS OU PESSOAS,COM TORRE DE 25,00M DE ALTURA,SENDO 16,00M D
E EDIFICACAO E 9,00M DE MODULO DE SEGURANCA,SISTEMA CREMALHE
IRA 1 CABINE SIMPLES,CAPACIDADE EM TORNO DE 18 PESSOAS,E 150
0KG DE CARGA,COM 4 PARADAS,INCLUSIVE OPERADOR
14611 | LOCACAO ELEVADOR DE OBRA,SISTEMA CREMALHEIRA,TORRE 25,00M,CA | UNXMES | 1 | 6800 | 0 | 6800
BINE SIMPLES,CAP. EM TORNO DE 1500KG,4 PARADAS,EXC. OPERADOR
20111 | MAO-DE-OBRA DE OPERADOR DE MAQUINA (TRATOR, ETC.), INCLUSIVE | H | 176 | 24.65 | 3 | 4468.552
ENCARGOS SOCIAIS DESONERADOS
05.006.0010-0 | LOCACAO DE RODIZIOS DE FERRO,PARA TORRE TUBULAR.CUSTO PARA 4 | UNXMES |  | 45.81
RODIZIOS
14880 | LOCACAO DE RODIZIOS DE FERRO PARA TORRE DE ANDAIME TUBULAR, | UNXMES | 4 | 11.4525 | 0 | 45.81
EXCLUSIVE TRANSPORTE
05.006.0010-A | LOCACAO DE RODIZIOS DE FERRO,PARA TORRE TUBULAR.CUSTO PARA 4 | UNXMES |  | 45.81
RODIZIOS
14880 | LOCACAO DE RODIZIOS DE FERRO PARA TORRE DE ANDAIME TUBULAR, | UNXMES | 4 | 11.4525 | 0 | 45.81
EXCLUSIVE TRANSPORTE
05.006.0015-0 | LOCACAO DE RODIZIOS DE BORRACHA,PARA TORRE TUBULAR.CUSTO PAR | UNXMES |  | 54
A 4 RODIZIOS
14881 | LOCACAO DE RODIZIOS DE BORRACHA PARA TORRE DE ANDAIME TUBULA | UNXMES | 4 | 13.5 | 0 | 54
R, EXCLUSIVE TRANSPORTE
05.006.0015-A | LOCACAO DE RODIZIOS DE BORRACHA,PARA TORRE TUBULAR.CUSTO PAR | UNXMES |  | 54
A 4 RODIZIOS
14881 | LOCACAO DE RODIZIOS DE BORRACHA PARA TORRE DE ANDAIME TUBULA | UNXMES | 4 | 13.5 | 0 | 54
R, EXCLUSIVE TRANSPORTE
05.007.0005-0 | LOCACAO DE ANDAIME SUSPENSO COM CABO PASSANTE,MANUAL,COM 2,0 | UNXMES |  | 480.53
0 A 6,00M DE EXTENSAO,CABOS COM 30M COM PLATAFORMA,TELA PROT
ETORA E MATERIAL PARA FIXACAO E OPERACAO DO ANDAIME,EXCLUSIV
E TRANSPORTE (VIDE ITEM 04.020.0126),MONTAGEM E DESMONTAGEM
(VIDE ITEM 05.008.0002) E MOVIMENTACAO VERTICAL (VIDE ITEM 0
5.008.0006)
00415 | TELA DE ARAME GALVANIZADO FIO Nº 14, MALHA LOSANGO, DE (6X6) | M2 | 0.66 | 31.11 | 0 | 20.5326
CM
14838 | LOCACAO DE ANDAIME SUSPENSO COM CABO PASSANTE,MANUAL,COM 2,0 | UNXMES | 1 | 460 | 0 | 460
0 A 6,00M DE EXT.,CABOS C/30M,INCL.MAT.FIX.EXCL.TELA E TRANS
05.007.0005-A | LOCACAO DE ANDAIME SUSPENSO COM CABO PASSANTE,MANUAL,COM 2,0 | UNXMES |  | 480.53
0 A 6,00M DE EXTENSAO,CABOS COM 30M COM PLATAFORMA,TELA PROT
ETORA E MATERIAL PARA FIXACAO E OPERACAO DO ANDAIME,EXCLUSIV
E TRANSPORTE (VIDE ITEM 04.020.0126),MONTAGEM E DESMONTAGEM
(VIDE ITEM 05.008.0002) E MOVIMENTACAO VERTICAL (VIDE ITEM 0
5.008.0006)
00415 | TELA DE ARAME GALVANIZADO FIO Nº 14, MALHA LOSANGO, DE (6X6) | M2 | 0.66 | 31.11 | 0 | 20.5326
CM
14838 | LOCACAO DE ANDAIME SUSPENSO COM CABO PASSANTE,MANUAL,COM 2,0 | UNXMES | 1 | 460 | 0 | 460
0 A 6,00M DE EXT.,CABOS C/30M,INCL.MAT.FIX.EXCL.TELA E TRANS
05.007.0006-0 | LOCACAO DE ANDAIME SUSPENSO ELETRICO DE CABO PASSANTE,COM 2 | UNXMES |  | 1462.53
A 8 METROS DE EXTENSAO,CABOS COM 30 METROS,COM PLATAFORMA,TE
LA DE PROTECAO E MATERIAL PARA FIXACAO E OPERACAO DE ANDAIME
,EXCLUSIVE TRANSPORTE (VIDE ITEM 04.020.0126),MONTAGEM E DES
MONTAGEM (VIDE ITEM 05.008.0015) E MOVIMENTACAO VERTICAL (VI
DE ITEM 05.008.0007)
00415 | TELA DE ARAME GALVANIZADO FIO Nº 14, MALHA LOSANGO, DE (6X6) | M2 | 0.66 | 31.11 | 0 | 20.5326
CM
14879 | LOCACAO DE ANDAIME SUSPENSO ELETRICO DE CABO PASSANTE,2 A 8M | UNXMES | 1 | 1442 | 0 | 1442
EXTENSAO,CABOS C/30M,INC.MAT.P/FIXACAO,EXC.TELA PROT.E TRAN
05.007.0006-A | LOCACAO DE ANDAIME SUSPENSO ELETRICO DE CABO PASSANTE,COM 2 | UNXMES |  | 1462.53
A 8 METROS DE EXTENSAO,CABOS COM 30 METROS,COM PLATAFORMA,TE
LA DE PROTECAO E MATERIAL PARA FIXACAO E OPERACAO DE ANDAIME
,EXCLUSIVE TRANSPORTE (VIDE ITEM 04.020.0126),MONTAGEM E DES
MONTAGEM (VIDE ITEM 05.008.0015) E MOVIMENTACAO VERTICAL (VI
DE ITEM 05.008.0007)
00415 | TELA DE ARAME GALVANIZADO FIO Nº 14, MALHA LOSANGO, DE (6X6) | M2 | 0.66 | 31.11 | 0 | 20.5326
CM
14879 | LOCACAO DE ANDAIME SUSPENSO ELETRICO DE CABO PASSANTE,2 A 8M | UNXMES | 1 | 1442 | 0 | 1442
EXTENSAO,CABOS C/30M,INC.MAT.P/FIXACAO,EXC.TELA PROT.E TRAN
05.007.0007-0 | LOCACAO DE PASSARELA METALICA,PERFURADA,PARA ANDAIME METALIC | M2XMES |  | 60
O TUBULAR,INCLUSIVE TRANSPORTE,CARGA E DESCARGA,EXCLUSIVE AN
DAIME TUBULAR E MOVIMENTACAO (VIDE ITEM 05.008.0008)
14268 | LOCACAO DE PISO METALICO PARA ANDAIME TUBULAR, COM 0,33M DE | MXMES | 3 | 20 | 0 | 60
LARGURA, EXCLUSIVE TRANSPORTE
05.007.0007-A | LOCACAO DE PASSARELA METALICA,PERFURADA,PARA ANDAIME METALIC | M2XMES |  | 60
O TUBULAR,INCLUSIVE TRANSPORTE,CARGA E DESCARGA,EXCLUSIVE AN
DAIME TUBULAR E MOVIMENTACAO (VIDE ITEM 05.008.0008)
14268 | LOCACAO DE PISO METALICO PARA ANDAIME TUBULAR, COM 0,33M DE | MXMES | 3 | 20 | 0 | 60
LARGURA, EXCLUSIVE TRANSPORTE
05.007.0015-0 | LOCACAO DE CADEIRA SUSPENSA (BALANCIM),CONFORME NR 18 E ABNT | UNXMES |  | 429.88
NBR 14751,INCLUSIVE KIT DE SEGURANCA COMPLETO,EXCLUSIVE MON
MONTAGEM E DESMONTAGEM (VIDE ITEM 05.008.0004)
13580 | LOCACAO DE CADEIRA SUSPENSA (BALANCIM),CONFORME NR 18 E ABNT | UNXDIA | 22 | 19.54 | 0 | 429.88
NBR 14751,C/30M CABBO,INCLUSIVE KIT SEG.COMPL,EXCL.TRANSP.
05.007.0015-A | LOCACAO DE CADEIRA SUSPENSA (BALANCIM),CONFORME NR 18 E ABNT | UNXMES |  | 429.88
NBR 14751,INCLUSIVE KIT DE SEGURANCA COMPLETO,EXCLUSIVE MON
MONTAGEM E DESMONTAGEM (VIDE ITEM 05.008.0004)
13580 | LOCACAO DE CADEIRA SUSPENSA (BALANCIM),CONFORME NR 18 E ABNT | UNXDIA | 22 | 19.54 | 0 | 429.88
NBR 14751,C/30M CABBO,INCLUSIVE KIT SEG.COMPL,EXCL.TRANSP.
05.008.0001-0 | MONTAGEM E DESMONTAGEM DE ANDAIME COM ELEMENTOS TUBULARES,CO | M2 |  | 7.54
NSIDERANDO-SE A AREA VERTICAL RECOBERTA
01999 | MAO-DE-OBRA DE SERVENTE DA CONSTRUCAO CIVIL, INCLUSIVE ENCAR | H | 0.4 | 18.31 | 3 | 7.5437
GOS SOCIAIS
05.008.0001-A | MONTAGEM E DESMONTAGEM DE ANDAIME COM ELEMENTOS TUBULARES,CO | M2 |  | 6.53
NSIDERANDO-SE A AREA VERTICAL RECOBERTA
20132 | MAO-DE-OBRA DE SERVENTE DA CONSTRUCAO CIVIL, INCLUSIVE ENCAR | H | 0.4 | 15.87 | 3 | 6.5384
GOS SOCIAIS DESONERADOS
05.008.0002-0 | MONTAGEM E DESMONTAGEM DE ANDAIME SUSPENSO MANUAL,CONSIDERAN | M |  | 35.9
DO-SE EXTENSAO HORIZONTAL DAS FACHADAS E/OU EMPENAS
01968 | MAO-DE-OBRA DE PEDREIRO, INCLUSIVE ENCARGOS SOCIAIS | H | 0.4 | 25.34 | 3 | 10.4401
01999 | MAO-DE-OBRA DE SERVENTE DA CONSTRUCAO CIVIL, INCLUSIVE ENCAR | H | 1.35 | 18.31 | 3 | 25.4601
GOS SOCIAIS
05.008.0002-A | MONTAGEM E DESMONTAGEM DE ANDAIME SUSPENSO MANUAL,CONSIDERAN | M |  | 31.11
DO-SE EXTENSAO HORIZONTAL DAS FACHADAS E/OU EMPENAS
20115 | MAO-DE-OBRA DE PEDREIRO, INCLUSIVE ENCARGOS SOCIAIS DESONERA | H | 0.4 | 21.96 | 3 | 9.0475
DOS
20132 | MAO-DE-OBRA DE SERVENTE DA CONSTRUCAO CIVIL, INCLUSIVE ENCAR | H | 1.35 | 15.87 | 3 | 22.0672
GOS SOCIAIS DESONERADOS
05.008.0003-0 | MONTAGEM E DESMONTAGEM DE ELEVADOR DE OBRA REFERIDO NOS ITEN | UN |  | 3470.07
S 05.006.0003 E 05.006.0004
01974 | MAO-DE-OBRA DE MONTADOR B (MENOR CATEGORIA QUE O MONTADOR A) | H | 42 | 25.34 | 89.28 | 2014.4692
, INCLUSIVE ENCARGOSSOCIAIS
01999 | MAO-DE-OBRA DE SERVENTE DA CONSTRUCAO CIVIL, INCLUSIVE ENCAR | H | 42 | 18.31 | 89.28 | 1455.6011
GOS SOCIAIS
05.008.0003-A | MONTAGEM E DESMONTAGEM DE ELEVADOR DE OBRA REFERIDO NOS ITEN | UN |  | 3007.39
S 05.006.0003 E 05.006.0004
20103 | MAO-DE-OBRA DE MONTADOR B (MENOR CATEGORIA QUE O MONTADOR A) | H | 42 | 21.96 | 89.28 | 1745.7673
, INCLUSIVE ENCARGOS SOCIAIS DESONERADOS
20132 | MAO-DE-OBRA DE SERVENTE DA CONSTRUCAO CIVIL, INCLUSIVE ENCAR | H | 42 | 15.87 | 89.28 | 1261.6269
GOS SOCIAIS DESONERADOS
05.008.0004-0 | MONTAGEM E DESMONTAGEM DE CADEIRA SUSPENSA (BALANCIM).CUSTO | UN |  | 107.7
POR BALANCIM
01968 | MAO-DE-OBRA DE PEDREIRO, INCLUSIVE ENCARGOS SOCIAIS | H | 1.2 | 25.34 | 3 | 31.3202
01999 | MAO-DE-OBRA DE SERVENTE DA CONSTRUCAO CIVIL, INCLUSIVE ENCAR | H | 4.05 | 18.31 | 3 | 76.3802
GOS SOCIAIS
05.008.0004-A | MONTAGEM E DESMONTAGEM DE CADEIRA SUSPENSA (BALANCIM).CUSTO | UN |  | 93.34
POR BALANCIM
20115 | MAO-DE-OBRA DE PEDREIRO, INCLUSIVE ENCARGOS SOCIAIS DESONERA | H | 1.2 | 21.96 | 3 | 27.1426
DOS
20132 | MAO-DE-OBRA DE SERVENTE DA CONSTRUCAO CIVIL, INCLUSIVE ENCAR | H | 4.05 | 15.87 | 3 | 66.2017
GOS SOCIAIS DESONERADOS
05.008.0005-0 | DESMONTAGEM E REMONTAGEM DE ANDAIMES SUSPENSOS PENDENTES DA | UN |  | 921.89
ESTRUTURA
01771 | PERFURACAO MANUAL, PRODUCAO MEDIA BRUTA EM TORNO DE 0,50M/H | H | 1.05 | 109.2768 | 0 | 114.7406
01990 | MAO-DE-OBRA DE CARPINTEIRO DE FORMA DE CONCRETO, INCLUSIVE E | H | 12.5 | 25.34 | 3 | 326.2525
NCARGOS SOCIAIS
01998 | MAO-DE-OBRA DE ARMADOR DE CONCRETO ARMADO, INCLUSIVE ENCARGO | H | 12.5 | 25.34 | 3 | 326.2525
S SOCIAIS
01999 | MAO-DE-OBRA DE SERVENTE DA CONSTRUCAO CIVIL, INCLUSIVE ENCAR | H | 8.2 | 18.31 | 3 | 154.6463
GOS SOCIAIS
05.008.0005-A | DESMONTAGEM E REMONTAGEM DE ANDAIMES SUSPENSOS PENDENTES DA | UN |  | 810.59
ESTRUTURA
20015 | MAO-DE-OBRA DE ARMADOR DE CONCRETO ARMADO, INCLUSIVE ENCARGO | H | 12.5 | 21.96 | 3 | 282.735
S SOCIAIS DESONERADOS
20046 | MAO-DE-OBRA DE CARPINTEIRO DE FORMA DE CONCRETO, INCLUSIVE E | H | 12.5 | 21.96 | 3 | 282.735
NCARGOS SOCIAIS DESONERADOS
20132 | MAO-DE-OBRA DE SERVENTE DA CONSTRUCAO CIVIL, INCLUSIVE ENCAR | H | 8.2 | 15.87 | 3 | 134.038
GOS SOCIAIS DESONERADOS
30923 | PERFURACAO MANUAL, PRODUCAO MEDIA BRUTA EM TORNO DE 0,50M/H | H | 1.05 | 105.7954 | 0 | 111.0852
05.008.0006-0 | MOVIMENTACAO VERTICAL DE ANDAIME SUSPENSO MANUAL,CONSIDERAND | M2 |  | 3.03
O-SE UMA VEZ A AREA TRABALHADA,EM PROJECAO VERTICAL
01966 | MAO-DE-OBRA DE PINTOR, INCLUSIVE ENCARGOS SOCIAIS | H | 0.0675 | 25.34 | 3 | 1.7618
01999 | MAO-DE-OBRA DE SERVENTE DA CONSTRUCAO CIVIL, INCLUSIVE ENCAR | H | 0.0675 | 18.31 | 3 | 1.273
GOS SOCIAIS
05.008.0006-A | MOVIMENTACAO VERTICAL DE ANDAIME SUSPENSO MANUAL,CONSIDERAND | M2 |  | 2.63
O-SE UMA VEZ A AREA TRABALHADA,EM PROJECAO VERTICAL
20118 | MAO-DE-OBRA DE PINTOR, INCLUSIVE ENCARGOS SOCIAIS DESONERADO | H | 0.0675 | 21.96 | 3 | 1.5268
S
20132 | MAO-DE-OBRA DE SERVENTE DA CONSTRUCAO CIVIL, INCLUSIVE ENCAR | H | 0.0675 | 15.87 | 3 | 1.1034
GOS SOCIAIS DESONERADOS
05.008.0007-0 | MOVIMENTACAO VERTICAL DE ANDAIME SUSPENSO ELETRICO,CONSIDERA | M2 |  | 1.34
NDO-SE UMA VEZ A AREA TRABALHADA,EM PROJECAO VERTICAL
01966 | MAO-DE-OBRA DE PINTOR, INCLUSIVE ENCARGOS SOCIAIS | H | 0.03 | 25.34 | 3 | 0.783
01999 | MAO-DE-OBRA DE SERVENTE DA CONSTRUCAO CIVIL, INCLUSIVE ENCAR | H | 0.03 | 18.31 | 3 | 0.5658
GOS SOCIAIS
05.008.0007-A | MOVIMENTACAO VERTICAL DE ANDAIME SUSPENSO ELETRICO,CONSIDERA | M2 |  | 1.16
NDO-SE UMA VEZ A AREA TRABALHADA,EM PROJECAO VERTICAL
20118 | MAO-DE-OBRA DE PINTOR, INCLUSIVE ENCARGOS SOCIAIS DESONERADO | H | 0.03 | 21.96 | 3 | 0.6786
S
20132 | MAO-DE-OBRA DE SERVENTE DA CONSTRUCAO CIVIL, INCLUSIVE ENCAR | H | 0.03 | 15.87 | 3 | 0.4904
GOS SOCIAIS DESONERADOS
05.008.0008-1 | MOVIMENTACAO VERTICAL OU HORIZONTAL DE PLATAFORMA OU PASSARE | M2 |  | 0.62
LA
01999 | MAO-DE-OBRA DE SERVENTE DA CONSTRUCAO CIVIL, INCLUSIVE ENCAR | H | 0.033 | 18.31 | 3 | 0.6224
GOS SOCIAIS
05.008.0008-B | MOVIMENTACAO VERTICAL OU HORIZONTAL DE PLATAFORMA OU PASSARE | M2 |  | 0.53
LA
20132 | MAO-DE-OBRA DE SERVENTE DA CONSTRUCAO CIVIL, INCLUSIVE ENCAR | H | 0.033 | 15.87 | 3 | 0.5394
GOS SOCIAIS DESONERADOS
05.008.0009-0 | MOVIMENTACAO HORIZONTAL DE ANDAIME COM ELEMENTOS TUBULARES T | M |  | 0.18
IPO TORRE
01999 | MAO-DE-OBRA DE SERVENTE DA CONSTRUCAO CIVIL, INCLUSIVE ENCAR | H | 0.01 | 18.31 | 3 | 0.1886
GOS SOCIAIS
05.008.0009-A | MOVIMENTACAO HORIZONTAL DE ANDAIME COM ELEMENTOS TUBULARES T | M |  | 0.16
IPO TORRE
20132 | MAO-DE-OBRA DE SERVENTE DA CONSTRUCAO CIVIL, INCLUSIVE ENCAR | H | 0.01 | 15.87 | 3 | 0.1635
GOS SOCIAIS DESONERADOS
05.008.0010-0 | MONTAGEM E DESMONTAGEM DE USINA MISTURADORA DE CONCRETO,TIPO | UN |  | 57550.87
PAREDE,COM SILOS HORIZONTAIS PARA TRES AGREGADOS.
00367 | PINUS EM PECAS DE 7,50X22,50CM, (3"X9") | M | 220 | 31.0364 | 20 | 8193.6096
01577 | PERFIL "I" DE ACO CARBONO, PADRAO AMERICANO, PRECO DE REVEND | KG | 274 | 10.4957 | 20 | 3450.9862
EDOR, DE 8"X4"
01633 | CONCRETO FCK 10MPA | M3 | 7.85 | 353.8667 | 20 | 3333.4243
01635 | CONCRETO FCK 15MPA | M3 | 3 | 375.9477 | 20 | 1353.4117
01745 | PREPARO CONCR. BETON. 320L; 2,0M3/H | M3 | 10.85 | 90.2964 | 20 | 1175.6591
01752 | LANCAMENTO CONC.C/ARM.2,0M3/H,HORIZ/VERT | M3 | 3 | 135.9887 | 20 | 489.5593
01758 | LANCAMENTO CONC.S/ARM.2,0M3/H/HORIZ/VERT | M3 | 7.85 | 122.8222 | 20 | 1156.9851
01973 | MAO-DE-OBRA DE MECANICO DE CAMINHAO E TRATOR, INCLUSIVE ENCA | H | 180 | 28.45 | 40 | 7169.4
RGOS SOCIAIS
01990 | MAO-DE-OBRA DE CARPINTEIRO DE FORMA DE CONCRETO, INCLUSIVE E | H | 360 | 25.34 | 40 | 12771.36
NCARGOS SOCIAIS
01999 | MAO-DE-OBRA DE SERVENTE DA CONSTRUCAO CIVIL, INCLUSIVE ENCAR | H | 720 | 18.31 | 40 | 18456.48
GOS SOCIAIS
05.008.0010-A | MONTAGEM E DESMONTAGEM DE USINA MISTURADORA DE CONCRETO,TIPO | UN |  | 52077.84
PAREDE,COM SILOS HORIZONTAIS PARA TRES AGREGADOS.
01577 | PERFIL "I" DE ACO CARBONO, PADRAO AMERICANO, PRECO DE REVEND | KG | 274 | 10.4957 | 20 | 3450.9862
EDOR, DE 8"X4"
20046 | MAO-DE-OBRA DE CARPINTEIRO DE FORMA DE CONCRETO, INCLUSIVE E | H | 360 | 21.96 | 40 | 11067.84
NCARGOS SOCIAIS DESONERADOS
20096 | MAO-DE-OBRA DE MECANICO DE CAMINHAO E TRATOR, INCLUSIVE ENCA | H | 180 | 24.65 | 40 | 6211.8
RGOS SOCIAIS DESONERADOS
20132 | MAO-DE-OBRA DE SERVENTE DA CONSTRUCAO CIVIL, INCLUSIVE ENCAR | H | 720 | 15.87 | 40 | 15996.96
GOS SOCIAIS DESONERADOS
30245 | CONCRETO FCK 10MPA | M3 | 7.85 | 353.8667 | 20 | 3333.4243
30246 | CONCRETO FCK 15MPA | M3 | 3 | 375.9477 | 20 | 1353.4117
30254 | PREPARO CONCR. BETON. 320L; 2,0M3/H | M3 | 10.85 | 78.987 | 20 | 1028.4107
30260 | LANCAMENTO CONC.C/ARM.2,0M3/H,HORIZ/VERT | M3 | 3 | 118.9731 | 20 | 428.3032
30265 | LANCAMENTO CONC.S/ARM.2,0M3/H/HORIZ/VERT | M3 | 7.85 | 107.5473 | 20 | 1013.0956
31051 | PINUS EM PECAS DE 7,50X22X50CM, (3"X9") | M | 220 | 31.0364 | 20 | 8193.6096
05.008.0012-0 | MONTAGEM E DESMONTAGEM DE USINA MISTURADORA DE CONCRETO,TIPO | UN |  | 287500.73
VERTICAL,COM SILOS PARA 45,00M3 DE AGREGADOS E 30T DE CIMEN
TO
01635 | CONCRETO FCK 15MPA | M3 | 15 | 375.9477 | 10 | 6203.1371
01745 | PREPARO CONCR. BETON. 320L; 2,0M3/H | M3 | 15 | 90.2964 | 10 | 1489.8906
01752 | LANCAMENTO CONC.C/ARM.2,0M3/H,HORIZ/VERT | M3 | 15 | 135.9887 | 10 | 2243.8136
01968 | MAO-DE-OBRA DE PEDREIRO, INCLUSIVE ENCARGOS SOCIAIS | H | 3 | 25.34 | 3 | 78.3006
01973 | MAO-DE-OBRA DE MECANICO DE CAMINHAO E TRATOR, INCLUSIVE ENCA | H | 1600 | 28.45 | 3 | 46885.6
RGOS SOCIAIS
01975 | MAO-DE-OBRA DE MONTADOR A (MONTAGEM DE ESTRUTURAS METALICAS) | H | 1600 | 27.26 | 3 | 44924.48
, INCLUSIVE ENCARGOS SOCIAIS
01999 | MAO-DE-OBRA DE SERVENTE DA CONSTRUCAO CIVIL, INCLUSIVE ENCAR | H | 3208 | 18.31 | 3 | 60500.6344
GOS SOCIAIS
02014 | GUINDASTE ARTICULADO SOBRE CAMINHAO DIESEL,POTENCIA MAXIMA 2 | H | 180 | 304.8728 | 50 | 82315.656
31CV (CP)
02016 | GUINDASTE ARTICULADO SOBRE CAMINHAO DIESEL,POTENCIA MAXIMA 2 | H | 180 | 102.3663 | 50 | 27638.901
31CV (CI)
02129 | CONCRETO ARMADO FCK 15MPA | M3 | 4.61 | 3001.4446 | 10 | 15220.3256
05.008.0012-A | MONTAGEM E DESMONTAGEM DE USINA MISTURADORA DE CONCRETO,TIPO | UN |  | 261975.58
VERTICAL,COM SILOS PARA 45,00M3 DE AGREGADOS E 30T DE CIMEN
TO
20096 | MAO-DE-OBRA DE MECANICO DE CAMINHAO E TRATOR, INCLUSIVE ENCA | H | 1600 | 24.65 | 3 | 40623.2
RGOS SOCIAIS DESONERADOS
20102 | MAO-DE-OBRA DE MONTADOR A (MONTAGEM DE ESTRUTURAS METALICAS) | H | 1600 | 23.62 | 3 | 38925.76
, INCLUSIVE ENCARGOS SOCIAIS DESONERADOS
20115 | MAO-DE-OBRA DE PEDREIRO, INCLUSIVE ENCARGOS SOCIAIS DESONERA | H | 3 | 21.96 | 3 | 67.8564
DOS
20132 | MAO-DE-OBRA DE SERVENTE DA CONSTRUCAO CIVIL, INCLUSIVE ENCAR | H | 3208 | 15.87 | 3 | 52438.2888
GOS SOCIAIS DESONERADOS
30246 | CONCRETO FCK 15MPA | M3 | 15 | 375.9477 | 10 | 6203.1371
30254 | PREPARO CONCR. BETON. 320L; 2,0M3/H | M3 | 15 | 78.987 | 10 | 1303.2855
30260 | LANCAMENTO CONC.C/ARM.2,0M3/H,HORIZ/VERT | M3 | 15 | 118.9731 | 10 | 1963.0562
30313 | CONCRETO ARMADO FCK 15MPA | M3 | 4.61 | 2834.4785 | 10 | 14373.6405
30506 | GUINDASTE ARTICULADO SOBRE CAMINHAO DIESEL,POTENCIA MAXIMA 2 | H | 180 | 297.6928 | 50 | 80377.056
31CV (CP)
30508 | GUINDASTE ARTICULADO SOBRE CAMINHAO DIESEL,POTENCIA MAXIMA 2 | H | 180 | 95.1863 | 50 | 25700.301
31CV (CI)
05.008.0013-0 | MONTAGEM E DESMONTAGEM DE TELEFERICO DE OBRA,COM VAO DE APRO | UN |  | 4501.15
XIMADAMENTE 180,00M,INCLUSIVE O PREPARO DO TERRENO,EXCLUSIVE
AS DEMAIS OBRAS NAO LIGADAS A PARTE MECANICA E O TRANSPORTE
SECUNDARIO ATE O PONTO INICIAL DE OPERACAO
01970 | MAO-DE-OBRA DE OPERADOR DE MAQUINA (TRATOR, ETC), INCLUSIVE | H | 25 | 28.45 | 61 | 1145.1125
ENCARGOS SOCIAIS
01973 | MAO-DE-OBRA DE MECANICO DE CAMINHAO E TRATOR, INCLUSIVE ENCA | H | 25 | 28.45 | 61 | 1145.1125
RGOS SOCIAIS
01999 | MAO-DE-OBRA DE SERVENTE DA CONSTRUCAO CIVIL, INCLUSIVE ENCAR | H | 75 | 18.31 | 61 | 2210.9325
GOS SOCIAIS
05.008.0013-A | MONTAGEM E DESMONTAGEM DE TELEFERICO DE OBRA,COM VAO DE APRO | UN |  | 3900.62
XIMADAMENTE 180,00M,INCLUSIVE O PREPARO DO TERRENO,EXCLUSIVE
AS DEMAIS OBRAS NAO LIGADAS A PARTE MECANICA E O TRANSPORTE
SECUNDARIO ATE O PONTO INICIAL DE OPERACAO
20096 | MAO-DE-OBRA DE MECANICO DE CAMINHAO E TRATOR, INCLUSIVE ENCA | H | 25 | 24.65 | 61 | 992.1625
RGOS SOCIAIS DESONERADOS
20111 | MAO-DE-OBRA DE OPERADOR DE MAQUINA (TRATOR, ETC.), INCLUSIVE | H | 25 | 24.65 | 61 | 992.1625
ENCARGOS SOCIAIS DESONERADOS
20132 | MAO-DE-OBRA DE SERVENTE DA CONSTRUCAO CIVIL, INCLUSIVE ENCAR | H | 75 | 15.87 | 61 | 1916.3025
GOS SOCIAIS DESONERADOS
05.008.0015-0 | MONTAGEM E DESMONTAGEM DE ANDAIME SUSPENSO ELETRICO CONSIDER | M |  | 62
ANDO-SE A EXTENSAO HORIZONTAL DAS FACHADAS E/OU EMPENAS
01968 | MAO-DE-OBRA DE PEDREIRO, INCLUSIVE ENCARGOS SOCIAIS | H | 0.4 | 25.34 | 3 | 10.4401
01983 | MAO-DE-OBRA DE ELETRICISTA DE CONSTRUCAOCIVIL, INCLUSIVE ENC | H | 1 | 25.34 | 3 | 26.1002
ARGOS SOCIAIS
01999 | MAO-DE-OBRA DE SERVENTE DA CONSTRUCAO CIVIL, INCLUSIVE ENCAR | H | 1.35 | 18.31 | 3 | 25.4601
GOS SOCIAIS
05.008.0015-A | MONTAGEM E DESMONTAGEM DE ANDAIME SUSPENSO ELETRICO CONSIDER | M |  | 53.73
ANDO-SE A EXTENSAO HORIZONTAL DAS FACHADAS E/OU EMPENAS
20060 | MAO-DE-OBRA DE ELETRICISTA DA CONSTRUCAO CIVIL, INCLUSIVE EN | H | 1 | 21.96 | 3 | 22.6188
CARGOS SOCIAIS DESONERADOS
20115 | MAO-DE-OBRA DE PEDREIRO, INCLUSIVE ENCARGOS SOCIAIS DESONERA | H | 0.4 | 21.96 | 3 | 9.0475
DOS
20132 | MAO-DE-OBRA DE SERVENTE DA CONSTRUCAO CIVIL, INCLUSIVE ENCAR | H | 1.35 | 15.87 | 3 | 22.0672
GOS SOCIAIS DESONERADOS
05.009.0002-0 | ENCHIMENTO PARA ELEVACAO DE PISO,COM BLOCO DE CONCRETO CELUL | M2 |  | 74.41
AR,COM 10CM DE ALTURA,ASSENTE COM ARGAMASSA DE CIMENTO E ARE
IA NO TRACO 1:8
00001 | AREIA LAVADA, GROSSA, PARA REGIAO METROPOLITANA DO RIO DE JA | M3 | 0.0073 | 118.5 | 0 | 0.865
NEIRO
00149 | CIMENTO PORTLAND CP II 32, EM SACO DE 50KG | KG | 0.972 | 0.58 | 0 | 0.5638
00209 | CAL HIDRATADA | KG | 0.972 | 0.75 | 0 | 0.729
01968 | MAO-DE-OBRA DE PEDREIRO, INCLUSIVE ENCARGOS SOCIAIS | H | 0.2 | 25.34 | 3 | 5.22
01999 | MAO-DE-OBRA DE SERVENTE DA CONSTRUCAO CIVIL, INCLUSIVE ENCAR | H | 0.12 | 18.31 | 3 | 2.2631
GOS SOCIAIS
04839 | BLOCO DE CONCRETO CELULAR, PARA ALVENARIA, DE (10X30X60)CM | M2 | 1.05 | 61.6918 | 0 | 64.7764
05.009.0002-A | ENCHIMENTO PARA ELEVACAO DE PISO,COM BLOCO DE CONCRETO CELUL | M2 |  | 73.41
AR,COM 10CM DE ALTURA,ASSENTE COM ARGAMASSA DE CIMENTO E ARE
IA NO TRACO 1:8
00001 | AREIA LAVADA, GROSSA, PARA REGIAO METROPOLITANA DO RIO DE JA | M3 | 0.0073 | 118.5 | 0 | 0.865
NEIRO
00149 | CIMENTO PORTLAND CP II 32, EM SACO DE 50KG | KG | 0.972 | 0.58 | 0 | 0.5638
00209 | CAL HIDRATADA | KG | 0.972 | 0.75 | 0 | 0.729
04839 | BLOCO DE CONCRETO CELULAR, PARA ALVENARIA, DE (10X30X60)CM | M2 | 1.05 | 61.6918 | 0 | 64.7764
20115 | MAO-DE-OBRA DE PEDREIRO, INCLUSIVE ENCARGOS SOCIAIS DESONERA | H | 0.2 | 21.96 | 3 | 4.5238
DOS
20132 | MAO-DE-OBRA DE SERVENTE DA CONSTRUCAO CIVIL, INCLUSIVE ENCAR | H | 0.12 | 15.87 | 3 | 1.9615
GOS SOCIAIS DESONERADOS
05.009.0003-0 | ENCHIMENTO PARA ELEVACAO DE PISO,COM BLOCO DE CONCRETO CELUL | M2 |  | 103.26
AR,COM 15CM DE ALTURA,ASSENTE COM ARGAMASSA DE CIMENTO E ARE
IA NO TRACO 1:8
00001 | AREIA LAVADA, GROSSA, PARA REGIAO METROPOLITANA DO RIO DE JA | M3 | 0.0115 | 118.5 | 0 | 1.3628
NEIRO
00149 | CIMENTO PORTLAND CP II 32, EM SACO DE 50KG | KG | 1.5 | 0.58 | 0 | 0.87
00209 | CAL HIDRATADA | KG | 1.5 | 0.75 | 0 | 1.125
01968 | MAO-DE-OBRA DE PEDREIRO, INCLUSIVE ENCARGOS SOCIAIS | H | 0.4 | 25.34 | 3 | 10.4401
01999 | MAO-DE-OBRA DE SERVENTE DA CONSTRUCAO CIVIL, INCLUSIVE ENCAR | H | 0.24 | 18.31 | 3 | 4.5262
GOS SOCIAIS
07786 | BLOCO DE CONCRETO CELULAR, PARA ALVENARIA, DE (15X30X60)CM | M2 | 0.7875 | 107.86 | 0 | 84.9398
05.009.0003-A | ENCHIMENTO PARA ELEVACAO DE PISO,COM BLOCO DE CONCRETO CELUL | M2 |  | 101.26
AR,COM 15CM DE ALTURA,ASSENTE COM ARGAMASSA DE CIMENTO E ARE
IA NO TRACO 1:8
00001 | AREIA LAVADA, GROSSA, PARA REGIAO METROPOLITANA DO RIO DE JA | M3 | 0.0115 | 118.5 | 0 | 1.3628
NEIRO
00149 | CIMENTO PORTLAND CP II 32, EM SACO DE 50KG | KG | 1.5 | 0.58 | 0 | 0.87
00209 | CAL HIDRATADA | KG | 1.5 | 0.75 | 0 | 1.125
07786 | BLOCO DE CONCRETO CELULAR, PARA ALVENARIA, DE (15X30X60)CM | M2 | 0.7875 | 107.86 | 0 | 84.9398
20115 | MAO-DE-OBRA DE PEDREIRO, INCLUSIVE ENCARGOS SOCIAIS DESONERA | H | 0.4 | 21.96 | 3 | 9.0475
DOS
20132 | MAO-DE-OBRA DE SERVENTE DA CONSTRUCAO CIVIL, INCLUSIVE ENCAR | H | 0.24 | 15.87 | 3 | 3.9231
GOS SOCIAIS DESONERADOS
05.009.0004-0 | ENCHIMENTO PARA ELEVACAO DE PISO,COM BLOCO DE CONCRETO CELUL | M2 |  | 255.41
AR,COM 30CM DE ALTURA,ASSENTE COM ARGAMASSA DE CIMENTO E ARE
IA NO TRACO 1:8
00001 | AREIA LAVADA, GROSSA, PARA REGIAO METROPOLITANA DO RIO DE JA | M3 | 0.023 | 118.5 | 0 | 2.7255
NEIRO
00149 | CIMENTO PORTLAND CP II 32, EM SACO DE 50KG | KG | 3 | 0.58 | 0 | 1.74
00209 | CAL HIDRATADA | KG | 3 | 0.75 | 0 | 2.25
01968 | MAO-DE-OBRA DE PEDREIRO, INCLUSIVE ENCARGOS SOCIAIS | H | 0.65 | 25.34 | 3 | 16.9651
01999 | MAO-DE-OBRA DE SERVENTE DA CONSTRUCAO CIVIL, INCLUSIVE ENCAR | H | 0.28 | 18.31 | 3 | 5.2806
GOS SOCIAIS
04840 | BLOCO DE CONCRETO CELULAR, PARA ALVENARIA, DE (20X30X60)CM | M2 | 1.575 | 143.78 | 0 | 226.4535
05.009.0004-A | ENCHIMENTO PARA ELEVACAO DE PISO,COM BLOCO DE CONCRETO CELUL | M2 |  | 252.44
AR,COM 30CM DE ALTURA,ASSENTE COM ARGAMASSA DE CIMENTO E ARE
IA NO TRACO 1:8
00001 | AREIA LAVADA, GROSSA, PARA REGIAO METROPOLITANA DO RIO DE JA | M3 | 0.023 | 118.5 | 0 | 2.7255
NEIRO
00149 | CIMENTO PORTLAND CP II 32, EM SACO DE 50KG | KG | 3 | 0.58 | 0 | 1.74
00209 | CAL HIDRATADA | KG | 3 | 0.75 | 0 | 2.25
04840 | BLOCO DE CONCRETO CELULAR, PARA ALVENARIA, DE (20X30X60)CM | M2 | 1.575 | 143.78 | 0 | 226.4535
20115 | MAO-DE-OBRA DE PEDREIRO, INCLUSIVE ENCARGOS SOCIAIS DESONERA | H | 0.65 | 21.96 | 3 | 14.7022
DOS
20132 | MAO-DE-OBRA DE SERVENTE DA CONSTRUCAO CIVIL, INCLUSIVE ENCAR | H | 0.28 | 15.87 | 3 | 4.5769
GOS SOCIAIS DESONERADOS
05.009.0010-0 | ARGILA EXPANDIDA COM GRANULOMETRIA FINA DE 2215,INCLUSIVE TR | M3 |  | 513.97
ANSPORTE.FORNECIMENTO
13619 | ARGILA EXPANDIDA, COM GRANULOMETRIA FINA-2215 | M3 | 1 | 513.97 | 0 | 513.97
05.009.0010-A | ARGILA EXPANDIDA COM GRANULOMETRIA FINA DE 2215,INCLUSIVE TR | M3 |  | 513.97
ANSPORTE.FORNECIMENTO
13619 | ARGILA EXPANDIDA, COM GRANULOMETRIA FINA-2215 | M3 | 1 | 513.97 | 0 | 513.97
05.009.0015-0 | ARGILA EXPANDIDA COM GRANULOMETRIA GROSSA DE 3222,INCLUSIVE | M3 |  | 498.4
TRANSPORTE.FORNECIMENTO
13620 | ARGILA EXPANDIDA, COM GRANULOMETRIA GROSSA-3222 | M3 | 1 | 498.4 | 0 | 498.4
05.009.0015-A | ARGILA EXPANDIDA COM GRANULOMETRIA GROSSA DE 3222,INCLUSIVE | M3 |  | 498.4
TRANSPORTE.FORNECIMENTO
13620 | ARGILA EXPANDIDA, COM GRANULOMETRIA GROSSA-3222 | M3 | 1 | 498.4 | 0 | 498.4
05.010.0001-0 | ESGOTAMENTO NORMAL DE VALAS,MEDIDO POR VOLUME D`AGUA ESGOTAD | M3 |  | 0.98
O,UTILIZANDO BOMBA ACIONADA POR MOTOR A GASOLINA DE 12,5CV,D
IAMETRO DE SUCCAO E DESCARGA DE 1.1/2",CONSIDERANDO UMA ALTU
RA MANOMETRICA ATE 10,00M
00215 | GASOLINA COMUM NA BOMBA | L | 0.084 | 4.97 | 0 | 0.4175
01999 | MAO-DE-OBRA DE SERVENTE DA CONSTRUCAO CIVIL, INCLUSIVE ENCAR | H | 0.018 | 18.31 | 3 | 0.3395
GOS SOCIAIS
13533 | BOMBA CENTRIFUGA AUTO-ESCORV,P/BOMB.AG.LIMPAS OU SUJAS,MOTOR | UN | 2.02e-05 | 11497.58 | 0 | 0.2323
GASOLINA 12,5CV,V.MAX.83M3/H,ALTURA MANOMETRICA DE 12,0M
05.010.0001-A | ESGOTAMENTO NORMAL DE VALAS,MEDIDO POR VOLUME D`AGUA ESGOTAD | M3 |  | 0.94
O,UTILIZANDO BOMBA ACIONADA POR MOTOR A GASOLINA DE 12,5CV,D
IAMETRO DE SUCCAO E DESCARGA DE 1.1/2",CONSIDERANDO UMA ALTU
RA MANOMETRICA ATE 10,00M
00215 | GASOLINA COMUM NA BOMBA | L | 0.084 | 4.97 | 0 | 0.4175
13533 | BOMBA CENTRIFUGA AUTO-ESCORV,P/BOMB.AG.LIMPAS OU SUJAS,MOTOR | UN | 2.02e-05 | 11497.58 | 0 | 0.2323
GASOLINA 12,5CV,V.MAX.83M3/H,ALTURA MANOMETRICA DE 12,0M
20132 | MAO-DE-OBRA DE SERVENTE DA CONSTRUCAO CIVIL, INCLUSIVE ENCAR | H | 0.018 | 15.87 | 3 | 0.2942
GOS SOCIAIS DESONERADOS
05.010.0005-0 | ESGOTAMENTO DE VALA MEDIDO PELA POTENCIA INSTALADA E PELO TE | CVxH |  | 6.32
MPO DE FUNCIONAMENTO
01034 | BOMBA CENTRIFUGA AUTOESCORVANTE,MOTOR A GASOLINA,6,0CV (CP) | H | 0.17 | 11.8631 | 0 | 2.0167
01969 | MAO-DE-OBRA DE OPERADOR DE MAQUINAS AUX. (COMPRESSOR, ROLO C | H | 0.17 | 25.34 | 0 | 4.3078
OMPACTADOR LEVE...), INCLUSIVE ENCARGOS SOCIAIS
05.010.0005-A | ESGOTAMENTO DE VALA MEDIDO PELA POTENCIA INSTALADA E PELO TE | CVxH |  | 5.74
MPO DE FUNCIONAMENTO
20112 | MAO-DE-OBRA DE OPERADOR DE MAQUINAS AUX. (COMPRESSOR, ROLO C | H | 0.17 | 21.96 | 0 | 3.7332
OMPACTADOR LEVE...), INCLUSIVE ENCARGOS SOCIAIS DESONERADOS
30757 | BOMBA CENTRIFUGA AUTOESCORVANTE,MOTOR A GASOLINA,6,0CV (CP) | H | 0.17 | 11.8631 | 0 | 2.0167
05.010.0006-0 | ESGOTAMENTO DE VALA MEDIDO PELA POTENCIA INSTALADA E PELO TE | CVXH |  | 4.47
MPO DE FUNCIONAMENTO,DEVENDO SER USADO COMO SEU COMPLEMENTO,
CONSIDERANDO A HORA IMPRODUTIVA DA BOMBA.
01035 | BOMBA CENTRIFUGA AUTO-ESCORVANTE,MOTOR AGASOLINA,6,0CV (CI) | H | 0.17 | 0.9635 | 0 | 0.1638
01969 | MAO-DE-OBRA DE OPERADOR DE MAQUINAS AUX. (COMPRESSOR, ROLO C | H | 0.17 | 25.34 | 0 | 4.3078
OMPACTADOR LEVE...), INCLUSIVE ENCARGOS SOCIAIS
05.010.0006-A | ESGOTAMENTO DE VALA MEDIDO PELA POTENCIA INSTALADA E PELO TE | CVXH |  | 3.89
MPO DE FUNCIONAMENTO,DEVENDO SER USADO COMO SEU COMPLEMENTO,
CONSIDERANDO A HORA IMPRODUTIVA DA BOMBA.
20112 | MAO-DE-OBRA DE OPERADOR DE MAQUINAS AUX. (COMPRESSOR, ROLO C | H | 0.17 | 21.96 | 0 | 3.7332
OMPACTADOR LEVE...), INCLUSIVE ENCARGOS SOCIAIS DESONERADOS
30758 | BOMBA CENTRIFUGA AUTO-ESCORVANTE,MOTOR AGASOLINA,6,0CV (CI) | H | 0.17 | 0.9635 | 0 | 0.1638
05.010.0020-0 | ESGOTAMENTO DE AGUA DE SUBSOLO RESULTANTE DE INFILTRACAO OU | H |  | 4.33
ALAGAMENTO,USANDO MOTOR ELETRICO EM BOMBA DE 3HP,DIAMETRO DE
SUCCAO DE 1.1/2".ALTURA MANOMETRICA ATE 10,00M,MEDIDA PELO
TEMPO DE FUNCIONAMENTO
00724 | TARIFA DE ENERGIA ELETRICA, TIPO COMERCIAL | KWH | 3 | 1.0286 | 30 | 4.0115
03539 | BOMBA HIDRAULICA CENTRIFUGA, COM MOTOR ELETRICO, DE 03,0CV-2 | UN | 0.000144 | 1729.37 | 30 | 0.3237
20/380V
05.010.0020-A | ESGOTAMENTO DE AGUA DE SUBSOLO RESULTANTE DE INFILTRACAO OU | H |  | 4.33
ALAGAMENTO,USANDO MOTOR ELETRICO EM BOMBA DE 3HP,DIAMETRO DE
SUCCAO DE 1.1/2".ALTURA MANOMETRICA ATE 10,00M,MEDIDA PELO
TEMPO DE FUNCIONAMENTO
00724 | TARIFA DE ENERGIA ELETRICA, TIPO COMERCIAL | KWH | 3 | 1.0286 | 30 | 4.0115
03539 | BOMBA HIDRAULICA CENTRIFUGA, COM MOTOR ELETRICO, DE 03,0CV-2 | UN | 0.000144 | 1729.37 | 30 | 0.3237
20/380V
05.010.0021-0 | ESGOTAMENTO DE AGUA DE SUBSOLO RESULTANTE DE INFILTRACAO OU | H |  | 0.24
ALAGAMENTO,USANDO MOTOR ELETRICO EM BOMBA DE 3HP,DIAMETRO DE
SUCCAO DE 1.1/2",DEVENDO SER USADO COMO SEU COMPLEMENTO,CON
SIDERANDO A HORA IMPRODUTIVA DA BOMBA.ALTURA MANOMETRICA ATE
10,00M,MEDIDA PELO TEMPO DE FUNCIONAMENTO
03539 | BOMBA HIDRAULICA CENTRIFUGA, COM MOTOR ELETRICO, DE 03,0CV-2 | UN | 0.000144 | 1729.37 | 0 | 0.249
20/380V
05.010.0021-A | ESGOTAMENTO DE AGUA DE SUBSOLO RESULTANTE DE INFILTRACAO OU | H |  | 0.24
ALAGAMENTO,USANDO MOTOR ELETRICO EM BOMBA DE 3HP,DIAMETRO DE
SUCCAO DE 1.1/2",DEVENDO SER USADO COMO SEU COMPLEMENTO,CON
SIDERANDO A HORA IMPRODUTIVA DA BOMBA.ALTURA MANOMETRICA ATE
10,00M,MEDIDA PELO TEMPO DE FUNCIONAMENTO
03539 | BOMBA HIDRAULICA CENTRIFUGA, COM MOTOR ELETRICO, DE 03,0CV-2 | UN | 0.000144 | 1729.37 | 0 | 0.249
20/380V
05.011.0001-0 | ESCORAMENTO SIMPLES,FECHADO,DE VALA DE POUCA PROFUNDIDADE(AT | M2 |  | 120.59
E 1,00M DE PROFUNDIDADE),INCLUSIVE FORNECIMENTO DOS MATERIAI
S(PECAS DE MADEIRA DE 3ª-1.1/2"X9" E 3"X6")
00366 | PINUS EM PECAS DE 3,75 X 22,50, (1.1/2" X 9") | M | 3.89 | 16.1799 | 0 | 62.9398
00453 | PREGO COM OU SEM CABECA, EM CAIXAS DE 50KG, OU QUANTIDADES E | KG | 0.23 | 18.34 | 0 | 4.2182
QUIVALENTES, Nº12X12 A 18X30
00723 | PINUS EM PECAS DE 7,50X15,00CM,(3"X6") | M | 0.5 | 24.5086 | 0 | 12.2543
01990 | MAO-DE-OBRA DE CARPINTEIRO DE FORMA DE CONCRETO, INCLUSIVE E | H | 1 | 25.34 | 3 | 26.1002
NCARGOS SOCIAIS
01999 | MAO-DE-OBRA DE SERVENTE DA CONSTRUCAO CIVIL, INCLUSIVE ENCAR | H | 0.8 | 18.31 | 3 | 15.0874
GOS SOCIAIS
05.011.0001-A | ESCORAMENTO SIMPLES,FECHADO,DE VALA DE POUCA PROFUNDIDADE(AT | M2 |  | 115.1
E 1,00M DE PROFUNDIDADE),INCLUSIVE FORNECIMENTO DOS MATERIAI
S(PECAS DE MADEIRA DE 3ª-1.1/2"X9" E 3"X6")
00453 | PREGO COM OU SEM CABECA, EM CAIXAS DE 50KG, OU QUANTIDADES E | KG | 0.23 | 18.34 | 0 | 4.2182
QUIVALENTES, Nº12X12 A 18X30
20046 | MAO-DE-OBRA DE CARPINTEIRO DE FORMA DE CONCRETO, INCLUSIVE E | H | 1 | 21.96 | 3 | 22.6188
NCARGOS SOCIAIS DESONERADOS
20132 | MAO-DE-OBRA DE SERVENTE DA CONSTRUCAO CIVIL, INCLUSIVE ENCAR | H | 0.8 | 15.87 | 3 | 13.0769
GOS SOCIAIS DESONERADOS
31068 | PINUS EM PECAS DE 7,50 X 15,00CM (3"X6") | M | 0.5 | 24.5086 | 0 | 12.2543
31069 | PINUS EM PECAS DE 3,75 X 22,50CM (1.1/2"X9") | M | 3.89 | 16.1799 | 0 | 62.9398
05.011.0002-0 | ESCORAMENTO SIMPLES,ABERTO,DE VALA DE POUCA PROFUNDIDADE(ATE | M2 |  | 53.21
1,00M DE PROFUNDIDADE),INCLUSIVE FORNECIMENTO DOS MATERIAIS
(PECAS DE MADEIRA DE 3ª-1.1/2"X9" E 3"X6")
00366 | PINUS EM PECAS DE 3,75 X 22,50, (1.1/2" X 9") | M | 1.6 | 16.1799 | 0 | 25.8878
00453 | PREGO COM OU SEM CABECA, EM CAIXAS DE 50KG, OU QUANTIDADES E | KG | 0.1 | 18.34 | 0 | 1.834
QUIVALENTES, Nº12X12 A 18X30
00723 | PINUS EM PECAS DE 7,50X15,00CM,(3"X6") | M | 0.2 | 24.5086 | 0 | 4.9017
01990 | MAO-DE-OBRA DE CARPINTEIRO DE FORMA DE CONCRETO, INCLUSIVE E | H | 0.5 | 25.34 | 3 | 13.0501
NCARGOS SOCIAIS
01999 | MAO-DE-OBRA DE SERVENTE DA CONSTRUCAO CIVIL, INCLUSIVE ENCAR | H | 0.4 | 18.31 | 3 | 7.5437
GOS SOCIAIS
05.011.0002-A | ESCORAMENTO SIMPLES,ABERTO,DE VALA DE POUCA PROFUNDIDADE(ATE | M2 |  | 50.47
1,00M DE PROFUNDIDADE),INCLUSIVE FORNECIMENTO DOS MATERIAIS
(PECAS DE MADEIRA DE 3ª-1.1/2"X9" E 3"X6")
00453 | PREGO COM OU SEM CABECA, EM CAIXAS DE 50KG, OU QUANTIDADES E | KG | 0.1 | 18.34 | 0 | 1.834
QUIVALENTES, Nº12X12 A 18X30
20046 | MAO-DE-OBRA DE CARPINTEIRO DE FORMA DE CONCRETO, INCLUSIVE E | H | 0.5 | 21.96 | 3 | 11.3094
NCARGOS SOCIAIS DESONERADOS
20132 | MAO-DE-OBRA DE SERVENTE DA CONSTRUCAO CIVIL, INCLUSIVE ENCAR | H | 0.4 | 15.87 | 3 | 6.5384
GOS SOCIAIS DESONERADOS
31068 | PINUS EM PECAS DE 7,50 X 15,00CM (3"X6") | M | 0.2 | 24.5086 | 0 | 4.9017
31069 | PINUS EM PECAS DE 3,75 X 22,50CM (1.1/2"X9") | M | 1.6 | 16.1799 | 0 | 25.8878
05.011.0006-0 | ESCORAMENTO SIMPLES,FECHADO,DE VALA DE POUCA PROFUNDIDADE(AT | M2 |  | 149.07
E 1,00M DE PROFUNDIDADE),INCLUSIVE FORNECIMENTO DOS MATERIAI
S,COM ESGOTAMENTO MANUAL
00366 | PINUS EM PECAS DE 3,75 X 22,50, (1.1/2" X 9") | M | 3.89 | 16.1799 | 0 | 62.9398
00453 | PREGO COM OU SEM CABECA, EM CAIXAS DE 50KG, OU QUANTIDADES E | KG | 1 | 18.34 | 0 | 18.34
QUIVALENTES, Nº12X12 A 18X30
00723 | PINUS EM PECAS DE 7,50X15,00CM,(3"X6") | M | 0.5 | 24.5086 | 0 | 12.2543
01990 | MAO-DE-OBRA DE CARPINTEIRO DE FORMA DE CONCRETO, INCLUSIVE E | H | 1.55 | 25.34 | 3 | 40.4553
NCARGOS SOCIAIS
01999 | MAO-DE-OBRA DE SERVENTE DA CONSTRUCAO CIVIL, INCLUSIVE ENCAR | H | 0.8 | 18.31 | 3 | 15.0874
GOS SOCIAIS
05.011.0006-A | ESCORAMENTO SIMPLES,FECHADO,DE VALA DE POUCA PROFUNDIDADE(AT | M2 |  | 141.67
E 1,00M DE PROFUNDIDADE),INCLUSIVE FORNECIMENTO DOS MATERIAI
S,COM ESGOTAMENTO MANUAL
00453 | PREGO COM OU SEM CABECA, EM CAIXAS DE 50KG, OU QUANTIDADES E | KG | 1 | 18.34 | 0 | 18.34
QUIVALENTES, Nº12X12 A 18X30
20046 | MAO-DE-OBRA DE CARPINTEIRO DE FORMA DE CONCRETO, INCLUSIVE E | H | 1.55 | 21.96 | 3 | 35.0591
NCARGOS SOCIAIS DESONERADOS
20132 | MAO-DE-OBRA DE SERVENTE DA CONSTRUCAO CIVIL, INCLUSIVE ENCAR | H | 0.8 | 15.87 | 3 | 13.0769
GOS SOCIAIS DESONERADOS
31068 | PINUS EM PECAS DE 7,50 X 15,00CM (3"X6") | M | 0.5 | 24.5086 | 0 | 12.2543
31069 | PINUS EM PECAS DE 3,75 X 22,50CM (1.1/2"X9") | M | 3.89 | 16.1799 | 0 | 62.9398
05.012.0001-0 | CHAPA DE ACO CARBONO SAE 1006/10 PERFURADA EM FUROS REDONDOS | UN |  | 454.28
ALTERNADOS LONGITUDINALMENTE,DIAMETRO DE 1,80MM,DISTANCIA E
NTRE FUROS DE 2,55MM (DE CENTRO),NAS DIMENSOES DE(2000X1000X
0,90)MM.FORNECIMENTO
13581 | CHAPA DE ACO CARBONO SAE 1006/10, PERFURADA, D=1,80MM, DIST. | UN | 1 | 454.28 | 0 | 454.28
ENTRE FUROS DE 2,55MM, NAS DIMENSOES DE (2000X1000X0,90)MM
05.012.0001-A | CHAPA DE ACO CARBONO SAE 1006/10 PERFURADA EM FUROS REDONDOS | UN |  | 454.28
ALTERNADOS LONGITUDINALMENTE,DIAMETRO DE 1,80MM,DISTANCIA E
NTRE FUROS DE 2,55MM (DE CENTRO),NAS DIMENSOES DE(2000X1000X
0,90)MM.FORNECIMENTO
13581 | CHAPA DE ACO CARBONO SAE 1006/10, PERFURADA, D=1,80MM, DIST. | UN | 1 | 454.28 | 0 | 454.28
ENTRE FUROS DE 2,55MM, NAS DIMENSOES DE (2000X1000X0,90)MM
05.012.0005-0 | CHAPA DE ACO CARBONO SAE 1006/10,PERFURADA EM FUROS REDONDOS | UN |  | 453.2
ALTERNADOS LONGITUDINALMENTE,DIAMETRO DE 6,35MM,DISTANCIA EN
TRE FUROS DE 9,00MM (DE CENTRO),NAS DIMENSOES DE(2000X1000X1
,5)MM.FORNECIMENTO
13737 | CHAPA DE ACO CARBONO SAE 1006/10, PERFURADA, D=6,35MM, DIST. | UN | 1 | 453.2 | 0 | 453.2
ENTRE FUROS DE 9,00MM, NAS DIMENSOES DE (2000X1000X1,50)MM
05.012.0005-A | CHAPA DE ACO CARBONO SAE 1006/10,PERFURADA EM FUROS REDONDOS | UN |  | 453.2
ALTERNADOS LONGITUDINALMENTE,DIAMETRO DE 6,35MM,DISTANCIA EN
TRE FUROS DE 9,00MM (DE CENTRO),NAS DIMENSOES DE(2000X1000X1
,5)MM.FORNECIMENTO
13737 | CHAPA DE ACO CARBONO SAE 1006/10, PERFURADA, D=6,35MM, DIST. | UN | 1 | 453.2 | 0 | 453.2
ENTRE FUROS DE 9,00MM, NAS DIMENSOES DE (2000X1000X1,50)MM
05.013.0001-0 | CHAPA DE ACO CARBONO COMUM DE 3/8",PARA PASSAGEM DE VEICULOS | M2 |  | 49.98
,SOBRE VALAS EM TRAVESSIAS,COMPREENDENDO COLOCACAO,USO E RET
IRADA,MEDIDA PELA AREA DE CHAPA,EM CADA APLICACAO
00686 | CHAPA ACO CARBONO, P/USOS GERAIS, LAMINADA QUENTE, TAM.PADRA | KG | 2 | 10.85 | 0 | 21.7
O, BORDAS UNIV.CHAPA RETA, PRECO DE REVEND., C/ESPES. 9,5MM
01999 | MAO-DE-OBRA DE SERVENTE DA CONSTRUCAO CIVIL, INCLUSIVE ENCAR | H | 1.5 | 18.31 | 3 | 28.289
GOS SOCIAIS
05.013.0001-A | CHAPA DE ACO CARBONO COMUM DE 3/8",PARA PASSAGEM DE VEICULOS | M2 |  | 46.21
,SOBRE VALAS EM TRAVESSIAS,COMPREENDENDO COLOCACAO,USO E RET
IRADA,MEDIDA PELA AREA DE CHAPA,EM CADA APLICACAO
00686 | CHAPA ACO CARBONO, P/USOS GERAIS, LAMINADA QUENTE, TAM.PADRA | KG | 2 | 10.85 | 0 | 21.7
O, BORDAS UNIV.CHAPA RETA, PRECO DE REVEND., C/ESPES. 9,5MM
20132 | MAO-DE-OBRA DE SERVENTE DA CONSTRUCAO CIVIL, INCLUSIVE ENCAR | H | 1.5 | 15.87 | 3 | 24.5192
GOS SOCIAIS DESONERADOS
05.013.0002-0 | CHAPA DE ACO CARBONO COMUM DE 3/8",PARA PASSAGEM DE VEICULOS | M2 |  | 90.84
,SOBRE VALAS EM TRAVESSIAS,COMPREENDENDO COLOCACAO,USO E RET
IRADA,MEDIDA PELA AREA DE CHAPA,EM CADA APLICACAO,INCLUSIVE
MOBILIZACAO,TRANSPORTE,CARGA E DESCARGA
00686 | CHAPA ACO CARBONO, P/USOS GERAIS, LAMINADA QUENTE, TAM.PADRA | KG | 2 | 10.85 | 0 | 21.7
O, BORDAS UNIV.CHAPA RETA, PRECO DE REVEND., C/ESPES. 9,5MM
01876 | TRANSPORTE CARGA CAMINHAO 7,5T, 30KM/H | T X KM | 6 | 1.7456 | 0 | 10.4736
01999 | MAO-DE-OBRA DE SERVENTE DA CONSTRUCAO CIVIL, INCLUSIVE ENCAR | H | 1.5 | 18.31 | 3 | 28.289
GOS SOCIAIS
02056 | CARGA E DESC. MAN. DE MAT. | T | 0.3 | 101.2895 | 0 | 30.3869
05.013.0002-A | CHAPA DE ACO CARBONO COMUM DE 3/8",PARA PASSAGEM DE VEICULOS | M2 |  | 83.87
,SOBRE VALAS EM TRAVESSIAS,COMPREENDENDO COLOCACAO,USO E RET
IRADA,MEDIDA PELA AREA DE CHAPA,EM CADA APLICACAO,INCLUSIVE
MOBILIZACAO,TRANSPORTE,CARGA E DESCARGA
00686 | CHAPA ACO CARBONO, P/USOS GERAIS, LAMINADA QUENTE, TAM.PADRA | KG | 2 | 10.85 | 0 | 21.7
O, BORDAS UNIV.CHAPA RETA, PRECO DE REVEND., C/ESPES. 9,5MM
20132 | MAO-DE-OBRA DE SERVENTE DA CONSTRUCAO CIVIL, INCLUSIVE ENCAR | H | 1.5 | 15.87 | 3 | 24.5192
GOS SOCIAIS DESONERADOS
30058 | TRANSPORTE CARGA CAMINHAO 7,5T, 30KM/H | T X KM | 6 | 1.7156 | 0 | 10.2936
30065 | CARGA E DESC. MAN. DE MAT. | T | 0.3 | 91.2014 | 0 | 27.3604
05.013.0003-0 | CHAPA DE ACO CARBONO COMUM DE 3/8",PARA PASSAGEM DE VEICULOS | M2 |  | 6.41
,SOBRE VALAS EM TRAVESSIAS,COMPREENDENDO SOMENTE A COLOCACAO
E RETIRADA,MEDIDA PELA AREA DE CHAPA,EM CADA APLICACAO
01999 | MAO-DE-OBRA DE SERVENTE DA CONSTRUCAO CIVIL, INCLUSIVE ENCAR | H | 0.34 | 18.31 | 3 | 6.4122
GOS SOCIAIS
05.013.0003-A | CHAPA DE ACO CARBONO COMUM DE 3/8",PARA PASSAGEM DE VEICULOS | M2 |  | 5.55
,SOBRE VALAS EM TRAVESSIAS,COMPREENDENDO SOMENTE A COLOCACAO
E RETIRADA,MEDIDA PELA AREA DE CHAPA,EM CADA APLICACAO
20132 | MAO-DE-OBRA DE SERVENTE DA CONSTRUCAO CIVIL, INCLUSIVE ENCAR | H | 0.34 | 15.87 | 3 | 5.5577
GOS SOCIAIS DESONERADOS
05.014.0001-0 | ALUGUEL DE TRANSFORMADOR DE DISTRIBUICAO,TRIFASICO,60HZ,13,8 | UNXMES |  | 865.27
KV-220/127V,30KVA
07081 | TRANSFORMADOR DE DISTRIBUICAO, TRIFASICO, 60HZ, CLASSE 15KV, | UN | 0.1 | 8652.77 | 0 | 865.277
T.PRIM.13,8KV, T.SEC.220/127V. REFR.OLEO MINERAL DE 0030KVA
05.014.0001-A | ALUGUEL DE TRANSFORMADOR DE DISTRIBUICAO,TRIFASICO,60HZ,13,8 | UNXMES |  | 865.27
KV-220/127V,30KVA
07081 | TRANSFORMADOR DE DISTRIBUICAO, TRIFASICO, 60HZ, CLASSE 15KV, | UN | 0.1 | 8652.77 | 0 | 865.277
T.PRIM.13,8KV, T.SEC.220/127V. REFR.OLEO MINERAL DE 0030KVA
05.014.0005-0 | ALUGUEL DE TRANSFORMADOR DE DISTRIBUICAO,TRIFASICO,60HZ,13,8 | UNXMES |  | 966.47
KV-220/127V,45KVA
07082 | TRANSFORMADOR DE DISTRIBUICAO, TRIFASICO 60HZ, CLASSE 15KV, | UN | 0.1 | 9664.79 | 0 | 966.479
T.PRIM.13,8KV, T.SEC.220/127V, REFR.OLEO MINERAL, DE 0045KVA
05.014.0005-A | ALUGUEL DE TRANSFORMADOR DE DISTRIBUICAO,TRIFASICO,60HZ,13,8 | UNXMES |  | 966.47
KV-220/127V,45KVA
07082 | TRANSFORMADOR DE DISTRIBUICAO, TRIFASICO 60HZ, CLASSE 15KV, | UN | 0.1 | 9664.79 | 0 | 966.479
T.PRIM.13,8KV, T.SEC.220/127V, REFR.OLEO MINERAL, DE 0045KVA
05.014.0009-0 | ALUGUEL DE TRANSFORMADOR DE DISTRIBUICAO,TRIFASICO,60HZ,13,8 | UNXMES |  | 1249.84
KV-220/127V,75KVA
04344 | TRANSFORMADOR DE DISTRIBUICAO, TRIFASICO, 60HZ, CLASSE 15KV, | UN | 0.1 | 12498.45 | 0 | 1249.845
TENSAO PRIM. 13,8KV, T.SEC.220/127V, REFR.OLEO MIN.0075KVA
05.014.0009-A | ALUGUEL DE TRANSFORMADOR DE DISTRIBUICAO,TRIFASICO,60HZ,13,8 | UNXMES |  | 1249.84
KV-220/127V,75KVA
04344 | TRANSFORMADOR DE DISTRIBUICAO, TRIFASICO, 60HZ, CLASSE 15KV, | UN | 0.1 | 12498.45 | 0 | 1249.845
TENSAO PRIM. 13,8KV, T.SEC.220/127V, REFR.OLEO MIN.0075KVA
05.014.0015-0 | ALUGUEL DE TRANSFORMADOR DE DISTRIBUICAO,TRIFASICO,60HZ,13,8 | UNXMES |  | 1683.48
KV-220/127V,112,5KVA
02480 | TRANSFORMADOR DE DISTRIB., TRIF.60HZ, CLASSE 15KV,TENSAO PRI | UN | 0.1 | 16834.84 | 0 | 1683.484
MARIA 13,8KV, TENSAO SEC.220/127V, REFRIG.OLEO MIN.0112,5KVA
05.014.0015-A | ALUGUEL DE TRANSFORMADOR DE DISTRIBUICAO,TRIFASICO,60HZ,13,8 | UNXMES |  | 1683.48
KV-220/127V,112,5KVA
02480 | TRANSFORMADOR DE DISTRIB., TRIF.60HZ, CLASSE 15KV,TENSAO PRI | UN | 0.1 | 16834.84 | 0 | 1683.484
MARIA 13,8KV, TENSAO SEC.220/127V, REFRIG.OLEO MIN.0112,5KVA
05.014.0020-0 | ALUGUEL DE TRANSFORMADOR DE DISTRIBUICAO,TRIFASICO,60HZ,13,8 | UNXMES |  | 2118.09
KV-220/127V,150KVA
04345 | TRANSFORMADOR DE DISTRIBUICAO, TRIFASICO, 60HZ, CLASSE 15KV, | UN | 0.1 | 21180.92 | 0 | 2118.092
TENS.PRIM.13,8KV, T.SECUND.220/127V, REFR.OLEO MIN.0150KVA
05.014.0020-A | ALUGUEL DE TRANSFORMADOR DE DISTRIBUICAO,TRIFASICO,60HZ,13,8 | UNXMES |  | 2118.09
KV-220/127V,150KVA
04345 | TRANSFORMADOR DE DISTRIBUICAO, TRIFASICO, 60HZ, CLASSE 15KV, | UN | 0.1 | 21180.92 | 0 | 2118.092
TENS.PRIM.13,8KV, T.SECUND.220/127V, REFR.OLEO MIN.0150KVA
05.014.0023-0 | ALUGUEL DE TRANSFORMADOR DE DISTRIBUICAO,TRIFASICO,60HZ,13,8 | UNXMES |  | 2782.49
KV-220/127KV,225KVA
04346 | TRANSFORMADOR DE DISTRIBUICAO TRIFASICO, 60HZ, CLASSE 15KV, | UN | 0.1 | 27824.94 | 0 | 2782.494
TENS.PRIM.13,8KV, T.SEC.220/127V, REFR.OLEO MIN. 0225KVA
05.014.0023-A | ALUGUEL DE TRANSFORMADOR DE DISTRIBUICAO,TRIFASICO,60HZ,13,8 | UNXMES |  | 2782.49
KV-220/127KV,225KVA
04346 | TRANSFORMADOR DE DISTRIBUICAO TRIFASICO, 60HZ, CLASSE 15KV, | UN | 0.1 | 27824.94 | 0 | 2782.494
TENS.PRIM.13,8KV, T.SEC.220/127V, REFR.OLEO MIN. 0225KVA
05.014.0025-0 | ALUGUEL DE TRANSFORMADOR DE DISTRIBUICAO,TRIFASICO,60HZ,13,8 | UNXMES |  | 3182.13
KV-220/127V,300KVA
04347 | TRANSFORMADOR DE DISTRIBUICAO, TRIFASICO, 60HZ, CLASSE 15KV, | UN | 0.1 | 31821.34 | 0 | 3182.134
TENS.PRIM.13,8KV, T.SEC.220/127V, REFRIG.OLEO MIN. 0300KVA
05.014.0025-A | ALUGUEL DE TRANSFORMADOR DE DISTRIBUICAO,TRIFASICO,60HZ,13,8 | UNXMES |  | 3182.13
KV-220/127V,300KVA
04347 | TRANSFORMADOR DE DISTRIBUICAO, TRIFASICO, 60HZ, CLASSE 15KV, | UN | 0.1 | 31821.34 | 0 | 3182.134
TENS.PRIM.13,8KV, T.SEC.220/127V, REFRIG.OLEO MIN. 0300KVA
05.015.0030-0 | PORTICO EM ACO,PARA SUPORTE DE SINALIZACAO VERTICAL,COMPOSTO | UN |  | 169549.93
POR 2(DUAS) COLUNAS TUBULARES,1(UMA) VIGA TRELICADA E CHUMB
ADORES PARA FIXACAO,GALVANIZADO POR IMERSAO A QUENTE,COM ZIN
CAGEM MINIMA DE 350GR/M2 EM CADA FACE,CONFORME ABNT NBR 6323
,SENDO O VAO DE 22,40M.FORNECIMENTO E COLOCACAO
01919 | MAO-DE-OBRA DE AJUDANTE DE MONTADOR ELETROMECANICO (ILUMINAC | H | 72 | 15.7 | 30 | 1469.52
AO PUBLICA), INCLUSIVE ENCARGOS SOCIAIS
01985 | MAO-DE-OBRA DE ENGENHEIRO OU ARQUITETO SENIOR, INCLUSIVE ENC | H | 4 | 206.89 | 30 | 1075.828
ARGOS SOCIAIS
01999 | MAO-DE-OBRA DE SERVENTE DA CONSTRUCAO CIVIL, INCLUSIVE ENCAR | H | 96 | 18.31 | 30 | 2285.088
GOS SOCIAIS
02003 | GUINDAUTO 3,5T, ALCANCE 7,0M (CP) | H | 2.7 | 56.4506 | 0 | 152.4166
02004 | GUINDAUTO 3,5T, ALCANCE 7,0M (CI) | H | 0.9 | 48.1583 | 0 | 43.3425
07409 | PORTICO EM ACO P/SUPORTE SINALIZ.VERTICAL, DUAS COLUNAS TUBU | UN | 1 | 164523.7415 | 0 | 164523.7415
LARES, C/ZINCAGEM 350G/M2, ABNT-NBR 6323, C/VAO DE 22,40M
05.015.0030-A | PORTICO EM ACO,PARA SUPORTE DE SINALIZACAO VERTICAL,COMPOSTO | UN |  | 168888.6
POR 2(DUAS) COLUNAS TUBULARES,1(UMA) VIGA TRELICADA E CHUMB
ADORES PARA FIXACAO,GALVANIZADO POR IMERSAO A QUENTE,COM ZIN
CAGEM MINIMA DE 350GR/M2 EM CADA FACE,CONFORME ABNT NBR 6323
,SENDO O VAO DE 22,40M.FORNECIMENTO E COLOCACAO
07409 | PORTICO EM ACO P/SUPORTE SINALIZ.VERTICAL, DUAS COLUNAS TUBU | UN | 1 | 164523.7415 | 0 | 164523.7415
LARES, C/ZINCAGEM 350G/M2, ABNT-NBR 6323, C/VAO DE 22,40M
20005 | MAO-DE-OBRA DE AJUDANTE DE MONTADOR ELETROMECANICO (ILUMINAC | H | 72 | 13.61 | 30 | 1273.896
AO PUBLICA), INCLUSIVE ENCARGOS SOCIAIS DESONERADOS
20071 | MAO-DE-OBRA DE ENGENHEIRO OU ARQUITETO SENIOR, INCLUSIVE ENC | H | 4 | 179.27 | 30 | 932.204
ARGOS SOCIAIS DESONERADOS
20132 | MAO-DE-OBRA DE SERVENTE DA CONSTRUCAO CIVIL, INCLUSIVE ENCAR | H | 96 | 15.87 | 30 | 1980.576
GOS SOCIAIS DESONERADOS
30523 | GUINDAUTO 3,5T, ALCANCE 5,90M (CP) | H | 2.7 | 51.5706 | 0 | 139.2406
30524 | GUINDAUTO 3,5T, ALCANCE 5,90M (CI) | H | 0.9 | 43.2783 | 0 | 38.9505
05.015.0031-0 | PORTICO EM ACO,PARA SUPORTE DE SINALIZACAO VERTICAL,COMPOSTO | UN |  | 157719.34
POR 2(DUAS) COLUNAS TUBULARES,1(UMA) VIGA TRELICADA E CHUMB
ADORES PARA FIXACAO,GALVANIZADO POR IMERSAO A QUENTE,COM ZIN
CAGEM MINIMA DE 350GR/M2 EM CADA FACE,CONFORME ABNT NBR 6323
,SENDO O VAO DE 18,80M.FORNECIMENTO E COLOCACAO
01919 | MAO-DE-OBRA DE AJUDANTE DE MONTADOR ELETROMECANICO (ILUMINAC | H | 72 | 15.7 | 30 | 1469.52
AO PUBLICA), INCLUSIVE ENCARGOS SOCIAIS
01985 | MAO-DE-OBRA DE ENGENHEIRO OU ARQUITETO SENIOR, INCLUSIVE ENC | H | 4 | 206.89 | 30 | 1075.828
ARGOS SOCIAIS
01999 | MAO-DE-OBRA DE SERVENTE DA CONSTRUCAO CIVIL, INCLUSIVE ENCAR | H | 96 | 18.31 | 30 | 2285.088
GOS SOCIAIS
02003 | GUINDAUTO 3,5T, ALCANCE 7,0M (CP) | H | 2.25 | 56.4506 | 0 | 127.0139
02004 | GUINDAUTO 3,5T, ALCANCE 7,0M (CI) | H | 0.75 | 48.1583 | 0 | 36.1187
07408 | PORTICO EM ACO P/SUPORTE SINALIZ.VERTICAL, DUAS COLUNAS TUBU | UN | 1 | 152725.7768 | 0 | 152725.7768
LARES, C/ZINCAGEM 350G/M2, ABNT-NBR 6323, C/VAO DE 18,80M
05.015.0031-A | PORTICO EM ACO,PARA SUPORTE DE SINALIZACAO VERTICAL,COMPOSTO | UN |  | 157060.94
POR 2(DUAS) COLUNAS TUBULARES,1(UMA) VIGA TRELICADA E CHUMB
ADORES PARA FIXACAO,GALVANIZADO POR IMERSAO A QUENTE,COM ZIN
CAGEM MINIMA DE 350GR/M2 EM CADA FACE,CONFORME ABNT NBR 6323
,SENDO O VAO DE 18,80M.FORNECIMENTO E COLOCACAO
07408 | PORTICO EM ACO P/SUPORTE SINALIZ.VERTICAL, DUAS COLUNAS TUBU | UN | 1 | 152725.7768 | 0 | 152725.7768
LARES, C/ZINCAGEM 350G/M2, ABNT-NBR 6323, C/VAO DE 18,80M
20005 | MAO-DE-OBRA DE AJUDANTE DE MONTADOR ELETROMECANICO (ILUMINAC | H | 72 | 13.61 | 30 | 1273.896
AO PUBLICA), INCLUSIVE ENCARGOS SOCIAIS DESONERADOS
20071 | MAO-DE-OBRA DE ENGENHEIRO OU ARQUITETO SENIOR, INCLUSIVE ENC | H | 4 | 179.27 | 30 | 932.204
ARGOS SOCIAIS DESONERADOS
20132 | MAO-DE-OBRA DE SERVENTE DA CONSTRUCAO CIVIL, INCLUSIVE ENCAR | H | 96 | 15.87 | 30 | 1980.576
GOS SOCIAIS DESONERADOS
30523 | GUINDAUTO 3,5T, ALCANCE 5,90M (CP) | H | 2.25 | 51.5706 | 0 | 116.0339
30524 | GUINDAUTO 3,5T, ALCANCE 5,90M (CI) | H | 0.75 | 43.2783 | 0 | 32.4587
05.015.0032-0 | PORTICO EM ACO,PARA SUPORTE DE SINALIZACAO VERTICAL,COMPOSTO | UN |  | 154592.15
POR 2(DUAS) COLUNAS TUBULARES,1(UMA) VIGA TRELICADA E CHUMB
ADORES PARA FIXACAO,GALVANIZADO POR IMERSAO A QUENTE,COM ZIN
CAGEM MINIMA DE 350GR/M2 EM CADA FACE,CONFORME ABNT NBR 6323
,SENDO O VAO DE 17,20M.FORNECIMENTO E COLOCACAO
01919 | MAO-DE-OBRA DE AJUDANTE DE MONTADOR ELETROMECANICO (ILUMINAC | H | 72 | 15.7 | 30 | 1469.52
AO PUBLICA), INCLUSIVE ENCARGOS SOCIAIS
01985 | MAO-DE-OBRA DE ENGENHEIRO OU ARQUITETO SENIOR, INCLUSIVE ENC | H | 4 | 206.89 | 30 | 1075.828
ARGOS SOCIAIS
01999 | MAO-DE-OBRA DE SERVENTE DA CONSTRUCAO CIVIL, INCLUSIVE ENCAR | H | 96 | 18.31 | 30 | 2285.088
GOS SOCIAIS
02003 | GUINDAUTO 3,5T, ALCANCE 7,0M (CP) | H | 2.06 | 56.4506 | 0 | 116.2882
02004 | GUINDAUTO 3,5T, ALCANCE 7,0M (CI) | H | 0.68 | 48.1583 | 0 | 32.7476
07407 | PORTICO EM ACO P/SUPORTE SINALIZ.VERTICAL, DUAS COLUNAS TUBU | UN | 1 | 149612.6794 | 0 | 149612.6794
LARES, C/ZINCAGEM 350G/M2, ABNT-NBR 6323, C/VAO DE 17,20M
05.015.0032-A | PORTICO EM ACO,PARA SUPORTE DE SINALIZACAO VERTICAL,COMPOSTO | UN |  | 153935.02
POR 2(DUAS) COLUNAS TUBULARES,1(UMA) VIGA TRELICADA E CHUMB
ADORES PARA FIXACAO,GALVANIZADO POR IMERSAO A QUENTE,COM ZIN
CAGEM MINIMA DE 350GR/M2 EM CADA FACE,CONFORME ABNT NBR 6323
,SENDO O VAO DE 17,20M.FORNECIMENTO E COLOCACAO
07407 | PORTICO EM ACO P/SUPORTE SINALIZ.VERTICAL, DUAS COLUNAS TUBU | UN | 1 | 149612.6794 | 0 | 149612.6794
LARES, C/ZINCAGEM 350G/M2, ABNT-NBR 6323, C/VAO DE 17,20M
20005 | MAO-DE-OBRA DE AJUDANTE DE MONTADOR ELETROMECANICO (ILUMINAC | H | 72 | 13.61 | 30 | 1273.896
AO PUBLICA), INCLUSIVE ENCARGOS SOCIAIS DESONERADOS
20071 | MAO-DE-OBRA DE ENGENHEIRO OU ARQUITETO SENIOR, INCLUSIVE ENC | H | 4 | 179.27 | 30 | 932.204
ARGOS SOCIAIS DESONERADOS
20132 | MAO-DE-OBRA DE SERVENTE DA CONSTRUCAO CIVIL, INCLUSIVE ENCAR | H | 96 | 15.87 | 30 | 1980.576
GOS SOCIAIS DESONERADOS
30523 | GUINDAUTO 3,5T, ALCANCE 5,90M (CP) | H | 2.06 | 51.5706 | 0 | 106.2354
30524 | GUINDAUTO 3,5T, ALCANCE 5,90M (CI) | H | 0.68 | 43.2783 | 0 | 29.4292
05.015.0033-0 | PORTICO EM ACO,PARA SUPORTE DE SINALIZACAO VERTICAL,COMPOSTO | UN |  | 133539.07
POR 2(DUAS) COLUNAS TUBULARES,1(UMA) VIGA TRELICADA E CHUMB
ADORES PARA FIXACAO,GALVANIZADO POR IMERSAO A QUENTE,COM ZIN
CAGEM MINIMA DE 350GR/M2 EM CADA FACE,CONFORME ABNT NBR 6323
,SENDO O VAO DE 15,20M.FORNECIMENTO E COLOCACAO
01919 | MAO-DE-OBRA DE AJUDANTE DE MONTADOR ELETROMECANICO (ILUMINAC | H | 72 | 15.7 | 30 | 1469.52
AO PUBLICA), INCLUSIVE ENCARGOS SOCIAIS
01985 | MAO-DE-OBRA DE ENGENHEIRO OU ARQUITETO SENIOR, INCLUSIVE ENC | H | 4 | 206.89 | 30 | 1075.828
ARGOS SOCIAIS
01999 | MAO-DE-OBRA DE SERVENTE DA CONSTRUCAO CIVIL, INCLUSIVE ENCAR | H | 96 | 18.31 | 30 | 2285.088
GOS SOCIAIS
02003 | GUINDAUTO 3,5T, ALCANCE 7,0M (CP) | H | 1.82 | 56.4506 | 0 | 102.7401
02004 | GUINDAUTO 3,5T, ALCANCE 7,0M (CI) | H | 0.6 | 48.1583 | 0 | 28.895
07406 | PORTICO EM ACO P/SUPORTE SINALIZ.VERTICAL, DUAS COLUNAS TUBU | UN | 1 | 128577 | 0 | 128577
LARES, C/ZINCAGEM 350G/M2, ABNT-NBR 6323, C/VAO DE 15,20M
05.015.0033-A | PORTICO EM ACO,PARA SUPORTE DE SINALIZACAO VERTICAL,COMPOSTO | UN |  | 132883.5
POR 2(DUAS) COLUNAS TUBULARES,1(UMA) VIGA TRELICADA E CHUMB
ADORES PARA FIXACAO,GALVANIZADO POR IMERSAO A QUENTE,COM ZIN
CAGEM MINIMA DE 350GR/M2 EM CADA FACE,CONFORME ABNT NBR 6323
,SENDO O VAO DE 15,20M.FORNECIMENTO E COLOCACAO
07406 | PORTICO EM ACO P/SUPORTE SINALIZ.VERTICAL, DUAS COLUNAS TUBU | UN | 1 | 128577 | 0 | 128577
LARES, C/ZINCAGEM 350G/M2, ABNT-NBR 6323, C/VAO DE 15,20M
20005 | MAO-DE-OBRA DE AJUDANTE DE MONTADOR ELETROMECANICO (ILUMINAC | H | 72 | 13.61 | 30 | 1273.896
AO PUBLICA), INCLUSIVE ENCARGOS SOCIAIS DESONERADOS
20071 | MAO-DE-OBRA DE ENGENHEIRO OU ARQUITETO SENIOR, INCLUSIVE ENC | H | 4 | 179.27 | 30 | 932.204
ARGOS SOCIAIS DESONERADOS
20132 | MAO-DE-OBRA DE SERVENTE DA CONSTRUCAO CIVIL, INCLUSIVE ENCAR | H | 96 | 15.87 | 30 | 1980.576
GOS SOCIAIS DESONERADOS
30523 | GUINDAUTO 3,5T, ALCANCE 5,90M (CP) | H | 1.82 | 51.5706 | 0 | 93.8585
30524 | GUINDAUTO 3,5T, ALCANCE 5,90M (CI) | H | 0.6 | 43.2783 | 0 | 25.967
05.015.0034-0 | PORTICO EM ACO,PARA SUPORTE DE SINALIZACAO VERTICAL,COMPOSTO | UN |  | 128651.78
POR 2(DUAS) COLUNAS TUBULARES,1(UMA) VIGA TRELICADA E CHUMB
ADORES PARA FIXACAO,GALVANIZADO POR IMERSAO A QUENTE,COM ZIN
CAGEM MINIMA DE 350GR/M2 EM CADA FACE,CONFORME ABNT NBR 6323
,SENDO O VAO DE 13,20M.FORNECIMENTO E COLOCACAO
01919 | MAO-DE-OBRA DE AJUDANTE DE MONTADOR ELETROMECANICO (ILUMINAC | H | 72 | 15.7 | 30 | 1469.52
AO PUBLICA), INCLUSIVE ENCARGOS SOCIAIS
01985 | MAO-DE-OBRA DE ENGENHEIRO OU ARQUITETO SENIOR, INCLUSIVE ENC | H | 4 | 206.89 | 30 | 1075.828
ARGOS SOCIAIS
01999 | MAO-DE-OBRA DE SERVENTE DA CONSTRUCAO CIVIL, INCLUSIVE ENCAR | H | 96 | 18.31 | 30 | 2285.088
GOS SOCIAIS
02003 | GUINDAUTO 3,5T, ALCANCE 7,0M (CP) | H | 1.58 | 56.4506 | 0 | 89.1919
02004 | GUINDAUTO 3,5T, ALCANCE 7,0M (CI) | H | 0.52 | 48.1583 | 0 | 25.0423
07405 | PORTICO EM ACO P/SUPORTE SINALIZ.VERTICAL, DUAS COLUNAS TUBU | UN | 1 | 123707.1132 | 0 | 123707.1132
LARES, C/ZINCAGEM 3 0G/M2, ABNT-NBR 6323, C/VAO DE 13,20M
05.015.0034-A | PORTICO EM ACO,PARA SUPORTE DE SINALIZACAO VERTICAL,COMPOSTO | UN |  | 127997.77
POR 2(DUAS) COLUNAS TUBULARES,1(UMA) VIGA TRELICADA E CHUMB
ADORES PARA FIXACAO,GALVANIZADO POR IMERSAO A QUENTE,COM ZIN
CAGEM MINIMA DE 350GR/M2 EM CADA FACE,CONFORME ABNT NBR 6323
,SENDO O VAO DE 13,20M.FORNECIMENTO E COLOCACAO
07405 | PORTICO EM ACO P/SUPORTE SINALIZ.VERTICAL, DUAS COLUNAS TUBU | UN | 1 | 123707.1132 | 0 | 123707.1132
LARES, C/ZINCAGEM 3 0G/M2, ABNT-NBR 6323, C/VAO DE 13,20M
20005 | MAO-DE-OBRA DE AJUDANTE DE MONTADOR ELETROMECANICO (ILUMINAC | H | 72 | 13.61 | 30 | 1273.896
AO PUBLICA), INCLUSIVE ENCARGOS SOCIAIS DESONERADOS
20071 | MAO-DE-OBRA DE ENGENHEIRO OU ARQUITETO SENIOR, INCLUSIVE ENC | H | 4 | 179.27 | 30 | 932.204
ARGOS SOCIAIS DESONERADOS
20132 | MAO-DE-OBRA DE SERVENTE DA CONSTRUCAO CIVIL, INCLUSIVE ENCAR | H | 96 | 15.87 | 30 | 1980.576
GOS SOCIAIS DESONERADOS
30523 | GUINDAUTO 3,5T, ALCANCE 5,90M (CP) | H | 1.58 | 51.5706 | 0 | 81.4815
30524 | GUINDAUTO 3,5T, ALCANCE 5,90M (CI) | H | 0.52 | 43.2783 | 0 | 22.5047
05.015.0040-0 | SEMIPORTICO EM ACO,BANDEIRA SIMPLES,PARA SUPORTE DE SINALIZA | UN |  | 77134.3
CAO VERTICAL,COMPOSTO POR 1(UMA) COLUNA TUBULAR,1(UMA) VIGA
TRELICADA EM BALANCO E CHUMBADORES PARA FIXACAO,GALVANIZADO
POR IMERSAO A QUENTE,COM ZINCAGEM MINIMA DE 350GR/M2 EM CADA
FACE,CONFORME ABNT NBR 6323,SENDO O BALANCO DE 8,60M.FORNEC
IMENTO E COLOCACAO
01919 | MAO-DE-OBRA DE AJUDANTE DE MONTADOR ELETROMECANICO (ILUMINAC | H | 48 | 15.7 | 30 | 979.68
AO PUBLICA), INCLUSIVE ENCARGOS SOCIAIS
01985 | MAO-DE-OBRA DE ENGENHEIRO OU ARQUITETO SENIOR, INCLUSIVE ENC | H | 4 | 206.89 | 30 | 1075.828
ARGOS SOCIAIS
01999 | MAO-DE-OBRA DE SERVENTE DA CONSTRUCAO CIVIL, INCLUSIVE ENCAR | H | 80 | 18.31 | 30 | 1904.24
GOS SOCIAIS
02003 | GUINDAUTO 3,5T, ALCANCE 7,0M (CP) | H | 1.032 | 56.4506 | 0 | 58.257
02004 | GUINDAUTO 3,5T, ALCANCE 7,0M (CI) | H | 0.34 | 48.1583 | 0 | 16.3738
07411 | SEMI-PORTICO EM ACO, BAND.SIMPLES, P/SUP., SINAL.VERT.COMP.P | UN | 1 | 73099.9227 | 0 | 73099.9227
OR UMA COLUNA TUB.CIRC., C/ZINC.MIN.350G/M2, C/BAL. 8,60M
05.015.0040-A | SEMIPORTICO EM ACO,BANDEIRA SIMPLES,PARA SUPORTE DE SINALIZA | UN |  | 76599.8
CAO VERTICAL,COMPOSTO POR 1(UMA) COLUNA TUBULAR,1(UMA) VIGA
TRELICADA EM BALANCO E CHUMBADORES PARA FIXACAO,GALVANIZADO
POR IMERSAO A QUENTE,COM ZINCAGEM MINIMA DE 350GR/M2 EM CADA
FACE,CONFORME ABNT NBR 6323,SENDO O BALANCO DE 8,60M.FORNEC
IMENTO E COLOCACAO
07411 | SEMI-PORTICO EM ACO, BAND.SIMPLES, P/SUP., SINAL.VERT.COMP.P | UN | 1 | 73099.9227 | 0 | 73099.9227
OR UMA COLUNA TUB.CIRC., C/ZINC.MIN.350G/M2, C/BAL. 8,60M
20005 | MAO-DE-OBRA DE AJUDANTE DE MONTADOR ELETROMECANICO (ILUMINAC | H | 48 | 13.61 | 30 | 849.264
AO PUBLICA), INCLUSIVE ENCARGOS SOCIAIS DESONERADOS
20071 | MAO-DE-OBRA DE ENGENHEIRO OU ARQUITETO SENIOR, INCLUSIVE ENC | H | 4 | 179.27 | 30 | 932.204
ARGOS SOCIAIS DESONERADOS
20132 | MAO-DE-OBRA DE SERVENTE DA CONSTRUCAO CIVIL, INCLUSIVE ENCAR | H | 80 | 15.87 | 30 | 1650.48
GOS SOCIAIS DESONERADOS
30523 | GUINDAUTO 3,5T, ALCANCE 5,90M (CP) | H | 1.032 | 51.5706 | 0 | 53.2209
30524 | GUINDAUTO 3,5T, ALCANCE 5,90M (CI) | H | 0.34 | 43.2783 | 0 | 14.7146
05.015.0041-0 | SEMIPORTICO EM ACO,BANDEIRA SIMPLES,PARA SUPORTE DE SINALIZA | UN |  | 66350.82
CAO VERTICAL,COMPOSTO POR 1(UMA) COLUNA TUBULAR,1(UMA) VIGA
TRELICADA EM BALANCO E CHUMBADORES PARA FIXACAO,GALVANIZADO
POR IMERSAO A QUENTE,COM ZINCAGEM MINIMA DE 350GR/M2 EM CADA
FACE,CONFORME ABNT NBR 6323,SENDO O BALANCO DE 5,10M.FORNEC
IMENTO E COLOCACAO
01919 | MAO-DE-OBRA DE AJUDANTE DE MONTADOR ELETROMECANICO (ILUMINAC | H | 48 | 15.7 | 30 | 979.68
AO PUBLICA), INCLUSIVE ENCARGOS SOCIAIS
01985 | MAO-DE-OBRA DE ENGENHEIRO OU ARQUITETO SENIOR, INCLUSIVE ENC | H | 4 | 206.89 | 30 | 1075.828
ARGOS SOCIAIS
01999 | MAO-DE-OBRA DE SERVENTE DA CONSTRUCAO CIVIL, INCLUSIVE ENCAR | H | 48 | 18.31 | 30 | 1142.544
GOS SOCIAIS
02003 | GUINDAUTO 3,5T, ALCANCE 7,0M (CP) | H | 0.61 | 56.4506 | 0 | 34.4349
02004 | GUINDAUTO 3,5T, ALCANCE 7,0M (CI) | H | 0.2 | 48.1583 | 0 | 9.6317
07410 | SEMI-PORTICO EM ACO, BAND.SIMPLES, P/SUP.SINAL.VERT.COMP.POR | UN | 1 | 63108.7035 | 0 | 63108.7035
UMA COLUNA TUB.CIRC., C/ZINC.MIN.350G/M2, C/BAL. 5,10M
05.015.0041-A | SEMIPORTICO EM ACO,BANDEIRA SIMPLES,PARA SUPORTE DE SINALIZA | UN |  | 65920.57
CAO VERTICAL,COMPOSTO POR 1(UMA) COLUNA TUBULAR,1(UMA) VIGA
TRELICADA EM BALANCO E CHUMBADORES PARA FIXACAO,GALVANIZADO
POR IMERSAO A QUENTE,COM ZINCAGEM MINIMA DE 350GR/M2 EM CADA
FACE,CONFORME ABNT NBR 6323,SENDO O BALANCO DE 5,10M.FORNEC
IMENTO E COLOCACAO
07410 | SEMI-PORTICO EM ACO, BAND.SIMPLES, P/SUP.SINAL.VERT.COMP.POR | UN | 1 | 63108.7035 | 0 | 63108.7035
UMA COLUNA TUB.CIRC., C/ZINC.MIN.350G/M2, C/BAL. 5,10M
20005 | MAO-DE-OBRA DE AJUDANTE DE MONTADOR ELETROMECANICO (ILUMINAC | H | 48 | 13.61 | 30 | 849.264
AO PUBLICA), INCLUSIVE ENCARGOS SOCIAIS DESONERADOS
20071 | MAO-DE-OBRA DE ENGENHEIRO OU ARQUITETO SENIOR, INCLUSIVE ENC | H | 4 | 179.27 | 30 | 932.204
ARGOS SOCIAIS DESONERADOS
20132 | MAO-DE-OBRA DE SERVENTE DA CONSTRUCAO CIVIL, INCLUSIVE ENCAR | H | 48 | 15.87 | 30 | 990.288
GOS SOCIAIS DESONERADOS
30523 | GUINDAUTO 3,5T, ALCANCE 5,90M (CP) | H | 0.61 | 51.5706 | 0 | 31.4581
30524 | GUINDAUTO 3,5T, ALCANCE 5,90M (CI) | H | 0.2 | 43.2783 | 0 | 8.6557
05.015.0045-0 | SEMIPORTICO EM ACO,BANDEIRA DUPLA,PARA SUPORTE DE SINALIZACA | UN |  | 117800.22
O VERTICAL,COMPOSTO POR 1(UMA) COLUNA TUBULAR,2(DUAS) VIGAS
TRELICADAS EM BALANCO E CHUMBADORES PARA FIXACAO,GALVANIZADO
POR IMERSAO A QUENTE,COM ZINCAGEM MINIMA DE 350GR/M2 EM CAD
A FACE,CONFORME ABNT NBR 6323,SENDO O BALANCO DE 8,60M.FORNE
CIMENTO E COLOCACAO
01919 | MAO-DE-OBRA DE AJUDANTE DE MONTADOR ELETROMECANICO (ILUMINAC | H | 48 | 15.7 | 30 | 979.68
AO PUBLICA), INCLUSIVE ENCARGOS SOCIAIS
01985 | MAO-DE-OBRA DE ENGENHEIRO OU ARQUITETO SENIOR, INCLUSIVE ENC | H | 4 | 206.89 | 30 | 1075.828
ARGOS SOCIAIS
01999 | MAO-DE-OBRA DE SERVENTE DA CONSTRUCAO CIVIL, INCLUSIVE ENCAR | H | 80 | 18.31 | 30 | 1904.24
GOS SOCIAIS
02003 | GUINDAUTO 3,5T, ALCANCE 7,0M (CP) | H | 1.032 | 56.4506 | 0 | 58.257
02004 | GUINDAUTO 3,5T, ALCANCE 7,0M (CI) | H | 0.34 | 48.1583 | 0 | 16.3738
07413 | SEMI-PORTICO EM ACO, BAND.DUPLA, P/SUP., SINAL.VERT.COMP.POR | UN | 1 | 113765.8501 | 0 | 113765.8501
UMA COL.TUB.CIRC.C/ZINC.MIN.350G/M2, C/BAL. 8,60M
05.015.0045-A | SEMIPORTICO EM ACO,BANDEIRA DUPLA,PARA SUPORTE DE SINALIZACA | UN |  | 117265.73
O VERTICAL,COMPOSTO POR 1(UMA) COLUNA TUBULAR,2(DUAS) VIGAS
TRELICADAS EM BALANCO E CHUMBADORES PARA FIXACAO,GALVANIZADO
POR IMERSAO A QUENTE,COM ZINCAGEM MINIMA DE 350GR/M2 EM CAD
A FACE,CONFORME ABNT NBR 6323,SENDO O BALANCO DE 8,60M.FORNE
CIMENTO E COLOCACAO
07413 | SEMI-PORTICO EM ACO, BAND.DUPLA, P/SUP., SINAL.VERT.COMP.POR | UN | 1 | 113765.8501 | 0 | 113765.8501
UMA COL.TUB.CIRC.C/ZINC.MIN.350G/M2, C/BAL. 8,60M
20005 | MAO-DE-OBRA DE AJUDANTE DE MONTADOR ELETROMECANICO (ILUMINAC | H | 48 | 13.61 | 30 | 849.264
AO PUBLICA), INCLUSIVE ENCARGOS SOCIAIS DESONERADOS
20071 | MAO-DE-OBRA DE ENGENHEIRO OU ARQUITETO SENIOR, INCLUSIVE ENC | H | 4 | 179.27 | 30 | 932.204
ARGOS SOCIAIS DESONERADOS
20132 | MAO-DE-OBRA DE SERVENTE DA CONSTRUCAO CIVIL, INCLUSIVE ENCAR | H | 80 | 15.87 | 30 | 1650.48
GOS SOCIAIS DESONERADOS
30523 | GUINDAUTO 3,5T, ALCANCE 5,90M (CP) | H | 1.032 | 51.5706 | 0 | 53.2209
30524 | GUINDAUTO 3,5T, ALCANCE 5,90M (CI) | H | 0.34 | 43.2783 | 0 | 14.7146
05.015.0046-0 | SEMIPORTICO EM ACO,BANDEIRA DUPLA,PARA SUPORTE DE SINALIZACA | UN |  | 97026.36
A VERTICAL,COMPOSTO POR 1(UMA) COLUNA TUBULAR,2(DUAS) VIGAS
TRELICADAS EM BALANCO E CHUMBADORES PARA FIXACAO,GALVANIZADO
POR IMERSAO A QUENTE,COM ZINCAGEM MINIMA DE 350GR/M2 EM CAD
A FACE,CONFORME ABNT NBR 6323,SENDO O BALANCO DE 5,10M.FORNE
CIMENTO E COLOCACAO
01919 | MAO-DE-OBRA DE AJUDANTE DE MONTADOR ELETROMECANICO (ILUMINAC | H | 48 | 15.7 | 30 | 979.68
AO PUBLICA), INCLUSIVE ENCARGOS SOCIAIS
01985 | MAO-DE-OBRA DE ENGENHEIRO OU ARQUITETO SENIOR, INCLUSIVE ENC | H | 4 | 206.89 | 30 | 1075.828
ARGOS SOCIAIS
01999 | MAO-DE-OBRA DE SERVENTE DA CONSTRUCAO CIVIL, INCLUSIVE ENCAR | H | 48 | 18.31 | 30 | 1142.544
GOS SOCIAIS
02003 | GUINDAUTO 3,5T, ALCANCE 7,0M (CP) | H | 0.61 | 56.4506 | 0 | 34.4349
02004 | GUINDAUTO 3,5T, ALCANCE 7,0M (CI) | H | 0.2 | 48.1583 | 0 | 9.6317
07412 | SEMI-PORTICO EM ACO, BAND.DUPLA, P/SUP.SINAL.VERT.COMP.POR U | UN | 1 | 93784.2443 | 0 | 93784.2443
MA COLUNA TUB. CIRC.C/ZINC.MIN.350G/M2, C/BAL.5,10M
05.015.0046-A | SEMIPORTICO EM ACO,BANDEIRA DUPLA,PARA SUPORTE DE SINALIZACA | UN |  | 96596.11
A VERTICAL,COMPOSTO POR 1(UMA) COLUNA TUBULAR,2(DUAS) VIGAS
TRELICADAS EM BALANCO E CHUMBADORES PARA FIXACAO,GALVANIZADO
POR IMERSAO A QUENTE,COM ZINCAGEM MINIMA DE 350GR/M2 EM CAD
A FACE,CONFORME ABNT NBR 6323,SENDO O BALANCO DE 5,10M.FORNE
CIMENTO E COLOCACAO
07412 | SEMI-PORTICO EM ACO, BAND.DUPLA, P/SUP.SINAL.VERT.COMP.POR U | UN | 1 | 93784.2443 | 0 | 93784.2443
MA COLUNA TUB. CIRC.C/ZINC.MIN.350G/M2, C/BAL.5,10M
20005 | MAO-DE-OBRA DE AJUDANTE DE MONTADOR ELETROMECANICO (ILUMINAC | H | 48 | 13.61 | 30 | 849.264
AO PUBLICA), INCLUSIVE ENCARGOS SOCIAIS DESONERADOS
20071 | MAO-DE-OBRA DE ENGENHEIRO OU ARQUITETO SENIOR, INCLUSIVE ENC | H | 4 | 179.27 | 30 | 932.204
ARGOS SOCIAIS DESONERADOS
20132 | MAO-DE-OBRA DE SERVENTE DA CONSTRUCAO CIVIL, INCLUSIVE ENCAR | H | 48 | 15.87 | 30 | 990.288
GOS SOCIAIS DESONERADOS
30523 | GUINDAUTO 3,5T, ALCANCE 5,90M (CP) | H | 0.61 | 51.5706 | 0 | 31.4581
30524 | GUINDAUTO 3,5T, ALCANCE 5,90M (CI) | H | 0.2 | 43.2783 | 0 | 8.6557
05.015.0050-0 | PLACA DE SINALIZACAO DE RODOVIAS,EM CHAPA DE ACO Nº16,TRATAD | M2 |  | 579.29
A QUIMICAMENTE,INCLUSIVE PINTURA COM METAL PRIMER NAS DUAS F
ACES E ESMALTE SINTETICO PRETO NO VERSO.APLICACAO DE PELICUL
AS REFLETIVAS NO GRAU TECNICO E PELICULA PARA LEGENDA FIXADA
ATRAVES DE CASTANHAS DUPLAS EM POSTE DE CONCRETO ARMADO.FOR
NECIMENTO E COLOCACAO
07609 | PREPARO CHAPA ACO 16 P/PLACA SINALIZACAO VERTICAL,INCL.CORTE | M2 | 1 | 158.1436 | 0 | 158.1436
TRATAMENTO DESENGORDURANTE E FORN.DA CHAPA
07610 | PINTURA A PISTOLA S/PLACA ACO 16,C/PRIMER SINT.SURFACE SINT. | M2 | 1 | 20.8497 | 0 | 20.8497
ESMALTE SINT.C/TANTAS DEMAOS NECESSARIAS AO SEU BOM ACAB.
07611 | REVEST. DE PLACAS DE ACO P/SINALIZACAO VERTICAL C/PELICULA R | M2 | 1 | 313.3047 | 0 | 313.3047
EFLETIVA GRAU TECNICO E PELICULA P/LEGENDA.FORN.E COLOC.
07613 | MONTAGEM PLACA ACO P/SINALIZACAO VERT.POSTE CONCR.ARMADO INC | M2 | 1 | 36.6961 | 0 | 36.6961
L.FIX.CASTANHAS DUPLAS,FITA ARQUIAR/PARAFUSOS.FORN.E COLOC.
07712 | IMPLANTACAO DE PLACAS DE SINALIZACAO VERTICAL EM RODOVIAIS, | M2 | 1 | 50.3005 | 0 | 50.3005
INCL.TRANSP.,C/MOTORISTA,P/DUAS CASTANHAS.
05.015.0050-A | PLACA DE SINALIZACAO DE RODOVIAS,EM CHAPA DE ACO Nº16,TRATAD | M2 |  | 567.38
A QUIMICAMENTE,INCLUSIVE PINTURA COM METAL PRIMER NAS DUAS F
ACES E ESMALTE SINTETICO PRETO NO VERSO.APLICACAO DE PELICUL
AS REFLETIVAS NO GRAU TECNICO E PELICULA PARA LEGENDA FIXADA
ATRAVES DE CASTANHAS DUPLAS EM POSTE DE CONCRETO ARMADO.FOR
NECIMENTO E COLOCACAO
30877 | PREPARO CHAPA ACO 16 P/PLACA SINALIZACAO VERTICAL,INCL.CORTE | M2 | 1 | 157.0971 | 0 | 157.0971
TRATAMENTO DESENGORDURANTE E FORN.DA CHAPA
30878 | PINTURA A PISTOLA S/PLACA ACO 16,C/PRIMER SINT.SURFACE SINT. | M2 | 1 | 20.606 | 0 | 20.606
ESMALTE SINT.C/TANTAS DEMAOS NECESSARIAS AO SEU BOM ACAB.
30879 | REVEST. DE PLACAS DE ACO P/SINALIZACAO VERTICAL C/PELICULA R | M2 | 1 | 306.0368 | 0 | 306.0368
EFLETIVA GRAU TECNICO E PELICULA P/LEGENDA.FORN.E COLOC.
30880 | MONTAGEM PLACA ACO P/SINALIZACAO VERT.POSTE CONCR.ARMADO INC | M2 | 1 | 36.0587 | 0 | 36.0587
L.FIX.CASTANHAS DUPLAS,FITA ARQUIAR/PARAFUSOS.FORN.E COLOC.
30959 | IMPLANTACAO DE PLACAS DE SINALIZACAO VERTICAL EM RODOVIAIS, | M2 | 1 | 47.5867 | 0 | 47.5867
INCL.TRANSP.,C/MOTORISTA,P/DUAS CASTANHAS.
05.015.0055-0 | PLACA DE SINALIZACAO DE RODOVIAS,EM CHAPA DE ACO Nº16,TRATAD | M2 |  | 600.11
A QUIMICAMENTE,INCLUSIVE PINTURA COM METAL PRIMER NAS DUAS F
ACES E ESMALTE SINTETICO PRETO NO VERSO.APLICACAO DE PELICUL
AS REFLETIVAS NO GRAU TECNICO,GRAU ALTA INTENSIDADE E PELICU
LA PARA LEGENDA FIXADA ATRAVES DE CASTANHAS DUPLAS EM POSTE
DE CONCRETO ARMADO.FORNECIMENTO E COLOCACAO
07609 | PREPARO CHAPA ACO 16 P/PLACA SINALIZACAO VERTICAL,INCL.CORTE | M2 | 1 | 158.1436 | 0 | 158.1436
TRATAMENTO DESENGORDURANTE E FORN.DA CHAPA
07610 | PINTURA A PISTOLA S/PLACA ACO 16,C/PRIMER SINT.SURFACE SINT. | M2 | 1 | 20.8497 | 0 | 20.8497
ESMALTE SINT.C/TANTAS DEMAOS NECESSARIAS AO SEU BOM ACAB.
07613 | MONTAGEM PLACA ACO P/SINALIZACAO VERT.POSTE CONCR.ARMADO INC | M2 | 1 | 36.6961 | 0 | 36.6961
L.FIX.CASTANHAS DUPLAS,FITA ARQUIAR/PARAFUSOS.FORN.E COLOC.
07620 | REVEST.PLACAS ACO P/SINALIZ.VERT.C/PELICULA REFL.GRAU TECNIC | M2 | 1 | 334.1284 | 0 | 334.1284
O,GRAU ALTA INTENSIDADE/PELICULA P/LEGENDA.FORN.E APLIC.
07712 | IMPLANTACAO DE PLACAS DE SINALIZACAO VERTICAL EM RODOVIAIS, | M2 | 1 | 50.3005 | 0 | 50.3005
INCL.TRANSP.,C/MOTORISTA,P/DUAS CASTANHAS.
05.015.0055-A | PLACA DE SINALIZACAO DE RODOVIAS,EM CHAPA DE ACO Nº16,TRATAD | M2 |  | 588.2
A QUIMICAMENTE,INCLUSIVE PINTURA COM METAL PRIMER NAS DUAS F
ACES E ESMALTE SINTETICO PRETO NO VERSO.APLICACAO DE PELICUL
AS REFLETIVAS NO GRAU TECNICO,GRAU ALTA INTENSIDADE E PELICU
LA PARA LEGENDA FIXADA ATRAVES DE CASTANHAS DUPLAS EM POSTE
DE CONCRETO ARMADO.FORNECIMENTO E COLOCACAO
30877 | PREPARO CHAPA ACO 16 P/PLACA SINALIZACAO VERTICAL,INCL.CORTE | M2 | 1 | 157.0971 | 0 | 157.0971
TRATAMENTO DESENGORDURANTE E FORN.DA CHAPA
30878 | PINTURA A PISTOLA S/PLACA ACO 16,C/PRIMER SINT.SURFACE SINT. | M2 | 1 | 20.606 | 0 | 20.606
ESMALTE SINT.C/TANTAS DEMAOS NECESSARIAS AO SEU BOM ACAB.
30880 | MONTAGEM PLACA ACO P/SINALIZACAO VERT.POSTE CONCR.ARMADO INC | M2 | 1 | 36.0587 | 0 | 36.0587
L.FIX.CASTANHAS DUPLAS,FITA ARQUIAR/PARAFUSOS.FORN.E COLOC.
30883 | REVEST.PLACAS ACO P/SINALIZ.VERT.C/PELICULA REFL.GRAU TECNIC | M2 | 1 | 326.8605 | 0 | 326.8605
O,GRAU ALTA INTENSIDADE/PELICULA P/LEGENDA.FORN.E APLIC.
30959 | IMPLANTACAO DE PLACAS DE SINALIZACAO VERTICAL EM RODOVIAIS, | M2 | 1 | 47.5867 | 0 | 47.5867
INCL.TRANSP.,C/MOTORISTA,P/DUAS CASTANHAS.
05.015.0060-0 | PLACA DE SINALIZACAO DE RODOVIAS,EM CHAPA DE ACO Nº16,TRATAD | M2 |  | 613.7
A QUIMICAMENTE,INCLUSIVE PINTURA COM METAL PRIMER NAS DUAS F
ACES E ESMALTE SINTETICO PRETO NO VERSO.APLICACAO DE PELICUL
AS REFLETIVAS NO GRAU TECNICO,GRAU DIAMANTE E PELICULA PARA
LEGENDA FIXADA ATRAVES DE CASTANHAS DUPLAS EM POSTE DE CONCR
ETO ARMADO.FORNECIMENTO E COLOCACAO
07609 | PREPARO CHAPA ACO 16 P/PLACA SINALIZACAO VERTICAL,INCL.CORTE | M2 | 1 | 158.1436 | 0 | 158.1436
TRATAMENTO DESENGORDURANTE E FORN.DA CHAPA
07610 | PINTURA A PISTOLA S/PLACA ACO 16,C/PRIMER SINT.SURFACE SINT. | M2 | 1 | 20.8497 | 0 | 20.8497
ESMALTE SINT.C/TANTAS DEMAOS NECESSARIAS AO SEU BOM ACAB.
07613 | MONTAGEM PLACA ACO P/SINALIZACAO VERT.POSTE CONCR.ARMADO INC | M2 | 1 | 36.6961 | 0 | 36.6961
L.FIX.CASTANHAS DUPLAS,FITA ARQUIAR/PARAFUSOS.FORN.E COLOC.
07621 | REVESTIMENTOS PLACAS ACO P/SINALIZACAO VERT.C/PELICULA REFL. | M2 | 1 | 347.7187 | 0 | 347.7187
GRAU TECNICO,GRAU DIAMANTE/PELICULA P/LEGENDA.FORN.E APLIC.
07712 | IMPLANTACAO DE PLACAS DE SINALIZACAO VERTICAL EM RODOVIAIS, | M2 | 1 | 50.3005 | 0 | 50.3005
INCL.TRANSP.,C/MOTORISTA,P/DUAS CASTANHAS.
05.015.0060-A | PLACA DE SINALIZACAO DE RODOVIAS,EM CHAPA DE ACO Nº16,TRATAD | M2 |  | 601.79
A QUIMICAMENTE,INCLUSIVE PINTURA COM METAL PRIMER NAS DUAS F
ACES E ESMALTE SINTETICO PRETO NO VERSO.APLICACAO DE PELICUL
AS REFLETIVAS NO GRAU TECNICO,GRAU DIAMANTE E PELICULA PARA
LEGENDA FIXADA ATRAVES DE CASTANHAS DUPLAS EM POSTE DE CONCR
ETO ARMADO.FORNECIMENTO E COLOCACAO
30877 | PREPARO CHAPA ACO 16 P/PLACA SINALIZACAO VERTICAL,INCL.CORTE | M2 | 1 | 157.0971 | 0 | 157.0971
TRATAMENTO DESENGORDURANTE E FORN.DA CHAPA
30878 | PINTURA A PISTOLA S/PLACA ACO 16,C/PRIMER SINT.SURFACE SINT. | M2 | 1 | 20.606 | 0 | 20.606
ESMALTE SINT.C/TANTAS DEMAOS NECESSARIAS AO SEU BOM ACAB.
30880 | MONTAGEM PLACA ACO P/SINALIZACAO VERT.POSTE CONCR.ARMADO INC | M2 | 1 | 36.0587 | 0 | 36.0587
L.FIX.CASTANHAS DUPLAS,FITA ARQUIAR/PARAFUSOS.FORN.E COLOC.
30884 | REVESTIMENTOS PLACAS ACO P/SINALIZACAO VERT.C/PELICULA REFL. | M2 | 1 | 340.4508 | 0 | 340.4508
GRAU TECNICO,GRAU DIAMANTE/PELICULA P/LEGENDA.FORN.E APLIC.
30959 | IMPLANTACAO DE PLACAS DE SINALIZACAO VERTICAL EM RODOVIAIS, | M2 | 1 | 47.5867 | 0 | 47.5867
INCL.TRANSP.,C/MOTORISTA,P/DUAS CASTANHAS.
05.015.0065-0 | PLACA DE SINALIZACAO DE RODOVIAS,EM CHAPA DE ACO Nº16,TRATAD | M2 |  | 736.77
A QUIMICAMENTE,INCLUSIVE PINTURA COM METAL PRIMER NAS DUAS F
ACES E ESMALTE SINTETICO PRETO NO VERSO.APLICACAO DE PELICUL
AS REFLETIVAS NO GRAU TECNICO E PELICULA PARA LEGENDA FIXADO
EM UM OU DOIS POSTES DE MADEIRA DE LEI.FORNECIMENTO E COLOC
ACAO
07609 | PREPARO CHAPA ACO 16 P/PLACA SINALIZACAO VERTICAL,INCL.CORTE | M2 | 1 | 158.1436 | 0 | 158.1436
TRATAMENTO DESENGORDURANTE E FORN.DA CHAPA
07610 | PINTURA A PISTOLA S/PLACA ACO 16,C/PRIMER SINT.SURFACE SINT. | M2 | 1 | 20.8497 | 0 | 20.8497
ESMALTE SINT.C/TANTAS DEMAOS NECESSARIAS AO SEU BOM ACAB.
07611 | REVEST. DE PLACAS DE ACO P/SINALIZACAO VERTICAL C/PELICULA R | M2 | 1 | 313.3047 | 0 | 313.3047
EFLETIVA GRAU TECNICO E PELICULA P/LEGENDA.FORN.E COLOC.
07614 | PECA MACARANDUBA DE 3"X3" PARA FIX.DAS PLACAS DE SINALIZACAO | M2 | 1 | 122.9564 | 0 | 122.9564
VERTICAL (1 OU 2 POSTES DE MADEIRA)
07617 | FIXACAO DE PLACA DE SINALIZACAO DE RODOVIAS C/PARAFUSO 5/16" | M2 | 1 | 50.3529 | 0 | 50.3529
X4",FIXADA EM 1 OU 2 POSTES,INCL.PINT.FORN.E COLOC.
07713 | IMPLANTACAO DE PLACAS DE SINALIZACAO VERTICAL EM RODOVIAS,IN | M2 | 1 | 71.1691 | 0 | 71.1691
CL.TRANSP.C/MOTORISTA,P/UM OU DOIS POSTES DE MADEIRA DE LEI
05.015.0065-A | PLACA DE SINALIZACAO DE RODOVIAS,EM CHAPA DE ACO Nº16,TRATAD | M2 |  | 721.81
A QUIMICAMENTE,INCLUSIVE PINTURA COM METAL PRIMER NAS DUAS F
ACES E ESMALTE SINTETICO PRETO NO VERSO.APLICACAO DE PELICUL
AS REFLETIVAS NO GRAU TECNICO E PELICULA PARA LEGENDA FIXADO
EM UM OU DOIS POSTES DE MADEIRA DE LEI.FORNECIMENTO E COLOC
ACAO
30877 | PREPARO CHAPA ACO 16 P/PLACA SINALIZACAO VERTICAL,INCL.CORTE | M2 | 1 | 157.0971 | 0 | 157.0971
TRATAMENTO DESENGORDURANTE E FORN.DA CHAPA
30878 | PINTURA A PISTOLA S/PLACA ACO 16,C/PRIMER SINT.SURFACE SINT. | M2 | 1 | 20.606 | 0 | 20.606
ESMALTE SINT.C/TANTAS DEMAOS NECESSARIAS AO SEU BOM ACAB.
30879 | REVEST. DE PLACAS DE ACO P/SINALIZACAO VERTICAL C/PELICULA R | M2 | 1 | 306.0368 | 0 | 306.0368
EFLETIVA GRAU TECNICO E PELICULA P/LEGENDA.FORN.E COLOC.
30881 | PECA MACARANDUBA DE 3"X3" PARA FIX.DAS PLACAS DE SINALIZACAO | M2 | 1 | 122.6827 | 0 | 122.6827
VERTICAL (1 OU 2 POSTES DE MADEIRA)
30882 | FIXACAO DE PLACA DE SINALIZACAO DE RODOVIAS C/PARAFUSO 5/16" | M2 | 1 | 48.0953 | 0 | 48.0953
X4",FIXADA EM 1 OU 2 POSTES,INCL.PINT.FORN.E COLOC.
30960 | IMPLANTACAO DE PLACAS DE SINALIZACAO VERTICAL EM RODOVIAS,IN | M2 | 1 | 67.3007 | 0 | 67.3007
CL.TRANSP.C/MOTORISTA,P/UM OU DOIS POSTES DE MADEIRA DE LEI
05.015.0070-0 | PLACA DE SINALIZACAO DE RODOVIAS,EM CHAPA DE ACO Nº16,TRATAD | M2 |  | 757.6
A QUIMICAMENTE,INCLUSIVE PINTURA COM METAL PRIMER NAS DUAS F
ACES E ESMALTE SINTETICO PRETO NO VERSO.APLICACAO DE PELICUL
AS REFLETIVAS NO GRAU TECNICO,GRAU ALTA INTENSIDADE E PELICU
LA PARA LEGENDA FIXADO EM UM OU DOIS POSTES DE MADEIRA DE LE
I.FORNECIMENTO E COLOCACAO
07609 | PREPARO CHAPA ACO 16 P/PLACA SINALIZACAO VERTICAL,INCL.CORTE | M2 | 1 | 158.1436 | 0 | 158.1436
TRATAMENTO DESENGORDURANTE E FORN.DA CHAPA
07610 | PINTURA A PISTOLA S/PLACA ACO 16,C/PRIMER SINT.SURFACE SINT. | M2 | 1 | 20.8497 | 0 | 20.8497
ESMALTE SINT.C/TANTAS DEMAOS NECESSARIAS AO SEU BOM ACAB.
07614 | PECA MACARANDUBA DE 3"X3" PARA FIX.DAS PLACAS DE SINALIZACAO | M2 | 1 | 122.9564 | 0 | 122.9564
VERTICAL (1 OU 2 POSTES DE MADEIRA)
07617 | FIXACAO DE PLACA DE SINALIZACAO DE RODOVIAS C/PARAFUSO 5/16" | M2 | 1 | 50.3529 | 0 | 50.3529
X4",FIXADA EM 1 OU 2 POSTES,INCL.PINT.FORN.E COLOC.
07620 | REVEST.PLACAS ACO P/SINALIZ.VERT.C/PELICULA REFL.GRAU TECNIC | M2 | 1 | 334.1284 | 0 | 334.1284
O,GRAU ALTA INTENSIDADE/PELICULA P/LEGENDA.FORN.E APLIC.
07713 | IMPLANTACAO DE PLACAS DE SINALIZACAO VERTICAL EM RODOVIAS,IN | M2 | 1 | 71.1691 | 0 | 71.1691
CL.TRANSP.C/MOTORISTA,P/UM OU DOIS POSTES DE MADEIRA DE LEI
05.015.0070-A | PLACA DE SINALIZACAO DE RODOVIAS,EM CHAPA DE ACO Nº16,TRATAD | M2 |  | 742.64
A QUIMICAMENTE,INCLUSIVE PINTURA COM METAL PRIMER NAS DUAS F
ACES E ESMALTE SINTETICO PRETO NO VERSO.APLICACAO DE PELICUL
AS REFLETIVAS NO GRAU TECNICO,GRAU ALTA INTENSIDADE E PELICU
LA PARA LEGENDA FIXADO EM UM OU DOIS POSTES DE MADEIRA DE LE
I.FORNECIMENTO E COLOCACAO
30877 | PREPARO CHAPA ACO 16 P/PLACA SINALIZACAO VERTICAL,INCL.CORTE | M2 | 1 | 157.0971 | 0 | 157.0971
TRATAMENTO DESENGORDURANTE E FORN.DA CHAPA
30878 | PINTURA A PISTOLA S/PLACA ACO 16,C/PRIMER SINT.SURFACE SINT. | M2 | 1 | 20.606 | 0 | 20.606
ESMALTE SINT.C/TANTAS DEMAOS NECESSARIAS AO SEU BOM ACAB.
30881 | PECA MACARANDUBA DE 3"X3" PARA FIX.DAS PLACAS DE SINALIZACAO | M2 | 1 | 122.6827 | 0 | 122.6827
VERTICAL (1 OU 2 POSTES DE MADEIRA)
30882 | FIXACAO DE PLACA DE SINALIZACAO DE RODOVIAS C/PARAFUSO 5/16" | M2 | 1 | 48.0953 | 0 | 48.0953
X4",FIXADA EM 1 OU 2 POSTES,INCL.PINT.FORN.E COLOC.
30883 | REVEST.PLACAS ACO P/SINALIZ.VERT.C/PELICULA REFL.GRAU TECNIC | M2 | 1 | 326.8605 | 0 | 326.8605
O,GRAU ALTA INTENSIDADE/PELICULA P/LEGENDA.FORN.E APLIC.
30960 | IMPLANTACAO DE PLACAS DE SINALIZACAO VERTICAL EM RODOVIAS,IN | M2 | 1 | 67.3007 | 0 | 67.3007
CL.TRANSP.C/MOTORISTA,P/UM OU DOIS POSTES DE MADEIRA DE LEI
05.015.0075-0 | PLACA DE SINALIZACAO DE RODOVIAS,EM CHAPA DE ACO Nº16,TRATAD | M2 |  | 771.19
A QUIMICAMENTE,INCLUSIVE PINTURA COM METAL PRIMER NAS DUAS F
ACES E ESMALTE SINTETICO PRETO NO VERSO.APLICACAO DE PELICUL
AS RELETIVAS NO GRAU TECNICO,GRAU DIAMANTE E PELICULA PARA L
EGENDA FIXADO EM UM OU DOIS POSTES DE MADEIRA DE LEI.FORNECI
MENTO E COLOCACAO
07609 | PREPARO CHAPA ACO 16 P/PLACA SINALIZACAO VERTICAL,INCL.CORTE | M2 | 1 | 158.1436 | 0 | 158.1436
TRATAMENTO DESENGORDURANTE E FORN.DA CHAPA
07610 | PINTURA A PISTOLA S/PLACA ACO 16,C/PRIMER SINT.SURFACE SINT. | M2 | 1 | 20.8497 | 0 | 20.8497
ESMALTE SINT.C/TANTAS DEMAOS NECESSARIAS AO SEU BOM ACAB.
07614 | PECA MACARANDUBA DE 3"X3" PARA FIX.DAS PLACAS DE SINALIZACAO | M2 | 1 | 122.9564 | 0 | 122.9564
VERTICAL (1 OU 2 POSTES DE MADEIRA)
07617 | FIXACAO DE PLACA DE SINALIZACAO DE RODOVIAS C/PARAFUSO 5/16" | M2 | 1 | 50.3529 | 0 | 50.3529
X4",FIXADA EM 1 OU 2 POSTES,INCL.PINT.FORN.E COLOC.
07621 | REVESTIMENTOS PLACAS ACO P/SINALIZACAO VERT.C/PELICULA REFL. | M2 | 1 | 347.7187 | 0 | 347.7187
GRAU TECNICO,GRAU DIAMANTE/PELICULA P/LEGENDA.FORN.E APLIC.
07713 | IMPLANTACAO DE PLACAS DE SINALIZACAO VERTICAL EM RODOVIAS,IN | M2 | 1 | 71.1691 | 0 | 71.1691
CL.TRANSP.C/MOTORISTA,P/UM OU DOIS POSTES DE MADEIRA DE LEI
05.015.0075-A | PLACA DE SINALIZACAO DE RODOVIAS,EM CHAPA DE ACO Nº16,TRATAD | M2 |  | 756.23
A QUIMICAMENTE,INCLUSIVE PINTURA COM METAL PRIMER NAS DUAS F
ACES E ESMALTE SINTETICO PRETO NO VERSO.APLICACAO DE PELICUL
AS RELETIVAS NO GRAU TECNICO,GRAU DIAMANTE E PELICULA PARA L
EGENDA FIXADO EM UM OU DOIS POSTES DE MADEIRA DE LEI.FORNECI
MENTO E COLOCACAO
30877 | PREPARO CHAPA ACO 16 P/PLACA SINALIZACAO VERTICAL,INCL.CORTE | M2 | 1 | 157.0971 | 0 | 157.0971
TRATAMENTO DESENGORDURANTE E FORN.DA CHAPA
30878 | PINTURA A PISTOLA S/PLACA ACO 16,C/PRIMER SINT.SURFACE SINT. | M2 | 1 | 20.606 | 0 | 20.606
ESMALTE SINT.C/TANTAS DEMAOS NECESSARIAS AO SEU BOM ACAB.
30881 | PECA MACARANDUBA DE 3"X3" PARA FIX.DAS PLACAS DE SINALIZACAO | M2 | 1 | 122.6827 | 0 | 122.6827
VERTICAL (1 OU 2 POSTES DE MADEIRA)
30882 | FIXACAO DE PLACA DE SINALIZACAO DE RODOVIAS C/PARAFUSO 5/16" | M2 | 1 | 48.0953 | 0 | 48.0953
X4",FIXADA EM 1 OU 2 POSTES,INCL.PINT.FORN.E COLOC.
30884 | REVESTIMENTOS PLACAS ACO P/SINALIZACAO VERT.C/PELICULA REFL. | M2 | 1 | 340.4508 | 0 | 340.4508
GRAU TECNICO,GRAU DIAMANTE/PELICULA P/LEGENDA.FORN.E APLIC.
30960 | IMPLANTACAO DE PLACAS DE SINALIZACAO VERTICAL EM RODOVIAS,IN | M2 | 1 | 67.3007 | 0 | 67.3007
CL.TRANSP.C/MOTORISTA,P/UM OU DOIS POSTES DE MADEIRA DE LEI
05.020.0005-0 | SINALIZACAO HORIZONTAL,MECANICA,COM TINTA TERMOPLASTICA A BA | M2 |  | 68.96
SE DE RESINAS NATURAIS E/OU SINTETICAS,EM VIAS RODOVIARIAS,A
PLICADA POR EXTRUSAO,CONFORME ABNT NBR 12935,13132 E NORMA D
NIT 100/2018-ES.
01001 | CAMINHAO CARROC. FIXA, 3,5T (CP) | H | 0.053 | 169.1165 | 0 | 8.9632
01153 | MAQUINA DEMARCACAO DE FAIXA (CP) | H | 0.033 | 178.5025 | 0 | 5.8906
01972 | MAO-DE-OBRA DE AUXILIAR DE MECANICO, INCLUSIVE ENCARGOS SOCI | H | 0.106 | 19.31 | 3 | 2.1083
AIS
01999 | MAO-DE-OBRA DE SERVENTE DA CONSTRUCAO CIVIL, INCLUSIVE ENCAR | H | 0.266 | 18.31 | 3 | 5.0166
GOS SOCIAIS
02990 | MASSA TERMOPLASTICA RESINA NATURAL | KG | 4.84 | 9.07 | 0 | 43.8988
02994 | MICRO-ESFERA DE VIDRO, TIPO "DROP-ON" | KG | 0.25 | 6.18 | 0 | 1.545
02995 | MICRO-ESFERA DE VIDRO, TIPO "PRE-MIX" | KG | 0.25 | 6.18 | 0 | 1.545
05.020.0005-A | SINALIZACAO HORIZONTAL,MECANICA,COM TINTA TERMOPLASTICA A BA | M2 |  | 67.83
SE DE RESINAS NATURAIS E/OU SINTETICAS,EM VIAS RODOVIARIAS,A
PLICADA POR EXTRUSAO,CONFORME ABNT NBR 12935,13132 E NORMA D
NIT 100/2018-ES.
02990 | MASSA TERMOPLASTICA RESINA NATURAL | KG | 4.84 | 9.07 | 0 | 43.8988
02994 | MICRO-ESFERA DE VIDRO, TIPO "DROP-ON" | KG | 0.25 | 6.18 | 0 | 1.545
02995 | MICRO-ESFERA DE VIDRO, TIPO "PRE-MIX" | KG | 0.25 | 6.18 | 0 | 1.545
20031 | MAO-DE-OBRA DE AUXILIAR DE MECANICO, INCLUSIVE ENCARGOS SOCI | H | 0.106 | 16.73 | 3 | 1.8266
AIS DESONERADOS
20132 | MAO-DE-OBRA DE SERVENTE DA CONSTRUCAO CIVIL, INCLUSIVE ENCAR | H | 0.266 | 15.87 | 3 | 4.3481
GOS SOCIAIS DESONERADOS
30411 | CAMINHAO CARROC. FIXA, 3,5T (CP) | H | 0.053 | 165.7365 | 0 | 8.784
30701 | MAQUINA DEMARCACAO DE FAIXA (CP) | H | 0.033 | 178.5025 | 0 | 5.8906
05.020.0007-0 | SINALIZACAO HORIZONTAL,MECANICA,COM TINTA TERMOPLASTICA A BA | M2 |  | 102.84
SE DE RESINAS NATURAIS E/OU SINTETICAS,EM VIAS URBANAS,APLIC
ADA POR EXTRUSAO,CONFORME ABNT NBR 12935,13132 E NORMA DNIT
100/2018-ES.
01001 | CAMINHAO CARROC. FIXA, 3,5T (CP) | H | 0.106 | 169.1165 | 0 | 17.9263
01153 | MAQUINA DEMARCACAO DE FAIXA (CP) | H | 0.066 | 178.5025 | 0 | 11.7812
01972 | MAO-DE-OBRA DE AUXILIAR DE MECANICO, INCLUSIVE ENCARGOS SOCI | H | 0.212 | 19.31 | 3 | 4.2165
AIS
01999 | MAO-DE-OBRA DE SERVENTE DA CONSTRUCAO CIVIL, INCLUSIVE ENCAR | H | 0.533 | 18.31 | 3 | 10.052
GOS SOCIAIS
02990 | MASSA TERMOPLASTICA RESINA NATURAL | KG | 6.15 | 9.07 | 0 | 55.7805
02994 | MICRO-ESFERA DE VIDRO, TIPO "DROP-ON" | KG | 0.25 | 6.18 | 0 | 1.545
02995 | MICRO-ESFERA DE VIDRO, TIPO "PRE-MIX" | KG | 0.25 | 6.18 | 0 | 1.545
05.020.0007-A | SINALIZACAO HORIZONTAL,MECANICA,COM TINTA TERMOPLASTICA A BA | M2 |  | 100.58
SE DE RESINAS NATURAIS E/OU SINTETICAS,EM VIAS URBANAS,APLIC
ADA POR EXTRUSAO,CONFORME ABNT NBR 12935,13132 E NORMA DNIT
100/2018-ES.
02990 | MASSA TERMOPLASTICA RESINA NATURAL | KG | 6.15 | 9.07 | 0 | 55.7805
02994 | MICRO-ESFERA DE VIDRO, TIPO "DROP-ON" | KG | 0.25 | 6.18 | 0 | 1.545
02995 | MICRO-ESFERA DE VIDRO, TIPO "PRE-MIX" | KG | 0.25 | 6.18 | 0 | 1.545
20031 | MAO-DE-OBRA DE AUXILIAR DE MECANICO, INCLUSIVE ENCARGOS SOCI | H | 0.212 | 16.73 | 3 | 3.6532
AIS DESONERADOS
20132 | MAO-DE-OBRA DE SERVENTE DA CONSTRUCAO CIVIL, INCLUSIVE ENCAR | H | 0.533 | 15.87 | 3 | 8.7125
GOS SOCIAIS DESONERADOS
30411 | CAMINHAO CARROC. FIXA, 3,5T (CP) | H | 0.106 | 165.7365 | 0 | 17.5681
30701 | MAQUINA DEMARCACAO DE FAIXA (CP) | H | 0.066 | 178.5025 | 0 | 11.7812
05.020.0010-0 | SINALIZACAO HORIZONTAL,MECANICA,COM TINTA TERMOPLASTICA A BA | M2 |  | 45.02
SE DE RESINAS NATURAIS E/OU SINTETICAS,EM VIAS RODOVIARIAS,A
PLICADA COM PISTOLA(SPRAY),CONFORME ABNT NBR 12935,15405 E N
ORMA DNIT 100/2018-ES.
01001 | CAMINHAO CARROC. FIXA, 3,5T (CP) | H | 0.053 | 169.1165 | 0 | 8.9632
01153 | MAQUINA DEMARCACAO DE FAIXA (CP) | H | 0.033 | 178.5025 | 0 | 5.8906
01972 | MAO-DE-OBRA DE AUXILIAR DE MECANICO, INCLUSIVE ENCARGOS SOCI | H | 0.106 | 19.31 | 3 | 2.1083
AIS
01999 | MAO-DE-OBRA DE SERVENTE DA CONSTRUCAO CIVIL, INCLUSIVE ENCAR | H | 0.266 | 18.31 | 3 | 5.0166
GOS SOCIAIS
02990 | MASSA TERMOPLASTICA RESINA NATURAL | KG | 2.2 | 9.07 | 0 | 19.954
02994 | MICRO-ESFERA DE VIDRO, TIPO "DROP-ON" | KG | 0.25 | 6.18 | 0 | 1.545
02995 | MICRO-ESFERA DE VIDRO, TIPO "PRE-MIX" | KG | 0.25 | 6.18 | 0 | 1.545
05.020.0010-A | SINALIZACAO HORIZONTAL,MECANICA,COM TINTA TERMOPLASTICA A BA | M2 |  | 43.89
SE DE RESINAS NATURAIS E/OU SINTETICAS,EM VIAS RODOVIARIAS,A
PLICADA COM PISTOLA(SPRAY),CONFORME ABNT NBR 12935,15405 E N
ORMA DNIT 100/2018-ES.
02990 | MASSA TERMOPLASTICA RESINA NATURAL | KG | 2.2 | 9.07 | 0 | 19.954
02994 | MICRO-ESFERA DE VIDRO, TIPO "DROP-ON" | KG | 0.25 | 6.18 | 0 | 1.545
02995 | MICRO-ESFERA DE VIDRO, TIPO "PRE-MIX" | KG | 0.25 | 6.18 | 0 | 1.545
20031 | MAO-DE-OBRA DE AUXILIAR DE MECANICO, INCLUSIVE ENCARGOS SOCI | H | 0.106 | 16.73 | 3 | 1.8266
AIS DESONERADOS
20132 | MAO-DE-OBRA DE SERVENTE DA CONSTRUCAO CIVIL, INCLUSIVE ENCAR | H | 0.266 | 15.87 | 3 | 4.3481
GOS SOCIAIS DESONERADOS
30411 | CAMINHAO CARROC. FIXA, 3,5T (CP) | H | 0.053 | 165.7365 | 0 | 8.784
30701 | MAQUINA DEMARCACAO DE FAIXA (CP) | H | 0.033 | 178.5025 | 0 | 5.8906
05.020.0012-0 | SINALIZACAO HORIZONTAL,MECANICA,COM TINTA TERMOPLASTICA A BA | M2 |  | 67.01
SE DE RESINAS NATURAIS E/OU SINTETICAS,EM VIAS URBANAS,APLIC
ADA COM PISTOLA(SPRAY),CONFORME ABNT NBR 12935,15405 E NORMA
DNIT 100/2018-ES.
01001 | CAMINHAO CARROC. FIXA, 3,5T (CP) | H | 0.106 | 169.1165 | 0 | 17.9263
01153 | MAQUINA DEMARCACAO DE FAIXA (CP) | H | 0.066 | 178.5025 | 0 | 11.7812
01972 | MAO-DE-OBRA DE AUXILIAR DE MECANICO, INCLUSIVE ENCARGOS SOCI | H | 0.212 | 19.31 | 3 | 4.2165
AIS
01999 | MAO-DE-OBRA DE SERVENTE DA CONSTRUCAO CIVIL, INCLUSIVE ENCAR | H | 0.533 | 18.31 | 3 | 10.052
GOS SOCIAIS
02990 | MASSA TERMOPLASTICA RESINA NATURAL | KG | 2.2 | 9.07 | 0 | 19.954
02994 | MICRO-ESFERA DE VIDRO, TIPO "DROP-ON" | KG | 0.25 | 6.18 | 0 | 1.545
02995 | MICRO-ESFERA DE VIDRO, TIPO "PRE-MIX" | KG | 0.25 | 6.18 | 0 | 1.545
05.020.0012-A | SINALIZACAO HORIZONTAL,MECANICA,COM TINTA TERMOPLASTICA A BA | M2 |  | 64.75
SE DE RESINAS NATURAIS E/OU SINTETICAS,EM VIAS URBANAS,APLIC
ADA COM PISTOLA(SPRAY),CONFORME ABNT NBR 12935,15405 E NORMA
DNIT 100/2018-ES.
02990 | MASSA TERMOPLASTICA RESINA NATURAL | KG | 2.2 | 9.07 | 0 | 19.954
02994 | MICRO-ESFERA DE VIDRO, TIPO "DROP-ON" | KG | 0.25 | 6.18 | 0 | 1.545
02995 | MICRO-ESFERA DE VIDRO, TIPO "PRE-MIX" | KG | 0.25 | 6.18 | 0 | 1.545
20031 | MAO-DE-OBRA DE AUXILIAR DE MECANICO, INCLUSIVE ENCARGOS SOCI | H | 0.212 | 16.73 | 3 | 3.6532
AIS DESONERADOS
20132 | MAO-DE-OBRA DE SERVENTE DA CONSTRUCAO CIVIL, INCLUSIVE ENCAR | H | 0.533 | 15.87 | 3 | 8.7125
GOS SOCIAIS DESONERADOS
30411 | CAMINHAO CARROC. FIXA, 3,5T (CP) | H | 0.106 | 165.7365 | 0 | 17.5681
30701 | MAQUINA DEMARCACAO DE FAIXA (CP) | H | 0.066 | 178.5025 | 0 | 11.7812
05.020.0013-0 | SINALIZACAO MANUAL DE FAIXAS E FIGURAS PARA PEDESTRES,COM TI | M2 |  | 102.42
NTA TERMOPLASTICA A BASE DE RESINAS NATURAIS E/OU SINTETICAS
,EM VIAS RODOVIARIAS,APLICADO POR EXTRUSAO,CONFORME ABNT NBR
12935,13132,7396 E NORMA DNIT 100/2018-ES.
01001 | CAMINHAO CARROC. FIXA, 3,5T (CP) | H | 0.133 | 169.1165 | 0 | 22.4925
01153 | MAQUINA DEMARCACAO DE FAIXA (CP) | H | 0.018 | 178.5025 | 0 | 3.213
01972 | MAO-DE-OBRA DE AUXILIAR DE MECANICO, INCLUSIVE ENCARGOS SOCI | H | 0.266 | 19.31 | 3 | 5.2906
AIS
01999 | MAO-DE-OBRA DE SERVENTE DA CONSTRUCAO CIVIL, INCLUSIVE ENCAR | H | 0.666 | 18.31 | 3 | 12.5603
GOS SOCIAIS
02990 | MASSA TERMOPLASTICA RESINA NATURAL | KG | 6.15 | 9.07 | 0 | 55.7805
02994 | MICRO-ESFERA DE VIDRO, TIPO "DROP-ON" | KG | 0.25 | 6.18 | 0 | 1.545
02995 | MICRO-ESFERA DE VIDRO, TIPO "PRE-MIX" | KG | 0.25 | 6.18 | 0 | 1.545
05.020.0013-A | SINALIZACAO MANUAL DE FAIXAS E FIGURAS PARA PEDESTRES,COM TI | M2 |  | 99.59
NTA TERMOPLASTICA A BASE DE RESINAS NATURAIS E/OU SINTETICAS
,EM VIAS RODOVIARIAS,APLICADO POR EXTRUSAO,CONFORME ABNT NBR
12935,13132,7396 E NORMA DNIT 100/2018-ES.
02990 | MASSA TERMOPLASTICA RESINA NATURAL | KG | 6.15 | 9.07 | 0 | 55.7805
02994 | MICRO-ESFERA DE VIDRO, TIPO "DROP-ON" | KG | 0.25 | 6.18 | 0 | 1.545
02995 | MICRO-ESFERA DE VIDRO, TIPO "PRE-MIX" | KG | 0.25 | 6.18 | 0 | 1.545
20031 | MAO-DE-OBRA DE AUXILIAR DE MECANICO, INCLUSIVE ENCARGOS SOCI | H | 0.266 | 16.73 | 3 | 4.5837
AIS DESONERADOS
20132 | MAO-DE-OBRA DE SERVENTE DA CONSTRUCAO CIVIL, INCLUSIVE ENCAR | H | 0.666 | 15.87 | 3 | 10.8865
GOS SOCIAIS DESONERADOS
30411 | CAMINHAO CARROC. FIXA, 3,5T (CP) | H | 0.133 | 165.7365 | 0 | 22.043
30701 | MAQUINA DEMARCACAO DE FAIXA (CP) | H | 0.018 | 178.5025 | 0 | 3.213
05.020.0014-0 | SINALIZACAO MANUAL DE FAIXAS E FIGURAS PARA PEDESTRES,COM TI | M2 |  | 111.23
NTA TERMOPLASTICA A BASE DE RESINAS NATURAIS E/OU SINTETICAS
,EM VIAS URBANAS,APLICADO POR EXTRUSAO,CONFORME ABNT NBR 129
35,13132,7396 E NORMA DNIT 100/2018-ES.
01001 | CAMINHAO CARROC. FIXA, 3,5T (CP) | H | 0.16 | 169.1165 | 0 | 27.0586
01153 | MAQUINA DEMARCACAO DE FAIXA (CP) | H | 0.0216 | 178.5025 | 0 | 3.8557
01972 | MAO-DE-OBRA DE AUXILIAR DE MECANICO, INCLUSIVE ENCARGOS SOCI | H | 0.32 | 19.31 | 3 | 6.3646
AIS
01999 | MAO-DE-OBRA DE SERVENTE DA CONSTRUCAO CIVIL, INCLUSIVE ENCAR | H | 0.8 | 18.31 | 3 | 15.0874
GOS SOCIAIS
02990 | MASSA TERMOPLASTICA RESINA NATURAL | KG | 6.15 | 9.07 | 0 | 55.7805
02994 | MICRO-ESFERA DE VIDRO, TIPO "DROP-ON" | KG | 0.25 | 6.18 | 0 | 1.545
02995 | MICRO-ESFERA DE VIDRO, TIPO "PRE-MIX" | KG | 0.25 | 6.18 | 0 | 1.545
05.020.0014-A | SINALIZACAO MANUAL DE FAIXAS E FIGURAS PARA PEDESTRES,COM TI | M2 |  | 107.83
NTA TERMOPLASTICA A BASE DE RESINAS NATURAIS E/OU SINTETICAS
,EM VIAS URBANAS,APLICADO POR EXTRUSAO,CONFORME ABNT NBR 129
35,13132,7396 E NORMA DNIT 100/2018-ES.
02990 | MASSA TERMOPLASTICA RESINA NATURAL | KG | 6.15 | 9.07 | 0 | 55.7805
02994 | MICRO-ESFERA DE VIDRO, TIPO "DROP-ON" | KG | 0.25 | 6.18 | 0 | 1.545
02995 | MICRO-ESFERA DE VIDRO, TIPO "PRE-MIX" | KG | 0.25 | 6.18 | 0 | 1.545
20031 | MAO-DE-OBRA DE AUXILIAR DE MECANICO, INCLUSIVE ENCARGOS SOCI | H | 0.32 | 16.73 | 3 | 5.5142
AIS DESONERADOS
20132 | MAO-DE-OBRA DE SERVENTE DA CONSTRUCAO CIVIL, INCLUSIVE ENCAR | H | 0.8 | 15.87 | 3 | 13.0769
GOS SOCIAIS DESONERADOS
30411 | CAMINHAO CARROC. FIXA, 3,5T (CP) | H | 0.16 | 165.7365 | 0 | 26.5178
30701 | MAQUINA DEMARCACAO DE FAIXA (CP) | H | 0.0216 | 178.5025 | 0 | 3.8557
05.020.0015-1 | SINALIZACAO HORIZONTAL,MECANICA,COM TINTA A BASE DE RESINA A | M2 |  | 17.79
CRILICA,EM VIAS RODOVIARIAS,CONFORME ABNT NBR 12935 E NORMA
DNIT 100/2018-ES.
01001 | CAMINHAO CARROC. FIXA, 3,5T (CP) | H | 0.008 | 169.1165 | 0 | 1.3529
01084 | MAQUINA DEMARCACAO DE FAIXA A FRIO (CP) | H | 0.005 | 139.8375 | 0 | 0.6992
01972 | MAO-DE-OBRA DE AUXILIAR DE MECANICO, INCLUSIVE ENCARGOS SOCI | H | 0.016 | 19.31 | 3 | 0.3182
AIS
01999 | MAO-DE-OBRA DE SERVENTE DA CONSTRUCAO CIVIL, INCLUSIVE ENCAR | H | 0.04 | 18.31 | 3 | 0.7544
GOS SOCIAIS
02992 | TINTA A BASE DE RESINA ACRILICA, PARA SINALIZACAO HORIZONTAL | UN | 0.034 | 326.7 | 0 | 11.1078
, P/2 ANOS DE DURACAO, EM BALDES DE 18 LITROS
02994 | MICRO-ESFERA DE VIDRO, TIPO "DROP-ON" | KG | 0.25 | 6.18 | 0 | 1.545
02995 | MICRO-ESFERA DE VIDRO, TIPO "PRE-MIX" | KG | 0.16 | 6.18 | 0 | 0.9888
02996 | SOLVENTE P/TINTA DE DEMARCACAO A BASE DE RESINA ACRILICA, EM | UN | 0.0055 | 186.89 | 0 | 1.0279
BALDES DE 18 LITROS
05.020.0015-B | SINALIZACAO HORIZONTAL,MECANICA,COM TINTA A BASE DE RESINA A | M2 |  | 17.62
CRILICA,EM VIAS RODOVIARIAS,CONFORME ABNT NBR 12935 E NORMA
DNIT 100/2018-ES.
02992 | TINTA A BASE DE RESINA ACRILICA, PARA SINALIZACAO HORIZONTAL | UN | 0.034 | 326.7 | 0 | 11.1078
, P/2 ANOS DE DURACAO, EM BALDES DE 18 LITROS
02994 | MICRO-ESFERA DE VIDRO, TIPO "DROP-ON" | KG | 0.25 | 6.18 | 0 | 1.545
02995 | MICRO-ESFERA DE VIDRO, TIPO "PRE-MIX" | KG | 0.16 | 6.18 | 0 | 0.9888
02996 | SOLVENTE P/TINTA DE DEMARCACAO A BASE DE RESINA ACRILICA, EM | UN | 0.0055 | 186.89 | 0 | 1.0279
BALDES DE 18 LITROS
20031 | MAO-DE-OBRA DE AUXILIAR DE MECANICO, INCLUSIVE ENCARGOS SOCI | H | 0.016 | 16.73 | 3 | 0.2757
AIS DESONERADOS
20132 | MAO-DE-OBRA DE SERVENTE DA CONSTRUCAO CIVIL, INCLUSIVE ENCAR | H | 0.04 | 15.87 | 3 | 0.6538
GOS SOCIAIS DESONERADOS
30411 | CAMINHAO CARROC. FIXA, 3,5T (CP) | H | 0.008 | 165.7365 | 0 | 1.3259
30699 | MAQUINA DEMARCACAO DE FAIXA A FRIO (CP) | H | 0.005 | 139.8375 | 0 | 0.6992
05.020.0020-0 | SINALIZACAO HORIZONTAL,MECANICA,COM TINTA A BASE DE RESINA A | M2 |  | 27.16
CRILICA,EM VIAS URBANAS,CONFORME ABNT NBR 12935 E NORMA DNIT
100/2018-ES.
01001 | CAMINHAO CARROC. FIXA, 3,5T (CP) | H | 0.032 | 169.1165 | 0 | 5.4117
01084 | MAQUINA DEMARCACAO DE FAIXA A FRIO (CP) | H | 0.02 | 139.8375 | 0 | 2.7968
01972 | MAO-DE-OBRA DE AUXILIAR DE MECANICO, INCLUSIVE ENCARGOS SOCI | H | 0.064 | 19.31 | 3 | 1.2729
AIS
01999 | MAO-DE-OBRA DE SERVENTE DA CONSTRUCAO CIVIL, INCLUSIVE ENCAR | H | 0.16 | 18.31 | 3 | 3.0175
GOS SOCIAIS
02992 | TINTA A BASE DE RESINA ACRILICA, PARA SINALIZACAO HORIZONTAL | UN | 0.034 | 326.7 | 0 | 11.1078
, P/2 ANOS DE DURACAO, EM BALDES DE 18 LITROS
02994 | MICRO-ESFERA DE VIDRO, TIPO "DROP-ON" | KG | 0.25 | 6.18 | 0 | 1.545
02995 | MICRO-ESFERA DE VIDRO, TIPO "PRE-MIX" | KG | 0.16 | 6.18 | 0 | 0.9888
02996 | SOLVENTE P/TINTA DE DEMARCACAO A BASE DE RESINA ACRILICA, EM | UN | 0.0055 | 186.89 | 0 | 1.0279
BALDES DE 18 LITROS
05.020.0020-A | SINALIZACAO HORIZONTAL,MECANICA,COM TINTA A BASE DE RESINA A | M2 |  | 26.48
CRILICA,EM VIAS URBANAS,CONFORME ABNT NBR 12935 E NORMA DNIT
100/2018-ES.
02992 | TINTA A BASE DE RESINA ACRILICA, PARA SINALIZACAO HORIZONTAL | UN | 0.034 | 326.7 | 0 | 11.1078
, P/2 ANOS DE DURACAO, EM BALDES DE 18 LITROS
02994 | MICRO-ESFERA DE VIDRO, TIPO "DROP-ON" | KG | 0.25 | 6.18 | 0 | 1.545
02995 | MICRO-ESFERA DE VIDRO, TIPO "PRE-MIX" | KG | 0.16 | 6.18 | 0 | 0.9888
02996 | SOLVENTE P/TINTA DE DEMARCACAO A BASE DE RESINA ACRILICA, EM | UN | 0.0055 | 186.89 | 0 | 1.0279
BALDES DE 18 LITROS
20031 | MAO-DE-OBRA DE AUXILIAR DE MECANICO, INCLUSIVE ENCARGOS SOCI | H | 0.064 | 16.73 | 3 | 1.1028
AIS DESONERADOS
20132 | MAO-DE-OBRA DE SERVENTE DA CONSTRUCAO CIVIL, INCLUSIVE ENCAR | H | 0.16 | 15.87 | 3 | 2.6154
GOS SOCIAIS DESONERADOS
30411 | CAMINHAO CARROC. FIXA, 3,5T (CP) | H | 0.032 | 165.7365 | 0 | 5.3036
30699 | MAQUINA DEMARCACAO DE FAIXA A FRIO (CP) | H | 0.02 | 139.8375 | 0 | 2.7968
05.020.0025-0 | SINALIZACAO MANUAL DE FAIXAS E FIGURAS PARA PEDESTRES,COM TI | M2 |  | 41.88
NTA A BASE DE RESINA ACRILICA,EM VIAS RODOVIARIAS,COM UTILIZ
ACAO DE PISTOLA PNEUMATICA(SPRAY),CONFORME ABNT NBR 12935,13
132,7396 E NORMA DNIT 100/2018-ES.
01001 | CAMINHAO CARROC. FIXA, 3,5T (CP) | H | 0.066 | 169.1165 | 0 | 11.1617
01084 | MAQUINA DEMARCACAO DE FAIXA A FRIO (CP) | H | 0.042 | 139.8375 | 0 | 5.8732
01972 | MAO-DE-OBRA DE AUXILIAR DE MECANICO, INCLUSIVE ENCARGOS SOCI | H | 0.133 | 19.31 | 3 | 2.6453
AIS
01999 | MAO-DE-OBRA DE SERVENTE DA CONSTRUCAO CIVIL, INCLUSIVE ENCAR | H | 0.333 | 18.31 | 3 | 6.2801
GOS SOCIAIS
02992 | TINTA A BASE DE RESINA ACRILICA, PARA SINALIZACAO HORIZONTAL | UN | 0.037 | 326.7 | 0 | 12.0879
, P/2 ANOS DE DURACAO, EM BALDES DE 18 LITROS
02994 | MICRO-ESFERA DE VIDRO, TIPO "DROP-ON" | KG | 0.275 | 6.18 | 0 | 1.6995
02995 | MICRO-ESFERA DE VIDRO, TIPO "PRE-MIX" | KG | 0.165 | 6.18 | 0 | 1.0197
02996 | SOLVENTE P/TINTA DE DEMARCACAO A BASE DE RESINA ACRILICA, EM | UN | 0.006 | 186.89 | 0 | 1.1213
BALDES DE 18 LITROS
05.020.0025-A | SINALIZACAO MANUAL DE FAIXAS E FIGURAS PARA PEDESTRES,COM TI | M2 |  | 40.47
NTA A BASE DE RESINA ACRILICA,EM VIAS RODOVIARIAS,COM UTILIZ
ACAO DE PISTOLA PNEUMATICA(SPRAY),CONFORME ABNT NBR 12935,13
132,7396 E NORMA DNIT 100/2018-ES.
02992 | TINTA A BASE DE RESINA ACRILICA, PARA SINALIZACAO HORIZONTAL | UN | 0.037 | 326.7 | 0 | 12.0879
, P/2 ANOS DE DURACAO, EM BALDES DE 18 LITROS
02994 | MICRO-ESFERA DE VIDRO, TIPO "DROP-ON" | KG | 0.275 | 6.18 | 0 | 1.6995
02995 | MICRO-ESFERA DE VIDRO, TIPO "PRE-MIX" | KG | 0.165 | 6.18 | 0 | 1.0197
02996 | SOLVENTE P/TINTA DE DEMARCACAO A BASE DE RESINA ACRILICA, EM | UN | 0.006 | 186.89 | 0 | 1.1213
BALDES DE 18 LITROS
20031 | MAO-DE-OBRA DE AUXILIAR DE MECANICO, INCLUSIVE ENCARGOS SOCI | H | 0.133 | 16.73 | 3 | 2.2918
AIS DESONERADOS
20132 | MAO-DE-OBRA DE SERVENTE DA CONSTRUCAO CIVIL, INCLUSIVE ENCAR | H | 0.333 | 15.87 | 3 | 5.4433
GOS SOCIAIS DESONERADOS
30411 | CAMINHAO CARROC. FIXA, 3,5T (CP) | H | 0.066 | 165.7365 | 0 | 10.9386
30699 | MAQUINA DEMARCACAO DE FAIXA A FRIO (CP) | H | 0.042 | 139.8375 | 0 | 5.8732
05.020.0030-0 | SINALIZACAO MANUAL DE FAIXAS E FIGURAS PARA PEDESTRES,COM TI | M2 |  | 57.29
NTA A BASE DE RESINA ACRILICA,EM VIAS URBANAS,COM UTILIZACAO
DE PISTOLA PNEUMATICA(SPRAY),CONFORME NORMAS DO DER-RJ
01001 | CAMINHAO CARROC. FIXA, 3,5T (CP) | H | 0.106 | 169.1165 | 0 | 17.9263
01084 | MAQUINA DEMARCACAO DE FAIXA A FRIO (CP) | H | 0.066 | 139.8375 | 0 | 9.2293
01972 | MAO-DE-OBRA DE AUXILIAR DE MECANICO, INCLUSIVE ENCARGOS SOCI | H | 0.212 | 19.31 | 3 | 4.2165
AIS
01999 | MAO-DE-OBRA DE SERVENTE DA CONSTRUCAO CIVIL, INCLUSIVE ENCAR | H | 0.53 | 18.31 | 3 | 9.9954
GOS SOCIAIS
02992 | TINTA A BASE DE RESINA ACRILICA, PARA SINALIZACAO HORIZONTAL | UN | 0.037 | 326.7 | 0 | 12.0879
, P/2 ANOS DE DURACAO, EM BALDES DE 18 LITROS
02994 | MICRO-ESFERA DE VIDRO, TIPO "DROP-ON" | KG | 0.275 | 6.18 | 0 | 1.6995
02995 | MICRO-ESFERA DE VIDRO, TIPO "PRE-MIX" | KG | 0.165 | 6.18 | 0 | 1.0197
02996 | SOLVENTE P/TINTA DE DEMARCACAO A BASE DE RESINA ACRILICA, EM | UN | 0.006 | 186.89 | 0 | 1.1213
BALDES DE 18 LITROS
05.020.0030-A | SINALIZACAO MANUAL DE FAIXAS E FIGURAS PARA PEDESTRES,COM TI | M2 |  | 55.04
NTA A BASE DE RESINA ACRILICA,EM VIAS URBANAS,COM UTILIZACAO
DE PISTOLA PNEUMATICA(SPRAY),CONFORME NORMAS DO DER-RJ
02992 | TINTA A BASE DE RESINA ACRILICA, PARA SINALIZACAO HORIZONTAL | UN | 0.037 | 326.7 | 0 | 12.0879
, P/2 ANOS DE DURACAO, EM BALDES DE 18 LITROS
02994 | MICRO-ESFERA DE VIDRO, TIPO "DROP-ON" | KG | 0.275 | 6.18 | 0 | 1.6995
02995 | MICRO-ESFERA DE VIDRO, TIPO "PRE-MIX" | KG | 0.165 | 6.18 | 0 | 1.0197
02996 | SOLVENTE P/TINTA DE DEMARCACAO A BASE DE RESINA ACRILICA, EM | UN | 0.006 | 186.89 | 0 | 1.1213
BALDES DE 18 LITROS
20031 | MAO-DE-OBRA DE AUXILIAR DE MECANICO, INCLUSIVE ENCARGOS SOCI | H | 0.212 | 16.73 | 3 | 3.6532
AIS DESONERADOS
20132 | MAO-DE-OBRA DE SERVENTE DA CONSTRUCAO CIVIL, INCLUSIVE ENCAR | H | 0.53 | 15.87 | 3 | 8.6634
GOS SOCIAIS DESONERADOS
30411 | CAMINHAO CARROC. FIXA, 3,5T (CP) | H | 0.106 | 165.7365 | 0 | 17.5681
30699 | MAQUINA DEMARCACAO DE FAIXA A FRIO (CP) | H | 0.066 | 139.8375 | 0 | 9.2293
05.021.0030-0 | SONORIZADOR TIPO CALOTA,DIAMETRO 15CM,CONFECCIONADO EM RESIN | UN |  | 23.92
A DE POLIESTER,COM ELEMENTOS REFLETIVOS E PINO DE FIXACAO.FO
RNECIMENTO E COLOCACAO
01004 | CAMINHAO CARROC. FIXA, 7,5T (CP) | H | 0.012 | 196.1456 | 0 | 2.3537
01006 | CAMINHAO CARROC. FIXA 7,5T (CI) | H | 0.009 | 58.5695 | 0 | 0.5271
01999 | MAO-DE-OBRA DE SERVENTE DA CONSTRUCAO CIVIL, INCLUSIVE ENCAR | H | 0.08 | 18.31 | 3 | 1.5087
GOS SOCIAIS
02022 | GRUPO GERADOR 145OW, 110V; 3,4HP (CP) | H | 0.08 | 6.5389 | 0 | 0.5231
02024 | GRUPO GERADOR 145OW, 110V; 3,4HP (CI) | H | 0.15 | 0.1853 | 0 | 0.0278
03835 | COLA (CONJUNTO), PARA 5 TACHOES, 10 MINI-TACHOES E 15 TACHAS | UN | 0.05 | 17 | 0 | 0.85
13585 | SONORIZADOR TIPO CALOTA, DIAM.15CM, CONCFECCIONADO RESINA PO | UN | 1 | 18.1324 | 0 | 18.1324
LIESTER, C/ELEM.REFLETIVOS E PINO DE FIXACAO
05.021.0030-A | SONORIZADOR TIPO CALOTA,DIAMETRO 15CM,CONFECCIONADO EM RESIN | UN |  | 23.65
A DE POLIESTER,COM ELEMENTOS REFLETIVOS E PINO DE FIXACAO.FO
RNECIMENTO E COLOCACAO
03835 | COLA (CONJUNTO), PARA 5 TACHOES, 10 MINI-TACHOES E 15 TACHAS | UN | 0.05 | 17 | 0 | 0.85
13585 | SONORIZADOR TIPO CALOTA, DIAM.15CM, CONCFECCIONADO RESINA PO | UN | 1 | 18.1324 | 0 | 18.1324
LIESTER, C/ELEM.REFLETIVOS E PINO DE FIXACAO
20132 | MAO-DE-OBRA DE SERVENTE DA CONSTRUCAO CIVIL, INCLUSIVE ENCAR | H | 0.08 | 15.87 | 3 | 1.3077
GOS SOCIAIS DESONERADOS
30414 | CAMINHAO CARROC. FIXA, 7,5T (CP) | H | 0.012 | 192.7656 | 0 | 2.3132
30416 | CAMINHAO CARROC. FIXA 7,5T (CI) | H | 0.009 | 55.1895 | 0 | 0.4967
30819 | GRUPO GERADOR 145OW, 110V; 3,4HP (CP) | H | 0.08 | 6.5389 | 0 | 0.5231
30821 | GRUPO GERADOR 145OW, 110V; 3,4HP (CI) | H | 0.15 | 0.1853 | 0 | 0.0278
05.021.0050-0 | MINI-TACHAO CEGO,FUNDIDO,MEDINDO 220X100X40MM,CONSTITUIDO DE | UN |  | 24.57
UM CORPO A BASE DE RESINAS DE POLIESTER E FILERIZANTES MINE
RAIS,COM TELA DE NYLON PARA ABSORCAO DE IMPACTOS E PINO DE A
CO PARA MAIOR FIXACAO NO PAVIMENTO.FORNECIMENTO E COLOCACAO
01004 | CAMINHAO CARROC. FIXA, 7,5T (CP) | H | 0.012 | 196.1456 | 0 | 2.3537
01006 | CAMINHAO CARROC. FIXA 7,5T (CI) | H | 0.008 | 58.5695 | 0 | 0.4686
01999 | MAO-DE-OBRA DE SERVENTE DA CONSTRUCAO CIVIL, INCLUSIVE ENCAR | H | 0.09 | 18.31 | 3 | 1.6973
GOS SOCIAIS
02022 | GRUPO GERADOR 145OW, 110V; 3,4HP (CP) | H | 0.1 | 6.5389 | 0 | 0.6539
02024 | GRUPO GERADOR 145OW, 110V; 3,4HP (CI) | H | 0.2 | 0.1853 | 0 | 0.0371
03832 | MINI-TACHAO REFLETIDO FUNDIDO, DE (220X100X40)MM, CONTEM 50 | UN | 1 | 17.66 | 0 | 17.66
ESFERAS DE VIDRO LAPID.E ESPELHADO, INCRUST."ABS",SENDO CEGO
03835 | COLA (CONJUNTO), PARA 5 TACHOES, 10 MINI-TACHOES E 15 TACHAS | UN | 0.1 | 17 | 0 | 1.7
05.021.0050-A | MINI-TACHAO CEGO,FUNDIDO,MEDINDO 220X100X40MM,CONSTITUIDO DE | UN |  | 24.27
UM CORPO A BASE DE RESINAS DE POLIESTER E FILERIZANTES MINE
RAIS,COM TELA DE NYLON PARA ABSORCAO DE IMPACTOS E PINO DE A
CO PARA MAIOR FIXACAO NO PAVIMENTO.FORNECIMENTO E COLOCACAO
03832 | MINI-TACHAO REFLETIDO FUNDIDO, DE (220X100X40)MM, CONTEM 50 | UN | 1 | 17.66 | 0 | 17.66
ESFERAS DE VIDRO LAPID.E ESPELHADO, INCRUST."ABS",SENDO CEGO
03835 | COLA (CONJUNTO), PARA 5 TACHOES, 10 MINI-TACHOES E 15 TACHAS | UN | 0.1 | 17 | 0 | 1.7
20132 | MAO-DE-OBRA DE SERVENTE DA CONSTRUCAO CIVIL, INCLUSIVE ENCAR | H | 0.09 | 15.87 | 3 | 1.4711
GOS SOCIAIS DESONERADOS
30414 | CAMINHAO CARROC. FIXA, 7,5T (CP) | H | 0.012 | 192.7656 | 0 | 2.3132
30416 | CAMINHAO CARROC. FIXA 7,5T (CI) | H | 0.008 | 55.1895 | 0 | 0.4415
30819 | GRUPO GERADOR 145OW, 110V; 3,4HP (CP) | H | 0.1 | 6.5389 | 0 | 0.6539
30821 | GRUPO GERADOR 145OW, 110V; 3,4HP (CI) | H | 0.2 | 0.1853 | 0 | 0.0371
05.021.0055-0 | MINI-TACHAO REFLETIVO,MONODIRECIONAL,MEDINDO 220X100X40MM,SE | UN |  | 25.5
US REFLETORES CONTEM 50 ESFERAS DE VIDRO LAPIDADO E ESPELHAD
O,INCRUSTADOS EM "ABS",NAS CORES BRANCA E AMARELA.FORNECIMEN
TO E COLOCACAO
01004 | CAMINHAO CARROC. FIXA, 7,5T (CP) | H | 0.012 | 196.1456 | 0 | 2.3537
01006 | CAMINHAO CARROC. FIXA 7,5T (CI) | H | 0.008 | 58.5695 | 0 | 0.4686
01999 | MAO-DE-OBRA DE SERVENTE DA CONSTRUCAO CIVIL, INCLUSIVE ENCAR | H | 0.09 | 18.31 | 3 | 1.6973
GOS SOCIAIS
02022 | GRUPO GERADOR 145OW, 110V; 3,4HP (CP) | H | 0.1 | 6.5389 | 0 | 0.6539
02024 | GRUPO GERADOR 145OW, 110V; 3,4HP (CI) | H | 0.2 | 0.1853 | 0 | 0.0371
03833 | MINI-TACHAO REFLETIDO FUNDIDO, DE (220X100X40)MM, CONTEM 50 | UN | 1 | 18.59 | 0 | 18.59
ESFERAS DE VIDRO, SENDO MONODIRECIONAL
03835 | COLA (CONJUNTO), PARA 5 TACHOES, 10 MINI-TACHOES E 15 TACHAS | UN | 0.1 | 17 | 0 | 1.7
05.021.0055-A | MINI-TACHAO REFLETIVO,MONODIRECIONAL,MEDINDO 220X100X40MM,SE | UN |  | 25.2
US REFLETORES CONTEM 50 ESFERAS DE VIDRO LAPIDADO E ESPELHAD
O,INCRUSTADOS EM "ABS",NAS CORES BRANCA E AMARELA.FORNECIMEN
TO E COLOCACAO
03833 | MINI-TACHAO REFLETIDO FUNDIDO, DE (220X100X40)MM, CONTEM 50 | UN | 1 | 18.59 | 0 | 18.59
ESFERAS DE VIDRO, SENDO MONODIRECIONAL
03835 | COLA (CONJUNTO), PARA 5 TACHOES, 10 MINI-TACHOES E 15 TACHAS | UN | 0.1 | 17 | 0 | 1.7
20132 | MAO-DE-OBRA DE SERVENTE DA CONSTRUCAO CIVIL, INCLUSIVE ENCAR | H | 0.09 | 15.87 | 3 | 1.4711
GOS SOCIAIS DESONERADOS
30414 | CAMINHAO CARROC. FIXA, 7,5T (CP) | H | 0.012 | 192.7656 | 0 | 2.3132
30416 | CAMINHAO CARROC. FIXA 7,5T (CI) | H | 0.008 | 55.1895 | 0 | 0.4415
30819 | GRUPO GERADOR 145OW, 110V; 3,4HP (CP) | H | 0.1 | 6.5389 | 0 | 0.6539
30821 | GRUPO GERADOR 145OW, 110V; 3,4HP (CI) | H | 0.2 | 0.1853 | 0 | 0.0371
05.021.0060-0 | MINI-TACHAO REFLETIVO,BIDIRECIONAL,MEDINDO 220X100X40MM,SEUS | UN |  | 27.91
REFLETORES CONTEM 50 ESFERAS DE VIDRO LAPIDADO E ESPELHADO,
INCRUSTADOS EM "ABS",NAS CORES BRANCA E AMARELA.FORNECIMENTO
E COLOCACAO
01004 | CAMINHAO CARROC. FIXA, 7,5T (CP) | H | 0.012 | 196.1456 | 0 | 2.3537
01006 | CAMINHAO CARROC. FIXA 7,5T (CI) | H | 0.008 | 58.5695 | 0 | 0.4686
01999 | MAO-DE-OBRA DE SERVENTE DA CONSTRUCAO CIVIL, INCLUSIVE ENCAR | H | 0.09 | 18.31 | 3 | 1.6973
GOS SOCIAIS
02022 | GRUPO GERADOR 145OW, 110V; 3,4HP (CP) | H | 0.1 | 6.5389 | 0 | 0.6539
02024 | GRUPO GERADOR 145OW, 110V; 3,4HP (CI) | H | 0.2 | 0.1853 | 0 | 0.0371
03835 | COLA (CONJUNTO), PARA 5 TACHOES, 10 MINI-TACHOES E 15 TACHAS | UN | 0.1 | 17 | 0 | 1.7
03836 | MINI-TACHAO REFL.,(220x100x40)MM, TELA NYLON P/MAIOR FIX.PAV | UN | 1 | 21 | 0 | 21
IM.SEUS REFLET.50 ESFERAS, INCRUST.ABS, SENDO BIDIRECIONAL
05.021.0060-A | MINI-TACHAO REFLETIVO,BIDIRECIONAL,MEDINDO 220X100X40MM,SEUS | UN |  | 27.61
REFLETORES CONTEM 50 ESFERAS DE VIDRO LAPIDADO E ESPELHADO,
INCRUSTADOS EM "ABS",NAS CORES BRANCA E AMARELA.FORNECIMENTO
E COLOCACAO
03835 | COLA (CONJUNTO), PARA 5 TACHOES, 10 MINI-TACHOES E 15 TACHAS | UN | 0.1 | 17 | 0 | 1.7
03836 | MINI-TACHAO REFL.,(220x100x40)MM, TELA NYLON P/MAIOR FIX.PAV | UN | 1 | 21 | 0 | 21
IM.SEUS REFLET.50 ESFERAS, INCRUST.ABS, SENDO BIDIRECIONAL
20132 | MAO-DE-OBRA DE SERVENTE DA CONSTRUCAO CIVIL, INCLUSIVE ENCAR | H | 0.09 | 15.87 | 3 | 1.4711
GOS SOCIAIS DESONERADOS
30414 | CAMINHAO CARROC. FIXA, 7,5T (CP) | H | 0.012 | 192.7656 | 0 | 2.3132
30416 | CAMINHAO CARROC. FIXA 7,5T (CI) | H | 0.008 | 55.1895 | 0 | 0.4415
30819 | GRUPO GERADOR 145OW, 110V; 3,4HP (CP) | H | 0.1 | 6.5389 | 0 | 0.6539
30821 | GRUPO GERADOR 145OW, 110V; 3,4HP (CI) | H | 0.2 | 0.1853 | 0 | 0.0371
05.021.0065-0 | TACHAO CEGO,FUNDIDO,MEDINDO 230X125X45MM,CONSTITUIDO DE UM C | UN |  | 31.27
ORPO A BASE DE RESINAS DE POLIESTER E FILERIZANTES MINERAIS,
COM TELA DE NYLON PARA ABSORCAO DE IMPACTOS E PINO DE ACO PA
RA MAIOR FIXACAO NO PAVIMENTO.FORNECIMENTO E COLOCACAO
01004 | CAMINHAO CARROC. FIXA, 7,5T (CP) | H | 0.012 | 196.1456 | 0 | 2.3537
01006 | CAMINHAO CARROC. FIXA 7,5T (CI) | H | 0.008 | 58.5695 | 0 | 0.4686
01999 | MAO-DE-OBRA DE SERVENTE DA CONSTRUCAO CIVIL, INCLUSIVE ENCAR | H | 0.09 | 18.31 | 3 | 1.6973
GOS SOCIAIS
02022 | GRUPO GERADOR 145OW, 110V; 3,4HP (CP) | H | 0.1 | 6.5389 | 0 | 0.6539
02024 | GRUPO GERADOR 145OW, 110V; 3,4HP (CI) | H | 0.2 | 0.1853 | 0 | 0.0371
03830 | TACHAO REFLETIVO FUNDIDO, DE (230x125X45)MM, TELA DE NYLON P | UN | 1 | 22.66 | 0 | 22.66
/MAIOR FIXACAO, CONTEM 50 ESFERAS, INCRUST. "ABS" SENDO CEGO
03835 | COLA (CONJUNTO), PARA 5 TACHOES, 10 MINI-TACHOES E 15 TACHAS | UN | 0.2 | 17 | 0 | 3.4
05.021.0065-A | TACHAO CEGO,FUNDIDO,MEDINDO 230X125X45MM,CONSTITUIDO DE UM C | UN |  | 30.97
ORPO A BASE DE RESINAS DE POLIESTER E FILERIZANTES MINERAIS,
COM TELA DE NYLON PARA ABSORCAO DE IMPACTOS E PINO DE ACO PA
RA MAIOR FIXACAO NO PAVIMENTO.FORNECIMENTO E COLOCACAO
03830 | TACHAO REFLETIVO FUNDIDO, DE (230x125X45)MM, TELA DE NYLON P | UN | 1 | 22.66 | 0 | 22.66
/MAIOR FIXACAO, CONTEM 50 ESFERAS, INCRUST. "ABS" SENDO CEGO
03835 | COLA (CONJUNTO), PARA 5 TACHOES, 10 MINI-TACHOES E 15 TACHAS | UN | 0.2 | 17 | 0 | 3.4
20132 | MAO-DE-OBRA DE SERVENTE DA CONSTRUCAO CIVIL, INCLUSIVE ENCAR | H | 0.09 | 15.87 | 3 | 1.4711
GOS SOCIAIS DESONERADOS
30414 | CAMINHAO CARROC. FIXA, 7,5T (CP) | H | 0.012 | 192.7656 | 0 | 2.3132
30416 | CAMINHAO CARROC. FIXA 7,5T (CI) | H | 0.008 | 55.1895 | 0 | 0.4415
30819 | GRUPO GERADOR 145OW, 110V; 3,4HP (CP) | H | 0.1 | 6.5389 | 0 | 0.6539
30821 | GRUPO GERADOR 145OW, 110V; 3,4HP (CI) | H | 0.2 | 0.1853 | 0 | 0.0371
05.021.0070-0 | TACHAO MONODIRECIONAL,MEDINDO 230X125X45MM,SEUS REFLETORES C | UN |  | 33.03
ONTEM 50 ESFERAS DE VIDRO LAPIDADO E ESPELHADO,INCRUSTADOS E
M "ABS",NAS CORES BRANCA E AMARELA.FORNECIMENTO E COLOCACAO
01004 | CAMINHAO CARROC. FIXA, 7,5T (CP) | H | 0.012 | 196.1456 | 0 | 2.3537
01006 | CAMINHAO CARROC. FIXA 7,5T (CI) | H | 0.008 | 58.5695 | 0 | 0.4686
01999 | MAO-DE-OBRA DE SERVENTE DA CONSTRUCAO CIVIL, INCLUSIVE ENCAR | H | 0.09 | 18.31 | 3 | 1.6973
GOS SOCIAIS
02022 | GRUPO GERADOR 145OW, 110V; 3,4HP (CP) | H | 0.1 | 6.5389 | 0 | 0.6539
02024 | GRUPO GERADOR 145OW, 110V; 3,4HP (CI) | H | 0.2 | 0.1853 | 0 | 0.0371
03831 | TACHAO REFLETIVO FUNDIDO, DE (230X125X45)MM, TELA DE NYLON P | UN | 1 | 24.42 | 0 | 24.42
/MAIOR FIXACAO, CONTEM 50 ESFERAS, SENDO MONODIRECIONADO
03835 | COLA (CONJUNTO), PARA 5 TACHOES, 10 MINI-TACHOES E 15 TACHAS | UN | 0.2 | 17 | 0 | 3.4
05.021.0070-A | TACHAO MONODIRECIONAL,MEDINDO 230X125X45MM,SEUS REFLETORES C | UN |  | 32.73
ONTEM 50 ESFERAS DE VIDRO LAPIDADO E ESPELHADO,INCRUSTADOS E
M "ABS",NAS CORES BRANCA E AMARELA.FORNECIMENTO E COLOCACAO
03831 | TACHAO REFLETIVO FUNDIDO, DE (230X125X45)MM, TELA DE NYLON P | UN | 1 | 24.42 | 0 | 24.42
/MAIOR FIXACAO, CONTEM 50 ESFERAS, SENDO MONODIRECIONADO
03835 | COLA (CONJUNTO), PARA 5 TACHOES, 10 MINI-TACHOES E 15 TACHAS | UN | 0.2 | 17 | 0 | 3.4
20132 | MAO-DE-OBRA DE SERVENTE DA CONSTRUCAO CIVIL, INCLUSIVE ENCAR | H | 0.09 | 15.87 | 3 | 1.4711
GOS SOCIAIS DESONERADOS
30414 | CAMINHAO CARROC. FIXA, 7,5T (CP) | H | 0.012 | 192.7656 | 0 | 2.3132
30416 | CAMINHAO CARROC. FIXA 7,5T (CI) | H | 0.008 | 55.1895 | 0 | 0.4415
30819 | GRUPO GERADOR 145OW, 110V; 3,4HP (CP) | H | 0.1 | 6.5389 | 0 | 0.6539
30821 | GRUPO GERADOR 145OW, 110V; 3,4HP (CI) | H | 0.2 | 0.1853 | 0 | 0.0371
05.021.0075-0 | TACHAO BIDIRECIONAL,MEDINDO 230X125X45MM, SEUS REFLETORES CO | UN |  | 34.79
NTEM 50 ESFERAS DE VIDRO LAPIDADO E ESPELHADO,INCRUSTADOS EM
"ABS",NAS CORES BRANCA E AMARELA.FORNECIMENTO E COLOCACAO
01004 | CAMINHAO CARROC. FIXA, 7,5T (CP) | H | 0.012 | 196.1456 | 0 | 2.3537
01006 | CAMINHAO CARROC. FIXA 7,5T (CI) | H | 0.008 | 58.5695 | 0 | 0.4686
01999 | MAO-DE-OBRA DE SERVENTE DA CONSTRUCAO CIVIL, INCLUSIVE ENCAR | H | 0.09 | 18.31 | 3 | 1.6973
GOS SOCIAIS
02022 | GRUPO GERADOR 145OW, 110V; 3,4HP (CP) | H | 0.1 | 6.5389 | 0 | 0.6539
02024 | GRUPO GERADOR 145OW, 110V; 3,4HP (CI) | H | 0.2 | 0.1853 | 0 | 0.0371
03835 | COLA (CONJUNTO), PARA 5 TACHOES, 10 MINI-TACHOES E 15 TACHAS | UN | 0.2 | 17 | 0 | 3.4
03837 | TACHAO REFLETIDO FUND.,(230x125x45)MM,TELA NYLON P/MAIOR FIX | UN | 1 | 26.18 | 0 | 26.18
.PAV.REFL.50 ESF.VIDRO LAP.ESP.INSCR.ABS,SENDO BIDIRECIONAL
05.021.0075-A | TACHAO BIDIRECIONAL,MEDINDO 230X125X45MM, SEUS REFLETORES CO | UN |  | 34.49
NTEM 50 ESFERAS DE VIDRO LAPIDADO E ESPELHADO,INCRUSTADOS EM
"ABS",NAS CORES BRANCA E AMARELA.FORNECIMENTO E COLOCACAO
03835 | COLA (CONJUNTO), PARA 5 TACHOES, 10 MINI-TACHOES E 15 TACHAS | UN | 0.2 | 17 | 0 | 3.4
03837 | TACHAO REFLETIDO FUND.,(230x125x45)MM,TELA NYLON P/MAIOR FIX | UN | 1 | 26.18 | 0 | 26.18
.PAV.REFL.50 ESF.VIDRO LAP.ESP.INSCR.ABS,SENDO BIDIRECIONAL
20132 | MAO-DE-OBRA DE SERVENTE DA CONSTRUCAO CIVIL, INCLUSIVE ENCAR | H | 0.09 | 15.87 | 3 | 1.4711
GOS SOCIAIS DESONERADOS
30414 | CAMINHAO CARROC. FIXA, 7,5T (CP) | H | 0.012 | 192.7656 | 0 | 2.3132
30416 | CAMINHAO CARROC. FIXA 7,5T (CI) | H | 0.008 | 55.1895 | 0 | 0.4415
30819 | GRUPO GERADOR 145OW, 110V; 3,4HP (CP) | H | 0.1 | 6.5389 | 0 | 0.6539
30821 | GRUPO GERADOR 145OW, 110V; 3,4HP (CI) | H | 0.2 | 0.1853 | 0 | 0.0371
05.021.0090-0 | TACHA REFLETIVA INJETADA EM "ABS",MONODIRECIONAL,MEDINDO 100 | UN |  | 15.21
X100X19,5MM,PINO DE ACO PARA MAIOR FIXACAO NO PAVIMENTO E SE
US REFLETORES PODERAO CONTER:23 OU 24 ESFERAS DE VIDRO LAPID
ADO E ESPELHADO,DIVERSAS CORES.FORNECIMENTO E COLOCACAO
01004 | CAMINHAO CARROC. FIXA, 7,5T (CP) | H | 0.012 | 196.1456 | 0 | 2.3537
01006 | CAMINHAO CARROC. FIXA 7,5T (CI) | H | 0.008 | 58.5695 | 0 | 0.4686
01999 | MAO-DE-OBRA DE SERVENTE DA CONSTRUCAO CIVIL, INCLUSIVE ENCAR | H | 0.09 | 18.31 | 3 | 1.6973
GOS SOCIAIS
02022 | GRUPO GERADOR 145OW, 110V; 3,4HP (CP) | H | 0.1 | 6.5389 | 0 | 0.6539
02024 | GRUPO GERADOR 145OW, 110V; 3,4HP (CI) | H | 0.2 | 0.1853 | 0 | 0.0371
03834 | TACHA REFLET.INJET."ABS", (100X100X19,5)MM, C/PINO ACO P/MAI | UN | 1 | 8.81 | 0 | 8.81
OR FIX.PAVIM.SEUS REFLET.43 ESFERAS, SENDO MONODIRECIONADOS
03835 | COLA (CONJUNTO), PARA 5 TACHOES, 10 MINI-TACHOES E 15 TACHAS | UN | 0.07 | 17 | 0 | 1.19
05.021.0090-A | TACHA REFLETIVA INJETADA EM "ABS",MONODIRECIONAL,MEDINDO 100 | UN |  | 14.91
X100X19,5MM,PINO DE ACO PARA MAIOR FIXACAO NO PAVIMENTO E SE
US REFLETORES PODERAO CONTER:23 OU 24 ESFERAS DE VIDRO LAPID
ADO E ESPELHADO,DIVERSAS CORES.FORNECIMENTO E COLOCACAO
03834 | TACHA REFLET.INJET."ABS", (100X100X19,5)MM, C/PINO ACO P/MAI | UN | 1 | 8.81 | 0 | 8.81
OR FIX.PAVIM.SEUS REFLET.43 ESFERAS, SENDO MONODIRECIONADOS
03835 | COLA (CONJUNTO), PARA 5 TACHOES, 10 MINI-TACHOES E 15 TACHAS | UN | 0.07 | 17 | 0 | 1.19
20132 | MAO-DE-OBRA DE SERVENTE DA CONSTRUCAO CIVIL, INCLUSIVE ENCAR | H | 0.09 | 15.87 | 3 | 1.4711
GOS SOCIAIS DESONERADOS
30414 | CAMINHAO CARROC. FIXA, 7,5T (CP) | H | 0.012 | 192.7656 | 0 | 2.3132
30416 | CAMINHAO CARROC. FIXA 7,5T (CI) | H | 0.008 | 55.1895 | 0 | 0.4415
30819 | GRUPO GERADOR 145OW, 110V; 3,4HP (CP) | H | 0.1 | 6.5389 | 0 | 0.6539
30821 | GRUPO GERADOR 145OW, 110V; 3,4HP (CI) | H | 0.2 | 0.1853 | 0 | 0.0371
05.021.0095-0 | TACHA REFLETIVA INJETADA EM "ABS",BIDIRECIONAL,MEDINDO 100X1 | UN |  | 14.47
00X19,5MM,PINO DE ACO PARA MAIOR FIXACAO NO PAVIMENTO E SEUS
REFLETORES PODERAO CONTER:23 OU 24 ESFERAS DE VIDRO LAPIDAD
O E ESPELHADO,DIVERSAS CORES.FORNECIMENTO E COLOCACAO
01004 | CAMINHAO CARROC. FIXA, 7,5T (CP) | H | 0.012 | 196.1456 | 0 | 2.3537
01006 | CAMINHAO CARROC. FIXA 7,5T (CI) | H | 0.008 | 58.5695 | 0 | 0.4686
01999 | MAO-DE-OBRA DE SERVENTE DA CONSTRUCAO CIVIL, INCLUSIVE ENCAR | H | 0.09 | 18.31 | 3 | 1.6973
GOS SOCIAIS
02022 | GRUPO GERADOR 145OW, 110V; 3,4HP (CP) | H | 0.1 | 6.5389 | 0 | 0.6539
02024 | GRUPO GERADOR 145OW, 110V; 3,4HP (CI) | H | 0.2 | 0.1853 | 0 | 0.0371
03835 | COLA (CONJUNTO), PARA 5 TACHOES, 10 MINI-TACHOES E 15 TACHAS | UN | 0.07 | 17 | 0 | 1.19
03838 | TACHA REFLETIDA INJETADAS EM "ABS", (100X100X19,5)MM, C/PINO | UN | 1 | 8.07 | 0 | 8.07
ACO P/MAIOR FIX.PAVIM.REFL.43 ESF.VIDRO, SENDO BIDIRECIONAL
05.021.0095-A | TACHA REFLETIVA INJETADA EM "ABS",BIDIRECIONAL,MEDINDO 100X1 | UN |  | 14.17
00X19,5MM,PINO DE ACO PARA MAIOR FIXACAO NO PAVIMENTO E SEUS
REFLETORES PODERAO CONTER:23 OU 24 ESFERAS DE VIDRO LAPIDAD
O E ESPELHADO,DIVERSAS CORES.FORNECIMENTO E COLOCACAO
03835 | COLA (CONJUNTO), PARA 5 TACHOES, 10 MINI-TACHOES E 15 TACHAS | UN | 0.07 | 17 | 0 | 1.19
03838 | TACHA REFLETIDA INJETADAS EM "ABS", (100X100X19,5)MM, C/PINO | UN | 1 | 8.07 | 0 | 8.07
ACO P/MAIOR FIX.PAVIM.REFL.43 ESF.VIDRO, SENDO BIDIRECIONAL
20132 | MAO-DE-OBRA DE SERVENTE DA CONSTRUCAO CIVIL, INCLUSIVE ENCAR | H | 0.09 | 15.87 | 3 | 1.4711
GOS SOCIAIS DESONERADOS
30414 | CAMINHAO CARROC. FIXA, 7,5T (CP) | H | 0.012 | 192.7656 | 0 | 2.3132
30416 | CAMINHAO CARROC. FIXA 7,5T (CI) | H | 0.008 | 55.1895 | 0 | 0.4415
30819 | GRUPO GERADOR 145OW, 110V; 3,4HP (CP) | H | 0.1 | 6.5389 | 0 | 0.6539
30821 | GRUPO GERADOR 145OW, 110V; 3,4HP (CI) | H | 0.2 | 0.1853 | 0 | 0.0371
05.021.0100-0 | SEGREGADORES DE FAIXAS DE ONIBUS,MEDINDO 450X155X70MM,CONSTI | UN |  | 86.53
TUIDOS DE RESINAS DE POLIESTER SINTETICO E FILERIZANTES MINE
RAIS,COM TELA DE NYLON PARA MAIOR ABSORCAO DE IMPACTOS,2 PIN
OS DE ACO PARA MAIOR FIXACAO NO PAVIMENTO,SENDO SEU TOPO SUP
ERIOR ARREDONDADO,EVITANDO ASSIM DANOS E RISCOS NOS PNEUS,NA
S CORES BRANCA E AMARELA.FORNECIMENTO E COLOCACAO
01004 | CAMINHAO CARROC. FIXA, 7,5T (CP) | H | 0.025 | 196.1456 | 0 | 4.9036
01006 | CAMINHAO CARROC. FIXA 7,5T (CI) | H | 0.017 | 58.5695 | 0 | 0.9957
01999 | MAO-DE-OBRA DE SERVENTE DA CONSTRUCAO CIVIL, INCLUSIVE ENCAR | H | 0.19 | 18.31 | 3 | 3.5833
GOS SOCIAIS
02022 | GRUPO GERADOR 145OW, 110V; 3,4HP (CP) | H | 0.21 | 6.5389 | 0 | 1.3732
02024 | GRUPO GERADOR 145OW, 110V; 3,4HP (CI) | H | 0.42 | 0.1853 | 0 | 0.0778
03835 | COLA (CONJUNTO), PARA 5 TACHOES, 10 MINI-TACHOES E 15 TACHAS | UN | 0.3 | 17 | 0 | 5.1
03845 | SEGREGADOR FAIXA ONIBUS, P/MAIOR ABSORCAO IMPACTOS 2 PINOS A | UN | 1 | 70.5 | 0 | 70.5
CO, EVIT.ASSIM DANOSE RISCOS NOS PNEUS, DE (450X155X70)MM
05.021.0100-A | SEGREGADORES DE FAIXAS DE ONIBUS,MEDINDO 450X155X70MM,CONSTI | UN |  | 85.91
TUIDOS DE RESINAS DE POLIESTER SINTETICO E FILERIZANTES MINE
RAIS,COM TELA DE NYLON PARA MAIOR ABSORCAO DE IMPACTOS,2 PIN
OS DE ACO PARA MAIOR FIXACAO NO PAVIMENTO,SENDO SEU TOPO SUP
ERIOR ARREDONDADO,EVITANDO ASSIM DANOS E RISCOS NOS PNEUS,NA
S CORES BRANCA E AMARELA.FORNECIMENTO E COLOCACAO
03835 | COLA (CONJUNTO), PARA 5 TACHOES, 10 MINI-TACHOES E 15 TACHAS | UN | 0.3 | 17 | 0 | 5.1
03845 | SEGREGADOR FAIXA ONIBUS, P/MAIOR ABSORCAO IMPACTOS 2 PINOS A | UN | 1 | 70.5 | 0 | 70.5
CO, EVIT.ASSIM DANOSE RISCOS NOS PNEUS, DE (450X155X70)MM
20132 | MAO-DE-OBRA DE SERVENTE DA CONSTRUCAO CIVIL, INCLUSIVE ENCAR | H | 0.19 | 15.87 | 3 | 3.1058
GOS SOCIAIS DESONERADOS
30414 | CAMINHAO CARROC. FIXA, 7,5T (CP) | H | 0.025 | 192.7656 | 0 | 4.8191
30416 | CAMINHAO CARROC. FIXA 7,5T (CI) | H | 0.017 | 55.1895 | 0 | 0.9382
30819 | GRUPO GERADOR 145OW, 110V; 3,4HP (CP) | H | 0.21 | 6.5389 | 0 | 1.3732
30821 | GRUPO GERADOR 145OW, 110V; 3,4HP (CI) | H | 0.42 | 0.1853 | 0 | 0.0778
05.021.0110-0 | SINALIZADOR FOTOLUMINESCENTE AUTOADESIVO PARA ESCADA,APLICAD | UN |  | 3.75
O EM PISOS E ESPELHOS,AMARELO,MEDINDO (7X3)CM,ESPESSURA APRO
XIMADA DE 1MM,CONFORME ABNT NBR 9050.FORNECIMENTO E COLOCACA
O
01968 | MAO-DE-OBRA DE PEDREIRO, INCLUSIVE ENCARGOS SOCIAIS | H | 0.033 | 25.34 | 3 | 0.8613
01999 | MAO-DE-OBRA DE SERVENTE DA CONSTRUCAO CIVIL, INCLUSIVE ENCAR | H | 0.033 | 18.31 | 3 | 0.6224
GOS SOCIAIS
14904 | SINALIZADOR FOTOLUMINESCENTE AUTOADESIVO PARA ESCADA,AMARELO | UN | 1 | 2.27 | 0 | 2.27
,MEDINDO (7X3)CM,ESPESSURA APROXIMADA DE 1MM, ABNT NBR 9050
05.021.0110-A | SINALIZADOR FOTOLUMINESCENTE AUTOADESIVO PARA ESCADA,APLICAD | UN |  | 3.55
O EM PISOS E ESPELHOS,AMARELO,MEDINDO (7X3)CM,ESPESSURA APRO
XIMADA DE 1MM,CONFORME ABNT NBR 9050.FORNECIMENTO E COLOCACA
O
14904 | SINALIZADOR FOTOLUMINESCENTE AUTOADESIVO PARA ESCADA,AMARELO | UN | 1 | 2.27 | 0 | 2.27
,MEDINDO (7X3)CM,ESPESSURA APROXIMADA DE 1MM, ABNT NBR 9050
20115 | MAO-DE-OBRA DE PEDREIRO, INCLUSIVE ENCARGOS SOCIAIS DESONERA | H | 0.033 | 21.96 | 3 | 0.7464
DOS
20132 | MAO-DE-OBRA DE SERVENTE DA CONSTRUCAO CIVIL, INCLUSIVE ENCAR | H | 0.033 | 15.87 | 3 | 0.5394
GOS SOCIAIS DESONERADOS
05.021.0112-0 | SINALIZADOR FOTOLUMINESCENTE AUTOADESIVO PARA ESCADA,APLICAD | UN |  | 6.12
O EM PISOS E ESPELHOS,AMARELO,MEDINDO (20X3)CM,ESPESSURA APR
OXIMADA DE 1MM,CONFORME ABNT NBR 9050.FORNECIMENTO E COLOCAC
AO
01968 | MAO-DE-OBRA DE PEDREIRO, INCLUSIVE ENCARGOS SOCIAIS | H | 0.033 | 25.34 | 3 | 0.8613
01999 | MAO-DE-OBRA DE SERVENTE DA CONSTRUCAO CIVIL, INCLUSIVE ENCAR | H | 0.033 | 18.31 | 3 | 0.6224
GOS SOCIAIS
14905 | SINALIZADOR FOTOLUMINESCENTE AUTOADESIVO PARA ESCADA,AMARELO | UN | 1 | 4.64 | 0 | 4.64
,MEDINDO (20X3)CM,ESPESSURA APROXIMADA DE 1MM, ABNT NBR 9050
05.021.0112-A | SINALIZADOR FOTOLUMINESCENTE AUTOADESIVO PARA ESCADA,APLICAD | UN |  | 5.92
O EM PISOS E ESPELHOS,AMARELO,MEDINDO (20X3)CM,ESPESSURA APR
OXIMADA DE 1MM,CONFORME ABNT NBR 9050.FORNECIMENTO E COLOCAC
AO
14905 | SINALIZADOR FOTOLUMINESCENTE AUTOADESIVO PARA ESCADA,AMARELO | UN | 1 | 4.64 | 0 | 4.64
,MEDINDO (20X3)CM,ESPESSURA APROXIMADA DE 1MM, ABNT NBR 9050
20115 | MAO-DE-OBRA DE PEDREIRO, INCLUSIVE ENCARGOS SOCIAIS DESONERA | H | 0.033 | 21.96 | 3 | 0.7464
DOS
20132 | MAO-DE-OBRA DE SERVENTE DA CONSTRUCAO CIVIL, INCLUSIVE ENCAR | H | 0.033 | 15.87 | 3 | 0.5394
GOS SOCIAIS DESONERADOS
05.022.0015-0 | CORTE MECANICO COM MAQUINA FRESADORA,EM CONCRETO ASFALTICO,E | M2 |  | 9.83
M AREAS COM INTERFERENCIA TIPO TRILHOS OU TAMPOES,COM ESPESS
URA ATE 5CM,INCLUSIVE COLETA DO MATERIAL FRESADO EM CAMINHO
BASCULANTE,EXCLUSIVE TRANSPORTE PARA FORA DO CANTEIRO DE OBR
A (VIDE FAMILIA 04.005).O ITEM INCLUI MAO-DE-OBRA COM HORARI
O DIURNO
01010 | CAMINHAO TANQUE 6000L (CP) | H | 8.35e-05 | 206.9513 | 0 | 0.0173
01012 | CAMINHAO TANQUE 6000L (CI) | H | 0.00075 | 62.6376 | 0 | 0.047
01267 | CAMINHAO BASCUL. NO TOCO 8 A 10M3 (CP) | H | 0.01 | 272.6357 | 0 | 2.7264
01269 | CAMINHAO BASCUL. NO TOCO, 8 A 10M3 (CI) | H | 0.00025 | 73.8556 | 0 | 0.0185
01678 | MAQUINA FRESADORA FRIO MOTOR 105 KW (CP) | H | 0.01 | 657.6492 | 0 | 6.5765
01680 | MAQUINA FRESADORA FRIO MOTOR 105 KW (CI) | H | 0.00025 | 281.2556 | 0 | 0.0703
01999 | MAO-DE-OBRA DE SERVENTE DA CONSTRUCAO CIVIL, INCLUSIVE ENCAR | H | 0.02 | 18.31 | 3 | 0.3772
GOS SOCIAIS
05.022.0015-A | CORTE MECANICO COM MAQUINA FRESADORA,EM CONCRETO ASFALTICO,E | M2 |  | 9.66
M AREAS COM INTERFERENCIA TIPO TRILHOS OU TAMPOES,COM ESPESS
URA ATE 5CM,INCLUSIVE COLETA DO MATERIAL FRESADO EM CAMINHO
BASCULANTE,EXCLUSIVE TRANSPORTE PARA FORA DO CANTEIRO DE OBR
A (VIDE FAMILIA 04.005).O ITEM INCLUI MAO-DE-OBRA COM HORARI
O DIURNO
20132 | MAO-DE-OBRA DE SERVENTE DA CONSTRUCAO CIVIL, INCLUSIVE ENCAR | H | 0.02 | 15.87 | 3 | 0.3269
GOS SOCIAIS DESONERADOS
30429 | CAMINHAO BASCUL. NO TOCO 8 A 10M3 (CP) | H | 0.01 | 269.2557 | 0 | 2.6926
30431 | CAMINHAO BASCUL. NO TOCO, 8 A 10M3 (CI) | H | 0.00025 | 70.4756 | 0 | 0.0176
30438 | CAMINHAO TANQUE 6000L (CP) | H | 8.35e-05 | 203.5713 | 0 | 0.017
30440 | CAMINHAO TANQUE 6000L (CI) | H | 0.00075 | 59.2576 | 0 | 0.0444
30548 | MAQUINA FRESADORA FRIO MOTOR 105 KW (CP) | H | 0.01 | 649.4748 | 0 | 6.4947
30550 | MAQUINA FRESADORA FRIO MOTOR 105 KW (CI) | H | 0.00025 | 273.0812 | 0 | 0.0683
05.022.0016-0 | CORTE MECANICO COM MAQUINA FRESADORA,EM CONCRETO ASFALTICO,E | M2 |  | 9.9
M AREAS COM INTERFERENCIA TIPO TRILHOS OU TAMPOES,COM ESPESS
URA DE ATE 5CM,INCLUSIVE COLETA DO MATERIAL FRESADO EM CAMIN
HAO BASCULANTE,EXCLUSIVE TRANSPORTE PARA FORA DO CANTEIRO DE
OBRA(VIDE FAMILIA 04.005).O ITEM INCLUI MAO-DE-OBRA COM ADIC
IONAL NOTURNO
01010 | CAMINHAO TANQUE 6000L (CP) | H | 8.35e-05 | 206.9513 | 0 | 0.0173
01012 | CAMINHAO TANQUE 6000L (CI) | H | 0.00075 | 62.6376 | 0 | 0.047
01267 | CAMINHAO BASCUL. NO TOCO 8 A 10M3 (CP) | H | 0.01 | 272.6357 | 0 | 2.7264
01269 | CAMINHAO BASCUL. NO TOCO, 8 A 10M3 (CI) | H | 0.00025 | 73.8556 | 0 | 0.0185
01678 | MAQUINA FRESADORA FRIO MOTOR 105 KW (CP) | H | 0.01 | 657.6492 | 0 | 6.5765
01680 | MAQUINA FRESADORA FRIO MOTOR 105 KW (CI) | H | 0.00025 | 281.2556 | 0 | 0.0703
01999 | MAO-DE-OBRA DE SERVENTE DA CONSTRUCAO CIVIL, INCLUSIVE ENCAR | H | 0.02 | 18.31 | 23.6 | 0.4526
GOS SOCIAIS
05.022.0016-A | CORTE MECANICO COM MAQUINA FRESADORA,EM CONCRETO ASFALTICO,E | M2 |  | 9.72
M AREAS COM INTERFERENCIA TIPO TRILHOS OU TAMPOES,COM ESPESS
URA DE ATE 5CM,INCLUSIVE COLETA DO MATERIAL FRESADO EM CAMIN
HAO BASCULANTE,EXCLUSIVE TRANSPORTE PARA FORA DO CANTEIRO DE
OBRA(VIDE FAMILIA 04.005).O ITEM INCLUI MAO-DE-OBRA COM ADIC
IONAL NOTURNO
20132 | MAO-DE-OBRA DE SERVENTE DA CONSTRUCAO CIVIL, INCLUSIVE ENCAR | H | 0.02 | 15.87 | 23.6 | 0.3923
GOS SOCIAIS DESONERADOS
30429 | CAMINHAO BASCUL. NO TOCO 8 A 10M3 (CP) | H | 0.01 | 269.2557 | 0 | 2.6926
30431 | CAMINHAO BASCUL. NO TOCO, 8 A 10M3 (CI) | H | 0.00025 | 70.4756 | 0 | 0.0176
30438 | CAMINHAO TANQUE 6000L (CP) | H | 8.35e-05 | 203.5713 | 0 | 0.017
30440 | CAMINHAO TANQUE 6000L (CI) | H | 0.00075 | 59.2576 | 0 | 0.0444
30548 | MAQUINA FRESADORA FRIO MOTOR 105 KW (CP) | H | 0.01 | 649.4748 | 0 | 6.4947
30550 | MAQUINA FRESADORA FRIO MOTOR 105 KW (CI) | H | 0.00025 | 273.0812 | 0 | 0.0683
05.022.0018-0 | CORTE MECANICO COM MAQUINA FRESADORA,EM CONCRETO ASFALTICO,E | M2 |  | 7.46
M AREAS SEM INTERFERENCIA,COM ESPESSURA DE ATE 5CM,INCLUSIVE
COLETA DO MATERIAL FRESADO EM CAMINHAO BASCULANTE,EXCLUSIVE
TRANSPORTE PARA FORA DO CANTEIRO DE OBRA(VIDE FAMILIA 04.00
5).O ITEM INCLUI MAO-DE-OBRA COM HORARIO DIURNO
01010 | CAMINHAO TANQUE 6000L (CP) | H | 6.36e-05 | 206.9513 | 0 | 0.0132
01012 | CAMINHAO TANQUE 6000L (CI) | H | 0.00057 | 62.6376 | 0 | 0.0357
01267 | CAMINHAO BASCUL. NO TOCO 8 A 10M3 (CP) | H | 0.0076 | 272.6357 | 0 | 2.072
01269 | CAMINHAO BASCUL. NO TOCO, 8 A 10M3 (CI) | H | 0.00018 | 73.8556 | 0 | 0.0133
01678 | MAQUINA FRESADORA FRIO MOTOR 105 KW (CP) | H | 0.0076 | 657.6492 | 0 | 4.9981
01680 | MAQUINA FRESADORA FRIO MOTOR 105 KW (CI) | H | 0.00018 | 281.2556 | 0 | 0.0506
01999 | MAO-DE-OBRA DE SERVENTE DA CONSTRUCAO CIVIL, INCLUSIVE ENCAR | H | 0.015 | 18.31 | 3 | 0.2829
GOS SOCIAIS
05.022.0018-A | CORTE MECANICO COM MAQUINA FRESADORA,EM CONCRETO ASFALTICO,E | M2 |  | 7.33
M AREAS SEM INTERFERENCIA,COM ESPESSURA DE ATE 5CM,INCLUSIVE
COLETA DO MATERIAL FRESADO EM CAMINHAO BASCULANTE,EXCLUSIVE
TRANSPORTE PARA FORA DO CANTEIRO DE OBRA(VIDE FAMILIA 04.00
5).O ITEM INCLUI MAO-DE-OBRA COM HORARIO DIURNO
20132 | MAO-DE-OBRA DE SERVENTE DA CONSTRUCAO CIVIL, INCLUSIVE ENCAR | H | 0.015 | 15.87 | 3 | 0.2452
GOS SOCIAIS DESONERADOS
30429 | CAMINHAO BASCUL. NO TOCO 8 A 10M3 (CP) | H | 0.0076 | 269.2557 | 0 | 2.0463
30431 | CAMINHAO BASCUL. NO TOCO, 8 A 10M3 (CI) | H | 0.00018 | 70.4756 | 0 | 0.0127
30438 | CAMINHAO TANQUE 6000L (CP) | H | 6.36e-05 | 203.5713 | 0 | 0.0129
30440 | CAMINHAO TANQUE 6000L (CI) | H | 0.00057 | 59.2576 | 0 | 0.0338
30548 | MAQUINA FRESADORA FRIO MOTOR 105 KW (CP) | H | 0.0076 | 649.4748 | 0 | 4.936
30550 | MAQUINA FRESADORA FRIO MOTOR 105 KW (CI) | H | 0.00018 | 273.0812 | 0 | 0.0492
05.022.0020-0 | CORTE MECANICO COM MAQUINA FRESADORA,EM CONCRETO ASFALTICO,E | M2 |  | 7.52
M AREAS SEM INTERFERENCIA,COM ESPESSURA DE ATE 5CM,INCLUSIVE
COLETA DO MATERIAL FRESADO EM CAMINHAO BASCULANTE, EXCLUSIVE
TRANSPORTE PARA FORA DO CANTEIRO DE OBRA. (VIDE FAMILIA 04.
005) O ITEM INCLUI MAO DE OBRA COM ADICIONAL NOTURNO
01010 | CAMINHAO TANQUE 6000L (CP) | H | 6.36e-05 | 206.9513 | 0 | 0.0132
01012 | CAMINHAO TANQUE 6000L (CI) | H | 0.00057 | 62.6376 | 0 | 0.0357
01267 | CAMINHAO BASCUL. NO TOCO 8 A 10M3 (CP) | H | 0.0076 | 272.6357 | 0 | 2.072
01269 | CAMINHAO BASCUL. NO TOCO, 8 A 10M3 (CI) | H | 0.00018 | 73.8556 | 0 | 0.0133
01678 | MAQUINA FRESADORA FRIO MOTOR 105 KW (CP) | H | 0.0076 | 657.6492 | 0 | 4.9981
01680 | MAQUINA FRESADORA FRIO MOTOR 105 KW (CI) | H | 0.00018 | 281.2556 | 0 | 0.0506
01999 | MAO-DE-OBRA DE SERVENTE DA CONSTRUCAO CIVIL, INCLUSIVE ENCAR | H | 0.015 | 18.31 | 23.6 | 0.3395
GOS SOCIAIS
05.022.0020-A | CORTE MECANICO COM MAQUINA FRESADORA,EM CONCRETO ASFALTICO,E | M2 |  | 7.38
M AREAS SEM INTERFERENCIA,COM ESPESSURA DE ATE 5CM,INCLUSIVE
COLETA DO MATERIAL FRESADO EM CAMINHAO BASCULANTE, EXCLUSIVE
TRANSPORTE PARA FORA DO CANTEIRO DE OBRA. (VIDE FAMILIA 04.
005) O ITEM INCLUI MAO DE OBRA COM ADICIONAL NOTURNO
20132 | MAO-DE-OBRA DE SERVENTE DA CONSTRUCAO CIVIL, INCLUSIVE ENCAR | H | 0.015 | 15.87 | 23.6 | 0.2942
GOS SOCIAIS DESONERADOS
30429 | CAMINHAO BASCUL. NO TOCO 8 A 10M3 (CP) | H | 0.0076 | 269.2557 | 0 | 2.0463
30431 | CAMINHAO BASCUL. NO TOCO, 8 A 10M3 (CI) | H | 0.00018 | 70.4756 | 0 | 0.0127
30438 | CAMINHAO TANQUE 6000L (CP) | H | 6.36e-05 | 203.5713 | 0 | 0.0129
30440 | CAMINHAO TANQUE 6000L (CI) | H | 0.00057 | 59.2576 | 0 | 0.0338
30548 | MAQUINA FRESADORA FRIO MOTOR 105 KW (CP) | H | 0.0076 | 649.4748 | 0 | 4.936
30550 | MAQUINA FRESADORA FRIO MOTOR 105 KW (CI) | H | 0.00018 | 273.0812 | 0 | 0.0492
05.022.0030-0 | CORTE MECANICO COM MAQUINA FRESADORA,EM CONCRETO ASFALTICO,E | M2 |  | 14.23
M AREAS COM INTERFERENCIA TIPO TRILHOS OU TAMPOES,COM ESPESS
URA ATE 10CM,INCLUSIVE COLETA DO MATERIAL FRESADO EM CAMINHA
O BASCULANTE,EXCLUSIVE TRANSPORTE PARA FORA DO CANTEIRO DE O
BRA(VIDE FAMILIA 04.005).O ITEM INCLUI MAO-DE-OBRA COM HORAR
IO DIURNO
01010 | CAMINHAO TANQUE 6000L (CP) | H | 0.000125 | 206.9513 | 0 | 0.0259
01012 | CAMINHAO TANQUE 6000L (CI) | H | 0.001125 | 62.6376 | 0 | 0.0705
01267 | CAMINHAO BASCUL. NO TOCO 8 A 10M3 (CP) | H | 0.015 | 272.6357 | 0 | 4.0895
01269 | CAMINHAO BASCUL. NO TOCO, 8 A 10M3 (CI) | H | 0.000375 | 73.8556 | 0 | 0.0277
01678 | MAQUINA FRESADORA FRIO MOTOR 105 KW (CP) | H | 0.015 | 657.6492 | 0 | 9.8647
01680 | MAQUINA FRESADORA FRIO MOTOR 105 KW (CI) | H | 0.000375 | 281.2556 | 0 | 0.1055
01999 | MAO-DE-OBRA DE SERVENTE DA CONSTRUCAO CIVIL, INCLUSIVE ENCAR | H | 0.003 | 18.31 | 3 | 0.0566
GOS SOCIAIS
05.022.0030-A | CORTE MECANICO COM MAQUINA FRESADORA,EM CONCRETO ASFALTICO,E | M2 |  | 14.05
M AREAS COM INTERFERENCIA TIPO TRILHOS OU TAMPOES,COM ESPESS
URA ATE 10CM,INCLUSIVE COLETA DO MATERIAL FRESADO EM CAMINHA
O BASCULANTE,EXCLUSIVE TRANSPORTE PARA FORA DO CANTEIRO DE O
BRA(VIDE FAMILIA 04.005).O ITEM INCLUI MAO-DE-OBRA COM HORAR
IO DIURNO
20132 | MAO-DE-OBRA DE SERVENTE DA CONSTRUCAO CIVIL, INCLUSIVE ENCAR | H | 0.003 | 15.87 | 3 | 0.049
GOS SOCIAIS DESONERADOS
30429 | CAMINHAO BASCUL. NO TOCO 8 A 10M3 (CP) | H | 0.015 | 269.2557 | 0 | 4.0388
30431 | CAMINHAO BASCUL. NO TOCO, 8 A 10M3 (CI) | H | 0.000375 | 70.4756 | 0 | 0.0264
30438 | CAMINHAO TANQUE 6000L (CP) | H | 0.000125 | 203.5713 | 0 | 0.0254
30440 | CAMINHAO TANQUE 6000L (CI) | H | 0.001125 | 59.2576 | 0 | 0.0667
30548 | MAQUINA FRESADORA FRIO MOTOR 105 KW (CP) | H | 0.015 | 649.4748 | 0 | 9.7421
30550 | MAQUINA FRESADORA FRIO MOTOR 105 KW (CI) | H | 0.000375 | 273.0812 | 0 | 0.1024
05.022.0031-0 | CORTE MECANICO COM MAQUINA FRESADORA,EM CONCRETO ASFALTICO,E | M2 |  | 14.86
M AREAS COM INTERFERENCIA TIPO TRILHOS OU TAMPOES,COM ESPESS
URA DE ATE 10CM,INCLUSIVE COLETA DO MATERIAL FRESADO EM CAMI
NHAO BASCULANTE,EXCLUSIVE TRANSPORTE PARA FORA DO CANTEIRO D
E OBRA(VIDE FAMILIA 04.005).O ITEM INCLUI MAO-DE-OBRA COM AD
ICIONAL NOTURNO
01010 | CAMINHAO TANQUE 6000L (CP) | H | 0.000125 | 206.9513 | 0 | 0.0259
01012 | CAMINHAO TANQUE 6000L (CI) | H | 0.001125 | 62.6376 | 0 | 0.0705
01267 | CAMINHAO BASCUL. NO TOCO 8 A 10M3 (CP) | H | 0.015 | 272.6357 | 0 | 4.0895
01269 | CAMINHAO BASCUL. NO TOCO, 8 A 10M3 (CI) | H | 0.000375 | 73.8556 | 0 | 0.0277
01678 | MAQUINA FRESADORA FRIO MOTOR 105 KW (CP) | H | 0.015 | 657.6492 | 0 | 9.8647
01680 | MAQUINA FRESADORA FRIO MOTOR 105 KW (CI) | H | 0.000375 | 281.2556 | 0 | 0.1055
01999 | MAO-DE-OBRA DE SERVENTE DA CONSTRUCAO CIVIL, INCLUSIVE ENCAR | H | 0.03 | 18.31 | 23.6 | 0.6789
GOS SOCIAIS
05.022.0031-A | CORTE MECANICO COM MAQUINA FRESADORA,EM CONCRETO ASFALTICO,E | M2 |  | 14.59
M AREAS COM INTERFERENCIA TIPO TRILHOS OU TAMPOES,COM ESPESS
URA DE ATE 10CM,INCLUSIVE COLETA DO MATERIAL FRESADO EM CAMI
NHAO BASCULANTE,EXCLUSIVE TRANSPORTE PARA FORA DO CANTEIRO D
E OBRA(VIDE FAMILIA 04.005).O ITEM INCLUI MAO-DE-OBRA COM AD
ICIONAL NOTURNO
20132 | MAO-DE-OBRA DE SERVENTE DA CONSTRUCAO CIVIL, INCLUSIVE ENCAR | H | 0.03 | 15.87 | 23.6 | 0.5885
GOS SOCIAIS DESONERADOS
30429 | CAMINHAO BASCUL. NO TOCO 8 A 10M3 (CP) | H | 0.015 | 269.2557 | 0 | 4.0388
30431 | CAMINHAO BASCUL. NO TOCO, 8 A 10M3 (CI) | H | 0.000375 | 70.4756 | 0 | 0.0264
30438 | CAMINHAO TANQUE 6000L (CP) | H | 0.000125 | 203.5713 | 0 | 0.0254
30440 | CAMINHAO TANQUE 6000L (CI) | H | 0.001125 | 59.2576 | 0 | 0.0667
30548 | MAQUINA FRESADORA FRIO MOTOR 105 KW (CP) | H | 0.015 | 649.4748 | 0 | 9.7421
30550 | MAQUINA FRESADORA FRIO MOTOR 105 KW (CI) | H | 0.000375 | 273.0812 | 0 | 0.1024
05.022.0033-0 | CORTE MECANICO COM MAQUINA FRESADORA,EM CONCRETO ASFALTICO,E | M2 |  | 11.19
M AREAS SEM INTERFERENCIA,COM ESPESSURA DE ATE 10CM,INCLUSIV
E COLETA DO MATERIAL FRESADO EM CAMINHAO BASCULANTE,EXCLUSIV
E TRANSPORTE PARA FORA DO CANTEIRO DE OBRA(VIDE FAMILIA 04.0
05).O ITEM INCLUI MAO-DE-OBRA COM HORARIO DIURNO
01010 | CAMINHAO TANQUE 6000L (CP) | H | 9.54e-05 | 206.9513 | 0 | 0.0197
01012 | CAMINHAO TANQUE 6000L (CI) | H | 0.000855 | 62.6376 | 0 | 0.0536
01267 | CAMINHAO BASCUL. NO TOCO 8 A 10M3 (CP) | H | 0.0114 | 272.6357 | 0 | 3.108
01269 | CAMINHAO BASCUL. NO TOCO, 8 A 10M3 (CI) | H | 0.00027 | 73.8556 | 0 | 0.0199
01678 | MAQUINA FRESADORA FRIO MOTOR 105 KW (CP) | H | 0.0114 | 657.6492 | 0 | 7.4972
01680 | MAQUINA FRESADORA FRIO MOTOR 105 KW (CI) | H | 0.00027 | 281.2556 | 0 | 0.0759
01999 | MAO-DE-OBRA DE SERVENTE DA CONSTRUCAO CIVIL, INCLUSIVE ENCAR | H | 0.0225 | 18.31 | 3 | 0.4243
GOS SOCIAIS
05.022.0033-A | CORTE MECANICO COM MAQUINA FRESADORA,EM CONCRETO ASFALTICO,E | M2 |  | 11
M AREAS SEM INTERFERENCIA,COM ESPESSURA DE ATE 10CM,INCLUSIV
E COLETA DO MATERIAL FRESADO EM CAMINHAO BASCULANTE,EXCLUSIV
E TRANSPORTE PARA FORA DO CANTEIRO DE OBRA(VIDE FAMILIA 04.0
05).O ITEM INCLUI MAO-DE-OBRA COM HORARIO DIURNO
20132 | MAO-DE-OBRA DE SERVENTE DA CONSTRUCAO CIVIL, INCLUSIVE ENCAR | H | 0.0225 | 15.87 | 3 | 0.3678
GOS SOCIAIS DESONERADOS
30429 | CAMINHAO BASCUL. NO TOCO 8 A 10M3 (CP) | H | 0.0114 | 269.2557 | 0 | 3.0695
30431 | CAMINHAO BASCUL. NO TOCO, 8 A 10M3 (CI) | H | 0.00027 | 70.4756 | 0 | 0.019
30438 | CAMINHAO TANQUE 6000L (CP) | H | 9.54e-05 | 203.5713 | 0 | 0.0194
30440 | CAMINHAO TANQUE 6000L (CI) | H | 0.000855 | 59.2576 | 0 | 0.0507
30548 | MAQUINA FRESADORA FRIO MOTOR 105 KW (CP) | H | 0.0114 | 649.4748 | 0 | 7.404
30550 | MAQUINA FRESADORA FRIO MOTOR 105 KW (CI) | H | 0.00027 | 273.0812 | 0 | 0.0737
05.022.0035-0 | CORTE MECANICO COM MAQUINA FRESADORA, EM CONCRETO ASFALTICO, | M2 |  | 11.28
EM AREAS SEM INTERFERENCIA,COM ESPESSURA DE ATE 10CM,INCLUSI
VE COLETA DO MATERIAL FRESADO EM CAMINHAO BASCULANTE,EXCLUSI
VE TRANSPORTE PARA FORA DO CANTEIRO DE OBRA(VIDE FAMILIA 04.
005).O ITEM INCLUI MAO-DE-OBRA COM ADICIONAL NOTURNO
01010 | CAMINHAO TANQUE 6000L (CP) | H | 9.54e-05 | 206.9513 | 0 | 0.0197
01012 | CAMINHAO TANQUE 6000L (CI) | H | 0.000855 | 62.6376 | 0 | 0.0536
01267 | CAMINHAO BASCUL. NO TOCO 8 A 10M3 (CP) | H | 0.0114 | 272.6357 | 0 | 3.108
01269 | CAMINHAO BASCUL. NO TOCO, 8 A 10M3 (CI) | H | 0.00027 | 73.8556 | 0 | 0.0199
01678 | MAQUINA FRESADORA FRIO MOTOR 105 KW (CP) | H | 0.0114 | 657.6492 | 0 | 7.4972
01680 | MAQUINA FRESADORA FRIO MOTOR 105 KW (CI) | H | 0.00027 | 281.2556 | 0 | 0.0759
01999 | MAO-DE-OBRA DE SERVENTE DA CONSTRUCAO CIVIL, INCLUSIVE ENCAR | H | 0.0225 | 18.31 | 23.6 | 0.5092
GOS SOCIAIS
05.022.0035-A | CORTE MECANICO COM MAQUINA FRESADORA, EM CONCRETO ASFALTICO, | M2 |  | 11.07
EM AREAS SEM INTERFERENCIA,COM ESPESSURA DE ATE 10CM,INCLUSI
VE COLETA DO MATERIAL FRESADO EM CAMINHAO BASCULANTE,EXCLUSI
VE TRANSPORTE PARA FORA DO CANTEIRO DE OBRA(VIDE FAMILIA 04.
005).O ITEM INCLUI MAO-DE-OBRA COM ADICIONAL NOTURNO
20132 | MAO-DE-OBRA DE SERVENTE DA CONSTRUCAO CIVIL, INCLUSIVE ENCAR | H | 0.0225 | 15.87 | 23.6 | 0.4413
GOS SOCIAIS DESONERADOS
30429 | CAMINHAO BASCUL. NO TOCO 8 A 10M3 (CP) | H | 0.0114 | 269.2557 | 0 | 3.0695
30431 | CAMINHAO BASCUL. NO TOCO, 8 A 10M3 (CI) | H | 0.00027 | 70.4756 | 0 | 0.019
30438 | CAMINHAO TANQUE 6000L (CP) | H | 9.54e-05 | 203.5713 | 0 | 0.0194
30440 | CAMINHAO TANQUE 6000L (CI) | H | 0.000855 | 59.2576 | 0 | 0.0507
30548 | MAQUINA FRESADORA FRIO MOTOR 105 KW (CP) | H | 0.0114 | 649.4748 | 0 | 7.404
30550 | MAQUINA FRESADORA FRIO MOTOR 105 KW (CI) | H | 0.00027 | 273.0812 | 0 | 0.0737
05.025.0025-1 | SOLDA DE TOPO,DESCENDENTE,EM CHAPA DE ACO CHANFRADA DE 3/16" | M |  | 120.26
DE ESPESSURA,PARA SERVICO DE ASSENTAMENTO DE TUBULACAO OU P
ECA DE ACO,UTILIZANDO CONVERSOR MOVIDO A OLEO DIESEL
00322 | ELETRODO, P/SOLDA DE ACO (AWS E-6013), IND.P/TRAB.EM SERRAL. | KG | 0.64 | 28.34 | 0 | 18.1376
, ESTRUT.METAL.,TUBUL.CONSTR.GERAL CHAPAS FINAS, DIAM.4MM
01284 | MAQUINA DE SOLDA, DIESEL 33CV (CP) | H | 0.4 | 80.479 | 0 | 32.1916
01285 | MAQUINA DE SOLDA, DIESEL 33CV (CI) | H | 0.8 | 9.3327 | 0 | 7.4662
01943 | MAO-DE-OBRA DE AJUDANTE DE SOLDADOR, INCLUSIVE ENCARGOS SOCI | H | 0.6 | 19.31 | 3 | 11.9336
AIS
01944 | MAO-DE-OBRA DE SOLDADOR DA CONSTRUCAO CIVIL, INCLUSIVE ENCAR | H | 1.8 | 27.26 | 3 | 50.54
GOS SOCIAIS
05.025.0025-B | SOLDA DE TOPO,DESCENDENTE,EM CHAPA DE ACO CHANFRADA DE 3/16" | M |  | 111.92
DE ESPESSURA,PARA SERVICO DE ASSENTAMENTO DE TUBULACAO OU P
ECA DE ACO,UTILIZANDO CONVERSOR MOVIDO A OLEO DIESEL
00322 | ELETRODO, P/SOLDA DE ACO (AWS E-6013), IND.P/TRAB.EM SERRAL. | KG | 0.64 | 28.34 | 0 | 18.1376
, ESTRUT.METAL.,TUBUL.CONSTR.GERAL CHAPAS FINAS, DIAM.4MM
20006 | MAO-DE-OBRA DE AJUDANTE DE SOLDADOR, INCLUSIVE ENCARGOS SOCI | H | 0.6 | 16.73 | 3 | 10.3391
AIS DESONERADOS
20134 | MAO-DE-OBRA DE SOLDADOR DA CONSTRUCAO CIVIL, INCLUSIVE ENCAR | H | 1.8 | 23.62 | 3 | 43.7915
GOS SOCIAIS DESONERADOS
30831 | MAQUINA DE SOLDA, DIESEL 33CV (CP) | H | 0.4 | 80.479 | 0 | 32.1916
30833 | MAQUINA DE SOLDA, DIESEL 33CV (CI) | H | 0.8 | 9.3327 | 0 | 7.4662
05.025.0026-0 | SOLDA DE TOPO,DESCENDENTE,EM CHAPA DE ACO CHANFRADA DE 3/16" | M |  | 114.25
DE ESPESSURA,PARA SERVICO DE ASSENTAMENTO DE TUBULACAO OU P
ECA DE ACO,UTILIZANDO MAQUINA DE SOLDA ELETROMOTORIZADA
03486 | SOLDA TOPO 3/16",CONVERSOR A DIESEL | M | 0.95 | 120.2688 | 0 | 114.2554
05.025.0026-A | SOLDA DE TOPO,DESCENDENTE,EM CHAPA DE ACO CHANFRADA DE 3/16" | M |  | 106.32
DE ESPESSURA,PARA SERVICO DE ASSENTAMENTO DE TUBULACAO OU P
ECA DE ACO,UTILIZANDO MAQUINA DE SOLDA ELETROMOTORIZADA
30106 | SOLDA TOPO 3/16",CONVERSOR A DIESEL | M | 0.95 | 111.9258 | 0 | 106.3295
05.025.0027-1 | SOLDA DE TOPO,DESCENDENTE,EM CHAPA DE ACO CHANFRADA DE 1/4" | M |  | 150.33
DE ESPESSURA,PARA SERVICO DE ASSENTAMENTO DE TUBULACAO OU PE
CA DE ACO,UTILIZANDO CONVERSOR MOVIDO A OLEO DIESEL
00322 | ELETRODO, P/SOLDA DE ACO (AWS E-6013), IND.P/TRAB.EM SERRAL. | KG | 0.8 | 28.34 | 0 | 22.672
, ESTRUT.METAL.,TUBUL.CONSTR.GERAL CHAPAS FINAS, DIAM.4MM
01284 | MAQUINA DE SOLDA, DIESEL 33CV (CP) | H | 0.5 | 80.479 | 0 | 40.2395
01285 | MAQUINA DE SOLDA, DIESEL 33CV (CI) | H | 1 | 9.3327 | 0 | 9.3327
01943 | MAO-DE-OBRA DE AJUDANTE DE SOLDADOR, INCLUSIVE ENCARGOS SOCI | H | 0.75 | 19.31 | 3 | 14.917
AIS
01944 | MAO-DE-OBRA DE SOLDADOR DA CONSTRUCAO CIVIL, INCLUSIVE ENCAR | H | 2.25 | 27.26 | 3 | 63.1751
GOS SOCIAIS
05.025.0027-B | SOLDA DE TOPO,DESCENDENTE,EM CHAPA DE ACO CHANFRADA DE 1/4" | M |  | 139.9
DE ESPESSURA,PARA SERVICO DE ASSENTAMENTO DE TUBULACAO OU PE
CA DE ACO,UTILIZANDO CONVERSOR MOVIDO A OLEO DIESEL
00322 | ELETRODO, P/SOLDA DE ACO (AWS E-6013), IND.P/TRAB.EM SERRAL. | KG | 0.8 | 28.34 | 0 | 22.672
, ESTRUT.METAL.,TUBUL.CONSTR.GERAL CHAPAS FINAS, DIAM.4MM
20006 | MAO-DE-OBRA DE AJUDANTE DE SOLDADOR, INCLUSIVE ENCARGOS SOCI | H | 0.75 | 16.73 | 3 | 12.9239
AIS DESONERADOS
20134 | MAO-DE-OBRA DE SOLDADOR DA CONSTRUCAO CIVIL, INCLUSIVE ENCAR | H | 2.25 | 23.62 | 3 | 54.7394
GOS SOCIAIS DESONERADOS
30831 | MAQUINA DE SOLDA, DIESEL 33CV (CP) | H | 0.5 | 80.479 | 0 | 40.2395
30833 | MAQUINA DE SOLDA, DIESEL 33CV (CI) | H | 1 | 9.3327 | 0 | 9.3327
05.025.0028-0 | SOLDA DE TOPO,DESCENDENTE,EM CHAPA DE ACO CHANFRADA DE 1/4" | M |  | 142.81
DE ESPESSURA,PARA SERVICO DE ASSENTAMENTO DE TUBULACAO OU PE
CA DE ACO,UTILIZANDO MAQUINA DE SOLDA ELETROMOTORIZADA
01872 | SOLDA TOPO 1/4",CONVERSOR A DIESEL | M | 0.95 | 150.3361 | 0 | 142.8193
05.025.0028-A | SOLDA DE TOPO,DESCENDENTE,EM CHAPA DE ACO CHANFRADA DE 1/4" | M |  | 132.91
DE ESPESSURA,PARA SERVICO DE ASSENTAMENTO DE TUBULACAO OU PE
CA DE ACO,UTILIZANDO MAQUINA DE SOLDA ELETROMOTORIZADA
30107 | SOLDA TOPO 1/4",CONVERSOR A DIESEL | M | 0.95 | 139.9074 | 0 | 132.912
05.025.0029-1 | SOLDA DE TOPO,DESCENDENTE,EM CHAPA DE ACO CHANFRADA DE 5/16" | M |  | 203.04
DE ESPESSURA,PARA SERVICO DE ASSENTAMENTO DE TUBULACAO OU P
ECA DE ACO,UTILIZANDO CONVERSOR MOVIDO A OLEO DIESEL
00322 | ELETRODO, P/SOLDA DE ACO (AWS E-6013), IND.P/TRAB.EM SERRAL. | KG | 1.15 | 28.34 | 0 | 32.591
, ESTRUT.METAL.,TUBUL.CONSTR.GERAL CHAPAS FINAS, DIAM.4MM
01284 | MAQUINA DE SOLDA, DIESEL 33CV (CP) | H | 0.67 | 80.479 | 0 | 53.9209
01285 | MAQUINA DE SOLDA, DIESEL 33CV (CI) | H | 1.33 | 9.3327 | 0 | 12.4125
01943 | MAO-DE-OBRA DE AJUDANTE DE SOLDADOR, INCLUSIVE ENCARGOS SOCI | H | 1 | 19.31 | 3 | 19.8893
AIS
01944 | MAO-DE-OBRA DE SOLDADOR DA CONSTRUCAO CIVIL, INCLUSIVE ENCAR | H | 3 | 27.26 | 3 | 84.2334
GOS SOCIAIS
05.025.0029-B | SOLDA DE TOPO,DESCENDENTE,EM CHAPA DE ACO CHANFRADA DE 5/16" | M |  | 189.14
DE ESPESSURA,PARA SERVICO DE ASSENTAMENTO DE TUBULACAO OU P
ECA DE ACO,UTILIZANDO CONVERSOR MOVIDO A OLEO DIESEL
00322 | ELETRODO, P/SOLDA DE ACO (AWS E-6013), IND.P/TRAB.EM SERRAL. | KG | 1.15 | 28.34 | 0 | 32.591
, ESTRUT.METAL.,TUBUL.CONSTR.GERAL CHAPAS FINAS, DIAM.4MM
20006 | MAO-DE-OBRA DE AJUDANTE DE SOLDADOR, INCLUSIVE ENCARGOS SOCI | H | 1 | 16.73 | 3 | 17.2319
AIS DESONERADOS
20134 | MAO-DE-OBRA DE SOLDADOR DA CONSTRUCAO CIVIL, INCLUSIVE ENCAR | H | 3 | 23.62 | 3 | 72.9858
GOS SOCIAIS DESONERADOS
30831 | MAQUINA DE SOLDA, DIESEL 33CV (CP) | H | 0.67 | 80.479 | 0 | 53.9209
30833 | MAQUINA DE SOLDA, DIESEL 33CV (CI) | H | 1.33 | 9.3327 | 0 | 12.4125
05.025.0030-0 | SOLDA DE TOPO,DESCENDENTE,EM CHAPA DE ACO CHANFRADA DE 5/16" | M |  | 192.89
DE ESPESSURA,PARA SERVICO DE ASSENTAMENTO DE TUBULACAO OU P
ECA DE ACO,UTILIZANDO MAQUINA DE SOLDA ELETROMOTORIZADA
01873 | SOLDA TOPO 5/16",CONVERSOR A DIESEL | M | 0.95 | 203.047 | 0 | 192.8947
05.025.0030-A | SOLDA DE TOPO,DESCENDENTE,EM CHAPA DE ACO CHANFRADA DE 5/16" | M |  | 179.68
DE ESPESSURA,PARA SERVICO DE ASSENTAMENTO DE TUBULACAO OU P
ECA DE ACO,UTILIZANDO MAQUINA DE SOLDA ELETROMOTORIZADA
30108 | SOLDA TOPO 5/16",CONVERSOR A DIESEL | M | 0.95 | 189.142 | 0 | 179.6849
05.025.0031-1 | SOLDA DE TOPO,DESCENDENTE,EM CHAPA DE ACO CHANFRADA DE 3/8" | M |  | 340.63
DE ESPESSURA,PARA SERVICO DE ASSENTAMENTO DE TUBULACAO OU PE
CA DE ACO,UTILIZANDO CONVERSOR MOVIDO A OLEO DIESEL
00322 | ELETRODO, P/SOLDA DE ACO (AWS E-6013), IND.P/TRAB.EM SERRAL. | KG | 1.5 | 28.34 | 0 | 42.51
, ESTRUT.METAL.,TUBUL.CONSTR.GERAL CHAPAS FINAS, DIAM.4MM
01284 | MAQUINA DE SOLDA, DIESEL 33CV (CP) | H | 1.17 | 80.479 | 0 | 94.1604
01285 | MAQUINA DE SOLDA, DIESEL 33CV (CI) | H | 2.33 | 9.3327 | 0 | 21.7452
01943 | MAO-DE-OBRA DE AJUDANTE DE SOLDADOR, INCLUSIVE ENCARGOS SOCI | H | 1.75 | 19.31 | 3 | 34.8063
AIS
01944 | MAO-DE-OBRA DE SOLDADOR DA CONSTRUCAO CIVIL, INCLUSIVE ENCAR | H | 5.25 | 27.26 | 3 | 147.4085
GOS SOCIAIS
05.025.0031-B | SOLDA DE TOPO,DESCENDENTE,EM CHAPA DE ACO CHANFRADA DE 3/8" | M |  | 316.29
DE ESPESSURA,PARA SERVICO DE ASSENTAMENTO DE TUBULACAO OU PE
CA DE ACO,UTILIZANDO CONVERSOR MOVIDO A OLEO DIESEL
00322 | ELETRODO, P/SOLDA DE ACO (AWS E-6013), IND.P/TRAB.EM SERRAL. | KG | 1.5 | 28.34 | 0 | 42.51
, ESTRUT.METAL.,TUBUL.CONSTR.GERAL CHAPAS FINAS, DIAM.4MM
20006 | MAO-DE-OBRA DE AJUDANTE DE SOLDADOR, INCLUSIVE ENCARGOS SOCI | H | 1.75 | 16.73 | 3 | 30.1558
AIS DESONERADOS
20134 | MAO-DE-OBRA DE SOLDADOR DA CONSTRUCAO CIVIL, INCLUSIVE ENCAR | H | 5.25 | 23.62 | 3 | 127.7252
GOS SOCIAIS DESONERADOS
30831 | MAQUINA DE SOLDA, DIESEL 33CV (CP) | H | 1.17 | 80.479 | 0 | 94.1604
30833 | MAQUINA DE SOLDA, DIESEL 33CV (CI) | H | 2.33 | 9.3327 | 0 | 21.7452
05.025.0032-0 | SOLDA DE TOPO,DESCENDENTE,EM CHAPA DE ACO CHANFRADA DE 3/8" | M |  | 323.59
DE ESPESSURA,PARA SERVICO DE ASSENTAMENTO DE TUBULACAO OU PE
CA DE ACO,UTILIZANDO MAQUINA DE SOLDA ELETROMOTORIZADA
01874 | SOLDA TOPO 3/8",CONVERSOR A DIESEL | M | 0.95 | 340.6301 | 0 | 323.5986
05.025.0032-A | SOLDA DE TOPO,DESCENDENTE,EM CHAPA DE ACO CHANFRADA DE 3/8" | M |  | 300.48
DE ESPESSURA,PARA SERVICO DE ASSENTAMENTO DE TUBULACAO OU PE
CA DE ACO,UTILIZANDO MAQUINA DE SOLDA ELETROMOTORIZADA
30109 | SOLDA TOPO 3/8",CONVERSOR A DIESEL | M | 0.95 | 316.2964 | 0 | 300.4816
05.025.0033-1 | SOLDA DE TOPO,DESCENDENTE,EM CHAPA DE ACO CHANFRADA DE 1/2" | M |  | 454.13
DE ESPESSURA,PARA SERVICO DE ASSENTAMENTO DE TUBULACAO OU PE
CA DE ACO,UTILIZANDO CONVERSOR MOVIDO A OLEO DIESEL
00322 | ELETRODO, P/SOLDA DE ACO (AWS E-6013), IND.P/TRAB.EM SERRAL. | KG | 2 | 28.34 | 0 | 56.68
, ESTRUT.METAL.,TUBUL.CONSTR.GERAL CHAPAS FINAS, DIAM.4MM
01284 | MAQUINA DE SOLDA, DIESEL 33CV (CP) | H | 1.56 | 80.479 | 0 | 125.5472
01285 | MAQUINA DE SOLDA, DIESEL 33CV (CI) | H | 3.11 | 9.3327 | 0 | 29.0247
01943 | MAO-DE-OBRA DE AJUDANTE DE SOLDADOR, INCLUSIVE ENCARGOS SOCI | H | 2.33 | 19.31 | 3 | 46.3421
AIS
01944 | MAO-DE-OBRA DE SOLDADOR DA CONSTRUCAO CIVIL, INCLUSIVE ENCAR | H | 7 | 27.26 | 3 | 196.5446
GOS SOCIAIS
05.025.0033-B | SOLDA DE TOPO,DESCENDENTE,EM CHAPA DE ACO CHANFRADA DE 1/2" | M |  | 421.7
DE ESPESSURA,PARA SERVICO DE ASSENTAMENTO DE TUBULACAO OU PE
CA DE ACO,UTILIZANDO CONVERSOR MOVIDO A OLEO DIESEL
00322 | ELETRODO, P/SOLDA DE ACO (AWS E-6013), IND.P/TRAB.EM SERRAL. | KG | 2 | 28.34 | 0 | 56.68
, ESTRUT.METAL.,TUBUL.CONSTR.GERAL CHAPAS FINAS, DIAM.4MM
20006 | MAO-DE-OBRA DE AJUDANTE DE SOLDADOR, INCLUSIVE ENCARGOS SOCI | H | 2.33 | 16.73 | 3 | 40.1503
AIS DESONERADOS
20134 | MAO-DE-OBRA DE SOLDADOR DA CONSTRUCAO CIVIL, INCLUSIVE ENCAR | H | 7 | 23.62 | 3 | 170.3002
GOS SOCIAIS DESONERADOS
30831 | MAQUINA DE SOLDA, DIESEL 33CV (CP) | H | 1.56 | 80.479 | 0 | 125.5472
30833 | MAQUINA DE SOLDA, DIESEL 33CV (CI) | H | 3.11 | 9.3327 | 0 | 29.0247
05.025.0034-0 | SOLDA DE TOPO,DESCENDENTE,EM CHAPA DE ACO CHANFRADA DE 1/2" | M |  | 431.43
DE ESPESSURA,PARA SERVICO DE ASSENTAMENTO DE TUBULACAO OU PE
CA DE ACO,UTILIZANDO MAQUINA DE SOLDA ELETROMOTORIZADA
03487 | SOLDA DE TOPO, 1/2", CONVERSOR A DIESEL | M | 0.95 | 454.1384 | 0 | 431.4315
05.025.0034-A | SOLDA DE TOPO,DESCENDENTE,EM CHAPA DE ACO CHANFRADA DE 1/2" | M |  | 400.61
DE ESPESSURA,PARA SERVICO DE ASSENTAMENTO DE TUBULACAO OU PE
CA DE ACO,UTILIZANDO MAQUINA DE SOLDA ELETROMOTORIZADA
30110 | SOLDA DE TOPO, 1/2", CONVERSOR A DIESEL | M | 0.95 | 421.7023 | 0 | 400.6172
05.025.0035-1 | SOLDA DE TOPO,DESCENDENTE,EM CHAPA DE ACO CHANFRADA DE 5/8" | M |  | 590.53
DE ESPESSURA,PARA SERVICO DE ASSENTAMENTO DE TUBULACAO OU PE
CA DE ACO,UTILIZANDO CONVERSOR MOVIDO A OLEO DIESEL
00322 | ELETRODO, P/SOLDA DE ACO (AWS E-6013), IND.P/TRAB.EM SERRAL. | KG | 2.6 | 28.34 | 0 | 73.684
, ESTRUT.METAL.,TUBUL.CONSTR.GERAL CHAPAS FINAS, DIAM.4MM
01284 | MAQUINA DE SOLDA, DIESEL 33CV (CP) | H | 2.03 | 80.479 | 0 | 163.3724
01285 | MAQUINA DE SOLDA, DIESEL 33CV (CI) | H | 4.04 | 9.3327 | 0 | 37.7041
01943 | MAO-DE-OBRA DE AJUDANTE DE SOLDADOR, INCLUSIVE ENCARGOS SOCI | H | 3.03 | 19.31 | 3 | 60.2646
AIS
01944 | MAO-DE-OBRA DE SOLDADOR DA CONSTRUCAO CIVIL, INCLUSIVE ENCAR | H | 9.1 | 27.26 | 3 | 255.508
GOS SOCIAIS
05.025.0035-B | SOLDA DE TOPO,DESCENDENTE,EM CHAPA DE ACO CHANFRADA DE 5/8" | M |  | 548.36
DE ESPESSURA,PARA SERVICO DE ASSENTAMENTO DE TUBULACAO OU PE
CA DE ACO,UTILIZANDO CONVERSOR MOVIDO A OLEO DIESEL
00322 | ELETRODO, P/SOLDA DE ACO (AWS E-6013), IND.P/TRAB.EM SERRAL. | KG | 2.6 | 28.34 | 0 | 73.684
, ESTRUT.METAL.,TUBUL.CONSTR.GERAL CHAPAS FINAS, DIAM.4MM
20006 | MAO-DE-OBRA DE AJUDANTE DE SOLDADOR, INCLUSIVE ENCARGOS SOCI | H | 3.03 | 16.73 | 3 | 52.2127
AIS DESONERADOS
20134 | MAO-DE-OBRA DE SOLDADOR DA CONSTRUCAO CIVIL, INCLUSIVE ENCAR | H | 9.1 | 23.62 | 3 | 221.3903
GOS SOCIAIS DESONERADOS
30831 | MAQUINA DE SOLDA, DIESEL 33CV (CP) | H | 2.03 | 80.479 | 0 | 163.3724
30833 | MAQUINA DE SOLDA, DIESEL 33CV (CI) | H | 4.04 | 9.3327 | 0 | 37.7041
05.025.0036-0 | SOLDA DE TOPO,DESCENDENTE,EM CHAPA DE ACO CHANFRADA DE 5/8" | M |  | 561
DE ESPESSURA,PARA SERVICO DE ASSENTAMENTO DE TUBULACAO OU PE
CA DE ACO,UTILIZANDO MAQUINA DE SOLDA ELETROMOTORIZADA
03488 | SOLDA TOPO 5/8",CONVERSOR A DIESEL | M | 0.95 | 590.5328 | 0 | 561.0062
05.025.0036-A | SOLDA DE TOPO,DESCENDENTE,EM CHAPA DE ACO CHANFRADA DE 5/8" | M |  | 520.94
DE ESPESSURA,PARA SERVICO DE ASSENTAMENTO DE TUBULACAO OU PE
CA DE ACO,UTILIZANDO MAQUINA DE SOLDA ELETROMOTORIZADA
30111 | SOLDA TOPO 5/8",CONVERSOR A DIESEL | M | 0.95 | 548.3632 | 0 | 520.945
05.025.0041-1 | SOLDA DE TOPO,DESCENDENTE,EM CHAPA ACO CHANFRADA A 30°,DE 1/ | M |  | 45.18
4" DE ESPESSURA,UTILIZANDO CONVERSOR ELETROMOTORIZADO,E ADMI
TINDO UM TEMPO PRODUTIVO DE 75%
00322 | ELETRODO, P/SOLDA DE ACO (AWS E-6013), IND.P/TRAB.EM SERRAL. | KG | 0.75 | 28.34 | 0 | 21.255
, ESTRUT.METAL.,TUBUL.CONSTR.GERAL CHAPAS FINAS, DIAM.4MM
00724 | TARIFA DE ENERGIA ELETRICA, TIPO COMERCIAL | KWH | 3.15 | 1.0286 | 0 | 3.2401
01150 | MAQUINA SOLDA ELETR. 375A (CP) | H | 0.32 | 14.0496 | 0 | 4.4959
01152 | MAQUINA SOLDA ELETR. 375A (CI) | H | 0.105 | 0.3861 | 0 | 0.0405
01943 | MAO-DE-OBRA DE AJUDANTE DE SOLDADOR, INCLUSIVE ENCARGOS SOCI | H | 0.212 | 19.31 | 3 | 4.2165
AIS
01944 | MAO-DE-OBRA DE SOLDADOR DA CONSTRUCAO CIVIL, INCLUSIVE ENCAR | H | 0.425 | 27.26 | 3 | 11.9331
GOS SOCIAIS
05.025.0041-B | SOLDA DE TOPO,DESCENDENTE,EM CHAPA ACO CHANFRADA A 30°,DE 1/ | M |  | 43.02
4" DE ESPESSURA,UTILIZANDO CONVERSOR ELETROMOTORIZADO,E ADMI
TINDO UM TEMPO PRODUTIVO DE 75%
00322 | ELETRODO, P/SOLDA DE ACO (AWS E-6013), IND.P/TRAB.EM SERRAL. | KG | 0.75 | 28.34 | 0 | 21.255
, ESTRUT.METAL.,TUBUL.CONSTR.GERAL CHAPAS FINAS, DIAM.4MM
00724 | TARIFA DE ENERGIA ELETRICA, TIPO COMERCIAL | KWH | 3.15 | 1.0286 | 0 | 3.2401
20006 | MAO-DE-OBRA DE AJUDANTE DE SOLDADOR, INCLUSIVE ENCARGOS SOCI | H | 0.212 | 16.73 | 3 | 3.6532
AIS DESONERADOS
20134 | MAO-DE-OBRA DE SOLDADOR DA CONSTRUCAO CIVIL, INCLUSIVE ENCAR | H | 0.425 | 23.62 | 3 | 10.3397
GOS SOCIAIS DESONERADOS
30828 | MAQUINA SOLDA ELETR. 375A (CP) | H | 0.32 | 14.0496 | 0 | 4.4959
30830 | MAQUINA SOLDA ELETR. 375A (CI) | H | 0.105 | 0.3861 | 0 | 0.0405
05.025.0042-0 | SOLDA DE TOPO,DESCENDENTE,EM CHAPA DE ACO CHANFRADA A 30°,DE | M |  | 51.95
1/4" DE ESPESSURA,UTILIZANDO MAQUINA DE SOLDA A OLEO DIESEL
02174 | SOLDA TOPO 1/4",CONVERSOR ELETROMOTORIZ. | M | 1.15 | 45.1808 | 0 | 51.9579
05.025.0042-A | SOLDA DE TOPO,DESCENDENTE,EM CHAPA DE ACO CHANFRADA A 30°,DE | M |  | 49.47
1/4" DE ESPESSURA,UTILIZANDO MAQUINA DE SOLDA A OLEO DIESEL
30112 | SOLDA TOPO 1/4",CONVERSOR ELETROMOTORIZ. | M | 1.15 | 43.024 | 0 | 49.4776
05.025.0043-1 | SOLDA DE TOPO,DESCENDENTE,EM CHAPA DE ACO CHANFRADA A 30°,DE | M |  | 60.76
5/16" DE ESPESSURA,UTILIZANDO CONVERSOR ELETROMOTORIZADO,E
ADMITINDO UM TEMPO PRODUTIVO DE 75%
00322 | ELETRODO, P/SOLDA DE ACO (AWS E-6013), IND.P/TRAB.EM SERRAL. | KG | 1.05 | 28.34 | 0 | 29.757
, ESTRUT.METAL.,TUBUL.CONSTR.GERAL CHAPAS FINAS, DIAM.4MM
00724 | TARIFA DE ENERGIA ELETRICA, TIPO COMERCIAL | KWH | 4.4 | 1.0286 | 0 | 4.5258
01150 | MAQUINA SOLDA ELETR. 375A (CP) | H | 0.41 | 14.0496 | 0 | 5.7603
01152 | MAQUINA SOLDA ELETR. 375A (CI) | H | 0.135 | 0.3861 | 0 | 0.0521
01943 | MAO-DE-OBRA DE AJUDANTE DE SOLDADOR, INCLUSIVE ENCARGOS SOCI | H | 0.27 | 19.31 | 3 | 5.3701
AIS
01944 | MAO-DE-OBRA DE SOLDADOR DA CONSTRUCAO CIVIL, INCLUSIVE ENCAR | H | 0.545 | 27.26 | 3 | 15.3024
GOS SOCIAIS
05.025.0043-B | SOLDA DE TOPO,DESCENDENTE,EM CHAPA DE ACO CHANFRADA A 30°,DE | M |  | 58
5/16" DE ESPESSURA,UTILIZANDO CONVERSOR ELETROMOTORIZADO,E
ADMITINDO UM TEMPO PRODUTIVO DE 75%
00322 | ELETRODO, P/SOLDA DE ACO (AWS E-6013), IND.P/TRAB.EM SERRAL. | KG | 1.05 | 28.34 | 0 | 29.757
, ESTRUT.METAL.,TUBUL.CONSTR.GERAL CHAPAS FINAS, DIAM.4MM
00724 | TARIFA DE ENERGIA ELETRICA, TIPO COMERCIAL | KWH | 4.4 | 1.0286 | 0 | 4.5258
20006 | MAO-DE-OBRA DE AJUDANTE DE SOLDADOR, INCLUSIVE ENCARGOS SOCI | H | 0.27 | 16.73 | 3 | 4.6526
AIS DESONERADOS
20134 | MAO-DE-OBRA DE SOLDADOR DA CONSTRUCAO CIVIL, INCLUSIVE ENCAR | H | 0.545 | 23.62 | 3 | 13.2591
GOS SOCIAIS DESONERADOS
30828 | MAQUINA SOLDA ELETR. 375A (CP) | H | 0.41 | 14.0496 | 0 | 5.7603
30830 | MAQUINA SOLDA ELETR. 375A (CI) | H | 0.135 | 0.3861 | 0 | 0.0521
05.025.0044-0 | SOLDA DE TOPO,DESCENDENTE,EM CHAPA DE ACO CHANFRADA A 30°,DE | M |  | 69.88
5/16" DE ESPESSURA,UTILIZANDO MAQUINA DE SOLDA A OLEO DIESE
L
03268 | SOLDA TOPO 5/16",CONVERSOR ELETROMOTORIZ | M | 1.15 | 60.7677 | 0 | 69.8829
05.025.0044-A | SOLDA DE TOPO,DESCENDENTE,EM CHAPA DE ACO CHANFRADA A 30°,DE | M |  | 66.7
5/16" DE ESPESSURA,UTILIZANDO MAQUINA DE SOLDA A OLEO DIESE
L
30113 | SOLDA TOPO 5/16",CONVERSOR ELETROMOTORIZ | M | 1.15 | 58.0068 | 0 | 66.7078
05.025.0045-1 | SOLDA DE TOPO,DESCENDENTE,EM CHAPA DE ACO CHANFRADA A 30°,DE | M |  | 95.24
3/8" DE ESPESSURA,UTILIZANDO CONVERSOR ELETROMOTORIZADO,E A
DMITINDO UM TEMPO PRODUTIVO DE 75%
00322 | ELETRODO, P/SOLDA DE ACO (AWS E-6013), IND.P/TRAB.EM SERRAL. | KG | 1.35 | 28.34 | 0 | 38.259
, ESTRUT.METAL.,TUBUL.CONSTR.GERAL CHAPAS FINAS, DIAM.4MM
00724 | TARIFA DE ENERGIA ELETRICA, TIPO COMERCIAL | KWH | 5.7 | 1.0286 | 0 | 5.863
01150 | MAQUINA SOLDA ELETR. 375A (CP) | H | 0.79 | 14.0496 | 0 | 11.0992
01152 | MAQUINA SOLDA ELETR. 375A (CI) | H | 0.26 | 0.3861 | 0 | 0.1004
01943 | MAO-DE-OBRA DE AJUDANTE DE SOLDADOR, INCLUSIVE ENCARGOS SOCI | H | 0.525 | 19.31 | 3 | 10.4419
AIS
01944 | MAO-DE-OBRA DE SOLDADOR DA CONSTRUCAO CIVIL, INCLUSIVE ENCAR | H | 1.05 | 27.26 | 3 | 29.4817
GOS SOCIAIS
05.025.0045-B | SOLDA DE TOPO,DESCENDENTE,EM CHAPA DE ACO CHANFRADA A 30°,DE | M |  | 89.91
3/8" DE ESPESSURA,UTILIZANDO CONVERSOR ELETROMOTORIZADO,E A
DMITINDO UM TEMPO PRODUTIVO DE 75%
00322 | ELETRODO, P/SOLDA DE ACO (AWS E-6013), IND.P/TRAB.EM SERRAL. | KG | 1.35 | 28.34 | 0 | 38.259
, ESTRUT.METAL.,TUBUL.CONSTR.GERAL CHAPAS FINAS, DIAM.4MM
00724 | TARIFA DE ENERGIA ELETRICA, TIPO COMERCIAL | KWH | 5.7 | 1.0286 | 0 | 5.863
20006 | MAO-DE-OBRA DE AJUDANTE DE SOLDADOR, INCLUSIVE ENCARGOS SOCI | H | 0.525 | 16.73 | 3 | 9.0467
AIS DESONERADOS
20134 | MAO-DE-OBRA DE SOLDADOR DA CONSTRUCAO CIVIL, INCLUSIVE ENCAR | H | 1.05 | 23.62 | 3 | 25.545
GOS SOCIAIS DESONERADOS
30828 | MAQUINA SOLDA ELETR. 375A (CP) | H | 0.79 | 14.0496 | 0 | 11.0992
30830 | MAQUINA SOLDA ELETR. 375A (CI) | H | 0.26 | 0.3861 | 0 | 0.1004
05.025.0046-0 | SOLDA DE TOPO,DESCENDENTE,EM CHAPA DE ACO CHANFRADA A 30°,DE | M |  | 109.53
3/8" DE ESPESSURA,UTILIZANDO MAQUINA DE SOLDA A OLEO DIESEL
03069 | SOLDA TOPO 3/8",CONVERSOR ELETROMOTORIZ. | M | 1.15 | 95.2448 | 0 | 109.5315
05.025.0046-A | SOLDA DE TOPO,DESCENDENTE,EM CHAPA DE ACO CHANFRADA A 30°,DE | M |  | 103.4
3/8" DE ESPESSURA,UTILIZANDO MAQUINA DE SOLDA A OLEO DIESEL
30114 | SOLDA TOPO 3/8",CONVERSOR ELETROMOTORIZ. | M | 1.15 | 89.9131 | 0 | 103.4001
05.025.0047-1 | SOLDA DE TOPO,DESCENDENTE,EM CHAPA DE ACO CHANFRADA A 30°,DE | M |  | 174.94
1/2" DE ESPESSURA,UTILIZANDO CONVERSOR ELETROMOTORIZADO,E A
DMITINDO UM TEMPO PRODUTIVO DE 75%
00322 | ELETRODO, P/SOLDA DE ACO (AWS E-6013), IND.P/TRAB.EM SERRAL. | KG | 2.1 | 28.34 | 0 | 59.514
, ESTRUT.METAL.,TUBUL.CONSTR.GERAL CHAPAS FINAS, DIAM.4MM
00724 | TARIFA DE ENERGIA ELETRICA, TIPO COMERCIAL | KWH | 8.15 | 1.0286 | 0 | 8.3831
01150 | MAQUINA SOLDA ELETR. 375A (CP) | H | 1.65 | 14.0496 | 0 | 23.1818
01152 | MAQUINA SOLDA ELETR. 375A (CI) | H | 0.55 | 0.3861 | 0 | 0.2124
01943 | MAO-DE-OBRA DE AJUDANTE DE SOLDADOR, INCLUSIVE ENCARGOS SOCI | H | 1.1 | 19.31 | 3 | 21.8782
AIS
01944 | MAO-DE-OBRA DE SOLDADOR DA CONSTRUCAO CIVIL, INCLUSIVE ENCAR | H | 2.2 | 27.26 | 3 | 61.7712
GOS SOCIAIS
05.025.0047-B | SOLDA DE TOPO,DESCENDENTE,EM CHAPA DE ACO CHANFRADA A 30°,DE | M |  | 163.76
1/2" DE ESPESSURA,UTILIZANDO CONVERSOR ELETROMOTORIZADO,E A
DMITINDO UM TEMPO PRODUTIVO DE 75%
00322 | ELETRODO, P/SOLDA DE ACO (AWS E-6013), IND.P/TRAB.EM SERRAL. | KG | 2.1 | 28.34 | 0 | 59.514
, ESTRUT.METAL.,TUBUL.CONSTR.GERAL CHAPAS FINAS, DIAM.4MM
00724 | TARIFA DE ENERGIA ELETRICA, TIPO COMERCIAL | KWH | 8.15 | 1.0286 | 0 | 8.3831
20006 | MAO-DE-OBRA DE AJUDANTE DE SOLDADOR, INCLUSIVE ENCARGOS SOCI | H | 1.1 | 16.73 | 3 | 18.9551
AIS DESONERADOS
20134 | MAO-DE-OBRA DE SOLDADOR DA CONSTRUCAO CIVIL, INCLUSIVE ENCAR | H | 2.2 | 23.62 | 3 | 53.5229
GOS SOCIAIS DESONERADOS
30828 | MAQUINA SOLDA ELETR. 375A (CP) | H | 1.65 | 14.0496 | 0 | 23.1818
30830 | MAQUINA SOLDA ELETR. 375A (CI) | H | 0.55 | 0.3861 | 0 | 0.2124
05.025.0048-0 | SOLDA DE TOPO,DESCENDENTE,EM CHAPA DE ACO CHANFRADA A 30°,DE | M |  | 201.18
1/2" DE ESPESSURA,UTILIZANDO MAQUINA DE SOLDA A OLEO DIESEL
02168 | SOLDA TOPO 1/2",CONVERSOR ELETROMOTORIZ. | M | 1.15 | 174.9404 | 0 | 201.1815
05.025.0048-A | SOLDA DE TOPO,DESCENDENTE,EM CHAPA DE ACO CHANFRADA A 30°,DE | M |  | 188.33
1/2" DE ESPESSURA,UTILIZANDO MAQUINA DE SOLDA A OLEO DIESEL
30115 | SOLDA TOPO 1/2",CONVERSOR ELETROMOTORIZ. | M | 1.15 | 163.769 | 0 | 188.3344
05.025.0049-0 | SOLDA DE TOPO EM VERGALHOES DE ACO,COM DIAMETRO DE 1/4" | UN |  | 7.94
00247 | ELETRODO P/SOLDA ACO (AWS E-7018), IND.P/ESTRUT.RIGIDAS, VAS | KG | 0.008 | 29.12 | 0 | 0.233
OS PRESSAO, CONST.NAVAIS, ACOS FUND.ACOS DESC.C/DIAM.4MM
01284 | MAQUINA DE SOLDA, DIESEL 33CV (CP) | H | 0.055 | 80.479 | 0 | 4.4263
01299 | MAQUINA DE SOLDA, DIESEL 33CV (CF) | H | 0.01 | 16.9139 | 0 | 0.1691
01943 | MAO-DE-OBRA DE AJUDANTE DE SOLDADOR, INCLUSIVE ENCARGOS SOCI | H | 0.065 | 19.31 | 3 | 1.2928
AIS
01944 | MAO-DE-OBRA DE SOLDADOR DA CONSTRUCAO CIVIL, INCLUSIVE ENCAR | H | 0.065 | 27.26 | 3 | 1.8251
GOS SOCIAIS
05.025.0049-A | SOLDA DE TOPO EM VERGALHOES DE ACO,COM DIAMETRO DE 1/4" | UN |  | 7.52
00247 | ELETRODO P/SOLDA ACO (AWS E-7018), IND.P/ESTRUT.RIGIDAS, VAS | KG | 0.008 | 29.12 | 0 | 0.233
OS PRESSAO, CONST.NAVAIS, ACOS FUND.ACOS DESC.C/DIAM.4MM
20006 | MAO-DE-OBRA DE AJUDANTE DE SOLDADOR, INCLUSIVE ENCARGOS SOCI | H | 0.065 | 16.73 | 3 | 1.1201
AIS DESONERADOS
20134 | MAO-DE-OBRA DE SOLDADOR DA CONSTRUCAO CIVIL, INCLUSIVE ENCAR | H | 0.065 | 23.62 | 3 | 1.5814
GOS SOCIAIS DESONERADOS
30831 | MAQUINA DE SOLDA, DIESEL 33CV (CP) | H | 0.055 | 80.479 | 0 | 4.4263
30832 | MAQUINA DE SOLDA, DIESEL 33CV (CF) | H | 0.01 | 16.9139 | 0 | 0.1691
05.025.0050-0 | SOLDA DE TOPO EM VERGALHOES DE ACO,COM DIAMETRO DE 3/8" | UN |  | 8.79
00247 | ELETRODO P/SOLDA ACO (AWS E-7018), IND.P/ESTRUT.RIGIDAS, VAS | KG | 0.015 | 29.12 | 0 | 0.4368
OS PRESSAO, CONST.NAVAIS, ACOS FUND.ACOS DESC.C/DIAM.4MM
01284 | MAQUINA DE SOLDA, DIESEL 33CV (CP) | H | 0.06 | 80.479 | 0 | 4.8287
01299 | MAQUINA DE SOLDA, DIESEL 33CV (CF) | H | 0.01 | 16.9139 | 0 | 0.1691
01943 | MAO-DE-OBRA DE AJUDANTE DE SOLDADOR, INCLUSIVE ENCARGOS SOCI | H | 0.07 | 19.31 | 3 | 1.3923
AIS
01944 | MAO-DE-OBRA DE SOLDADOR DA CONSTRUCAO CIVIL, INCLUSIVE ENCAR | H | 0.07 | 27.26 | 3 | 1.9654
GOS SOCIAIS
05.025.0050-A | SOLDA DE TOPO EM VERGALHOES DE ACO,COM DIAMETRO DE 3/8" | UN |  | 8.34
00247 | ELETRODO P/SOLDA ACO (AWS E-7018), IND.P/ESTRUT.RIGIDAS, VAS | KG | 0.015 | 29.12 | 0 | 0.4368
OS PRESSAO, CONST.NAVAIS, ACOS FUND.ACOS DESC.C/DIAM.4MM
20006 | MAO-DE-OBRA DE AJUDANTE DE SOLDADOR, INCLUSIVE ENCARGOS SOCI | H | 0.07 | 16.73 | 3 | 1.2062
AIS DESONERADOS
20134 | MAO-DE-OBRA DE SOLDADOR DA CONSTRUCAO CIVIL, INCLUSIVE ENCAR | H | 0.07 | 23.62 | 3 | 1.703
GOS SOCIAIS DESONERADOS
30831 | MAQUINA DE SOLDA, DIESEL 33CV (CP) | H | 0.06 | 80.479 | 0 | 4.8287
30832 | MAQUINA DE SOLDA, DIESEL 33CV (CF) | H | 0.01 | 16.9139 | 0 | 0.1691
05.025.0051-0 | SOLDA DE TOPO EM VERGALHOES DE ACO,COM DIAMETRO DE 1/2" | UN |  | 9.58
00247 | ELETRODO P/SOLDA ACO (AWS E-7018), IND.P/ESTRUT.RIGIDAS, VAS | KG | 0.02 | 29.12 | 0 | 0.5824
OS PRESSAO, CONST.NAVAIS, ACOS FUND.ACOS DESC.C/DIAM.4MM
01284 | MAQUINA DE SOLDA, DIESEL 33CV (CP) | H | 0.065 | 80.479 | 0 | 5.2311
01299 | MAQUINA DE SOLDA, DIESEL 33CV (CF) | H | 0.01 | 16.9139 | 0 | 0.1691
01943 | MAO-DE-OBRA DE AJUDANTE DE SOLDADOR, INCLUSIVE ENCARGOS SOCI | H | 0.075 | 19.31 | 3 | 1.4917
AIS
01944 | MAO-DE-OBRA DE SOLDADOR DA CONSTRUCAO CIVIL, INCLUSIVE ENCAR | H | 0.075 | 27.26 | 3 | 2.1058
GOS SOCIAIS
05.025.0051-A | SOLDA DE TOPO EM VERGALHOES DE ACO,COM DIAMETRO DE 1/2" | UN |  | 9.09
00247 | ELETRODO P/SOLDA ACO (AWS E-7018), IND.P/ESTRUT.RIGIDAS, VAS | KG | 0.02 | 29.12 | 0 | 0.5824
OS PRESSAO, CONST.NAVAIS, ACOS FUND.ACOS DESC.C/DIAM.4MM
20006 | MAO-DE-OBRA DE AJUDANTE DE SOLDADOR, INCLUSIVE ENCARGOS SOCI | H | 0.075 | 16.73 | 3 | 1.2924
AIS DESONERADOS
20134 | MAO-DE-OBRA DE SOLDADOR DA CONSTRUCAO CIVIL, INCLUSIVE ENCAR | H | 0.075 | 23.62 | 3 | 1.8246
GOS SOCIAIS DESONERADOS
30831 | MAQUINA DE SOLDA, DIESEL 33CV (CP) | H | 0.065 | 80.479 | 0 | 5.2311
30832 | MAQUINA DE SOLDA, DIESEL 33CV (CF) | H | 0.01 | 16.9139 | 0 | 0.1691
05.025.0052-0 | SOLDA DE TOPO EM VERGALHOES DE ACO,COM DIAMETRO DE 5/8" | UN |  | 11.15
00247 | ELETRODO P/SOLDA ACO (AWS E-7018), IND.P/ESTRUT.RIGIDAS, VAS | KG | 0.03 | 29.12 | 0 | 0.8736
OS PRESSAO, CONST.NAVAIS, ACOS FUND.ACOS DESC.C/DIAM.4MM
01284 | MAQUINA DE SOLDA, DIESEL 33CV (CP) | H | 0.075 | 80.479 | 0 | 6.0359
01299 | MAQUINA DE SOLDA, DIESEL 33CV (CF) | H | 0.01 | 16.9139 | 0 | 0.1691
01943 | MAO-DE-OBRA DE AJUDANTE DE SOLDADOR, INCLUSIVE ENCARGOS SOCI | H | 0.085 | 19.31 | 3 | 1.6906
AIS
01944 | MAO-DE-OBRA DE SOLDADOR DA CONSTRUCAO CIVIL, INCLUSIVE ENCAR | H | 0.085 | 27.26 | 3 | 2.3866
GOS SOCIAIS
05.025.0052-A | SOLDA DE TOPO EM VERGALHOES DE ACO,COM DIAMETRO DE 5/8" | UN |  | 10.61
00247 | ELETRODO P/SOLDA ACO (AWS E-7018), IND.P/ESTRUT.RIGIDAS, VAS | KG | 0.03 | 29.12 | 0 | 0.8736
OS PRESSAO, CONST.NAVAIS, ACOS FUND.ACOS DESC.C/DIAM.4MM
20006 | MAO-DE-OBRA DE AJUDANTE DE SOLDADOR, INCLUSIVE ENCARGOS SOCI | H | 0.085 | 16.73 | 3 | 1.4647
AIS DESONERADOS
20134 | MAO-DE-OBRA DE SOLDADOR DA CONSTRUCAO CIVIL, INCLUSIVE ENCAR | H | 0.085 | 23.62 | 3 | 2.0679
GOS SOCIAIS DESONERADOS
30831 | MAQUINA DE SOLDA, DIESEL 33CV (CP) | H | 0.075 | 80.479 | 0 | 6.0359
30832 | MAQUINA DE SOLDA, DIESEL 33CV (CF) | H | 0.01 | 16.9139 | 0 | 0.1691
05.025.0053-0 | SOLDA DE TOPO EM VERGALHOES DE ACO,COM DIAMETRO DE 1" | UN |  | 14.07
00247 | ELETRODO P/SOLDA ACO (AWS E-7018), IND.P/ESTRUT.RIGIDAS, VAS | KG | 0.075 | 29.12 | 0 | 2.184
OS PRESSAO, CONST.NAVAIS, ACOS FUND.ACOS DESC.C/DIAM.4MM
01284 | MAQUINA DE SOLDA, DIESEL 33CV (CP) | H | 0.085 | 80.479 | 0 | 6.8407
01299 | MAQUINA DE SOLDA, DIESEL 33CV (CF) | H | 0.015 | 16.9139 | 0 | 0.2537
01943 | MAO-DE-OBRA DE AJUDANTE DE SOLDADOR, INCLUSIVE ENCARGOS SOCI | H | 0.1 | 19.31 | 3 | 1.9889
AIS
01944 | MAO-DE-OBRA DE SOLDADOR DA CONSTRUCAO CIVIL, INCLUSIVE ENCAR | H | 0.1 | 27.26 | 3 | 2.8078
GOS SOCIAIS
05.025.0053-A | SOLDA DE TOPO EM VERGALHOES DE ACO,COM DIAMETRO DE 1" | UN |  | 13.43
00247 | ELETRODO P/SOLDA ACO (AWS E-7018), IND.P/ESTRUT.RIGIDAS, VAS | KG | 0.075 | 29.12 | 0 | 2.184
OS PRESSAO, CONST.NAVAIS, ACOS FUND.ACOS DESC.C/DIAM.4MM
20006 | MAO-DE-OBRA DE AJUDANTE DE SOLDADOR, INCLUSIVE ENCARGOS SOCI | H | 0.1 | 16.73 | 3 | 1.7232
AIS DESONERADOS
20134 | MAO-DE-OBRA DE SOLDADOR DA CONSTRUCAO CIVIL, INCLUSIVE ENCAR | H | 0.1 | 23.62 | 3 | 2.4329
GOS SOCIAIS DESONERADOS
30831 | MAQUINA DE SOLDA, DIESEL 33CV (CP) | H | 0.085 | 80.479 | 0 | 6.8407
30832 | MAQUINA DE SOLDA, DIESEL 33CV (CF) | H | 0.015 | 16.9139 | 0 | 0.2537
05.026.0001-0 | CORTE COM MACARICO MANUAL DE OXIACETILENO,EM CHAPA DE ACO NA | M |  | 5.67
ESPESSURA DE 1/4"
00165 | OXIGENIO, EM GARRAFAS DE 9,3M3 | M3 | 0.075 | 9 | 0 | 0.675
00171 | ACETILENO EM CILINDRO DE 9KG | KG | 0.016 | 75.04 | 0 | 1.2006
01943 | MAO-DE-OBRA DE AJUDANTE DE SOLDADOR, INCLUSIVE ENCARGOS SOCI | H | 0.05 | 19.31 | 3 | 0.9945
AIS
01944 | MAO-DE-OBRA DE SOLDADOR DA CONSTRUCAO CIVIL, INCLUSIVE ENCAR | H | 0.1 | 27.26 | 3 | 2.8078
GOS SOCIAIS
05.026.0001-A | CORTE COM MACARICO MANUAL DE OXIACETILENO,EM CHAPA DE ACO NA | M |  | 5.16
ESPESSURA DE 1/4"
00165 | OXIGENIO, EM GARRAFAS DE 9,3M3 | M3 | 0.075 | 9 | 0 | 0.675
00171 | ACETILENO EM CILINDRO DE 9KG | KG | 0.016 | 75.04 | 0 | 1.2006
20006 | MAO-DE-OBRA DE AJUDANTE DE SOLDADOR, INCLUSIVE ENCARGOS SOCI | H | 0.05 | 16.73 | 3 | 0.8616
AIS DESONERADOS
20134 | MAO-DE-OBRA DE SOLDADOR DA CONSTRUCAO CIVIL, INCLUSIVE ENCAR | H | 0.1 | 23.62 | 3 | 2.4329
GOS SOCIAIS DESONERADOS
05.026.0002-0 | CORTE COM MACARICO MANUAL DE OXIACETILENO,EM CHAPA DE ACO NA | M |  | 6.99
ESPESSURA DE 5/16"
00165 | OXIGENIO, EM GARRAFAS DE 9,3M3 | M3 | 0.095 | 9 | 0 | 0.855
00171 | ACETILENO EM CILINDRO DE 9KG | KG | 0.021 | 75.04 | 0 | 1.5758
01943 | MAO-DE-OBRA DE AJUDANTE DE SOLDADOR, INCLUSIVE ENCARGOS SOCI | H | 0.06 | 19.31 | 3 | 1.1934
AIS
01944 | MAO-DE-OBRA DE SOLDADOR DA CONSTRUCAO CIVIL, INCLUSIVE ENCAR | H | 0.12 | 27.26 | 3 | 3.3693
GOS SOCIAIS
05.026.0002-A | CORTE COM MACARICO MANUAL DE OXIACETILENO,EM CHAPA DE ACO NA | M |  | 6.38
ESPESSURA DE 5/16"
00165 | OXIGENIO, EM GARRAFAS DE 9,3M3 | M3 | 0.095 | 9 | 0 | 0.855
00171 | ACETILENO EM CILINDRO DE 9KG | KG | 0.021 | 75.04 | 0 | 1.5758
20006 | MAO-DE-OBRA DE AJUDANTE DE SOLDADOR, INCLUSIVE ENCARGOS SOCI | H | 0.06 | 16.73 | 3 | 1.0339
AIS DESONERADOS
20134 | MAO-DE-OBRA DE SOLDADOR DA CONSTRUCAO CIVIL, INCLUSIVE ENCAR | H | 0.12 | 23.62 | 3 | 2.9194
GOS SOCIAIS DESONERADOS
05.026.0003-0 | CORTE COM MACARICO MANUAL DE OXIACETILENO,EM CHAPA DE ACO NA | M |  | 9.07
ESPESSURA DE 3/8"
00165 | OXIGENIO, EM GARRAFAS DE 9,3M3 | M3 | 0.15 | 9 | 0 | 1.35
00171 | ACETILENO EM CILINDRO DE 9KG | KG | 0.027 | 75.04 | 0 | 2.0261
01943 | MAO-DE-OBRA DE AJUDANTE DE SOLDADOR, INCLUSIVE ENCARGOS SOCI | H | 0.075 | 19.31 | 3 | 1.4917
AIS
01944 | MAO-DE-OBRA DE SOLDADOR DA CONSTRUCAO CIVIL, INCLUSIVE ENCAR | H | 0.15 | 27.26 | 3 | 4.2117
GOS SOCIAIS
05.026.0003-A | CORTE COM MACARICO MANUAL DE OXIACETILENO,EM CHAPA DE ACO NA | M |  | 8.31
ESPESSURA DE 3/8"
00165 | OXIGENIO, EM GARRAFAS DE 9,3M3 | M3 | 0.15 | 9 | 0 | 1.35
00171 | ACETILENO EM CILINDRO DE 9KG | KG | 0.027 | 75.04 | 0 | 2.0261
20006 | MAO-DE-OBRA DE AJUDANTE DE SOLDADOR, INCLUSIVE ENCARGOS SOCI | H | 0.075 | 16.73 | 3 | 1.2924
AIS DESONERADOS
20134 | MAO-DE-OBRA DE SOLDADOR DA CONSTRUCAO CIVIL, INCLUSIVE ENCAR | H | 0.15 | 23.62 | 3 | 3.6493
GOS SOCIAIS DESONERADOS
05.026.0004-0 | CORTE COM MACARICO MANUAL DE OXIACETILENO,EM CHAPA DE ACO NA | M |  | 11.31
ESPESSURA DE 1/2"
00165 | OXIGENIO, EM GARRAFAS DE 9,3M3 | M3 | 0.23 | 9 | 0 | 2.07
00171 | ACETILENO EM CILINDRO DE 9KG | KG | 0.032 | 75.04 | 0 | 2.4013
01943 | MAO-DE-OBRA DE AJUDANTE DE SOLDADOR, INCLUSIVE ENCARGOS SOCI | H | 0.09 | 19.31 | 3 | 1.79
AIS
01944 | MAO-DE-OBRA DE SOLDADOR DA CONSTRUCAO CIVIL, INCLUSIVE ENCAR | H | 0.18 | 27.26 | 3 | 5.054
GOS SOCIAIS
05.026.0004-A | CORTE COM MACARICO MANUAL DE OXIACETILENO,EM CHAPA DE ACO NA | M |  | 10.4
ESPESSURA DE 1/2"
00165 | OXIGENIO, EM GARRAFAS DE 9,3M3 | M3 | 0.23 | 9 | 0 | 2.07
00171 | ACETILENO EM CILINDRO DE 9KG | KG | 0.032 | 75.04 | 0 | 2.4013
20006 | MAO-DE-OBRA DE AJUDANTE DE SOLDADOR, INCLUSIVE ENCARGOS SOCI | H | 0.09 | 16.73 | 3 | 1.5509
AIS DESONERADOS
20134 | MAO-DE-OBRA DE SOLDADOR DA CONSTRUCAO CIVIL, INCLUSIVE ENCAR | H | 0.18 | 23.62 | 3 | 4.3791
GOS SOCIAIS DESONERADOS
05.027.0001-0 | SOLDA DE TOPO,EM TUBOS DE ACO GALVANIZADO NO DIAMETRO DE 1/2 | UN |  | 7.92
",UTILIZANDO CONVERSOR ELETRICO,INCLUSIVE CORTE E/OU CHANFRO
DAS EXTREMIDADES
00246 | ELETRODO P/SOLDA ACO (AWS E-6013), IND.P/TRAB.EM SERRAL., ES | KG | 0.035 | 28.34 | 0 | 0.9919
TRUT.METAL.TUBUL.CONSTR.EM GERAL E CHAPAS FINAS,ESPES.3,25MM
01943 | MAO-DE-OBRA DE AJUDANTE DE SOLDADOR, INCLUSIVE ENCARGOS SOCI | H | 0.1 | 19.31 | 3 | 1.9889
AIS
01944 | MAO-DE-OBRA DE SOLDADOR DA CONSTRUCAO CIVIL, INCLUSIVE ENCAR | H | 0.15 | 27.26 | 3 | 4.2117
GOS SOCIAIS
15022 | RETIFICADOR SOLDA ELETRICA DE 430A (CP) | H | 0.034 | 21.4019 | 0 | 0.7277
05.027.0001-A | SOLDA DE TOPO,EM TUBOS DE ACO GALVANIZADO NO DIAMETRO DE 1/2 | UN |  | 7.09
",UTILIZANDO CONVERSOR ELETRICO,INCLUSIVE CORTE E/OU CHANFRO
DAS EXTREMIDADES
00246 | ELETRODO P/SOLDA ACO (AWS E-6013), IND.P/TRAB.EM SERRAL., ES | KG | 0.035 | 28.34 | 0 | 0.9919
TRUT.METAL.TUBUL.CONSTR.EM GERAL E CHAPAS FINAS,ESPES.3,25MM
20006 | MAO-DE-OBRA DE AJUDANTE DE SOLDADOR, INCLUSIVE ENCARGOS SOCI | H | 0.1 | 16.73 | 3 | 1.7232
AIS DESONERADOS
20134 | MAO-DE-OBRA DE SOLDADOR DA CONSTRUCAO CIVIL, INCLUSIVE ENCAR | H | 0.15 | 23.62 | 3 | 3.6493
GOS SOCIAIS DESONERADOS
30857 | RETIFICADOR SOLDA ELETRICA DE 430A (CP) | H | 0.034 | 21.4019 | 0 | 0.7277
05.027.0003-0 | SOLDA DE TOPO,EM TUBOS DE ACO GALVANIZADO NO DIAMETRO DE 3/4 | UN |  | 10.24
",UTILIZANDO CONVERSOR ELETRICO,INCLUSIVE CORTE E/OU CHANFRO
DAS EXTREMIDADES
00246 | ELETRODO P/SOLDA ACO (AWS E-6013), IND.P/TRAB.EM SERRAL., ES | KG | 0.04 | 28.34 | 0 | 1.1336
TRUT.METAL.TUBUL.CONSTR.EM GERAL E CHAPAS FINAS,ESPES.3,25MM
01943 | MAO-DE-OBRA DE AJUDANTE DE SOLDADOR, INCLUSIVE ENCARGOS SOCI | H | 0.15 | 19.31 | 3 | 2.9834
AIS
01944 | MAO-DE-OBRA DE SOLDADOR DA CONSTRUCAO CIVIL, INCLUSIVE ENCAR | H | 0.18 | 27.26 | 3 | 5.054
GOS SOCIAIS
15022 | RETIFICADOR SOLDA ELETRICA DE 430A (CP) | H | 0.05 | 21.4019 | 0 | 1.0701
05.027.0003-A | SOLDA DE TOPO,EM TUBOS DE ACO GALVANIZADO NO DIAMETRO DE 3/4 | UN |  | 9.16
",UTILIZANDO CONVERSOR ELETRICO,INCLUSIVE CORTE E/OU CHANFRO
DAS EXTREMIDADES
00246 | ELETRODO P/SOLDA ACO (AWS E-6013), IND.P/TRAB.EM SERRAL., ES | KG | 0.04 | 28.34 | 0 | 1.1336
TRUT.METAL.TUBUL.CONSTR.EM GERAL E CHAPAS FINAS,ESPES.3,25MM
20006 | MAO-DE-OBRA DE AJUDANTE DE SOLDADOR, INCLUSIVE ENCARGOS SOCI | H | 0.15 | 16.73 | 3 | 2.5848
AIS DESONERADOS
20134 | MAO-DE-OBRA DE SOLDADOR DA CONSTRUCAO CIVIL, INCLUSIVE ENCAR | H | 0.18 | 23.62 | 3 | 4.3791
GOS SOCIAIS DESONERADOS
30857 | RETIFICADOR SOLDA ELETRICA DE 430A (CP) | H | 0.05 | 21.4019 | 0 | 1.0701
05.027.0005-0 | SOLDA DE TOPO,EM TUBOS DE ACO GALVANIZADO NO DIAMETRO DE 1", | UN |  | 15.89
UTILIZANDO CONVERSOR ELETRICO,INCLUSIVE CORTE E/OU CHANFRO D
AS EXTREMIDADES
00246 | ELETRODO P/SOLDA ACO (AWS E-6013), IND.P/TRAB.EM SERRAL., ES | KG | 0.065 | 28.34 | 0 | 1.8421
TRUT.METAL.TUBUL.CONSTR.EM GERAL E CHAPAS FINAS,ESPES.3,25MM
01943 | MAO-DE-OBRA DE AJUDANTE DE SOLDADOR, INCLUSIVE ENCARGOS SOCI | H | 0.25 | 19.31 | 3 | 4.9723
AIS
01944 | MAO-DE-OBRA DE SOLDADOR DA CONSTRUCAO CIVIL, INCLUSIVE ENCAR | H | 0.27 | 27.26 | 3 | 7.581
GOS SOCIAIS
15022 | RETIFICADOR SOLDA ELETRICA DE 430A (CP) | H | 0.07 | 21.4019 | 0 | 1.4981
05.027.0005-A | SOLDA DE TOPO,EM TUBOS DE ACO GALVANIZADO NO DIAMETRO DE 1", | UN |  | 14.21
UTILIZANDO CONVERSOR ELETRICO,INCLUSIVE CORTE E/OU CHANFRO D
AS EXTREMIDADES
00246 | ELETRODO P/SOLDA ACO (AWS E-6013), IND.P/TRAB.EM SERRAL., ES | KG | 0.065 | 28.34 | 0 | 1.8421
TRUT.METAL.TUBUL.CONSTR.EM GERAL E CHAPAS FINAS,ESPES.3,25MM
20006 | MAO-DE-OBRA DE AJUDANTE DE SOLDADOR, INCLUSIVE ENCARGOS SOCI | H | 0.25 | 16.73 | 3 | 4.308
AIS DESONERADOS
20134 | MAO-DE-OBRA DE SOLDADOR DA CONSTRUCAO CIVIL, INCLUSIVE ENCAR | H | 0.27 | 23.62 | 3 | 6.5687
GOS SOCIAIS DESONERADOS
30857 | RETIFICADOR SOLDA ELETRICA DE 430A (CP) | H | 0.07 | 21.4019 | 0 | 1.4981
05.027.0007-0 | SOLDA DE TOPO,EM TUBOS DE ACO GALVANIZADO NO DIAMETRO DE 1.1 | UN |  | 22.03
/4",UTILIZANDO CONVERSOR ELETRICO,INCLUSIVE CORTE E/OU CHANF
RO DAS EXTREMIDADES
00246 | ELETRODO P/SOLDA ACO (AWS E-6013), IND.P/TRAB.EM SERRAL., ES | KG | 0.08 | 28.34 | 0 | 2.2672
TRUT.METAL.TUBUL.CONSTR.EM GERAL E CHAPAS FINAS,ESPES.3,25MM
01943 | MAO-DE-OBRA DE AJUDANTE DE SOLDADOR, INCLUSIVE ENCARGOS SOCI | H | 0.35 | 19.31 | 3 | 6.9613
AIS
01944 | MAO-DE-OBRA DE SOLDADOR DA CONSTRUCAO CIVIL, INCLUSIVE ENCAR | H | 0.38 | 27.26 | 3 | 10.6696
GOS SOCIAIS
15022 | RETIFICADOR SOLDA ELETRICA DE 430A (CP) | H | 0.1 | 21.4019 | 0 | 2.1402
05.027.0007-A | SOLDA DE TOPO,EM TUBOS DE ACO GALVANIZADO NO DIAMETRO DE 1.1 | UN |  | 19.68
/4",UTILIZANDO CONVERSOR ELETRICO,INCLUSIVE CORTE E/OU CHANF
RO DAS EXTREMIDADES
00246 | ELETRODO P/SOLDA ACO (AWS E-6013), IND.P/TRAB.EM SERRAL., ES | KG | 0.08 | 28.34 | 0 | 2.2672
TRUT.METAL.TUBUL.CONSTR.EM GERAL E CHAPAS FINAS,ESPES.3,25MM
20006 | MAO-DE-OBRA DE AJUDANTE DE SOLDADOR, INCLUSIVE ENCARGOS SOCI | H | 0.35 | 16.73 | 3 | 6.0312
AIS DESONERADOS
20134 | MAO-DE-OBRA DE SOLDADOR DA CONSTRUCAO CIVIL, INCLUSIVE ENCAR | H | 0.38 | 23.62 | 3 | 9.2449
GOS SOCIAIS DESONERADOS
30857 | RETIFICADOR SOLDA ELETRICA DE 430A (CP) | H | 0.1 | 21.4019 | 0 | 2.1402
05.027.0009-0 | SOLDO DO TOPO,EM TUBOS DE ACO GALVANIZADO NO DIAMETRO DE 1.1 | UN |  | 25.78
/2",UTILIZANDO CONVERSOR ELETRICO,INCLUSIVE CORTE E/OU CHANF
RO DAS EXTREMIDADES
00246 | ELETRODO P/SOLDA ACO (AWS E-6013), IND.P/TRAB.EM SERRAL., ES | KG | 0.09 | 28.34 | 0 | 2.5506
TRUT.METAL.TUBUL.CONSTR.EM GERAL E CHAPAS FINAS,ESPES.3,25MM
01943 | MAO-DE-OBRA DE AJUDANTE DE SOLDADOR, INCLUSIVE ENCARGOS SOCI | H | 0.4 | 19.31 | 3 | 7.9557
AIS
01944 | MAO-DE-OBRA DE SOLDADOR DA CONSTRUCAO CIVIL, INCLUSIVE ENCAR | H | 0.43 | 27.26 | 3 | 12.0735
GOS SOCIAIS
15022 | RETIFICADOR SOLDA ELETRICA DE 430A (CP) | H | 0.15 | 21.4019 | 0 | 3.2103
05.027.0009-A | SOLDO DO TOPO,EM TUBOS DE ACO GALVANIZADO NO DIAMETRO DE 1.1 | UN |  | 23.11
/2",UTILIZANDO CONVERSOR ELETRICO,INCLUSIVE CORTE E/OU CHANF
RO DAS EXTREMIDADES
00246 | ELETRODO P/SOLDA ACO (AWS E-6013), IND.P/TRAB.EM SERRAL., ES | KG | 0.09 | 28.34 | 0 | 2.5506
TRUT.METAL.TUBUL.CONSTR.EM GERAL E CHAPAS FINAS,ESPES.3,25MM
20006 | MAO-DE-OBRA DE AJUDANTE DE SOLDADOR, INCLUSIVE ENCARGOS SOCI | H | 0.4 | 16.73 | 3 | 6.8928
AIS DESONERADOS
20134 | MAO-DE-OBRA DE SOLDADOR DA CONSTRUCAO CIVIL, INCLUSIVE ENCAR | H | 0.43 | 23.62 | 3 | 10.4613
GOS SOCIAIS DESONERADOS
30857 | RETIFICADOR SOLDA ELETRICA DE 430A (CP) | H | 0.15 | 21.4019 | 0 | 3.2103
05.027.0011-0 | SOLDA DE TOPO,EM TUBOS DE ACO GALVANIZADO NO DIAMETRO DE 2", | UN |  | 33.92
UTILIZANDO CONVERSOR ELETRICO,INCLUSIVE CORTE E/OU CHANFRO D
AS EXTREMIDADES
00246 | ELETRODO P/SOLDA ACO (AWS E-6013), IND.P/TRAB.EM SERRAL., ES | KG | 0.16 | 28.34 | 0 | 4.5344
TRUT.METAL.TUBUL.CONSTR.EM GERAL E CHAPAS FINAS,ESPES.3,25MM
01943 | MAO-DE-OBRA DE AJUDANTE DE SOLDADOR, INCLUSIVE ENCARGOS SOCI | H | 0.5 | 19.31 | 3 | 9.9447
AIS
01944 | MAO-DE-OBRA DE SOLDADOR DA CONSTRUCAO CIVIL, INCLUSIVE ENCAR | H | 0.54 | 27.26 | 3 | 15.162
GOS SOCIAIS
15022 | RETIFICADOR SOLDA ELETRICA DE 430A (CP) | H | 0.2 | 21.4019 | 0 | 4.2804
05.027.0011-A | SOLDA DE TOPO,EM TUBOS DE ACO GALVANIZADO NO DIAMETRO DE 2", | UN |  | 30.56
UTILIZANDO CONVERSOR ELETRICO,INCLUSIVE CORTE E/OU CHANFRO D
AS EXTREMIDADES
00246 | ELETRODO P/SOLDA ACO (AWS E-6013), IND.P/TRAB.EM SERRAL., ES | KG | 0.16 | 28.34 | 0 | 4.5344
TRUT.METAL.TUBUL.CONSTR.EM GERAL E CHAPAS FINAS,ESPES.3,25MM
20006 | MAO-DE-OBRA DE AJUDANTE DE SOLDADOR, INCLUSIVE ENCARGOS SOCI | H | 0.5 | 16.73 | 3 | 8.616
AIS DESONERADOS
20134 | MAO-DE-OBRA DE SOLDADOR DA CONSTRUCAO CIVIL, INCLUSIVE ENCAR | H | 0.54 | 23.62 | 3 | 13.1374
GOS SOCIAIS DESONERADOS
30857 | RETIFICADOR SOLDA ELETRICA DE 430A (CP) | H | 0.2 | 21.4019 | 0 | 4.2804
05.032.0001-0 | ESCORAMENTO DE POSTE DE CONCRETO OU METALICO | UN |  | 542.17
00367 | PINUS EM PECAS DE 7,50X22,50CM, (3"X9") | M | 12 | 31.0364 | 0 | 372.4368
01999 | MAO-DE-OBRA DE SERVENTE DA CONSTRUCAO CIVIL, INCLUSIVE ENCAR | H | 9 | 18.31 | 3 | 169.7337
GOS SOCIAIS
05.032.0001-A | ESCORAMENTO DE POSTE DE CONCRETO OU METALICO | UN |  | 519.55
20132 | MAO-DE-OBRA DE SERVENTE DA CONSTRUCAO CIVIL, INCLUSIVE ENCAR | H | 9 | 15.87 | 3 | 147.1149
GOS SOCIAIS DESONERADOS
31051 | PINUS EM PECAS DE 7,50X22X50CM, (3"X9") | M | 12 | 31.0364 | 0 | 372.4368
05.033.0001-0 | ENCHIMENTO DE VAO SOBRE ABOBADA DE TUNEL,COM PEDRA-DE-MAO JO | M3 |  | 221.59
GADA,INCLUSIVE FORNECIMENTO DESTA
01999 | MAO-DE-OBRA DE SERVENTE DA CONSTRUCAO CIVIL, INCLUSIVE ENCAR | H | 4 | 18.31 | 3 | 75.4372
GOS SOCIAIS
14580 | PEDRA DE MAO, PARA REGIAO METROPOLITANA DO RIO DE JANEIRO | T | 1.68 | 87 | 0 | 146.16
05.033.0001-A | ENCHIMENTO DE VAO SOBRE ABOBADA DE TUNEL,COM PEDRA-DE-MAO JO | M3 |  | 211.54
GADA,INCLUSIVE FORNECIMENTO DESTA
14580 | PEDRA DE MAO, PARA REGIAO METROPOLITANA DO RIO DE JANEIRO | T | 1.68 | 87 | 0 | 146.16
20132 | MAO-DE-OBRA DE SERVENTE DA CONSTRUCAO CIVIL, INCLUSIVE ENCAR | H | 4 | 15.87 | 3 | 65.3844
GOS SOCIAIS DESONERADOS
05.033.0002-0 | ENCHIMENTO DE VAO SOBRE ABOBADA DE TUNEL,COM PEDRA-DE-MAO AR | M3 |  | 259.31
RUMADA,INCLUSIVE FORNECIMENTO DESTA
01999 | MAO-DE-OBRA DE SERVENTE DA CONSTRUCAO CIVIL, INCLUSIVE ENCAR | H | 6 | 18.31 | 3 | 113.1558
GOS SOCIAIS
14580 | PEDRA DE MAO, PARA REGIAO METROPOLITANA DO RIO DE JANEIRO | T | 1.68 | 87 | 0 | 146.16
05.033.0002-A | ENCHIMENTO DE VAO SOBRE ABOBADA DE TUNEL,COM PEDRA-DE-MAO AR | M3 |  | 244.23
RUMADA,INCLUSIVE FORNECIMENTO DESTA
14580 | PEDRA DE MAO, PARA REGIAO METROPOLITANA DO RIO DE JANEIRO | T | 1.68 | 87 | 0 | 146.16
20132 | MAO-DE-OBRA DE SERVENTE DA CONSTRUCAO CIVIL, INCLUSIVE ENCAR | H | 6 | 15.87 | 3 | 98.0766
GOS SOCIAIS DESONERADOS
05.033.0003-0 | ARRUMACAO DE MATERIAL ROCHOSO,EM BLOCOS DE ATE 15KG,EM PILHA | M3 |  | 113.15
S REGULARES,REFERINDO-SE O CUSTO AO MATERIAL SOLTO,EXCLUSIVE
ESTE
01999 | MAO-DE-OBRA DE SERVENTE DA CONSTRUCAO CIVIL, INCLUSIVE ENCAR | H | 6 | 18.31 | 3 | 113.1558
GOS SOCIAIS
05.033.0003-A | ARRUMACAO DE MATERIAL ROCHOSO,EM BLOCOS DE ATE 15KG,EM PILHA | M3 |  | 98.07
S REGULARES,REFERINDO-SE O CUSTO AO MATERIAL SOLTO,EXCLUSIVE
ESTE
20132 | MAO-DE-OBRA DE SERVENTE DA CONSTRUCAO CIVIL, INCLUSIVE ENCAR | H | 6 | 15.87 | 3 | 98.0766
GOS SOCIAIS DESONERADOS
05.035.0001-0 | CERCA DE VEDACAO DE TERRENO COM MOUROES DE MADEIRA DE LEI DE | M |  | 43.02
3"X3",COM 2,00M DE ALTURA LIVRE E 0,50M ENTERRADOS,ESPACADO
S DE 3,00M,COM 7 FIOS CORRIDOS DE ARAME FARPADO Nº14.FORNECI
MENTO E COLOCACAO
00002 | ARAME FARPADO GALVANIZADO, 2,1MM (BWG N.14) | KG | 0.52 | 15.1788 | 0 | 7.893
00293 | GRAMPO GALVANIZADO P/ARAME FARPADO, BITOLA BWG 9 | KG | 0.03 | 16.02 | 0 | 0.4806
01990 | MAO-DE-OBRA DE CARPINTEIRO DE FORMA DE CONCRETO, INCLUSIVE E | H | 0.25 | 25.34 | 3 | 6.5251
NCARGOS SOCIAIS
01999 | MAO-DE-OBRA DE SERVENTE DA CONSTRUCAO CIVIL, INCLUSIVE ENCAR | H | 0.35 | 18.31 | 3 | 6.6008
GOS SOCIAIS
02604 | MACARANDUBA EM PECAS, DE 7,50X7,50CM (3"X3") | M | 1 | 21.53 | 0 | 21.53
05.035.0001-A | CERCA DE VEDACAO DE TERRENO COM MOUROES DE MADEIRA DE LEI DE | M |  | 41.27
3"X3",COM 2,00M DE ALTURA LIVRE E 0,50M ENTERRADOS,ESPACADO
S DE 3,00M,COM 7 FIOS CORRIDOS DE ARAME FARPADO Nº14.FORNECI
MENTO E COLOCACAO
00002 | ARAME FARPADO GALVANIZADO, 2,1MM (BWG N.14) | KG | 0.52 | 15.1788 | 0 | 7.893
00293 | GRAMPO GALVANIZADO P/ARAME FARPADO, BITOLA BWG 9 | KG | 0.03 | 16.02 | 0 | 0.4806
02604 | MACARANDUBA EM PECAS, DE 7,50X7,50CM (3"X3") | M | 1 | 21.53 | 0 | 21.53
20046 | MAO-DE-OBRA DE CARPINTEIRO DE FORMA DE CONCRETO, INCLUSIVE E | H | 0.25 | 21.96 | 3 | 5.6547
NCARGOS SOCIAIS DESONERADOS
20132 | MAO-DE-OBRA DE SERVENTE DA CONSTRUCAO CIVIL, INCLUSIVE ENCAR | H | 0.35 | 15.87 | 3 | 5.7211
GOS SOCIAIS DESONERADOS
05.035.0002-0 | CERCA DE VEDACAO DE TERRENO COM MOUROES DE MADEIRA DE LEI DE | M |  | 34.25
3"X3",COM 1,50M DE ALTURA LIVRE E 0,50M ENTERRADOS,ESPACADO
S DE 3,00M,COM 5 FIOS CORRIDOS DE ARAME FARPADO Nº14.FORNECI
MENTO E COLOCACAO
00002 | ARAME FARPADO GALVANIZADO, 2,1MM (BWG N.14) | KG | 0.35 | 15.1788 | 0 | 5.3126
00293 | GRAMPO GALVANIZADO P/ARAME FARPADO, BITOLA BWG 9 | KG | 0.02 | 16.02 | 0 | 0.3204
01990 | MAO-DE-OBRA DE CARPINTEIRO DE FORMA DE CONCRETO, INCLUSIVE E | H | 0.22 | 25.34 | 3 | 5.742
NCARGOS SOCIAIS
01999 | MAO-DE-OBRA DE SERVENTE DA CONSTRUCAO CIVIL, INCLUSIVE ENCAR | H | 0.3 | 18.31 | 3 | 5.6578
GOS SOCIAIS
02604 | MACARANDUBA EM PECAS, DE 7,50X7,50CM (3"X3") | M | 0.8 | 21.53 | 0 | 17.224
05.035.0002-A | CERCA DE VEDACAO DE TERRENO COM MOUROES DE MADEIRA DE LEI DE | M |  | 32.73
3"X3",COM 1,50M DE ALTURA LIVRE E 0,50M ENTERRADOS,ESPACADO
S DE 3,00M,COM 5 FIOS CORRIDOS DE ARAME FARPADO Nº14.FORNECI
MENTO E COLOCACAO
00002 | ARAME FARPADO GALVANIZADO, 2,1MM (BWG N.14) | KG | 0.35 | 15.1788 | 0 | 5.3126
00293 | GRAMPO GALVANIZADO P/ARAME FARPADO, BITOLA BWG 9 | KG | 0.02 | 16.02 | 0 | 0.3204
02604 | MACARANDUBA EM PECAS, DE 7,50X7,50CM (3"X3") | M | 0.8 | 21.53 | 0 | 17.224
20046 | MAO-DE-OBRA DE CARPINTEIRO DE FORMA DE CONCRETO, INCLUSIVE E | H | 0.22 | 21.96 | 3 | 4.9761
NCARGOS SOCIAIS DESONERADOS
20132 | MAO-DE-OBRA DE SERVENTE DA CONSTRUCAO CIVIL, INCLUSIVE ENCAR | H | 0.3 | 15.87 | 3 | 4.9038
GOS SOCIAIS DESONERADOS
05.035.0003-0 | CERCA DE VEDACAO ESTRUTURADA EM PECAS DE MADEIRA DE 3"X3",FO | M2 |  | 88.71
RMANDO QUADROS DE 2,00X2,00M,COM TRAVESSA INFERIOR A 12,5CM
DO SOLO,REVESTIDOS COM TELA GALVANIZADA DE ARAME Nº12,COM MA
LHA LOSANGO DE 8X8CM,SENDO O MADEIRAMENTO PINTADO COM DUAS D
EMAOS DE IMUNIZANTE FUNGICIDA A BASE DE OLEO DE CREOSOTO,ANT
ES DA COLOCACAO.FORNECIMENTO E COLOCACAO
00190 | TELA DE ARAME GALVANIZADO FIO Nº 12, MALHA LOSANGO, DE (8X8) | M2 | 1 | 52 | 0 | 52
CM
00368 | PINUS, EM PECAS DE 7,50X7,50CM (3"X3") | M | 1.95 | 7.16 | 0 | 13.962
00453 | PREGO COM OU SEM CABECA, EM CAIXAS DE 50KG, OU QUANTIDADES E | KG | 0.05 | 18.34 | 0 | 0.917
QUIVALENTES, Nº12X12 A 18X30
01990 | MAO-DE-OBRA DE CARPINTEIRO DE FORMA DE CONCRETO, INCLUSIVE E | H | 0.3 | 25.34 | 3 | 7.8301
NCARGOS SOCIAIS
01999 | MAO-DE-OBRA DE SERVENTE DA CONSTRUCAO CIVIL, INCLUSIVE ENCAR | H | 0.6 | 18.31 | 3 | 11.3156
GOS SOCIAIS
05437 | IMUNIZANTE ANTICUPIM INCOLOR PARA MADEIRA EM GALAO DE 3,6 LI | UN | 0.03 | 89.83 | 0 | 2.6949
TROS
05.035.0003-A | CERCA DE VEDACAO ESTRUTURADA EM PECAS DE MADEIRA DE 3"X3",FO | M2 |  | 86.16
RMANDO QUADROS DE 2,00X2,00M,COM TRAVESSA INFERIOR A 12,5CM
DO SOLO,REVESTIDOS COM TELA GALVANIZADA DE ARAME Nº12,COM MA
LHA LOSANGO DE 8X8CM,SENDO O MADEIRAMENTO PINTADO COM DUAS D
EMAOS DE IMUNIZANTE FUNGICIDA A BASE DE OLEO DE CREOSOTO,ANT
ES DA COLOCACAO.FORNECIMENTO E COLOCACAO
00190 | TELA DE ARAME GALVANIZADO FIO Nº 12, MALHA LOSANGO, DE (8X8) | M2 | 1 | 52 | 0 | 52
CM
00368 | PINUS, EM PECAS DE 7,50X7,50CM (3"X3") | M | 1.95 | 7.16 | 0 | 13.962
00453 | PREGO COM OU SEM CABECA, EM CAIXAS DE 50KG, OU QUANTIDADES E | KG | 0.05 | 18.34 | 0 | 0.917
QUIVALENTES, Nº12X12 A 18X30
05437 | IMUNIZANTE ANTICUPIM INCOLOR PARA MADEIRA EM GALAO DE 3,6 LI | UN | 0.03 | 89.83 | 0 | 2.6949
TROS
20046 | MAO-DE-OBRA DE CARPINTEIRO DE FORMA DE CONCRETO, INCLUSIVE E | H | 0.3 | 21.96 | 3 | 6.7856
NCARGOS SOCIAIS DESONERADOS
20132 | MAO-DE-OBRA DE SERVENTE DA CONSTRUCAO CIVIL, INCLUSIVE ENCAR | H | 0.6 | 15.87 | 3 | 9.8077
GOS SOCIAIS DESONERADOS
05.035.0004-0 | CERCA CONSTRUIDA COM MOUROES RETOS DE CONCRETO ARMADO,COMPRI | M |  | 37.23
MENTO DE 2,50M,ESPACADOS DE 3,00M,CRAVADOS 0,50M NO SOLO,COM
5 FIOS CORRIDOS DE ARAME LISO GALVANIZADO Nº 12.FORNECIMENT
O E COLOCACAO
00361 | MOURAO RETO DE CONCRETO ARMADO, CONFORME NBR 7176, MEDIDA AP | UN | 0.35 | 44.29 | 0 | 15.5015
ROXIMADA DE 2,50M
01990 | MAO-DE-OBRA DE CARPINTEIRO DE FORMA DE CONCRETO, INCLUSIVE E | H | 0.3 | 25.34 | 3 | 7.8301
NCARGOS SOCIAIS
01999 | MAO-DE-OBRA DE SERVENTE DA CONSTRUCAO CIVIL, INCLUSIVE ENCAR | H | 0.45 | 18.31 | 3 | 8.4867
GOS SOCIAIS
02864 | ARAME GALVANIZADO Nº 12 | KG | 0.4 | 13.53 | 0 | 5.412
05.035.0004-A | CERCA CONSTRUIDA COM MOUROES RETOS DE CONCRETO ARMADO,COMPRI | M |  | 35.05
MENTO DE 2,50M,ESPACADOS DE 3,00M,CRAVADOS 0,50M NO SOLO,COM
5 FIOS CORRIDOS DE ARAME LISO GALVANIZADO Nº 12.FORNECIMENT
O E COLOCACAO
00361 | MOURAO RETO DE CONCRETO ARMADO, CONFORME NBR 7176, MEDIDA AP | UN | 0.35 | 44.29 | 0 | 15.5015
ROXIMADA DE 2,50M
02864 | ARAME GALVANIZADO Nº 12 | KG | 0.4 | 13.53 | 0 | 5.412
20046 | MAO-DE-OBRA DE CARPINTEIRO DE FORMA DE CONCRETO, INCLUSIVE E | H | 0.3 | 21.96 | 3 | 6.7856
NCARGOS SOCIAIS DESONERADOS
20132 | MAO-DE-OBRA DE SERVENTE DA CONSTRUCAO CIVIL, INCLUSIVE ENCAR | H | 0.45 | 15.87 | 3 | 7.3557
GOS SOCIAIS DESONERADOS
05.035.0005-0 | CERCA CONSTRUIDA COM MOUROES RETOS DE CONCRETO ARMADO,COMPRI | M |  | 47.71
MENTO DE 2,50M,ESPACADOS DE 3,00M,CRAVADOS 0,50M NO SOLO,COM
8 FIOS CORRIDOS DE ARAME FARPADO Nº 14.FORNECIMENTO E COLOC
ACAO
00002 | ARAME FARPADO GALVANIZADO, 2,1MM (BWG N.14) | KG | 0.6 | 15.1788 | 0 | 9.1073
00361 | MOURAO RETO DE CONCRETO ARMADO, CONFORME NBR 7176, MEDIDA AP | UN | 0.35 | 44.29 | 0 | 15.5015
ROXIMADA DE 2,50M
01990 | MAO-DE-OBRA DE CARPINTEIRO DE FORMA DE CONCRETO, INCLUSIVE E | H | 0.4 | 25.34 | 3 | 10.4401
NCARGOS SOCIAIS
01999 | MAO-DE-OBRA DE SERVENTE DA CONSTRUCAO CIVIL, INCLUSIVE ENCAR | H | 0.6 | 18.31 | 3 | 11.3156
GOS SOCIAIS
02864 | ARAME GALVANIZADO Nº 12 | KG | 0.1 | 13.53 | 0 | 1.353
05.035.0005-A | CERCA CONSTRUIDA COM MOUROES RETOS DE CONCRETO ARMADO,COMPRI | M |  | 44.81
MENTO DE 2,50M,ESPACADOS DE 3,00M,CRAVADOS 0,50M NO SOLO,COM
8 FIOS CORRIDOS DE ARAME FARPADO Nº 14.FORNECIMENTO E COLOC
ACAO
00002 | ARAME FARPADO GALVANIZADO, 2,1MM (BWG N.14) | KG | 0.6 | 15.1788 | 0 | 9.1073
00361 | MOURAO RETO DE CONCRETO ARMADO, CONFORME NBR 7176, MEDIDA AP | UN | 0.35 | 44.29 | 0 | 15.5015
ROXIMADA DE 2,50M
02864 | ARAME GALVANIZADO Nº 12 | KG | 0.1 | 13.53 | 0 | 1.353
20046 | MAO-DE-OBRA DE CARPINTEIRO DE FORMA DE CONCRETO, INCLUSIVE E | H | 0.4 | 21.96 | 3 | 9.0475
NCARGOS SOCIAIS DESONERADOS
20132 | MAO-DE-OBRA DE SERVENTE DA CONSTRUCAO CIVIL, INCLUSIVE ENCAR | H | 0.6 | 15.87 | 3 | 9.8077
GOS SOCIAIS DESONERADOS
05.035.0006-0 | CERCA CONSTRUIDA COM MOUROES CURVOS DE CONCRETO ARMADO,ALTUR | M |  | 46.22
A DE 2,90M MAIS 0,44M DE PONTA INCLINADA,ESPACOS DE 3,00M,CR
AVADOS 0,50M NO SOLO,COM 11 FIOS CORRIDOS DE ARAME LISO GALV
ANIZADO Nº 12.FORNECIMENTO E COLOCACAO
01990 | MAO-DE-OBRA DE CARPINTEIRO DE FORMA DE CONCRETO, INCLUSIVE E | H | 0.5 | 25.34 | 3 | 13.0501
NCARGOS SOCIAIS
01999 | MAO-DE-OBRA DE SERVENTE DA CONSTRUCAO CIVIL, INCLUSIVE ENCAR | H | 0.75 | 18.31 | 3 | 14.1445
GOS SOCIAIS
02864 | ARAME GALVANIZADO Nº 12 | KG | 0.048 | 13.53 | 0 | 0.6494
07275 | MOURAO CURVO DE CONCRETO ARMADO, CONFORME NBR 7176, MEDIDAS | UN | 0.35 | 52.53 | 0 | 18.3855
APROXIMADAS DE 2,90M, MAIS 0,44M DE PONTA INCLINADA
05.035.0006-A | CERCA CONSTRUIDA COM MOUROES CURVOS DE CONCRETO ARMADO,ALTUR | M |  | 42.6
A DE 2,90M MAIS 0,44M DE PONTA INCLINADA,ESPACOS DE 3,00M,CR
AVADOS 0,50M NO SOLO,COM 11 FIOS CORRIDOS DE ARAME LISO GALV
ANIZADO Nº 12.FORNECIMENTO E COLOCACAO
02864 | ARAME GALVANIZADO Nº 12 | KG | 0.048 | 13.53 | 0 | 0.6494
07275 | MOURAO CURVO DE CONCRETO ARMADO, CONFORME NBR 7176, MEDIDAS | UN | 0.35 | 52.53 | 0 | 18.3855
APROXIMADAS DE 2,90M, MAIS 0,44M DE PONTA INCLINADA
20046 | MAO-DE-OBRA DE CARPINTEIRO DE FORMA DE CONCRETO, INCLUSIVE E | H | 0.5 | 21.96 | 3 | 11.3094
NCARGOS SOCIAIS DESONERADOS
20132 | MAO-DE-OBRA DE SERVENTE DA CONSTRUCAO CIVIL, INCLUSIVE ENCAR | H | 0.75 | 15.87 | 3 | 12.2596
GOS SOCIAIS DESONERADOS
05.035.0007-0 | CERCA CONSTRUIDA C/MOUROES CONCRETO ARMADO,COM PONTA INCLINA | M |  | 60.5
DA,ALTURA DE 2,90 MAIS 0,44M DE PONTA INCLINADA,ESPACADOS DE
2,00M,CRAVADOS 0,50M NO SOLO,MOUROES ESTICADORES COM ESCORA
S A CADA 8 MOUROES E NAS MUDANCAS DE DIRECAO,COM 9 FIADAS DE
ARAME FARPADO Nº 14,INCLUSIVE ESCAVACAO,REATERRO E FUNDACOE
S EM CONCRETO SIMPLES FCK=10MPA.FORNECIMENTO E COLOCACAO
00002 | ARAME FARPADO GALVANIZADO, 2,1MM (BWG N.14) | KG | 0.63 | 15.1788 | 0 | 9.5626
01633 | CONCRETO FCK 10MPA | M3 | 0.0049 | 353.8667 | 0 | 1.7339
01968 | MAO-DE-OBRA DE PEDREIRO, INCLUSIVE ENCARGOS SOCIAIS | H | 0.27 | 25.34 | 3 | 7.0471
01999 | MAO-DE-OBRA DE SERVENTE DA CONSTRUCAO CIVIL, INCLUSIVE ENCAR | H | 0.54 | 18.31 | 3 | 10.184
GOS SOCIAIS
02864 | ARAME GALVANIZADO Nº 12 | KG | 0.096 | 13.53 | 0 | 1.2989
07275 | MOURAO CURVO DE CONCRETO ARMADO, CONFORME NBR 7176, MEDIDAS | UN | 0.437 | 52.53 | 0 | 22.9556
APROXIMADAS DE 2,90M, MAIS 0,44M DE PONTA INCLINADA
14943 | MOIRAO ESTICADOR CURVO DE CONCRETO ARMADO, CONFORME NBR 7176 | UN | 0.063 | 64.89 | 0 | 4.0881
, MEDIDAS APROXIMADAS DE 2,90M,MAIS 0,44M DE PONTA INCLINADA
14945 | ESCORA PARA MOURAO ESTICADOR, CONFORME NBR 7176 | UN | 0.126 | 28.84 | 0 | 3.6338
05.035.0007-A | CERCA CONSTRUIDA C/MOUROES CONCRETO ARMADO,COM PONTA INCLINA | M |  | 58.2
DA,ALTURA DE 2,90 MAIS 0,44M DE PONTA INCLINADA,ESPACADOS DE
2,00M,CRAVADOS 0,50M NO SOLO,MOUROES ESTICADORES COM ESCORA
S A CADA 8 MOUROES E NAS MUDANCAS DE DIRECAO,COM 9 FIADAS DE
ARAME FARPADO Nº 14,INCLUSIVE ESCAVACAO,REATERRO E FUNDACOE
S EM CONCRETO SIMPLES FCK=10MPA.FORNECIMENTO E COLOCACAO
00002 | ARAME FARPADO GALVANIZADO, 2,1MM (BWG N.14) | KG | 0.63 | 15.1788 | 0 | 9.5626
02864 | ARAME GALVANIZADO Nº 12 | KG | 0.096 | 13.53 | 0 | 1.2989
07275 | MOURAO CURVO DE CONCRETO ARMADO, CONFORME NBR 7176, MEDIDAS | UN | 0.437 | 52.53 | 0 | 22.9556
APROXIMADAS DE 2,90M, MAIS 0,44M DE PONTA INCLINADA
14943 | MOIRAO ESTICADOR CURVO DE CONCRETO ARMADO, CONFORME NBR 7176 | UN | 0.063 | 64.89 | 0 | 4.0881
, MEDIDAS APROXIMADAS DE 2,90M,MAIS 0,44M DE PONTA INCLINADA
14945 | ESCORA PARA MOURAO ESTICADOR, CONFORME NBR 7176 | UN | 0.126 | 28.84 | 0 | 3.6338
20115 | MAO-DE-OBRA DE PEDREIRO, INCLUSIVE ENCARGOS SOCIAIS DESONERA | H | 0.27 | 21.96 | 3 | 6.1071
DOS
20132 | MAO-DE-OBRA DE SERVENTE DA CONSTRUCAO CIVIL, INCLUSIVE ENCAR | H | 0.54 | 15.87 | 3 | 8.8269
GOS SOCIAIS DESONERADOS
30245 | CONCRETO FCK 10MPA | M3 | 0.0049 | 353.8667 | 0 | 1.7339
05.035.0008-0 | CERCA CONSTRUIDA COM MOUROES RETOS DE CONCRETO ARMADO,COMPRI | M |  | 39.86
MENTO DE 2,50M,ESPACADOS DE 3,00M, CRAVADOS 0,50M NO SOLO,CO
M 8 FIOS CORRIDOS DE ARAME FARPADO Nº 14,INCLUSIVE MOUROES E
STICADORES COM ESCORAS A CADA 7 MOUROES,ESCAVACAO,REATERRO E
FUNDACOES EM CONCRETO SIMPLES FCK 10 MPA.FORNECIMENTO E COL
OCACAO
00002 | ARAME FARPADO GALVANIZADO, 2,1MM (BWG N.14) | KG | 0.56 | 15.1788 | 0 | 8.5001
00361 | MOURAO RETO DE CONCRETO ARMADO, CONFORME NBR 7176, MEDIDA AP | UN | 0.286 | 44.29 | 0 | 12.6669
ROXIMADA DE 2,50M
01633 | CONCRETO FCK 10MPA | M3 | 0.0033 | 353.8667 | 0 | 1.1678
01968 | MAO-DE-OBRA DE PEDREIRO, INCLUSIVE ENCARGOS SOCIAIS | H | 0.18 | 25.34 | 3 | 4.698
01999 | MAO-DE-OBRA DE SERVENTE DA CONSTRUCAO CIVIL, INCLUSIVE ENCAR | H | 0.36 | 18.31 | 3 | 6.7893
GOS SOCIAIS
02864 | ARAME GALVANIZADO Nº 12 | KG | 0.085 | 13.53 | 0 | 1.1501
14944 | MOIRAO ESTICADOR RETO DE CONCRETO ARMADO, CONFORME NBR 7176, | UN | 0.048 | 44.29 | 0 | 2.1259
MEDIDA APROXIMADA DE 2,60M
14945 | ESCORA PARA MOURAO ESTICADOR, CONFORME NBR 7176 | UN | 0.096 | 28.84 | 0 | 2.7686
05.035.0008-A | CERCA CONSTRUIDA COM MOUROES RETOS DE CONCRETO ARMADO,COMPRI | M |  | 38.33
MENTO DE 2,50M,ESPACADOS DE 3,00M, CRAVADOS 0,50M NO SOLO,CO
M 8 FIOS CORRIDOS DE ARAME FARPADO Nº 14,INCLUSIVE MOUROES E
STICADORES COM ESCORAS A CADA 7 MOUROES,ESCAVACAO,REATERRO E
FUNDACOES EM CONCRETO SIMPLES FCK 10 MPA.FORNECIMENTO E COL
OCACAO
00002 | ARAME FARPADO GALVANIZADO, 2,1MM (BWG N.14) | KG | 0.56 | 15.1788 | 0 | 8.5001
00361 | MOURAO RETO DE CONCRETO ARMADO, CONFORME NBR 7176, MEDIDA AP | UN | 0.286 | 44.29 | 0 | 12.6669
ROXIMADA DE 2,50M
02864 | ARAME GALVANIZADO Nº 12 | KG | 0.085 | 13.53 | 0 | 1.1501
14944 | MOIRAO ESTICADOR RETO DE CONCRETO ARMADO, CONFORME NBR 7176, | UN | 0.048 | 44.29 | 0 | 2.1259
MEDIDA APROXIMADA DE 2,60M
14945 | ESCORA PARA MOURAO ESTICADOR, CONFORME NBR 7176 | UN | 0.096 | 28.84 | 0 | 2.7686
20115 | MAO-DE-OBRA DE PEDREIRO, INCLUSIVE ENCARGOS SOCIAIS DESONERA | H | 0.18 | 21.96 | 3 | 4.0714
DOS
20132 | MAO-DE-OBRA DE SERVENTE DA CONSTRUCAO CIVIL, INCLUSIVE ENCAR | H | 0.36 | 15.87 | 3 | 5.8846
GOS SOCIAIS DESONERADOS
30245 | CONCRETO FCK 10MPA | M3 | 0.0033 | 353.8667 | 0 | 1.1678
05.035.0009-0 | CERCA CONSTRUIDA COM MOURAO DE PONTA INCLINADA,ALTURA UTIL D | M |  | 293.73
E 2,50M E 0,70M CRAVADO NO SOLO COM CONCRETO FCK=15MPA,ESPAC
ADOS DE 3,00M,FECHAMENTO COM TELA DE ARAME,MALHA 8X8CM,# 10,
FIXADA COM ARAME GALVANIZADO Nº 6 E 3 (TRES) FIOS DE ARAME F
ARPADO NA PARTE SUPERIOR,INCLUSIVE MURETA DE CONCRETO CICLOP
ICO E TODOS OS MATERIAIS.FORNECIMENTO E COLOCACAO
00002 | ARAME FARPADO GALVANIZADO, 2,1MM (BWG N.14) | KG | 0.23174 | 15.1788 | 0 | 3.5176
00004 | ARAME RECOZIDO Nº 18 | KG | 0.018483 | 12.1446 | 0 | 0.2245
01685 | CONCRETO P/PECAS ARMADAS FCK 20MPA | M3 | 0.022345 | 626.5274 | 0 | 13.9996
01764 | LANCAMENTO CONC.S/ARM.2,0M3/H, HORIZ. | M3 | 0.022345 | 83.3637 | 0 | 1.8627
01990 | MAO-DE-OBRA DE CARPINTEIRO DE FORMA DE CONCRETO, INCLUSIVE E | H | 0.5 | 25.34 | 3 | 13.0501
NCARGOS SOCIAIS
01999 | MAO-DE-OBRA DE SERVENTE DA CONSTRUCAO CIVIL, INCLUSIVE ENCAR | H | 1.065 | 18.31 | 3 | 20.0852
GOS SOCIAIS
02862 | TELA DE ARAME GALVANIZADO FIO Nº 10, MALHA LOSANGO, DE (8X8) | M2 | 2 | 62.7 | 0 | 125.4
CM
02863 | ARAME GALVANIZADO Nº 06 | KG | 0.0566 | 13.66 | 0 | 0.7732
03049 | CONCRETO CICLOPICO C/ CONCR. FCK 10MPA | M3 | 0.099862 | 515.6484 | 0 | 51.4937
03050 | BARRA ACO CA-50,DIAM.DE 8 A 12,5MM | KG | 3.2 | 7.9687 | 0 | 25.4998
03053 | CORTE ACO CA-50B DIAM.ENTRE 8MM A 12,5MM | KG | 1.438 | 4.7207 | 0 | 6.7884
03055 | ATERRO COMPACT. MEC.-RODOVIARIO | M3 | 3.2 | 2.9074 | 0 | 9.3037
07275 | MOURAO CURVO DE CONCRETO ARMADO, CONFORME NBR 7176, MEDIDAS | UN | 0.41379 | 52.53 | 0 | 21.7366
APROXIMADAS DE 2,90M, MAIS 0,44M DE PONTA INCLINADA
05.035.0009-A | CERCA CONSTRUIDA COM MOURAO DE PONTA INCLINADA,ALTURA UTIL D | M |  | 284.9
E 2,50M E 0,70M CRAVADO NO SOLO COM CONCRETO FCK=15MPA,ESPAC
ADOS DE 3,00M,FECHAMENTO COM TELA DE ARAME,MALHA 8X8CM,# 10,
FIXADA COM ARAME GALVANIZADO Nº 6 E 3 (TRES) FIOS DE ARAME F
ARPADO NA PARTE SUPERIOR,INCLUSIVE MURETA DE CONCRETO CICLOP
ICO E TODOS OS MATERIAIS.FORNECIMENTO E COLOCACAO
00002 | ARAME FARPADO GALVANIZADO, 2,1MM (BWG N.14) | KG | 0.23174 | 15.1788 | 0 | 3.5176
00004 | ARAME RECOZIDO Nº 18 | KG | 0.018483 | 12.1446 | 0 | 0.2245
02862 | TELA DE ARAME GALVANIZADO FIO Nº 10, MALHA LOSANGO, DE (8X8) | M2 | 2 | 62.7 | 0 | 125.4
CM
02863 | ARAME GALVANIZADO Nº 06 | KG | 0.0566 | 13.66 | 0 | 0.7732
07275 | MOURAO CURVO DE CONCRETO ARMADO, CONFORME NBR 7176, MEDIDAS | UN | 0.41379 | 52.53 | 0 | 21.7366
APROXIMADAS DE 2,90M, MAIS 0,44M DE PONTA INCLINADA
20046 | MAO-DE-OBRA DE CARPINTEIRO DE FORMA DE CONCRETO, INCLUSIVE E | H | 0.5 | 21.96 | 3 | 11.3094
NCARGOS SOCIAIS DESONERADOS
20132 | MAO-DE-OBRA DE SERVENTE DA CONSTRUCAO CIVIL, INCLUSIVE ENCAR | H | 1.065 | 15.87 | 3 | 17.4086
GOS SOCIAIS DESONERADOS
30270 | LANCAMENTO CONC.S/ARM.2,0M3/H, HORIZ. | M3 | 0.022345 | 72.3427 | 0 | 1.6165
30277 | CONCRETO P/PECAS ARMADAS FCK 20MPA | M3 | 0.022345 | 598.2024 | 0 | 13.3667
30279 | CONCRETO CICLOPICO C/ CONCR. FCK 10MPA | M3 | 0.099862 | 491.219 | 0 | 49.0541
30302 | BARRA ACO CA-50,DIAM.DE 8 A 12,5MM | KG | 3.2 | 7.9687 | 0 | 25.4998
30309 | CORTE ACO CA-50B DIAM.ENTRE 8MM A 12,5MM | KG | 1.438 | 4.0912 | 0 | 5.8832
30861 | ATERRO COMPACT. MEC.-RODOVIARIO | M3 | 3.2 | 2.8482 | 0 | 9.1142
05.035.0010-0 | CERCA DIVISORIA COM MOUROES DE MADEIRA DE LEI DE 3"X3",COM 2 | M |  | 37.44
,00M DE ALTURA LIVRE,0,50M ENTERRADOS,ESPACADOS DE 3,00M,COM
4 FIOS DE ARAME FARPADO.FORNECIMENTO E COLOCACAO
00002 | ARAME FARPADO GALVANIZADO, 2,1MM (BWG N.14) | KG | 0.3 | 15.1788 | 0 | 4.5536
00293 | GRAMPO GALVANIZADO P/ARAME FARPADO, BITOLA BWG 9 | KG | 0.03 | 16.02 | 0 | 0.4806
01990 | MAO-DE-OBRA DE CARPINTEIRO DE FORMA DE CONCRETO, INCLUSIVE E | H | 0.2 | 25.34 | 3 | 5.22
NCARGOS SOCIAIS
01999 | MAO-DE-OBRA DE SERVENTE DA CONSTRUCAO CIVIL, INCLUSIVE ENCAR | H | 0.3 | 18.31 | 3 | 5.6578
GOS SOCIAIS
02604 | MACARANDUBA EM PECAS, DE 7,50X7,50CM (3"X3") | M | 1 | 21.53 | 0 | 21.53
05.035.0010-A | CERCA DIVISORIA COM MOUROES DE MADEIRA DE LEI DE 3"X3",COM 2 | M |  | 35.99
,00M DE ALTURA LIVRE,0,50M ENTERRADOS,ESPACADOS DE 3,00M,COM
4 FIOS DE ARAME FARPADO.FORNECIMENTO E COLOCACAO
00002 | ARAME FARPADO GALVANIZADO, 2,1MM (BWG N.14) | KG | 0.3 | 15.1788 | 0 | 4.5536
00293 | GRAMPO GALVANIZADO P/ARAME FARPADO, BITOLA BWG 9 | KG | 0.03 | 16.02 | 0 | 0.4806
02604 | MACARANDUBA EM PECAS, DE 7,50X7,50CM (3"X3") | M | 1 | 21.53 | 0 | 21.53
20046 | MAO-DE-OBRA DE CARPINTEIRO DE FORMA DE CONCRETO, INCLUSIVE E | H | 0.2 | 21.96 | 3 | 4.5238
NCARGOS SOCIAIS DESONERADOS
20132 | MAO-DE-OBRA DE SERVENTE DA CONSTRUCAO CIVIL, INCLUSIVE ENCAR | H | 0.3 | 15.87 | 3 | 4.9038
GOS SOCIAIS DESONERADOS
05.035.0011-0 | CERCA DIVISORIA C/ALTURA UTIL 2,5M,ALTURA 2,0M EM TELA DE AR | M |  | 192.24
AME 16 PLASTIFICADO,MALHA 3/4",PARTE SUPERIOR C/4 FIADAS ARA
ME FARPADO Nº14,AMBAS PARTES FIXADAS A MOUROES DE CONCRETO A
RMADO,COMPRIMENTO RETO 2,90M MAIS 0,44M PONTA INCLINADA,ESPA
CADOS 2,50M,CRAVADOS 0,80M SOLO,MOUROES ESTICADORES C/ESCORA
S A CADA 7,5M,INCLUSIVE ESC.REAT.FUND.FCK=10MPA.FORN.COLOC.
00002 | ARAME FARPADO GALVANIZADO, 2,1MM (BWG N.14) | KG | 0.28 | 15.1788 | 0 | 4.2501
01633 | CONCRETO FCK 10MPA | M3 | 0.0117 | 353.8667 | 0 | 4.1402
01968 | MAO-DE-OBRA DE PEDREIRO, INCLUSIVE ENCARGOS SOCIAIS | H | 0.35 | 25.34 | 3 | 9.1351
01999 | MAO-DE-OBRA DE SERVENTE DA CONSTRUCAO CIVIL, INCLUSIVE ENCAR | H | 1.05 | 18.31 | 3 | 19.8023
GOS SOCIAIS
02864 | ARAME GALVANIZADO Nº 12 | KG | 0.096 | 13.53 | 0 | 1.2989
02876 | TELA DE ARAME GALVANIZADO, FIO12, REVESTIDO COM PVC, M | M2 | 2.1 | 52 | 0 | 109.2
ALHA LOSANGULAR DE 75MM
07275 | MOURAO CURVO DE CONCRETO ARMADO, CONFORME NBR 7176, MEDIDAS | UN | 0.533 | 52.53 | 0 | 27.9985
APROXIMADAS DE 2,90M, MAIS 0,44M DE PONTA INCLINADA
14943 | MOIRAO ESTICADOR CURVO DE CONCRETO ARMADO, CONFORME NBR 7176 | UN | 0.134 | 64.89 | 0 | 8.6953
, MEDIDAS APROXIMADAS DE 2,90M,MAIS 0,44M DE PONTA INCLINADA
14945 | ESCORA PARA MOURAO ESTICADOR, CONFORME NBR 7176 | UN | 0.268 | 28.84 | 0 | 7.7291
05.035.0011-A | CERCA DIVISORIA C/ALTURA UTIL 2,5M,ALTURA 2,0M EM TELA DE AR | M |  | 188.39
AME 16 PLASTIFICADO,MALHA 3/4",PARTE SUPERIOR C/4 FIADAS ARA
ME FARPADO Nº14,AMBAS PARTES FIXADAS A MOUROES DE CONCRETO A
RMADO,COMPRIMENTO RETO 2,90M MAIS 0,44M PONTA INCLINADA,ESPA
CADOS 2,50M,CRAVADOS 0,80M SOLO,MOUROES ESTICADORES C/ESCORA
S A CADA 7,5M,INCLUSIVE ESC.REAT.FUND.FCK=10MPA.FORN.COLOC.
00002 | ARAME FARPADO GALVANIZADO, 2,1MM (BWG N.14) | KG | 0.28 | 15.1788 | 0 | 4.2501
02864 | ARAME GALVANIZADO Nº 12 | KG | 0.096 | 13.53 | 0 | 1.2989
02876 | TELA DE ARAME GALVANIZADO, FIO12, REVESTIDO COM PVC, M | M2 | 2.1 | 52 | 0 | 109.2
ALHA LOSANGULAR DE 75MM
07275 | MOURAO CURVO DE CONCRETO ARMADO, CONFORME NBR 7176, MEDIDAS | UN | 0.533 | 52.53 | 0 | 27.9985
APROXIMADAS DE 2,90M, MAIS 0,44M DE PONTA INCLINADA
14943 | MOIRAO ESTICADOR CURVO DE CONCRETO ARMADO, CONFORME NBR 7176 | UN | 0.134 | 64.89 | 0 | 8.6953
, MEDIDAS APROXIMADAS DE 2,90M,MAIS 0,44M DE PONTA INCLINADA
14945 | ESCORA PARA MOURAO ESTICADOR, CONFORME NBR 7176 | UN | 0.268 | 28.84 | 0 | 7.7291
20115 | MAO-DE-OBRA DE PEDREIRO, INCLUSIVE ENCARGOS SOCIAIS DESONERA | H | 0.35 | 21.96 | 3 | 7.9166
DOS
20132 | MAO-DE-OBRA DE SERVENTE DA CONSTRUCAO CIVIL, INCLUSIVE ENCAR | H | 1.05 | 15.87 | 3 | 17.1634
GOS SOCIAIS DESONERADOS
30245 | CONCRETO FCK 10MPA | M3 | 0.0117 | 353.8667 | 0 | 4.1402
05.035.0012-0 | CERCA CONSTRUIDA C/MOUROES CONCRETO ARMADO,C/PONTA INCLINADA | M |  | 44.6
,COMPRIMENTO RETO DE 2,90M MAIS 0,44M DE PONTA INCLINADA,ESP
ACADOS DE 3,00M,CRAVADOS 0,50M,NO SOLO,MOUROES ESTICADORES C
OM ESCORAS A CADA 8 MOUROES E NAS MUDANCAS DE DIRECAO,C/9 FI
ADAS ARAME FARPADO Nº14,INCLUSIVE ESCAVACAO,REATERRO E FUNDA
COES EM CONCRETO SIMPLES FCK=10MPA.FORNECIMENTO E COLOCACAO
00002 | ARAME FARPADO GALVANIZADO, 2,1MM (BWG N.14) | KG | 0.63 | 15.1788 | 0 | 9.5626
01633 | CONCRETO FCK 10MPA | M3 | 0.0032 | 353.8667 | 0 | 1.1324
01968 | MAO-DE-OBRA DE PEDREIRO, INCLUSIVE ENCARGOS SOCIAIS | H | 0.19 | 25.34 | 3 | 4.959
01999 | MAO-DE-OBRA DE SERVENTE DA CONSTRUCAO CIVIL, INCLUSIVE ENCAR | H | 0.38 | 18.31 | 3 | 7.1665
GOS SOCIAIS
02864 | ARAME GALVANIZADO Nº 12 | KG | 0.096 | 13.53 | 0 | 1.2989
07275 | MOURAO CURVO DE CONCRETO ARMADO, CONFORME NBR 7176, MEDIDAS | UN | 0.292 | 52.53 | 0 | 15.3388
APROXIMADAS DE 2,90M, MAIS 0,44M DE PONTA INCLINADA
14943 | MOIRAO ESTICADOR CURVO DE CONCRETO ARMADO, CONFORME NBR 7176 | UN | 0.042 | 64.89 | 0 | 2.7254
, MEDIDAS APROXIMADAS DE 2,90M,MAIS 0,44M DE PONTA INCLINADA
14945 | ESCORA PARA MOURAO ESTICADOR, CONFORME NBR 7176 | UN | 0.084 | 28.84 | 0 | 2.4226
05.035.0012-A | CERCA CONSTRUIDA C/MOUROES CONCRETO ARMADO,C/PONTA INCLINADA | M |  | 42.98
,COMPRIMENTO RETO DE 2,90M MAIS 0,44M DE PONTA INCLINADA,ESP
ACADOS DE 3,00M,CRAVADOS 0,50M,NO SOLO,MOUROES ESTICADORES C
OM ESCORAS A CADA 8 MOUROES E NAS MUDANCAS DE DIRECAO,C/9 FI
ADAS ARAME FARPADO Nº14,INCLUSIVE ESCAVACAO,REATERRO E FUNDA
COES EM CONCRETO SIMPLES FCK=10MPA.FORNECIMENTO E COLOCACAO
00002 | ARAME FARPADO GALVANIZADO, 2,1MM (BWG N.14) | KG | 0.63 | 15.1788 | 0 | 9.5626
02864 | ARAME GALVANIZADO Nº 12 | KG | 0.096 | 13.53 | 0 | 1.2989
07275 | MOURAO CURVO DE CONCRETO ARMADO, CONFORME NBR 7176, MEDIDAS | UN | 0.292 | 52.53 | 0 | 15.3388
APROXIMADAS DE 2,90M, MAIS 0,44M DE PONTA INCLINADA
14943 | MOIRAO ESTICADOR CURVO DE CONCRETO ARMADO, CONFORME NBR 7176 | UN | 0.042 | 64.89 | 0 | 2.7254
, MEDIDAS APROXIMADAS DE 2,90M,MAIS 0,44M DE PONTA INCLINADA
14945 | ESCORA PARA MOURAO ESTICADOR, CONFORME NBR 7176 | UN | 0.084 | 28.84 | 0 | 2.4226
20115 | MAO-DE-OBRA DE PEDREIRO, INCLUSIVE ENCARGOS SOCIAIS DESONERA | H | 0.19 | 21.96 | 3 | 4.2976
DOS
20132 | MAO-DE-OBRA DE SERVENTE DA CONSTRUCAO CIVIL, INCLUSIVE ENCAR | H | 0.38 | 15.87 | 3 | 6.2115
GOS SOCIAIS DESONERADOS
30245 | CONCRETO FCK 10MPA | M3 | 0.0032 | 353.8667 | 0 | 1.1324
05.035.0013-0 | CERCA DE SARRAFOS VERTICAIS DE MADEIRA DE LEI,2X4CM,E 120CM | M2 |  | 258.69
DE ALTURA,PREGADOS SOBRE SARRAFOS HORIZONTAIS DE 5X5CM,A CAD
A 8CM,CENTRO A CENTRO,APOIADOS SOBRE MONTANTES DE 7,5X7,5CM,
ESPACADOS DE 2,00M.FORNECIMENTO E COLOCACAO
00395 | MADEIRA DE LEI PARA CONSTRUCAO, DE 7,50X7,50CM (3"X3") - GRU | M | 7.7 | 18 | 0 | 138.6
PO I
00453 | PREGO COM OU SEM CABECA, EM CAIXAS DE 50KG, OU QUANTIDADES E | KG | 0.15 | 18.34 | 0 | 2.751
QUIVALENTES, Nº12X12 A 18X30
01967 | MAO-DE-OBRA DE CARPINTEIRO DE ESQUADRIASDE MADEIRA INCLUSIVE | H | 2.5 | 27.26 | 3 | 70.1945
ENCARGOS SOCIAIS
01999 | MAO-DE-OBRA DE SERVENTE DA CONSTRUCAO CIVIL, INCLUSIVE ENCAR | H | 2.5 | 18.31 | 3 | 47.1483
GOS SOCIAIS
05.035.0013-A | CERCA DE SARRAFOS VERTICAIS DE MADEIRA DE LEI,2X4CM,E 120CM | M2 |  | 243.03
DE ALTURA,PREGADOS SOBRE SARRAFOS HORIZONTAIS DE 5X5CM,A CAD
A 8CM,CENTRO A CENTRO,APOIADOS SOBRE MONTANTES DE 7,5X7,5CM,
ESPACADOS DE 2,00M.FORNECIMENTO E COLOCACAO
00395 | MADEIRA DE LEI PARA CONSTRUCAO, DE 7,50X7,50CM (3"X3") - GRU | M | 7.7 | 18 | 0 | 138.6
PO I
00453 | PREGO COM OU SEM CABECA, EM CAIXAS DE 50KG, OU QUANTIDADES E | KG | 0.15 | 18.34 | 0 | 2.751
QUIVALENTES, Nº12X12 A 18X30
20045 | MAO-DE-OBRA DE CARPINTEIRO DE ESQUADRIAS DE MADEIRA, INCLUSI | H | 2.5 | 23.62 | 3 | 60.8215
VE ENCARGOS SOCIAIS DESONERADOS
20132 | MAO-DE-OBRA DE SERVENTE DA CONSTRUCAO CIVIL, INCLUSIVE ENCAR | H | 2.5 | 15.87 | 3 | 40.8653
GOS SOCIAIS DESONERADOS
05.035.0015-0 | CERCA DE ARAME FARPADO,CONSTITUIDA DE 4 FIOS DE ARAME GALVAN | M |  | 13.31
IZADO,DE 2MM DE ESPESSURA,EXCLUSIVE ESTICADORES E POSTES.FOR
NECIMENTO E COLOCACAO
00002 | ARAME FARPADO GALVANIZADO, 2,1MM (BWG N.14) | KG | 0.32 | 15.1788 | 3 | 5.0029
00003 | ARAME GALVANIZADO Nº 18 | KG | 0.018 | 20.99 | 3 | 0.3892
01999 | MAO-DE-OBRA DE SERVENTE DA CONSTRUCAO CIVIL, INCLUSIVE ENCAR | H | 0.42 | 18.31 | 3 | 7.9209
GOS SOCIAIS
05.035.0015-A | CERCA DE ARAME FARPADO,CONSTITUIDA DE 4 FIOS DE ARAME GALVAN | M |  | 12.25
IZADO,DE 2MM DE ESPESSURA,EXCLUSIVE ESTICADORES E POSTES.FOR
NECIMENTO E COLOCACAO
00002 | ARAME FARPADO GALVANIZADO, 2,1MM (BWG N.14) | KG | 0.32 | 15.1788 | 3 | 5.0029
00003 | ARAME GALVANIZADO Nº 18 | KG | 0.018 | 20.99 | 3 | 0.3892
20132 | MAO-DE-OBRA DE SERVENTE DA CONSTRUCAO CIVIL, INCLUSIVE ENCAR | H | 0.42 | 15.87 | 3 | 6.8654
GOS SOCIAIS DESONERADOS
05.035.0016-0 | CERCA DE ARAME FARPADO,CONSTITUIDA DE 4 FIOS DE ARAME GALVAN | M |  | 33.39
IZADO,DE 2MM DE ESPESSURA,INCLUSIVE FORNECIMENTO E ASSENTAME
NTO DE MOUROES DE CONCRETO ARMADO (CADA 3,00M),FUNDIDOS NO L
OCAL E ESTICADORES (CADA 48,00M E NOS DESVIOS).FORNECIMENTO
E COLOCACAO
00002 | ARAME FARPADO GALVANIZADO, 2,1MM (BWG N.14) | KG | 0.32 | 15.1788 | 3 | 5.0029
00003 | ARAME GALVANIZADO Nº 18 | KG | 0.018 | 20.99 | 3 | 0.3892
01635 | CONCRETO FCK 15MPA | M3 | 0.003465 | 375.9477 | 0 | 1.3027
01640 | FORMAS MADEIRA PARAM. PLANOS, 2 VEZES | M2 | 0.16 | 81.704 | 0 | 13.0726
01643 | BARRA ACO CA-25 REDONDA SEM SALIENCIA OUMOSSA, DIAMETRO DE 6 | KG | 0.33 | 11.2752 | 0 | 3.7208
,3MM A 8,0MM (1/4 A 5/16)
01745 | PREPARO CONCR. BETON. 320L; 2,0M3/H | M3 | 0.003465 | 90.2964 | 0 | 0.3129
01752 | LANCAMENTO CONC.C/ARM.2,0M3/H,HORIZ/VERT | M3 | 0.003465 | 135.9887 | 0 | 0.4712
01998 | MAO-DE-OBRA DE ARMADOR DE CONCRETO ARMADO, INCLUSIVE ENCARGO | H | 0.046 | 25.34 | 3 | 1.2006
S SOCIAIS
01999 | MAO-DE-OBRA DE SERVENTE DA CONSTRUCAO CIVIL, INCLUSIVE ENCAR | H | 0.42 | 18.31 | 3 | 7.9209
GOS SOCIAIS
05.035.0016-A | CERCA DE ARAME FARPADO,CONSTITUIDA DE 4 FIOS DE ARAME GALVAN | M |  | 31.01
IZADO,DE 2MM DE ESPESSURA,INCLUSIVE FORNECIMENTO E ASSENTAME
NTO DE MOUROES DE CONCRETO ARMADO (CADA 3,00M),FUNDIDOS NO L
OCAL E ESTICADORES (CADA 48,00M E NOS DESVIOS).FORNECIMENTO
E COLOCACAO
00002 | ARAME FARPADO GALVANIZADO, 2,1MM (BWG N.14) | KG | 0.32 | 15.1788 | 3 | 5.0029
00003 | ARAME GALVANIZADO Nº 18 | KG | 0.018 | 20.99 | 3 | 0.3892
20015 | MAO-DE-OBRA DE ARMADOR DE CONCRETO ARMADO, INCLUSIVE ENCARGO | H | 0.046 | 21.96 | 3 | 1.0405
S SOCIAIS DESONERADOS
20132 | MAO-DE-OBRA DE SERVENTE DA CONSTRUCAO CIVIL, INCLUSIVE ENCAR | H | 0.42 | 15.87 | 3 | 6.8654
GOS SOCIAIS DESONERADOS
30246 | CONCRETO FCK 15MPA | M3 | 0.003465 | 375.9477 | 0 | 1.3027
30254 | PREPARO CONCR. BETON. 320L; 2,0M3/H | M3 | 0.003465 | 78.987 | 0 | 0.2737
30260 | LANCAMENTO CONC.C/ARM.2,0M3/H,HORIZ/VERT | M3 | 0.003465 | 118.9731 | 0 | 0.4122
30282 | FORMAS MADEIRA PARAM. PLANOS, 2 VEZES | M2 | 0.16 | 75.0328 | 0 | 12.0052
30984 | BARRA ACO CA-25 REDONDA SEM SALIENCIA OUMOSSA, DIAMETRO DE 6 | KG | 0.33 | 11.2752 | 0 | 3.7208
,3MM A 8,0MM (1/4 A 5/16)
05.035.0019-0 | CERCA DIVISORIA EM MADEIRA DE REFLORESTAMENTO,TRATADA,MODULO | UN |  | 2142.8
DE 12,30M,COM DIAMETRO DE 0,15M,ALTURA VARIAVEL DE 1M A 1,5
0M LIVRE,1M ENTERRADO,ESPACADOS DE 1,35M COM 5 FIOS CORRIDOS
DE ARAME GALVANIZADO Nº12(MODULO)
00433 | EUCALIPTO AUTOCLAVADO,EM TORA,COM 6,00M DE COMPRIMENTO E DIA | M | 25 | 38.81 | 0 | 970.25
METRO APROXIMADO DE 15CM
00597 | VERNIZ COPAL BRILHANTE PARA INTERIOR | GL | 0.3724 | 74.15 | 0 | 27.6135
01004 | CAMINHAO CARROC. FIXA, 7,5T (CP) | H | 0.2083 | 196.1456 | 0 | 40.8571
01006 | CAMINHAO CARROC. FIXA 7,5T (CI) | H | 1.02 | 58.5695 | 0 | 59.7409
01603 | CONCRETO P/CAMADAS PREP. C/180KG DE CIM. | M3 | 0.02 | 309.5219 | 0 | 6.1904
01633 | CONCRETO FCK 10MPA | M3 | 0.16 | 353.8667 | 0 | 56.6187
01747 | PREPARO CONCR. BETON. 320L; 1,00M3/H | M3 | 0.18 | 124.015 | 0 | 22.3227
01760 | LANCAMENTO CONC.S/ARM.1,0M3/H/HORIZ/VERT | M3 | 0.18 | 180.5107 | 0 | 32.4919
01900 | MAO-DE-OBRA DE AUXILIAR DE ESCRITORIO, INCLUSIVE ENCARGOS SO | H | 5.03 | 23.2 | 3 | 120.1969
CIAIS
01966 | MAO-DE-OBRA DE PINTOR, INCLUSIVE ENCARGOS SOCIAIS | H | 6.38 | 25.34 | 3 | 166.5193
01999 | MAO-DE-OBRA DE SERVENTE DA CONSTRUCAO CIVIL, INCLUSIVE ENCAR | H | 27.696 | 18.31 | 3 | 522.3272
GOS SOCIAIS
02864 | ARAME GALVANIZADO Nº 12 | KG | 6.9 | 13.53 | 0 | 93.357
03878 | VERNIZ ISOLANTE INCOLOR | GL | 0.2128 | 98.52 | 0 | 20.9651
10918 | LIXA DE MADEIRA Nº 120 | UN | 5.32 | 0.63 | 0 | 3.3516
05.035.0019-A | CERCA DIVISORIA EM MADEIRA DE REFLORESTAMENTO,TRATADA,MODULO | UN |  | 2023.91
DE 12,30M,COM DIAMETRO DE 0,15M,ALTURA VARIAVEL DE 1M A 1,5
0M LIVRE,1M ENTERRADO,ESPACADOS DE 1,35M COM 5 FIOS CORRIDOS
DE ARAME GALVANIZADO Nº12(MODULO)
00433 | EUCALIPTO AUTOCLAVADO,EM TORA,COM 6,00M DE COMPRIMENTO E DIA | M | 25 | 38.81 | 0 | 970.25
METRO APROXIMADO DE 15CM
00597 | VERNIZ COPAL BRILHANTE PARA INTERIOR | GL | 0.3724 | 74.15 | 0 | 27.6135
02864 | ARAME GALVANIZADO Nº 12 | KG | 6.9 | 13.53 | 0 | 93.357
03878 | VERNIZ ISOLANTE INCOLOR | GL | 0.2128 | 98.52 | 0 | 20.9651
10918 | LIXA DE MADEIRA Nº 120 | UN | 5.32 | 0.63 | 0 | 3.3516
20030 | MAO-DE-OBRA DE AUXILIAR DE ESCRITORIO, INCLUSIVE ENCARGOS SO | H | 5.03 | 20.1 | 3 | 104.1361
CIAIS DESONERADOS
20118 | MAO-DE-OBRA DE PINTOR, INCLUSIVE ENCARGOS SOCIAIS DESONERADO | H | 6.38 | 21.96 | 3 | 144.3079
S
20132 | MAO-DE-OBRA DE SERVENTE DA CONSTRUCAO CIVIL, INCLUSIVE ENCAR | H | 27.696 | 15.87 | 3 | 452.7216
GOS SOCIAIS DESONERADOS
30245 | CONCRETO FCK 10MPA | M3 | 0.16 | 353.8667 | 0 | 56.6187
30251 | CONCRETO P/CAMADAS PREP. C/180KG DE CIM. | M3 | 0.02 | 309.5219 | 0 | 6.1904
30256 | PREPARO CONCR. BETON. 320L; 1,00M3/H | M3 | 0.18 | 108.9358 | 0 | 19.6084
30267 | LANCAMENTO CONC.S/ARM.1,0M3/H/HORIZ/VERT | M3 | 0.18 | 157.5005 | 0 | 28.3501
30414 | CAMINHAO CARROC. FIXA, 7,5T (CP) | H | 0.2083 | 192.7656 | 0 | 40.1531
30416 | CAMINHAO CARROC. FIXA 7,5T (CI) | H | 1.02 | 55.1895 | 0 | 56.2933
05.035.0020-0 | CERCA DE ARAME FARPADO Nº14 COM 4 FIOS FIXADOS EM CANTONEIRA | M |  | 85.64
S DE ACO DE 2.1/2"X2.1/2",FINCADAS SOBRE MURO EXISTENTE A CA
DA 2,00M,COM 1,00M DE ALTURA UTIL,INCLUSIVE PINTURA DOS PERF
IS E ANDAIME
00002 | ARAME FARPADO GALVANIZADO, 2,1MM (BWG N.14) | KG | 0.28 | 15.1788 | 0 | 4.2501
00011 | CANTONEIRA DE ACO DOCE, P/SERRALHERIA, PRECO DE REVENDEDOR, | KG | 2.74 | 10.8 | 0 | 29.592
DE 5/8"X1/8" ATE 1.1/2"X1/8"
00394 | MADEIRA DE LEI PARA CONSTRUCAO, DE 2,50X30,00CM (1"X12") - G | M | 0.15 | 30 | 0 | 4.5
RUPO I
00395 | MADEIRA DE LEI PARA CONSTRUCAO, DE 7,50X7,50CM (3"X3") - GRU | M | 0.48 | 18 | 0 | 8.64
PO I
00453 | PREGO COM OU SEM CABECA, EM CAIXAS DE 50KG, OU QUANTIDADES E | KG | 0.01 | 18.34 | 0 | 0.1834
QUIVALENTES, Nº12X12 A 18X30
01660 | PINTURA INT./EXT., TINTA OLEO S/FERRO | M2 | 0.28 | 21.1884 | 0 | 5.9328
01968 | MAO-DE-OBRA DE PEDREIRO, INCLUSIVE ENCARGOS SOCIAIS | H | 0.2 | 25.34 | 3 | 5.22
01990 | MAO-DE-OBRA DE CARPINTEIRO DE FORMA DE CONCRETO, INCLUSIVE E | H | 0.05 | 25.34 | 3 | 1.305
NCARGOS SOCIAIS
01999 | MAO-DE-OBRA DE SERVENTE DA CONSTRUCAO CIVIL, INCLUSIVE ENCAR | H | 0.92 | 18.31 | 3 | 17.3506
GOS SOCIAIS
03413 | ARGAMASSA CIM., AREIA TRACO 1:3,PREPARO MANUAL | M3 | 0.0004 | 608.2073 | 0 | 0.2433
06913 | MAO-DE-OBRA DE SERRALHEIRO DA CONSTRUCAOCIVIL, INCLUSIVE ENC | H | 0.3 | 27.26 | 3 | 8.4233
ARGOS SOCIAIS
05.035.0020-A | CERCA DE ARAME FARPADO Nº14 COM 4 FIOS FIXADOS EM CANTONEIRA | M |  | 80.81
S DE ACO DE 2.1/2"X2.1/2",FINCADAS SOBRE MURO EXISTENTE A CA
DA 2,00M,COM 1,00M DE ALTURA UTIL,INCLUSIVE PINTURA DOS PERF
IS E ANDAIME
00002 | ARAME FARPADO GALVANIZADO, 2,1MM (BWG N.14) | KG | 0.28 | 15.1788 | 0 | 4.2501
00011 | CANTONEIRA DE ACO DOCE, P/SERRALHERIA, PRECO DE REVENDEDOR, | KG | 2.74 | 10.8 | 0 | 29.592
DE 5/8"X1/8" ATE 1.1/2"X1/8"
00394 | MADEIRA DE LEI PARA CONSTRUCAO, DE 2,50X30,00CM (1"X12") - G | M | 0.15 | 30 | 0 | 4.5
RUPO I
00395 | MADEIRA DE LEI PARA CONSTRUCAO, DE 7,50X7,50CM (3"X3") - GRU | M | 0.48 | 18 | 0 | 8.64
PO I
00453 | PREGO COM OU SEM CABECA, EM CAIXAS DE 50KG, OU QUANTIDADES E | KG | 0.01 | 18.34 | 0 | 0.1834
QUIVALENTES, Nº12X12 A 18X30
20046 | MAO-DE-OBRA DE CARPINTEIRO DE FORMA DE CONCRETO, INCLUSIVE E | H | 0.05 | 21.96 | 3 | 1.1309
NCARGOS SOCIAIS DESONERADOS
20115 | MAO-DE-OBRA DE PEDREIRO, INCLUSIVE ENCARGOS SOCIAIS DESONERA | H | 0.2 | 21.96 | 3 | 4.5238
DOS
20131 | MAO-DE-OBRA DE SERRALHEIRO DA CONSTRUCAO CIVIL, INCLUSIVE EN | H | 0.3 | 23.62 | 3 | 7.2986
CARGOS SOCIAIS DESONERADOS
20132 | MAO-DE-OBRA DE SERVENTE DA CONSTRUCAO CIVIL, INCLUSIVE ENCAR | H | 0.92 | 15.87 | 3 | 15.0384
GOS SOCIAIS DESONERADOS
30137 | ARGAMASSA CIM., AREIA TRACO 1:3,PREPARO MANUAL | M3 | 0.0004 | 580.5621 | 0 | 0.2322
30406 | PINTURA INT./EXT., TINTA OLEO S/FERRO | M2 | 0.28 | 19.388 | 0 | 5.4286
05.035.0021-0 | CERCA DE ARAME FARPADO Nº14 COM 6 FIOS FIXADOS EM CANTONEIRA | M |  | 113.46
S DE ACO DE 2.1/2"X2.1/2",FINCADAS SOBRE MURO EXISTENTE A CA
DA 2,00M,COM 1,50M DE ALTURA UTIL,INCLUSIVE PINTURA DOS PERF
IS E ANDAIME
00002 | ARAME FARPADO GALVANIZADO, 2,1MM (BWG N.14) | KG | 0.35 | 15.1788 | 0 | 5.3126
00011 | CANTONEIRA DE ACO DOCE, P/SERRALHERIA, PRECO DE REVENDEDOR, | KG | 4.5 | 10.8 | 0 | 48.6
DE 5/8"X1/8" ATE 1.1/2"X1/8"
00394 | MADEIRA DE LEI PARA CONSTRUCAO, DE 2,50X30,00CM (1"X12") - G | M | 0.15 | 30 | 0 | 4.5
RUPO I
00395 | MADEIRA DE LEI PARA CONSTRUCAO, DE 7,50X7,50CM (3"X3") - GRU | M | 0.48 | 18 | 0 | 8.64
PO I
00453 | PREGO COM OU SEM CABECA, EM CAIXAS DE 50KG, OU QUANTIDADES E | KG | 0.01 | 18.34 | 0 | 0.1834
QUIVALENTES, Nº12X12 A 18X30
01660 | PINTURA INT./EXT., TINTA OLEO S/FERRO | M2 | 0.42 | 21.1884 | 0 | 8.8991
01968 | MAO-DE-OBRA DE PEDREIRO, INCLUSIVE ENCARGOS SOCIAIS | H | 0.2 | 25.34 | 3 | 5.22
01990 | MAO-DE-OBRA DE CARPINTEIRO DE FORMA DE CONCRETO, INCLUSIVE E | H | 0.05 | 25.34 | 3 | 1.305
NCARGOS SOCIAIS
01999 | MAO-DE-OBRA DE SERVENTE DA CONSTRUCAO CIVIL, INCLUSIVE ENCAR | H | 1.09 | 18.31 | 3 | 20.5566
GOS SOCIAIS
03413 | ARGAMASSA CIM., AREIA TRACO 1:3,PREPARO MANUAL | M3 | 0.0007 | 608.2073 | 0 | 0.4257
06913 | MAO-DE-OBRA DE SERRALHEIRO DA CONSTRUCAOCIVIL, INCLUSIVE ENC | H | 0.35 | 27.26 | 3 | 9.8272
ARGOS SOCIAIS
05.035.0021-A | CERCA DE ARAME FARPADO Nº14 COM 6 FIOS FIXADOS EM CANTONEIRA | M |  | 107.77
S DE ACO DE 2.1/2"X2.1/2",FINCADAS SOBRE MURO EXISTENTE A CA
DA 2,00M,COM 1,50M DE ALTURA UTIL,INCLUSIVE PINTURA DOS PERF
IS E ANDAIME
00002 | ARAME FARPADO GALVANIZADO, 2,1MM (BWG N.14) | KG | 0.35 | 15.1788 | 0 | 5.3126
00011 | CANTONEIRA DE ACO DOCE, P/SERRALHERIA, PRECO DE REVENDEDOR, | KG | 4.5 | 10.8 | 0 | 48.6
DE 5/8"X1/8" ATE 1.1/2"X1/8"
00394 | MADEIRA DE LEI PARA CONSTRUCAO, DE 2,50X30,00CM (1"X12") - G | M | 0.15 | 30 | 0 | 4.5
RUPO I
00395 | MADEIRA DE LEI PARA CONSTRUCAO, DE 7,50X7,50CM (3"X3") - GRU | M | 0.48 | 18 | 0 | 8.64
PO I
00453 | PREGO COM OU SEM CABECA, EM CAIXAS DE 50KG, OU QUANTIDADES E | KG | 0.01 | 18.34 | 0 | 0.1834
QUIVALENTES, Nº12X12 A 18X30
20046 | MAO-DE-OBRA DE CARPINTEIRO DE FORMA DE CONCRETO, INCLUSIVE E | H | 0.05 | 21.96 | 3 | 1.1309
NCARGOS SOCIAIS DESONERADOS
20115 | MAO-DE-OBRA DE PEDREIRO, INCLUSIVE ENCARGOS SOCIAIS DESONERA | H | 0.2 | 21.96 | 3 | 4.5238
DOS
20131 | MAO-DE-OBRA DE SERRALHEIRO DA CONSTRUCAO CIVIL, INCLUSIVE EN | H | 0.35 | 23.62 | 3 | 8.515
CARGOS SOCIAIS DESONERADOS
20132 | MAO-DE-OBRA DE SERVENTE DA CONSTRUCAO CIVIL, INCLUSIVE ENCAR | H | 1.09 | 15.87 | 3 | 17.8172
GOS SOCIAIS DESONERADOS
30137 | ARGAMASSA CIM., AREIA TRACO 1:3,PREPARO MANUAL | M3 | 0.0007 | 580.5621 | 0 | 0.4064
30406 | PINTURA INT./EXT., TINTA OLEO S/FERRO | M2 | 0.42 | 19.388 | 0 | 8.143
05.035.0025-0 | ARAME FARPADO COLOCADO,INCLUSIVE ARAME LISO GALVANIZADO PARA | KG |  | 40.64
AMARRACAO,MEDIDO PELO PESO INCORPORADO DE ARAME FARPADO.FOR
NECIMENTO E COLOCACAO
00002 | ARAME FARPADO GALVANIZADO, 2,1MM (BWG N.14) | KG | 1 | 15.1788 | 0 | 15.1788
01999 | MAO-DE-OBRA DE SERVENTE DA CONSTRUCAO CIVIL, INCLUSIVE ENCAR | H | 1.31 | 18.31 | 3 | 24.7057
GOS SOCIAIS
02864 | ARAME GALVANIZADO Nº 12 | KG | 0.056 | 13.53 | 0 | 0.7577
05.035.0025-A | ARAME FARPADO COLOCADO,INCLUSIVE ARAME LISO GALVANIZADO PARA | KG |  | 37.34
AMARRACAO,MEDIDO PELO PESO INCORPORADO DE ARAME FARPADO.FOR
NECIMENTO E COLOCACAO
00002 | ARAME FARPADO GALVANIZADO, 2,1MM (BWG N.14) | KG | 1 | 15.1788 | 0 | 15.1788
02864 | ARAME GALVANIZADO Nº 12 | KG | 0.056 | 13.53 | 0 | 0.7577
20132 | MAO-DE-OBRA DE SERVENTE DA CONSTRUCAO CIVIL, INCLUSIVE ENCAR | H | 1.31 | 15.87 | 3 | 21.4134
GOS SOCIAIS DESONERADOS
05.038.0001-0 | MURO DE CONCRETO PRE-MOLDADO COM 1,80M DE ALTURA,ESPESSURA D | M |  | 268.71
E 3 A 4CM,COM MONTANTES ESPACADOS DE 1,50M,INCLUSIVE ESCAVAC
AO,REATERRO E FUNDACOES EM CONCRETO
00001 | AREIA LAVADA, GROSSA, PARA REGIAO METROPOLITANA DO RIO DE JA | M3 | 0.05 | 118.5 | 0 | 5.925
NEIRO
00149 | CIMENTO PORTLAND CP II 32, EM SACO DE 50KG | KG | 10 | 0.58 | 0 | 5.8
00421 | MURO DE CONCRETO PRE-MOLDADO, ALTURA DE 1,80M, COM ESPESSURA | M | 1 | 175 | 0 | 175
DE 3 A 4CM, INCLUSIVE COLUNAS
01999 | MAO-DE-OBRA DE SERVENTE DA CONSTRUCAO CIVIL, INCLUSIVE ENCAR | H | 4 | 18.31 | 3 | 75.4372
GOS SOCIAIS
14543 | PEDRA BRITADA 1 E 2 (MEDIA), PARA REGIAO METROPOLITANA DO RI | T | 0.0725 | 90.4 | 0 | 6.554
O DE JANEIRO
05.038.0001-A | MURO DE CONCRETO PRE-MOLDADO COM 1,80M DE ALTURA,ESPESSURA D | M |  | 258.66
E 3 A 4CM,COM MONTANTES ESPACADOS DE 1,50M,INCLUSIVE ESCAVAC
AO,REATERRO E FUNDACOES EM CONCRETO
00001 | AREIA LAVADA, GROSSA, PARA REGIAO METROPOLITANA DO RIO DE JA | M3 | 0.05 | 118.5 | 0 | 5.925
NEIRO
00149 | CIMENTO PORTLAND CP II 32, EM SACO DE 50KG | KG | 10 | 0.58 | 0 | 5.8
00421 | MURO DE CONCRETO PRE-MOLDADO, ALTURA DE 1,80M, COM ESPESSURA | M | 1 | 175 | 0 | 175
DE 3 A 4CM, INCLUSIVE COLUNAS
14543 | PEDRA BRITADA 1 E 2 (MEDIA), PARA REGIAO METROPOLITANA DO RI | T | 0.0725 | 90.4 | 0 | 6.554
O DE JANEIRO
20132 | MAO-DE-OBRA DE SERVENTE DA CONSTRUCAO CIVIL, INCLUSIVE ENCAR | H | 4 | 15.87 | 3 | 65.3844
GOS SOCIAIS DESONERADOS
05.039.0001-0 | BARREIRA DE PROTECAO PERIMETRAL,TIPO OURICO,EM ACO INOXIDAVE | M |  | 40.26
L.FORNECIMENTO E COLOCACAO
01968 | MAO-DE-OBRA DE PEDREIRO, INCLUSIVE ENCARGOS SOCIAIS | H | 0.55 | 25.34 | 3 | 14.3551
01999 | MAO-DE-OBRA DE SERVENTE DA CONSTRUCAO CIVIL, INCLUSIVE ENCAR | H | 0.55 | 18.31 | 3 | 10.3726
GOS SOCIAIS
13590 | BARREIRA DE PROTECAO PERIMETRAL TIPO OURICO EM ACO INOXIDAVE | M | 1 | 15.54 | 0 | 15.54
L
05.039.0001-A | BARREIRA DE PROTECAO PERIMETRAL,TIPO OURICO,EM ACO INOXIDAVE | M |  | 36.97
L.FORNECIMENTO E COLOCACAO
13590 | BARREIRA DE PROTECAO PERIMETRAL TIPO OURICO EM ACO INOXIDAVE | M | 1 | 15.54 | 0 | 15.54
L
20115 | MAO-DE-OBRA DE PEDREIRO, INCLUSIVE ENCARGOS SOCIAIS DESONERA | H | 0.55 | 21.96 | 3 | 12.4403
DOS
20132 | MAO-DE-OBRA DE SERVENTE DA CONSTRUCAO CIVIL, INCLUSIVE ENCAR | H | 0.55 | 15.87 | 3 | 8.9904
GOS SOCIAIS DESONERADOS
05.039.0005-0 | BARREIRA DE PROTECAO,TIPO CONCERTINA,COM DIAMETRO DE ESPIRAL | M |  | 44.48
450MM,MODELO SIMPLES,LAMINAS DE 30MM COM 54 ESPIRAIS E 22 L
AMINAS POR ESPIRAIS,FIO 3MM EM ACO GALVANIZADO.FORNECIMENTO
E COLOCACAO
00247 | ELETRODO P/SOLDA ACO (AWS E-7018), IND.P/ESTRUT.RIGIDAS, VAS | KG | 0.008 | 29.12 | 0 | 0.233
OS PRESSAO, CONST.NAVAIS, ACOS FUND.ACOS DESC.C/DIAM.4MM
01284 | MAQUINA DE SOLDA, DIESEL 33CV (CP) | H | 0.055 | 80.479 | 0 | 4.4263
01299 | MAQUINA DE SOLDA, DIESEL 33CV (CF) | H | 0.01 | 16.9139 | 0 | 0.1691
01999 | MAO-DE-OBRA DE SERVENTE DA CONSTRUCAO CIVIL, INCLUSIVE ENCAR | H | 0.6 | 18.31 | 3 | 11.3156
GOS SOCIAIS
06913 | MAO-DE-OBRA DE SERRALHEIRO DA CONSTRUCAOCIVIL, INCLUSIVE ENC | H | 0.6 | 27.26 | 3 | 16.8467
ARGOS SOCIAIS
13591 | BARREIRA DE PROTECAO, TIPO CONC.,C/DIAM.ESPIRAL 450MM, MOD.S | M | 1 | 11.49 | 0 | 11.49
IMPLES, LAMINAS 30MM, C/54 ESP.22 LAMINAS P/ESP.FIO 3 A.GALV
05.039.0005-A | BARREIRA DE PROTECAO,TIPO CONCERTINA,COM DIAMETRO DE ESPIRAL | M |  | 40.72
450MM,MODELO SIMPLES,LAMINAS DE 30MM COM 54 ESPIRAIS E 22 L
AMINAS POR ESPIRAIS,FIO 3MM EM ACO GALVANIZADO.FORNECIMENTO
E COLOCACAO
00247 | ELETRODO P/SOLDA ACO (AWS E-7018), IND.P/ESTRUT.RIGIDAS, VAS | KG | 0.008 | 29.12 | 0 | 0.233
OS PRESSAO, CONST.NAVAIS, ACOS FUND.ACOS DESC.C/DIAM.4MM
13591 | BARREIRA DE PROTECAO, TIPO CONC.,C/DIAM.ESPIRAL 450MM, MOD.S | M | 1 | 11.49 | 0 | 11.49
IMPLES, LAMINAS 30MM, C/54 ESP.22 LAMINAS P/ESP.FIO 3 A.GALV
20131 | MAO-DE-OBRA DE SERRALHEIRO DA CONSTRUCAO CIVIL, INCLUSIVE EN | H | 0.6 | 23.62 | 3 | 14.5972
CARGOS SOCIAIS DESONERADOS
20132 | MAO-DE-OBRA DE SERVENTE DA CONSTRUCAO CIVIL, INCLUSIVE ENCAR | H | 0.6 | 15.87 | 3 | 9.8077
GOS SOCIAIS DESONERADOS
30831 | MAQUINA DE SOLDA, DIESEL 33CV (CP) | H | 0.055 | 80.479 | 0 | 4.4263
30832 | MAQUINA DE SOLDA, DIESEL 33CV (CF) | H | 0.01 | 16.9139 | 0 | 0.1691
05.039.0010-0 | BARREIRA DE PROTECAO,TIPO CONCERTINA,COM DIAMETRO DE ESPIRAL | M |  | 63.69
450MM,MODELO DUPLO,LAMINAS DE 30MM COM 54 ESPIRAIS E 22 LAM
INAS POR ESPIRAS,FIO DE 3MM EM ACO GALVANIZADO,3 CHIPS POR E
SPIRAL.FORNECIMENTO E COLOCACAO
00247 | ELETRODO P/SOLDA ACO (AWS E-7018), IND.P/ESTRUT.RIGIDAS, VAS | KG | 0.01 | 29.12 | 0 | 0.2912
OS PRESSAO, CONST.NAVAIS, ACOS FUND.ACOS DESC.C/DIAM.4MM
01284 | MAQUINA DE SOLDA, DIESEL 33CV (CP) | H | 0.06 | 80.479 | 0 | 4.8287
01299 | MAQUINA DE SOLDA, DIESEL 33CV (CF) | H | 0.012 | 16.9139 | 0 | 0.203
01999 | MAO-DE-OBRA DE SERVENTE DA CONSTRUCAO CIVIL, INCLUSIVE ENCAR | H | 0.7 | 18.31 | 3 | 13.2015
GOS SOCIAIS
06913 | MAO-DE-OBRA DE SERRALHEIRO DA CONSTRUCAOCIVIL, INCLUSIVE ENC | H | 0.7 | 27.26 | 3 | 19.6545
ARGOS SOCIAIS
13592 | BARREIRA DE PROTECAO, TIPO CONCERTINA, C/DIAM.450MM, MOD. DU | M | 1 | 25.52 | 0 | 25.52
PLO, 3 CLIPS POR ESPIRAL, LAM.30MM, C/54 ESP. 22 LAM.FIO 3MM
05.039.0010-A | BARREIRA DE PROTECAO,TIPO CONCERTINA,COM DIAMETRO DE ESPIRAL | M |  | 59.31
450MM,MODELO DUPLO,LAMINAS DE 30MM COM 54 ESPIRAIS E 22 LAM
INAS POR ESPIRAS,FIO DE 3MM EM ACO GALVANIZADO,3 CHIPS POR E
SPIRAL.FORNECIMENTO E COLOCACAO
00247 | ELETRODO P/SOLDA ACO (AWS E-7018), IND.P/ESTRUT.RIGIDAS, VAS | KG | 0.01 | 29.12 | 0 | 0.2912
OS PRESSAO, CONST.NAVAIS, ACOS FUND.ACOS DESC.C/DIAM.4MM
13592 | BARREIRA DE PROTECAO, TIPO CONCERTINA, C/DIAM.450MM, MOD. DU | M | 1 | 25.52 | 0 | 25.52
PLO, 3 CLIPS POR ESPIRAL, LAM.30MM, C/54 ESP. 22 LAM.FIO 3MM
20131 | MAO-DE-OBRA DE SERRALHEIRO DA CONSTRUCAO CIVIL, INCLUSIVE EN | H | 0.7 | 23.62 | 3 | 17.03
CARGOS SOCIAIS DESONERADOS
20132 | MAO-DE-OBRA DE SERVENTE DA CONSTRUCAO CIVIL, INCLUSIVE ENCAR | H | 0.7 | 15.87 | 3 | 11.4423
GOS SOCIAIS DESONERADOS
30831 | MAQUINA DE SOLDA, DIESEL 33CV (CP) | H | 0.06 | 80.479 | 0 | 4.8287
30832 | MAQUINA DE SOLDA, DIESEL 33CV (CF) | H | 0.012 | 16.9139 | 0 | 0.203
05.040.0870-0 | RASPAGEM,CALAFETACAO E ENCERAMENTO DE PISO DE TACOS COMUNS O | M2 |  | 23.04
U SOALHO DE MADEIRA,COM UMA DEMAO DE CERA
00168 | CERA EM PASTA PARA ASSOALHO | KG | 0.075 | 33.74 | 55 | 3.9223
00297 | GESSO P/FORRO, TIPO ESTUQUE | KG | 0.055 | 0.79 | 55 | 0.0673
00437 | OLEO DE LINHACA | L | 0.02 | 25.24 | 55 | 0.7824
01992 | MAO-DE-OBRA DE CALAFATE, INCLUSIVE ENCARGOS SOCIAIS | H | 0.7 | 25.34 | 3 | 18.2701
05.040.0870-A | RASPAGEM,CALAFETACAO E ENCERAMENTO DE PISO DE TACOS COMUNS O | M2 |  | 20.6
U SOALHO DE MADEIRA,COM UMA DEMAO DE CERA
00168 | CERA EM PASTA PARA ASSOALHO | KG | 0.075 | 33.74 | 55 | 3.9223
00297 | GESSO P/FORRO, TIPO ESTUQUE | KG | 0.055 | 0.79 | 55 | 0.0673
00437 | OLEO DE LINHACA | L | 0.02 | 25.24 | 55 | 0.7824
20041 | MAO-DE-OBRA DE CALAFATE, INCLUSIVE E ENCARGOS SOCIAIS DESONE | H | 0.7 | 21.96 | 3 | 15.8332
RADOS
05.041.0875-0 | RASPAGEM,CALAFETACAO E APLICACAO DE TRES DEMAOS DE RESINA LI | M2 |  | 50
QUIDA A BASE DE UREIA-FORMOL,EM TACOS OU SOALHO DE MADEIRA
04770 | RESINA LIQUIDA A BASE DE UREIA E FORMOL, APLICADA EM 3 DEMAO | M2 | 1 | 50 | 0 | 50
S, APOS RASPAGENS E CALAFETAGEM
05.041.0875-A | RASPAGEM,CALAFETACAO E APLICACAO DE TRES DEMAOS DE RESINA LI | M2 |  | 50
QUIDA A BASE DE UREIA-FORMOL,EM TACOS OU SOALHO DE MADEIRA
04770 | RESINA LIQUIDA A BASE DE UREIA E FORMOL, APLICADA EM 3 DEMAO | M2 | 1 | 50 | 0 | 50
S, APOS RASPAGENS E CALAFETAGEM
05.042.0880-0 | ENCERAMENTO DE PISO DE QUALQUER NATUREZA,UMA DEMAO | M2 |  | 6.49
00168 | CERA EM PASTA PARA ASSOALHO | KG | 0.075 | 33.74 | 0 | 2.5305
01999 | MAO-DE-OBRA DE SERVENTE DA CONSTRUCAO CIVIL, INCLUSIVE ENCAR | H | 0.21 | 18.31 | 3 | 3.9605
GOS SOCIAIS
05.042.0880-A | ENCERAMENTO DE PISO DE QUALQUER NATUREZA,UMA DEMAO | M2 |  | 5.96
00168 | CERA EM PASTA PARA ASSOALHO | KG | 0.075 | 33.74 | 0 | 2.5305
20132 | MAO-DE-OBRA DE SERVENTE DA CONSTRUCAO CIVIL, INCLUSIVE ENCAR | H | 0.21 | 15.87 | 3 | 3.4327
GOS SOCIAIS DESONERADOS
05.042.0881-0 | ENCERAMENTO DE ROPADE DE QUALQUER NATUREZA,UMA DEMAO | M |  | 2.35
00168 | CERA EM PASTA PARA ASSOALHO | KG | 0.01125 | 33.74 | 0 | 0.3796
01999 | MAO-DE-OBRA DE SERVENTE DA CONSTRUCAO CIVIL, INCLUSIVE ENCAR | H | 0.105 | 18.31 | 3 | 1.9802
GOS SOCIAIS
05.042.0881-A | ENCERAMENTO DE ROPADE DE QUALQUER NATUREZA,UMA DEMAO | M |  | 2.09
00168 | CERA EM PASTA PARA ASSOALHO | KG | 0.01125 | 33.74 | 0 | 0.3796
20132 | MAO-DE-OBRA DE SERVENTE DA CONSTRUCAO CIVIL, INCLUSIVE ENCAR | H | 0.105 | 15.87 | 3 | 1.7163
GOS SOCIAIS DESONERADOS
05.042.0882-0 | ENCERAMENTO DE DEGRAU DE QUALQUER NATUREZA,UMA DEMAO | M |  | 3.03
00168 | CERA EM PASTA PARA ASSOALHO | KG | 0.02 | 33.74 | 0 | 0.6748
01999 | MAO-DE-OBRA DE SERVENTE DA CONSTRUCAO CIVIL, INCLUSIVE ENCAR | H | 0.125 | 18.31 | 3 | 2.3574
GOS SOCIAIS
05.042.0882-A | ENCERAMENTO DE DEGRAU DE QUALQUER NATUREZA,UMA DEMAO | M |  | 2.71
00168 | CERA EM PASTA PARA ASSOALHO | KG | 0.02 | 33.74 | 0 | 0.6748
20132 | MAO-DE-OBRA DE SERVENTE DA CONSTRUCAO CIVIL, INCLUSIVE ENCAR | H | 0.125 | 15.87 | 3 | 2.0433
GOS SOCIAIS DESONERADOS
05.050.0001-0 | PLACA DE INAUGURACAO EM ALUMINIO,MEDINDO (0,40X0,60)M,COM 1M | UN |  | 574.75
M DE ESPESSURA,COM INSCRICAO EM PLOTTER.FORNECIMENTO E COLOC
ACAO
01968 | MAO-DE-OBRA DE PEDREIRO, INCLUSIVE ENCARGOS SOCIAIS | H | 1.5 | 25.34 | 3 | 39.1503
02928 | PLACA DE INAUGURACAO, EM ALUMINIO DE (40X60)CM, ESPESSURA DE | UN | 1 | 535.6 | 0 | 535.6
1MM, COM INSCRICAO EM PLOTTER
05.050.0001-A | PLACA DE INAUGURACAO EM ALUMINIO,MEDINDO (0,40X0,60)M,COM 1M | UN |  | 569.52
M DE ESPESSURA,COM INSCRICAO EM PLOTTER.FORNECIMENTO E COLOC
ACAO
02928 | PLACA DE INAUGURACAO, EM ALUMINIO DE (40X60)CM, ESPESSURA DE | UN | 1 | 535.6 | 0 | 535.6
1MM, COM INSCRICAO EM PLOTTER
20115 | MAO-DE-OBRA DE PEDREIRO, INCLUSIVE ENCARGOS SOCIAIS DESONERA | H | 1.5 | 21.96 | 3 | 33.9282
DOS
05.050.0003-0 | PLACA DE INAUGURACAO EM ALUMINIO FUNDIDO (DURALUMINIO),MEDIN | UN |  | 6039.15
DO (0,40X0,60)M,COM 6MM DE ESPESSURA,EM ALTO RELEVO.FORNECIM
ENTO E COLOCACAO
01968 | MAO-DE-OBRA DE PEDREIRO, INCLUSIVE ENCARGOS SOCIAIS | H | 1.5 | 25.34 | 3 | 39.1503
13593 | PLACA DE INAUGURACAO, EM ALUMINIO FUNDIDO (DURALUMINIO), DE | UN | 1 | 6000 | 0 | 6000
(40X60)CM, ESPESSURADE 6MM, EM ALTO RELEVO
05.050.0003-A | PLACA DE INAUGURACAO EM ALUMINIO FUNDIDO (DURALUMINIO),MEDIN | UN |  | 6033.92
DO (0,40X0,60)M,COM 6MM DE ESPESSURA,EM ALTO RELEVO.FORNECIM
ENTO E COLOCACAO
13593 | PLACA DE INAUGURACAO, EM ALUMINIO FUNDIDO (DURALUMINIO), DE | UN | 1 | 6000 | 0 | 6000
(40X60)CM, ESPESSURADE 6MM, EM ALTO RELEVO
20115 | MAO-DE-OBRA DE PEDREIRO, INCLUSIVE ENCARGOS SOCIAIS DESONERA | H | 1.5 | 21.96 | 3 | 33.9282
DOS
05.050.0008-0 | PLACA DE INAUGURACAO EM BRONZE COM AS DIMENSOES DE (0,35X0,5 | UN |  | 3039.2
0)M.FORNECIMENTO E COLOCACAO
01968 | MAO-DE-OBRA DE PEDREIRO, INCLUSIVE ENCARGOS SOCIAIS | H | 2 | 25.34 | 3 | 52.2004
02932 | PLACA DE INAUGURACAO, EM BRONZE, DE (35X50)CM | UN | 1 | 2987 | 0 | 2987
05.050.0008-A | PLACA DE INAUGURACAO EM BRONZE COM AS DIMENSOES DE (0,35X0,5 | UN |  | 3032.23
0)M.FORNECIMENTO E COLOCACAO
02932 | PLACA DE INAUGURACAO, EM BRONZE, DE (35X50)CM | UN | 1 | 2987 | 0 | 2987
20115 | MAO-DE-OBRA DE PEDREIRO, INCLUSIVE ENCARGOS SOCIAIS DESONERA | H | 2 | 21.96 | 3 | 45.2376
DOS
05.051.0010-0 | PLACA DE INAUGURACAO EM LATAO COM ESPESSURA MINIMA DE 3MM,GR | CM2 |  | 1.37
AVACAO POSITIVA E NEGATIVA,ACABAMENTO NAS BORDAS POR ABRASAO
,GRAVADA COM PINTURA NAS LOGOMARCAS PELO SISTEMA DE EXPOSICA
O DE LUZ,FIXADAS COM PARAFUSOS COM ACABAMENTO DAS CABECAS EM
LATAO,INCLUSIVE CORTINA DE VELUDO PARA DESCERRAMENTO COM FI
TA DE CETIM.FORNECIMENTO E COLOCACAO
01968 | MAO-DE-OBRA DE PEDREIRO, INCLUSIVE ENCARGOS SOCIAIS | H | 0.0015 | 25.34 | 3 | 0.0392
13738 | PLACA DE INAUG.EM LATAO, C/ESPES.MINIMA 3MM, GRAVACAO POSITI | CM2 | 1 | 1.3333 | 0 | 1.3333
VA E NEGATIVA, ACAB.NAS BORDAS POR ABRASAO
05.051.0010-A | PLACA DE INAUGURACAO EM LATAO COM ESPESSURA MINIMA DE 3MM,GR | CM2 |  | 1.36
AVACAO POSITIVA E NEGATIVA,ACABAMENTO NAS BORDAS POR ABRASAO
,GRAVADA COM PINTURA NAS LOGOMARCAS PELO SISTEMA DE EXPOSICA
O DE LUZ,FIXADAS COM PARAFUSOS COM ACABAMENTO DAS CABECAS EM
LATAO,INCLUSIVE CORTINA DE VELUDO PARA DESCERRAMENTO COM FI
TA DE CETIM.FORNECIMENTO E COLOCACAO
13738 | PLACA DE INAUG.EM LATAO, C/ESPES.MINIMA 3MM, GRAVACAO POSITI | CM2 | 1 | 1.3333 | 0 | 1.3333
VA E NEGATIVA, ACAB.NAS BORDAS POR ABRASAO
20115 | MAO-DE-OBRA DE PEDREIRO, INCLUSIVE ENCARGOS SOCIAIS DESONERA | H | 0.0015 | 21.96 | 3 | 0.0339
DOS
05.054.0001-0 | PLACA DE ACRILICO PARA IDENTIFICACAO DE PORTAS,MEDINDO (25X8 | UN |  | 46.42
)CM.FORNECIMENTO E COLOCACAO
01968 | MAO-DE-OBRA DE PEDREIRO, INCLUSIVE ENCARGOS SOCIAIS | H | 0.2 | 25.34 | 3 | 5.22
02290 | PLACA DE IDENTIFICACAO DE PORTAS, EM ACRILICO, DE (25X8)CM E | UN | 1 | 41.2 | 0 | 41.2
COM ESPES. DE 4M M
05.054.0001-A | PLACA DE ACRILICO PARA IDENTIFICACAO DE PORTAS,MEDINDO (25X8 | UN |  | 45.72
)CM.FORNECIMENTO E COLOCACAO
02290 | PLACA DE IDENTIFICACAO DE PORTAS, EM ACRILICO, DE (25X8)CM E | UN | 1 | 41.2 | 0 | 41.2
COM ESPES. DE 4M M
20115 | MAO-DE-OBRA DE PEDREIRO, INCLUSIVE ENCARGOS SOCIAIS DESONERA | H | 0.2 | 21.96 | 3 | 4.5238
DOS
05.054.0015-0 | PLACA DE ACRILICO,DESENHADA,INDICANDO SANITARIO MASCULINO OU | UN |  | 135.22
FEMININO,DE (39X19)CM.FORNECIMENTO E COLOCACAO
00491 | PLACA P/PORTA WC,ACRILICO,IMPRES."SILK-SCREEN", FUNDO BRANCO | UN | 1 | 130 | 0 | 130
E DESENHO AZUL, C/ESPES.3,2MM, (39X19)CM
01968 | MAO-DE-OBRA DE PEDREIRO, INCLUSIVE ENCARGOS SOCIAIS | H | 0.2 | 25.34 | 3 | 5.22
05.054.0015-A | PLACA DE ACRILICO,DESENHADA,INDICANDO SANITARIO MASCULINO OU | UN |  | 134.52
FEMININO,DE (39X19)CM.FORNECIMENTO E COLOCACAO
00491 | PLACA P/PORTA WC,ACRILICO,IMPRES."SILK-SCREEN", FUNDO BRANCO | UN | 1 | 130 | 0 | 130
E DESENHO AZUL, C/ESPES.3,2MM, (39X19)CM
20115 | MAO-DE-OBRA DE PEDREIRO, INCLUSIVE ENCARGOS SOCIAIS DESONERA | H | 0.2 | 21.96 | 3 | 4.5238
DOS
05.054.0045-0 | PLACAS DE IDENTIFICACAO DE MONUMENTOS HISTORICOS EM BRONZE C | UN |  | 3004.22
OM AS DIMENSOES DE (35X50)CM,EXCLUSIVE PEDESTAL DE CONCRETO.
FORNECIMENTO E COLOCACAO
01968 | MAO-DE-OBRA DE PEDREIRO, INCLUSIVE ENCARGOS SOCIAIS | H | 0.66 | 25.34 | 3 | 17.2261
02932 | PLACA DE INAUGURACAO, EM BRONZE, DE (35X50)CM | UN | 1 | 2987 | 0 | 2987
05.054.0045-A | PLACAS DE IDENTIFICACAO DE MONUMENTOS HISTORICOS EM BRONZE C | UN |  | 3001.92
OM AS DIMENSOES DE (35X50)CM,EXCLUSIVE PEDESTAL DE CONCRETO.
FORNECIMENTO E COLOCACAO
02932 | PLACA DE INAUGURACAO, EM BRONZE, DE (35X50)CM | UN | 1 | 2987 | 0 | 2987
20115 | MAO-DE-OBRA DE PEDREIRO, INCLUSIVE ENCARGOS SOCIAIS DESONERA | H | 0.66 | 21.96 | 3 | 14.9284
DOS
05.054.0050-0 | PLACAS DE IDENTIFICACAO DE MONUMENTOS HISTORICOS EM BRONZE C | UN |  | 3434.66
OM AS DIMENSOES DE(35X50)CM,INCLUSIVE PEDESTAL DE CONCRETO.F
ORNECIMENTO E COLOCACAO
01966 | MAO-DE-OBRA DE PINTOR, INCLUSIVE ENCARGOS SOCIAIS | H | 0.53 | 25.34 | 3 | 13.8331
01968 | MAO-DE-OBRA DE PEDREIRO, INCLUSIVE ENCARGOS SOCIAIS | H | 2 | 25.34 | 3 | 52.2004
01999 | MAO-DE-OBRA DE SERVENTE DA CONSTRUCAO CIVIL, INCLUSIVE ENCAR | H | 2.26 | 18.31 | 3 | 42.622
GOS SOCIAIS
02129 | CONCRETO ARMADO FCK 15MPA | M3 | 0.11 | 3001.4446 | 0 | 330.1589
02385 | LIXA D'AGUA Nº 100 | UN | 0.76 | 1.43 | 0 | 1.0868
02932 | PLACA DE INAUGURACAO, EM BRONZE, DE (35X50)CM | UN | 1 | 2987 | 0 | 2987
03876 | TINTA LATEX STANDARD PARA EXTERIOR/INTERIOR SEMIBRILHANTE BR | UN | 0.018 | 353.92 | 0 | 6.3706
ANCA OU COLORIDA, EM BALDES DE 18 LITROS
06028 | SELADOR PIGMENTADO A BASE DE RESINA ACRILICA MODIFICADA, NA | GL | 0.06 | 23.18 | 0 | 1.3908
COR BRANCA
05.054.0050-A | PLACAS DE IDENTIFICACAO DE MONUMENTOS HISTORICOS EM BRONZE C | UN |  | 3401.8
OM AS DIMENSOES DE(35X50)CM,INCLUSIVE PEDESTAL DE CONCRETO.F
ORNECIMENTO E COLOCACAO
02385 | LIXA D'AGUA Nº 100 | UN | 0.76 | 1.43 | 0 | 1.0868
02932 | PLACA DE INAUGURACAO, EM BRONZE, DE (35X50)CM | UN | 1 | 2987 | 0 | 2987
03876 | TINTA LATEX STANDARD PARA EXTERIOR/INTERIOR SEMIBRILHANTE BR | UN | 0.018 | 353.92 | 0 | 6.3706
ANCA OU COLORIDA, EM BALDES DE 18 LITROS
06028 | SELADOR PIGMENTADO A BASE DE RESINA ACRILICA MODIFICADA, NA | GL | 0.06 | 23.18 | 0 | 1.3908
COR BRANCA
20115 | MAO-DE-OBRA DE PEDREIRO, INCLUSIVE ENCARGOS SOCIAIS DESONERA | H | 2 | 21.96 | 3 | 45.2376
DOS
20118 | MAO-DE-OBRA DE PINTOR, INCLUSIVE ENCARGOS SOCIAIS DESONERADO | H | 0.53 | 21.96 | 3 | 11.988
S
20132 | MAO-DE-OBRA DE SERVENTE DA CONSTRUCAO CIVIL, INCLUSIVE ENCAR | H | 2.26 | 15.87 | 3 | 36.9422
GOS SOCIAIS DESONERADOS
30313 | CONCRETO ARMADO FCK 15MPA | M3 | 0.11 | 2834.4785 | 0 | 311.7926
05.054.0055-0 | PLACA DE IDENTIFICACAO MONUMENTOS E/OU ARVORES NOTAVEIS(15,5 | UN |  | 198.01
X15)CM,ACO ESCOVADO C/IMPRESSAO EM CORROSAO A ACIDO EM BAIXO
RELEVO,COR DOS TEXTOS EM PRETO 100% E MARCAS EM CORES,TIPOL
OGIA OTTWA OU SIMILAR,FIXACAO SOBRE TUBO DE FERRO GALVANIZAD
O 1.1/2" E ALTURA DE 100CM,PINTADO PRETO FOSCO,C/BANDEJA INC
LINADA 30º COM A MESMA MEDIDA DA PLACA.FORNECIMENTO E COLOC.
00124 | ESMALTE SINTETICO ALQUIDICO ALTO BRILHO, BRILHANTE, ACETINAD | GL | 0.007 | 101.03 | 0 | 0.7072
O OU FOSCO
00172 | TUBO DE ACO GALVANIZADO, COM COSTURA, PESADO, NBR 5580, DN=1 | M | 1.26 | 57.61 | 0 | 72.5886
.1/2"
01647 | CONCRETO FCK 10MPA INCL. MAT.,PREP.,LANC | M3 | 0.02 | 580.1518 | 0 | 11.603
01966 | MAO-DE-OBRA DE PINTOR, INCLUSIVE ENCARGOS SOCIAIS | H | 0.0536 | 25.34 | 3 | 1.399
01968 | MAO-DE-OBRA DE PEDREIRO, INCLUSIVE ENCARGOS SOCIAIS | H | 0.17 | 25.34 | 3 | 4.437
01999 | MAO-DE-OBRA DE SERVENTE DA CONSTRUCAO CIVIL, INCLUSIVE ENCAR | H | 0.026 | 18.31 | 3 | 0.4903
GOS SOCIAIS
02053 | CARGA MAN. E DESC. MEC., CAMINHAO 8T | T | 0.05 | 38.481 | 0 | 1.9241
02057 | TRANSPORTE CARGA CAMINHAO 8T, 30KM/H | T X KM | 1.5 | 1.7191 | 0 | 2.5787
02385 | LIXA D'AGUA Nº 100 | UN | 0.07 | 1.43 | 0 | 0.1001
03032 | ESCAVACAO MAN. 1ªCAT., ATE 1,50M | M3 | 0.02 | 64.1216 | 0 | 1.2824
06021 | FUNDO ANTICORROSIVO DE SECAGEM RAPIDA LARANJA | GL | 0.004 | 63.73 | 0 | 0.2549
06913 | MAO-DE-OBRA DE SERRALHEIRO DA CONSTRUCAOCIVIL, INCLUSIVE ENC | H | 0.25 | 27.26 | 3 | 7.0195
ARGOS SOCIAIS
11269 | CHAPA DE ACO GALVANIZADO, Nº14 (1,95MM) | KG | 0.3865 | 13.4283 | 0 | 5.19
13601 | COLA DE POLIURETANO, REFERENCIA AD-19, TIPO D-19, TIPO ALTRO | KG | 0.1 | 68.27 | 0 | 6.827
, FADEMAC OU SIMILAR
13602 | PLACA DE ACO ESCOVADO, P/IDENTIFICACAO DE MONUMENTOS OU ARVO | UN | 1 | 81.37 | 0 | 81.37
RE NOTAVEIS DE (15,5X15)CM, ESP.1MM
13603 | REBITE POP, DE (1/8"X3/8"), REF.440, REFAL OU SIMILAR | UN | 4 | 0.06 | 0 | 0.24
05.054.0055-A | PLACA DE IDENTIFICACAO MONUMENTOS E/OU ARVORES NOTAVEIS(15,5 | UN |  | 195.29
X15)CM,ACO ESCOVADO C/IMPRESSAO EM CORROSAO A ACIDO EM BAIXO
RELEVO,COR DOS TEXTOS EM PRETO 100% E MARCAS EM CORES,TIPOL
OGIA OTTWA OU SIMILAR,FIXACAO SOBRE TUBO DE FERRO GALVANIZAD
O 1.1/2" E ALTURA DE 100CM,PINTADO PRETO FOSCO,C/BANDEJA INC
LINADA 30º COM A MESMA MEDIDA DA PLACA.FORNECIMENTO E COLOC.
00124 | ESMALTE SINTETICO ALQUIDICO ALTO BRILHO, BRILHANTE, ACETINAD | GL | 0.007 | 101.03 | 0 | 0.7072
O OU FOSCO
00172 | TUBO DE ACO GALVANIZADO, COM COSTURA, PESADO, NBR 5580, DN=1 | M | 1.26 | 57.61 | 0 | 72.5886
.1/2"
02385 | LIXA D'AGUA Nº 100 | UN | 0.07 | 1.43 | 0 | 0.1001
06021 | FUNDO ANTICORROSIVO DE SECAGEM RAPIDA LARANJA | GL | 0.004 | 63.73 | 0 | 0.2549
11269 | CHAPA DE ACO GALVANIZADO, Nº14 (1,95MM) | KG | 0.3865 | 13.4283 | 0 | 5.19
13601 | COLA DE POLIURETANO, REFERENCIA AD-19, TIPO D-19, TIPO ALTRO | KG | 0.1 | 68.27 | 0 | 6.827
, FADEMAC OU SIMILAR
13602 | PLACA DE ACO ESCOVADO, P/IDENTIFICACAO DE MONUMENTOS OU ARVO | UN | 1 | 81.37 | 0 | 81.37
RE NOTAVEIS DE (15,5X15)CM, ESP.1MM
13603 | REBITE POP, DE (1/8"X3/8"), REF.440, REFAL OU SIMILAR | UN | 4 | 0.06 | 0 | 0.24
20115 | MAO-DE-OBRA DE PEDREIRO, INCLUSIVE ENCARGOS SOCIAIS DESONERA | H | 0.17 | 21.96 | 3 | 3.8452
DOS
20118 | MAO-DE-OBRA DE PINTOR, INCLUSIVE ENCARGOS SOCIAIS DESONERADO | H | 0.0536 | 21.96 | 3 | 1.2124
S
20131 | MAO-DE-OBRA DE SERRALHEIRO DA CONSTRUCAO CIVIL, INCLUSIVE EN | H | 0.25 | 23.62 | 3 | 6.0822
CARGOS SOCIAIS DESONERADOS
20132 | MAO-DE-OBRA DE SERVENTE DA CONSTRUCAO CIVIL, INCLUSIVE ENCAR | H | 0.026 | 15.87 | 3 | 0.425
GOS SOCIAIS DESONERADOS
30003 | ESCAVACAO MAN. 1ªCAT., ATE 1,50M | M3 | 0.02 | 55.5767 | 0 | 1.1115
30060 | TRANSPORTE CARGA CAMINHAO 8T, 30KM/H | T X KM | 1.5 | 1.6911 | 0 | 2.5367
30063 | CARGA MAN. E DESC. MEC., CAMINHAO 8T | T | 0.05 | 35.3117 | 0 | 1.7656
30276 | CONCRETO FCK 10MPA INCL. MAT.,PREP.,LANC | M3 | 0.02 | 551.8268 | 0 | 11.0365
05.054.0100-0 | PLACA FOTOLUMINESCENTE DE SINALIZACAO DE SEGURANCA CONTRA IN | UN |  | 10.75
CENDIO,PARA SAIDA DE EMERGENCIA,EM PVC ANTICHAMA,DIMENSOES A
PROXIMADAS DE (10X20)CM,CONFORME ABNT NBR 16820.FORNECIMENTO
E COLOCACAO
01968 | MAO-DE-OBRA DE PEDREIRO, INCLUSIVE ENCARGOS SOCIAIS | H | 0.2 | 25.34 | 3 | 5.22
14718 | PLACA FOTOLUMINESCENTE SINALIZACAO SEG.CONTRA INCENDIO P/SAI | UN | 1 | 5.53 | 0 | 5.53
DA EMERGENCIA,PVC ANTICHAMA,(10X20)CM,ABNT NBR 16820
05.054.0100-A | PLACA FOTOLUMINESCENTE DE SINALIZACAO DE SEGURANCA CONTRA IN | UN |  | 10.05
CENDIO,PARA SAIDA DE EMERGENCIA,EM PVC ANTICHAMA,DIMENSOES A
PROXIMADAS DE (10X20)CM,CONFORME ABNT NBR 16820.FORNECIMENTO
E COLOCACAO
14718 | PLACA FOTOLUMINESCENTE SINALIZACAO SEG.CONTRA INCENDIO P/SAI | UN | 1 | 5.53 | 0 | 5.53
DA EMERGENCIA,PVC ANTICHAMA,(10X20)CM,ABNT NBR 16820
20115 | MAO-DE-OBRA DE PEDREIRO, INCLUSIVE ENCARGOS SOCIAIS DESONERA | H | 0.2 | 21.96 | 3 | 4.5238
DOS
05.054.0102-0 | PLACA FOTOLUMINESCENTE DE SINALIZACAO DE SEGURANCA CONTRA IN | UN |  | 36.12
CENDIO,PARA SAIDA DE EMERGENCIA,EM PVC ANTICHAMA,DIMENSOES A
PROXIMADAS DE (20X40)CM,CONFORME ABNT NBR 16820.FORNECIMENTO
E COLOCACAO
01968 | MAO-DE-OBRA DE PEDREIRO, INCLUSIVE ENCARGOS SOCIAIS | H | 0.2 | 25.34 | 3 | 5.22
14732 | PLACA FOTOLUMINESCENTE SINALIZACAO SEG.CONTRA INCENDIO P/SAI | UN | 1 | 30.9 | 0 | 30.9
DA EMERGENCIA,PVC ANTICHAMA,(20X40)CM,ABNT NBR 16820
05.054.0102-A | PLACA FOTOLUMINESCENTE DE SINALIZACAO DE SEGURANCA CONTRA IN | UN |  | 35.42
CENDIO,PARA SAIDA DE EMERGENCIA,EM PVC ANTICHAMA,DIMENSOES A
PROXIMADAS DE (20X40)CM,CONFORME ABNT NBR 16820.FORNECIMENTO
E COLOCACAO
14732 | PLACA FOTOLUMINESCENTE SINALIZACAO SEG.CONTRA INCENDIO P/SAI | UN | 1 | 30.9 | 0 | 30.9
DA EMERGENCIA,PVC ANTICHAMA,(20X40)CM,ABNT NBR 16820
20115 | MAO-DE-OBRA DE PEDREIRO, INCLUSIVE ENCARGOS SOCIAIS DESONERA | H | 0.2 | 21.96 | 3 | 4.5238
DOS
05.054.0103-0 | PLACA FOTOLUMINESCENTE DE SINALIZACAO DE SEGURANCA CONTRA IN | UN |  | 13.46
CENDIO,PARA INDICACAO DE NUMERO DE PAVIMENTOS,EM PVC ANTICHA
MA,DIMENSOES APROXIMADAS DE (10X10)CM,CONFORME ABNT NBR 1682
0.FORNECIMENTO E COLOCACAO
01968 | MAO-DE-OBRA DE PEDREIRO, INCLUSIVE ENCARGOS SOCIAIS | H | 0.2 | 25.34 | 3 | 5.22
14733 | PLACA FOTOLUMINESCENTE SINALIZACAO SEG.CONTRA INCENDIO P/IND | UN | 1 | 8.24 | 0 | 8.24
ICACAO NUM.PAVIM.,PVC ANTICHAMA,(10X10)CM,ABNT NBR 16820
05.054.0103-A | PLACA FOTOLUMINESCENTE DE SINALIZACAO DE SEGURANCA CONTRA IN | UN |  | 12.76
CENDIO,PARA INDICACAO DE NUMERO DE PAVIMENTOS,EM PVC ANTICHA
MA,DIMENSOES APROXIMADAS DE (10X10)CM,CONFORME ABNT NBR 1682
0.FORNECIMENTO E COLOCACAO
14733 | PLACA FOTOLUMINESCENTE SINALIZACAO SEG.CONTRA INCENDIO P/IND | UN | 1 | 8.24 | 0 | 8.24
ICACAO NUM.PAVIM.,PVC ANTICHAMA,(10X10)CM,ABNT NBR 16820
20115 | MAO-DE-OBRA DE PEDREIRO, INCLUSIVE ENCARGOS SOCIAIS DESONERA | H | 0.2 | 21.96 | 3 | 4.5238
DOS
05.054.0104-0 | PLACA FOTOLUMINESCENTE DE SINALIZACAO DE SEGURANCA CONTRA IN | UN |  | 13.46
CENDIO,PARA INDICACAO CONTINUADA DE ROTA DE FUGA,EM PVC ANTI
CHAMA,DIMENSOES APROXIMADAS DE (7X20)CM,CONFORME ABNT NBR 16
820.FORNECIMENTO E COLOCACAO
01968 | MAO-DE-OBRA DE PEDREIRO, INCLUSIVE ENCARGOS SOCIAIS | H | 0.2 | 25.34 | 3 | 5.22
14734 | PLACA FOTOLUMINESCENTE SINALIZACAO SEG.CONTRA INCENDIO P/IND | UN | 1 | 8.24 | 0 | 8.24
ICACAO ROTA FUGA,PVC ANTICHAMA,(7X28)CM, ABNT NBR 16820
05.054.0104-A | PLACA FOTOLUMINESCENTE DE SINALIZACAO DE SEGURANCA CONTRA IN | UN |  | 12.76
CENDIO,PARA INDICACAO CONTINUADA DE ROTA DE FUGA,EM PVC ANTI
CHAMA,DIMENSOES APROXIMADAS DE (7X20)CM,CONFORME ABNT NBR 16
820.FORNECIMENTO E COLOCACAO
14734 | PLACA FOTOLUMINESCENTE SINALIZACAO SEG.CONTRA INCENDIO P/IND | UN | 1 | 8.24 | 0 | 8.24
ICACAO ROTA FUGA,PVC ANTICHAMA,(7X28)CM, ABNT NBR 16820
20115 | MAO-DE-OBRA DE PEDREIRO, INCLUSIVE ENCARGOS SOCIAIS DESONERA | H | 0.2 | 21.96 | 3 | 4.5238
DOS
05.054.0105-0 | PLACA FOTOLUMINESCENTE DE SINALIZACAO DE SEGURANCA CONTRA IN | UN |  | 11.03
CENDIO,PARA EQUIPAMENTOS DE COMBATE A INCENDIO E ALARME,EM P
VC ANTICHAMA,DIMENSOES APROXIMADAS DE (15X15)CM,CONFORME ABN
T NBR 16820.FORNECIMENTO E COLOCACAO
01968 | MAO-DE-OBRA DE PEDREIRO, INCLUSIVE ENCARGOS SOCIAIS | H | 0.2 | 25.34 | 3 | 5.22
14719 | PLACA FOTOLUMINESCENTE SINALIZACAO SEG.CINCENDIO,P/EQUIP.COM | UN | 1 | 5.8195 | 0 | 5.8195
BATE INCEND. E ALARME,PVC ANTICHAMA,(15X15)CM,ABNT NBR 16820
05.054.0105-A | PLACA FOTOLUMINESCENTE DE SINALIZACAO DE SEGURANCA CONTRA IN | UN |  | 10.34
CENDIO,PARA EQUIPAMENTOS DE COMBATE A INCENDIO E ALARME,EM P
VC ANTICHAMA,DIMENSOES APROXIMADAS DE (15X15)CM,CONFORME ABN
T NBR 16820.FORNECIMENTO E COLOCACAO
14719 | PLACA FOTOLUMINESCENTE SINALIZACAO SEG.CINCENDIO,P/EQUIP.COM | UN | 1 | 5.8195 | 0 | 5.8195
BATE INCEND. E ALARME,PVC ANTICHAMA,(15X15)CM,ABNT NBR 16820
20115 | MAO-DE-OBRA DE PEDREIRO, INCLUSIVE ENCARGOS SOCIAIS DESONERA | H | 0.2 | 21.96 | 3 | 4.5238
DOS
05.054.0110-0 | PLACA FOTOLUMINESCENTE DE SINALIZACAO DE SEGURANCA CONTRA IN | UN |  | 54.39
CENDIO,PARA EQUIPAMENTOS DE COMBATE A INCENDIO E ALARME,EM P
VC ANTICHAMA,DIMENSOES APROXIMADAS DE (30X30)CM,CONFORME ABN
T NBR 16820.FORNECIMENTO E COLOCACAO
01968 | MAO-DE-OBRA DE PEDREIRO, INCLUSIVE ENCARGOS SOCIAIS | H | 0.2 | 25.34 | 3 | 5.22
14720 | PLACA FOTOLUMINESCENTE SINALIZACAO SEG.CONTRA INCENDIO P/EQU | UN | 1 | 49.17 | 0 | 49.17
IP.COMB.INC.E ALARME,PVC ANTICHAMA,(30X30)CM,ABNT NBR 16820
05.054.0110-A | PLACA FOTOLUMINESCENTE DE SINALIZACAO DE SEGURANCA CONTRA IN | UN |  | 53.69
CENDIO,PARA EQUIPAMENTOS DE COMBATE A INCENDIO E ALARME,EM P
VC ANTICHAMA,DIMENSOES APROXIMADAS DE (30X30)CM,CONFORME ABN
T NBR 16820.FORNECIMENTO E COLOCACAO
14720 | PLACA FOTOLUMINESCENTE SINALIZACAO SEG.CONTRA INCENDIO P/EQU | UN | 1 | 49.17 | 0 | 49.17
IP.COMB.INC.E ALARME,PVC ANTICHAMA,(30X30)CM,ABNT NBR 16820
20115 | MAO-DE-OBRA DE PEDREIRO, INCLUSIVE ENCARGOS SOCIAIS DESONERA | H | 0.2 | 21.96 | 3 | 4.5238
DOS
05.054.0115-0 | PLACA FOTOLUMINESCENTE DE SINALIZACAO DE SEGURANCA CONTRA IN | UN |  | 12.37
CENDIO,PARA EQUIPAMENTOS DE COMBATE A INCENDIO E ALARME,EM P
VC ANTICHAMA,DIMENSOES APROXIMADAS DE (20X15)CM,CONFORME ABN
T NBR 16820.FORNECIMENTO E COLOCACAO
01968 | MAO-DE-OBRA DE PEDREIRO, INCLUSIVE ENCARGOS SOCIAIS | H | 0.2 | 25.34 | 3 | 5.22
14735 | PLACA FOTOLUMINESCENTE SINALIZACAO SEG.CONTRA INCENDIO P/EQU | UN | 1 | 7.15 | 0 | 7.15
IP.COMB.INC.E ALARME,PVC ANTICHAMA,(20X15)CM,ABNT NBR 16820
05.054.0115-A | PLACA FOTOLUMINESCENTE DE SINALIZACAO DE SEGURANCA CONTRA IN | UN |  | 11.67
CENDIO,PARA EQUIPAMENTOS DE COMBATE A INCENDIO E ALARME,EM P
VC ANTICHAMA,DIMENSOES APROXIMADAS DE (20X15)CM,CONFORME ABN
T NBR 16820.FORNECIMENTO E COLOCACAO
14735 | PLACA FOTOLUMINESCENTE SINALIZACAO SEG.CONTRA INCENDIO P/EQU | UN | 1 | 7.15 | 0 | 7.15
IP.COMB.INC.E ALARME,PVC ANTICHAMA,(20X15)CM,ABNT NBR 16820
20115 | MAO-DE-OBRA DE PEDREIRO, INCLUSIVE ENCARGOS SOCIAIS DESONERA | H | 0.2 | 21.96 | 3 | 4.5238
DOS
05.054.0120-0 | PLACA FOTOLUMINESCENTE DE SINALIZACAO DE SEGURANCA CONTRA IN | UN |  | 17.58
CENDIO,DE PROIBICAO,EM PVC ANTICHAMA,FORMA CIRCULAR,DIAMETRO
APROXIMADO DE 20CM,CONFORME ABNT NBR 16820.FORNECIMENTO E C
OLOCACAO
01968 | MAO-DE-OBRA DE PEDREIRO, INCLUSIVE ENCARGOS SOCIAIS | H | 0.2 | 25.34 | 3 | 5.22
14736 | PLACA FOTOLUMINESCENTE SINALIZACAO SEG.CONTRA INCENDIO,DE PR | UN | 1 | 12.36 | 0 | 12.36
OIBICAO,PVC ANTIC.,FORMA CIRC.,DIAMETRO 20CM,ABNT NBR 16820
05.054.0120-A | PLACA FOTOLUMINESCENTE DE SINALIZACAO DE SEGURANCA CONTRA IN | UN |  | 16.88
CENDIO,DE PROIBICAO,EM PVC ANTICHAMA,FORMA CIRCULAR,DIAMETRO
APROXIMADO DE 20CM,CONFORME ABNT NBR 16820.FORNECIMENTO E C
OLOCACAO
14736 | PLACA FOTOLUMINESCENTE SINALIZACAO SEG.CONTRA INCENDIO,DE PR | UN | 1 | 12.36 | 0 | 12.36
OIBICAO,PVC ANTIC.,FORMA CIRC.,DIAMETRO 20CM,ABNT NBR 16820
20115 | MAO-DE-OBRA DE PEDREIRO, INCLUSIVE ENCARGOS SOCIAIS DESONERA | H | 0.2 | 21.96 | 3 | 4.5238
DOS
05.054.0130-0 | PLACA FOTOLUMINESCENTE DE SINALIZACAO DE SEGURANCA CONTRA IN | UN |  | 13.46
CENDIO,DE ALERTA,EM PVC ANTICHAMA,FORMA TRIANGULAR,DIMENSAO
APROXIMADA DA BASE DE 20CM,CONFORME ABNT NBR 16820.FORNECIM
ENTO E COLOCACAO
01968 | MAO-DE-OBRA DE PEDREIRO, INCLUSIVE ENCARGOS SOCIAIS | H | 0.2 | 25.34 | 3 | 5.22
14737 | PLACA FOTOLUMINESCENTE SINALIZACAO SEG.CONTRA INCENDIO,DE AL | UN | 1 | 8.24 | 0 | 8.24
ERTA,PVC ANTICHAMA,FORMA TRIANGULAR,BASE 20CM,ABNT NBR 16820
05.054.0130-A | PLACA FOTOLUMINESCENTE DE SINALIZACAO DE SEGURANCA CONTRA IN | UN |  | 12.76
CENDIO,DE ALERTA,EM PVC ANTICHAMA,FORMA TRIANGULAR,DIMENSAO
APROXIMADA DA BASE DE 20CM,CONFORME ABNT NBR 16820.FORNECIM
ENTO E COLOCACAO
14737 | PLACA FOTOLUMINESCENTE SINALIZACAO SEG.CONTRA INCENDIO,DE AL | UN | 1 | 8.24 | 0 | 8.24
ERTA,PVC ANTICHAMA,FORMA TRIANGULAR,BASE 20CM,ABNT NBR 16820
20115 | MAO-DE-OBRA DE PEDREIRO, INCLUSIVE ENCARGOS SOCIAIS DESONERA | H | 0.2 | 21.96 | 3 | 4.5238
DOS
05.055.0010-0 | LETRA CAIXA DE ACO INOX POLIDO OU ESCOVADO,COM 20CM DE ALTUR | UN |  | 109.23
A,ESPESSURA DE 2CM,COM PINOS PARA FIXACAO.FORNECIMENTO E COL
OCACAO
01968 | MAO-DE-OBRA DE PEDREIRO, INCLUSIVE ENCARGOS SOCIAIS | H | 0.35 | 25.34 | 3 | 9.1351
01999 | MAO-DE-OBRA DE SERVENTE DA CONSTRUCAO CIVIL, INCLUSIVE ENCAR | H | 0.35 | 18.31 | 3 | 6.6008
GOS SOCIAIS
05466 | LETRA CAIXA DE ACO INOX POLIDO OU ESCOVADO,COM 20CM DE ALTUR | UN | 1 | 93.5 | 0 | 93.5
A,ESPESSURA DE 2CM,COM PINOS PARA FIXACAO
05.055.0010-A | LETRA CAIXA DE ACO INOX POLIDO OU ESCOVADO,COM 20CM DE ALTUR | UN |  | 107.13
A,ESPESSURA DE 2CM,COM PINOS PARA FIXACAO.FORNECIMENTO E COL
OCACAO
05466 | LETRA CAIXA DE ACO INOX POLIDO OU ESCOVADO,COM 20CM DE ALTUR | UN | 1 | 93.5 | 0 | 93.5
A,ESPESSURA DE 2CM,COM PINOS PARA FIXACAO
20115 | MAO-DE-OBRA DE PEDREIRO, INCLUSIVE ENCARGOS SOCIAIS DESONERA | H | 0.35 | 21.96 | 3 | 7.9166
DOS
20132 | MAO-DE-OBRA DE SERVENTE DA CONSTRUCAO CIVIL, INCLUSIVE ENCAR | H | 0.35 | 15.87 | 3 | 5.7211
GOS SOCIAIS DESONERADOS
05.055.0022-0 | LETRA CAIXA DE ACO INOX POLIDO OU ESCOVADO,COM 30CM DE ALTUR | UN |  | 180.53
A,ESPESSURA DE 3CM,COM PINOS PARA FIXACAO.FORNECIMENTO E COL
OCACAO
01968 | MAO-DE-OBRA DE PEDREIRO, INCLUSIVE ENCARGOS SOCIAIS | H | 0.35 | 25.34 | 3 | 9.1351
01999 | MAO-DE-OBRA DE SERVENTE DA CONSTRUCAO CIVIL, INCLUSIVE ENCAR | H | 0.35 | 18.31 | 3 | 6.6008
GOS SOCIAIS
14361 | LETRA CAIXA DE ACO INOX POLIDO OU ESCOVADO,COM 30CM DE ALTUR | UN | 1 | 164.8 | 0 | 164.8
A,ESPESSURA DE 3CM,COM PINOS PARA FIXACAO
05.055.0022-A | LETRA CAIXA DE ACO INOX POLIDO OU ESCOVADO,COM 30CM DE ALTUR | UN |  | 178.43
A,ESPESSURA DE 3CM,COM PINOS PARA FIXACAO.FORNECIMENTO E COL
OCACAO
14361 | LETRA CAIXA DE ACO INOX POLIDO OU ESCOVADO,COM 30CM DE ALTUR | UN | 1 | 164.8 | 0 | 164.8
A,ESPESSURA DE 3CM,COM PINOS PARA FIXACAO
20115 | MAO-DE-OBRA DE PEDREIRO, INCLUSIVE ENCARGOS SOCIAIS DESONERA | H | 0.35 | 21.96 | 3 | 7.9166
DOS
20132 | MAO-DE-OBRA DE SERVENTE DA CONSTRUCAO CIVIL, INCLUSIVE ENCAR | H | 0.35 | 15.87 | 3 | 5.7211
GOS SOCIAIS DESONERADOS
05.055.0024-0 | LETRA CAIXA DE ACO INOX POLIDO OU ESCOVADO,COM 40CM DE ALTUR | UN |  | 242.33
A,ESPESSURA DE 4CM,COM PINOS PARA FIXACAO.FORNECIMENTO E COL
OCACAO
01968 | MAO-DE-OBRA DE PEDREIRO, INCLUSIVE ENCARGOS SOCIAIS | H | 0.35 | 25.34 | 3 | 9.1351
01999 | MAO-DE-OBRA DE SERVENTE DA CONSTRUCAO CIVIL, INCLUSIVE ENCAR | H | 0.35 | 18.31 | 3 | 6.6008
GOS SOCIAIS
14362 | LETRA CAIXA DE ACO INOX POLIDO OU ESCOVADO,COM 40CM DE ALTUR | UN | 1 | 226.6 | 0 | 226.6
A,ESPESSURA DE 4CM,COM PINOS PARA FIXACAO
05.055.0024-A | LETRA CAIXA DE ACO INOX POLIDO OU ESCOVADO,COM 40CM DE ALTUR | UN |  | 240.23
A,ESPESSURA DE 4CM,COM PINOS PARA FIXACAO.FORNECIMENTO E COL
OCACAO
14362 | LETRA CAIXA DE ACO INOX POLIDO OU ESCOVADO,COM 40CM DE ALTUR | UN | 1 | 226.6 | 0 | 226.6
A,ESPESSURA DE 4CM,COM PINOS PARA FIXACAO
20115 | MAO-DE-OBRA DE PEDREIRO, INCLUSIVE ENCARGOS SOCIAIS DESONERA | H | 0.35 | 21.96 | 3 | 7.9166
DOS
20132 | MAO-DE-OBRA DE SERVENTE DA CONSTRUCAO CIVIL, INCLUSIVE ENCAR | H | 0.35 | 15.87 | 3 | 5.7211
GOS SOCIAIS DESONERADOS
05.055.0026-0 | LETRA CAIXA DE LATAO,COM 30CM DE ALTURA,ESPESSURA DE 3CM,COM | UN |  | 221.73
PINOS PARA FIXACAO.FORNECIMENTO E COLOCACAO
01968 | MAO-DE-OBRA DE PEDREIRO, INCLUSIVE ENCARGOS SOCIAIS | H | 0.35 | 25.34 | 3 | 9.1351
01999 | MAO-DE-OBRA DE SERVENTE DA CONSTRUCAO CIVIL, INCLUSIVE ENCAR | H | 0.35 | 18.31 | 3 | 6.6008
GOS SOCIAIS
05467 | LETRA CAIXA DE LATAO,TIPO "HELVETICA MEDIUM",COM 30CM DE ALT | UN | 1 | 206 | 0 | 206
URA,ESPESSURA DE 3CM,COM PINOS PARA FIXACAO
05.055.0026-A | LETRA CAIXA DE LATAO,COM 30CM DE ALTURA,ESPESSURA DE 3CM,COM | UN |  | 219.63
PINOS PARA FIXACAO.FORNECIMENTO E COLOCACAO
05467 | LETRA CAIXA DE LATAO,TIPO "HELVETICA MEDIUM",COM 30CM DE ALT | UN | 1 | 206 | 0 | 206
URA,ESPESSURA DE 3CM,COM PINOS PARA FIXACAO
20115 | MAO-DE-OBRA DE PEDREIRO, INCLUSIVE ENCARGOS SOCIAIS DESONERA | H | 0.35 | 21.96 | 3 | 7.9166
DOS
20132 | MAO-DE-OBRA DE SERVENTE DA CONSTRUCAO CIVIL, INCLUSIVE ENCAR | H | 0.35 | 15.87 | 3 | 5.7211
GOS SOCIAIS DESONERADOS
05.055.0030-0 | LETRA FUNDIDA EM ALUMINIO,COM 10CM DE ALTURA,ESPESSURA DE 5M | UN |  | 85.77
M,COM PINOS PARA FIXACAO.FORNECIMENTO E COLOCACAO
01968 | MAO-DE-OBRA DE PEDREIRO, INCLUSIVE ENCARGOS SOCIAIS | H | 0.35 | 25.34 | 3 | 9.1351
01999 | MAO-DE-OBRA DE SERVENTE DA CONSTRUCAO CIVIL, INCLUSIVE ENCAR | H | 0.35 | 18.31 | 3 | 6.6008
GOS SOCIAIS
13604 | LETRA FUNDIDA EM ALUMINIO,TIPO "HELVETICA",COM 10CM DE ALTUR | UN | 1 | 70.0413 | 0 | 70.0413
A,ESPESSURA DE 5MM,COM PINOS PARA FIXACAO
05.055.0030-A | LETRA FUNDIDA EM ALUMINIO,COM 10CM DE ALTURA,ESPESSURA DE 5M | UN |  | 83.67
M,COM PINOS PARA FIXACAO.FORNECIMENTO E COLOCACAO
13604 | LETRA FUNDIDA EM ALUMINIO,TIPO "HELVETICA",COM 10CM DE ALTUR | UN | 1 | 70.0413 | 0 | 70.0413
A,ESPESSURA DE 5MM,COM PINOS PARA FIXACAO
20115 | MAO-DE-OBRA DE PEDREIRO, INCLUSIVE ENCARGOS SOCIAIS DESONERA | H | 0.35 | 21.96 | 3 | 7.9166
DOS
20132 | MAO-DE-OBRA DE SERVENTE DA CONSTRUCAO CIVIL, INCLUSIVE ENCAR | H | 0.35 | 15.87 | 3 | 5.7211
GOS SOCIAIS DESONERADOS
05.055.0040-0 | LETRA FUNDIDA EM BRONZE,COM 10CM DE ALTURA,ESPESSURA DE 5MM, | UN |  | 105.73
COM PINOS PARA FIXACAO.FORNECIMENTO E COLOCACAO
01968 | MAO-DE-OBRA DE PEDREIRO, INCLUSIVE ENCARGOS SOCIAIS | H | 0.35 | 25.34 | 3 | 9.1351
01999 | MAO-DE-OBRA DE SERVENTE DA CONSTRUCAO CIVIL, INCLUSIVE ENCAR | H | 0.35 | 18.31 | 3 | 6.6008
GOS SOCIAIS
13605 | LETRA FUNDIDA EM BRONZE,POLIDA E OXIDADA NAS LATERAIS,TIPO " | UN | 1 | 90 | 0 | 90
HELVETICA",COM 10CM DE ALTURA,ESP.DE 5MM,C/PINOS P/FIXACAO
05.055.0040-A | LETRA FUNDIDA EM BRONZE,COM 10CM DE ALTURA,ESPESSURA DE 5MM, | UN |  | 103.63
COM PINOS PARA FIXACAO.FORNECIMENTO E COLOCACAO
13605 | LETRA FUNDIDA EM BRONZE,POLIDA E OXIDADA NAS LATERAIS,TIPO " | UN | 1 | 90 | 0 | 90
HELVETICA",COM 10CM DE ALTURA,ESP.DE 5MM,C/PINOS P/FIXACAO
20115 | MAO-DE-OBRA DE PEDREIRO, INCLUSIVE ENCARGOS SOCIAIS DESONERA | H | 0.35 | 21.96 | 3 | 7.9166
DOS
20132 | MAO-DE-OBRA DE SERVENTE DA CONSTRUCAO CIVIL, INCLUSIVE ENCAR | H | 0.35 | 15.87 | 3 | 5.7211
GOS SOCIAIS DESONERADOS
05.056.0001-0 | PLACA DE FERRO ESMALTADO DE 12X18CM COM NUMERACAO PARA IDENT | UN |  | 83.99
IFICACAO DE IMOVEL EM LOGRADOURO.FORNECIMENTO E COLOCACAO
01968 | MAO-DE-OBRA DE PEDREIRO, INCLUSIVE ENCARGOS SOCIAIS | H | 0.2 | 25.34 | 3 | 5.22
01999 | MAO-DE-OBRA DE SERVENTE DA CONSTRUCAO CIVIL, INCLUSIVE ENCAR | H | 0.2 | 18.31 | 3 | 3.7719
GOS SOCIAIS
05638 | PLACA DE IDENTIFICACAO, EM FERRO ESMALTADO, DE (12X18)CM, PA | UN | 1 | 75 | 0 | 75
RA NUMERACAO DE IMOVEIS
05.056.0001-A | PLACA DE FERRO ESMALTADO DE 12X18CM COM NUMERACAO PARA IDENT | UN |  | 82.79
IFICACAO DE IMOVEL EM LOGRADOURO.FORNECIMENTO E COLOCACAO
05638 | PLACA DE IDENTIFICACAO, EM FERRO ESMALTADO, DE (12X18)CM, PA | UN | 1 | 75 | 0 | 75
RA NUMERACAO DE IMOVEIS
20115 | MAO-DE-OBRA DE PEDREIRO, INCLUSIVE ENCARGOS SOCIAIS DESONERA | H | 0.2 | 21.96 | 3 | 4.5238
DOS
20132 | MAO-DE-OBRA DE SERVENTE DA CONSTRUCAO CIVIL, INCLUSIVE ENCAR | H | 0.2 | 15.87 | 3 | 3.2692
GOS SOCIAIS DESONERADOS
05.056.0002-0 | PLACA DE FERRO ESMALTADO FORMA ELIPTICA,Nº13,PARA IDENTIFICA | UN |  | 18.74
CAO DE MARCADOR,DE LUZ OU GAS OU OUTRO,EM CONJUNTO HABITACIO
NAL.FORNECIMENTO E COLOCACAO
01968 | MAO-DE-OBRA DE PEDREIRO, INCLUSIVE ENCARGOS SOCIAIS | H | 0.15 | 25.34 | 3 | 3.915
01999 | MAO-DE-OBRA DE SERVENTE DA CONSTRUCAO CIVIL, INCLUSIVE ENCAR | H | 0.15 | 18.31 | 3 | 2.8289
GOS SOCIAIS
05639 | PLACA DE IDENTIFICACAO, EM FERRO ESMALTADO, DE (3X2)CM, FORM | UN | 1 | 12 | 0 | 12
A ELIPTICA Nº 13, PARA MARCADOR DE (GAS, LUZ ETC)
05.056.0002-A | PLACA DE FERRO ESMALTADO FORMA ELIPTICA,Nº13,PARA IDENTIFICA | UN |  | 17.84
CAO DE MARCADOR,DE LUZ OU GAS OU OUTRO,EM CONJUNTO HABITACIO
NAL.FORNECIMENTO E COLOCACAO
05639 | PLACA DE IDENTIFICACAO, EM FERRO ESMALTADO, DE (3X2)CM, FORM | UN | 1 | 12 | 0 | 12
A ELIPTICA Nº 13, PARA MARCADOR DE (GAS, LUZ ETC)
20115 | MAO-DE-OBRA DE PEDREIRO, INCLUSIVE ENCARGOS SOCIAIS DESONERA | H | 0.15 | 21.96 | 3 | 3.3928
DOS
20132 | MAO-DE-OBRA DE SERVENTE DA CONSTRUCAO CIVIL, INCLUSIVE ENCAR | H | 0.15 | 15.87 | 3 | 2.4519
GOS SOCIAIS DESONERADOS
05.057.0010-0 | PLACA DE IDENTIFICACAO EM ACO INOXIDAVEL,ESCRITA EM BRAILLE, | UN |  | 88.05
MEDINDO 8X25CM.FORNECIMENTO E COLOCACAO
01968 | MAO-DE-OBRA DE PEDREIRO, INCLUSIVE ENCARGOS SOCIAIS | H | 0.5 | 25.34 | 3 | 13.0501
13571 | PLACA DE IDENTIFICACAO EM ACO INOXIDAVEL, ESCRITA EM BRAILLE | UN | 1 | 75 | 0 | 75
, DE (8X25)CM
05.057.0010-A | PLACA DE IDENTIFICACAO EM ACO INOXIDAVEL,ESCRITA EM BRAILLE, | UN |  | 86.3
MEDINDO 8X25CM.FORNECIMENTO E COLOCACAO
13571 | PLACA DE IDENTIFICACAO EM ACO INOXIDAVEL, ESCRITA EM BRAILLE | UN | 1 | 75 | 0 | 75
, DE (8X25)CM
20115 | MAO-DE-OBRA DE PEDREIRO, INCLUSIVE ENCARGOS SOCIAIS DESONERA | H | 0.5 | 21.96 | 3 | 11.3094
DOS
05.057.0015-0 | MAPA TATIL(BRAILLE/RELEVO) EM ACRILICO,MEDINDO 54X39CM,PARA | UN |  | 949.7
SINALIZACAO E LOCALIZACAO DE AMBIENTES,EXCLUSIVE PEDESTAL.FO
RNECIMENTO E COLOCACAO
01968 | MAO-DE-OBRA DE PEDREIRO, INCLUSIVE ENCARGOS SOCIAIS | H | 0.2 | 25.34 | 3 | 5.22
14522 | MAPA TATIL (BRAILE/RELEVO) EM ACRILICO, MEDINDO (54X39)CM, P | UN | 1 | 944.48 | 0 | 944.48
ARA SINALIZACAO E LOCALIZACAO DE AMBIENTES
05.057.0015-A | MAPA TATIL(BRAILLE/RELEVO) EM ACRILICO,MEDINDO 54X39CM,PARA | UN |  | 949
SINALIZACAO E LOCALIZACAO DE AMBIENTES,EXCLUSIVE PEDESTAL.FO
RNECIMENTO E COLOCACAO
14522 | MAPA TATIL (BRAILE/RELEVO) EM ACRILICO, MEDINDO (54X39)CM, P | UN | 1 | 944.48 | 0 | 944.48
ARA SINALIZACAO E LOCALIZACAO DE AMBIENTES
20115 | MAO-DE-OBRA DE PEDREIRO, INCLUSIVE ENCARGOS SOCIAIS DESONERA | H | 0.2 | 21.96 | 3 | 4.5238
DOS
05.057.0020-0 | ANEL TATIL DE TEXTURA CONSTRASTANTE (BORRACHA) E,PLACA TATIL | UN |  | 35.08
DE ALUMINIO EM BRAILE 10X3CM, PARA SINALIZACAO DE CORRIMAOS
,PARA PESSOAS COM NECESSIDADES ESPECIFICAS.FORNECIMENTO E CO
LOCACAO
01968 | MAO-DE-OBRA DE PEDREIRO, INCLUSIVE ENCARGOS SOCIAIS | H | 0.5 | 25.34 | 3 | 13.0501
14521 | KIT DE ANEL TATIL DE BORRACHA FLEXIVEL P/CORRIMAO C/DIAM. AT | UN | 1 | 22.03 | 0 | 22.03
E 2.1/2" E PLACA DE ALUMINIO EM BRAILE (10X3)CM, P/CORRIMAOS
05.057.0020-A | ANEL TATIL DE TEXTURA CONSTRASTANTE (BORRACHA) E,PLACA TATIL | UN |  | 33.33
DE ALUMINIO EM BRAILE 10X3CM, PARA SINALIZACAO DE CORRIMAOS
,PARA PESSOAS COM NECESSIDADES ESPECIFICAS.FORNECIMENTO E CO
LOCACAO
14521 | KIT DE ANEL TATIL DE BORRACHA FLEXIVEL P/CORRIMAO C/DIAM. AT | UN | 1 | 22.03 | 0 | 22.03
E 2.1/2" E PLACA DE ALUMINIO EM BRAILE (10X3)CM, P/CORRIMAOS
20115 | MAO-DE-OBRA DE PEDREIRO, INCLUSIVE ENCARGOS SOCIAIS DESONERA | H | 0.5 | 21.96 | 3 | 11.3094
DOS
05.058.0010-0 | PLASTICO NA COR PRETA,DESTINADO A PROTECAO DE TELHADOS,MOVEI | M2 |  | 1.42
S E PISOS,COM 0,15MM DE ESPESSURA,REUTILIZADO 5 VEZES,INCLUS
IVE RETIRADA.FORNECIMENTO E COLOCACAO
01999 | MAO-DE-OBRA DE SERVENTE DA CONSTRUCAO CIVIL, INCLUSIVE ENCAR | H | 0.062 | 18.31 | 3 | 1.1693
GOS SOCIAIS
04900 | PLASTICO NA COR PRETA, COM ESPESSURA DE 0,15MM | M2 | 0.2 | 1.263 | 0 | 0.2526
05.058.0010-A | PLASTICO NA COR PRETA,DESTINADO A PROTECAO DE TELHADOS,MOVEI | M2 |  | 1.26
S E PISOS,COM 0,15MM DE ESPESSURA,REUTILIZADO 5 VEZES,INCLUS
IVE RETIRADA.FORNECIMENTO E COLOCACAO
04900 | PLASTICO NA COR PRETA, COM ESPESSURA DE 0,15MM | M2 | 0.2 | 1.263 | 0 | 0.2526
20132 | MAO-DE-OBRA DE SERVENTE DA CONSTRUCAO CIVIL, INCLUSIVE ENCAR | H | 0.062 | 15.87 | 3 | 1.0135
GOS SOCIAIS DESONERADOS
05.058.0011-0 | LONA TIPO LEVE PARA PROTECAO DE TELHADOS,REUTILIZADO 2 VEZES | M2 |  | 1.48
,INCLUSIVE RETIRADA.FORNECIMENTO E COLOCACAO
01999 | MAO-DE-OBRA DE SERVENTE DA CONSTRUCAO CIVIL, INCLUSIVE ENCAR | H | 0.06 | 18.31 | 3 | 1.1316
GOS SOCIAIS
13606 | LONA TIPO LEVE, P/PROTECAO DE TELHADOS | M2 | 0.5 | 0.7121 | 0 | 0.3561
05.058.0011-A | LONA TIPO LEVE PARA PROTECAO DE TELHADOS,REUTILIZADO 2 VEZES | M2 |  | 1.33
,INCLUSIVE RETIRADA.FORNECIMENTO E COLOCACAO
13606 | LONA TIPO LEVE, P/PROTECAO DE TELHADOS | M2 | 0.5 | 0.7121 | 0 | 0.3561
20132 | MAO-DE-OBRA DE SERVENTE DA CONSTRUCAO CIVIL, INCLUSIVE ENCAR | H | 0.06 | 15.87 | 3 | 0.9808
GOS SOCIAIS DESONERADOS
05.058.0020-0 | LONA DE POLIETILENO(LONA TERREIRO)COM ESPESSURA DE 0,20MM PA | M2 |  | 1.49
RA IMPERMEABILIZACAO DE SOLO,MEDIDA PELA AREA COBERTA,INCLUS
IVE PERDAS E TRANSPASSE
01999 | MAO-DE-OBRA DE SERVENTE DA CONSTRUCAO CIVIL, INCLUSIVE ENCAR | H | 0.0166 | 18.31 | 3 | 0.3131
GOS SOCIAIS
13631 | LONA DE POLIETILENO, (LONA DE TERREIRO), ESPESSURA DE 0,20MM | M2 | 1.05 | 1.127 | 0 | 1.1834
05.058.0020-A | LONA DE POLIETILENO(LONA TERREIRO)COM ESPESSURA DE 0,20MM PA | M2 |  | 1.45
RA IMPERMEABILIZACAO DE SOLO,MEDIDA PELA AREA COBERTA,INCLUS
IVE PERDAS E TRANSPASSE
13631 | LONA DE POLIETILENO, (LONA DE TERREIRO), ESPESSURA DE 0,20MM | M2 | 1.05 | 1.127 | 0 | 1.1834
20132 | MAO-DE-OBRA DE SERVENTE DA CONSTRUCAO CIVIL, INCLUSIVE ENCAR | H | 0.0166 | 15.87 | 3 | 0.2713
GOS SOCIAIS DESONERADOS
05.058.0030-0 | PLASTICO BOLHA,LARGURA DE 1,30M.FORNECIMENTO E COLOCACAO | M |  | 2.6
01999 | MAO-DE-OBRA DE SERVENTE DA CONSTRUCAO CIVIL, INCLUSIVE ENCAR | H | 0.1 | 18.31 | 3 | 1.8859
GOS SOCIAIS
13570 | PLASTICO BOLHA, COM LARGURA DE 1,30M | M | 1 | 0.7199 | 0 | 0.7199
05.058.0030-A | PLASTICO BOLHA,LARGURA DE 1,30M.FORNECIMENTO E COLOCACAO | M |  | 2.35
13570 | PLASTICO BOLHA, COM LARGURA DE 1,30M | M | 1 | 0.7199 | 0 | 0.7199
20132 | MAO-DE-OBRA DE SERVENTE DA CONSTRUCAO CIVIL, INCLUSIVE ENCAR | H | 0.1 | 15.87 | 3 | 1.6346
GOS SOCIAIS DESONERADOS
05.058.0100-0 | PALLET DE CONTENCAO PARA DOIS TAMBORES DE COMBUSTIVEL,EM POL | UN |  | 801.39
IETILENO ROTOMOLDADO COM PROTECAO UV,CAPACIDADE APROXIMADA D
E 200 LITROS,COMPOSTO DE BACIA E GRELHA.FORNECIMENTO
14906 | PALLET DE CONTENCAO P/02 TAMBORES DE COMBUSTIVEL,POLIETILENO | UN | 1 | 801.39 | 0 | 801.39
ROTOMOLDADO C/PROTECAO UV,CAP.APROX.200L,C/BACIA E GRELHA
05.058.0100-A | PALLET DE CONTENCAO PARA DOIS TAMBORES DE COMBUSTIVEL,EM POL | UN |  | 801.39
IETILENO ROTOMOLDADO COM PROTECAO UV,CAPACIDADE APROXIMADA D
E 200 LITROS,COMPOSTO DE BACIA E GRELHA.FORNECIMENTO
14906 | PALLET DE CONTENCAO P/02 TAMBORES DE COMBUSTIVEL,POLIETILENO | UN | 1 | 801.39 | 0 | 801.39
ROTOMOLDADO C/PROTECAO UV,CAP.APROX.200L,C/BACIA E GRELHA
05.075.0005-0 | CRAVACAO DE PERFIL "H" DE 6"X6",1ª ALMA,ATE 4,50M DE COMPRIM | M |  | 226.46
ENTO,ADMITINDO-SE SUA UTILIZACAO 6 VEZES,PARA EXECUCAO DE PR
ANCHADA HORIZONTAL,INCLUSIVE FORNECIMENTO.CONSIDERA-SE A CRA
VACAO COM BATE-ESTACAS E RETIRADA COM PORTICO MOVEL,TRANSPOR
TE INTERNO COM TRATOR E LIMPEZA DO PERFIL APOS CADA UTILIZAC
AO
00036 | PERFIL "H" DE ACO CARBONO, P/USOS GERAIS, PADRAO AMERICANO, | KG | 6.15 | 11.78 | 0 | 72.447
COMPRIMENTO USUAL, PRECO DE REVENDEDOR, DE 6"X6"
01210 | TRATOR ESTEIRAS C/LAMINA 1290KG (CP) | H | 0.025 | 346.4804 | 0 | 8.662
01212 | TRATOR ESTEIRAS C/LAMINA 1290KG (CI) | H | 0.012 | 138.05 | 0 | 1.6566
01889 | PORTICO MOVEL,C/MOTOR ELETRICO,CAPACIDADE 10T,VAO LIVRE 20M | H | 0.206 | 66.6208 | 0 | 13.7239
(CP)
01890 | PORTICO MOVEL,C/MOTOR ELETRICO,CAPACIDADE 10T,VAO LIVRE 20M | H | 0.08 | 41.638 | 0 | 3.331
(CI)
01999 | MAO-DE-OBRA DE SERVENTE DA CONSTRUCAO CIVIL, INCLUSIVE ENCAR | H | 4.1 | 18.31 | 3 | 77.3231
GOS SOCIAIS
15099 | BATE-ESTACAS TIPO MATELO HIDRAULICO VIBRATORIO,ACOPLADO EM E | H | 0.0885 | 299.4226 | 0 | 26.4989
SCAVADEIRA HIDRAULICA(INCL.ESTA),CAPACIDADE EM TORNO DE 1,2T
15100 | BATE-ESTACAS TIPO MARTELO HIDRAULICO VIBRATORIO,ACOPLADO EM | H | 0.076 | 135.857 | 0 | 10.3251
ESCAVADEIRA HIDRAULICA(INCL.ESTA),CAPACIDADE EM TORNO 1,2T
15101 | BATE-ESTACAS TIPO MARTELO HIDRAULICO VIBRATORIO,ACOPLADO EM | H | 0.1155 | 108.1662 | 0 | 12.4932
ESCAVADEIRA HIDRAULICA(INCL.ESTA),CAPACIDADE EM TORNO 1,2T
05.075.0005-A | CRAVACAO DE PERFIL "H" DE 6"X6",1ª ALMA,ATE 4,50M DE COMPRIM | M |  | 214.95
ENTO,ADMITINDO-SE SUA UTILIZACAO 6 VEZES,PARA EXECUCAO DE PR
ANCHADA HORIZONTAL,INCLUSIVE FORNECIMENTO.CONSIDERA-SE A CRA
VACAO COM BATE-ESTACAS E RETIRADA COM PORTICO MOVEL,TRANSPOR
TE INTERNO COM TRATOR E LIMPEZA DO PERFIL APOS CADA UTILIZAC
AO
00036 | PERFIL "H" DE ACO CARBONO, P/USOS GERAIS, PADRAO AMERICANO, | KG | 6.15 | 11.78 | 0 | 72.447
COMPRIMENTO USUAL, PRECO DE REVENDEDOR, DE 6"X6"
20132 | MAO-DE-OBRA DE SERVENTE DA CONSTRUCAO CIVIL, INCLUSIVE ENCAR | H | 4.1 | 15.87 | 3 | 67.019
GOS SOCIAIS DESONERADOS
30521 | PORTICO MOVEL,C/MOTOR ELETRICO,CAPACIDADE 10T,VAO LIVRE 20M | H | 0.206 | 66.6208 | 0 | 13.7239
(CP)
30522 | PORTICO MOVEL,C/MOTOR ELETRICO,CAPACIDADE 10T,VAO LIVRE 20M | H | 0.08 | 41.638 | 0 | 3.331
(CI)
30571 | TRATOR ESTEIRAS C/LAMINA 1290KG (CP) | H | 0.025 | 342.6804 | 0 | 8.567
30573 | TRATOR ESTEIRAS C/LAMINA 1290KG (CI) | H | 0.012 | 134.25 | 0 | 1.611
31070 | BATE-ESTACAS TIPO MARTELO HIDRAULICO VIBRATORIO,ACOPLADO EM | H | 0.0885 | 295.6226 | 0 | 26.1626
ESCAVADEIRA HIDRAULICA(INCL.ESTA),CAPACIDADE EM TORNO 1,2T
31071 | BATE-ESTACAS TIPO MARTELO HIDRAULICO VIBRATORIO,ACOPLADO EM | H | 0.076 | 132.057 | 0 | 10.0363
ESCAVADEIRA HIDRAULICA(INCL.ESTA),CAPACIDADE EM TORNO 1,2T
31072 | BATE-ESTACAS TIPO MARTELO HIDRAULICO VIBRATORIO,ACOPLADO EM | H | 0.1155 | 104.3662 | 0 | 12.0543
ESCAVADEIRA HIDRAULICA(INCL.ESTA),CAPACIDADE EM TORNO 1,2T
05.075.0006-0 | CRAVACAO DE PERFIL "H" DE 6"X6",1ª ALMA,ATE 4,50M DE COMPRIM | M |  | 295.73
ENTO,ADMITINDO-SE SUA UTILIZACAO 4 VEZES,P/EXEC.DE PRANCHADA
HORIZ.,INCL.FORN.CONSIDERA-SE A CRAVACAO C/BATE-ESTACAS E R
ETIRADA C/PORTICO MOVEL DEPOIS DA REDUCAO DO ATRITO,EMPREGAN
DO-SE MACACOS,TRANSP.INT.C/TRATOR E LIMPEZA DO PERFIL APOS C
ADA UTILIZACAO
00036 | PERFIL "H" DE ACO CARBONO, P/USOS GERAIS, PADRAO AMERICANO, | KG | 9.3 | 11.78 | 0 | 109.554
COMPRIMENTO USUAL, PRECO DE REVENDEDOR, DE 6"X6"
01210 | TRATOR ESTEIRAS C/LAMINA 1290KG (CP) | H | 0.025 | 346.4804 | 0 | 8.662
01212 | TRATOR ESTEIRAS C/LAMINA 1290KG (CI) | H | 0.012 | 138.05 | 0 | 1.6566
01889 | PORTICO MOVEL,C/MOTOR ELETRICO,CAPACIDADE 10T,VAO LIVRE 20M | H | 0.25 | 66.6208 | 0 | 16.6552
(CP)
01890 | PORTICO MOVEL,C/MOTOR ELETRICO,CAPACIDADE 10T,VAO LIVRE 20M | H | 0.08 | 41.638 | 0 | 3.331
(CI)
01999 | MAO-DE-OBRA DE SERVENTE DA CONSTRUCAO CIVIL, INCLUSIVE ENCAR | H | 5.12 | 18.31 | 3 | 96.5596
GOS SOCIAIS
15099 | BATE-ESTACAS TIPO MATELO HIDRAULICO VIBRATORIO,ACOPLADO EM E | H | 0.118 | 299.4226 | 0 | 35.3319
SCAVADEIRA HIDRAULICA(INCL.ESTA),CAPACIDADE EM TORNO DE 1,2T
15100 | BATE-ESTACAS TIPO MARTELO HIDRAULICO VIBRATORIO,ACOPLADO EM | H | 0.046 | 135.857 | 0 | 6.2494
ESCAVADEIRA HIDRAULICA(INCL.ESTA),CAPACIDADE EM TORNO 1,2T
15101 | BATE-ESTACAS TIPO MARTELO HIDRAULICO VIBRATORIO,ACOPLADO EM | H | 0.164 | 108.1662 | 0 | 17.7393
ESCAVADEIRA HIDRAULICA(INCL.ESTA),CAPACIDADE EM TORNO 1,2T
05.075.0006-A | CRAVACAO DE PERFIL "H" DE 6"X6",1ª ALMA,ATE 4,50M DE COMPRIM | M |  | 281.48
ENTO,ADMITINDO-SE SUA UTILIZACAO 4 VEZES,P/EXEC.DE PRANCHADA
HORIZ.,INCL.FORN.CONSIDERA-SE A CRAVACAO C/BATE-ESTACAS E R
ETIRADA C/PORTICO MOVEL DEPOIS DA REDUCAO DO ATRITO,EMPREGAN
DO-SE MACACOS,TRANSP.INT.C/TRATOR E LIMPEZA DO PERFIL APOS C
ADA UTILIZACAO
00036 | PERFIL "H" DE ACO CARBONO, P/USOS GERAIS, PADRAO AMERICANO, | KG | 9.3 | 11.78 | 0 | 109.554
COMPRIMENTO USUAL, PRECO DE REVENDEDOR, DE 6"X6"
20132 | MAO-DE-OBRA DE SERVENTE DA CONSTRUCAO CIVIL, INCLUSIVE ENCAR | H | 5.12 | 15.87 | 3 | 83.692
GOS SOCIAIS DESONERADOS
30521 | PORTICO MOVEL,C/MOTOR ELETRICO,CAPACIDADE 10T,VAO LIVRE 20M | H | 0.25 | 66.6208 | 0 | 16.6552
(CP)
30522 | PORTICO MOVEL,C/MOTOR ELETRICO,CAPACIDADE 10T,VAO LIVRE 20M | H | 0.08 | 41.638 | 0 | 3.331
(CI)
30571 | TRATOR ESTEIRAS C/LAMINA 1290KG (CP) | H | 0.025 | 342.6804 | 0 | 8.567
30573 | TRATOR ESTEIRAS C/LAMINA 1290KG (CI) | H | 0.012 | 134.25 | 0 | 1.611
31070 | BATE-ESTACAS TIPO MARTELO HIDRAULICO VIBRATORIO,ACOPLADO EM | H | 0.118 | 295.6226 | 0 | 34.8835
ESCAVADEIRA HIDRAULICA(INCL.ESTA),CAPACIDADE EM TORNO 1,2T
31071 | BATE-ESTACAS TIPO MARTELO HIDRAULICO VIBRATORIO,ACOPLADO EM | H | 0.046 | 132.057 | 0 | 6.0746
ESCAVADEIRA HIDRAULICA(INCL.ESTA),CAPACIDADE EM TORNO 1,2T
31072 | BATE-ESTACAS TIPO MARTELO HIDRAULICO VIBRATORIO,ACOPLADO EM | H | 0.164 | 104.3662 | 0 | 17.1161
ESCAVADEIRA HIDRAULICA(INCL.ESTA),CAPACIDADE EM TORNO 1,2T
05.075.0007-1 | CRAVACAO DE PERFIL "H" DE 6"X6",1ª ALMA,ATE 9,00M DE COMPRIM | M |  | 199.5
ENTO,ADMITINDO-SE SUA UTILIZACAO 5 VEZES,PARA EXECUCAO DE PR
ANCHADA HORIZONTAL,INCLUSIVE FORNECIMENTO.CONSIDERA-SE A CRA
VACAO COM BATE-ESTACAS E RETIRADA COM ESCAVADEIRA,TRANSPORTE
INTERNO COM TRATOR E LIMPEZA DO PERFIL APOS CADA UTILIZACAO
00036 | PERFIL "H" DE ACO CARBONO, P/USOS GERAIS, PADRAO AMERICANO, | KG | 7.42 | 11.78 | 0 | 87.4076
COMPRIMENTO USUAL, PRECO DE REVENDEDOR, DE 6"X6"
01114 | ESCAVADEIRA HIDRAULICA,MOTOR DIESEL 111CV,CAPACIDADE 0,78M3 | H | 0.032 | 284.3537 | 0 | 9.0993
(CP)
01115 | ESCAVADEIRA HIDRAULICA,MOTOR DIESEL 111CV,CAPACIDADE 0,78M3 | H | 0.015 | 122.5103 | 0 | 1.8377
(CF)
01116 | ESCAVADEIRA HIDRAULICA,MOTOR DIESEL 111CV,CAPACIDADE 0,78M3 | H | 0.022 | 95.25 | 0 | 2.0955
(CI)
01210 | TRATOR ESTEIRAS C/LAMINA 1290KG (CP) | H | 0.018 | 346.4804 | 0 | 6.2366
01212 | TRATOR ESTEIRAS C/LAMINA 1290KG (CI) | H | 0.01 | 138.05 | 0 | 1.3805
01999 | MAO-DE-OBRA DE SERVENTE DA CONSTRUCAO CIVIL, INCLUSIVE ENCAR | H | 2.45 | 18.31 | 3 | 46.2053
GOS SOCIAIS
15099 | BATE-ESTACAS TIPO MATELO HIDRAULICO VIBRATORIO,ACOPLADO EM E | H | 0.0885 | 299.4226 | 0 | 26.4989
SCAVADEIRA HIDRAULICA(INCL.ESTA),CAPACIDADE EM TORNO DE 1,2T
15100 | BATE-ESTACAS TIPO MARTELO HIDRAULICO VIBRATORIO,ACOPLADO EM | H | 0.046 | 135.857 | 0 | 6.2494
ESCAVADEIRA HIDRAULICA(INCL.ESTA),CAPACIDADE EM TORNO 1,2T
15101 | BATE-ESTACAS TIPO MARTELO HIDRAULICO VIBRATORIO,ACOPLADO EM | H | 0.1155 | 108.1662 | 0 | 12.4932
ESCAVADEIRA HIDRAULICA(INCL.ESTA),CAPACIDADE EM TORNO 1,2T
05.075.0007-B | CRAVACAO DE PERFIL "H" DE 6"X6",1ª ALMA,ATE 9,00M DE COMPRIM | M |  | 192.02
ENTO,ADMITINDO-SE SUA UTILIZACAO 5 VEZES,PARA EXECUCAO DE PR
ANCHADA HORIZONTAL,INCLUSIVE FORNECIMENTO.CONSIDERA-SE A CRA
VACAO COM BATE-ESTACAS E RETIRADA COM ESCAVADEIRA,TRANSPORTE
INTERNO COM TRATOR E LIMPEZA DO PERFIL APOS CADA UTILIZACAO
00036 | PERFIL "H" DE ACO CARBONO, P/USOS GERAIS, PADRAO AMERICANO, | KG | 7.42 | 11.78 | 0 | 87.4076
COMPRIMENTO USUAL, PRECO DE REVENDEDOR, DE 6"X6"
20132 | MAO-DE-OBRA DE SERVENTE DA CONSTRUCAO CIVIL, INCLUSIVE ENCAR | H | 2.45 | 15.87 | 3 | 40.0479
GOS SOCIAIS DESONERADOS
30554 | ESCAVADEIRA HIDRAULICA,MOTOR DIESEL 111CV,CAPACIDADE 0,78M3 | H | 0.032 | 280.5537 | 0 | 8.9777
(CP)
30555 | ESCAVADEIRA HIDRAULICA,MOTOR DIESEL 111CV,CAPACIDADE 0,78M3 | H | 0.015 | 118.7103 | 0 | 1.7807
(CF)
30556 | ESCAVADEIRA HIDRAULICA,MOTOR DIESEL 111CV,CAPACIDADE 0,78M3 | H | 0.022 | 91.45 | 0 | 2.0119
(CI)
30571 | TRATOR ESTEIRAS C/LAMINA 1290KG (CP) | H | 0.018 | 342.6804 | 0 | 6.1682
30573 | TRATOR ESTEIRAS C/LAMINA 1290KG (CI) | H | 0.01 | 134.25 | 0 | 1.3425
31070 | BATE-ESTACAS TIPO MARTELO HIDRAULICO VIBRATORIO,ACOPLADO EM | H | 0.0885 | 295.6226 | 0 | 26.1626
ESCAVADEIRA HIDRAULICA(INCL.ESTA),CAPACIDADE EM TORNO 1,2T
31071 | BATE-ESTACAS TIPO MARTELO HIDRAULICO VIBRATORIO,ACOPLADO EM | H | 0.046 | 132.057 | 0 | 6.0746
ESCAVADEIRA HIDRAULICA(INCL.ESTA),CAPACIDADE EM TORNO 1,2T
31072 | BATE-ESTACAS TIPO MARTELO HIDRAULICO VIBRATORIO,ACOPLADO EM | H | 0.1155 | 104.3662 | 0 | 12.0543
ESCAVADEIRA HIDRAULICA(INCL.ESTA),CAPACIDADE EM TORNO 1,2T
05.075.0008-0 | CRAVACAO DE PERFIL "H" DE 6"X6",1ª ALMA,ATE 9,00M DE COMPRIM | M |  | 273.97
ENTO,ADMITINDO-SE SUA UTILIZACAO 3 VEZES,PARA EXEC.DE PRANCH
ADA HORIZ.,INCL.FORN.CONSIDERA-SE A CRAVACAO C/BATE-ESTACAS
E RETIRADA C/ESCAVADEIRA DEPOIS DA REDUCAO DO ATRITO,EMPRE
GANDO-SE MACACOS,TRANSP.INT.C/TRATOR E LIMPEZA DO PERFIL APO
S CADA UTILIZACAO
00036 | PERFIL "H" DE ACO CARBONO, P/USOS GERAIS, PADRAO AMERICANO, | KG | 12.1 | 11.78 | 0 | 142.538
COMPRIMENTO USUAL, PRECO DE REVENDEDOR, DE 6"X6"
01114 | ESCAVADEIRA HIDRAULICA,MOTOR DIESEL 111CV,CAPACIDADE 0,78M3 | H | 0.04 | 284.3537 | 0 | 11.3741
(CP)
01115 | ESCAVADEIRA HIDRAULICA,MOTOR DIESEL 111CV,CAPACIDADE 0,78M3 | H | 0.015 | 122.5103 | 0 | 1.8377
(CF)
01116 | ESCAVADEIRA HIDRAULICA,MOTOR DIESEL 111CV,CAPACIDADE 0,78M3 | H | 0.018 | 95.25 | 0 | 1.7145
(CI)
01210 | TRATOR ESTEIRAS C/LAMINA 1290KG (CP) | H | 0.018 | 346.4804 | 0 | 6.2366
01212 | TRATOR ESTEIRAS C/LAMINA 1290KG (CI) | H | 0.01 | 138.05 | 0 | 1.3805
01999 | MAO-DE-OBRA DE SERVENTE DA CONSTRUCAO CIVIL, INCLUSIVE ENCAR | H | 2.6 | 18.31 | 3 | 49.0342
GOS SOCIAIS
15099 | BATE-ESTACAS TIPO MATELO HIDRAULICO VIBRATORIO,ACOPLADO EM E | H | 0.118 | 299.4226 | 0 | 35.3319
SCAVADEIRA HIDRAULICA(INCL.ESTA),CAPACIDADE EM TORNO DE 1,2T
15100 | BATE-ESTACAS TIPO MARTELO HIDRAULICO VIBRATORIO,ACOPLADO EM | H | 0.046 | 135.857 | 0 | 6.2494
ESCAVADEIRA HIDRAULICA(INCL.ESTA),CAPACIDADE EM TORNO 1,2T
15101 | BATE-ESTACAS TIPO MARTELO HIDRAULICO VIBRATORIO,ACOPLADO EM | H | 0.169 | 108.1662 | 0 | 18.2801
ESCAVADEIRA HIDRAULICA(INCL.ESTA),CAPACIDADE EM TORNO 1,2T
05.075.0008-A | CRAVACAO DE PERFIL "H" DE 6"X6",1ª ALMA,ATE 9,00M DE COMPRIM | M |  | 265.79
ENTO,ADMITINDO-SE SUA UTILIZACAO 3 VEZES,PARA EXEC.DE PRANCH
ADA HORIZ.,INCL.FORN.CONSIDERA-SE A CRAVACAO C/BATE-ESTACAS
E RETIRADA C/ESCAVADEIRA DEPOIS DA REDUCAO DO ATRITO,EMPRE
GANDO-SE MACACOS,TRANSP.INT.C/TRATOR E LIMPEZA DO PERFIL APO
S CADA UTILIZACAO
00036 | PERFIL "H" DE ACO CARBONO, P/USOS GERAIS, PADRAO AMERICANO, | KG | 12.1 | 11.78 | 0 | 142.538
COMPRIMENTO USUAL, PRECO DE REVENDEDOR, DE 6"X6"
20132 | MAO-DE-OBRA DE SERVENTE DA CONSTRUCAO CIVIL, INCLUSIVE ENCAR | H | 2.6 | 15.87 | 3 | 42.4999
GOS SOCIAIS DESONERADOS
30554 | ESCAVADEIRA HIDRAULICA,MOTOR DIESEL 111CV,CAPACIDADE 0,78M3 | H | 0.04 | 280.5537 | 0 | 11.2221
(CP)
30555 | ESCAVADEIRA HIDRAULICA,MOTOR DIESEL 111CV,CAPACIDADE 0,78M3 | H | 0.015 | 118.7103 | 0 | 1.7807
(CF)
30556 | ESCAVADEIRA HIDRAULICA,MOTOR DIESEL 111CV,CAPACIDADE 0,78M3 | H | 0.018 | 91.45 | 0 | 1.6461
(CI)
30571 | TRATOR ESTEIRAS C/LAMINA 1290KG (CP) | H | 0.018 | 342.6804 | 0 | 6.1682
30573 | TRATOR ESTEIRAS C/LAMINA 1290KG (CI) | H | 0.01 | 134.25 | 0 | 1.3425
31070 | BATE-ESTACAS TIPO MARTELO HIDRAULICO VIBRATORIO,ACOPLADO EM | H | 0.118 | 295.6226 | 0 | 34.8835
ESCAVADEIRA HIDRAULICA(INCL.ESTA),CAPACIDADE EM TORNO 1,2T
31071 | BATE-ESTACAS TIPO MARTELO HIDRAULICO VIBRATORIO,ACOPLADO EM | H | 0.046 | 132.057 | 0 | 6.0746
ESCAVADEIRA HIDRAULICA(INCL.ESTA),CAPACIDADE EM TORNO 1,2T
31072 | BATE-ESTACAS TIPO MARTELO HIDRAULICO VIBRATORIO,ACOPLADO EM | H | 0.169 | 104.3662 | 0 | 17.6379
ESCAVADEIRA HIDRAULICA(INCL.ESTA),CAPACIDADE EM TORNO 1,2T
05.077.0001-0 | ESCORAMENTO DE VALAS EM PRANCHADA HORIZONTAL,EMPREGANDO-SE M | M2 |  | 333.67
ADEIRA DE 3ª E PERFIL METALICO "H" DE 6"X6",REUTILIZADOS EM
5 VEZES,INCLUSIVE FORNECIMENTO DE TODOS OS MATERIAIS,COLOCAC
AO E RETIRADA
01682 | ESTACA PERFIL ACO H, 6" X 6", CRAVACAO | M | 0.56 | 199.5037 | 0 | 111.7221
01738 | PRANCHADA HORIZ., ATE 6M PROF. | M2 | 1 | 149.5497 | 0 | 149.5497
01743 | GUIA DE PERFIL ACO I, 6" | M | 0.375 | 89.7714 | 0 | 33.6643
01781 | CONSOLO PERFIL DE ACO PESO 10KG | UN | 0.19 | 136.9262 | 0 | 26.016
01788 | ESTRONCA (ESCORA) PERFIL ACO I, 6" | UN | 0.062 | 205.2529 | 0 | 12.7257
05.077.0001-A | ESCORAMENTO DE VALAS EM PRANCHADA HORIZONTAL,EMPREGANDO-SE M | M2 |  | 314.43
ADEIRA DE 3ª E PERFIL METALICO "H" DE 6"X6",REUTILIZADOS EM
5 VEZES,INCLUSIVE FORNECIMENTO DE TODOS OS MATERIAIS,COLOCAC
AO E RETIRADA
30116 | ESTACA PERFIL ACO H, 6" X 6", CRAVACAO | M | 0.56 | 192.0278 | 0 | 107.5356
30120 | PRANCHADA HORIZ., ATE 6M PROF. | M2 | 1 | 137.6028 | 0 | 137.6028
30121 | CONSOLO PERFIL DE ACO PESO 10KG | UN | 0.19 | 127.7201 | 0 | 24.2668
30122 | GUIA DE PERFIL ACO I, 6" | M | 0.375 | 87.5781 | 0 | 32.8418
30123 | ESTRONCA (ESCORA) PERFIL ACO I, 6" | UN | 0.062 | 196.6132 | 0 | 12.19
05.077.0010-0 | ESCORAMENTO MISTO DE PRANCHADA HORIZONTAL ATE 8M DE PROFUNDI | M2 |  | 586.85
DADE COM PRANCHAS DE MADEIRA,ESTACAS E LONGARINAS DE ACO I D
E 10",ESTRONCAS DE DUPLO I DE 8",COMPREENDENDO FORNECIMENTO,
COLOCACAO E RETIRADA DE TODOS OS COMPONENTES COM REAPROVEITA
MENTO DESTES
00036 | PERFIL "H" DE ACO CARBONO, P/USOS GERAIS, PADRAO AMERICANO, | KG | 0.117 | 11.78 | 0 | 1.3783
COMPRIMENTO USUAL, PRECO DE REVENDEDOR, DE 6"X6"
00165 | OXIGENIO, EM GARRAFAS DE 9,3M3 | M3 | 0.117 | 9 | 0 | 1.053
00171 | ACETILENO EM CILINDRO DE 9KG | KG | 0.019 | 75.04 | 0 | 1.4258
00322 | ELETRODO, P/SOLDA DE ACO (AWS E-6013), IND.P/TRAB.EM SERRAL. | KG | 0.488 | 28.34 | 0 | 13.8299
, ESTRUT.METAL.,TUBUL.CONSTR.GERAL CHAPAS FINAS, DIAM.4MM
00723 | PINUS EM PECAS DE 7,50X15,00CM,(3"X6") | M | 1.57 | 24.5086 | 0 | 38.4785
01007 | CAMINHAO BASCUL. NO TOCO, 4M3 (CP) | H | 0.05 | 188.1704 | 0 | 9.4085
01008 | CAMINHAO BASCUL. NO TOCO, 4M3 (CF) | H | 0.025 | 76.5496 | 0 | 1.9137
01114 | ESCAVADEIRA HIDRAULICA,MOTOR DIESEL 111CV,CAPACIDADE 0,78M3 | H | 0.104 | 284.3537 | 0 | 29.5728
(CP)
01115 | ESCAVADEIRA HIDRAULICA,MOTOR DIESEL 111CV,CAPACIDADE 0,78M3 | H | 0.098 | 122.5103 | 0 | 12.006
(CF)
01116 | ESCAVADEIRA HIDRAULICA,MOTOR DIESEL 111CV,CAPACIDADE 0,78M3 | H | 0.12 | 95.25 | 0 | 11.43
(CI)
01210 | TRATOR ESTEIRAS C/LAMINA 1290KG (CP) | H | 0.037 | 346.4804 | 0 | 12.8198
01212 | TRATOR ESTEIRAS C/LAMINA 1290KG (CI) | H | 0.023 | 138.05 | 0 | 3.1752
01284 | MAQUINA DE SOLDA, DIESEL 33CV (CP) | H | 0.354 | 80.479 | 0 | 28.4896
01285 | MAQUINA DE SOLDA, DIESEL 33CV (CI) | H | 0.046 | 9.3327 | 0 | 0.4293
01299 | MAQUINA DE SOLDA, DIESEL 33CV (CF) | H | 0.092 | 16.9139 | 0 | 1.5561
01577 | PERFIL "I" DE ACO CARBONO, PADRAO AMERICANO, PRECO DE REVEND | KG | 3.165 | 10.4957 | 0 | 33.2189
EDOR, DE 8"X4"
01578 | PERFIL "I" DE ACO CARBONO, PADRAO AMERICANO, PRECO DE REVEND | KG | 12.201 | 9.9288 | 0 | 121.1413
EDOR, DE 10"X4.5/8"
01943 | MAO-DE-OBRA DE AJUDANTE DE SOLDADOR, INCLUSIVE ENCARGOS SOCI | H | 0.382 | 19.31 | 3 | 7.5977
AIS
01944 | MAO-DE-OBRA DE SOLDADOR DA CONSTRUCAO CIVIL, INCLUSIVE ENCAR | H | 0.939 | 27.26 | 3 | 26.3651
GOS SOCIAIS
01958 | MAO-DE-OBRA DE TOPOGRAFO B (SERVICOS DE CAMPO), INCLUSIVE EN | H | 0.033 | 27.26 | 3 | 0.9266
CARGOS SOCIAIS
01990 | MAO-DE-OBRA DE CARPINTEIRO DE FORMA DE CONCRETO, INCLUSIVE E | H | 1.65 | 25.34 | 3 | 43.0653
NCARGOS SOCIAIS
01999 | MAO-DE-OBRA DE SERVENTE DA CONSTRUCAO CIVIL, INCLUSIVE ENCAR | H | 4.685 | 18.31 | 3 | 88.3558
GOS SOCIAIS
03279 | CRAVACAO DE PERFIL DE ACO I DE 10" E 12" | M | 0.84 | 118.1193 | 0 | 99.2202
05.077.0010-A | ESCORAMENTO MISTO DE PRANCHADA HORIZONTAL ATE 8M DE PROFUNDI | M2 |  | 557.35
DADE COM PRANCHAS DE MADEIRA,ESTACAS E LONGARINAS DE ACO I D
E 10",ESTRONCAS DE DUPLO I DE 8",COMPREENDENDO FORNECIMENTO,
COLOCACAO E RETIRADA DE TODOS OS COMPONENTES COM REAPROVEITA
MENTO DESTES
00036 | PERFIL "H" DE ACO CARBONO, P/USOS GERAIS, PADRAO AMERICANO, | KG | 0.117 | 11.78 | 0 | 1.3783
COMPRIMENTO USUAL, PRECO DE REVENDEDOR, DE 6"X6"
00165 | OXIGENIO, EM GARRAFAS DE 9,3M3 | M3 | 0.117 | 9 | 0 | 1.053
00171 | ACETILENO EM CILINDRO DE 9KG | KG | 0.019 | 75.04 | 0 | 1.4258
00322 | ELETRODO, P/SOLDA DE ACO (AWS E-6013), IND.P/TRAB.EM SERRAL. | KG | 0.488 | 28.34 | 0 | 13.8299
, ESTRUT.METAL.,TUBUL.CONSTR.GERAL CHAPAS FINAS, DIAM.4MM
01577 | PERFIL "I" DE ACO CARBONO, PADRAO AMERICANO, PRECO DE REVEND | KG | 3.165 | 10.4957 | 0 | 33.2189
EDOR, DE 8"X4"
01578 | PERFIL "I" DE ACO CARBONO, PADRAO AMERICANO, PRECO DE REVEND | KG | 12.201 | 9.9288 | 0 | 121.1413
EDOR, DE 10"X4.5/8"
20006 | MAO-DE-OBRA DE AJUDANTE DE SOLDADOR, INCLUSIVE ENCARGOS SOCI | H | 0.382 | 16.73 | 3 | 6.5826
AIS DESONERADOS
20046 | MAO-DE-OBRA DE CARPINTEIRO DE FORMA DE CONCRETO, INCLUSIVE E | H | 1.65 | 21.96 | 3 | 37.321
NCARGOS SOCIAIS DESONERADOS
20132 | MAO-DE-OBRA DE SERVENTE DA CONSTRUCAO CIVIL, INCLUSIVE ENCAR | H | 4.685 | 15.87 | 3 | 76.5815
GOS SOCIAIS DESONERADOS
20134 | MAO-DE-OBRA DE SOLDADOR DA CONSTRUCAO CIVIL, INCLUSIVE ENCAR | H | 0.939 | 23.62 | 3 | 22.8446
GOS SOCIAIS DESONERADOS
20150 | MAO-DE-OBRA DE TOPOGRAFO B (SERVICOS DE CAMPO),INCLUSIVE ENC | H | 0.033 | 23.62 | 3 | 0.8028
ARGOS SOCIAIS DESONERADOS
30420 | CAMINHAO BASCUL. NO TOCO, 4M3 (CP) | H | 0.05 | 184.7904 | 0 | 9.2395
30421 | CAMINHAO BASCUL. NO TOCO, 4M3 (CF) | H | 0.025 | 73.1696 | 0 | 1.8292
30554 | ESCAVADEIRA HIDRAULICA,MOTOR DIESEL 111CV,CAPACIDADE 0,78M3 | H | 0.104 | 280.5537 | 0 | 29.1776
(CP)
30555 | ESCAVADEIRA HIDRAULICA,MOTOR DIESEL 111CV,CAPACIDADE 0,78M3 | H | 0.098 | 118.7103 | 0 | 11.6336
(CF)
30556 | ESCAVADEIRA HIDRAULICA,MOTOR DIESEL 111CV,CAPACIDADE 0,78M3 | H | 0.12 | 91.45 | 0 | 10.974
(CI)
30571 | TRATOR ESTEIRAS C/LAMINA 1290KG (CP) | H | 0.037 | 342.6804 | 0 | 12.6792
30573 | TRATOR ESTEIRAS C/LAMINA 1290KG (CI) | H | 0.023 | 134.25 | 0 | 3.0878
30831 | MAQUINA DE SOLDA, DIESEL 33CV (CP) | H | 0.354 | 80.479 | 0 | 28.4896
30832 | MAQUINA DE SOLDA, DIESEL 33CV (CF) | H | 0.092 | 16.9139 | 0 | 1.5561
30833 | MAQUINA DE SOLDA, DIESEL 33CV (CI) | H | 0.046 | 9.3327 | 0 | 0.4293
30989 | CRAVACAO DE PERFIL DE ACO I DE 10" E 12" | M | 0.84 | 111.4316 | 0 | 93.6025
31068 | PINUS EM PECAS DE 7,50 X 15,00CM (3"X6") | M | 1.57 | 24.5086 | 0 | 38.4785
05.080.0020-0 | ENSECADEIRA DE ESTACAS-PRANCHAS DE ACO EM CAVAS OU VALAS COM | M2 |  | 93.84
PROFUNDIDADE ATE 4,00M.O CUSTO INCLUI O FORNECIMENTO,EXECUC
AO E RETIRADA DE TODOS OS MATERIAIS,CONSIDERANDO A REUTILIZA
CAO DE 60 VEZES PARA ESTACAS-PRANCHAS E 10 VEZES PARA GUIAS
E ESTRONCAS DE MADEIRA,EXCL.ESCAVACAO.MEDICAO DO SERVICO SER
A PELA SUPERFICIE UTIL COBRINDO PAREDES DAS CAVAS OU VALAS
00453 | PREGO COM OU SEM CABECA, EM CAIXAS DE 50KG, OU QUANTIDADES E | KG | 0.01 | 18.34 | 0 | 0.1834
QUIVALENTES, Nº12X12 A 18X30
01099 | COMPRESSOR AR 170PCM 40CV (CP) | H | 0.13 | 111.2753 | 0 | 14.4658
01101 | COMPRESSOR AR 170PCM 40CV (CI) | H | 0.05 | 10.017 | 0 | 0.5009
01114 | ESCAVADEIRA HIDRAULICA,MOTOR DIESEL 111CV,CAPACIDADE 0,78M3 | H | 0.04 | 284.3537 | 0 | 11.3741
(CP)
01116 | ESCAVADEIRA HIDRAULICA,MOTOR DIESEL 111CV,CAPACIDADE 0,78M3 | H | 0.016 | 95.25 | 0 | 1.524
(CI)
01159 | ROMPEDOR PNEUMATICO DE 32,6KG DE PESO, EXCLUSIVE OPERADOR,P | H | 0.26 | 2.2707 | 0 | 0.5904
ONTEIRA E MANGUEIRA (CP)
01160 | ROMPEDOR PNEUMATICO DE 32,6KG DE PESO, EXCLUSIVE OPERADOR,P | H | 0.1 | 1.5138 | 0 | 0.1514
ONTEIRA E MANGUEIRA,(CI)
01970 | MAO-DE-OBRA DE OPERADOR DE MAQUINA (TRATOR, ETC), INCLUSIVE | H | 0.26 | 28.45 | 3 | 7.6189
ENCARGOS SOCIAIS
01990 | MAO-DE-OBRA DE CARPINTEIRO DE FORMA DE CONCRETO, INCLUSIVE E | H | 0.3 | 25.34 | 3 | 7.8301
NCARGOS SOCIAIS
01999 | MAO-DE-OBRA DE SERVENTE DA CONSTRUCAO CIVIL, INCLUSIVE ENCAR | H | 1.04 | 18.31 | 3 | 19.6137
GOS SOCIAIS
02604 | MACARANDUBA EM PECAS, DE 7,50X7,50CM (3"X3") | M | 0.06 | 21.53 | 0 | 1.2918
05936 | MACARANDUBA EM PECAS, DE 7,50X22,50CM (3"X9") | M | 0.08 | 81.553 | 0 | 6.5242
14668 | ESTACA PRANCHA METALICA, SEM REVESTIMENTO, COM MOMENTO DE IN | KG | 1.344 | 16.5 | 0 | 22.176
ERCIA MINIMO DE 9.600 CM4/M
05.080.0020-A | ENSECADEIRA DE ESTACAS-PRANCHAS DE ACO EM CAVAS OU VALAS COM | M2 |  | 88.95
PROFUNDIDADE ATE 4,00M.O CUSTO INCLUI O FORNECIMENTO,EXECUC
AO E RETIRADA DE TODOS OS MATERIAIS,CONSIDERANDO A REUTILIZA
CAO DE 60 VEZES PARA ESTACAS-PRANCHAS E 10 VEZES PARA GUIAS
E ESTRONCAS DE MADEIRA,EXCL.ESCAVACAO.MEDICAO DO SERVICO SER
A PELA SUPERFICIE UTIL COBRINDO PAREDES DAS CAVAS OU VALAS
00453 | PREGO COM OU SEM CABECA, EM CAIXAS DE 50KG, OU QUANTIDADES E | KG | 0.01 | 18.34 | 0 | 0.1834
QUIVALENTES, Nº12X12 A 18X30
02604 | MACARANDUBA EM PECAS, DE 7,50X7,50CM (3"X3") | M | 0.06 | 21.53 | 0 | 1.2918
05936 | MACARANDUBA EM PECAS, DE 7,50X22,50CM (3"X9") | M | 0.08 | 81.553 | 0 | 6.5242
14668 | ESTACA PRANCHA METALICA, SEM REVESTIMENTO, COM MOMENTO DE IN | KG | 1.344 | 16.5 | 0 | 22.176
ERCIA MINIMO DE 9.600 CM4/M
20046 | MAO-DE-OBRA DE CARPINTEIRO DE FORMA DE CONCRETO, INCLUSIVE E | H | 0.3 | 21.96 | 3 | 6.7856
NCARGOS SOCIAIS DESONERADOS
20111 | MAO-DE-OBRA DE OPERADOR DE MAQUINA (TRATOR, ETC.), INCLUSIVE | H | 0.26 | 24.65 | 3 | 6.6013
ENCARGOS SOCIAIS DESONERADOS
20132 | MAO-DE-OBRA DE SERVENTE DA CONSTRUCAO CIVIL, INCLUSIVE ENCAR | H | 1.04 | 15.87 | 3 | 16.9999
GOS SOCIAIS DESONERADOS
30554 | ESCAVADEIRA HIDRAULICA,MOTOR DIESEL 111CV,CAPACIDADE 0,78M3 | H | 0.04 | 280.5537 | 0 | 11.2221
(CP)
30556 | ESCAVADEIRA HIDRAULICA,MOTOR DIESEL 111CV,CAPACIDADE 0,78M3 | H | 0.016 | 91.45 | 0 | 1.4632
(CI)
30608 | ROMPEDOR PNEUMATICO DE 32,6KG DE PESO, EXCLUSIVE OPERADOR,P | H | 0.26 | 2.2707 | 0 | 0.5904
ONTEIRA E MANGUEIRA (CP)
30609 | ROMPEDOR PNEUMATICO DE 32,6KG DE PESO, EXCLUSIVE OPERADOR,P | H | 0.1 | 1.5138 | 0 | 0.1514
ONTEIRA E MANGUEIRA,(CI)
30807 | COMPRESSOR AR 170PCM 40CV (CP) | H | 0.13 | 111.2753 | 0 | 14.4658
30809 | COMPRESSOR AR 170PCM 40CV (CI) | H | 0.05 | 10.017 | 0 | 0.5009
05.080.0025-0 | ENSECADEIRA DE ESTACAS-PRANCHAS DE ACO EM CAVAS OU VALAS COM | M2 |  | 104.94
PROFUNDIDADE ATE 4,00M.O CUSTO INCLUI O FORNECIMENTO,EXECUC
AO E RETIRADA DE TODOS OS MATERIAIS,CONSIDERANDO A REUTILIZA
CAO DE 40 VEZES PARA ESTACAS-PRANCHAS E 10 VEZES PARA GUIAS
E ESTRONCAS DE MADEIRA,EXCL.ESCAVACAO.MEDICAO DO SERVICO SER
A PELA SUPERFICIE UTIL COBRINDO PAREDES DAS CAVAS OU VALAS
00453 | PREGO COM OU SEM CABECA, EM CAIXAS DE 50KG, OU QUANTIDADES E | KG | 0.01 | 18.34 | 0 | 0.1834
QUIVALENTES, Nº12X12 A 18X30
01099 | COMPRESSOR AR 170PCM 40CV (CP) | H | 0.13 | 111.2753 | 0 | 14.4658
01101 | COMPRESSOR AR 170PCM 40CV (CI) | H | 0.05 | 10.017 | 0 | 0.5009
01114 | ESCAVADEIRA HIDRAULICA,MOTOR DIESEL 111CV,CAPACIDADE 0,78M3 | H | 0.04 | 284.3537 | 0 | 11.3741
(CP)
01116 | ESCAVADEIRA HIDRAULICA,MOTOR DIESEL 111CV,CAPACIDADE 0,78M3 | H | 0.016 | 95.25 | 0 | 1.524
(CI)
01159 | ROMPEDOR PNEUMATICO DE 32,6KG DE PESO, EXCLUSIVE OPERADOR,P | H | 0.26 | 2.2707 | 0 | 0.5904
ONTEIRA E MANGUEIRA (CP)
01160 | ROMPEDOR PNEUMATICO DE 32,6KG DE PESO, EXCLUSIVE OPERADOR,P | H | 0.1 | 1.5138 | 0 | 0.1514
ONTEIRA E MANGUEIRA,(CI)
01970 | MAO-DE-OBRA DE OPERADOR DE MAQUINA (TRATOR, ETC), INCLUSIVE | H | 0.26 | 28.45 | 3 | 7.6189
ENCARGOS SOCIAIS
01990 | MAO-DE-OBRA DE CARPINTEIRO DE FORMA DE CONCRETO, INCLUSIVE E | H | 0.3 | 25.34 | 3 | 7.8301
NCARGOS SOCIAIS
01999 | MAO-DE-OBRA DE SERVENTE DA CONSTRUCAO CIVIL, INCLUSIVE ENCAR | H | 1.04 | 18.31 | 3 | 19.6137
GOS SOCIAIS
02604 | MACARANDUBA EM PECAS, DE 7,50X7,50CM (3"X3") | M | 0.06 | 21.53 | 0 | 1.2918
05936 | MACARANDUBA EM PECAS, DE 7,50X22,50CM (3"X9") | M | 0.08 | 81.553 | 0 | 6.5242
14668 | ESTACA PRANCHA METALICA, SEM REVESTIMENTO, COM MOMENTO DE IN | KG | 2.017 | 16.5 | 0 | 33.2805
ERCIA MINIMO DE 9.600 CM4/M
05.080.0025-A | ENSECADEIRA DE ESTACAS-PRANCHAS DE ACO EM CAVAS OU VALAS COM | M2 |  | 100.06
PROFUNDIDADE ATE 4,00M.O CUSTO INCLUI O FORNECIMENTO,EXECUC
AO E RETIRADA DE TODOS OS MATERIAIS,CONSIDERANDO A REUTILIZA
CAO DE 40 VEZES PARA ESTACAS-PRANCHAS E 10 VEZES PARA GUIAS
E ESTRONCAS DE MADEIRA,EXCL.ESCAVACAO.MEDICAO DO SERVICO SER
A PELA SUPERFICIE UTIL COBRINDO PAREDES DAS CAVAS OU VALAS
00453 | PREGO COM OU SEM CABECA, EM CAIXAS DE 50KG, OU QUANTIDADES E | KG | 0.01 | 18.34 | 0 | 0.1834
QUIVALENTES, Nº12X12 A 18X30
02604 | MACARANDUBA EM PECAS, DE 7,50X7,50CM (3"X3") | M | 0.06 | 21.53 | 0 | 1.2918
05936 | MACARANDUBA EM PECAS, DE 7,50X22,50CM (3"X9") | M | 0.08 | 81.553 | 0 | 6.5242
14668 | ESTACA PRANCHA METALICA, SEM REVESTIMENTO, COM MOMENTO DE IN | KG | 2.017 | 16.5 | 0 | 33.2805
ERCIA MINIMO DE 9.600 CM4/M
20046 | MAO-DE-OBRA DE CARPINTEIRO DE FORMA DE CONCRETO, INCLUSIVE E | H | 0.3 | 21.96 | 3 | 6.7856
NCARGOS SOCIAIS DESONERADOS
20111 | MAO-DE-OBRA DE OPERADOR DE MAQUINA (TRATOR, ETC.), INCLUSIVE | H | 0.26 | 24.65 | 3 | 6.6013
ENCARGOS SOCIAIS DESONERADOS
20132 | MAO-DE-OBRA DE SERVENTE DA CONSTRUCAO CIVIL, INCLUSIVE ENCAR | H | 1.04 | 15.87 | 3 | 16.9999
GOS SOCIAIS DESONERADOS
30554 | ESCAVADEIRA HIDRAULICA,MOTOR DIESEL 111CV,CAPACIDADE 0,78M3 | H | 0.04 | 280.5537 | 0 | 11.2221
(CP)
30556 | ESCAVADEIRA HIDRAULICA,MOTOR DIESEL 111CV,CAPACIDADE 0,78M3 | H | 0.016 | 91.45 | 0 | 1.4632
(CI)
30608 | ROMPEDOR PNEUMATICO DE 32,6KG DE PESO, EXCLUSIVE OPERADOR,P | H | 0.26 | 2.2707 | 0 | 0.5904
ONTEIRA E MANGUEIRA (CP)
30609 | ROMPEDOR PNEUMATICO DE 32,6KG DE PESO, EXCLUSIVE OPERADOR,P | H | 0.1 | 1.5138 | 0 | 0.1514
ONTEIRA E MANGUEIRA,(CI)
30807 | COMPRESSOR AR 170PCM 40CV (CP) | H | 0.13 | 111.2753 | 0 | 14.4658
30809 | COMPRESSOR AR 170PCM 40CV (CI) | H | 0.05 | 10.017 | 0 | 0.5009
05.080.0030-0 | ENSECADEIRA DE ESTACAS-PRANCHAS DE ACO EM CAVAS OU VALAS COM | M2 |  | 160.42
PROFUNDIDADE ATE 4,00M.O CUSTO INCLUI O FORNECIMENTO,EXECUC
AO E RETIRADA DE TODOS OS MATERIAIS,CONSIDERANDO A REUTILIZA
CAO DE 15 VEZES PARA ESTACAS-PRANCHAS E 10 VEZES PARA GUIAS
E ESTRONCAS DE MADEIRA,EXCL.ESCAVACAO.MEDICAO DO SERVICO SER
A PELA SUPERFICIE UTIL COBRINDO PAREDES DAS CAVAS OU VALAS
00453 | PREGO COM OU SEM CABECA, EM CAIXAS DE 50KG, OU QUANTIDADES E | KG | 0.01 | 18.34 | 0 | 0.1834
QUIVALENTES, Nº12X12 A 18X30
01099 | COMPRESSOR AR 170PCM 40CV (CP) | H | 0.13 | 111.2753 | 0 | 14.4658
01101 | COMPRESSOR AR 170PCM 40CV (CI) | H | 0.05 | 10.017 | 0 | 0.5009
01114 | ESCAVADEIRA HIDRAULICA,MOTOR DIESEL 111CV,CAPACIDADE 0,78M3 | H | 0.04 | 284.3537 | 0 | 11.3741
(CP)
01116 | ESCAVADEIRA HIDRAULICA,MOTOR DIESEL 111CV,CAPACIDADE 0,78M3 | H | 0.016 | 95.25 | 0 | 1.524
(CI)
01159 | ROMPEDOR PNEUMATICO DE 32,6KG DE PESO, EXCLUSIVE OPERADOR,P | H | 0.26 | 2.2707 | 0 | 0.5904
ONTEIRA E MANGUEIRA (CP)
01160 | ROMPEDOR PNEUMATICO DE 32,6KG DE PESO, EXCLUSIVE OPERADOR,P | H | 0.1 | 1.5138 | 0 | 0.1514
ONTEIRA E MANGUEIRA,(CI)
01970 | MAO-DE-OBRA DE OPERADOR DE MAQUINA (TRATOR, ETC), INCLUSIVE | H | 0.26 | 28.45 | 3 | 7.6189
ENCARGOS SOCIAIS
01990 | MAO-DE-OBRA DE CARPINTEIRO DE FORMA DE CONCRETO, INCLUSIVE E | H | 0.3 | 25.34 | 3 | 7.8301
NCARGOS SOCIAIS
01999 | MAO-DE-OBRA DE SERVENTE DA CONSTRUCAO CIVIL, INCLUSIVE ENCAR | H | 1.04 | 18.31 | 3 | 19.6137
GOS SOCIAIS
02604 | MACARANDUBA EM PECAS, DE 7,50X7,50CM (3"X3") | M | 0.06 | 21.53 | 0 | 1.2918
05936 | MACARANDUBA EM PECAS, DE 7,50X22,50CM (3"X9") | M | 0.08 | 81.553 | 0 | 6.5242
14668 | ESTACA PRANCHA METALICA, SEM REVESTIMENTO, COM MOMENTO DE IN | KG | 5.379 | 16.5 | 0 | 88.7535
ERCIA MINIMO DE 9.600 CM4/M
05.080.0030-A | ENSECADEIRA DE ESTACAS-PRANCHAS DE ACO EM CAVAS OU VALAS COM | M2 |  | 155.53
PROFUNDIDADE ATE 4,00M.O CUSTO INCLUI O FORNECIMENTO,EXECUC
AO E RETIRADA DE TODOS OS MATERIAIS,CONSIDERANDO A REUTILIZA
CAO DE 15 VEZES PARA ESTACAS-PRANCHAS E 10 VEZES PARA GUIAS
E ESTRONCAS DE MADEIRA,EXCL.ESCAVACAO.MEDICAO DO SERVICO SER
A PELA SUPERFICIE UTIL COBRINDO PAREDES DAS CAVAS OU VALAS
00453 | PREGO COM OU SEM CABECA, EM CAIXAS DE 50KG, OU QUANTIDADES E | KG | 0.01 | 18.34 | 0 | 0.1834
QUIVALENTES, Nº12X12 A 18X30
02604 | MACARANDUBA EM PECAS, DE 7,50X7,50CM (3"X3") | M | 0.06 | 21.53 | 0 | 1.2918
05936 | MACARANDUBA EM PECAS, DE 7,50X22,50CM (3"X9") | M | 0.08 | 81.553 | 0 | 6.5242
14668 | ESTACA PRANCHA METALICA, SEM REVESTIMENTO, COM MOMENTO DE IN | KG | 5.379 | 16.5 | 0 | 88.7535
ERCIA MINIMO DE 9.600 CM4/M
20046 | MAO-DE-OBRA DE CARPINTEIRO DE FORMA DE CONCRETO, INCLUSIVE E | H | 0.3 | 21.96 | 3 | 6.7856
NCARGOS SOCIAIS DESONERADOS
20111 | MAO-DE-OBRA DE OPERADOR DE MAQUINA (TRATOR, ETC.), INCLUSIVE | H | 0.26 | 24.65 | 3 | 6.6013
ENCARGOS SOCIAIS DESONERADOS
20132 | MAO-DE-OBRA DE SERVENTE DA CONSTRUCAO CIVIL, INCLUSIVE ENCAR | H | 1.04 | 15.87 | 3 | 16.9999
GOS SOCIAIS DESONERADOS
30554 | ESCAVADEIRA HIDRAULICA,MOTOR DIESEL 111CV,CAPACIDADE 0,78M3 | H | 0.04 | 280.5537 | 0 | 11.2221
(CP)
30556 | ESCAVADEIRA HIDRAULICA,MOTOR DIESEL 111CV,CAPACIDADE 0,78M3 | H | 0.016 | 91.45 | 0 | 1.4632
(CI)
30608 | ROMPEDOR PNEUMATICO DE 32,6KG DE PESO, EXCLUSIVE OPERADOR,P | H | 0.26 | 2.2707 | 0 | 0.5904
ONTEIRA E MANGUEIRA (CP)
30609 | ROMPEDOR PNEUMATICO DE 32,6KG DE PESO, EXCLUSIVE OPERADOR,P | H | 0.1 | 1.5138 | 0 | 0.1514
ONTEIRA E MANGUEIRA,(CI)
30807 | COMPRESSOR AR 170PCM 40CV (CP) | H | 0.13 | 111.2753 | 0 | 14.4658
30809 | COMPRESSOR AR 170PCM 40CV (CI) | H | 0.05 | 10.017 | 0 | 0.5009
05.080.0040-0 | ENSECADEIRA DE ESTACAS-PRANCHAS DE ACO EM CAVAS OU VALAS COM | M2 |  | 123.6
PROFUNDIDADE ATE 5,00M.O CUSTO INCLUI O FORNECIMENTO,EXECUC
AO E RETIRADA DE TODOS OS MATERIAIS,CONSIDERANDO A REUTILIZA
CAO DE 60 VEZES PARA ESTACAS-PRANCHAS E 10 VEZES PARA GUIAS
E ESTRONCAS DE MADEIRA,EXCL.ESCAVACAO.MEDICAO DO SERVICO SER
A PELA SUPERFICIE UTIL COBRINDO PAREDES DAS CAVAS OU VALAS
00453 | PREGO COM OU SEM CABECA, EM CAIXAS DE 50KG, OU QUANTIDADES E | KG | 0.03 | 18.34 | 0 | 0.5502
QUIVALENTES, Nº12X12 A 18X30
01099 | COMPRESSOR AR 170PCM 40CV (CP) | H | 0.17 | 111.2753 | 0 | 18.9168
01101 | COMPRESSOR AR 170PCM 40CV (CI) | H | 0.07 | 10.017 | 0 | 0.7012
01114 | ESCAVADEIRA HIDRAULICA,MOTOR DIESEL 111CV,CAPACIDADE 0,78M3 | H | 0.05 | 284.3537 | 0 | 14.2177
(CP)
01116 | ESCAVADEIRA HIDRAULICA,MOTOR DIESEL 111CV,CAPACIDADE 0,78M3 | H | 0.02 | 95.25 | 0 | 1.905
(CI)
01159 | ROMPEDOR PNEUMATICO DE 32,6KG DE PESO, EXCLUSIVE OPERADOR,P | H | 0.34 | 2.2707 | 0 | 0.772
ONTEIRA E MANGUEIRA (CP)
01160 | ROMPEDOR PNEUMATICO DE 32,6KG DE PESO, EXCLUSIVE OPERADOR,P | H | 0.14 | 1.5138 | 0 | 0.2119
ONTEIRA E MANGUEIRA,(CI)
01970 | MAO-DE-OBRA DE OPERADOR DE MAQUINA (TRATOR, ETC), INCLUSIVE | H | 0.34 | 28.45 | 3 | 9.9632
ENCARGOS SOCIAIS
01990 | MAO-DE-OBRA DE CARPINTEIRO DE FORMA DE CONCRETO, INCLUSIVE E | H | 0.6 | 25.34 | 3 | 15.6601
NCARGOS SOCIAIS
01999 | MAO-DE-OBRA DE SERVENTE DA CONSTRUCAO CIVIL, INCLUSIVE ENCAR | H | 1.35 | 18.31 | 3 | 25.4601
GOS SOCIAIS
02604 | MACARANDUBA EM PECAS, DE 7,50X7,50CM (3"X3") | M | 0.07 | 21.53 | 0 | 1.5071
05936 | MACARANDUBA EM PECAS, DE 7,50X22,50CM (3"X9") | M | 0.14 | 81.553 | 0 | 11.4174
14668 | ESTACA PRANCHA METALICA, SEM REVESTIMENTO, COM MOMENTO DE IN | KG | 1.353 | 16.5 | 0 | 22.3245
ERCIA MINIMO DE 9.600 CM4/M
05.080.0040-A | ENSECADEIRA DE ESTACAS-PRANCHAS DE ACO EM CAVAS OU VALAS COM | M2 |  | 116.52
PROFUNDIDADE ATE 5,00M.O CUSTO INCLUI O FORNECIMENTO,EXECUC
AO E RETIRADA DE TODOS OS MATERIAIS,CONSIDERANDO A REUTILIZA
CAO DE 60 VEZES PARA ESTACAS-PRANCHAS E 10 VEZES PARA GUIAS
E ESTRONCAS DE MADEIRA,EXCL.ESCAVACAO.MEDICAO DO SERVICO SER
A PELA SUPERFICIE UTIL COBRINDO PAREDES DAS CAVAS OU VALAS
00453 | PREGO COM OU SEM CABECA, EM CAIXAS DE 50KG, OU QUANTIDADES E | KG | 0.03 | 18.34 | 0 | 0.5502
QUIVALENTES, Nº12X12 A 18X30
02604 | MACARANDUBA EM PECAS, DE 7,50X7,50CM (3"X3") | M | 0.07 | 21.53 | 0 | 1.5071
05936 | MACARANDUBA EM PECAS, DE 7,50X22,50CM (3"X9") | M | 0.14 | 81.553 | 0 | 11.4174
14668 | ESTACA PRANCHA METALICA, SEM REVESTIMENTO, COM MOMENTO DE IN | KG | 1.353 | 16.5 | 0 | 22.3245
ERCIA MINIMO DE 9.600 CM4/M
20046 | MAO-DE-OBRA DE CARPINTEIRO DE FORMA DE CONCRETO, INCLUSIVE E | H | 0.6 | 21.96 | 3 | 13.5713
NCARGOS SOCIAIS DESONERADOS
20111 | MAO-DE-OBRA DE OPERADOR DE MAQUINA (TRATOR, ETC.), INCLUSIVE | H | 0.34 | 24.65 | 3 | 8.6324
ENCARGOS SOCIAIS DESONERADOS
20132 | MAO-DE-OBRA DE SERVENTE DA CONSTRUCAO CIVIL, INCLUSIVE ENCAR | H | 1.35 | 15.87 | 3 | 22.0672
GOS SOCIAIS DESONERADOS
30554 | ESCAVADEIRA HIDRAULICA,MOTOR DIESEL 111CV,CAPACIDADE 0,78M3 | H | 0.05 | 280.5537 | 0 | 14.0277
(CP)
30556 | ESCAVADEIRA HIDRAULICA,MOTOR DIESEL 111CV,CAPACIDADE 0,78M3 | H | 0.02 | 91.45 | 0 | 1.829
(CI)
30608 | ROMPEDOR PNEUMATICO DE 32,6KG DE PESO, EXCLUSIVE OPERADOR,P | H | 0.34 | 2.2707 | 0 | 0.772
ONTEIRA E MANGUEIRA (CP)
30609 | ROMPEDOR PNEUMATICO DE 32,6KG DE PESO, EXCLUSIVE OPERADOR,P | H | 0.14 | 1.5138 | 0 | 0.2119
ONTEIRA E MANGUEIRA,(CI)
30807 | COMPRESSOR AR 170PCM 40CV (CP) | H | 0.17 | 111.2753 | 0 | 18.9168
30809 | COMPRESSOR AR 170PCM 40CV (CI) | H | 0.07 | 10.017 | 0 | 0.7012
05.080.0045-0 | ENSECADEIRA DE ESTACAS-PRANCHAS DE ACO EM CAVAS OU VALAS COM | M2 |  | 134.76
PROFUNDIDADE ATE 5,00M.O CUSTO INCLUI O FORNECIMENTO,EXECUC
AO E RETIRADA DE TODOS OS MATERIAIS,CONSIDERANDO A REUTILIZA
CAO DE 40 VEZES PARA ESTACAS-PRANCHAS E 10 VEZES PARA GUIAS
E ESTRONCAS DE MADEIRA,EXCL.ESCAVACAO.MEDICAO DO SERVICO SER
A PELA SUPERFICIE UTIL COBRINDO PAREDES DAS CAVAS OU VALAS
00453 | PREGO COM OU SEM CABECA, EM CAIXAS DE 50KG, OU QUANTIDADES E | KG | 0.03 | 18.34 | 0 | 0.5502
QUIVALENTES, Nº12X12 A 18X30
01099 | COMPRESSOR AR 170PCM 40CV (CP) | H | 0.17 | 111.2753 | 0 | 18.9168
01101 | COMPRESSOR AR 170PCM 40CV (CI) | H | 0.07 | 10.017 | 0 | 0.7012
01114 | ESCAVADEIRA HIDRAULICA,MOTOR DIESEL 111CV,CAPACIDADE 0,78M3 | H | 0.05 | 284.3537 | 0 | 14.2177
(CP)
01116 | ESCAVADEIRA HIDRAULICA,MOTOR DIESEL 111CV,CAPACIDADE 0,78M3 | H | 0.02 | 95.25 | 0 | 1.905
(CI)
01159 | ROMPEDOR PNEUMATICO DE 32,6KG DE PESO, EXCLUSIVE OPERADOR,P | H | 0.34 | 2.2707 | 0 | 0.772
ONTEIRA E MANGUEIRA (CP)
01160 | ROMPEDOR PNEUMATICO DE 32,6KG DE PESO, EXCLUSIVE OPERADOR,P | H | 0.14 | 1.5138 | 0 | 0.2119
ONTEIRA E MANGUEIRA,(CI)
01970 | MAO-DE-OBRA DE OPERADOR DE MAQUINA (TRATOR, ETC), INCLUSIVE | H | 0.34 | 28.45 | 3 | 9.9632
ENCARGOS SOCIAIS
01990 | MAO-DE-OBRA DE CARPINTEIRO DE FORMA DE CONCRETO, INCLUSIVE E | H | 0.6 | 25.34 | 3 | 15.6601
NCARGOS SOCIAIS
01999 | MAO-DE-OBRA DE SERVENTE DA CONSTRUCAO CIVIL, INCLUSIVE ENCAR | H | 1.35 | 18.31 | 3 | 25.4601
GOS SOCIAIS
02604 | MACARANDUBA EM PECAS, DE 7,50X7,50CM (3"X3") | M | 0.07 | 21.53 | 0 | 1.5071
05936 | MACARANDUBA EM PECAS, DE 7,50X22,50CM (3"X9") | M | 0.14 | 81.553 | 0 | 11.4174
14668 | ESTACA PRANCHA METALICA, SEM REVESTIMENTO, COM MOMENTO DE IN | KG | 2.029 | 16.5 | 0 | 33.4785
ERCIA MINIMO DE 9.600 CM4/M
05.080.0045-A | ENSECADEIRA DE ESTACAS-PRANCHAS DE ACO EM CAVAS OU VALAS COM | M2 |  | 127.68
PROFUNDIDADE ATE 5,00M.O CUSTO INCLUI O FORNECIMENTO,EXECUC
AO E RETIRADA DE TODOS OS MATERIAIS,CONSIDERANDO A REUTILIZA
CAO DE 40 VEZES PARA ESTACAS-PRANCHAS E 10 VEZES PARA GUIAS
E ESTRONCAS DE MADEIRA,EXCL.ESCAVACAO.MEDICAO DO SERVICO SER
A PELA SUPERFICIE UTIL COBRINDO PAREDES DAS CAVAS OU VALAS
00453 | PREGO COM OU SEM CABECA, EM CAIXAS DE 50KG, OU QUANTIDADES E | KG | 0.03 | 18.34 | 0 | 0.5502
QUIVALENTES, Nº12X12 A 18X30
02604 | MACARANDUBA EM PECAS, DE 7,50X7,50CM (3"X3") | M | 0.07 | 21.53 | 0 | 1.5071
05936 | MACARANDUBA EM PECAS, DE 7,50X22,50CM (3"X9") | M | 0.14 | 81.553 | 0 | 11.4174
14668 | ESTACA PRANCHA METALICA, SEM REVESTIMENTO, COM MOMENTO DE IN | KG | 2.029 | 16.5 | 0 | 33.4785
ERCIA MINIMO DE 9.600 CM4/M
20046 | MAO-DE-OBRA DE CARPINTEIRO DE FORMA DE CONCRETO, INCLUSIVE E | H | 0.6 | 21.96 | 3 | 13.5713
NCARGOS SOCIAIS DESONERADOS
20111 | MAO-DE-OBRA DE OPERADOR DE MAQUINA (TRATOR, ETC.), INCLUSIVE | H | 0.34 | 24.65 | 3 | 8.6324
ENCARGOS SOCIAIS DESONERADOS
20132 | MAO-DE-OBRA DE SERVENTE DA CONSTRUCAO CIVIL, INCLUSIVE ENCAR | H | 1.35 | 15.87 | 3 | 22.0672
GOS SOCIAIS DESONERADOS
30554 | ESCAVADEIRA HIDRAULICA,MOTOR DIESEL 111CV,CAPACIDADE 0,78M3 | H | 0.05 | 280.5537 | 0 | 14.0277
(CP)
30556 | ESCAVADEIRA HIDRAULICA,MOTOR DIESEL 111CV,CAPACIDADE 0,78M3 | H | 0.02 | 91.45 | 0 | 1.829
(CI)
30608 | ROMPEDOR PNEUMATICO DE 32,6KG DE PESO, EXCLUSIVE OPERADOR,P | H | 0.34 | 2.2707 | 0 | 0.772
ONTEIRA E MANGUEIRA (CP)
30609 | ROMPEDOR PNEUMATICO DE 32,6KG DE PESO, EXCLUSIVE OPERADOR,P | H | 0.14 | 1.5138 | 0 | 0.2119
ONTEIRA E MANGUEIRA,(CI)
30807 | COMPRESSOR AR 170PCM 40CV (CP) | H | 0.17 | 111.2753 | 0 | 18.9168
30809 | COMPRESSOR AR 170PCM 40CV (CI) | H | 0.07 | 10.017 | 0 | 0.7012
05.080.0050-0 | ENSECADEIRA DE ESTACAS-PRANCHAS DE ACO EM CAVAS OU VALAS COM | M2 |  | 190.58
PROFUNDIDADE ATE 5,00M.O CUSTO INCLUI O FORNECIMENTO,EXECUC
AO E RETIRADA DE TODOS OS MATERIAIS,CONSIDERANDO A REUTILIZA
CAO DE 15 VEZES PARA ESTACAS-PRANCHAS E 10 VEZES PARA GUIAS
E ESTRONCAS DE MADEIRA,EXCL.ESCAVACAO.MEDICAO DO SERVICO SER
A PELA SUPERFICIE UTIL COBRINDO PAREDES DAS CAVAS OU VALAS
00453 | PREGO COM OU SEM CABECA, EM CAIXAS DE 50KG, OU QUANTIDADES E | KG | 0.03 | 18.34 | 0 | 0.5502
QUIVALENTES, Nº12X12 A 18X30
01099 | COMPRESSOR AR 170PCM 40CV (CP) | H | 0.17 | 111.2753 | 0 | 18.9168
01101 | COMPRESSOR AR 170PCM 40CV (CI) | H | 0.07 | 10.017 | 0 | 0.7012
01114 | ESCAVADEIRA HIDRAULICA,MOTOR DIESEL 111CV,CAPACIDADE 0,78M3 | H | 0.05 | 284.3537 | 0 | 14.2177
(CP)
01116 | ESCAVADEIRA HIDRAULICA,MOTOR DIESEL 111CV,CAPACIDADE 0,78M3 | H | 0.02 | 95.25 | 0 | 1.905
(CI)
01159 | ROMPEDOR PNEUMATICO DE 32,6KG DE PESO, EXCLUSIVE OPERADOR,P | H | 0.34 | 2.2707 | 0 | 0.772
ONTEIRA E MANGUEIRA (CP)
01160 | ROMPEDOR PNEUMATICO DE 32,6KG DE PESO, EXCLUSIVE OPERADOR,P | H | 0.14 | 1.5138 | 0 | 0.2119
ONTEIRA E MANGUEIRA,(CI)
01970 | MAO-DE-OBRA DE OPERADOR DE MAQUINA (TRATOR, ETC), INCLUSIVE | H | 0.34 | 28.45 | 3 | 9.9632
ENCARGOS SOCIAIS
01990 | MAO-DE-OBRA DE CARPINTEIRO DE FORMA DE CONCRETO, INCLUSIVE E | H | 0.6 | 25.34 | 3 | 15.6601
NCARGOS SOCIAIS
01999 | MAO-DE-OBRA DE SERVENTE DA CONSTRUCAO CIVIL, INCLUSIVE ENCAR | H | 1.35 | 18.31 | 3 | 25.4601
GOS SOCIAIS
02604 | MACARANDUBA EM PECAS, DE 7,50X7,50CM (3"X3") | M | 0.07 | 21.53 | 0 | 1.5071
05936 | MACARANDUBA EM PECAS, DE 7,50X22,50CM (3"X9") | M | 0.14 | 81.553 | 0 | 11.4174
14668 | ESTACA PRANCHA METALICA, SEM REVESTIMENTO, COM MOMENTO DE IN | KG | 5.412 | 16.5 | 0 | 89.298
ERCIA MINIMO DE 9.600 CM4/M
05.080.0050-A | ENSECADEIRA DE ESTACAS-PRANCHAS DE ACO EM CAVAS OU VALAS COM | M2 |  | 183.5
PROFUNDIDADE ATE 5,00M.O CUSTO INCLUI O FORNECIMENTO,EXECUC
AO E RETIRADA DE TODOS OS MATERIAIS,CONSIDERANDO A REUTILIZA
CAO DE 15 VEZES PARA ESTACAS-PRANCHAS E 10 VEZES PARA GUIAS
E ESTRONCAS DE MADEIRA,EXCL.ESCAVACAO.MEDICAO DO SERVICO SER
A PELA SUPERFICIE UTIL COBRINDO PAREDES DAS CAVAS OU VALAS
00453 | PREGO COM OU SEM CABECA, EM CAIXAS DE 50KG, OU QUANTIDADES E | KG | 0.03 | 18.34 | 0 | 0.5502
QUIVALENTES, Nº12X12 A 18X30
02604 | MACARANDUBA EM PECAS, DE 7,50X7,50CM (3"X3") | M | 0.07 | 21.53 | 0 | 1.5071
05936 | MACARANDUBA EM PECAS, DE 7,50X22,50CM (3"X9") | M | 0.14 | 81.553 | 0 | 11.4174
14668 | ESTACA PRANCHA METALICA, SEM REVESTIMENTO, COM MOMENTO DE IN | KG | 5.412 | 16.5 | 0 | 89.298
ERCIA MINIMO DE 9.600 CM4/M
20046 | MAO-DE-OBRA DE CARPINTEIRO DE FORMA DE CONCRETO, INCLUSIVE E | H | 0.6 | 21.96 | 3 | 13.5713
NCARGOS SOCIAIS DESONERADOS
20111 | MAO-DE-OBRA DE OPERADOR DE MAQUINA (TRATOR, ETC.), INCLUSIVE | H | 0.34 | 24.65 | 3 | 8.6324
ENCARGOS SOCIAIS DESONERADOS
20132 | MAO-DE-OBRA DE SERVENTE DA CONSTRUCAO CIVIL, INCLUSIVE ENCAR | H | 1.35 | 15.87 | 3 | 22.0672
GOS SOCIAIS DESONERADOS
30554 | ESCAVADEIRA HIDRAULICA,MOTOR DIESEL 111CV,CAPACIDADE 0,78M3 | H | 0.05 | 280.5537 | 0 | 14.0277
(CP)
30556 | ESCAVADEIRA HIDRAULICA,MOTOR DIESEL 111CV,CAPACIDADE 0,78M3 | H | 0.02 | 91.45 | 0 | 1.829
(CI)
30608 | ROMPEDOR PNEUMATICO DE 32,6KG DE PESO, EXCLUSIVE OPERADOR,P | H | 0.34 | 2.2707 | 0 | 0.772
ONTEIRA E MANGUEIRA (CP)
30609 | ROMPEDOR PNEUMATICO DE 32,6KG DE PESO, EXCLUSIVE OPERADOR,P | H | 0.14 | 1.5138 | 0 | 0.2119
ONTEIRA E MANGUEIRA,(CI)
30807 | COMPRESSOR AR 170PCM 40CV (CP) | H | 0.17 | 111.2753 | 0 | 18.9168
30809 | COMPRESSOR AR 170PCM 40CV (CI) | H | 0.07 | 10.017 | 0 | 0.7012
05.080.0060-0 | ENSECADEIRA DE ESTACAS-PRANCHAS DE ACO EM CAVAS OU VALAS COM | M2 |  | 144.07
PROFUNDIDADE ATE 6,00M.O CUSTO INCLUI O FORNECIMENTO,EXECUC
AO E RETIRADA DE TODOS OS MATERIAIS,CONSIDERANDO A REUTILIZA
CAO DE 60 VEZES PARA ESTACAS-PRANCHAS E 10 VEZES PARA GUIAS
E ESTRONCAS DE MADEIRA,EXCL.ESCAVACAO.MEDICAO DO SERVICO SER
A PELA SUPERFICIE UTIL COBRINDO PAREDES DAS CAVAS OU VALAS
00453 | PREGO COM OU SEM CABECA, EM CAIXAS DE 50KG, OU QUANTIDADES E | KG | 0.03 | 18.34 | 0 | 0.5502
QUIVALENTES, Nº12X12 A 18X30
01099 | COMPRESSOR AR 170PCM 40CV (CP) | H | 0.22 | 111.2753 | 0 | 24.4806
01101 | COMPRESSOR AR 170PCM 40CV (CI) | H | 0.09 | 10.017 | 0 | 0.9015
01114 | ESCAVADEIRA HIDRAULICA,MOTOR DIESEL 111CV,CAPACIDADE 0,78M3 | H | 0.07 | 284.3537 | 0 | 19.9048
(CP)
01116 | ESCAVADEIRA HIDRAULICA,MOTOR DIESEL 111CV,CAPACIDADE 0,78M3 | H | 0.03 | 95.25 | 0 | 2.8575
(CI)
01159 | ROMPEDOR PNEUMATICO DE 32,6KG DE PESO, EXCLUSIVE OPERADOR,P | H | 0.44 | 2.2707 | 0 | 0.9991
ONTEIRA E MANGUEIRA (CP)
01160 | ROMPEDOR PNEUMATICO DE 32,6KG DE PESO, EXCLUSIVE OPERADOR,P | H | 0.18 | 1.5138 | 0 | 0.2725
ONTEIRA E MANGUEIRA,(CI)
01970 | MAO-DE-OBRA DE OPERADOR DE MAQUINA (TRATOR, ETC), INCLUSIVE | H | 0.44 | 28.45 | 3 | 12.8935
ENCARGOS SOCIAIS
01990 | MAO-DE-OBRA DE CARPINTEIRO DE FORMA DE CONCRETO, INCLUSIVE E | H | 0.6 | 25.34 | 3 | 15.6601
NCARGOS SOCIAIS
01999 | MAO-DE-OBRA DE SERVENTE DA CONSTRUCAO CIVIL, INCLUSIVE ENCAR | H | 1.75 | 18.31 | 3 | 33.0038
GOS SOCIAIS
02604 | MACARANDUBA EM PECAS, DE 7,50X7,50CM (3"X3") | M | 0.06 | 21.53 | 0 | 1.2918
05936 | MACARANDUBA EM PECAS, DE 7,50X22,50CM (3"X9") | M | 0.114 | 81.553 | 0 | 9.297
14668 | ESTACA PRANCHA METALICA, SEM REVESTIMENTO, COM MOMENTO DE IN | KG | 1.331 | 16.5 | 0 | 21.9615
ERCIA MINIMO DE 9.600 CM4/M
05.080.0060-A | ENSECADEIRA DE ESTACAS-PRANCHAS DE ACO EM CAVAS OU VALAS COM | M2 |  | 135.48
PROFUNDIDADE ATE 6,00M.O CUSTO INCLUI O FORNECIMENTO,EXECUC
AO E RETIRADA DE TODOS OS MATERIAIS,CONSIDERANDO A REUTILIZA
CAO DE 60 VEZES PARA ESTACAS-PRANCHAS E 10 VEZES PARA GUIAS
E ESTRONCAS DE MADEIRA,EXCL.ESCAVACAO.MEDICAO DO SERVICO SER
A PELA SUPERFICIE UTIL COBRINDO PAREDES DAS CAVAS OU VALAS
00453 | PREGO COM OU SEM CABECA, EM CAIXAS DE 50KG, OU QUANTIDADES E | KG | 0.03 | 18.34 | 0 | 0.5502
QUIVALENTES, Nº12X12 A 18X30
02604 | MACARANDUBA EM PECAS, DE 7,50X7,50CM (3"X3") | M | 0.06 | 21.53 | 0 | 1.2918
05936 | MACARANDUBA EM PECAS, DE 7,50X22,50CM (3"X9") | M | 0.114 | 81.553 | 0 | 9.297
14668 | ESTACA PRANCHA METALICA, SEM REVESTIMENTO, COM MOMENTO DE IN | KG | 1.331 | 16.5 | 0 | 21.9615
ERCIA MINIMO DE 9.600 CM4/M
20046 | MAO-DE-OBRA DE CARPINTEIRO DE FORMA DE CONCRETO, INCLUSIVE E | H | 0.6 | 21.96 | 3 | 13.5713
NCARGOS SOCIAIS DESONERADOS
20111 | MAO-DE-OBRA DE OPERADOR DE MAQUINA (TRATOR, ETC.), INCLUSIVE | H | 0.44 | 24.65 | 3 | 11.1714
ENCARGOS SOCIAIS DESONERADOS
20132 | MAO-DE-OBRA DE SERVENTE DA CONSTRUCAO CIVIL, INCLUSIVE ENCAR | H | 1.75 | 15.87 | 3 | 28.6057
GOS SOCIAIS DESONERADOS
30554 | ESCAVADEIRA HIDRAULICA,MOTOR DIESEL 111CV,CAPACIDADE 0,78M3 | H | 0.07 | 280.5537 | 0 | 19.6388
(CP)
30556 | ESCAVADEIRA HIDRAULICA,MOTOR DIESEL 111CV,CAPACIDADE 0,78M3 | H | 0.03 | 91.45 | 0 | 2.7435
(CI)
30608 | ROMPEDOR PNEUMATICO DE 32,6KG DE PESO, EXCLUSIVE OPERADOR,P | H | 0.44 | 2.2707 | 0 | 0.9991
ONTEIRA E MANGUEIRA (CP)
30609 | ROMPEDOR PNEUMATICO DE 32,6KG DE PESO, EXCLUSIVE OPERADOR,P | H | 0.18 | 1.5138 | 0 | 0.2725
ONTEIRA E MANGUEIRA,(CI)
30807 | COMPRESSOR AR 170PCM 40CV (CP) | H | 0.22 | 111.2753 | 0 | 24.4806
30809 | COMPRESSOR AR 170PCM 40CV (CI) | H | 0.09 | 10.017 | 0 | 0.9015
05.080.0065-0 | ENSECADEIRA DE ESTACAS-PRANCHAS DE ACO EM CAVAS OU VALAS COM | M2 |  | 155.06
PROFUNDIDADE ATE 6,00M.O CUSTO INCLUI O FORNECIMENTO,EXECUC
AO E RETIRADA DE TODOS OS MATERIAIS,CONSIDERANDO A REUTILIZA
CAO DE 40 VEZES PARA ESTACAS-PRANCHAS E 10 VEZES PARA GUIAS
E ESTRONCAS DE MADEIRA,EXCL.ESCAVACAO.MEDICAO DO SERVICO SER
A PELA SUPERFICIE UTIL COBRINDO PAREDES DAS CAVAS OU VALAS
00453 | PREGO COM OU SEM CABECA, EM CAIXAS DE 50KG, OU QUANTIDADES E | KG | 0.03 | 18.34 | 0 | 0.5502
QUIVALENTES, Nº12X12 A 18X30
01099 | COMPRESSOR AR 170PCM 40CV (CP) | H | 0.22 | 111.2753 | 0 | 24.4806
01101 | COMPRESSOR AR 170PCM 40CV (CI) | H | 0.09 | 10.017 | 0 | 0.9015
01114 | ESCAVADEIRA HIDRAULICA,MOTOR DIESEL 111CV,CAPACIDADE 0,78M3 | H | 0.07 | 284.3537 | 0 | 19.9048
(CP)
01116 | ESCAVADEIRA HIDRAULICA,MOTOR DIESEL 111CV,CAPACIDADE 0,78M3 | H | 0.03 | 95.25 | 0 | 2.8575
(CI)
01159 | ROMPEDOR PNEUMATICO DE 32,6KG DE PESO, EXCLUSIVE OPERADOR,P | H | 0.44 | 2.2707 | 0 | 0.9991
ONTEIRA E MANGUEIRA (CP)
01160 | ROMPEDOR PNEUMATICO DE 32,6KG DE PESO, EXCLUSIVE OPERADOR,P | H | 0.18 | 1.5138 | 0 | 0.2725
ONTEIRA E MANGUEIRA,(CI)
01970 | MAO-DE-OBRA DE OPERADOR DE MAQUINA (TRATOR, ETC), INCLUSIVE | H | 0.44 | 28.45 | 3 | 12.8935
ENCARGOS SOCIAIS
01990 | MAO-DE-OBRA DE CARPINTEIRO DE FORMA DE CONCRETO, INCLUSIVE E | H | 0.6 | 25.34 | 3 | 15.6601
NCARGOS SOCIAIS
01999 | MAO-DE-OBRA DE SERVENTE DA CONSTRUCAO CIVIL, INCLUSIVE ENCAR | H | 1.75 | 18.31 | 3 | 33.0038
GOS SOCIAIS
02604 | MACARANDUBA EM PECAS, DE 7,50X7,50CM (3"X3") | M | 0.06 | 21.53 | 0 | 1.2918
05936 | MACARANDUBA EM PECAS, DE 7,50X22,50CM (3"X9") | M | 0.114 | 81.553 | 0 | 9.297
14668 | ESTACA PRANCHA METALICA, SEM REVESTIMENTO, COM MOMENTO DE IN | KG | 1.997 | 16.5 | 0 | 32.9505
ERCIA MINIMO DE 9.600 CM4/M
05.080.0065-A | ENSECADEIRA DE ESTACAS-PRANCHAS DE ACO EM CAVAS OU VALAS COM | M2 |  | 146.47
PROFUNDIDADE ATE 6,00M.O CUSTO INCLUI O FORNECIMENTO,EXECUC
AO E RETIRADA DE TODOS OS MATERIAIS,CONSIDERANDO A REUTILIZA
CAO DE 40 VEZES PARA ESTACAS-PRANCHAS E 10 VEZES PARA GUIAS
E ESTRONCAS DE MADEIRA,EXCL.ESCAVACAO.MEDICAO DO SERVICO SER
A PELA SUPERFICIE UTIL COBRINDO PAREDES DAS CAVAS OU VALAS
00453 | PREGO COM OU SEM CABECA, EM CAIXAS DE 50KG, OU QUANTIDADES E | KG | 0.03 | 18.34 | 0 | 0.5502
QUIVALENTES, Nº12X12 A 18X30
02604 | MACARANDUBA EM PECAS, DE 7,50X7,50CM (3"X3") | M | 0.06 | 21.53 | 0 | 1.2918
05936 | MACARANDUBA EM PECAS, DE 7,50X22,50CM (3"X9") | M | 0.114 | 81.553 | 0 | 9.297
14668 | ESTACA PRANCHA METALICA, SEM REVESTIMENTO, COM MOMENTO DE IN | KG | 1.997 | 16.5 | 0 | 32.9505
ERCIA MINIMO DE 9.600 CM4/M
20046 | MAO-DE-OBRA DE CARPINTEIRO DE FORMA DE CONCRETO, INCLUSIVE E | H | 0.6 | 21.96 | 3 | 13.5713
NCARGOS SOCIAIS DESONERADOS
20111 | MAO-DE-OBRA DE OPERADOR DE MAQUINA (TRATOR, ETC.), INCLUSIVE | H | 0.44 | 24.65 | 3 | 11.1714
ENCARGOS SOCIAIS DESONERADOS
20132 | MAO-DE-OBRA DE SERVENTE DA CONSTRUCAO CIVIL, INCLUSIVE ENCAR | H | 1.75 | 15.87 | 3 | 28.6057
GOS SOCIAIS DESONERADOS
30554 | ESCAVADEIRA HIDRAULICA,MOTOR DIESEL 111CV,CAPACIDADE 0,78M3 | H | 0.07 | 280.5537 | 0 | 19.6388
(CP)
30556 | ESCAVADEIRA HIDRAULICA,MOTOR DIESEL 111CV,CAPACIDADE 0,78M3 | H | 0.03 | 91.45 | 0 | 2.7435
(CI)
30608 | ROMPEDOR PNEUMATICO DE 32,6KG DE PESO, EXCLUSIVE OPERADOR,P | H | 0.44 | 2.2707 | 0 | 0.9991
ONTEIRA E MANGUEIRA (CP)
30609 | ROMPEDOR PNEUMATICO DE 32,6KG DE PESO, EXCLUSIVE OPERADOR,P | H | 0.18 | 1.5138 | 0 | 0.2725
ONTEIRA E MANGUEIRA,(CI)
30807 | COMPRESSOR AR 170PCM 40CV (CP) | H | 0.22 | 111.2753 | 0 | 24.4806
30809 | COMPRESSOR AR 170PCM 40CV (CI) | H | 0.09 | 10.017 | 0 | 0.9015
05.080.0070-0 | ENSECADEIRA DE ESTACAS-PRANCHAS DE ACO EM CAVAS OU VALAS COM | M2 |  | 209.97
PROFUNDIDADE ATE 6,00M.O CUSTO INCLUI O FORNECIMENTO,EXECUC
AO E RETIRADA DE TODOS OS MATERIAIS,CONSIDERANDO A REUTILIZA
CAO DE 15 VEZES PARA ESTACAS-PRANCHAS E 10 VEZES PARA GUIAS
E ESTRONCAS DE MADEIRA,EXCL.ESCAVACAO.MEDICAO DO SERVICO SER
A PELA SUPERFICIE UTIL COBRINDO PAREDES DAS CAVAS OU VALAS
00453 | PREGO COM OU SEM CABECA, EM CAIXAS DE 50KG, OU QUANTIDADES E | KG | 0.03 | 18.34 | 0 | 0.5502
QUIVALENTES, Nº12X12 A 18X30
01099 | COMPRESSOR AR 170PCM 40CV (CP) | H | 0.22 | 111.2753 | 0 | 24.4806
01101 | COMPRESSOR AR 170PCM 40CV (CI) | H | 0.09 | 10.017 | 0 | 0.9015
01114 | ESCAVADEIRA HIDRAULICA,MOTOR DIESEL 111CV,CAPACIDADE 0,78M3 | H | 0.07 | 284.3537 | 0 | 19.9048
(CP)
01116 | ESCAVADEIRA HIDRAULICA,MOTOR DIESEL 111CV,CAPACIDADE 0,78M3 | H | 0.03 | 95.25 | 0 | 2.8575
(CI)
01159 | ROMPEDOR PNEUMATICO DE 32,6KG DE PESO, EXCLUSIVE OPERADOR,P | H | 0.44 | 2.2707 | 0 | 0.9991
ONTEIRA E MANGUEIRA (CP)
01160 | ROMPEDOR PNEUMATICO DE 32,6KG DE PESO, EXCLUSIVE OPERADOR,P | H | 0.18 | 1.5138 | 0 | 0.2725
ONTEIRA E MANGUEIRA,(CI)
01970 | MAO-DE-OBRA DE OPERADOR DE MAQUINA (TRATOR, ETC), INCLUSIVE | H | 0.44 | 28.45 | 3 | 12.8935
ENCARGOS SOCIAIS
01990 | MAO-DE-OBRA DE CARPINTEIRO DE FORMA DE CONCRETO, INCLUSIVE E | H | 0.6 | 25.34 | 3 | 15.6601
NCARGOS SOCIAIS
01999 | MAO-DE-OBRA DE SERVENTE DA CONSTRUCAO CIVIL, INCLUSIVE ENCAR | H | 1.75 | 18.31 | 3 | 33.0038
GOS SOCIAIS
02604 | MACARANDUBA EM PECAS, DE 7,50X7,50CM (3"X3") | M | 0.06 | 21.53 | 0 | 1.2918
05936 | MACARANDUBA EM PECAS, DE 7,50X22,50CM (3"X9") | M | 0.114 | 81.553 | 0 | 9.297
14668 | ESTACA PRANCHA METALICA, SEM REVESTIMENTO, COM MOMENTO DE IN | KG | 5.325 | 16.5 | 0 | 87.8625
ERCIA MINIMO DE 9.600 CM4/M
05.080.0070-A | ENSECADEIRA DE ESTACAS-PRANCHAS DE ACO EM CAVAS OU VALAS COM | M2 |  | 201.38
PROFUNDIDADE ATE 6,00M.O CUSTO INCLUI O FORNECIMENTO,EXECUC
AO E RETIRADA DE TODOS OS MATERIAIS,CONSIDERANDO A REUTILIZA
CAO DE 15 VEZES PARA ESTACAS-PRANCHAS E 10 VEZES PARA GUIAS
E ESTRONCAS DE MADEIRA,EXCL.ESCAVACAO.MEDICAO DO SERVICO SER
A PELA SUPERFICIE UTIL COBRINDO PAREDES DAS CAVAS OU VALAS
00453 | PREGO COM OU SEM CABECA, EM CAIXAS DE 50KG, OU QUANTIDADES E | KG | 0.03 | 18.34 | 0 | 0.5502
QUIVALENTES, Nº12X12 A 18X30
02604 | MACARANDUBA EM PECAS, DE 7,50X7,50CM (3"X3") | M | 0.06 | 21.53 | 0 | 1.2918
05936 | MACARANDUBA EM PECAS, DE 7,50X22,50CM (3"X9") | M | 0.114 | 81.553 | 0 | 9.297
14668 | ESTACA PRANCHA METALICA, SEM REVESTIMENTO, COM MOMENTO DE IN | KG | 5.325 | 16.5 | 0 | 87.8625
ERCIA MINIMO DE 9.600 CM4/M
20046 | MAO-DE-OBRA DE CARPINTEIRO DE FORMA DE CONCRETO, INCLUSIVE E | H | 0.6 | 21.96 | 3 | 13.5713
NCARGOS SOCIAIS DESONERADOS
20111 | MAO-DE-OBRA DE OPERADOR DE MAQUINA (TRATOR, ETC.), INCLUSIVE | H | 0.44 | 24.65 | 3 | 11.1714
ENCARGOS SOCIAIS DESONERADOS
20132 | MAO-DE-OBRA DE SERVENTE DA CONSTRUCAO CIVIL, INCLUSIVE ENCAR | H | 1.75 | 15.87 | 3 | 28.6057
GOS SOCIAIS DESONERADOS
30554 | ESCAVADEIRA HIDRAULICA,MOTOR DIESEL 111CV,CAPACIDADE 0,78M3 | H | 0.07 | 280.5537 | 0 | 19.6388
(CP)
30556 | ESCAVADEIRA HIDRAULICA,MOTOR DIESEL 111CV,CAPACIDADE 0,78M3 | H | 0.03 | 91.45 | 0 | 2.7435
(CI)
30608 | ROMPEDOR PNEUMATICO DE 32,6KG DE PESO, EXCLUSIVE OPERADOR,P | H | 0.44 | 2.2707 | 0 | 0.9991
ONTEIRA E MANGUEIRA (CP)
30609 | ROMPEDOR PNEUMATICO DE 32,6KG DE PESO, EXCLUSIVE OPERADOR,P | H | 0.18 | 1.5138 | 0 | 0.2725
ONTEIRA E MANGUEIRA,(CI)
30807 | COMPRESSOR AR 170PCM 40CV (CP) | H | 0.22 | 111.2753 | 0 | 24.4806
30809 | COMPRESSOR AR 170PCM 40CV (CI) | H | 0.09 | 10.017 | 0 | 0.9015
05.081.0010-0 | ENSECADEIRA DE ESTACAS-PRANCHAS DE ACO EM CAVAS OU VALAS COM | M2 |  | 104.91
PROFUNDIDADE ATE 4,00M.CUSTO INCLUI FORNECIMENTO,EXECUCAO E
RETIRADA DE TODOS OS MATERIAIS,CONSIDERANDO A REUTILIZACAO
DE 60 VEZES PARA ESTACAS-PRANCHAS E 60 VEZES PARA GUIAS E ES
TRONCAS DE PERFIL"I"DE ACO,EXCL.ESCAVACAO.MEDICAO SERVICO SE
RA PELA SUPERFICIE UTIL COBRINDO PAREDES DAS CAVAS OU VALAS
00165 | OXIGENIO, EM GARRAFAS DE 9,3M3 | M3 | 0.01 | 9 | 0 | 0.09
00171 | ACETILENO EM CILINDRO DE 9KG | KG | 0.005 | 75.04 | 0 | 0.3752
00322 | ELETRODO, P/SOLDA DE ACO (AWS E-6013), IND.P/TRAB.EM SERRAL. | KG | 0.1 | 28.34 | 0 | 2.834
, ESTRUT.METAL.,TUBUL.CONSTR.GERAL CHAPAS FINAS, DIAM.4MM
01099 | COMPRESSOR AR 170PCM 40CV (CP) | H | 0.13 | 111.2753 | 0 | 14.4658
01101 | COMPRESSOR AR 170PCM 40CV (CI) | H | 0.05 | 10.017 | 0 | 0.5009
01114 | ESCAVADEIRA HIDRAULICA,MOTOR DIESEL 111CV,CAPACIDADE 0,78M3 | H | 0.06 | 284.3537 | 0 | 17.0612
(CP)
01116 | ESCAVADEIRA HIDRAULICA,MOTOR DIESEL 111CV,CAPACIDADE 0,78M3 | H | 0.024 | 95.25 | 0 | 2.286
(CI)
01150 | MAQUINA SOLDA ELETR. 375A (CP) | H | 0.1 | 14.0496 | 0 | 1.405
01159 | ROMPEDOR PNEUMATICO DE 32,6KG DE PESO, EXCLUSIVE OPERADOR,P | H | 0.26 | 2.2707 | 0 | 0.5904
ONTEIRA E MANGUEIRA (CP)
01160 | ROMPEDOR PNEUMATICO DE 32,6KG DE PESO, EXCLUSIVE OPERADOR,P | H | 0.1 | 1.5138 | 0 | 0.1514
ONTEIRA E MANGUEIRA,(CI)
01577 | PERFIL "I" DE ACO CARBONO, PADRAO AMERICANO, PRECO DE REVEND | KG | 0.41 | 10.4957 | 0 | 4.3032
EDOR, DE 8"X4"
01944 | MAO-DE-OBRA DE SOLDADOR DA CONSTRUCAO CIVIL, INCLUSIVE ENCAR | H | 0.3 | 27.26 | 3 | 8.4233
GOS SOCIAIS
01970 | MAO-DE-OBRA DE OPERADOR DE MAQUINA (TRATOR, ETC), INCLUSIVE | H | 0.26 | 28.45 | 3 | 7.6189
ENCARGOS SOCIAIS
01999 | MAO-DE-OBRA DE SERVENTE DA CONSTRUCAO CIVIL, INCLUSIVE ENCAR | H | 1.2 | 18.31 | 3 | 22.6312
GOS SOCIAIS
14668 | ESTACA PRANCHA METALICA, SEM REVESTIMENTO, COM MOMENTO DE IN | KG | 1.344 | 16.5 | 0 | 22.176
ERCIA MINIMO DE 9.600 CM4/M
05.081.0010-A | ENSECADEIRA DE ESTACAS-PRANCHAS DE ACO EM CAVAS OU VALAS COM | M2 |  | 99.43
PROFUNDIDADE ATE 4,00M.CUSTO INCLUI FORNECIMENTO,EXECUCAO E
RETIRADA DE TODOS OS MATERIAIS,CONSIDERANDO A REUTILIZACAO
DE 60 VEZES PARA ESTACAS-PRANCHAS E 60 VEZES PARA GUIAS E ES
TRONCAS DE PERFIL"I"DE ACO,EXCL.ESCAVACAO.MEDICAO SERVICO SE
RA PELA SUPERFICIE UTIL COBRINDO PAREDES DAS CAVAS OU VALAS
00165 | OXIGENIO, EM GARRAFAS DE 9,3M3 | M3 | 0.01 | 9 | 0 | 0.09
00171 | ACETILENO EM CILINDRO DE 9KG | KG | 0.005 | 75.04 | 0 | 0.3752
00322 | ELETRODO, P/SOLDA DE ACO (AWS E-6013), IND.P/TRAB.EM SERRAL. | KG | 0.1 | 28.34 | 0 | 2.834
, ESTRUT.METAL.,TUBUL.CONSTR.GERAL CHAPAS FINAS, DIAM.4MM
01577 | PERFIL "I" DE ACO CARBONO, PADRAO AMERICANO, PRECO DE REVEND | KG | 0.41 | 10.4957 | 0 | 4.3032
EDOR, DE 8"X4"
14668 | ESTACA PRANCHA METALICA, SEM REVESTIMENTO, COM MOMENTO DE IN | KG | 1.344 | 16.5 | 0 | 22.176
ERCIA MINIMO DE 9.600 CM4/M
20111 | MAO-DE-OBRA DE OPERADOR DE MAQUINA (TRATOR, ETC.), INCLUSIVE | H | 0.26 | 24.65 | 3 | 6.6013
ENCARGOS SOCIAIS DESONERADOS
20132 | MAO-DE-OBRA DE SERVENTE DA CONSTRUCAO CIVIL, INCLUSIVE ENCAR | H | 1.2 | 15.87 | 3 | 19.6153
GOS SOCIAIS DESONERADOS
20134 | MAO-DE-OBRA DE SOLDADOR DA CONSTRUCAO CIVIL, INCLUSIVE ENCAR | H | 0.3 | 23.62 | 3 | 7.2986
GOS SOCIAIS DESONERADOS
30554 | ESCAVADEIRA HIDRAULICA,MOTOR DIESEL 111CV,CAPACIDADE 0,78M3 | H | 0.06 | 280.5537 | 0 | 16.8332
(CP)
30556 | ESCAVADEIRA HIDRAULICA,MOTOR DIESEL 111CV,CAPACIDADE 0,78M3 | H | 0.024 | 91.45 | 0 | 2.1948
(CI)
30608 | ROMPEDOR PNEUMATICO DE 32,6KG DE PESO, EXCLUSIVE OPERADOR,P | H | 0.26 | 2.2707 | 0 | 0.5904
ONTEIRA E MANGUEIRA (CP)
30609 | ROMPEDOR PNEUMATICO DE 32,6KG DE PESO, EXCLUSIVE OPERADOR,P | H | 0.1 | 1.5138 | 0 | 0.1514
ONTEIRA E MANGUEIRA,(CI)
30807 | COMPRESSOR AR 170PCM 40CV (CP) | H | 0.13 | 111.2753 | 0 | 14.4658
30809 | COMPRESSOR AR 170PCM 40CV (CI) | H | 0.05 | 10.017 | 0 | 0.5009
30828 | MAQUINA SOLDA ELETR. 375A (CP) | H | 0.1 | 14.0496 | 0 | 1.405
05.081.0012-0 | ENSECADEIRA DE ESTACAS-PRANCHAS DE ACO EM CAVAS OU VALAS COM | M2 |  | 116.01
PROFUNDIDADE ATE 4,00M.CUSTO INCLUI FORNECIMENTO,EXECUCAO E
RETIRADA DE TODOS OS MATERIAIS,CONSIDERANDO A REUTILIZACAO
DE 40 VEZES PARA ESTACAS-PRANCHAS E 60 VEZES PARA GUIAS E ES
TRONCAS DE PERFIL"I"DE ACO,EXCL.ESCAVACAO.MEDICAO SERVICO SE
RA PELA SUPERFICIE UTIL COBRINDO PAREDES DAS CAVAS OU VALAS
00165 | OXIGENIO, EM GARRAFAS DE 9,3M3 | M3 | 0.01 | 9 | 0 | 0.09
00171 | ACETILENO EM CILINDRO DE 9KG | KG | 0.005 | 75.04 | 0 | 0.3752
00322 | ELETRODO, P/SOLDA DE ACO (AWS E-6013), IND.P/TRAB.EM SERRAL. | KG | 0.1 | 28.34 | 0 | 2.834
, ESTRUT.METAL.,TUBUL.CONSTR.GERAL CHAPAS FINAS, DIAM.4MM
01099 | COMPRESSOR AR 170PCM 40CV (CP) | H | 0.13 | 111.2753 | 0 | 14.4658
01101 | COMPRESSOR AR 170PCM 40CV (CI) | H | 0.05 | 10.017 | 0 | 0.5009
01114 | ESCAVADEIRA HIDRAULICA,MOTOR DIESEL 111CV,CAPACIDADE 0,78M3 | H | 0.06 | 284.3537 | 0 | 17.0612
(CP)
01116 | ESCAVADEIRA HIDRAULICA,MOTOR DIESEL 111CV,CAPACIDADE 0,78M3 | H | 0.024 | 95.25 | 0 | 2.286
(CI)
01150 | MAQUINA SOLDA ELETR. 375A (CP) | H | 0.1 | 14.0496 | 0 | 1.405
01159 | ROMPEDOR PNEUMATICO DE 32,6KG DE PESO, EXCLUSIVE OPERADOR,P | H | 0.26 | 2.2707 | 0 | 0.5904
ONTEIRA E MANGUEIRA (CP)
01160 | ROMPEDOR PNEUMATICO DE 32,6KG DE PESO, EXCLUSIVE OPERADOR,P | H | 0.1 | 1.5138 | 0 | 0.1514
ONTEIRA E MANGUEIRA,(CI)
01577 | PERFIL "I" DE ACO CARBONO, PADRAO AMERICANO, PRECO DE REVEND | KG | 0.41 | 10.4957 | 0 | 4.3032
EDOR, DE 8"X4"
01944 | MAO-DE-OBRA DE SOLDADOR DA CONSTRUCAO CIVIL, INCLUSIVE ENCAR | H | 0.3 | 27.26 | 3 | 8.4233
GOS SOCIAIS
01970 | MAO-DE-OBRA DE OPERADOR DE MAQUINA (TRATOR, ETC), INCLUSIVE | H | 0.26 | 28.45 | 3 | 7.6189
ENCARGOS SOCIAIS
01999 | MAO-DE-OBRA DE SERVENTE DA CONSTRUCAO CIVIL, INCLUSIVE ENCAR | H | 1.2 | 18.31 | 3 | 22.6312
GOS SOCIAIS
14668 | ESTACA PRANCHA METALICA, SEM REVESTIMENTO, COM MOMENTO DE IN | KG | 2.017 | 16.5 | 0 | 33.2805
ERCIA MINIMO DE 9.600 CM4/M
05.081.0012-A | ENSECADEIRA DE ESTACAS-PRANCHAS DE ACO EM CAVAS OU VALAS COM | M2 |  | 110.53
PROFUNDIDADE ATE 4,00M.CUSTO INCLUI FORNECIMENTO,EXECUCAO E
RETIRADA DE TODOS OS MATERIAIS,CONSIDERANDO A REUTILIZACAO
DE 40 VEZES PARA ESTACAS-PRANCHAS E 60 VEZES PARA GUIAS E ES
TRONCAS DE PERFIL"I"DE ACO,EXCL.ESCAVACAO.MEDICAO SERVICO SE
RA PELA SUPERFICIE UTIL COBRINDO PAREDES DAS CAVAS OU VALAS
00165 | OXIGENIO, EM GARRAFAS DE 9,3M3 | M3 | 0.01 | 9 | 0 | 0.09
00171 | ACETILENO EM CILINDRO DE 9KG | KG | 0.005 | 75.04 | 0 | 0.3752
00322 | ELETRODO, P/SOLDA DE ACO (AWS E-6013), IND.P/TRAB.EM SERRAL. | KG | 0.1 | 28.34 | 0 | 2.834
, ESTRUT.METAL.,TUBUL.CONSTR.GERAL CHAPAS FINAS, DIAM.4MM
01577 | PERFIL "I" DE ACO CARBONO, PADRAO AMERICANO, PRECO DE REVEND | KG | 0.41 | 10.4957 | 0 | 4.3032
EDOR, DE 8"X4"
14668 | ESTACA PRANCHA METALICA, SEM REVESTIMENTO, COM MOMENTO DE IN | KG | 2.017 | 16.5 | 0 | 33.2805
ERCIA MINIMO DE 9.600 CM4/M
20111 | MAO-DE-OBRA DE OPERADOR DE MAQUINA (TRATOR, ETC.), INCLUSIVE | H | 0.26 | 24.65 | 3 | 6.6013
ENCARGOS SOCIAIS DESONERADOS
20132 | MAO-DE-OBRA DE SERVENTE DA CONSTRUCAO CIVIL, INCLUSIVE ENCAR | H | 1.2 | 15.87 | 3 | 19.6153
GOS SOCIAIS DESONERADOS
20134 | MAO-DE-OBRA DE SOLDADOR DA CONSTRUCAO CIVIL, INCLUSIVE ENCAR | H | 0.3 | 23.62 | 3 | 7.2986
GOS SOCIAIS DESONERADOS
30554 | ESCAVADEIRA HIDRAULICA,MOTOR DIESEL 111CV,CAPACIDADE 0,78M3 | H | 0.06 | 280.5537 | 0 | 16.8332
(CP)
30556 | ESCAVADEIRA HIDRAULICA,MOTOR DIESEL 111CV,CAPACIDADE 0,78M3 | H | 0.024 | 91.45 | 0 | 2.1948
(CI)
30608 | ROMPEDOR PNEUMATICO DE 32,6KG DE PESO, EXCLUSIVE OPERADOR,P | H | 0.26 | 2.2707 | 0 | 0.5904
ONTEIRA E MANGUEIRA (CP)
30609 | ROMPEDOR PNEUMATICO DE 32,6KG DE PESO, EXCLUSIVE OPERADOR,P | H | 0.1 | 1.5138 | 0 | 0.1514
ONTEIRA E MANGUEIRA,(CI)
30807 | COMPRESSOR AR 170PCM 40CV (CP) | H | 0.13 | 111.2753 | 0 | 14.4658
30809 | COMPRESSOR AR 170PCM 40CV (CI) | H | 0.05 | 10.017 | 0 | 0.5009
30828 | MAQUINA SOLDA ELETR. 375A (CP) | H | 0.1 | 14.0496 | 0 | 1.405
05.081.0015-0 | ENSECADEIRA DE ESTACAS-PRANCHAS DE ACO EM CAVAS OU VALAS COM | M2 |  | 171.48
PROFUNDIDADE ATE 4,00M.CUSTO INCLUI FORNECIMENTO,EXECUCAO E
RETIRADA DE TODOS OS MATERIAIS,CONSIDERANDO A REUTILIZACAO
DE 15 VEZES PARA ESTACAS-PRANCHAS E 60 VEZES PARA GUIAS E ES
TRONCAS DE PERFIL"I"DE ACO,EXCL.ESCAVACAO.MEDICAO SERVICO SE
RA PELA SUPERFICIE UTIL COBRINDO PAREDES DAS CAVAS OU VALAS
00165 | OXIGENIO, EM GARRAFAS DE 9,3M3 | M3 | 0.01 | 9 | 0 | 0.09
00171 | ACETILENO EM CILINDRO DE 9KG | KG | 0.005 | 75.04 | 0 | 0.3752
00322 | ELETRODO, P/SOLDA DE ACO (AWS E-6013), IND.P/TRAB.EM SERRAL. | KG | 0.1 | 28.34 | 0 | 2.834
, ESTRUT.METAL.,TUBUL.CONSTR.GERAL CHAPAS FINAS, DIAM.4MM
01099 | COMPRESSOR AR 170PCM 40CV (CP) | H | 0.13 | 111.2753 | 0 | 14.4658
01101 | COMPRESSOR AR 170PCM 40CV (CI) | H | 0.05 | 10.017 | 0 | 0.5009
01114 | ESCAVADEIRA HIDRAULICA,MOTOR DIESEL 111CV,CAPACIDADE 0,78M3 | H | 0.06 | 284.3537 | 0 | 17.0612
(CP)
01116 | ESCAVADEIRA HIDRAULICA,MOTOR DIESEL 111CV,CAPACIDADE 0,78M3 | H | 0.024 | 95.25 | 0 | 2.286
(CI)
01150 | MAQUINA SOLDA ELETR. 375A (CP) | H | 0.1 | 14.0496 | 0 | 1.405
01159 | ROMPEDOR PNEUMATICO DE 32,6KG DE PESO, EXCLUSIVE OPERADOR,P | H | 0.26 | 2.2707 | 0 | 0.5904
ONTEIRA E MANGUEIRA (CP)
01160 | ROMPEDOR PNEUMATICO DE 32,6KG DE PESO, EXCLUSIVE OPERADOR,P | H | 0.1 | 1.5138 | 0 | 0.1514
ONTEIRA E MANGUEIRA,(CI)
01577 | PERFIL "I" DE ACO CARBONO, PADRAO AMERICANO, PRECO DE REVEND | KG | 0.41 | 10.4957 | 0 | 4.3032
EDOR, DE 8"X4"
01944 | MAO-DE-OBRA DE SOLDADOR DA CONSTRUCAO CIVIL, INCLUSIVE ENCAR | H | 0.3 | 27.26 | 3 | 8.4233
GOS SOCIAIS
01970 | MAO-DE-OBRA DE OPERADOR DE MAQUINA (TRATOR, ETC), INCLUSIVE | H | 0.26 | 28.45 | 3 | 7.6189
ENCARGOS SOCIAIS
01999 | MAO-DE-OBRA DE SERVENTE DA CONSTRUCAO CIVIL, INCLUSIVE ENCAR | H | 1.2 | 18.31 | 3 | 22.6312
GOS SOCIAIS
14668 | ESTACA PRANCHA METALICA, SEM REVESTIMENTO, COM MOMENTO DE IN | KG | 5.379 | 16.5 | 0 | 88.7535
ERCIA MINIMO DE 9.600 CM4/M
05.081.0015-A | ENSECADEIRA DE ESTACAS-PRANCHAS DE ACO EM CAVAS OU VALAS COM | M2 |  | 166.01
PROFUNDIDADE ATE 4,00M.CUSTO INCLUI FORNECIMENTO,EXECUCAO E
RETIRADA DE TODOS OS MATERIAIS,CONSIDERANDO A REUTILIZACAO
DE 15 VEZES PARA ESTACAS-PRANCHAS E 60 VEZES PARA GUIAS E ES
TRONCAS DE PERFIL"I"DE ACO,EXCL.ESCAVACAO.MEDICAO SERVICO SE
RA PELA SUPERFICIE UTIL COBRINDO PAREDES DAS CAVAS OU VALAS
00165 | OXIGENIO, EM GARRAFAS DE 9,3M3 | M3 | 0.01 | 9 | 0 | 0.09
00171 | ACETILENO EM CILINDRO DE 9KG | KG | 0.005 | 75.04 | 0 | 0.3752
00322 | ELETRODO, P/SOLDA DE ACO (AWS E-6013), IND.P/TRAB.EM SERRAL. | KG | 0.1 | 28.34 | 0 | 2.834
, ESTRUT.METAL.,TUBUL.CONSTR.GERAL CHAPAS FINAS, DIAM.4MM
01577 | PERFIL "I" DE ACO CARBONO, PADRAO AMERICANO, PRECO DE REVEND | KG | 0.41 | 10.4957 | 0 | 4.3032
EDOR, DE 8"X4"
14668 | ESTACA PRANCHA METALICA, SEM REVESTIMENTO, COM MOMENTO DE IN | KG | 5.379 | 16.5 | 0 | 88.7535
ERCIA MINIMO DE 9.600 CM4/M
20111 | MAO-DE-OBRA DE OPERADOR DE MAQUINA (TRATOR, ETC.), INCLUSIVE | H | 0.26 | 24.65 | 3 | 6.6013
ENCARGOS SOCIAIS DESONERADOS
20132 | MAO-DE-OBRA DE SERVENTE DA CONSTRUCAO CIVIL, INCLUSIVE ENCAR | H | 1.2 | 15.87 | 3 | 19.6153
GOS SOCIAIS DESONERADOS
20134 | MAO-DE-OBRA DE SOLDADOR DA CONSTRUCAO CIVIL, INCLUSIVE ENCAR | H | 0.3 | 23.62 | 3 | 7.2986
GOS SOCIAIS DESONERADOS
30554 | ESCAVADEIRA HIDRAULICA,MOTOR DIESEL 111CV,CAPACIDADE 0,78M3 | H | 0.06 | 280.5537 | 0 | 16.8332
(CP)
30556 | ESCAVADEIRA HIDRAULICA,MOTOR DIESEL 111CV,CAPACIDADE 0,78M3 | H | 0.024 | 91.45 | 0 | 2.1948
(CI)
30608 | ROMPEDOR PNEUMATICO DE 32,6KG DE PESO, EXCLUSIVE OPERADOR,P | H | 0.26 | 2.2707 | 0 | 0.5904
ONTEIRA E MANGUEIRA (CP)
30609 | ROMPEDOR PNEUMATICO DE 32,6KG DE PESO, EXCLUSIVE OPERADOR,P | H | 0.1 | 1.5138 | 0 | 0.1514
ONTEIRA E MANGUEIRA,(CI)
30807 | COMPRESSOR AR 170PCM 40CV (CP) | H | 0.13 | 111.2753 | 0 | 14.4658
30809 | COMPRESSOR AR 170PCM 40CV (CI) | H | 0.05 | 10.017 | 0 | 0.5009
30828 | MAQUINA SOLDA ELETR. 375A (CP) | H | 0.1 | 14.0496 | 0 | 1.405
05.081.0017-0 | ENSECADEIRA DE ESTACAS-PRANCHAS DE ACO EM CAVAS OU VALAS COM | M2 |  | 143.48
PROFUNDIDADE ATE 5,00M.CUSTO INCLUI FORNECIMENTO,EXECUCAO E
RETIRADA DE TODOS OS MATERIAIS,CONSIDERANDO A REUTILIZACAO
DE 60 VEZES PARA ESTACAS-PRANCHAS E 60 VEZES PARA GUIAS E ES
TRONCAS DE PERFIL"I"DE ACO,EXCL.ESCAVACAO.MEDICAO SERVICO SE
RA PELA SUPERFICIE UTIL COBRINDO PAREDES DAS CAVAS OU VALAS
00165 | OXIGENIO, EM GARRAFAS DE 9,3M3 | M3 | 0.02 | 9 | 0 | 0.18
00171 | ACETILENO EM CILINDRO DE 9KG | KG | 0.01 | 75.04 | 0 | 0.7504
00322 | ELETRODO, P/SOLDA DE ACO (AWS E-6013), IND.P/TRAB.EM SERRAL. | KG | 0.2 | 28.34 | 0 | 5.668
, ESTRUT.METAL.,TUBUL.CONSTR.GERAL CHAPAS FINAS, DIAM.4MM
01099 | COMPRESSOR AR 170PCM 40CV (CP) | H | 0.17 | 111.2753 | 0 | 18.9168
01101 | COMPRESSOR AR 170PCM 40CV (CI) | H | 0.07 | 10.017 | 0 | 0.7012
01114 | ESCAVADEIRA HIDRAULICA,MOTOR DIESEL 111CV,CAPACIDADE 0,78M3 | H | 0.09 | 284.3537 | 0 | 25.5918
(CP)
01116 | ESCAVADEIRA HIDRAULICA,MOTOR DIESEL 111CV,CAPACIDADE 0,78M3 | H | 0.036 | 95.25 | 0 | 3.429
(CI)
01150 | MAQUINA SOLDA ELETR. 375A (CP) | H | 0.2 | 14.0496 | 0 | 2.8099
01159 | ROMPEDOR PNEUMATICO DE 32,6KG DE PESO, EXCLUSIVE OPERADOR,P | H | 0.34 | 2.2707 | 0 | 0.772
ONTEIRA E MANGUEIRA (CP)
01160 | ROMPEDOR PNEUMATICO DE 32,6KG DE PESO, EXCLUSIVE OPERADOR,P | H | 0.14 | 1.5138 | 0 | 0.2119
ONTEIRA E MANGUEIRA,(CI)
01577 | PERFIL "I" DE ACO CARBONO, PADRAO AMERICANO, PRECO DE REVEND | KG | 0.67 | 10.4957 | 0 | 7.0321
EDOR, DE 8"X4"
01944 | MAO-DE-OBRA DE SOLDADOR DA CONSTRUCAO CIVIL, INCLUSIVE ENCAR | H | 0.6 | 27.26 | 3 | 16.8467
GOS SOCIAIS
01970 | MAO-DE-OBRA DE OPERADOR DE MAQUINA (TRATOR, ETC), INCLUSIVE | H | 0.34 | 28.45 | 3 | 9.9632
ENCARGOS SOCIAIS
01999 | MAO-DE-OBRA DE SERVENTE DA CONSTRUCAO CIVIL, INCLUSIVE ENCAR | H | 1.5 | 18.31 | 3 | 28.289
GOS SOCIAIS
14668 | ESTACA PRANCHA METALICA, SEM REVESTIMENTO, COM MOMENTO DE IN | KG | 1.353 | 16.5 | 0 | 22.3245
ERCIA MINIMO DE 9.600 CM4/M
05.081.0017-A | ENSECADEIRA DE ESTACAS-PRANCHAS DE ACO EM CAVAS OU VALAS COM | M2 |  | 135.65
PROFUNDIDADE ATE 5,00M.CUSTO INCLUI FORNECIMENTO,EXECUCAO E
RETIRADA DE TODOS OS MATERIAIS,CONSIDERANDO A REUTILIZACAO
DE 60 VEZES PARA ESTACAS-PRANCHAS E 60 VEZES PARA GUIAS E ES
TRONCAS DE PERFIL"I"DE ACO,EXCL.ESCAVACAO.MEDICAO SERVICO SE
RA PELA SUPERFICIE UTIL COBRINDO PAREDES DAS CAVAS OU VALAS
00165 | OXIGENIO, EM GARRAFAS DE 9,3M3 | M3 | 0.02 | 9 | 0 | 0.18
00171 | ACETILENO EM CILINDRO DE 9KG | KG | 0.01 | 75.04 | 0 | 0.7504
00322 | ELETRODO, P/SOLDA DE ACO (AWS E-6013), IND.P/TRAB.EM SERRAL. | KG | 0.2 | 28.34 | 0 | 5.668
, ESTRUT.METAL.,TUBUL.CONSTR.GERAL CHAPAS FINAS, DIAM.4MM
01577 | PERFIL "I" DE ACO CARBONO, PADRAO AMERICANO, PRECO DE REVEND | KG | 0.67 | 10.4957 | 0 | 7.0321
EDOR, DE 8"X4"
14668 | ESTACA PRANCHA METALICA, SEM REVESTIMENTO, COM MOMENTO DE IN | KG | 1.353 | 16.5 | 0 | 22.3245
ERCIA MINIMO DE 9.600 CM4/M
20111 | MAO-DE-OBRA DE OPERADOR DE MAQUINA (TRATOR, ETC.), INCLUSIVE | H | 0.34 | 24.65 | 3 | 8.6324
ENCARGOS SOCIAIS DESONERADOS
20132 | MAO-DE-OBRA DE SERVENTE DA CONSTRUCAO CIVIL, INCLUSIVE ENCAR | H | 1.5 | 15.87 | 3 | 24.5192
GOS SOCIAIS DESONERADOS
20134 | MAO-DE-OBRA DE SOLDADOR DA CONSTRUCAO CIVIL, INCLUSIVE ENCAR | H | 0.6 | 23.62 | 3 | 14.5972
GOS SOCIAIS DESONERADOS
30554 | ESCAVADEIRA HIDRAULICA,MOTOR DIESEL 111CV,CAPACIDADE 0,78M3 | H | 0.09 | 280.5537 | 0 | 25.2498
(CP)
30556 | ESCAVADEIRA HIDRAULICA,MOTOR DIESEL 111CV,CAPACIDADE 0,78M3 | H | 0.036 | 91.45 | 0 | 3.2922
(CI)
30608 | ROMPEDOR PNEUMATICO DE 32,6KG DE PESO, EXCLUSIVE OPERADOR,P | H | 0.34 | 2.2707 | 0 | 0.772
ONTEIRA E MANGUEIRA (CP)
30609 | ROMPEDOR PNEUMATICO DE 32,6KG DE PESO, EXCLUSIVE OPERADOR,P | H | 0.14 | 1.5138 | 0 | 0.2119
ONTEIRA E MANGUEIRA,(CI)
30807 | COMPRESSOR AR 170PCM 40CV (CP) | H | 0.17 | 111.2753 | 0 | 18.9168
30809 | COMPRESSOR AR 170PCM 40CV (CI) | H | 0.07 | 10.017 | 0 | 0.7012
30828 | MAQUINA SOLDA ELETR. 375A (CP) | H | 0.2 | 14.0496 | 0 | 2.8099
05.081.0020-0 | ENSECADEIRA DE ESTACAS-PRANCHAS DE ACO EM CAVAS OU VALAS COM | M2 |  | 154.64
PROFUNDIDADE ATE 5,00M.CUSTO INCLUI FORNECIMENTO,EXECUCAO E
RETIRADA DE TODOS OS MATERIAIS,CONSIDERANDO A REUTILIZACAO
DE 40 VEZES PARA ESTACAS-PRANCHAS E 60 VEZES PARA GUIAS E ES
TRONCAS DE PERFIL"I"DE ACO,EXCL.ESCAVACAO.MEDICAO SERVICO SE
RA PELA SUPERFICIE UTIL COBRINDO PAREDES DAS CAVAS OU VALAS
00165 | OXIGENIO, EM GARRAFAS DE 9,3M3 | M3 | 0.02 | 9 | 0 | 0.18
00171 | ACETILENO EM CILINDRO DE 9KG | KG | 0.01 | 75.04 | 0 | 0.7504
00322 | ELETRODO, P/SOLDA DE ACO (AWS E-6013), IND.P/TRAB.EM SERRAL. | KG | 0.2 | 28.34 | 0 | 5.668
, ESTRUT.METAL.,TUBUL.CONSTR.GERAL CHAPAS FINAS, DIAM.4MM
01099 | COMPRESSOR AR 170PCM 40CV (CP) | H | 0.17 | 111.2753 | 0 | 18.9168
01101 | COMPRESSOR AR 170PCM 40CV (CI) | H | 0.07 | 10.017 | 0 | 0.7012
01114 | ESCAVADEIRA HIDRAULICA,MOTOR DIESEL 111CV,CAPACIDADE 0,78M3 | H | 0.09 | 284.3537 | 0 | 25.5918
(CP)
01116 | ESCAVADEIRA HIDRAULICA,MOTOR DIESEL 111CV,CAPACIDADE 0,78M3 | H | 0.036 | 95.25 | 0 | 3.429
(CI)
01150 | MAQUINA SOLDA ELETR. 375A (CP) | H | 0.2 | 14.0496 | 0 | 2.8099
01159 | ROMPEDOR PNEUMATICO DE 32,6KG DE PESO, EXCLUSIVE OPERADOR,P | H | 0.34 | 2.2707 | 0 | 0.772
ONTEIRA E MANGUEIRA (CP)
01160 | ROMPEDOR PNEUMATICO DE 32,6KG DE PESO, EXCLUSIVE OPERADOR,P | H | 0.14 | 1.5138 | 0 | 0.2119
ONTEIRA E MANGUEIRA,(CI)
01577 | PERFIL "I" DE ACO CARBONO, PADRAO AMERICANO, PRECO DE REVEND | KG | 0.67 | 10.4957 | 0 | 7.0321
EDOR, DE 8"X4"
01944 | MAO-DE-OBRA DE SOLDADOR DA CONSTRUCAO CIVIL, INCLUSIVE ENCAR | H | 0.6 | 27.26 | 3 | 16.8467
GOS SOCIAIS
01970 | MAO-DE-OBRA DE OPERADOR DE MAQUINA (TRATOR, ETC), INCLUSIVE | H | 0.34 | 28.45 | 3 | 9.9632
ENCARGOS SOCIAIS
01999 | MAO-DE-OBRA DE SERVENTE DA CONSTRUCAO CIVIL, INCLUSIVE ENCAR | H | 1.5 | 18.31 | 3 | 28.289
GOS SOCIAIS
14668 | ESTACA PRANCHA METALICA, SEM REVESTIMENTO, COM MOMENTO DE IN | KG | 2.029 | 16.5 | 0 | 33.4785
ERCIA MINIMO DE 9.600 CM4/M
05.081.0020-A | ENSECADEIRA DE ESTACAS-PRANCHAS DE ACO EM CAVAS OU VALAS COM | M2 |  | 146.81
PROFUNDIDADE ATE 5,00M.CUSTO INCLUI FORNECIMENTO,EXECUCAO E
RETIRADA DE TODOS OS MATERIAIS,CONSIDERANDO A REUTILIZACAO
DE 40 VEZES PARA ESTACAS-PRANCHAS E 60 VEZES PARA GUIAS E ES
TRONCAS DE PERFIL"I"DE ACO,EXCL.ESCAVACAO.MEDICAO SERVICO SE
RA PELA SUPERFICIE UTIL COBRINDO PAREDES DAS CAVAS OU VALAS
00165 | OXIGENIO, EM GARRAFAS DE 9,3M3 | M3 | 0.02 | 9 | 0 | 0.18
00171 | ACETILENO EM CILINDRO DE 9KG | KG | 0.01 | 75.04 | 0 | 0.7504
00322 | ELETRODO, P/SOLDA DE ACO (AWS E-6013), IND.P/TRAB.EM SERRAL. | KG | 0.2 | 28.34 | 0 | 5.668
, ESTRUT.METAL.,TUBUL.CONSTR.GERAL CHAPAS FINAS, DIAM.4MM
01577 | PERFIL "I" DE ACO CARBONO, PADRAO AMERICANO, PRECO DE REVEND | KG | 0.67 | 10.4957 | 0 | 7.0321
EDOR, DE 8"X4"
14668 | ESTACA PRANCHA METALICA, SEM REVESTIMENTO, COM MOMENTO DE IN | KG | 2.029 | 16.5 | 0 | 33.4785
ERCIA MINIMO DE 9.600 CM4/M
20111 | MAO-DE-OBRA DE OPERADOR DE MAQUINA (TRATOR, ETC.), INCLUSIVE | H | 0.34 | 24.65 | 3 | 8.6324
ENCARGOS SOCIAIS DESONERADOS
20132 | MAO-DE-OBRA DE SERVENTE DA CONSTRUCAO CIVIL, INCLUSIVE ENCAR | H | 1.5 | 15.87 | 3 | 24.5192
GOS SOCIAIS DESONERADOS
20134 | MAO-DE-OBRA DE SOLDADOR DA CONSTRUCAO CIVIL, INCLUSIVE ENCAR | H | 0.6 | 23.62 | 3 | 14.5972
GOS SOCIAIS DESONERADOS
30554 | ESCAVADEIRA HIDRAULICA,MOTOR DIESEL 111CV,CAPACIDADE 0,78M3 | H | 0.09 | 280.5537 | 0 | 25.2498
(CP)
30556 | ESCAVADEIRA HIDRAULICA,MOTOR DIESEL 111CV,CAPACIDADE 0,78M3 | H | 0.036 | 91.45 | 0 | 3.2922
(CI)
30608 | ROMPEDOR PNEUMATICO DE 32,6KG DE PESO, EXCLUSIVE OPERADOR,P | H | 0.34 | 2.2707 | 0 | 0.772
ONTEIRA E MANGUEIRA (CP)
30609 | ROMPEDOR PNEUMATICO DE 32,6KG DE PESO, EXCLUSIVE OPERADOR,P | H | 0.14 | 1.5138 | 0 | 0.2119
ONTEIRA E MANGUEIRA,(CI)
30807 | COMPRESSOR AR 170PCM 40CV (CP) | H | 0.17 | 111.2753 | 0 | 18.9168
30809 | COMPRESSOR AR 170PCM 40CV (CI) | H | 0.07 | 10.017 | 0 | 0.7012
30828 | MAQUINA SOLDA ELETR. 375A (CP) | H | 0.2 | 14.0496 | 0 | 2.8099
05.081.0022-0 | ENSECADEIRA DE ESTACAS-PRANCHAS DE ACO EM CAVAS OU VALAS COM | M2 |  | 210.45
PROFUNDIDADE ATE 5,00M.CUSTO INCLUI FORNECIMENTO,EXECUCAO E
RETIRADA DE TODOS OS MATERIAIS,CONSIDERANDO A REUTILIZACAO
DE 15 VEZES PARA ESTACAS-PRANCHAS E 60 VEZES PARA GUIAS E ES
TRONCAS DE PERFIL"I"DE ACO,EXCL.ESCAVACAO.MEDICAO SERVICO SE
RA PELA SUPERFICIE UTIL COBRINDO PAREDES DAS CAVAS OU VALAS
00165 | OXIGENIO, EM GARRAFAS DE 9,3M3 | M3 | 0.02 | 9 | 0 | 0.18
00171 | ACETILENO EM CILINDRO DE 9KG | KG | 0.01 | 75.04 | 0 | 0.7504
00322 | ELETRODO, P/SOLDA DE ACO (AWS E-6013), IND.P/TRAB.EM SERRAL. | KG | 0.2 | 28.34 | 0 | 5.668
, ESTRUT.METAL.,TUBUL.CONSTR.GERAL CHAPAS FINAS, DIAM.4MM
01099 | COMPRESSOR AR 170PCM 40CV (CP) | H | 0.17 | 111.2753 | 0 | 18.9168
01101 | COMPRESSOR AR 170PCM 40CV (CI) | H | 0.07 | 10.017 | 0 | 0.7012
01114 | ESCAVADEIRA HIDRAULICA,MOTOR DIESEL 111CV,CAPACIDADE 0,78M3 | H | 0.09 | 284.3537 | 0 | 25.5918
(CP)
01116 | ESCAVADEIRA HIDRAULICA,MOTOR DIESEL 111CV,CAPACIDADE 0,78M3 | H | 0.036 | 95.25 | 0 | 3.429
(CI)
01150 | MAQUINA SOLDA ELETR. 375A (CP) | H | 0.2 | 14.0496 | 0 | 2.8099
01159 | ROMPEDOR PNEUMATICO DE 32,6KG DE PESO, EXCLUSIVE OPERADOR,P | H | 0.34 | 2.2707 | 0 | 0.772
ONTEIRA E MANGUEIRA (CP)
01160 | ROMPEDOR PNEUMATICO DE 32,6KG DE PESO, EXCLUSIVE OPERADOR,P | H | 0.14 | 1.5138 | 0 | 0.2119
ONTEIRA E MANGUEIRA,(CI)
01577 | PERFIL "I" DE ACO CARBONO, PADRAO AMERICANO, PRECO DE REVEND | KG | 0.67 | 10.4957 | 0 | 7.0321
EDOR, DE 8"X4"
01944 | MAO-DE-OBRA DE SOLDADOR DA CONSTRUCAO CIVIL, INCLUSIVE ENCAR | H | 0.6 | 27.26 | 3 | 16.8467
GOS SOCIAIS
01970 | MAO-DE-OBRA DE OPERADOR DE MAQUINA (TRATOR, ETC), INCLUSIVE | H | 0.34 | 28.45 | 3 | 9.9632
ENCARGOS SOCIAIS
01999 | MAO-DE-OBRA DE SERVENTE DA CONSTRUCAO CIVIL, INCLUSIVE ENCAR | H | 1.5 | 18.31 | 3 | 28.289
GOS SOCIAIS
14668 | ESTACA PRANCHA METALICA, SEM REVESTIMENTO, COM MOMENTO DE IN | KG | 5.412 | 16.5 | 0 | 89.298
ERCIA MINIMO DE 9.600 CM4/M
05.081.0022-A | ENSECADEIRA DE ESTACAS-PRANCHAS DE ACO EM CAVAS OU VALAS COM | M2 |  | 202.63
PROFUNDIDADE ATE 5,00M.CUSTO INCLUI FORNECIMENTO,EXECUCAO E
RETIRADA DE TODOS OS MATERIAIS,CONSIDERANDO A REUTILIZACAO
DE 15 VEZES PARA ESTACAS-PRANCHAS E 60 VEZES PARA GUIAS E ES
TRONCAS DE PERFIL"I"DE ACO,EXCL.ESCAVACAO.MEDICAO SERVICO SE
RA PELA SUPERFICIE UTIL COBRINDO PAREDES DAS CAVAS OU VALAS
00165 | OXIGENIO, EM GARRAFAS DE 9,3M3 | M3 | 0.02 | 9 | 0 | 0.18
00171 | ACETILENO EM CILINDRO DE 9KG | KG | 0.01 | 75.04 | 0 | 0.7504
00322 | ELETRODO, P/SOLDA DE ACO (AWS E-6013), IND.P/TRAB.EM SERRAL. | KG | 0.2 | 28.34 | 0 | 5.668
, ESTRUT.METAL.,TUBUL.CONSTR.GERAL CHAPAS FINAS, DIAM.4MM
01577 | PERFIL "I" DE ACO CARBONO, PADRAO AMERICANO, PRECO DE REVEND | KG | 0.67 | 10.4957 | 0 | 7.0321
EDOR, DE 8"X4"
14668 | ESTACA PRANCHA METALICA, SEM REVESTIMENTO, COM MOMENTO DE IN | KG | 5.412 | 16.5 | 0 | 89.298
ERCIA MINIMO DE 9.600 CM4/M
20111 | MAO-DE-OBRA DE OPERADOR DE MAQUINA (TRATOR, ETC.), INCLUSIVE | H | 0.34 | 24.65 | 3 | 8.6324
ENCARGOS SOCIAIS DESONERADOS
20132 | MAO-DE-OBRA DE SERVENTE DA CONSTRUCAO CIVIL, INCLUSIVE ENCAR | H | 1.5 | 15.87 | 3 | 24.5192
GOS SOCIAIS DESONERADOS
20134 | MAO-DE-OBRA DE SOLDADOR DA CONSTRUCAO CIVIL, INCLUSIVE ENCAR | H | 0.6 | 23.62 | 3 | 14.5972
GOS SOCIAIS DESONERADOS
30554 | ESCAVADEIRA HIDRAULICA,MOTOR DIESEL 111CV,CAPACIDADE 0,78M3 | H | 0.09 | 280.5537 | 0 | 25.2498
(CP)
30556 | ESCAVADEIRA HIDRAULICA,MOTOR DIESEL 111CV,CAPACIDADE 0,78M3 | H | 0.036 | 91.45 | 0 | 3.2922
(CI)
30608 | ROMPEDOR PNEUMATICO DE 32,6KG DE PESO, EXCLUSIVE OPERADOR,P | H | 0.34 | 2.2707 | 0 | 0.772
ONTEIRA E MANGUEIRA (CP)
30609 | ROMPEDOR PNEUMATICO DE 32,6KG DE PESO, EXCLUSIVE OPERADOR,P | H | 0.14 | 1.5138 | 0 | 0.2119
ONTEIRA E MANGUEIRA,(CI)
30807 | COMPRESSOR AR 170PCM 40CV (CP) | H | 0.17 | 111.2753 | 0 | 18.9168
30809 | COMPRESSOR AR 170PCM 40CV (CI) | H | 0.07 | 10.017 | 0 | 0.7012
30828 | MAQUINA SOLDA ELETR. 375A (CP) | H | 0.2 | 14.0496 | 0 | 2.8099
05.081.0025-0 | ENSECADEIRA DE ESTACAS-PRANCHAS DE ACO EM CAVAS OU VALAS COM | M2 |  | 165.67
PROFUNDIDADE ATE 6,00M.CUSTO INCLUI FORNECIMENTO,EXECUCAO E
RETIRADA DE TODOS OS MATERIAIS,CONSIDERANDO A REUTILIZACAO
DE 60 VEZES PARA ESTACAS-PRANCHAS E 60 VEZES PARA GUIAS E ES
TRONCAS DE PERFIL"I"DE ACO,EXCL.ESCAVACAO.MEDICAO SERVICO SE
RA PELA SUPERFICIE UTIL COBRINDO PAREDES DAS CAVAS OU VALAS
00165 | OXIGENIO, EM GARRAFAS DE 9,3M3 | M3 | 0.02 | 9 | 0 | 0.18
00171 | ACETILENO EM CILINDRO DE 9KG | KG | 0.01 | 75.04 | 0 | 0.7504
00322 | ELETRODO, P/SOLDA DE ACO (AWS E-6013), IND.P/TRAB.EM SERRAL. | KG | 0.2 | 28.34 | 0 | 5.668
, ESTRUT.METAL.,TUBUL.CONSTR.GERAL CHAPAS FINAS, DIAM.4MM
01099 | COMPRESSOR AR 170PCM 40CV (CP) | H | 0.22 | 111.2753 | 0 | 24.4806
01101 | COMPRESSOR AR 170PCM 40CV (CI) | H | 0.09 | 10.017 | 0 | 0.9015
01114 | ESCAVADEIRA HIDRAULICA,MOTOR DIESEL 111CV,CAPACIDADE 0,78M3 | H | 0.11 | 284.3537 | 0 | 31.2789
(CP)
01116 | ESCAVADEIRA HIDRAULICA,MOTOR DIESEL 111CV,CAPACIDADE 0,78M3 | H | 0.044 | 95.25 | 0 | 4.191
(CI)
01150 | MAQUINA SOLDA ELETR. 375A (CP) | H | 0.2 | 14.0496 | 0 | 2.8099
01159 | ROMPEDOR PNEUMATICO DE 32,6KG DE PESO, EXCLUSIVE OPERADOR,P | H | 0.44 | 2.2707 | 0 | 0.9991
ONTEIRA E MANGUEIRA (CP)
01160 | ROMPEDOR PNEUMATICO DE 32,6KG DE PESO, EXCLUSIVE OPERADOR,P | H | 0.18 | 1.5138 | 0 | 0.2725
ONTEIRA E MANGUEIRA,(CI)
01577 | PERFIL "I" DE ACO CARBONO, PADRAO AMERICANO, PRECO DE REVEND | KG | 0.54 | 10.4957 | 0 | 5.6677
EDOR, DE 8"X4"
01944 | MAO-DE-OBRA DE SOLDADOR DA CONSTRUCAO CIVIL, INCLUSIVE ENCAR | H | 0.6 | 27.26 | 3 | 16.8467
GOS SOCIAIS
01970 | MAO-DE-OBRA DE OPERADOR DE MAQUINA (TRATOR, ETC), INCLUSIVE | H | 0.44 | 28.45 | 3 | 12.8935
ENCARGOS SOCIAIS
01999 | MAO-DE-OBRA DE SERVENTE DA CONSTRUCAO CIVIL, INCLUSIVE ENCAR | H | 1.95 | 18.31 | 3 | 36.7756
GOS SOCIAIS
14668 | ESTACA PRANCHA METALICA, SEM REVESTIMENTO, COM MOMENTO DE IN | KG | 1.331 | 16.5 | 0 | 21.9615
ERCIA MINIMO DE 9.600 CM4/M
05.081.0025-A | ENSECADEIRA DE ESTACAS-PRANCHAS DE ACO EM CAVAS OU VALAS COM | M2 |  | 156.21
PROFUNDIDADE ATE 6,00M.CUSTO INCLUI FORNECIMENTO,EXECUCAO E
RETIRADA DE TODOS OS MATERIAIS,CONSIDERANDO A REUTILIZACAO
DE 60 VEZES PARA ESTACAS-PRANCHAS E 60 VEZES PARA GUIAS E ES
TRONCAS DE PERFIL"I"DE ACO,EXCL.ESCAVACAO.MEDICAO SERVICO SE
RA PELA SUPERFICIE UTIL COBRINDO PAREDES DAS CAVAS OU VALAS
00165 | OXIGENIO, EM GARRAFAS DE 9,3M3 | M3 | 0.02 | 9 | 0 | 0.18
00171 | ACETILENO EM CILINDRO DE 9KG | KG | 0.01 | 75.04 | 0 | 0.7504
00322 | ELETRODO, P/SOLDA DE ACO (AWS E-6013), IND.P/TRAB.EM SERRAL. | KG | 0.2 | 28.34 | 0 | 5.668
, ESTRUT.METAL.,TUBUL.CONSTR.GERAL CHAPAS FINAS, DIAM.4MM
01577 | PERFIL "I" DE ACO CARBONO, PADRAO AMERICANO, PRECO DE REVEND | KG | 0.54 | 10.4957 | 0 | 5.6677
EDOR, DE 8"X4"
14668 | ESTACA PRANCHA METALICA, SEM REVESTIMENTO, COM MOMENTO DE IN | KG | 1.331 | 16.5 | 0 | 21.9615
ERCIA MINIMO DE 9.600 CM4/M
20111 | MAO-DE-OBRA DE OPERADOR DE MAQUINA (TRATOR, ETC.), INCLUSIVE | H | 0.44 | 24.65 | 3 | 11.1714
ENCARGOS SOCIAIS DESONERADOS
20132 | MAO-DE-OBRA DE SERVENTE DA CONSTRUCAO CIVIL, INCLUSIVE ENCAR | H | 1.95 | 15.87 | 3 | 31.8749
GOS SOCIAIS DESONERADOS
20134 | MAO-DE-OBRA DE SOLDADOR DA CONSTRUCAO CIVIL, INCLUSIVE ENCAR | H | 0.6 | 23.62 | 3 | 14.5972
GOS SOCIAIS DESONERADOS
30554 | ESCAVADEIRA HIDRAULICA,MOTOR DIESEL 111CV,CAPACIDADE 0,78M3 | H | 0.11 | 280.5537 | 0 | 30.8609
(CP)
30556 | ESCAVADEIRA HIDRAULICA,MOTOR DIESEL 111CV,CAPACIDADE 0,78M3 | H | 0.044 | 91.45 | 0 | 4.0238
(CI)
30608 | ROMPEDOR PNEUMATICO DE 32,6KG DE PESO, EXCLUSIVE OPERADOR,P | H | 0.44 | 2.2707 | 0 | 0.9991
ONTEIRA E MANGUEIRA (CP)
30609 | ROMPEDOR PNEUMATICO DE 32,6KG DE PESO, EXCLUSIVE OPERADOR,P | H | 0.18 | 1.5138 | 0 | 0.2725
ONTEIRA E MANGUEIRA,(CI)
30807 | COMPRESSOR AR 170PCM 40CV (CP) | H | 0.22 | 111.2753 | 0 | 24.4806
30809 | COMPRESSOR AR 170PCM 40CV (CI) | H | 0.09 | 10.017 | 0 | 0.9015
30828 | MAQUINA SOLDA ELETR. 375A (CP) | H | 0.2 | 14.0496 | 0 | 2.8099
05.081.0027-0 | ENSECADEIRA DE ESTACAS-PRANCHAS DE ACO EM CAVAS OU VALAS COM | M2 |  | 176.66
PROFUNDIDADE ATE 6,00M.CUSTO INCLUI FORNECIMENTO,EXECUCAO E
RETIRADA DE TODOS OS MATERIAIS,CONSIDERANDO A REUTILIZACAO
DE 40 VEZES PARA ESTACAS-PRANCHAS E 60 VEZES PARA GUIAS E ES
TRONCAS DE PERFIL"I"DE ACO,EXCL.ESCAVACAO.MEDICAO SERVICO SE
RA PELA SUPERFICIE UTIL COBRINDO PAREDES DAS CAVAS OU VALAS
00165 | OXIGENIO, EM GARRAFAS DE 9,3M3 | M3 | 0.02 | 9 | 0 | 0.18
00171 | ACETILENO EM CILINDRO DE 9KG | KG | 0.01 | 75.04 | 0 | 0.7504
00322 | ELETRODO, P/SOLDA DE ACO (AWS E-6013), IND.P/TRAB.EM SERRAL. | KG | 0.2 | 28.34 | 0 | 5.668
, ESTRUT.METAL.,TUBUL.CONSTR.GERAL CHAPAS FINAS, DIAM.4MM
01099 | COMPRESSOR AR 170PCM 40CV (CP) | H | 0.22 | 111.2753 | 0 | 24.4806
01101 | COMPRESSOR AR 170PCM 40CV (CI) | H | 0.09 | 10.017 | 0 | 0.9015
01114 | ESCAVADEIRA HIDRAULICA,MOTOR DIESEL 111CV,CAPACIDADE 0,78M3 | H | 0.11 | 284.3537 | 0 | 31.2789
(CP)
01116 | ESCAVADEIRA HIDRAULICA,MOTOR DIESEL 111CV,CAPACIDADE 0,78M3 | H | 0.044 | 95.25 | 0 | 4.191
(CI)
01150 | MAQUINA SOLDA ELETR. 375A (CP) | H | 0.2 | 14.0496 | 0 | 2.8099
01159 | ROMPEDOR PNEUMATICO DE 32,6KG DE PESO, EXCLUSIVE OPERADOR,P | H | 0.44 | 2.2707 | 0 | 0.9991
ONTEIRA E MANGUEIRA (CP)
01160 | ROMPEDOR PNEUMATICO DE 32,6KG DE PESO, EXCLUSIVE OPERADOR,P | H | 0.18 | 1.5138 | 0 | 0.2725
ONTEIRA E MANGUEIRA,(CI)
01577 | PERFIL "I" DE ACO CARBONO, PADRAO AMERICANO, PRECO DE REVEND | KG | 0.54 | 10.4957 | 0 | 5.6677
EDOR, DE 8"X4"
01944 | MAO-DE-OBRA DE SOLDADOR DA CONSTRUCAO CIVIL, INCLUSIVE ENCAR | H | 0.6 | 27.26 | 3 | 16.8467
GOS SOCIAIS
01970 | MAO-DE-OBRA DE OPERADOR DE MAQUINA (TRATOR, ETC), INCLUSIVE | H | 0.44 | 28.45 | 3 | 12.8935
ENCARGOS SOCIAIS
01999 | MAO-DE-OBRA DE SERVENTE DA CONSTRUCAO CIVIL, INCLUSIVE ENCAR | H | 1.95 | 18.31 | 3 | 36.7756
GOS SOCIAIS
14668 | ESTACA PRANCHA METALICA, SEM REVESTIMENTO, COM MOMENTO DE IN | KG | 1.997 | 16.5 | 0 | 32.9505
ERCIA MINIMO DE 9.600 CM4/M
05.081.0027-A | ENSECADEIRA DE ESTACAS-PRANCHAS DE ACO EM CAVAS OU VALAS COM | M2 |  | 167.2
PROFUNDIDADE ATE 6,00M.CUSTO INCLUI FORNECIMENTO,EXECUCAO E
RETIRADA DE TODOS OS MATERIAIS,CONSIDERANDO A REUTILIZACAO
DE 40 VEZES PARA ESTACAS-PRANCHAS E 60 VEZES PARA GUIAS E ES
TRONCAS DE PERFIL"I"DE ACO,EXCL.ESCAVACAO.MEDICAO SERVICO SE
RA PELA SUPERFICIE UTIL COBRINDO PAREDES DAS CAVAS OU VALAS
00165 | OXIGENIO, EM GARRAFAS DE 9,3M3 | M3 | 0.02 | 9 | 0 | 0.18
00171 | ACETILENO EM CILINDRO DE 9KG | KG | 0.01 | 75.04 | 0 | 0.7504
00322 | ELETRODO, P/SOLDA DE ACO (AWS E-6013), IND.P/TRAB.EM SERRAL. | KG | 0.2 | 28.34 | 0 | 5.668
, ESTRUT.METAL.,TUBUL.CONSTR.GERAL CHAPAS FINAS, DIAM.4MM
01577 | PERFIL "I" DE ACO CARBONO, PADRAO AMERICANO, PRECO DE REVEND | KG | 0.54 | 10.4957 | 0 | 5.6677
EDOR, DE 8"X4"
14668 | ESTACA PRANCHA METALICA, SEM REVESTIMENTO, COM MOMENTO DE IN | KG | 1.997 | 16.5 | 0 | 32.9505
ERCIA MINIMO DE 9.600 CM4/M
20111 | MAO-DE-OBRA DE OPERADOR DE MAQUINA (TRATOR, ETC.), INCLUSIVE | H | 0.44 | 24.65 | 3 | 11.1714
ENCARGOS SOCIAIS DESONERADOS
20132 | MAO-DE-OBRA DE SERVENTE DA CONSTRUCAO CIVIL, INCLUSIVE ENCAR | H | 1.95 | 15.87 | 3 | 31.8749
GOS SOCIAIS DESONERADOS
20134 | MAO-DE-OBRA DE SOLDADOR DA CONSTRUCAO CIVIL, INCLUSIVE ENCAR | H | 0.6 | 23.62 | 3 | 14.5972
GOS SOCIAIS DESONERADOS
30554 | ESCAVADEIRA HIDRAULICA,MOTOR DIESEL 111CV,CAPACIDADE 0,78M3 | H | 0.11 | 280.5537 | 0 | 30.8609
(CP)
30556 | ESCAVADEIRA HIDRAULICA,MOTOR DIESEL 111CV,CAPACIDADE 0,78M3 | H | 0.044 | 91.45 | 0 | 4.0238
(CI)
30608 | ROMPEDOR PNEUMATICO DE 32,6KG DE PESO, EXCLUSIVE OPERADOR,P | H | 0.44 | 2.2707 | 0 | 0.9991
ONTEIRA E MANGUEIRA (CP)
30609 | ROMPEDOR PNEUMATICO DE 32,6KG DE PESO, EXCLUSIVE OPERADOR,P | H | 0.18 | 1.5138 | 0 | 0.2725
ONTEIRA E MANGUEIRA,(CI)
30807 | COMPRESSOR AR 170PCM 40CV (CP) | H | 0.22 | 111.2753 | 0 | 24.4806
30809 | COMPRESSOR AR 170PCM 40CV (CI) | H | 0.09 | 10.017 | 0 | 0.9015
30828 | MAQUINA SOLDA ELETR. 375A (CP) | H | 0.2 | 14.0496 | 0 | 2.8099
05.081.0029-0 | ENSECADEIRA DE ESTACAS-PRANCHAS DE ACO EM CAVAS OU VALAS COM | M2 |  | 231.57
PROFUNDIDADE ATE 6,00M.CUSTO INCLUI FORNECIMENTO,EXECUCAO E
RETIRADA DE TODOS OS MATERIAIS,CONSIDERANDO A REUTILIZACAO
DE 15 VEZES PARA ESTACAS-PRANCHAS E 60 VEZES PARA GUIAS E ES
TRONCAS DE PERFIL"I"DE ACO,EXCL.ESCAVACAO.MEDICAO SERVICO SE
RA PELA SUPERFICIE UTIL COBRINDO PAREDES DAS CAVAS OU VALAS
00165 | OXIGENIO, EM GARRAFAS DE 9,3M3 | M3 | 0.02 | 9 | 0 | 0.18
00171 | ACETILENO EM CILINDRO DE 9KG | KG | 0.01 | 75.04 | 0 | 0.7504
00322 | ELETRODO, P/SOLDA DE ACO (AWS E-6013), IND.P/TRAB.EM SERRAL. | KG | 0.2 | 28.34 | 0 | 5.668
, ESTRUT.METAL.,TUBUL.CONSTR.GERAL CHAPAS FINAS, DIAM.4MM
01099 | COMPRESSOR AR 170PCM 40CV (CP) | H | 0.22 | 111.2753 | 0 | 24.4806
01101 | COMPRESSOR AR 170PCM 40CV (CI) | H | 0.09 | 10.017 | 0 | 0.9015
01114 | ESCAVADEIRA HIDRAULICA,MOTOR DIESEL 111CV,CAPACIDADE 0,78M3 | H | 0.11 | 284.3537 | 0 | 31.2789
(CP)
01116 | ESCAVADEIRA HIDRAULICA,MOTOR DIESEL 111CV,CAPACIDADE 0,78M3 | H | 0.044 | 95.25 | 0 | 4.191
(CI)
01150 | MAQUINA SOLDA ELETR. 375A (CP) | H | 0.2 | 14.0496 | 0 | 2.8099
01159 | ROMPEDOR PNEUMATICO DE 32,6KG DE PESO, EXCLUSIVE OPERADOR,P | H | 0.44 | 2.2707 | 0 | 0.9991
ONTEIRA E MANGUEIRA (CP)
01160 | ROMPEDOR PNEUMATICO DE 32,6KG DE PESO, EXCLUSIVE OPERADOR,P | H | 0.18 | 1.5138 | 0 | 0.2725
ONTEIRA E MANGUEIRA,(CI)
01577 | PERFIL "I" DE ACO CARBONO, PADRAO AMERICANO, PRECO DE REVEND | KG | 0.54 | 10.4957 | 0 | 5.6677
EDOR, DE 8"X4"
01944 | MAO-DE-OBRA DE SOLDADOR DA CONSTRUCAO CIVIL, INCLUSIVE ENCAR | H | 0.6 | 27.26 | 3 | 16.8467
GOS SOCIAIS
01970 | MAO-DE-OBRA DE OPERADOR DE MAQUINA (TRATOR, ETC), INCLUSIVE | H | 0.44 | 28.45 | 3 | 12.8935
ENCARGOS SOCIAIS
01999 | MAO-DE-OBRA DE SERVENTE DA CONSTRUCAO CIVIL, INCLUSIVE ENCAR | H | 1.95 | 18.31 | 3 | 36.7756
GOS SOCIAIS
14668 | ESTACA PRANCHA METALICA, SEM REVESTIMENTO, COM MOMENTO DE IN | KG | 5.325 | 16.5 | 0 | 87.8625
ERCIA MINIMO DE 9.600 CM4/M
05.081.0029-A | ENSECADEIRA DE ESTACAS-PRANCHAS DE ACO EM CAVAS OU VALAS COM | M2 |  | 222.11
PROFUNDIDADE ATE 6,00M.CUSTO INCLUI FORNECIMENTO,EXECUCAO E
RETIRADA DE TODOS OS MATERIAIS,CONSIDERANDO A REUTILIZACAO
DE 15 VEZES PARA ESTACAS-PRANCHAS E 60 VEZES PARA GUIAS E ES
TRONCAS DE PERFIL"I"DE ACO,EXCL.ESCAVACAO.MEDICAO SERVICO SE
RA PELA SUPERFICIE UTIL COBRINDO PAREDES DAS CAVAS OU VALAS
00165 | OXIGENIO, EM GARRAFAS DE 9,3M3 | M3 | 0.02 | 9 | 0 | 0.18
00171 | ACETILENO EM CILINDRO DE 9KG | KG | 0.01 | 75.04 | 0 | 0.7504
00322 | ELETRODO, P/SOLDA DE ACO (AWS E-6013), IND.P/TRAB.EM SERRAL. | KG | 0.2 | 28.34 | 0 | 5.668
, ESTRUT.METAL.,TUBUL.CONSTR.GERAL CHAPAS FINAS, DIAM.4MM
01577 | PERFIL "I" DE ACO CARBONO, PADRAO AMERICANO, PRECO DE REVEND | KG | 0.54 | 10.4957 | 0 | 5.6677
EDOR, DE 8"X4"
14668 | ESTACA PRANCHA METALICA, SEM REVESTIMENTO, COM MOMENTO DE IN | KG | 5.325 | 16.5 | 0 | 87.8625
ERCIA MINIMO DE 9.600 CM4/M
20111 | MAO-DE-OBRA DE OPERADOR DE MAQUINA (TRATOR, ETC.), INCLUSIVE | H | 0.44 | 24.65 | 3 | 11.1714
ENCARGOS SOCIAIS DESONERADOS
20132 | MAO-DE-OBRA DE SERVENTE DA CONSTRUCAO CIVIL, INCLUSIVE ENCAR | H | 1.95 | 15.87 | 3 | 31.8749
GOS SOCIAIS DESONERADOS
20134 | MAO-DE-OBRA DE SOLDADOR DA CONSTRUCAO CIVIL, INCLUSIVE ENCAR | H | 0.6 | 23.62 | 3 | 14.5972
GOS SOCIAIS DESONERADOS
30554 | ESCAVADEIRA HIDRAULICA,MOTOR DIESEL 111CV,CAPACIDADE 0,78M3 | H | 0.11 | 280.5537 | 0 | 30.8609
(CP)
30556 | ESCAVADEIRA HIDRAULICA,MOTOR DIESEL 111CV,CAPACIDADE 0,78M3 | H | 0.044 | 91.45 | 0 | 4.0238
(CI)
30608 | ROMPEDOR PNEUMATICO DE 32,6KG DE PESO, EXCLUSIVE OPERADOR,P | H | 0.44 | 2.2707 | 0 | 0.9991
ONTEIRA E MANGUEIRA (CP)
30609 | ROMPEDOR PNEUMATICO DE 32,6KG DE PESO, EXCLUSIVE OPERADOR,P | H | 0.18 | 1.5138 | 0 | 0.2725
ONTEIRA E MANGUEIRA,(CI)
30807 | COMPRESSOR AR 170PCM 40CV (CP) | H | 0.22 | 111.2753 | 0 | 24.4806
30809 | COMPRESSOR AR 170PCM 40CV (CI) | H | 0.09 | 10.017 | 0 | 0.9015
30828 | MAQUINA SOLDA ELETR. 375A (CP) | H | 0.2 | 14.0496 | 0 | 2.8099
05.081.0031-0 | ESCORAMENTO PARA VALAS "TIPO BLINDAGEM",COM LARGURA E 3,00M | M2 |  | 32.51
DE PROFUNDIDADE DE 2,50M,INCLUSIVE MOVIMENTACAO COM ESCAVADE
IRA HIDRAULICA E MAO-DE-OBRA.A MEDICAO SERA FEITA PELO PRODU
TO DAS ALTURAS DAS PAREDES ESCORADAS (2 LADOS) VEZES O COMPR
IMENTO DA VALA
01114 | ESCAVADEIRA HIDRAULICA,MOTOR DIESEL 111CV,CAPACIDADE 0,78M3 | H | 0.027 | 284.3537 | 0 | 7.6775
(CP)
01116 | ESCAVADEIRA HIDRAULICA,MOTOR DIESEL 111CV,CAPACIDADE 0,78M3 | H | 0.0067 | 95.25 | 0 | 0.6382
(CI)
01999 | MAO-DE-OBRA DE SERVENTE DA CONSTRUCAO CIVIL, INCLUSIVE ENCAR | H | 0.1 | 18.31 | 3 | 1.8859
GOS SOCIAIS
14776 | LOCACAO DE EQUIPAMENTO PARA BLINDAGEM DE VALAS, COM MEDIDAS | UNXMES | 0.00425 | 4017 | 0 | 17.0723
APROXIMADAS DE 2,40M DE PROFUNDIDADE POR 6,00M DE COMPRIMENT
14779 | LOCACAO DE ESTRONCA PARA EQUIPAMENTO DE BLINDAGEM | MXMES | 0.0636 | 82.4 | 0 | 5.2406
05.081.0031-A | ESCORAMENTO PARA VALAS "TIPO BLINDAGEM",COM LARGURA E 3,00M | M2 |  | 32.13
DE PROFUNDIDADE DE 2,50M,INCLUSIVE MOVIMENTACAO COM ESCAVADE
IRA HIDRAULICA E MAO-DE-OBRA.A MEDICAO SERA FEITA PELO PRODU
TO DAS ALTURAS DAS PAREDES ESCORADAS (2 LADOS) VEZES O COMPR
IMENTO DA VALA
14776 | LOCACAO DE EQUIPAMENTO PARA BLINDAGEM DE VALAS, COM MEDIDAS | UNXMES | 0.00425 | 4017 | 0 | 17.0723
APROXIMADAS DE 2,40M DE PROFUNDIDADE POR 6,00M DE COMPRIMENT
14779 | LOCACAO DE ESTRONCA PARA EQUIPAMENTO DE BLINDAGEM | MXMES | 0.0636 | 82.4 | 0 | 5.2406
20132 | MAO-DE-OBRA DE SERVENTE DA CONSTRUCAO CIVIL, INCLUSIVE ENCAR | H | 0.1 | 15.87 | 3 | 1.6346
GOS SOCIAIS DESONERADOS
30554 | ESCAVADEIRA HIDRAULICA,MOTOR DIESEL 111CV,CAPACIDADE 0,78M3 | H | 0.027 | 280.5537 | 0 | 7.5749
(CP)
30556 | ESCAVADEIRA HIDRAULICA,MOTOR DIESEL 111CV,CAPACIDADE 0,78M3 | H | 0.0067 | 91.45 | 0 | 0.6127
(CI)
05.081.0032-0 | ESCORAMENTO PARA VALAS "TIPO BLINDAGEM",COM LARGURA DE 3,00M | M2 |  | 52.17
E PROFUNDIDADE DE 4,50M,INCLUSIVE MOVIMENTACAO COM ESCAVADE
IRA HIDRAULICA E MAO-DE-OBRA.A MEDICAO SERA FEITA PELO PRODU
TO DAS ALTURAS DAS PAREDES ESCORADAS (2 LADOS) VEZES O COMPR
IMENTO DA VALA
01114 | ESCAVADEIRA HIDRAULICA,MOTOR DIESEL 111CV,CAPACIDADE 0,78M3 | H | 0.04 | 284.3537 | 0 | 11.3741
(CP)
01116 | ESCAVADEIRA HIDRAULICA,MOTOR DIESEL 111CV,CAPACIDADE 0,78M3 | H | 0.01 | 95.25 | 0 | 0.9525
(CI)
01999 | MAO-DE-OBRA DE SERVENTE DA CONSTRUCAO CIVIL, INCLUSIVE ENCAR | H | 0.15 | 18.31 | 3 | 2.8289
GOS SOCIAIS
14776 | LOCACAO DE EQUIPAMENTO PARA BLINDAGEM DE VALAS, COM MEDIDAS | UNXMES | 0.006912 | 4017 | 0 | 27.7655
APROXIMADAS DE 2,40M DE PROFUNDIDADE POR 6,00M DE COMPRIMENT
14779 | LOCACAO DE ESTRONCA PARA EQUIPAMENTO DE BLINDAGEM | MXMES | 0.1123 | 82.4 | 0 | 9.2535
05.081.0032-A | ESCORAMENTO PARA VALAS "TIPO BLINDAGEM",COM LARGURA DE 3,00M | M2 |  | 51.6
E PROFUNDIDADE DE 4,50M,INCLUSIVE MOVIMENTACAO COM ESCAVADE
IRA HIDRAULICA E MAO-DE-OBRA.A MEDICAO SERA FEITA PELO PRODU
TO DAS ALTURAS DAS PAREDES ESCORADAS (2 LADOS) VEZES O COMPR
IMENTO DA VALA
14776 | LOCACAO DE EQUIPAMENTO PARA BLINDAGEM DE VALAS, COM MEDIDAS | UNXMES | 0.006912 | 4017 | 0 | 27.7655
APROXIMADAS DE 2,40M DE PROFUNDIDADE POR 6,00M DE COMPRIMENT
14779 | LOCACAO DE ESTRONCA PARA EQUIPAMENTO DE BLINDAGEM | MXMES | 0.1123 | 82.4 | 0 | 9.2535
20132 | MAO-DE-OBRA DE SERVENTE DA CONSTRUCAO CIVIL, INCLUSIVE ENCAR | H | 0.15 | 15.87 | 3 | 2.4519
GOS SOCIAIS DESONERADOS
30554 | ESCAVADEIRA HIDRAULICA,MOTOR DIESEL 111CV,CAPACIDADE 0,78M3 | H | 0.04 | 280.5537 | 0 | 11.2221
(CP)
30556 | ESCAVADEIRA HIDRAULICA,MOTOR DIESEL 111CV,CAPACIDADE 0,78M3 | H | 0.01 | 91.45 | 0 | 0.9145
(CI)
05.081.0033-0 | ESCORAMENTO PARA VALAS "TIPO BLINDAGEM",COM LARGURA DE 3,00M | M2 |  | 48.37
E PROFUNDIDADE DE 6,00M,INCLUSIVE MOVIMENTACAO COM ESCAVADE
IRA HIDRAULICA E MAO-DE-OBRA.A MEDICAO SERA FEITA PELO PRODU
TO DAS ALTURAS DAS PAREDES ESCORADAS (2 LADOS) VEZES O COMPR
IMENTO DA VALA
01114 | ESCAVADEIRA HIDRAULICA,MOTOR DIESEL 111CV,CAPACIDADE 0,78M3 | H | 0.05 | 284.3537 | 0 | 14.2177
(CP)
01116 | ESCAVADEIRA HIDRAULICA,MOTOR DIESEL 111CV,CAPACIDADE 0,78M3 | H | 0.0125 | 95.25 | 0 | 1.1906
(CI)
01999 | MAO-DE-OBRA DE SERVENTE DA CONSTRUCAO CIVIL, INCLUSIVE ENCAR | H | 0.1875 | 18.31 | 3 | 3.5361
GOS SOCIAIS
14777 | LOCACAO DE EQUIPAMENTO PARA BLINDAGEM DE VALAS, COM MEDIDAS | UNXMES | 0.00301 | 4017 | 0 | 12.0912
APROXIMADAS DE 3,00M DE PROFUNDIDADE POR 4,80M DE COMPRIMENT
14778 | LOCACAO DE EQUIPAMENTO PARA BLINDAGEM DE VALAS, COM MEDIDAS | UNXMES | 0.00301 | 3090 | 0 | 9.3009
APROXIMADAS DE 3,00M DE PROFUNDIDADE POR 3,60M DE COMPRIMENT
14779 | LOCACAO DE ESTRONCA PARA EQUIPAMENTO DE BLINDAGEM | MXMES | 0.0976 | 82.4 | 0 | 8.0422
05.081.0033-A | ESCORAMENTO PARA VALAS "TIPO BLINDAGEM",COM LARGURA DE 3,00M | M2 |  | 47.66
E PROFUNDIDADE DE 6,00M,INCLUSIVE MOVIMENTACAO COM ESCAVADE
IRA HIDRAULICA E MAO-DE-OBRA.A MEDICAO SERA FEITA PELO PRODU
TO DAS ALTURAS DAS PAREDES ESCORADAS (2 LADOS) VEZES O COMPR
IMENTO DA VALA
14777 | LOCACAO DE EQUIPAMENTO PARA BLINDAGEM DE VALAS, COM MEDIDAS | UNXMES | 0.00301 | 4017 | 0 | 12.0912
APROXIMADAS DE 3,00M DE PROFUNDIDADE POR 4,80M DE COMPRIMENT
14778 | LOCACAO DE EQUIPAMENTO PARA BLINDAGEM DE VALAS, COM MEDIDAS | UNXMES | 0.00301 | 3090 | 0 | 9.3009
APROXIMADAS DE 3,00M DE PROFUNDIDADE POR 3,60M DE COMPRIMENT
14779 | LOCACAO DE ESTRONCA PARA EQUIPAMENTO DE BLINDAGEM | MXMES | 0.0976 | 82.4 | 0 | 8.0422
20132 | MAO-DE-OBRA DE SERVENTE DA CONSTRUCAO CIVIL, INCLUSIVE ENCAR | H | 0.1875 | 15.87 | 3 | 3.0649
GOS SOCIAIS DESONERADOS
30554 | ESCAVADEIRA HIDRAULICA,MOTOR DIESEL 111CV,CAPACIDADE 0,78M3 | H | 0.05 | 280.5537 | 0 | 14.0277
(CP)
30556 | ESCAVADEIRA HIDRAULICA,MOTOR DIESEL 111CV,CAPACIDADE 0,78M3 | H | 0.0125 | 91.45 | 0 | 1.1431
(CI)
05.081.0050-0 | ESCORAMENTO PARA VALAS "TIPO BLINDAGEM",COM LARGURA DE 5,50 | M2 |  | 43.29
E PROFUNDIDADE DE 2,50M,INCLUSIVE MOVIMENTACAO COM ESCAVADEI
RA HIDRAULICA E MAO-DE-OBRA.A MEDICAO SERA FEITA PELO PRODUT
O DAS ALTURAS DAS PAREDES ESCORADAS (2 LADOS) VEZES O COMPRI
MENTO DA VALA
01114 | ESCAVADEIRA HIDRAULICA,MOTOR DIESEL 111CV,CAPACIDADE 0,78M3 | H | 0.038 | 284.3537 | 0 | 10.8054
(CP)
01116 | ESCAVADEIRA HIDRAULICA,MOTOR DIESEL 111CV,CAPACIDADE 0,78M3 | H | 0.00952 | 95.25 | 0 | 0.9068
(CI)
01999 | MAO-DE-OBRA DE SERVENTE DA CONSTRUCAO CIVIL, INCLUSIVE ENCAR | H | 0.1428 | 18.31 | 3 | 2.6931
GOS SOCIAIS
14776 | LOCACAO DE EQUIPAMENTO PARA BLINDAGEM DE VALAS, COM MEDIDAS | UNXMES | 0.0046 | 4017 | 0 | 18.4782
APROXIMADAS DE 2,40M DE PROFUNDIDADE POR 6,00M DE COMPRIMENT
14779 | LOCACAO DE ESTRONCA PARA EQUIPAMENTO DE BLINDAGEM | MXMES | 0.1263 | 82.4 | 0 | 10.4071
05.081.0050-A | ESCORAMENTO PARA VALAS "TIPO BLINDAGEM",COM LARGURA DE 5,50 | M2 |  | 42.75
E PROFUNDIDADE DE 2,50M,INCLUSIVE MOVIMENTACAO COM ESCAVADEI
RA HIDRAULICA E MAO-DE-OBRA.A MEDICAO SERA FEITA PELO PRODUT
O DAS ALTURAS DAS PAREDES ESCORADAS (2 LADOS) VEZES O COMPRI
MENTO DA VALA
14776 | LOCACAO DE EQUIPAMENTO PARA BLINDAGEM DE VALAS, COM MEDIDAS | UNXMES | 0.0046 | 4017 | 0 | 18.4782
APROXIMADAS DE 2,40M DE PROFUNDIDADE POR 6,00M DE COMPRIMENT
14779 | LOCACAO DE ESTRONCA PARA EQUIPAMENTO DE BLINDAGEM | MXMES | 0.1263 | 82.4 | 0 | 10.4071
20132 | MAO-DE-OBRA DE SERVENTE DA CONSTRUCAO CIVIL, INCLUSIVE ENCAR | H | 0.1428 | 15.87 | 3 | 2.3342
GOS SOCIAIS DESONERADOS
30554 | ESCAVADEIRA HIDRAULICA,MOTOR DIESEL 111CV,CAPACIDADE 0,78M3 | H | 0.038 | 280.5537 | 0 | 10.661
(CP)
30556 | ESCAVADEIRA HIDRAULICA,MOTOR DIESEL 111CV,CAPACIDADE 0,78M3 | H | 0.00952 | 91.45 | 0 | 0.8706
(CI)
05.081.0051-0 | ESCORAMENTO PARA VALAS "TIPO BLINDAGEM",COM LARGURA DE 5,50M | M2 |  | 62.93
E PROFUNDIDADE DE 4,50M,INCLUSIVE MOVIMENTACAO COM ESCAVADE
IRA HIDRAULICA E MAO-DE-OBRA.A MEDICAO SERA FEITA PELO PRODU
TO DAS ALTURAS DAS PAREDES ESCORADAS (2 LADOS) VEZES O COMPR
IMENTO DA VALA
01114 | ESCAVADEIRA HIDRAULICA,MOTOR DIESEL 111CV,CAPACIDADE 0,78M3 | H | 0.0456 | 284.3537 | 0 | 12.9665
(CP)
01116 | ESCAVADEIRA HIDRAULICA,MOTOR DIESEL 111CV,CAPACIDADE 0,78M3 | H | 0.0114 | 95.25 | 0 | 1.0859
(CI)
01999 | MAO-DE-OBRA DE SERVENTE DA CONSTRUCAO CIVIL, INCLUSIVE ENCAR | H | 0.171 | 18.31 | 3 | 3.2249
GOS SOCIAIS
14776 | LOCACAO DE EQUIPAMENTO PARA BLINDAGEM DE VALAS, COM MEDIDAS | UNXMES | 0.00715 | 4017 | 0 | 28.7216
APROXIMADAS DE 2,40M DE PROFUNDIDADE POR 6,00M DE COMPRIMENT
14779 | LOCACAO DE ESTRONCA PARA EQUIPAMENTO DE BLINDAGEM | MXMES | 0.2055 | 82.4 | 0 | 16.9332
05.081.0051-A | ESCORAMENTO PARA VALAS "TIPO BLINDAGEM",COM LARGURA DE 5,50M | M2 |  | 62.28
E PROFUNDIDADE DE 4,50M,INCLUSIVE MOVIMENTACAO COM ESCAVADE
IRA HIDRAULICA E MAO-DE-OBRA.A MEDICAO SERA FEITA PELO PRODU
TO DAS ALTURAS DAS PAREDES ESCORADAS (2 LADOS) VEZES O COMPR
IMENTO DA VALA
14776 | LOCACAO DE EQUIPAMENTO PARA BLINDAGEM DE VALAS, COM MEDIDAS | UNXMES | 0.00715 | 4017 | 0 | 28.7216
APROXIMADAS DE 2,40M DE PROFUNDIDADE POR 6,00M DE COMPRIMENT
14779 | LOCACAO DE ESTRONCA PARA EQUIPAMENTO DE BLINDAGEM | MXMES | 0.2055 | 82.4 | 0 | 16.9332
20132 | MAO-DE-OBRA DE SERVENTE DA CONSTRUCAO CIVIL, INCLUSIVE ENCAR | H | 0.171 | 15.87 | 3 | 2.7952
GOS SOCIAIS DESONERADOS
30554 | ESCAVADEIRA HIDRAULICA,MOTOR DIESEL 111CV,CAPACIDADE 0,78M3 | H | 0.0456 | 280.5537 | 0 | 12.7932
(CP)
30556 | ESCAVADEIRA HIDRAULICA,MOTOR DIESEL 111CV,CAPACIDADE 0,78M3 | H | 0.0114 | 91.45 | 0 | 1.0425
(CI)
05.081.0052-0 | ESCORAMENTO PARA VALAS "TIPO BLINDAGEM",COM LARGURA DE 5,50M | M2 |  | 61.39
E PROFUNDIDADE DE 6,00M,INCLUSIVE MOVIMENTACAO COM ESCAVADE
IRA HIDRAULICA E MAO-DE-OBRA.A MEDICAO SERA FEITA PELO PRODU
TO DAS ALTURAS DAS PAREDES ESCORADAS (2 LADOS) VEZES O COMPR
IMENTO DA VALA
01114 | ESCAVADEIRA HIDRAULICA,MOTOR DIESEL 111CV,CAPACIDADE 0,78M3 | H | 0.0624 | 284.3537 | 0 | 17.7437
(CP)
01116 | ESCAVADEIRA HIDRAULICA,MOTOR DIESEL 111CV,CAPACIDADE 0,78M3 | H | 0.00779 | 95.25 | 0 | 0.742
(CI)
01999 | MAO-DE-OBRA DE SERVENTE DA CONSTRUCAO CIVIL, INCLUSIVE ENCAR | H | 0.234 | 18.31 | 3 | 4.4131
GOS SOCIAIS
14777 | LOCACAO DE EQUIPAMENTO PARA BLINDAGEM DE VALAS, COM MEDIDAS | UNXMES | 0.00325 | 4017 | 0 | 13.0553
APROXIMADAS DE 3,00M DE PROFUNDIDADE POR 4,80M DE COMPRIMENT
14778 | LOCACAO DE EQUIPAMENTO PARA BLINDAGEM DE VALAS, COM MEDIDAS | UNXMES | 0.00325 | 3090 | 0 | 10.0425
APROXIMADAS DE 3,00M DE PROFUNDIDADE POR 3,60M DE COMPRIMENT
14779 | LOCACAO DE ESTRONCA PARA EQUIPAMENTO DE BLINDAGEM | MXMES | 0.18687 | 82.4 | 0 | 15.3981
05.081.0052-A | ESCORAMENTO PARA VALAS "TIPO BLINDAGEM",COM LARGURA DE 5,50M | M2 |  | 60.53
E PROFUNDIDADE DE 6,00M,INCLUSIVE MOVIMENTACAO COM ESCAVADE
IRA HIDRAULICA E MAO-DE-OBRA.A MEDICAO SERA FEITA PELO PRODU
TO DAS ALTURAS DAS PAREDES ESCORADAS (2 LADOS) VEZES O COMPR
IMENTO DA VALA
14777 | LOCACAO DE EQUIPAMENTO PARA BLINDAGEM DE VALAS, COM MEDIDAS | UNXMES | 0.00325 | 4017 | 0 | 13.0553
APROXIMADAS DE 3,00M DE PROFUNDIDADE POR 4,80M DE COMPRIMENT
14778 | LOCACAO DE EQUIPAMENTO PARA BLINDAGEM DE VALAS, COM MEDIDAS | UNXMES | 0.00325 | 3090 | 0 | 10.0425
APROXIMADAS DE 3,00M DE PROFUNDIDADE POR 3,60M DE COMPRIMENT
14779 | LOCACAO DE ESTRONCA PARA EQUIPAMENTO DE BLINDAGEM | MXMES | 0.18687 | 82.4 | 0 | 15.3981
20132 | MAO-DE-OBRA DE SERVENTE DA CONSTRUCAO CIVIL, INCLUSIVE ENCAR | H | 0.234 | 15.87 | 3 | 3.825
GOS SOCIAIS DESONERADOS
30554 | ESCAVADEIRA HIDRAULICA,MOTOR DIESEL 111CV,CAPACIDADE 0,78M3 | H | 0.0624 | 280.5537 | 0 | 17.5066
(CP)
30556 | ESCAVADEIRA HIDRAULICA,MOTOR DIESEL 111CV,CAPACIDADE 0,78M3 | H | 0.00779 | 91.45 | 0 | 0.7124
(CI)
05.082.0001-0 | RETIRADA E RECOLOCACAO DE ESTACAS PRANCHAS DE ACO.MEDICAO PE | M2 |  | 100.22
LA SUPERFICIE UTIL COBRINDO AS PAREDES DAS CAVAS OU VALAS
00453 | PREGO COM OU SEM CABECA, EM CAIXAS DE 50KG, OU QUANTIDADES E | KG | 0.03 | 18.34 | 0 | 0.5502
QUIVALENTES, Nº12X12 A 18X30
01099 | COMPRESSOR AR 170PCM 40CV (CP) | H | 0.18 | 111.2753 | 0 | 20.0296
01101 | COMPRESSOR AR 170PCM 40CV (CI) | H | 0.08 | 10.017 | 0 | 0.8014
01114 | ESCAVADEIRA HIDRAULICA,MOTOR DIESEL 111CV,CAPACIDADE 0,78M3 | H | 0.065 | 284.3537 | 0 | 18.483
(CP)
01116 | ESCAVADEIRA HIDRAULICA,MOTOR DIESEL 111CV,CAPACIDADE 0,78M3 | H | 0.03 | 95.25 | 0 | 2.8575
(CI)
01159 | ROMPEDOR PNEUMATICO DE 32,6KG DE PESO, EXCLUSIVE OPERADOR,P | H | 0.34 | 2.2707 | 0 | 0.772
ONTEIRA E MANGUEIRA (CP)
01160 | ROMPEDOR PNEUMATICO DE 32,6KG DE PESO, EXCLUSIVE OPERADOR,P | H | 0.14 | 1.5138 | 0 | 0.2119
ONTEIRA E MANGUEIRA,(CI)
01970 | MAO-DE-OBRA DE OPERADOR DE MAQUINA (TRATOR, ETC), INCLUSIVE | H | 0.34 | 28.45 | 3 | 9.9632
ENCARGOS SOCIAIS
01990 | MAO-DE-OBRA DE CARPINTEIRO DE FORMA DE CONCRETO, INCLUSIVE E | H | 0.7 | 25.34 | 3 | 18.2701
NCARGOS SOCIAIS
01999 | MAO-DE-OBRA DE SERVENTE DA CONSTRUCAO CIVIL, INCLUSIVE ENCAR | H | 1.5 | 18.31 | 3 | 28.289
GOS SOCIAIS
05.082.0001-A | RETIRADA E RECOLOCACAO DE ESTACAS PRANCHAS DE ACO.MEDICAO PE | M2 |  | 92.32
LA SUPERFICIE UTIL COBRINDO AS PAREDES DAS CAVAS OU VALAS
00453 | PREGO COM OU SEM CABECA, EM CAIXAS DE 50KG, OU QUANTIDADES E | KG | 0.03 | 18.34 | 0 | 0.5502
QUIVALENTES, Nº12X12 A 18X30
20046 | MAO-DE-OBRA DE CARPINTEIRO DE FORMA DE CONCRETO, INCLUSIVE E | H | 0.7 | 21.96 | 3 | 15.8332
NCARGOS SOCIAIS DESONERADOS
20111 | MAO-DE-OBRA DE OPERADOR DE MAQUINA (TRATOR, ETC.), INCLUSIVE | H | 0.34 | 24.65 | 3 | 8.6324
ENCARGOS SOCIAIS DESONERADOS
20132 | MAO-DE-OBRA DE SERVENTE DA CONSTRUCAO CIVIL, INCLUSIVE ENCAR | H | 1.5 | 15.87 | 3 | 24.5192
GOS SOCIAIS DESONERADOS
30554 | ESCAVADEIRA HIDRAULICA,MOTOR DIESEL 111CV,CAPACIDADE 0,78M3 | H | 0.065 | 280.5537 | 0 | 18.236
(CP)
30556 | ESCAVADEIRA HIDRAULICA,MOTOR DIESEL 111CV,CAPACIDADE 0,78M3 | H | 0.03 | 91.45 | 0 | 2.7435
(CI)
30608 | ROMPEDOR PNEUMATICO DE 32,6KG DE PESO, EXCLUSIVE OPERADOR,P | H | 0.34 | 2.2707 | 0 | 0.772
ONTEIRA E MANGUEIRA (CP)
30609 | ROMPEDOR PNEUMATICO DE 32,6KG DE PESO, EXCLUSIVE OPERADOR,P | H | 0.14 | 1.5138 | 0 | 0.2119
ONTEIRA E MANGUEIRA,(CI)
30807 | COMPRESSOR AR 170PCM 40CV (CP) | H | 0.18 | 111.2753 | 0 | 20.0296
30809 | COMPRESSOR AR 170PCM 40CV (CI) | H | 0.08 | 10.017 | 0 | 0.8014
05.085.0010-1 | ENSECADEIRA DE ESTACAS-PRANCHAS PECAS DE MADEIRA 3"X9",ENCAI | M2 |  | 294.7
XE,VALAS ATE 3,00M DE LARGURA,MEDIDA APENAS SUPERFICIE UTIL
COBRINDO PAREDE DA VALA,ESTA ATE 3,00M DE PROFUNDIDADE,CRAVA
CAO C/COMPRESSOR E EXTRACAO C/ESCAVADEIRA.FORN.,EXECUCAO E R
ETIRADA DOS MATERIAIS.ESTACAS USADAS 4 VEZES,GUIAS 3 VEZES E
ESTRONCAS 2 VEZES
00367 | PINUS EM PECAS DE 7,50X22,50CM, (3"X9") | M | 2.34 | 31.0364 | 0 | 72.6252
00453 | PREGO COM OU SEM CABECA, EM CAIXAS DE 50KG, OU QUANTIDADES E | KG | 0.1 | 18.34 | 0 | 1.834
QUIVALENTES, Nº12X12 A 18X30
01099 | COMPRESSOR AR 170PCM 40CV (CP) | H | 0.3 | 111.2753 | 0 | 33.3826
01101 | COMPRESSOR AR 170PCM 40CV (CI) | H | 0.42 | 10.017 | 0 | 4.2071
01114 | ESCAVADEIRA HIDRAULICA,MOTOR DIESEL 111CV,CAPACIDADE 0,78M3 | H | 0.06 | 284.3537 | 0 | 17.0612
(CP)
01115 | ESCAVADEIRA HIDRAULICA,MOTOR DIESEL 111CV,CAPACIDADE 0,78M3 | H | 0.11 | 122.5103 | 0 | 13.4761
(CF)
01159 | ROMPEDOR PNEUMATICO DE 32,6KG DE PESO, EXCLUSIVE OPERADOR,P | H | 0.6 | 2.2707 | 0 | 1.3624
ONTEIRA E MANGUEIRA (CP)
01160 | ROMPEDOR PNEUMATICO DE 32,6KG DE PESO, EXCLUSIVE OPERADOR,P | H | 0.84 | 1.5138 | 0 | 1.2716
ONTEIRA E MANGUEIRA,(CI)
01981 | MAO-DE-OBRA DE MOTORISTA DE CAMINHAO E CARRETA, INCLUSIVE EN | H | 0.72 | 25.34 | 3 | 18.7921
CARGOS SOCIAIS
01990 | MAO-DE-OBRA DE CARPINTEIRO DE FORMA DE CONCRETO, INCLUSIVE E | H | 1.25 | 25.34 | 3 | 32.6253
NCARGOS SOCIAIS
01999 | MAO-DE-OBRA DE SERVENTE DA CONSTRUCAO CIVIL, INCLUSIVE ENCAR | H | 5.2 | 18.31 | 3 | 98.0684
GOS SOCIAIS
05.085.0010-B | ENSECADEIRA DE ESTACAS-PRANCHAS PECAS DE MADEIRA 3"X9",ENCAI | M2 |  | 274.13
XE,VALAS ATE 3,00M DE LARGURA,MEDIDA APENAS SUPERFICIE UTIL
COBRINDO PAREDE DA VALA,ESTA ATE 3,00M DE PROFUNDIDADE,CRAVA
CAO C/COMPRESSOR E EXTRACAO C/ESCAVADEIRA.FORN.,EXECUCAO E R
ETIRADA DOS MATERIAIS.ESTACAS USADAS 4 VEZES,GUIAS 3 VEZES E
ESTRONCAS 2 VEZES
00453 | PREGO COM OU SEM CABECA, EM CAIXAS DE 50KG, OU QUANTIDADES E | KG | 0.1 | 18.34 | 0 | 1.834
QUIVALENTES, Nº12X12 A 18X30
20046 | MAO-DE-OBRA DE CARPINTEIRO DE FORMA DE CONCRETO, INCLUSIVE E | H | 1.25 | 21.96 | 3 | 28.2735
NCARGOS SOCIAIS DESONERADOS
20105 | MAO-DE-OBRA DE MOTORISTA DE CAMINHAO E CARRETA, INCLUSIVE EN | H | 0.72 | 21.96 | 3 | 16.2855
CARGOS SOCIAIS DESONERADOS
20132 | MAO-DE-OBRA DE SERVENTE DA CONSTRUCAO CIVIL, INCLUSIVE ENCAR | H | 5.2 | 15.87 | 3 | 84.9997
GOS SOCIAIS DESONERADOS
30554 | ESCAVADEIRA HIDRAULICA,MOTOR DIESEL 111CV,CAPACIDADE 0,78M3 | H | 0.06 | 280.5537 | 0 | 16.8332
(CP)
30555 | ESCAVADEIRA HIDRAULICA,MOTOR DIESEL 111CV,CAPACIDADE 0,78M3 | H | 0.11 | 118.7103 | 0 | 13.0581
(CF)
30608 | ROMPEDOR PNEUMATICO DE 32,6KG DE PESO, EXCLUSIVE OPERADOR,P | H | 0.6 | 2.2707 | 0 | 1.3624
ONTEIRA E MANGUEIRA (CP)
30609 | ROMPEDOR PNEUMATICO DE 32,6KG DE PESO, EXCLUSIVE OPERADOR,P | H | 0.84 | 1.5138 | 0 | 1.2716
ONTEIRA E MANGUEIRA,(CI)
30807 | COMPRESSOR AR 170PCM 40CV (CP) | H | 0.3 | 111.2753 | 0 | 33.3826
30809 | COMPRESSOR AR 170PCM 40CV (CI) | H | 0.42 | 10.017 | 0 | 4.2071
31051 | PINUS EM PECAS DE 7,50X22X50CM, (3"X9") | M | 2.34 | 31.0364 | 0 | 72.6252
05.085.0011-0 | ENSECADERIA DE ESTACAS-PRANCHAS PECAS DE MADEIRA 3"X9",ENCAI | M2 |  | 369.81
XE,VALAS ATE 3,00M DE LARGURA,MEDIDA APENAS SUPERFICIE UTIL
COBRINDO PAREDE DA VALA,ESTA ATE 3,00M DE PROFUNDIDADE,CRAVA
CAO C/COMPRESSOR E EXTRACAO C/ESCAVADEIRA.FORNE.,EXECUCAO E
RETIRADA DOS MATERIAIS.ESTACAS USADAS 3 VEZES,GUIAS 3 VEZES
E ESTRONCAS 2 VEZES
00367 | PINUS EM PECAS DE 7,50X22,50CM, (3"X9") | M | 2.89 | 31.0364 | 0 | 89.6952
00453 | PREGO COM OU SEM CABECA, EM CAIXAS DE 50KG, OU QUANTIDADES E | KG | 0.1 | 18.34 | 0 | 1.834
QUIVALENTES, Nº12X12 A 18X30
01099 | COMPRESSOR AR 170PCM 40CV (CP) | H | 0.42 | 111.2753 | 0 | 46.7356
01101 | COMPRESSOR AR 170PCM 40CV (CI) | H | 0.46 | 10.017 | 0 | 4.6078
01114 | ESCAVADEIRA HIDRAULICA,MOTOR DIESEL 111CV,CAPACIDADE 0,78M3 | H | 0.08 | 284.3537 | 0 | 22.7483
(CP)
01115 | ESCAVADEIRA HIDRAULICA,MOTOR DIESEL 111CV,CAPACIDADE 0,78M3 | H | 0.17 | 122.5103 | 0 | 20.8268
(CF)
01159 | ROMPEDOR PNEUMATICO DE 32,6KG DE PESO, EXCLUSIVE OPERADOR,P | H | 0.84 | 2.2707 | 0 | 1.9074
ONTEIRA E MANGUEIRA (CP)
01160 | ROMPEDOR PNEUMATICO DE 32,6KG DE PESO, EXCLUSIVE OPERADOR,P | H | 0.92 | 1.5138 | 0 | 1.3927
ONTEIRA E MANGUEIRA,(CI)
01981 | MAO-DE-OBRA DE MOTORISTA DE CAMINHAO E CARRETA, INCLUSIVE EN | H | 0.88 | 25.34 | 3 | 22.9682
CARGOS SOCIAIS
01990 | MAO-DE-OBRA DE CARPINTEIRO DE FORMA DE CONCRETO, INCLUSIVE E | H | 1.25 | 25.34 | 3 | 32.6253
NCARGOS SOCIAIS
01999 | MAO-DE-OBRA DE SERVENTE DA CONSTRUCAO CIVIL, INCLUSIVE ENCAR | H | 6.6 | 18.31 | 3 | 124.4714
GOS SOCIAIS
05.085.0011-A | ENSECADERIA DE ESTACAS-PRANCHAS PECAS DE MADEIRA 3"X9",ENCAI | M2 |  | 344.85
XE,VALAS ATE 3,00M DE LARGURA,MEDIDA APENAS SUPERFICIE UTIL
COBRINDO PAREDE DA VALA,ESTA ATE 3,00M DE PROFUNDIDADE,CRAVA
CAO C/COMPRESSOR E EXTRACAO C/ESCAVADEIRA.FORNE.,EXECUCAO E
RETIRADA DOS MATERIAIS.ESTACAS USADAS 3 VEZES,GUIAS 3 VEZES
E ESTRONCAS 2 VEZES
00453 | PREGO COM OU SEM CABECA, EM CAIXAS DE 50KG, OU QUANTIDADES E | KG | 0.1 | 18.34 | 0 | 1.834
QUIVALENTES, Nº12X12 A 18X30
20046 | MAO-DE-OBRA DE CARPINTEIRO DE FORMA DE CONCRETO, INCLUSIVE E | H | 1.25 | 21.96 | 3 | 28.2735
NCARGOS SOCIAIS DESONERADOS
20105 | MAO-DE-OBRA DE MOTORISTA DE CAMINHAO E CARRETA, INCLUSIVE EN | H | 0.88 | 21.96 | 3 | 19.9045
CARGOS SOCIAIS DESONERADOS
20132 | MAO-DE-OBRA DE SERVENTE DA CONSTRUCAO CIVIL, INCLUSIVE ENCAR | H | 6.6 | 15.87 | 3 | 107.8843
GOS SOCIAIS DESONERADOS
30554 | ESCAVADEIRA HIDRAULICA,MOTOR DIESEL 111CV,CAPACIDADE 0,78M3 | H | 0.08 | 280.5537 | 0 | 22.4443
(CP)
30555 | ESCAVADEIRA HIDRAULICA,MOTOR DIESEL 111CV,CAPACIDADE 0,78M3 | H | 0.17 | 118.7103 | 0 | 20.1808
(CF)
30608 | ROMPEDOR PNEUMATICO DE 32,6KG DE PESO, EXCLUSIVE OPERADOR,P | H | 0.84 | 2.2707 | 0 | 1.9074
ONTEIRA E MANGUEIRA (CP)
30609 | ROMPEDOR PNEUMATICO DE 32,6KG DE PESO, EXCLUSIVE OPERADOR,P | H | 0.92 | 1.5138 | 0 | 1.3927
ONTEIRA E MANGUEIRA,(CI)
30807 | COMPRESSOR AR 170PCM 40CV (CP) | H | 0.42 | 111.2753 | 0 | 46.7356
30809 | COMPRESSOR AR 170PCM 40CV (CI) | H | 0.46 | 10.017 | 0 | 4.6078
31051 | PINUS EM PECAS DE 7,50X22X50CM, (3"X9") | M | 2.89 | 31.0364 | 0 | 89.6952
05.085.0012-0 | ENSECADEIRA DE ESTACAS-PRANCHAS PECAS DE MADEIRA 3"X9",ENCAI | M2 |  | 301.87
XE,VALAS ATE 3,00M DE LARGURA,MEDIDA APENAS SUPERFICIE UTIL
COBRINDO PAREDE DA VALA,ESTA ATE 4,50M DE PROFUNDIDADE,CRAVA
CAO C/COMPRESSOR E EXTRACAO C/ESCAVADEIRA.FORN.,EXECUCAO E R
ETIRADA DOS MATERIAIS.ESTACAS USADAS 4 VEZES,GUIAS 3 VEZES E
ESTRONCAS 2 VEZES
00367 | PINUS EM PECAS DE 7,50X22,50CM, (3"X9") | M | 2.415 | 31.0364 | 0 | 74.9529
00453 | PREGO COM OU SEM CABECA, EM CAIXAS DE 50KG, OU QUANTIDADES E | KG | 0.15 | 18.34 | 0 | 2.751
QUIVALENTES, Nº12X12 A 18X30
01099 | COMPRESSOR AR 170PCM 40CV (CP) | H | 0.29 | 111.2753 | 0 | 32.2698
01101 | COMPRESSOR AR 170PCM 40CV (CI) | H | 0.4 | 10.017 | 0 | 4.0068
01114 | ESCAVADEIRA HIDRAULICA,MOTOR DIESEL 111CV,CAPACIDADE 0,78M3 | H | 0.05 | 284.3537 | 0 | 14.2177
(CP)
01115 | ESCAVADEIRA HIDRAULICA,MOTOR DIESEL 111CV,CAPACIDADE 0,78M3 | H | 0.1 | 122.5103 | 0 | 12.251
(CF)
01159 | ROMPEDOR PNEUMATICO DE 32,6KG DE PESO, EXCLUSIVE OPERADOR,P | H | 0.58 | 2.2707 | 0 | 1.317
ONTEIRA E MANGUEIRA (CP)
01160 | ROMPEDOR PNEUMATICO DE 32,6KG DE PESO, EXCLUSIVE OPERADOR,P | H | 0.8 | 1.5138 | 0 | 1.211
ONTEIRA E MANGUEIRA,(CI)
01981 | MAO-DE-OBRA DE MOTORISTA DE CAMINHAO E CARRETA, INCLUSIVE EN | H | 0.7 | 25.34 | 3 | 18.2701
CARGOS SOCIAIS
01990 | MAO-DE-OBRA DE CARPINTEIRO DE FORMA DE CONCRETO, INCLUSIVE E | H | 1.45 | 25.34 | 3 | 37.8453
NCARGOS SOCIAIS
01999 | MAO-DE-OBRA DE SERVENTE DA CONSTRUCAO CIVIL, INCLUSIVE ENCAR | H | 5.45 | 18.31 | 3 | 102.7832
GOS SOCIAIS
05.085.0012-A | ENSECADEIRA DE ESTACAS-PRANCHAS PECAS DE MADEIRA 3"X9",ENCAI | M2 |  | 280.12
XE,VALAS ATE 3,00M DE LARGURA,MEDIDA APENAS SUPERFICIE UTIL
COBRINDO PAREDE DA VALA,ESTA ATE 4,50M DE PROFUNDIDADE,CRAVA
CAO C/COMPRESSOR E EXTRACAO C/ESCAVADEIRA.FORN.,EXECUCAO E R
ETIRADA DOS MATERIAIS.ESTACAS USADAS 4 VEZES,GUIAS 3 VEZES E
ESTRONCAS 2 VEZES
00453 | PREGO COM OU SEM CABECA, EM CAIXAS DE 50KG, OU QUANTIDADES E | KG | 0.15 | 18.34 | 0 | 2.751
QUIVALENTES, Nº12X12 A 18X30
20046 | MAO-DE-OBRA DE CARPINTEIRO DE FORMA DE CONCRETO, INCLUSIVE E | H | 1.45 | 21.96 | 3 | 32.7973
NCARGOS SOCIAIS DESONERADOS
20105 | MAO-DE-OBRA DE MOTORISTA DE CAMINHAO E CARRETA, INCLUSIVE EN | H | 0.7 | 21.96 | 3 | 15.8332
CARGOS SOCIAIS DESONERADOS
20132 | MAO-DE-OBRA DE SERVENTE DA CONSTRUCAO CIVIL, INCLUSIVE ENCAR | H | 5.45 | 15.87 | 3 | 89.0862
GOS SOCIAIS DESONERADOS
30554 | ESCAVADEIRA HIDRAULICA,MOTOR DIESEL 111CV,CAPACIDADE 0,78M3 | H | 0.05 | 280.5537 | 0 | 14.0277
(CP)
30555 | ESCAVADEIRA HIDRAULICA,MOTOR DIESEL 111CV,CAPACIDADE 0,78M3 | H | 0.1 | 118.7103 | 0 | 11.871
(CF)
30608 | ROMPEDOR PNEUMATICO DE 32,6KG DE PESO, EXCLUSIVE OPERADOR,P | H | 0.58 | 2.2707 | 0 | 1.317
ONTEIRA E MANGUEIRA (CP)
30609 | ROMPEDOR PNEUMATICO DE 32,6KG DE PESO, EXCLUSIVE OPERADOR,P | H | 0.8 | 1.5138 | 0 | 1.211
ONTEIRA E MANGUEIRA,(CI)
30807 | COMPRESSOR AR 170PCM 40CV (CP) | H | 0.29 | 111.2753 | 0 | 32.2698
30809 | COMPRESSOR AR 170PCM 40CV (CI) | H | 0.4 | 10.017 | 0 | 4.0068
31051 | PINUS EM PECAS DE 7,50X22X50CM, (3"X9") | M | 2.415 | 31.0364 | 0 | 74.9529
05.085.0013-1 | ENSECADEIRA DE ESTACAS-PRANCHAS PECAS DE MADEIRA 3"X9",ENCAI | M2 |  | 363.89
XE,VALAS ATE 3,00M DE LARGURA,MEDIDA APENAS SUPERFICIE UTIL
COBRINDO PAREDE DA VALA,ESTA ATE 4,50M DE PROFUNDIDADE,CRAVA
CAO C/COMPRESSOR E EXTRACAO C/ESCAVADEIRA.FORN.,EXECUCAO E R
ETIRADA DOS MATERIAIS.ESTACAS USADAS 3 VEZES,GUIAS 3 VEZES E
ESTRONCAS 2 VEZES
00367 | PINUS EM PECAS DE 7,50X22,50CM, (3"X9") | M | 2.68 | 31.0364 | 0 | 83.1776
00453 | PREGO COM OU SEM CABECA, EM CAIXAS DE 50KG, OU QUANTIDADES E | KG | 0.15 | 18.34 | 0 | 2.751
QUIVALENTES, Nº12X12 A 18X30
01099 | COMPRESSOR AR 170PCM 40CV (CP) | H | 0.4 | 111.2753 | 0 | 44.5101
01101 | COMPRESSOR AR 170PCM 40CV (CI) | H | 0.43 | 10.017 | 0 | 4.3073
01114 | ESCAVADEIRA HIDRAULICA,MOTOR DIESEL 111CV,CAPACIDADE 0,78M3 | H | 0.07 | 284.3537 | 0 | 19.9048
(CP)
01115 | ESCAVADEIRA HIDRAULICA,MOTOR DIESEL 111CV,CAPACIDADE 0,78M3 | H | 0.15 | 122.5103 | 0 | 18.3765
(CF)
01159 | ROMPEDOR PNEUMATICO DE 32,6KG DE PESO, EXCLUSIVE OPERADOR,P | H | 0.8 | 2.2707 | 0 | 1.8166
ONTEIRA E MANGUEIRA (CP)
01160 | ROMPEDOR PNEUMATICO DE 32,6KG DE PESO, EXCLUSIVE OPERADOR,P | H | 0.86 | 1.5138 | 0 | 1.3019
ONTEIRA E MANGUEIRA,(CI)
01981 | MAO-DE-OBRA DE MOTORISTA DE CAMINHAO E CARRETA, INCLUSIVE EN | H | 0.83 | 25.34 | 3 | 21.6632
CARGOS SOCIAIS
01990 | MAO-DE-OBRA DE CARPINTEIRO DE FORMA DE CONCRETO, INCLUSIVE E | H | 1.45 | 25.34 | 3 | 37.8453
NCARGOS SOCIAIS
01999 | MAO-DE-OBRA DE SERVENTE DA CONSTRUCAO CIVIL, INCLUSIVE ENCAR | H | 6.8 | 18.31 | 3 | 128.2432
GOS SOCIAIS
05.085.0013-B | ENSECADEIRA DE ESTACAS-PRANCHAS PECAS DE MADEIRA 3"X9",ENCAI | M2 |  | 338.03
XE,VALAS ATE 3,00M DE LARGURA,MEDIDA APENAS SUPERFICIE UTIL
COBRINDO PAREDE DA VALA,ESTA ATE 4,50M DE PROFUNDIDADE,CRAVA
CAO C/COMPRESSOR E EXTRACAO C/ESCAVADEIRA.FORN.,EXECUCAO E R
ETIRADA DOS MATERIAIS.ESTACAS USADAS 3 VEZES,GUIAS 3 VEZES E
ESTRONCAS 2 VEZES
00453 | PREGO COM OU SEM CABECA, EM CAIXAS DE 50KG, OU QUANTIDADES E | KG | 0.15 | 18.34 | 0 | 2.751
QUIVALENTES, Nº12X12 A 18X30
20046 | MAO-DE-OBRA DE CARPINTEIRO DE FORMA DE CONCRETO, INCLUSIVE E | H | 1.45 | 21.96 | 3 | 32.7973
NCARGOS SOCIAIS DESONERADOS
20105 | MAO-DE-OBRA DE MOTORISTA DE CAMINHAO E CARRETA, INCLUSIVE EN | H | 0.83 | 21.96 | 3 | 18.7736
CARGOS SOCIAIS DESONERADOS
20132 | MAO-DE-OBRA DE SERVENTE DA CONSTRUCAO CIVIL, INCLUSIVE ENCAR | H | 6.8 | 15.87 | 3 | 111.1535
GOS SOCIAIS DESONERADOS
30554 | ESCAVADEIRA HIDRAULICA,MOTOR DIESEL 111CV,CAPACIDADE 0,78M3 | H | 0.07 | 280.5537 | 0 | 19.6388
(CP)
30555 | ESCAVADEIRA HIDRAULICA,MOTOR DIESEL 111CV,CAPACIDADE 0,78M3 | H | 0.15 | 118.7103 | 0 | 17.8065
(CF)
30608 | ROMPEDOR PNEUMATICO DE 32,6KG DE PESO, EXCLUSIVE OPERADOR,P | H | 0.8 | 2.2707 | 0 | 1.8166
ONTEIRA E MANGUEIRA (CP)
30609 | ROMPEDOR PNEUMATICO DE 32,6KG DE PESO, EXCLUSIVE OPERADOR,P | H | 0.86 | 1.5138 | 0 | 1.3019
ONTEIRA E MANGUEIRA,(CI)
30807 | COMPRESSOR AR 170PCM 40CV (CP) | H | 0.4 | 111.2753 | 0 | 44.5101
30809 | COMPRESSOR AR 170PCM 40CV (CI) | H | 0.43 | 10.017 | 0 | 4.3073
31051 | PINUS EM PECAS DE 7,50X22X50CM, (3"X9") | M | 2.68 | 31.0364 | 0 | 83.1776
05.085.0014-0 | ENSECADEIRA DE ESTACAS-PRANCHAS PECAS DE MADEIRA 3"X9",ENCAI | M2 |  | 190.19
XE,CAIXAS ATE 4,00M VAO,MEDIDA SUPERFICIE UTIL COBRINDO PARE
DE CAIXA,ATE 3,00M DE PROFUNDIDADE,CRAVACAO EXECUTADA MANUAL
MENTE S/FICHA E EXTRACAO C/"TIRFOR"OU MACACO.FORN.,EXECUCAO
E RETIRADA DOS MATERIAIS.ESTACAS USADAS 4 VEZES,GUIAS 3 VEZ
ES E ESTRONCAS 3 VEZES
00367 | PINUS EM PECAS DE 7,50X22,50CM, (3"X9") | M | 1.91 | 31.0364 | 0 | 59.2795
00453 | PREGO COM OU SEM CABECA, EM CAIXAS DE 50KG, OU QUANTIDADES E | KG | 0.1 | 18.34 | 0 | 1.834
QUIVALENTES, Nº12X12 A 18X30
01183 | TALHA-GUINCHO MAN. 4000KG (CP) | H | 0.23 | 1.1993 | 0 | 0.2758
01184 | TALHA-GUINCHO MAN. 4000KG (CI) | H | 1.03 | 1.1993 | 0 | 1.2353
01990 | MAO-DE-OBRA DE CARPINTEIRO DE FORMA DE CONCRETO, INCLUSIVE E | H | 1.6 | 25.34 | 3 | 41.7603
NCARGOS SOCIAIS
01999 | MAO-DE-OBRA DE SERVENTE DA CONSTRUCAO CIVIL, INCLUSIVE ENCAR | H | 4.55 | 18.31 | 3 | 85.8098
GOS SOCIAIS
05.085.0014-A | ENSECADEIRA DE ESTACAS-PRANCHAS PECAS DE MADEIRA 3"X9",ENCAI | M2 |  | 173.18
XE,CAIXAS ATE 4,00M VAO,MEDIDA SUPERFICIE UTIL COBRINDO PARE
DE CAIXA,ATE 3,00M DE PROFUNDIDADE,CRAVACAO EXECUTADA MANUAL
MENTE S/FICHA E EXTRACAO C/"TIRFOR"OU MACACO.FORN.,EXECUCAO
E RETIRADA DOS MATERIAIS.ESTACAS USADAS 4 VEZES,GUIAS 3 VEZ
ES E ESTRONCAS 3 VEZES
00453 | PREGO COM OU SEM CABECA, EM CAIXAS DE 50KG, OU QUANTIDADES E | KG | 0.1 | 18.34 | 0 | 1.834
QUIVALENTES, Nº12X12 A 18X30
20046 | MAO-DE-OBRA DE CARPINTEIRO DE FORMA DE CONCRETO, INCLUSIVE E | H | 1.6 | 21.96 | 3 | 36.1901
NCARGOS SOCIAIS DESONERADOS
20132 | MAO-DE-OBRA DE SERVENTE DA CONSTRUCAO CIVIL, INCLUSIVE ENCAR | H | 4.55 | 15.87 | 3 | 74.3748
GOS SOCIAIS DESONERADOS
30843 | TALHA-GUINCHO MAN. 4000KG (CP) | H | 0.23 | 1.1993 | 0 | 0.2758
30844 | TALHA-GUINCHO MAN. 4000KG (CI) | H | 1.03 | 1.1993 | 0 | 1.2353
31051 | PINUS EM PECAS DE 7,50X22X50CM, (3"X9") | M | 1.91 | 31.0364 | 0 | 59.2795
05.085.0015-0 | ENSECADEIRA DE ESTACAS-PRANCHAS PECAS DE MADEIRA 3"X9",ENCAI | M2 |  | 191.41
XE,CAIXAS ATE 4,00M VAO,MEDIDA SUPERFICIE UTIL COBRINDO PARE
DE CAIXA,ATE 4,50M DE PROFUNDIDADE,CRAVACAO EXECUTADA MANUAL
MENTE S/FICHA E EXTRACAO C/"TIRFOR" OU MACACO.FORN.,EXECUCAO
E RETIRADA DOS MATERIAIS.ESTACAS USADAS 4 VEZES,GUIAS 3 VEZ
ES E ESTRONCAS 3 VEZES
00367 | PINUS EM PECAS DE 7,50X22,50CM, (3"X9") | M | 1.8 | 31.0364 | 0 | 55.8655
00453 | PREGO COM OU SEM CABECA, EM CAIXAS DE 50KG, OU QUANTIDADES E | KG | 0.1 | 18.34 | 0 | 1.834
QUIVALENTES, Nº12X12 A 18X30
01183 | TALHA-GUINCHO MAN. 4000KG (CP) | H | 0.33 | 1.1993 | 0 | 0.3958
01184 | TALHA-GUINCHO MAN. 4000KG (CI) | H | 0.86 | 1.1993 | 0 | 1.0314
01990 | MAO-DE-OBRA DE CARPINTEIRO DE FORMA DE CONCRETO, INCLUSIVE E | H | 1.6 | 25.34 | 3 | 41.7603
NCARGOS SOCIAIS
01999 | MAO-DE-OBRA DE SERVENTE DA CONSTRUCAO CIVIL, INCLUSIVE ENCAR | H | 4.8 | 18.31 | 3 | 90.5246
GOS SOCIAIS
05.085.0015-A | ENSECADEIRA DE ESTACAS-PRANCHAS PECAS DE MADEIRA 3"X9",ENCAI | M2 |  | 173.77
XE,CAIXAS ATE 4,00M VAO,MEDIDA SUPERFICIE UTIL COBRINDO PARE
DE CAIXA,ATE 4,50M DE PROFUNDIDADE,CRAVACAO EXECUTADA MANUAL
MENTE S/FICHA E EXTRACAO C/"TIRFOR" OU MACACO.FORN.,EXECUCAO
E RETIRADA DOS MATERIAIS.ESTACAS USADAS 4 VEZES,GUIAS 3 VEZ
ES E ESTRONCAS 3 VEZES
00453 | PREGO COM OU SEM CABECA, EM CAIXAS DE 50KG, OU QUANTIDADES E | KG | 0.1 | 18.34 | 0 | 1.834
QUIVALENTES, Nº12X12 A 18X30
20046 | MAO-DE-OBRA DE CARPINTEIRO DE FORMA DE CONCRETO, INCLUSIVE E | H | 1.6 | 21.96 | 3 | 36.1901
NCARGOS SOCIAIS DESONERADOS
20132 | MAO-DE-OBRA DE SERVENTE DA CONSTRUCAO CIVIL, INCLUSIVE ENCAR | H | 4.8 | 15.87 | 3 | 78.4613
GOS SOCIAIS DESONERADOS
30843 | TALHA-GUINCHO MAN. 4000KG (CP) | H | 0.33 | 1.1993 | 0 | 0.3958
30844 | TALHA-GUINCHO MAN. 4000KG (CI) | H | 0.86 | 1.1993 | 0 | 1.0314
31051 | PINUS EM PECAS DE 7,50X22X50CM, (3"X9") | M | 1.8 | 31.0364 | 0 | 55.8655
05.085.0016-1 | ENSECADEIRA SIMPLES(ESCORAMENTO FECHADO)ESTACAS-PRANCHAS PEC | M2 |  | 245.34
AS MADEIRA 3"X9",S/ENCAIXE,VALAS ATE 3,00M LARGURA,MEDIDA SU
PERFICIE UTIL COBRINDO PAREDE DA VALA,ATE 3,00M PROFUNDIDADE
,CRAVACAO C/COMPRESSOR E EXTRACAO C/ESCAV.FORN.,EXECUCAO E R
ETIRADA DOS MATERIAIS.ESTACAS USADAS 4 VEZES,GUIAS 3 VEZES E
ESTRONCAS 2 VEZES
00367 | PINUS EM PECAS DE 7,50X22,50CM, (3"X9") | M | 2.01 | 31.0364 | 0 | 62.3832
00453 | PREGO COM OU SEM CABECA, EM CAIXAS DE 50KG, OU QUANTIDADES E | KG | 0.1 | 18.34 | 0 | 1.834
QUIVALENTES, Nº12X12 A 18X30
01099 | COMPRESSOR AR 170PCM 40CV (CP) | H | 0.215 | 111.2753 | 0 | 23.9242
01101 | COMPRESSOR AR 170PCM 40CV (CI) | H | 0.4 | 10.017 | 0 | 4.0068
01114 | ESCAVADEIRA HIDRAULICA,MOTOR DIESEL 111CV,CAPACIDADE 0,78M3 | H | 0.05 | 284.3537 | 0 | 14.2177
(CP)
01115 | ESCAVADEIRA HIDRAULICA,MOTOR DIESEL 111CV,CAPACIDADE 0,78M3 | H | 0.09 | 122.5103 | 0 | 11.0259
(CF)
01159 | ROMPEDOR PNEUMATICO DE 32,6KG DE PESO, EXCLUSIVE OPERADOR,P | H | 0.43 | 2.2707 | 0 | 0.9764
ONTEIRA E MANGUEIRA (CP)
01160 | ROMPEDOR PNEUMATICO DE 32,6KG DE PESO, EXCLUSIVE OPERADOR,P | H | 0.8 | 1.5138 | 0 | 1.211
ONTEIRA E MANGUEIRA,(CI)
01981 | MAO-DE-OBRA DE MOTORISTA DE CAMINHAO E CARRETA, INCLUSIVE EN | H | 0.62 | 25.34 | 3 | 16.1821
CARGOS SOCIAIS
01990 | MAO-DE-OBRA DE CARPINTEIRO DE FORMA DE CONCRETO, INCLUSIVE E | H | 1.2 | 25.34 | 3 | 31.3202
NCARGOS SOCIAIS
01999 | MAO-DE-OBRA DE SERVENTE DA CONSTRUCAO CIVIL, INCLUSIVE ENCAR | H | 4.15 | 18.31 | 3 | 78.2661
GOS SOCIAIS
05.085.0016-B | ENSECADEIRA SIMPLES(ESCORAMENTO FECHADO)ESTACAS-PRANCHAS PEC | M2 |  | 228.04
AS MADEIRA 3"X9",S/ENCAIXE,VALAS ATE 3,00M LARGURA,MEDIDA SU
PERFICIE UTIL COBRINDO PAREDE DA VALA,ATE 3,00M PROFUNDIDADE
,CRAVACAO C/COMPRESSOR E EXTRACAO C/ESCAV.FORN.,EXECUCAO E R
ETIRADA DOS MATERIAIS.ESTACAS USADAS 4 VEZES,GUIAS 3 VEZES E
ESTRONCAS 2 VEZES
00453 | PREGO COM OU SEM CABECA, EM CAIXAS DE 50KG, OU QUANTIDADES E | KG | 0.1 | 18.34 | 0 | 1.834
QUIVALENTES, Nº12X12 A 18X30
20046 | MAO-DE-OBRA DE CARPINTEIRO DE FORMA DE CONCRETO, INCLUSIVE E | H | 1.2 | 21.96 | 3 | 27.1426
NCARGOS SOCIAIS DESONERADOS
20105 | MAO-DE-OBRA DE MOTORISTA DE CAMINHAO E CARRETA, INCLUSIVE EN | H | 0.62 | 21.96 | 3 | 14.0237
CARGOS SOCIAIS DESONERADOS
20132 | MAO-DE-OBRA DE SERVENTE DA CONSTRUCAO CIVIL, INCLUSIVE ENCAR | H | 4.15 | 15.87 | 3 | 67.8363
GOS SOCIAIS DESONERADOS
30554 | ESCAVADEIRA HIDRAULICA,MOTOR DIESEL 111CV,CAPACIDADE 0,78M3 | H | 0.05 | 280.5537 | 0 | 14.0277
(CP)
30555 | ESCAVADEIRA HIDRAULICA,MOTOR DIESEL 111CV,CAPACIDADE 0,78M3 | H | 0.09 | 118.7103 | 0 | 10.6839
(CF)
30608 | ROMPEDOR PNEUMATICO DE 32,6KG DE PESO, EXCLUSIVE OPERADOR,P | H | 0.43 | 2.2707 | 0 | 0.9764
ONTEIRA E MANGUEIRA (CP)
30609 | ROMPEDOR PNEUMATICO DE 32,6KG DE PESO, EXCLUSIVE OPERADOR,P | H | 0.8 | 1.5138 | 0 | 1.211
ONTEIRA E MANGUEIRA,(CI)
30807 | COMPRESSOR AR 170PCM 40CV (CP) | H | 0.215 | 111.2753 | 0 | 23.9242
30809 | COMPRESSOR AR 170PCM 40CV (CI) | H | 0.4 | 10.017 | 0 | 4.0068
31051 | PINUS EM PECAS DE 7,50X22X50CM, (3"X9") | M | 2.01 | 31.0364 | 0 | 62.3832
05.085.0017-0 | ENSECADEIRA SIMPLES(ESCORAMENTO FECHADO)ESTACAS-PRANCHAS PEC | M2 |  | 306.68
AS MADEIRA 3"X9",S/ENCAIXE,VALAS ATE 3,00M LARGURA,MEDIDA SU
PERFICIE UTIL COBRINDO PAREDE DA VALA,ATE 3,00M PROFUNDIDADE
,CRAVACAO C/COMPRESSOR E EXTRACAO C/ESCAV.FORN.,EXECUCAO E R
ETIRADA DOS MATERIAIS.ESTACAS USADAS 3 VEZES,GUIAS 3 VEZES E
E ESTRONCAS 2 VEZES
01719 | ENSECADEIRA SIMPLES,ESTACAS-PRANCHA 3"X9",SEM ENCAIXE,VALAS | M2 | 1.25 | 245.3472 | 0 | 306.684
ATE 3M LARGURA E 3M PROFUNDIDADE,ESTACAS USADAS 4 VEZES
05.085.0017-A | ENSECADEIRA SIMPLES(ESCORAMENTO FECHADO)ESTACAS-PRANCHAS PEC | M2 |  | 285.06
AS MADEIRA 3"X9",S/ENCAIXE,VALAS ATE 3,00M LARGURA,MEDIDA SU
PERFICIE UTIL COBRINDO PAREDE DA VALA,ATE 3,00M PROFUNDIDADE
,CRAVACAO C/COMPRESSOR E EXTRACAO C/ESCAV.FORN.,EXECUCAO E R
ETIRADA DOS MATERIAIS.ESTACAS USADAS 3 VEZES,GUIAS 3 VEZES E
E ESTRONCAS 2 VEZES
30119 | ENSECADEIRA SIMPLES,ESTACAS-PRANCHA,3"X9",SEM ENCAIXE,VALAS | M2 | 1.25 | 228.0493 | 0 | 285.0616
ATE 3M LARGURA E 3M PROFUNDIDADE,ESTACAS USADAS 4 VEZES
05.085.0018-0 | ENSECADEIRA SIMPLES(ESCORAMENTO FECHADO)ESTACAS-PRANCHAS PEC | M2 |  | 257.61
AS MADEIRA 3"X9",S/ENCAIXE,VALAS ATE 3,00M LARGURA,MEDIDA SU
PERFICIE UTIL COBRINDO PAREDE DA VALA,ATE 4,50M PROFUNDIDADE
,CRAVACAO C/COMPRESSOR E EXTRACAO C/ESCAV.FORN.,EXTRACAO E R
ETIRADA DOS MATERIAIS.ESTACAS USADAS 4 VEZES,GUIAS 3 VEZES E
ESTRONCAS 2 VEZES
01719 | ENSECADEIRA SIMPLES,ESTACAS-PRANCHA 3"X9",SEM ENCAIXE,VALAS | M2 | 1.05 | 245.3472 | 0 | 257.6146
ATE 3M LARGURA E 3M PROFUNDIDADE,ESTACAS USADAS 4 VEZES
05.085.0018-A | ENSECADEIRA SIMPLES(ESCORAMENTO FECHADO)ESTACAS-PRANCHAS PEC | M2 |  | 239.45
AS MADEIRA 3"X9",S/ENCAIXE,VALAS ATE 3,00M LARGURA,MEDIDA SU
PERFICIE UTIL COBRINDO PAREDE DA VALA,ATE 4,50M PROFUNDIDADE
,CRAVACAO C/COMPRESSOR E EXTRACAO C/ESCAV.FORN.,EXTRACAO E R
ETIRADA DOS MATERIAIS.ESTACAS USADAS 4 VEZES,GUIAS 3 VEZES E
ESTRONCAS 2 VEZES
30119 | ENSECADEIRA SIMPLES,ESTACAS-PRANCHA,3"X9",SEM ENCAIXE,VALAS | M2 | 1.05 | 228.0493 | 0 | 239.4518
ATE 3M LARGURA E 3M PROFUNDIDADE,ESTACAS USADAS 4 VEZES
05.085.0019-0 | ENSECADEIRA SIMPLES(ESCORAMENTO FECHADO)ESTACAS-PRANCHAS PEC | M2 |  | 331.21
AS MADEIRA 3"X9",S/ENCAIXE,VALAS ATE 3,00M LARGURA,MEDIDA SU
PERFICIE UTIL COBRINDO PAREDE DA VALA,ATE 4,50M PROFUNDIDADE
,CRAVACAO C/COMPRESSOR E EXTRACAO C/ESCAV.FORN.,EXECUCAO E R
ETIRADA DOS MATERIAIS.ESTACAS USADAS 3 VEZES,GUIAS 3 VEZES E
ESTRONCAS 2 VEZES
01719 | ENSECADEIRA SIMPLES,ESTACAS-PRANCHA 3"X9",SEM ENCAIXE,VALAS | M2 | 1.35 | 245.3472 | 0 | 331.2187
ATE 3M LARGURA E 3M PROFUNDIDADE,ESTACAS USADAS 4 VEZES
05.085.0019-A | ENSECADEIRA SIMPLES(ESCORAMENTO FECHADO)ESTACAS-PRANCHAS PEC | M2 |  | 307.86
AS MADEIRA 3"X9",S/ENCAIXE,VALAS ATE 3,00M LARGURA,MEDIDA SU
PERFICIE UTIL COBRINDO PAREDE DA VALA,ATE 4,50M PROFUNDIDADE
,CRAVACAO C/COMPRESSOR E EXTRACAO C/ESCAV.FORN.,EXECUCAO E R
ETIRADA DOS MATERIAIS.ESTACAS USADAS 3 VEZES,GUIAS 3 VEZES E
ESTRONCAS 2 VEZES
30119 | ENSECADEIRA SIMPLES,ESTACAS-PRANCHA,3"X9",SEM ENCAIXE,VALAS | M2 | 1.35 | 228.0493 | 0 | 307.8666
ATE 3M LARGURA E 3M PROFUNDIDADE,ESTACAS USADAS 4 VEZES
05.085.0020-0 | ENSECADEIRA SIMPLES(ESCORAMENTO FECHADO)ESTACAS-PRANCHAS PEC | M2 |  | 159.35
AS MADEIRA 3"X9",S/ENCAIXE,CAIXAS ATE 4,00M VAO,MEDIDA SUPER
FICIE UTIL COBRINDO PAREDE CAIXA,ATE 3,00M PROFUND.,CRAVACAO
EXEC.MANUALMENTE S/FICHA E EXTRACAO C/"TIRFOR"OU MACACO.FOR
N.,EXECUCAO E RETIRADA DOS MAT.ESTACAS USADAS 4 VEZES,GUIAS
E ESTRONCAS 3 VEZES
00367 | PINUS EM PECAS DE 7,50X22,50CM, (3"X9") | M | 1.61 | 31.0364 | 0 | 49.9686
00453 | PREGO COM OU SEM CABECA, EM CAIXAS DE 50KG, OU QUANTIDADES E | KG | 0.1 | 18.34 | 0 | 1.834
QUIVALENTES, Nº12X12 A 18X30
01183 | TALHA-GUINCHO MAN. 4000KG (CP) | H | 0.19 | 1.1993 | 0 | 0.2279
01184 | TALHA-GUINCHO MAN. 4000KG (CI) | H | 0.84 | 1.1993 | 0 | 1.0074
01990 | MAO-DE-OBRA DE CARPINTEIRO DE FORMA DE CONCRETO, INCLUSIVE E | H | 1.4 | 25.34 | 3 | 36.5403
NCARGOS SOCIAIS
01999 | MAO-DE-OBRA DE SERVENTE DA CONSTRUCAO CIVIL, INCLUSIVE ENCAR | H | 3.7 | 18.31 | 3 | 69.7794
GOS SOCIAIS
05.085.0020-A | ENSECADEIRA SIMPLES(ESCORAMENTO FECHADO)ESTACAS-PRANCHAS PEC | M2 |  | 145.18
AS MADEIRA 3"X9",S/ENCAIXE,CAIXAS ATE 4,00M VAO,MEDIDA SUPER
FICIE UTIL COBRINDO PAREDE CAIXA,ATE 3,00M PROFUND.,CRAVACAO
EXEC.MANUALMENTE S/FICHA E EXTRACAO C/"TIRFOR"OU MACACO.FOR
N.,EXECUCAO E RETIRADA DOS MAT.ESTACAS USADAS 4 VEZES,GUIAS
E ESTRONCAS 3 VEZES
00453 | PREGO COM OU SEM CABECA, EM CAIXAS DE 50KG, OU QUANTIDADES E | KG | 0.1 | 18.34 | 0 | 1.834
QUIVALENTES, Nº12X12 A 18X30
20046 | MAO-DE-OBRA DE CARPINTEIRO DE FORMA DE CONCRETO, INCLUSIVE E | H | 1.4 | 21.96 | 3 | 31.6663
NCARGOS SOCIAIS DESONERADOS
20132 | MAO-DE-OBRA DE SERVENTE DA CONSTRUCAO CIVIL, INCLUSIVE ENCAR | H | 3.7 | 15.87 | 3 | 60.4806
GOS SOCIAIS DESONERADOS
30843 | TALHA-GUINCHO MAN. 4000KG (CP) | H | 0.19 | 1.1993 | 0 | 0.2279
30844 | TALHA-GUINCHO MAN. 4000KG (CI) | H | 0.84 | 1.1993 | 0 | 1.0074
31051 | PINUS EM PECAS DE 7,50X22X50CM, (3"X9") | M | 1.61 | 31.0364 | 0 | 49.9686
05.085.0021-0 | ENSECADEIRA SIMPLES(ESCORAMENTO FECHADO)ESTACAS-PRANCHAS PEC | M2 |  | 160.92
AS MADEIRA 3"X9",S/ENCAIXE,CAIXAS ATE 4,00M VAO,MEDIDA SUPER
FICIE UTIL COBRINDO PAREDE CAIXA,ATE 4,50M PROFUND.,CRAVACAO
EXEC.MANUALMENTE S/FICHA E EXTRACAO C/"TIRFOR"OU MACACO.FOR
N.,EXECUCAO E RETIRADA DOS MAT.ESTACAS USADAS 4 VEZES,GUIAS
E ESTRONCAS 3 VEZES
00367 | PINUS EM PECAS DE 7,50X22,50CM, (3"X9") | M | 1.54 | 31.0364 | 0 | 47.7961
00453 | PREGO COM OU SEM CABECA, EM CAIXAS DE 50KG, OU QUANTIDADES E | KG | 0.1 | 18.34 | 0 | 1.834
QUIVALENTES, Nº12X12 A 18X30
01183 | TALHA-GUINCHO MAN. 4000KG (CP) | H | 0.28 | 1.1993 | 0 | 0.3358
01184 | TALHA-GUINCHO MAN. 4000KG (CI) | H | 0.72 | 1.1993 | 0 | 0.8635
01990 | MAO-DE-OBRA DE CARPINTEIRO DE FORMA DE CONCRETO, INCLUSIVE E | H | 1.4 | 25.34 | 3 | 36.5403
NCARGOS SOCIAIS
01999 | MAO-DE-OBRA DE SERVENTE DA CONSTRUCAO CIVIL, INCLUSIVE ENCAR | H | 3.9 | 18.31 | 3 | 73.5513
GOS SOCIAIS
05.085.0021-A | ENSECADEIRA SIMPLES(ESCORAMENTO FECHADO)ESTACAS-PRANCHAS PEC | M2 |  | 146.24
AS MADEIRA 3"X9",S/ENCAIXE,CAIXAS ATE 4,00M VAO,MEDIDA SUPER
FICIE UTIL COBRINDO PAREDE CAIXA,ATE 4,50M PROFUND.,CRAVACAO
EXEC.MANUALMENTE S/FICHA E EXTRACAO C/"TIRFOR"OU MACACO.FOR
N.,EXECUCAO E RETIRADA DOS MAT.ESTACAS USADAS 4 VEZES,GUIAS
E ESTRONCAS 3 VEZES
00453 | PREGO COM OU SEM CABECA, EM CAIXAS DE 50KG, OU QUANTIDADES E | KG | 0.1 | 18.34 | 0 | 1.834
QUIVALENTES, Nº12X12 A 18X30
20046 | MAO-DE-OBRA DE CARPINTEIRO DE FORMA DE CONCRETO, INCLUSIVE E | H | 1.4 | 21.96 | 3 | 31.6663
NCARGOS SOCIAIS DESONERADOS
20132 | MAO-DE-OBRA DE SERVENTE DA CONSTRUCAO CIVIL, INCLUSIVE ENCAR | H | 3.9 | 15.87 | 3 | 63.7498
GOS SOCIAIS DESONERADOS
30843 | TALHA-GUINCHO MAN. 4000KG (CP) | H | 0.28 | 1.1993 | 0 | 0.3358
30844 | TALHA-GUINCHO MAN. 4000KG (CI) | H | 0.72 | 1.1993 | 0 | 0.8635
31051 | PINUS EM PECAS DE 7,50X22X50CM, (3"X9") | M | 1.54 | 31.0364 | 0 | 47.7961
05.090.0001-0 | ENSECADEIRA SIMPLES(ESCORAMENTO FECHADO)DE ESTACAS-PRANCHAS | M2 |  | 193.79
DE MADEIRA DE 3ª DE 3"X9",SERRADO,SEM ENCAIXE,EM VALAS ATE 3
,00M DE LARGURA E ATE 3,00M DE PROFUNDIDADE,SENDO A CRAVACAO
MANUAL E SEM FICHA E A EXTRACAO COM PA CARREGADEIRA.ESTACAS
,LONGARINAS E ESTRONCAS USADAS 3 VEZES
00367 | PINUS EM PECAS DE 7,50X22,50CM, (3"X9") | M | 2.16 | 31.0364 | 0 | 67.0386
00453 | PREGO COM OU SEM CABECA, EM CAIXAS DE 50KG, OU QUANTIDADES E | KG | 0.1 | 18.34 | 0 | 1.834
QUIVALENTES, Nº12X12 A 18X30
01255 | PA CARREGADEIRA,MOTOR DIESEL 100CV,CAPACIDADE RASA 1,3M3 (CP | H | 0.025 | 260.0459 | 0 | 6.5011
)
01256 | PA CARREGADEIRA,MOTOR DIESEL 100CV,CAPACIDADE RASA 1,3M3 (CF | H | 0.025 | 106.9418 | 0 | 2.6735
)
01990 | MAO-DE-OBRA DE CARPINTEIRO DE FORMA DE CONCRETO, INCLUSIVE E | H | 1.4 | 25.34 | 3 | 36.5403
NCARGOS SOCIAIS
01999 | MAO-DE-OBRA DE SERVENTE DA CONSTRUCAO CIVIL, INCLUSIVE ENCAR | H | 4.2 | 18.31 | 3 | 79.2091
GOS SOCIAIS
05.090.0001-A | ENSECADEIRA SIMPLES(ESCORAMENTO FECHADO)DE ESTACAS-PRANCHAS | M2 |  | 178.17
DE MADEIRA DE 3ª DE 3"X9",SERRADO,SEM ENCAIXE,EM VALAS ATE 3
,00M DE LARGURA E ATE 3,00M DE PROFUNDIDADE,SENDO A CRAVACAO
MANUAL E SEM FICHA E A EXTRACAO COM PA CARREGADEIRA.ESTACAS
,LONGARINAS E ESTRONCAS USADAS 3 VEZES
00453 | PREGO COM OU SEM CABECA, EM CAIXAS DE 50KG, OU QUANTIDADES E | KG | 0.1 | 18.34 | 0 | 1.834
QUIVALENTES, Nº12X12 A 18X30
20046 | MAO-DE-OBRA DE CARPINTEIRO DE FORMA DE CONCRETO, INCLUSIVE E | H | 1.4 | 21.96 | 3 | 31.6663
NCARGOS SOCIAIS DESONERADOS
20132 | MAO-DE-OBRA DE SERVENTE DA CONSTRUCAO CIVIL, INCLUSIVE ENCAR | H | 4.2 | 15.87 | 3 | 68.6536
GOS SOCIAIS DESONERADOS
30595 | PA CARREGADEIRA,MOTOR DIESEL 100CV,CAPACIDADE RASA 1,3M3 (CP | H | 0.025 | 256.2459 | 0 | 6.4061
)
30596 | PA CARREGADEIRA,MOTOR DIESEL 100CV,CAPACIDADE RASA 1,3M3 (CF | H | 0.025 | 103.1418 | 0 | 2.5785
)
31051 | PINUS EM PECAS DE 7,50X22X50CM, (3"X9") | M | 2.16 | 31.0364 | 0 | 67.0386
05.090.0002-0 | ENSECADEIRA SIMPLES(ESCORAMENTO FECHADO)DE ESTACAS-PRANCHAS | M2 |  | 226.69
DE MADEIRA DE 3ª DE 3"X9",SERRADO,SEM ENCAIXE,EM VALAS DE AT
E 3,00M DE LARGURA E ATE 3,00M DE PROFUNDIDADE,SENDO A CRAVA
CAO MANUAL E SEM FICHA E A EXTRACAO COM PA CARREGADEIRA.ESTA
CAS,LONGARINAS E ESTRONCAS USADAS 2 VEZES
00367 | PINUS EM PECAS DE 7,50X22,50CM, (3"X9") | M | 3.22 | 31.0364 | 0 | 99.9372
00453 | PREGO COM OU SEM CABECA, EM CAIXAS DE 50KG, OU QUANTIDADES E | KG | 0.1 | 18.34 | 0 | 1.834
QUIVALENTES, Nº12X12 A 18X30
01255 | PA CARREGADEIRA,MOTOR DIESEL 100CV,CAPACIDADE RASA 1,3M3 (CP | H | 0.025 | 260.0459 | 0 | 6.5011
)
01256 | PA CARREGADEIRA,MOTOR DIESEL 100CV,CAPACIDADE RASA 1,3M3 (CF | H | 0.025 | 106.9418 | 0 | 2.6735
)
01990 | MAO-DE-OBRA DE CARPINTEIRO DE FORMA DE CONCRETO, INCLUSIVE E | H | 1.4 | 25.34 | 3 | 36.5403
NCARGOS SOCIAIS
01999 | MAO-DE-OBRA DE SERVENTE DA CONSTRUCAO CIVIL, INCLUSIVE ENCAR | H | 4.2 | 18.31 | 3 | 79.2091
GOS SOCIAIS
05.090.0002-A | ENSECADEIRA SIMPLES(ESCORAMENTO FECHADO)DE ESTACAS-PRANCHAS | M2 |  | 211.07
DE MADEIRA DE 3ª DE 3"X9",SERRADO,SEM ENCAIXE,EM VALAS DE AT
E 3,00M DE LARGURA E ATE 3,00M DE PROFUNDIDADE,SENDO A CRAVA
CAO MANUAL E SEM FICHA E A EXTRACAO COM PA CARREGADEIRA.ESTA
CAS,LONGARINAS E ESTRONCAS USADAS 2 VEZES
00453 | PREGO COM OU SEM CABECA, EM CAIXAS DE 50KG, OU QUANTIDADES E | KG | 0.1 | 18.34 | 0 | 1.834
QUIVALENTES, Nº12X12 A 18X30
20046 | MAO-DE-OBRA DE CARPINTEIRO DE FORMA DE CONCRETO, INCLUSIVE E | H | 1.4 | 21.96 | 3 | 31.6663
NCARGOS SOCIAIS DESONERADOS
20132 | MAO-DE-OBRA DE SERVENTE DA CONSTRUCAO CIVIL, INCLUSIVE ENCAR | H | 4.2 | 15.87 | 3 | 68.6536
GOS SOCIAIS DESONERADOS
30595 | PA CARREGADEIRA,MOTOR DIESEL 100CV,CAPACIDADE RASA 1,3M3 (CP | H | 0.025 | 256.2459 | 0 | 6.4061
)
30596 | PA CARREGADEIRA,MOTOR DIESEL 100CV,CAPACIDADE RASA 1,3M3 (CF | H | 0.025 | 103.1418 | 0 | 2.5785
)
31051 | PINUS EM PECAS DE 7,50X22X50CM, (3"X9") | M | 3.22 | 31.0364 | 0 | 99.9372
05.095.0001-0 | PRANCHADA HORIZONTAL EM ESCORAMENTO FECHADO DE MESMA DENOMIN | M2 |  | 276.67
ACAO,ATE 8,00M DE PROFUNDIDADE,APOIADA EM PERFIS,EXCLUSIVE E
STES.PRANCHAS EM PECAS DE MADEIRA DE 3ª DE 3"X12",NO COMPRIM
ENTO MAXIMO DE 2,50M,CALCADAS COM MADEIRA DE 3ª,APROVEITADAS
4,5 VEZES,INCLUSIVE FORNECIMENTO,COLOCACAO,RETIRADA E TRANS
PORTE INTERNO COM CAMINHAO BASCULANTE
00368 | PINUS, EM PECAS DE 7,50X7,50CM (3"X3") | M | 0.075 | 7.16 | 0 | 0.537
00418 | CEDRO EM TABUAS, PRANCHETAS E PRANCHOES, PARA ESQUADRIAS | M3 | 0.017 | 8780 | 0 | 149.26
01007 | CAMINHAO BASCUL. NO TOCO, 4M3 (CP) | H | 0.005 | 188.1704 | 0 | 0.9409
01008 | CAMINHAO BASCUL. NO TOCO, 4M3 (CF) | H | 0.025 | 76.5496 | 0 | 1.9137
01114 | ESCAVADEIRA HIDRAULICA,MOTOR DIESEL 111CV,CAPACIDADE 0,78M3 | H | 0.035 | 284.3537 | 0 | 9.9524
(CP)
01115 | ESCAVADEIRA HIDRAULICA,MOTOR DIESEL 111CV,CAPACIDADE 0,78M3 | H | 0.01 | 122.5103 | 0 | 1.2251
(CF)
01990 | MAO-DE-OBRA DE CARPINTEIRO DE FORMA DE CONCRETO, INCLUSIVE E | H | 1.65 | 25.34 | 3 | 43.0653
NCARGOS SOCIAIS
01999 | MAO-DE-OBRA DE SERVENTE DA CONSTRUCAO CIVIL, INCLUSIVE ENCAR | H | 3.7 | 18.31 | 3 | 69.7794
GOS SOCIAIS
05.095.0001-A | PRANCHADA HORIZONTAL EM ESCORAMENTO FECHADO DE MESMA DENOMIN | M2 |  | 261.35
ACAO,ATE 8,00M DE PROFUNDIDADE,APOIADA EM PERFIS,EXCLUSIVE E
STES.PRANCHAS EM PECAS DE MADEIRA DE 3ª DE 3"X12",NO COMPRIM
ENTO MAXIMO DE 2,50M,CALCADAS COM MADEIRA DE 3ª,APROVEITADAS
4,5 VEZES,INCLUSIVE FORNECIMENTO,COLOCACAO,RETIRADA E TRANS
PORTE INTERNO COM CAMINHAO BASCULANTE
00368 | PINUS, EM PECAS DE 7,50X7,50CM (3"X3") | M | 0.075 | 7.16 | 0 | 0.537
00418 | CEDRO EM TABUAS, PRANCHETAS E PRANCHOES, PARA ESQUADRIAS | M3 | 0.017 | 8780 | 0 | 149.26
20046 | MAO-DE-OBRA DE CARPINTEIRO DE FORMA DE CONCRETO, INCLUSIVE E | H | 1.65 | 21.96 | 3 | 37.321
NCARGOS SOCIAIS DESONERADOS
20132 | MAO-DE-OBRA DE SERVENTE DA CONSTRUCAO CIVIL, INCLUSIVE ENCAR | H | 3.7 | 15.87 | 3 | 60.4806
GOS SOCIAIS DESONERADOS
30420 | CAMINHAO BASCUL. NO TOCO, 4M3 (CP) | H | 0.005 | 184.7904 | 0 | 0.924
30421 | CAMINHAO BASCUL. NO TOCO, 4M3 (CF) | H | 0.025 | 73.1696 | 0 | 1.8292
30554 | ESCAVADEIRA HIDRAULICA,MOTOR DIESEL 111CV,CAPACIDADE 0,78M3 | H | 0.035 | 280.5537 | 0 | 9.8194
(CP)
30555 | ESCAVADEIRA HIDRAULICA,MOTOR DIESEL 111CV,CAPACIDADE 0,78M3 | H | 0.01 | 118.7103 | 0 | 1.1871
(CF)
05.095.0002-1 | PRANCHADA HORIZONTAL EM ESCORAMENTO FECHADO DE MESMA DENOMIN | M2 |  | 149.54
ACAO,ATE 6,00M DE PROFUNDIDADE,APOIADA EM PERFIS,EXCLUSIVE E
STES.PRANCHAS EM PECAS DE MADEIRA DE 3ª DE 3"X9",NO COMPRIME
NTO MAXIMO DE 2,00M,CALCADAS COM MESMO MATERIAL,APROVEITADAS
3 VEZES,INCLUSIVE FORNECIMENTO,COLOCACAO,RETIRADA E TRASNPO
RTE INTERNO COM CAMINHAO BASCULANTE
00367 | PINUS EM PECAS DE 7,50X22,50CM, (3"X9") | M | 1.45 | 31.0364 | 0 | 45.0028
00368 | PINUS, EM PECAS DE 7,50X7,50CM (3"X3") | M | 0.1 | 7.16 | 0 | 0.716
01007 | CAMINHAO BASCUL. NO TOCO, 4M3 (CP) | H | 0.005 | 188.1704 | 0 | 0.9409
01008 | CAMINHAO BASCUL. NO TOCO, 4M3 (CF) | H | 0.03 | 76.5496 | 0 | 2.2965
01114 | ESCAVADEIRA HIDRAULICA,MOTOR DIESEL 111CV,CAPACIDADE 0,78M3 | H | 0.042 | 284.3537 | 0 | 11.9429
(CP)
01115 | ESCAVADEIRA HIDRAULICA,MOTOR DIESEL 111CV,CAPACIDADE 0,78M3 | H | 0.012 | 122.5103 | 0 | 1.4701
(CF)
01990 | MAO-DE-OBRA DE CARPINTEIRO DE FORMA DE CONCRETO, INCLUSIVE E | H | 1.7 | 25.34 | 3 | 44.3703
NCARGOS SOCIAIS
01999 | MAO-DE-OBRA DE SERVENTE DA CONSTRUCAO CIVIL, INCLUSIVE ENCAR | H | 2.27 | 18.31 | 3 | 42.8106
GOS SOCIAIS
05.095.0002-B | PRANCHADA HORIZONTAL EM ESCORAMENTO FECHADO DE MESMA DENOMIN | M2 |  | 137.6
ACAO,ATE 6,00M DE PROFUNDIDADE,APOIADA EM PERFIS,EXCLUSIVE E
STES.PRANCHAS EM PECAS DE MADEIRA DE 3ª DE 3"X9",NO COMPRIME
NTO MAXIMO DE 2,00M,CALCADAS COM MESMO MATERIAL,APROVEITADAS
3 VEZES,INCLUSIVE FORNECIMENTO,COLOCACAO,RETIRADA E TRASNPO
RTE INTERNO COM CAMINHAO BASCULANTE
00368 | PINUS, EM PECAS DE 7,50X7,50CM (3"X3") | M | 0.1 | 7.16 | 0 | 0.716
20046 | MAO-DE-OBRA DE CARPINTEIRO DE FORMA DE CONCRETO, INCLUSIVE E | H | 1.7 | 21.96 | 3 | 38.452
NCARGOS SOCIAIS DESONERADOS
20132 | MAO-DE-OBRA DE SERVENTE DA CONSTRUCAO CIVIL, INCLUSIVE ENCAR | H | 2.27 | 15.87 | 3 | 37.1056
GOS SOCIAIS DESONERADOS
30420 | CAMINHAO BASCUL. NO TOCO, 4M3 (CP) | H | 0.005 | 184.7904 | 0 | 0.924
30421 | CAMINHAO BASCUL. NO TOCO, 4M3 (CF) | H | 0.03 | 73.1696 | 0 | 2.1951
30554 | ESCAVADEIRA HIDRAULICA,MOTOR DIESEL 111CV,CAPACIDADE 0,78M3 | H | 0.042 | 280.5537 | 0 | 11.7833
(CP)
30555 | ESCAVADEIRA HIDRAULICA,MOTOR DIESEL 111CV,CAPACIDADE 0,78M3 | H | 0.012 | 118.7103 | 0 | 1.4245
(CF)
31051 | PINUS EM PECAS DE 7,50X22X50CM, (3"X9") | M | 1.45 | 31.0364 | 0 | 45.0028
05.097.0001-0 | BARRAGEM PROVISORIA OU ENSECADEIRA,PARA DESVIOS DE PEQUENOS | UN |  | 80.92
CURSOS D'AGUA COM SACOS DE AREIA
00001 | AREIA LAVADA, GROSSA, PARA REGIAO METROPOLITANA DO RIO DE JA | M3 | 0.2 | 118.5 | 0 | 23.7
NEIRO
01999 | MAO-DE-OBRA DE SERVENTE DA CONSTRUCAO CIVIL, INCLUSIVE ENCAR | H | 3 | 18.31 | 3 | 56.5779
GOS SOCIAIS
13614 | SACO PLASTICO 100L, ESPESSURA DE 0,12MM, PACOTE C/100UN | UN | 0.01 | 64.5 | 0 | 0.645
05.097.0001-A | BARRAGEM PROVISORIA OU ENSECADEIRA,PARA DESVIOS DE PEQUENOS | UN |  | 73.38
CURSOS D'AGUA COM SACOS DE AREIA
00001 | AREIA LAVADA, GROSSA, PARA REGIAO METROPOLITANA DO RIO DE JA | M3 | 0.2 | 118.5 | 0 | 23.7
NEIRO
13614 | SACO PLASTICO 100L, ESPESSURA DE 0,12MM, PACOTE C/100UN | UN | 0.01 | 64.5 | 0 | 0.645
20132 | MAO-DE-OBRA DE SERVENTE DA CONSTRUCAO CIVIL, INCLUSIVE ENCAR | H | 3 | 15.87 | 3 | 49.0383
GOS SOCIAIS DESONERADOS
05.098.0002-0 | ESCORAMENTO DE VALA/CAVA ATE 4,00M DE PROFUNDIDADE,COM PRANC | M2 |  | 85.13
HOES EM PECAS DE MADEIRA DE 3ª DE 3"X9",CRAVACAO E RETIRADA
DOS PRANCHOES COM EQUIPAMENTOS.A MEDICAO DO SERVICO E FEITA
PELA AREA EFETIVAMENTE EM CONTATO COM OS PRANCHOES.CONSIDERA
NDO A MADEIRA REUTILIZADA 2 VEZES.FORNECIMENTO E COLOCACAO
00367 | PINUS EM PECAS DE 7,50X22,50CM, (3"X9") | M | 2.25 | 31.0364 | 0 | 69.8319
00368 | PINUS, EM PECAS DE 7,50X7,50CM (3"X3") | M | 0.122 | 7.16 | 0 | 0.8735
00453 | PREGO COM OU SEM CABECA, EM CAIXAS DE 50KG, OU QUANTIDADES E | KG | 0.1 | 18.34 | 0 | 1.834
QUIVALENTES, Nº12X12 A 18X30
01114 | ESCAVADEIRA HIDRAULICA,MOTOR DIESEL 111CV,CAPACIDADE 0,78M3 | H | 0.016 | 284.3537 | 0 | 4.5497
(CP)
01115 | ESCAVADEIRA HIDRAULICA,MOTOR DIESEL 111CV,CAPACIDADE 0,78M3 | H | 0.024 | 122.5103 | 0 | 2.9402
(CF)
01990 | MAO-DE-OBRA DE CARPINTEIRO DE FORMA DE CONCRETO, INCLUSIVE E | H | 0.08 | 25.34 | 3 | 2.088
NCARGOS SOCIAIS
01999 | MAO-DE-OBRA DE SERVENTE DA CONSTRUCAO CIVIL, INCLUSIVE ENCAR | H | 0.16 | 18.31 | 3 | 3.0175
GOS SOCIAIS
05.098.0002-A | ESCORAMENTO DE VALA/CAVA ATE 4,00M DE PROFUNDIDADE,COM PRANC | M2 |  | 84.3
HOES EM PECAS DE MADEIRA DE 3ª DE 3"X9",CRAVACAO E RETIRADA
DOS PRANCHOES COM EQUIPAMENTOS.A MEDICAO DO SERVICO E FEITA
PELA AREA EFETIVAMENTE EM CONTATO COM OS PRANCHOES.CONSIDERA
NDO A MADEIRA REUTILIZADA 2 VEZES.FORNECIMENTO E COLOCACAO
00368 | PINUS, EM PECAS DE 7,50X7,50CM (3"X3") | M | 0.122 | 7.16 | 0 | 0.8735
00453 | PREGO COM OU SEM CABECA, EM CAIXAS DE 50KG, OU QUANTIDADES E | KG | 0.1 | 18.34 | 0 | 1.834
QUIVALENTES, Nº12X12 A 18X30
20046 | MAO-DE-OBRA DE CARPINTEIRO DE FORMA DE CONCRETO, INCLUSIVE E | H | 0.08 | 21.96 | 3 | 1.8095
NCARGOS SOCIAIS DESONERADOS
20132 | MAO-DE-OBRA DE SERVENTE DA CONSTRUCAO CIVIL, INCLUSIVE ENCAR | H | 0.16 | 15.87 | 3 | 2.6154
GOS SOCIAIS DESONERADOS
30554 | ESCAVADEIRA HIDRAULICA,MOTOR DIESEL 111CV,CAPACIDADE 0,78M3 | H | 0.016 | 280.5537 | 0 | 4.4889
(CP)
30555 | ESCAVADEIRA HIDRAULICA,MOTOR DIESEL 111CV,CAPACIDADE 0,78M3 | H | 0.024 | 118.7103 | 0 | 2.849
(CF)
31051 | PINUS EM PECAS DE 7,50X22X50CM, (3"X9") | M | 2.25 | 31.0364 | 0 | 69.8319
05.099.0001-1 | CONSOLO DE PERFIL DE ACO,COM PESO ATE 10KG,PARA SUPORTES DE | UN |  | 136.92
GUIA(VIGA,LONGARINA),EM TRABALHOS DE ESCORAMENTO E CONGENERE
S,SOLDADO EM ESTACA DO MESMO MATERIAL,INCLUSIVE FORNECIMENTO
,COLOCACAO E RETIRADA,ADMITINDO-SE SUA UTILIZACAO 10 VEZES
00036 | PERFIL "H" DE ACO CARBONO, P/USOS GERAIS, PADRAO AMERICANO, | KG | 1 | 11.78 | 0 | 11.78
COMPRIMENTO USUAL, PRECO DE REVENDEDOR, DE 6"X6"
00165 | OXIGENIO, EM GARRAFAS DE 9,3M3 | M3 | 0.15 | 9 | 0 | 1.35
00171 | ACETILENO EM CILINDRO DE 9KG | KG | 0.03 | 75.04 | 0 | 2.2512
00322 | ELETRODO, P/SOLDA DE ACO (AWS E-6013), IND.P/TRAB.EM SERRAL. | KG | 0.5 | 28.34 | 0 | 14.17
, ESTRUT.METAL.,TUBUL.CONSTR.GERAL CHAPAS FINAS, DIAM.4MM
01284 | MAQUINA DE SOLDA, DIESEL 33CV (CP) | H | 0.45 | 80.479 | 0 | 36.2156
01285 | MAQUINA DE SOLDA, DIESEL 33CV (CI) | H | 0.05 | 9.3327 | 0 | 0.4666
01299 | MAQUINA DE SOLDA, DIESEL 33CV (CF) | H | 0.1 | 16.9139 | 0 | 1.6914
01944 | MAO-DE-OBRA DE SOLDADOR DA CONSTRUCAO CIVIL, INCLUSIVE ENCAR | H | 1.35 | 27.26 | 3 | 37.905
GOS SOCIAIS
01958 | MAO-DE-OBRA DE TOPOGRAFO B (SERVICOS DE CAMPO), INCLUSIVE EN | H | 0.1 | 27.26 | 3 | 2.8078
CARGOS SOCIAIS
01999 | MAO-DE-OBRA DE SERVENTE DA CONSTRUCAO CIVIL, INCLUSIVE ENCAR | H | 1.5 | 18.31 | 3 | 28.289
GOS SOCIAIS
05.099.0001-B | CONSOLO DE PERFIL DE ACO,COM PESO ATE 10KG,PARA SUPORTES DE | UN |  | 127.72
GUIA(VIGA,LONGARINA),EM TRABALHOS DE ESCORAMENTO E CONGENERE
S,SOLDADO EM ESTACA DO MESMO MATERIAL,INCLUSIVE FORNECIMENTO
,COLOCACAO E RETIRADA,ADMITINDO-SE SUA UTILIZACAO 10 VEZES
00036 | PERFIL "H" DE ACO CARBONO, P/USOS GERAIS, PADRAO AMERICANO, | KG | 1 | 11.78 | 0 | 11.78
COMPRIMENTO USUAL, PRECO DE REVENDEDOR, DE 6"X6"
00165 | OXIGENIO, EM GARRAFAS DE 9,3M3 | M3 | 0.15 | 9 | 0 | 1.35
00171 | ACETILENO EM CILINDRO DE 9KG | KG | 0.03 | 75.04 | 0 | 2.2512
00322 | ELETRODO, P/SOLDA DE ACO (AWS E-6013), IND.P/TRAB.EM SERRAL. | KG | 0.5 | 28.34 | 0 | 14.17
, ESTRUT.METAL.,TUBUL.CONSTR.GERAL CHAPAS FINAS, DIAM.4MM
20132 | MAO-DE-OBRA DE SERVENTE DA CONSTRUCAO CIVIL, INCLUSIVE ENCAR | H | 1.5 | 15.87 | 3 | 24.5192
GOS SOCIAIS DESONERADOS
20134 | MAO-DE-OBRA DE SOLDADOR DA CONSTRUCAO CIVIL, INCLUSIVE ENCAR | H | 1.35 | 23.62 | 3 | 32.8436
GOS SOCIAIS DESONERADOS
20150 | MAO-DE-OBRA DE TOPOGRAFO B (SERVICOS DE CAMPO),INCLUSIVE ENC | H | 0.1 | 23.62 | 3 | 2.4329
ARGOS SOCIAIS DESONERADOS
30831 | MAQUINA DE SOLDA, DIESEL 33CV (CP) | H | 0.45 | 80.479 | 0 | 36.2156
30832 | MAQUINA DE SOLDA, DIESEL 33CV (CF) | H | 0.1 | 16.9139 | 0 | 1.6914
30833 | MAQUINA DE SOLDA, DIESEL 33CV (CI) | H | 0.05 | 9.3327 | 0 | 0.4666
05.099.0002-1 | GUIA(VIGA,LONGARINA) DE PERFIL DE ACO "I",DE 6",1ª ALMA,EM T | M |  | 89.77
RABALHOS DE ESCORAMENTO E CONGENERES,SOLDADA SOBRE CONSOLOS
E ESTACAS,ESTAS INTERVALADAS DE 1,50 A 2,00M,INCLUSIVE FORNE
CIMENTO,COLOCACAO,RETIRADA E TRANSPORTE INTERNO COM TRATOR,A
DMITINDO-SE SUA UTILIZACAO 7 VEZES
00036 | PERFIL "H" DE ACO CARBONO, P/USOS GERAIS, PADRAO AMERICANO, | KG | 2.63 | 11.78 | 0 | 30.9814
COMPRIMENTO USUAL, PRECO DE REVENDEDOR, DE 6"X6"
00165 | OXIGENIO, EM GARRAFAS DE 9,3M3 | M3 | 0.016 | 9 | 0 | 0.144
00171 | ACETILENO EM CILINDRO DE 9KG | KG | 0.028 | 75.04 | 0 | 2.1011
00322 | ELETRODO, P/SOLDA DE ACO (AWS E-6013), IND.P/TRAB.EM SERRAL. | KG | 0.12 | 28.34 | 0 | 3.4008
, ESTRUT.METAL.,TUBUL.CONSTR.GERAL CHAPAS FINAS, DIAM.4MM
01114 | ESCAVADEIRA HIDRAULICA,MOTOR DIESEL 111CV,CAPACIDADE 0,78M3 | H | 0.035 | 284.3537 | 0 | 9.9524
(CP)
01115 | ESCAVADEIRA HIDRAULICA,MOTOR DIESEL 111CV,CAPACIDADE 0,78M3 | H | 0.025 | 122.5103 | 0 | 3.0628
(CF)
01116 | ESCAVADEIRA HIDRAULICA,MOTOR DIESEL 111CV,CAPACIDADE 0,78M3 | H | 0.055 | 95.25 | 0 | 5.2388
(CI)
01210 | TRATOR ESTEIRAS C/LAMINA 1290KG (CP) | H | 0.025 | 346.4804 | 0 | 8.662
01212 | TRATOR ESTEIRAS C/LAMINA 1290KG (CI) | H | 0.015 | 138.05 | 0 | 2.0708
01284 | MAQUINA DE SOLDA, DIESEL 33CV (CP) | H | 0.14 | 80.479 | 0 | 11.2671
01285 | MAQUINA DE SOLDA, DIESEL 33CV (CI) | H | 0.02 | 9.3327 | 0 | 0.1867
01299 | MAQUINA DE SOLDA, DIESEL 33CV (CF) | H | 0.04 | 16.9139 | 0 | 0.6766
01944 | MAO-DE-OBRA DE SOLDADOR DA CONSTRUCAO CIVIL, INCLUSIVE ENCAR | H | 0.2 | 27.26 | 3 | 5.6156
GOS SOCIAIS
01999 | MAO-DE-OBRA DE SERVENTE DA CONSTRUCAO CIVIL, INCLUSIVE ENCAR | H | 0.34 | 18.31 | 3 | 6.4122
GOS SOCIAIS
05.099.0002-B | GUIA(VIGA,LONGARINA) DE PERFIL DE ACO "I",DE 6",1ª ALMA,EM T | M |  | 87.57
RABALHOS DE ESCORAMENTO E CONGENERES,SOLDADA SOBRE CONSOLOS
E ESTACAS,ESTAS INTERVALADAS DE 1,50 A 2,00M,INCLUSIVE FORNE
CIMENTO,COLOCACAO,RETIRADA E TRANSPORTE INTERNO COM TRATOR,A
DMITINDO-SE SUA UTILIZACAO 7 VEZES
00036 | PERFIL "H" DE ACO CARBONO, P/USOS GERAIS, PADRAO AMERICANO, | KG | 2.63 | 11.78 | 0 | 30.9814
COMPRIMENTO USUAL, PRECO DE REVENDEDOR, DE 6"X6"
00165 | OXIGENIO, EM GARRAFAS DE 9,3M3 | M3 | 0.016 | 9 | 0 | 0.144
00171 | ACETILENO EM CILINDRO DE 9KG | KG | 0.028 | 75.04 | 0 | 2.1011
00322 | ELETRODO, P/SOLDA DE ACO (AWS E-6013), IND.P/TRAB.EM SERRAL. | KG | 0.12 | 28.34 | 0 | 3.4008
, ESTRUT.METAL.,TUBUL.CONSTR.GERAL CHAPAS FINAS, DIAM.4MM
20132 | MAO-DE-OBRA DE SERVENTE DA CONSTRUCAO CIVIL, INCLUSIVE ENCAR | H | 0.34 | 15.87 | 3 | 5.5577
GOS SOCIAIS DESONERADOS
20134 | MAO-DE-OBRA DE SOLDADOR DA CONSTRUCAO CIVIL, INCLUSIVE ENCAR | H | 0.2 | 23.62 | 3 | 4.8657
GOS SOCIAIS DESONERADOS
30554 | ESCAVADEIRA HIDRAULICA,MOTOR DIESEL 111CV,CAPACIDADE 0,78M3 | H | 0.035 | 280.5537 | 0 | 9.8194
(CP)
30555 | ESCAVADEIRA HIDRAULICA,MOTOR DIESEL 111CV,CAPACIDADE 0,78M3 | H | 0.025 | 118.7103 | 0 | 2.9678
(CF)
30556 | ESCAVADEIRA HIDRAULICA,MOTOR DIESEL 111CV,CAPACIDADE 0,78M3 | H | 0.055 | 91.45 | 0 | 5.0298
(CI)
30571 | TRATOR ESTEIRAS C/LAMINA 1290KG (CP) | H | 0.025 | 342.6804 | 0 | 8.567
30573 | TRATOR ESTEIRAS C/LAMINA 1290KG (CI) | H | 0.015 | 134.25 | 0 | 2.0138
30831 | MAQUINA DE SOLDA, DIESEL 33CV (CP) | H | 0.14 | 80.479 | 0 | 11.2671
30832 | MAQUINA DE SOLDA, DIESEL 33CV (CF) | H | 0.04 | 16.9139 | 0 | 0.6766
30833 | MAQUINA DE SOLDA, DIESEL 33CV (CI) | H | 0.02 | 9.3327 | 0 | 0.1867
05.099.0003-0 | GUIA (VIGA,LONGARINA) DE PERFIL DE ACO "I",DE 10",1ª ALMA,EM | M |  | 107.73
TRABALHOS DE ESCORAMENTO E CONGENERES,SOLDADA SOBRE CONSOLO
S E ESTACAS,ESTAS INTERVALADAS DE 2,00 A 2,50M,INCLUSIVE FOR
NECIMENTO,COLOCACAO,RETIRADA E TRANSPORTE INTERNO COM TRATOR
,ADMITINDO-SE SUA UTILIZACAO 7 VEZES
00165 | OXIGENIO, EM GARRAFAS DE 9,3M3 | M3 | 0.02 | 9 | 0 | 0.18
00171 | ACETILENO EM CILINDRO DE 9KG | KG | 0.0035 | 75.04 | 0 | 0.2626
00322 | ELETRODO, P/SOLDA DE ACO (AWS E-6013), IND.P/TRAB.EM SERRAL. | KG | 0.15 | 28.34 | 0 | 4.251
, ESTRUT.METAL.,TUBUL.CONSTR.GERAL CHAPAS FINAS, DIAM.4MM
01114 | ESCAVADEIRA HIDRAULICA,MOTOR DIESEL 111CV,CAPACIDADE 0,78M3 | H | 0.035 | 284.3537 | 0 | 9.9524
(CP)
01115 | ESCAVADEIRA HIDRAULICA,MOTOR DIESEL 111CV,CAPACIDADE 0,78M3 | H | 0.025 | 122.5103 | 0 | 3.0628
(CF)
01116 | ESCAVADEIRA HIDRAULICA,MOTOR DIESEL 111CV,CAPACIDADE 0,78M3 | H | 0.055 | 95.25 | 0 | 5.2388
(CI)
01210 | TRATOR ESTEIRAS C/LAMINA 1290KG (CP) | H | 0.025 | 346.4804 | 0 | 8.662
01212 | TRATOR ESTEIRAS C/LAMINA 1290KG (CI) | H | 0.015 | 138.05 | 0 | 2.0708
01284 | MAQUINA DE SOLDA, DIESEL 33CV (CP) | H | 0.175 | 80.479 | 0 | 14.0838
01285 | MAQUINA DE SOLDA, DIESEL 33CV (CI) | H | 0.025 | 9.3327 | 0 | 0.2333
01299 | MAQUINA DE SOLDA, DIESEL 33CV (CF) | H | 0.05 | 16.9139 | 0 | 0.8457
01578 | PERFIL "I" DE ACO CARBONO, PADRAO AMERICANO, PRECO DE REVEND | KG | 4.25 | 9.9288 | 0 | 42.1974
EDOR, DE 10"X4.5/8"
01943 | MAO-DE-OBRA DE AJUDANTE DE SOLDADOR, INCLUSIVE ENCARGOS SOCI | H | 0.29 | 19.31 | 3 | 5.7679
AIS
01944 | MAO-DE-OBRA DE SOLDADOR DA CONSTRUCAO CIVIL, INCLUSIVE ENCAR | H | 0.295 | 27.26 | 3 | 8.283
GOS SOCIAIS
01999 | MAO-DE-OBRA DE SERVENTE DA CONSTRUCAO CIVIL, INCLUSIVE ENCAR | H | 0.14 | 18.31 | 3 | 2.6403
GOS SOCIAIS
05.099.0003-A | GUIA (VIGA,LONGARINA) DE PERFIL DE ACO "I",DE 10",1ª ALMA,EM | M |  | 104.91
TRABALHOS DE ESCORAMENTO E CONGENERES,SOLDADA SOBRE CONSOLO
S E ESTACAS,ESTAS INTERVALADAS DE 2,00 A 2,50M,INCLUSIVE FOR
NECIMENTO,COLOCACAO,RETIRADA E TRANSPORTE INTERNO COM TRATOR
,ADMITINDO-SE SUA UTILIZACAO 7 VEZES
00165 | OXIGENIO, EM GARRAFAS DE 9,3M3 | M3 | 0.02 | 9 | 0 | 0.18
00171 | ACETILENO EM CILINDRO DE 9KG | KG | 0.0035 | 75.04 | 0 | 0.2626
00322 | ELETRODO, P/SOLDA DE ACO (AWS E-6013), IND.P/TRAB.EM SERRAL. | KG | 0.15 | 28.34 | 0 | 4.251
, ESTRUT.METAL.,TUBUL.CONSTR.GERAL CHAPAS FINAS, DIAM.4MM
01578 | PERFIL "I" DE ACO CARBONO, PADRAO AMERICANO, PRECO DE REVEND | KG | 4.25 | 9.9288 | 0 | 42.1974
EDOR, DE 10"X4.5/8"
20006 | MAO-DE-OBRA DE AJUDANTE DE SOLDADOR, INCLUSIVE ENCARGOS SOCI | H | 0.29 | 16.73 | 3 | 4.9973
AIS DESONERADOS
20132 | MAO-DE-OBRA DE SERVENTE DA CONSTRUCAO CIVIL, INCLUSIVE ENCAR | H | 0.14 | 15.87 | 3 | 2.2885
GOS SOCIAIS DESONERADOS
20134 | MAO-DE-OBRA DE SOLDADOR DA CONSTRUCAO CIVIL, INCLUSIVE ENCAR | H | 0.295 | 23.62 | 3 | 7.1769
GOS SOCIAIS DESONERADOS
30554 | ESCAVADEIRA HIDRAULICA,MOTOR DIESEL 111CV,CAPACIDADE 0,78M3 | H | 0.035 | 280.5537 | 0 | 9.8194
(CP)
30555 | ESCAVADEIRA HIDRAULICA,MOTOR DIESEL 111CV,CAPACIDADE 0,78M3 | H | 0.025 | 118.7103 | 0 | 2.9678
(CF)
30556 | ESCAVADEIRA HIDRAULICA,MOTOR DIESEL 111CV,CAPACIDADE 0,78M3 | H | 0.055 | 91.45 | 0 | 5.0298
(CI)
30571 | TRATOR ESTEIRAS C/LAMINA 1290KG (CP) | H | 0.025 | 342.6804 | 0 | 8.567
30573 | TRATOR ESTEIRAS C/LAMINA 1290KG (CI) | H | 0.015 | 134.25 | 0 | 2.0138
30831 | MAQUINA DE SOLDA, DIESEL 33CV (CP) | H | 0.175 | 80.479 | 0 | 14.0838
30832 | MAQUINA DE SOLDA, DIESEL 33CV (CF) | H | 0.05 | 16.9139 | 0 | 0.8457
30833 | MAQUINA DE SOLDA, DIESEL 33CV (CI) | H | 0.025 | 9.3327 | 0 | 0.2333
05.099.0004-1 | ESTRONCA(ESCORA)DE PERFIL DE ACO "I",DE 6",1ª ALMA,EM TRABAL | UN |  | 205.25
HOS DE ESCORAMENTO E CONGENERES,TENDO COMPRIMENTO DE 2,50 A
3,00M,SOLDADA EM GUIAS,INCLUSIVE FORNECIMENTO,COLOCACAO,RETI
RADA E TRANSPORTE INTERNO COM CAMINHAO,ADMITINDO-SE SUA UTIL
IZACAO 7 VEZES
00036 | PERFIL "H" DE ACO CARBONO, P/USOS GERAIS, PADRAO AMERICANO, | KG | 7.92 | 11.78 | 0 | 93.2976
COMPRIMENTO USUAL, PRECO DE REVENDEDOR, DE 6"X6"
00165 | OXIGENIO, EM GARRAFAS DE 9,3M3 | M3 | 0.035 | 9 | 0 | 0.315
00171 | ACETILENO EM CILINDRO DE 9KG | KG | 0.007 | 75.04 | 0 | 0.5253
00322 | ELETRODO, P/SOLDA DE ACO (AWS E-6013), IND.P/TRAB.EM SERRAL. | KG | 0.35 | 28.34 | 0 | 9.919
, ESTRUT.METAL.,TUBUL.CONSTR.GERAL CHAPAS FINAS, DIAM.4MM
01004 | CAMINHAO CARROC. FIXA, 7,5T (CP) | H | 0.01 | 196.1456 | 0 | 1.9615
01006 | CAMINHAO CARROC. FIXA 7,5T (CI) | H | 0.04 | 58.5695 | 0 | 2.3428
01284 | MAQUINA DE SOLDA, DIESEL 33CV (CP) | H | 0.385 | 80.479 | 0 | 30.9844
01285 | MAQUINA DE SOLDA, DIESEL 33CV (CI) | H | 0.055 | 9.3327 | 0 | 0.5133
01299 | MAQUINA DE SOLDA, DIESEL 33CV (CF) | H | 0.11 | 16.9139 | 0 | 1.8605
01944 | MAO-DE-OBRA DE SOLDADOR DA CONSTRUCAO CIVIL, INCLUSIVE ENCAR | H | 0.55 | 27.26 | 3 | 15.4428
GOS SOCIAIS
01999 | MAO-DE-OBRA DE SERVENTE DA CONSTRUCAO CIVIL, INCLUSIVE ENCAR | H | 2.55 | 18.31 | 3 | 48.0912
GOS SOCIAIS
05.099.0004-B | ESTRONCA(ESCORA)DE PERFIL DE ACO "I",DE 6",1ª ALMA,EM TRABAL | UN |  | 196.61
HOS DE ESCORAMENTO E CONGENERES,TENDO COMPRIMENTO DE 2,50 A
3,00M,SOLDADA EM GUIAS,INCLUSIVE FORNECIMENTO,COLOCACAO,RETI
RADA E TRANSPORTE INTERNO COM CAMINHAO,ADMITINDO-SE SUA UTIL
IZACAO 7 VEZES
00036 | PERFIL "H" DE ACO CARBONO, P/USOS GERAIS, PADRAO AMERICANO, | KG | 7.92 | 11.78 | 0 | 93.2976
COMPRIMENTO USUAL, PRECO DE REVENDEDOR, DE 6"X6"
00165 | OXIGENIO, EM GARRAFAS DE 9,3M3 | M3 | 0.035 | 9 | 0 | 0.315
00171 | ACETILENO EM CILINDRO DE 9KG | KG | 0.007 | 75.04 | 0 | 0.5253
00322 | ELETRODO, P/SOLDA DE ACO (AWS E-6013), IND.P/TRAB.EM SERRAL. | KG | 0.35 | 28.34 | 0 | 9.919
, ESTRUT.METAL.,TUBUL.CONSTR.GERAL CHAPAS FINAS, DIAM.4MM
20132 | MAO-DE-OBRA DE SERVENTE DA CONSTRUCAO CIVIL, INCLUSIVE ENCAR | H | 2.55 | 15.87 | 3 | 41.6826
GOS SOCIAIS DESONERADOS
20134 | MAO-DE-OBRA DE SOLDADOR DA CONSTRUCAO CIVIL, INCLUSIVE ENCAR | H | 0.55 | 23.62 | 3 | 13.3807
GOS SOCIAIS DESONERADOS
30414 | CAMINHAO CARROC. FIXA, 7,5T (CP) | H | 0.01 | 192.7656 | 0 | 1.9277
30416 | CAMINHAO CARROC. FIXA 7,5T (CI) | H | 0.04 | 55.1895 | 0 | 2.2076
30831 | MAQUINA DE SOLDA, DIESEL 33CV (CP) | H | 0.385 | 80.479 | 0 | 30.9844
30832 | MAQUINA DE SOLDA, DIESEL 33CV (CF) | H | 0.11 | 16.9139 | 0 | 1.8605
30833 | MAQUINA DE SOLDA, DIESEL 33CV (CI) | H | 0.055 | 9.3327 | 0 | 0.5133
05.100.0000-0 | INDICE GERAL DA CONSTRUCAO CIVIL(PREDIOS PUBLICOS) |  |  | 3881287.49
00001 | AREIA LAVADA, GROSSA, PARA REGIAO METROPOLITANA DO RIO DE JA | M3 | 526.4836 | 118.5 | 0 | 62388.3063
NEIRO
00004 | ARAME RECOZIDO Nº 18 | KG | 793.328 | 12.1446 | 0 | 9634.6512
00005 | ARAME GALVANIZADO Nº 16 | KG | 0.7 | 18.4988 | 0 | 12.9492
00008 | ACIDO MURIATICO | L | 40 | 8.24 | 0 | 329.6
00011 | CANTONEIRA DE ACO DOCE, P/SERRALHERIA, PRECO DE REVENDEDOR, | KG | 17454.916 | 10.8 | 0 | 188513.0925
DE 5/8"X1/8" ATE 1.1/2"X1/8"
00013 | ACO CA-60, ESTIRADO, PRECO DE REVENDEDOR, NO DIAMETRO DE 04, | KG | 8.232 | 10.2606 | 0 | 84.4653
2MM
00017 | ACO CA-50, ESTIRADO, PRECO DE REVENDEDOR, NO DIAMETRO DE 10, | KG | 3698.99 | 9.0551 | 0 | 33494.7243
0MM
00018 | ACO CA-50, ESTIRADO, PRECO DE REVENDEDOR, NO DIAMETRO DE 12, | KG | 3681.99 | 8.6368 | 0 | 31800.6112
5MM
00019 | ACO CA-50, ESTIRADO, PRECO DE REVENDEDOR, NO DIAMETRO DE 16, | KG | 3475.8407 | 8.8 | 0 | 30587.3978
0MM
00020 | ACO CA-50, ESTIRADO, PRECO DE REVENDEDOR, NO DIAMETRO DE 20, | KG | 3119.6547 | 8.8 | 0 | 27452.9611
0MM
00021 | ACO CA-50, ESTIRADO, PRECO DE REVENDEDOR, NO DIAMETRO, DE 25 | KG | 3830.1547 | 8.8 | 0 | 33705.3611
,0MM
00029 | ACO CA-25, ESTIRADO, PRECO DE REVENDEDOR, NO DIAMETRO DE 06, | KG | 641.8214 | 10.3208 | 0 | 6624.1103
3MM
00030 | ACO CA-25, ESTIRADO, PRECO DE REVENDEDOR, NO DIAMETRO DE 08, | KG | 0.22 | 9.5173 | 0 | 2.0938
0MM
00031 | ACO CA-25, ESTIRADO, PRECO DE REVENDEDOR, NO DIAMETRO DE 10, | KG | 7.9014 | 10.3111 | 0 | 81.4721
0MM
00032 | ACO CA-25, ESTIRADO, PRECO DE REVENDEDOR, NO DIAMETRO DE 12, | KG | 7.9014 | 10.3111 | 0 | 81.4721
5MM
00077 | AZULEJO BRANCO, BRILHANTE EXTRA, DE (15x15)CM | M2 | 300.52 | 31.19 | 0 | 9373.2188
00078 | FIXADOR P/CAIACAO, EM FRASCO DE 150ML | UN | 22.5 | 1.38 | 0 | 31.05
00080 | CHAPA LAMINADA (COMP.DE CELULOSE C/RESINA PRENSADA EM AUTO-C | UN | 28 | 380.07 | 0 | 10641.96
LAVE), "VERDE SUPER QUADRO ESCOLAR", (1,25X3,08)M C/ESP.1MM
00084 | PERFIL "H" DE ACO CARBONO, P/USOS GERAIS,PADRAO AMERICANO, C | KG | 4.68 | 5.414 | 0 | 25.3375
OMPR.USUAL, PRECO DE USINA, DE 6"X6". FORN.
00085 | PERFIL "U" DE ACO CARBONO, P/USOS GERAIS, PADRAO AMERICANO, | KG | 10.3584 | 5.275 | 0 | 54.6406
COMPR. USUAL, PRECO DE USINA, DE 6"X2". FORN.
00086 | BARRA CHATA DE ACO CARBONO, P/USOS GERAIS, PADRAO AMERICANO, | KG | 4.68 | 4.8839 | 0 | 22.8567
FABRICACAO USUAL, PRECO DE USINA, DE 5" X 1/2". FORN.
00087 | CHAPA DE ACO CARBONO,P/USOS GERAIS,LAMINADA FRIO,SUPERF.COM. | KG | 11.934 | 9.6972 | 0 | 115.7264
,TAM.PADRAO,BORDAS UNIV.,REC.BRANCO,PRECO DE USINA,ESP.1,5MM
00088 | CHUMBO VIRGEM EM LINGOTE | KG | 0.6006 | 32 | 0 | 19.2192
00089 | COBRE ELETROLITICO, TIPO PRENSADO-BARRA | KG | 0.546 | 122.64 | 0 | 66.9614
00090 | COBRE ELETROLITICO, TIPO LAMINADO-CHAPA | KG | 0.546 | 122.64 | 0 | 66.9614
00091 | FERRO GUSA "E", EM LINGOTE, C/1,91 A 2,4% DE SILICIO | KG | 18.4704 | 4.25 | 0 | 78.4992
00096 | LATAO EM BARRA, PRENSADO, RETANGULAR | KG | 0.39 | 138.25 | 0 | 53.9175
00097 | LATAO EM CHAPA, DE (1,2x0,60)M, E C/ESPES. DE 3,5MM | KG | 0.39 | 72.85 | 0 | 28.4115
00098 | FIO SOLIDO DE COBRE ELETROLITICO, NU, TEMPERA MEIO DURA, CLA | KG | 19.425 | 72.0093 | 0 | 1398.7807
SSE 1, SECAO CIRCULAR DE 1,0 A 16,0MM2
00115 | BUCHA E ARRUELA DE ALUMINIO PARA ELETRODUTO, DE 3/4" | UN | 633.05 | 1.1755 | 0 | 744.1503
00119 | BOTAO DE CAMPAINHA | UN | 1 | 5.32 | 0 | 5.32
00124 | ESMALTE SINTETICO ALQUIDICO ALTO BRILHO, BRILHANTE, ACETINAD | GL | 23.63 | 101.03 | 0 | 2387.3389
O OU FOSCO
00125 | TINTA FUNDO SINTETICO NIVELADOR, PARA MADEIRA, INTERIORES E | GL | 60.6328 | 84.9 | 0 | 5147.7274
EXTERIORES
00148 | TUBO DE ACO GALVANIZADO, COM COSTURA, PESADO, NBR 5580, DN=3 | M | 41.5951 | 26.64 | 0 | 1108.0933
/4"
00149 | CIMENTO PORTLAND CP II 32, EM SACO DE 50KG | KG | 239594.4395 | 0.58 | 0 | 138964.7749
00150 | CIMENTO BRANCO | KG | 7406.39 | 1.88 | 0 | 13924.0132
00153 | COBOGO DE CONCRETO VAZADO, COM FUROS QUADRADOS, MEDINDO APRO | UN | 112 | 28.1 | 0 | 3147.2
XIMADAMENTE 50X50X5CM
00160 | CHAPA DE ACO CARBONO, GALVANIZADA, PARA USOS GERAIS, TAMANHO | KG | 150.44 | 16.9124 | 0 | 2544.3015
PADRAO, PRECO DE REVENDEDOR, COM ESPESSURA DE 0,5MM
00168 | CERA EM PASTA PARA ASSOALHO | KG | 2.88 | 33.74 | 0 | 97.1712
00197 | TUBO DE ACO GALVANIZADO, COM COSTURA, PESADO, NBR 5580, DN=3 | M | 36.2917 | 120.85 | 0 | 4385.8515
"
00200 | CAIXA INCENDIO ACO (70X50X25)CM,C/MANGUEIRA TIPO 2 NO DIAMET | UN | 6 | 1332.09 | 0 | 7992.54
RO DE 1.1/2",EMPATADA C/REGISTRO,INCL. 2 LANC. MANG. 15,00M
00209 | CAL HIDRATADA | KG | 660 | 0.75 | 0 | 495
00215 | GASOLINA COMUM NA BOMBA | L | 407.885 | 4.97 | 0 | 2027.1885
00218 | OLEO DIESEL COMBUSTIVEL COMUM, NA BOMBA | L | 1939.935 | 6.32 | 0 | 12260.3892
00220 | OLEO LUBRIFICANTE MINERAL MULTIVISCOSO, CLASSIFICACAO API CG | L | 59.1056 | 24.87 | 0 | 1469.9575
-4, GRAU SAE 20W-40
00222 | GRAXA COMUM P/LUBRIFICACAO DE CHASSIS, EM TAMBORES DE 170KG | KG | 17.0526 | 9.85 | 0 | 167.9682
00225 | ADESIVO DE CONTATO A BASE DE SOLVENTES, RESINAS E BORRACHAS | GL | 10.71 | 92.69 | 0 | 992.7099
SINTETICAS E ADITIVOS, EMBALAGEM DE 3,2L/2,8KG
00252 | PARAFUSO C/ROSCA, DE (8x100)MM | UN | 15.488 | 1.46 | 0 | 22.6125
00279 | CHAPA LAMINADA C/ACABAMENTO BRILHANTE, DE (1,25X3,08)M, C/ES | UN | 6.93 | 129.78 | 0 | 899.3754
PES. DE 0,8MM
00282 | CABO DE COBRE FLEXIVEL COM ISOLAMENTO TERMOPLASTICO, DE 450/ | M | 20 | 9.748 | 0 | 194.96
750V, DE 16MM2
00284 | FIO C/ISOLAMENTO TERMOPLASTICO ANTICHAMA DE 750V, DE 04,0MM2 | M | 30 | 3.7082 | 0 | 111.246
00285 | FIO C/ISOLAMENTO TERMOPLASTICO ANTICHAMA DE 750V, DE 02,5MM2 | M | 1916 | 1.97 | 0 | 3774.52
00286 | FIO C/ISOLAMENTO TERMOPLASTICO ANTICHAMA DE 750V, DE 01,5MM2 | M | 50 | 1.36 | 0 | 68
00289 | CABO SOLIDO DE COBRE ELETROLITICO NU, TEMPERA MOLE, CLASSE 2 | KG | 0.525 | 72.0093 | 0 | 37.8049
, SECAO CIRCULAR DE 10,0 A 500,0MM2
00290 | SOLVENTE EPOXY | L | 0.5 | 68.0944 | 0 | 34.0472
00297 | GESSO P/FORRO, TIPO ESTUQUE | KG | 63.712 | 0.79 | 0 | 50.3325
00309 | INTERRUPTOR DE EMBUTIR, FOSFORESCENTE, C/PLACA, DE 1 TECLA S | UN | 6 | 4.38 | 0 | 26.28
IMPLES
00316 | JUNTA PLASTICA, P/PISO, ALTURA DE 17MM, E C/ESPES. DE 3MM | M | 3065 | 1 | 0 | 3065
00324 | LIXA P/MADEIRA Nº100 | UN | 1430 | 0.63 | 0 | 900.9
00349 | PINUS, EM PECAS DE 2,50X30,00CM (1"X12") | M | 6819.5566 | 12.53 | 0 | 85449.0436
00350 | PINUS EM PECAS DE 2,50X22,50CM, (1"X9") | M | 5053.1579 | 8.5166 | 0 | 43035.7245
00368 | PINUS, EM PECAS DE 7,50X7,50CM (3"X3") | M | 3572.0112 | 7.16 | 0 | 25575.6002
00378 | RODAPE EM MADEIRA DE LEI, CANTO BOLEADO, DE (2X5)CM, GRUPO V | M | 28.35 | 12.44 | 0 | 352.674
I
00379 | MACARANDUBA EM RIPAS, DE (2X10)CM | M | 11.4 | 20.132 | 0 | 229.5048
00391 | PLACA DE MARMORE BRANCO NACIONAL, POLIDO, COM ESPESSURA DE 2 | M2 | 36.96 | 240 | 0 | 8870.4
CM
00408 | GRANILHA Nº 1 BRANCA | KG | 25450.33 | 0.7 | 0 | 17815.231
00413 | MASSA PARA MADEIRA | GL | 87.508 | 60.4 | 0 | 5285.4832
00418 | CEDRO EM TABUAS, PRANCHETAS E PRANCHOES, PARA ESQUADRIAS | M3 | 24.8479 | 8780 | 0 | 218164.2679
00437 | OLEO DE LINHACA | L | 0.768 | 25.24 | 0 | 19.3843
00453 | PREGO COM OU SEM CABECA, EM CAIXAS DE 50KG, OU QUANTIDADES E | KG | 550.1224 | 18.34 | 0 | 10089.2444
QUIVALENTES, Nº12X12 A 18X30
00456 | POSTE DE CONCRETO, C/SECAO CIRCULAR, C/07,00M DE COMPR., PAD | UN | 1 | 695 | 0 | 695
RAO ABNT, EXCLUSIVE TRANSP., C/CARGA NOM.HORIZ.TOPO 100KGF
00491 | PLACA P/PORTA WC,ACRILICO,IMPRES."SILK-SCREEN", FUNDO BRANCO | UN | 2 | 130 | 0 | 260
E DESENHO AZUL, C/ESPES.3,2MM, (39X19)CM
00510 | RECEPTACULO DE PORCELANA P/LAMPADA, BASE E-27 | UN | 1.1849 | 2.53 | 0 | 2.9979
00519 | SAIBRO | M3 | 287.8806 | 99.13 | 0 | 28537.6004
00558 | TIJOLO CERAMICO, MACICO, DE (07X10X20)CM | UN | 1965 | 1.1 | 0 | 2161.5
00559 | TIJOLO CERAMICO, FURADO, DE (10X20X20)CM | UN | 32641.04 | 0.78 | 0 | 25460.0112
00560 | TIJOLO CERAMICO, FURADO, DE (10X20X30)CM | UN | 32445 | 1.2 | 0 | 38934
00562 | TELHA CANAL COMUM DE 1ª, COM 32 UN/M2 | UN | 19008 | 1.5 | 0 | 28512
00564 | CUMEEIRA DE TELHA DE MARSELHA COMUM, DE 1ª | UN | 195 | 2.3 | 0 | 448.5
00597 | VERNIZ COPAL BRILHANTE PARA INTERIOR | GL | 2.1 | 74.15 | 0 | 155.715
00600 | VIDRO PLANO TRANSPARENTE, COMUM, COM ESPESSURA DE 3MM | M2 | 268.7889 | 70.452 | 0 | 18936.713
00665 | PARAFUSO DE LATAO, ROSCA SOBERBA, CABECA CHATA, DE 5,5MMX2.1 | UN | 50.3924 | 1.63 | 0 | 82.1397
/2"
00666 | BUCHA DE NYLON, TIPO S-12 | UN | 51.9554 | 0.0696 | 0 | 3.6161
00688 | LIGACAO DE AGUA CEDAE, PARA INSTALACAO NO PASSEIO, DE 3/4", | UN | 1 | 990.4339 | 0 | 990.4339
VAZAO DE 3,0M3/H (VALOR TOTAL)
00701 | REGISTRO DE GAVETA DE BRONZE, DE 1ª QUALIDADE COM ROSCA DE A | UN | 0.39107 | 29.25 | 0 | 11.4389
MBOS OS LADOS, DE 1/2"
00702 | REGISTRO DE GAVETA DE BRONZE, DE 1ª QUALIDADE COM ROSCA DE A | UN | 2 | 29.52 | 0 | 59.04
MBOS OS LADOS, DE 3/4"
00703 | REGISTRO DE GAVETA DE BRONZE, DE 1ª QUALIDADE COM ROSCA DE A | UN | 1.1936 | 66.44 | 0 | 79.3028
MBOS OS LADOS, DE 1"
00707 | REGISTRO DE GAVETA DE BRONZE, DE 1ª QUALIDADE COM ROSCA DE A | UN | 2 | 274.1 | 0 | 548.2
MBOS OS LADOS, DE 2.1/2"
00724 | TARIFA DE ENERGIA ELETRICA, TIPO COMERCIAL | KWH | 297.865 | 1.0286 | 0 | 306.3839
00760 | PORTA LISA, SEMI-OCA PARA PINTURA, DE (80X210X3,5)CM | UN | 25.8014 | 133.9 | 0 | 3454.8075
00761 | PORTA LISA, SEMI-OCA PARA PINTURA, DE (70X210X3,5)CM | UN | 5 | 125 | 0 | 625
00762 | PORTA LISA, SEMI-OCA PARA PINTURA, DE (60X210X3,5)CM | UN | 19.3872 | 117 | 0 | 2268.3024
00784 | CAIXA D'AGUA DE FIBRA DE VIDRO OU POLIETILENO, COM CAPACIDAD | UN | 0.1758 | 232.15 | 0 | 40.812
E DE 0500 LITROS
00788 | CAIXA D'AGUA DE FIBRA DE VIDRO OU POLIETILENO, COM CAPACIDAD | UN | 1.0266 | 348.14 | 0 | 357.3936
E DE 1000 LITROS
00791 | CAIXA D'AGUA, FIBRA DE VIDRO OU POLIETILENO, COM CAPACIDADE | UN | 0.6383 | 212.99 | 0 | 135.9515
APROXIMADAMENTE DE 0300 LITROS
00798 | PINUS EM PECAS DE 7,50 X 11,25CM, (3"X4.1/2") | M | 1525 | 14.7016 | 0 | 22419.94
00819 | TINTA A BASE DE BORRACHA CLORADA, P/ACABAMENTO A CORES | GL | 2.4 | 135.18 | 0 | 324.432
00840 | DETERGENTE NEUTRO P/LIMPEZA INDUSTRIAL, EM SACO DE 25KG | KG | 0.6 | 20.57 | 0 | 12.342
00841 | ESCOVA DE ACO, SEM CABO E SEM ALCA, DE (18X6)CM | UN | 40 | 11.65 | 0 | 466
00843 | TUBO CERAMICO, ESGOTO SANITARIO, DE 100MM E COM COMPRIMENTO | M | 3.44 | 24 | 0 | 82.56
DE 1,00M
00872 | CURVA 45º OU 90º DE CERAMICA PARA ESGOTO COM JUNTA ARGAMASSA | UN | 1 | 28 | 0 | 28
, DE 0100MM
00892 | VIBRADOR DE IMERSAO, TUBO DE (48X480)MM, COM MANGOTE DE 5,00 | UN | 0.031656 | 2020.07 | 0 | 63.9473
M DE COMPRIM. COM MOTOR ELETRICO DE 2CV
00948 | FECHO DE EMBUTIR, DE ALAVANCA, LATAO LAMINADO CROMADO, COM 4 | UN | 2 | 144.62 | 0 | 289.24
0CM DE ALTURA
00974 | FECHO SOBREPOR, LIVRE-OCUPADO, LATAO FUNDIDO CROMADO, INCLUS | UN | 16 | 36.98 | 0 | 591.68
IVE TARJETA COM TRANCA FIXA
00986 | TARJETA DE FIO REDONDO, EM FERRO CROMADO, DE 2" | UN | 0.78214 | 4.02 | 0 | 3.1442
01323 | GUINDAUTO MONTADO SOBRE CHASSIS DE CAMINHAO, EXCLUSIVE O CHA | UN | 0.0044364 | 118100 | 0 | 523.9388
SSIS, CAPACIDADE DE 3,5T
01332 | ROMPEDOR PNEUMATICO (MARTELETE), COM 32,6KG DE PESO, CONSUMO | UN | 0.03618 | 7569.1823 | 0 | 273.853
DE AR 38,8L/S, FREQUENCIA IMPACTO 1.100 IMP/MIN.
01361 | CHAPA DE MADEIRA COMPENSADA, PLASTIFICADA, COM ESPESSURA DE | M2 | 15.8752 | 37.8 | 0 | 600.0826
10MM
01424 | COMPRESSOR DE AR PORTATIL E REBOCAVEL, P. TRAB. APROX. 102PS | UN | 0.0088704 | 125213.5 | 0 | 1110.6938
I, C/MOTOR DIESEL 040CV E DESC. LIVRE EFET. APROX. 200PCM
01428 | CAMINHAO BASCULANTE, NO TOCO, PRECO SEM PNEUS, CAPACIDADE DE | UN | 0.022734 | 366964.54 | 0 | 8342.3884
5,00M3
01434 | BETONEIRA PARA 320 LITROS DE MISTURA SECA, SEM CARREGAMENTO | UN | 0.030569 | 9141.58 | 0 | 279.449
MECANICO E TAMBOR REVERSIVEL, COM MOTOR A GASOLINA
01583 | CABO DE ACO COM ALMA DE CANHAMO, 6 PERNAS DE 19 FIOS, NO DIA | M | 3.307 | 26.5 | 0 | 87.6355
METRO DE 1/2"
01584 | MOTOR 5CV C/UMA PONTA EIXO, C/ROSCA A ESQUERDA, DOTADO FLANG | UN | 0.01134 | 1502.98 | 0 | 17.0438
E DUPLO ZINC. P/FIXACAO SERRA CIRC.OU DISCO E PORCA FIXACAO
01585 | CAMINHAO COM CARROCERIA FIXA, NO TOCO, PRECO SEM PNEUS, CAPA | UN | 0.0011719 | 293269.54 | 0 | 343.6826
CIDADE DE 3,5T
01598 | CAMINHAO BASCULANTE, NO TOCO, PRECO SEM PNEUS, CAPACIDADE DE | UN | 0.0002306 | 360164.54 | 0 | 83.0539
4,00M3
01599 | CAMINHAO COM CARROCERIA FIXA, NO TOCO, PRECO SEM PNEUS, CAPA | UN | 0.015776 | 338358.54 | 0 | 5338.012
CIDADE DE 7,5T
01933 | MAO-DE-OBRA DE GESSEIRO, INCLUSIVE ENCARGOS SOCIAIS | H | 4.2 | 25.34 | 0 | 106.428
01956 | MAO-DE-OBRA DE LABORATORISTA DE SOLOS B, INCLUSIVE ENCARGOS | H | 139.806 | 25.34 | 0 | 3542.684
SOCIAIS
01960 | MAO-DE-OBRA DE TAQUEIRO, INCLUSIVE ENCARGOS SOCIAIS | H | 20.16 | 25.34 | 0 | 510.8544
01966 | MAO-DE-OBRA DE PINTOR, INCLUSIVE ENCARGOS SOCIAIS | H | 5309.85 | 25.34 | 0 | 134551.599
01967 | MAO-DE-OBRA DE CARPINTEIRO DE ESQUADRIASDE MADEIRA INCLUSIVE | H | 2166.9913 | 27.26 | 0 | 59072.1817
ENCARGOS SOCIAIS
01968 | MAO-DE-OBRA DE PEDREIRO, INCLUSIVE ENCARGOS SOCIAIS | H | 11210.9368 | 25.34 | 0 | 284085.1394
01969 | MAO-DE-OBRA DE OPERADOR DE MAQUINAS AUX. (COMPRESSOR, ROLO C | H | 63.1995 | 25.34 | 0 | 1601.4753
OMPACTADOR LEVE...), INCLUSIVE ENCARGOS SOCIAIS
01976 | MAO-DE-OBRA DE MARMORISTA DE MARMORE E GRANITO, INCLUSIVE EN | H | 89.838 | 25.34 | 0 | 2276.4949
CARGOS SOCIAIS
01977 | MAO-DE-OBRA DE MARCENEIRO, INCLUSIVE ENCARGOS SOCIAIS | H | 48.51 | 35.01 | 0 | 1698.3351
01978 | MAO-DE-OBRA DE LADRILHEIRO, INCLUSIVE ENCARGOS SOCIAIS | H | 426.825 | 27.26 | 0 | 11635.2495
01979 | MAO-DE-OBRA DE LABORATORISTA DE SOLOS A, INCLUSIVE ENCARGOS | H | 31.69 | 35.01 | 0 | 1109.4669
SOCIAIS
01980 | MAO-DE-OBRA DE MARMORISTA DE MARMORITE, INCLUSIVE ENCARGOS S | H | 6812.4735 | 25.34 | 0 | 172628.0785
OCIAIS
01981 | MAO-DE-OBRA DE MOTORISTA DE CAMINHAO E CARRETA, INCLUSIVE EN | H | 332.68 | 25.34 | 0 | 8430.1112
CARGOS SOCIAIS
01983 | MAO-DE-OBRA DE ELETRICISTA DE CONSTRUCAOCIVIL, INCLUSIVE ENC | H | 957.5183 | 25.34 | 0 | 24263.514
ARGOS SOCIAIS
01989 | MAO-DE-OBRA DE CAVOUQUEIRO, INCLUSIVE ENCARGOS SOCIAIS | H | 113.4 | 25.34 | 0 | 2873.556
01990 | MAO-DE-OBRA DE CARPINTEIRO DE FORMA DE CONCRETO, INCLUSIVE E | H | 7226.2861 | 25.34 | 0 | 183114.0888
NCARGOS SOCIAIS
01992 | MAO-DE-OBRA DE CALAFATE, INCLUSIVE ENCARGOS SOCIAIS | H | 26.88 | 25.34 | 0 | 681.1392
01993 | MAO-DE-OBRA DE BOMBEIRO HIDRAULICO DA CONSTRUCAO CIVIL, INCL | H | 606.2276 | 25.34 | 0 | 15361.8069
USIVE ENCARGOS SOCIAIS
01998 | MAO-DE-OBRA DE ARMADOR DE CONCRETO ARMADO, INCLUSIVE ENCARGO | H | 2838.9296 | 25.34 | 0 | 71938.4767
S SOCIAIS
01999 | MAO-DE-OBRA DE SERVENTE DA CONSTRUCAO CIVIL, INCLUSIVE ENCAR | H | 42463.6835 | 18.31 | 0 | 777510.0451
GOS SOCIAIS
02256 | TACO DE MADEIRA IPE, PAU MARFIM OU GONCALO ALVES, DE (7X21)C | M2 | 25.2 | 154.13 | 0 | 3884.076
M
02258 | ADUELA EM MADEIRA DE LEI, DE (13X3)CM, GRUPO V | M | 169.3 | 34.84 | 0 | 5898.412
02259 | ALIZAR EM MADEIRA DE LEI, DE (5X2)CM, GRUPO V | M | 338.6 | 9.42 | 0 | 3189.612
02260 | MARCO EM MADEIRA DE LEI, DE (7X3)CM, GRUPO V | M | 64 | 29.92 | 0 | 1914.88
02290 | PLACA DE IDENTIFICACAO DE PORTAS, EM ACRILICO, DE (25X8)CM E | UN | 22 | 41.2 | 0 | 906.4
COM ESPES. DE 4M M
02295 | JUNCAO SIMPLES DE REDUCAO DE PVC, P/ESGOTO PRIMARIO, DE (075 | UN | 1 | 10.72 | 0 | 10.72
X050)MM
02299 | BUCHA LONGA DE PVC, PARA ESGOTO, DE (50X40)MM | UN | 5 | 2.37 | 0 | 11.85
02315 | DISJUNTOR, MONOPOLAR, DE 10 A 32A, 3KA, MODELO DIN, TIPO C | UN | 36.1955 | 8.25 | 0 | 298.6132
02316 | CORDAO PARALELO COM ISOLAMENTO TERMOPLASTICO, ATE 750V, DE 2 | M | 17.7742 | 3.2293 | 0 | 57.3983
X2,5MM2
02317 | FITA ISOLANTE, ROLO DE 19MMX20M | UN | 16.5045 | 5.25 | 0 | 86.6486
02323 | CAIXA DE GORDURA, PRE-FABRICADA DE CONCRETO, COM TAMPA, MODE | UN | 2 | 120.71 | 0 | 241.42
LO SIMPLES
02338 | ELETRODUTO DE PVC PRETO,RIGIDO ROSQUEAVEL,COM ROSCA EM AMBAS | UN | 4 | 7.87 | 0 | 31.48
EXTREMIDADES,EM BARRAS DE 3 METROS,DE 1/2"
02339 | ADESIVO PLASTICO PARA PVC RIGIDO, EM BISNAGA DE 75G | UN | 51.2065 | 4.33 | 0 | 221.7243
02341 | ELETRODUTO DE PVC PRETO, RIGIDO ROSQUEAVEL, COM ROSCA EM AMB | UN | 377.9635 | 10.1 | 0 | 3817.4314
AS EXTREMIDADES, EM BARRAS DE 3 METROS, DE 3/4"
02343 | ELETRODUTO DE PVC PRETO,RIGIDO ROSQUEAVEL,COM ROSCA EM AMBAS | UN | 68.255 | 14.09 | 0 | 961.713
EXTREMIDADES,EM BARRAS DE 3 METROS,DE 1"
02344 | ELETRODUTO DE PVC PRETO, RIGIDO ROSQUEAVEL, COM ROSCA EM AMB | UN | 16.06 | 18.53 | 0 | 297.5918
AS EXTREMIDADES, EM BARRAS DE 3 METROS, DE 1.1/4"
02345 | ELETRODUTO DE PVC PRETO, RIGIDO ROSQUEAVEL, COM ROSCA EM AMB | UN | 10.0375 | 22.63 | 0 | 227.1486
AS EXTREMIDADES, EM BARRAS DE 3 METROS, DE 1.1/2"
02346 | ELETRODUTO DE PVC PRETO,RIGIDO ROSQUEAVEL EM AMBAS EXTREMIDA | UN | 1.05 | 32.77 | 0 | 34.4085
DES,EM BARRAS DE 3 METROS,DE 2"
02355 | VALVULA DE ESCOAMENTO, P/LAVATORIO, 1603, EM METAL CROMADO, | UN | 12 | 23.04 | 0 | 276.48
DE 1"
02356 | SIFAO EM METAL CROMADO, DE 1.1/2"X1.1/2" | UN | 2 | 92.15 | 0 | 184.3
02368 | INTERRUPTOR DE EMBUTIR, FOSFORESCENTE, COM PLACA, DE 2 TECLA | UN | 24 | 6.91 | 0 | 165.84
S PARALELAS
02369 | INTERRUPTOR DE EMBUTIR, FOSFORESCENTE, COM PLACA, DE 3 TECLA | UN | 2 | 11.17 | 0 | 22.34
S PARALELAS
02370 | TOMADA ELETRICA 2P+T, 10A/250V, PADRAO BRASILEIRO, DE EMBUTI | UN | 60 | 6.34 | 0 | 380.4
R, COM PLACA 4"X2"
02376 | FUSIVEL FACA, DE 250V, DE 100A | UN | 3 | 61.94 | 0 | 185.82
02379 | CURVA 90º DE PVC RIGIDO, ROSQUEAVEL, PARA ELETRODUTO, DE 1.1 | UN | 2 | 4.7 | 0 | 9.4
/2"
02384 | FOSSA SEPTICA "IMHOFF", MEDINDO 2500 X 2800MM | UN | 1 | 12270 | 0 | 12270
02385 | LIXA D'AGUA Nº 100 | UN | 503.6 | 1.43 | 0 | 720.148
02394 | TORNEIRA PARA PIA OU TANQUE 1158 OU SIMILAR, DE APROXIMADAME | UN | 7 | 52.44 | 0 | 367.08
NTE 1/2"X18CM, EM METAL CROMADO
02409 | CHAVE BLINDADA, TRIPOLAR, DE 030AX250V | UN | 1 | 400.22 | 0 | 400.22
02431 | DISJUNTOR, TRIPOLAR, 180A A 225A, 50KA, MODELO CAIXA MOLDADA | UN | 1.05 | 373 | 0 | 391.65
, TIPO C
02432 | DISJUNTOR, TRIPOLAR, 125 A 160A, 50KA, MODELO CAIXA MOLDADA, | UN | 1.05 | 326.92 | 0 | 343.266
TIPO C
02437 | QUADRO DE DISTRIBUICAO DE ENERGIA,100A,DE EMBUTIR,BARRAMENTO | UN | 2 | 341.44 | 0 | 682.88
TRIFASICO E NEUTRO,DISP.P/CHAVE GERAL,P/ATE 18 DISJUNTORES
02440 | DISJUNTOR, TRIPOLAR, DE 10 A 32A, 3KA, MODELO DIN, TIPO C | UN | 6 | 40.89 | 0 | 245.34
02441 | DISJUNTOR, TRIPOLAR, DE 80 A 100A, 3KA, MODELO DIN, TIPO C | UN | 3 | 134.39 | 0 | 403.17
02472 | GLOBO ESFERICO, EM VIDRO, TIPO LEITOSO, DE (10X15)CM | UN | 8.1732 | 24.19 | 0 | 197.7101
02481 | POSTE DE CONCRETO, COM SECAO CIRCULAR, COM 11,00M DE COMPRIM | UN | 11 | 1745 | 0 | 19195
. PADRAO ABNT, EXCLUS. TRANSP.C/CARGA NOM.HORIZ.TOPO 200KGF
02499 | QUADRO DE DISTRIBUICAO DE ENERGIA,DE EMBUTIR,BARRAMENTO NEUT | UN | 2 | 52.41 | 0 | 104.82
RO,SEM DISP.P/CHAVE GERAL,P/ATE 08 DISJUNTORES
02500 | PLACA ESPELHO CINZA EM POLIESTIRENO ALTO IMPACTO, PARA CAIXA | UN | 6 | 1.31 | 0 | 7.86
DE EMBUTIR DE 4"X2" PARA TOMADA
02501 | CONDUITE FLEXIVEL, GALVANIZADO DE 1.1/2" | M | 1 | 29.62 | 0 | 29.62
02502 | FLANGE DE PVC RIGIDO COM ROSCA SEXTAVADA, SEM FUROS, DE 3/4" | UN | 0.39107 | 12.68 | 0 | 4.9588
02504 | CONCRETO BOMBEAVEL, UTILIZANDO BRITA 1, DE 15MPA | M3 | 349.65 | 430 | 0 | 150349.5
02523 | INSTALACAO AVULSA DE BOMBA DE CONCRETO | M3 | 333 | 42 | 0 | 13986
02552 | CHAPA DE MADEIRA COMPENSADA DE PINUS, VIROLA OU EQUIVALENTE, | M2 | 91 | 46.44 | 0 | 4226.04
DE 2,20 X 1,6M, COM ESPESSURA DE 10MM
02555 | CHAPA DE MADEIRA COMPENSADA DE PINUS, VIROLA OU EQUIVALENTE, | M2 | 10.6129 | 88.2 | 0 | 936.0622
DE 2,20 X 1,6M, COM ESPESSURA DE 20MM
02562 | TUBO DE PVC RIGIDO ROSQUEAVEL, EM BARRAS DE 6,00M, ROSCA EM | UN | 0.34074 | 50.5 | 0 | 17.2072
AMBAS AS EXTREMIDADES, DE 1/2"
02563 | TUBO DE PVC RIGIDO ROSQUEAVEL, EM BARRAS DE 6,00M, ROSCA EM | UN | 2.3829 | 71.5157 | 0 | 170.4179
AMBAS AS EXTREMIDADES, DE 3/4"
02564 | TUBO DE PVC RIGIDO ROSQUEAVEL, EM BARRAS DE 6,00M, ROSCA EM | UN | 0.24394 | 141.01 | 0 | 34.3974
AMBAS AS EXTREMIDADES, DE 1"
02572 | REGULADOR SEGUNDO ESTAGIO, PARA BOTIJAO DE GAS, DE 45KG | UN | 2.4 | 164.8 | 0 | 395.52
02577 | PIG-TAIL, P/BOTIJAO DE 45KG | UN | 4.8 | 26.99 | 0 | 129.552
02578 | TUBO FLEXIVEL METALICO DE 1/2" MACHO X 1/2" FEMEA, TAM.1,00M | UN | 2.4 | 84.02 | 0 | 201.648
C/PRES.DE OPER.5KPA, P/INSTAL.DOMEST.GAS CANALIZ.ATE 60KW
02586 | REGISTRO DE PRESSAO, DE 3/4" | UN | 1.7 | 37.27 | 0 | 63.359
02591 | MICTORIO COLETIVO, DE ACO INOXIDAVEL, CHAPA 20/304, C/CRIVO | M | 1.7 | 1071 | 0 | 1820.7
DE SAIDA CROMADA, C/SECAO (580X300)MM
02592 | CUBA DE ACO INOXIDAVEL, CHAPA 20/304, SIMPLES, MEDINDO APROX | UN | 2.22 | 430.85 | 0 | 956.487
IMADAMENTE (500X400X200)MM, CHAPA 20/304
02593 | VALVULA DE ESCOAMENTO, P/PIA DE COZINHA, 1623, EM METAL CROM | UN | 2 | 33.23 | 0 | 66.46
ADO, DE 1.1/2"X3.3/4"
02602 | MACARANDUBA EM PECAS, DE 7,50X15,00CM (3"X6") | M | 78.6 | 56.55 | 0 | 4444.83
02603 | MACARANDUBA EM PECAS, DE 7,50X11,25CM (3"X4.1/2") | M | 403.2 | 41.6 | 0 | 16773.12
02604 | MACARANDUBA EM PECAS, DE 7,50X7,50CM (3"X3") | M | 1167.97 | 21.53 | 0 | 25146.3941
02605 | MACARANDUBA EM RIPAS, DE (1,5x4)CM | M | 2442.24 | 4.5 | 0 | 10990.08
02611 | TUBO DE PVC RIGIDO ROSQUEAVEL, EM BARRAS DE 6,00M, ROSCA EM | UN | 1.4 | 226.5 | 0 | 317.1
AMBAS AS EXTREMIDADES, DE 2"
02614 | TUBO DE PVC RIGIDO SOLDAVEL, PONTA/BOLSA, PARA ESGOTO, EM BA | UN | 7.2607 | 35.22 | 0 | 255.7234
RRAS DE 6,00M, DE 040MM
02615 | TUBO DE PVC RIGIDO, PONTA/BOLSA COM VIROLA, EM BARRAS DE 6,0 | UN | 5.583 | 57.2 | 0 | 319.3476
0M, DE 050MM
02616 | TUBO DE PVC RIGIDO, PONTA/BOLSA COM VIROLA, EM BARRAS DE 6,0 | UN | 3.4879 | 86.32 | 0 | 301.0731
0M, DE 75MM
02617 | TUBO DE PVC RIGIDO, PONTA/BOLSA COM VIROLA, EM BARRAS DE 6,0 | UN | 8.3131 | 79.5 | 0 | 660.893
0M, DE 100MM
02618 | FLANGE DE PVC RIGIDO COM ROSCA SEXTAVADA, SEM FUROS, DE 1.1/ | UN | 0.39107 | 14.87 | 0 | 5.8152
4"
02623 | JOELHO 90º DE PVC RIGIDO ROSQUEAVEL, DE 1/2" | UN | 2.9311 | 1.85 | 0 | 5.4225
02624 | JOELHO 90º DE PVC RIGIDO ROSQUEAVEL, DE 3/4" | UN | 73.0636 | 2.74 | 0 | 200.1943
02625 | JOELHO 90º DE PVC RIGIDO ROSQUEAVEL, DE 1" | UN | 0.97574 | 4.66 | 0 | 4.547
02629 | NIPEL DE PVC, COM ROSCA, DE 1/2" | UN | 19.9757 | 1.02 | 0 | 20.3753
02635 | TE 90º DE PVC RIGIDO ROSQUEAVEL, DE 3/4" | UN | 2.4 | 3.86 | 0 | 9.264
02640 | CURVA 90º DE PVC RIGIDO, ROSQUEAVEL, PARA ELETRODUTO, DE 2" | UN | 2.1 | 5.6364 | 0 | 11.8364
02643 | LUVA DE PVC RIGIDO ROSQUEAVEL, PARA ELETRODUTO, DE 3/4" | UN | 118 | 0.8104 | 0 | 95.6272
02645 | LUVA DE PVC RIGIDO ROSQUEAVEL, PARA ELETRODUTO, DE 2" | UN | 2.1 | 3.6696 | 0 | 7.7062
02648 | CHUVEIRO DE PLASTICO BRANCO COMPLETO | UN | 0.39107 | 7.11 | 0 | 2.7805
02653 | CURVA 90º DE PVC CURTA PARA ESGOTO, DE 050MM | UN | 3.9554 | 10.02 | 0 | 39.6327
02654 | CURVA 90º DE PVC CURTA PARA ESGOTO, DE 075MM | UN | 6 | 23.78 | 0 | 142.68
02655 | CURVA 90º DE PVC CURTA PARA ESGOTO, DE 100MM | UN | 1.9554 | 22.56 | 0 | 44.1129
02656 | JUNCAO SIMPLES DE PVC, PARA ESGOTO PRIMARIO, DE (050X050)MM | UN | 2.5 | 8.64 | 0 | 21.6
02661 | JUNCAO SIMPLES DE PVC, PARA ESGOTO PRIMARIO, DE (040X040)MM | UN | 5 | 3.9 | 0 | 19.5
02669 | ADAPTADOR DE PVC, PARA VALVULA DE PIA E LAVATORIO, DE 40MM | UN | 16.9554 | 1.1666 | 0 | 19.7801
02670 | CURVA 90º DE PVC LONGA PARA ESGOTO, DE 040MM | UN | 4.8 | 6.28 | 0 | 30.144
02672 | RALO SIFONADO DE PVC RIGIDO, COM SAIDA DE 75MM, COM GRELHA R | UN | 7.9554 | 46.95 | 0 | 373.5042
EDONDA E PORTA GRELHA, DE (150X185X75)MM
02723 | LUMINARIA FECHADA, P/ILUM.DE RUAS, AVENIDAS, PRACAS, NA FORM | UN | 11 | 448.05 | 0 | 4928.55
A OVOIDE, P/LAMPADA ATE 500W, V.MERCURIO/SODIO/METALICO 400W
02764 | MASSA EPOXY BICOMPONENTE PARA TUBOS E CONEXOES, EM EMBALAGEN | KG | 0.12 | 80.55 | 0 | 9.666
S DE 250G
02829 | ANEL DE BORRACHA, PARA TUBO DE PVC-ESGOTO PRIMARIO, DE 050MM | UN | 51 | 1.43 | 0 | 72.93
02830 | ANEL DE BORRACHA, PARA TUBO DE PVC-ESGOTO PRIMARIO, DE 075MM | UN | 20 | 1.84 | 0 | 36.8
02831 | ANEL DE BORRACHA, PARA TUBO DE PVC-ESGOTO PRIMARIO, DE 100MM | UN | 45 | 2.48 | 0 | 111.6
02884 | FECHADURA DE SOBREPOR, TIPO CAIXAO, RETANGULAR, ACABAMENTO F | UN | 0.39107 | 10.81 | 0 | 4.2275
ERRO RESINADO PRETO, DE (100X86X38)MM
02928 | PLACA DE INAUGURACAO, EM ALUMINIO DE (40X60)CM, ESPESSURA DE | UN | 1 | 535.6 | 0 | 535.6
1MM, COM INSCRICAO EM PLOTTER
02984 | RABICHO PLASTICO COM SAIDA DE 1/2" E COM COMPRIMENTO DE 30CM | UN | 13.301 | 3.96 | 0 | 52.6719
02985 | RABICHO CROMADO COM SAIDA DE 1/2" E COM COMPRIMENTO DE 30CM | UN | 10 | 13.31 | 0 | 133.1
03824 | TANQUE DE ACO INOXIDAVEL, CHAPA 22/304, CAPACIDADE DE 30 LIT | UN | 1 | 424.35 | 0 | 424.35
ROS, COM ESFREGADOR, MEDINDO APROXIMADAMENTE (520X540X300)MM
03866 | REDUTOR P/DILUICAO DE TINTAS E VERNIZES, EM LATA DE 5 LITROS | UN | 25.76 | 86.8 | 0 | 2235.968
03868 | MASSA CORRIDA A BASE DE PVA, EM LATAS DE 18 LITROS | UN | 30.314 | 64.92 | 0 | 1967.9849
03878 | VERNIZ ISOLANTE INCOLOR | GL | 15.72 | 98.52 | 0 | 1548.7344
03881 | LIQUIDO PARA BRILHO PARA TINTA LATEX EM LATA DE 18 LITROS | UN | 11.586 | 284.09 | 0 | 3291.4667
03882 | COLA A BASE DE PVA LATEX | KG | 2896.5 | 17.95 | 0 | 51992.175
03894 | POSTE CONCRETO, C/SECAO CIRCULAR, 07,00M COMPR., PADRAO ABNT | UN | 1.05 | 889.87 | 0 | 934.3635
, EXCL. TRANSP., C/GCARGA NOM.HORIZ.NO TOPO, DE 200KGF
03900 | LAVATORIO LOUCA BRANCA, TIPO POPULAR, MED. EM TORNO DE (47X3 | UN | 2 | 61.56 | 0 | 123.12
5)CM
03901 | SIFAO EM METAL CROMADO, DE 1"X1.1/4" | UN | 12 | 102.58 | 0 | 1230.96
03902 | TORNEIRA PARA LAVATORIO TIPO BANCA, 1193 OU SIMILAR DE 1/2" | UN | 12.3911 | 35.95 | 0 | 445.459
03909 | CUBA DE LOUCA BRANCA, DE EMBUTIR, TIPO MEDIO LUXO, COM MEDID | UN | 14 | 47.32 | 0 | 662.48
AS EM TORNO DE (52X39)CM, SEM LADRAO
03926 | CAIXA DE DESCARGA EXTERNA, PLASTICA | UN | 0.39107 | 32.26 | 0 | 12.616
03929 | ASSENTO PLASTICO, PARA VASO SANITARIO, TIPO SIMPLES | UN | 14 | 33.86 | 0 | 474.04
03931 | CHUVEIRO ESTAMPADO, ARTICULADO, CROMADO, COM BRACO DE 1/2" | UN | 2 | 29.68 | 0 | 59.36
03936 | VALVULA DE ESCOAMENTO, 1600, EM METAL CROMADO, DE 1"X2" | UN | 3 | 16.93 | 0 | 50.79
03944 | ASSENTO PLASTICO, PARA VASO SANITARIO, TIPO POPULAR | UN | 0.39107 | 22.81 | 0 | 8.9204
03951 | BANCA SECA EM MARMORE BRANCO NACIONAL, DE 60CM DE LARGURA E | M | 14 | 252 | 0 | 3528
3CM DE ESPESSURA
03953 | VALVULA DE ESCOAMENTO, PARA PIA, SEM UNHO, EM PVC | UN | 4 | 0.84 | 0 | 3.36
03954 | VALVULA DE ESCOAMENTO, PARA LAVATORIO, SEM UNHO, EM PVC | UN | 0.39107 | 5.1397 | 0 | 2.01
03960 | ANEL DE CONCRETO PRE-FABRICADO, P/CAIXA DE INSPECAO, COM 600 | UN | 10.9757 | 55.62 | 0 | 610.4709
MM DE DIAMETRO INT.,40MM DE ESPESSURA, COM ALTURA DE 300MM
03961 | ANEL DE CONCRETO PRE-FABRICADO, P/CAIXA DE INSPECAO, COM 600 | UN | 5.9757 | 40.7 | 0 | 243.2128
MM DE DIAMETRO INT.,40MM DE ESPESSURA, COM ALTURA DE 150MM
03962 | ANEL DE CONCRETO PRE-FABRICADO, P/CAIXA DE INSPECAO, COM 600 | UN | 5 | 30.9 | 0 | 154.5
MM DE DIAMETRO INT.,40MM DE ESPESSURA, COM ALTURA DE 075MM
03963 | FUNDO PARA CAIXA DE INSPECAO COM DIAMETRO DE 600MM | UN | 5.9757 | 202.99 | 0 | 1213.0163
03970 | ARMACAO SECUNDARIA, COMPLETA, PARA 4 LINHAS | UN | 1.05 | 52.53 | 0 | 55.1565
03971 | CINTA CIRCULAR DE ACO GALVANIZADO COM PARAFUSOS, DE APROXIMA | UN | 2.1 | 46.25 | 0 | 97.125
DAMENTE 150MM
03977 | HASTE TERRA, TIPO CANTONEIRA GALVANIZADA, DE 2,00M | UN | 1.05 | 66.42 | 0 | 69.741
04202 | CAIXA P/MEDIDOR TRIFASICO "CMD", (278X497X216/144)MM, NA COR | UN | 1.05 | 109.16 | 0 | 114.618
PRETA E TAMPA TRANSP.POLIC.ESPES.>3MM, PADRAO LIGHT
04210 | ISOLADOR TIPO CARRETILHA, MARROM, DE (72X72)MM | UN | 11.2 | 5.78 | 0 | 64.736
04270 | BUCHA E ARRUELA DE ALUMINIO PARA ELETRODUTO, DE 2" | UN | 2.1 | 5.0779 | 0 | 10.6636
04281 | CABO DE COBRE FLEXIVEL COM ISOLAMENTO TERMOPLASTICO, DE 0,6/ | M | 393 | 2.0099 | 0 | 789.8907
1KV, DE 2,5MM2
04282 | CABO DE COBRE FLEXIVEL COM ISOLAMENTO TERMOPLASTICO, DE 0,6/ | M | 258 | 2.95 | 0 | 761.1
1KV, DE 4MM2
04283 | CABO DE COBRE FLEXIVEL COM ISOLAMENTO TERMOPLASTICO, DE 0,6/ | M | 297 | 4.2257 | 0 | 1255.0329
1KV, DE 6MM2
04284 | CABO DE COBRE FLEXIVEL COM ISOLAMENTO TERMOPLASTICO, DE 0,6/ | M | 265 | 6.647 | 0 | 1761.455
1KV, DE 10MM2
04307 | TOMADA ELETRICA 2P+T, 10A/250V, PADRAO BRASILEIRO, DE SOBREP | UN | 0.39107 | 3.79 | 0 | 1.4822
OR
04311 | LAMPADA FLUORESCENTE TUBULAR, DE 20W | UN | 44 | 12.21 | 0 | 537.24
04312 | LAMPADA FLUORESCENTE TUBULAR, DE 40W | UN | 276 | 14.42 | 0 | 3979.92
04315 | LAMPADA MISTA, DE 250W-220V-BASE E-40 | UN | 11 | 38.19 | 0 | 420.09
04319 | REATOR ELETRONICO DE ALTO FATOR DE POTENCIA (AFT>0,92), PARA | UN | 138 | 27.41 | 0 | 3782.58
LAMPADAS FLUORESCENTES - 40W - DUPLO
04322 | FUSIVEL CARTUCHO DE 250V, DE 15 A 30A | UN | 3 | 4.74 | 0 | 14.22
04323 | FUSIVEL CARTUCHO DE 250V, DE 35 A 60A | UN | 3 | 8.45 | 0 | 25.35
04326 | DISJUNTOR, BIPOLAR, DE 10A A 32A, 3KA, MODELO DIN, TIPO C | UN | 2 | 31.75 | 0 | 63.5
04332 | CHAVE BLINDADA, TRIPOLAR, DE 060AX250V | UN | 2 | 556.4 | 0 | 1112.8
04352 | CAIXA DE PASSAGEM PARA TELEFONE PADRAO TELEBRAS, DE (120X120 | UN | 1 | 938.8 | 0 | 938.8
X13,5)CM
04377 | CINTA CIRCULAR DE ACO GALVANIZADO COM PARAFUSOS, DE APROXIMA | UN | 2 | 57.36 | 0 | 114.72
DAMENTE 210MM
04406 | ISOLADOR DE PINO "HI-TOP", CLASSE 15KV | UN | 4 | 28.85 | 0 | 115.4
04706 | JOELHO 45º DE PVC, PARA ESGOTO, DE 040MM | UN | 5 | 2.29 | 0 | 11.45
04745 | TORNEIRA DE BOIA EM BRONZE, DE PRESSAO, DE 3/4" | UN | 0.1936 | 36.33 | 0 | 7.0335
04777 | DOBRADICA EM LATAO CROMADO, COM PINO E BOLAS DE LATAO, DE 2. | UN | 18 | 9.33 | 0 | 167.94
1/2"X1.3/8"X1/16"
04778 | FECHADURA DE EMBUTIR, TIPO GORGE, P/ARMARIOS, LINGUETA E CHA | UN | 6 | 142.76 | 0 | 856.56
PATESTA DE LATAO, ACAB.CROMADO, DIST. 45MM E PROFUND. 77MM
04842 | PLACA DE MARMORE BRANCO NACIONAL, POLIDO, COM ESPESSURA DE 3 | M2 | 0.69 | 380 | 0 | 262.2
CM
04915 | DOBRADICA EM FERRO LAMINADO, COM PINO DE FERRO REVERSIVEL, D | UN | 2.9311 | 6.54 | 0 | 19.1694
E 3"X3"X5/64"
04922 | DOBRADICA EM ACO LAMINADO C/PINOS, BOLAS E ANEIS DE LATAO, D | UN | 147 | 15.89 | 0 | 2335.83
E 3"X2.1/2"X5/64"
05012 | CURVA 90º DE PVC-PBA, RIGIDO, COM ANEL DE BORRACHA, DE 050MM | UN | 4 | 41.79 | 0 | 167.16
05020 | MACARANDUBA EM BARRA, APARELHADA, DE (0,2X0,025)M | M | 346.5 | 48.9318 | 0 | 16954.8687
05023 | LUVA DE PVC RIGIDO SOLDAVEL, DE REDUCAO, DE 25MMX1/2" E COM | UN | 5 | 6.2 | 0 | 31
BUCHA DE LATAO
05024 | LUVA DE PVC RIGIDO SOLDADO, DE REDUCAO, DE 25MMX3/4" E COM B | UN | 25.8 | 7.98 | 0 | 205.884
UCHA DE LATAO
05030 | TUBO DE PVC RIGIDO SOLDAVEL, PONTA/BOLSAC/VIROLA, EM BARRAS | UN | 0.166 | 19.47 | 0 | 3.232
DE 6,00M, DE 020MM
05031 | TUBO DE PVC RIGIDO SOLDAVEL, PONTA/BOLSAC/VIROLA, EM BARRAS | UN | 20.312 | 22.22 | 0 | 451.3326
DE 6,00M, DE 025MM
05038 | TE 90º DE PVC RIGIDO SOLDAVEL, DE REDUCAO, DE (032X025)MM | UN | 15 | 8.26 | 0 | 123.9
05040 | CAP SOLDAVEL DE PVC RIGIDO, DE 20MM | UN | 2 | 1.5 | 0 | 3
05085 | TE DE REDUCAO CENTRAL EM BRONZE, ROSCAXROSCA, DE 1"X3/4"X1" | UN | 1.9554 | 35.9279 | 0 | 70.252
05103 | SOLVENTE (SOLUCAO LIMPADORA) P/CONEXOES DE PVC, EM FRASCOS P | UN | 6.6104 | 49.16 | 0 | 324.9673
LASTICOS DE 1000CM3
05146 | UNIAO DE PVC RIGIDO COM ROSCA, DE 1/2" | UN | 4 | 5.57 | 0 | 22.28
05265 | ARMACAO SECUNDARIA, COMPLETA, PARA 3 LINHAS | UN | 1 | 32.42 | 0 | 32.42
05268 | ABRACADEIRA TIPO COPO, DE 1/2" | UN | 1.5643 | 2.06 | 0 | 3.2224
05269 | ABRACADEIRA TIPO COPO, DE 3/4" | UN | 0.78214 | 2.35 | 0 | 1.838
05270 | ABRACADEIRA TIPO COPO, DE 1" | UN | 0.39107 | 3.04 | 0 | 1.1889
05328 | TABELAS DE BASQUETE, EM COMPENSADO NAVAL LAMINADO, COM AROS | UN | 1 | 1972.47 | 0 | 1972.47
E REDES - (PAR)
05329 | POSTES P/VOLEI, EM TUBOS DE FERRO GALVANIZADO, C/CREMALHEIRA | UN | 1 | 958.84 | 0 | 958.84
S E BUCHAS - (PAR)
05330 | REDE DE NYLON, P/VOLEI, OFICIAL, C/CABO DE ACO | UN | 1 | 226.5 | 0 | 226.5
05331 | POSTES P/FUTEBOL DE SALAO, EM TUBOS DE FRRO GALVANIZADO E BU | UN | 1 | 2955.07 | 0 | 2955.07
CHAS - (PAR)
05332 | REDE DE NYLON, P/FUTEBOL DE SALAO- (PAR) | UN | 1 | 122.24 | 0 | 122.24
05337 | SUPORTE P/LAMPADA TUBULAR | UN | 640 | 2.27 | 0 | 1452.8
05410 | TUBO PVC RIGIDO (NBR-5688), SERIE "R", PONTA/BOLSA COM VIROL | UN | 0.7 | 225.57 | 0 | 157.899
A, EM BARRAS DE 3,00M, DE 150MM
05434 | MACARANDUBA EM PECAS, DE 3,75X7,50CM (1.1/2"X3") | M | 1624.32 | 15.24 | 0 | 24754.6368
05466 | LETRA CAIXA DE ACO INOX POLIDO OU ESCOVADO,COM 20CM DE ALTUR | UN | 15 | 93.5 | 0 | 1402.5
A,ESPESSURA DE 2CM,COM PINOS PARA FIXACAO
05468 | CADEADO COM DUPLA TRAVA, DISCO DE SEGURANCA ANTI GAZUA, CORP | UN | 2.1936 | 19.43 | 0 | 42.6216
O DE LATAO MACICO, CILINDRO DE LATAO TREFILADO, DE 30MM
05471 | QUADRO DE DISTRIBUICAO DE ENERGIA,DE EMBUTIR,BARRAMENTO NEUT | UN | 1 | 80.57 | 0 | 80.57
RO,SEM DISP.P/CHAVE GERAL,P/ATE 12 DISJUNTORES
05474 | PORTA MACICA, DE FRISOS DE MADEIRA, TIPO MEXICANA, EM MADEIR | UN | 1.7436 | 831.72 | 0 | 1450.2228
A DE LEI, DE (80X210X3,5)CM, GRUPO V
05499 | DOBRADICA EM ACO LAMINADO CROMADO, EIXO DE FERRO, DE 3"X3" | UN | 6 | 9.33 | 0 | 55.98
05509 | BRACO P/ILUMINACAO PUBLICA, CONSTR.EM TUBO DE ACO GALVANIZ.A | UN | 11 | 260 | 0 | 2860
FOGO, DIAM. 48,20MM, PROJ.HORIZ.2500MM, PROJ.VERT. 1600MM
05512 | ARANDELA EM ALUMINIO E VIDRO, USO INTERNO E EXTERNO, EXCLUSI | UN | 2 | 50.63 | 0 | 101.26
VE LAMPADA, COM BASE PARA FIXACAO
05517 | LAVATORIO DE ACO INOXIDAVEL, COLETIVO, CHAPA 20/304, PARA 2 | M | 3.5 | 1292 | 0 | 4522
PONTOS DE AGUA E CRIVO DE SAIDA DE 1.1/4"
05545 | BOMBA SUBMERSIVEL PARA AGUAS SERVIDAS OU LIMPAS, DE 1,0CV - | UN | 2.12 | 3100.3 | 0 | 6572.636
110/220V
05555 | LAVATORIO DE LOUCA BRANCA, TIPO POPULAR, MEDINDO EM TORNO DE | UN | 0.39107 | 86.67 | 0 | 33.8942
(55X45)CM
05652 | CHAVE GUARDA MOTOR, TRIFASICA, INCLUINDO CHAVE MAGNETICA COM | UN | 1 | 249.39 | 0 | 249.39
RELE TERMICO E BOTOEIRA "LIGA E DESLIGA", ATE 3CV-220V
05660 | PORTA CADEADO EM FERRO ZINCADO, DE 4.1/2" | UN | 0.1936 | 7.69 | 0 | 1.4888
05661 | CAMPAINHA COM TIMPANO, DE ALTA POTENCIA, 65MM, EM ACO CROMAD | UN | 1 | 125.34 | 0 | 125.34
O, 127V E PRESSAO SONORA DE ATE 85DB
05692 | TUBO DE PVC RIGIDO SOLDAVEL, PONTA/BOLSA, EM BARRAS DE 6,00M | UN | 8.125 | 51.36 | 0 | 417.3
, DE 032MM
05694 | TUBO DE PVC RIGIDO SOLDAVEL, PONTA/BOLSA, EM BARRAS DE 6,00M | UN | 17.355 | 83.46 | 0 | 1448.4483
, DE 050MM
05695 | TUBO DE PVC RIGIDO SOLDAVEL, PONTA/BOLSA, EM BARRAS DE 6,00M | UN | 9.333 | 139.76 | 0 | 1304.3801
, DE 060MM
05696 | TUBO DE PVC RIGIDO SOLDAVEL, PONTA/BOLSA, EM BARRAS DE 6,00M | UN | 7.954 | 258.91 | 0 | 2059.3701
, DE 075MM
05707 | CABO DE COBRE FLEXIVEL COM ISOLAMENTO TERMOPLASTICO, DE 450/ | M | 190 | 1.51 | 0 | 286.9
750V, DE 2,5MM2
05708 | CABO DE COBRE FLEXIVEL COM ISOLAMENTO TERMOPLASTICO, DE 450/ | M | 48 | 2.52 | 0 | 120.96
750V, DE 4MM2
05709 | CABO DE COBRE FLEXIVEL COM ISOLAMENTO TERMOPLASTICO, DE 450/ | M | 140 | 3.71 | 0 | 519.4
750V, DE 6MM2
05710 | CABO DE COBRE FLEXIVEL COM ISOLAMENTO TERMOPLASTICO, DE 450/ | M | 116 | 6.3344 | 0 | 734.7904
750V, DE 10MM2
05726 | ADAPTADOR DE PVC, SOLDAVEL CURTO, COM BOLSA E ROSCA PARA REG | UN | 5 | 1.1 | 0 | 5.5
ISTRO, DE 025MMX3/4"
05732 | TE 90º DE PVC RIGIDO SOLDAVEL, DE 025MM | UN | 14 | 1.49 | 0 | 20.86
05734 | JOELHO 90º DE PVC SOLDAVEL, DE 025MM | UN | 36 | 0.71 | 0 | 25.56
05735 | LUVA DE PVC RIGIDO SOLDAVEL, DE REDUCAO DE 25MMX3/4" | UN | 3 | 1.87 | 0 | 5.61
05741 | ADAPTADOR DE PVC, SOLDAVEL, COM FLANGES LIVRES PARA CAIXA D` | UN | 2 | 266.97 | 0 | 533.94
AGUA, DE 075MMX2.1/2"
05744 | ADAPTADOR DE PVC, SOLDAVEL CURTO, COM BOLSA E ROSCA PARA REG | UN | 4 | 24.22 | 0 | 96.88
ISTRO, DE 075MMX2.1/2"
05749 | CAIXA DE LUZ DE PVC, DE 3"x3" | UN | 2 | 1.34 | 0 | 2.68
05750 | CAIXA DE LUZ DE PVC, DE 4"x2" | UN | 68 | 1.03 | 0 | 70.04
05751 | CAIXA DE LUZ DE PVC, DE 4"x4" | UN | 110 | 2.57 | 0 | 282.7
05759 | JOELHO 90º DE PVC SOLDAVEL COM ROSCA, DE 25MMX1/2" | UN | 1 | 3 | 0 | 3
05766 | JOELHO 90º DE PVC, PARA ESGOTO, DE 100MM | UN | 15 | 5.96 | 0 | 89.4
05767 | TE 90º DE PVC RIGIDO SOLDAVEL, DE 032MM | UN | 1 | 4.66 | 0 | 4.66
05769 | TE 90º DE PVC RIGIDO SOLDAVEL, DE 075MM | UN | 2 | 70.94 | 0 | 141.88
05770 | JOELHO 90º DE PVC, PARA ESGOTO, DE 075MM | UN | 2 | 6.17 | 0 | 12.34
05780 | JOELHO 90º DE PVC SOLDAVEL COM BUCHA DE LATAO, DE 25MMX1/2" | UN | 23 | 5.58 | 0 | 128.34
05785 | JOELHO 90º DE PVC, PARA ESGOTO, DE 050MM | UN | 10 | 2.58 | 0 | 25.8
05786 | JOELHO 45º DE PVC, PARA ESGOTO, DE 050MM | UN | 3 | 2.9 | 0 | 8.7
05791 | JOELHO 90º DE PVC, PARA ESGOTO, DE 040MM | UN | 13 | 1.71 | 0 | 22.23
05795 | CURVA 90º DE PVC CURTA PARA ESGOTO, DE 040MM | UN | 3 | 4.41 | 0 | 13.23
05799 | TE 90º DE PVC RIGIDO SOLDAVEL, COM ROSCA NA BOLSA CENTRAL, D | UN | 1 | 3.13 | 0 | 3.13
E 20MMX1/2"
05844 | ACO CA-50, ESTIRADO, PRECO DE REVENDEDOR, NO DIAMETRO DE 06, | KG | 6856.2 | 9.5853 | 0 | 65718.7339
3MM
05845 | ACO CA-50, ESTIRADO, PRECO DE REVENDEDOR, NO DIAMETRO DE 08, | KG | 3681.99 | 9.5395 | 0 | 35124.3436
0MM
05880 | BUCHA DE NYLON, TIPO S-05 | UN | 18.8 | 0.0149 | 0 | 0.2801
05881 | BUCHA DE NYLON, TIPO S-06 | UN | 1516 | 0.0178 | 0 | 26.9848
05905 | PARAFUSO FERRO, ROSCA SOBERBA, CABECA CHATA, DE (3,5X25)MM | UN | 2128 | 0.1133 | 0 | 241.1024
05906 | PARAFUSO FERRO, ROSCA SOBERBA, CABECA CHATA, DE (3,8X30)MM | UN | 55.9712 | 0.1285 | 0 | 7.1923
05908 | PARAFUSO FERRO, ROSCA SOBERBA, CABECA CHATA, DE (4,8X40)MM | UN | 1516 | 0.2215 | 0 | 335.794
05914 | INTERRUPTOR DE SOBREPOR SIMPLES, DE 10A-250V | UN | 0.9855 | 3.17 | 0 | 3.124
05937 | MACARANDUBA EM PECAS, DE 7,50X30,00CM (3"X12") | M | 112.35 | 126.28 | 0 | 14187.558
05938 | ESTRUTURA METALICAS (PAR),EM ACO GALV.PINTADO,P/BASQUETE,FIX | UN | 1 | 4017 | 0 | 4017
AS,AVANCO LIVRE 1,30M,C/TABELAS COMPENSADO NAVAL,AROS/REDES
05944 | REATOR ELETRONICO DE ALTO FATOR DE POTENCIA (AFT>0,92), PARA | UN | 44 | 20.2 | 0 | 888.8
LAMPADAS FLUORESCENTES - 20W - SIMPLES
05946 | SUPORTE TIPO PE DE GALINHA PARA FIXACAO DE LUMINARIAS | UN | 113 | 2.28 | 0 | 257.64
05953 | BOLSA DE LIGACAO PARA VASO SANITARIO | UN | 14.3911 | 1.72 | 0 | 24.7526
05996 | BOX DE ALUMINIO CURVO, DE 2" | UN | 1.05 | 40.61 | 0 | 42.6405
06021 | FUNDO ANTICORROSIVO DE SECAGEM RAPIDA LARANJA | GL | 26.6 | 63.73 | 0 | 1695.218
06028 | SELADOR PIGMENTADO A BASE DE RESINA ACRILICA MODIFICADA, NA | GL | 31.6821 | 23.18 | 0 | 734.3911
COR BRANCA
06029 | FITA CREPE, EM ROLO DE 25MMX50,00M | UN | 4.4 | 7.71 | 0 | 33.924
06913 | MAO-DE-OBRA DE SERRALHEIRO DA CONSTRUCAOCIVIL, INCLUSIVE ENC | H | 410.01 | 27.26 | 0 | 11176.8726
ARGOS SOCIAIS
07011 | VALVULA DE DESCARGA COM REGISTRO INTEGRADO, DE 1.1/2" | UN | 14 | 138.51 | 0 | 1939.14
07020 | VASO SANITARIO SIFONADO, DE LOUCA BRANCA, TIPO POPULAR | UN | 14.3911 | 128.83 | 0 | 1854.0018
07076 | RALO SIFONADO DE PVC RIGIDO, DE (100X100)MM, COM SAIDA DE 50 | UN | 1 | 13.42 | 0 | 13.42
MM, COM TAMPA CEGA
07132 | JOELHO 90º DE PVC SOLDAVEL, DE 050MM | UN | 33 | 5.55 | 0 | 183.15
07133 | JOELHO 90º DE PVC SOLDAVEL, DE 032MM | UN | 1 | 2.99 | 0 | 2.99
07136 | LUVA DE PVC RIGIDO, SOLDAVEL, DE 50MM | UN | 10.56 | 5.39 | 0 | 56.9184
07137 | TE 90º DE PVC RIGIDO SOLDAVEL, DE 050MM | UN | 30 | 11.23 | 0 | 336.9
07141 | ADAPTADOR DE PVC, SOLDAVEL CURTO, COM BOLSA E ROSCA PARA REG | UN | 30 | 5.51 | 0 | 165.3
ISTRO, DE 050MMX1.1/2"
07142 | ADAPTADOR DE PVC, SOLDAVEL CURTO, COM BOLSA E ROSCA PARA REG | UN | 10.25 | 2.21 | 0 | 22.6525
ISTRO, DE 032MMX1"
07145 | ADAPTADOR DE PVC, SOLDAVEL, COM FLANGES LIVRES PARA CAIXA D` | UN | 2 | 19.47 | 0 | 38.94
AGUA, DE 032MMX1"
07150 | LUVA DE PVC RIGIDO, SOLDAVEL, DE 60MM | UN | 16.83 | 14.1 | 0 | 237.303
07151 | TUBO DE PVC DE DESCARGA, PARA VALVULA DE 1.1/2" | UN | 30 | 6.98 | 0 | 209.4
07160 | LUVA DE PVC RIGIDO, SOLDAVEL, DE 75MM | UN | 12.54 | 24.13 | 0 | 302.5902
07177 | TINTA LATEX ECONOMICA PARA INTERIOR, FOSCA, EM BALDE DE 18 L | UN | 37.896 | 140.43 | 0 | 5321.7353
ITROS
07182 | FUNDO PREPARADOR DE PAREDES ACRILICO, BASE D`AGUA, INCOLOR | GL | 36.8 | 49.66 | 0 | 1827.488
07421 | FILTRO P/USO DOMESTICO, C/1 ELEM.CELULOSE E CARVAO ATIVADO, | UN | 1 | 262.65 | 0 | 262.65
P/VAZAO DE ATE 360L/H, CONEXAO 3/4", S/REG., FORNECIMENTO
07425 | PRIMER EPOXI,ISOCIANATO DE 2 COMPONENTES | GL | 0.48 | 281.99 | 0 | 135.3552
07799 | FECHADURA DE EMBUTIR EM LATAO CROM., P/PORTA EXT.,MACANETA T | UN | 2 | 619.45 | 0 | 1238.9
IPO BOLA EM ZAMAK, DIST. 55MM E PROFUND. 80MM
07805 | FECHADURA DE EMBUTIR EM LATAO CROMADO, P/PORTA INT., MACANET | UN | 28 | 68.91 | 0 | 1929.48
A TIPO ALAVANCA EM ZAMAK, DIST. 55MM E PROFUND. 83MM
07891 | RALO SECO QUADRADO DE PVC, DE (100X53X40)MM, COM GRELHA EM P | UN | 5 | 8.25 | 0 | 41.25
VC
07953 | TEXTURA ACRILICA PARA EXTERIOR/INTERIOR, FOSCA, EM LATA DE 1 | UN | 5.793 | 137.54 | 0 | 796.7692
8 LITROS
07990 | LAMPADA FLUORESCENTE COMPACTA INTEGRADA, ELETRONICA, DE 25W- | UN | 9 | 11.73 | 0 | 105.57
127V, BASE E-27
08000 | TELHA ONDULADA DE CIMENTO, SEM AMIANTO, REFORCADA C/FIOS SIN | UN | 3.2008 | 69.65 | 0 | 222.937
TETICOS (CRFS), DE (2,44X1,10)M E C/ESPES. DE 6MM
08026 | CONECTOR PARAFUSO FENDIDO, TIPO SPLIT BOLT, FABRICADO EM COB | UN | 2.7238 | 36.84 | 0 | 100.3456
RE, PARA CABO DE 120MM2
13680 | TAMPAO COMPLETO DE FERRO FUNDIDO NODULAR ARTICULADO, | UN | 1 | 280 | 0 | 280
DN600MM, CLASSE B125CONFORME ABNT NBR 10160
14314 | ASFALTO MODIFICADO, TIPO II, NBR 9910 | KG | 7.2 | 16.05 | 0 | 115.56
14485 | MICROONIBUS COM CAPACIDADE MINIMA DE 15 LUGARES, MOTOR DIESE | UN | 0.0085716 | 238454.76 | 0 | 2043.9388
L, PRECO SEM PNEUS
14543 | PEDRA BRITADA 1 E 2 (MEDIA), PARA REGIAO METROPOLITANA DO RI | T | 221.6816 | 90.4 | 0 | 20040.0196
O DE JANEIRO
14574 | PO DE PEDRA, PARA REGIAO METROPOLITANA DO RIO DE JANEIRO | T | 1082.016 | 63.4 | 0 | 68599.8144
14611 | LOCACAO ELEVADOR DE OBRA,SISTEMA CREMALHEIRA,TORRE 25,00M,CA | UNXMES | 0.036107 | 6800 | 0 | 245.5276
BINE SIMPLES,CAP. EM TORNO DE 1500KG,4 PARADAS,EXC. OPERADOR
14669 | CALHA CHANFRADA EM CHAPA DE ACO PARA LUMINARIA DE SOBREPOR, | UN | 44 | 10.09 | 0 | 443.96
PARA 1 LAMPADA TUBULAR DE 600MM
14704 | CALHA CHANFRADA EM CHAPA DE ACO PARA LUMINARIA DE SOBREPOR, | UN | 69 | 61.7 | 0 | 4257.3
PARA 4 LAMPADAS TUBULARES DE 1200MM
14790 | BANCA DE MARMORE BRANCO NACIONAL, DE (1,20X0,60)M, COM 3CM D | UN | 11.66 | 352.26 | 0 | 4107.3516
E ESPESSURA E 1 ABERTURA PARA CUBA (EXCLUSIVE CUBA)
14836 | LOCACAO DE ANDAIME METALICO COM ELEMENTOS TUBULARES SOBRE SA | M2XMES | 198.02 | 13 | 0 | 2574.26
PATAS,C/ESCADA DE ACESSO E GUARDA-CORPO,EXCL.PISO E TRANSP.
14919 | CONJUNTO DE 6 PNEUS RADIAIS, 275/80R22.5 | UN | 0.054054 | 12035.46 | 0 | 650.5648
14921 | CONJUNTO DE 3 PNEUS DIAGONAIS, 700-16 | UN | 0.08605 | 2046.78 | 0 | 176.1254
14931 | LAJE PRE-MOLDADA,P/SOBRECARGA DE 3,5KN/M2,VAO DE 4,40M,B11(8 | M2 | 430 | 110.2624 | 0 | 47412.832
+3),ENCHIMENTO H=8CM(VIGOTAS E EPS),ABNT NBR 14859-1/2/3
14932 | LAJE PRE-MOLDADA,P/SOBRECARGA DE 3,5KN/M2,VAO DE 4,10M,B12(8 | M2 | 853 | 108.0583 | 0 | 92173.7299
+4),ENCHIMENTO H=8CM(VIGOTAS E EPS),ABNT NBR 14859-1/2/3
14948 | FECHADURA TIPO TRANQUETA,TRINCO REVER.,LATAO CROM. MACANETA | UN | 3 | 78.21 | 0 | 234.63
ALAVANCA,LATAO CROM.,ROSETA CIRC.LATAO LAM.CROM. TRANQUETA
05.100.0000-A | INDICE GERAL DA CONSTRUCAO CIVIL(PREDIOS PUBLICOS) |  |  | 3645524.58
00001 | AREIA LAVADA, GROSSA, PARA REGIAO METROPOLITANA DO RIO DE JA | M3 | 526.4836 | 118.5 | 0 | 62388.3063
NEIRO
00004 | ARAME RECOZIDO Nº 18 | KG | 793.328 | 12.1446 | 0 | 9634.6512
00005 | ARAME GALVANIZADO Nº 16 | KG | 0.7 | 18.4988 | 0 | 12.9492
00008 | ACIDO MURIATICO | L | 40 | 8.24 | 0 | 329.6
00011 | CANTONEIRA DE ACO DOCE, P/SERRALHERIA, PRECO DE REVENDEDOR, | KG | 17454.916 | 10.8 | 0 | 188513.0925
DE 5/8"X1/8" ATE 1.1/2"X1/8"
00013 | ACO CA-60, ESTIRADO, PRECO DE REVENDEDOR, NO DIAMETRO DE 04, | KG | 8.232 | 10.2606 | 0 | 84.4653
2MM
00017 | ACO CA-50, ESTIRADO, PRECO DE REVENDEDOR, NO DIAMETRO DE 10, | KG | 3698.99 | 9.0551 | 0 | 33494.7243
0MM
00018 | ACO CA-50, ESTIRADO, PRECO DE REVENDEDOR, NO DIAMETRO DE 12, | KG | 3681.99 | 8.6368 | 0 | 31800.6112
5MM
00019 | ACO CA-50, ESTIRADO, PRECO DE REVENDEDOR, NO DIAMETRO DE 16, | KG | 3475.8407 | 8.8 | 0 | 30587.3978
0MM
00020 | ACO CA-50, ESTIRADO, PRECO DE REVENDEDOR, NO DIAMETRO DE 20, | KG | 3119.6547 | 8.8 | 0 | 27452.9611
0MM
00021 | ACO CA-50, ESTIRADO, PRECO DE REVENDEDOR, NO DIAMETRO, DE 25 | KG | 3830.1547 | 8.8 | 0 | 33705.3611
,0MM
00029 | ACO CA-25, ESTIRADO, PRECO DE REVENDEDOR, NO DIAMETRO DE 06, | KG | 641.8214 | 10.3208 | 0 | 6624.1103
3MM
00030 | ACO CA-25, ESTIRADO, PRECO DE REVENDEDOR, NO DIAMETRO DE 08, | KG | 0.22 | 9.5173 | 0 | 2.0938
0MM
00031 | ACO CA-25, ESTIRADO, PRECO DE REVENDEDOR, NO DIAMETRO DE 10, | KG | 7.9014 | 10.3111 | 0 | 81.4721
0MM
00032 | ACO CA-25, ESTIRADO, PRECO DE REVENDEDOR, NO DIAMETRO DE 12, | KG | 7.9014 | 10.3111 | 0 | 81.4721
5MM
00077 | AZULEJO BRANCO, BRILHANTE EXTRA, DE (15x15)CM | M2 | 300.52 | 31.19 | 0 | 9373.2188
00078 | FIXADOR P/CAIACAO, EM FRASCO DE 150ML | UN | 22.5 | 1.38 | 0 | 31.05
00080 | CHAPA LAMINADA (COMP.DE CELULOSE C/RESINA PRENSADA EM AUTO-C | UN | 28 | 380.07 | 0 | 10641.96
LAVE), "VERDE SUPER QUADRO ESCOLAR", (1,25X3,08)M C/ESP.1MM
00087 | CHAPA DE ACO CARBONO,P/USOS GERAIS,LAMINADA FRIO,SUPERF.COM. | KG | 11.934 | 9.6972 | 0 | 115.7264
,TAM.PADRAO,BORDAS UNIV.,REC.BRANCO,PRECO DE USINA,ESP.1,5MM
00088 | CHUMBO VIRGEM EM LINGOTE | KG | 0.6006 | 32 | 0 | 19.2192
00089 | COBRE ELETROLITICO, TIPO PRENSADO-BARRA | KG | 0.546 | 122.64 | 0 | 66.9614
00090 | COBRE ELETROLITICO, TIPO LAMINADO-CHAPA | KG | 0.546 | 122.64 | 0 | 66.9614
00091 | FERRO GUSA "E", EM LINGOTE, C/1,91 A 2,4% DE SILICIO | KG | 18.4704 | 4.25 | 0 | 78.4992
00096 | LATAO EM BARRA, PRENSADO, RETANGULAR | KG | 0.39 | 138.25 | 0 | 53.9175
00097 | LATAO EM CHAPA, DE (1,2x0,60)M, E C/ESPES. DE 3,5MM | KG | 0.39 | 72.85 | 0 | 28.4115
00098 | FIO SOLIDO DE COBRE ELETROLITICO, NU, TEMPERA MEIO DURA, CLA | KG | 19.425 | 72.0093 | 0 | 1398.7807
SSE 1, SECAO CIRCULAR DE 1,0 A 16,0MM2
00115 | BUCHA E ARRUELA DE ALUMINIO PARA ELETRODUTO, DE 3/4" | UN | 633.05 | 1.1755 | 0 | 744.1503
00119 | BOTAO DE CAMPAINHA | UN | 1 | 5.32 | 0 | 5.32
00124 | ESMALTE SINTETICO ALQUIDICO ALTO BRILHO, BRILHANTE, ACETINAD | GL | 23.63 | 101.03 | 0 | 2387.3389
O OU FOSCO
00125 | TINTA FUNDO SINTETICO NIVELADOR, PARA MADEIRA, INTERIORES E | GL | 60.6328 | 84.9 | 0 | 5147.7274
EXTERIORES
00148 | TUBO DE ACO GALVANIZADO, COM COSTURA, PESADO, NBR 5580, DN=3 | M | 41.5951 | 26.64 | 0 | 1108.0933
/4"
00149 | CIMENTO PORTLAND CP II 32, EM SACO DE 50KG | KG | 239594.4395 | 0.58 | 0 | 138964.7749
00150 | CIMENTO BRANCO | KG | 7406.39 | 1.88 | 0 | 13924.0132
00153 | COBOGO DE CONCRETO VAZADO, COM FUROS QUADRADOS, MEDINDO APRO | UN | 112 | 28.1 | 0 | 3147.2
XIMADAMENTE 50X50X5CM
00160 | CHAPA DE ACO CARBONO, GALVANIZADA, PARA USOS GERAIS, TAMANHO | KG | 150.44 | 16.9124 | 0 | 2544.3015
PADRAO, PRECO DE REVENDEDOR, COM ESPESSURA DE 0,5MM
00168 | CERA EM PASTA PARA ASSOALHO | KG | 2.88 | 33.74 | 0 | 97.1712
00197 | TUBO DE ACO GALVANIZADO, COM COSTURA, PESADO, NBR 5580, DN=3 | M | 36.2917 | 120.85 | 0 | 4385.8515
"
00200 | CAIXA INCENDIO ACO (70X50X25)CM,C/MANGUEIRA TIPO 2 NO DIAMET | UN | 6 | 1332.09 | 0 | 7992.54
RO DE 1.1/2",EMPATADA C/REGISTRO,INCL. 2 LANC. MANG. 15,00M
00209 | CAL HIDRATADA | KG | 660 | 0.75 | 0 | 495
00215 | GASOLINA COMUM NA BOMBA | L | 407.885 | 4.97 | 0 | 2027.1885
00218 | OLEO DIESEL COMBUSTIVEL COMUM, NA BOMBA | L | 1939.935 | 6.32 | 0 | 12260.3892
00220 | OLEO LUBRIFICANTE MINERAL MULTIVISCOSO, CLASSIFICACAO API CG | L | 59.1056 | 24.87 | 0 | 1469.9575
-4, GRAU SAE 20W-40
00222 | GRAXA COMUM P/LUBRIFICACAO DE CHASSIS, EM TAMBORES DE 170KG | KG | 17.0526 | 9.85 | 0 | 167.9682
00225 | ADESIVO DE CONTATO A BASE DE SOLVENTES, RESINAS E BORRACHAS | GL | 10.71 | 92.69 | 0 | 992.7099
SINTETICAS E ADITIVOS, EMBALAGEM DE 3,2L/2,8KG
00252 | PARAFUSO C/ROSCA, DE (8x100)MM | UN | 15.488 | 1.46 | 0 | 22.6125
00279 | CHAPA LAMINADA C/ACABAMENTO BRILHANTE, DE (1,25X3,08)M, C/ES | UN | 6.93 | 129.78 | 0 | 899.3754
PES. DE 0,8MM
00282 | CABO DE COBRE FLEXIVEL COM ISOLAMENTO TERMOPLASTICO, DE 450/ | M | 20 | 9.748 | 0 | 194.96
750V, DE 16MM2
00284 | FIO C/ISOLAMENTO TERMOPLASTICO ANTICHAMA DE 750V, DE 04,0MM2 | M | 30 | 3.7082 | 0 | 111.246
00285 | FIO C/ISOLAMENTO TERMOPLASTICO ANTICHAMA DE 750V, DE 02,5MM2 | M | 1916 | 1.97 | 0 | 3774.52
00286 | FIO C/ISOLAMENTO TERMOPLASTICO ANTICHAMA DE 750V, DE 01,5MM2 | M | 50 | 1.36 | 0 | 68
00289 | CABO SOLIDO DE COBRE ELETROLITICO NU, TEMPERA MOLE, CLASSE 2 | KG | 0.525 | 72.0093 | 0 | 37.8049
, SECAO CIRCULAR DE 10,0 A 500,0MM2
00290 | SOLVENTE EPOXY | L | 0.5 | 68.0944 | 0 | 34.0472
00297 | GESSO P/FORRO, TIPO ESTUQUE | KG | 63.712 | 0.79 | 0 | 50.3325
00309 | INTERRUPTOR DE EMBUTIR, FOSFORESCENTE, C/PLACA, DE 1 TECLA S | UN | 6 | 4.38 | 0 | 26.28
IMPLES
00316 | JUNTA PLASTICA, P/PISO, ALTURA DE 17MM, E C/ESPES. DE 3MM | M | 3065 | 1 | 0 | 3065
00324 | LIXA P/MADEIRA Nº100 | UN | 1430 | 0.63 | 0 | 900.9
00349 | PINUS, EM PECAS DE 2,50X30,00CM (1"X12") | M | 6819.5566 | 12.53 | 0 | 85449.0436
00368 | PINUS, EM PECAS DE 7,50X7,50CM (3"X3") | M | 3572.0112 | 7.16 | 0 | 25575.6002
00378 | RODAPE EM MADEIRA DE LEI, CANTO BOLEADO, DE (2X5)CM, GRUPO V | M | 28.35 | 12.44 | 0 | 352.674
I
00379 | MACARANDUBA EM RIPAS, DE (2X10)CM | M | 11.4 | 20.132 | 0 | 229.5048
00391 | PLACA DE MARMORE BRANCO NACIONAL, POLIDO, COM ESPESSURA DE 2 | M2 | 36.96 | 240 | 0 | 8870.4
CM
00408 | GRANILHA Nº 1 BRANCA | KG | 25450.33 | 0.7 | 0 | 17815.231
00413 | MASSA PARA MADEIRA | GL | 87.508 | 60.4 | 0 | 5285.4832
00418 | CEDRO EM TABUAS, PRANCHETAS E PRANCHOES, PARA ESQUADRIAS | M3 | 24.8479 | 8780 | 0 | 218164.2679
00437 | OLEO DE LINHACA | L | 0.768 | 25.24 | 0 | 19.3843
00453 | PREGO COM OU SEM CABECA, EM CAIXAS DE 50KG, OU QUANTIDADES E | KG | 550.1224 | 18.34 | 0 | 10089.2444
QUIVALENTES, Nº12X12 A 18X30
00456 | POSTE DE CONCRETO, C/SECAO CIRCULAR, C/07,00M DE COMPR., PAD | UN | 1 | 695 | 0 | 695
RAO ABNT, EXCLUSIVE TRANSP., C/CARGA NOM.HORIZ.TOPO 100KGF
00491 | PLACA P/PORTA WC,ACRILICO,IMPRES."SILK-SCREEN", FUNDO BRANCO | UN | 2 | 130 | 0 | 260
E DESENHO AZUL, C/ESPES.3,2MM, (39X19)CM
00510 | RECEPTACULO DE PORCELANA P/LAMPADA, BASE E-27 | UN | 1.1849 | 2.53 | 0 | 2.9979
00519 | SAIBRO | M3 | 287.8806 | 99.13 | 0 | 28537.6004
00558 | TIJOLO CERAMICO, MACICO, DE (07X10X20)CM | UN | 1965 | 1.1 | 0 | 2161.5
00559 | TIJOLO CERAMICO, FURADO, DE (10X20X20)CM | UN | 32641.04 | 0.78 | 0 | 25460.0112
00560 | TIJOLO CERAMICO, FURADO, DE (10X20X30)CM | UN | 32445 | 1.2 | 0 | 38934
00562 | TELHA CANAL COMUM DE 1ª, COM 32 UN/M2 | UN | 19008 | 1.5 | 0 | 28512
00564 | CUMEEIRA DE TELHA DE MARSELHA COMUM, DE 1ª | UN | 195 | 2.3 | 0 | 448.5
00597 | VERNIZ COPAL BRILHANTE PARA INTERIOR | GL | 2.1 | 74.15 | 0 | 155.715
00600 | VIDRO PLANO TRANSPARENTE, COMUM, COM ESPESSURA DE 3MM | M2 | 268.7889 | 70.452 | 0 | 18936.713
00665 | PARAFUSO DE LATAO, ROSCA SOBERBA, CABECA CHATA, DE 5,5MMX2.1 | UN | 50.3924 | 1.63 | 0 | 82.1397
/2"
00666 | BUCHA DE NYLON, TIPO S-12 | UN | 51.9554 | 0.0696 | 0 | 3.6161
00688 | LIGACAO DE AGUA CEDAE, PARA INSTALACAO NO PASSEIO, DE 3/4", | UN | 1 | 990.4339 | 0 | 990.4339
VAZAO DE 3,0M3/H (VALOR TOTAL)
00701 | REGISTRO DE GAVETA DE BRONZE, DE 1ª QUALIDADE COM ROSCA DE A | UN | 0.39107 | 29.25 | 0 | 11.4389
MBOS OS LADOS, DE 1/2"
00702 | REGISTRO DE GAVETA DE BRONZE, DE 1ª QUALIDADE COM ROSCA DE A | UN | 2 | 29.52 | 0 | 59.04
MBOS OS LADOS, DE 3/4"
00703 | REGISTRO DE GAVETA DE BRONZE, DE 1ª QUALIDADE COM ROSCA DE A | UN | 1.1936 | 66.44 | 0 | 79.3028
MBOS OS LADOS, DE 1"
00707 | REGISTRO DE GAVETA DE BRONZE, DE 1ª QUALIDADE COM ROSCA DE A | UN | 2 | 274.1 | 0 | 548.2
MBOS OS LADOS, DE 2.1/2"
00724 | TARIFA DE ENERGIA ELETRICA, TIPO COMERCIAL | KWH | 297.865 | 1.0286 | 0 | 306.3839
00760 | PORTA LISA, SEMI-OCA PARA PINTURA, DE (80X210X3,5)CM | UN | 25.8014 | 133.9 | 0 | 3454.8075
00761 | PORTA LISA, SEMI-OCA PARA PINTURA, DE (70X210X3,5)CM | UN | 5 | 125 | 0 | 625
00762 | PORTA LISA, SEMI-OCA PARA PINTURA, DE (60X210X3,5)CM | UN | 19.3872 | 117 | 0 | 2268.3024
00784 | CAIXA D'AGUA DE FIBRA DE VIDRO OU POLIETILENO, COM CAPACIDAD | UN | 0.1758 | 232.15 | 0 | 40.812
E DE 0500 LITROS
00788 | CAIXA D'AGUA DE FIBRA DE VIDRO OU POLIETILENO, COM CAPACIDAD | UN | 1.0266 | 348.14 | 0 | 357.3936
E DE 1000 LITROS
00791 | CAIXA D'AGUA, FIBRA DE VIDRO OU POLIETILENO, COM CAPACIDADE | UN | 0.6383 | 212.99 | 0 | 135.9515
APROXIMADAMENTE DE 0300 LITROS
00819 | TINTA A BASE DE BORRACHA CLORADA, P/ACABAMENTO A CORES | GL | 2.4 | 135.18 | 0 | 324.432
00840 | DETERGENTE NEUTRO P/LIMPEZA INDUSTRIAL, EM SACO DE 25KG | KG | 0.6 | 20.57 | 0 | 12.342
00841 | ESCOVA DE ACO, SEM CABO E SEM ALCA, DE (18X6)CM | UN | 40 | 11.65 | 0 | 466
00843 | TUBO CERAMICO, ESGOTO SANITARIO, DE 100MM E COM COMPRIMENTO | M | 3.44 | 24 | 0 | 82.56
DE 1,00M
00872 | CURVA 45º OU 90º DE CERAMICA PARA ESGOTO COM JUNTA ARGAMASSA | UN | 1 | 28 | 0 | 28
, DE 0100MM
00892 | VIBRADOR DE IMERSAO, TUBO DE (48X480)MM, COM MANGOTE DE 5,00 | UN | 0.031656 | 2020.07 | 0 | 63.9473
M DE COMPRIM. COM MOTOR ELETRICO DE 2CV
00948 | FECHO DE EMBUTIR, DE ALAVANCA, LATAO LAMINADO CROMADO, COM 4 | UN | 2 | 144.62 | 0 | 289.24
0CM DE ALTURA
00974 | FECHO SOBREPOR, LIVRE-OCUPADO, LATAO FUNDIDO CROMADO, INCLUS | UN | 16 | 36.98 | 0 | 591.68
IVE TARJETA COM TRANCA FIXA
00986 | TARJETA DE FIO REDONDO, EM FERRO CROMADO, DE 2" | UN | 0.78214 | 4.02 | 0 | 3.1442
01323 | GUINDAUTO MONTADO SOBRE CHASSIS DE CAMINHAO, EXCLUSIVE O CHA | UN | 0.0044364 | 118100 | 0 | 523.9388
SSIS, CAPACIDADE DE 3,5T
01332 | ROMPEDOR PNEUMATICO (MARTELETE), COM 32,6KG DE PESO, CONSUMO | UN | 0.03618 | 7569.1823 | 0 | 273.853
DE AR 38,8L/S, FREQUENCIA IMPACTO 1.100 IMP/MIN.
01361 | CHAPA DE MADEIRA COMPENSADA, PLASTIFICADA, COM ESPESSURA DE | M2 | 15.8752 | 37.8 | 0 | 600.0826
10MM
01424 | COMPRESSOR DE AR PORTATIL E REBOCAVEL, P. TRAB. APROX. 102PS | UN | 0.0088704 | 125213.5 | 0 | 1110.6938
I, C/MOTOR DIESEL 040CV E DESC. LIVRE EFET. APROX. 200PCM
01428 | CAMINHAO BASCULANTE, NO TOCO, PRECO SEM PNEUS, CAPACIDADE DE | UN | 0.022734 | 366964.54 | 0 | 8342.3884
5,00M3
01434 | BETONEIRA PARA 320 LITROS DE MISTURA SECA, SEM CARREGAMENTO | UN | 0.030569 | 9141.58 | 0 | 279.449
MECANICO E TAMBOR REVERSIVEL, COM MOTOR A GASOLINA
01583 | CABO DE ACO COM ALMA DE CANHAMO, 6 PERNAS DE 19 FIOS, NO DIA | M | 3.307 | 26.5 | 0 | 87.6355
METRO DE 1/2"
01584 | MOTOR 5CV C/UMA PONTA EIXO, C/ROSCA A ESQUERDA, DOTADO FLANG | UN | 0.01134 | 1502.98 | 0 | 17.0438
E DUPLO ZINC. P/FIXACAO SERRA CIRC.OU DISCO E PORCA FIXACAO
01585 | CAMINHAO COM CARROCERIA FIXA, NO TOCO, PRECO SEM PNEUS, CAPA | UN | 0.0011719 | 293269.54 | 0 | 343.6826
CIDADE DE 3,5T
01598 | CAMINHAO BASCULANTE, NO TOCO, PRECO SEM PNEUS, CAPACIDADE DE | UN | 0.0002306 | 360164.54 | 0 | 83.0539
4,00M3
01599 | CAMINHAO COM CARROCERIA FIXA, NO TOCO, PRECO SEM PNEUS, CAPA | UN | 0.015776 | 338358.54 | 0 | 5338.012
CIDADE DE 7,5T
02256 | TACO DE MADEIRA IPE, PAU MARFIM OU GONCALO ALVES, DE (7X21)C | M2 | 25.2 | 154.13 | 0 | 3884.076
M
02258 | ADUELA EM MADEIRA DE LEI, DE (13X3)CM, GRUPO V | M | 169.3 | 34.84 | 0 | 5898.412
02259 | ALIZAR EM MADEIRA DE LEI, DE (5X2)CM, GRUPO V | M | 338.6 | 9.42 | 0 | 3189.612
02260 | MARCO EM MADEIRA DE LEI, DE (7X3)CM, GRUPO V | M | 64 | 29.92 | 0 | 1914.88
02290 | PLACA DE IDENTIFICACAO DE PORTAS, EM ACRILICO, DE (25X8)CM E | UN | 22 | 41.2 | 0 | 906.4
COM ESPES. DE 4M M
02295 | JUNCAO SIMPLES DE REDUCAO DE PVC, P/ESGOTO PRIMARIO, DE (075 | UN | 1 | 10.72 | 0 | 10.72
X050)MM
02299 | BUCHA LONGA DE PVC, PARA ESGOTO, DE (50X40)MM | UN | 5 | 2.37 | 0 | 11.85
02315 | DISJUNTOR, MONOPOLAR, DE 10 A 32A, 3KA, MODELO DIN, TIPO C | UN | 36.1955 | 8.25 | 0 | 298.6132
02316 | CORDAO PARALELO COM ISOLAMENTO TERMOPLASTICO, ATE 750V, DE 2 | M | 17.7742 | 3.2293 | 0 | 57.3983
X2,5MM2
02317 | FITA ISOLANTE, ROLO DE 19MMX20M | UN | 16.5045 | 5.25 | 0 | 86.6486
02323 | CAIXA DE GORDURA, PRE-FABRICADA DE CONCRETO, COM TAMPA, MODE | UN | 2 | 120.71 | 0 | 241.42
LO SIMPLES
02338 | ELETRODUTO DE PVC PRETO,RIGIDO ROSQUEAVEL,COM ROSCA EM AMBAS | UN | 4 | 7.87 | 0 | 31.48
EXTREMIDADES,EM BARRAS DE 3 METROS,DE 1/2"
02339 | ADESIVO PLASTICO PARA PVC RIGIDO, EM BISNAGA DE 75G | UN | 51.2065 | 4.33 | 0 | 221.7243
02341 | ELETRODUTO DE PVC PRETO, RIGIDO ROSQUEAVEL, COM ROSCA EM AMB | UN | 377.9635 | 10.1 | 0 | 3817.4314
AS EXTREMIDADES, EM BARRAS DE 3 METROS, DE 3/4"
02343 | ELETRODUTO DE PVC PRETO,RIGIDO ROSQUEAVEL,COM ROSCA EM AMBAS | UN | 68.255 | 14.09 | 0 | 961.713
EXTREMIDADES,EM BARRAS DE 3 METROS,DE 1"
02344 | ELETRODUTO DE PVC PRETO, RIGIDO ROSQUEAVEL, COM ROSCA EM AMB | UN | 16.06 | 18.53 | 0 | 297.5918
AS EXTREMIDADES, EM BARRAS DE 3 METROS, DE 1.1/4"
02345 | ELETRODUTO DE PVC PRETO, RIGIDO ROSQUEAVEL, COM ROSCA EM AMB | UN | 10.0375 | 22.63 | 0 | 227.1486
AS EXTREMIDADES, EM BARRAS DE 3 METROS, DE 1.1/2"
02346 | ELETRODUTO DE PVC PRETO,RIGIDO ROSQUEAVEL EM AMBAS EXTREMIDA | UN | 1.05 | 32.77 | 0 | 34.4085
DES,EM BARRAS DE 3 METROS,DE 2"
02355 | VALVULA DE ESCOAMENTO, P/LAVATORIO, 1603, EM METAL CROMADO, | UN | 12 | 23.04 | 0 | 276.48
DE 1"
02356 | SIFAO EM METAL CROMADO, DE 1.1/2"X1.1/2" | UN | 2 | 92.15 | 0 | 184.3
02368 | INTERRUPTOR DE EMBUTIR, FOSFORESCENTE, COM PLACA, DE 2 TECLA | UN | 24 | 6.91 | 0 | 165.84
S PARALELAS
02369 | INTERRUPTOR DE EMBUTIR, FOSFORESCENTE, COM PLACA, DE 3 TECLA | UN | 2 | 11.17 | 0 | 22.34
S PARALELAS
02370 | TOMADA ELETRICA 2P+T, 10A/250V, PADRAO BRASILEIRO, DE EMBUTI | UN | 60 | 6.34 | 0 | 380.4
R, COM PLACA 4"X2"
02376 | FUSIVEL FACA, DE 250V, DE 100A | UN | 3 | 61.94 | 0 | 185.82
02379 | CURVA 90º DE PVC RIGIDO, ROSQUEAVEL, PARA ELETRODUTO, DE 1.1 | UN | 2 | 4.7 | 0 | 9.4
/2"
02384 | FOSSA SEPTICA "IMHOFF", MEDINDO 2500 X 2800MM | UN | 1 | 12270 | 0 | 12270
02385 | LIXA D'AGUA Nº 100 | UN | 503.6 | 1.43 | 0 | 720.148
02394 | TORNEIRA PARA PIA OU TANQUE 1158 OU SIMILAR, DE APROXIMADAME | UN | 7 | 52.44 | 0 | 367.08
NTE 1/2"X18CM, EM METAL CROMADO
02409 | CHAVE BLINDADA, TRIPOLAR, DE 030AX250V | UN | 1 | 400.22 | 0 | 400.22
02431 | DISJUNTOR, TRIPOLAR, 180A A 225A, 50KA, MODELO CAIXA MOLDADA | UN | 1.05 | 373 | 0 | 391.65
, TIPO C
02432 | DISJUNTOR, TRIPOLAR, 125 A 160A, 50KA, MODELO CAIXA MOLDADA, | UN | 1.05 | 326.92 | 0 | 343.266
TIPO C
02437 | QUADRO DE DISTRIBUICAO DE ENERGIA,100A,DE EMBUTIR,BARRAMENTO | UN | 2 | 341.44 | 0 | 682.88
TRIFASICO E NEUTRO,DISP.P/CHAVE GERAL,P/ATE 18 DISJUNTORES
02440 | DISJUNTOR, TRIPOLAR, DE 10 A 32A, 3KA, MODELO DIN, TIPO C | UN | 6 | 40.89 | 0 | 245.34
02441 | DISJUNTOR, TRIPOLAR, DE 80 A 100A, 3KA, MODELO DIN, TIPO C | UN | 3 | 134.39 | 0 | 403.17
02472 | GLOBO ESFERICO, EM VIDRO, TIPO LEITOSO, DE (10X15)CM | UN | 8.1732 | 24.19 | 0 | 197.7101
02481 | POSTE DE CONCRETO, COM SECAO CIRCULAR, COM 11,00M DE COMPRIM | UN | 11 | 1745 | 0 | 19195
. PADRAO ABNT, EXCLUS. TRANSP.C/CARGA NOM.HORIZ.TOPO 200KGF
02499 | QUADRO DE DISTRIBUICAO DE ENERGIA,DE EMBUTIR,BARRAMENTO NEUT | UN | 2 | 52.41 | 0 | 104.82
RO,SEM DISP.P/CHAVE GERAL,P/ATE 08 DISJUNTORES
02500 | PLACA ESPELHO CINZA EM POLIESTIRENO ALTO IMPACTO, PARA CAIXA | UN | 6 | 1.31 | 0 | 7.86
DE EMBUTIR DE 4"X2" PARA TOMADA
02501 | CONDUITE FLEXIVEL, GALVANIZADO DE 1.1/2" | M | 1 | 29.62 | 0 | 29.62
02502 | FLANGE DE PVC RIGIDO COM ROSCA SEXTAVADA, SEM FUROS, DE 3/4" | UN | 0.39107 | 12.68 | 0 | 4.9588
02504 | CONCRETO BOMBEAVEL, UTILIZANDO BRITA 1, DE 15MPA | M3 | 349.65 | 430 | 0 | 150349.5
02523 | INSTALACAO AVULSA DE BOMBA DE CONCRETO | M3 | 333 | 42 | 0 | 13986
02552 | CHAPA DE MADEIRA COMPENSADA DE PINUS, VIROLA OU EQUIVALENTE, | M2 | 91 | 46.44 | 0 | 4226.04
DE 2,20 X 1,6M, COM ESPESSURA DE 10MM
02555 | CHAPA DE MADEIRA COMPENSADA DE PINUS, VIROLA OU EQUIVALENTE, | M2 | 10.6129 | 88.2 | 0 | 936.0622
DE 2,20 X 1,6M, COM ESPESSURA DE 20MM
02562 | TUBO DE PVC RIGIDO ROSQUEAVEL, EM BARRAS DE 6,00M, ROSCA EM | UN | 0.34074 | 50.5 | 0 | 17.2072
AMBAS AS EXTREMIDADES, DE 1/2"
02563 | TUBO DE PVC RIGIDO ROSQUEAVEL, EM BARRAS DE 6,00M, ROSCA EM | UN | 2.3829 | 71.5157 | 0 | 170.4179
AMBAS AS EXTREMIDADES, DE 3/4"
02564 | TUBO DE PVC RIGIDO ROSQUEAVEL, EM BARRAS DE 6,00M, ROSCA EM | UN | 0.24394 | 141.01 | 0 | 34.3974
AMBAS AS EXTREMIDADES, DE 1"
02572 | REGULADOR SEGUNDO ESTAGIO, PARA BOTIJAO DE GAS, DE 45KG | UN | 2.4 | 164.8 | 0 | 395.52
02577 | PIG-TAIL, P/BOTIJAO DE 45KG | UN | 4.8 | 26.99 | 0 | 129.552
02578 | TUBO FLEXIVEL METALICO DE 1/2" MACHO X 1/2" FEMEA, TAM.1,00M | UN | 2.4 | 84.02 | 0 | 201.648
C/PRES.DE OPER.5KPA, P/INSTAL.DOMEST.GAS CANALIZ.ATE 60KW
02586 | REGISTRO DE PRESSAO, DE 3/4" | UN | 1.7 | 37.27 | 0 | 63.359
02591 | MICTORIO COLETIVO, DE ACO INOXIDAVEL, CHAPA 20/304, C/CRIVO | M | 1.7 | 1071 | 0 | 1820.7
DE SAIDA CROMADA, C/SECAO (580X300)MM
02592 | CUBA DE ACO INOXIDAVEL, CHAPA 20/304, SIMPLES, MEDINDO APROX | UN | 2.22 | 430.85 | 0 | 956.487
IMADAMENTE (500X400X200)MM, CHAPA 20/304
02593 | VALVULA DE ESCOAMENTO, P/PIA DE COZINHA, 1623, EM METAL CROM | UN | 2 | 33.23 | 0 | 66.46
ADO, DE 1.1/2"X3.3/4"
02602 | MACARANDUBA EM PECAS, DE 7,50X15,00CM (3"X6") | M | 78.6 | 56.55 | 0 | 4444.83
02603 | MACARANDUBA EM PECAS, DE 7,50X11,25CM (3"X4.1/2") | M | 403.2 | 41.6 | 0 | 16773.12
02604 | MACARANDUBA EM PECAS, DE 7,50X7,50CM (3"X3") | M | 1167.97 | 21.53 | 0 | 25146.3941
02605 | MACARANDUBA EM RIPAS, DE (1,5x4)CM | M | 2442.24 | 4.5 | 0 | 10990.08
02611 | TUBO DE PVC RIGIDO ROSQUEAVEL, EM BARRAS DE 6,00M, ROSCA EM | UN | 1.4 | 226.5 | 0 | 317.1
AMBAS AS EXTREMIDADES, DE 2"
02614 | TUBO DE PVC RIGIDO SOLDAVEL, PONTA/BOLSA, PARA ESGOTO, EM BA | UN | 7.2607 | 35.22 | 0 | 255.7234
RRAS DE 6,00M, DE 040MM
02615 | TUBO DE PVC RIGIDO, PONTA/BOLSA COM VIROLA, EM BARRAS DE 6,0 | UN | 5.583 | 57.2 | 0 | 319.3476
0M, DE 050MM
02616 | TUBO DE PVC RIGIDO, PONTA/BOLSA COM VIROLA, EM BARRAS DE 6,0 | UN | 3.4879 | 86.32 | 0 | 301.0731
0M, DE 75MM
02617 | TUBO DE PVC RIGIDO, PONTA/BOLSA COM VIROLA, EM BARRAS DE 6,0 | UN | 8.3131 | 79.5 | 0 | 660.893
0M, DE 100MM
02618 | FLANGE DE PVC RIGIDO COM ROSCA SEXTAVADA, SEM FUROS, DE 1.1/ | UN | 0.39107 | 14.87 | 0 | 5.8152
4"
02623 | JOELHO 90º DE PVC RIGIDO ROSQUEAVEL, DE 1/2" | UN | 2.9311 | 1.85 | 0 | 5.4225
02624 | JOELHO 90º DE PVC RIGIDO ROSQUEAVEL, DE 3/4" | UN | 73.0636 | 2.74 | 0 | 200.1943
02625 | JOELHO 90º DE PVC RIGIDO ROSQUEAVEL, DE 1" | UN | 0.97574 | 4.66 | 0 | 4.547
02629 | NIPEL DE PVC, COM ROSCA, DE 1/2" | UN | 19.9757 | 1.02 | 0 | 20.3753
02635 | TE 90º DE PVC RIGIDO ROSQUEAVEL, DE 3/4" | UN | 2.4 | 3.86 | 0 | 9.264
02640 | CURVA 90º DE PVC RIGIDO, ROSQUEAVEL, PARA ELETRODUTO, DE 2" | UN | 2.1 | 5.6364 | 0 | 11.8364
02643 | LUVA DE PVC RIGIDO ROSQUEAVEL, PARA ELETRODUTO, DE 3/4" | UN | 118 | 0.8104 | 0 | 95.6272
02645 | LUVA DE PVC RIGIDO ROSQUEAVEL, PARA ELETRODUTO, DE 2" | UN | 2.1 | 3.6696 | 0 | 7.7062
02648 | CHUVEIRO DE PLASTICO BRANCO COMPLETO | UN | 0.39107 | 7.11 | 0 | 2.7805
02653 | CURVA 90º DE PVC CURTA PARA ESGOTO, DE 050MM | UN | 3.9554 | 10.02 | 0 | 39.6327
02654 | CURVA 90º DE PVC CURTA PARA ESGOTO, DE 075MM | UN | 6 | 23.78 | 0 | 142.68
02655 | CURVA 90º DE PVC CURTA PARA ESGOTO, DE 100MM | UN | 1.9554 | 22.56 | 0 | 44.1129
02656 | JUNCAO SIMPLES DE PVC, PARA ESGOTO PRIMARIO, DE (050X050)MM | UN | 2.5 | 8.64 | 0 | 21.6
02661 | JUNCAO SIMPLES DE PVC, PARA ESGOTO PRIMARIO, DE (040X040)MM | UN | 5 | 3.9 | 0 | 19.5
02669 | ADAPTADOR DE PVC, PARA VALVULA DE PIA E LAVATORIO, DE 40MM | UN | 16.9554 | 1.1666 | 0 | 19.7801
02670 | CURVA 90º DE PVC LONGA PARA ESGOTO, DE 040MM | UN | 4.8 | 6.28 | 0 | 30.144
02672 | RALO SIFONADO DE PVC RIGIDO, COM SAIDA DE 75MM, COM GRELHA R | UN | 7.9554 | 46.95 | 0 | 373.5042
EDONDA E PORTA GRELHA, DE (150X185X75)MM
02723 | LUMINARIA FECHADA, P/ILUM.DE RUAS, AVENIDAS, PRACAS, NA FORM | UN | 11 | 448.05 | 0 | 4928.55
A OVOIDE, P/LAMPADA ATE 500W, V.MERCURIO/SODIO/METALICO 400W
02764 | MASSA EPOXY BICOMPONENTE PARA TUBOS E CONEXOES, EM EMBALAGEN | KG | 0.12 | 80.55 | 0 | 9.666
S DE 250G
02829 | ANEL DE BORRACHA, PARA TUBO DE PVC-ESGOTO PRIMARIO, DE 050MM | UN | 51 | 1.43 | 0 | 72.93
02830 | ANEL DE BORRACHA, PARA TUBO DE PVC-ESGOTO PRIMARIO, DE 075MM | UN | 20 | 1.84 | 0 | 36.8
02831 | ANEL DE BORRACHA, PARA TUBO DE PVC-ESGOTO PRIMARIO, DE 100MM | UN | 45 | 2.48 | 0 | 111.6
02884 | FECHADURA DE SOBREPOR, TIPO CAIXAO, RETANGULAR, ACABAMENTO F | UN | 0.39107 | 10.81 | 0 | 4.2275
ERRO RESINADO PRETO, DE (100X86X38)MM
02928 | PLACA DE INAUGURACAO, EM ALUMINIO DE (40X60)CM, ESPESSURA DE | UN | 1 | 535.6 | 0 | 535.6
1MM, COM INSCRICAO EM PLOTTER
02984 | RABICHO PLASTICO COM SAIDA DE 1/2" E COM COMPRIMENTO DE 30CM | UN | 13.301 | 3.96 | 0 | 52.6719
02985 | RABICHO CROMADO COM SAIDA DE 1/2" E COM COMPRIMENTO DE 30CM | UN | 10 | 13.31 | 0 | 133.1
03824 | TANQUE DE ACO INOXIDAVEL, CHAPA 22/304, CAPACIDADE DE 30 LIT | UN | 1 | 424.35 | 0 | 424.35
ROS, COM ESFREGADOR, MEDINDO APROXIMADAMENTE (520X540X300)MM
03866 | REDUTOR P/DILUICAO DE TINTAS E VERNIZES, EM LATA DE 5 LITROS | UN | 25.76 | 86.8 | 0 | 2235.968
03868 | MASSA CORRIDA A BASE DE PVA, EM LATAS DE 18 LITROS | UN | 30.314 | 64.92 | 0 | 1967.9849
03878 | VERNIZ ISOLANTE INCOLOR | GL | 15.72 | 98.52 | 0 | 1548.7344
03881 | LIQUIDO PARA BRILHO PARA TINTA LATEX EM LATA DE 18 LITROS | UN | 11.586 | 284.09 | 0 | 3291.4667
03882 | COLA A BASE DE PVA LATEX | KG | 2896.5 | 17.95 | 0 | 51992.175
03894 | POSTE CONCRETO, C/SECAO CIRCULAR, 07,00M COMPR., PADRAO ABNT | UN | 1.05 | 889.87 | 0 | 934.3635
, EXCL. TRANSP., C/GCARGA NOM.HORIZ.NO TOPO, DE 200KGF
03900 | LAVATORIO LOUCA BRANCA, TIPO POPULAR, MED. EM TORNO DE (47X3 | UN | 2 | 61.56 | 0 | 123.12
5)CM
03901 | SIFAO EM METAL CROMADO, DE 1"X1.1/4" | UN | 12 | 102.58 | 0 | 1230.96
03902 | TORNEIRA PARA LAVATORIO TIPO BANCA, 1193 OU SIMILAR DE 1/2" | UN | 12.3911 | 35.95 | 0 | 445.459
03909 | CUBA DE LOUCA BRANCA, DE EMBUTIR, TIPO MEDIO LUXO, COM MEDID | UN | 14 | 47.32 | 0 | 662.48
AS EM TORNO DE (52X39)CM, SEM LADRAO
03926 | CAIXA DE DESCARGA EXTERNA, PLASTICA | UN | 0.39107 | 32.26 | 0 | 12.616
03929 | ASSENTO PLASTICO, PARA VASO SANITARIO, TIPO SIMPLES | UN | 14 | 33.86 | 0 | 474.04
03931 | CHUVEIRO ESTAMPADO, ARTICULADO, CROMADO, COM BRACO DE 1/2" | UN | 2 | 29.68 | 0 | 59.36
03936 | VALVULA DE ESCOAMENTO, 1600, EM METAL CROMADO, DE 1"X2" | UN | 3 | 16.93 | 0 | 50.79
03944 | ASSENTO PLASTICO, PARA VASO SANITARIO, TIPO POPULAR | UN | 0.39107 | 22.81 | 0 | 8.9204
03951 | BANCA SECA EM MARMORE BRANCO NACIONAL, DE 60CM DE LARGURA E | M | 14 | 252 | 0 | 3528
3CM DE ESPESSURA
03953 | VALVULA DE ESCOAMENTO, PARA PIA, SEM UNHO, EM PVC | UN | 4 | 0.84 | 0 | 3.36
03954 | VALVULA DE ESCOAMENTO, PARA LAVATORIO, SEM UNHO, EM PVC | UN | 0.39107 | 5.1397 | 0 | 2.01
03960 | ANEL DE CONCRETO PRE-FABRICADO, P/CAIXA DE INSPECAO, COM 600 | UN | 10.9757 | 55.62 | 0 | 610.4709
MM DE DIAMETRO INT.,40MM DE ESPESSURA, COM ALTURA DE 300MM
03961 | ANEL DE CONCRETO PRE-FABRICADO, P/CAIXA DE INSPECAO, COM 600 | UN | 5.9757 | 40.7 | 0 | 243.2128
MM DE DIAMETRO INT.,40MM DE ESPESSURA, COM ALTURA DE 150MM
03962 | ANEL DE CONCRETO PRE-FABRICADO, P/CAIXA DE INSPECAO, COM 600 | UN | 5 | 30.9 | 0 | 154.5
MM DE DIAMETRO INT.,40MM DE ESPESSURA, COM ALTURA DE 075MM
03963 | FUNDO PARA CAIXA DE INSPECAO COM DIAMETRO DE 600MM | UN | 5.9757 | 202.99 | 0 | 1213.0163
03970 | ARMACAO SECUNDARIA, COMPLETA, PARA 4 LINHAS | UN | 1.05 | 52.53 | 0 | 55.1565
03971 | CINTA CIRCULAR DE ACO GALVANIZADO COM PARAFUSOS, DE APROXIMA | UN | 2.1 | 46.25 | 0 | 97.125
DAMENTE 150MM
03977 | HASTE TERRA, TIPO CANTONEIRA GALVANIZADA, DE 2,00M | UN | 1.05 | 66.42 | 0 | 69.741
04202 | CAIXA P/MEDIDOR TRIFASICO "CMD", (278X497X216/144)MM, NA COR | UN | 1.05 | 109.16 | 0 | 114.618
PRETA E TAMPA TRANSP.POLIC.ESPES.>3MM, PADRAO LIGHT
04210 | ISOLADOR TIPO CARRETILHA, MARROM, DE (72X72)MM | UN | 11.2 | 5.78 | 0 | 64.736
04270 | BUCHA E ARRUELA DE ALUMINIO PARA ELETRODUTO, DE 2" | UN | 2.1 | 5.0779 | 0 | 10.6636
04281 | CABO DE COBRE FLEXIVEL COM ISOLAMENTO TERMOPLASTICO, DE 0,6/ | M | 393 | 2.0099 | 0 | 789.8907
1KV, DE 2,5MM2
04282 | CABO DE COBRE FLEXIVEL COM ISOLAMENTO TERMOPLASTICO, DE 0,6/ | M | 258 | 2.95 | 0 | 761.1
1KV, DE 4MM2
04283 | CABO DE COBRE FLEXIVEL COM ISOLAMENTO TERMOPLASTICO, DE 0,6/ | M | 297 | 4.2257 | 0 | 1255.0329
1KV, DE 6MM2
04284 | CABO DE COBRE FLEXIVEL COM ISOLAMENTO TERMOPLASTICO, DE 0,6/ | M | 265 | 6.647 | 0 | 1761.455
1KV, DE 10MM2
04307 | TOMADA ELETRICA 2P+T, 10A/250V, PADRAO BRASILEIRO, DE SOBREP | UN | 0.39107 | 3.79 | 0 | 1.4822
OR
04311 | LAMPADA FLUORESCENTE TUBULAR, DE 20W | UN | 44 | 12.21 | 0 | 537.24
04312 | LAMPADA FLUORESCENTE TUBULAR, DE 40W | UN | 276 | 14.42 | 0 | 3979.92
04315 | LAMPADA MISTA, DE 250W-220V-BASE E-40 | UN | 11 | 38.19 | 0 | 420.09
04319 | REATOR ELETRONICO DE ALTO FATOR DE POTENCIA (AFT>0,92), PARA | UN | 138 | 27.41 | 0 | 3782.58
LAMPADAS FLUORESCENTES - 40W - DUPLO
04322 | FUSIVEL CARTUCHO DE 250V, DE 15 A 30A | UN | 3 | 4.74 | 0 | 14.22
04323 | FUSIVEL CARTUCHO DE 250V, DE 35 A 60A | UN | 3 | 8.45 | 0 | 25.35
04326 | DISJUNTOR, BIPOLAR, DE 10A A 32A, 3KA, MODELO DIN, TIPO C | UN | 2 | 31.75 | 0 | 63.5
04332 | CHAVE BLINDADA, TRIPOLAR, DE 060AX250V | UN | 2 | 556.4 | 0 | 1112.8
04352 | CAIXA DE PASSAGEM PARA TELEFONE PADRAO TELEBRAS, DE (120X120 | UN | 1 | 938.8 | 0 | 938.8
X13,5)CM
04377 | CINTA CIRCULAR DE ACO GALVANIZADO COM PARAFUSOS, DE APROXIMA | UN | 2 | 57.36 | 0 | 114.72
DAMENTE 210MM
04406 | ISOLADOR DE PINO "HI-TOP", CLASSE 15KV | UN | 4 | 28.85 | 0 | 115.4
04706 | JOELHO 45º DE PVC, PARA ESGOTO, DE 040MM | UN | 5 | 2.29 | 0 | 11.45
04745 | TORNEIRA DE BOIA EM BRONZE, DE PRESSAO, DE 3/4" | UN | 0.1936 | 36.33 | 0 | 7.0335
04777 | DOBRADICA EM LATAO CROMADO, COM PINO E BOLAS DE LATAO, DE 2. | UN | 18 | 9.33 | 0 | 167.94
1/2"X1.3/8"X1/16"
04778 | FECHADURA DE EMBUTIR, TIPO GORGE, P/ARMARIOS, LINGUETA E CHA | UN | 6 | 142.76 | 0 | 856.56
PATESTA DE LATAO, ACAB.CROMADO, DIST. 45MM E PROFUND. 77MM
04842 | PLACA DE MARMORE BRANCO NACIONAL, POLIDO, COM ESPESSURA DE 3 | M2 | 0.69 | 380 | 0 | 262.2
CM
04915 | DOBRADICA EM FERRO LAMINADO, COM PINO DE FERRO REVERSIVEL, D | UN | 2.9311 | 6.54 | 0 | 19.1694
E 3"X3"X5/64"
04922 | DOBRADICA EM ACO LAMINADO C/PINOS, BOLAS E ANEIS DE LATAO, D | UN | 147 | 15.89 | 0 | 2335.83
E 3"X2.1/2"X5/64"
05012 | CURVA 90º DE PVC-PBA, RIGIDO, COM ANEL DE BORRACHA, DE 050MM | UN | 4 | 41.79 | 0 | 167.16
05020 | MACARANDUBA EM BARRA, APARELHADA, DE (0,2X0,025)M | M | 346.5 | 48.9318 | 0 | 16954.8687
05023 | LUVA DE PVC RIGIDO SOLDAVEL, DE REDUCAO, DE 25MMX1/2" E COM | UN | 5 | 6.2 | 0 | 31
BUCHA DE LATAO
05024 | LUVA DE PVC RIGIDO SOLDADO, DE REDUCAO, DE 25MMX3/4" E COM B | UN | 25.8 | 7.98 | 0 | 205.884
UCHA DE LATAO
05030 | TUBO DE PVC RIGIDO SOLDAVEL, PONTA/BOLSAC/VIROLA, EM BARRAS | UN | 0.166 | 19.47 | 0 | 3.232
DE 6,00M, DE 020MM
05031 | TUBO DE PVC RIGIDO SOLDAVEL, PONTA/BOLSAC/VIROLA, EM BARRAS | UN | 20.312 | 22.22 | 0 | 451.3326
DE 6,00M, DE 025MM
05038 | TE 90º DE PVC RIGIDO SOLDAVEL, DE REDUCAO, DE (032X025)MM | UN | 15 | 8.26 | 0 | 123.9
05040 | CAP SOLDAVEL DE PVC RIGIDO, DE 20MM | UN | 2 | 1.5 | 0 | 3
05085 | TE DE REDUCAO CENTRAL EM BRONZE, ROSCAXROSCA, DE 1"X3/4"X1" | UN | 1.9554 | 35.9279 | 0 | 70.252
05103 | SOLVENTE (SOLUCAO LIMPADORA) P/CONEXOES DE PVC, EM FRASCOS P | UN | 6.6104 | 49.16 | 0 | 324.9673
LASTICOS DE 1000CM3
05146 | UNIAO DE PVC RIGIDO COM ROSCA, DE 1/2" | UN | 4 | 5.57 | 0 | 22.28
05265 | ARMACAO SECUNDARIA, COMPLETA, PARA 3 LINHAS | UN | 1 | 32.42 | 0 | 32.42
05268 | ABRACADEIRA TIPO COPO, DE 1/2" | UN | 1.5643 | 2.06 | 0 | 3.2224
05269 | ABRACADEIRA TIPO COPO, DE 3/4" | UN | 0.78214 | 2.35 | 0 | 1.838
05270 | ABRACADEIRA TIPO COPO, DE 1" | UN | 0.39107 | 3.04 | 0 | 1.1889
05328 | TABELAS DE BASQUETE, EM COMPENSADO NAVAL LAMINADO, COM AROS | UN | 1 | 1972.47 | 0 | 1972.47
E REDES - (PAR)
05329 | POSTES P/VOLEI, EM TUBOS DE FERRO GALVANIZADO, C/CREMALHEIRA | UN | 1 | 958.84 | 0 | 958.84
S E BUCHAS - (PAR)
05330 | REDE DE NYLON, P/VOLEI, OFICIAL, C/CABO DE ACO | UN | 1 | 226.5 | 0 | 226.5
05331 | POSTES P/FUTEBOL DE SALAO, EM TUBOS DE FRRO GALVANIZADO E BU | UN | 1 | 2955.07 | 0 | 2955.07
CHAS - (PAR)
05332 | REDE DE NYLON, P/FUTEBOL DE SALAO- (PAR) | UN | 1 | 122.24 | 0 | 122.24
05337 | SUPORTE P/LAMPADA TUBULAR | UN | 640 | 2.27 | 0 | 1452.8
05410 | TUBO PVC RIGIDO (NBR-5688), SERIE "R", PONTA/BOLSA COM VIROL | UN | 0.7 | 225.57 | 0 | 157.899
A, EM BARRAS DE 3,00M, DE 150MM
05434 | MACARANDUBA EM PECAS, DE 3,75X7,50CM (1.1/2"X3") | M | 1624.32 | 15.24 | 0 | 24754.6368
05466 | LETRA CAIXA DE ACO INOX POLIDO OU ESCOVADO,COM 20CM DE ALTUR | UN | 15 | 93.5 | 0 | 1402.5
A,ESPESSURA DE 2CM,COM PINOS PARA FIXACAO
05468 | CADEADO COM DUPLA TRAVA, DISCO DE SEGURANCA ANTI GAZUA, CORP | UN | 2.1936 | 19.43 | 0 | 42.6216
O DE LATAO MACICO, CILINDRO DE LATAO TREFILADO, DE 30MM
05471 | QUADRO DE DISTRIBUICAO DE ENERGIA,DE EMBUTIR,BARRAMENTO NEUT | UN | 1 | 80.57 | 0 | 80.57
RO,SEM DISP.P/CHAVE GERAL,P/ATE 12 DISJUNTORES
05474 | PORTA MACICA, DE FRISOS DE MADEIRA, TIPO MEXICANA, EM MADEIR | UN | 1.7436 | 831.72 | 0 | 1450.2228
A DE LEI, DE (80X210X3,5)CM, GRUPO V
05499 | DOBRADICA EM ACO LAMINADO CROMADO, EIXO DE FERRO, DE 3"X3" | UN | 6 | 9.33 | 0 | 55.98
05509 | BRACO P/ILUMINACAO PUBLICA, CONSTR.EM TUBO DE ACO GALVANIZ.A | UN | 11 | 260 | 0 | 2860
FOGO, DIAM. 48,20MM, PROJ.HORIZ.2500MM, PROJ.VERT. 1600MM
05512 | ARANDELA EM ALUMINIO E VIDRO, USO INTERNO E EXTERNO, EXCLUSI | UN | 2 | 50.63 | 0 | 101.26
VE LAMPADA, COM BASE PARA FIXACAO
05517 | LAVATORIO DE ACO INOXIDAVEL, COLETIVO, CHAPA 20/304, PARA 2 | M | 3.5 | 1292 | 0 | 4522
PONTOS DE AGUA E CRIVO DE SAIDA DE 1.1/4"
05545 | BOMBA SUBMERSIVEL PARA AGUAS SERVIDAS OU LIMPAS, DE 1,0CV - | UN | 2.12 | 3100.3 | 0 | 6572.636
110/220V
05555 | LAVATORIO DE LOUCA BRANCA, TIPO POPULAR, MEDINDO EM TORNO DE | UN | 0.39107 | 86.67 | 0 | 33.8942
(55X45)CM
05652 | CHAVE GUARDA MOTOR, TRIFASICA, INCLUINDO CHAVE MAGNETICA COM | UN | 1 | 249.39 | 0 | 249.39
RELE TERMICO E BOTOEIRA "LIGA E DESLIGA", ATE 3CV-220V
05660 | PORTA CADEADO EM FERRO ZINCADO, DE 4.1/2" | UN | 0.1936 | 7.69 | 0 | 1.4888
05661 | CAMPAINHA COM TIMPANO, DE ALTA POTENCIA, 65MM, EM ACO CROMAD | UN | 1 | 125.34 | 0 | 125.34
O, 127V E PRESSAO SONORA DE ATE 85DB
05692 | TUBO DE PVC RIGIDO SOLDAVEL, PONTA/BOLSA, EM BARRAS DE 6,00M | UN | 8.125 | 51.36 | 0 | 417.3
, DE 032MM
05694 | TUBO DE PVC RIGIDO SOLDAVEL, PONTA/BOLSA, EM BARRAS DE 6,00M | UN | 17.355 | 83.46 | 0 | 1448.4483
, DE 050MM
05695 | TUBO DE PVC RIGIDO SOLDAVEL, PONTA/BOLSA, EM BARRAS DE 6,00M | UN | 9.333 | 139.76 | 0 | 1304.3801
, DE 060MM
05696 | TUBO DE PVC RIGIDO SOLDAVEL, PONTA/BOLSA, EM BARRAS DE 6,00M | UN | 7.954 | 258.91 | 0 | 2059.3701
, DE 075MM
05707 | CABO DE COBRE FLEXIVEL COM ISOLAMENTO TERMOPLASTICO, DE 450/ | M | 190 | 1.51 | 0 | 286.9
750V, DE 2,5MM2
05708 | CABO DE COBRE FLEXIVEL COM ISOLAMENTO TERMOPLASTICO, DE 450/ | M | 48 | 2.52 | 0 | 120.96
750V, DE 4MM2
05709 | CABO DE COBRE FLEXIVEL COM ISOLAMENTO TERMOPLASTICO, DE 450/ | M | 140 | 3.71 | 0 | 519.4
750V, DE 6MM2
05710 | CABO DE COBRE FLEXIVEL COM ISOLAMENTO TERMOPLASTICO, DE 450/ | M | 116 | 6.3344 | 0 | 734.7904
750V, DE 10MM2
05726 | ADAPTADOR DE PVC, SOLDAVEL CURTO, COM BOLSA E ROSCA PARA REG | UN | 5 | 1.1 | 0 | 5.5
ISTRO, DE 025MMX3/4"
05732 | TE 90º DE PVC RIGIDO SOLDAVEL, DE 025MM | UN | 14 | 1.49 | 0 | 20.86
05734 | JOELHO 90º DE PVC SOLDAVEL, DE 025MM | UN | 36 | 0.71 | 0 | 25.56
05735 | LUVA DE PVC RIGIDO SOLDAVEL, DE REDUCAO DE 25MMX3/4" | UN | 3 | 1.87 | 0 | 5.61
05741 | ADAPTADOR DE PVC, SOLDAVEL, COM FLANGES LIVRES PARA CAIXA D` | UN | 2 | 266.97 | 0 | 533.94
AGUA, DE 075MMX2.1/2"
05744 | ADAPTADOR DE PVC, SOLDAVEL CURTO, COM BOLSA E ROSCA PARA REG | UN | 4 | 24.22 | 0 | 96.88
ISTRO, DE 075MMX2.1/2"
05749 | CAIXA DE LUZ DE PVC, DE 3"x3" | UN | 2 | 1.34 | 0 | 2.68
05750 | CAIXA DE LUZ DE PVC, DE 4"x2" | UN | 68 | 1.03 | 0 | 70.04
05751 | CAIXA DE LUZ DE PVC, DE 4"x4" | UN | 110 | 2.57 | 0 | 282.7
05759 | JOELHO 90º DE PVC SOLDAVEL COM ROSCA, DE 25MMX1/2" | UN | 1 | 3 | 0 | 3
05766 | JOELHO 90º DE PVC, PARA ESGOTO, DE 100MM | UN | 15 | 5.96 | 0 | 89.4
05767 | TE 90º DE PVC RIGIDO SOLDAVEL, DE 032MM | UN | 1 | 4.66 | 0 | 4.66
05769 | TE 90º DE PVC RIGIDO SOLDAVEL, DE 075MM | UN | 2 | 70.94 | 0 | 141.88
05770 | JOELHO 90º DE PVC, PARA ESGOTO, DE 075MM | UN | 2 | 6.17 | 0 | 12.34
05780 | JOELHO 90º DE PVC SOLDAVEL COM BUCHA DE LATAO, DE 25MMX1/2" | UN | 23 | 5.58 | 0 | 128.34
05785 | JOELHO 90º DE PVC, PARA ESGOTO, DE 050MM | UN | 10 | 2.58 | 0 | 25.8
05786 | JOELHO 45º DE PVC, PARA ESGOTO, DE 050MM | UN | 3 | 2.9 | 0 | 8.7
05791 | JOELHO 90º DE PVC, PARA ESGOTO, DE 040MM | UN | 13 | 1.71 | 0 | 22.23
05795 | CURVA 90º DE PVC CURTA PARA ESGOTO, DE 040MM | UN | 3 | 4.41 | 0 | 13.23
05799 | TE 90º DE PVC RIGIDO SOLDAVEL, COM ROSCA NA BOLSA CENTRAL, D | UN | 1 | 3.13 | 0 | 3.13
E 20MMX1/2"
05844 | ACO CA-50, ESTIRADO, PRECO DE REVENDEDOR, NO DIAMETRO DE 06, | KG | 6856.2 | 9.5853 | 0 | 65718.7339
3MM
05845 | ACO CA-50, ESTIRADO, PRECO DE REVENDEDOR, NO DIAMETRO DE 08, | KG | 3681.99 | 9.5395 | 0 | 35124.3436
0MM
05880 | BUCHA DE NYLON, TIPO S-05 | UN | 18.8 | 0.0149 | 0 | 0.2801
05881 | BUCHA DE NYLON, TIPO S-06 | UN | 1516 | 0.0178 | 0 | 26.9848
05905 | PARAFUSO FERRO, ROSCA SOBERBA, CABECA CHATA, DE (3,5X25)MM | UN | 2128 | 0.1133 | 0 | 241.1024
05906 | PARAFUSO FERRO, ROSCA SOBERBA, CABECA CHATA, DE (3,8X30)MM | UN | 55.9712 | 0.1285 | 0 | 7.1923
05908 | PARAFUSO FERRO, ROSCA SOBERBA, CABECA CHATA, DE (4,8X40)MM | UN | 1516 | 0.2215 | 0 | 335.794
05914 | INTERRUPTOR DE SOBREPOR SIMPLES, DE 10A-250V | UN | 0.9855 | 3.17 | 0 | 3.124
05937 | MACARANDUBA EM PECAS, DE 7,50X30,00CM (3"X12") | M | 112.35 | 126.28 | 0 | 14187.558
05938 | ESTRUTURA METALICAS (PAR),EM ACO GALV.PINTADO,P/BASQUETE,FIX | UN | 1 | 4017 | 0 | 4017
AS,AVANCO LIVRE 1,30M,C/TABELAS COMPENSADO NAVAL,AROS/REDES
05944 | REATOR ELETRONICO DE ALTO FATOR DE POTENCIA (AFT>0,92), PARA | UN | 44 | 20.2 | 0 | 888.8
LAMPADAS FLUORESCENTES - 20W - SIMPLES
05946 | SUPORTE TIPO PE DE GALINHA PARA FIXACAO DE LUMINARIAS | UN | 113 | 2.28 | 0 | 257.64
05953 | BOLSA DE LIGACAO PARA VASO SANITARIO | UN | 14.3911 | 1.72 | 0 | 24.7526
05996 | BOX DE ALUMINIO CURVO, DE 2" | UN | 1.05 | 40.61 | 0 | 42.6405
06021 | FUNDO ANTICORROSIVO DE SECAGEM RAPIDA LARANJA | GL | 26.6 | 63.73 | 0 | 1695.218
06028 | SELADOR PIGMENTADO A BASE DE RESINA ACRILICA MODIFICADA, NA | GL | 31.6821 | 23.18 | 0 | 734.3911
COR BRANCA
06029 | FITA CREPE, EM ROLO DE 25MMX50,00M | UN | 4.4 | 7.71 | 0 | 33.924
07011 | VALVULA DE DESCARGA COM REGISTRO INTEGRADO, DE 1.1/2" | UN | 14 | 138.51 | 0 | 1939.14
07020 | VASO SANITARIO SIFONADO, DE LOUCA BRANCA, TIPO POPULAR | UN | 14.3911 | 128.83 | 0 | 1854.0018
07076 | RALO SIFONADO DE PVC RIGIDO, DE (100X100)MM, COM SAIDA DE 50 | UN | 1 | 13.42 | 0 | 13.42
MM, COM TAMPA CEGA
07132 | JOELHO 90º DE PVC SOLDAVEL, DE 050MM | UN | 33 | 5.55 | 0 | 183.15
07133 | JOELHO 90º DE PVC SOLDAVEL, DE 032MM | UN | 1 | 2.99 | 0 | 2.99
07136 | LUVA DE PVC RIGIDO, SOLDAVEL, DE 50MM | UN | 10.56 | 5.39 | 0 | 56.9184
07137 | TE 90º DE PVC RIGIDO SOLDAVEL, DE 050MM | UN | 30 | 11.23 | 0 | 336.9
07141 | ADAPTADOR DE PVC, SOLDAVEL CURTO, COM BOLSA E ROSCA PARA REG | UN | 30 | 5.51 | 0 | 165.3
ISTRO, DE 050MMX1.1/2"
07142 | ADAPTADOR DE PVC, SOLDAVEL CURTO, COM BOLSA E ROSCA PARA REG | UN | 10.25 | 2.21 | 0 | 22.6525
ISTRO, DE 032MMX1"
07145 | ADAPTADOR DE PVC, SOLDAVEL, COM FLANGES LIVRES PARA CAIXA D` | UN | 2 | 19.47 | 0 | 38.94
AGUA, DE 032MMX1"
07150 | LUVA DE PVC RIGIDO, SOLDAVEL, DE 60MM | UN | 16.83 | 14.1 | 0 | 237.303
07151 | TUBO DE PVC DE DESCARGA, PARA VALVULA DE 1.1/2" | UN | 30 | 6.98 | 0 | 209.4
07160 | LUVA DE PVC RIGIDO, SOLDAVEL, DE 75MM | UN | 12.54 | 24.13 | 0 | 302.5902
07177 | TINTA LATEX ECONOMICA PARA INTERIOR, FOSCA, EM BALDE DE 18 L | UN | 37.896 | 140.43 | 0 | 5321.7353
ITROS
07182 | FUNDO PREPARADOR DE PAREDES ACRILICO, BASE D`AGUA, INCOLOR | GL | 36.8 | 49.66 | 0 | 1827.488
07421 | FILTRO P/USO DOMESTICO, C/1 ELEM.CELULOSE E CARVAO ATIVADO, | UN | 1 | 262.65 | 0 | 262.65
P/VAZAO DE ATE 360L/H, CONEXAO 3/4", S/REG., FORNECIMENTO
07425 | PRIMER EPOXI,ISOCIANATO DE 2 COMPONENTES | GL | 0.48 | 281.99 | 0 | 135.3552
07799 | FECHADURA DE EMBUTIR EM LATAO CROM., P/PORTA EXT.,MACANETA T | UN | 2 | 619.45 | 0 | 1238.9
IPO BOLA EM ZAMAK, DIST. 55MM E PROFUND. 80MM
07805 | FECHADURA DE EMBUTIR EM LATAO CROMADO, P/PORTA INT., MACANET | UN | 28 | 68.91 | 0 | 1929.48
A TIPO ALAVANCA EM ZAMAK, DIST. 55MM E PROFUND. 83MM
07891 | RALO SECO QUADRADO DE PVC, DE (100X53X40)MM, COM GRELHA EM P | UN | 5 | 8.25 | 0 | 41.25
VC
07953 | TEXTURA ACRILICA PARA EXTERIOR/INTERIOR, FOSCA, EM LATA DE 1 | UN | 5.793 | 137.54 | 0 | 796.7692
8 LITROS
07990 | LAMPADA FLUORESCENTE COMPACTA INTEGRADA, ELETRONICA, DE 25W- | UN | 9 | 11.73 | 0 | 105.57
127V, BASE E-27
08000 | TELHA ONDULADA DE CIMENTO, SEM AMIANTO, REFORCADA C/FIOS SIN | UN | 3.2008 | 69.65 | 0 | 222.937
TETICOS (CRFS), DE (2,44X1,10)M E C/ESPES. DE 6MM
08026 | CONECTOR PARAFUSO FENDIDO, TIPO SPLIT BOLT, FABRICADO EM COB | UN | 2.7238 | 36.84 | 0 | 100.3456
RE, PARA CABO DE 120MM2
13680 | TAMPAO COMPLETO DE FERRO FUNDIDO NODULAR ARTICULADO, | UN | 1 | 280 | 0 | 280
DN600MM, CLASSE B125CONFORME ABNT NBR 10160
14314 | ASFALTO MODIFICADO, TIPO II, NBR 9910 | KG | 7.2 | 16.05 | 0 | 115.56
14485 | MICROONIBUS COM CAPACIDADE MINIMA DE 15 LUGARES, MOTOR DIESE | UN | 0.0085716 | 238454.76 | 0 | 2043.9388
L, PRECO SEM PNEUS
14543 | PEDRA BRITADA 1 E 2 (MEDIA), PARA REGIAO METROPOLITANA DO RI | T | 221.6816 | 90.4 | 0 | 20040.0196
O DE JANEIRO
14574 | PO DE PEDRA, PARA REGIAO METROPOLITANA DO RIO DE JANEIRO | T | 1082.016 | 63.4 | 0 | 68599.8144
14611 | LOCACAO ELEVADOR DE OBRA,SISTEMA CREMALHEIRA,TORRE 25,00M,CA | UNXMES | 0.036107 | 6800 | 0 | 245.5276
BINE SIMPLES,CAP. EM TORNO DE 1500KG,4 PARADAS,EXC. OPERADOR
14669 | CALHA CHANFRADA EM CHAPA DE ACO PARA LUMINARIA DE SOBREPOR, | UN | 44 | 10.09 | 0 | 443.96
PARA 1 LAMPADA TUBULAR DE 600MM
14704 | CALHA CHANFRADA EM CHAPA DE ACO PARA LUMINARIA DE SOBREPOR, | UN | 69 | 61.7 | 0 | 4257.3
PARA 4 LAMPADAS TUBULARES DE 1200MM
14790 | BANCA DE MARMORE BRANCO NACIONAL, DE (1,20X0,60)M, COM 3CM D | UN | 11.66 | 352.26 | 0 | 4107.3516
E ESPESSURA E 1 ABERTURA PARA CUBA (EXCLUSIVE CUBA)
14836 | LOCACAO DE ANDAIME METALICO COM ELEMENTOS TUBULARES SOBRE SA | M2XMES | 198.02 | 13 | 0 | 2574.26
PATAS,C/ESCADA DE ACESSO E GUARDA-CORPO,EXCL.PISO E TRANSP.
14919 | CONJUNTO DE 6 PNEUS RADIAIS, 275/80R22.5 | UN | 0.054054 | 12035.46 | 0 | 650.5648
14921 | CONJUNTO DE 3 PNEUS DIAGONAIS, 700-16 | UN | 0.08605 | 2046.78 | 0 | 176.1254
14931 | LAJE PRE-MOLDADA,P/SOBRECARGA DE 3,5KN/M2,VAO DE 4,40M,B11(8 | M2 | 430 | 110.2624 | 0 | 47412.832
+3),ENCHIMENTO H=8CM(VIGOTAS E EPS),ABNT NBR 14859-1/2/3
14932 | LAJE PRE-MOLDADA,P/SOBRECARGA DE 3,5KN/M2,VAO DE 4,10M,B12(8 | M2 | 853 | 108.0583 | 0 | 92173.7299
+4),ENCHIMENTO H=8CM(VIGOTAS E EPS),ABNT NBR 14859-1/2/3
14948 | FECHADURA TIPO TRANQUETA,TRINCO REVER.,LATAO CROM. MACANETA | UN | 3 | 78.21 | 0 | 234.63
ALAVANCA,LATAO CROM.,ROSETA CIRC.LATAO LAM.CROM. TRANQUETA
20015 | MAO-DE-OBRA DE ARMADOR DE CONCRETO ARMADO, INCLUSIVE ENCARGO | H | 2838.9296 | 21.96 | 0 | 62342.8946
S SOCIAIS DESONERADOS
20039 | MAO-DE-OBRA DE BOMBEIRO HIDRAULICO DA CONSTRUCAO CIVIL, INCL | H | 606.2276 | 21.96 | 0 | 13312.7577
USIVE ENCARGOS SOCIAIS DESONERADOS
20041 | MAO-DE-OBRA DE CALAFATE, INCLUSIVE E ENCARGOS SOCIAIS DESONE | H | 26.88 | 21.96 | 0 | 590.2848
RADOS
20045 | MAO-DE-OBRA DE CARPINTEIRO DE ESQUADRIAS DE MADEIRA, INCLUSI | H | 2166.9913 | 23.62 | 0 | 51184.3336
VE ENCARGOS SOCIAIS DESONERADOS
20046 | MAO-DE-OBRA DE CARPINTEIRO DE FORMA DE CONCRETO, INCLUSIVE E | H | 7226.2861 | 21.96 | 0 | 158689.2419
NCARGOS SOCIAIS DESONERADOS
20047 | MAO-DE-OBRA DE CAVOUQUEIRO, INCLUSIVE ENCARGOS SOCIAIS DESON | H | 113.4 | 21.96 | 0 | 2490.264
ERADOS
20060 | MAO-DE-OBRA DE ELETRICISTA DA CONSTRUCAO CIVIL, INCLUSIVE EN | H | 957.5183 | 21.96 | 0 | 21027.1021
CARGOS SOCIAIS DESONERADOS
20082 | MAO-DE-OBRA DE GESSEIRO, INCLUSIVE ENCARGOS SOCIAIS DESONERA | H | 4.2 | 21.96 | 0 | 92.232
DOS
20085 | MAO-DE-OBRA DE LABORATORISTA DE SOLOS A, INCLUSIVE ENCARGOS | H | 31.69 | 30.34 | 0 | 961.4746
SOCIAIS DESONERADOS
20086 | MAO-DE-OBRA DE LABORATORISTA DE SOLOS B, INCLUSIVE ENCARGOS | H | 139.806 | 21.96 | 0 | 3070.1398
SOCIAIS DESONERADOS
20087 | MAO-DE-OBRA DE LADRILHEIRO, INCLUSIVE ENCARGOS SOCIAIS DESON | H | 426.825 | 23.62 | 0 | 10081.6065
ERADOS
20090 | MAO-DE-OBRA DE MARCENEIRO, INCLUSIVE ENCARGOS SOCIAIS DESONE | H | 48.51 | 30.34 | 0 | 1471.7934
RADOS
20091 | MAO-DE-OBRA DE MARMORISTA DE MARMORE E GRANITO, INCLUSIVE EN | H | 89.838 | 21.96 | 0 | 1972.8425
CARGOS SOCIAIS DESONERADOS
20092 | MAO-DE-OBRA DE MARMORISTA DE MARMORITE, INCLUSIVE ENCARGOS S | H | 6812.4735 | 21.96 | 0 | 149601.9181
OCIAIS DESONERADOS
20105 | MAO-DE-OBRA DE MOTORISTA DE CAMINHAO E CARRETA, INCLUSIVE EN | H | 332.68 | 21.96 | 0 | 7305.6528
CARGOS SOCIAIS DESONERADOS
20112 | MAO-DE-OBRA DE OPERADOR DE MAQUINAS AUX. (COMPRESSOR, ROLO C | H | 63.1995 | 21.96 | 0 | 1387.861
OMPACTADOR LEVE...), INCLUSIVE ENCARGOS SOCIAIS DESONERADOS
20115 | MAO-DE-OBRA DE PEDREIRO, INCLUSIVE ENCARGOS SOCIAIS DESONERA | H | 11210.9368 | 21.96 | 0 | 246192.1729
DOS
20118 | MAO-DE-OBRA DE PINTOR, INCLUSIVE ENCARGOS SOCIAIS DESONERADO | H | 5309.85 | 21.96 | 0 | 116604.306
S
20131 | MAO-DE-OBRA DE SERRALHEIRO DA CONSTRUCAO CIVIL, INCLUSIVE EN | H | 410.01 | 23.62 | 0 | 9684.4362
CARGOS SOCIAIS DESONERADOS
20132 | MAO-DE-OBRA DE SERVENTE DA CONSTRUCAO CIVIL, INCLUSIVE ENCAR | H | 42463.6835 | 15.87 | 0 | 673898.6573
GOS SOCIAIS DESONERADOS
20141 | MAO-DE-OBRA DE TAQUEIRO, INCLUSIVE ENCARGOS SOCIAIS DESONERA | H | 20.16 | 21.96 | 0 | 442.7136
DOS
30956 | PERFIL "H" DE ACO CARBONO, P/USOS GERAIS,PADRAO AMERICANO, C | KG | 4.68 | 5.414 | 0 | 25.3375
OMPR.USUAL, PRECO DE USINA, DE 6"X6". FORN.
30957 | PERFIL "U" DE ACO CARBONO, P/USOS GERAIS, PADRAO AMERICANO, | KG | 10.3584 | 5.275 | 0 | 54.6406
COMPR. USUAL, PRECO DE USINA, DE 6"X2". FORN.
30958 | BARRA CHATA DE ACO CARBONO, P/USOS GERAIS, PADRAO AMERICANO, | KG | 4.68 | 4.8839 | 0 | 22.8567
FABRICACAO USUAL, PRECO DE USINA, DE 5" X 1/2". FORN.
31052 | PINUS EM PECAS DE 2,50X22,50M, (1"X9") | M | 5053.1579 | 8.5166 | 0 | 43035.7245
31067 | PINUS EM PECAS DE 7,50X11,25CM, (3"X4.1/2") | M | 1525 | 14.7016 | 0 | 22419.94
05.100.0020-0 | CAFE DA MANHA, CONFORME CONVENCAO DO TRABALHO PARA CONSTRUCA | UN |  | 6.9
O CIVIL E CONDICOES HIGIENICAS E SANITARIAS ADEQUADAS
14612 | CAFE DA MANHA | UN | 1 | 6.9 | 0 | 6.9
05.100.0020-A | CAFE DA MANHA, CONFORME CONVENCAO DO TRABALHO PARA CONSTRUCA | UN |  | 6.9
O CIVIL E CONDICOES HIGIENICAS E SANITARIAS ADEQUADAS
14612 | CAFE DA MANHA | UN | 1 | 6.9 | 0 | 6.9
05.100.0022-0 | REFEICAO CONFORME CONVENCAO DO TRABALHO PARA CONSTRUCAO CIVI | UN |  | 15
L E CONDICOES HIGIENICAS E SANITARIAS ADEQUADAS
14613 | REFEICAO (QUENTINHA) | UN | 1 | 15 | 0 | 15
05.100.0022-A | REFEICAO CONFORME CONVENCAO DO TRABALHO PARA CONSTRUCAO CIVI | UN |  | 15
L E CONDICOES HIGIENICAS E SANITARIAS ADEQUADAS
14613 | REFEICAO (QUENTINHA) | UN | 1 | 15 | 0 | 15
05.100.0024-0 | CESTA BASICA, CONFORME CONVENCAO DO TRABALHO PARA CONSTRUCAO | UNXMES |  | 255
CIVIL
14614 | CESTA BASICA CONFORME CONVENCAO COLETIVA, CONCEDIDA SOMENTE | MES | 1 | 255 | 0 | 255
NO CASO DE NAO HAVER AUSENCIA, JUSTIFICADA OU NAO
05.100.0024-A | CESTA BASICA, CONFORME CONVENCAO DO TRABALHO PARA CONSTRUCAO | UNXMES |  | 255
CIVIL
14614 | CESTA BASICA CONFORME CONVENCAO COLETIVA, CONCEDIDA SOMENTE | MES | 1 | 255 | 0 | 255
NO CASO DE NAO HAVER AUSENCIA, JUSTIFICADA OU NAO
05.100.0026-0 | VALE TRANSPORTE, CONSIDERANDO PASSAGEM IDA E VOLTA | UN |  | 6.95
14615 | VALE TRANSPORTE (IDA E VOLTA BASE MODAL CIDADE RJ), DESCONTO | UN | 1 | 6.953 | 0 | 6.953
DE 1% CONF. CONV. COLETIVA, BASE SALARIO CODIGO 01968
05.100.0026-A | VALE TRANSPORTE, CONSIDERANDO PASSAGEM IDA E VOLTA | UN |  | 6.95
14615 | VALE TRANSPORTE (IDA E VOLTA BASE MODAL CIDADE RJ), DESCONTO | UN | 1 | 6.953 | 0 | 6.953
DE 1% CONF. CONV. COLETIVA, BASE SALARIO CODIGO 01968
05.100.0900-0 | UNIDADE REF.P/COMPL.ADM LOCAL,CONSID:CONSUMO AGUA,TEL.ENERGI | UR |  | 31.73
A ELETRICA,MAT.LIMPEZA E ESCRITORIO,COMPUTADORES,LICENCA OBR
A,MOVEIS E UTENSILIOS,AR COND.BEBEDOURO,ART,RRT,FOTOGRAFIAS
UNIFORMES,DIARIAS,EXAMES ADMISSIONAIS PERIODICOS E DEMISSION
AIS,CURSO CAPACITACAO/TREINAMENTO E ITENS COMPLEMENTEM AS DE
SP.NECESS.EXCL.DESPESAS SUBSIDIOS ALIM.E TRANSPORTE PESSOAL
06096 | VALOR BASICO PARA INSUMOS | UN | 1 | 31.73 | 0 | 31.73
05.100.0900-A | UNIDADE REF.P/COMPL.ADM LOCAL,CONSID:CONSUMO AGUA,TEL.ENERGI | UR |  | 31.73
A ELETRICA,MAT.LIMPEZA E ESCRITORIO,COMPUTADORES,LICENCA OBR
A,MOVEIS E UTENSILIOS,AR COND.BEBEDOURO,ART,RRT,FOTOGRAFIAS
UNIFORMES,DIARIAS,EXAMES ADMISSIONAIS PERIODICOS E DEMISSION
AIS,CURSO CAPACITACAO/TREINAMENTO E ITENS COMPLEMENTEM AS DE
SP.NECESS.EXCL.DESPESAS SUBSIDIOS ALIM.E TRANSPORTE PESSOAL
06096 | VALOR BASICO PARA INSUMOS | UN | 1 | 31.73 | 0 | 31.73
05.103.0000-0 | INDICE GERAL PARA FORNECIMENTO DE MATERIAL DE CONSTRUCAO CIV |  |  | 2112690.08
IL
00001 | AREIA LAVADA, GROSSA, PARA REGIAO METROPOLITANA DO RIO DE JA | M3 | 526.4836 | 118.5 | 0 | 62388.3063
NEIRO
00004 | ARAME RECOZIDO Nº 18 | KG | 793.328 | 12.1446 | 0 | 9634.6512
00005 | ARAME GALVANIZADO Nº 16 | KG | 0.7 | 18.4988 | 0 | 12.9492
00008 | ACIDO MURIATICO | L | 40 | 8.24 | 0 | 329.6
00011 | CANTONEIRA DE ACO DOCE, P/SERRALHERIA, PRECO DE REVENDEDOR, | KG | 17454.916 | 10.8 | 0 | 188513.0925
DE 5/8"X1/8" ATE 1.1/2"X1/8"
00013 | ACO CA-60, ESTIRADO, PRECO DE REVENDEDOR, NO DIAMETRO DE 04, | KG | 8.232 | 10.2606 | 0 | 84.4653
2MM
00017 | ACO CA-50, ESTIRADO, PRECO DE REVENDEDOR, NO DIAMETRO DE 10, | KG | 3698.99 | 9.0551 | 0 | 33494.7243
0MM
00018 | ACO CA-50, ESTIRADO, PRECO DE REVENDEDOR, NO DIAMETRO DE 12, | KG | 3681.99 | 8.6368 | 0 | 31800.6112
5MM
00019 | ACO CA-50, ESTIRADO, PRECO DE REVENDEDOR, NO DIAMETRO DE 16, | KG | 3475.8407 | 8.8 | 0 | 30587.3978
0MM
00020 | ACO CA-50, ESTIRADO, PRECO DE REVENDEDOR, NO DIAMETRO DE 20, | KG | 3119.6547 | 8.8 | 0 | 27452.9611
0MM
00021 | ACO CA-50, ESTIRADO, PRECO DE REVENDEDOR, NO DIAMETRO, DE 25 | KG | 3830.1547 | 8.8 | 0 | 33705.3611
,0MM
00029 | ACO CA-25, ESTIRADO, PRECO DE REVENDEDOR, NO DIAMETRO DE 06, | KG | 641.8214 | 10.3208 | 0 | 6624.1103
3MM
00030 | ACO CA-25, ESTIRADO, PRECO DE REVENDEDOR, NO DIAMETRO DE 08, | KG | 0.22 | 9.5173 | 0 | 2.0938
0MM
00031 | ACO CA-25, ESTIRADO, PRECO DE REVENDEDOR, NO DIAMETRO DE 10, | KG | 7.9014 | 10.3111 | 0 | 81.4721
0MM
00032 | ACO CA-25, ESTIRADO, PRECO DE REVENDEDOR, NO DIAMETRO DE 12, | KG | 7.9014 | 10.3111 | 0 | 81.4721
5MM
00077 | AZULEJO BRANCO, BRILHANTE EXTRA, DE (15x15)CM | M2 | 300.52 | 31.19 | 0 | 9373.2188
00078 | FIXADOR P/CAIACAO, EM FRASCO DE 150ML | UN | 22.5 | 1.38 | 0 | 31.05
00080 | CHAPA LAMINADA (COMP.DE CELULOSE C/RESINA PRENSADA EM AUTO-C | UN | 28 | 380.07 | 0 | 10641.96
LAVE), "VERDE SUPER QUADRO ESCOLAR", (1,25X3,08)M C/ESP.1MM
00084 | PERFIL "H" DE ACO CARBONO, P/USOS GERAIS,PADRAO AMERICANO, C | KG | 4.68 | 5.414 | 0 | 25.3375
OMPR.USUAL, PRECO DE USINA, DE 6"X6". FORN.
00085 | PERFIL "U" DE ACO CARBONO, P/USOS GERAIS, PADRAO AMERICANO, | KG | 10.3584 | 5.275 | 0 | 54.6406
COMPR. USUAL, PRECO DE USINA, DE 6"X2". FORN.
00086 | BARRA CHATA DE ACO CARBONO, P/USOS GERAIS, PADRAO AMERICANO, | KG | 4.68 | 4.8839 | 0 | 22.8567
FABRICACAO USUAL, PRECO DE USINA, DE 5" X 1/2". FORN.
00087 | CHAPA DE ACO CARBONO,P/USOS GERAIS,LAMINADA FRIO,SUPERF.COM. | KG | 11.934 | 9.6972 | 0 | 115.7264
,TAM.PADRAO,BORDAS UNIV.,REC.BRANCO,PRECO DE USINA,ESP.1,5MM
00088 | CHUMBO VIRGEM EM LINGOTE | KG | 0.6006 | 32 | 0 | 19.2192
00089 | COBRE ELETROLITICO, TIPO PRENSADO-BARRA | KG | 0.546 | 122.64 | 0 | 66.9614
00090 | COBRE ELETROLITICO, TIPO LAMINADO-CHAPA | KG | 0.546 | 122.64 | 0 | 66.9614
00091 | FERRO GUSA "E", EM LINGOTE, C/1,91 A 2,4% DE SILICIO | KG | 18.4704 | 4.25 | 0 | 78.4992
00096 | LATAO EM BARRA, PRENSADO, RETANGULAR | KG | 0.39 | 138.25 | 0 | 53.9175
00097 | LATAO EM CHAPA, DE (1,2x0,60)M, E C/ESPES. DE 3,5MM | KG | 0.39 | 72.85 | 0 | 28.4115
00098 | FIO SOLIDO DE COBRE ELETROLITICO, NU, TEMPERA MEIO DURA, CLA | KG | 19.425 | 72.0093 | 0 | 1398.7807
SSE 1, SECAO CIRCULAR DE 1,0 A 16,0MM2
00115 | BUCHA E ARRUELA DE ALUMINIO PARA ELETRODUTO, DE 3/4" | UN | 633.05 | 1.1755 | 0 | 744.1503
00119 | BOTAO DE CAMPAINHA | UN | 1 | 5.32 | 0 | 5.32
00124 | ESMALTE SINTETICO ALQUIDICO ALTO BRILHO, BRILHANTE, ACETINAD | GL | 23.63 | 101.03 | 0 | 2387.3389
O OU FOSCO
00125 | TINTA FUNDO SINTETICO NIVELADOR, PARA MADEIRA, INTERIORES E | GL | 60.6328 | 84.9 | 0 | 5147.7274
EXTERIORES
00148 | TUBO DE ACO GALVANIZADO, COM COSTURA, PESADO, NBR 5580, DN=3 | M | 41.5951 | 26.64 | 0 | 1108.0933
/4"
00149 | CIMENTO PORTLAND CP II 32, EM SACO DE 50KG | KG | 239594.4395 | 0.58 | 0 | 138964.7749
00150 | CIMENTO BRANCO | KG | 7406.39 | 1.88 | 0 | 13924.0132
00153 | COBOGO DE CONCRETO VAZADO, COM FUROS QUADRADOS, MEDINDO APRO | UN | 112 | 28.1 | 0 | 3147.2
XIMADAMENTE 50X50X5CM
00160 | CHAPA DE ACO CARBONO, GALVANIZADA, PARA USOS GERAIS, TAMANHO | KG | 150.44 | 16.9124 | 0 | 2544.3015
PADRAO, PRECO DE REVENDEDOR, COM ESPESSURA DE 0,5MM
00168 | CERA EM PASTA PARA ASSOALHO | KG | 2.88 | 33.74 | 0 | 97.1712
00197 | TUBO DE ACO GALVANIZADO, COM COSTURA, PESADO, NBR 5580, DN=3 | M | 36.2917 | 120.85 | 0 | 4385.8515
"
00200 | CAIXA INCENDIO ACO (70X50X25)CM,C/MANGUEIRA TIPO 2 NO DIAMET | UN | 6 | 1332.09 | 0 | 7992.54
RO DE 1.1/2",EMPATADA C/REGISTRO,INCL. 2 LANC. MANG. 15,00M
00209 | CAL HIDRATADA | KG | 660 | 0.75 | 0 | 495
00215 | GASOLINA COMUM NA BOMBA | L | 407.885 | 4.97 | 0 | 2027.1885
00218 | OLEO DIESEL COMBUSTIVEL COMUM, NA BOMBA | L | 1939.935 | 6.32 | 0 | 12260.3892
00220 | OLEO LUBRIFICANTE MINERAL MULTIVISCOSO, CLASSIFICACAO API CG | L | 59.1056 | 24.87 | 0 | 1469.9575
-4, GRAU SAE 20W-40
00222 | GRAXA COMUM P/LUBRIFICACAO DE CHASSIS, EM TAMBORES DE 170KG | KG | 17.0526 | 9.85 | 0 | 167.9682
00225 | ADESIVO DE CONTATO A BASE DE SOLVENTES, RESINAS E BORRACHAS | GL | 10.71 | 92.69 | 0 | 992.7099
SINTETICAS E ADITIVOS, EMBALAGEM DE 3,2L/2,8KG
00252 | PARAFUSO C/ROSCA, DE (8x100)MM | UN | 15.488 | 1.46 | 0 | 22.6125
00279 | CHAPA LAMINADA C/ACABAMENTO BRILHANTE, DE (1,25X3,08)M, C/ES | UN | 6.93 | 129.78 | 0 | 899.3754
PES. DE 0,8MM
00282 | CABO DE COBRE FLEXIVEL COM ISOLAMENTO TERMOPLASTICO, DE 450/ | M | 20 | 9.748 | 0 | 194.96
750V, DE 16MM2
00284 | FIO C/ISOLAMENTO TERMOPLASTICO ANTICHAMA DE 750V, DE 04,0MM2 | M | 30 | 3.7082 | 0 | 111.246
00285 | FIO C/ISOLAMENTO TERMOPLASTICO ANTICHAMA DE 750V, DE 02,5MM2 | M | 1916 | 1.97 | 0 | 3774.52
00286 | FIO C/ISOLAMENTO TERMOPLASTICO ANTICHAMA DE 750V, DE 01,5MM2 | M | 50 | 1.36 | 0 | 68
00289 | CABO SOLIDO DE COBRE ELETROLITICO NU, TEMPERA MOLE, CLASSE 2 | KG | 0.525 | 72.0093 | 0 | 37.8049
, SECAO CIRCULAR DE 10,0 A 500,0MM2
00290 | SOLVENTE EPOXY | L | 0.5 | 68.0944 | 0 | 34.0472
00297 | GESSO P/FORRO, TIPO ESTUQUE | KG | 63.712 | 0.79 | 0 | 50.3325
00309 | INTERRUPTOR DE EMBUTIR, FOSFORESCENTE, C/PLACA, DE 1 TECLA S | UN | 6 | 4.38 | 0 | 26.28
IMPLES
00316 | JUNTA PLASTICA, P/PISO, ALTURA DE 17MM, E C/ESPES. DE 3MM | M | 3065 | 1 | 0 | 3065
00324 | LIXA P/MADEIRA Nº100 | UN | 1430 | 0.63 | 0 | 900.9
00349 | PINUS, EM PECAS DE 2,50X30,00CM (1"X12") | M | 6819.5566 | 12.53 | 0 | 85449.0436
00350 | PINUS EM PECAS DE 2,50X22,50CM, (1"X9") | M | 5053.1579 | 8.5166 | 0 | 43035.7245
00368 | PINUS, EM PECAS DE 7,50X7,50CM (3"X3") | M | 3572.0112 | 7.16 | 0 | 25575.6002
00378 | RODAPE EM MADEIRA DE LEI, CANTO BOLEADO, DE (2X5)CM, GRUPO V | M | 28.35 | 12.44 | 0 | 352.674
I
00379 | MACARANDUBA EM RIPAS, DE (2X10)CM | M | 11.4 | 20.132 | 0 | 229.5048
00391 | PLACA DE MARMORE BRANCO NACIONAL, POLIDO, COM ESPESSURA DE 2 | M2 | 36.96 | 240 | 0 | 8870.4
CM
00408 | GRANILHA Nº 1 BRANCA | KG | 25450.33 | 0.7 | 0 | 17815.231
00413 | MASSA PARA MADEIRA | GL | 87.508 | 60.4 | 0 | 5285.4832
00418 | CEDRO EM TABUAS, PRANCHETAS E PRANCHOES, PARA ESQUADRIAS | M3 | 24.8479 | 8780 | 0 | 218164.2679
00437 | OLEO DE LINHACA | L | 0.768 | 25.24 | 0 | 19.3843
00453 | PREGO COM OU SEM CABECA, EM CAIXAS DE 50KG, OU QUANTIDADES E | KG | 550.1224 | 18.34 | 0 | 10089.2444
QUIVALENTES, Nº12X12 A 18X30
00456 | POSTE DE CONCRETO, C/SECAO CIRCULAR, C/07,00M DE COMPR., PAD | UN | 1 | 695 | 0 | 695
RAO ABNT, EXCLUSIVE TRANSP., C/CARGA NOM.HORIZ.TOPO 100KGF
00491 | PLACA P/PORTA WC,ACRILICO,IMPRES."SILK-SCREEN", FUNDO BRANCO | UN | 2 | 130 | 0 | 260
E DESENHO AZUL, C/ESPES.3,2MM, (39X19)CM
00510 | RECEPTACULO DE PORCELANA P/LAMPADA, BASE E-27 | UN | 1.1849 | 2.53 | 0 | 2.9979
00519 | SAIBRO | M3 | 287.8806 | 99.13 | 0 | 28537.6004
00558 | TIJOLO CERAMICO, MACICO, DE (07X10X20)CM | UN | 1965 | 1.1 | 0 | 2161.5
00559 | TIJOLO CERAMICO, FURADO, DE (10X20X20)CM | UN | 32641.04 | 0.78 | 0 | 25460.0112
00560 | TIJOLO CERAMICO, FURADO, DE (10X20X30)CM | UN | 32445 | 1.2 | 0 | 38934
00562 | TELHA CANAL COMUM DE 1ª, COM 32 UN/M2 | UN | 19008 | 1.5 | 0 | 28512
00564 | CUMEEIRA DE TELHA DE MARSELHA COMUM, DE 1ª | UN | 195 | 2.3 | 0 | 448.5
00597 | VERNIZ COPAL BRILHANTE PARA INTERIOR | GL | 2.1 | 74.15 | 0 | 155.715
00600 | VIDRO PLANO TRANSPARENTE, COMUM, COM ESPESSURA DE 3MM | M2 | 268.7889 | 70.452 | 0 | 18936.713
00665 | PARAFUSO DE LATAO, ROSCA SOBERBA, CABECA CHATA, DE 5,5MMX2.1 | UN | 50.3924 | 1.63 | 0 | 82.1397
/2"
00666 | BUCHA DE NYLON, TIPO S-12 | UN | 51.9554 | 0.0696 | 0 | 3.6161
00688 | LIGACAO DE AGUA CEDAE, PARA INSTALACAO NO PASSEIO, DE 3/4", | UN | 1 | 990.4339 | 0 | 990.4339
VAZAO DE 3,0M3/H (VALOR TOTAL)
00701 | REGISTRO DE GAVETA DE BRONZE, DE 1ª QUALIDADE COM ROSCA DE A | UN | 0.39107 | 29.25 | 0 | 11.4389
MBOS OS LADOS, DE 1/2"
00702 | REGISTRO DE GAVETA DE BRONZE, DE 1ª QUALIDADE COM ROSCA DE A | UN | 2 | 29.52 | 0 | 59.04
MBOS OS LADOS, DE 3/4"
00703 | REGISTRO DE GAVETA DE BRONZE, DE 1ª QUALIDADE COM ROSCA DE A | UN | 1.1936 | 66.44 | 0 | 79.3028
MBOS OS LADOS, DE 1"
00707 | REGISTRO DE GAVETA DE BRONZE, DE 1ª QUALIDADE COM ROSCA DE A | UN | 2 | 274.1 | 0 | 548.2
MBOS OS LADOS, DE 2.1/2"
00724 | TARIFA DE ENERGIA ELETRICA, TIPO COMERCIAL | KWH | 297.865 | 1.0286 | 0 | 306.3839
00760 | PORTA LISA, SEMI-OCA PARA PINTURA, DE (80X210X3,5)CM | UN | 25.8014 | 133.9 | 0 | 3454.8075
00761 | PORTA LISA, SEMI-OCA PARA PINTURA, DE (70X210X3,5)CM | UN | 5 | 125 | 0 | 625
00762 | PORTA LISA, SEMI-OCA PARA PINTURA, DE (60X210X3,5)CM | UN | 19.3872 | 117 | 0 | 2268.3024
00784 | CAIXA D'AGUA DE FIBRA DE VIDRO OU POLIETILENO, COM CAPACIDAD | UN | 0.1758 | 232.15 | 0 | 40.812
E DE 0500 LITROS
00788 | CAIXA D'AGUA DE FIBRA DE VIDRO OU POLIETILENO, COM CAPACIDAD | UN | 1.0266 | 348.14 | 0 | 357.3936
E DE 1000 LITROS
00791 | CAIXA D'AGUA, FIBRA DE VIDRO OU POLIETILENO, COM CAPACIDADE | UN | 0.6383 | 212.99 | 0 | 135.9515
APROXIMADAMENTE DE 0300 LITROS
00798 | PINUS EM PECAS DE 7,50 X 11,25CM, (3"X4.1/2") | M | 1525 | 14.7016 | 0 | 22419.94
00819 | TINTA A BASE DE BORRACHA CLORADA, P/ACABAMENTO A CORES | GL | 2.4 | 135.18 | 0 | 324.432
00840 | DETERGENTE NEUTRO P/LIMPEZA INDUSTRIAL, EM SACO DE 25KG | KG | 0.6 | 20.57 | 0 | 12.342
00841 | ESCOVA DE ACO, SEM CABO E SEM ALCA, DE (18X6)CM | UN | 40 | 11.65 | 0 | 466
00843 | TUBO CERAMICO, ESGOTO SANITARIO, DE 100MM E COM COMPRIMENTO | M | 3.44 | 24 | 0 | 82.56
DE 1,00M
00872 | CURVA 45º OU 90º DE CERAMICA PARA ESGOTO COM JUNTA ARGAMASSA | UN | 1 | 28 | 0 | 28
, DE 0100MM
00892 | VIBRADOR DE IMERSAO, TUBO DE (48X480)MM, COM MANGOTE DE 5,00 | UN | 0.031656 | 2020.07 | 0 | 63.9473
M DE COMPRIM. COM MOTOR ELETRICO DE 2CV
00948 | FECHO DE EMBUTIR, DE ALAVANCA, LATAO LAMINADO CROMADO, COM 4 | UN | 2 | 144.62 | 0 | 289.24
0CM DE ALTURA
00974 | FECHO SOBREPOR, LIVRE-OCUPADO, LATAO FUNDIDO CROMADO, INCLUS | UN | 16 | 36.98 | 0 | 591.68
IVE TARJETA COM TRANCA FIXA
00986 | TARJETA DE FIO REDONDO, EM FERRO CROMADO, DE 2" | UN | 0.78214 | 4.02 | 0 | 3.1442
01323 | GUINDAUTO MONTADO SOBRE CHASSIS DE CAMINHAO, EXCLUSIVE O CHA | UN | 0.0044364 | 118100 | 0 | 523.9388
SSIS, CAPACIDADE DE 3,5T
01332 | ROMPEDOR PNEUMATICO (MARTELETE), COM 32,6KG DE PESO, CONSUMO | UN | 0.03618 | 7569.1823 | 0 | 273.853
DE AR 38,8L/S, FREQUENCIA IMPACTO 1.100 IMP/MIN.
01361 | CHAPA DE MADEIRA COMPENSADA, PLASTIFICADA, COM ESPESSURA DE | M2 | 15.8752 | 37.8 | 0 | 600.0826
10MM
01424 | COMPRESSOR DE AR PORTATIL E REBOCAVEL, P. TRAB. APROX. 102PS | UN | 0.0088704 | 125213.5 | 0 | 1110.6938
I, C/MOTOR DIESEL 040CV E DESC. LIVRE EFET. APROX. 200PCM
01428 | CAMINHAO BASCULANTE, NO TOCO, PRECO SEM PNEUS, CAPACIDADE DE | UN | 0.022734 | 366964.54 | 0 | 8342.3884
5,00M3
01434 | BETONEIRA PARA 320 LITROS DE MISTURA SECA, SEM CARREGAMENTO | UN | 0.030569 | 9141.58 | 0 | 279.449
MECANICO E TAMBOR REVERSIVEL, COM MOTOR A GASOLINA
01583 | CABO DE ACO COM ALMA DE CANHAMO, 6 PERNAS DE 19 FIOS, NO DIA | M | 3.307 | 26.5 | 0 | 87.6355
METRO DE 1/2"
01584 | MOTOR 5CV C/UMA PONTA EIXO, C/ROSCA A ESQUERDA, DOTADO FLANG | UN | 0.01134 | 1502.98 | 0 | 17.0438
E DUPLO ZINC. P/FIXACAO SERRA CIRC.OU DISCO E PORCA FIXACAO
01585 | CAMINHAO COM CARROCERIA FIXA, NO TOCO, PRECO SEM PNEUS, CAPA | UN | 0.0011719 | 293269.54 | 0 | 343.6826
CIDADE DE 3,5T
01598 | CAMINHAO BASCULANTE, NO TOCO, PRECO SEM PNEUS, CAPACIDADE DE | UN | 0.0002306 | 360164.54 | 0 | 83.0539
4,00M3
01599 | CAMINHAO COM CARROCERIA FIXA, NO TOCO, PRECO SEM PNEUS, CAPA | UN | 0.015776 | 338358.54 | 0 | 5338.012
CIDADE DE 7,5T
02256 | TACO DE MADEIRA IPE, PAU MARFIM OU GONCALO ALVES, DE (7X21)C | M2 | 25.2 | 154.13 | 0 | 3884.076
M
02258 | ADUELA EM MADEIRA DE LEI, DE (13X3)CM, GRUPO V | M | 169.3 | 34.84 | 0 | 5898.412
02259 | ALIZAR EM MADEIRA DE LEI, DE (5X2)CM, GRUPO V | M | 338.6 | 9.42 | 0 | 3189.612
02260 | MARCO EM MADEIRA DE LEI, DE (7X3)CM, GRUPO V | M | 64 | 29.92 | 0 | 1914.88
02290 | PLACA DE IDENTIFICACAO DE PORTAS, EM ACRILICO, DE (25X8)CM E | UN | 22 | 41.2 | 0 | 906.4
COM ESPES. DE 4M M
02295 | JUNCAO SIMPLES DE REDUCAO DE PVC, P/ESGOTO PRIMARIO, DE (075 | UN | 1 | 10.72 | 0 | 10.72
X050)MM
02299 | BUCHA LONGA DE PVC, PARA ESGOTO, DE (50X40)MM | UN | 5 | 2.37 | 0 | 11.85
02315 | DISJUNTOR, MONOPOLAR, DE 10 A 32A, 3KA, MODELO DIN, TIPO C | UN | 36.1955 | 8.25 | 0 | 298.6132
02316 | CORDAO PARALELO COM ISOLAMENTO TERMOPLASTICO, ATE 750V, DE 2 | M | 17.7742 | 3.2293 | 0 | 57.3983
X2,5MM2
02317 | FITA ISOLANTE, ROLO DE 19MMX20M | UN | 16.5045 | 5.25 | 0 | 86.6486
02323 | CAIXA DE GORDURA, PRE-FABRICADA DE CONCRETO, COM TAMPA, MODE | UN | 2 | 120.71 | 0 | 241.42
LO SIMPLES
02338 | ELETRODUTO DE PVC PRETO,RIGIDO ROSQUEAVEL,COM ROSCA EM AMBAS | UN | 4 | 7.87 | 0 | 31.48
EXTREMIDADES,EM BARRAS DE 3 METROS,DE 1/2"
02339 | ADESIVO PLASTICO PARA PVC RIGIDO, EM BISNAGA DE 75G | UN | 51.2065 | 4.33 | 0 | 221.7243
02341 | ELETRODUTO DE PVC PRETO, RIGIDO ROSQUEAVEL, COM ROSCA EM AMB | UN | 377.9635 | 10.1 | 0 | 3817.4314
AS EXTREMIDADES, EM BARRAS DE 3 METROS, DE 3/4"
02343 | ELETRODUTO DE PVC PRETO,RIGIDO ROSQUEAVEL,COM ROSCA EM AMBAS | UN | 68.255 | 14.09 | 0 | 961.713
EXTREMIDADES,EM BARRAS DE 3 METROS,DE 1"
02344 | ELETRODUTO DE PVC PRETO, RIGIDO ROSQUEAVEL, COM ROSCA EM AMB | UN | 16.06 | 18.53 | 0 | 297.5918
AS EXTREMIDADES, EM BARRAS DE 3 METROS, DE 1.1/4"
02345 | ELETRODUTO DE PVC PRETO, RIGIDO ROSQUEAVEL, COM ROSCA EM AMB | UN | 10.0375 | 22.63 | 0 | 227.1486
AS EXTREMIDADES, EM BARRAS DE 3 METROS, DE 1.1/2"
02346 | ELETRODUTO DE PVC PRETO,RIGIDO ROSQUEAVEL EM AMBAS EXTREMIDA | UN | 1.05 | 32.77 | 0 | 34.4085
DES,EM BARRAS DE 3 METROS,DE 2"
02355 | VALVULA DE ESCOAMENTO, P/LAVATORIO, 1603, EM METAL CROMADO, | UN | 12 | 23.04 | 0 | 276.48
DE 1"
02356 | SIFAO EM METAL CROMADO, DE 1.1/2"X1.1/2" | UN | 2 | 92.15 | 0 | 184.3
02368 | INTERRUPTOR DE EMBUTIR, FOSFORESCENTE, COM PLACA, DE 2 TECLA | UN | 24 | 6.91 | 0 | 165.84
S PARALELAS
02369 | INTERRUPTOR DE EMBUTIR, FOSFORESCENTE, COM PLACA, DE 3 TECLA | UN | 2 | 11.17 | 0 | 22.34
S PARALELAS
02370 | TOMADA ELETRICA 2P+T, 10A/250V, PADRAO BRASILEIRO, DE EMBUTI | UN | 60 | 6.34 | 0 | 380.4
R, COM PLACA 4"X2"
02376 | FUSIVEL FACA, DE 250V, DE 100A | UN | 3 | 61.94 | 0 | 185.82
02379 | CURVA 90º DE PVC RIGIDO, ROSQUEAVEL, PARA ELETRODUTO, DE 1.1 | UN | 2 | 4.7 | 0 | 9.4
/2"
02384 | FOSSA SEPTICA "IMHOFF", MEDINDO 2500 X 2800MM | UN | 1 | 12270 | 0 | 12270
02385 | LIXA D'AGUA Nº 100 | UN | 503.6 | 1.43 | 0 | 720.148
02394 | TORNEIRA PARA PIA OU TANQUE 1158 OU SIMILAR, DE APROXIMADAME | UN | 7 | 52.44 | 0 | 367.08
NTE 1/2"X18CM, EM METAL CROMADO
02409 | CHAVE BLINDADA, TRIPOLAR, DE 030AX250V | UN | 1 | 400.22 | 0 | 400.22
02431 | DISJUNTOR, TRIPOLAR, 180A A 225A, 50KA, MODELO CAIXA MOLDADA | UN | 1.05 | 373 | 0 | 391.65
, TIPO C
02432 | DISJUNTOR, TRIPOLAR, 125 A 160A, 50KA, MODELO CAIXA MOLDADA, | UN | 1.05 | 326.92 | 0 | 343.266
TIPO C
02437 | QUADRO DE DISTRIBUICAO DE ENERGIA,100A,DE EMBUTIR,BARRAMENTO | UN | 2 | 341.44 | 0 | 682.88
TRIFASICO E NEUTRO,DISP.P/CHAVE GERAL,P/ATE 18 DISJUNTORES
02440 | DISJUNTOR, TRIPOLAR, DE 10 A 32A, 3KA, MODELO DIN, TIPO C | UN | 6 | 40.89 | 0 | 245.34
02441 | DISJUNTOR, TRIPOLAR, DE 80 A 100A, 3KA, MODELO DIN, TIPO C | UN | 3 | 134.39 | 0 | 403.17
02472 | GLOBO ESFERICO, EM VIDRO, TIPO LEITOSO, DE (10X15)CM | UN | 8.1732 | 24.19 | 0 | 197.7101
02481 | POSTE DE CONCRETO, COM SECAO CIRCULAR, COM 11,00M DE COMPRIM | UN | 11 | 1745 | 0 | 19195
. PADRAO ABNT, EXCLUS. TRANSP.C/CARGA NOM.HORIZ.TOPO 200KGF
02499 | QUADRO DE DISTRIBUICAO DE ENERGIA,DE EMBUTIR,BARRAMENTO NEUT | UN | 2 | 52.41 | 0 | 104.82
RO,SEM DISP.P/CHAVE GERAL,P/ATE 08 DISJUNTORES
02500 | PLACA ESPELHO CINZA EM POLIESTIRENO ALTO IMPACTO, PARA CAIXA | UN | 6 | 1.31 | 0 | 7.86
DE EMBUTIR DE 4"X2" PARA TOMADA
02501 | CONDUITE FLEXIVEL, GALVANIZADO DE 1.1/2" | M | 1 | 29.62 | 0 | 29.62
02502 | FLANGE DE PVC RIGIDO COM ROSCA SEXTAVADA, SEM FUROS, DE 3/4" | UN | 0.39107 | 12.68 | 0 | 4.9588
02504 | CONCRETO BOMBEAVEL, UTILIZANDO BRITA 1, DE 15MPA | M3 | 349.65 | 430 | 0 | 150349.5
02523 | INSTALACAO AVULSA DE BOMBA DE CONCRETO | M3 | 333 | 42 | 0 | 13986
02552 | CHAPA DE MADEIRA COMPENSADA DE PINUS, VIROLA OU EQUIVALENTE, | M2 | 91 | 46.44 | 0 | 4226.04
DE 2,20 X 1,6M, COM ESPESSURA DE 10MM
02555 | CHAPA DE MADEIRA COMPENSADA DE PINUS, VIROLA OU EQUIVALENTE, | M2 | 10.6129 | 88.2 | 0 | 936.0622
DE 2,20 X 1,6M, COM ESPESSURA DE 20MM
02562 | TUBO DE PVC RIGIDO ROSQUEAVEL, EM BARRAS DE 6,00M, ROSCA EM | UN | 0.34074 | 50.5 | 0 | 17.2072
AMBAS AS EXTREMIDADES, DE 1/2"
02563 | TUBO DE PVC RIGIDO ROSQUEAVEL, EM BARRAS DE 6,00M, ROSCA EM | UN | 2.3829 | 71.5157 | 0 | 170.4179
AMBAS AS EXTREMIDADES, DE 3/4"
02564 | TUBO DE PVC RIGIDO ROSQUEAVEL, EM BARRAS DE 6,00M, ROSCA EM | UN | 0.24394 | 141.01 | 0 | 34.3974
AMBAS AS EXTREMIDADES, DE 1"
02572 | REGULADOR SEGUNDO ESTAGIO, PARA BOTIJAO DE GAS, DE 45KG | UN | 2.4 | 164.8 | 0 | 395.52
02577 | PIG-TAIL, P/BOTIJAO DE 45KG | UN | 4.8 | 26.99 | 0 | 129.552
02578 | TUBO FLEXIVEL METALICO DE 1/2" MACHO X 1/2" FEMEA, TAM.1,00M | UN | 2.4 | 84.02 | 0 | 201.648
C/PRES.DE OPER.5KPA, P/INSTAL.DOMEST.GAS CANALIZ.ATE 60KW
02586 | REGISTRO DE PRESSAO, DE 3/4" | UN | 1.7 | 37.27 | 0 | 63.359
02591 | MICTORIO COLETIVO, DE ACO INOXIDAVEL, CHAPA 20/304, C/CRIVO | M | 1.7 | 1071 | 0 | 1820.7
DE SAIDA CROMADA, C/SECAO (580X300)MM
02592 | CUBA DE ACO INOXIDAVEL, CHAPA 20/304, SIMPLES, MEDINDO APROX | UN | 2.22 | 430.85 | 0 | 956.487
IMADAMENTE (500X400X200)MM, CHAPA 20/304
02593 | VALVULA DE ESCOAMENTO, P/PIA DE COZINHA, 1623, EM METAL CROM | UN | 2 | 33.23 | 0 | 66.46
ADO, DE 1.1/2"X3.3/4"
02602 | MACARANDUBA EM PECAS, DE 7,50X15,00CM (3"X6") | M | 78.6 | 56.55 | 0 | 4444.83
02603 | MACARANDUBA EM PECAS, DE 7,50X11,25CM (3"X4.1/2") | M | 403.2 | 41.6 | 0 | 16773.12
02604 | MACARANDUBA EM PECAS, DE 7,50X7,50CM (3"X3") | M | 1167.97 | 21.53 | 0 | 25146.3941
02605 | MACARANDUBA EM RIPAS, DE (1,5x4)CM | M | 2442.24 | 4.5 | 0 | 10990.08
02611 | TUBO DE PVC RIGIDO ROSQUEAVEL, EM BARRAS DE 6,00M, ROSCA EM | UN | 1.4 | 226.5 | 0 | 317.1
AMBAS AS EXTREMIDADES, DE 2"
02614 | TUBO DE PVC RIGIDO SOLDAVEL, PONTA/BOLSA, PARA ESGOTO, EM BA | UN | 7.2607 | 35.22 | 0 | 255.7234
RRAS DE 6,00M, DE 040MM
02615 | TUBO DE PVC RIGIDO, PONTA/BOLSA COM VIROLA, EM BARRAS DE 6,0 | UN | 5.583 | 57.2 | 0 | 319.3476
0M, DE 050MM
02616 | TUBO DE PVC RIGIDO, PONTA/BOLSA COM VIROLA, EM BARRAS DE 6,0 | UN | 3.4879 | 86.32 | 0 | 301.0731
0M, DE 75MM
02617 | TUBO DE PVC RIGIDO, PONTA/BOLSA COM VIROLA, EM BARRAS DE 6,0 | UN | 8.3131 | 79.5 | 0 | 660.893
0M, DE 100MM
02618 | FLANGE DE PVC RIGIDO COM ROSCA SEXTAVADA, SEM FUROS, DE 1.1/ | UN | 0.39107 | 14.87 | 0 | 5.8152
4"
02623 | JOELHO 90º DE PVC RIGIDO ROSQUEAVEL, DE 1/2" | UN | 2.9311 | 1.85 | 0 | 5.4225
02624 | JOELHO 90º DE PVC RIGIDO ROSQUEAVEL, DE 3/4" | UN | 73.0636 | 2.74 | 0 | 200.1943
02625 | JOELHO 90º DE PVC RIGIDO ROSQUEAVEL, DE 1" | UN | 0.97574 | 4.66 | 0 | 4.547
02629 | NIPEL DE PVC, COM ROSCA, DE 1/2" | UN | 19.9757 | 1.02 | 0 | 20.3753
02635 | TE 90º DE PVC RIGIDO ROSQUEAVEL, DE 3/4" | UN | 2.4 | 3.86 | 0 | 9.264
02640 | CURVA 90º DE PVC RIGIDO, ROSQUEAVEL, PARA ELETRODUTO, DE 2" | UN | 2.1 | 5.6364 | 0 | 11.8364
02643 | LUVA DE PVC RIGIDO ROSQUEAVEL, PARA ELETRODUTO, DE 3/4" | UN | 118 | 0.8104 | 0 | 95.6272
02645 | LUVA DE PVC RIGIDO ROSQUEAVEL, PARA ELETRODUTO, DE 2" | UN | 2.1 | 3.6696 | 0 | 7.7062
02648 | CHUVEIRO DE PLASTICO BRANCO COMPLETO | UN | 0.39107 | 7.11 | 0 | 2.7805
02653 | CURVA 90º DE PVC CURTA PARA ESGOTO, DE 050MM | UN | 3.9554 | 10.02 | 0 | 39.6327
02654 | CURVA 90º DE PVC CURTA PARA ESGOTO, DE 075MM | UN | 6 | 23.78 | 0 | 142.68
02655 | CURVA 90º DE PVC CURTA PARA ESGOTO, DE 100MM | UN | 1.9554 | 22.56 | 0 | 44.1129
02656 | JUNCAO SIMPLES DE PVC, PARA ESGOTO PRIMARIO, DE (050X050)MM | UN | 2.5 | 8.64 | 0 | 21.6
02661 | JUNCAO SIMPLES DE PVC, PARA ESGOTO PRIMARIO, DE (040X040)MM | UN | 5 | 3.9 | 0 | 19.5
02669 | ADAPTADOR DE PVC, PARA VALVULA DE PIA E LAVATORIO, DE 40MM | UN | 16.9554 | 1.1666 | 0 | 19.7801
02670 | CURVA 90º DE PVC LONGA PARA ESGOTO, DE 040MM | UN | 4.8 | 6.28 | 0 | 30.144
02672 | RALO SIFONADO DE PVC RIGIDO, COM SAIDA DE 75MM, COM GRELHA R | UN | 7.9554 | 46.95 | 0 | 373.5042
EDONDA E PORTA GRELHA, DE (150X185X75)MM
02723 | LUMINARIA FECHADA, P/ILUM.DE RUAS, AVENIDAS, PRACAS, NA FORM | UN | 11 | 448.05 | 0 | 4928.55
A OVOIDE, P/LAMPADA ATE 500W, V.MERCURIO/SODIO/METALICO 400W
02764 | MASSA EPOXY BICOMPONENTE PARA TUBOS E CONEXOES, EM EMBALAGEN | KG | 0.12 | 80.55 | 0 | 9.666
S DE 250G
02829 | ANEL DE BORRACHA, PARA TUBO DE PVC-ESGOTO PRIMARIO, DE 050MM | UN | 51 | 1.43 | 0 | 72.93
02830 | ANEL DE BORRACHA, PARA TUBO DE PVC-ESGOTO PRIMARIO, DE 075MM | UN | 20 | 1.84 | 0 | 36.8
02831 | ANEL DE BORRACHA, PARA TUBO DE PVC-ESGOTO PRIMARIO, DE 100MM | UN | 45 | 2.48 | 0 | 111.6
02884 | FECHADURA DE SOBREPOR, TIPO CAIXAO, RETANGULAR, ACABAMENTO F | UN | 0.39107 | 10.81 | 0 | 4.2275
ERRO RESINADO PRETO, DE (100X86X38)MM
02928 | PLACA DE INAUGURACAO, EM ALUMINIO DE (40X60)CM, ESPESSURA DE | UN | 1 | 535.6 | 0 | 535.6
1MM, COM INSCRICAO EM PLOTTER
02984 | RABICHO PLASTICO COM SAIDA DE 1/2" E COM COMPRIMENTO DE 30CM | UN | 13.301 | 3.96 | 0 | 52.6719
02985 | RABICHO CROMADO COM SAIDA DE 1/2" E COM COMPRIMENTO DE 30CM | UN | 10 | 13.31 | 0 | 133.1
03824 | TANQUE DE ACO INOXIDAVEL, CHAPA 22/304, CAPACIDADE DE 30 LIT | UN | 1 | 424.35 | 0 | 424.35
ROS, COM ESFREGADOR, MEDINDO APROXIMADAMENTE (520X540X300)MM
03866 | REDUTOR P/DILUICAO DE TINTAS E VERNIZES, EM LATA DE 5 LITROS | UN | 25.76 | 86.8 | 0 | 2235.968
03868 | MASSA CORRIDA A BASE DE PVA, EM LATAS DE 18 LITROS | UN | 30.314 | 64.92 | 0 | 1967.9849
03878 | VERNIZ ISOLANTE INCOLOR | GL | 15.72 | 98.52 | 0 | 1548.7344
03881 | LIQUIDO PARA BRILHO PARA TINTA LATEX EM LATA DE 18 LITROS | UN | 11.586 | 284.09 | 0 | 3291.4667
03882 | COLA A BASE DE PVA LATEX | KG | 2896.5 | 17.95 | 0 | 51992.175
03894 | POSTE CONCRETO, C/SECAO CIRCULAR, 07,00M COMPR., PADRAO ABNT | UN | 1.05 | 889.87 | 0 | 934.3635
, EXCL. TRANSP., C/GCARGA NOM.HORIZ.NO TOPO, DE 200KGF
03900 | LAVATORIO LOUCA BRANCA, TIPO POPULAR, MED. EM TORNO DE (47X3 | UN | 2 | 61.56 | 0 | 123.12
5)CM
03901 | SIFAO EM METAL CROMADO, DE 1"X1.1/4" | UN | 12 | 102.58 | 0 | 1230.96
03902 | TORNEIRA PARA LAVATORIO TIPO BANCA, 1193 OU SIMILAR DE 1/2" | UN | 12.3911 | 35.95 | 0 | 445.459
03909 | CUBA DE LOUCA BRANCA, DE EMBUTIR, TIPO MEDIO LUXO, COM MEDID | UN | 14 | 47.32 | 0 | 662.48
AS EM TORNO DE (52X39)CM, SEM LADRAO
03926 | CAIXA DE DESCARGA EXTERNA, PLASTICA | UN | 0.39107 | 32.26 | 0 | 12.616
03929 | ASSENTO PLASTICO, PARA VASO SANITARIO, TIPO SIMPLES | UN | 14 | 33.86 | 0 | 474.04
03931 | CHUVEIRO ESTAMPADO, ARTICULADO, CROMADO, COM BRACO DE 1/2" | UN | 2 | 29.68 | 0 | 59.36
03936 | VALVULA DE ESCOAMENTO, 1600, EM METAL CROMADO, DE 1"X2" | UN | 3 | 16.93 | 0 | 50.79
03944 | ASSENTO PLASTICO, PARA VASO SANITARIO, TIPO POPULAR | UN | 0.39107 | 22.81 | 0 | 8.9204
03951 | BANCA SECA EM MARMORE BRANCO NACIONAL, DE 60CM DE LARGURA E | M | 14 | 252 | 0 | 3528
3CM DE ESPESSURA
03953 | VALVULA DE ESCOAMENTO, PARA PIA, SEM UNHO, EM PVC | UN | 4 | 0.84 | 0 | 3.36
03954 | VALVULA DE ESCOAMENTO, PARA LAVATORIO, SEM UNHO, EM PVC | UN | 0.39107 | 5.1397 | 0 | 2.01
03960 | ANEL DE CONCRETO PRE-FABRICADO, P/CAIXA DE INSPECAO, COM 600 | UN | 10.9757 | 55.62 | 0 | 610.4709
MM DE DIAMETRO INT.,40MM DE ESPESSURA, COM ALTURA DE 300MM
03961 | ANEL DE CONCRETO PRE-FABRICADO, P/CAIXA DE INSPECAO, COM 600 | UN | 5.9757 | 40.7 | 0 | 243.2128
MM DE DIAMETRO INT.,40MM DE ESPESSURA, COM ALTURA DE 150MM
03962 | ANEL DE CONCRETO PRE-FABRICADO, P/CAIXA DE INSPECAO, COM 600 | UN | 5 | 30.9 | 0 | 154.5
MM DE DIAMETRO INT.,40MM DE ESPESSURA, COM ALTURA DE 075MM
03963 | FUNDO PARA CAIXA DE INSPECAO COM DIAMETRO DE 600MM | UN | 5.9757 | 202.99 | 0 | 1213.0163
03970 | ARMACAO SECUNDARIA, COMPLETA, PARA 4 LINHAS | UN | 1.05 | 52.53 | 0 | 55.1565
03971 | CINTA CIRCULAR DE ACO GALVANIZADO COM PARAFUSOS, DE APROXIMA | UN | 2.1 | 46.25 | 0 | 97.125
DAMENTE 150MM
03977 | HASTE TERRA, TIPO CANTONEIRA GALVANIZADA, DE 2,00M | UN | 1.05 | 66.42 | 0 | 69.741
04202 | CAIXA P/MEDIDOR TRIFASICO "CMD", (278X497X216/144)MM, NA COR | UN | 1.05 | 109.16 | 0 | 114.618
PRETA E TAMPA TRANSP.POLIC.ESPES.>3MM, PADRAO LIGHT
04210 | ISOLADOR TIPO CARRETILHA, MARROM, DE (72X72)MM | UN | 11.2 | 5.78 | 0 | 64.736
04270 | BUCHA E ARRUELA DE ALUMINIO PARA ELETRODUTO, DE 2" | UN | 2.1 | 5.0779 | 0 | 10.6636
04281 | CABO DE COBRE FLEXIVEL COM ISOLAMENTO TERMOPLASTICO, DE 0,6/ | M | 393 | 2.0099 | 0 | 789.8907
1KV, DE 2,5MM2
04282 | CABO DE COBRE FLEXIVEL COM ISOLAMENTO TERMOPLASTICO, DE 0,6/ | M | 258 | 2.95 | 0 | 761.1
1KV, DE 4MM2
04283 | CABO DE COBRE FLEXIVEL COM ISOLAMENTO TERMOPLASTICO, DE 0,6/ | M | 297 | 4.2257 | 0 | 1255.0329
1KV, DE 6MM2
04284 | CABO DE COBRE FLEXIVEL COM ISOLAMENTO TERMOPLASTICO, DE 0,6/ | M | 265 | 6.647 | 0 | 1761.455
1KV, DE 10MM2
04307 | TOMADA ELETRICA 2P+T, 10A/250V, PADRAO BRASILEIRO, DE SOBREP | UN | 0.39107 | 3.79 | 0 | 1.4822
OR
04311 | LAMPADA FLUORESCENTE TUBULAR, DE 20W | UN | 44 | 12.21 | 0 | 537.24
04312 | LAMPADA FLUORESCENTE TUBULAR, DE 40W | UN | 276 | 14.42 | 0 | 3979.92
04315 | LAMPADA MISTA, DE 250W-220V-BASE E-40 | UN | 11 | 38.19 | 0 | 420.09
04319 | REATOR ELETRONICO DE ALTO FATOR DE POTENCIA (AFT>0,92), PARA | UN | 138 | 27.41 | 0 | 3782.58
LAMPADAS FLUORESCENTES - 40W - DUPLO
04322 | FUSIVEL CARTUCHO DE 250V, DE 15 A 30A | UN | 3 | 4.74 | 0 | 14.22
04323 | FUSIVEL CARTUCHO DE 250V, DE 35 A 60A | UN | 3 | 8.45 | 0 | 25.35
04326 | DISJUNTOR, BIPOLAR, DE 10A A 32A, 3KA, MODELO DIN, TIPO C | UN | 2 | 31.75 | 0 | 63.5
04332 | CHAVE BLINDADA, TRIPOLAR, DE 060AX250V | UN | 2 | 556.4 | 0 | 1112.8
04352 | CAIXA DE PASSAGEM PARA TELEFONE PADRAO TELEBRAS, DE (120X120 | UN | 1 | 938.8 | 0 | 938.8
X13,5)CM
04377 | CINTA CIRCULAR DE ACO GALVANIZADO COM PARAFUSOS, DE APROXIMA | UN | 2 | 57.36 | 0 | 114.72
DAMENTE 210MM
04406 | ISOLADOR DE PINO "HI-TOP", CLASSE 15KV | UN | 4 | 28.85 | 0 | 115.4
04706 | JOELHO 45º DE PVC, PARA ESGOTO, DE 040MM | UN | 5 | 2.29 | 0 | 11.45
04745 | TORNEIRA DE BOIA EM BRONZE, DE PRESSAO, DE 3/4" | UN | 0.1936 | 36.33 | 0 | 7.0335
04777 | DOBRADICA EM LATAO CROMADO, COM PINO E BOLAS DE LATAO, DE 2. | UN | 18 | 9.33 | 0 | 167.94
1/2"X1.3/8"X1/16"
04778 | FECHADURA DE EMBUTIR, TIPO GORGE, P/ARMARIOS, LINGUETA E CHA | UN | 6 | 142.76 | 0 | 856.56
PATESTA DE LATAO, ACAB.CROMADO, DIST. 45MM E PROFUND. 77MM
04842 | PLACA DE MARMORE BRANCO NACIONAL, POLIDO, COM ESPESSURA DE 3 | M2 | 0.69 | 380 | 0 | 262.2
CM
04915 | DOBRADICA EM FERRO LAMINADO, COM PINO DE FERRO REVERSIVEL, D | UN | 2.9311 | 6.54 | 0 | 19.1694
E 3"X3"X5/64"
04922 | DOBRADICA EM ACO LAMINADO C/PINOS, BOLAS E ANEIS DE LATAO, D | UN | 147 | 15.89 | 0 | 2335.83
E 3"X2.1/2"X5/64"
05020 | MACARANDUBA EM BARRA, APARELHADA, DE (0,2X0,025)M | M | 346.5 | 48.9318 | 0 | 16954.8687
05023 | LUVA DE PVC RIGIDO SOLDAVEL, DE REDUCAO, DE 25MMX1/2" E COM | UN | 5 | 6.2 | 0 | 31
BUCHA DE LATAO
05024 | LUVA DE PVC RIGIDO SOLDADO, DE REDUCAO, DE 25MMX3/4" E COM B | UN | 25.8 | 7.98 | 0 | 205.884
UCHA DE LATAO
05030 | TUBO DE PVC RIGIDO SOLDAVEL, PONTA/BOLSAC/VIROLA, EM BARRAS | UN | 0.166 | 19.47 | 0 | 3.232
DE 6,00M, DE 020MM
05031 | TUBO DE PVC RIGIDO SOLDAVEL, PONTA/BOLSAC/VIROLA, EM BARRAS | UN | 20.312 | 22.22 | 0 | 451.3326
DE 6,00M, DE 025MM
05038 | TE 90º DE PVC RIGIDO SOLDAVEL, DE REDUCAO, DE (032X025)MM | UN | 15 | 8.26 | 0 | 123.9
05040 | CAP SOLDAVEL DE PVC RIGIDO, DE 20MM | UN | 2 | 1.5 | 0 | 3
05085 | TE DE REDUCAO CENTRAL EM BRONZE, ROSCAXROSCA, DE 1"X3/4"X1" | UN | 1.9554 | 35.9279 | 0 | 70.252
05103 | SOLVENTE (SOLUCAO LIMPADORA) P/CONEXOES DE PVC, EM FRASCOS P | UN | 6.6104 | 49.16 | 0 | 324.9673
LASTICOS DE 1000CM3
05146 | UNIAO DE PVC RIGIDO COM ROSCA, DE 1/2" | UN | 4 | 5.57 | 0 | 22.28
05265 | ARMACAO SECUNDARIA, COMPLETA, PARA 3 LINHAS | UN | 1 | 32.42 | 0 | 32.42
05268 | ABRACADEIRA TIPO COPO, DE 1/2" | UN | 1.5643 | 2.06 | 0 | 3.2224
05269 | ABRACADEIRA TIPO COPO, DE 3/4" | UN | 0.78214 | 2.35 | 0 | 1.838
05270 | ABRACADEIRA TIPO COPO, DE 1" | UN | 0.39107 | 3.04 | 0 | 1.1889
05328 | TABELAS DE BASQUETE, EM COMPENSADO NAVAL LAMINADO, COM AROS | UN | 1 | 1972.47 | 0 | 1972.47
E REDES - (PAR)
05329 | POSTES P/VOLEI, EM TUBOS DE FERRO GALVANIZADO, C/CREMALHEIRA | UN | 1 | 958.84 | 0 | 958.84
S E BUCHAS - (PAR)
05330 | REDE DE NYLON, P/VOLEI, OFICIAL, C/CABO DE ACO | UN | 1 | 226.5 | 0 | 226.5
05331 | POSTES P/FUTEBOL DE SALAO, EM TUBOS DE FRRO GALVANIZADO E BU | UN | 1 | 2955.07 | 0 | 2955.07
CHAS - (PAR)
05332 | REDE DE NYLON, P/FUTEBOL DE SALAO- (PAR) | UN | 1 | 122.24 | 0 | 122.24
05337 | SUPORTE P/LAMPADA TUBULAR | UN | 640 | 2.27 | 0 | 1452.8
05410 | TUBO PVC RIGIDO (NBR-5688), SERIE "R", PONTA/BOLSA COM VIROL | UN | 0.7 | 225.57 | 0 | 157.899
A, EM BARRAS DE 3,00M, DE 150MM
05434 | MACARANDUBA EM PECAS, DE 3,75X7,50CM (1.1/2"X3") | M | 1624.32 | 15.24 | 0 | 24754.6368
05466 | LETRA CAIXA DE ACO INOX POLIDO OU ESCOVADO,COM 20CM DE ALTUR | UN | 15 | 93.5 | 0 | 1402.5
A,ESPESSURA DE 2CM,COM PINOS PARA FIXACAO
05468 | CADEADO COM DUPLA TRAVA, DISCO DE SEGURANCA ANTI GAZUA, CORP | UN | 2.1936 | 19.43 | 0 | 42.6216
O DE LATAO MACICO, CILINDRO DE LATAO TREFILADO, DE 30MM
05471 | QUADRO DE DISTRIBUICAO DE ENERGIA,DE EMBUTIR,BARRAMENTO NEUT | UN | 1 | 80.57 | 0 | 80.57
RO,SEM DISP.P/CHAVE GERAL,P/ATE 12 DISJUNTORES
05474 | PORTA MACICA, DE FRISOS DE MADEIRA, TIPO MEXICANA, EM MADEIR | UN | 1.7436 | 831.72 | 0 | 1450.2228
A DE LEI, DE (80X210X3,5)CM, GRUPO V
05499 | DOBRADICA EM ACO LAMINADO CROMADO, EIXO DE FERRO, DE 3"X3" | UN | 6 | 9.33 | 0 | 55.98
05509 | BRACO P/ILUMINACAO PUBLICA, CONSTR.EM TUBO DE ACO GALVANIZ.A | UN | 11 | 260 | 0 | 2860
FOGO, DIAM. 48,20MM, PROJ.HORIZ.2500MM, PROJ.VERT. 1600MM
05512 | ARANDELA EM ALUMINIO E VIDRO, USO INTERNO E EXTERNO, EXCLUSI | UN | 2 | 50.63 | 0 | 101.26
VE LAMPADA, COM BASE PARA FIXACAO
05517 | LAVATORIO DE ACO INOXIDAVEL, COLETIVO, CHAPA 20/304, PARA 2 | M | 3.5 | 1292 | 0 | 4522
PONTOS DE AGUA E CRIVO DE SAIDA DE 1.1/4"
05545 | BOMBA SUBMERSIVEL PARA AGUAS SERVIDAS OU LIMPAS, DE 1,0CV - | UN | 2.12 | 3100.3 | 0 | 6572.636
110/220V
05555 | LAVATORIO DE LOUCA BRANCA, TIPO POPULAR, MEDINDO EM TORNO DE | UN | 0.39107 | 86.67 | 0 | 33.8942
(55X45)CM
05652 | CHAVE GUARDA MOTOR, TRIFASICA, INCLUINDO CHAVE MAGNETICA COM | UN | 1 | 249.39 | 0 | 249.39
RELE TERMICO E BOTOEIRA "LIGA E DESLIGA", ATE 3CV-220V
05660 | PORTA CADEADO EM FERRO ZINCADO, DE 4.1/2" | UN | 0.1936 | 7.69 | 0 | 1.4888
05661 | CAMPAINHA COM TIMPANO, DE ALTA POTENCIA, 65MM, EM ACO CROMAD | UN | 1 | 125.34 | 0 | 125.34
O, 127V E PRESSAO SONORA DE ATE 85DB
05692 | TUBO DE PVC RIGIDO SOLDAVEL, PONTA/BOLSA, EM BARRAS DE 6,00M | UN | 8.125 | 51.36 | 0 | 417.3
, DE 032MM
05694 | TUBO DE PVC RIGIDO SOLDAVEL, PONTA/BOLSA, EM BARRAS DE 6,00M | UN | 17.355 | 83.46 | 0 | 1448.4483
, DE 050MM
05695 | TUBO DE PVC RIGIDO SOLDAVEL, PONTA/BOLSA, EM BARRAS DE 6,00M | UN | 9.333 | 139.76 | 0 | 1304.3801
, DE 060MM
05696 | TUBO DE PVC RIGIDO SOLDAVEL, PONTA/BOLSA, EM BARRAS DE 6,00M | UN | 7.954 | 258.91 | 0 | 2059.3701
, DE 075MM
05707 | CABO DE COBRE FLEXIVEL COM ISOLAMENTO TERMOPLASTICO, DE 450/ | M | 190 | 1.51 | 0 | 286.9
750V, DE 2,5MM2
05708 | CABO DE COBRE FLEXIVEL COM ISOLAMENTO TERMOPLASTICO, DE 450/ | M | 48 | 2.52 | 0 | 120.96
750V, DE 4MM2
05709 | CABO DE COBRE FLEXIVEL COM ISOLAMENTO TERMOPLASTICO, DE 450/ | M | 140 | 3.71 | 0 | 519.4
750V, DE 6MM2
05710 | CABO DE COBRE FLEXIVEL COM ISOLAMENTO TERMOPLASTICO, DE 450/ | M | 116 | 6.3344 | 0 | 734.7904
750V, DE 10MM2
05726 | ADAPTADOR DE PVC, SOLDAVEL CURTO, COM BOLSA E ROSCA PARA REG | UN | 5 | 1.1 | 0 | 5.5
ISTRO, DE 025MMX3/4"
05732 | TE 90º DE PVC RIGIDO SOLDAVEL, DE 025MM | UN | 14 | 1.49 | 0 | 20.86
05734 | JOELHO 90º DE PVC SOLDAVEL, DE 025MM | UN | 36 | 0.71 | 0 | 25.56
05735 | LUVA DE PVC RIGIDO SOLDAVEL, DE REDUCAO DE 25MMX3/4" | UN | 3 | 1.87 | 0 | 5.61
05741 | ADAPTADOR DE PVC, SOLDAVEL, COM FLANGES LIVRES PARA CAIXA D` | UN | 2 | 266.97 | 0 | 533.94
AGUA, DE 075MMX2.1/2"
05744 | ADAPTADOR DE PVC, SOLDAVEL CURTO, COM BOLSA E ROSCA PARA REG | UN | 4 | 24.22 | 0 | 96.88
ISTRO, DE 075MMX2.1/2"
05749 | CAIXA DE LUZ DE PVC, DE 3"x3" | UN | 2 | 1.34 | 0 | 2.68
05750 | CAIXA DE LUZ DE PVC, DE 4"x2" | UN | 68 | 1.03 | 0 | 70.04
05751 | CAIXA DE LUZ DE PVC, DE 4"x4" | UN | 110 | 2.57 | 0 | 282.7
05759 | JOELHO 90º DE PVC SOLDAVEL COM ROSCA, DE 25MMX1/2" | UN | 1 | 3 | 0 | 3
05766 | JOELHO 90º DE PVC, PARA ESGOTO, DE 100MM | UN | 15 | 5.96 | 0 | 89.4
05767 | TE 90º DE PVC RIGIDO SOLDAVEL, DE 032MM | UN | 1 | 4.66 | 0 | 4.66
05769 | TE 90º DE PVC RIGIDO SOLDAVEL, DE 075MM | UN | 2 | 70.94 | 0 | 141.88
05770 | JOELHO 90º DE PVC, PARA ESGOTO, DE 075MM | UN | 2 | 6.17 | 0 | 12.34
05780 | JOELHO 90º DE PVC SOLDAVEL COM BUCHA DE LATAO, DE 25MMX1/2" | UN | 23 | 5.58 | 0 | 128.34
05785 | JOELHO 90º DE PVC, PARA ESGOTO, DE 050MM | UN | 10 | 2.58 | 0 | 25.8
05786 | JOELHO 45º DE PVC, PARA ESGOTO, DE 050MM | UN | 3 | 2.9 | 0 | 8.7
05791 | JOELHO 90º DE PVC, PARA ESGOTO, DE 040MM | UN | 13 | 1.71 | 0 | 22.23
05795 | CURVA 90º DE PVC CURTA PARA ESGOTO, DE 040MM | UN | 3 | 4.41 | 0 | 13.23
05799 | TE 90º DE PVC RIGIDO SOLDAVEL, COM ROSCA NA BOLSA CENTRAL, D | UN | 1 | 3.13 | 0 | 3.13
E 20MMX1/2"
05844 | ACO CA-50, ESTIRADO, PRECO DE REVENDEDOR, NO DIAMETRO DE 06, | KG | 6856.2 | 9.5853 | 0 | 65718.7339
3MM
05845 | ACO CA-50, ESTIRADO, PRECO DE REVENDEDOR, NO DIAMETRO DE 08, | KG | 3681.99 | 9.5395 | 0 | 35124.3436
0MM
05880 | BUCHA DE NYLON, TIPO S-05 | UN | 18.8 | 0.0149 | 0 | 0.2801
05881 | BUCHA DE NYLON, TIPO S-06 | UN | 1516 | 0.0178 | 0 | 26.9848
05905 | PARAFUSO FERRO, ROSCA SOBERBA, CABECA CHATA, DE (3,5X25)MM | UN | 2128 | 0.1133 | 0 | 241.1024
05906 | PARAFUSO FERRO, ROSCA SOBERBA, CABECA CHATA, DE (3,8X30)MM | UN | 55.9712 | 0.1285 | 0 | 7.1923
05908 | PARAFUSO FERRO, ROSCA SOBERBA, CABECA CHATA, DE (4,8X40)MM | UN | 1516 | 0.2215 | 0 | 335.794
05914 | INTERRUPTOR DE SOBREPOR SIMPLES, DE 10A-250V | UN | 0.9855 | 3.17 | 0 | 3.124
05937 | MACARANDUBA EM PECAS, DE 7,50X30,00CM (3"X12") | M | 112.35 | 126.28 | 0 | 14187.558
05938 | ESTRUTURA METALICAS (PAR),EM ACO GALV.PINTADO,P/BASQUETE,FIX | UN | 1 | 4017 | 0 | 4017
AS,AVANCO LIVRE 1,30M,C/TABELAS COMPENSADO NAVAL,AROS/REDES
05944 | REATOR ELETRONICO DE ALTO FATOR DE POTENCIA (AFT>0,92), PARA | UN | 44 | 20.2 | 0 | 888.8
LAMPADAS FLUORESCENTES - 20W - SIMPLES
05946 | SUPORTE TIPO PE DE GALINHA PARA FIXACAO DE LUMINARIAS | UN | 113 | 2.28 | 0 | 257.64
05953 | BOLSA DE LIGACAO PARA VASO SANITARIO | UN | 14.3911 | 1.72 | 0 | 24.7526
05996 | BOX DE ALUMINIO CURVO, DE 2" | UN | 1.05 | 40.61 | 0 | 42.6405
06021 | FUNDO ANTICORROSIVO DE SECAGEM RAPIDA LARANJA | GL | 26.6 | 63.73 | 0 | 1695.218
06028 | SELADOR PIGMENTADO A BASE DE RESINA ACRILICA MODIFICADA, NA | GL | 31.6821 | 23.18 | 0 | 734.3911
COR BRANCA
06029 | FITA CREPE, EM ROLO DE 25MMX50,00M | UN | 4.4 | 7.71 | 0 | 33.924
07011 | VALVULA DE DESCARGA COM REGISTRO INTEGRADO, DE 1.1/2" | UN | 14 | 138.51 | 0 | 1939.14
07020 | VASO SANITARIO SIFONADO, DE LOUCA BRANCA, TIPO POPULAR | UN | 14.3911 | 128.83 | 0 | 1854.0018
07076 | RALO SIFONADO DE PVC RIGIDO, DE (100X100)MM, COM SAIDA DE 50 | UN | 1 | 13.42 | 0 | 13.42
MM, COM TAMPA CEGA
07132 | JOELHO 90º DE PVC SOLDAVEL, DE 050MM | UN | 33 | 5.55 | 0 | 183.15
07133 | JOELHO 90º DE PVC SOLDAVEL, DE 032MM | UN | 1 | 2.99 | 0 | 2.99
07136 | LUVA DE PVC RIGIDO, SOLDAVEL, DE 50MM | UN | 10.56 | 5.39 | 0 | 56.9184
07137 | TE 90º DE PVC RIGIDO SOLDAVEL, DE 050MM | UN | 30 | 11.23 | 0 | 336.9
07141 | ADAPTADOR DE PVC, SOLDAVEL CURTO, COM BOLSA E ROSCA PARA REG | UN | 30 | 5.51 | 0 | 165.3
ISTRO, DE 050MMX1.1/2"
07142 | ADAPTADOR DE PVC, SOLDAVEL CURTO, COM BOLSA E ROSCA PARA REG | UN | 10.25 | 2.21 | 0 | 22.6525
ISTRO, DE 032MMX1"
07145 | ADAPTADOR DE PVC, SOLDAVEL, COM FLANGES LIVRES PARA CAIXA D` | UN | 2 | 19.47 | 0 | 38.94
AGUA, DE 032MMX1"
07150 | LUVA DE PVC RIGIDO, SOLDAVEL, DE 60MM | UN | 16.83 | 14.1 | 0 | 237.303
07151 | TUBO DE PVC DE DESCARGA, PARA VALVULA DE 1.1/2" | UN | 30 | 6.98 | 0 | 209.4
07160 | LUVA DE PVC RIGIDO, SOLDAVEL, DE 75MM | UN | 12.54 | 24.13 | 0 | 302.5902
07177 | TINTA LATEX ECONOMICA PARA INTERIOR, FOSCA, EM BALDE DE 18 L | UN | 37.896 | 140.43 | 0 | 5321.7353
ITROS
07182 | FUNDO PREPARADOR DE PAREDES ACRILICO, BASE D`AGUA, INCOLOR | GL | 36.8 | 49.66 | 0 | 1827.488
07421 | FILTRO P/USO DOMESTICO, C/1 ELEM.CELULOSE E CARVAO ATIVADO, | UN | 2.6e-05 | 262.65 | 0 | 0.0068
P/VAZAO DE ATE 360L/H, CONEXAO 3/4", S/REG., FORNECIMENTO
07425 | PRIMER EPOXI,ISOCIANATO DE 2 COMPONENTES | GL | 0.48 | 281.99 | 0 | 135.3552
07799 | FECHADURA DE EMBUTIR EM LATAO CROM., P/PORTA EXT.,MACANETA T | UN | 2 | 619.45 | 0 | 1238.9
IPO BOLA EM ZAMAK, DIST. 55MM E PROFUND. 80MM
07805 | FECHADURA DE EMBUTIR EM LATAO CROMADO, P/PORTA INT., MACANET | UN | 28 | 68.91 | 0 | 1929.48
A TIPO ALAVANCA EM ZAMAK, DIST. 55MM E PROFUND. 83MM
07891 | RALO SECO QUADRADO DE PVC, DE (100X53X40)MM, COM GRELHA EM P | UN | 5 | 8.25 | 0 | 41.25
VC
07953 | TEXTURA ACRILICA PARA EXTERIOR/INTERIOR, FOSCA, EM LATA DE 1 | UN | 5.793 | 137.54 | 0 | 796.7692
8 LITROS
07990 | LAMPADA FLUORESCENTE COMPACTA INTEGRADA, ELETRONICA, DE 25W- | UN | 9 | 11.73 | 0 | 105.57
127V, BASE E-27
08000 | TELHA ONDULADA DE CIMENTO, SEM AMIANTO, REFORCADA C/FIOS SIN | UN | 3.2008 | 69.65 | 0 | 222.937
TETICOS (CRFS), DE (2,44X1,10)M E C/ESPES. DE 6MM
08026 | CONECTOR PARAFUSO FENDIDO, TIPO SPLIT BOLT, FABRICADO EM COB | UN | 2.7238 | 36.84 | 0 | 100.3456
RE, PARA CABO DE 120MM2
13680 | TAMPAO COMPLETO DE FERRO FUNDIDO NODULAR ARTICULADO, | UN | 1 | 280 | 0 | 280
DN600MM, CLASSE B125CONFORME ABNT NBR 10160
14314 | ASFALTO MODIFICADO, TIPO II, NBR 9910 | KG | 7.2 | 16.05 | 0 | 115.56
14485 | MICROONIBUS COM CAPACIDADE MINIMA DE 15 LUGARES, MOTOR DIESE | UN | 0.0085716 | 238454.76 | 0 | 2043.9388
L, PRECO SEM PNEUS
14543 | PEDRA BRITADA 1 E 2 (MEDIA), PARA REGIAO METROPOLITANA DO RI | T | 221.6816 | 90.4 | 0 | 20040.0196
O DE JANEIRO
14574 | PO DE PEDRA, PARA REGIAO METROPOLITANA DO RIO DE JANEIRO | T | 1082.016 | 63.4 | 0 | 68599.8144
14611 | LOCACAO ELEVADOR DE OBRA,SISTEMA CREMALHEIRA,TORRE 25,00M,CA | UNXMES | 0.036106 | 6800 | 0 | 245.519
BINE SIMPLES,CAP. EM TORNO DE 1500KG,4 PARADAS,EXC. OPERADOR
14669 | CALHA CHANFRADA EM CHAPA DE ACO PARA LUMINARIA DE SOBREPOR, | UN | 44 | 10.09 | 0 | 443.96
PARA 1 LAMPADA TUBULAR DE 600MM
14704 | CALHA CHANFRADA EM CHAPA DE ACO PARA LUMINARIA DE SOBREPOR, | UN | 69 | 61.7 | 0 | 4257.3
PARA 4 LAMPADAS TUBULARES DE 1200MM
14790 | BANCA DE MARMORE BRANCO NACIONAL, DE (1,20X0,60)M, COM 3CM D | UN | 11.66 | 352.26 | 0 | 4107.3516
E ESPESSURA E 1 ABERTURA PARA CUBA (EXCLUSIVE CUBA)
14836 | LOCACAO DE ANDAIME METALICO COM ELEMENTOS TUBULARES SOBRE SA | M2XMES | 198.02 | 13 | 0 | 2574.26
PATAS,C/ESCADA DE ACESSO E GUARDA-CORPO,EXCL.PISO E TRANSP.
14919 | CONJUNTO DE 6 PNEUS RADIAIS, 275/80R22.5 | UN | 0.054054 | 12035.46 | 0 | 650.5648
14921 | CONJUNTO DE 3 PNEUS DIAGONAIS, 700-16 | UN | 0.08605 | 2046.78 | 0 | 176.1254
14931 | LAJE PRE-MOLDADA,P/SOBRECARGA DE 3,5KN/M2,VAO DE 4,40M,B11(8 | M2 | 430 | 110.2624 | 0 | 47412.832
+3),ENCHIMENTO H=8CM(VIGOTAS E EPS),ABNT NBR 14859-1/2/3
14932 | LAJE PRE-MOLDADA,P/SOBRECARGA DE 3,5KN/M2,VAO DE 4,10M,B12(8 | M2 | 853 | 108.0583 | 0 | 92173.7299
+4),ENCHIMENTO H=8CM(VIGOTAS E EPS),ABNT NBR 14859-1/2/3
14948 | FECHADURA TIPO TRANQUETA,TRINCO REVER.,LATAO CROM. MACANETA | UN | 3 | 78.21 | 0 | 234.63
ALAVANCA,LATAO CROM.,ROSETA CIRC.LATAO LAM.CROM. TRANQUETA
05.103.0000-A | INDICE GERAL PARA FORNECIMENTO DE MATERIAL DE CONSTRUCAO CIV |  |  | 2112690.08
IL
00001 | AREIA LAVADA, GROSSA, PARA REGIAO METROPOLITANA DO RIO DE JA | M3 | 526.4836 | 118.5 | 0 | 62388.3063
NEIRO
00004 | ARAME RECOZIDO Nº 18 | KG | 793.328 | 12.1446 | 0 | 9634.6512
00005 | ARAME GALVANIZADO Nº 16 | KG | 0.7 | 18.4988 | 0 | 12.9492
00008 | ACIDO MURIATICO | L | 40 | 8.24 | 0 | 329.6
00011 | CANTONEIRA DE ACO DOCE, P/SERRALHERIA, PRECO DE REVENDEDOR, | KG | 17454.916 | 10.8 | 0 | 188513.0925
DE 5/8"X1/8" ATE 1.1/2"X1/8"
00013 | ACO CA-60, ESTIRADO, PRECO DE REVENDEDOR, NO DIAMETRO DE 04, | KG | 8.232 | 10.2606 | 0 | 84.4653
2MM
00017 | ACO CA-50, ESTIRADO, PRECO DE REVENDEDOR, NO DIAMETRO DE 10, | KG | 3698.99 | 9.0551 | 0 | 33494.7243
0MM
00018 | ACO CA-50, ESTIRADO, PRECO DE REVENDEDOR, NO DIAMETRO DE 12, | KG | 3681.99 | 8.6368 | 0 | 31800.6112
5MM
00019 | ACO CA-50, ESTIRADO, PRECO DE REVENDEDOR, NO DIAMETRO DE 16, | KG | 3475.8407 | 8.8 | 0 | 30587.3978
0MM
00020 | ACO CA-50, ESTIRADO, PRECO DE REVENDEDOR, NO DIAMETRO DE 20, | KG | 3119.6547 | 8.8 | 0 | 27452.9611
0MM
00021 | ACO CA-50, ESTIRADO, PRECO DE REVENDEDOR, NO DIAMETRO, DE 25 | KG | 3830.1547 | 8.8 | 0 | 33705.3611
,0MM
00029 | ACO CA-25, ESTIRADO, PRECO DE REVENDEDOR, NO DIAMETRO DE 06, | KG | 641.8214 | 10.3208 | 0 | 6624.1103
3MM
00030 | ACO CA-25, ESTIRADO, PRECO DE REVENDEDOR, NO DIAMETRO DE 08, | KG | 0.22 | 9.5173 | 0 | 2.0938
0MM
00031 | ACO CA-25, ESTIRADO, PRECO DE REVENDEDOR, NO DIAMETRO DE 10, | KG | 7.9014 | 10.3111 | 0 | 81.4721
0MM
00032 | ACO CA-25, ESTIRADO, PRECO DE REVENDEDOR, NO DIAMETRO DE 12, | KG | 7.9014 | 10.3111 | 0 | 81.4721
5MM
00077 | AZULEJO BRANCO, BRILHANTE EXTRA, DE (15x15)CM | M2 | 300.52 | 31.19 | 0 | 9373.2188
00078 | FIXADOR P/CAIACAO, EM FRASCO DE 150ML | UN | 22.5 | 1.38 | 0 | 31.05
00080 | CHAPA LAMINADA (COMP.DE CELULOSE C/RESINA PRENSADA EM AUTO-C | UN | 28 | 380.07 | 0 | 10641.96
LAVE), "VERDE SUPER QUADRO ESCOLAR", (1,25X3,08)M C/ESP.1MM
00087 | CHAPA DE ACO CARBONO,P/USOS GERAIS,LAMINADA FRIO,SUPERF.COM. | KG | 11.934 | 9.6972 | 0 | 115.7264
,TAM.PADRAO,BORDAS UNIV.,REC.BRANCO,PRECO DE USINA,ESP.1,5MM
00088 | CHUMBO VIRGEM EM LINGOTE | KG | 0.6006 | 32 | 0 | 19.2192
00089 | COBRE ELETROLITICO, TIPO PRENSADO-BARRA | KG | 0.546 | 122.64 | 0 | 66.9614
00090 | COBRE ELETROLITICO, TIPO LAMINADO-CHAPA | KG | 0.546 | 122.64 | 0 | 66.9614
00091 | FERRO GUSA "E", EM LINGOTE, C/1,91 A 2,4% DE SILICIO | KG | 18.4704 | 4.25 | 0 | 78.4992
00096 | LATAO EM BARRA, PRENSADO, RETANGULAR | KG | 0.39 | 138.25 | 0 | 53.9175
00097 | LATAO EM CHAPA, DE (1,2x0,60)M, E C/ESPES. DE 3,5MM | KG | 0.39 | 72.85 | 0 | 28.4115
00098 | FIO SOLIDO DE COBRE ELETROLITICO, NU, TEMPERA MEIO DURA, CLA | KG | 19.425 | 72.0093 | 0 | 1398.7807
SSE 1, SECAO CIRCULAR DE 1,0 A 16,0MM2
00115 | BUCHA E ARRUELA DE ALUMINIO PARA ELETRODUTO, DE 3/4" | UN | 633.05 | 1.1755 | 0 | 744.1503
00119 | BOTAO DE CAMPAINHA | UN | 1 | 5.32 | 0 | 5.32
00124 | ESMALTE SINTETICO ALQUIDICO ALTO BRILHO, BRILHANTE, ACETINAD | GL | 23.63 | 101.03 | 0 | 2387.3389
O OU FOSCO
00125 | TINTA FUNDO SINTETICO NIVELADOR, PARA MADEIRA, INTERIORES E | GL | 60.6328 | 84.9 | 0 | 5147.7274
EXTERIORES
00148 | TUBO DE ACO GALVANIZADO, COM COSTURA, PESADO, NBR 5580, DN=3 | M | 41.5951 | 26.64 | 0 | 1108.0933
/4"
00149 | CIMENTO PORTLAND CP II 32, EM SACO DE 50KG | KG | 239594.4395 | 0.58 | 0 | 138964.7749
00150 | CIMENTO BRANCO | KG | 7406.39 | 1.88 | 0 | 13924.0132
00153 | COBOGO DE CONCRETO VAZADO, COM FUROS QUADRADOS, MEDINDO APRO | UN | 112 | 28.1 | 0 | 3147.2
XIMADAMENTE 50X50X5CM
00160 | CHAPA DE ACO CARBONO, GALVANIZADA, PARA USOS GERAIS, TAMANHO | KG | 150.44 | 16.9124 | 0 | 2544.3015
PADRAO, PRECO DE REVENDEDOR, COM ESPESSURA DE 0,5MM
00168 | CERA EM PASTA PARA ASSOALHO | KG | 2.88 | 33.74 | 0 | 97.1712
00197 | TUBO DE ACO GALVANIZADO, COM COSTURA, PESADO, NBR 5580, DN=3 | M | 36.2917 | 120.85 | 0 | 4385.8515
"
00200 | CAIXA INCENDIO ACO (70X50X25)CM,C/MANGUEIRA TIPO 2 NO DIAMET | UN | 6 | 1332.09 | 0 | 7992.54
RO DE 1.1/2",EMPATADA C/REGISTRO,INCL. 2 LANC. MANG. 15,00M
00209 | CAL HIDRATADA | KG | 660 | 0.75 | 0 | 495
00215 | GASOLINA COMUM NA BOMBA | L | 407.885 | 4.97 | 0 | 2027.1885
00218 | OLEO DIESEL COMBUSTIVEL COMUM, NA BOMBA | L | 1939.935 | 6.32 | 0 | 12260.3892
00220 | OLEO LUBRIFICANTE MINERAL MULTIVISCOSO, CLASSIFICACAO API CG | L | 59.1056 | 24.87 | 0 | 1469.9575
-4, GRAU SAE 20W-40
00222 | GRAXA COMUM P/LUBRIFICACAO DE CHASSIS, EM TAMBORES DE 170KG | KG | 17.0526 | 9.85 | 0 | 167.9682
00225 | ADESIVO DE CONTATO A BASE DE SOLVENTES, RESINAS E BORRACHAS | GL | 10.71 | 92.69 | 0 | 992.7099
SINTETICAS E ADITIVOS, EMBALAGEM DE 3,2L/2,8KG
00252 | PARAFUSO C/ROSCA, DE (8x100)MM | UN | 15.488 | 1.46 | 0 | 22.6125
00279 | CHAPA LAMINADA C/ACABAMENTO BRILHANTE, DE (1,25X3,08)M, C/ES | UN | 6.93 | 129.78 | 0 | 899.3754
PES. DE 0,8MM
00282 | CABO DE COBRE FLEXIVEL COM ISOLAMENTO TERMOPLASTICO, DE 450/ | M | 20 | 9.748 | 0 | 194.96
750V, DE 16MM2
00284 | FIO C/ISOLAMENTO TERMOPLASTICO ANTICHAMA DE 750V, DE 04,0MM2 | M | 30 | 3.7082 | 0 | 111.246
00285 | FIO C/ISOLAMENTO TERMOPLASTICO ANTICHAMA DE 750V, DE 02,5MM2 | M | 1916 | 1.97 | 0 | 3774.52
00286 | FIO C/ISOLAMENTO TERMOPLASTICO ANTICHAMA DE 750V, DE 01,5MM2 | M | 50 | 1.36 | 0 | 68
00289 | CABO SOLIDO DE COBRE ELETROLITICO NU, TEMPERA MOLE, CLASSE 2 | KG | 0.525 | 72.0093 | 0 | 37.8049
, SECAO CIRCULAR DE 10,0 A 500,0MM2
00290 | SOLVENTE EPOXY | L | 0.5 | 68.0944 | 0 | 34.0472
00297 | GESSO P/FORRO, TIPO ESTUQUE | KG | 63.712 | 0.79 | 0 | 50.3325
00309 | INTERRUPTOR DE EMBUTIR, FOSFORESCENTE, C/PLACA, DE 1 TECLA S | UN | 6 | 4.38 | 0 | 26.28
IMPLES
00316 | JUNTA PLASTICA, P/PISO, ALTURA DE 17MM, E C/ESPES. DE 3MM | M | 3065 | 1 | 0 | 3065
00324 | LIXA P/MADEIRA Nº100 | UN | 1430 | 0.63 | 0 | 900.9
00349 | PINUS, EM PECAS DE 2,50X30,00CM (1"X12") | M | 6819.5566 | 12.53 | 0 | 85449.0436
00368 | PINUS, EM PECAS DE 7,50X7,50CM (3"X3") | M | 3572.0112 | 7.16 | 0 | 25575.6002
00378 | RODAPE EM MADEIRA DE LEI, CANTO BOLEADO, DE (2X5)CM, GRUPO V | M | 28.35 | 12.44 | 0 | 352.674
I
00379 | MACARANDUBA EM RIPAS, DE (2X10)CM | M | 11.4 | 20.132 | 0 | 229.5048
00391 | PLACA DE MARMORE BRANCO NACIONAL, POLIDO, COM ESPESSURA DE 2 | M2 | 36.96 | 240 | 0 | 8870.4
CM
00408 | GRANILHA Nº 1 BRANCA | KG | 25450.33 | 0.7 | 0 | 17815.231
00413 | MASSA PARA MADEIRA | GL | 87.508 | 60.4 | 0 | 5285.4832
00418 | CEDRO EM TABUAS, PRANCHETAS E PRANCHOES, PARA ESQUADRIAS | M3 | 24.8479 | 8780 | 0 | 218164.2679
00437 | OLEO DE LINHACA | L | 0.768 | 25.24 | 0 | 19.3843
00453 | PREGO COM OU SEM CABECA, EM CAIXAS DE 50KG, OU QUANTIDADES E | KG | 550.1224 | 18.34 | 0 | 10089.2444
QUIVALENTES, Nº12X12 A 18X30
00456 | POSTE DE CONCRETO, C/SECAO CIRCULAR, C/07,00M DE COMPR., PAD | UN | 1 | 695 | 0 | 695
RAO ABNT, EXCLUSIVE TRANSP., C/CARGA NOM.HORIZ.TOPO 100KGF
00491 | PLACA P/PORTA WC,ACRILICO,IMPRES."SILK-SCREEN", FUNDO BRANCO | UN | 2 | 130 | 0 | 260
E DESENHO AZUL, C/ESPES.3,2MM, (39X19)CM
00510 | RECEPTACULO DE PORCELANA P/LAMPADA, BASE E-27 | UN | 1.1849 | 2.53 | 0 | 2.9979
00519 | SAIBRO | M3 | 287.8806 | 99.13 | 0 | 28537.6004
00558 | TIJOLO CERAMICO, MACICO, DE (07X10X20)CM | UN | 1965 | 1.1 | 0 | 2161.5
00559 | TIJOLO CERAMICO, FURADO, DE (10X20X20)CM | UN | 32641.04 | 0.78 | 0 | 25460.0112
00560 | TIJOLO CERAMICO, FURADO, DE (10X20X30)CM | UN | 32445 | 1.2 | 0 | 38934
00562 | TELHA CANAL COMUM DE 1ª, COM 32 UN/M2 | UN | 19008 | 1.5 | 0 | 28512
00564 | CUMEEIRA DE TELHA DE MARSELHA COMUM, DE 1ª | UN | 195 | 2.3 | 0 | 448.5
00597 | VERNIZ COPAL BRILHANTE PARA INTERIOR | GL | 2.1 | 74.15 | 0 | 155.715
00600 | VIDRO PLANO TRANSPARENTE, COMUM, COM ESPESSURA DE 3MM | M2 | 268.7889 | 70.452 | 0 | 18936.713
00665 | PARAFUSO DE LATAO, ROSCA SOBERBA, CABECA CHATA, DE 5,5MMX2.1 | UN | 50.3924 | 1.63 | 0 | 82.1397
/2"
00666 | BUCHA DE NYLON, TIPO S-12 | UN | 51.9554 | 0.0696 | 0 | 3.6161
00688 | LIGACAO DE AGUA CEDAE, PARA INSTALACAO NO PASSEIO, DE 3/4", | UN | 1 | 990.4339 | 0 | 990.4339
VAZAO DE 3,0M3/H (VALOR TOTAL)
00701 | REGISTRO DE GAVETA DE BRONZE, DE 1ª QUALIDADE COM ROSCA DE A | UN | 0.39107 | 29.25 | 0 | 11.4389
MBOS OS LADOS, DE 1/2"
00702 | REGISTRO DE GAVETA DE BRONZE, DE 1ª QUALIDADE COM ROSCA DE A | UN | 2 | 29.52 | 0 | 59.04
MBOS OS LADOS, DE 3/4"
00703 | REGISTRO DE GAVETA DE BRONZE, DE 1ª QUALIDADE COM ROSCA DE A | UN | 1.1936 | 66.44 | 0 | 79.3028
MBOS OS LADOS, DE 1"
00707 | REGISTRO DE GAVETA DE BRONZE, DE 1ª QUALIDADE COM ROSCA DE A | UN | 2 | 274.1 | 0 | 548.2
MBOS OS LADOS, DE 2.1/2"
00724 | TARIFA DE ENERGIA ELETRICA, TIPO COMERCIAL | KWH | 297.865 | 1.0286 | 0 | 306.3839
00760 | PORTA LISA, SEMI-OCA PARA PINTURA, DE (80X210X3,5)CM | UN | 25.8014 | 133.9 | 0 | 3454.8075
00761 | PORTA LISA, SEMI-OCA PARA PINTURA, DE (70X210X3,5)CM | UN | 5 | 125 | 0 | 625
00762 | PORTA LISA, SEMI-OCA PARA PINTURA, DE (60X210X3,5)CM | UN | 19.3872 | 117 | 0 | 2268.3024
00784 | CAIXA D'AGUA DE FIBRA DE VIDRO OU POLIETILENO, COM CAPACIDAD | UN | 0.1758 | 232.15 | 0 | 40.812
E DE 0500 LITROS
00788 | CAIXA D'AGUA DE FIBRA DE VIDRO OU POLIETILENO, COM CAPACIDAD | UN | 1.0266 | 348.14 | 0 | 357.3936
E DE 1000 LITROS
00791 | CAIXA D'AGUA, FIBRA DE VIDRO OU POLIETILENO, COM CAPACIDADE | UN | 0.6383 | 212.99 | 0 | 135.9515
APROXIMADAMENTE DE 0300 LITROS
00819 | TINTA A BASE DE BORRACHA CLORADA, P/ACABAMENTO A CORES | GL | 2.4 | 135.18 | 0 | 324.432
00840 | DETERGENTE NEUTRO P/LIMPEZA INDUSTRIAL, EM SACO DE 25KG | KG | 0.6 | 20.57 | 0 | 12.342
00841 | ESCOVA DE ACO, SEM CABO E SEM ALCA, DE (18X6)CM | UN | 40 | 11.65 | 0 | 466
00843 | TUBO CERAMICO, ESGOTO SANITARIO, DE 100MM E COM COMPRIMENTO | M | 3.44 | 24 | 0 | 82.56
DE 1,00M
00872 | CURVA 45º OU 90º DE CERAMICA PARA ESGOTO COM JUNTA ARGAMASSA | UN | 1 | 28 | 0 | 28
, DE 0100MM
00892 | VIBRADOR DE IMERSAO, TUBO DE (48X480)MM, COM MANGOTE DE 5,00 | UN | 0.031656 | 2020.07 | 0 | 63.9473
M DE COMPRIM. COM MOTOR ELETRICO DE 2CV
00948 | FECHO DE EMBUTIR, DE ALAVANCA, LATAO LAMINADO CROMADO, COM 4 | UN | 2 | 144.62 | 0 | 289.24
0CM DE ALTURA
00974 | FECHO SOBREPOR, LIVRE-OCUPADO, LATAO FUNDIDO CROMADO, INCLUS | UN | 16 | 36.98 | 0 | 591.68
IVE TARJETA COM TRANCA FIXA
00986 | TARJETA DE FIO REDONDO, EM FERRO CROMADO, DE 2" | UN | 0.78214 | 4.02 | 0 | 3.1442
01323 | GUINDAUTO MONTADO SOBRE CHASSIS DE CAMINHAO, EXCLUSIVE O CHA | UN | 0.0044364 | 118100 | 0 | 523.9388
SSIS, CAPACIDADE DE 3,5T
01332 | ROMPEDOR PNEUMATICO (MARTELETE), COM 32,6KG DE PESO, CONSUMO | UN | 0.03618 | 7569.1823 | 0 | 273.853
DE AR 38,8L/S, FREQUENCIA IMPACTO 1.100 IMP/MIN.
01361 | CHAPA DE MADEIRA COMPENSADA, PLASTIFICADA, COM ESPESSURA DE | M2 | 15.8752 | 37.8 | 0 | 600.0826
10MM
01424 | COMPRESSOR DE AR PORTATIL E REBOCAVEL, P. TRAB. APROX. 102PS | UN | 0.0088704 | 125213.5 | 0 | 1110.6938
I, C/MOTOR DIESEL 040CV E DESC. LIVRE EFET. APROX. 200PCM
01428 | CAMINHAO BASCULANTE, NO TOCO, PRECO SEM PNEUS, CAPACIDADE DE | UN | 0.022734 | 366964.54 | 0 | 8342.3884
5,00M3
01434 | BETONEIRA PARA 320 LITROS DE MISTURA SECA, SEM CARREGAMENTO | UN | 0.030569 | 9141.58 | 0 | 279.449
MECANICO E TAMBOR REVERSIVEL, COM MOTOR A GASOLINA
01583 | CABO DE ACO COM ALMA DE CANHAMO, 6 PERNAS DE 19 FIOS, NO DIA | M | 3.307 | 26.5 | 0 | 87.6355
METRO DE 1/2"
01584 | MOTOR 5CV C/UMA PONTA EIXO, C/ROSCA A ESQUERDA, DOTADO FLANG | UN | 0.01134 | 1502.98 | 0 | 17.0438
E DUPLO ZINC. P/FIXACAO SERRA CIRC.OU DISCO E PORCA FIXACAO
01585 | CAMINHAO COM CARROCERIA FIXA, NO TOCO, PRECO SEM PNEUS, CAPA | UN | 0.0011719 | 293269.54 | 0 | 343.6826
CIDADE DE 3,5T
01598 | CAMINHAO BASCULANTE, NO TOCO, PRECO SEM PNEUS, CAPACIDADE DE | UN | 0.0002306 | 360164.54 | 0 | 83.0539
4,00M3
01599 | CAMINHAO COM CARROCERIA FIXA, NO TOCO, PRECO SEM PNEUS, CAPA | UN | 0.015776 | 338358.54 | 0 | 5338.012
CIDADE DE 7,5T
02256 | TACO DE MADEIRA IPE, PAU MARFIM OU GONCALO ALVES, DE (7X21)C | M2 | 25.2 | 154.13 | 0 | 3884.076
M
02258 | ADUELA EM MADEIRA DE LEI, DE (13X3)CM, GRUPO V | M | 169.3 | 34.84 | 0 | 5898.412
02259 | ALIZAR EM MADEIRA DE LEI, DE (5X2)CM, GRUPO V | M | 338.6 | 9.42 | 0 | 3189.612
02260 | MARCO EM MADEIRA DE LEI, DE (7X3)CM, GRUPO V | M | 64 | 29.92 | 0 | 1914.88
02290 | PLACA DE IDENTIFICACAO DE PORTAS, EM ACRILICO, DE (25X8)CM E | UN | 22 | 41.2 | 0 | 906.4
COM ESPES. DE 4M M
02295 | JUNCAO SIMPLES DE REDUCAO DE PVC, P/ESGOTO PRIMARIO, DE (075 | UN | 1 | 10.72 | 0 | 10.72
X050)MM
02299 | BUCHA LONGA DE PVC, PARA ESGOTO, DE (50X40)MM | UN | 5 | 2.37 | 0 | 11.85
02315 | DISJUNTOR, MONOPOLAR, DE 10 A 32A, 3KA, MODELO DIN, TIPO C | UN | 36.1955 | 8.25 | 0 | 298.6132
02316 | CORDAO PARALELO COM ISOLAMENTO TERMOPLASTICO, ATE 750V, DE 2 | M | 17.7742 | 3.2293 | 0 | 57.3983
X2,5MM2
02317 | FITA ISOLANTE, ROLO DE 19MMX20M | UN | 16.5045 | 5.25 | 0 | 86.6486
02323 | CAIXA DE GORDURA, PRE-FABRICADA DE CONCRETO, COM TAMPA, MODE | UN | 2 | 120.71 | 0 | 241.42
LO SIMPLES
02338 | ELETRODUTO DE PVC PRETO,RIGIDO ROSQUEAVEL,COM ROSCA EM AMBAS | UN | 4 | 7.87 | 0 | 31.48
EXTREMIDADES,EM BARRAS DE 3 METROS,DE 1/2"
02339 | ADESIVO PLASTICO PARA PVC RIGIDO, EM BISNAGA DE 75G | UN | 51.2065 | 4.33 | 0 | 221.7243
02341 | ELETRODUTO DE PVC PRETO, RIGIDO ROSQUEAVEL, COM ROSCA EM AMB | UN | 377.9635 | 10.1 | 0 | 3817.4314
AS EXTREMIDADES, EM BARRAS DE 3 METROS, DE 3/4"
02343 | ELETRODUTO DE PVC PRETO,RIGIDO ROSQUEAVEL,COM ROSCA EM AMBAS | UN | 68.255 | 14.09 | 0 | 961.713
EXTREMIDADES,EM BARRAS DE 3 METROS,DE 1"
02344 | ELETRODUTO DE PVC PRETO, RIGIDO ROSQUEAVEL, COM ROSCA EM AMB | UN | 16.06 | 18.53 | 0 | 297.5918
AS EXTREMIDADES, EM BARRAS DE 3 METROS, DE 1.1/4"
02345 | ELETRODUTO DE PVC PRETO, RIGIDO ROSQUEAVEL, COM ROSCA EM AMB | UN | 10.0375 | 22.63 | 0 | 227.1486
AS EXTREMIDADES, EM BARRAS DE 3 METROS, DE 1.1/2"
02346 | ELETRODUTO DE PVC PRETO,RIGIDO ROSQUEAVEL EM AMBAS EXTREMIDA | UN | 1.05 | 32.77 | 0 | 34.4085
DES,EM BARRAS DE 3 METROS,DE 2"
02355 | VALVULA DE ESCOAMENTO, P/LAVATORIO, 1603, EM METAL CROMADO, | UN | 12 | 23.04 | 0 | 276.48
DE 1"
02356 | SIFAO EM METAL CROMADO, DE 1.1/2"X1.1/2" | UN | 2 | 92.15 | 0 | 184.3
02368 | INTERRUPTOR DE EMBUTIR, FOSFORESCENTE, COM PLACA, DE 2 TECLA | UN | 24 | 6.91 | 0 | 165.84
S PARALELAS
02369 | INTERRUPTOR DE EMBUTIR, FOSFORESCENTE, COM PLACA, DE 3 TECLA | UN | 2 | 11.17 | 0 | 22.34
S PARALELAS
02370 | TOMADA ELETRICA 2P+T, 10A/250V, PADRAO BRASILEIRO, DE EMBUTI | UN | 60 | 6.34 | 0 | 380.4
R, COM PLACA 4"X2"
02376 | FUSIVEL FACA, DE 250V, DE 100A | UN | 3 | 61.94 | 0 | 185.82
02379 | CURVA 90º DE PVC RIGIDO, ROSQUEAVEL, PARA ELETRODUTO, DE 1.1 | UN | 2 | 4.7 | 0 | 9.4
/2"
02384 | FOSSA SEPTICA "IMHOFF", MEDINDO 2500 X 2800MM | UN | 1 | 12270 | 0 | 12270
02385 | LIXA D'AGUA Nº 100 | UN | 503.6 | 1.43 | 0 | 720.148
02394 | TORNEIRA PARA PIA OU TANQUE 1158 OU SIMILAR, DE APROXIMADAME | UN | 7 | 52.44 | 0 | 367.08
NTE 1/2"X18CM, EM METAL CROMADO
02409 | CHAVE BLINDADA, TRIPOLAR, DE 030AX250V | UN | 1 | 400.22 | 0 | 400.22
02431 | DISJUNTOR, TRIPOLAR, 180A A 225A, 50KA, MODELO CAIXA MOLDADA | UN | 1.05 | 373 | 0 | 391.65
, TIPO C
02432 | DISJUNTOR, TRIPOLAR, 125 A 160A, 50KA, MODELO CAIXA MOLDADA, | UN | 1.05 | 326.92 | 0 | 343.266
TIPO C
02437 | QUADRO DE DISTRIBUICAO DE ENERGIA,100A,DE EMBUTIR,BARRAMENTO | UN | 2 | 341.44 | 0 | 682.88
TRIFASICO E NEUTRO,DISP.P/CHAVE GERAL,P/ATE 18 DISJUNTORES
02440 | DISJUNTOR, TRIPOLAR, DE 10 A 32A, 3KA, MODELO DIN, TIPO C | UN | 6 | 40.89 | 0 | 245.34
02441 | DISJUNTOR, TRIPOLAR, DE 80 A 100A, 3KA, MODELO DIN, TIPO C | UN | 3 | 134.39 | 0 | 403.17
02472 | GLOBO ESFERICO, EM VIDRO, TIPO LEITOSO, DE (10X15)CM | UN | 8.1732 | 24.19 | 0 | 197.7101
02481 | POSTE DE CONCRETO, COM SECAO CIRCULAR, COM 11,00M DE COMPRIM | UN | 11 | 1745 | 0 | 19195
. PADRAO ABNT, EXCLUS. TRANSP.C/CARGA NOM.HORIZ.TOPO 200KGF
02499 | QUADRO DE DISTRIBUICAO DE ENERGIA,DE EMBUTIR,BARRAMENTO NEUT | UN | 2 | 52.41 | 0 | 104.82
RO,SEM DISP.P/CHAVE GERAL,P/ATE 08 DISJUNTORES
02500 | PLACA ESPELHO CINZA EM POLIESTIRENO ALTO IMPACTO, PARA CAIXA | UN | 6 | 1.31 | 0 | 7.86
DE EMBUTIR DE 4"X2" PARA TOMADA
02501 | CONDUITE FLEXIVEL, GALVANIZADO DE 1.1/2" | M | 1 | 29.62 | 0 | 29.62
02502 | FLANGE DE PVC RIGIDO COM ROSCA SEXTAVADA, SEM FUROS, DE 3/4" | UN | 0.39107 | 12.68 | 0 | 4.9588
02504 | CONCRETO BOMBEAVEL, UTILIZANDO BRITA 1, DE 15MPA | M3 | 349.65 | 430 | 0 | 150349.5
02523 | INSTALACAO AVULSA DE BOMBA DE CONCRETO | M3 | 333 | 42 | 0 | 13986
02552 | CHAPA DE MADEIRA COMPENSADA DE PINUS, VIROLA OU EQUIVALENTE, | M2 | 91 | 46.44 | 0 | 4226.04
DE 2,20 X 1,6M, COM ESPESSURA DE 10MM
02555 | CHAPA DE MADEIRA COMPENSADA DE PINUS, VIROLA OU EQUIVALENTE, | M2 | 10.6129 | 88.2 | 0 | 936.0622
DE 2,20 X 1,6M, COM ESPESSURA DE 20MM
02562 | TUBO DE PVC RIGIDO ROSQUEAVEL, EM BARRAS DE 6,00M, ROSCA EM | UN | 0.34074 | 50.5 | 0 | 17.2072
AMBAS AS EXTREMIDADES, DE 1/2"
02563 | TUBO DE PVC RIGIDO ROSQUEAVEL, EM BARRAS DE 6,00M, ROSCA EM | UN | 2.3829 | 71.5157 | 0 | 170.4179
AMBAS AS EXTREMIDADES, DE 3/4"
02564 | TUBO DE PVC RIGIDO ROSQUEAVEL, EM BARRAS DE 6,00M, ROSCA EM | UN | 0.24394 | 141.01 | 0 | 34.3974
AMBAS AS EXTREMIDADES, DE 1"
02572 | REGULADOR SEGUNDO ESTAGIO, PARA BOTIJAO DE GAS, DE 45KG | UN | 2.4 | 164.8 | 0 | 395.52
02577 | PIG-TAIL, P/BOTIJAO DE 45KG | UN | 4.8 | 26.99 | 0 | 129.552
02578 | TUBO FLEXIVEL METALICO DE 1/2" MACHO X 1/2" FEMEA, TAM.1,00M | UN | 2.4 | 84.02 | 0 | 201.648
C/PRES.DE OPER.5KPA, P/INSTAL.DOMEST.GAS CANALIZ.ATE 60KW
02586 | REGISTRO DE PRESSAO, DE 3/4" | UN | 1.7 | 37.27 | 0 | 63.359
02591 | MICTORIO COLETIVO, DE ACO INOXIDAVEL, CHAPA 20/304, C/CRIVO | M | 1.7 | 1071 | 0 | 1820.7
DE SAIDA CROMADA, C/SECAO (580X300)MM
02592 | CUBA DE ACO INOXIDAVEL, CHAPA 20/304, SIMPLES, MEDINDO APROX | UN | 2.22 | 430.85 | 0 | 956.487
IMADAMENTE (500X400X200)MM, CHAPA 20/304
02593 | VALVULA DE ESCOAMENTO, P/PIA DE COZINHA, 1623, EM METAL CROM | UN | 2 | 33.23 | 0 | 66.46
ADO, DE 1.1/2"X3.3/4"
02602 | MACARANDUBA EM PECAS, DE 7,50X15,00CM (3"X6") | M | 78.6 | 56.55 | 0 | 4444.83
02603 | MACARANDUBA EM PECAS, DE 7,50X11,25CM (3"X4.1/2") | M | 403.2 | 41.6 | 0 | 16773.12
02604 | MACARANDUBA EM PECAS, DE 7,50X7,50CM (3"X3") | M | 1167.97 | 21.53 | 0 | 25146.3941
02605 | MACARANDUBA EM RIPAS, DE (1,5x4)CM | M | 2442.24 | 4.5 | 0 | 10990.08
02611 | TUBO DE PVC RIGIDO ROSQUEAVEL, EM BARRAS DE 6,00M, ROSCA EM | UN | 1.4 | 226.5 | 0 | 317.1
AMBAS AS EXTREMIDADES, DE 2"
02614 | TUBO DE PVC RIGIDO SOLDAVEL, PONTA/BOLSA, PARA ESGOTO, EM BA | UN | 7.2607 | 35.22 | 0 | 255.7234
RRAS DE 6,00M, DE 040MM
02615 | TUBO DE PVC RIGIDO, PONTA/BOLSA COM VIROLA, EM BARRAS DE 6,0 | UN | 5.583 | 57.2 | 0 | 319.3476
0M, DE 050MM
02616 | TUBO DE PVC RIGIDO, PONTA/BOLSA COM VIROLA, EM BARRAS DE 6,0 | UN | 3.4879 | 86.32 | 0 | 301.0731
0M, DE 75MM
02617 | TUBO DE PVC RIGIDO, PONTA/BOLSA COM VIROLA, EM BARRAS DE 6,0 | UN | 8.3131 | 79.5 | 0 | 660.893
0M, DE 100MM
02618 | FLANGE DE PVC RIGIDO COM ROSCA SEXTAVADA, SEM FUROS, DE 1.1/ | UN | 0.39107 | 14.87 | 0 | 5.8152
4"
02623 | JOELHO 90º DE PVC RIGIDO ROSQUEAVEL, DE 1/2" | UN | 2.9311 | 1.85 | 0 | 5.4225
02624 | JOELHO 90º DE PVC RIGIDO ROSQUEAVEL, DE 3/4" | UN | 73.0636 | 2.74 | 0 | 200.1943
02625 | JOELHO 90º DE PVC RIGIDO ROSQUEAVEL, DE 1" | UN | 0.97574 | 4.66 | 0 | 4.547
02629 | NIPEL DE PVC, COM ROSCA, DE 1/2" | UN | 19.9757 | 1.02 | 0 | 20.3753
02635 | TE 90º DE PVC RIGIDO ROSQUEAVEL, DE 3/4" | UN | 2.4 | 3.86 | 0 | 9.264
02640 | CURVA 90º DE PVC RIGIDO, ROSQUEAVEL, PARA ELETRODUTO, DE 2" | UN | 2.1 | 5.6364 | 0 | 11.8364
02643 | LUVA DE PVC RIGIDO ROSQUEAVEL, PARA ELETRODUTO, DE 3/4" | UN | 118 | 0.8104 | 0 | 95.6272
02645 | LUVA DE PVC RIGIDO ROSQUEAVEL, PARA ELETRODUTO, DE 2" | UN | 2.1 | 3.6696 | 0 | 7.7062
02648 | CHUVEIRO DE PLASTICO BRANCO COMPLETO | UN | 0.39107 | 7.11 | 0 | 2.7805
02653 | CURVA 90º DE PVC CURTA PARA ESGOTO, DE 050MM | UN | 3.9554 | 10.02 | 0 | 39.6327
02654 | CURVA 90º DE PVC CURTA PARA ESGOTO, DE 075MM | UN | 6 | 23.78 | 0 | 142.68
02655 | CURVA 90º DE PVC CURTA PARA ESGOTO, DE 100MM | UN | 1.9554 | 22.56 | 0 | 44.1129
02656 | JUNCAO SIMPLES DE PVC, PARA ESGOTO PRIMARIO, DE (050X050)MM | UN | 2.5 | 8.64 | 0 | 21.6
02661 | JUNCAO SIMPLES DE PVC, PARA ESGOTO PRIMARIO, DE (040X040)MM | UN | 5 | 3.9 | 0 | 19.5
02669 | ADAPTADOR DE PVC, PARA VALVULA DE PIA E LAVATORIO, DE 40MM | UN | 16.9554 | 1.1666 | 0 | 19.7801
02670 | CURVA 90º DE PVC LONGA PARA ESGOTO, DE 040MM | UN | 4.8 | 6.28 | 0 | 30.144
02672 | RALO SIFONADO DE PVC RIGIDO, COM SAIDA DE 75MM, COM GRELHA R | UN | 7.9554 | 46.95 | 0 | 373.5042
EDONDA E PORTA GRELHA, DE (150X185X75)MM
02723 | LUMINARIA FECHADA, P/ILUM.DE RUAS, AVENIDAS, PRACAS, NA FORM | UN | 11 | 448.05 | 0 | 4928.55
A OVOIDE, P/LAMPADA ATE 500W, V.MERCURIO/SODIO/METALICO 400W
02764 | MASSA EPOXY BICOMPONENTE PARA TUBOS E CONEXOES, EM EMBALAGEN | KG | 0.12 | 80.55 | 0 | 9.666
S DE 250G
02829 | ANEL DE BORRACHA, PARA TUBO DE PVC-ESGOTO PRIMARIO, DE 050MM | UN | 51 | 1.43 | 0 | 72.93
02830 | ANEL DE BORRACHA, PARA TUBO DE PVC-ESGOTO PRIMARIO, DE 075MM | UN | 20 | 1.84 | 0 | 36.8
02831 | ANEL DE BORRACHA, PARA TUBO DE PVC-ESGOTO PRIMARIO, DE 100MM | UN | 45 | 2.48 | 0 | 111.6
02884 | FECHADURA DE SOBREPOR, TIPO CAIXAO, RETANGULAR, ACABAMENTO F | UN | 0.39107 | 10.81 | 0 | 4.2275
ERRO RESINADO PRETO, DE (100X86X38)MM
02928 | PLACA DE INAUGURACAO, EM ALUMINIO DE (40X60)CM, ESPESSURA DE | UN | 1 | 535.6 | 0 | 535.6
1MM, COM INSCRICAO EM PLOTTER
02984 | RABICHO PLASTICO COM SAIDA DE 1/2" E COM COMPRIMENTO DE 30CM | UN | 13.301 | 3.96 | 0 | 52.6719
02985 | RABICHO CROMADO COM SAIDA DE 1/2" E COM COMPRIMENTO DE 30CM | UN | 10 | 13.31 | 0 | 133.1
03824 | TANQUE DE ACO INOXIDAVEL, CHAPA 22/304, CAPACIDADE DE 30 LIT | UN | 1 | 424.35 | 0 | 424.35
ROS, COM ESFREGADOR, MEDINDO APROXIMADAMENTE (520X540X300)MM
03866 | REDUTOR P/DILUICAO DE TINTAS E VERNIZES, EM LATA DE 5 LITROS | UN | 25.76 | 86.8 | 0 | 2235.968
03868 | MASSA CORRIDA A BASE DE PVA, EM LATAS DE 18 LITROS | UN | 30.314 | 64.92 | 0 | 1967.9849
03878 | VERNIZ ISOLANTE INCOLOR | GL | 15.72 | 98.52 | 0 | 1548.7344
03881 | LIQUIDO PARA BRILHO PARA TINTA LATEX EM LATA DE 18 LITROS | UN | 11.586 | 284.09 | 0 | 3291.4667
03882 | COLA A BASE DE PVA LATEX | KG | 2896.5 | 17.95 | 0 | 51992.175
03894 | POSTE CONCRETO, C/SECAO CIRCULAR, 07,00M COMPR., PADRAO ABNT | UN | 1.05 | 889.87 | 0 | 934.3635
, EXCL. TRANSP., C/GCARGA NOM.HORIZ.NO TOPO, DE 200KGF
03900 | LAVATORIO LOUCA BRANCA, TIPO POPULAR, MED. EM TORNO DE (47X3 | UN | 2 | 61.56 | 0 | 123.12
5)CM
03901 | SIFAO EM METAL CROMADO, DE 1"X1.1/4" | UN | 12 | 102.58 | 0 | 1230.96
03902 | TORNEIRA PARA LAVATORIO TIPO BANCA, 1193 OU SIMILAR DE 1/2" | UN | 12.3911 | 35.95 | 0 | 445.459
03909 | CUBA DE LOUCA BRANCA, DE EMBUTIR, TIPO MEDIO LUXO, COM MEDID | UN | 14 | 47.32 | 0 | 662.48
AS EM TORNO DE (52X39)CM, SEM LADRAO
03926 | CAIXA DE DESCARGA EXTERNA, PLASTICA | UN | 0.39107 | 32.26 | 0 | 12.616
03929 | ASSENTO PLASTICO, PARA VASO SANITARIO, TIPO SIMPLES | UN | 14 | 33.86 | 0 | 474.04
03931 | CHUVEIRO ESTAMPADO, ARTICULADO, CROMADO, COM BRACO DE 1/2" | UN | 2 | 29.68 | 0 | 59.36
03936 | VALVULA DE ESCOAMENTO, 1600, EM METAL CROMADO, DE 1"X2" | UN | 3 | 16.93 | 0 | 50.79
03944 | ASSENTO PLASTICO, PARA VASO SANITARIO, TIPO POPULAR | UN | 0.39107 | 22.81 | 0 | 8.9204
03951 | BANCA SECA EM MARMORE BRANCO NACIONAL, DE 60CM DE LARGURA E | M | 14 | 252 | 0 | 3528
3CM DE ESPESSURA
03953 | VALVULA DE ESCOAMENTO, PARA PIA, SEM UNHO, EM PVC | UN | 4 | 0.84 | 0 | 3.36
03954 | VALVULA DE ESCOAMENTO, PARA LAVATORIO, SEM UNHO, EM PVC | UN | 0.39107 | 5.1397 | 0 | 2.01
03960 | ANEL DE CONCRETO PRE-FABRICADO, P/CAIXA DE INSPECAO, COM 600 | UN | 10.9757 | 55.62 | 0 | 610.4709
MM DE DIAMETRO INT.,40MM DE ESPESSURA, COM ALTURA DE 300MM
03961 | ANEL DE CONCRETO PRE-FABRICADO, P/CAIXA DE INSPECAO, COM 600 | UN | 5.9757 | 40.7 | 0 | 243.2128
MM DE DIAMETRO INT.,40MM DE ESPESSURA, COM ALTURA DE 150MM
03962 | ANEL DE CONCRETO PRE-FABRICADO, P/CAIXA DE INSPECAO, COM 600 | UN | 5 | 30.9 | 0 | 154.5
MM DE DIAMETRO INT.,40MM DE ESPESSURA, COM ALTURA DE 075MM
03963 | FUNDO PARA CAIXA DE INSPECAO COM DIAMETRO DE 600MM | UN | 5.9757 | 202.99 | 0 | 1213.0163
03970 | ARMACAO SECUNDARIA, COMPLETA, PARA 4 LINHAS | UN | 1.05 | 52.53 | 0 | 55.1565
03971 | CINTA CIRCULAR DE ACO GALVANIZADO COM PARAFUSOS, DE APROXIMA | UN | 2.1 | 46.25 | 0 | 97.125
DAMENTE 150MM
03977 | HASTE TERRA, TIPO CANTONEIRA GALVANIZADA, DE 2,00M | UN | 1.05 | 66.42 | 0 | 69.741
04202 | CAIXA P/MEDIDOR TRIFASICO "CMD", (278X497X216/144)MM, NA COR | UN | 1.05 | 109.16 | 0 | 114.618
PRETA E TAMPA TRANSP.POLIC.ESPES.>3MM, PADRAO LIGHT
04210 | ISOLADOR TIPO CARRETILHA, MARROM, DE (72X72)MM | UN | 11.2 | 5.78 | 0 | 64.736
04270 | BUCHA E ARRUELA DE ALUMINIO PARA ELETRODUTO, DE 2" | UN | 2.1 | 5.0779 | 0 | 10.6636
04281 | CABO DE COBRE FLEXIVEL COM ISOLAMENTO TERMOPLASTICO, DE 0,6/ | M | 393 | 2.0099 | 0 | 789.8907
1KV, DE 2,5MM2
04282 | CABO DE COBRE FLEXIVEL COM ISOLAMENTO TERMOPLASTICO, DE 0,6/ | M | 258 | 2.95 | 0 | 761.1
1KV, DE 4MM2
04283 | CABO DE COBRE FLEXIVEL COM ISOLAMENTO TERMOPLASTICO, DE 0,6/ | M | 297 | 4.2257 | 0 | 1255.0329
1KV, DE 6MM2
04284 | CABO DE COBRE FLEXIVEL COM ISOLAMENTO TERMOPLASTICO, DE 0,6/ | M | 265 | 6.647 | 0 | 1761.455
1KV, DE 10MM2
04307 | TOMADA ELETRICA 2P+T, 10A/250V, PADRAO BRASILEIRO, DE SOBREP | UN | 0.39107 | 3.79 | 0 | 1.4822
OR
04311 | LAMPADA FLUORESCENTE TUBULAR, DE 20W | UN | 44 | 12.21 | 0 | 537.24
04312 | LAMPADA FLUORESCENTE TUBULAR, DE 40W | UN | 276 | 14.42 | 0 | 3979.92
04315 | LAMPADA MISTA, DE 250W-220V-BASE E-40 | UN | 11 | 38.19 | 0 | 420.09
04319 | REATOR ELETRONICO DE ALTO FATOR DE POTENCIA (AFT>0,92), PARA | UN | 138 | 27.41 | 0 | 3782.58
LAMPADAS FLUORESCENTES - 40W - DUPLO
04322 | FUSIVEL CARTUCHO DE 250V, DE 15 A 30A | UN | 3 | 4.74 | 0 | 14.22
04323 | FUSIVEL CARTUCHO DE 250V, DE 35 A 60A | UN | 3 | 8.45 | 0 | 25.35
04326 | DISJUNTOR, BIPOLAR, DE 10A A 32A, 3KA, MODELO DIN, TIPO C | UN | 2 | 31.75 | 0 | 63.5
04332 | CHAVE BLINDADA, TRIPOLAR, DE 060AX250V | UN | 2 | 556.4 | 0 | 1112.8
04352 | CAIXA DE PASSAGEM PARA TELEFONE PADRAO TELEBRAS, DE (120X120 | UN | 1 | 938.8 | 0 | 938.8
X13,5)CM
04377 | CINTA CIRCULAR DE ACO GALVANIZADO COM PARAFUSOS, DE APROXIMA | UN | 2 | 57.36 | 0 | 114.72
DAMENTE 210MM
04406 | ISOLADOR DE PINO "HI-TOP", CLASSE 15KV | UN | 4 | 28.85 | 0 | 115.4
04706 | JOELHO 45º DE PVC, PARA ESGOTO, DE 040MM | UN | 5 | 2.29 | 0 | 11.45
04745 | TORNEIRA DE BOIA EM BRONZE, DE PRESSAO, DE 3/4" | UN | 0.1936 | 36.33 | 0 | 7.0335
04777 | DOBRADICA EM LATAO CROMADO, COM PINO E BOLAS DE LATAO, DE 2. | UN | 18 | 9.33 | 0 | 167.94
1/2"X1.3/8"X1/16"
04778 | FECHADURA DE EMBUTIR, TIPO GORGE, P/ARMARIOS, LINGUETA E CHA | UN | 6 | 142.76 | 0 | 856.56
PATESTA DE LATAO, ACAB.CROMADO, DIST. 45MM E PROFUND. 77MM
04842 | PLACA DE MARMORE BRANCO NACIONAL, POLIDO, COM ESPESSURA DE 3 | M2 | 0.69 | 380 | 0 | 262.2
CM
04915 | DOBRADICA EM FERRO LAMINADO, COM PINO DE FERRO REVERSIVEL, D | UN | 2.9311 | 6.54 | 0 | 19.1694
E 3"X3"X5/64"
04922 | DOBRADICA EM ACO LAMINADO C/PINOS, BOLAS E ANEIS DE LATAO, D | UN | 147 | 15.89 | 0 | 2335.83
E 3"X2.1/2"X5/64"
05020 | MACARANDUBA EM BARRA, APARELHADA, DE (0,2X0,025)M | M | 346.5 | 48.9318 | 0 | 16954.8687
05023 | LUVA DE PVC RIGIDO SOLDAVEL, DE REDUCAO, DE 25MMX1/2" E COM | UN | 5 | 6.2 | 0 | 31
BUCHA DE LATAO
05024 | LUVA DE PVC RIGIDO SOLDADO, DE REDUCAO, DE 25MMX3/4" E COM B | UN | 25.8 | 7.98 | 0 | 205.884
UCHA DE LATAO
05030 | TUBO DE PVC RIGIDO SOLDAVEL, PONTA/BOLSAC/VIROLA, EM BARRAS | UN | 0.166 | 19.47 | 0 | 3.232
DE 6,00M, DE 020MM
05031 | TUBO DE PVC RIGIDO SOLDAVEL, PONTA/BOLSAC/VIROLA, EM BARRAS | UN | 20.312 | 22.22 | 0 | 451.3326
DE 6,00M, DE 025MM
05038 | TE 90º DE PVC RIGIDO SOLDAVEL, DE REDUCAO, DE (032X025)MM | UN | 15 | 8.26 | 0 | 123.9
05040 | CAP SOLDAVEL DE PVC RIGIDO, DE 20MM | UN | 2 | 1.5 | 0 | 3
05085 | TE DE REDUCAO CENTRAL EM BRONZE, ROSCAXROSCA, DE 1"X3/4"X1" | UN | 1.9554 | 35.9279 | 0 | 70.252
05103 | SOLVENTE (SOLUCAO LIMPADORA) P/CONEXOES DE PVC, EM FRASCOS P | UN | 6.6104 | 49.16 | 0 | 324.9673
LASTICOS DE 1000CM3
05146 | UNIAO DE PVC RIGIDO COM ROSCA, DE 1/2" | UN | 4 | 5.57 | 0 | 22.28
05265 | ARMACAO SECUNDARIA, COMPLETA, PARA 3 LINHAS | UN | 1 | 32.42 | 0 | 32.42
05268 | ABRACADEIRA TIPO COPO, DE 1/2" | UN | 1.5643 | 2.06 | 0 | 3.2224
05269 | ABRACADEIRA TIPO COPO, DE 3/4" | UN | 0.78214 | 2.35 | 0 | 1.838
05270 | ABRACADEIRA TIPO COPO, DE 1" | UN | 0.39107 | 3.04 | 0 | 1.1889
05328 | TABELAS DE BASQUETE, EM COMPENSADO NAVAL LAMINADO, COM AROS | UN | 1 | 1972.47 | 0 | 1972.47
E REDES - (PAR)
05329 | POSTES P/VOLEI, EM TUBOS DE FERRO GALVANIZADO, C/CREMALHEIRA | UN | 1 | 958.84 | 0 | 958.84
S E BUCHAS - (PAR)
05330 | REDE DE NYLON, P/VOLEI, OFICIAL, C/CABO DE ACO | UN | 1 | 226.5 | 0 | 226.5
05331 | POSTES P/FUTEBOL DE SALAO, EM TUBOS DE FRRO GALVANIZADO E BU | UN | 1 | 2955.07 | 0 | 2955.07
CHAS - (PAR)
05332 | REDE DE NYLON, P/FUTEBOL DE SALAO- (PAR) | UN | 1 | 122.24 | 0 | 122.24
05337 | SUPORTE P/LAMPADA TUBULAR | UN | 640 | 2.27 | 0 | 1452.8
05410 | TUBO PVC RIGIDO (NBR-5688), SERIE "R", PONTA/BOLSA COM VIROL | UN | 0.7 | 225.57 | 0 | 157.899
A, EM BARRAS DE 3,00M, DE 150MM
05434 | MACARANDUBA EM PECAS, DE 3,75X7,50CM (1.1/2"X3") | M | 1624.32 | 15.24 | 0 | 24754.6368
05466 | LETRA CAIXA DE ACO INOX POLIDO OU ESCOVADO,COM 20CM DE ALTUR | UN | 15 | 93.5 | 0 | 1402.5
A,ESPESSURA DE 2CM,COM PINOS PARA FIXACAO
05468 | CADEADO COM DUPLA TRAVA, DISCO DE SEGURANCA ANTI GAZUA, CORP | UN | 2.1936 | 19.43 | 0 | 42.6216
O DE LATAO MACICO, CILINDRO DE LATAO TREFILADO, DE 30MM
05471 | QUADRO DE DISTRIBUICAO DE ENERGIA,DE EMBUTIR,BARRAMENTO NEUT | UN | 1 | 80.57 | 0 | 80.57
RO,SEM DISP.P/CHAVE GERAL,P/ATE 12 DISJUNTORES
05474 | PORTA MACICA, DE FRISOS DE MADEIRA, TIPO MEXICANA, EM MADEIR | UN | 1.7436 | 831.72 | 0 | 1450.2228
A DE LEI, DE (80X210X3,5)CM, GRUPO V
05499 | DOBRADICA EM ACO LAMINADO CROMADO, EIXO DE FERRO, DE 3"X3" | UN | 6 | 9.33 | 0 | 55.98
05509 | BRACO P/ILUMINACAO PUBLICA, CONSTR.EM TUBO DE ACO GALVANIZ.A | UN | 11 | 260 | 0 | 2860
FOGO, DIAM. 48,20MM, PROJ.HORIZ.2500MM, PROJ.VERT. 1600MM
05512 | ARANDELA EM ALUMINIO E VIDRO, USO INTERNO E EXTERNO, EXCLUSI | UN | 2 | 50.63 | 0 | 101.26
VE LAMPADA, COM BASE PARA FIXACAO
05517 | LAVATORIO DE ACO INOXIDAVEL, COLETIVO, CHAPA 20/304, PARA 2 | M | 3.5 | 1292 | 0 | 4522
PONTOS DE AGUA E CRIVO DE SAIDA DE 1.1/4"
05545 | BOMBA SUBMERSIVEL PARA AGUAS SERVIDAS OU LIMPAS, DE 1,0CV - | UN | 2.12 | 3100.3 | 0 | 6572.636
110/220V
05555 | LAVATORIO DE LOUCA BRANCA, TIPO POPULAR, MEDINDO EM TORNO DE | UN | 0.39107 | 86.67 | 0 | 33.8942
(55X45)CM
05652 | CHAVE GUARDA MOTOR, TRIFASICA, INCLUINDO CHAVE MAGNETICA COM | UN | 1 | 249.39 | 0 | 249.39
RELE TERMICO E BOTOEIRA "LIGA E DESLIGA", ATE 3CV-220V
05660 | PORTA CADEADO EM FERRO ZINCADO, DE 4.1/2" | UN | 0.1936 | 7.69 | 0 | 1.4888
05661 | CAMPAINHA COM TIMPANO, DE ALTA POTENCIA, 65MM, EM ACO CROMAD | UN | 1 | 125.34 | 0 | 125.34
O, 127V E PRESSAO SONORA DE ATE 85DB
05692 | TUBO DE PVC RIGIDO SOLDAVEL, PONTA/BOLSA, EM BARRAS DE 6,00M | UN | 8.125 | 51.36 | 0 | 417.3
, DE 032MM
05694 | TUBO DE PVC RIGIDO SOLDAVEL, PONTA/BOLSA, EM BARRAS DE 6,00M | UN | 17.355 | 83.46 | 0 | 1448.4483
, DE 050MM
05695 | TUBO DE PVC RIGIDO SOLDAVEL, PONTA/BOLSA, EM BARRAS DE 6,00M | UN | 9.333 | 139.76 | 0 | 1304.3801
, DE 060MM
05696 | TUBO DE PVC RIGIDO SOLDAVEL, PONTA/BOLSA, EM BARRAS DE 6,00M | UN | 7.954 | 258.91 | 0 | 2059.3701
, DE 075MM
05707 | CABO DE COBRE FLEXIVEL COM ISOLAMENTO TERMOPLASTICO, DE 450/ | M | 190 | 1.51 | 0 | 286.9
750V, DE 2,5MM2
05708 | CABO DE COBRE FLEXIVEL COM ISOLAMENTO TERMOPLASTICO, DE 450/ | M | 48 | 2.52 | 0 | 120.96
750V, DE 4MM2
05709 | CABO DE COBRE FLEXIVEL COM ISOLAMENTO TERMOPLASTICO, DE 450/ | M | 140 | 3.71 | 0 | 519.4
750V, DE 6MM2
05710 | CABO DE COBRE FLEXIVEL COM ISOLAMENTO TERMOPLASTICO, DE 450/ | M | 116 | 6.3344 | 0 | 734.7904
750V, DE 10MM2
05726 | ADAPTADOR DE PVC, SOLDAVEL CURTO, COM BOLSA E ROSCA PARA REG | UN | 5 | 1.1 | 0 | 5.5
ISTRO, DE 025MMX3/4"
05732 | TE 90º DE PVC RIGIDO SOLDAVEL, DE 025MM | UN | 14 | 1.49 | 0 | 20.86
05734 | JOELHO 90º DE PVC SOLDAVEL, DE 025MM | UN | 36 | 0.71 | 0 | 25.56
05735 | LUVA DE PVC RIGIDO SOLDAVEL, DE REDUCAO DE 25MMX3/4" | UN | 3 | 1.87 | 0 | 5.61
05741 | ADAPTADOR DE PVC, SOLDAVEL, COM FLANGES LIVRES PARA CAIXA D` | UN | 2 | 266.97 | 0 | 533.94
AGUA, DE 075MMX2.1/2"
05744 | ADAPTADOR DE PVC, SOLDAVEL CURTO, COM BOLSA E ROSCA PARA REG | UN | 4 | 24.22 | 0 | 96.88
ISTRO, DE 075MMX2.1/2"
05749 | CAIXA DE LUZ DE PVC, DE 3"x3" | UN | 2 | 1.34 | 0 | 2.68
05750 | CAIXA DE LUZ DE PVC, DE 4"x2" | UN | 68 | 1.03 | 0 | 70.04
05751 | CAIXA DE LUZ DE PVC, DE 4"x4" | UN | 110 | 2.57 | 0 | 282.7
05759 | JOELHO 90º DE PVC SOLDAVEL COM ROSCA, DE 25MMX1/2" | UN | 1 | 3 | 0 | 3
05766 | JOELHO 90º DE PVC, PARA ESGOTO, DE 100MM | UN | 15 | 5.96 | 0 | 89.4
05767 | TE 90º DE PVC RIGIDO SOLDAVEL, DE 032MM | UN | 1 | 4.66 | 0 | 4.66
05769 | TE 90º DE PVC RIGIDO SOLDAVEL, DE 075MM | UN | 2 | 70.94 | 0 | 141.88
05770 | JOELHO 90º DE PVC, PARA ESGOTO, DE 075MM | UN | 2 | 6.17 | 0 | 12.34
05780 | JOELHO 90º DE PVC SOLDAVEL COM BUCHA DE LATAO, DE 25MMX1/2" | UN | 23 | 5.58 | 0 | 128.34
05785 | JOELHO 90º DE PVC, PARA ESGOTO, DE 050MM | UN | 10 | 2.58 | 0 | 25.8
05786 | JOELHO 45º DE PVC, PARA ESGOTO, DE 050MM | UN | 3 | 2.9 | 0 | 8.7
05791 | JOELHO 90º DE PVC, PARA ESGOTO, DE 040MM | UN | 13 | 1.71 | 0 | 22.23
05795 | CURVA 90º DE PVC CURTA PARA ESGOTO, DE 040MM | UN | 3 | 4.41 | 0 | 13.23
05799 | TE 90º DE PVC RIGIDO SOLDAVEL, COM ROSCA NA BOLSA CENTRAL, D | UN | 1 | 3.13 | 0 | 3.13
E 20MMX1/2"
05844 | ACO CA-50, ESTIRADO, PRECO DE REVENDEDOR, NO DIAMETRO DE 06, | KG | 6856.2 | 9.5853 | 0 | 65718.7339
3MM
05845 | ACO CA-50, ESTIRADO, PRECO DE REVENDEDOR, NO DIAMETRO DE 08, | KG | 3681.99 | 9.5395 | 0 | 35124.3436
0MM
05880 | BUCHA DE NYLON, TIPO S-05 | UN | 18.8 | 0.0149 | 0 | 0.2801
05881 | BUCHA DE NYLON, TIPO S-06 | UN | 1516 | 0.0178 | 0 | 26.9848
05905 | PARAFUSO FERRO, ROSCA SOBERBA, CABECA CHATA, DE (3,5X25)MM | UN | 2128 | 0.1133 | 0 | 241.1024
05906 | PARAFUSO FERRO, ROSCA SOBERBA, CABECA CHATA, DE (3,8X30)MM | UN | 55.9712 | 0.1285 | 0 | 7.1923
05908 | PARAFUSO FERRO, ROSCA SOBERBA, CABECA CHATA, DE (4,8X40)MM | UN | 1516 | 0.2215 | 0 | 335.794
05914 | INTERRUPTOR DE SOBREPOR SIMPLES, DE 10A-250V | UN | 0.9855 | 3.17 | 0 | 3.124
05937 | MACARANDUBA EM PECAS, DE 7,50X30,00CM (3"X12") | M | 112.35 | 126.28 | 0 | 14187.558
05938 | ESTRUTURA METALICAS (PAR),EM ACO GALV.PINTADO,P/BASQUETE,FIX | UN | 1 | 4017 | 0 | 4017
AS,AVANCO LIVRE 1,30M,C/TABELAS COMPENSADO NAVAL,AROS/REDES
05944 | REATOR ELETRONICO DE ALTO FATOR DE POTENCIA (AFT>0,92), PARA | UN | 44 | 20.2 | 0 | 888.8
LAMPADAS FLUORESCENTES - 20W - SIMPLES
05946 | SUPORTE TIPO PE DE GALINHA PARA FIXACAO DE LUMINARIAS | UN | 113 | 2.28 | 0 | 257.64
05953 | BOLSA DE LIGACAO PARA VASO SANITARIO | UN | 14.3911 | 1.72 | 0 | 24.7526
05996 | BOX DE ALUMINIO CURVO, DE 2" | UN | 1.05 | 40.61 | 0 | 42.6405
06021 | FUNDO ANTICORROSIVO DE SECAGEM RAPIDA LARANJA | GL | 26.6 | 63.73 | 0 | 1695.218
06028 | SELADOR PIGMENTADO A BASE DE RESINA ACRILICA MODIFICADA, NA | GL | 31.6821 | 23.18 | 0 | 734.3911
COR BRANCA
06029 | FITA CREPE, EM ROLO DE 25MMX50,00M | UN | 4.4 | 7.71 | 0 | 33.924
07011 | VALVULA DE DESCARGA COM REGISTRO INTEGRADO, DE 1.1/2" | UN | 14 | 138.51 | 0 | 1939.14
07020 | VASO SANITARIO SIFONADO, DE LOUCA BRANCA, TIPO POPULAR | UN | 14.3911 | 128.83 | 0 | 1854.0018
07076 | RALO SIFONADO DE PVC RIGIDO, DE (100X100)MM, COM SAIDA DE 50 | UN | 1 | 13.42 | 0 | 13.42
MM, COM TAMPA CEGA
07132 | JOELHO 90º DE PVC SOLDAVEL, DE 050MM | UN | 33 | 5.55 | 0 | 183.15
07133 | JOELHO 90º DE PVC SOLDAVEL, DE 032MM | UN | 1 | 2.99 | 0 | 2.99
07136 | LUVA DE PVC RIGIDO, SOLDAVEL, DE 50MM | UN | 10.56 | 5.39 | 0 | 56.9184
07137 | TE 90º DE PVC RIGIDO SOLDAVEL, DE 050MM | UN | 30 | 11.23 | 0 | 336.9
07141 | ADAPTADOR DE PVC, SOLDAVEL CURTO, COM BOLSA E ROSCA PARA REG | UN | 30 | 5.51 | 0 | 165.3
ISTRO, DE 050MMX1.1/2"
07142 | ADAPTADOR DE PVC, SOLDAVEL CURTO, COM BOLSA E ROSCA PARA REG | UN | 10.25 | 2.21 | 0 | 22.6525
ISTRO, DE 032MMX1"
07145 | ADAPTADOR DE PVC, SOLDAVEL, COM FLANGES LIVRES PARA CAIXA D` | UN | 2 | 19.47 | 0 | 38.94
AGUA, DE 032MMX1"
07150 | LUVA DE PVC RIGIDO, SOLDAVEL, DE 60MM | UN | 16.83 | 14.1 | 0 | 237.303
07151 | TUBO DE PVC DE DESCARGA, PARA VALVULA DE 1.1/2" | UN | 30 | 6.98 | 0 | 209.4
07160 | LUVA DE PVC RIGIDO, SOLDAVEL, DE 75MM | UN | 12.54 | 24.13 | 0 | 302.5902
07177 | TINTA LATEX ECONOMICA PARA INTERIOR, FOSCA, EM BALDE DE 18 L | UN | 37.896 | 140.43 | 0 | 5321.7353
ITROS
07182 | FUNDO PREPARADOR DE PAREDES ACRILICO, BASE D`AGUA, INCOLOR | GL | 36.8 | 49.66 | 0 | 1827.488
07421 | FILTRO P/USO DOMESTICO, C/1 ELEM.CELULOSE E CARVAO ATIVADO, | UN | 2.6e-05 | 262.65 | 0 | 0.0068
P/VAZAO DE ATE 360L/H, CONEXAO 3/4", S/REG., FORNECIMENTO
07425 | PRIMER EPOXI,ISOCIANATO DE 2 COMPONENTES | GL | 0.48 | 281.99 | 0 | 135.3552
07799 | FECHADURA DE EMBUTIR EM LATAO CROM., P/PORTA EXT.,MACANETA T | UN | 2 | 619.45 | 0 | 1238.9
IPO BOLA EM ZAMAK, DIST. 55MM E PROFUND. 80MM
07805 | FECHADURA DE EMBUTIR EM LATAO CROMADO, P/PORTA INT., MACANET | UN | 28 | 68.91 | 0 | 1929.48
A TIPO ALAVANCA EM ZAMAK, DIST. 55MM E PROFUND. 83MM
07891 | RALO SECO QUADRADO DE PVC, DE (100X53X40)MM, COM GRELHA EM P | UN | 5 | 8.25 | 0 | 41.25
VC
07953 | TEXTURA ACRILICA PARA EXTERIOR/INTERIOR, FOSCA, EM LATA DE 1 | UN | 5.793 | 137.54 | 0 | 796.7692
8 LITROS
07990 | LAMPADA FLUORESCENTE COMPACTA INTEGRADA, ELETRONICA, DE 25W- | UN | 9 | 11.73 | 0 | 105.57
127V, BASE E-27
08000 | TELHA ONDULADA DE CIMENTO, SEM AMIANTO, REFORCADA C/FIOS SIN | UN | 3.2008 | 69.65 | 0 | 222.937
TETICOS (CRFS), DE (2,44X1,10)M E C/ESPES. DE 6MM
08026 | CONECTOR PARAFUSO FENDIDO, TIPO SPLIT BOLT, FABRICADO EM COB | UN | 2.7238 | 36.84 | 0 | 100.3456
RE, PARA CABO DE 120MM2
13680 | TAMPAO COMPLETO DE FERRO FUNDIDO NODULAR ARTICULADO, | UN | 1 | 280 | 0 | 280
DN600MM, CLASSE B125CONFORME ABNT NBR 10160
14314 | ASFALTO MODIFICADO, TIPO II, NBR 9910 | KG | 7.2 | 16.05 | 0 | 115.56
14485 | MICROONIBUS COM CAPACIDADE MINIMA DE 15 LUGARES, MOTOR DIESE | UN | 0.0085716 | 238454.76 | 0 | 2043.9388
L, PRECO SEM PNEUS
14543 | PEDRA BRITADA 1 E 2 (MEDIA), PARA REGIAO METROPOLITANA DO RI | T | 221.6816 | 90.4 | 0 | 20040.0196
O DE JANEIRO
14574 | PO DE PEDRA, PARA REGIAO METROPOLITANA DO RIO DE JANEIRO | T | 1082.016 | 63.4 | 0 | 68599.8144
14611 | LOCACAO ELEVADOR DE OBRA,SISTEMA CREMALHEIRA,TORRE 25,00M,CA | UNXMES | 0.036106 | 6800 | 0 | 245.519
BINE SIMPLES,CAP. EM TORNO DE 1500KG,4 PARADAS,EXC. OPERADOR
14669 | CALHA CHANFRADA EM CHAPA DE ACO PARA LUMINARIA DE SOBREPOR, | UN | 44 | 10.09 | 0 | 443.96
PARA 1 LAMPADA TUBULAR DE 600MM
14704 | CALHA CHANFRADA EM CHAPA DE ACO PARA LUMINARIA DE SOBREPOR, | UN | 69 | 61.7 | 0 | 4257.3
PARA 4 LAMPADAS TUBULARES DE 1200MM
14790 | BANCA DE MARMORE BRANCO NACIONAL, DE (1,20X0,60)M, COM 3CM D | UN | 11.66 | 352.26 | 0 | 4107.3516
E ESPESSURA E 1 ABERTURA PARA CUBA (EXCLUSIVE CUBA)
14836 | LOCACAO DE ANDAIME METALICO COM ELEMENTOS TUBULARES SOBRE SA | M2XMES | 198.02 | 13 | 0 | 2574.26
PATAS,C/ESCADA DE ACESSO E GUARDA-CORPO,EXCL.PISO E TRANSP.
14919 | CONJUNTO DE 6 PNEUS RADIAIS, 275/80R22.5 | UN | 0.054054 | 12035.46 | 0 | 650.5648
14921 | CONJUNTO DE 3 PNEUS DIAGONAIS, 700-16 | UN | 0.08605 | 2046.78 | 0 | 176.1254
14931 | LAJE PRE-MOLDADA,P/SOBRECARGA DE 3,5KN/M2,VAO DE 4,40M,B11(8 | M2 | 430 | 110.2624 | 0 | 47412.832
+3),ENCHIMENTO H=8CM(VIGOTAS E EPS),ABNT NBR 14859-1/2/3
14932 | LAJE PRE-MOLDADA,P/SOBRECARGA DE 3,5KN/M2,VAO DE 4,10M,B12(8 | M2 | 853 | 108.0583 | 0 | 92173.7299
+4),ENCHIMENTO H=8CM(VIGOTAS E EPS),ABNT NBR 14859-1/2/3
14948 | FECHADURA TIPO TRANQUETA,TRINCO REVER.,LATAO CROM. MACANETA | UN | 3 | 78.21 | 0 | 234.63
ALAVANCA,LATAO CROM.,ROSETA CIRC.LATAO LAM.CROM. TRANQUETA
30956 | PERFIL "H" DE ACO CARBONO, P/USOS GERAIS,PADRAO AMERICANO, C | KG | 4.68 | 5.414 | 0 | 25.3375
OMPR.USUAL, PRECO DE USINA, DE 6"X6". FORN.
30957 | PERFIL "U" DE ACO CARBONO, P/USOS GERAIS, PADRAO AMERICANO, | KG | 10.3584 | 5.275 | 0 | 54.6406
COMPR. USUAL, PRECO DE USINA, DE 6"X2". FORN.
30958 | BARRA CHATA DE ACO CARBONO, P/USOS GERAIS, PADRAO AMERICANO, | KG | 4.68 | 4.8839 | 0 | 22.8567
FABRICACAO USUAL, PRECO DE USINA, DE 5" X 1/2". FORN.
31052 | PINUS EM PECAS DE 2,50X22,50M, (1"X9") | M | 5053.1579 | 8.5166 | 0 | 43035.7245
31067 | PINUS EM PECAS DE 7,50X11,25CM, (3"X4.1/2") | M | 1525 | 14.7016 | 0 | 22419.94
05.105.0000-0 | INDICE DE SALARIO DA CONSTRUCAO CIVIL |  |  | 1768167.59
01933 | MAO-DE-OBRA DE GESSEIRO, INCLUSIVE ENCARGOS SOCIAIS | H | 4.2 | 25.34 | 0 | 106.428
01956 | MAO-DE-OBRA DE LABORATORISTA DE SOLOS B, INCLUSIVE ENCARGOS | H | 139.806 | 25.34 | 0 | 3542.684
SOCIAIS
01960 | MAO-DE-OBRA DE TAQUEIRO, INCLUSIVE ENCARGOS SOCIAIS | H | 20.16 | 25.34 | 0 | 510.8544
01966 | MAO-DE-OBRA DE PINTOR, INCLUSIVE ENCARGOS SOCIAIS | H | 5309.85 | 25.34 | 0 | 134551.599
01967 | MAO-DE-OBRA DE CARPINTEIRO DE ESQUADRIASDE MADEIRA INCLUSIVE | H | 2166.9913 | 27.26 | 0 | 59072.1817
ENCARGOS SOCIAIS
01968 | MAO-DE-OBRA DE PEDREIRO, INCLUSIVE ENCARGOS SOCIAIS | H | 11210.9368 | 25.34 | 0 | 284085.1394
01969 | MAO-DE-OBRA DE OPERADOR DE MAQUINAS AUX. (COMPRESSOR, ROLO C | H | 63.1995 | 25.34 | 0 | 1601.4753
OMPACTADOR LEVE...), INCLUSIVE ENCARGOS SOCIAIS
01976 | MAO-DE-OBRA DE MARMORISTA DE MARMORE E GRANITO, INCLUSIVE EN | H | 89.838 | 25.34 | 0 | 2276.4949
CARGOS SOCIAIS
01977 | MAO-DE-OBRA DE MARCENEIRO, INCLUSIVE ENCARGOS SOCIAIS | H | 48.51 | 35.01 | 0 | 1698.3351
01978 | MAO-DE-OBRA DE LADRILHEIRO, INCLUSIVE ENCARGOS SOCIAIS | H | 426.825 | 27.26 | 0 | 11635.2495
01979 | MAO-DE-OBRA DE LABORATORISTA DE SOLOS A, INCLUSIVE ENCARGOS | H | 31.69 | 35.01 | 0 | 1109.4669
SOCIAIS
01980 | MAO-DE-OBRA DE MARMORISTA DE MARMORITE, INCLUSIVE ENCARGOS S | H | 6812.4735 | 25.34 | 0 | 172628.0785
OCIAIS
01981 | MAO-DE-OBRA DE MOTORISTA DE CAMINHAO E CARRETA, INCLUSIVE EN | H | 332.68 | 25.34 | 0 | 8430.1112
CARGOS SOCIAIS
01983 | MAO-DE-OBRA DE ELETRICISTA DE CONSTRUCAOCIVIL, INCLUSIVE ENC | H | 957.5183 | 25.34 | 0 | 24263.514
ARGOS SOCIAIS
01989 | MAO-DE-OBRA DE CAVOUQUEIRO, INCLUSIVE ENCARGOS SOCIAIS | H | 113.4 | 25.34 | 0 | 2873.556
01990 | MAO-DE-OBRA DE CARPINTEIRO DE FORMA DE CONCRETO, INCLUSIVE E | H | 7226.2861 | 25.34 | 0 | 183114.0888
NCARGOS SOCIAIS
01992 | MAO-DE-OBRA DE CALAFATE, INCLUSIVE ENCARGOS SOCIAIS | H | 26.88 | 25.34 | 0 | 681.1392
01993 | MAO-DE-OBRA DE BOMBEIRO HIDRAULICO DA CONSTRUCAO CIVIL, INCL | H | 606.2276 | 25.34 | 0 | 15361.8069
USIVE ENCARGOS SOCIAIS
01998 | MAO-DE-OBRA DE ARMADOR DE CONCRETO ARMADO, INCLUSIVE ENCARGO | H | 2838.9296 | 25.34 | 0 | 71938.4767
S SOCIAIS
01999 | MAO-DE-OBRA DE SERVENTE DA CONSTRUCAO CIVIL, INCLUSIVE ENCAR | H | 42463.6835 | 18.31 | 0 | 777510.0451
GOS SOCIAIS
06913 | MAO-DE-OBRA DE SERRALHEIRO DA CONSTRUCAOCIVIL, INCLUSIVE ENC | H | 410.01 | 27.26 | 0 | 11176.8726
ARGOS SOCIAIS
05.105.0000-A | INDICE DE SALARIO DA CONSTRUCAO CIVIL |  |  | 1532404.68
20015 | MAO-DE-OBRA DE ARMADOR DE CONCRETO ARMADO, INCLUSIVE ENCARGO | H | 2838.9296 | 21.96 | 0 | 62342.8946
S SOCIAIS DESONERADOS
20039 | MAO-DE-OBRA DE BOMBEIRO HIDRAULICO DA CONSTRUCAO CIVIL, INCL | H | 606.2276 | 21.96 | 0 | 13312.7577
USIVE ENCARGOS SOCIAIS DESONERADOS
20041 | MAO-DE-OBRA DE CALAFATE, INCLUSIVE E ENCARGOS SOCIAIS DESONE | H | 26.88 | 21.96 | 0 | 590.2848
RADOS
20045 | MAO-DE-OBRA DE CARPINTEIRO DE ESQUADRIAS DE MADEIRA, INCLUSI | H | 2166.9913 | 23.62 | 0 | 51184.3336
VE ENCARGOS SOCIAIS DESONERADOS
20046 | MAO-DE-OBRA DE CARPINTEIRO DE FORMA DE CONCRETO, INCLUSIVE E | H | 7226.2861 | 21.96 | 0 | 158689.2419
NCARGOS SOCIAIS DESONERADOS
20047 | MAO-DE-OBRA DE CAVOUQUEIRO, INCLUSIVE ENCARGOS SOCIAIS DESON | H | 113.4 | 21.96 | 0 | 2490.264
ERADOS
20060 | MAO-DE-OBRA DE ELETRICISTA DA CONSTRUCAO CIVIL, INCLUSIVE EN | H | 957.5183 | 21.96 | 0 | 21027.1021
CARGOS SOCIAIS DESONERADOS
20082 | MAO-DE-OBRA DE GESSEIRO, INCLUSIVE ENCARGOS SOCIAIS DESONERA | H | 4.2 | 21.96 | 0 | 92.232
DOS
20085 | MAO-DE-OBRA DE LABORATORISTA DE SOLOS A, INCLUSIVE ENCARGOS | H | 31.69 | 30.34 | 0 | 961.4746
SOCIAIS DESONERADOS
20086 | MAO-DE-OBRA DE LABORATORISTA DE SOLOS B, INCLUSIVE ENCARGOS | H | 139.806 | 21.96 | 0 | 3070.1398
SOCIAIS DESONERADOS
20087 | MAO-DE-OBRA DE LADRILHEIRO, INCLUSIVE ENCARGOS SOCIAIS DESON | H | 426.825 | 23.62 | 0 | 10081.6065
ERADOS
20090 | MAO-DE-OBRA DE MARCENEIRO, INCLUSIVE ENCARGOS SOCIAIS DESONE | H | 48.51 | 30.34 | 0 | 1471.7934
RADOS
20091 | MAO-DE-OBRA DE MARMORISTA DE MARMORE E GRANITO, INCLUSIVE EN | H | 89.838 | 21.96 | 0 | 1972.8425
CARGOS SOCIAIS DESONERADOS
20092 | MAO-DE-OBRA DE MARMORISTA DE MARMORITE, INCLUSIVE ENCARGOS S | H | 6812.4735 | 21.96 | 0 | 149601.9181
OCIAIS DESONERADOS
20105 | MAO-DE-OBRA DE MOTORISTA DE CAMINHAO E CARRETA, INCLUSIVE EN | H | 332.68 | 21.96 | 0 | 7305.6528
CARGOS SOCIAIS DESONERADOS
20112 | MAO-DE-OBRA DE OPERADOR DE MAQUINAS AUX. (COMPRESSOR, ROLO C | H | 63.1995 | 21.96 | 0 | 1387.861
OMPACTADOR LEVE...), INCLUSIVE ENCARGOS SOCIAIS DESONERADOS
20115 | MAO-DE-OBRA DE PEDREIRO, INCLUSIVE ENCARGOS SOCIAIS DESONERA | H | 11210.9368 | 21.96 | 0 | 246192.1729
DOS
20118 | MAO-DE-OBRA DE PINTOR, INCLUSIVE ENCARGOS SOCIAIS DESONERADO | H | 5309.85 | 21.96 | 0 | 116604.306
S
20131 | MAO-DE-OBRA DE SERRALHEIRO DA CONSTRUCAO CIVIL, INCLUSIVE EN | H | 410.01 | 23.62 | 0 | 9684.4362
CARGOS SOCIAIS DESONERADOS
20132 | MAO-DE-OBRA DE SERVENTE DA CONSTRUCAO CIVIL, INCLUSIVE ENCAR | H | 42463.6835 | 15.87 | 0 | 673898.6573
GOS SOCIAIS DESONERADOS
20141 | MAO-DE-OBRA DE TAQUEIRO, INCLUSIVE ENCARGOS SOCIAIS DESONERA | H | 20.16 | 21.96 | 0 | 442.7136
DOS
05.105.0100-0 | MAO-DE-OBRA DE VIGIA,INCLUSIVE ENCARGOS SOCIAIS | MES |  | 3398.56
01996 | MAO-DE-OBRA DE VIGIA, INCLUSIVE ENCARGOS SOCIAIS | H | 176 | 19.31 | 0 | 3398.56
05.105.0100-A | MAO-DE-OBRA DE VIGIA,INCLUSIVE ENCARGOS SOCIAIS | MES |  | 2944.48
20153 | MAO-DE-OBRA DE VIGIA, INCLUSIVE ENCARGOS SOCIAIS DESONERADOS | H | 176 | 16.73 | 0 | 2944.48
05.105.0101-0 | MAO-DE-OBRA DE MARCENEIRO,INCLUSIVE ENCARGOS SOCIAIS | MES |  | 6161.76
01977 | MAO-DE-OBRA DE MARCENEIRO, INCLUSIVE ENCARGOS SOCIAIS | H | 176 | 35.01 | 0 | 6161.76
05.105.0101-A | MAO-DE-OBRA DE MARCENEIRO,INCLUSIVE ENCARGOS SOCIAIS | MES |  | 5339.84
20090 | MAO-DE-OBRA DE MARCENEIRO, INCLUSIVE ENCARGOS SOCIAIS DESONE | H | 176 | 30.34 | 0 | 5339.84
RADOS
05.105.0102-0 | MAO-DE-OBRA DE SERRALHEIRO DE CONSTRUCAO CIVIL,INCLUSIVE ENC | MES |  | 4797.76
ARGOS SOCIAIS
06913 | MAO-DE-OBRA DE SERRALHEIRO DA CONSTRUCAOCIVIL, INCLUSIVE ENC | H | 176 | 27.26 | 0 | 4797.76
ARGOS SOCIAIS
05.105.0102-A | MAO-DE-OBRA DE SERRALHEIRO DE CONSTRUCAO CIVIL,INCLUSIVE ENC | MES |  | 4157.12
ARGOS SOCIAIS
20131 | MAO-DE-OBRA DE SERRALHEIRO DA CONSTRUCAO CIVIL, INCLUSIVE EN | H | 176 | 23.62 | 0 | 4157.12
CARGOS SOCIAIS DESONERADOS
05.105.0103-0 | MAO-DE-OBRA DE PINTOR,INCLUSIVE ENCARGOS SOCIAIS | MES |  | 4459.84
01966 | MAO-DE-OBRA DE PINTOR, INCLUSIVE ENCARGOS SOCIAIS | H | 176 | 25.34 | 0 | 4459.84
05.105.0103-A | MAO-DE-OBRA DE PINTOR,INCLUSIVE ENCARGOS SOCIAIS | MES |  | 3864.96
20118 | MAO-DE-OBRA DE PINTOR, INCLUSIVE ENCARGOS SOCIAIS DESONERADO | H | 176 | 21.96 | 0 | 3864.96
S
05.105.0104-0 | MAO-DE-OBRA DE GESSEIRO,INCLUSIVE ENCARGOS SOCIAIS | MES |  | 4459.84
01933 | MAO-DE-OBRA DE GESSEIRO, INCLUSIVE ENCARGOS SOCIAIS | H | 176 | 25.34 | 0 | 4459.84
05.105.0104-A | MAO-DE-OBRA DE GESSEIRO,INCLUSIVE ENCARGOS SOCIAIS | MES |  | 3864.96
20082 | MAO-DE-OBRA DE GESSEIRO, INCLUSIVE ENCARGOS SOCIAIS DESONERA | H | 176 | 21.96 | 0 | 3864.96
DOS
05.105.0105-0 | MAO-DE-OBRA DE LADRILHEIRO,INCLUSIVE ENCARGOS SOCIAIS | MES |  | 4797.76
01978 | MAO-DE-OBRA DE LADRILHEIRO, INCLUSIVE ENCARGOS SOCIAIS | H | 176 | 27.26 | 0 | 4797.76
05.105.0105-A | MAO-DE-OBRA DE LADRILHEIRO,INCLUSIVE ENCARGOS SOCIAIS | MES |  | 4157.12
20087 | MAO-DE-OBRA DE LADRILHEIRO, INCLUSIVE ENCARGOS SOCIAIS DESON | H | 176 | 23.62 | 0 | 4157.12
ERADOS
05.105.0106-0 | MAO-DE-OBRA DE TAQUEIRO,INCLUSIVE ENCARGOS SOCIAIS | MES |  | 4459.84
01960 | MAO-DE-OBRA DE TAQUEIRO, INCLUSIVE ENCARGOS SOCIAIS | H | 176 | 25.34 | 0 | 4459.84
05.105.0106-A | MAO-DE-OBRA DE TAQUEIRO,INCLUSIVE ENCARGOS SOCIAIS | MES |  | 3864.96
20141 | MAO-DE-OBRA DE TAQUEIRO, INCLUSIVE ENCARGOS SOCIAIS DESONERA | H | 176 | 21.96 | 0 | 3864.96
DOS
05.105.0107-0 | MAO-DE-OBRA DE ESTUCADOR,INCLUSIVE ENCARGOS SOCIAIS | MES |  | 4459.84
01984 | MAO-DE-OBRA DE ESTUCADOR, INCLUSIVE ENCARGOS SOCIAIS | H | 176 | 25.34 | 0 | 4459.84
05.105.0107-A | MAO-DE-OBRA DE ESTUCADOR,INCLUSIVE ENCARGOS SOCIAIS | MES |  | 3864.96
20076 | MAO-DE-OBRA DE ESTUCADOR, INCLUSIVE ENCARGOS SOCIAIS DESONER | H | 176 | 21.96 | 0 | 3864.96
ADOS
05.105.0108-0 | MAO-DE-OBRA DE PEDREIRO,INCLUSIVE ENCARGOS SOCIAIS | MES |  | 4459.84
01968 | MAO-DE-OBRA DE PEDREIRO, INCLUSIVE ENCARGOS SOCIAIS | H | 176 | 25.34 | 0 | 4459.84
05.105.0108-A | MAO-DE-OBRA DE PEDREIRO,INCLUSIVE ENCARGOS SOCIAIS | MES |  | 3864.96
20115 | MAO-DE-OBRA DE PEDREIRO, INCLUSIVE ENCARGOS SOCIAIS DESONERA | H | 176 | 21.96 | 0 | 3864.96
DOS
05.105.0109-0 | MAO-DE-OBRA DE CARPINTEIRO DE FORMAS,INCLUSIVE ENCARGOS SOCI | MES |  | 4459.84
AIS
01990 | MAO-DE-OBRA DE CARPINTEIRO DE FORMA DE CONCRETO, INCLUSIVE E | H | 176 | 25.34 | 0 | 4459.84
NCARGOS SOCIAIS
05.105.0109-A | MAO-DE-OBRA DE CARPINTEIRO DE FORMAS,INCLUSIVE ENCARGOS SOCI | MES |  | 3864.96
AIS
20046 | MAO-DE-OBRA DE CARPINTEIRO DE FORMA DE CONCRETO, INCLUSIVE E | H | 176 | 21.96 | 0 | 3864.96
NCARGOS SOCIAIS DESONERADOS
05.105.0110-0 | MAO-DE-OBRA DE BOMBEIRO HIDRAULICO,INCLUSIVE ENCARGOS SOCIAI | MES |  | 4459.84
S
01993 | MAO-DE-OBRA DE BOMBEIRO HIDRAULICO DA CONSTRUCAO CIVIL, INCL | H | 176 | 25.34 | 0 | 4459.84
USIVE ENCARGOS SOCIAIS
05.105.0110-A | MAO-DE-OBRA DE BOMBEIRO HIDRAULICO,INCLUSIVE ENCARGOS SOCIAI | MES |  | 3864.96
S
20039 | MAO-DE-OBRA DE BOMBEIRO HIDRAULICO DA CONSTRUCAO CIVIL, INCL | H | 176 | 21.96 | 0 | 3864.96
USIVE ENCARGOS SOCIAIS DESONERADOS
05.105.0111-0 | MAO-DE-OBRA DE CARPINTEIRO DE ESQUADRIAS,INCLUSIVE ENCARGOS | MES |  | 4797.76
SOCIAIS
01967 | MAO-DE-OBRA DE CARPINTEIRO DE ESQUADRIASDE MADEIRA INCLUSIVE | H | 176 | 27.26 | 0 | 4797.76
ENCARGOS SOCIAIS
05.105.0111-A | MAO-DE-OBRA DE CARPINTEIRO DE ESQUADRIAS,INCLUSIVE ENCARGOS | MES |  | 4157.12
SOCIAIS
20045 | MAO-DE-OBRA DE CARPINTEIRO DE ESQUADRIAS DE MADEIRA, INCLUSI | H | 176 | 23.62 | 0 | 4157.12
VE ENCARGOS SOCIAIS DESONERADOS
05.105.0112-0 | MAO-DE-OBRA DE ELETRICISTA,INCLUSIVE ENCARGOS SOCIAIS | MES |  | 4459.84
01983 | MAO-DE-OBRA DE ELETRICISTA DE CONSTRUCAOCIVIL, INCLUSIVE ENC | H | 176 | 25.34 | 0 | 4459.84
ARGOS SOCIAIS
05.105.0112-A | MAO-DE-OBRA DE ELETRICISTA,INCLUSIVE ENCARGOS SOCIAIS | MES |  | 3864.96
20060 | MAO-DE-OBRA DE ELETRICISTA DA CONSTRUCAO CIVIL, INCLUSIVE EN | H | 176 | 21.96 | 0 | 3864.96
CARGOS SOCIAIS DESONERADOS
05.105.0113-0 | MAO-DE-OBRA DE PINTOR DE LETRAS,INCLUSIVE ENCARGOS SOCIAIS | MES |  | 4459.84
01920 | MAO-DE-OBRA DE PINTOR DE LETRAS, INCLUSIVE ENCARGOS SOCIAIS | H | 176 | 25.34 | 0 | 4459.84
05.105.0113-A | MAO-DE-OBRA DE PINTOR DE LETRAS,INCLUSIVE ENCARGOS SOCIAIS | MES |  | 3864.96
20116 | MAO-DE-OBRA DE PINTOR DE LETRAS, INCLUSIVE ENCARGOS SOCIAIS | H | 176 | 21.96 | 0 | 3864.96
DESONERADOS
05.105.0114-0 | MAO-DE-OBRA DE SERVENTE,INCLUSIVE ENCARGOS SOCIAIS | MES |  | 3222.56
01999 | MAO-DE-OBRA DE SERVENTE DA CONSTRUCAO CIVIL, INCLUSIVE ENCAR | H | 176 | 18.31 | 0 | 3222.56
GOS SOCIAIS
05.105.0114-A | MAO-DE-OBRA DE SERVENTE,INCLUSIVE ENCARGOS SOCIAIS | MES |  | 2793.12
20132 | MAO-DE-OBRA DE SERVENTE DA CONSTRUCAO CIVIL, INCLUSIVE ENCAR | H | 176 | 15.87 | 0 | 2793.12
GOS SOCIAIS DESONERADOS
05.105.0115-0 | MAO-DE-OBRA DE AJUDANTE,INCLUSIVE ENCARGOS SOCIAIS | MES |  | 3222.56
01921 | MAO-DE-OBRA DE AJUDANTE DE CONSTRUCAO CIVIL, INCLUSIVE ENCAR | H | 176 | 18.31 | 0 | 3222.56
GOS SOCIAIS
05.105.0115-A | MAO-DE-OBRA DE AJUDANTE,INCLUSIVE ENCARGOS SOCIAIS | MES |  | 2793.12
20004 | MAO-DE-OBRA DE AJUDANTE DA CONSTRUCAO CIVIL, INCLUSIVE ENCAR | H | 176 | 15.87 | 0 | 2793.12
GOS SOCIAIS DESONERADOS
05.105.0116-0 | MAO-DE-OBRA DE SOLDADOR,INCLUSIVE ENCARGOS SOCIAIS | MES |  | 4797.76
01944 | MAO-DE-OBRA DE SOLDADOR DA CONSTRUCAO CIVIL, INCLUSIVE ENCAR | H | 176 | 27.26 | 0 | 4797.76
GOS SOCIAIS
05.105.0116-A | MAO-DE-OBRA DE SOLDADOR,INCLUSIVE ENCARGOS SOCIAIS | MES |  | 4157.12
20134 | MAO-DE-OBRA DE SOLDADOR DA CONSTRUCAO CIVIL, INCLUSIVE ENCAR | H | 176 | 23.62 | 0 | 4157.12
GOS SOCIAIS DESONERADOS
05.105.0117-0 | MAO-DE-OBRA DE ARMADOR,INCLUSIVE ENCARGOS SOCIAIS | MES |  | 4459.84
01998 | MAO-DE-OBRA DE ARMADOR DE CONCRETO ARMADO, INCLUSIVE ENCARGO | H | 176 | 25.34 | 0 | 4459.84
S SOCIAIS
05.105.0117-A | MAO-DE-OBRA DE ARMADOR,INCLUSIVE ENCARGOS SOCIAIS | MES |  | 3864.96
20015 | MAO-DE-OBRA DE ARMADOR DE CONCRETO ARMADO, INCLUSIVE ENCARGO | H | 176 | 21.96 | 0 | 3864.96
S SOCIAIS DESONERADOS
05.105.0118-0 | MAO-DE-OBRA DE MARTELETEIRO,INCLUSIVE ENCARGOS SOCIAIS | MES |  | 4459.84
01922 | MAO-DE-OBRA DE MARTELETEIRO, INCLUSIVE ENCARGOS SOCIAIS | H | 176 | 25.34 | 0 | 4459.84
05.105.0118-A | MAO-DE-OBRA DE MARTELETEIRO,INCLUSIVE ENCARGOS SOCIAIS | MES |  | 3864.96
20094 | MAO-DE-OBRA DE MARTELETEIRO, INCLUSIVE ENCARGOS SOCIAIS DESO | H | 176 | 21.96 | 0 | 3864.96
NERADOS
05.105.0119-0 | MAO-DE-OBRA DE JARDINEIRO,INCLUSIVE ENCARGOS SOCIAIS | MES |  | 4143.04
01953 | MAO-DE-OBRA DE JARDINEIRO, INCLUSIVE ENCARGOS SOCIAIS | H | 176 | 23.54 | 0 | 4143.04
05.105.0119-A | MAO-DE-OBRA DE JARDINEIRO,INCLUSIVE ENCARGOS SOCIAIS | MES |  | 3590.4
20084 | MAO-DE-OBRA DE JARDINEIRO, INCLUSIVE ENCARGOS SOCIAIS DESONE | H | 176 | 20.4 | 0 | 3590.4
RADOS
05.105.0120-0 | MAO-DE-OBRA DE OPERADOR DE MAQUINAS,INCLUSIVE ENCARGOS SOCIA | MES |  | 5007.2
IS
01970 | MAO-DE-OBRA DE OPERADOR DE MAQUINA (TRATOR, ETC), INCLUSIVE | H | 176 | 28.45 | 0 | 5007.2
ENCARGOS SOCIAIS
05.105.0120-A | MAO-DE-OBRA DE OPERADOR DE MAQUINAS,INCLUSIVE ENCARGOS SOCIA | MES |  | 4338.4
IS
20111 | MAO-DE-OBRA DE OPERADOR DE MAQUINA (TRATOR, ETC.), INCLUSIVE | H | 176 | 24.65 | 0 | 4338.4
ENCARGOS SOCIAIS DESONERADOS
05.105.0121-0 | MAO-DE-OBRA DE APONTADOR,INCLUSIVE ENCARGOS SOCIAIS | MES |  | 5276.48
01947 | MAO-DE-OBRA DE APONTADOR, INCLUSIVE ENCARGOS SOCIAIS | H | 176 | 29.98 | 0 | 5276.48
05.105.0121-A | MAO-DE-OBRA DE APONTADOR,INCLUSIVE ENCARGOS SOCIAIS | MES |  | 4572.48
20013 | MAO-DE-OBRA DE APONTADOR, INCLUSIVE ENCARGOS SOCIAIS DESONER | H | 176 | 25.98 | 0 | 4572.48
ADOS
05.105.0122-0 | MAO-DE-OBRA DE ALMOXARIFE,INCLUSIVE ENCARGOS SOCIAIS | MES |  | 5276.48
01912 | MAO-DE-OBRA DE ALMOXARIFE, INCLUSIVE ENCARGOS SOCIAIS | H | 176 | 29.98 | 0 | 5276.48
05.105.0122-A | MAO-DE-OBRA DE ALMOXARIFE,INCLUSIVE ENCARGOS SOCIAIS | MES |  | 4572.48
20008 | MAO-DE-OBRA DE ALMOXARIFE, INCLUSIVE ENCARGOS SOCIAIS DESONE | H | 176 | 25.98 | 0 | 4572.48
RADOS
05.105.0123-0 | MAO-DE-OBRA DE AUXILIAR DE ALMOXARIFE,INCLUSIVE ENCARGOS SOC | MES |  | 3398.56
IAIS
01913 | MAO-DE-OBRA DE AUXILIAR DE ALMOXARIFADO, INCLUSIVE ENCARGOS | H | 176 | 19.31 | 0 | 3398.56
SOCIAIS
05.105.0123-A | MAO-DE-OBRA DE AUXILIAR DE ALMOXARIFE,INCLUSIVE ENCARGOS SOC | MES |  | 2944.48
IAIS
20025 | MAO-DE-OBRA DE AUXILIAR DE ALMOXARIFADO, INCLUSIVE ENCARGOS | H | 176 | 16.73 | 0 | 2944.48
SOCIAIS DESONERADOS
05.105.0124-0 | MAO-DE-OBRA DE ESTAGIARIO,INCLUSIVE ENCARGOS SOCIAIS | MES |  | 1460.4
01914 | MAO-DE-OBRA DE ESTAGIARIO DA CONSTRUCAO CIVIL, INCLUSIVE ENC | H | 120 | 12.17 | 0 | 1460.4
ARGOS SOCIAIS
05.105.0124-A | MAO-DE-OBRA DE ESTAGIARIO,INCLUSIVE ENCARGOS SOCIAIS | MES |  | 1266
20074 | MAO-DE-OBRA DE ESTAGIARIO DA CONSTRUCAO CIVIL, INCLUSIVE ENC | H | 120 | 10.55 | 0 | 1266
ARGOS SOCIAIS DESONERADOS
05.105.0125-0 | MAO-DE-OBRA DE AUXILIAR TECNICO,INCLUSIVE ENCARGOS SOCIAIS | MES |  | 3398.56
01924 | MAO-DE-OBRA DE AUXILIAR TECNICO, INCLUSIVE ENCARGOS SOCIAIS | H | 176 | 19.31 | 0 | 3398.56
05.105.0125-A | MAO-DE-OBRA DE AUXILIAR TECNICO,INCLUSIVE ENCARGOS SOCIAIS | MES |  | 2944.48
20033 | MAO-DE-OBRA DE AUXILIAR TECNICO, INCLUSIVE ENCARGOS SOCIAIS | H | 176 | 16.73 | 0 | 2944.48
DESONERADOS
05.105.0126-0 | MAO-DE-OBRA DE FEITOR (ENCARREGADO DE TURMA),INCLUSIVE ENCAR | MES |  | 6161.76
GOS SOCIAIS
01986 | MAO-DE-OBRA DE ENCARREGADO DE TURMA, INCLUSIVE ENCARGOS SOCI | H | 176 | 35.01 | 0 | 6161.76
AIS
05.105.0126-A | MAO-DE-OBRA DE FEITOR (ENCARREGADO DE TURMA),INCLUSIVE ENCAR | MES |  | 5339.84
GOS SOCIAIS
20064 | MAO-DE-OBRA DE ENCARREGADO DE TURMA, INCLUSIVE ENCARGOS SOCI | H | 176 | 30.34 | 0 | 5339.84
AIS DESONERADOS
05.105.0127-0 | MAO-DE-OBRA DE ENCARREGADO DE OBRA,INCLUSIVE ENCARGOS SOCIAI | MES |  | 7418.4
S
14662 | MAO DE OBRA DE ENCARREGADO DE OBRA, INCLUSIVE ENCARGOS SOCIA | H | 176 | 42.15 | 0 | 7418.4
IS
05.105.0127-A | MAO-DE-OBRA DE ENCARREGADO DE OBRA,INCLUSIVE ENCARGOS SOCIAI | MES |  | 6427.52
S
20155 | MAO DE OBRA DE ENCARREGADO DE OBRA, INCLUSIVE ENCARGOS SOCIA | H | 176 | 36.52 | 0 | 6427.52
IS DESONERADOS
05.105.0128-0 | MAO-DE-OBRA DE MESTRE DE OBRA "A",INCLUSIVE ENCARGOS SOCIAIS | MES |  | 10190.4
01971 | MAO-DE-OBRA DE MESTRE DE OBRAS A (ENCARREGADO GERAL COM MAIS | H | 176 | 57.9 | 0 | 10190.4
DE 5 ANOS DE EXPERIENCIA), INCLUSIVE ENCARGOS SOCIAIS
05.105.0128-A | MAO-DE-OBRA DE MESTRE DE OBRA "A",INCLUSIVE ENCARGOS SOCIAIS | MES |  | 8829.92
20100 | MAO-DE-OBRA DE MESTRE DE OBRAS A (ENCARREGADO GERAL C/MAIS 5 | H | 176 | 50.17 | 0 | 8829.92
ANOS EXPERIENCIA), INCLUSIVE ENCARGOS SOCIAIS DESONERADOS
05.105.0129-0 | MAO-DE-OBRA DE MESTRE DE OBRA "B",INCLUSIVE ENCARGOS SOCIAIS | MES |  | 7418.4
01955 | MAO-DE-OBRA DE MESTRE DE OBRAS B (ENCARREGADO GERAL COM MENO | H | 176 | 42.15 | 0 | 7418.4
S DE 5 ANOS DE EXPERIENCIA), INCLUSIVE ENCARGOS SOCIAIS
05.105.0129-A | MAO-DE-OBRA DE MESTRE DE OBRA "B",INCLUSIVE ENCARGOS SOCIAIS | MES |  | 6427.52
20101 | MAO-DE-OBRA DE MESTRE DE OBRAS B (ENCARREGADO GERAL C/MENOS | H | 176 | 36.52 | 0 | 6427.52
5 ANOS EXPERIENCIA), INCLUSIVE ENCARGOS SOCIAIS DESONERADOS
05.105.0130-0 | MAO-DE-OBRA DE ENGENHEIRO OU ARQUITETO JR.,INCLUSIVE ENCARGO | MES |  | 18207.2
S SOCIAIS
01915 | MAO-DE-OBRA DE ENGENHEIRO OU ARQUITETO JUNIOR, INCLUSIVE ENC | H | 176 | 103.45 | 0 | 18207.2
ARGOS SOCIAIS
05.105.0130-A | MAO-DE-OBRA DE ENGENHEIRO OU ARQUITETO JR.,INCLUSIVE ENCARGO | MES |  | 15776.64
S SOCIAIS
20070 | MAO-DE-OBRA DE ENGENHEIRO OU ARQUITETO JUNIOR, INCLUSIVE ENC | H | 176 | 89.64 | 0 | 15776.64
ARGOS SOCIAIS DESONERADOS
05.105.0131-0 | MAO-DE-OBRA DE ENGENHEIRO OU ARQUITETO SENIOR,INCLUSIVE ENCA | MES |  | 36412.64
RGOS SOCIAIS
01985 | MAO-DE-OBRA DE ENGENHEIRO OU ARQUITETO SENIOR, INCLUSIVE ENC | H | 176 | 206.89 | 0 | 36412.64
ARGOS SOCIAIS
05.105.0131-A | MAO-DE-OBRA DE ENGENHEIRO OU ARQUITETO SENIOR,INCLUSIVE ENCA | MES |  | 31551.52
RGOS SOCIAIS
20071 | MAO-DE-OBRA DE ENGENHEIRO OU ARQUITETO SENIOR, INCLUSIVE ENC | H | 176 | 179.27 | 0 | 31551.52
ARGOS SOCIAIS DESONERADOS
05.105.0132-0 | MAO-DE-OBRA DE ENGENHEIRO OU ARQUITETO COORDENADOR GERAL DE | MES |  | 41875.68
PROJETOS OU SUPERVISOR DE OBRAS,INCLUSIVE ENCARGOS SOCIAIS
01945 | MAO-DE-OBRA DE ENGENHEIRO OU ARQUITETO COORDENADOR DE OBRAS, | H | 176 | 237.93 | 0 | 41875.68
INCLUSIVE ENCARGOS SOCIAIS
05.105.0132-A | MAO-DE-OBRA DE ENGENHEIRO OU ARQUITETO COORDENADOR GERAL DE | MES |  | 36284.16
PROJETOS OU SUPERVISOR DE OBRAS,INCLUSIVE ENCARGOS SOCIAIS
20069 | MAO-DE-OBRA DE ENGENHEIRO OU ARQUITETO COORDENADOR DE OBRAS, | H | 176 | 206.16 | 0 | 36284.16
INCLUSIVE ENCARGOS SOCIAIS DESONERADOS
05.105.0133-0 | MAO-DE-OBRA DESENHISTA "A",INCLUSIVE ENCARGOS SOCIAIS | MES |  | 6161.76
01951 | MAO-DE-OBRA DE DESENHISTA A (DESENHO TOPOGRAFICO A PARTIR DE | H | 176 | 35.01 | 0 | 6161.76
CADERNETAS), INCLUSIVE ENCARGOS SOCIAIS
05.105.0133-A | MAO-DE-OBRA DESENHISTA "A",INCLUSIVE ENCARGOS SOCIAIS | MES |  | 5339.84
20054 | MAO-DE-OBRA DE DESENHISTA A (DESENHO TOPOGRAFICO A PARTIR DE | H | 176 | 30.34 | 0 | 5339.84
CADERNETAS), INCLUSIVE E ENCARGOS SOCIAIS DESONERADOS
05.105.0134-0 | MAO-DE-OBRA AUXILIAR DE DESENHISTA,INCLUSIVE ENCARGOS SOCIAI | MES |  | 4083.2
S
01909 | MAO-DE-OBRA DE AUXILIAR DE DESENHISTA, INCLUSIVE ENCARGOS SO | H | 176 | 23.2 | 0 | 4083.2
CIAIS
05.105.0134-A | MAO-DE-OBRA AUXILIAR DE DESENHISTA,INCLUSIVE ENCARGOS SOCIAI | MES |  | 3537.6
S
20027 | MAO-DE-OBRA DE AUXILIAR DE DESENHISTA, INCLUSIVE ENCARGOS SO | H | 176 | 20.1 | 0 | 3537.6
CIAIS DESONERADOS
05.105.0135-0 | MAO-DE-OBRA DE CHEFE DE ESCRITORIO,INCLUSIVE ENCARGOS SOCIAI | MES |  | 7120.96
S
01905 | MAO-DE-OBRA DE CHEFE DE ESCRITORIO, INCLUSIVE ENCARGOS SOCIA | H | 176 | 40.46 | 0 | 7120.96
IS
05.105.0135-A | MAO-DE-OBRA DE CHEFE DE ESCRITORIO,INCLUSIVE ENCARGOS SOCIAI | MES |  | 6170.56
S
20048 | MAO-DE-OBRA DE CHEFE DE ESCRITORIO, INCLUSIVE ENCARGOS SOCIA | H | 176 | 35.06 | 0 | 6170.56
IS DESONERADOS
05.105.0136-0 | MAO-DE-OBRA DE SECRETARIA,INCLUSIVE ENCARGOS SOCIAIS | MES |  | 5276.48
01906 | MAO-DE-OBRA DE SECRETARIA, INCLUSIVE ENCARGOS SOCIAIS | H | 176 | 29.98 | 0 | 5276.48
05.105.0136-A | MAO-DE-OBRA DE SECRETARIA,INCLUSIVE ENCARGOS SOCIAIS | MES |  | 4572.48
20128 | MAO-DE-OBRA DE SECRETARIA, INCLUSIVE ENCARGOS SOCIAIS DESONE | H | 176 | 25.98 | 0 | 4572.48
RADOS
05.105.0137-0 | MAO DE OBRA DE ENGENHEIRO OU ARQUITETO PLENO,INCLUSIVE ENCAR | MES |  | 25703.04
GOS SOCIAIS
14610 | MAO-DE-OBRA DE ENGENHEIRO PLENO, INCLUSIVE ENCARGOS SOCIAIS | H | 176 | 146.04 | 0 | 25703.04
05.105.0137-A | MAO DE OBRA DE ENGENHEIRO OU ARQUITETO PLENO,INCLUSIVE ENCAR | MES |  | 22272.8
GOS SOCIAIS
20154 | MAO-DE-OBRA DE ENGENHEIRO PLENO, INCLUSIVE ENCARGOS SOCIAIS | H | 176 | 126.55 | 0 | 22272.8
DESONERADOS
05.105.0138-0 | MAO-DE-OBRA DE ESCRITURARIO,INCLUSIVE ENCARGOS SOCIAIS | MES |  | 4083.2
01910 | MAO-DE-OBRA DE ESCRITURARIO DA CONSTRUCAO CIVIL, INCLUSIVE E | H | 176 | 23.2 | 0 | 4083.2
NCARGOS SOCIAIS
05.105.0138-A | MAO-DE-OBRA DE ESCRITURARIO,INCLUSIVE ENCARGOS SOCIAIS | MES |  | 3537.6
20073 | MAO-DE-OBRA DE ESCRITURARIO DA CONSTRUCAO CIVIL, INCLUSIVE E | H | 176 | 20.1 | 0 | 3537.6
NCARGOS SOCIAIS DESONERADOS
05.105.0139-0 | MAO-DE-OBRA DE AUXILIAR DE ESCRITORIO,INCLUSIVE ENCARGOS SOC | MES |  | 4083.2
IAIS
01900 | MAO-DE-OBRA DE AUXILIAR DE ESCRITORIO, INCLUSIVE ENCARGOS SO | H | 176 | 23.2 | 0 | 4083.2
CIAIS
05.105.0139-A | MAO-DE-OBRA DE AUXILIAR DE ESCRITORIO,INCLUSIVE ENCARGOS SOC | MES |  | 3537.6
IAIS
20030 | MAO-DE-OBRA DE AUXILIAR DE ESCRITORIO, INCLUSIVE ENCARGOS SO | H | 176 | 20.1 | 0 | 3537.6
CIAIS DESONERADOS
05.105.0140-0 | MAO-DE-OBRA DE CALCETEIRO,INCLUSIVE ENCARGOS SOCIAIS | MES |  | 4459.84
01991 | MAO-DE-OBRA DE CALCETEIRO, INCLUSIVE ENCARGOS SOCIAIS | H | 176 | 25.34 | 0 | 4459.84
05.105.0140-A | MAO-DE-OBRA DE CALCETEIRO,INCLUSIVE ENCARGOS SOCIAIS | MES |  | 3864.96
20042 | MAO-DE-OBRA DE CALCETEIRO, INCLUSIVE ENCARGOS SOCIAS DESONER | H | 176 | 21.96 | 0 | 3864.96
ADOS
05.105.0141-0 | MAO-DE-OBRA DE VIDRACEIRO,INCLUSIVE ENCARGOS SOCIAIS | MES |  | 4459.84
01957 | MAO-DE-OBRA DE VIDRACEIRO, INCLUSIVE ENCARGOS SOCIAIS | H | 176 | 25.34 | 0 | 4459.84
05.105.0141-A | MAO-DE-OBRA DE VIDRACEIRO,INCLUSIVE ENCARGOS SOCIAIS | MES |  | 3864.96
20152 | MAO-DE-OBRA DE VIDRACEIRO, INCLUSIVE ENCARGOS SOCIAIS DESONE | H | 176 | 21.96 | 0 | 3864.96
RADOS
05.105.0142-0 | MAO-DE-OBRA DE ENGARREGADO DE MONTAGEM,INCLUSIVE ENCARGOS SO | MES |  | 6161.76
CIAIS
06912 | MAO-DE-OBRA DE ENCARREGADO DE MONTAGEM, INCLUSIVE ENCARGOS S | H | 176 | 35.01 | 0 | 6161.76
OCIAIS
05.105.0142-A | MAO-DE-OBRA DE ENGARREGADO DE MONTAGEM,INCLUSIVE ENCARGOS SO | MES |  | 5339.84
CIAIS
20063 | MAO-DE-OBRA DE ENCARREGADO DE MONTAGEM, INCLUSIVE ENCARGOS S | H | 176 | 30.34 | 0 | 5339.84
OCIAIS DESONERADOS
05.105.0143-0 | MAO-DE-OBRA DE IMPERMEABILIZADOR,INCLUSIVE ENCARGOS SOCIAIS | MES |  | 4459.84
06914 | MAO-DE-OBRA DE IMPERMEABILIZADOR, INCLUSIVE ENCARGOS SOCIAIS | H | 176 | 25.34 | 0 | 4459.84
05.105.0143-A | MAO-DE-OBRA DE IMPERMEABILIZADOR,INCLUSIVE ENCARGOS SOCIAIS | MES |  | 3864.96
20083 | MAO-DE-OBRA DE IMPERMEABILIZADOR, INCLUSIVE ENCARGOS SOCIAIS | H | 176 | 21.96 | 0 | 3864.96
DESONERADOS
05.105.0144-0 | MAO-DE-OBRA DE TECNICO DE EDIFICACOES,INCLUSIVE ENCARGOS SOC | MES |  | 7418.4
IAIS
01942 | MAO-DE-OBRA DE TECNICO DE EDIFICACOES, INCLUSIVE ENCARGOS SO | H | 176 | 42.15 | 0 | 7418.4
CIAIS
05.105.0144-A | MAO-DE-OBRA DE TECNICO DE EDIFICACOES,INCLUSIVE ENCARGOS SOC | MES |  | 6427.52
IAIS
20143 | MAO-DE-OBRA DE TECNICO DE EDIFICACOES, INCLUSIVE ENCARGOS SO | H | 176 | 36.52 | 0 | 6427.52
CIAIS DESONERADOS
05.105.0145-0 | MAO-DE-OBRA PARA TOPOGRAFO "A",INCLUSIVE ENCARGOS SOCIAIS | MES |  | 6161.76
01950 | MAO-DE-OBRA DE TOPOGRAFO A (SERVICOS DE CAMPO E ESCRITORIO, | H | 176 | 35.01 | 0 | 6161.76
COM RESPONSABILIDADEDE DIRIGI-LOS),INCLUSIVE ENCARGOS SOCIAI
05.105.0145-A | MAO-DE-OBRA PARA TOPOGRAFO "A",INCLUSIVE ENCARGOS SOCIAIS | MES |  | 5339.84
20149 | MAO-DE-OBRA DE TOPOGRAFO A (SERVICO DE CAMPO E ESCRIT.COM RE | H | 176 | 30.34 | 0 | 5339.84
SPONSAB. DIRIGI-LOS), INCLUSIVE ENCARGOS SOCIAIS DESONERADOS
05.105.0146-0 | MAO-DE-OBRA PARA AUXILIAR DE TOPOGRAFIA,INCLUSIVE ENCARGOS S | MES |  | 3398.56
OCIAIS
01995 | MAO-DE-OBRA DE AUXILIAR DE TOPOGRAFIA, INCLUSIVE ENCARGOS SO | H | 176 | 19.31 | 0 | 3398.56
CIAIS
05.105.0146-A | MAO-DE-OBRA PARA AUXILIAR DE TOPOGRAFIA,INCLUSIVE ENCARGOS S | MES |  | 2944.48
OCIAIS
20032 | MAO-DE-OBRA DE AUXILIAR DE TOPOGRAFIA, INCLUSIVE ENCARGOS SO | H | 176 | 16.73 | 0 | 2944.48
CIAIS DESONERADOS
05.105.0147-0 | MAO-DE-OBRA PARA LABORATORISTA "A",INCLUSIVE ENCARGOS SOCIAI | MES |  | 6161.76
S
01979 | MAO-DE-OBRA DE LABORATORISTA DE SOLOS A, INCLUSIVE ENCARGOS | H | 176 | 35.01 | 0 | 6161.76
SOCIAIS
05.105.0147-A | MAO-DE-OBRA PARA LABORATORISTA "A",INCLUSIVE ENCARGOS SOCIAI | MES |  | 5339.84
S
20085 | MAO-DE-OBRA DE LABORATORISTA DE SOLOS A, INCLUSIVE ENCARGOS | H | 176 | 30.34 | 0 | 5339.84
SOCIAIS DESONERADOS
05.105.0148-0 | MAO-DE-OBRA DE MOTORISTA,INCLUSIVE ENCARGOS SOCIAIS | MES |  | 4459.84
01981 | MAO-DE-OBRA DE MOTORISTA DE CAMINHAO E CARRETA, INCLUSIVE EN | H | 176 | 25.34 | 0 | 4459.84
CARGOS SOCIAIS
05.105.0148-A | MAO-DE-OBRA DE MOTORISTA,INCLUSIVE ENCARGOS SOCIAIS | MES |  | 3864.96
20105 | MAO-DE-OBRA DE MOTORISTA DE CAMINHAO E CARRETA, INCLUSIVE EN | H | 176 | 21.96 | 0 | 3864.96
CARGOS SOCIAIS DESONERADOS
05.105.0149-0 | MAO-DE-OBRA DE TOPOGRAFO B,INCLUSIVE ENCARGOS SOCIAIS | MES |  | 4797.76
01958 | MAO-DE-OBRA DE TOPOGRAFO B (SERVICOS DE CAMPO), INCLUSIVE EN | H | 176 | 27.26 | 0 | 4797.76
CARGOS SOCIAIS
05.105.0149-A | MAO-DE-OBRA DE TOPOGRAFO B,INCLUSIVE ENCARGOS SOCIAIS | MES |  | 4157.12
20150 | MAO-DE-OBRA DE TOPOGRAFO B (SERVICOS DE CAMPO),INCLUSIVE ENC | H | 176 | 23.62 | 0 | 4157.12
ARGOS SOCIAIS DESONERADOS
05.105.0150-0 | MAO-DE-OBRA DE DESENHISTA B,INCLUSIVE ENCARGOS SOCIAIS | MES |  | 4797.76
01988 | MAO-DE-OBRA DE DESENHISTA B (DESENHO DE CADASTRO DE GALERIAS | H | 176 | 27.26 | 0 | 4797.76
), INCLUSIVE ENCARGOS SOCIAIS
05.105.0150-A | MAO-DE-OBRA DE DESENHISTA B,INCLUSIVE ENCARGOS SOCIAIS | MES |  | 4157.12
20055 | MAO-DE-OBRA DE DESENHISTA B (DESENHO DE CADASTRO DE GALERIAS | H | 176 | 23.62 | 0 | 4157.12
), INCLUSIVE ENCARGOS SOCIAIS DESONERADOS
05.105.0151-0 | MAO-DE-OBRA DE MECANICO DE MAQUINAS,INCLUSIVE ENCARGOS SOCIA | MES |  | 5007.2
IS
01973 | MAO-DE-OBRA DE MECANICO DE CAMINHAO E TRATOR, INCLUSIVE ENCA | H | 176 | 28.45 | 0 | 5007.2
RGOS SOCIAIS
05.105.0151-A | MAO-DE-OBRA DE MECANICO DE MAQUINAS,INCLUSIVE ENCARGOS SOCIA | MES |  | 4338.4
IS
20096 | MAO-DE-OBRA DE MECANICO DE CAMINHAO E TRATOR, INCLUSIVE ENCA | H | 176 | 24.65 | 0 | 4338.4
RGOS SOCIAIS DESONERADOS
05.105.0152-0 | MAO-DE-OBRA DE TORNEIRO MECANICO,INCLUSIVE ENCARGOS SOCIAIS | MES |  | 4459.84
01934 | MAO-DE-OBRA DE TORNEIRO MECANICO HORIZONTAL, INCLUSIVE ENCAR | H | 176 | 25.34 | 0 | 4459.84
GOS SOCIAIS
05.105.0152-A | MAO-DE-OBRA DE TORNEIRO MECANICO,INCLUSIVE ENCARGOS SOCIAIS | MES |  | 3864.96
20151 | MAO-DE-OBRA DE TORNEIRO MECANICO HORIZONTAL, INCLUSIVE ENCAR | H | 176 | 21.96 | 0 | 3864.96
GOS SOCIAIS DESONERADOS
05.105.0153-0 | MAO-DE-OBRA DE MONTADOR ELETROMECANICO,INCLUSIVE ENCARGOS SO | MES |  | 4482.72
CIAIS
01918 | MAO-DE-OBRA DE MONTADOR ELETROMECANICO (ILUMINAÇÃO PUBLICA), | H | 176 | 25.47 | 0 | 4482.72
INCLUSIVE ENCARGOS SOCIAIS
05.105.0153-A | MAO-DE-OBRA DE MONTADOR ELETROMECANICO,INCLUSIVE ENCARGOS SO | MES |  | 3884.32
CIAIS
20104 | MAO-DE-OBRA DE MONTADOR ELETROMECANICO (ILUMINACAO PUBLICA), | H | 176 | 22.07 | 0 | 3884.32
INCLUSIVE ENCARGOS SOCIAIS DESONERADOS
05.105.0154-0 | MAO-DE-OBRA DE AJUDANTE DE MONTADOR ELETROMECANICO,INCLUSIVE | MES |  | 2763.2
ENCARGOS SOCIAIS
01919 | MAO-DE-OBRA DE AJUDANTE DE MONTADOR ELETROMECANICO (ILUMINAC | H | 176 | 15.7 | 0 | 2763.2
AO PUBLICA), INCLUSIVE ENCARGOS SOCIAIS
05.105.0154-A | MAO-DE-OBRA DE AJUDANTE DE MONTADOR ELETROMECANICO,INCLUSIVE | MES |  | 2395.36
ENCARGOS SOCIAIS
20005 | MAO-DE-OBRA DE AJUDANTE DE MONTADOR ELETROMECANICO (ILUMINAC | H | 176 | 13.61 | 0 | 2395.36
AO PUBLICA), INCLUSIVE ENCARGOS SOCIAIS DESONERADOS
05.105.0155-0 | MAO-DE-OBRA ELETROTECNICO,INCLUSIVE ENCARGOS SOCIAIS | MES |  | 5276.48
01916 | MAO-DE-OBRA DE ELETROTECNICO, INCLUSIVE ENCARGOS SOCIAIS | H | 176 | 29.98 | 0 | 5276.48
05.105.0155-A | MAO-DE-OBRA ELETROTECNICO,INCLUSIVE ENCARGOS SOCIAIS | MES |  | 4572.48
20062 | MAO-DE-OBRA DE ELETROTECNICO, INCLUSIVE ENCARGOS SOCIAIS DES | H | 176 | 25.98 | 0 | 4572.48
ONERADOS
05.105.0156-0 | MAO-DE-OBRA DE MERGULHADOR,INCLUSIVE ENCARGOS SOCIAIS | MES |  | 8340.64
13615 | MAO-DE-OBRA DE MERGULHADOR, INCLUSIVE ENCARGOS SOCIAIS | H | 176 | 47.39 | 0 | 8340.64
05.105.0156-A | MAO-DE-OBRA DE MERGULHADOR,INCLUSIVE ENCARGOS SOCIAIS | MES |  | 7226.56
20099 | MAO-DE-OBRA DE MERGULHADOR, INCLUSIVE ENCARGOS SOCIAIS DESON | H | 176 | 41.06 | 0 | 7226.56
ERADOS
05.105.0157-0 | MAO-DE-OBRA DE RASTILHEIRO,INCLUSIVE ENCARGOS SOCIAIS | MES |  | 4797.76
13630 | MAO-DE-OBRA DE RASTILHEIRO, INCLUSIVE ENCARGOS SOCIAIS | H | 176 | 27.26 | 0 | 4797.76
05.105.0157-A | MAO-DE-OBRA DE RASTILHEIRO,INCLUSIVE ENCARGOS SOCIAIS | MES |  | 4157.12
20125 | MAO-DE-OBRA DE RASTILHEIRO, INCLUSIVE ENCARGOS SOCIAIS DESON | H | 176 | 23.62 | 0 | 4157.12
ERADOS
05.105.0158-0 | MAO-DE-OBRA DE MUSEOLOGO RESTAURADOR,INCLUSIVE ENCARGOS SOCI | MES |  | 10190.4
AIS
11024 | MAO-DE-OBRA DE MUSEOLOGO RESTAURADOR, INCLUSIVE ENCARGOS SOC | H | 176 | 57.9 | 0 | 10190.4
IAIS
05.105.0158-A | MAO-DE-OBRA DE MUSEOLOGO RESTAURADOR,INCLUSIVE ENCARGOS SOCI | MES |  | 8829.92
AIS
20107 | MAO-DE-OBRA DE MUSEOLOGO RESTAURADOS, INCLUSIVE ENCARGOS SOC | H | 176 | 50.17 | 0 | 8829.92
IAIS DESONERADOS
05.105.0159-0 | MAO-DE-OBRA DE TECNICO A,PARA OBRAS RODOVIARIAS,INCLUSIVE EN | MES |  | 7418.4
CARGOS SOCIAIS
13640 | MAO-DE-OBRA DE TECNICO A PARA OBRAS RODOVIARIAS, INCLUSIVE E | H | 176 | 42.15 | 0 | 7418.4
NCARGOS SOCIAIS
05.105.0159-A | MAO-DE-OBRA DE TECNICO A,PARA OBRAS RODOVIARIAS,INCLUSIVE EN | MES |  | 6427.52
CARGOS SOCIAIS
20142 | MAO-DE-OBRA DE TECNICO A, PARA OBRAS RODOVIARIAS, INCLUSIVE | H | 176 | 36.52 | 0 | 6427.52
ENCARGOS SOCIAIS DESONERADOS
05.105.0165-0 | MAO-DE-OBRA DE ENGENHEIRO DE SEGURANCA DO TRABALHO,INCLUSIVE | MES |  | 18207.2
ENCARGOS SOCIAIS
13895 | MAO-DE-OBRA DE ENGENHEIRO DE SEGURANCA DO TRABALHO, INCLUSIV | H | 176 | 103.45 | 0 | 18207.2
E ENCARGOS SOCIAIS
05.105.0165-A | MAO-DE-OBRA DE ENGENHEIRO DE SEGURANCA DO TRABALHO,INCLUSIVE | MES |  | 15776.64
ENCARGOS SOCIAIS
20068 | MAO-DE-OBRA DE ENGENHEIRO DE SEGURANCA DO TRABALHADO, INCLUS | H | 176 | 89.64 | 0 | 15776.64
IVE ENCARGOS SOCIAIS DESONERADOS
05.105.0169-0 | MAO-DE-OBRA DE TECNICO DE SEGURANCA DO TRABALHO,INCLUSIVE EN | MES |  | 7418.4
CARGOS SOCIAIS
08045 | MAO-DE-OBRA DE TECNICO DE SEGURANCA DO TRABALHO, INCLUSIVE E | H | 176 | 42.15 | 0 | 7418.4
NCARGOS SOCIAIS
05.105.0169-A | MAO-DE-OBRA DE TECNICO DE SEGURANCA DO TRABALHO,INCLUSIVE EN | MES |  | 6427.52
CARGOS SOCIAIS
20146 | MAO-DE-OBRA DE TECNICO DE SEGURANCA DO TRABALHO, INCLUSIVE E | H | 176 | 36.52 | 0 | 6427.52
NCARGOS SOCIAIS DESONERADOS
05.105.0175-0 | MAO-DE-OBRA DE ENFERMEIRO,INCLUSIVE ENCARGOS SOCIAIS | MES |  | 7418.4
13894 | MAO-DE-OBRA DE ENFERMEIRO, INCLUSIVE ENCARGOS SOCIAIS | H | 176 | 42.15 | 0 | 7418.4
05.105.0175-A | MAO-DE-OBRA DE ENFERMEIRO,INCLUSIVE ENCARGOS SOCIAIS | MES |  | 6427.52
20067 | MAO-DE-OBRA DE ENFERMEIRO, INCLUSIVE ENCARGOS SOCIAIS DESONE | H | 176 | 36.52 | 0 | 6427.52
RADOS
05.105.0176-0 | MAO-DE-OBRA DE AUXILIAR DE ENFERMAGEM,INCLUSIVE ENCARGOS SOC | MES |  | 4083.2
IAIS
08046 | MAO-DE-OBRA DE AUXILIAR DE ENFERMAGEM, INCLUSIVE ENCARGOS SO | H | 176 | 23.2 | 0 | 4083.2
CIAIS
05.105.0176-A | MAO-DE-OBRA DE AUXILIAR DE ENFERMAGEM,INCLUSIVE ENCARGOS SOC | MES |  | 3537.6
IAIS
20029 | MAO-DE-OBRA DE AUXILIAR DE ENFERMAGEM, INCLUSIVE ENCARGOS SO | H | 176 | 20.1 | 0 | 3537.6
CIAIS DESONERADOS
05.105.0178-0 | MAO-DE-OBRA DE TECNICO DE QUALIDADE,INCLUSIVE ENCARGOS SOCIA | MES |  | 7418.4
IS
13897 | MAO-DE-OBRA DE TECNICO DE QUALIDADE, INCLUSIVE ENCARGOS SOCI | H | 176 | 42.15 | 0 | 7418.4
AIS
05.105.0178-A | MAO-DE-OBRA DE TECNICO DE QUALIDADE,INCLUSIVE ENCARGOS SOCIA | MES |  | 6427.52
IS
20145 | MAO-DE-OBRA DE TECNICO DE QUALIDADE, INCLUSIVE ENCARGOS SOCI | H | 176 | 36.52 | 0 | 6427.52
AIS DESONERADOS
05.105.0179-0 | MAO-DE-OBRA DE TECNICO DE MEDICAO DE OBRAS,INCLUSIVE ENCARGO | MES |  | 7418.4
S SOCIAIS
14167 | MAO-DE-OBRA DE TECNICO DE MEDICAO DE OBRAS, INCLUSIVE ENCARG | H | 176 | 42.15 | 0 | 7418.4
OS SOCIAIS
05.105.0179-A | MAO-DE-OBRA DE TECNICO DE MEDICAO DE OBRAS,INCLUSIVE ENCARGO | MES |  | 6427.52
S SOCIAIS
20144 | MAO-DE-OBRA DE TECNICO DE MEDICAO DE OBRAS, INCLUSIVE ENCARG | H | 176 | 36.52 | 0 | 6427.52
OS SOCIAIS DESONERADOS
05.105.0180-0 | MAO-DE-OBRA DE MEDICO DO TRABALHO,INCLUSIVE ENCARGOS SOCIAIS | MES |  | 18207.2
13896 | MAO-DE-OBRA DE MEDICO DO TRABALHO, INCLUSIVE ENCARGOS SOCIAI | H | 176 | 103.45 | 0 | 18207.2
S
05.105.0180-A | MAO-DE-OBRA DE MEDICO DO TRABALHO,INCLUSIVE ENCARGOS SOCIAIS | MES |  | 15776.64
20098 | MAO-DE-OBRA DE MEDICO DO TRABALHO, INCLUSIVE ENCARGOS SOCIAI | H | 176 | 89.64 | 0 | 15776.64
S DESONERADOS
05.105.0185-0 | MAO-DE-OBRA DE APROPRIADOR,INCLUSIVE ENCARGOS SOCIAIS | MES |  | 5276.48
13898 | MAO-DE-OBRA DE APROPRIADOR, INCLUSIVE ENCARGOS SOCIAIS | H | 176 | 29.98 | 0 | 5276.48
05.105.0185-A | MAO-DE-OBRA DE APROPRIADOR,INCLUSIVE ENCARGOS SOCIAIS | MES |  | 4572.48
20014 | MAO-DE-OBRA DE APROPRIADOR, INCLUSIVE ENCARGOS SOCIAIS DESON | H | 176 | 25.98 | 0 | 4572.48
ERADOS
05.105.0186-0 | MAO-DE-OBRA DE DIGITADOR,INCLUSIVE ENCARGOS SOCIAIS | MES |  | 4083.2
10995 | MAO-DE-OBRA DE DIGITADOR, INCLUSIVE ENCARGOS SOCIAIS | H | 176 | 23.2 | 0 | 4083.2
05.105.0186-A | MAO-DE-OBRA DE DIGITADOR,INCLUSIVE ENCARGOS SOCIAIS | MES |  | 3537.6
20059 | MAO-DE-OBRA DE DIGITADOR, INCLUSIVE ENCARGOS SOCIAIS DESONER | H | 176 | 20.1 | 0 | 3537.6
ADOS
05.105.0187-0 | MAO-DE-OBRA DE COMPRADOR,INCLUSIVE ENCARGOS SOCIAIS | MES |  | 4797.76
13901 | MAO-DE-OBRA DE COMPRADOR, INCLUSIVE ENCARGOS SOCIAIS | H | 176 | 27.26 | 0 | 4797.76
05.105.0187-A | MAO-DE-OBRA DE COMPRADOR,INCLUSIVE ENCARGOS SOCIAIS | MES |  | 4157.12
20049 | MAO-DE-OBRA DE COMPRADOR, INCLUSIVE ENCARGOS SOCIAIS DESONER | H | 176 | 23.62 | 0 | 4157.12
ADOS
05.105.0188-0 | MAO-DE-OBRA DE COZINHEIRO,INCLUSIVE ENCARGOS SOCIAIS | MES |  | 4797.76
13902 | MAO-DE-OBRA DE COZINHEIRO, INCLUSIVE ENCARGOS SOCIAIS | H | 176 | 27.26 | 0 | 4797.76
05.105.0188-A | MAO-DE-OBRA DE COZINHEIRO,INCLUSIVE ENCARGOS SOCIAIS | MES |  | 4157.12
20053 | MAO-DE-OBRA DE COZINHEIRO, INCLUSIVE ENCARGOS SOCIAIS DESONE | H | 176 | 23.62 | 0 | 4157.12
RADOS
05.105.0190-0 | MAO-DE-OBRA DE FAXINEIRO,INCLUSIVE ENCARGOS SOCIAIS | MES |  | 3222.56
13899 | MAO-DE-OBRA DE FAXINEIRO, INCLUSIVE ENCARGOS SOCIAIS | H | 176 | 18.31 | 0 | 3222.56
05.105.0190-A | MAO-DE-OBRA DE FAXINEIRO,INCLUSIVE ENCARGOS SOCIAIS | MES |  | 2793.12
20077 | MAO-DE-OBRA DE FAXINEIRO, INCLUSIVE ENCARGOS SOCIAIS DESONER | H | 176 | 15.87 | 0 | 2793.12
ADOS
05.105.0195-0 | MAO-DE-OBRA DE COPEIRO,INCLUSIVE ENCARGOS SOCIAIS | MES |  | 3222.56
13900 | MAO-DE-OBRA DE COPEIRO, INCLUSIVE ENCARGOS SOCIAIS | H | 176 | 18.31 | 0 | 3222.56
05.105.0195-A | MAO-DE-OBRA DE COPEIRO,INCLUSIVE ENCARGOS SOCIAIS | MES |  | 2793.12
20051 | MAO-DE-OBRA DE COPEIRO, INCLUSIVE ENCARGOS SOCIAIS DESONERAD | H | 176 | 15.87 | 0 | 2793.12
OS
05.105.0200-0 | SERVICO DE VIGILANCIA COM VIGIA DE OBRA 24H/DIA,PARA 1 POSTO | MES |  | 15934.41
01996 | MAO-DE-OBRA DE VIGIA, INCLUSIVE ENCARGOS SOCIAIS | H | 825.19 | 19.31 | 0 | 15934.4189
05.105.0200-A | SERVICO DE VIGILANCIA COM VIGIA DE OBRA 24H/DIA,PARA 1 POSTO | MES |  | 13805.42
20153 | MAO-DE-OBRA DE VIGIA, INCLUSIVE ENCARGOS SOCIAIS DESONERADOS | H | 825.19 | 16.73 | 0 | 13805.4287
05.105.0201-0 | SERVICO DE VIGILANCIA COM VIGIA DE OBRA 24H/DIA,PARA 2 POSTO | MES |  | 31868.83
S
01996 | MAO-DE-OBRA DE VIGIA, INCLUSIVE ENCARGOS SOCIAIS | H | 1650.38 | 19.31 | 0 | 31868.8378
05.105.0201-A | SERVICO DE VIGILANCIA COM VIGIA DE OBRA 24H/DIA,PARA 2 POSTO | MES |  | 27610.85
S
20153 | MAO-DE-OBRA DE VIGIA, INCLUSIVE ENCARGOS SOCIAIS DESONERADOS | H | 1650.38 | 16.73 | 0 | 27610.8574
05.105.0202-0 | SERVICO DE VIGILANCIA COM VIGIA DE OBRA 24H/DIA,PARA 3 POSTO | MES |  | 47803.25
S
01996 | MAO-DE-OBRA DE VIGIA, INCLUSIVE ENCARGOS SOCIAIS | H | 2475.57 | 19.31 | 0 | 47803.2567
05.105.0202-A | SERVICO DE VIGILANCIA COM VIGIA DE OBRA 24H/DIA,PARA 3 POSTO | MES |  | 41416.28
S
20153 | MAO-DE-OBRA DE VIGIA, INCLUSIVE ENCARGOS SOCIAIS DESONERADOS | H | 2475.57 | 16.73 | 0 | 41416.2861
05.105.0203-0 | SERVICO DE VIGILANCIA COM VIGIA DE OBRA 24H/DIA,PARA 4 POSTO | MES |  | 63737.67
S
01996 | MAO-DE-OBRA DE VIGIA, INCLUSIVE ENCARGOS SOCIAIS | H | 3300.76 | 19.31 | 0 | 63737.6756
05.105.0203-A | SERVICO DE VIGILANCIA COM VIGIA DE OBRA 24H/DIA,PARA 4 POSTO | MES |  | 55221.71
S
20153 | MAO-DE-OBRA DE VIGIA, INCLUSIVE ENCARGOS SOCIAIS DESONERADOS | H | 3300.76 | 16.73 | 0 | 55221.7148
05.105.0204-0 | SERVICO DE VIGILANCIA COM VIGIA DE OBRA,PARA 1 POSTO,CONSIDE | MES |  | 12348.16
RANDO APENAS O CUSTO APOS A JORNADA NORMAL DE TRABALHO.
O CUSTO INCLUI VIGILANCIA AOS SABADOS,DOMINGOS E FERIADOS
01996 | MAO-DE-OBRA DE VIGIA, INCLUSIVE ENCARGOS SOCIAIS | H | 639.47 | 19.31 | 0 | 12348.1657
05.105.0204-A | SERVICO DE VIGILANCIA COM VIGIA DE OBRA,PARA 1 POSTO,CONSIDE | MES |  | 10698.33
RANDO APENAS O CUSTO APOS A JORNADA NORMAL DE TRABALHO.
O CUSTO INCLUI VIGILANCIA AOS SABADOS,DOMINGOS E FERIADOS
20153 | MAO-DE-OBRA DE VIGIA, INCLUSIVE ENCARGOS SOCIAIS DESONERADOS | H | 639.47 | 16.73 | 0 | 10698.3331
05.105.0205-0 | SERVICO DE VIGILANCIA COM VIGIA DE OBRA,PARA 2 POSTOS,CONSID | MES |  | 24696.33
ERANDO APENAS O CUSTO APOS A JORNADA NORMAL DE TRABALHO.
O CUSTO INCLUI VIGILANCIA AOS SABADOS,DOMINGOS E FERIADOS
01996 | MAO-DE-OBRA DE VIGIA, INCLUSIVE ENCARGOS SOCIAIS | H | 1278.94 | 19.31 | 0 | 24696.3314
05.105.0205-A | SERVICO DE VIGILANCIA COM VIGIA DE OBRA,PARA 2 POSTOS,CONSID | MES |  | 21396.66
ERANDO APENAS O CUSTO APOS A JORNADA NORMAL DE TRABALHO.
O CUSTO INCLUI VIGILANCIA AOS SABADOS,DOMINGOS E FERIADOS
20153 | MAO-DE-OBRA DE VIGIA, INCLUSIVE ENCARGOS SOCIAIS DESONERADOS | H | 1278.94 | 16.73 | 0 | 21396.6662
05.105.0206-0 | SERVICO DE VIGILANCIA COM VIGIA DE OBRA,PARA 3 POSTOS,CONSID | MES |  | 37044.49
ERANDO APENAS O CUSTO APOS A JORNADA NORMAL DE TRABALHO.
O CUSTO INCLUI VIGILANCIA AOS SABADOS,DOMINGOS E FERIADOS
01996 | MAO-DE-OBRA DE VIGIA, INCLUSIVE ENCARGOS SOCIAIS | H | 1918.41 | 19.31 | 0 | 37044.4971
05.105.0206-A | SERVICO DE VIGILANCIA COM VIGIA DE OBRA,PARA 3 POSTOS,CONSID | MES |  | 32094.99
ERANDO APENAS O CUSTO APOS A JORNADA NORMAL DE TRABALHO.
O CUSTO INCLUI VIGILANCIA AOS SABADOS,DOMINGOS E FERIADOS
20153 | MAO-DE-OBRA DE VIGIA, INCLUSIVE ENCARGOS SOCIAIS DESONERADOS | H | 1918.41 | 16.73 | 0 | 32094.9993
05.105.0207-0 | SERVICO DE VIGILANCIA COM VIGIA DE OBRA,PARA 4 POSTOS,CONSID | MES |  | 49392.66
ERANDO APENAS O CUSTO APOS A JORNADA NORMAL DE TRABALHO.
O CUSTO INCLUI VIGILANCIA AOS SABADOS,DOMINGOS E FERIADOS
01996 | MAO-DE-OBRA DE VIGIA, INCLUSIVE ENCARGOS SOCIAIS | H | 2557.88 | 19.31 | 0 | 49392.6628
05.105.0207-A | SERVICO DE VIGILANCIA COM VIGIA DE OBRA,PARA 4 POSTOS,CONSID | MES |  | 42793.33
ERANDO APENAS O CUSTO APOS A JORNADA NORMAL DE TRABALHO.
O CUSTO INCLUI VIGILANCIA AOS SABADOS,DOMINGOS E FERIADOS
20153 | MAO-DE-OBRA DE VIGIA, INCLUSIVE ENCARGOS SOCIAIS DESONERADOS | H | 2557.88 | 16.73 | 0 | 42793.3324
05.205.0000-0 | INDICE PARA SERVICOS DE SEGURANCA E VIGILANCIA |  |  | 17906.62
13616 | MAO-DE-OBRA DE VIGILANTE, INCLUSIVE ENCARGOS SOCIAIS E ADICI | H | 825.19 | 21.7 | 0 | 17906.623
ONAL DE PERICULOSIDADE
05.205.0000-A | INDICE PARA SERVICOS DE SEGURANCA E VIGILANCIA |  |  | 15513.57
20130 | MAO-DE-OBRA DE VIGILANTE, INCLUSIVE ENCARGOS SOCIAIS DESONER | H | 825.19 | 18.8 | 0 | 15513.572
ADOS E ADICIONAL DE PERICULOSIDADE
05.205.0010-0 | SERVICO DE VIGILANCIA ARMADA OU DESARMADA 24H/DIA,PARA 1 POS | MES |  | 17906.62
TO
13616 | MAO-DE-OBRA DE VIGILANTE, INCLUSIVE ENCARGOS SOCIAIS E ADICI | H | 825.19 | 21.7 | 0 | 17906.623
ONAL DE PERICULOSIDADE
05.205.0010-A | SERVICO DE VIGILANCIA ARMADA OU DESARMADA 24H/DIA,PARA 1 POS | MES |  | 15513.57
TO
20130 | MAO-DE-OBRA DE VIGILANTE, INCLUSIVE ENCARGOS SOCIAIS DESONER | H | 825.19 | 18.8 | 0 | 15513.572
ADOS E ADICIONAL DE PERICULOSIDADE
05.205.0011-0 | SERVICO DE VIGILANCIA ARMADA OU DESARMADA 24H/DIA,PARA 2 POS | MES |  | 35813.24
TOS
13616 | MAO-DE-OBRA DE VIGILANTE, INCLUSIVE ENCARGOS SOCIAIS E ADICI | H | 1650.38 | 21.7 | 0 | 35813.246
ONAL DE PERICULOSIDADE
05.205.0011-A | SERVICO DE VIGILANCIA ARMADA OU DESARMADA 24H/DIA,PARA 2 POS | MES |  | 31027.14
TOS
20130 | MAO-DE-OBRA DE VIGILANTE, INCLUSIVE ENCARGOS SOCIAIS DESONER | H | 1650.38 | 18.8 | 0 | 31027.144
ADOS E ADICIONAL DE PERICULOSIDADE
05.205.0012-0 | SERVICO DE VIGILANCIA ARMADA OU DESARMADA 24H/DIA,PARA 3 POS | MES |  | 53719.86
TOS
13616 | MAO-DE-OBRA DE VIGILANTE, INCLUSIVE ENCARGOS SOCIAIS E ADICI | H | 2475.57 | 21.7 | 0 | 53719.869
ONAL DE PERICULOSIDADE
05.205.0012-A | SERVICO DE VIGILANCIA ARMADA OU DESARMADA 24H/DIA,PARA 3 POS | MES |  | 46540.71
TOS
20130 | MAO-DE-OBRA DE VIGILANTE, INCLUSIVE ENCARGOS SOCIAIS DESONER | H | 2475.57 | 18.8 | 0 | 46540.716
ADOS E ADICIONAL DE PERICULOSIDADE
05.205.0013-0 | SERVICO DE VIGILANCIA ARMADA OU DESARMADA 24H/DIA,PARA 4 POS | MES |  | 71626.49
TOS
13616 | MAO-DE-OBRA DE VIGILANTE, INCLUSIVE ENCARGOS SOCIAIS E ADICI | H | 3300.76 | 21.7 | 0 | 71626.492
ONAL DE PERICULOSIDADE
05.205.0013-A | SERVICO DE VIGILANCIA ARMADA OU DESARMADA 24H/DIA,PARA 4 POS | MES |  | 62054.28
TOS
20130 | MAO-DE-OBRA DE VIGILANTE, INCLUSIVE ENCARGOS SOCIAIS DESONER | H | 3300.76 | 18.8 | 0 | 62054.288
ADOS E ADICIONAL DE PERICULOSIDADE
05.205.0015-0 | SERVICO DE VIGILANCIA ARMADA OU DESARMADA,PARA 1 POSTO,CONSI | MES |  | 13876.49
DERANDO APENAS O CUSTO APOS A JORNADA NORMAL DE TRABALHO.
O CUSTO INCLUI VIGILANCIA AOS SABADOS,DOMINGOS E FERIADOS
13616 | MAO-DE-OBRA DE VIGILANTE, INCLUSIVE ENCARGOS SOCIAIS E ADICI | H | 639.47 | 21.7 | 0 | 13876.499
ONAL DE PERICULOSIDADE
05.205.0015-A | SERVICO DE VIGILANCIA ARMADA OU DESARMADA,PARA 1 POSTO,CONSI | MES |  | 12022.03
DERANDO APENAS O CUSTO APOS A JORNADA NORMAL DE TRABALHO.
O CUSTO INCLUI VIGILANCIA AOS SABADOS,DOMINGOS E FERIADOS
20130 | MAO-DE-OBRA DE VIGILANTE, INCLUSIVE ENCARGOS SOCIAIS DESONER | H | 639.47 | 18.8 | 0 | 12022.036
ADOS E ADICIONAL DE PERICULOSIDADE
05.205.0016-0 | SERVICO DE VIGILANCIA ARMADA OU DESARMADA,PARA 2 POSTOS,CONS | MES |  | 27752.99
IDERANDO APENAS O CUSTO APOS A JORNADA NORMAL DE TRABALHO.
O CUSTO INCLUI VIGILANCIA AOS SABADOS,DOMINGOS E FERIADOS
13616 | MAO-DE-OBRA DE VIGILANTE, INCLUSIVE ENCARGOS SOCIAIS E ADICI | H | 1278.94 | 21.7 | 0 | 27752.998
ONAL DE PERICULOSIDADE
05.205.0016-A | SERVICO DE VIGILANCIA ARMADA OU DESARMADA,PARA 2 POSTOS,CONS | MES |  | 24044.07
IDERANDO APENAS O CUSTO APOS A JORNADA NORMAL DE TRABALHO.
O CUSTO INCLUI VIGILANCIA AOS SABADOS,DOMINGOS E FERIADOS
20130 | MAO-DE-OBRA DE VIGILANTE, INCLUSIVE ENCARGOS SOCIAIS DESONER | H | 1278.94 | 18.8 | 0 | 24044.072
ADOS E ADICIONAL DE PERICULOSIDADE
05.205.0017-0 | SERVICO DE VIGILANCIA ARMADA OU DESARMADA,PARA 3 POSTOS,CONS | MES |  | 41629.49
IDERANDO APENAS O CUSTO APOS A JORNADA NORMAL DE TRABALHO.
O CUSTO INCLUI VIGILANCIA AOS SABADOS,DOMINGOS E FERIADOS
13616 | MAO-DE-OBRA DE VIGILANTE, INCLUSIVE ENCARGOS SOCIAIS E ADICI | H | 1918.41 | 21.7 | 0 | 41629.497
ONAL DE PERICULOSIDADE
05.205.0017-A | SERVICO DE VIGILANCIA ARMADA OU DESARMADA,PARA 3 POSTOS,CONS | MES |  | 36066.1
IDERANDO APENAS O CUSTO APOS A JORNADA NORMAL DE TRABALHO.
O CUSTO INCLUI VIGILANCIA AOS SABADOS,DOMINGOS E FERIADOS
20130 | MAO-DE-OBRA DE VIGILANTE, INCLUSIVE ENCARGOS SOCIAIS DESONER | H | 1918.41 | 18.8 | 0 | 36066.108
ADOS E ADICIONAL DE PERICULOSIDADE
05.205.0018-0 | SERVICO DE VIGILANCIA ARMADA OU DESARMADA,PARA 4 POSTOS,CONS | MES |  | 55505.99
IDERANDO APENAS O CUSTO APOS A JORNADA NORMAL DE TRABALHO.
O CUSTO INCLUI VIGILANCIA AOS SABADOS,DOMINGOS E FERIADOS
13616 | MAO-DE-OBRA DE VIGILANTE, INCLUSIVE ENCARGOS SOCIAIS E ADICI | H | 2557.88 | 21.7 | 0 | 55505.996
ONAL DE PERICULOSIDADE
05.205.0018-A | SERVICO DE VIGILANCIA ARMADA OU DESARMADA,PARA 4 POSTOS,CONS | MES |  | 48088.14
IDERANDO APENAS O CUSTO APOS A JORNADA NORMAL DE TRABALHO.
O CUSTO INCLUI VIGILANCIA AOS SABADOS,DOMINGOS E FERIADOS
20130 | MAO-DE-OBRA DE VIGILANTE, INCLUSIVE ENCARGOS SOCIAIS DESONER | H | 2557.88 | 18.8 | 0 | 48088.144
ADOS E ADICIONAL DE PERICULOSIDADE
06.001.0020-0 | ASSENTAMEMTO DE TUBOS DE CONCRETO SIMPLES,EXCLUSIVE FORNECIM | M |  | 31.36
ENTO DESTES,PARA COLETOR DE AGUAS PLUVIAIS,COM DIAMETRO DE 2
00MM,ATERRO E SOCA ATE A ALTURA DA GERATRIZ SUPERIOR DO TUBO
,CONSIDERANDO O MATERIAL DA PROPRIA ESCAVACAO,INCLUSIVE FORN
ECIMENTO DO MATERIAL PARA REJUNTAMENTO COM ARGAMASSA DE CIME
NTO E AREIA,NO TRACO 1:4 E ACERTO DE FUNDO DE VALA
01607 | ARGAMASSA CIM.,AREIA TRACO 1:4,PREPARO MECANICO | M3 | 0.001 | 445.3705 | 0 | 0.4454
01958 | MAO-DE-OBRA DE TOPOGRAFO B (SERVICOS DE CAMPO), INCLUSIVE EN | H | 0.08 | 27.26 | 3 | 2.2462
CARGOS SOCIAIS
01997 | MAO-DE-OBRA DE ASSENTADOR DE TUBOS (REDES SUBTERRANEAS), INC | H | 0.47 | 25.34 | 3 | 12.2671
LUSIVE ENCARGOS SOCIAIS
01999 | MAO-DE-OBRA DE SERVENTE DA CONSTRUCAO CIVIL, INCLUSIVE ENCAR | H | 0.87 | 18.31 | 3 | 16.4076
GOS SOCIAIS
06.001.0020-A | ASSENTAMEMTO DE TUBOS DE CONCRETO SIMPLES,EXCLUSIVE FORNECIM | M |  | 27.23
ENTO DESTES,PARA COLETOR DE AGUAS PLUVIAIS,COM DIAMETRO DE 2
00MM,ATERRO E SOCA ATE A ALTURA DA GERATRIZ SUPERIOR DO TUBO
,CONSIDERANDO O MATERIAL DA PROPRIA ESCAVACAO,INCLUSIVE FORN
ECIMENTO DO MATERIAL PARA REJUNTAMENTO COM ARGAMASSA DE CIME
NTO E AREIA,NO TRACO 1:4 E ACERTO DE FUNDO DE VALA
20022 | MAO-DE-OBRA DE ASSENTADOR DE TUBOS (REDES SUBTERRANEAS), INC | H | 0.47 | 21.96 | 3 | 10.6308
LUSIVE ENCARGOS SOCIAIS DESONERADOS
20132 | MAO-DE-OBRA DE SERVENTE DA CONSTRUCAO CIVIL, INCLUSIVE ENCAR | H | 0.87 | 15.87 | 3 | 14.2211
GOS SOCIAIS DESONERADOS
20150 | MAO-DE-OBRA DE TOPOGRAFO B (SERVICOS DE CAMPO),INCLUSIVE ENC | H | 0.08 | 23.62 | 3 | 1.9463
ARGOS SOCIAIS DESONERADOS
30164 | ARGAMASSA CIM.,AREIA TRACO 1:4,PREPARO MECANICO | M3 | 0.001 | 436.1963 | 0 | 0.4362
06.001.0022-0 | ASSENTAMENTO DE TUBOS DE CONCRETO SIMPLES,EXCLUSIVE FORNECIM | M |  | 45.92
ENTO DESTES,PARA COLETOR DE AGUAS PLUVIAIS,COM DIAMETRO DE 3
00MM,ATERRO E SOCA ATE A ALTURA DA GERATRIZ SUPERIOR DO TUBO
,CONSIDERANDO O MATERIAL DA PROPRIA ESCAVACAO,INCLUSIVE FORN
ECIMENTO DO MATERIAL PARA REJUNTAMENTO COM ARGAMASSA DE CIME
NTO E AREIA,NO TRACO 1:4 E ACERTO DE FUNDO DE VALA
01607 | ARGAMASSA CIM.,AREIA TRACO 1:4,PREPARO MECANICO | M3 | 0.002 | 445.3705 | 0 | 0.8907
01958 | MAO-DE-OBRA DE TOPOGRAFO B (SERVICOS DE CAMPO), INCLUSIVE EN | H | 0.08 | 27.26 | 3 | 2.2462
CARGOS SOCIAIS
01997 | MAO-DE-OBRA DE ASSENTADOR DE TUBOS (REDES SUBTERRANEAS), INC | H | 0.7 | 25.34 | 3 | 18.2701
LUSIVE ENCARGOS SOCIAIS
01999 | MAO-DE-OBRA DE SERVENTE DA CONSTRUCAO CIVIL, INCLUSIVE ENCAR | H | 1.3 | 18.31 | 3 | 24.5171
GOS SOCIAIS
06.001.0022-A | ASSENTAMENTO DE TUBOS DE CONCRETO SIMPLES,EXCLUSIVE FORNECIM | M |  | 39.9
ENTO DESTES,PARA COLETOR DE AGUAS PLUVIAIS,COM DIAMETRO DE 3
00MM,ATERRO E SOCA ATE A ALTURA DA GERATRIZ SUPERIOR DO TUBO
,CONSIDERANDO O MATERIAL DA PROPRIA ESCAVACAO,INCLUSIVE FORN
ECIMENTO DO MATERIAL PARA REJUNTAMENTO COM ARGAMASSA DE CIME
NTO E AREIA,NO TRACO 1:4 E ACERTO DE FUNDO DE VALA
20022 | MAO-DE-OBRA DE ASSENTADOR DE TUBOS (REDES SUBTERRANEAS), INC | H | 0.7 | 21.96 | 3 | 15.8332
LUSIVE ENCARGOS SOCIAIS DESONERADOS
20132 | MAO-DE-OBRA DE SERVENTE DA CONSTRUCAO CIVIL, INCLUSIVE ENCAR | H | 1.3 | 15.87 | 3 | 21.2499
GOS SOCIAIS DESONERADOS
20150 | MAO-DE-OBRA DE TOPOGRAFO B (SERVICOS DE CAMPO),INCLUSIVE ENC | H | 0.08 | 23.62 | 3 | 1.9463
ARGOS SOCIAIS DESONERADOS
30164 | ARGAMASSA CIM.,AREIA TRACO 1:4,PREPARO MECANICO | M3 | 0.002 | 436.1963 | 0 | 0.8724
06.001.0023-0 | ASSENTAMENTO DE TUBOS DE CONCRETO SIMPLES,EXCLUSIVE FORNECIM | M |  | 65.06
ENTO DESTES,PARA COLETOR DE AGUAS PLUVIAIS,COM DIAMETRO DE 4
00MM,ATERRO E SOCA ATE A ALTURA DA GERATRIZ SUPERIOR DO TUBO
,CONSIDERANDO O MATERIAL DA PROPRIA ESCAVACAO,INCLUSIVE FORN
ECIMENTO DO MATERIAL PARA REJUNTAMENTO COM ARGAMASSA DE CIME
NTO AREIA,NO TRACO 1:4 E ACERTO DE FUNDO DE VALA
01005 | CAMINHAO CARROC. FIXA, 7,5T (CF) | H | 0.06 | 73.7816 | 0 | 4.4269
01607 | ARGAMASSA CIM.,AREIA TRACO 1:4,PREPARO MECANICO | M3 | 0.003 | 445.3705 | 0 | 1.3361
01958 | MAO-DE-OBRA DE TOPOGRAFO B (SERVICOS DE CAMPO), INCLUSIVE EN | H | 0.08 | 27.26 | 3 | 2.2462
CARGOS SOCIAIS
01997 | MAO-DE-OBRA DE ASSENTADOR DE TUBOS (REDES SUBTERRANEAS), INC | H | 0.9 | 25.34 | 3 | 23.4902
LUSIVE ENCARGOS SOCIAIS
01999 | MAO-DE-OBRA DE SERVENTE DA CONSTRUCAO CIVIL, INCLUSIVE ENCAR | H | 1.6 | 18.31 | 3 | 30.1749
GOS SOCIAIS
02003 | GUINDAUTO 3,5T, ALCANCE 7,0M (CP) | H | 0.06 | 56.4506 | 0 | 3.387
06.001.0023-A | ASSENTAMENTO DE TUBOS DE CONCRETO SIMPLES,EXCLUSIVE FORNECIM | M |  | 57.08
ENTO DESTES,PARA COLETOR DE AGUAS PLUVIAIS,COM DIAMETRO DE 4
00MM,ATERRO E SOCA ATE A ALTURA DA GERATRIZ SUPERIOR DO TUBO
,CONSIDERANDO O MATERIAL DA PROPRIA ESCAVACAO,INCLUSIVE FORN
ECIMENTO DO MATERIAL PARA REJUNTAMENTO COM ARGAMASSA DE CIME
NTO AREIA,NO TRACO 1:4 E ACERTO DE FUNDO DE VALA
20022 | MAO-DE-OBRA DE ASSENTADOR DE TUBOS (REDES SUBTERRANEAS), INC | H | 0.9 | 21.96 | 3 | 20.3569
LUSIVE ENCARGOS SOCIAIS DESONERADOS
20132 | MAO-DE-OBRA DE SERVENTE DA CONSTRUCAO CIVIL, INCLUSIVE ENCAR | H | 1.6 | 15.87 | 3 | 26.1538
GOS SOCIAIS DESONERADOS
20150 | MAO-DE-OBRA DE TOPOGRAFO B (SERVICOS DE CAMPO),INCLUSIVE ENC | H | 0.08 | 23.62 | 3 | 1.9463
ARGOS SOCIAIS DESONERADOS
30164 | ARGAMASSA CIM.,AREIA TRACO 1:4,PREPARO MECANICO | M3 | 0.003 | 436.1963 | 0 | 1.3086
30415 | CAMINHAO CARROC. FIXA, 7,5T (CF) | H | 0.06 | 70.4016 | 0 | 4.2241
30523 | GUINDAUTO 3,5T, ALCANCE 5,90M (CP) | H | 0.06 | 51.5706 | 0 | 3.0942
06.001.0024-0 | ASSENTAMENTO DE TUBOS DE CONCRETO SIMPLES,EXCLUSIVE FORNECIM | M |  | 83.47
ENTO DESTES,PARA COLETOR DE AGUAS PLIVIAIS,COM DIAMETRO DE 5
00MM,ATERRO E SOCA ATE A ALTURA DA GERATRIZ SUPERIOR DO TUBO
,CONSIDERANDO O MATERIAL DA PROPRIA ESCAVACAO,INCLUSIVE FORN
ECIMENTO DO MATERIAL PARA REJUNTAMENTO COM ARGAMASSA DE CIME
NTO E AREIA,NO TRACO 1:4 E ACERTO DE FUNDO DE VALA
01005 | CAMINHAO CARROC. FIXA, 7,5T (CF) | H | 0.1 | 73.7816 | 0 | 7.3782
01607 | ARGAMASSA CIM.,AREIA TRACO 1:4,PREPARO MECANICO | M3 | 0.004 | 445.3705 | 0 | 1.7815
01958 | MAO-DE-OBRA DE TOPOGRAFO B (SERVICOS DE CAMPO), INCLUSIVE EN | H | 0.08 | 27.26 | 3 | 2.2462
CARGOS SOCIAIS
01997 | MAO-DE-OBRA DE ASSENTADOR DE TUBOS (REDES SUBTERRANEAS), INC | H | 1.1 | 25.34 | 3 | 28.7102
LUSIVE ENCARGOS SOCIAIS
01999 | MAO-DE-OBRA DE SERVENTE DA CONSTRUCAO CIVIL, INCLUSIVE ENCAR | H | 2 | 18.31 | 3 | 37.7186
GOS SOCIAIS
02003 | GUINDAUTO 3,5T, ALCANCE 7,0M (CP) | H | 0.1 | 56.4506 | 0 | 5.6451
06.001.0024-A | ASSENTAMENTO DE TUBOS DE CONCRETO SIMPLES,EXCLUSIVE FORNECIM | M |  | 73.46
ENTO DESTES,PARA COLETOR DE AGUAS PLIVIAIS,COM DIAMETRO DE 5
00MM,ATERRO E SOCA ATE A ALTURA DA GERATRIZ SUPERIOR DO TUBO
,CONSIDERANDO O MATERIAL DA PROPRIA ESCAVACAO,INCLUSIVE FORN
ECIMENTO DO MATERIAL PARA REJUNTAMENTO COM ARGAMASSA DE CIME
NTO E AREIA,NO TRACO 1:4 E ACERTO DE FUNDO DE VALA
20022 | MAO-DE-OBRA DE ASSENTADOR DE TUBOS (REDES SUBTERRANEAS), INC | H | 1.1 | 21.96 | 3 | 24.8807
LUSIVE ENCARGOS SOCIAIS DESONERADOS
20132 | MAO-DE-OBRA DE SERVENTE DA CONSTRUCAO CIVIL, INCLUSIVE ENCAR | H | 2 | 15.87 | 3 | 32.6922
GOS SOCIAIS DESONERADOS
20150 | MAO-DE-OBRA DE TOPOGRAFO B (SERVICOS DE CAMPO),INCLUSIVE ENC | H | 0.08 | 23.62 | 3 | 1.9463
ARGOS SOCIAIS DESONERADOS
30164 | ARGAMASSA CIM.,AREIA TRACO 1:4,PREPARO MECANICO | M3 | 0.004 | 436.1963 | 0 | 1.7448
30415 | CAMINHAO CARROC. FIXA, 7,5T (CF) | H | 0.1 | 70.4016 | 0 | 7.0402
30523 | GUINDAUTO 3,5T, ALCANCE 5,90M (CP) | H | 0.1 | 51.5706 | 0 | 5.1571
06.001.0025-0 | ASSENTAMENTO DE TUBOS DE CONCRETO SIMPLES,EXCLUSIVE FORNECIM | M |  | 98.35
ENTO DESTES,PARA COLETOR DE AGUAS PLUVIAIS,COM DIAMETRO DE 6
00MM,ATERRO E SOCA ATE A ALTURA DA GERATRIZ SUPERIOR DO TUBO
,CONSIDERANDO O MATERIAL DA PROPRIA ESCAVACAO,INCLUSIVE FORN
ECIMENTO DO MATERIAL PARA REJUNTAMENTO COM ARGAMASSA DE CIME
NTO E AREIA,NO TRACO 1:4 E ACERTO DE FUNDO DE VALA
01005 | CAMINHAO CARROC. FIXA, 7,5T (CF) | H | 0.12 | 73.7816 | 0 | 8.8538
01607 | ARGAMASSA CIM.,AREIA TRACO 1:4,PREPARO MECANICO | M3 | 0.005 | 445.3705 | 0 | 2.2269
01958 | MAO-DE-OBRA DE TOPOGRAFO B (SERVICOS DE CAMPO), INCLUSIVE EN | H | 0.08 | 27.26 | 3 | 2.2462
CARGOS SOCIAIS
01997 | MAO-DE-OBRA DE ASSENTADOR DE TUBOS (REDES SUBTERRANEAS), INC | H | 1.3 | 25.34 | 3 | 33.9303
LUSIVE ENCARGOS SOCIAIS
01999 | MAO-DE-OBRA DE SERVENTE DA CONSTRUCAO CIVIL, INCLUSIVE ENCAR | H | 2.35 | 18.31 | 3 | 44.3194
GOS SOCIAIS
02003 | GUINDAUTO 3,5T, ALCANCE 7,0M (CP) | H | 0.12 | 56.4506 | 0 | 6.7741
06.001.0025-A | ASSENTAMENTO DE TUBOS DE CONCRETO SIMPLES,EXCLUSIVE FORNECIM | M |  | 86.58
ENTO DESTES,PARA COLETOR DE AGUAS PLUVIAIS,COM DIAMETRO DE 6
00MM,ATERRO E SOCA ATE A ALTURA DA GERATRIZ SUPERIOR DO TUBO
,CONSIDERANDO O MATERIAL DA PROPRIA ESCAVACAO,INCLUSIVE FORN
ECIMENTO DO MATERIAL PARA REJUNTAMENTO COM ARGAMASSA DE CIME
NTO E AREIA,NO TRACO 1:4 E ACERTO DE FUNDO DE VALA
20022 | MAO-DE-OBRA DE ASSENTADOR DE TUBOS (REDES SUBTERRANEAS), INC | H | 1.3 | 21.96 | 3 | 29.4044
LUSIVE ENCARGOS SOCIAIS DESONERADOS
20132 | MAO-DE-OBRA DE SERVENTE DA CONSTRUCAO CIVIL, INCLUSIVE ENCAR | H | 2.35 | 15.87 | 3 | 38.4133
GOS SOCIAIS DESONERADOS
20150 | MAO-DE-OBRA DE TOPOGRAFO B (SERVICOS DE CAMPO),INCLUSIVE ENC | H | 0.08 | 23.62 | 3 | 1.9463
ARGOS SOCIAIS DESONERADOS
30164 | ARGAMASSA CIM.,AREIA TRACO 1:4,PREPARO MECANICO | M3 | 0.005 | 436.1963 | 0 | 2.181
30415 | CAMINHAO CARROC. FIXA, 7,5T (CF) | H | 0.12 | 70.4016 | 0 | 8.4482
30523 | GUINDAUTO 3,5T, ALCANCE 5,90M (CP) | H | 0.12 | 51.5706 | 0 | 6.1885
06.001.0030-0 | ASSENTAMENTO DE TUBOS DE CONCRETO ARMADO,EXCLUSIVE.FORN.DEST | M |  | 46.7
ES,PARA COLETOR DE AGUAS PLUVIAIS,COM DIAMETRO DE 300MM,ATER
RO E SOCA ATE A ALTURA DA GERATRIZ SUPERIOR DO TUBO,CONSIDER
ANDO O MATERIAL DA PROPRIA ESCAVACAO,INCLUSIVE FORNECIMENTO
DO MATERIAL PARA REJUNTAMENTO COM ARGAMASSA DE CIMENTO E ARE
IA,NO TRACO 1:4 E ACERTO DE FUNDO DE VALA
01005 | CAMINHAO CARROC. FIXA, 7,5T (CF) | H | 0.045 | 73.7816 | 0 | 3.3202
01607 | ARGAMASSA CIM.,AREIA TRACO 1:4,PREPARO MECANICO | M3 | 0.002 | 445.3705 | 0 | 0.8907
01958 | MAO-DE-OBRA DE TOPOGRAFO B (SERVICOS DE CAMPO), INCLUSIVE EN | H | 0.08 | 27.26 | 3 | 2.2462
CARGOS SOCIAIS
01997 | MAO-DE-OBRA DE ASSENTADOR DE TUBOS (REDES SUBTERRANEAS), INC | H | 0.65 | 25.34 | 3 | 16.9651
LUSIVE ENCARGOS SOCIAIS
01999 | MAO-DE-OBRA DE SERVENTE DA CONSTRUCAO CIVIL, INCLUSIVE ENCAR | H | 1.1 | 18.31 | 3 | 20.7452
GOS SOCIAIS
02003 | GUINDAUTO 3,5T, ALCANCE 7,0M (CP) | H | 0.045 | 56.4506 | 0 | 2.5403
06.001.0030-A | ASSENTAMENTO DE TUBOS DE CONCRETO ARMADO,EXCLUSIVE.FORN.DEST | M |  | 40.99
ES,PARA COLETOR DE AGUAS PLUVIAIS,COM DIAMETRO DE 300MM,ATER
RO E SOCA ATE A ALTURA DA GERATRIZ SUPERIOR DO TUBO,CONSIDER
ANDO O MATERIAL DA PROPRIA ESCAVACAO,INCLUSIVE FORNECIMENTO
DO MATERIAL PARA REJUNTAMENTO COM ARGAMASSA DE CIMENTO E ARE
IA,NO TRACO 1:4 E ACERTO DE FUNDO DE VALA
20022 | MAO-DE-OBRA DE ASSENTADOR DE TUBOS (REDES SUBTERRANEAS), INC | H | 0.65 | 21.96 | 3 | 14.7022
LUSIVE ENCARGOS SOCIAIS DESONERADOS
20132 | MAO-DE-OBRA DE SERVENTE DA CONSTRUCAO CIVIL, INCLUSIVE ENCAR | H | 1.1 | 15.87 | 3 | 17.9807
GOS SOCIAIS DESONERADOS
20150 | MAO-DE-OBRA DE TOPOGRAFO B (SERVICOS DE CAMPO),INCLUSIVE ENC | H | 0.08 | 23.62 | 3 | 1.9463
ARGOS SOCIAIS DESONERADOS
30164 | ARGAMASSA CIM.,AREIA TRACO 1:4,PREPARO MECANICO | M3 | 0.002 | 436.1963 | 0 | 0.8724
30415 | CAMINHAO CARROC. FIXA, 7,5T (CF) | H | 0.045 | 70.4016 | 0 | 3.1681
30523 | GUINDAUTO 3,5T, ALCANCE 5,90M (CP) | H | 0.045 | 51.5706 | 0 | 2.3207
06.001.0031-0 | ASSENTAMENTO DE TUBOS DE CONCRETO ARMADO,EXCLUSIVE FORN.DEST | M |  | 69.26
ES,PARA COLETOR DE AGUAS PLUVIAIS,COM DIAMETRO DE 400MM,ATER
RO E SOCA ATE A ALTURA DA GERATRIZ SUPERIOR DO TUBO,CONSIDER
ANDO O MATERIAL DA PROPRIA ESCAVACAO,INCLUSIVE FORNECIMENTO
DO MATERIAL PARA REJUNTAMENTO COM ARGAMASSA DE CIMENTO E ARE
IA,NO TRACO 1:4 E ACERTO DE FUNDO DE VALA
01005 | CAMINHAO CARROC. FIXA, 7,5T (CF) | H | 0.065 | 73.7816 | 0 | 4.7958
01607 | ARGAMASSA CIM.,AREIA TRACO 1:4,PREPARO MECANICO | M3 | 0.003 | 445.3705 | 0 | 1.3361
01958 | MAO-DE-OBRA DE TOPOGRAFO B (SERVICOS DE CAMPO), INCLUSIVE EN | H | 0.08 | 27.26 | 3 | 2.2462
CARGOS SOCIAIS
01997 | MAO-DE-OBRA DE ASSENTADOR DE TUBOS (REDES SUBTERRANEAS), INC | H | 1 | 25.34 | 3 | 26.1002
LUSIVE ENCARGOS SOCIAIS
01999 | MAO-DE-OBRA DE SERVENTE DA CONSTRUCAO CIVIL, INCLUSIVE ENCAR | H | 1.65 | 18.31 | 3 | 31.1178
GOS SOCIAIS
02003 | GUINDAUTO 3,5T, ALCANCE 7,0M (CP) | H | 0.065 | 56.4506 | 0 | 3.6693
06.001.0031-A | ASSENTAMENTO DE TUBOS DE CONCRETO ARMADO,EXCLUSIVE FORN.DEST | M |  | 60.77
ES,PARA COLETOR DE AGUAS PLUVIAIS,COM DIAMETRO DE 400MM,ATER
RO E SOCA ATE A ALTURA DA GERATRIZ SUPERIOR DO TUBO,CONSIDER
ANDO O MATERIAL DA PROPRIA ESCAVACAO,INCLUSIVE FORNECIMENTO
DO MATERIAL PARA REJUNTAMENTO COM ARGAMASSA DE CIMENTO E ARE
IA,NO TRACO 1:4 E ACERTO DE FUNDO DE VALA
20022 | MAO-DE-OBRA DE ASSENTADOR DE TUBOS (REDES SUBTERRANEAS), INC | H | 1 | 21.96 | 3 | 22.6188
LUSIVE ENCARGOS SOCIAIS DESONERADOS
20132 | MAO-DE-OBRA DE SERVENTE DA CONSTRUCAO CIVIL, INCLUSIVE ENCAR | H | 1.65 | 15.87 | 3 | 26.9711
GOS SOCIAIS DESONERADOS
20150 | MAO-DE-OBRA DE TOPOGRAFO B (SERVICOS DE CAMPO),INCLUSIVE ENC | H | 0.08 | 23.62 | 3 | 1.9463
ARGOS SOCIAIS DESONERADOS
30164 | ARGAMASSA CIM.,AREIA TRACO 1:4,PREPARO MECANICO | M3 | 0.003 | 436.1963 | 0 | 1.3086
30415 | CAMINHAO CARROC. FIXA, 7,5T (CF) | H | 0.065 | 70.4016 | 0 | 4.5761
30523 | GUINDAUTO 3,5T, ALCANCE 5,90M (CP) | H | 0.065 | 51.5706 | 0 | 3.3521
06.001.0032-0 | ASSENTAMENTO DE TUBOS DE CONCRETO ARMADO,EXCLUSIVE FORN.DEST | M |  | 86.37
ES,PARA COLETOR DE AGUAS PLUVIAIS,COM DIAMETRO DE 500MM,ATER
RO E SOCA ATE A ALTURA DA GERATRIZ SUPERIOR DO TUBO,CONSIDER
ANDO O MATERIAL DA PROPRIA ESCAVACAO,INCLUSIVE FORNECIMENTO
DO MATERIAL PARA REJUNTAMENTO COM ARGAMASSA DE CIMENTO E ARE
IA,NO TRACO 1:4 E ACERTO DE FUNDO DE VALA
01005 | CAMINHAO CARROC. FIXA, 7,5T (CF) | H | 0.105 | 73.7816 | 0 | 7.7471
01607 | ARGAMASSA CIM.,AREIA TRACO 1:4,PREPARO MECANICO | M3 | 0.004 | 445.3705 | 0 | 1.7815
01958 | MAO-DE-OBRA DE TOPOGRAFO B (SERVICOS DE CAMPO), INCLUSIVE EN | H | 0.08 | 27.26 | 3 | 2.2462
CARGOS SOCIAIS
01997 | MAO-DE-OBRA DE ASSENTADOR DE TUBOS (REDES SUBTERRANEAS), INC | H | 1.15 | 25.34 | 3 | 30.0152
LUSIVE ENCARGOS SOCIAIS
01999 | MAO-DE-OBRA DE SERVENTE DA CONSTRUCAO CIVIL, INCLUSIVE ENCAR | H | 2.05 | 18.31 | 3 | 38.6616
GOS SOCIAIS
02003 | GUINDAUTO 3,5T, ALCANCE 7,0M (CP) | H | 0.105 | 56.4506 | 0 | 5.9273
06.001.0032-A | ASSENTAMENTO DE TUBOS DE CONCRETO ARMADO,EXCLUSIVE FORN.DEST | M |  | 76.01
ES,PARA COLETOR DE AGUAS PLUVIAIS,COM DIAMETRO DE 500MM,ATER
RO E SOCA ATE A ALTURA DA GERATRIZ SUPERIOR DO TUBO,CONSIDER
ANDO O MATERIAL DA PROPRIA ESCAVACAO,INCLUSIVE FORNECIMENTO
DO MATERIAL PARA REJUNTAMENTO COM ARGAMASSA DE CIMENTO E ARE
IA,NO TRACO 1:4 E ACERTO DE FUNDO DE VALA
20022 | MAO-DE-OBRA DE ASSENTADOR DE TUBOS (REDES SUBTERRANEAS), INC | H | 1.15 | 21.96 | 3 | 26.0116
LUSIVE ENCARGOS SOCIAIS DESONERADOS
20132 | MAO-DE-OBRA DE SERVENTE DA CONSTRUCAO CIVIL, INCLUSIVE ENCAR | H | 2.05 | 15.87 | 3 | 33.5095
GOS SOCIAIS DESONERADOS
20150 | MAO-DE-OBRA DE TOPOGRAFO B (SERVICOS DE CAMPO),INCLUSIVE ENC | H | 0.08 | 23.62 | 3 | 1.9463
ARGOS SOCIAIS DESONERADOS
30164 | ARGAMASSA CIM.,AREIA TRACO 1:4,PREPARO MECANICO | M3 | 0.004 | 436.1963 | 0 | 1.7448
30415 | CAMINHAO CARROC. FIXA, 7,5T (CF) | H | 0.105 | 70.4016 | 0 | 7.3922
30523 | GUINDAUTO 3,5T, ALCANCE 5,90M (CP) | H | 0.105 | 51.5706 | 0 | 5.4149
06.001.0033-0 | ASSENTAMENTO DE TUBOS DE CONCRETO ARMADO,EXCLUSIVE FORN.DEST | M |  | 107.63
ES,PARA COLETOR DE AGUAS PLUVIAIS,COM DIAMETRO DE 600MM,ATER
RO E SOCA ATE A ALTURA DA GERATRIZ SUPERIOR DO TUBO,CONSIDER
ANDO O MATERIAL DA PROPRIA ESCAVACAO,INCLUSIVE FORNECIMENTO
DO MATERIAL PARA REJUNTAMENTO COM ARGAMASSA DE CIMENTO E ARE
IA,NO TRACO 1:4 E ACERTO DE FUNDO DE VALA
01005 | CAMINHAO CARROC. FIXA, 7,5T (CF) | H | 0.125 | 73.7816 | 0 | 9.2227
01607 | ARGAMASSA CIM.,AREIA TRACO 1:4,PREPARO MECANICO | M3 | 0.005 | 445.3705 | 0 | 2.2269
01958 | MAO-DE-OBRA DE TOPOGRAFO B (SERVICOS DE CAMPO), INCLUSIVE EN | H | 0.08 | 27.26 | 3 | 2.2462
CARGOS SOCIAIS
01997 | MAO-DE-OBRA DE ASSENTADOR DE TUBOS (REDES SUBTERRANEAS), INC | H | 1.45 | 25.34 | 3 | 37.8453
LUSIVE ENCARGOS SOCIAIS
01999 | MAO-DE-OBRA DE SERVENTE DA CONSTRUCAO CIVIL, INCLUSIVE ENCAR | H | 2.6 | 18.31 | 3 | 49.0342
GOS SOCIAIS
02003 | GUINDAUTO 3,5T, ALCANCE 7,0M (CP) | H | 0.125 | 56.4506 | 0 | 7.0563
06.001.0033-A | ASSENTAMENTO DE TUBOS DE CONCRETO ARMADO,EXCLUSIVE FORN.DEST | M |  | 94.67
ES,PARA COLETOR DE AGUAS PLUVIAIS,COM DIAMETRO DE 600MM,ATER
RO E SOCA ATE A ALTURA DA GERATRIZ SUPERIOR DO TUBO,CONSIDER
ANDO O MATERIAL DA PROPRIA ESCAVACAO,INCLUSIVE FORNECIMENTO
DO MATERIAL PARA REJUNTAMENTO COM ARGAMASSA DE CIMENTO E ARE
IA,NO TRACO 1:4 E ACERTO DE FUNDO DE VALA
20022 | MAO-DE-OBRA DE ASSENTADOR DE TUBOS (REDES SUBTERRANEAS), INC | H | 1.45 | 21.96 | 3 | 32.7973
LUSIVE ENCARGOS SOCIAIS DESONERADOS
20132 | MAO-DE-OBRA DE SERVENTE DA CONSTRUCAO CIVIL, INCLUSIVE ENCAR | H | 2.6 | 15.87 | 3 | 42.4999
GOS SOCIAIS DESONERADOS
20150 | MAO-DE-OBRA DE TOPOGRAFO B (SERVICOS DE CAMPO),INCLUSIVE ENC | H | 0.08 | 23.62 | 3 | 1.9463
ARGOS SOCIAIS DESONERADOS
30164 | ARGAMASSA CIM.,AREIA TRACO 1:4,PREPARO MECANICO | M3 | 0.005 | 436.1963 | 0 | 2.181
30415 | CAMINHAO CARROC. FIXA, 7,5T (CF) | H | 0.125 | 70.4016 | 0 | 8.8002
30523 | GUINDAUTO 3,5T, ALCANCE 5,90M (CP) | H | 0.125 | 51.5706 | 0 | 6.4463
06.001.0034-0 | ASSENTAMENTO DE TUBOS DE CONCRETO ARMADO,EXCLUSIVE FORN.DEST | M |  | 125.41
ES,PARA COLETOR DE AGUAS PLUVIAIS,COM DIAMETRO DE 700MM,ATER
RO E SOCA ATE A ALTURA DA GERATRIZ SUPERIOR DO TUBO,CONSIDER
ANDO O MATERIAL DA PROPRIA ESCAVACAO,INCLUSIVE FORNECIMENTO
DO MATERIAL PARA REJUNTAMENTO COM ARGAMASSA DE CIMENTO E ARE
IA,NO TRACO 1:4 E ACERTO DE FUNDO DE VALA
01005 | CAMINHAO CARROC. FIXA, 7,5T (CF) | H | 0.155 | 73.7816 | 0 | 11.4361
01607 | ARGAMASSA CIM.,AREIA TRACO 1:4,PREPARO MECANICO | M3 | 0.0075 | 445.3705 | 0 | 3.3403
01958 | MAO-DE-OBRA DE TOPOGRAFO B (SERVICOS DE CAMPO), INCLUSIVE EN | H | 0.08 | 27.26 | 3 | 2.2462
CARGOS SOCIAIS
01997 | MAO-DE-OBRA DE ASSENTADOR DE TUBOS (REDES SUBTERRANEAS), INC | H | 1.65 | 25.34 | 3 | 43.0653
LUSIVE ENCARGOS SOCIAIS
01999 | MAO-DE-OBRA DE SERVENTE DA CONSTRUCAO CIVIL, INCLUSIVE ENCAR | H | 3 | 18.31 | 3 | 56.5779
GOS SOCIAIS
02003 | GUINDAUTO 3,5T, ALCANCE 7,0M (CP) | H | 0.155 | 56.4506 | 0 | 8.7498
06.001.0034-A | ASSENTAMENTO DE TUBOS DE CONCRETO ARMADO,EXCLUSIVE FORN.DEST | M |  | 110.48
ES,PARA COLETOR DE AGUAS PLUVIAIS,COM DIAMETRO DE 700MM,ATER
RO E SOCA ATE A ALTURA DA GERATRIZ SUPERIOR DO TUBO,CONSIDER
ANDO O MATERIAL DA PROPRIA ESCAVACAO,INCLUSIVE FORNECIMENTO
DO MATERIAL PARA REJUNTAMENTO COM ARGAMASSA DE CIMENTO E ARE
IA,NO TRACO 1:4 E ACERTO DE FUNDO DE VALA
20022 | MAO-DE-OBRA DE ASSENTADOR DE TUBOS (REDES SUBTERRANEAS), INC | H | 1.65 | 21.96 | 3 | 37.321
LUSIVE ENCARGOS SOCIAIS DESONERADOS
20132 | MAO-DE-OBRA DE SERVENTE DA CONSTRUCAO CIVIL, INCLUSIVE ENCAR | H | 3 | 15.87 | 3 | 49.0383
GOS SOCIAIS DESONERADOS
20150 | MAO-DE-OBRA DE TOPOGRAFO B (SERVICOS DE CAMPO),INCLUSIVE ENC | H | 0.08 | 23.62 | 3 | 1.9463
ARGOS SOCIAIS DESONERADOS
30164 | ARGAMASSA CIM.,AREIA TRACO 1:4,PREPARO MECANICO | M3 | 0.0075 | 436.1963 | 0 | 3.2715
30415 | CAMINHAO CARROC. FIXA, 7,5T (CF) | H | 0.155 | 70.4016 | 0 | 10.9122
30523 | GUINDAUTO 3,5T, ALCANCE 5,90M (CP) | H | 0.155 | 51.5706 | 0 | 7.9934
06.001.0035-0 | ASSENTAMENTO DE TUBOS DE CONCRETO ARMADO,EXCLUSIVE FORN.DEST | M |  | 154.72
ES,PARA COLETOR DE AGUAS PLUVIAIS,COM DIAMETRO DE 800MM,ATER
RO E SOCA ATE A ALTURA DA GERATRIZ SUPERIOR DO TUBO,CONSIDER
ANDO O MATERIAL DA PROPRIA ESCAVACAO,INCLUSIVE FORNECIMENTO
DO MATERIAL PARA REJUNTAMENTO COM ARGAMASSA DE CIMENTO E ARE
IA,NO TRACO 1:4 E ACERTO DE FUNDO DE VALA
01005 | CAMINHAO CARROC. FIXA, 7,5T (CF) | H | 0.19 | 73.7816 | 0 | 14.0185
01607 | ARGAMASSA CIM.,AREIA TRACO 1:4,PREPARO MECANICO | M3 | 0.01 | 445.3705 | 0 | 4.4537
01958 | MAO-DE-OBRA DE TOPOGRAFO B (SERVICOS DE CAMPO), INCLUSIVE EN | H | 0.08 | 27.26 | 3 | 2.2462
CARGOS SOCIAIS
01997 | MAO-DE-OBRA DE ASSENTADOR DE TUBOS (REDES SUBTERRANEAS), INC | H | 2.05 | 25.34 | 3 | 53.5054
LUSIVE ENCARGOS SOCIAIS
01999 | MAO-DE-OBRA DE SERVENTE DA CONSTRUCAO CIVIL, INCLUSIVE ENCAR | H | 3.7 | 18.31 | 3 | 69.7794
GOS SOCIAIS
02003 | GUINDAUTO 3,5T, ALCANCE 7,0M (CP) | H | 0.19 | 56.4506 | 0 | 10.7256
06.001.0035-A | ASSENTAMENTO DE TUBOS DE CONCRETO ARMADO,EXCLUSIVE FORN.DEST | M |  | 136.33
ES,PARA COLETOR DE AGUAS PLUVIAIS,COM DIAMETRO DE 800MM,ATER
RO E SOCA ATE A ALTURA DA GERATRIZ SUPERIOR DO TUBO,CONSIDER
ANDO O MATERIAL DA PROPRIA ESCAVACAO,INCLUSIVE FORNECIMENTO
DO MATERIAL PARA REJUNTAMENTO COM ARGAMASSA DE CIMENTO E ARE
IA,NO TRACO 1:4 E ACERTO DE FUNDO DE VALA
20022 | MAO-DE-OBRA DE ASSENTADOR DE TUBOS (REDES SUBTERRANEAS), INC | H | 2.05 | 21.96 | 3 | 46.3685
LUSIVE ENCARGOS SOCIAIS DESONERADOS
20132 | MAO-DE-OBRA DE SERVENTE DA CONSTRUCAO CIVIL, INCLUSIVE ENCAR | H | 3.7 | 15.87 | 3 | 60.4806
GOS SOCIAIS DESONERADOS
20150 | MAO-DE-OBRA DE TOPOGRAFO B (SERVICOS DE CAMPO),INCLUSIVE ENC | H | 0.08 | 23.62 | 3 | 1.9463
ARGOS SOCIAIS DESONERADOS
30164 | ARGAMASSA CIM.,AREIA TRACO 1:4,PREPARO MECANICO | M3 | 0.01 | 436.1963 | 0 | 4.362
30415 | CAMINHAO CARROC. FIXA, 7,5T (CF) | H | 0.19 | 70.4016 | 0 | 13.3763
30523 | GUINDAUTO 3,5T, ALCANCE 5,90M (CP) | H | 0.19 | 51.5706 | 0 | 9.7984
06.001.0036-0 | ASSENTAMENTO DE TUBOS DE CONCRETO ARMADO,EXCLUSIVE FORN.DEST | M |  | 179.25
ES,PARA COLETOR DE AGUAS PLUVIAIS,COM DIAMETRO DE 900MM,ATER
RO E SOCA ATE A ALTURA DA GERATRIZ SUPERIOR DO TUBO,CONSIDER
ANDO O MATERIAL DA PROPRIA ESCAVACAO,INCLUSIVE FORNECIMENTO
DO MATERIAL PARA REJUNTAMENTO COM ARGAMASSA DE CIMENTO E ARE
IA,NO TRACO 1:4 E ACERTO DE FUNDO DE VALA
01005 | CAMINHAO CARROC. FIXA, 7,5T (CF) | H | 0.23 | 73.7816 | 0 | 16.9698
01607 | ARGAMASSA CIM.,AREIA TRACO 1:4,PREPARO MECANICO | M3 | 0.0125 | 445.3705 | 0 | 5.5671
01958 | MAO-DE-OBRA DE TOPOGRAFO B (SERVICOS DE CAMPO), INCLUSIVE EN | H | 0.08 | 27.26 | 3 | 2.2462
CARGOS SOCIAIS
01997 | MAO-DE-OBRA DE ASSENTADOR DE TUBOS (REDES SUBTERRANEAS), INC | H | 2.35 | 25.34 | 3 | 61.3355
LUSIVE ENCARGOS SOCIAIS
01999 | MAO-DE-OBRA DE SERVENTE DA CONSTRUCAO CIVIL, INCLUSIVE ENCAR | H | 4.25 | 18.31 | 3 | 80.152
GOS SOCIAIS
02003 | GUINDAUTO 3,5T, ALCANCE 7,0M (CP) | H | 0.23 | 56.4506 | 0 | 12.9836
06.001.0036-A | ASSENTAMENTO DE TUBOS DE CONCRETO ARMADO,EXCLUSIVE FORN.DEST | M |  | 158.07
ES,PARA COLETOR DE AGUAS PLUVIAIS,COM DIAMETRO DE 900MM,ATER
RO E SOCA ATE A ALTURA DA GERATRIZ SUPERIOR DO TUBO,CONSIDER
ANDO O MATERIAL DA PROPRIA ESCAVACAO,INCLUSIVE FORNECIMENTO
DO MATERIAL PARA REJUNTAMENTO COM ARGAMASSA DE CIMENTO E ARE
IA,NO TRACO 1:4 E ACERTO DE FUNDO DE VALA
20022 | MAO-DE-OBRA DE ASSENTADOR DE TUBOS (REDES SUBTERRANEAS), INC | H | 2.35 | 21.96 | 3 | 53.1542
LUSIVE ENCARGOS SOCIAIS DESONERADOS
20132 | MAO-DE-OBRA DE SERVENTE DA CONSTRUCAO CIVIL, INCLUSIVE ENCAR | H | 4.25 | 15.87 | 3 | 69.4709
GOS SOCIAIS DESONERADOS
20150 | MAO-DE-OBRA DE TOPOGRAFO B (SERVICOS DE CAMPO),INCLUSIVE ENC | H | 0.08 | 23.62 | 3 | 1.9463
ARGOS SOCIAIS DESONERADOS
30164 | ARGAMASSA CIM.,AREIA TRACO 1:4,PREPARO MECANICO | M3 | 0.0125 | 436.1963 | 0 | 5.4525
30415 | CAMINHAO CARROC. FIXA, 7,5T (CF) | H | 0.23 | 70.4016 | 0 | 16.1924
30523 | GUINDAUTO 3,5T, ALCANCE 5,90M (CP) | H | 0.23 | 51.5706 | 0 | 11.8612
06.001.0037-0 | ASSENTAMENTO DE TUBOS DE CONCRETO ARMADO,EXCLUSIVE FORN.DEST | M |  | 318.98
ES,PARA COLETOR DE AGUAS PLUVIAIS,COM DIAMETRO DE 1000MM,ATE
RRO E SOCA ATE A ALTURA DA GERATRIZ SUPERIOR DO TUBO,CONSIDE
RANDO O MATERIAL DA PROPRIA ESCAVACAO,INCLUSIVE FORNECIMENTO
DO MATERIAL PARA REJUNTAMENTO COM ARGAMASSA DE CIMENTO E AR
EIA,NO TRACO 1:4 E ACERTO DE FUNDO DE VALA
01294 | GUINDASTE S/RODAS, DIESEL, 45CV, 6T (CP) | H | 0.35 | 404.9604 | 0 | 141.7361
01607 | ARGAMASSA CIM.,AREIA TRACO 1:4,PREPARO MECANICO | M3 | 0.015 | 445.3705 | 0 | 6.6806
01958 | MAO-DE-OBRA DE TOPOGRAFO B (SERVICOS DE CAMPO), INCLUSIVE EN | H | 0.08 | 27.26 | 3 | 2.2462
CARGOS SOCIAIS
01997 | MAO-DE-OBRA DE ASSENTADOR DE TUBOS (REDES SUBTERRANEAS), INC | H | 2.8 | 25.34 | 3 | 73.0806
LUSIVE ENCARGOS SOCIAIS
01999 | MAO-DE-OBRA DE SERVENTE DA CONSTRUCAO CIVIL, INCLUSIVE ENCAR | H | 5.05 | 18.31 | 3 | 95.2395
GOS SOCIAIS
06.001.0037-A | ASSENTAMENTO DE TUBOS DE CONCRETO ARMADO,EXCLUSIVE FORN.DEST | M |  | 294.77
ES,PARA COLETOR DE AGUAS PLUVIAIS,COM DIAMETRO DE 1000MM,ATE
RRO E SOCA ATE A ALTURA DA GERATRIZ SUPERIOR DO TUBO,CONSIDE
RANDO O MATERIAL DA PROPRIA ESCAVACAO,INCLUSIVE FORNECIMENTO
DO MATERIAL PARA REJUNTAMENTO COM ARGAMASSA DE CIMENTO E AR
EIA,NO TRACO 1:4 E ACERTO DE FUNDO DE VALA
20022 | MAO-DE-OBRA DE ASSENTADOR DE TUBOS (REDES SUBTERRANEAS), INC | H | 2.8 | 21.96 | 3 | 63.3326
LUSIVE ENCARGOS SOCIAIS DESONERADOS
20132 | MAO-DE-OBRA DE SERVENTE DA CONSTRUCAO CIVIL, INCLUSIVE ENCAR | H | 5.05 | 15.87 | 3 | 82.5478
GOS SOCIAIS DESONERADOS
20150 | MAO-DE-OBRA DE TOPOGRAFO B (SERVICOS DE CAMPO),INCLUSIVE ENC | H | 0.08 | 23.62 | 3 | 1.9463
ARGOS SOCIAIS DESONERADOS
30164 | ARGAMASSA CIM.,AREIA TRACO 1:4,PREPARO MECANICO | M3 | 0.015 | 436.1963 | 0 | 6.5429
30500 | GUINDASTE S/RODAS, DIESEL, 45CV, 6T (CP) | H | 0.35 | 401.1604 | 0 | 140.4061
06.001.0038-0 | ASSENTAMENTO DE TUBOS DE CONCRETO ARMADO,EXCLUSIVE FORN.DEST | M |  | 355.35
ES,PARA COLETOR DE AGUAS PLUVIAIS,COM DIAMETRO DE 1100MM,ATE
RRO E SOCA ATE A ALTURA DA GERATRIZ SUPERIOR DO TUBO,CONSIDE
RANDO O MATERIAL DA PROPRIA ESCAVACAO,INCLUSIVE FORNECIMENTO
DO MATERIAL PARA REJUNTAMENTO COM ARGAMASSA DE CIMENTO E AR
EIA,NO TRACO 1:4 E ACERTO DE FUNDO DE VALA
01294 | GUINDASTE S/RODAS, DIESEL, 45CV, 6T (CP) | H | 0.4 | 404.9604 | 0 | 161.9842
01607 | ARGAMASSA CIM.,AREIA TRACO 1:4,PREPARO MECANICO | M3 | 0.0175 | 445.3705 | 0 | 7.794
01958 | MAO-DE-OBRA DE TOPOGRAFO B (SERVICOS DE CAMPO), INCLUSIVE EN | H | 0.08 | 27.26 | 3 | 2.2462
CARGOS SOCIAIS
01997 | MAO-DE-OBRA DE ASSENTADOR DE TUBOS (REDES SUBTERRANEAS), INC | H | 3.05 | 25.34 | 3 | 79.6056
LUSIVE ENCARGOS SOCIAIS
01999 | MAO-DE-OBRA DE SERVENTE DA CONSTRUCAO CIVIL, INCLUSIVE ENCAR | H | 5.5 | 18.31 | 3 | 103.7262
GOS SOCIAIS
06.001.0038-A | ASSENTAMENTO DE TUBOS DE CONCRETO ARMADO,EXCLUSIVE FORN.DEST | M |  | 328.93
ES,PARA COLETOR DE AGUAS PLUVIAIS,COM DIAMETRO DE 1100MM,ATE
RRO E SOCA ATE A ALTURA DA GERATRIZ SUPERIOR DO TUBO,CONSIDE
RANDO O MATERIAL DA PROPRIA ESCAVACAO,INCLUSIVE FORNECIMENTO
DO MATERIAL PARA REJUNTAMENTO COM ARGAMASSA DE CIMENTO E AR
EIA,NO TRACO 1:4 E ACERTO DE FUNDO DE VALA
20022 | MAO-DE-OBRA DE ASSENTADOR DE TUBOS (REDES SUBTERRANEAS), INC | H | 3.05 | 21.96 | 3 | 68.9873
LUSIVE ENCARGOS SOCIAIS DESONERADOS
20132 | MAO-DE-OBRA DE SERVENTE DA CONSTRUCAO CIVIL, INCLUSIVE ENCAR | H | 5.5 | 15.87 | 3 | 89.9036
GOS SOCIAIS DESONERADOS
20150 | MAO-DE-OBRA DE TOPOGRAFO B (SERVICOS DE CAMPO),INCLUSIVE ENC | H | 0.08 | 23.62 | 3 | 1.9463
ARGOS SOCIAIS DESONERADOS
30164 | ARGAMASSA CIM.,AREIA TRACO 1:4,PREPARO MECANICO | M3 | 0.0175 | 436.1963 | 0 | 7.6334
30500 | GUINDASTE S/RODAS, DIESEL, 45CV, 6T (CP) | H | 0.4 | 401.1604 | 0 | 160.4642
06.001.0039-0 | ASSENTAMENTO DE TUBOS DE CONCRETO ARMADO,EXCLUSIVE FORN.DEST | M |  | 400.35
ES,PARA COLETOR DE AGUAS PLUVIAIS,COM DIAMETRO DE 1200MM,ATE
RRO E SOCA ATE A ALTURA DA GERATRIZ SUPERIOR DO TUBO,CONSIDE
RANDO O MATERIAL DA PROPRIA ESCAVACAO,INCLUSIVE FORNECIMENTO
DO MATERIAL PARA REJUNTAMENTO COM ARGAMASSA DE CIMENTO E AR
EIA,NO TRACO 1:4 E ACERTO DE FUNDO DE VALA
01294 | GUINDASTE S/RODAS, DIESEL, 45CV, 6T (CP) | H | 0.45 | 404.9604 | 0 | 182.2322
01607 | ARGAMASSA CIM.,AREIA TRACO 1:4,PREPARO MECANICO | M3 | 0.02 | 445.3705 | 0 | 8.9074
01958 | MAO-DE-OBRA DE TOPOGRAFO B (SERVICOS DE CAMPO), INCLUSIVE EN | H | 0.08 | 27.26 | 3 | 2.2462
CARGOS SOCIAIS
01997 | MAO-DE-OBRA DE ASSENTADOR DE TUBOS (REDES SUBTERRANEAS), INC | H | 3.45 | 25.34 | 3 | 90.0457
LUSIVE ENCARGOS SOCIAIS
01999 | MAO-DE-OBRA DE SERVENTE DA CONSTRUCAO CIVIL, INCLUSIVE ENCAR | H | 6.2 | 18.31 | 3 | 116.9277
GOS SOCIAIS
06.001.0039-A | ASSENTAMENTO DE TUBOS DE CONCRETO ARMADO,EXCLUSIVE FORN.DEST | M |  | 370.57
ES,PARA COLETOR DE AGUAS PLUVIAIS,COM DIAMETRO DE 1200MM,ATE
RRO E SOCA ATE A ALTURA DA GERATRIZ SUPERIOR DO TUBO,CONSIDE
RANDO O MATERIAL DA PROPRIA ESCAVACAO,INCLUSIVE FORNECIMENTO
DO MATERIAL PARA REJUNTAMENTO COM ARGAMASSA DE CIMENTO E AR
EIA,NO TRACO 1:4 E ACERTO DE FUNDO DE VALA
20022 | MAO-DE-OBRA DE ASSENTADOR DE TUBOS (REDES SUBTERRANEAS), INC | H | 3.45 | 21.96 | 3 | 78.0349
LUSIVE ENCARGOS SOCIAIS DESONERADOS
20132 | MAO-DE-OBRA DE SERVENTE DA CONSTRUCAO CIVIL, INCLUSIVE ENCAR | H | 6.2 | 15.87 | 3 | 101.3458
GOS SOCIAIS DESONERADOS
20150 | MAO-DE-OBRA DE TOPOGRAFO B (SERVICOS DE CAMPO),INCLUSIVE ENC | H | 0.08 | 23.62 | 3 | 1.9463
ARGOS SOCIAIS DESONERADOS
30164 | ARGAMASSA CIM.,AREIA TRACO 1:4,PREPARO MECANICO | M3 | 0.02 | 436.1963 | 0 | 8.7239
30500 | GUINDASTE S/RODAS, DIESEL, 45CV, 6T (CP) | H | 0.45 | 401.1604 | 0 | 180.5222
06.001.0040-0 | ASSENTAMENTO DE TUBOS DE CONCRETO ARMADO,EXCLUSIVE FORN.DEST | M |  | 479.66
ES,PARA COLETOR DE AGUAS PLUVIAIS,COM DIAMETRO DE 1500MM,ATE
RRO E SOCA ATE A ALTURA DA GERATRIZ SUPERIOR DO TUBO,CONSIDE
RANDO O MATERIAL DA PROPRIA ESCAVACAO,INCLUSIVE FORNECIMENTO
DO MATERIAL PARA REJUNTAMENTO COM ARGAMASSA DE CIMENTO E AR
EIA,NO TRACO 1:4 E ACERTO DE FUNDO DE VALA
01294 | GUINDASTE S/RODAS, DIESEL, 45CV, 6T (CP) | H | 0.5 | 404.9604 | 0 | 202.4802
01607 | ARGAMASSA CIM.,AREIA TRACO 1:4,PREPARO MECANICO | M3 | 0.03 | 445.3705 | 0 | 13.3611
01958 | MAO-DE-OBRA DE TOPOGRAFO B (SERVICOS DE CAMPO), INCLUSIVE EN | H | 0.08 | 27.26 | 3 | 2.2462
CARGOS SOCIAIS
01997 | MAO-DE-OBRA DE ASSENTADOR DE TUBOS (REDES SUBTERRANEAS), INC | H | 4.35 | 25.34 | 3 | 113.5359
LUSIVE ENCARGOS SOCIAIS
01999 | MAO-DE-OBRA DE SERVENTE DA CONSTRUCAO CIVIL, INCLUSIVE ENCAR | H | 7.85 | 18.31 | 3 | 148.0455
GOS SOCIAIS
06.001.0040-A | ASSENTAMENTO DE TUBOS DE CONCRETO ARMADO,EXCLUSIVE FORN.DEST | M |  | 442.32
ES,PARA COLETOR DE AGUAS PLUVIAIS,COM DIAMETRO DE 1500MM,ATE
RRO E SOCA ATE A ALTURA DA GERATRIZ SUPERIOR DO TUBO,CONSIDE
RANDO O MATERIAL DA PROPRIA ESCAVACAO,INCLUSIVE FORNECIMENTO
DO MATERIAL PARA REJUNTAMENTO COM ARGAMASSA DE CIMENTO E AR
EIA,NO TRACO 1:4 E ACERTO DE FUNDO DE VALA
20022 | MAO-DE-OBRA DE ASSENTADOR DE TUBOS (REDES SUBTERRANEAS), INC | H | 4.35 | 21.96 | 3 | 98.3918
LUSIVE ENCARGOS SOCIAIS DESONERADOS
20132 | MAO-DE-OBRA DE SERVENTE DA CONSTRUCAO CIVIL, INCLUSIVE ENCAR | H | 7.85 | 15.87 | 3 | 128.3169
GOS SOCIAIS DESONERADOS
20150 | MAO-DE-OBRA DE TOPOGRAFO B (SERVICOS DE CAMPO),INCLUSIVE ENC | H | 0.08 | 23.62 | 3 | 1.9463
ARGOS SOCIAIS DESONERADOS
30164 | ARGAMASSA CIM.,AREIA TRACO 1:4,PREPARO MECANICO | M3 | 0.03 | 436.1963 | 0 | 13.0859
30500 | GUINDASTE S/RODAS, DIESEL, 45CV, 6T (CP) | H | 0.5 | 401.1604 | 0 | 200.5802
06.001.0041-0 | ASSENTAMENTO DE TUBOS DE CONCRETO ARMADO,EXCLUSIVE FORN.DEST | M |  | 564.38
ES,PARA COLETOR DE AGUAS PLUVIAIS,COM DIAMETRO DE 1750MM,ATE
RRO E SOCA ATE A ALTURA DA GERATRIZ SUPERIOR DO TUBO,CONSIDE
RANDO O MATERIAL DA PROPRIA ESCAVACAO,INCLUSIVE FORNECIMENTO
DO MATERIAL PARA REJUNTAMENTO COM ARGAMASSA DE CIMENTO E AR
EIA,NO TRACO 1:4 E ACERTO DE FUNDO DE VALA
01294 | GUINDASTE S/RODAS, DIESEL, 45CV, 6T (CP) | H | 0.56 | 404.9604 | 0 | 226.7778
01607 | ARGAMASSA CIM.,AREIA TRACO 1:4,PREPARO MECANICO | M3 | 0.038 | 445.3705 | 0 | 16.9241
01958 | MAO-DE-OBRA DE TOPOGRAFO B (SERVICOS DE CAMPO), INCLUSIVE EN | H | 0.08 | 27.26 | 3 | 2.2462
CARGOS SOCIAIS
01997 | MAO-DE-OBRA DE ASSENTADOR DE TUBOS (REDES SUBTERRANEAS), INC | H | 5.3 | 25.34 | 3 | 138.3311
LUSIVE ENCARGOS SOCIAIS
01999 | MAO-DE-OBRA DE SERVENTE DA CONSTRUCAO CIVIL, INCLUSIVE ENCAR | H | 9.55 | 18.31 | 3 | 180.1063
GOS SOCIAIS
06.001.0041-A | ASSENTAMENTO DE TUBOS DE CONCRETO ARMADO,EXCLUSIVE FORN.DEST | M |  | 519.15
ES,PARA COLETOR DE AGUAS PLUVIAIS,COM DIAMETRO DE 1750MM,ATE
RRO E SOCA ATE A ALTURA DA GERATRIZ SUPERIOR DO TUBO,CONSIDE
RANDO O MATERIAL DA PROPRIA ESCAVACAO,INCLUSIVE FORNECIMENTO
DO MATERIAL PARA REJUNTAMENTO COM ARGAMASSA DE CIMENTO E AR
EIA,NO TRACO 1:4 E ACERTO DE FUNDO DE VALA
20022 | MAO-DE-OBRA DE ASSENTADOR DE TUBOS (REDES SUBTERRANEAS), INC | H | 5.3 | 21.96 | 3 | 119.8796
LUSIVE ENCARGOS SOCIAIS DESONERADOS
20132 | MAO-DE-OBRA DE SERVENTE DA CONSTRUCAO CIVIL, INCLUSIVE ENCAR | H | 9.55 | 15.87 | 3 | 156.1053
GOS SOCIAIS DESONERADOS
20150 | MAO-DE-OBRA DE TOPOGRAFO B (SERVICOS DE CAMPO),INCLUSIVE ENC | H | 0.08 | 23.62 | 3 | 1.9463
ARGOS SOCIAIS DESONERADOS
30164 | ARGAMASSA CIM.,AREIA TRACO 1:4,PREPARO MECANICO | M3 | 0.038 | 436.1963 | 0 | 16.5755
30500 | GUINDASTE S/RODAS, DIESEL, 45CV, 6T (CP) | H | 0.56 | 401.1604 | 0 | 224.6498
06.001.0042-0 | ASSENTAMENTO DE TUBOS DE CONCRETO ARMADO,EXCLUSIVE FORN.DEST | M |  | 625.99
ES,PARA COLETOR DE AGUAS PLUVIAIS,COM DIAMETRO DE 2000MM,ATE
RRO E SOCA ATE A ALTURA DA GERATRIZ SUPERIOR DO TUBO,CONSIDE
RANDO O MATERIAL DA PROPRIA ESCAVACAO,INCLUSIVE FORNECIMENTO
DO MATERIAL PARA REJUNTAMENTO COM ARGAMASSA DE CIMENTO E AR
EIA,NO TRACO 1:4 E ACERTO DE FUNDO DE VALA
01294 | GUINDASTE S/RODAS, DIESEL, 45CV, 6T (CP) | H | 0.6 | 404.9604 | 0 | 242.9762
01607 | ARGAMASSA CIM.,AREIA TRACO 1:4,PREPARO MECANICO | M3 | 0.046 | 445.3705 | 0 | 20.487
01958 | MAO-DE-OBRA DE TOPOGRAFO B (SERVICOS DE CAMPO), INCLUSIVE EN | H | 0.08 | 27.26 | 3 | 2.2462
CARGOS SOCIAIS
01997 | MAO-DE-OBRA DE ASSENTADOR DE TUBOS (REDES SUBTERRANEAS), INC | H | 6 | 25.34 | 3 | 156.6012
LUSIVE ENCARGOS SOCIAIS
01999 | MAO-DE-OBRA DE SERVENTE DA CONSTRUCAO CIVIL, INCLUSIVE ENCAR | H | 10.8 | 18.31 | 3 | 203.6804
GOS SOCIAIS
06.001.0042-A | ASSENTAMENTO DE TUBOS DE CONCRETO ARMADO,EXCLUSIVE FORN.DEST | M |  | 574.95
ES,PARA COLETOR DE AGUAS PLUVIAIS,COM DIAMETRO DE 2000MM,ATE
RRO E SOCA ATE A ALTURA DA GERATRIZ SUPERIOR DO TUBO,CONSIDE
RANDO O MATERIAL DA PROPRIA ESCAVACAO,INCLUSIVE FORNECIMENTO
DO MATERIAL PARA REJUNTAMENTO COM ARGAMASSA DE CIMENTO E AR
EIA,NO TRACO 1:4 E ACERTO DE FUNDO DE VALA
20022 | MAO-DE-OBRA DE ASSENTADOR DE TUBOS (REDES SUBTERRANEAS), INC | H | 6 | 21.96 | 3 | 135.7128
LUSIVE ENCARGOS SOCIAIS DESONERADOS
20132 | MAO-DE-OBRA DE SERVENTE DA CONSTRUCAO CIVIL, INCLUSIVE ENCAR | H | 10.8 | 15.87 | 3 | 176.5379
GOS SOCIAIS DESONERADOS
20150 | MAO-DE-OBRA DE TOPOGRAFO B (SERVICOS DE CAMPO),INCLUSIVE ENC | H | 0.08 | 23.62 | 3 | 1.9463
ARGOS SOCIAIS DESONERADOS
30164 | ARGAMASSA CIM.,AREIA TRACO 1:4,PREPARO MECANICO | M3 | 0.046 | 436.1963 | 0 | 20.065
30500 | GUINDASTE S/RODAS, DIESEL, 45CV, 6T (CP) | H | 0.6 | 401.1604 | 0 | 240.6962
06.001.0059-0 | ASSENTAMENTO DE TUBOS DE CONCRETO ARMADO COM JUNTAS DE ANEL | M |  | 33.23
DE BORRACHA,EXCLUSIVE FORNECIMENTO DESTES(TUBOS E JUNTAS),PA
RA GALERIAS DE ESGOTO SANITARIO,COM O DIAMETRO DE 300MM,ATER
RO E SOCA ATE A ALTURA DA GERATRIZ SUPERIOR DO TUBO,CONSIDER
ANDO O MATERIAL DA PROPRIA ESCAVACAO,INCLUSIVE ACERTO DE FUN
DO DE VALA
01005 | CAMINHAO CARROC. FIXA, 7,5T (CF) | H | 0.065 | 73.7816 | 0 | 4.7958
01183 | TALHA-GUINCHO MAN. 4000KG (CP) | H | 0.13 | 1.1993 | 0 | 0.1559
01958 | MAO-DE-OBRA DE TOPOGRAFO B (SERVICOS DE CAMPO), INCLUSIVE EN | H | 0.08 | 27.26 | 3 | 2.2462
CARGOS SOCIAIS
01997 | MAO-DE-OBRA DE ASSENTADOR DE TUBOS (REDES SUBTERRANEAS), INC | H | 0.38 | 25.34 | 3 | 9.9181
LUSIVE ENCARGOS SOCIAIS
01999 | MAO-DE-OBRA DE SERVENTE DA CONSTRUCAO CIVIL, INCLUSIVE ENCAR | H | 0.66 | 18.31 | 3 | 12.4471
GOS SOCIAIS
02003 | GUINDAUTO 3,5T, ALCANCE 7,0M (CP) | H | 0.065 | 56.4506 | 0 | 3.6693
06.001.0059-A | ASSENTAMENTO DE TUBOS DE CONCRETO ARMADO COM JUNTAS DE ANEL | M |  | 29.41
DE BORRACHA,EXCLUSIVE FORNECIMENTO DESTES(TUBOS E JUNTAS),PA
RA GALERIAS DE ESGOTO SANITARIO,COM O DIAMETRO DE 300MM,ATER
RO E SOCA ATE A ALTURA DA GERATRIZ SUPERIOR DO TUBO,CONSIDER
ANDO O MATERIAL DA PROPRIA ESCAVACAO,INCLUSIVE ACERTO DE FUN
DO DE VALA
20022 | MAO-DE-OBRA DE ASSENTADOR DE TUBOS (REDES SUBTERRANEAS), INC | H | 0.38 | 21.96 | 3 | 8.5951
LUSIVE ENCARGOS SOCIAIS DESONERADOS
20132 | MAO-DE-OBRA DE SERVENTE DA CONSTRUCAO CIVIL, INCLUSIVE ENCAR | H | 0.66 | 15.87 | 3 | 10.7884
GOS SOCIAIS DESONERADOS
20150 | MAO-DE-OBRA DE TOPOGRAFO B (SERVICOS DE CAMPO),INCLUSIVE ENC | H | 0.08 | 23.62 | 3 | 1.9463
ARGOS SOCIAIS DESONERADOS
30415 | CAMINHAO CARROC. FIXA, 7,5T (CF) | H | 0.065 | 70.4016 | 0 | 4.5761
30523 | GUINDAUTO 3,5T, ALCANCE 5,90M (CP) | H | 0.065 | 51.5706 | 0 | 3.3521
30843 | TALHA-GUINCHO MAN. 4000KG (CP) | H | 0.13 | 1.1993 | 0 | 0.1559
06.001.0060-0 | ASSENTAMENTO DE TUBOS DE CONCRETO ARMADO COM JUNTAS DE ANEL | M |  | 44.6
DE BORRACHA,EXCLUSIVE FORNECIMENTO DESTES(TUBOS E JUNTAS),PA
RA GALERIAS DE ESGOTO SANITARIO,COM DIAMETRO DE 400MM,ATERRO
E SOCA ATE A ALTURA DA GERATRIZ SUPERIOR DO TUBO,CONSIDERAN
DO O MATERIAL DA PROPRIA ESCAVACAO,INCLUSIVE ACERTO DE FUNDO
DE VALA
01005 | CAMINHAO CARROC. FIXA, 7,5T (CF) | H | 0.065 | 73.7816 | 0 | 4.7958
01183 | TALHA-GUINCHO MAN. 4000KG (CP) | H | 0.13 | 1.1993 | 0 | 0.1559
01958 | MAO-DE-OBRA DE TOPOGRAFO B (SERVICOS DE CAMPO), INCLUSIVE EN | H | 0.08 | 27.26 | 3 | 2.2462
CARGOS SOCIAIS
01997 | MAO-DE-OBRA DE ASSENTADOR DE TUBOS (REDES SUBTERRANEAS), INC | H | 0.57 | 25.34 | 3 | 14.8771
LUSIVE ENCARGOS SOCIAIS
01999 | MAO-DE-OBRA DE SERVENTE DA CONSTRUCAO CIVIL, INCLUSIVE ENCAR | H | 1 | 18.31 | 3 | 18.8593
GOS SOCIAIS
02003 | GUINDAUTO 3,5T, ALCANCE 7,0M (CP) | H | 0.065 | 56.4506 | 0 | 3.6693
06.001.0060-A | ASSENTAMENTO DE TUBOS DE CONCRETO ARMADO COM JUNTAS DE ANEL | M |  | 39.26
DE BORRACHA,EXCLUSIVE FORNECIMENTO DESTES(TUBOS E JUNTAS),PA
RA GALERIAS DE ESGOTO SANITARIO,COM DIAMETRO DE 400MM,ATERRO
E SOCA ATE A ALTURA DA GERATRIZ SUPERIOR DO TUBO,CONSIDERAN
DO O MATERIAL DA PROPRIA ESCAVACAO,INCLUSIVE ACERTO DE FUNDO
DE VALA
20022 | MAO-DE-OBRA DE ASSENTADOR DE TUBOS (REDES SUBTERRANEAS), INC | H | 0.57 | 21.96 | 3 | 12.8927
LUSIVE ENCARGOS SOCIAIS DESONERADOS
20132 | MAO-DE-OBRA DE SERVENTE DA CONSTRUCAO CIVIL, INCLUSIVE ENCAR | H | 1 | 15.87 | 3 | 16.3461
GOS SOCIAIS DESONERADOS
20150 | MAO-DE-OBRA DE TOPOGRAFO B (SERVICOS DE CAMPO),INCLUSIVE ENC | H | 0.08 | 23.62 | 3 | 1.9463
ARGOS SOCIAIS DESONERADOS
30415 | CAMINHAO CARROC. FIXA, 7,5T (CF) | H | 0.065 | 70.4016 | 0 | 4.5761
30523 | GUINDAUTO 3,5T, ALCANCE 5,90M (CP) | H | 0.065 | 51.5706 | 0 | 3.3521
30843 | TALHA-GUINCHO MAN. 4000KG (CP) | H | 0.13 | 1.1993 | 0 | 0.1559
06.001.0061-0 | ASSENTAMENTO DE TUBOS DE CONCRETO ARMADO COM JUNTAS DE ANEL | M |  | 62.41
DE BORRACHA,EXCLUSIVE FORNECIMENTO DESTES(TUBOS E JUNTAS),PA
RA GALERIAS DE ESGOTO SANITARIO,COM DIAMETRO DE 500MM,ATERRO
E SOCA ATE A ALTURA DA GERATRIZ SUPERIOR DO TUBO,CONSIDERAN
DO O MATERIAL DA PROPRIA ESCAVACAO,INCLUSIVE ACERTO DE FUNDO
DE VALA
01005 | CAMINHAO CARROC. FIXA, 7,5T (CF) | H | 0.105 | 73.7816 | 0 | 7.7471
01183 | TALHA-GUINCHO MAN. 4000KG (CP) | H | 0.21 | 1.1993 | 0 | 0.2519
01958 | MAO-DE-OBRA DE TOPOGRAFO B (SERVICOS DE CAMPO), INCLUSIVE EN | H | 0.08 | 27.26 | 3 | 2.2462
CARGOS SOCIAIS
01997 | MAO-DE-OBRA DE ASSENTADOR DE TUBOS (REDES SUBTERRANEAS), INC | H | 0.76 | 25.34 | 3 | 19.8362
LUSIVE ENCARGOS SOCIAIS
01999 | MAO-DE-OBRA DE SERVENTE DA CONSTRUCAO CIVIL, INCLUSIVE ENCAR | H | 1.4 | 18.31 | 3 | 26.403
GOS SOCIAIS
02003 | GUINDAUTO 3,5T, ALCANCE 7,0M (CP) | H | 0.105 | 56.4506 | 0 | 5.9273
06.001.0061-A | ASSENTAMENTO DE TUBOS DE CONCRETO ARMADO COM JUNTAS DE ANEL | M |  | 55.07
DE BORRACHA,EXCLUSIVE FORNECIMENTO DESTES(TUBOS E JUNTAS),PA
RA GALERIAS DE ESGOTO SANITARIO,COM DIAMETRO DE 500MM,ATERRO
E SOCA ATE A ALTURA DA GERATRIZ SUPERIOR DO TUBO,CONSIDERAN
DO O MATERIAL DA PROPRIA ESCAVACAO,INCLUSIVE ACERTO DE FUNDO
DE VALA
20022 | MAO-DE-OBRA DE ASSENTADOR DE TUBOS (REDES SUBTERRANEAS), INC | H | 0.76 | 21.96 | 3 | 17.1903
LUSIVE ENCARGOS SOCIAIS DESONERADOS
20132 | MAO-DE-OBRA DE SERVENTE DA CONSTRUCAO CIVIL, INCLUSIVE ENCAR | H | 1.4 | 15.87 | 3 | 22.8845
GOS SOCIAIS DESONERADOS
20150 | MAO-DE-OBRA DE TOPOGRAFO B (SERVICOS DE CAMPO),INCLUSIVE ENC | H | 0.08 | 23.62 | 3 | 1.9463
ARGOS SOCIAIS DESONERADOS
30415 | CAMINHAO CARROC. FIXA, 7,5T (CF) | H | 0.105 | 70.4016 | 0 | 7.3922
30523 | GUINDAUTO 3,5T, ALCANCE 5,90M (CP) | H | 0.105 | 51.5706 | 0 | 5.4149
30843 | TALHA-GUINCHO MAN. 4000KG (CP) | H | 0.21 | 1.1993 | 0 | 0.2519
06.001.0062-0 | ASSENTAMENTO DE TUBOS DE CONCRETO ARMADO COM JUNTAS DE ANEL | M |  | 74.73
DE BORRACHA,EXCLUSIVE FORNECIMENTO DESTES(TUBOS E JUNTAS),PA
RA GALERIAS DE ESGOTO SANITARIO,COM DIAMETRO DE 600MM,ATERRO
E SOCA ATE A ALTURA DA GERATRIZ SUPERIOR DO TUBO,CONSIDERAN
DO O MATERIAL DA PROPRIA ESCAVACAO,INCLUSIVE ACERTO DE FUNDO
DE VALA
01005 | CAMINHAO CARROC. FIXA, 7,5T (CF) | H | 0.125 | 73.7816 | 0 | 9.2227
01183 | TALHA-GUINCHO MAN. 4000KG (CP) | H | 0.25 | 1.1993 | 0 | 0.2998
01958 | MAO-DE-OBRA DE TOPOGRAFO B (SERVICOS DE CAMPO), INCLUSIVE EN | H | 0.08 | 27.26 | 3 | 2.2462
CARGOS SOCIAIS
01997 | MAO-DE-OBRA DE ASSENTADOR DE TUBOS (REDES SUBTERRANEAS), INC | H | 0.95 | 25.34 | 3 | 24.7952
LUSIVE ENCARGOS SOCIAIS
01999 | MAO-DE-OBRA DE SERVENTE DA CONSTRUCAO CIVIL, INCLUSIVE ENCAR | H | 1.65 | 18.31 | 3 | 31.1178
GOS SOCIAIS
02003 | GUINDAUTO 3,5T, ALCANCE 7,0M (CP) | H | 0.125 | 56.4506 | 0 | 7.0563
06.001.0062-A | ASSENTAMENTO DE TUBOS DE CONCRETO ARMADO COM JUNTAS DE ANEL | M |  | 65.95
DE BORRACHA,EXCLUSIVE FORNECIMENTO DESTES(TUBOS E JUNTAS),PA
RA GALERIAS DE ESGOTO SANITARIO,COM DIAMETRO DE 600MM,ATERRO
E SOCA ATE A ALTURA DA GERATRIZ SUPERIOR DO TUBO,CONSIDERAN
DO O MATERIAL DA PROPRIA ESCAVACAO,INCLUSIVE ACERTO DE FUNDO
DE VALA
20022 | MAO-DE-OBRA DE ASSENTADOR DE TUBOS (REDES SUBTERRANEAS), INC | H | 0.95 | 21.96 | 3 | 21.4879
LUSIVE ENCARGOS SOCIAIS DESONERADOS
20132 | MAO-DE-OBRA DE SERVENTE DA CONSTRUCAO CIVIL, INCLUSIVE ENCAR | H | 1.65 | 15.87 | 3 | 26.9711
GOS SOCIAIS DESONERADOS
20150 | MAO-DE-OBRA DE TOPOGRAFO B (SERVICOS DE CAMPO),INCLUSIVE ENC | H | 0.08 | 23.62 | 3 | 1.9463
ARGOS SOCIAIS DESONERADOS
30415 | CAMINHAO CARROC. FIXA, 7,5T (CF) | H | 0.125 | 70.4016 | 0 | 8.8002
30523 | GUINDAUTO 3,5T, ALCANCE 5,90M (CP) | H | 0.125 | 51.5706 | 0 | 6.4463
30843 | TALHA-GUINCHO MAN. 4000KG (CP) | H | 0.25 | 1.1993 | 0 | 0.2998
06.001.0063-0 | ASSENTAMENTO DE TUBOS DE CONCRETO ARMADO COM JUNTAS DE ANEL | M |  | 89.22
DE BORRACHA,EXCLUSIVE FORNECIMENTO DESTES(TUBOS E JUNTAS).PA
RA GALERIAS DE ESGOTO SANITARIO,COM DIAMETRO DE 700MM,ATERRO
E SOCA ATE A ALTURA DA GERATRIZ SUPERIOR DO TUBO,CONSIDERAN
DO O MATERIAL DA PROPRIA ESCAVACAO,INCLUSIVE ACERTO DE FUNDO
DE VALA
01005 | CAMINHAO CARROC. FIXA, 7,5T (CF) | H | 0.155 | 73.7816 | 0 | 11.4361
01183 | TALHA-GUINCHO MAN. 4000KG (CP) | H | 0.3 | 1.1993 | 0 | 0.3598
01958 | MAO-DE-OBRA DE TOPOGRAFO B (SERVICOS DE CAMPO), INCLUSIVE EN | H | 0.08 | 27.26 | 3 | 2.2462
CARGOS SOCIAIS
01997 | MAO-DE-OBRA DE ASSENTADOR DE TUBOS (REDES SUBTERRANEAS), INC | H | 1.1 | 25.34 | 3 | 28.7102
LUSIVE ENCARGOS SOCIAIS
01999 | MAO-DE-OBRA DE SERVENTE DA CONSTRUCAO CIVIL, INCLUSIVE ENCAR | H | 2 | 18.31 | 3 | 37.7186
GOS SOCIAIS
02003 | GUINDAUTO 3,5T, ALCANCE 7,0M (CP) | H | 0.155 | 56.4506 | 0 | 8.7498
06.001.0063-A | ASSENTAMENTO DE TUBOS DE CONCRETO ARMADO COM JUNTAS DE ANEL | M |  | 78.78
DE BORRACHA,EXCLUSIVE FORNECIMENTO DESTES(TUBOS E JUNTAS).PA
RA GALERIAS DE ESGOTO SANITARIO,COM DIAMETRO DE 700MM,ATERRO
E SOCA ATE A ALTURA DA GERATRIZ SUPERIOR DO TUBO,CONSIDERAN
DO O MATERIAL DA PROPRIA ESCAVACAO,INCLUSIVE ACERTO DE FUNDO
DE VALA
20022 | MAO-DE-OBRA DE ASSENTADOR DE TUBOS (REDES SUBTERRANEAS), INC | H | 1.1 | 21.96 | 3 | 24.8807
LUSIVE ENCARGOS SOCIAIS DESONERADOS
20132 | MAO-DE-OBRA DE SERVENTE DA CONSTRUCAO CIVIL, INCLUSIVE ENCAR | H | 2 | 15.87 | 3 | 32.6922
GOS SOCIAIS DESONERADOS
20150 | MAO-DE-OBRA DE TOPOGRAFO B (SERVICOS DE CAMPO),INCLUSIVE ENC | H | 0.08 | 23.62 | 3 | 1.9463
ARGOS SOCIAIS DESONERADOS
30415 | CAMINHAO CARROC. FIXA, 7,5T (CF) | H | 0.155 | 70.4016 | 0 | 10.9122
30523 | GUINDAUTO 3,5T, ALCANCE 5,90M (CP) | H | 0.155 | 51.5706 | 0 | 7.9934
30843 | TALHA-GUINCHO MAN. 4000KG (CP) | H | 0.3 | 1.1993 | 0 | 0.3598
06.001.0064-0 | ASSENTAMENTO DE TUBOS DE CONCRETO ARMADO COM JUNTAS DE ANEL | M |  | 108.86
NE BORRACHA,EXCLUSIVE FORNECIMENTO DESTES(TUBOS E JUNTAS),PA
RA GALERIAS DE ESGOTO SANITARIO,COM DIAMETRO DE 800MM,ATERRO
E SOCA ATE A ALTURA DA GERATRIZ SUPERIOR DO TUBO,CONSIDERAN
DO O MATERIAL DA PROPRIA ESCAVACAO,INCLUSIVE ACERTO DE FUNDO
DE VALA
01005 | CAMINHAO CARROC. FIXA, 7,5T (CF) | H | 0.19 | 73.7816 | 0 | 14.0185
01183 | TALHA-GUINCHO MAN. 4000KG (CP) | H | 0.36 | 1.1993 | 0 | 0.4317
01958 | MAO-DE-OBRA DE TOPOGRAFO B (SERVICOS DE CAMPO), INCLUSIVE EN | H | 0.08 | 27.26 | 3 | 2.2462
CARGOS SOCIAIS
01997 | MAO-DE-OBRA DE ASSENTADOR DE TUBOS (REDES SUBTERRANEAS), INC | H | 1.35 | 25.34 | 3 | 35.2353
LUSIVE ENCARGOS SOCIAIS
01999 | MAO-DE-OBRA DE SERVENTE DA CONSTRUCAO CIVIL, INCLUSIVE ENCAR | H | 2.45 | 18.31 | 3 | 46.2053
GOS SOCIAIS
02003 | GUINDAUTO 3,5T, ALCANCE 7,0M (CP) | H | 0.19 | 56.4506 | 0 | 10.7256
06.001.0064-A | ASSENTAMENTO DE TUBOS DE CONCRETO ARMADO COM JUNTAS DE ANEL | M |  | 96.13
NE BORRACHA,EXCLUSIVE FORNECIMENTO DESTES(TUBOS E JUNTAS),PA
RA GALERIAS DE ESGOTO SANITARIO,COM DIAMETRO DE 800MM,ATERRO
E SOCA ATE A ALTURA DA GERATRIZ SUPERIOR DO TUBO,CONSIDERAN
DO O MATERIAL DA PROPRIA ESCAVACAO,INCLUSIVE ACERTO DE FUNDO
DE VALA
20022 | MAO-DE-OBRA DE ASSENTADOR DE TUBOS (REDES SUBTERRANEAS), INC | H | 1.35 | 21.96 | 3 | 30.5354
LUSIVE ENCARGOS SOCIAIS DESONERADOS
20132 | MAO-DE-OBRA DE SERVENTE DA CONSTRUCAO CIVIL, INCLUSIVE ENCAR | H | 2.45 | 15.87 | 3 | 40.0479
GOS SOCIAIS DESONERADOS
20150 | MAO-DE-OBRA DE TOPOGRAFO B (SERVICOS DE CAMPO),INCLUSIVE ENC | H | 0.08 | 23.62 | 3 | 1.9463
ARGOS SOCIAIS DESONERADOS
30415 | CAMINHAO CARROC. FIXA, 7,5T (CF) | H | 0.19 | 70.4016 | 0 | 13.3763
30523 | GUINDAUTO 3,5T, ALCANCE 5,90M (CP) | H | 0.19 | 51.5706 | 0 | 9.7984
30843 | TALHA-GUINCHO MAN. 4000KG (CP) | H | 0.36 | 1.1993 | 0 | 0.4317
06.001.0065-0 | ASSENTAMENTO DE TUBOS DE CONCRETO ARMADO COM JUNTAS DE ANEL | M |  | 127.3
DE BORRACHA,EXCLUSIVE FORNECIMENTO DESTES(TUBOS E JUNTAS),PA
RA GALERIAS DE ESGOTO SANITARIO,COM DIAMETRO DE 900MM,ATERRO
E SOCA ATE A ALTURA DA GERATRIZ SUPERIOR DO TUBO,CONSIDERAN
DO O MATERIAL DA PROPRIA ESCAVACAO,INCLUSIVE ACERTO DE FUNDO
DE VALA
01005 | CAMINHAO CARROC. FIXA, 7,5T (CF) | H | 0.23 | 73.7816 | 0 | 16.9698
01183 | TALHA-GUINCHO MAN. 4000KG (CP) | H | 0.45 | 1.1993 | 0 | 0.5397
01958 | MAO-DE-OBRA DE TOPOGRAFO B (SERVICOS DE CAMPO), INCLUSIVE EN | H | 0.08 | 27.26 | 3 | 2.2462
CARGOS SOCIAIS
01997 | MAO-DE-OBRA DE ASSENTADOR DE TUBOS (REDES SUBTERRANEAS), INC | H | 1.6 | 25.34 | 3 | 41.7603
LUSIVE ENCARGOS SOCIAIS
01999 | MAO-DE-OBRA DE SERVENTE DA CONSTRUCAO CIVIL, INCLUSIVE ENCAR | H | 2.8 | 18.31 | 3 | 52.806
GOS SOCIAIS
02003 | GUINDAUTO 3,5T, ALCANCE 7,0M (CP) | H | 0.23 | 56.4506 | 0 | 12.9836
06.001.0065-A | ASSENTAMENTO DE TUBOS DE CONCRETO ARMADO COM JUNTAS DE ANEL | M |  | 112.49
DE BORRACHA,EXCLUSIVE FORNECIMENTO DESTES(TUBOS E JUNTAS),PA
RA GALERIAS DE ESGOTO SANITARIO,COM DIAMETRO DE 900MM,ATERRO
E SOCA ATE A ALTURA DA GERATRIZ SUPERIOR DO TUBO,CONSIDERAN
DO O MATERIAL DA PROPRIA ESCAVACAO,INCLUSIVE ACERTO DE FUNDO
DE VALA
20022 | MAO-DE-OBRA DE ASSENTADOR DE TUBOS (REDES SUBTERRANEAS), INC | H | 1.6 | 21.96 | 3 | 36.1901
LUSIVE ENCARGOS SOCIAIS DESONERADOS
20132 | MAO-DE-OBRA DE SERVENTE DA CONSTRUCAO CIVIL, INCLUSIVE ENCAR | H | 2.8 | 15.87 | 3 | 45.7691
GOS SOCIAIS DESONERADOS
20150 | MAO-DE-OBRA DE TOPOGRAFO B (SERVICOS DE CAMPO),INCLUSIVE ENC | H | 0.08 | 23.62 | 3 | 1.9463
ARGOS SOCIAIS DESONERADOS
30415 | CAMINHAO CARROC. FIXA, 7,5T (CF) | H | 0.23 | 70.4016 | 0 | 16.1924
30523 | GUINDAUTO 3,5T, ALCANCE 5,90M (CP) | H | 0.23 | 51.5706 | 0 | 11.8612
30843 | TALHA-GUINCHO MAN. 4000KG (CP) | H | 0.45 | 1.1993 | 0 | 0.5397
06.001.0066-0 | ASSENTAMENTO DE TUBOS DE CONCRETO ARMADO COM JUNTAS DE ANEL | M |  | 257.07
DE BORRACHA,EXCLUSIVE FORNECIMENTO DESTES(TUBOS E JUNTAS),PA
RA GALERIAS DE ESGOTO SANITARIO,COM DIAMETRO DE 1000MM,ATERR
O E SOCA ATE A ALTURA DA GERATRIZ SUPERIOR DO TUBO,CONSIDERA
NDO O MATERIAL DA PROPRIA ESCAVACAO,INCLUSIVE ACERTO DE FUND
O DE VALA
01183 | TALHA-GUINCHO MAN. 4000KG (CP) | H | 1.2 | 1.1993 | 0 | 1.4392
01294 | GUINDASTE S/RODAS, DIESEL, 45CV, 6T (CP) | H | 0.35 | 404.9604 | 0 | 141.7361
01958 | MAO-DE-OBRA DE TOPOGRAFO B (SERVICOS DE CAMPO), INCLUSIVE EN | H | 0.08 | 27.26 | 3 | 2.2462
CARGOS SOCIAIS
01997 | MAO-DE-OBRA DE ASSENTADOR DE TUBOS (REDES SUBTERRANEAS), INC | H | 1.85 | 25.34 | 3 | 48.2854
LUSIVE ENCARGOS SOCIAIS
01999 | MAO-DE-OBRA DE SERVENTE DA CONSTRUCAO CIVIL, INCLUSIVE ENCAR | H | 3.36 | 18.31 | 3 | 63.3672
GOS SOCIAIS
06.001.0066-A | ASSENTAMENTO DE TUBOS DE CONCRETO ARMADO COM JUNTAS DE ANEL | M |  | 240.55
DE BORRACHA,EXCLUSIVE FORNECIMENTO DESTES(TUBOS E JUNTAS),PA
RA GALERIAS DE ESGOTO SANITARIO,COM DIAMETRO DE 1000MM,ATERR
O E SOCA ATE A ALTURA DA GERATRIZ SUPERIOR DO TUBO,CONSIDERA
NDO O MATERIAL DA PROPRIA ESCAVACAO,INCLUSIVE ACERTO DE FUND
O DE VALA
20022 | MAO-DE-OBRA DE ASSENTADOR DE TUBOS (REDES SUBTERRANEAS), INC | H | 1.85 | 21.96 | 3 | 41.8448
LUSIVE ENCARGOS SOCIAIS DESONERADOS
20132 | MAO-DE-OBRA DE SERVENTE DA CONSTRUCAO CIVIL, INCLUSIVE ENCAR | H | 3.36 | 15.87 | 3 | 54.9229
GOS SOCIAIS DESONERADOS
20150 | MAO-DE-OBRA DE TOPOGRAFO B (SERVICOS DE CAMPO),INCLUSIVE ENC | H | 0.08 | 23.62 | 3 | 1.9463
ARGOS SOCIAIS DESONERADOS
30500 | GUINDASTE S/RODAS, DIESEL, 45CV, 6T (CP) | H | 0.35 | 401.1604 | 0 | 140.4061
30843 | TALHA-GUINCHO MAN. 4000KG (CP) | H | 1.2 | 1.1993 | 0 | 1.4392
06.001.0067-0 | ASSENTAMENTO DE TUBOS DE CONCRETO ARMADO COM JUNTAS DE ANEL | M |  | 286
DE BORRACHA,EXCLUSIVE FORNECIMENTO DESTES(TUBOS E JUNTAS),PA
RA GALERIAS DE ESGOTO SANITARIO,COM DIAMETRO DE 1100MM,ATERR
O E SOCA ATE A ALTURA DA GERATRIZ SUPERIOR DO TUBO,CONSIDERA
NDO O MATERIAL DA PROPRIA ESCAVACAO,INCLUSIVE ACERTO DE FUND
O DE VALA
01183 | TALHA-GUINCHO MAN. 4000KG (CP) | H | 1.4 | 1.1993 | 0 | 1.679
01294 | GUINDASTE S/RODAS, DIESEL, 45CV, 6T (CP) | H | 0.4 | 404.9604 | 0 | 161.9842
01958 | MAO-DE-OBRA DE TOPOGRAFO B (SERVICOS DE CAMPO), INCLUSIVE EN | H | 0.08 | 27.26 | 3 | 2.2462
CARGOS SOCIAIS
01997 | MAO-DE-OBRA DE ASSENTADOR DE TUBOS (REDES SUBTERRANEAS), INC | H | 2 | 25.34 | 3 | 52.2004
LUSIVE ENCARGOS SOCIAIS
01999 | MAO-DE-OBRA DE SERVENTE DA CONSTRUCAO CIVIL, INCLUSIVE ENCAR | H | 3.6 | 18.31 | 3 | 67.8935
GOS SOCIAIS
06.001.0067-A | ASSENTAMENTO DE TUBOS DE CONCRETO ARMADO COM JUNTAS DE ANEL | M |  | 268.17
DE BORRACHA,EXCLUSIVE FORNECIMENTO DESTES(TUBOS E JUNTAS),PA
RA GALERIAS DE ESGOTO SANITARIO,COM DIAMETRO DE 1100MM,ATERR
O E SOCA ATE A ALTURA DA GERATRIZ SUPERIOR DO TUBO,CONSIDERA
NDO O MATERIAL DA PROPRIA ESCAVACAO,INCLUSIVE ACERTO DE FUND
O DE VALA
20022 | MAO-DE-OBRA DE ASSENTADOR DE TUBOS (REDES SUBTERRANEAS), INC | H | 2 | 21.96 | 3 | 45.2376
LUSIVE ENCARGOS SOCIAIS DESONERADOS
20132 | MAO-DE-OBRA DE SERVENTE DA CONSTRUCAO CIVIL, INCLUSIVE ENCAR | H | 3.6 | 15.87 | 3 | 58.846
GOS SOCIAIS DESONERADOS
20150 | MAO-DE-OBRA DE TOPOGRAFO B (SERVICOS DE CAMPO),INCLUSIVE ENC | H | 0.08 | 23.62 | 3 | 1.9463
ARGOS SOCIAIS DESONERADOS
30500 | GUINDASTE S/RODAS, DIESEL, 45CV, 6T (CP) | H | 0.4 | 401.1604 | 0 | 160.4642
30843 | TALHA-GUINCHO MAN. 4000KG (CP) | H | 1.4 | 1.1993 | 0 | 1.679
06.001.0068-0 | ASSENTAMENTO DE TUBOS DE CONCRETO ARMADO COM JUNTAS DE ANEL | M |  | 324.5
DE BORRACHA,EXCLUSIVE FORNECIMENTO DESTES(TUBOS E JUNTAS),PA
RA GALERIAS DE ESGOTO SANITARIO,COM DIAMETRO DE 1200MM,ATERR
O E SOCA ATE A ALTURA DA GERATRIZ SUPERIOR DO TUBO,CONSIDERA
NDO O MATERIAL DA PROPRIA ESCAVACAO,INCLUSIVE ACERTO DE FUND
O DE VALA
01183 | TALHA-GUINCHO MAN. 4000KG (CP) | H | 1.6 | 1.1993 | 0 | 1.9189
01294 | GUINDASTE S/RODAS, DIESEL, 45CV, 6T (CP) | H | 0.45 | 404.9604 | 0 | 182.2322
01958 | MAO-DE-OBRA DE TOPOGRAFO B (SERVICOS DE CAMPO), INCLUSIVE EN | H | 0.08 | 27.26 | 3 | 2.2462
CARGOS SOCIAIS
01997 | MAO-DE-OBRA DE ASSENTADOR DE TUBOS (REDES SUBTERRANEAS), INC | H | 2.3 | 25.34 | 3 | 60.0305
LUSIVE ENCARGOS SOCIAIS
01999 | MAO-DE-OBRA DE SERVENTE DA CONSTRUCAO CIVIL, INCLUSIVE ENCAR | H | 4.14 | 18.31 | 3 | 78.0775
GOS SOCIAIS
06.001.0068-A | ASSENTAMENTO DE TUBOS DE CONCRETO ARMADO COM JUNTAS DE ANEL | M |  | 304.08
DE BORRACHA,EXCLUSIVE FORNECIMENTO DESTES(TUBOS E JUNTAS),PA
RA GALERIAS DE ESGOTO SANITARIO,COM DIAMETRO DE 1200MM,ATERR
O E SOCA ATE A ALTURA DA GERATRIZ SUPERIOR DO TUBO,CONSIDERA
NDO O MATERIAL DA PROPRIA ESCAVACAO,INCLUSIVE ACERTO DE FUND
O DE VALA
20022 | MAO-DE-OBRA DE ASSENTADOR DE TUBOS (REDES SUBTERRANEAS), INC | H | 2.3 | 21.96 | 3 | 52.0232
LUSIVE ENCARGOS SOCIAIS DESONERADOS
20132 | MAO-DE-OBRA DE SERVENTE DA CONSTRUCAO CIVIL, INCLUSIVE ENCAR | H | 4.14 | 15.87 | 3 | 67.6729
GOS SOCIAIS DESONERADOS
20150 | MAO-DE-OBRA DE TOPOGRAFO B (SERVICOS DE CAMPO),INCLUSIVE ENC | H | 0.08 | 23.62 | 3 | 1.9463
ARGOS SOCIAIS DESONERADOS
30500 | GUINDASTE S/RODAS, DIESEL, 45CV, 6T (CP) | H | 0.45 | 401.1604 | 0 | 180.5222
30843 | TALHA-GUINCHO MAN. 4000KG (CP) | H | 1.6 | 1.1993 | 0 | 1.9189
06.001.0069-0 | ASSENTAMENTO DE TUBOS DE CONCRETO ARMADO COM JUNTAS DE ANEL | M |  | 380.64
DE BORRACHA,EXCLUSIVE FORNECIMENTO DESTES(TUBOS E JUNTAS),PA
RA GALERIAS DE ESGOTO SANITARIO,COM DIAMETRO DE 1500MM,ATERR
O E SOCA ATE A ALTURA DA GERATRIZ SUPERIOR DO TUBO,CONSIDERA
NDO O MATERIAL DA PROPRIA ESCAVACAO,INCLUSIVE ACERTO DE FUND
O DE VALA
01183 | TALHA-GUINCHO MAN. 4000KG (CP) | H | 1.8 | 1.1993 | 0 | 2.1587
01294 | GUINDASTE S/RODAS, DIESEL, 45CV, 6T (CP) | H | 0.5 | 404.9604 | 0 | 202.4802
01958 | MAO-DE-OBRA DE TOPOGRAFO B (SERVICOS DE CAMPO), INCLUSIVE EN | H | 0.08 | 27.26 | 3 | 2.2462
CARGOS SOCIAIS
01997 | MAO-DE-OBRA DE ASSENTADOR DE TUBOS (REDES SUBTERRANEAS), INC | H | 2.9 | 25.34 | 3 | 75.6906
LUSIVE ENCARGOS SOCIAIS
01999 | MAO-DE-OBRA DE SERVENTE DA CONSTRUCAO CIVIL, INCLUSIVE ENCAR | H | 5.2 | 18.31 | 3 | 98.0684
GOS SOCIAIS
06.001.0069-A | ASSENTAMENTO DE TUBOS DE CONCRETO ARMADO COM JUNTAS DE ANEL | M |  | 355.27
DE BORRACHA,EXCLUSIVE FORNECIMENTO DESTES(TUBOS E JUNTAS),PA
RA GALERIAS DE ESGOTO SANITARIO,COM DIAMETRO DE 1500MM,ATERR
O E SOCA ATE A ALTURA DA GERATRIZ SUPERIOR DO TUBO,CONSIDERA
NDO O MATERIAL DA PROPRIA ESCAVACAO,INCLUSIVE ACERTO DE FUND
O DE VALA
20022 | MAO-DE-OBRA DE ASSENTADOR DE TUBOS (REDES SUBTERRANEAS), INC | H | 2.9 | 21.96 | 3 | 65.5945
LUSIVE ENCARGOS SOCIAIS DESONERADOS
20132 | MAO-DE-OBRA DE SERVENTE DA CONSTRUCAO CIVIL, INCLUSIVE ENCAR | H | 5.2 | 15.87 | 3 | 84.9997
GOS SOCIAIS DESONERADOS
20150 | MAO-DE-OBRA DE TOPOGRAFO B (SERVICOS DE CAMPO),INCLUSIVE ENC | H | 0.08 | 23.62 | 3 | 1.9463
ARGOS SOCIAIS DESONERADOS
30500 | GUINDASTE S/RODAS, DIESEL, 45CV, 6T (CP) | H | 0.5 | 401.1604 | 0 | 200.5802
30843 | TALHA-GUINCHO MAN. 4000KG (CP) | H | 1.8 | 1.1993 | 0 | 2.1587
06.001.0070-0 | ASSENTAMENTO DE TUBOS DE C0NCRETO ARMADO COM JUNTAS DE ANEL | M |  | 443.42
DE BORRACHA,EXCLUSIVE FORNECIMENTO DESTES(TUBOS E JUNTAS),PA
RA GALERIAS DE ESGOTO SANITARIO,COM DIAMETRO DE 1750MM,ATERR
O E SOCA ATE A ALTURA DA GERATRIZ SUPERIOR DO TUBO,CONSIDERA
NDO O MATERIAL DA PROPRIA ESCAVACAO,INCLUSIVE ACERTO DE FUND
O DE VALA
01183 | TALHA-GUINCHO MAN. 4000KG (CP) | H | 2.1 | 1.1993 | 0 | 2.5185
01294 | GUINDASTE S/RODAS, DIESEL, 45CV, 6T (CP) | H | 0.58 | 404.9604 | 0 | 234.877
01958 | MAO-DE-OBRA DE TOPOGRAFO B (SERVICOS DE CAMPO), INCLUSIVE EN | H | 0.08 | 27.26 | 3 | 2.2462
CARGOS SOCIAIS
01997 | MAO-DE-OBRA DE ASSENTADOR DE TUBOS (REDES SUBTERRANEAS), INC | H | 3.4 | 25.34 | 3 | 88.7407
LUSIVE ENCARGOS SOCIAIS
01999 | MAO-DE-OBRA DE SERVENTE DA CONSTRUCAO CIVIL, INCLUSIVE ENCAR | H | 6.1 | 18.31 | 3 | 115.0417
GOS SOCIAIS
06.001.0070-A | ASSENTAMENTO DE TUBOS DE C0NCRETO ARMADO COM JUNTAS DE ANEL | M |  | 413.75
DE BORRACHA,EXCLUSIVE FORNECIMENTO DESTES(TUBOS E JUNTAS),PA
RA GALERIAS DE ESGOTO SANITARIO,COM DIAMETRO DE 1750MM,ATERR
O E SOCA ATE A ALTURA DA GERATRIZ SUPERIOR DO TUBO,CONSIDERA
NDO O MATERIAL DA PROPRIA ESCAVACAO,INCLUSIVE ACERTO DE FUND
O DE VALA
20022 | MAO-DE-OBRA DE ASSENTADOR DE TUBOS (REDES SUBTERRANEAS), INC | H | 3.4 | 21.96 | 3 | 76.9039
LUSIVE ENCARGOS SOCIAIS DESONERADOS
20132 | MAO-DE-OBRA DE SERVENTE DA CONSTRUCAO CIVIL, INCLUSIVE ENCAR | H | 6.1 | 15.87 | 3 | 99.7112
GOS SOCIAIS DESONERADOS
20150 | MAO-DE-OBRA DE TOPOGRAFO B (SERVICOS DE CAMPO),INCLUSIVE ENC | H | 0.08 | 23.62 | 3 | 1.9463
ARGOS SOCIAIS DESONERADOS
30500 | GUINDASTE S/RODAS, DIESEL, 45CV, 6T (CP) | H | 0.58 | 401.1604 | 0 | 232.673
30843 | TALHA-GUINCHO MAN. 4000KG (CP) | H | 2.1 | 1.1993 | 0 | 2.5185
06.001.0071-0 | ASSENTAMENTO DE TUBOS DE CONCRETO ARMADO COM JUNTAS DE ANEL | M |  | 506.2
DE BORRACHA,EXCLUSIVE FORNECIMENTO DESTES(TUBOS E JUNTAS),PA
RA GALERIAS DE ESGOTO SANITARIO,COM DIAMETRO DE 2000MM,ATERR
O E SOCA ATE A ALTURA DA GERATRIZ SUPERIOR DO TUBO,CONSIDERA
NDO O MATERIAL DA PROPRIA ESCAVACAO,INCLUSIVE ACERTO DE FUND
O DE VALA
01183 | TALHA-GUINCHO MAN. 4000KG (CP) | H | 2.4 | 1.1993 | 0 | 2.8783
01294 | GUINDASTE S/RODAS, DIESEL, 45CV, 6T (CP) | H | 0.66 | 404.9604 | 0 | 267.2739
01958 | MAO-DE-OBRA DE TOPOGRAFO B (SERVICOS DE CAMPO), INCLUSIVE EN | H | 0.08 | 27.26 | 3 | 2.2462
CARGOS SOCIAIS
01997 | MAO-DE-OBRA DE ASSENTADOR DE TUBOS (REDES SUBTERRANEAS), INC | H | 3.9 | 25.34 | 3 | 101.7908
LUSIVE ENCARGOS SOCIAIS
01999 | MAO-DE-OBRA DE SERVENTE DA CONSTRUCAO CIVIL, INCLUSIVE ENCAR | H | 7 | 18.31 | 3 | 132.0151
GOS SOCIAIS
06.001.0071-A | ASSENTAMENTO DE TUBOS DE CONCRETO ARMADO COM JUNTAS DE ANEL | M |  | 472.22
DE BORRACHA,EXCLUSIVE FORNECIMENTO DESTES(TUBOS E JUNTAS),PA
RA GALERIAS DE ESGOTO SANITARIO,COM DIAMETRO DE 2000MM,ATERR
O E SOCA ATE A ALTURA DA GERATRIZ SUPERIOR DO TUBO,CONSIDERA
NDO O MATERIAL DA PROPRIA ESCAVACAO,INCLUSIVE ACERTO DE FUND
O DE VALA
20022 | MAO-DE-OBRA DE ASSENTADOR DE TUBOS (REDES SUBTERRANEAS), INC | H | 3.9 | 21.96 | 3 | 88.2133
LUSIVE ENCARGOS SOCIAIS DESONERADOS
20132 | MAO-DE-OBRA DE SERVENTE DA CONSTRUCAO CIVIL, INCLUSIVE ENCAR | H | 7 | 15.87 | 3 | 114.4227
GOS SOCIAIS DESONERADOS
20150 | MAO-DE-OBRA DE TOPOGRAFO B (SERVICOS DE CAMPO),INCLUSIVE ENC | H | 0.08 | 23.62 | 3 | 1.9463
ARGOS SOCIAIS DESONERADOS
30500 | GUINDASTE S/RODAS, DIESEL, 45CV, 6T (CP) | H | 0.66 | 401.1604 | 0 | 264.7659
30843 | TALHA-GUINCHO MAN. 4000KG (CP) | H | 2.4 | 1.1993 | 0 | 2.8783
06.001.0080-0 | ASSENTAMENTO DE TUBOS DE CIMENTO SEM AMIANTO,COM JUNTAS DE A | M |  | 5.17
NEL DE BORRACHA,EXCLUSIVE FORNECIMENTO DESTES (TUBOS E JUNTA
S) TIPO ESGOTO,COM DIAMETRO DE 75MM,ATERRO E SOCA ATE A ALTU
RA DA GERATRIZ SUPERIOR DO TUBO,CONSIDERANDO O MATERIAL DA
PROPRIA ESCAVACAO,INCLUSIVE ACERTO DE FUNDO DE VALA
01958 | MAO-DE-OBRA DE TOPOGRAFO B (SERVICOS DE CAMPO), INCLUSIVE EN | H | 0.08 | 27.26 | 3 | 2.2462
CARGOS SOCIAIS
01997 | MAO-DE-OBRA DE ASSENTADOR DE TUBOS (REDES SUBTERRANEAS), INC | H | 0.04 | 25.34 | 3 | 1.044
LUSIVE ENCARGOS SOCIAIS
01999 | MAO-DE-OBRA DE SERVENTE DA CONSTRUCAO CIVIL, INCLUSIVE ENCAR | H | 0.1 | 18.31 | 3 | 1.8859
GOS SOCIAIS
06.001.0080-A | ASSENTAMENTO DE TUBOS DE CIMENTO SEM AMIANTO,COM JUNTAS DE A | M |  | 4.48
NEL DE BORRACHA,EXCLUSIVE FORNECIMENTO DESTES (TUBOS E JUNTA
S) TIPO ESGOTO,COM DIAMETRO DE 75MM,ATERRO E SOCA ATE A ALTU
RA DA GERATRIZ SUPERIOR DO TUBO,CONSIDERANDO O MATERIAL DA
PROPRIA ESCAVACAO,INCLUSIVE ACERTO DE FUNDO DE VALA
20022 | MAO-DE-OBRA DE ASSENTADOR DE TUBOS (REDES SUBTERRANEAS), INC | H | 0.04 | 21.96 | 3 | 0.9048
LUSIVE ENCARGOS SOCIAIS DESONERADOS
20132 | MAO-DE-OBRA DE SERVENTE DA CONSTRUCAO CIVIL, INCLUSIVE ENCAR | H | 0.1 | 15.87 | 3 | 1.6346
GOS SOCIAIS DESONERADOS
20150 | MAO-DE-OBRA DE TOPOGRAFO B (SERVICOS DE CAMPO),INCLUSIVE ENC | H | 0.08 | 23.62 | 3 | 1.9463
ARGOS SOCIAIS DESONERADOS
06.001.0081-0 | ASSENTAMENTO DE TUBOS DE CIMENTO SEM AMIANTO,COM JUNTAS DE A | M |  | 6
NEL DE BORRACHA,EXCLUSIVE FORNECIMENTO DESTES (TUBOS E JUNTA
S),TIPO ESGOTO,COM DIAMETRO DE 100MM,ATERRO E SOCA ATE A ALT
URA DA GERATRIZ SUPERIOR DO TUBO,CONSIDERANDO O MATERIAL DA
PROPRIA ESCAVACAO,INCLUSIVE ACERTO DE FUNDO DE VALA
01958 | MAO-DE-OBRA DE TOPOGRAFO B (SERVICOS DE CAMPO), INCLUSIVE EN | H | 0.08 | 27.26 | 3 | 2.2462
CARGOS SOCIAIS
01997 | MAO-DE-OBRA DE ASSENTADOR DE TUBOS (REDES SUBTERRANEAS), INC | H | 0.05 | 25.34 | 3 | 1.305
LUSIVE ENCARGOS SOCIAIS
01999 | MAO-DE-OBRA DE SERVENTE DA CONSTRUCAO CIVIL, INCLUSIVE ENCAR | H | 0.13 | 18.31 | 3 | 2.4517
GOS SOCIAIS
06.001.0081-A | ASSENTAMENTO DE TUBOS DE CIMENTO SEM AMIANTO,COM JUNTAS DE A | M |  | 5.2
NEL DE BORRACHA,EXCLUSIVE FORNECIMENTO DESTES (TUBOS E JUNTA
S),TIPO ESGOTO,COM DIAMETRO DE 100MM,ATERRO E SOCA ATE A ALT
URA DA GERATRIZ SUPERIOR DO TUBO,CONSIDERANDO O MATERIAL DA
PROPRIA ESCAVACAO,INCLUSIVE ACERTO DE FUNDO DE VALA
20022 | MAO-DE-OBRA DE ASSENTADOR DE TUBOS (REDES SUBTERRANEAS), INC | H | 0.05 | 21.96 | 3 | 1.1309
LUSIVE ENCARGOS SOCIAIS DESONERADOS
20132 | MAO-DE-OBRA DE SERVENTE DA CONSTRUCAO CIVIL, INCLUSIVE ENCAR | H | 0.13 | 15.87 | 3 | 2.125
GOS SOCIAIS DESONERADOS
20150 | MAO-DE-OBRA DE TOPOGRAFO B (SERVICOS DE CAMPO),INCLUSIVE ENC | H | 0.08 | 23.62 | 3 | 1.9463
ARGOS SOCIAIS DESONERADOS
06.001.0082-0 | ASSENTAMENTO DE TUBOS DE CIMENTO SEM AMIANTO COM JUNTAS DE A | M |  | 6.92
NEL DE BORRACHA,EXCLUSIVE FORNECIMENTO DESTES (TUBOS E JUNTA
S),TIPO ESGOTO,COM DIAMETRO DE 150MM,ATERRO E SOCA ATE A ALT
URA DA GERATRIZ SUPERIOR DO TUBO,CONSIDERANDO O MATERIAL DA
PROPRIA ESCAVACAO,INCLUSIVE ACERTO DE FUNDO DE VALA
01958 | MAO-DE-OBRA DE TOPOGRAFO B (SERVICOS DE CAMPO), INCLUSIVE EN | H | 0.08 | 27.26 | 3 | 2.2462
CARGOS SOCIAIS
01997 | MAO-DE-OBRA DE ASSENTADOR DE TUBOS (REDES SUBTERRANEAS), INC | H | 0.06 | 25.34 | 3 | 1.566
LUSIVE ENCARGOS SOCIAIS
01999 | MAO-DE-OBRA DE SERVENTE DA CONSTRUCAO CIVIL, INCLUSIVE ENCAR | H | 0.165 | 18.31 | 3 | 3.1118
GOS SOCIAIS
06.001.0082-A | ASSENTAMENTO DE TUBOS DE CIMENTO SEM AMIANTO COM JUNTAS DE A | M |  | 6
NEL DE BORRACHA,EXCLUSIVE FORNECIMENTO DESTES (TUBOS E JUNTA
S),TIPO ESGOTO,COM DIAMETRO DE 150MM,ATERRO E SOCA ATE A ALT
URA DA GERATRIZ SUPERIOR DO TUBO,CONSIDERANDO O MATERIAL DA
PROPRIA ESCAVACAO,INCLUSIVE ACERTO DE FUNDO DE VALA
20022 | MAO-DE-OBRA DE ASSENTADOR DE TUBOS (REDES SUBTERRANEAS), INC | H | 0.06 | 21.96 | 3 | 1.3571
LUSIVE ENCARGOS SOCIAIS DESONERADOS
20132 | MAO-DE-OBRA DE SERVENTE DA CONSTRUCAO CIVIL, INCLUSIVE ENCAR | H | 0.165 | 15.87 | 3 | 2.6971
GOS SOCIAIS DESONERADOS
20150 | MAO-DE-OBRA DE TOPOGRAFO B (SERVICOS DE CAMPO),INCLUSIVE ENC | H | 0.08 | 23.62 | 3 | 1.9463
ARGOS SOCIAIS DESONERADOS
06.001.0083-0 | ASSENTAMENTO DE TUBOS DE CIMENTO SEM AMIANTO COM JUNTAS DE A | M |  | 7.93
NEL DE BORRACHA,EXCLUSIVE FORNECIMENTO DESTES (TUBOS E JUNTA
S),TIPO ESGOTO,COM DIAMETRO DE 200MM,ATERRO E SOCA ATE A ALT
URA DA GERATRIZ SUPERIOR DO TUBO,CONSIDERANDO O MATERIAL DA
PROPRIA ESCAVACAO,INCLUSIVE ACERTO DE FUNDO DE VALA
01958 | MAO-DE-OBRA DE TOPOGRAFO B (SERVICOS DE CAMPO), INCLUSIVE EN | H | 0.08 | 27.26 | 3 | 2.2462
CARGOS SOCIAIS
01997 | MAO-DE-OBRA DE ASSENTADOR DE TUBOS (REDES SUBTERRANEAS), INC | H | 0.07 | 25.34 | 3 | 1.827
LUSIVE ENCARGOS SOCIAIS
01999 | MAO-DE-OBRA DE SERVENTE DA CONSTRUCAO CIVIL, INCLUSIVE ENCAR | H | 0.205 | 18.31 | 3 | 3.8662
GOS SOCIAIS
06.001.0083-A | ASSENTAMENTO DE TUBOS DE CIMENTO SEM AMIANTO COM JUNTAS DE A | M |  | 6.88
NEL DE BORRACHA,EXCLUSIVE FORNECIMENTO DESTES (TUBOS E JUNTA
S),TIPO ESGOTO,COM DIAMETRO DE 200MM,ATERRO E SOCA ATE A ALT
URA DA GERATRIZ SUPERIOR DO TUBO,CONSIDERANDO O MATERIAL DA
PROPRIA ESCAVACAO,INCLUSIVE ACERTO DE FUNDO DE VALA
20022 | MAO-DE-OBRA DE ASSENTADOR DE TUBOS (REDES SUBTERRANEAS), INC | H | 0.07 | 21.96 | 3 | 1.5833
LUSIVE ENCARGOS SOCIAIS DESONERADOS
20132 | MAO-DE-OBRA DE SERVENTE DA CONSTRUCAO CIVIL, INCLUSIVE ENCAR | H | 0.205 | 15.87 | 3 | 3.351
GOS SOCIAIS DESONERADOS
20150 | MAO-DE-OBRA DE TOPOGRAFO B (SERVICOS DE CAMPO),INCLUSIVE ENC | H | 0.08 | 23.62 | 3 | 1.9463
ARGOS SOCIAIS DESONERADOS
06.001.0084-0 | ASSENTAMENTO DE TUBOS DE CIMENTO SEM AMIANTO COM JUNTAS DE A | M |  | 9.04
NEL DE BORRACHA,EXCLUSIVE FORNECIMENTO DESTES (TUBOS E JUNTA
S) TIPO ESGOTO,COM DIAMETRO DE 250MM,ATERRO E SOCA ATE A ALT
URA DA GERATRIZ SUPERIOR DO TUBO,CONSIDERANDO O MATERIAL DA
PROPRIA ESCAVACAO,INCLUSIVE ACERTO DE FUNDO DE VALA
01958 | MAO-DE-OBRA DE TOPOGRAFO B (SERVICOS DE CAMPO), INCLUSIVE EN | H | 0.08 | 27.26 | 3 | 2.2462
CARGOS SOCIAIS
01997 | MAO-DE-OBRA DE ASSENTADOR DE TUBOS (REDES SUBTERRANEAS), INC | H | 0.08 | 25.34 | 3 | 2.088
LUSIVE ENCARGOS SOCIAIS
01999 | MAO-DE-OBRA DE SERVENTE DA CONSTRUCAO CIVIL, INCLUSIVE ENCAR | H | 0.25 | 18.31 | 3 | 4.7148
GOS SOCIAIS
06.001.0084-A | ASSENTAMENTO DE TUBOS DE CIMENTO SEM AMIANTO COM JUNTAS DE A | M |  | 7.84
NEL DE BORRACHA,EXCLUSIVE FORNECIMENTO DESTES (TUBOS E JUNTA
S) TIPO ESGOTO,COM DIAMETRO DE 250MM,ATERRO E SOCA ATE A ALT
URA DA GERATRIZ SUPERIOR DO TUBO,CONSIDERANDO O MATERIAL DA
PROPRIA ESCAVACAO,INCLUSIVE ACERTO DE FUNDO DE VALA
20022 | MAO-DE-OBRA DE ASSENTADOR DE TUBOS (REDES SUBTERRANEAS), INC | H | 0.08 | 21.96 | 3 | 1.8095
LUSIVE ENCARGOS SOCIAIS DESONERADOS
20132 | MAO-DE-OBRA DE SERVENTE DA CONSTRUCAO CIVIL, INCLUSIVE ENCAR | H | 0.25 | 15.87 | 3 | 4.0865
GOS SOCIAIS DESONERADOS
20150 | MAO-DE-OBRA DE TOPOGRAFO B (SERVICOS DE CAMPO),INCLUSIVE ENC | H | 0.08 | 23.62 | 3 | 1.9463
ARGOS SOCIAIS DESONERADOS
06.001.0085-0 | ASSENTAMENTO DE TUBOS DE CIMENTO SEM AMIANTO COM JUNTAS DE A | M |  | 10.25
NEL DE BORRACHA,EXCLUSIVE FORNECIMENTO DESTES (TUBOS E JUNTA
S) TIPO ESGOTO,COM DIAMETRO DE 300MM,ATERRO E SOCA ATE A ALT
URA DA GERATRIZ SUPERIOR DO TUBO,CONSIDERANDO O MATERIAL DA
PROPRIA ESCAVACAO,INCLUSIVE ACERTO DE FUNDO DE VALA
01958 | MAO-DE-OBRA DE TOPOGRAFO B (SERVICOS DE CAMPO), INCLUSIVE EN | H | 0.08 | 27.26 | 3 | 2.2462
CARGOS SOCIAIS
01997 | MAO-DE-OBRA DE ASSENTADOR DE TUBOS (REDES SUBTERRANEAS), INC | H | 0.09 | 25.34 | 3 | 2.349
LUSIVE ENCARGOS SOCIAIS
01999 | MAO-DE-OBRA DE SERVENTE DA CONSTRUCAO CIVIL, INCLUSIVE ENCAR | H | 0.3 | 18.31 | 3 | 5.6578
GOS SOCIAIS
06.001.0085-A | ASSENTAMENTO DE TUBOS DE CIMENTO SEM AMIANTO COM JUNTAS DE A | M |  | 8.88
NEL DE BORRACHA,EXCLUSIVE FORNECIMENTO DESTES (TUBOS E JUNTA
S) TIPO ESGOTO,COM DIAMETRO DE 300MM,ATERRO E SOCA ATE A ALT
URA DA GERATRIZ SUPERIOR DO TUBO,CONSIDERANDO O MATERIAL DA
PROPRIA ESCAVACAO,INCLUSIVE ACERTO DE FUNDO DE VALA
20022 | MAO-DE-OBRA DE ASSENTADOR DE TUBOS (REDES SUBTERRANEAS), INC | H | 0.09 | 21.96 | 3 | 2.0357
LUSIVE ENCARGOS SOCIAIS DESONERADOS
20132 | MAO-DE-OBRA DE SERVENTE DA CONSTRUCAO CIVIL, INCLUSIVE ENCAR | H | 0.3 | 15.87 | 3 | 4.9038
GOS SOCIAIS DESONERADOS
20150 | MAO-DE-OBRA DE TOPOGRAFO B (SERVICOS DE CAMPO),INCLUSIVE ENC | H | 0.08 | 23.62 | 3 | 1.9463
ARGOS SOCIAIS DESONERADOS
06.001.0101-0 | ASSENTAMENTO DE TUBOS DE CERAMICA,EXCLUSIVE O FORNECIMENTO D | M |  | 26.12
ESTES,COM DIAMETRO DE 100MM,ATERRO E SOCA ATE A ALTURA DA GE
RATRIZ SUPERIOR DO TUBO,CONSIDERANDO O MATERIAL DA PROPRIA E
SCAVACAO,INCLUSIVE FORNECIMENTO DO MATERIAL PARA REJUNTAMENT
O COM ARGAMASSA DE CIMENTO E AREIA,NO TRACO 1:4 E ACERTO DE
FUNDO DE VALA
01607 | ARGAMASSA CIM.,AREIA TRACO 1:4,PREPARO MECANICO | M3 | 0.0018 | 445.3705 | 0 | 0.8017
01958 | MAO-DE-OBRA DE TOPOGRAFO B (SERVICOS DE CAMPO), INCLUSIVE EN | H | 0.08 | 27.26 | 3 | 2.2462
CARGOS SOCIAIS
01997 | MAO-DE-OBRA DE ASSENTADOR DE TUBOS (REDES SUBTERRANEAS), INC | H | 0.4 | 25.34 | 3 | 10.4401
LUSIVE ENCARGOS SOCIAIS
01999 | MAO-DE-OBRA DE SERVENTE DA CONSTRUCAO CIVIL, INCLUSIVE ENCAR | H | 0.67 | 18.31 | 3 | 12.6357
GOS SOCIAIS
06.001.0101-A | ASSENTAMENTO DE TUBOS DE CERAMICA,EXCLUSIVE O FORNECIMENTO D | M |  | 22.73
ESTES,COM DIAMETRO DE 100MM,ATERRO E SOCA ATE A ALTURA DA GE
RATRIZ SUPERIOR DO TUBO,CONSIDERANDO O MATERIAL DA PROPRIA E
SCAVACAO,INCLUSIVE FORNECIMENTO DO MATERIAL PARA REJUNTAMENT
O COM ARGAMASSA DE CIMENTO E AREIA,NO TRACO 1:4 E ACERTO DE
FUNDO DE VALA
20022 | MAO-DE-OBRA DE ASSENTADOR DE TUBOS (REDES SUBTERRANEAS), INC | H | 0.4 | 21.96 | 3 | 9.0475
LUSIVE ENCARGOS SOCIAIS DESONERADOS
20132 | MAO-DE-OBRA DE SERVENTE DA CONSTRUCAO CIVIL, INCLUSIVE ENCAR | H | 0.67 | 15.87 | 3 | 10.9519
GOS SOCIAIS DESONERADOS
20150 | MAO-DE-OBRA DE TOPOGRAFO B (SERVICOS DE CAMPO),INCLUSIVE ENC | H | 0.08 | 23.62 | 3 | 1.9463
ARGOS SOCIAIS DESONERADOS
30164 | ARGAMASSA CIM.,AREIA TRACO 1:4,PREPARO MECANICO | M3 | 0.0018 | 436.1963 | 0 | 0.7852
06.001.0102-0 | ASSENTAMENTO DE TUBOS DE CERAMICA,EXCLUSIVE O FORNECIMENTO D | M |  | 31.27
ESTES,COM DIAMETRO DE 150MM,ATERRO E SOCA ATE A ALTURA DA GE
RATRIZ SUPERIOR DO TUBO,CONSIDERANDO O MATERIAL DA PROPRIA E
SCAVACAO,INCLUSIVE FORNECIMENTO DO MATERIAL PARA REJUNTAMENT
O COM ARGAMASSA DE CIMENTO E AREIA,NO TRACO 1:4 E ACERTO DE
FUNDO DE VALA
01607 | ARGAMASSA CIM.,AREIA TRACO 1:4,PREPARO MECANICO | M3 | 0.002 | 445.3705 | 0 | 0.8907
01958 | MAO-DE-OBRA DE TOPOGRAFO B (SERVICOS DE CAMPO), INCLUSIVE EN | H | 0.08 | 27.26 | 3 | 2.2462
CARGOS SOCIAIS
01997 | MAO-DE-OBRA DE ASSENTADOR DE TUBOS (REDES SUBTERRANEAS), INC | H | 0.5 | 25.34 | 3 | 13.0501
LUSIVE ENCARGOS SOCIAIS
01999 | MAO-DE-OBRA DE SERVENTE DA CONSTRUCAO CIVIL, INCLUSIVE ENCAR | H | 0.8 | 18.31 | 3 | 15.0874
GOS SOCIAIS
06.001.0102-A | ASSENTAMENTO DE TUBOS DE CERAMICA,EXCLUSIVE O FORNECIMENTO D | M |  | 27.2
ESTES,COM DIAMETRO DE 150MM,ATERRO E SOCA ATE A ALTURA DA GE
RATRIZ SUPERIOR DO TUBO,CONSIDERANDO O MATERIAL DA PROPRIA E
SCAVACAO,INCLUSIVE FORNECIMENTO DO MATERIAL PARA REJUNTAMENT
O COM ARGAMASSA DE CIMENTO E AREIA,NO TRACO 1:4 E ACERTO DE
FUNDO DE VALA
20022 | MAO-DE-OBRA DE ASSENTADOR DE TUBOS (REDES SUBTERRANEAS), INC | H | 0.5 | 21.96 | 3 | 11.3094
LUSIVE ENCARGOS SOCIAIS DESONERADOS
20132 | MAO-DE-OBRA DE SERVENTE DA CONSTRUCAO CIVIL, INCLUSIVE ENCAR | H | 0.8 | 15.87 | 3 | 13.0769
GOS SOCIAIS DESONERADOS
20150 | MAO-DE-OBRA DE TOPOGRAFO B (SERVICOS DE CAMPO),INCLUSIVE ENC | H | 0.08 | 23.62 | 3 | 1.9463
ARGOS SOCIAIS DESONERADOS
30164 | ARGAMASSA CIM.,AREIA TRACO 1:4,PREPARO MECANICO | M3 | 0.002 | 436.1963 | 0 | 0.8724
06.001.0103-0 | ASSENTAMENTO DE TUBOS DE CERAMICA,EXCLUSIVE O FORNECIMENTO D | M |  | 36.55
ESTES,COM DIAMETRO DE 200MM,ATERRO E SOCA ATE A ALTURA DA GE
RATRIZ SUPERIOR DO TUBO,CONSIDERANDO O MATERIAL DA PROPRIA E
SCAVACAO,INCLUSIVE FORNECIMENTO DO MATERIAL PARA REJUNTAMENT
O COM ARGAMASSA DE CIMENTO E AREIA,NO TRACO 1:4 E ACERTO DE
FUNDO DE VALA
01607 | ARGAMASSA CIM.,AREIA TRACO 1:4,PREPARO MECANICO | M3 | 0.0025 | 445.3705 | 0 | 1.1134
01958 | MAO-DE-OBRA DE TOPOGRAFO B (SERVICOS DE CAMPO), INCLUSIVE EN | H | 0.08 | 27.26 | 3 | 2.2462
CARGOS SOCIAIS
01997 | MAO-DE-OBRA DE ASSENTADOR DE TUBOS (REDES SUBTERRANEAS), INC | H | 0.6 | 25.34 | 3 | 15.6601
LUSIVE ENCARGOS SOCIAIS
01999 | MAO-DE-OBRA DE SERVENTE DA CONSTRUCAO CIVIL, INCLUSIVE ENCAR | H | 0.93 | 18.31 | 3 | 17.5391
GOS SOCIAIS
06.001.0103-A | ASSENTAMENTO DE TUBOS DE CERAMICA,EXCLUSIVE O FORNECIMENTO D | M |  | 31.8
ESTES,COM DIAMETRO DE 200MM,ATERRO E SOCA ATE A ALTURA DA GE
RATRIZ SUPERIOR DO TUBO,CONSIDERANDO O MATERIAL DA PROPRIA E
SCAVACAO,INCLUSIVE FORNECIMENTO DO MATERIAL PARA REJUNTAMENT
O COM ARGAMASSA DE CIMENTO E AREIA,NO TRACO 1:4 E ACERTO DE
FUNDO DE VALA
20022 | MAO-DE-OBRA DE ASSENTADOR DE TUBOS (REDES SUBTERRANEAS), INC | H | 0.6 | 21.96 | 3 | 13.5713
LUSIVE ENCARGOS SOCIAIS DESONERADOS
20132 | MAO-DE-OBRA DE SERVENTE DA CONSTRUCAO CIVIL, INCLUSIVE ENCAR | H | 0.93 | 15.87 | 3 | 15.2019
GOS SOCIAIS DESONERADOS
20150 | MAO-DE-OBRA DE TOPOGRAFO B (SERVICOS DE CAMPO),INCLUSIVE ENC | H | 0.08 | 23.62 | 3 | 1.9463
ARGOS SOCIAIS DESONERADOS
30164 | ARGAMASSA CIM.,AREIA TRACO 1:4,PREPARO MECANICO | M3 | 0.0025 | 436.1963 | 0 | 1.0905
06.001.0105-0 | ASSENTAMENTO DE TUBOS DE CERAMICA,EXCLUSIVE O FORNECIMENTO D | M |  | 46.78
ESTES,COM DIAMETRO DE 250MM,ATERRO E SOCA ATE A ALTURA DA GE
RATRIZ SUPERIOR DO TUBO,CONSIDERANDO O MATERIAL DA PROPRIA E
SCAVACAO,INCLUSIVE FORNECIMENTO DO MATERIAL PARA REJUNTAMENT
O COM ARGAMASSA DE CIMENTO E AREIA,NO TRACO 1:4 E ACERTO DE
FUNDO DE VALA
01607 | ARGAMASSA CIM.,AREIA TRACO 1:4,PREPARO MECANICO | M3 | 0.004 | 445.3705 | 0 | 1.7815
01958 | MAO-DE-OBRA DE TOPOGRAFO B (SERVICOS DE CAMPO), INCLUSIVE EN | H | 0.08 | 27.26 | 3 | 2.2462
CARGOS SOCIAIS
01997 | MAO-DE-OBRA DE ASSENTADOR DE TUBOS (REDES SUBTERRANEAS), INC | H | 0.8 | 25.34 | 3 | 20.8802
LUSIVE ENCARGOS SOCIAIS
01999 | MAO-DE-OBRA DE SERVENTE DA CONSTRUCAO CIVIL, INCLUSIVE ENCAR | H | 1.16 | 18.31 | 3 | 21.8768
GOS SOCIAIS
06.001.0105-A | ASSENTAMENTO DE TUBOS DE CERAMICA,EXCLUSIVE O FORNECIMENTO D | M |  | 40.74
ESTES,COM DIAMETRO DE 250MM,ATERRO E SOCA ATE A ALTURA DA GE
RATRIZ SUPERIOR DO TUBO,CONSIDERANDO O MATERIAL DA PROPRIA E
SCAVACAO,INCLUSIVE FORNECIMENTO DO MATERIAL PARA REJUNTAMENT
O COM ARGAMASSA DE CIMENTO E AREIA,NO TRACO 1:4 E ACERTO DE
FUNDO DE VALA
20022 | MAO-DE-OBRA DE ASSENTADOR DE TUBOS (REDES SUBTERRANEAS), INC | H | 0.8 | 21.96 | 3 | 18.095
LUSIVE ENCARGOS SOCIAIS DESONERADOS
20132 | MAO-DE-OBRA DE SERVENTE DA CONSTRUCAO CIVIL, INCLUSIVE ENCAR | H | 1.16 | 15.87 | 3 | 18.9615
GOS SOCIAIS DESONERADOS
20150 | MAO-DE-OBRA DE TOPOGRAFO B (SERVICOS DE CAMPO),INCLUSIVE ENC | H | 0.08 | 23.62 | 3 | 1.9463
ARGOS SOCIAIS DESONERADOS
30164 | ARGAMASSA CIM.,AREIA TRACO 1:4,PREPARO MECANICO | M3 | 0.004 | 436.1963 | 0 | 1.7448
06.001.0106-0 | ASSENTAMENTO DE TUBOS DE CERAMICA,EXCLUSIVE O FORNECIMENTO D | M |  | 52.48
ESTES,COM DIAMETRO DE 300MM,ATERRO E SOCA ATE A ALTURA DA GE
RATRIZ SUPERIOR DO TUBO,CONSIDERANDO O MATERIAL DA PROPRIA E
SCAVACAO,INCLUSIVE FORNECIMENTO DO MATERIAL PARA REJUNTAMENT
O COM ARGAMASSA DE CIMENTO E AREIA,NO TRACO 1:4 E ACERTO DE
FUNDO DE VALA
01607 | ARGAMASSA CIM.,AREIA TRACO 1:4,PREPARO MECANICO | M3 | 0.005 | 445.3705 | 0 | 2.2269
01958 | MAO-DE-OBRA DE TOPOGRAFO B (SERVICOS DE CAMPO), INCLUSIVE EN | H | 0.08 | 27.26 | 3 | 2.2462
CARGOS SOCIAIS
01997 | MAO-DE-OBRA DE ASSENTADOR DE TUBOS (REDES SUBTERRANEAS), INC | H | 0.9 | 25.34 | 3 | 23.4902
LUSIVE ENCARGOS SOCIAIS
01999 | MAO-DE-OBRA DE SERVENTE DA CONSTRUCAO CIVIL, INCLUSIVE ENCAR | H | 1.3 | 18.31 | 3 | 24.5171
GOS SOCIAIS
06.001.0106-A | ASSENTAMENTO DE TUBOS DE CERAMICA,EXCLUSIVE O FORNECIMENTO D | M |  | 45.73
ESTES,COM DIAMETRO DE 300MM,ATERRO E SOCA ATE A ALTURA DA GE
RATRIZ SUPERIOR DO TUBO,CONSIDERANDO O MATERIAL DA PROPRIA E
SCAVACAO,INCLUSIVE FORNECIMENTO DO MATERIAL PARA REJUNTAMENT
O COM ARGAMASSA DE CIMENTO E AREIA,NO TRACO 1:4 E ACERTO DE
FUNDO DE VALA
20022 | MAO-DE-OBRA DE ASSENTADOR DE TUBOS (REDES SUBTERRANEAS), INC | H | 0.9 | 21.96 | 3 | 20.3569
LUSIVE ENCARGOS SOCIAIS DESONERADOS
20132 | MAO-DE-OBRA DE SERVENTE DA CONSTRUCAO CIVIL, INCLUSIVE ENCAR | H | 1.3 | 15.87 | 3 | 21.2499
GOS SOCIAIS DESONERADOS
20150 | MAO-DE-OBRA DE TOPOGRAFO B (SERVICOS DE CAMPO),INCLUSIVE ENC | H | 0.08 | 23.62 | 3 | 1.9463
ARGOS SOCIAIS DESONERADOS
30164 | ARGAMASSA CIM.,AREIA TRACO 1:4,PREPARO MECANICO | M3 | 0.005 | 436.1963 | 0 | 2.181
06.001.0110-0 | ASSENTAMENTO DE TUBOS DE CERAMICA VIDRADA,ATERRO E SOCA ATE | M |  | 17.27
A ALTURA DA GERATRIZ SUPERIOR DO TUBO,CONSIDERANDO O MATERIA
L DA PROPRIA ESCAVACAO,COM JUNTA ELASTICA,NO DIAMETRO DE 100
MM,EXCLUSIVE O TUBO E ANEL DE BORRACHA,INCLUSIVE ACERTO DE F
UNDO DE VALA
01958 | MAO-DE-OBRA DE TOPOGRAFO B (SERVICOS DE CAMPO), INCLUSIVE EN | H | 0.08 | 27.26 | 3 | 2.2462
CARGOS SOCIAIS
01997 | MAO-DE-OBRA DE ASSENTADOR DE TUBOS (REDES SUBTERRANEAS), INC | H | 0.2 | 25.34 | 3 | 5.22
LUSIVE ENCARGOS SOCIAIS
01999 | MAO-DE-OBRA DE SERVENTE DA CONSTRUCAO CIVIL, INCLUSIVE ENCAR | H | 0.52 | 18.31 | 3 | 9.8068
GOS SOCIAIS
06.001.0110-A | ASSENTAMENTO DE TUBOS DE CERAMICA VIDRADA,ATERRO E SOCA ATE | M |  | 14.96
A ALTURA DA GERATRIZ SUPERIOR DO TUBO,CONSIDERANDO O MATERIA
L DA PROPRIA ESCAVACAO,COM JUNTA ELASTICA,NO DIAMETRO DE 100
MM,EXCLUSIVE O TUBO E ANEL DE BORRACHA,INCLUSIVE ACERTO DE F
UNDO DE VALA
20022 | MAO-DE-OBRA DE ASSENTADOR DE TUBOS (REDES SUBTERRANEAS), INC | H | 0.2 | 21.96 | 3 | 4.5238
LUSIVE ENCARGOS SOCIAIS DESONERADOS
20132 | MAO-DE-OBRA DE SERVENTE DA CONSTRUCAO CIVIL, INCLUSIVE ENCAR | H | 0.52 | 15.87 | 3 | 8.5
GOS SOCIAIS DESONERADOS
20150 | MAO-DE-OBRA DE TOPOGRAFO B (SERVICOS DE CAMPO),INCLUSIVE ENC | H | 0.08 | 23.62 | 3 | 1.9463
ARGOS SOCIAIS DESONERADOS
06.001.0115-0 | ASSENTAMENTO DE TUBOS DE CERAMICA VIDRADA,ATERRO E SOCA ATE | M |  | 20.95
A ALTURA DA GERATRIZ SUPERIOR DO TUBO,CONSIDERANDO O MATERIA
L DA PROPRIA ESCAVACAO,COM JUNTA ELASTICA,NO DIAMETRO DE 150
MM,EXCLUSIVE O TUBO E ANEL DE BORRACHA,INCLUSIVE ACERTO DE F
UNDO DE VALA
01958 | MAO-DE-OBRA DE TOPOGRAFO B (SERVICOS DE CAMPO), INCLUSIVE EN | H | 0.08 | 27.26 | 3 | 2.2462
CARGOS SOCIAIS
01997 | MAO-DE-OBRA DE ASSENTADOR DE TUBOS (REDES SUBTERRANEAS), INC | H | 0.24 | 25.34 | 3 | 6.264
LUSIVE ENCARGOS SOCIAIS
01999 | MAO-DE-OBRA DE SERVENTE DA CONSTRUCAO CIVIL, INCLUSIVE ENCAR | H | 0.66 | 18.31 | 3 | 12.4471
GOS SOCIAIS
06.001.0115-A | ASSENTAMENTO DE TUBOS DE CERAMICA VIDRADA,ATERRO E SOCA ATE | M |  | 18.16
A ALTURA DA GERATRIZ SUPERIOR DO TUBO,CONSIDERANDO O MATERIA
L DA PROPRIA ESCAVACAO,COM JUNTA ELASTICA,NO DIAMETRO DE 150
MM,EXCLUSIVE O TUBO E ANEL DE BORRACHA,INCLUSIVE ACERTO DE F
UNDO DE VALA
20022 | MAO-DE-OBRA DE ASSENTADOR DE TUBOS (REDES SUBTERRANEAS), INC | H | 0.24 | 21.96 | 3 | 5.4285
LUSIVE ENCARGOS SOCIAIS DESONERADOS
20132 | MAO-DE-OBRA DE SERVENTE DA CONSTRUCAO CIVIL, INCLUSIVE ENCAR | H | 0.66 | 15.87 | 3 | 10.7884
GOS SOCIAIS DESONERADOS
20150 | MAO-DE-OBRA DE TOPOGRAFO B (SERVICOS DE CAMPO),INCLUSIVE ENC | H | 0.08 | 23.62 | 3 | 1.9463
ARGOS SOCIAIS DESONERADOS
06.001.0120-0 | ASSENTAMENTO DE TUBOS DE CERAMICA VIDRADA,ATERRO E SOCA ATE | M |  | 25.01
A ALTURA DA GERATRIZ SUPERIOR DO TUBO,CONSIDERANDO O MATERIA
L DA PROPRIA ESCAVACAO,COM JUNTA ELASTICA,NO DIAMETRO DE 200
MM,EXCLUSIVE O TUBO E ANEL DE BORRACHA,INCLUSIVE ACERTO DE F
UNDO DE VALA
01958 | MAO-DE-OBRA DE TOPOGRAFO B (SERVICOS DE CAMPO), INCLUSIVE EN | H | 0.08 | 27.26 | 3 | 2.2462
CARGOS SOCIAIS
01997 | MAO-DE-OBRA DE ASSENTADOR DE TUBOS (REDES SUBTERRANEAS), INC | H | 0.28 | 25.34 | 3 | 7.3081
LUSIVE ENCARGOS SOCIAIS
01999 | MAO-DE-OBRA DE SERVENTE DA CONSTRUCAO CIVIL, INCLUSIVE ENCAR | H | 0.82 | 18.31 | 3 | 15.4646
GOS SOCIAIS
06.001.0120-A | ASSENTAMENTO DE TUBOS DE CERAMICA VIDRADA,ATERRO E SOCA ATE | M |  | 21.68
A ALTURA DA GERATRIZ SUPERIOR DO TUBO,CONSIDERANDO O MATERIA
L DA PROPRIA ESCAVACAO,COM JUNTA ELASTICA,NO DIAMETRO DE 200
MM,EXCLUSIVE O TUBO E ANEL DE BORRACHA,INCLUSIVE ACERTO DE F
UNDO DE VALA
20022 | MAO-DE-OBRA DE ASSENTADOR DE TUBOS (REDES SUBTERRANEAS), INC | H | 0.28 | 21.96 | 3 | 6.3333
LUSIVE ENCARGOS SOCIAIS DESONERADOS
20132 | MAO-DE-OBRA DE SERVENTE DA CONSTRUCAO CIVIL, INCLUSIVE ENCAR | H | 0.82 | 15.87 | 3 | 13.4038
GOS SOCIAIS DESONERADOS
20150 | MAO-DE-OBRA DE TOPOGRAFO B (SERVICOS DE CAMPO),INCLUSIVE ENC | H | 0.08 | 23.62 | 3 | 1.9463
ARGOS SOCIAIS DESONERADOS
06.001.0125-0 | ASSENTAMENTO DE TUBOS DE CERAMICA VIDRADA,ATERRO E SOCA ATE | M |  | 29.45
A ALTURA DA GERATRIZ SUPERIOR DO TUBO,CONSIDERANDO O MATERIA
L DA PROPRIA ESCAVACAO,COM JUNTA ELASTICA,NO DIAMETRO DE 250
MM,EXCLUSIVE O TUBO E ANEL DE BORRACHA,INCLUSIVE ACERTO DE F
UNDO DE VALA
01958 | MAO-DE-OBRA DE TOPOGRAFO B (SERVICOS DE CAMPO), INCLUSIVE EN | H | 0.08 | 27.26 | 3 | 2.2462
CARGOS SOCIAIS
01997 | MAO-DE-OBRA DE ASSENTADOR DE TUBOS (REDES SUBTERRANEAS), INC | H | 0.32 | 25.34 | 3 | 8.3521
LUSIVE ENCARGOS SOCIAIS
01999 | MAO-DE-OBRA DE SERVENTE DA CONSTRUCAO CIVIL, INCLUSIVE ENCAR | H | 1 | 18.31 | 3 | 18.8593
GOS SOCIAIS
06.001.0125-A | ASSENTAMENTO DE TUBOS DE CERAMICA VIDRADA,ATERRO E SOCA ATE | M |  | 25.53
A ALTURA DA GERATRIZ SUPERIOR DO TUBO,CONSIDERANDO O MATERIA
L DA PROPRIA ESCAVACAO,COM JUNTA ELASTICA,NO DIAMETRO DE 250
MM,EXCLUSIVE O TUBO E ANEL DE BORRACHA,INCLUSIVE ACERTO DE F
UNDO DE VALA
20022 | MAO-DE-OBRA DE ASSENTADOR DE TUBOS (REDES SUBTERRANEAS), INC | H | 0.32 | 21.96 | 3 | 7.238
LUSIVE ENCARGOS SOCIAIS DESONERADOS
20132 | MAO-DE-OBRA DE SERVENTE DA CONSTRUCAO CIVIL, INCLUSIVE ENCAR | H | 1 | 15.87 | 3 | 16.3461
GOS SOCIAIS DESONERADOS
20150 | MAO-DE-OBRA DE TOPOGRAFO B (SERVICOS DE CAMPO),INCLUSIVE ENC | H | 0.08 | 23.62 | 3 | 1.9463
ARGOS SOCIAIS DESONERADOS
06.001.0130-0 | ASSENTAMENTO DE TUBOS DE CERAMICA VIDRADA,ATERRO E SOCA ATE | M |  | 34.27
A ALTURA DA GERATRIZ SUPERIOR DO TUBO,CONSIDERANDO O MATERIA
L DA PROPRIA ESCAVACAO,COM JUNTA ELASTICA,NO DIAMETRO DE 300
MM,EXCLUSIVE O TUBO E ANEL DE BORRACHA,INCLUSIVE ACERTO DE F
UNDO DE VALA
01958 | MAO-DE-OBRA DE TOPOGRAFO B (SERVICOS DE CAMPO), INCLUSIVE EN | H | 0.08 | 27.26 | 3 | 2.2462
CARGOS SOCIAIS
01997 | MAO-DE-OBRA DE ASSENTADOR DE TUBOS (REDES SUBTERRANEAS), INC | H | 0.36 | 25.34 | 3 | 9.3961
LUSIVE ENCARGOS SOCIAIS
01999 | MAO-DE-OBRA DE SERVENTE DA CONSTRUCAO CIVIL, INCLUSIVE ENCAR | H | 1.2 | 18.31 | 3 | 22.6312
GOS SOCIAIS
06.001.0130-A | ASSENTAMENTO DE TUBOS DE CERAMICA VIDRADA,ATERRO E SOCA ATE | M |  | 29.7
A ALTURA DA GERATRIZ SUPERIOR DO TUBO,CONSIDERANDO O MATERIA
L DA PROPRIA ESCAVACAO,COM JUNTA ELASTICA,NO DIAMETRO DE 300
MM,EXCLUSIVE O TUBO E ANEL DE BORRACHA,INCLUSIVE ACERTO DE F
UNDO DE VALA
20022 | MAO-DE-OBRA DE ASSENTADOR DE TUBOS (REDES SUBTERRANEAS), INC | H | 0.36 | 21.96 | 3 | 8.1428
LUSIVE ENCARGOS SOCIAIS DESONERADOS
20132 | MAO-DE-OBRA DE SERVENTE DA CONSTRUCAO CIVIL, INCLUSIVE ENCAR | H | 1.2 | 15.87 | 3 | 19.6153
GOS SOCIAIS DESONERADOS
20150 | MAO-DE-OBRA DE TOPOGRAFO B (SERVICOS DE CAMPO),INCLUSIVE ENC | H | 0.08 | 23.62 | 3 | 1.9463
ARGOS SOCIAIS DESONERADOS
06.001.0151-0 | LEVANTAMENTO,LIMPEZA E REASSENTAMENTO DE TUBO DE CERAMICA,CO | M |  | 37.47
M JUNTA ARGAMASSADA,DIAMETRO DE 100MM
01607 | ARGAMASSA CIM.,AREIA TRACO 1:4,PREPARO MECANICO | M3 | 0.0016 | 445.3705 | 0 | 0.7126
01958 | MAO-DE-OBRA DE TOPOGRAFO B (SERVICOS DE CAMPO), INCLUSIVE EN | H | 0.08 | 27.26 | 3 | 2.2462
CARGOS SOCIAIS
01997 | MAO-DE-OBRA DE ASSENTADOR DE TUBOS (REDES SUBTERRANEAS), INC | H | 0.6 | 25.34 | 3 | 15.6601
LUSIVE ENCARGOS SOCIAIS
01999 | MAO-DE-OBRA DE SERVENTE DA CONSTRUCAO CIVIL, INCLUSIVE ENCAR | H | 1 | 18.31 | 3 | 18.8593
GOS SOCIAIS
06.001.0151-A | LEVANTAMENTO,LIMPEZA E REASSENTAMENTO DE TUBO DE CERAMICA,CO | M |  | 32.56
M JUNTA ARGAMASSADA,DIAMETRO DE 100MM
20022 | MAO-DE-OBRA DE ASSENTADOR DE TUBOS (REDES SUBTERRANEAS), INC | H | 0.6 | 21.96 | 3 | 13.5713
LUSIVE ENCARGOS SOCIAIS DESONERADOS
20132 | MAO-DE-OBRA DE SERVENTE DA CONSTRUCAO CIVIL, INCLUSIVE ENCAR | H | 1 | 15.87 | 3 | 16.3461
GOS SOCIAIS DESONERADOS
20150 | MAO-DE-OBRA DE TOPOGRAFO B (SERVICOS DE CAMPO),INCLUSIVE ENC | H | 0.08 | 23.62 | 3 | 1.9463
ARGOS SOCIAIS DESONERADOS
30164 | ARGAMASSA CIM.,AREIA TRACO 1:4,PREPARO MECANICO | M3 | 0.0016 | 436.1963 | 0 | 0.6979
06.001.0152-0 | LEVANTAMENTO,LIMPEZA E REASSENTAMENTO DE TUBO DE CERAMICA,CO | M |  | 46.55
M JUNTA ARGAMASSADA,DIAMETRO DE 150MM
01607 | ARGAMASSA CIM.,AREIA TRACO 1:4,PREPARO MECANICO | M3 | 0.0018 | 445.3705 | 0 | 0.8017
01958 | MAO-DE-OBRA DE TOPOGRAFO B (SERVICOS DE CAMPO), INCLUSIVE EN | H | 0.08 | 27.26 | 3 | 2.2462
CARGOS SOCIAIS
01997 | MAO-DE-OBRA DE ASSENTADOR DE TUBOS (REDES SUBTERRANEAS), INC | H | 0.8 | 25.34 | 3 | 20.8802
LUSIVE ENCARGOS SOCIAIS
01999 | MAO-DE-OBRA DE SERVENTE DA CONSTRUCAO CIVIL, INCLUSIVE ENCAR | H | 1.2 | 18.31 | 3 | 22.6312
GOS SOCIAIS
06.001.0152-A | LEVANTAMENTO,LIMPEZA E REASSENTAMENTO DE TUBO DE CERAMICA,CO | M |  | 40.44
M JUNTA ARGAMASSADA,DIAMETRO DE 150MM
20022 | MAO-DE-OBRA DE ASSENTADOR DE TUBOS (REDES SUBTERRANEAS), INC | H | 0.8 | 21.96 | 3 | 18.095
LUSIVE ENCARGOS SOCIAIS DESONERADOS
20132 | MAO-DE-OBRA DE SERVENTE DA CONSTRUCAO CIVIL, INCLUSIVE ENCAR | H | 1.2 | 15.87 | 3 | 19.6153
GOS SOCIAIS DESONERADOS
20150 | MAO-DE-OBRA DE TOPOGRAFO B (SERVICOS DE CAMPO),INCLUSIVE ENC | H | 0.08 | 23.62 | 3 | 1.9463
ARGOS SOCIAIS DESONERADOS
30164 | ARGAMASSA CIM.,AREIA TRACO 1:4,PREPARO MECANICO | M3 | 0.0018 | 436.1963 | 0 | 0.7852
06.001.0153-0 | LEVANTAMENTO,LIMPEZA E REASSENTAMENTO DE TUBO DE CERAMICA,CO | M |  | 64.85
M JUNTA ARGAMASSADA,DIAMETRO DE 200MM
01607 | ARGAMASSA CIM.,AREIA TRACO 1:4,PREPARO MECANICO | M3 | 0.0025 | 445.3705 | 0 | 1.1134
01958 | MAO-DE-OBRA DE TOPOGRAFO B (SERVICOS DE CAMPO), INCLUSIVE EN | H | 0.08 | 27.26 | 3 | 2.2462
CARGOS SOCIAIS
01997 | MAO-DE-OBRA DE ASSENTADOR DE TUBOS (REDES SUBTERRANEAS), INC | H | 1.2 | 25.34 | 3 | 31.3202
LUSIVE ENCARGOS SOCIAIS
01999 | MAO-DE-OBRA DE SERVENTE DA CONSTRUCAO CIVIL, INCLUSIVE ENCAR | H | 1.6 | 18.31 | 3 | 30.1749
GOS SOCIAIS
06.001.0153-A | LEVANTAMENTO,LIMPEZA E REASSENTAMENTO DE TUBO DE CERAMICA,CO | M |  | 56.33
M JUNTA ARGAMASSADA,DIAMETRO DE 200MM
20022 | MAO-DE-OBRA DE ASSENTADOR DE TUBOS (REDES SUBTERRANEAS), INC | H | 1.2 | 21.96 | 3 | 27.1426
LUSIVE ENCARGOS SOCIAIS DESONERADOS
20132 | MAO-DE-OBRA DE SERVENTE DA CONSTRUCAO CIVIL, INCLUSIVE ENCAR | H | 1.6 | 15.87 | 3 | 26.1538
GOS SOCIAIS DESONERADOS
20150 | MAO-DE-OBRA DE TOPOGRAFO B (SERVICOS DE CAMPO),INCLUSIVE ENC | H | 0.08 | 23.62 | 3 | 1.9463
ARGOS SOCIAIS DESONERADOS
30164 | ARGAMASSA CIM.,AREIA TRACO 1:4,PREPARO MECANICO | M3 | 0.0025 | 436.1963 | 0 | 1.0905
06.001.0155-0 | LEVANTAMENTO,LIMPEZA E REASSENTAMENTO DE TUBO DE CERAMICA,CO | M |  | 74.06
M JUNTA ARGAMASSADA,DIAMETRO DE 250MM
01607 | ARGAMASSA CIM.,AREIA TRACO 1:4,PREPARO MECANICO | M3 | 0.003 | 445.3705 | 0 | 1.3361
01958 | MAO-DE-OBRA DE TOPOGRAFO B (SERVICOS DE CAMPO), INCLUSIVE EN | H | 0.08 | 27.26 | 3 | 2.2462
CARGOS SOCIAIS
01997 | MAO-DE-OBRA DE ASSENTADOR DE TUBOS (REDES SUBTERRANEAS), INC | H | 1.4 | 25.34 | 3 | 36.5403
LUSIVE ENCARGOS SOCIAIS
01999 | MAO-DE-OBRA DE SERVENTE DA CONSTRUCAO CIVIL, INCLUSIVE ENCAR | H | 1.8 | 18.31 | 3 | 33.9467
GOS SOCIAIS
06.001.0155-A | LEVANTAMENTO,LIMPEZA E REASSENTAMENTO DE TUBO DE CERAMICA,CO | M |  | 64.34
M JUNTA ARGAMASSADA,DIAMETRO DE 250MM
20022 | MAO-DE-OBRA DE ASSENTADOR DE TUBOS (REDES SUBTERRANEAS), INC | H | 1.4 | 21.96 | 3 | 31.6663
LUSIVE ENCARGOS SOCIAIS DESONERADOS
20132 | MAO-DE-OBRA DE SERVENTE DA CONSTRUCAO CIVIL, INCLUSIVE ENCAR | H | 1.8 | 15.87 | 3 | 29.423
GOS SOCIAIS DESONERADOS
20150 | MAO-DE-OBRA DE TOPOGRAFO B (SERVICOS DE CAMPO),INCLUSIVE ENC | H | 0.08 | 23.62 | 3 | 1.9463
ARGOS SOCIAIS DESONERADOS
30164 | ARGAMASSA CIM.,AREIA TRACO 1:4,PREPARO MECANICO | M3 | 0.003 | 436.1963 | 0 | 1.3086
06.001.0161-0 | LEVANTAMENTO,LIMPEZA E REASSENTAMENTO DE CURVA CERAMICA,COM | UN |  | 21.5
JUNTA ARGAMASSADA,DIAMETRO DE 100MM
01607 | ARGAMASSA CIM.,AREIA TRACO 1:4,PREPARO MECANICO | M3 | 0.00085 | 445.3705 | 0 | 0.3786
01958 | MAO-DE-OBRA DE TOPOGRAFO B (SERVICOS DE CAMPO), INCLUSIVE EN | H | 0.08 | 27.26 | 3 | 2.2462
CARGOS SOCIAIS
01997 | MAO-DE-OBRA DE ASSENTADOR DE TUBOS (REDES SUBTERRANEAS), INC | H | 0.42 | 25.34 | 3 | 10.9621
LUSIVE ENCARGOS SOCIAIS
01999 | MAO-DE-OBRA DE SERVENTE DA CONSTRUCAO CIVIL, INCLUSIVE ENCAR | H | 0.42 | 18.31 | 3 | 7.9209
GOS SOCIAIS
06.001.0161-A | LEVANTAMENTO,LIMPEZA E REASSENTAMENTO DE CURVA CERAMICA,COM | UN |  | 18.68
JUNTA ARGAMASSADA,DIAMETRO DE 100MM
20022 | MAO-DE-OBRA DE ASSENTADOR DE TUBOS (REDES SUBTERRANEAS), INC | H | 0.42 | 21.96 | 3 | 9.4999
LUSIVE ENCARGOS SOCIAIS DESONERADOS
20132 | MAO-DE-OBRA DE SERVENTE DA CONSTRUCAO CIVIL, INCLUSIVE ENCAR | H | 0.42 | 15.87 | 3 | 6.8654
GOS SOCIAIS DESONERADOS
20150 | MAO-DE-OBRA DE TOPOGRAFO B (SERVICOS DE CAMPO),INCLUSIVE ENC | H | 0.08 | 23.62 | 3 | 1.9463
ARGOS SOCIAIS DESONERADOS
30164 | ARGAMASSA CIM.,AREIA TRACO 1:4,PREPARO MECANICO | M3 | 0.00085 | 436.1963 | 0 | 0.3708
06.001.0162-0 | LEVANTAMENTO,LIMPEZA E REASSENTAMENTO DE CURVA CERAMICA,COM | UN |  | 29.93
JUNTA ARGAMASSADA,DIAMETRO DE 150MM
01607 | ARGAMASSA CIM.,AREIA TRACO 1:4,PREPARO MECANICO | M3 | 0.0016 | 445.3705 | 0 | 0.7126
01958 | MAO-DE-OBRA DE TOPOGRAFO B (SERVICOS DE CAMPO), INCLUSIVE EN | H | 0.08 | 27.26 | 3 | 2.2462
CARGOS SOCIAIS
01997 | MAO-DE-OBRA DE ASSENTADOR DE TUBOS (REDES SUBTERRANEAS), INC | H | 0.6 | 25.34 | 3 | 15.6601
LUSIVE ENCARGOS SOCIAIS
01999 | MAO-DE-OBRA DE SERVENTE DA CONSTRUCAO CIVIL, INCLUSIVE ENCAR | H | 0.6 | 18.31 | 3 | 11.3156
GOS SOCIAIS
06.001.0162-A | LEVANTAMENTO,LIMPEZA E REASSENTAMENTO DE CURVA CERAMICA,COM | UN |  | 26.02
JUNTA ARGAMASSADA,DIAMETRO DE 150MM
20022 | MAO-DE-OBRA DE ASSENTADOR DE TUBOS (REDES SUBTERRANEAS), INC | H | 0.6 | 21.96 | 3 | 13.5713
LUSIVE ENCARGOS SOCIAIS DESONERADOS
20132 | MAO-DE-OBRA DE SERVENTE DA CONSTRUCAO CIVIL, INCLUSIVE ENCAR | H | 0.6 | 15.87 | 3 | 9.8077
GOS SOCIAIS DESONERADOS
20150 | MAO-DE-OBRA DE TOPOGRAFO B (SERVICOS DE CAMPO),INCLUSIVE ENC | H | 0.08 | 23.62 | 3 | 1.9463
ARGOS SOCIAIS DESONERADOS
30164 | ARGAMASSA CIM.,AREIA TRACO 1:4,PREPARO MECANICO | M3 | 0.0016 | 436.1963 | 0 | 0.6979
06.001.0163-0 | LEVANTAMENTO,LIMPEZA E REASSENTAMENTO DE CURVA CERAMICA,COM | UN |  | 36.72
JUNTA ARGAMASSADA,DIAMETRO DE 200MM
01607 | ARGAMASSA CIM.,AREIA TRACO 1:4,PREPARO MECANICO | M3 | 0.0017 | 445.3705 | 0 | 0.7571
01958 | MAO-DE-OBRA DE TOPOGRAFO B (SERVICOS DE CAMPO), INCLUSIVE EN | H | 0.08 | 27.26 | 3 | 2.2462
CARGOS SOCIAIS
01997 | MAO-DE-OBRA DE ASSENTADOR DE TUBOS (REDES SUBTERRANEAS), INC | H | 0.75 | 25.34 | 3 | 19.5752
LUSIVE ENCARGOS SOCIAIS
01999 | MAO-DE-OBRA DE SERVENTE DA CONSTRUCAO CIVIL, INCLUSIVE ENCAR | H | 0.75 | 18.31 | 3 | 14.1445
GOS SOCIAIS
06.001.0163-A | LEVANTAMENTO,LIMPEZA E REASSENTAMENTO DE CURVA CERAMICA,COM | UN |  | 31.91
JUNTA ARGAMASSADA,DIAMETRO DE 200MM
20022 | MAO-DE-OBRA DE ASSENTADOR DE TUBOS (REDES SUBTERRANEAS), INC | H | 0.75 | 21.96 | 3 | 16.9641
LUSIVE ENCARGOS SOCIAIS DESONERADOS
20132 | MAO-DE-OBRA DE SERVENTE DA CONSTRUCAO CIVIL, INCLUSIVE ENCAR | H | 0.75 | 15.87 | 3 | 12.2596
GOS SOCIAIS DESONERADOS
20150 | MAO-DE-OBRA DE TOPOGRAFO B (SERVICOS DE CAMPO),INCLUSIVE ENC | H | 0.08 | 23.62 | 3 | 1.9463
ARGOS SOCIAIS DESONERADOS
30164 | ARGAMASSA CIM.,AREIA TRACO 1:4,PREPARO MECANICO | M3 | 0.0017 | 436.1963 | 0 | 0.7415
06.001.0165-0 | LEVANTAMENTO,LIMPEZA E REASSENTAMENTO DE CURVA CERAMICA,COM | UN |  | 40.81
JUNTA ARGAMASSADA,DIAMETRO DE 250MM
01607 | ARGAMASSA CIM.,AREIA TRACO 1:4,PREPARO MECANICO | M3 | 0.0018 | 445.3705 | 0 | 0.8017
01958 | MAO-DE-OBRA DE TOPOGRAFO B (SERVICOS DE CAMPO), INCLUSIVE EN | H | 0.08 | 27.26 | 3 | 2.2462
CARGOS SOCIAIS
01997 | MAO-DE-OBRA DE ASSENTADOR DE TUBOS (REDES SUBTERRANEAS), INC | H | 0.84 | 25.34 | 3 | 21.9242
LUSIVE ENCARGOS SOCIAIS
01999 | MAO-DE-OBRA DE SERVENTE DA CONSTRUCAO CIVIL, INCLUSIVE ENCAR | H | 0.84 | 18.31 | 3 | 15.8418
GOS SOCIAIS
06.001.0165-A | LEVANTAMENTO,LIMPEZA E REASSENTAMENTO DE CURVA CERAMICA,COM | UN |  | 35.46
JUNTA ARGAMASSADA,DIAMETRO DE 250MM
20022 | MAO-DE-OBRA DE ASSENTADOR DE TUBOS (REDES SUBTERRANEAS), INC | H | 0.84 | 21.96 | 3 | 18.9998
LUSIVE ENCARGOS SOCIAIS DESONERADOS
20132 | MAO-DE-OBRA DE SERVENTE DA CONSTRUCAO CIVIL, INCLUSIVE ENCAR | H | 0.84 | 15.87 | 3 | 13.7307
GOS SOCIAIS DESONERADOS
20150 | MAO-DE-OBRA DE TOPOGRAFO B (SERVICOS DE CAMPO),INCLUSIVE ENC | H | 0.08 | 23.62 | 3 | 1.9463
ARGOS SOCIAIS DESONERADOS
30164 | ARGAMASSA CIM.,AREIA TRACO 1:4,PREPARO MECANICO | M3 | 0.0018 | 436.1963 | 0 | 0.7852
06.001.0170-0 | LEVANTAMENTO,LIMPEZA E REASSENTAMENTO DE JUNCAO CERAMICA,COM | UN |  | 40.76
JUNTA ARGAMASSADA,DIAMETRO DE 75MM
01607 | ARGAMASSA CIM.,AREIA TRACO 1:4,PREPARO MECANICO | M3 | 0.0017 | 445.3705 | 0 | 0.7571
01958 | MAO-DE-OBRA DE TOPOGRAFO B (SERVICOS DE CAMPO), INCLUSIVE EN | H | 0.08 | 27.26 | 3 | 2.2462
CARGOS SOCIAIS
01997 | MAO-DE-OBRA DE ASSENTADOR DE TUBOS (REDES SUBTERRANEAS), INC | H | 0.84 | 25.34 | 3 | 21.9242
LUSIVE ENCARGOS SOCIAIS
01999 | MAO-DE-OBRA DE SERVENTE DA CONSTRUCAO CIVIL, INCLUSIVE ENCAR | H | 0.84 | 18.31 | 3 | 15.8418
GOS SOCIAIS
06.001.0170-A | LEVANTAMENTO,LIMPEZA E REASSENTAMENTO DE JUNCAO CERAMICA,COM | UN |  | 35.41
JUNTA ARGAMASSADA,DIAMETRO DE 75MM
20022 | MAO-DE-OBRA DE ASSENTADOR DE TUBOS (REDES SUBTERRANEAS), INC | H | 0.84 | 21.96 | 3 | 18.9998
LUSIVE ENCARGOS SOCIAIS DESONERADOS
20132 | MAO-DE-OBRA DE SERVENTE DA CONSTRUCAO CIVIL, INCLUSIVE ENCAR | H | 0.84 | 15.87 | 3 | 13.7307
GOS SOCIAIS DESONERADOS
20150 | MAO-DE-OBRA DE TOPOGRAFO B (SERVICOS DE CAMPO),INCLUSIVE ENC | H | 0.08 | 23.62 | 3 | 1.9463
ARGOS SOCIAIS DESONERADOS
30164 | ARGAMASSA CIM.,AREIA TRACO 1:4,PREPARO MECANICO | M3 | 0.0017 | 436.1963 | 0 | 0.7415
06.001.0171-0 | LEVANTAMENTO,LIMPEZA E REASSENTAMENTO DE JUNCAO CERAMICA,COM | UN |  | 46.52
JUNTA ARGAMASSADA,DIAMETRO DE 100MM
01607 | ARGAMASSA CIM.,AREIA TRACO 1:4,PREPARO MECANICO | M3 | 0.0025 | 445.3705 | 0 | 1.1134
01958 | MAO-DE-OBRA DE TOPOGRAFO B (SERVICOS DE CAMPO), INCLUSIVE EN | H | 0.08 | 27.26 | 3 | 2.2462
CARGOS SOCIAIS
01997 | MAO-DE-OBRA DE ASSENTADOR DE TUBOS (REDES SUBTERRANEAS), INC | H | 0.96 | 25.34 | 3 | 25.0562
LUSIVE ENCARGOS SOCIAIS
01999 | MAO-DE-OBRA DE SERVENTE DA CONSTRUCAO CIVIL, INCLUSIVE ENCAR | H | 0.96 | 18.31 | 3 | 18.1049
GOS SOCIAIS
06.001.0171-A | LEVANTAMENTO,LIMPEZA E REASSENTAMENTO DE JUNCAO CERAMICA,COM | UN |  | 40.44
JUNTA ARGAMASSADA,DIAMETRO DE 100MM
20022 | MAO-DE-OBRA DE ASSENTADOR DE TUBOS (REDES SUBTERRANEAS), INC | H | 0.96 | 21.96 | 3 | 21.714
LUSIVE ENCARGOS SOCIAIS DESONERADOS
20132 | MAO-DE-OBRA DE SERVENTE DA CONSTRUCAO CIVIL, INCLUSIVE ENCAR | H | 0.96 | 15.87 | 3 | 15.6923
GOS SOCIAIS DESONERADOS
20150 | MAO-DE-OBRA DE TOPOGRAFO B (SERVICOS DE CAMPO),INCLUSIVE ENC | H | 0.08 | 23.62 | 3 | 1.9463
ARGOS SOCIAIS DESONERADOS
30164 | ARGAMASSA CIM.,AREIA TRACO 1:4,PREPARO MECANICO | M3 | 0.0025 | 436.1963 | 0 | 1.0905
06.001.0172-0 | LEVANTAMENTO,LIMPEZA E REASSENTAMENTO DE JUNCAO CERAMICA,COM | UN |  | 57.62
JUNTA ARGAMASSADA,DIAMETRO DE 150MM
01607 | ARGAMASSA CIM.,AREIA TRACO 1:4,PREPARO MECANICO | M3 | 0.0032 | 445.3705 | 0 | 1.4252
01958 | MAO-DE-OBRA DE TOPOGRAFO B (SERVICOS DE CAMPO), INCLUSIVE EN | H | 0.08 | 27.26 | 3 | 2.2462
CARGOS SOCIAIS
01997 | MAO-DE-OBRA DE ASSENTADOR DE TUBOS (REDES SUBTERRANEAS), INC | H | 1.2 | 25.34 | 3 | 31.3202
LUSIVE ENCARGOS SOCIAIS
01999 | MAO-DE-OBRA DE SERVENTE DA CONSTRUCAO CIVIL, INCLUSIVE ENCAR | H | 1.2 | 18.31 | 3 | 22.6312
GOS SOCIAIS
06.001.0172-A | LEVANTAMENTO,LIMPEZA E REASSENTAMENTO DE JUNCAO CERAMICA,COM | UN |  | 50.09
JUNTA ARGAMASSADA,DIAMETRO DE 150MM
20022 | MAO-DE-OBRA DE ASSENTADOR DE TUBOS (REDES SUBTERRANEAS), INC | H | 1.2 | 21.96 | 3 | 27.1426
LUSIVE ENCARGOS SOCIAIS DESONERADOS
20132 | MAO-DE-OBRA DE SERVENTE DA CONSTRUCAO CIVIL, INCLUSIVE ENCAR | H | 1.2 | 15.87 | 3 | 19.6153
GOS SOCIAIS DESONERADOS
20150 | MAO-DE-OBRA DE TOPOGRAFO B (SERVICOS DE CAMPO),INCLUSIVE ENC | H | 0.08 | 23.62 | 3 | 1.9463
ARGOS SOCIAIS DESONERADOS
30164 | ARGAMASSA CIM.,AREIA TRACO 1:4,PREPARO MECANICO | M3 | 0.0032 | 436.1963 | 0 | 1.3958
06.001.0173-0 | LEVANTAMENTO,LIMPEZA E REASSENTAMENTO DE JUNCAO CERAMICA,COM | UN |  | 63.28
JUNTA ARGAMASSADA,DIAMETRO DE 200MM
01607 | ARGAMASSA CIM.,AREIA TRACO 1:4,PREPARO MECANICO | M3 | 0.0038 | 445.3705 | 0 | 1.6924
01958 | MAO-DE-OBRA DE TOPOGRAFO B (SERVICOS DE CAMPO), INCLUSIVE EN | H | 0.08 | 27.26 | 3 | 2.2462
CARGOS SOCIAIS
01997 | MAO-DE-OBRA DE ASSENTADOR DE TUBOS (REDES SUBTERRANEAS), INC | H | 1.32 | 25.34 | 3 | 34.4523
LUSIVE ENCARGOS SOCIAIS
01999 | MAO-DE-OBRA DE SERVENTE DA CONSTRUCAO CIVIL, INCLUSIVE ENCAR | H | 1.32 | 18.31 | 3 | 24.8943
GOS SOCIAIS
06.001.0173-A | LEVANTAMENTO,LIMPEZA E REASSENTAMENTO DE JUNCAO CERAMICA,COM | UN |  | 55.03
JUNTA ARGAMASSADA,DIAMETRO DE 200MM
20022 | MAO-DE-OBRA DE ASSENTADOR DE TUBOS (REDES SUBTERRANEAS), INC | H | 1.32 | 21.96 | 3 | 29.8568
LUSIVE ENCARGOS SOCIAIS DESONERADOS
20132 | MAO-DE-OBRA DE SERVENTE DA CONSTRUCAO CIVIL, INCLUSIVE ENCAR | H | 1.32 | 15.87 | 3 | 21.5769
GOS SOCIAIS DESONERADOS
20150 | MAO-DE-OBRA DE TOPOGRAFO B (SERVICOS DE CAMPO),INCLUSIVE ENC | H | 0.08 | 23.62 | 3 | 1.9463
ARGOS SOCIAIS DESONERADOS
30164 | ARGAMASSA CIM.,AREIA TRACO 1:4,PREPARO MECANICO | M3 | 0.0038 | 436.1963 | 0 | 1.6575
06.001.0174-0 | LEVANTAMENTO,LIMPEZA E REASSENTAMENTO DE JUNCAO CERAMICA,COM | UN |  | 85.48
JUNTA ARGAMASSADA,DIAMETRO DE 250MM
01607 | ARGAMASSA CIM.,AREIA TRACO 1:4,PREPARO MECANICO | M3 | 0.0052 | 445.3705 | 0 | 2.3159
01958 | MAO-DE-OBRA DE TOPOGRAFO B (SERVICOS DE CAMPO), INCLUSIVE EN | H | 0.08 | 27.26 | 3 | 2.2462
CARGOS SOCIAIS
01997 | MAO-DE-OBRA DE ASSENTADOR DE TUBOS (REDES SUBTERRANEAS), INC | H | 1.8 | 25.34 | 3 | 46.9804
LUSIVE ENCARGOS SOCIAIS
01999 | MAO-DE-OBRA DE SERVENTE DA CONSTRUCAO CIVIL, INCLUSIVE ENCAR | H | 1.8 | 18.31 | 3 | 33.9467
GOS SOCIAIS
06.001.0174-A | LEVANTAMENTO,LIMPEZA E REASSENTAMENTO DE JUNCAO CERAMICA,COM | UN |  | 74.35
JUNTA ARGAMASSADA,DIAMETRO DE 250MM
20022 | MAO-DE-OBRA DE ASSENTADOR DE TUBOS (REDES SUBTERRANEAS), INC | H | 1.8 | 21.96 | 3 | 40.7138
LUSIVE ENCARGOS SOCIAIS DESONERADOS
20132 | MAO-DE-OBRA DE SERVENTE DA CONSTRUCAO CIVIL, INCLUSIVE ENCAR | H | 1.8 | 15.87 | 3 | 29.423
GOS SOCIAIS DESONERADOS
20150 | MAO-DE-OBRA DE TOPOGRAFO B (SERVICOS DE CAMPO),INCLUSIVE ENC | H | 0.08 | 23.62 | 3 | 1.9463
ARGOS SOCIAIS DESONERADOS
30164 | ARGAMASSA CIM.,AREIA TRACO 1:4,PREPARO MECANICO | M3 | 0.0052 | 436.1963 | 0 | 2.2682
06.001.0180-0 | ASSENTAMENTO DE TUBO FLEXIVEL,EXCLUSIVE FORNECIMENTO DESTE,P | M |  | 14.74
ARA AGUAS PLUVIAIS,ATERRO E SOCA ATE A ALTURA DA GERATRIZ SU
PERIOR DO TUBO,CONSIDERANDO O MATERIAL DA PROPRIA ESCAVACAO,
DIAMETRO DE 300MM
01958 | MAO-DE-OBRA DE TOPOGRAFO B (SERVICOS DE CAMPO), INCLUSIVE EN | H | 0.08 | 27.26 | 3 | 2.2462
CARGOS SOCIAIS
01997 | MAO-DE-OBRA DE ASSENTADOR DE TUBOS (REDES SUBTERRANEAS), INC | H | 0.262 | 25.34 | 3 | 6.8383
LUSIVE ENCARGOS SOCIAIS
01999 | MAO-DE-OBRA DE SERVENTE DA CONSTRUCAO CIVIL, INCLUSIVE ENCAR | H | 0.3 | 18.31 | 3 | 5.6578
GOS SOCIAIS
06.001.0180-A | ASSENTAMENTO DE TUBO FLEXIVEL,EXCLUSIVE FORNECIMENTO DESTE,P | M |  | 12.77
ARA AGUAS PLUVIAIS,ATERRO E SOCA ATE A ALTURA DA GERATRIZ SU
PERIOR DO TUBO,CONSIDERANDO O MATERIAL DA PROPRIA ESCAVACAO,
DIAMETRO DE 300MM
20022 | MAO-DE-OBRA DE ASSENTADOR DE TUBOS (REDES SUBTERRANEAS), INC | H | 0.262 | 21.96 | 3 | 5.9261
LUSIVE ENCARGOS SOCIAIS DESONERADOS
20132 | MAO-DE-OBRA DE SERVENTE DA CONSTRUCAO CIVIL, INCLUSIVE ENCAR | H | 0.3 | 15.87 | 3 | 4.9038
GOS SOCIAIS DESONERADOS
20150 | MAO-DE-OBRA DE TOPOGRAFO B (SERVICOS DE CAMPO),INCLUSIVE ENC | H | 0.08 | 23.62 | 3 | 1.9463
ARGOS SOCIAIS DESONERADOS
06.001.0183-0 | ASSENTAMENTO DE TUBO FLEXIVEL,EXCLUSIVE FORNECIMENTO DESTE,P | M |  | 18.29
ARA AGUAS PLUVIAIS,ATERRO E SOCA ATE A ALTURA DA GERATRIZ SU
PERIOR DO TUBO,CONSIDERANDO O MATERIAL DA PROPRIA ESCAVACAO,
DIAMETRO DE 400MM
01958 | MAO-DE-OBRA DE TOPOGRAFO B (SERVICOS DE CAMPO), INCLUSIVE EN | H | 0.0993 | 27.26 | 3 | 2.7881
CARGOS SOCIAIS
01997 | MAO-DE-OBRA DE ASSENTADOR DE TUBOS (REDES SUBTERRANEAS), INC | H | 0.3268 | 25.34 | 3 | 8.5295
LUSIVE ENCARGOS SOCIAIS
01999 | MAO-DE-OBRA DE SERVENTE DA CONSTRUCAO CIVIL, INCLUSIVE ENCAR | H | 0.37 | 18.31 | 3 | 6.9779
GOS SOCIAIS
06.001.0183-A | ASSENTAMENTO DE TUBO FLEXIVEL,EXCLUSIVE FORNECIMENTO DESTE,P | M |  | 15.85
ARA AGUAS PLUVIAIS,ATERRO E SOCA ATE A ALTURA DA GERATRIZ SU
PERIOR DO TUBO,CONSIDERANDO O MATERIAL DA PROPRIA ESCAVACAO,
DIAMETRO DE 400MM
20022 | MAO-DE-OBRA DE ASSENTADOR DE TUBOS (REDES SUBTERRANEAS), INC | H | 0.3268 | 21.96 | 3 | 7.3918
LUSIVE ENCARGOS SOCIAIS DESONERADOS
20132 | MAO-DE-OBRA DE SERVENTE DA CONSTRUCAO CIVIL, INCLUSIVE ENCAR | H | 0.37 | 15.87 | 3 | 6.0481
GOS SOCIAIS DESONERADOS
20150 | MAO-DE-OBRA DE TOPOGRAFO B (SERVICOS DE CAMPO),INCLUSIVE ENC | H | 0.0993 | 23.62 | 3 | 2.4158
ARGOS SOCIAIS DESONERADOS
06.001.0184-0 | ASSENTAMENTO DE TUBO FLEXIVEL,EXCLUSIVE FORNECIMENTO DESTE,P | M |  | 25.09
ARA AGUAS PLUVIAIS,ATERRO E SOCA ATE A ALTURA DA GERATRIZ SU
PERIOR DO TUBO,CONSIDERANDO O MATERIAL DA PROPRIA ESCAVACAO,
DIAMETRO DE 500MM
01958 | MAO-DE-OBRA DE TOPOGRAFO B (SERVICOS DE CAMPO), INCLUSIVE EN | H | 0.1357 | 27.26 | 3 | 3.8102
CARGOS SOCIAIS
01997 | MAO-DE-OBRA DE ASSENTADOR DE TUBOS (REDES SUBTERRANEAS), INC | H | 0.4468 | 25.34 | 3 | 11.6616
LUSIVE ENCARGOS SOCIAIS
01999 | MAO-DE-OBRA DE SERVENTE DA CONSTRUCAO CIVIL, INCLUSIVE ENCAR | H | 0.5102 | 18.31 | 3 | 9.622
GOS SOCIAIS
06.001.0184-A | ASSENTAMENTO DE TUBO FLEXIVEL,EXCLUSIVE FORNECIMENTO DESTE,P | M |  | 21.74
ARA AGUAS PLUVIAIS,ATERRO E SOCA ATE A ALTURA DA GERATRIZ SU
PERIOR DO TUBO,CONSIDERANDO O MATERIAL DA PROPRIA ESCAVACAO,
DIAMETRO DE 500MM
20022 | MAO-DE-OBRA DE ASSENTADOR DE TUBOS (REDES SUBTERRANEAS), INC | H | 0.4468 | 21.96 | 3 | 10.1061
LUSIVE ENCARGOS SOCIAIS DESONERADOS
20132 | MAO-DE-OBRA DE SERVENTE DA CONSTRUCAO CIVIL, INCLUSIVE ENCAR | H | 0.5102 | 15.87 | 3 | 8.3398
GOS SOCIAIS DESONERADOS
20150 | MAO-DE-OBRA DE TOPOGRAFO B (SERVICOS DE CAMPO),INCLUSIVE ENC | H | 0.1357 | 23.62 | 3 | 3.3014
ARGOS SOCIAIS DESONERADOS
06.001.0185-0 | ASSENTAMENTO DE TUBO FLEXIVEL,EXCLUSIVE FORNECIMENTO DESTE,P | M |  | 29.73
ARA AGUAS PLUVIAIS,ATERRO E SOCA ATE A ALTURA DA GERATRIZ SU
PERIOR DO TUBO,CONSIDERANDO O MATERIAL DA PROPRIA ESCAVACAO,
DIAMETRO DE 600MM
01958 | MAO-DE-OBRA DE TOPOGRAFO B (SERVICOS DE CAMPO), INCLUSIVE EN | H | 0.1608 | 27.26 | 3 | 4.5149
CARGOS SOCIAIS
01997 | MAO-DE-OBRA DE ASSENTADOR DE TUBOS (REDES SUBTERRANEAS), INC | H | 0.5295 | 25.34 | 3 | 13.8201
LUSIVE ENCARGOS SOCIAIS
01999 | MAO-DE-OBRA DE SERVENTE DA CONSTRUCAO CIVIL, INCLUSIVE ENCAR | H | 0.6047 | 18.31 | 3 | 11.4042
GOS SOCIAIS
06.001.0185-A | ASSENTAMENTO DE TUBO FLEXIVEL,EXCLUSIVE FORNECIMENTO DESTE,P | M |  | 25.77
ARA AGUAS PLUVIAIS,ATERRO E SOCA ATE A ALTURA DA GERATRIZ SU
PERIOR DO TUBO,CONSIDERANDO O MATERIAL DA PROPRIA ESCAVACAO,
DIAMETRO DE 600MM
20022 | MAO-DE-OBRA DE ASSENTADOR DE TUBOS (REDES SUBTERRANEAS), INC | H | 0.5295 | 21.96 | 3 | 11.9767
LUSIVE ENCARGOS SOCIAIS DESONERADOS
20132 | MAO-DE-OBRA DE SERVENTE DA CONSTRUCAO CIVIL, INCLUSIVE ENCAR | H | 0.6047 | 15.87 | 3 | 9.8845
GOS SOCIAIS DESONERADOS
20150 | MAO-DE-OBRA DE TOPOGRAFO B (SERVICOS DE CAMPO),INCLUSIVE ENC | H | 0.1608 | 23.62 | 3 | 3.912
ARGOS SOCIAIS DESONERADOS
06.001.0187-0 | ASSENTAMENTO DE TUBO FLEXIVEL,EXCLUSIVE FORNECIMENTO DESTE,P | M |  | 34.98
ARA AGUAS PLUVIAIS,ATERRO E SOCA ATE A ALTURA DA GERATRIZ SU
PERIOR DO TUBO,CONSIDERANDO O MATERIAL DA PROPRIA ESCAVACAO,
DIAMETRO DE 700MM
01958 | MAO-DE-OBRA DE TOPOGRAFO B (SERVICOS DE CAMPO), INCLUSIVE EN | H | 0.1892 | 27.26 | 3 | 5.3123
CARGOS SOCIAIS
01997 | MAO-DE-OBRA DE ASSENTADOR DE TUBOS (REDES SUBTERRANEAS), INC | H | 0.6229 | 25.34 | 3 | 16.2578
LUSIVE ENCARGOS SOCIAIS
01999 | MAO-DE-OBRA DE SERVENTE DA CONSTRUCAO CIVIL, INCLUSIVE ENCAR | H | 0.7114 | 18.31 | 3 | 13.4165
GOS SOCIAIS
06.001.0187-A | ASSENTAMENTO DE TUBO FLEXIVEL,EXCLUSIVE FORNECIMENTO DESTE,P | M |  | 30.32
ARA AGUAS PLUVIAIS,ATERRO E SOCA ATE A ALTURA DA GERATRIZ SU
PERIOR DO TUBO,CONSIDERANDO O MATERIAL DA PROPRIA ESCAVACAO,
DIAMETRO DE 700MM
20022 | MAO-DE-OBRA DE ASSENTADOR DE TUBOS (REDES SUBTERRANEAS), INC | H | 0.6229 | 21.96 | 3 | 14.0893
LUSIVE ENCARGOS SOCIAIS DESONERADOS
20132 | MAO-DE-OBRA DE SERVENTE DA CONSTRUCAO CIVIL, INCLUSIVE ENCAR | H | 0.7114 | 15.87 | 3 | 11.6286
GOS SOCIAIS DESONERADOS
20150 | MAO-DE-OBRA DE TOPOGRAFO B (SERVICOS DE CAMPO),INCLUSIVE ENC | H | 0.1892 | 23.62 | 3 | 4.603
ARGOS SOCIAIS DESONERADOS
06.001.0188-0 | ASSENTAMENTO DE TUBO FLEXIVEL,EXCLUSIVE FORNECIMENTO DESTE,P | M |  | 41.77
ARA AGUAS PLUVIAIS,ATERRO E SOCA ATE A ALTURA DA GERATRIZ SU
PERIOR DO TUBO,CONSIDERANDO O MATERIAL DA PROPRIA ESCAVACAO,
DIAMETRO DE 800MM
01958 | MAO-DE-OBRA DE TOPOGRAFO B (SERVICOS DE CAMPO), INCLUSIVE EN | H | 0.2259 | 27.26 | 3 | 6.3428
CARGOS SOCIAIS
01997 | MAO-DE-OBRA DE ASSENTADOR DE TUBOS (REDES SUBTERRANEAS), INC | H | 0.7439 | 25.34 | 3 | 19.4159
LUSIVE ENCARGOS SOCIAIS
01999 | MAO-DE-OBRA DE SERVENTE DA CONSTRUCAO CIVIL, INCLUSIVE ENCAR | H | 0.8495 | 18.31 | 3 | 16.021
GOS SOCIAIS
06.001.0188-A | ASSENTAMENTO DE TUBO FLEXIVEL,EXCLUSIVE FORNECIMENTO DESTE,P | M |  | 36.2
ARA AGUAS PLUVIAIS,ATERRO E SOCA ATE A ALTURA DA GERATRIZ SU
PERIOR DO TUBO,CONSIDERANDO O MATERIAL DA PROPRIA ESCAVACAO,
DIAMETRO DE 800MM
20022 | MAO-DE-OBRA DE ASSENTADOR DE TUBOS (REDES SUBTERRANEAS), INC | H | 0.7439 | 21.96 | 3 | 16.8261
LUSIVE ENCARGOS SOCIAIS DESONERADOS
20132 | MAO-DE-OBRA DE SERVENTE DA CONSTRUCAO CIVIL, INCLUSIVE ENCAR | H | 0.8495 | 15.87 | 3 | 13.886
GOS SOCIAIS DESONERADOS
20150 | MAO-DE-OBRA DE TOPOGRAFO B (SERVICOS DE CAMPO),INCLUSIVE ENC | H | 0.2259 | 23.62 | 3 | 5.4958
ARGOS SOCIAIS DESONERADOS
06.001.0189-0 | ASSENTAMENTO DE TUBO FLEXIVEL,EXCLUSIVE FORNECIMENTO DESTE,P | M |  | 49.13
ARA AGUAS PLUVIAIS,ATERRO E SOCA ATE A ALTURA DA GERATRIZ SU
PERIOR DO TUBO,CONSIDERANDO O MATERIAL DA PROPRIA ESCAVACAO,
DIAMETRO DE 900MM
01958 | MAO-DE-OBRA DE TOPOGRAFO B (SERVICOS DE CAMPO), INCLUSIVE EN | H | 0.2655 | 27.26 | 3 | 7.4547
CARGOS SOCIAIS
01997 | MAO-DE-OBRA DE ASSENTADOR DE TUBOS (REDES SUBTERRANEAS), INC | H | 0.8744 | 25.34 | 3 | 22.822
LUSIVE ENCARGOS SOCIAIS
01999 | MAO-DE-OBRA DE SERVENTE DA CONSTRUCAO CIVIL, INCLUSIVE ENCAR | H | 1 | 18.31 | 3 | 18.8593
GOS SOCIAIS
06.001.0189-A | ASSENTAMENTO DE TUBO FLEXIVEL,EXCLUSIVE FORNECIMENTO DESTE,P | M |  | 42.58
ARA AGUAS PLUVIAIS,ATERRO E SOCA ATE A ALTURA DA GERATRIZ SU
PERIOR DO TUBO,CONSIDERANDO O MATERIAL DA PROPRIA ESCAVACAO,
DIAMETRO DE 900MM
20022 | MAO-DE-OBRA DE ASSENTADOR DE TUBOS (REDES SUBTERRANEAS), INC | H | 0.8744 | 21.96 | 3 | 19.7779
LUSIVE ENCARGOS SOCIAIS DESONERADOS
20132 | MAO-DE-OBRA DE SERVENTE DA CONSTRUCAO CIVIL, INCLUSIVE ENCAR | H | 1 | 15.87 | 3 | 16.3461
GOS SOCIAIS DESONERADOS
20150 | MAO-DE-OBRA DE TOPOGRAFO B (SERVICOS DE CAMPO),INCLUSIVE ENC | H | 0.2655 | 23.62 | 3 | 6.4592
ARGOS SOCIAIS DESONERADOS
06.001.0190-0 | ASSENTAMENTO DE TUBO FLEXIVEL,EXCLUSIVE FORNECIMENTO DESTE,P | M |  | 56.44
ARA AGUAS PLUVIAIS,ATERRO E SOCA ATE A ALTURA DA GERATRIZ SU
PERIOR DO TUBO,CONSIDERANDO O MATERIAL DA PROPRIA ESCAVACAO,
DIAMETRO DE 1000MM
01958 | MAO-DE-OBRA DE TOPOGRAFO B (SERVICOS DE CAMPO), INCLUSIVE EN | H | 0.3052 | 27.26 | 3 | 8.5693
CARGOS SOCIAIS
01997 | MAO-DE-OBRA DE ASSENTADOR DE TUBOS (REDES SUBTERRANEAS), INC | H | 1.0049 | 25.34 | 3 | 26.2281
LUSIVE ENCARGOS SOCIAIS
01999 | MAO-DE-OBRA DE SERVENTE DA CONSTRUCAO CIVIL, INCLUSIVE ENCAR | H | 1.1477 | 18.31 | 3 | 21.6448
GOS SOCIAIS
06.001.0190-A | ASSENTAMENTO DE TUBO FLEXIVEL,EXCLUSIVE FORNECIMENTO DESTE,P | M |  | 48.91
ARA AGUAS PLUVIAIS,ATERRO E SOCA ATE A ALTURA DA GERATRIZ SU
PERIOR DO TUBO,CONSIDERANDO O MATERIAL DA PROPRIA ESCAVACAO,
DIAMETRO DE 1000MM
20022 | MAO-DE-OBRA DE ASSENTADOR DE TUBOS (REDES SUBTERRANEAS), INC | H | 1.0049 | 21.96 | 3 | 22.7296
LUSIVE ENCARGOS SOCIAIS DESONERADOS
20132 | MAO-DE-OBRA DE SERVENTE DA CONSTRUCAO CIVIL, INCLUSIVE ENCAR | H | 1.1477 | 15.87 | 3 | 18.7604
GOS SOCIAIS DESONERADOS
20150 | MAO-DE-OBRA DE TOPOGRAFO B (SERVICOS DE CAMPO),INCLUSIVE ENC | H | 0.3052 | 23.62 | 3 | 7.4251
ARGOS SOCIAIS DESONERADOS
06.001.0192-0 | ASSENTAMENTO DE TUBO FLEXIVEL,EXCLUSIVE FORNECIMENTO DESTE,P | M |  | 66.33
ARA AGUAS PLUVIAIS,ATERRO E SOCA ATE A ALTURA DA GERATRIZ SU
PERIOR DO TUBO,CONSIDERANDO O MATERIAL DA PROPRIA ESCAVACAO,
DIAMETRO DE 1100MM
01958 | MAO-DE-OBRA DE TOPOGRAFO B (SERVICOS DE CAMPO), INCLUSIVE EN | H | 0.3587 | 27.26 | 3 | 10.0715
CARGOS SOCIAIS
01997 | MAO-DE-OBRA DE ASSENTADOR DE TUBOS (REDES SUBTERRANEAS), INC | H | 1.1811 | 25.34 | 3 | 30.8269
LUSIVE ENCARGOS SOCIAIS
01999 | MAO-DE-OBRA DE SERVENTE DA CONSTRUCAO CIVIL, INCLUSIVE ENCAR | H | 1.3489 | 18.31 | 3 | 25.4393
GOS SOCIAIS
06.001.0192-A | ASSENTAMENTO DE TUBO FLEXIVEL,EXCLUSIVE FORNECIMENTO DESTE,P | M |  | 57.49
ARA AGUAS PLUVIAIS,ATERRO E SOCA ATE A ALTURA DA GERATRIZ SU
PERIOR DO TUBO,CONSIDERANDO O MATERIAL DA PROPRIA ESCAVACAO,
DIAMETRO DE 1100MM
20022 | MAO-DE-OBRA DE ASSENTADOR DE TUBOS (REDES SUBTERRANEAS), INC | H | 1.1811 | 21.96 | 3 | 26.7151
LUSIVE ENCARGOS SOCIAIS DESONERADOS
20132 | MAO-DE-OBRA DE SERVENTE DA CONSTRUCAO CIVIL, INCLUSIVE ENCAR | H | 1.3489 | 15.87 | 3 | 22.0493
GOS SOCIAIS DESONERADOS
20150 | MAO-DE-OBRA DE TOPOGRAFO B (SERVICOS DE CAMPO),INCLUSIVE ENC | H | 0.3587 | 23.62 | 3 | 8.7267
ARGOS SOCIAIS DESONERADOS
06.001.0193-0 | ASSENTAMENTO DE TUBO FLEXIVEL,EXCLUSIVE FORNECIMENTO DESTE,P | M |  | 79.68
ARA AGUAS PLUVIAIS,ATERRO E SOCA ATE A ALTURA DA GERATRIZ SU
PERIOR DO TUBO,CONSIDERANDO O MATERIAL DA PROPRIA ESCAVACAO,
DIAMETRO DE 1200MM
01958 | MAO-DE-OBRA DE TOPOGRAFO B (SERVICOS DE CAMPO), INCLUSIVE EN | H | 0.4308 | 27.26 | 3 | 12.0959
CARGOS SOCIAIS
01997 | MAO-DE-OBRA DE ASSENTADOR DE TUBOS (REDES SUBTERRANEAS), INC | H | 1.4188 | 25.34 | 3 | 37.031
LUSIVE ENCARGOS SOCIAIS
01999 | MAO-DE-OBRA DE SERVENTE DA CONSTRUCAO CIVIL, INCLUSIVE ENCAR | H | 1.6203 | 18.31 | 3 | 30.5577
GOS SOCIAIS
06.001.0193-A | ASSENTAMENTO DE TUBO FLEXIVEL,EXCLUSIVE FORNECIMENTO DESTE,P | M |  | 69.05
ARA AGUAS PLUVIAIS,ATERRO E SOCA ATE A ALTURA DA GERATRIZ SU
PERIOR DO TUBO,CONSIDERANDO O MATERIAL DA PROPRIA ESCAVACAO,
DIAMETRO DE 1200MM
20022 | MAO-DE-OBRA DE ASSENTADOR DE TUBOS (REDES SUBTERRANEAS), INC | H | 1.4188 | 21.96 | 3 | 32.0916
LUSIVE ENCARGOS SOCIAIS DESONERADOS
20132 | MAO-DE-OBRA DE SERVENTE DA CONSTRUCAO CIVIL, INCLUSIVE ENCAR | H | 1.6203 | 15.87 | 3 | 26.4856
GOS SOCIAIS DESONERADOS
20150 | MAO-DE-OBRA DE TOPOGRAFO B (SERVICOS DE CAMPO),INCLUSIVE ENC | H | 0.4308 | 23.62 | 3 | 10.4808
ARGOS SOCIAIS DESONERADOS
06.001.0195-0 | ASSENTAMENTO DE TUBO FLEXIVEL,EXCLUSIVE FORNECIMENTO DESTE,P | M |  | 116.16
ARA AGUAS PLUVIAIS,ATERRO E SOCA ATE A ALTURA DA GERATRIZ SU
PERIOR DO TUBO,CONSIDERANDO O MATERIAL DA PROPRIA ESCAVACAO,
DIAMETRO DE 1500MM
01958 | MAO-DE-OBRA DE TOPOGRAFO B (SERVICOS DE CAMPO), INCLUSIVE EN | H | 0.6281 | 27.26 | 3 | 17.6357
CARGOS SOCIAIS
01997 | MAO-DE-OBRA DE ASSENTADOR DE TUBOS (REDES SUBTERRANEAS), INC | H | 2.0682 | 25.34 | 3 | 53.9804
LUSIVE ENCARGOS SOCIAIS
01999 | MAO-DE-OBRA DE SERVENTE DA CONSTRUCAO CIVIL, INCLUSIVE ENCAR | H | 2.362 | 18.31 | 3 | 44.5457
GOS SOCIAIS
06.001.0195-A | ASSENTAMENTO DE TUBO FLEXIVEL,EXCLUSIVE FORNECIMENTO DESTE,P | M |  | 100.67
ARA AGUAS PLUVIAIS,ATERRO E SOCA ATE A ALTURA DA GERATRIZ SU
PERIOR DO TUBO,CONSIDERANDO O MATERIAL DA PROPRIA ESCAVACAO,
DIAMETRO DE 1500MM
20022 | MAO-DE-OBRA DE ASSENTADOR DE TUBOS (REDES SUBTERRANEAS), INC | H | 2.0682 | 21.96 | 3 | 46.7802
LUSIVE ENCARGOS SOCIAIS DESONERADOS
20132 | MAO-DE-OBRA DE SERVENTE DA CONSTRUCAO CIVIL, INCLUSIVE ENCAR | H | 2.362 | 15.87 | 3 | 38.6095
GOS SOCIAIS DESONERADOS
20150 | MAO-DE-OBRA DE TOPOGRAFO B (SERVICOS DE CAMPO),INCLUSIVE ENC | H | 0.6281 | 23.62 | 3 | 15.2808
ARGOS SOCIAIS DESONERADOS
06.001.0198-0 | ASSENTAMENTO DE TUBO FLEXIVEL,EXCLUSIVE FORNECIMENTO DESTE,P | M |  | 150.19
ARA AGUAS PLUVIAIS,ATERRO E SOCA ATE A ALTURA DA GERATRIZ SU
PERIOR DO TUBO,CONSIDERANDO O MATERIAL DA PROPRIA ESCAVACAO,
DIAMETRO DE 1800MM
01958 | MAO-DE-OBRA DE TOPOGRAFO B (SERVICOS DE CAMPO), INCLUSIVE EN | H | 0.8121 | 27.26 | 3 | 22.802
CARGOS SOCIAIS
01997 | MAO-DE-OBRA DE ASSENTADOR DE TUBOS (REDES SUBTERRANEAS), INC | H | 2.6741 | 25.34 | 3 | 69.7945
LUSIVE ENCARGOS SOCIAIS
01999 | MAO-DE-OBRA DE SERVENTE DA CONSTRUCAO CIVIL, INCLUSIVE ENCAR | H | 3.054 | 18.31 | 3 | 57.5963
GOS SOCIAIS
06.001.0198-A | ASSENTAMENTO DE TUBO FLEXIVEL,EXCLUSIVE FORNECIMENTO DESTE,P | M |  | 130.16
ARA AGUAS PLUVIAIS,ATERRO E SOCA ATE A ALTURA DA GERATRIZ SU
PERIOR DO TUBO,CONSIDERANDO O MATERIAL DA PROPRIA ESCAVACAO,
DIAMETRO DE 1800MM
20022 | MAO-DE-OBRA DE ASSENTADOR DE TUBOS (REDES SUBTERRANEAS), INC | H | 2.6741 | 21.96 | 3 | 60.4849
LUSIVE ENCARGOS SOCIAIS DESONERADOS
20132 | MAO-DE-OBRA DE SERVENTE DA CONSTRUCAO CIVIL, INCLUSIVE ENCAR | H | 3.054 | 15.87 | 3 | 49.921
GOS SOCIAIS DESONERADOS
20150 | MAO-DE-OBRA DE TOPOGRAFO B (SERVICOS DE CAMPO),INCLUSIVE ENC | H | 0.8121 | 23.62 | 3 | 19.7573
ARGOS SOCIAIS DESONERADOS
06.001.0200-0 | ASSENTAMENTO DE TUBO FLEXIVEL,EXCLUSIVE FORNECIMENTO DESTE,P | M |  | 176.47
ARA AGUAS PLUVIAIS,ATERRO E SOCA ATE A ALTURA DA GERATRIZ SU
PERIOR DO TUBO,CONSIDERANDO O MATERIAL DA PROPRIA ESCAVACAO,
DIAMETRO DE 2000MM
01958 | MAO-DE-OBRA DE TOPOGRAFO B (SERVICOS DE CAMPO), INCLUSIVE EN | H | 0.9542 | 27.26 | 3 | 26.7918
CARGOS SOCIAIS
01997 | MAO-DE-OBRA DE ASSENTADOR DE TUBOS (REDES SUBTERRANEAS), INC | H | 3.1421 | 25.34 | 3 | 82.0094
LUSIVE ENCARGOS SOCIAIS
01999 | MAO-DE-OBRA DE SERVENTE DA CONSTRUCAO CIVIL, INCLUSIVE ENCAR | H | 3.5885 | 18.31 | 3 | 67.6766
GOS SOCIAIS
06.001.0200-A | ASSENTAMENTO DE TUBO FLEXIVEL,EXCLUSIVE FORNECIMENTO DESTE,P | M |  | 152.94
ARA AGUAS PLUVIAIS,ATERRO E SOCA ATE A ALTURA DA GERATRIZ SU
PERIOR DO TUBO,CONSIDERANDO O MATERIAL DA PROPRIA ESCAVACAO,
DIAMETRO DE 2000MM
20022 | MAO-DE-OBRA DE ASSENTADOR DE TUBOS (REDES SUBTERRANEAS), INC | H | 3.1421 | 21.96 | 3 | 71.0705
LUSIVE ENCARGOS SOCIAIS DESONERADOS
20132 | MAO-DE-OBRA DE SERVENTE DA CONSTRUCAO CIVIL, INCLUSIVE ENCAR | H | 3.5885 | 15.87 | 3 | 58.658
GOS SOCIAIS DESONERADOS
20150 | MAO-DE-OBRA DE TOPOGRAFO B (SERVICOS DE CAMPO),INCLUSIVE ENC | H | 0.9542 | 23.62 | 3 | 23.2144
ARGOS SOCIAIS DESONERADOS
06.001.0205-0 | ASSENTAMENTO DE TUBO FLEXIVEL,EXCLUSIVE FORNECIMENTO DESTE,P | M |  | 257.05
ARA AGUAS PLUVIAIS,ATERRO E SOCA ATE A ALTURA DA GERATRIZ SU
PERIOR DO TUBO,CONSIDERANDO O MATERIAL DA PROPRIA ESCAVACAO,
DIAMETRO DE 2500MM
01958 | MAO-DE-OBRA DE TOPOGRAFO B (SERVICOS DE CAMPO), INCLUSIVE EN | H | 1.3898 | 27.26 | 3 | 39.0225
CARGOS SOCIAIS
01997 | MAO-DE-OBRA DE ASSENTADOR DE TUBOS (REDES SUBTERRANEAS), INC | H | 4.5768 | 25.34 | 3 | 119.4554
LUSIVE ENCARGOS SOCIAIS
01999 | MAO-DE-OBRA DE SERVENTE DA CONSTRUCAO CIVIL, INCLUSIVE ENCAR | H | 5.2269 | 18.31 | 3 | 98.5757
GOS SOCIAIS
06.001.0205-A | ASSENTAMENTO DE TUBO FLEXIVEL,EXCLUSIVE FORNECIMENTO DESTE,P | M |  | 222.77
ARA AGUAS PLUVIAIS,ATERRO E SOCA ATE A ALTURA DA GERATRIZ SU
PERIOR DO TUBO,CONSIDERANDO O MATERIAL DA PROPRIA ESCAVACAO,
DIAMETRO DE 2500MM
20022 | MAO-DE-OBRA DE ASSENTADOR DE TUBOS (REDES SUBTERRANEAS), INC | H | 4.5768 | 21.96 | 3 | 103.5217
LUSIVE ENCARGOS SOCIAIS DESONERADOS
20132 | MAO-DE-OBRA DE SERVENTE DA CONSTRUCAO CIVIL, INCLUSIVE ENCAR | H | 5.2269 | 15.87 | 3 | 85.4394
GOS SOCIAIS DESONERADOS
20150 | MAO-DE-OBRA DE TOPOGRAFO B (SERVICOS DE CAMPO),INCLUSIVE ENC | H | 1.3898 | 23.62 | 3 | 33.8119
ARGOS SOCIAIS DESONERADOS
06.001.0210-0 | ASSENTAMANTO DE TUBO FLEXIVEL,EXCLUSIVE FORNECIMENTO DESTE,P | M |  | 356.64
ARA AGUAS PLUVIAIS,ATERRO E SOCA ATE A ALTURA DA GERATRIZ SU
PERIOR DO TUBO,CONSIDERANDO O MATERIAL DA PROPRIA ESCAVACAO,
DIAMETRO DE 3000MM
01958 | MAO-DE-OBRA DE TOPOGRAFO B (SERVICOS DE CAMPO), INCLUSIVE EN | H | 1.9283 | 27.26 | 3 | 54.1424
CARGOS SOCIAIS
01997 | MAO-DE-OBRA DE ASSENTADOR DE TUBOS (REDES SUBTERRANEAS), INC | H | 6.35 | 25.34 | 3 | 165.7363
LUSIVE ENCARGOS SOCIAIS
01999 | MAO-DE-OBRA DE SERVENTE DA CONSTRUCAO CIVIL, INCLUSIVE ENCAR | H | 7.252 | 18.31 | 3 | 136.7676
GOS SOCIAIS
06.001.0210-A | ASSENTAMANTO DE TUBO FLEXIVEL,EXCLUSIVE FORNECIMENTO DESTE,P | M |  | 309.08
ARA AGUAS PLUVIAIS,ATERRO E SOCA ATE A ALTURA DA GERATRIZ SU
PERIOR DO TUBO,CONSIDERANDO O MATERIAL DA PROPRIA ESCAVACAO,
DIAMETRO DE 3000MM
20022 | MAO-DE-OBRA DE ASSENTADOR DE TUBOS (REDES SUBTERRANEAS), INC | H | 6.35 | 21.96 | 3 | 143.6294
LUSIVE ENCARGOS SOCIAIS DESONERADOS
20132 | MAO-DE-OBRA DE SERVENTE DA CONSTRUCAO CIVIL, INCLUSIVE ENCAR | H | 7.252 | 15.87 | 3 | 118.5419
GOS SOCIAIS DESONERADOS
20150 | MAO-DE-OBRA DE TOPOGRAFO B (SERVICOS DE CAMPO),INCLUSIVE ENC | H | 1.9283 | 23.62 | 3 | 46.9128
ARGOS SOCIAIS DESONERADOS
06.001.0242-0 | ASSENTAMENTO DE TUBULACAO DE PVC,COM JUNTA ELASTICA,PARA COL | M |  | 8.72
ETOR DE ESGOTOS,COM DIAMETRO NOMINAL DE 100MM,ATERRO E SOCA
ATE A ALTURA DA GERATRIZ SUPERIOR DO TUBO,CONSIDERANDO O MAT
ERIAL DA PROPRIA ESCAVACAO,EXCLUSIVE TUBO E JUNTA
01792 | REATERRO VALA/CAVA COMPACT. MACO 30CM | M3 | 0.05 | 39.6045 | 0 | 1.9802
01958 | MAO-DE-OBRA DE TOPOGRAFO B (SERVICOS DE CAMPO), INCLUSIVE EN | H | 0.08 | 27.26 | 3 | 2.2462
CARGOS SOCIAIS
01997 | MAO-DE-OBRA DE ASSENTADOR DE TUBOS (REDES SUBTERRANEAS), INC | H | 0.1 | 25.34 | 3 | 2.61
LUSIVE ENCARGOS SOCIAIS
01999 | MAO-DE-OBRA DE SERVENTE DA CONSTRUCAO CIVIL, INCLUSIVE ENCAR | H | 0.1 | 18.31 | 3 | 1.8859
GOS SOCIAIS
06.001.0242-A | ASSENTAMENTO DE TUBULACAO DE PVC,COM JUNTA ELASTICA,PARA COL | M |  | 7.55
ETOR DE ESGOTOS,COM DIAMETRO NOMINAL DE 100MM,ATERRO E SOCA
ATE A ALTURA DA GERATRIZ SUPERIOR DO TUBO,CONSIDERANDO O MAT
ERIAL DA PROPRIA ESCAVACAO,EXCLUSIVE TUBO E JUNTA
20022 | MAO-DE-OBRA DE ASSENTADOR DE TUBOS (REDES SUBTERRANEAS), INC | H | 0.1 | 21.96 | 3 | 2.2619
LUSIVE ENCARGOS SOCIAIS DESONERADOS
20132 | MAO-DE-OBRA DE SERVENTE DA CONSTRUCAO CIVIL, INCLUSIVE ENCAR | H | 0.1 | 15.87 | 3 | 1.6346
GOS SOCIAIS DESONERADOS
20150 | MAO-DE-OBRA DE TOPOGRAFO B (SERVICOS DE CAMPO),INCLUSIVE ENC | H | 0.08 | 23.62 | 3 | 1.9463
ARGOS SOCIAIS DESONERADOS
30031 | REATERRO VALA/CAVA COMPACT. MACO 30CM | M3 | 0.05 | 34.3268 | 0 | 1.7163
06.001.0243-0 | ASSENTAMENTO DE TUBULACAO DE PVC,COM JUNTA ELASTICA,PARA COL | M |  | 11.96
ETOR DE ESGOTOS,COM DIAMETRO NOMINAL DE 150MM,ATERRO E SOCA
ATE A ALTURA DA GERATRIZ SUPERIOR DO TUBO,CONSIDERANDO O MAT
ERIAL DA PROPRIA ESCAVACAO,EXCLUSIVE TUBO E JUNTA
01792 | REATERRO VALA/CAVA COMPACT. MACO 30CM | M3 | 0.075 | 39.6045 | 0 | 2.9703
01958 | MAO-DE-OBRA DE TOPOGRAFO B (SERVICOS DE CAMPO), INCLUSIVE EN | H | 0.08 | 27.26 | 3 | 2.2462
CARGOS SOCIAIS
01997 | MAO-DE-OBRA DE ASSENTADOR DE TUBOS (REDES SUBTERRANEAS), INC | H | 0.15 | 25.34 | 3 | 3.915
LUSIVE ENCARGOS SOCIAIS
01999 | MAO-DE-OBRA DE SERVENTE DA CONSTRUCAO CIVIL, INCLUSIVE ENCAR | H | 0.15 | 18.31 | 3 | 2.8289
GOS SOCIAIS
06.001.0243-A | ASSENTAMENTO DE TUBULACAO DE PVC,COM JUNTA ELASTICA,PARA COL | M |  | 10.36
ETOR DE ESGOTOS,COM DIAMETRO NOMINAL DE 150MM,ATERRO E SOCA
ATE A ALTURA DA GERATRIZ SUPERIOR DO TUBO,CONSIDERANDO O MAT
ERIAL DA PROPRIA ESCAVACAO,EXCLUSIVE TUBO E JUNTA
20022 | MAO-DE-OBRA DE ASSENTADOR DE TUBOS (REDES SUBTERRANEAS), INC | H | 0.15 | 21.96 | 3 | 3.3928
LUSIVE ENCARGOS SOCIAIS DESONERADOS
20132 | MAO-DE-OBRA DE SERVENTE DA CONSTRUCAO CIVIL, INCLUSIVE ENCAR | H | 0.15 | 15.87 | 3 | 2.4519
GOS SOCIAIS DESONERADOS
20150 | MAO-DE-OBRA DE TOPOGRAFO B (SERVICOS DE CAMPO),INCLUSIVE ENC | H | 0.08 | 23.62 | 3 | 1.9463
ARGOS SOCIAIS DESONERADOS
30031 | REATERRO VALA/CAVA COMPACT. MACO 30CM | M3 | 0.075 | 34.3268 | 0 | 2.5745
06.001.0244-0 | ASSENTAMENTO DE TUBULACAO DE PVC,COM JUNTA ELASTICA,PARA COL | M |  | 15.19
ETOR DE ESGOTOS,COM DIAMETRO NOMINAL DE 200MM,ATERRO E SOCA
ATE A ALTURA DA GERATRIZ SUPERIOR DO TUBO,CONSIDERANDO O MAT
ERIAL DA PROPRIA ESCAVACAO,EXCLUSIVE TUBO E JUNTA
01792 | REATERRO VALA/CAVA COMPACT. MACO 30CM | M3 | 0.1 | 39.6045 | 0 | 3.9605
01958 | MAO-DE-OBRA DE TOPOGRAFO B (SERVICOS DE CAMPO), INCLUSIVE EN | H | 0.08 | 27.26 | 3 | 2.2462
CARGOS SOCIAIS
01997 | MAO-DE-OBRA DE ASSENTADOR DE TUBOS (REDES SUBTERRANEAS), INC | H | 0.2 | 25.34 | 3 | 5.22
LUSIVE ENCARGOS SOCIAIS
01999 | MAO-DE-OBRA DE SERVENTE DA CONSTRUCAO CIVIL, INCLUSIVE ENCAR | H | 0.2 | 18.31 | 3 | 3.7719
GOS SOCIAIS
06.001.0244-A | ASSENTAMENTO DE TUBULACAO DE PVC,COM JUNTA ELASTICA,PARA COL | M |  | 13.17
ETOR DE ESGOTOS,COM DIAMETRO NOMINAL DE 200MM,ATERRO E SOCA
ATE A ALTURA DA GERATRIZ SUPERIOR DO TUBO,CONSIDERANDO O MAT
ERIAL DA PROPRIA ESCAVACAO,EXCLUSIVE TUBO E JUNTA
20022 | MAO-DE-OBRA DE ASSENTADOR DE TUBOS (REDES SUBTERRANEAS), INC | H | 0.2 | 21.96 | 3 | 4.5238
LUSIVE ENCARGOS SOCIAIS DESONERADOS
20132 | MAO-DE-OBRA DE SERVENTE DA CONSTRUCAO CIVIL, INCLUSIVE ENCAR | H | 0.2 | 15.87 | 3 | 3.2692
GOS SOCIAIS DESONERADOS
20150 | MAO-DE-OBRA DE TOPOGRAFO B (SERVICOS DE CAMPO),INCLUSIVE ENC | H | 0.08 | 23.62 | 3 | 1.9463
ARGOS SOCIAIS DESONERADOS
30031 | REATERRO VALA/CAVA COMPACT. MACO 30CM | M3 | 0.1 | 34.3268 | 0 | 3.4327
06.001.0245-0 | ASSENTAMENTO DE TUBULACAO DE PVC COM JUNTA ELASTICA,PARA COL | M |  | 18.43
ETOR DE ESGOTOS,COM DIAMETRO NOMINAL DE 250MM,ATERRO E SOCA
ATE A ALTURA DA GERATRIZ SUPERIOR DO TUBO,CONSIDERANDO O MAT
ERIAL DA PROPRIA ESCAVACAO,EXCLUSIVE TUBO E JUNTA
01792 | REATERRO VALA/CAVA COMPACT. MACO 30CM | M3 | 0.125 | 39.6045 | 0 | 4.9506
01958 | MAO-DE-OBRA DE TOPOGRAFO B (SERVICOS DE CAMPO), INCLUSIVE EN | H | 0.08 | 27.26 | 3 | 2.2462
CARGOS SOCIAIS
01997 | MAO-DE-OBRA DE ASSENTADOR DE TUBOS (REDES SUBTERRANEAS), INC | H | 0.25 | 25.34 | 3 | 6.5251
LUSIVE ENCARGOS SOCIAIS
01999 | MAO-DE-OBRA DE SERVENTE DA CONSTRUCAO CIVIL, INCLUSIVE ENCAR | H | 0.25 | 18.31 | 3 | 4.7148
GOS SOCIAIS
06.001.0245-A | ASSENTAMENTO DE TUBULACAO DE PVC COM JUNTA ELASTICA,PARA COL | M |  | 15.97
ETOR DE ESGOTOS,COM DIAMETRO NOMINAL DE 250MM,ATERRO E SOCA
ATE A ALTURA DA GERATRIZ SUPERIOR DO TUBO,CONSIDERANDO O MAT
ERIAL DA PROPRIA ESCAVACAO,EXCLUSIVE TUBO E JUNTA
20022 | MAO-DE-OBRA DE ASSENTADOR DE TUBOS (REDES SUBTERRANEAS), INC | H | 0.25 | 21.96 | 3 | 5.6547
LUSIVE ENCARGOS SOCIAIS DESONERADOS
20132 | MAO-DE-OBRA DE SERVENTE DA CONSTRUCAO CIVIL, INCLUSIVE ENCAR | H | 0.25 | 15.87 | 3 | 4.0865
GOS SOCIAIS DESONERADOS
20150 | MAO-DE-OBRA DE TOPOGRAFO B (SERVICOS DE CAMPO),INCLUSIVE ENC | H | 0.08 | 23.62 | 3 | 1.9463
ARGOS SOCIAIS DESONERADOS
30031 | REATERRO VALA/CAVA COMPACT. MACO 30CM | M3 | 0.125 | 34.3268 | 0 | 4.2909
06.001.0246-0 | ASSENTAMENTO DE TUBULACAO DE PVC COM JUNTA ELASTICA,PARA COL | M |  | 21.67
ETOR DE ESGOTOS,COM DIAMETRO NOMINAL DE 300MM,ATERRO E SOCA
ATE A ALTURA DA GERATRIZ SUPERIOR DO TUBO,CONSIDERANDO O MAT
ERIAL DA PROPRIA ESCAVACAO,EXCLUSIVE TUBO E JUNTA
01792 | REATERRO VALA/CAVA COMPACT. MACO 30CM | M3 | 0.15 | 39.6045 | 0 | 5.9407
01958 | MAO-DE-OBRA DE TOPOGRAFO B (SERVICOS DE CAMPO), INCLUSIVE EN | H | 0.08 | 27.26 | 3 | 2.2462
CARGOS SOCIAIS
01997 | MAO-DE-OBRA DE ASSENTADOR DE TUBOS (REDES SUBTERRANEAS), INC | H | 0.3 | 25.34 | 3 | 7.8301
LUSIVE ENCARGOS SOCIAIS
01999 | MAO-DE-OBRA DE SERVENTE DA CONSTRUCAO CIVIL, INCLUSIVE ENCAR | H | 0.3 | 18.31 | 3 | 5.6578
GOS SOCIAIS
06.001.0246-A | ASSENTAMENTO DE TUBULACAO DE PVC COM JUNTA ELASTICA,PARA COL | M |  | 18.78
ETOR DE ESGOTOS,COM DIAMETRO NOMINAL DE 300MM,ATERRO E SOCA
ATE A ALTURA DA GERATRIZ SUPERIOR DO TUBO,CONSIDERANDO O MAT
ERIAL DA PROPRIA ESCAVACAO,EXCLUSIVE TUBO E JUNTA
20022 | MAO-DE-OBRA DE ASSENTADOR DE TUBOS (REDES SUBTERRANEAS), INC | H | 0.3 | 21.96 | 3 | 6.7856
LUSIVE ENCARGOS SOCIAIS DESONERADOS
20132 | MAO-DE-OBRA DE SERVENTE DA CONSTRUCAO CIVIL, INCLUSIVE ENCAR | H | 0.3 | 15.87 | 3 | 4.9038
GOS SOCIAIS DESONERADOS
20150 | MAO-DE-OBRA DE TOPOGRAFO B (SERVICOS DE CAMPO),INCLUSIVE ENC | H | 0.08 | 23.62 | 3 | 1.9463
ARGOS SOCIAIS DESONERADOS
30031 | REATERRO VALA/CAVA COMPACT. MACO 30CM | M3 | 0.15 | 34.3268 | 0 | 5.149
06.001.0247-0 | ASSENTAMENTO DE TUBULACAO DE PVC,COM JUNTA ELASTICA,PARA COL | M |  | 24.91
ETOR DE ESGOTOS,COM DIAMETRO NOMINAL DE 350MM,ATERRO E SOCA
ATE A ALTURA DA GERATRIZ SUPERIOR DO TUBO,CONSIDERANDO O MAT
ERIAL DA PROPRIA ESCAVACAO,EXCLUSIVE TUBO E JUNTA
01792 | REATERRO VALA/CAVA COMPACT. MACO 30CM | M3 | 0.175 | 39.6045 | 0 | 6.9308
01958 | MAO-DE-OBRA DE TOPOGRAFO B (SERVICOS DE CAMPO), INCLUSIVE EN | H | 0.08 | 27.26 | 3 | 2.2462
CARGOS SOCIAIS
01997 | MAO-DE-OBRA DE ASSENTADOR DE TUBOS (REDES SUBTERRANEAS), INC | H | 0.35 | 25.34 | 3 | 9.1351
LUSIVE ENCARGOS SOCIAIS
01999 | MAO-DE-OBRA DE SERVENTE DA CONSTRUCAO CIVIL, INCLUSIVE ENCAR | H | 0.35 | 18.31 | 3 | 6.6008
GOS SOCIAIS
06.001.0247-A | ASSENTAMENTO DE TUBULACAO DE PVC,COM JUNTA ELASTICA,PARA COL | M |  | 21.59
ETOR DE ESGOTOS,COM DIAMETRO NOMINAL DE 350MM,ATERRO E SOCA
ATE A ALTURA DA GERATRIZ SUPERIOR DO TUBO,CONSIDERANDO O MAT
ERIAL DA PROPRIA ESCAVACAO,EXCLUSIVE TUBO E JUNTA
20022 | MAO-DE-OBRA DE ASSENTADOR DE TUBOS (REDES SUBTERRANEAS), INC | H | 0.35 | 21.96 | 3 | 7.9166
LUSIVE ENCARGOS SOCIAIS DESONERADOS
20132 | MAO-DE-OBRA DE SERVENTE DA CONSTRUCAO CIVIL, INCLUSIVE ENCAR | H | 0.35 | 15.87 | 3 | 5.7211
GOS SOCIAIS DESONERADOS
20150 | MAO-DE-OBRA DE TOPOGRAFO B (SERVICOS DE CAMPO),INCLUSIVE ENC | H | 0.08 | 23.62 | 3 | 1.9463
ARGOS SOCIAIS DESONERADOS
30031 | REATERRO VALA/CAVA COMPACT. MACO 30CM | M3 | 0.175 | 34.3268 | 0 | 6.0072
06.001.0248-0 | ASSENTAMENTO DE TUBULACAO DE PVC,COM JUNTA ELASTICA,PARA COL | M |  | 28.15
ETOR DE ESGOTOS,COM DIAMETRO NOMINAL DE 400MM,ATERRO E SOCA
ATE A ALTURA DA GERATRIZ SUPERIOR DO TUBO,CONSIDERANDO O MAT
ERIAL DA PROPRIA ESCAVACAO,EXCLUSIVE TUBO E JUNTA
01792 | REATERRO VALA/CAVA COMPACT. MACO 30CM | M3 | 0.2 | 39.6045 | 0 | 7.9209
01958 | MAO-DE-OBRA DE TOPOGRAFO B (SERVICOS DE CAMPO), INCLUSIVE EN | H | 0.08 | 27.26 | 3 | 2.2462
CARGOS SOCIAIS
01997 | MAO-DE-OBRA DE ASSENTADOR DE TUBOS (REDES SUBTERRANEAS), INC | H | 0.4 | 25.34 | 3 | 10.4401
LUSIVE ENCARGOS SOCIAIS
01999 | MAO-DE-OBRA DE SERVENTE DA CONSTRUCAO CIVIL, INCLUSIVE ENCAR | H | 0.4 | 18.31 | 3 | 7.5437
GOS SOCIAIS
06.001.0248-A | ASSENTAMENTO DE TUBULACAO DE PVC,COM JUNTA ELASTICA,PARA COL | M |  | 24.39
ETOR DE ESGOTOS,COM DIAMETRO NOMINAL DE 400MM,ATERRO E SOCA
ATE A ALTURA DA GERATRIZ SUPERIOR DO TUBO,CONSIDERANDO O MAT
ERIAL DA PROPRIA ESCAVACAO,EXCLUSIVE TUBO E JUNTA
20022 | MAO-DE-OBRA DE ASSENTADOR DE TUBOS (REDES SUBTERRANEAS), INC | H | 0.4 | 21.96 | 3 | 9.0475
LUSIVE ENCARGOS SOCIAIS DESONERADOS
20132 | MAO-DE-OBRA DE SERVENTE DA CONSTRUCAO CIVIL, INCLUSIVE ENCAR | H | 0.4 | 15.87 | 3 | 6.5384
GOS SOCIAIS DESONERADOS
20150 | MAO-DE-OBRA DE TOPOGRAFO B (SERVICOS DE CAMPO),INCLUSIVE ENC | H | 0.08 | 23.62 | 3 | 1.9463
ARGOS SOCIAIS DESONERADOS
30031 | REATERRO VALA/CAVA COMPACT. MACO 30CM | M3 | 0.2 | 34.3268 | 0 | 6.8654
06.001.0250-0 | ASSENTAMENTO DE TUBULACAO DE PVC RIGIDO,COM JUNTA ELASTICA,C | M |  | 2.96
OM DIAMETRO NOMINAL DE 50MM,COMPREENDENDO CARGA E DESCARGA,A
CERTO DE FUNDO DE VALA,COLOCACAO NA VALA,MONTAGEM E REATERRO
ATE A GERATRIZ SUPERIOR DO TUBO CONSIDERANDO MATERIAL DA PR
OPRIA ESCAVACAO E TESTE HIDROSTATICO,EXCLUSIVE TUBO E JUNTA
ELASTICA
01010 | CAMINHAO TANQUE 6000L (CP) | H | 0.0001 | 206.9513 | 0 | 0.0207
01011 | CAMINHAO TANQUE 6000L (CF) | H | 0.0001 | 79.5788 | 0 | 0.008
01032 | BOMBA CENTRIFUGA AUTOESCORVANTE,PARA BOMBEAMENTO DE AGUA LIM | H | 0.012 | 4.2115 | 0 | 0.0505
PAS OU SUJAS,VAZAO MAXIMA 60M3/H,EXCLUSIVE OPERADOR (CP)
01792 | REATERRO VALA/CAVA COMPACT. MACO 30CM | M3 | 0.025 | 39.6045 | 0 | 0.9901
01997 | MAO-DE-OBRA DE ASSENTADOR DE TUBOS (REDES SUBTERRANEAS), INC | H | 0.04 | 25.34 | 3 | 1.044
LUSIVE ENCARGOS SOCIAIS
01999 | MAO-DE-OBRA DE SERVENTE DA CONSTRUCAO CIVIL, INCLUSIVE ENCAR | H | 0.04 | 18.31 | 3 | 0.7544
GOS SOCIAIS
02056 | CARGA E DESC. MAN. DE MAT. | T | 0.001 | 101.2895 | 0 | 0.1013
06.001.0250-A | ASSENTAMENTO DE TUBULACAO DE PVC RIGIDO,COM JUNTA ELASTICA,C | M |  | 2.58
OM DIAMETRO NOMINAL DE 50MM,COMPREENDENDO CARGA E DESCARGA,A
CERTO DE FUNDO DE VALA,COLOCACAO NA VALA,MONTAGEM E REATERRO
ATE A GERATRIZ SUPERIOR DO TUBO CONSIDERANDO MATERIAL DA PR
OPRIA ESCAVACAO E TESTE HIDROSTATICO,EXCLUSIVE TUBO E JUNTA
ELASTICA
20022 | MAO-DE-OBRA DE ASSENTADOR DE TUBOS (REDES SUBTERRANEAS), INC | H | 0.04 | 21.96 | 3 | 0.9048
LUSIVE ENCARGOS SOCIAIS DESONERADOS
20132 | MAO-DE-OBRA DE SERVENTE DA CONSTRUCAO CIVIL, INCLUSIVE ENCAR | H | 0.04 | 15.87 | 3 | 0.6538
GOS SOCIAIS DESONERADOS
30031 | REATERRO VALA/CAVA COMPACT. MACO 30CM | M3 | 0.025 | 34.3268 | 0 | 0.8582
30065 | CARGA E DESC. MAN. DE MAT. | T | 0.001 | 91.2014 | 0 | 0.0912
30438 | CAMINHAO TANQUE 6000L (CP) | H | 0.0001 | 203.5713 | 0 | 0.0204
30439 | CAMINHAO TANQUE 6000L (CF) | H | 0.0001 | 76.1988 | 0 | 0.0076
30755 | BOMBA CENTRIFUGA AUTOESCORVANTE,PARA BOMBEAMENTO DE AGUA LIM | H | 0.012 | 4.2115 | 0 | 0.0505
PAS OU SUJAS,VAZAO MAXIMA 60M3/H,EXCLUSIVE OPERADOR (CP)
06.001.0251-0 | ASSENTAMENTO DE TUBULACAO DE PVC RIGIDO,COM JUNTA ELASTICA,C | M |  | 5.14
OM DIAMETRO NOMINAL DE 75MM,COMPREENDENDO CARGA E DESCARGA,A
CERTO DE FUNDO DE VALA,COLOCACAO NA VALA,MONTAGEM E REATERRO
ATE A GERATRIZ SUPERIOR DO TUBO CONSIDERANDO O MATERIAL DA
PROPRIA ESCAVACAO E TESTE HIDROSTATICO,EXCLUSIVE TUBO E JUNT
A ELASTICA
01010 | CAMINHAO TANQUE 6000L (CP) | H | 0.00015 | 206.9513 | 0 | 0.031
01011 | CAMINHAO TANQUE 6000L (CF) | H | 0.00015 | 79.5788 | 0 | 0.0119
01032 | BOMBA CENTRIFUGA AUTOESCORVANTE,PARA BOMBEAMENTO DE AGUA LIM | H | 0.018 | 4.2115 | 0 | 0.0758
PAS OU SUJAS,VAZAO MAXIMA 60M3/H,EXCLUSIVE OPERADOR (CP)
01792 | REATERRO VALA/CAVA COMPACT. MACO 30CM | M3 | 0.038 | 39.6045 | 0 | 1.505
01997 | MAO-DE-OBRA DE ASSENTADOR DE TUBOS (REDES SUBTERRANEAS), INC | H | 0.075 | 25.34 | 3 | 1.9575
LUSIVE ENCARGOS SOCIAIS
01999 | MAO-DE-OBRA DE SERVENTE DA CONSTRUCAO CIVIL, INCLUSIVE ENCAR | H | 0.075 | 18.31 | 3 | 1.4144
GOS SOCIAIS
02056 | CARGA E DESC. MAN. DE MAT. | T | 0.0015 | 101.2895 | 0 | 0.1519
06.001.0251-A | ASSENTAMENTO DE TUBULACAO DE PVC RIGIDO,COM JUNTA ELASTICA,C | M |  | 4.48
OM DIAMETRO NOMINAL DE 75MM,COMPREENDENDO CARGA E DESCARGA,A
CERTO DE FUNDO DE VALA,COLOCACAO NA VALA,MONTAGEM E REATERRO
ATE A GERATRIZ SUPERIOR DO TUBO CONSIDERANDO O MATERIAL DA
PROPRIA ESCAVACAO E TESTE HIDROSTATICO,EXCLUSIVE TUBO E JUNT
A ELASTICA
20022 | MAO-DE-OBRA DE ASSENTADOR DE TUBOS (REDES SUBTERRANEAS), INC | H | 0.075 | 21.96 | 3 | 1.6964
LUSIVE ENCARGOS SOCIAIS DESONERADOS
20132 | MAO-DE-OBRA DE SERVENTE DA CONSTRUCAO CIVIL, INCLUSIVE ENCAR | H | 0.075 | 15.87 | 3 | 1.226
GOS SOCIAIS DESONERADOS
30031 | REATERRO VALA/CAVA COMPACT. MACO 30CM | M3 | 0.038 | 34.3268 | 0 | 1.3044
30065 | CARGA E DESC. MAN. DE MAT. | T | 0.0015 | 91.2014 | 0 | 0.1368
30438 | CAMINHAO TANQUE 6000L (CP) | H | 0.00015 | 203.5713 | 0 | 0.0305
30439 | CAMINHAO TANQUE 6000L (CF) | H | 0.00015 | 76.1988 | 0 | 0.0114
30755 | BOMBA CENTRIFUGA AUTOESCORVANTE,PARA BOMBEAMENTO DE AGUA LIM | H | 0.018 | 4.2115 | 0 | 0.0758
PAS OU SUJAS,VAZAO MAXIMA 60M3/H,EXCLUSIVE OPERADOR (CP)
06.001.0252-0 | ASSENTAMENTO DE TUBULACAO DE PVC RIGIDO,COM JUNTA ELASTICA,C | M |  | 6.93
OM DIAMETRO NOMINAL DE 100MM,COMPREENDENDO CARGA E DESCARGA,
ACERTO DE FUNDO DE VALA,COLOCACAO NA VALA,MONTAGEM E REATERR
O ATE A GERATRIZ SUPERIOR DO TUBO CONSIDERANDO O MATERIAL DA
PROPRIA ESCAVACAO E TESTE HIDROSTATICO,EXCLUSIVE TUBO E JUN
TA ELASTICA
01010 | CAMINHAO TANQUE 6000L (CP) | H | 0.0002 | 206.9513 | 0 | 0.0414
01011 | CAMINHAO TANQUE 6000L (CF) | H | 0.0002 | 79.5788 | 0 | 0.0159
01032 | BOMBA CENTRIFUGA AUTOESCORVANTE,PARA BOMBEAMENTO DE AGUA LIM | H | 0.024 | 4.2115 | 0 | 0.1011
PAS OU SUJAS,VAZAO MAXIMA 60M3/H,EXCLUSIVE OPERADOR (CP)
01792 | REATERRO VALA/CAVA COMPACT. MACO 30CM | M3 | 0.05 | 39.6045 | 0 | 1.9802
01997 | MAO-DE-OBRA DE ASSENTADOR DE TUBOS (REDES SUBTERRANEAS), INC | H | 0.1 | 25.34 | 3 | 2.61
LUSIVE ENCARGOS SOCIAIS
01999 | MAO-DE-OBRA DE SERVENTE DA CONSTRUCAO CIVIL, INCLUSIVE ENCAR | H | 0.1 | 18.31 | 3 | 1.8859
GOS SOCIAIS
02056 | CARGA E DESC. MAN. DE MAT. | T | 0.003 | 101.2895 | 0 | 0.3039
06.001.0252-A | ASSENTAMENTO DE TUBULACAO DE PVC RIGIDO,COM JUNTA ELASTICA,C | M |  | 6.04
OM DIAMETRO NOMINAL DE 100MM,COMPREENDENDO CARGA E DESCARGA,
ACERTO DE FUNDO DE VALA,COLOCACAO NA VALA,MONTAGEM E REATERR
O ATE A GERATRIZ SUPERIOR DO TUBO CONSIDERANDO O MATERIAL DA
PROPRIA ESCAVACAO E TESTE HIDROSTATICO,EXCLUSIVE TUBO E JUN
TA ELASTICA
20022 | MAO-DE-OBRA DE ASSENTADOR DE TUBOS (REDES SUBTERRANEAS), INC | H | 0.1 | 21.96 | 3 | 2.2619
LUSIVE ENCARGOS SOCIAIS DESONERADOS
20132 | MAO-DE-OBRA DE SERVENTE DA CONSTRUCAO CIVIL, INCLUSIVE ENCAR | H | 0.1 | 15.87 | 3 | 1.6346
GOS SOCIAIS DESONERADOS
30031 | REATERRO VALA/CAVA COMPACT. MACO 30CM | M3 | 0.05 | 34.3268 | 0 | 1.7163
30065 | CARGA E DESC. MAN. DE MAT. | T | 0.003 | 91.2014 | 0 | 0.2736
30438 | CAMINHAO TANQUE 6000L (CP) | H | 0.0002 | 203.5713 | 0 | 0.0407
30439 | CAMINHAO TANQUE 6000L (CF) | H | 0.0002 | 76.1988 | 0 | 0.0152
30755 | BOMBA CENTRIFUGA AUTOESCORVANTE,PARA BOMBEAMENTO DE AGUA LIM | H | 0.024 | 4.2115 | 0 | 0.1011
PAS OU SUJAS,VAZAO MAXIMA 60M3/H,EXCLUSIVE OPERADOR (CP)
06.001.0254-0 | ASSENTAMENTO DE TUBULACAO DE PVC RIGIDO,COM JUNTA ELASTICA,C | M |  | 10.53
OM DIAMETRO NOMINAL DE 150MM,COMPREENDENDO CARGA E DESCARGA,
ACERTO DE FUNDO DE VALA,COLOCACAO NA VALA,MONTAGEM E REATERR
O ATE A GERATRIZ SUPERIOR DO TUBO CONSIDERANDO O MATERIAL DA
PROPRIA ESCAVACAO E TESTE HIDROSTATICO,EXCLUSIVE TUBO E JUN
TA ELASTICA
01010 | CAMINHAO TANQUE 6000L (CP) | H | 0.0004 | 206.9513 | 0 | 0.0828
01011 | CAMINHAO TANQUE 6000L (CF) | H | 0.0004 | 79.5788 | 0 | 0.0318
01032 | BOMBA CENTRIFUGA AUTOESCORVANTE,PARA BOMBEAMENTO DE AGUA LIM | H | 0.024 | 4.2115 | 0 | 0.1011
PAS OU SUJAS,VAZAO MAXIMA 60M3/H,EXCLUSIVE OPERADOR (CP)
01792 | REATERRO VALA/CAVA COMPACT. MACO 30CM | M3 | 0.075 | 39.6045 | 0 | 2.9703
01997 | MAO-DE-OBRA DE ASSENTADOR DE TUBOS (REDES SUBTERRANEAS), INC | H | 0.15 | 25.34 | 3 | 3.915
LUSIVE ENCARGOS SOCIAIS
01999 | MAO-DE-OBRA DE SERVENTE DA CONSTRUCAO CIVIL, INCLUSIVE ENCAR | H | 0.15 | 18.31 | 3 | 2.8289
GOS SOCIAIS
02056 | CARGA E DESC. MAN. DE MAT. | T | 0.006 | 101.2895 | 0 | 0.6077
06.001.0254-A | ASSENTAMENTO DE TUBULACAO DE PVC RIGIDO,COM JUNTA ELASTICA,C | M |  | 9.17
OM DIAMETRO NOMINAL DE 150MM,COMPREENDENDO CARGA E DESCARGA,
ACERTO DE FUNDO DE VALA,COLOCACAO NA VALA,MONTAGEM E REATERR
O ATE A GERATRIZ SUPERIOR DO TUBO CONSIDERANDO O MATERIAL DA
PROPRIA ESCAVACAO E TESTE HIDROSTATICO,EXCLUSIVE TUBO E JUN
TA ELASTICA
20022 | MAO-DE-OBRA DE ASSENTADOR DE TUBOS (REDES SUBTERRANEAS), INC | H | 0.15 | 21.96 | 3 | 3.3928
LUSIVE ENCARGOS SOCIAIS DESONERADOS
20132 | MAO-DE-OBRA DE SERVENTE DA CONSTRUCAO CIVIL, INCLUSIVE ENCAR | H | 0.15 | 15.87 | 3 | 2.4519
GOS SOCIAIS DESONERADOS
30031 | REATERRO VALA/CAVA COMPACT. MACO 30CM | M3 | 0.075 | 34.3268 | 0 | 2.5745
30065 | CARGA E DESC. MAN. DE MAT. | T | 0.006 | 91.2014 | 0 | 0.5472
30438 | CAMINHAO TANQUE 6000L (CP) | H | 0.0004 | 203.5713 | 0 | 0.0814
30439 | CAMINHAO TANQUE 6000L (CF) | H | 0.0004 | 76.1988 | 0 | 0.0305
30755 | BOMBA CENTRIFUGA AUTOESCORVANTE,PARA BOMBEAMENTO DE AGUA LIM | H | 0.024 | 4.2115 | 0 | 0.1011
PAS OU SUJAS,VAZAO MAXIMA 60M3/H,EXCLUSIVE OPERADOR (CP)
06.001.0255-0 | ASSENTAMENTO DE TUBULACAO DE PVC RIGIDO,COM JUNTA ELASTICA,C | M |  | 14.74
OM DIAMETRO NOMINAL DE 200MM,COMPREENDENDO CARGA E DESCARGA,
ACERTO DE FUNDO DE VALA,COLOCACAO NA VALA,MONTAGEM E REATERR
O ATE A GERATRIZ SUPERIOR DO TUBO CONSIDERANDO O MATERIAL DA
PROPRIA ESCAVACAO E TESTE HIDROSTATICO,EXCLUSIVE TUBO E JUNT
A ELASTICA
01010 | CAMINHAO TANQUE 6000L (CP) | H | 0.0006 | 206.9513 | 0 | 0.1242
01011 | CAMINHAO TANQUE 6000L (CF) | H | 0.0006 | 79.5788 | 0 | 0.0477
01032 | BOMBA CENTRIFUGA AUTOESCORVANTE,PARA BOMBEAMENTO DE AGUA LIM | H | 0.024 | 4.2115 | 0 | 0.1011
PAS OU SUJAS,VAZAO MAXIMA 60M3/H,EXCLUSIVE OPERADOR (CP)
01792 | REATERRO VALA/CAVA COMPACT. MACO 30CM | M3 | 0.1 | 39.6045 | 0 | 3.9605
01997 | MAO-DE-OBRA DE ASSENTADOR DE TUBOS (REDES SUBTERRANEAS), INC | H | 0.2 | 25.34 | 3 | 5.22
LUSIVE ENCARGOS SOCIAIS
01999 | MAO-DE-OBRA DE SERVENTE DA CONSTRUCAO CIVIL, INCLUSIVE ENCAR | H | 0.2 | 18.31 | 3 | 3.7719
GOS SOCIAIS
02056 | CARGA E DESC. MAN. DE MAT. | T | 0.015 | 101.2895 | 0 | 1.5193
06.001.0255-A | ASSENTAMENTO DE TUBULACAO DE PVC RIGIDO,COM JUNTA ELASTICA,C | M |  | 12.86
OM DIAMETRO NOMINAL DE 200MM,COMPREENDENDO CARGA E DESCARGA,
ACERTO DE FUNDO DE VALA,COLOCACAO NA VALA,MONTAGEM E REATERR
O ATE A GERATRIZ SUPERIOR DO TUBO CONSIDERANDO O MATERIAL DA
PROPRIA ESCAVACAO E TESTE HIDROSTATICO,EXCLUSIVE TUBO E JUNT
A ELASTICA
20022 | MAO-DE-OBRA DE ASSENTADOR DE TUBOS (REDES SUBTERRANEAS), INC | H | 0.2 | 21.96 | 3 | 4.5238
LUSIVE ENCARGOS SOCIAIS DESONERADOS
20132 | MAO-DE-OBRA DE SERVENTE DA CONSTRUCAO CIVIL, INCLUSIVE ENCAR | H | 0.2 | 15.87 | 3 | 3.2692
GOS SOCIAIS DESONERADOS
30031 | REATERRO VALA/CAVA COMPACT. MACO 30CM | M3 | 0.1 | 34.3268 | 0 | 3.4327
30065 | CARGA E DESC. MAN. DE MAT. | T | 0.015 | 91.2014 | 0 | 1.368
30438 | CAMINHAO TANQUE 6000L (CP) | H | 0.0006 | 203.5713 | 0 | 0.1221
30439 | CAMINHAO TANQUE 6000L (CF) | H | 0.0006 | 76.1988 | 0 | 0.0457
30755 | BOMBA CENTRIFUGA AUTOESCORVANTE,PARA BOMBEAMENTO DE AGUA LIM | H | 0.024 | 4.2115 | 0 | 0.1011
PAS OU SUJAS,VAZAO MAXIMA 60M3/H,EXCLUSIVE OPERADOR (CP)
06.001.0256-0 | ASSENTAMENTO DE TUBULACAO DE PVC RIGIDO,COM JUNTA ELASTICA,C | M |  | 19
OM DIAMETRO NOMINAL DE 250MM,COMPREENDENDO CARGA E DESCARGA,
ACERTO DE FUNDO DE VALA,COLOCACAO NA VALA,MONTAGEM E REATERR
O ATE A GERATRIZ SUPERIOR DO TUBO CONSIDERANDO O MATERIAL DA
PROPRIA ESCAVACAO E TESTE HIDROSTATICO,EXCLUSIVE TUBO E JUN
TA ELASTICA
01010 | CAMINHAO TANQUE 6000L (CP) | H | 0.001 | 206.9513 | 0 | 0.207
01011 | CAMINHAO TANQUE 6000L (CF) | H | 0.001 | 79.5788 | 0 | 0.0796
01032 | BOMBA CENTRIFUGA AUTOESCORVANTE,PARA BOMBEAMENTO DE AGUA LIM | H | 0.024 | 4.2115 | 0 | 0.1011
PAS OU SUJAS,VAZAO MAXIMA 60M3/H,EXCLUSIVE OPERADOR (CP)
01792 | REATERRO VALA/CAVA COMPACT. MACO 30CM | M3 | 0.125 | 39.6045 | 0 | 4.9506
01997 | MAO-DE-OBRA DE ASSENTADOR DE TUBOS (REDES SUBTERRANEAS), INC | H | 0.25 | 25.34 | 3 | 6.5251
LUSIVE ENCARGOS SOCIAIS
01999 | MAO-DE-OBRA DE SERVENTE DA CONSTRUCAO CIVIL, INCLUSIVE ENCAR | H | 0.25 | 18.31 | 3 | 4.7148
GOS SOCIAIS
02056 | CARGA E DESC. MAN. DE MAT. | T | 0.024 | 101.2895 | 0 | 2.4309
06.001.0256-A | ASSENTAMENTO DE TUBULACAO DE PVC RIGIDO,COM JUNTA ELASTICA,C | M |  | 16.6
OM DIAMETRO NOMINAL DE 250MM,COMPREENDENDO CARGA E DESCARGA,
ACERTO DE FUNDO DE VALA,COLOCACAO NA VALA,MONTAGEM E REATERR
O ATE A GERATRIZ SUPERIOR DO TUBO CONSIDERANDO O MATERIAL DA
PROPRIA ESCAVACAO E TESTE HIDROSTATICO,EXCLUSIVE TUBO E JUN
TA ELASTICA
20022 | MAO-DE-OBRA DE ASSENTADOR DE TUBOS (REDES SUBTERRANEAS), INC | H | 0.25 | 21.96 | 3 | 5.6547
LUSIVE ENCARGOS SOCIAIS DESONERADOS
20132 | MAO-DE-OBRA DE SERVENTE DA CONSTRUCAO CIVIL, INCLUSIVE ENCAR | H | 0.25 | 15.87 | 3 | 4.0865
GOS SOCIAIS DESONERADOS
30031 | REATERRO VALA/CAVA COMPACT. MACO 30CM | M3 | 0.125 | 34.3268 | 0 | 4.2909
30065 | CARGA E DESC. MAN. DE MAT. | T | 0.024 | 91.2014 | 0 | 2.1888
30438 | CAMINHAO TANQUE 6000L (CP) | H | 0.001 | 203.5713 | 0 | 0.2036
30439 | CAMINHAO TANQUE 6000L (CF) | H | 0.001 | 76.1988 | 0 | 0.0762
30755 | BOMBA CENTRIFUGA AUTOESCORVANTE,PARA BOMBEAMENTO DE AGUA LIM | H | 0.024 | 4.2115 | 0 | 0.1011
PAS OU SUJAS,VAZAO MAXIMA 60M3/H,EXCLUSIVE OPERADOR (CP)
06.001.0257-0 | ASSENTAMENTO DE TUBULACAO DE PVC RIGIDO,COM JUNTA ELASTICA,C | M |  | 23.5
OM DIAMETRO NOMINAL DE 300MM,COMPREENDENDO CARGA E DESCARGA,
ACERTO DE FUNDO DE VALA,COLOCACAO NA VALA,MONTAGEM E REATERR
O ATE A GERATRIZ SUPERIOR DO TUBO CONSIDERANDO O MATERIAL DA
PROPRIA ESCAVACAO E TESTE HIDROSTATICO,EXCLUSIVE TUBO E JUN
TA ELASTICA
01010 | CAMINHAO TANQUE 6000L (CP) | H | 0.0015 | 206.9513 | 0 | 0.3104
01011 | CAMINHAO TANQUE 6000L (CF) | H | 0.0015 | 79.5788 | 0 | 0.1194
01032 | BOMBA CENTRIFUGA AUTOESCORVANTE,PARA BOMBEAMENTO DE AGUA LIM | H | 0.024 | 4.2115 | 0 | 0.1011
PAS OU SUJAS,VAZAO MAXIMA 60M3/H,EXCLUSIVE OPERADOR (CP)
01792 | REATERRO VALA/CAVA COMPACT. MACO 30CM | M3 | 0.15 | 39.6045 | 0 | 5.9407
01997 | MAO-DE-OBRA DE ASSENTADOR DE TUBOS (REDES SUBTERRANEAS), INC | H | 0.3 | 25.34 | 3 | 7.8301
LUSIVE ENCARGOS SOCIAIS
01999 | MAO-DE-OBRA DE SERVENTE DA CONSTRUCAO CIVIL, INCLUSIVE ENCAR | H | 0.3 | 18.31 | 3 | 5.6578
GOS SOCIAIS
02056 | CARGA E DESC. MAN. DE MAT. | T | 0.035 | 101.2895 | 0 | 3.5451
06.001.0257-A | ASSENTAMENTO DE TUBULACAO DE PVC RIGIDO,COM JUNTA ELASTICA,C | M |  | 20.55
OM DIAMETRO NOMINAL DE 300MM,COMPREENDENDO CARGA E DESCARGA,
ACERTO DE FUNDO DE VALA,COLOCACAO NA VALA,MONTAGEM E REATERR
O ATE A GERATRIZ SUPERIOR DO TUBO CONSIDERANDO O MATERIAL DA
PROPRIA ESCAVACAO E TESTE HIDROSTATICO,EXCLUSIVE TUBO E JUN
TA ELASTICA
20022 | MAO-DE-OBRA DE ASSENTADOR DE TUBOS (REDES SUBTERRANEAS), INC | H | 0.3 | 21.96 | 3 | 6.7856
LUSIVE ENCARGOS SOCIAIS DESONERADOS
20132 | MAO-DE-OBRA DE SERVENTE DA CONSTRUCAO CIVIL, INCLUSIVE ENCAR | H | 0.3 | 15.87 | 3 | 4.9038
GOS SOCIAIS DESONERADOS
30031 | REATERRO VALA/CAVA COMPACT. MACO 30CM | M3 | 0.15 | 34.3268 | 0 | 5.149
30065 | CARGA E DESC. MAN. DE MAT. | T | 0.035 | 91.2014 | 0 | 3.192
30438 | CAMINHAO TANQUE 6000L (CP) | H | 0.0015 | 203.5713 | 0 | 0.3054
30439 | CAMINHAO TANQUE 6000L (CF) | H | 0.0015 | 76.1988 | 0 | 0.1143
30755 | BOMBA CENTRIFUGA AUTOESCORVANTE,PARA BOMBEAMENTO DE AGUA LIM | H | 0.024 | 4.2115 | 0 | 0.1011
PAS OU SUJAS,VAZAO MAXIMA 60M3/H,EXCLUSIVE OPERADOR (CP)
06.001.0258-0 | ASSENTAMENTO DE TUBULACAO DE PVC RIGIDO,COM JUNTA ELASTICA,C | M |  | 31.27
OM DIAMETRO NOMINAL DE 400MM,COMPREENDENDO CARGA E DESCARGA,
ACERTO DE FUNDO DE VALA,COLOCACAO NA VALA,MONTAGEM E REATERR
O ATE A GERATRIZ SUPERIOR DO TUBO CONSIDERANDO O MATERIAL DA
PROPRIA ESCAVACAO E TESTE HIDROSTATICO,EXCLUSIVE TUBO E JUN
TA ELASTICA
01010 | CAMINHAO TANQUE 6000L (CP) | H | 0.0024 | 206.9513 | 0 | 0.4967
01011 | CAMINHAO TANQUE 6000L (CF) | H | 0.0024 | 79.5788 | 0 | 0.191
01032 | BOMBA CENTRIFUGA AUTOESCORVANTE,PARA BOMBEAMENTO DE AGUA LIM | H | 0.024 | 4.2115 | 0 | 0.1011
PAS OU SUJAS,VAZAO MAXIMA 60M3/H,EXCLUSIVE OPERADOR (CP)
01792 | REATERRO VALA/CAVA COMPACT. MACO 30CM | M3 | 0.175 | 39.6045 | 0 | 6.9308
01997 | MAO-DE-OBRA DE ASSENTADOR DE TUBOS (REDES SUBTERRANEAS), INC | H | 0.4 | 25.34 | 3 | 10.4401
LUSIVE ENCARGOS SOCIAIS
01999 | MAO-DE-OBRA DE SERVENTE DA CONSTRUCAO CIVIL, INCLUSIVE ENCAR | H | 0.4 | 18.31 | 3 | 7.5437
GOS SOCIAIS
02056 | CARGA E DESC. MAN. DE MAT. | T | 0.055 | 101.2895 | 0 | 5.5709
06.001.0258-A | ASSENTAMENTO DE TUBULACAO DE PVC RIGIDO,COM JUNTA ELASTICA,C | M |  | 27.38
OM DIAMETRO NOMINAL DE 400MM,COMPREENDENDO CARGA E DESCARGA,
ACERTO DE FUNDO DE VALA,COLOCACAO NA VALA,MONTAGEM E REATERR
O ATE A GERATRIZ SUPERIOR DO TUBO CONSIDERANDO O MATERIAL DA
PROPRIA ESCAVACAO E TESTE HIDROSTATICO,EXCLUSIVE TUBO E JUN
TA ELASTICA
20022 | MAO-DE-OBRA DE ASSENTADOR DE TUBOS (REDES SUBTERRANEAS), INC | H | 0.4 | 21.96 | 3 | 9.0475
LUSIVE ENCARGOS SOCIAIS DESONERADOS
20132 | MAO-DE-OBRA DE SERVENTE DA CONSTRUCAO CIVIL, INCLUSIVE ENCAR | H | 0.4 | 15.87 | 3 | 6.5384
GOS SOCIAIS DESONERADOS
30031 | REATERRO VALA/CAVA COMPACT. MACO 30CM | M3 | 0.175 | 34.3268 | 0 | 6.0072
30065 | CARGA E DESC. MAN. DE MAT. | T | 0.055 | 91.2014 | 0 | 5.0161
30438 | CAMINHAO TANQUE 6000L (CP) | H | 0.0024 | 203.5713 | 0 | 0.4886
30439 | CAMINHAO TANQUE 6000L (CF) | H | 0.0024 | 76.1988 | 0 | 0.1829
30755 | BOMBA CENTRIFUGA AUTOESCORVANTE,PARA BOMBEAMENTO DE AGUA LIM | H | 0.024 | 4.2115 | 0 | 0.1011
PAS OU SUJAS,VAZAO MAXIMA 60M3/H,EXCLUSIVE OPERADOR (CP)
06.001.0259-0 | ASSENTAMENTO DE TUBULACAO DE PVC RIGIDO,COM JUNTA ELASTICA,C | M |  | 39.04
OM DIAMETRO NOMINAL DE 500MM,COMPREENDENDO CARGA E DESCARGA,
ACERTO DE FUNDO DE VALA,COLOCACAO NA VALA,MONTAGEM E REATERR
O ATE A GERATRIZ SUPERIOR DO TUBO CONSIDERANDO O MATERIAL DA
PROPRIA ESCAVACAO E TESTE HIDROSTATICO,EXCLUSIVE TUBO E JUN
TA ELASTICA
01010 | CAMINHAO TANQUE 6000L (CP) | H | 0.0033 | 206.9513 | 0 | 0.6829
01011 | CAMINHAO TANQUE 6000L (CF) | H | 0.0033 | 79.5788 | 0 | 0.2626
01032 | BOMBA CENTRIFUGA AUTOESCORVANTE,PARA BOMBEAMENTO DE AGUA LIM | H | 0.024 | 4.2115 | 0 | 0.1011
PAS OU SUJAS,VAZAO MAXIMA 60M3/H,EXCLUSIVE OPERADOR (CP)
01792 | REATERRO VALA/CAVA COMPACT. MACO 30CM | M3 | 0.2 | 39.6045 | 0 | 7.9209
01997 | MAO-DE-OBRA DE ASSENTADOR DE TUBOS (REDES SUBTERRANEAS), INC | H | 0.5 | 25.34 | 3 | 13.0501
LUSIVE ENCARGOS SOCIAIS
01999 | MAO-DE-OBRA DE SERVENTE DA CONSTRUCAO CIVIL, INCLUSIVE ENCAR | H | 0.5 | 18.31 | 3 | 9.4296
GOS SOCIAIS
02056 | CARGA E DESC. MAN. DE MAT. | T | 0.075 | 101.2895 | 0 | 7.5967
06.001.0259-A | ASSENTAMENTO DE TUBULACAO DE PVC RIGIDO,COM JUNTA ELASTICA,C | M |  | 34.21
OM DIAMETRO NOMINAL DE 500MM,COMPREENDENDO CARGA E DESCARGA,
ACERTO DE FUNDO DE VALA,COLOCACAO NA VALA,MONTAGEM E REATERR
O ATE A GERATRIZ SUPERIOR DO TUBO CONSIDERANDO O MATERIAL DA
PROPRIA ESCAVACAO E TESTE HIDROSTATICO,EXCLUSIVE TUBO E JUN
TA ELASTICA
20022 | MAO-DE-OBRA DE ASSENTADOR DE TUBOS (REDES SUBTERRANEAS), INC | H | 0.5 | 21.96 | 3 | 11.3094
LUSIVE ENCARGOS SOCIAIS DESONERADOS
20132 | MAO-DE-OBRA DE SERVENTE DA CONSTRUCAO CIVIL, INCLUSIVE ENCAR | H | 0.5 | 15.87 | 3 | 8.1731
GOS SOCIAIS DESONERADOS
30031 | REATERRO VALA/CAVA COMPACT. MACO 30CM | M3 | 0.2 | 34.3268 | 0 | 6.8654
30065 | CARGA E DESC. MAN. DE MAT. | T | 0.075 | 91.2014 | 0 | 6.8401
30438 | CAMINHAO TANQUE 6000L (CP) | H | 0.0033 | 203.5713 | 0 | 0.6718
30439 | CAMINHAO TANQUE 6000L (CF) | H | 0.0033 | 76.1988 | 0 | 0.2515
30755 | BOMBA CENTRIFUGA AUTOESCORVANTE,PARA BOMBEAMENTO DE AGUA LIM | H | 0.024 | 4.2115 | 0 | 0.1011
PAS OU SUJAS,VAZAO MAXIMA 60M3/H,EXCLUSIVE OPERADOR (CP)
06.001.0260-0 | ASSENTAMENTO DE PECAS E ACESSORIOS DE PVC RIGIDO,COM JUNTA E | UN |  | 7.19
LASTICA,COM DIAMETRO NOMINAL DE 50MM,EXCLUSIVE PECAS E JUNTA
S ELASTICAS.CUSTO POR BOLSA
01993 | MAO-DE-OBRA DE BOMBEIRO HIDRAULICO DA CONSTRUCAO CIVIL, INCL | H | 0.16 | 25.34 | 3 | 4.176
USIVE ENCARGOS SOCIAIS
01999 | MAO-DE-OBRA DE SERVENTE DA CONSTRUCAO CIVIL, INCLUSIVE ENCAR | H | 0.16 | 18.31 | 3 | 3.0175
GOS SOCIAIS
06.001.0260-A | ASSENTAMENTO DE PECAS E ACESSORIOS DE PVC RIGIDO,COM JUNTA E | UN |  | 6.23
LASTICA,COM DIAMETRO NOMINAL DE 50MM,EXCLUSIVE PECAS E JUNTA
S ELASTICAS.CUSTO POR BOLSA
20039 | MAO-DE-OBRA DE BOMBEIRO HIDRAULICO DA CONSTRUCAO CIVIL, INCL | H | 0.16 | 21.96 | 3 | 3.619
USIVE ENCARGOS SOCIAIS DESONERADOS
20132 | MAO-DE-OBRA DE SERVENTE DA CONSTRUCAO CIVIL, INCLUSIVE ENCAR | H | 0.16 | 15.87 | 3 | 2.6154
GOS SOCIAIS DESONERADOS
06.001.0261-0 | ASSENTAMENTO DE PECAS E ACESSORIOS DE PVC RIGIDO,COM JUNTA E | UN |  | 10.79
LASTICA,COM DIAMETRO NOMINAL DE 75MM,EXCLUSIVE PECAS E JUNTA
S ELASTICAS.CUSTO POR BOLSA
01993 | MAO-DE-OBRA DE BOMBEIRO HIDRAULICO DA CONSTRUCAO CIVIL, INCL | H | 0.24 | 25.34 | 3 | 6.264
USIVE ENCARGOS SOCIAIS
01999 | MAO-DE-OBRA DE SERVENTE DA CONSTRUCAO CIVIL, INCLUSIVE ENCAR | H | 0.24 | 18.31 | 3 | 4.5262
GOS SOCIAIS
06.001.0261-A | ASSENTAMENTO DE PECAS E ACESSORIOS DE PVC RIGIDO,COM JUNTA E | UN |  | 9.35
LASTICA,COM DIAMETRO NOMINAL DE 75MM,EXCLUSIVE PECAS E JUNTA
S ELASTICAS.CUSTO POR BOLSA
20039 | MAO-DE-OBRA DE BOMBEIRO HIDRAULICO DA CONSTRUCAO CIVIL, INCL | H | 0.24 | 21.96 | 3 | 5.4285
USIVE ENCARGOS SOCIAIS DESONERADOS
20132 | MAO-DE-OBRA DE SERVENTE DA CONSTRUCAO CIVIL, INCLUSIVE ENCAR | H | 0.24 | 15.87 | 3 | 3.9231
GOS SOCIAIS DESONERADOS
06.001.0262-0 | ASSENTAMENTO DE PECAS E ACESSORIOS DE PVC RIGIDO,COM JUNTA E | UN |  | 14.38
LASTICA,COM DIAMETRO NOMINAL DE 100MM,EXCLUSIVE PECAS E JUNT
AS ELASTICAS.CUSTO POR BOLSA
01993 | MAO-DE-OBRA DE BOMBEIRO HIDRAULICO DA CONSTRUCAO CIVIL, INCL | H | 0.32 | 25.34 | 3 | 8.3521
USIVE ENCARGOS SOCIAIS
01999 | MAO-DE-OBRA DE SERVENTE DA CONSTRUCAO CIVIL, INCLUSIVE ENCAR | H | 0.32 | 18.31 | 3 | 6.035
GOS SOCIAIS
06.001.0262-A | ASSENTAMENTO DE PECAS E ACESSORIOS DE PVC RIGIDO,COM JUNTA E | UN |  | 12.46
LASTICA,COM DIAMETRO NOMINAL DE 100MM,EXCLUSIVE PECAS E JUNT
AS ELASTICAS.CUSTO POR BOLSA
20039 | MAO-DE-OBRA DE BOMBEIRO HIDRAULICO DA CONSTRUCAO CIVIL, INCL | H | 0.32 | 21.96 | 3 | 7.238
USIVE ENCARGOS SOCIAIS DESONERADOS
20132 | MAO-DE-OBRA DE SERVENTE DA CONSTRUCAO CIVIL, INCLUSIVE ENCAR | H | 0.32 | 15.87 | 3 | 5.2308
GOS SOCIAIS DESONERADOS
06.001.0263-0 | ASSENTAMENTO DE PECAS E ACESSORIOS DE PVC RIGIDO,COM JUNTA E | UN |  | 17.98
LASTICA,COM DIAMETRO NOMINAL DE 150MM,EXCLUSIVE PECAS E JUNT
AS ELASTICAS.CUSTO POR BOLSA
01993 | MAO-DE-OBRA DE BOMBEIRO HIDRAULICO DA CONSTRUCAO CIVIL, INCL | H | 0.4 | 25.34 | 3 | 10.4401
USIVE ENCARGOS SOCIAIS
01999 | MAO-DE-OBRA DE SERVENTE DA CONSTRUCAO CIVIL, INCLUSIVE ENCAR | H | 0.4 | 18.31 | 3 | 7.5437
GOS SOCIAIS
06.001.0263-A | ASSENTAMENTO DE PECAS E ACESSORIOS DE PVC RIGIDO,COM JUNTA E | UN |  | 15.58
LASTICA,COM DIAMETRO NOMINAL DE 150MM,EXCLUSIVE PECAS E JUNT
AS ELASTICAS.CUSTO POR BOLSA
20039 | MAO-DE-OBRA DE BOMBEIRO HIDRAULICO DA CONSTRUCAO CIVIL, INCL | H | 0.4 | 21.96 | 3 | 9.0475
USIVE ENCARGOS SOCIAIS DESONERADOS
20132 | MAO-DE-OBRA DE SERVENTE DA CONSTRUCAO CIVIL, INCLUSIVE ENCAR | H | 0.4 | 15.87 | 3 | 6.5384
GOS SOCIAIS DESONERADOS
06.001.0264-0 | ASSENTAMENTO DE PECAS E ACESSORIOS DE PVC RIGIDO,COM JUNTA E | UN |  | 21.58
LASTICA,COM DIAMETRO NOMINAL DE 200MM,EXCLUSIVE PECAS E JUNT
AS ELASTICAS.CUSTO POR BOLSA
01993 | MAO-DE-OBRA DE BOMBEIRO HIDRAULICO DA CONSTRUCAO CIVIL, INCL | H | 0.48 | 25.34 | 3 | 12.5281
USIVE ENCARGOS SOCIAIS
01999 | MAO-DE-OBRA DE SERVENTE DA CONSTRUCAO CIVIL, INCLUSIVE ENCAR | H | 0.48 | 18.31 | 3 | 9.0525
GOS SOCIAIS
06.001.0264-A | ASSENTAMENTO DE PECAS E ACESSORIOS DE PVC RIGIDO,COM JUNTA E | UN |  | 18.7
LASTICA,COM DIAMETRO NOMINAL DE 200MM,EXCLUSIVE PECAS E JUNT
AS ELASTICAS.CUSTO POR BOLSA
20039 | MAO-DE-OBRA DE BOMBEIRO HIDRAULICO DA CONSTRUCAO CIVIL, INCL | H | 0.48 | 21.96 | 3 | 10.857
USIVE ENCARGOS SOCIAIS DESONERADOS
20132 | MAO-DE-OBRA DE SERVENTE DA CONSTRUCAO CIVIL, INCLUSIVE ENCAR | H | 0.48 | 15.87 | 3 | 7.8461
GOS SOCIAIS DESONERADOS
06.001.0265-0 | ASSENTAMENTO DE PECAS E ACESSORIOS DE PVC RIGIDO,COM JUNTA E | UN |  | 25.17
LASTICA,COM DIAMETRO NOMINAL DE 250MM,EXCLUSIVE PECAS E JUNT
AS ELASTICAS.CUSTO POR BOLSA
01993 | MAO-DE-OBRA DE BOMBEIRO HIDRAULICO DA CONSTRUCAO CIVIL, INCL | H | 0.56 | 25.34 | 3 | 14.6161
USIVE ENCARGOS SOCIAIS
01999 | MAO-DE-OBRA DE SERVENTE DA CONSTRUCAO CIVIL, INCLUSIVE ENCAR | H | 0.56 | 18.31 | 3 | 10.5612
GOS SOCIAIS
06.001.0265-A | ASSENTAMENTO DE PECAS E ACESSORIOS DE PVC RIGIDO,COM JUNTA E | UN |  | 21.82
LASTICA,COM DIAMETRO NOMINAL DE 250MM,EXCLUSIVE PECAS E JUNT
AS ELASTICAS.CUSTO POR BOLSA
20039 | MAO-DE-OBRA DE BOMBEIRO HIDRAULICO DA CONSTRUCAO CIVIL, INCL | H | 0.56 | 21.96 | 3 | 12.6665
USIVE ENCARGOS SOCIAIS DESONERADOS
20132 | MAO-DE-OBRA DE SERVENTE DA CONSTRUCAO CIVIL, INCLUSIVE ENCAR | H | 0.56 | 15.87 | 3 | 9.1538
GOS SOCIAIS DESONERADOS
06.001.0266-0 | ASSENTAMENTO DE PECAS E ACESSORIOS DE PVC RIGIDO,COM JUNTA E | UN |  | 28.77
LASTICA,COM DIAMETRO NOMINAL DE 300MM,EXCLUSIVE PECAS E JUNT
AS ELASTICAS.CUSTO POR BOLSA
01993 | MAO-DE-OBRA DE BOMBEIRO HIDRAULICO DA CONSTRUCAO CIVIL, INCL | H | 0.64 | 25.34 | 3 | 16.7041
USIVE ENCARGOS SOCIAIS
01999 | MAO-DE-OBRA DE SERVENTE DA CONSTRUCAO CIVIL, INCLUSIVE ENCAR | H | 0.64 | 18.31 | 3 | 12.07
GOS SOCIAIS
06.001.0266-A | ASSENTAMENTO DE PECAS E ACESSORIOS DE PVC RIGIDO,COM JUNTA E | UN |  | 24.93
LASTICA,COM DIAMETRO NOMINAL DE 300MM,EXCLUSIVE PECAS E JUNT
AS ELASTICAS.CUSTO POR BOLSA
20039 | MAO-DE-OBRA DE BOMBEIRO HIDRAULICO DA CONSTRUCAO CIVIL, INCL | H | 0.64 | 21.96 | 3 | 14.476
USIVE ENCARGOS SOCIAIS DESONERADOS
20132 | MAO-DE-OBRA DE SERVENTE DA CONSTRUCAO CIVIL, INCLUSIVE ENCAR | H | 0.64 | 15.87 | 3 | 10.4615
GOS SOCIAIS DESONERADOS
06.001.0267-0 | ASSENTAMENTO DE PECAS E ACESSORIOS DE PVC RIGIDO,COM JUNTA E | UN |  | 32.37
LASTICA,COM DIAMETRO NOMINAL DE 350MM,EXCLUSIVE PECAS E JUNT
AS ELASTICAS.CUSTO POR BOLSA
01993 | MAO-DE-OBRA DE BOMBEIRO HIDRAULICO DA CONSTRUCAO CIVIL, INCL | H | 0.72 | 25.34 | 3 | 18.7921
USIVE ENCARGOS SOCIAIS
01999 | MAO-DE-OBRA DE SERVENTE DA CONSTRUCAO CIVIL, INCLUSIVE ENCAR | H | 0.72 | 18.31 | 3 | 13.5787
GOS SOCIAIS
06.001.0267-A | ASSENTAMENTO DE PECAS E ACESSORIOS DE PVC RIGIDO,COM JUNTA E | UN |  | 28.05
LASTICA,COM DIAMETRO NOMINAL DE 350MM,EXCLUSIVE PECAS E JUNT
AS ELASTICAS.CUSTO POR BOLSA
20039 | MAO-DE-OBRA DE BOMBEIRO HIDRAULICO DA CONSTRUCAO CIVIL, INCL | H | 0.72 | 21.96 | 3 | 16.2855
USIVE ENCARGOS SOCIAIS DESONERADOS
20132 | MAO-DE-OBRA DE SERVENTE DA CONSTRUCAO CIVIL, INCLUSIVE ENCAR | H | 0.72 | 15.87 | 3 | 11.7692
GOS SOCIAIS DESONERADOS
06.001.0268-0 | ASSENTAMENTO DE PECAS E ACESSORIOS DE PVC RIGIDO,COM JUNTA E | UN |  | 35.96
LASTICA,COM DIAMETRO NOMINAL DE 400MM,EXCLUSIVE PECAS E JUNT
AS ELASTICAS.CUSTO POR BOLSA
01993 | MAO-DE-OBRA DE BOMBEIRO HIDRAULICO DA CONSTRUCAO CIVIL, INCL | H | 0.8 | 25.34 | 3 | 20.8802
USIVE ENCARGOS SOCIAIS
01999 | MAO-DE-OBRA DE SERVENTE DA CONSTRUCAO CIVIL, INCLUSIVE ENCAR | H | 0.8 | 18.31 | 3 | 15.0874
GOS SOCIAIS
06.001.0268-A | ASSENTAMENTO DE PECAS E ACESSORIOS DE PVC RIGIDO,COM JUNTA E | UN |  | 31.17
LASTICA,COM DIAMETRO NOMINAL DE 400MM,EXCLUSIVE PECAS E JUNT
AS ELASTICAS.CUSTO POR BOLSA
20039 | MAO-DE-OBRA DE BOMBEIRO HIDRAULICO DA CONSTRUCAO CIVIL, INCL | H | 0.8 | 21.96 | 3 | 18.095
USIVE ENCARGOS SOCIAIS DESONERADOS
20132 | MAO-DE-OBRA DE SERVENTE DA CONSTRUCAO CIVIL, INCLUSIVE ENCAR | H | 0.8 | 15.87 | 3 | 13.0769
GOS SOCIAIS DESONERADOS
06.001.0269-0 | ASSENTAMENTO DE PECAS E ACESSORIOS DE PVC RIGIDO,COM JUNTA E | UN |  | 43.16
LASTICA,COM DIAMETRO NOMINAL DE 500MM,EXCLUSIVE PECAS E JUNT
AS ELASTICAS.CUSTO POR BOLSA
01993 | MAO-DE-OBRA DE BOMBEIRO HIDRAULICO DA CONSTRUCAO CIVIL, INCL | H | 0.96 | 25.34 | 3 | 25.0562
USIVE ENCARGOS SOCIAIS
01999 | MAO-DE-OBRA DE SERVENTE DA CONSTRUCAO CIVIL, INCLUSIVE ENCAR | H | 0.96 | 18.31 | 3 | 18.1049
GOS SOCIAIS
06.001.0269-A | ASSENTAMENTO DE PECAS E ACESSORIOS DE PVC RIGIDO,COM JUNTA E | UN |  | 37.4
LASTICA,COM DIAMETRO NOMINAL DE 500MM,EXCLUSIVE PECAS E JUNT
AS ELASTICAS.CUSTO POR BOLSA
20039 | MAO-DE-OBRA DE BOMBEIRO HIDRAULICO DA CONSTRUCAO CIVIL, INCL | H | 0.96 | 21.96 | 3 | 21.714
USIVE ENCARGOS SOCIAIS DESONERADOS
20132 | MAO-DE-OBRA DE SERVENTE DA CONSTRUCAO CIVIL, INCLUSIVE ENCAR | H | 0.96 | 15.87 | 3 | 15.6923
GOS SOCIAIS DESONERADOS
06.001.0270-0 | ASSENTAMENTO DE TUBO DE PVC ROSQUEAVEL,EXCLUSIVE FORNECIMENT | M |  | 1.7
O DESTE,INCLUSIVE MONTAGEM DAS CONEXOES E MATERIAIS PARA VED
ACAO,DIAMETRO DE 1/2"
01993 | MAO-DE-OBRA DE BOMBEIRO HIDRAULICO DA CONSTRUCAO CIVIL, INCL | H | 0.038 | 25.34 | 3 | 0.9918
USIVE ENCARGOS SOCIAIS
01999 | MAO-DE-OBRA DE SERVENTE DA CONSTRUCAO CIVIL, INCLUSIVE ENCAR | H | 0.038 | 18.31 | 3 | 0.7167
GOS SOCIAIS
06.001.0270-A | ASSENTAMENTO DE TUBO DE PVC ROSQUEAVEL,EXCLUSIVE FORNECIMENT | M |  | 1.48
O DESTE,INCLUSIVE MONTAGEM DAS CONEXOES E MATERIAIS PARA VED
ACAO,DIAMETRO DE 1/2"
20039 | MAO-DE-OBRA DE BOMBEIRO HIDRAULICO DA CONSTRUCAO CIVIL, INCL | H | 0.038 | 21.96 | 3 | 0.8595
USIVE ENCARGOS SOCIAIS DESONERADOS
20132 | MAO-DE-OBRA DE SERVENTE DA CONSTRUCAO CIVIL, INCLUSIVE ENCAR | H | 0.038 | 15.87 | 3 | 0.6212
GOS SOCIAIS DESONERADOS
06.001.0271-0 | ASSENTAMENTO DE TUBO DE PVC ROSQUEAVEL,EXCLUSIVE FORNECIMENT | M |  | 1.88
O DESTE,INCLUSIVE MONTAGEM DAS CONEXOES E MATERIAIS PARA VED
ACAO,DIAMETRO DE 3/4"
01993 | MAO-DE-OBRA DE BOMBEIRO HIDRAULICO DA CONSTRUCAO CIVIL, INCL | H | 0.042 | 25.34 | 3 | 1.0962
USIVE ENCARGOS SOCIAIS
01999 | MAO-DE-OBRA DE SERVENTE DA CONSTRUCAO CIVIL, INCLUSIVE ENCAR | H | 0.042 | 18.31 | 3 | 0.7921
GOS SOCIAIS
06.001.0271-A | ASSENTAMENTO DE TUBO DE PVC ROSQUEAVEL,EXCLUSIVE FORNECIMENT | M |  | 1.63
O DESTE,INCLUSIVE MONTAGEM DAS CONEXOES E MATERIAIS PARA VED
ACAO,DIAMETRO DE 3/4"
20039 | MAO-DE-OBRA DE BOMBEIRO HIDRAULICO DA CONSTRUCAO CIVIL, INCL | H | 0.042 | 21.96 | 3 | 0.95
USIVE ENCARGOS SOCIAIS DESONERADOS
20132 | MAO-DE-OBRA DE SERVENTE DA CONSTRUCAO CIVIL, INCLUSIVE ENCAR | H | 0.042 | 15.87 | 3 | 0.6865
GOS SOCIAIS DESONERADOS
06.001.0272-0 | ASSENTAMENTO DE TUBO DE PVC ROSQUEAVEL,EXCLUSIVE FORNECIMENT | M |  | 2.24
O DESTE,INCLUSIVE MONTAGEM DAS CONEXOES E MATERIAIS PARA VED
ACAO,DIAMETRO DE 1"
01993 | MAO-DE-OBRA DE BOMBEIRO HIDRAULICO DA CONSTRUCAO CIVIL, INCL | H | 0.05 | 25.34 | 3 | 1.305
USIVE ENCARGOS SOCIAIS
01999 | MAO-DE-OBRA DE SERVENTE DA CONSTRUCAO CIVIL, INCLUSIVE ENCAR | H | 0.05 | 18.31 | 3 | 0.943
GOS SOCIAIS
06.001.0272-A | ASSENTAMENTO DE TUBO DE PVC ROSQUEAVEL,EXCLUSIVE FORNECIMENT | M |  | 1.94
O DESTE,INCLUSIVE MONTAGEM DAS CONEXOES E MATERIAIS PARA VED
ACAO,DIAMETRO DE 1"
20039 | MAO-DE-OBRA DE BOMBEIRO HIDRAULICO DA CONSTRUCAO CIVIL, INCL | H | 0.05 | 21.96 | 3 | 1.1309
USIVE ENCARGOS SOCIAIS DESONERADOS
20132 | MAO-DE-OBRA DE SERVENTE DA CONSTRUCAO CIVIL, INCLUSIVE ENCAR | H | 0.05 | 15.87 | 3 | 0.8173
GOS SOCIAIS DESONERADOS
06.001.0273-0 | ASSENTAMENTO DE TUBO DE PVC ROSQUEAVEL,EXCLUSIVE FORNECIMENT | M |  | 2.69
O DESTE,INCLUSIVE MONTAGEM DAS CONEXOES E MATERIAIS PARA VED
ACAO,DIAMETRO DE 1.1/2"
01993 | MAO-DE-OBRA DE BOMBEIRO HIDRAULICO DA CONSTRUCAO CIVIL, INCL | H | 0.06 | 25.34 | 3 | 1.566
USIVE ENCARGOS SOCIAIS
01999 | MAO-DE-OBRA DE SERVENTE DA CONSTRUCAO CIVIL, INCLUSIVE ENCAR | H | 0.06 | 18.31 | 3 | 1.1316
GOS SOCIAIS
06.001.0273-A | ASSENTAMENTO DE TUBO DE PVC ROSQUEAVEL,EXCLUSIVE FORNECIMENT | M |  | 2.33
O DESTE,INCLUSIVE MONTAGEM DAS CONEXOES E MATERIAIS PARA VED
ACAO,DIAMETRO DE 1.1/2"
20039 | MAO-DE-OBRA DE BOMBEIRO HIDRAULICO DA CONSTRUCAO CIVIL, INCL | H | 0.06 | 21.96 | 3 | 1.3571
USIVE ENCARGOS SOCIAIS DESONERADOS
20132 | MAO-DE-OBRA DE SERVENTE DA CONSTRUCAO CIVIL, INCLUSIVE ENCAR | H | 0.06 | 15.87 | 3 | 0.9808
GOS SOCIAIS DESONERADOS
06.001.0274-0 | ASSENTAMENTO DE TUBO DE PVC ROSQUEAVEL,EXCLUSIVE FORNECIMENT | M |  | 2.96
O DESTE,INCLUSIVE MONTAGEM DAS CONEXOES E MATERIAIS PARA VED
ACAO,DIAMETRO DE 2"
01993 | MAO-DE-OBRA DE BOMBEIRO HIDRAULICO DA CONSTRUCAO CIVIL, INCL | H | 0.066 | 25.34 | 3 | 1.7226
USIVE ENCARGOS SOCIAIS
01999 | MAO-DE-OBRA DE SERVENTE DA CONSTRUCAO CIVIL, INCLUSIVE ENCAR | H | 0.066 | 18.31 | 3 | 1.2447
GOS SOCIAIS
06.001.0274-A | ASSENTAMENTO DE TUBO DE PVC ROSQUEAVEL,EXCLUSIVE FORNECIMENT | M |  | 2.57
O DESTE,INCLUSIVE MONTAGEM DAS CONEXOES E MATERIAIS PARA VED
ACAO,DIAMETRO DE 2"
20039 | MAO-DE-OBRA DE BOMBEIRO HIDRAULICO DA CONSTRUCAO CIVIL, INCL | H | 0.066 | 21.96 | 3 | 1.4928
USIVE ENCARGOS SOCIAIS DESONERADOS
20132 | MAO-DE-OBRA DE SERVENTE DA CONSTRUCAO CIVIL, INCLUSIVE ENCAR | H | 0.066 | 15.87 | 3 | 1.0788
GOS SOCIAIS DESONERADOS
06.001.0275-0 | ASSENTAMENTO DE TUBO DE PVC ROSQUEAVEL,EXCLUSIVE FORNECIMENT | M |  | 3.82
O DESTE,INCLUSIVE MONTAGEM DAS CONEXOES E MATERIAIS PARA VED
ACAO,DIAMETRO DE 3"
01993 | MAO-DE-OBRA DE BOMBEIRO HIDRAULICO DA CONSTRUCAO CIVIL, INCL | H | 0.085 | 25.34 | 3 | 2.2185
USIVE ENCARGOS SOCIAIS
01999 | MAO-DE-OBRA DE SERVENTE DA CONSTRUCAO CIVIL, INCLUSIVE ENCAR | H | 0.085 | 18.31 | 3 | 1.603
GOS SOCIAIS
06.001.0275-A | ASSENTAMENTO DE TUBO DE PVC ROSQUEAVEL,EXCLUSIVE FORNECIMENT | M |  | 3.31
O DESTE,INCLUSIVE MONTAGEM DAS CONEXOES E MATERIAIS PARA VED
ACAO,DIAMETRO DE 3"
20039 | MAO-DE-OBRA DE BOMBEIRO HIDRAULICO DA CONSTRUCAO CIVIL, INCL | H | 0.085 | 21.96 | 3 | 1.9226
USIVE ENCARGOS SOCIAIS DESONERADOS
20132 | MAO-DE-OBRA DE SERVENTE DA CONSTRUCAO CIVIL, INCLUSIVE ENCAR | H | 0.085 | 15.87 | 3 | 1.3894
GOS SOCIAIS DESONERADOS
06.001.0276-0 | ASSENTAMENTO DE TUBO DE PVC ROSQUEAVEL,EXCLUSIVE FORNECIMENT | M |  | 4.9
O DESTE,INCLUSIVE MONTAGEM DAS CONEXOES E MATERIAIS PARA VED
ACAO,DIAMETRO DE 4"
01993 | MAO-DE-OBRA DE BOMBEIRO HIDRAULICO DA CONSTRUCAO CIVIL, INCL | H | 0.109 | 25.34 | 3 | 2.8449
USIVE ENCARGOS SOCIAIS
01999 | MAO-DE-OBRA DE SERVENTE DA CONSTRUCAO CIVIL, INCLUSIVE ENCAR | H | 0.109 | 18.31 | 3 | 2.0557
GOS SOCIAIS
06.001.0276-A | ASSENTAMENTO DE TUBO DE PVC ROSQUEAVEL,EXCLUSIVE FORNECIMENT | M |  | 4.24
O DESTE,INCLUSIVE MONTAGEM DAS CONEXOES E MATERIAIS PARA VED
ACAO,DIAMETRO DE 4"
20039 | MAO-DE-OBRA DE BOMBEIRO HIDRAULICO DA CONSTRUCAO CIVIL, INCL | H | 0.109 | 21.96 | 3 | 2.4654
USIVE ENCARGOS SOCIAIS DESONERADOS
20132 | MAO-DE-OBRA DE SERVENTE DA CONSTRUCAO CIVIL, INCLUSIVE ENCAR | H | 0.109 | 15.87 | 3 | 1.7817
GOS SOCIAIS DESONERADOS
06.001.0300-0 | MONTAGEM DE COMPORTA QUADRADA OU CIRCULAR COM DIMENSOES MAIO | UN |  | 1719.83
RES QUE 0,70 X 0,70M,INCLUSIVE OS MATERIAIS NECESSARIOS A MO
NTAGEM,EXCETO CHUMBADORES
01183 | TALHA-GUINCHO MAN. 4000KG (CP) | H | 4 | 1.1993 | 0 | 4.7972
01184 | TALHA-GUINCHO MAN. 4000KG (CI) | H | 4 | 1.1993 | 0 | 4.7972
01943 | MAO-DE-OBRA DE AJUDANTE DE SOLDADOR, INCLUSIVE ENCARGOS SOCI | H | 14 | 19.31 | 3 | 278.4502
AIS
01968 | MAO-DE-OBRA DE PEDREIRO, INCLUSIVE ENCARGOS SOCIAIS | H | 8 | 25.34 | 3 | 208.8016
01974 | MAO-DE-OBRA DE MONTADOR B (MENOR CATEGORIA QUE O MONTADOR A) | H | 6 | 25.34 | 3 | 156.6012
, INCLUSIVE ENCARGOSSOCIAIS
01999 | MAO-DE-OBRA DE SERVENTE DA CONSTRUCAO CIVIL, INCLUSIVE ENCAR | H | 56 | 18.31 | 3 | 1056.1208
GOS SOCIAIS
05349 | ARGAMASSA DE CIMENTO, AREIA DE QUARTZO E ADITIVOS | KG | 6.44 | 1.594 | 0 | 10.2654
06.001.0300-A | MONTAGEM DE COMPORTA QUADRADA OU CIRCULAR COM DIMENSOES MAIO | UN |  | 1493.15
RES QUE 0,70 X 0,70M,INCLUSIVE OS MATERIAIS NECESSARIOS A MO
NTAGEM,EXCETO CHUMBADORES
05349 | ARGAMASSA DE CIMENTO, AREIA DE QUARTZO E ADITIVOS | KG | 6.44 | 1.594 | 0 | 10.2654
20006 | MAO-DE-OBRA DE AJUDANTE DE SOLDADOR, INCLUSIVE ENCARGOS SOCI | H | 14 | 16.73 | 3 | 241.2466
AIS DESONERADOS
20103 | MAO-DE-OBRA DE MONTADOR B (MENOR CATEGORIA QUE O MONTADOR A) | H | 6 | 21.96 | 3 | 135.7128
, INCLUSIVE ENCARGOS SOCIAIS DESONERADOS
20115 | MAO-DE-OBRA DE PEDREIRO, INCLUSIVE ENCARGOS SOCIAIS DESONERA | H | 8 | 21.96 | 3 | 180.9504
DOS
20132 | MAO-DE-OBRA DE SERVENTE DA CONSTRUCAO CIVIL, INCLUSIVE ENCAR | H | 56 | 15.87 | 3 | 915.3816
GOS SOCIAIS DESONERADOS
30843 | TALHA-GUINCHO MAN. 4000KG (CP) | H | 4 | 1.1993 | 0 | 4.7972
30844 | TALHA-GUINCHO MAN. 4000KG (CI) | H | 4 | 1.1993 | 0 | 4.7972
06.001.0301-0 | MONTAGEM DE COMPORTA QUADRADA OU CIRCULAR COM DIMENSOES ATE | UN |  | 849.58
0.70 X 0.70M,INCLUSIVE OS MATERIAIS NECESSARIOS A MONTAGEM,E
XCETO CHUMBADORES
01183 | TALHA-GUINCHO MAN. 4000KG (CP) | H | 1.96 | 1.1993 | 0 | 2.3506
01184 | TALHA-GUINCHO MAN. 4000KG (CI) | H | 1.96 | 1.1993 | 0 | 2.3506
01943 | MAO-DE-OBRA DE AJUDANTE DE SOLDADOR, INCLUSIVE ENCARGOS SOCI | H | 6.86 | 19.31 | 3 | 136.4406
AIS
01968 | MAO-DE-OBRA DE PEDREIRO, INCLUSIVE ENCARGOS SOCIAIS | H | 3.92 | 25.34 | 3 | 102.3128
01974 | MAO-DE-OBRA DE MONTADOR B (MENOR CATEGORIA QUE O MONTADOR A) | H | 2.94 | 25.34 | 3 | 76.7346
, INCLUSIVE ENCARGOSSOCIAIS
01999 | MAO-DE-OBRA DE SERVENTE DA CONSTRUCAO CIVIL, INCLUSIVE ENCAR | H | 27.76 | 18.31 | 3 | 523.5342
GOS SOCIAIS
05349 | ARGAMASSA DE CIMENTO, AREIA DE QUARTZO E ADITIVOS | KG | 3.68 | 1.594 | 0 | 5.8659
06.001.0301-A | MONTAGEM DE COMPORTA QUADRADA OU CIRCULAR COM DIMENSOES ATE | UN |  | 737.71
0.70 X 0.70M,INCLUSIVE OS MATERIAIS NECESSARIOS A MONTAGEM,E
XCETO CHUMBADORES
05349 | ARGAMASSA DE CIMENTO, AREIA DE QUARTZO E ADITIVOS | KG | 3.68 | 1.594 | 0 | 5.8659
20006 | MAO-DE-OBRA DE AJUDANTE DE SOLDADOR, INCLUSIVE ENCARGOS SOCI | H | 6.86 | 16.73 | 3 | 118.2108
AIS DESONERADOS
20103 | MAO-DE-OBRA DE MONTADOR B (MENOR CATEGORIA QUE O MONTADOR A) | H | 2.94 | 21.96 | 3 | 66.4993
, INCLUSIVE ENCARGOS SOCIAIS DESONERADOS
20115 | MAO-DE-OBRA DE PEDREIRO, INCLUSIVE ENCARGOS SOCIAIS DESONERA | H | 3.92 | 21.96 | 3 | 88.6657
DOS
20132 | MAO-DE-OBRA DE SERVENTE DA CONSTRUCAO CIVIL, INCLUSIVE ENCAR | H | 27.76 | 15.87 | 3 | 453.7677
GOS SOCIAIS DESONERADOS
30843 | TALHA-GUINCHO MAN. 4000KG (CP) | H | 1.96 | 1.1993 | 0 | 2.3506
30844 | TALHA-GUINCHO MAN. 4000KG (CI) | H | 1.96 | 1.1993 | 0 | 2.3506
06.001.0305-0 | MONTAGEM DE PEDESTAL E HASTE SIMPLES PARA ACIONAMENTO DE COM | UN |  | 442.37
PORTA,ADUFA,VALVULA OU REGISTRO,INCLUSIVE OS MATERIAIS NECES
SARIOS A MONTAGEM,EXCETO CHUMBADORES.CUSTO POR CONJUNTO
01943 | MAO-DE-OBRA DE AJUDANTE DE SOLDADOR, INCLUSIVE ENCARGOS SOCI | H | 1.7 | 19.31 | 3 | 33.8118
AIS
01974 | MAO-DE-OBRA DE MONTADOR B (MENOR CATEGORIA QUE O MONTADOR A) | H | 1.7 | 25.34 | 3 | 44.3703
, INCLUSIVE ENCARGOSSOCIAIS
01999 | MAO-DE-OBRA DE SERVENTE DA CONSTRUCAO CIVIL, INCLUSIVE ENCAR | H | 19 | 18.31 | 3 | 358.3267
GOS SOCIAIS
05349 | ARGAMASSA DE CIMENTO, AREIA DE QUARTZO E ADITIVOS | KG | 3.68 | 1.594 | 0 | 5.8659
06.001.0305-A | MONTAGEM DE PEDESTAL E HASTE SIMPLES PARA ACIONAMENTO DE COM | UN |  | 384.18
PORTA,ADUFA,VALVULA OU REGISTRO,INCLUSIVE OS MATERIAIS NECES
SARIOS A MONTAGEM,EXCETO CHUMBADORES.CUSTO POR CONJUNTO
05349 | ARGAMASSA DE CIMENTO, AREIA DE QUARTZO E ADITIVOS | KG | 3.68 | 1.594 | 0 | 5.8659
20006 | MAO-DE-OBRA DE AJUDANTE DE SOLDADOR, INCLUSIVE ENCARGOS SOCI | H | 1.7 | 16.73 | 3 | 29.2942
AIS DESONERADOS
20103 | MAO-DE-OBRA DE MONTADOR B (MENOR CATEGORIA QUE O MONTADOR A) | H | 1.7 | 21.96 | 3 | 38.452
, INCLUSIVE ENCARGOS SOCIAIS DESONERADOS
20132 | MAO-DE-OBRA DE SERVENTE DA CONSTRUCAO CIVIL, INCLUSIVE ENCAR | H | 19 | 15.87 | 3 | 310.5759
GOS SOCIAIS DESONERADOS
06.001.0306-0 | MONTAGEM DE ADUFA DE PAREDE COM FLANGE,DIAMETRO DE 150MM,EXC | UN |  | 44.1
LUSIVE FORNECIMENTO DOS PARAFUSOS DE FIXACAO
01975 | MAO-DE-OBRA DE MONTADOR A (MONTAGEM DE ESTRUTURAS METALICAS) | H | 0.835 | 27.26 | 3 | 23.445
, INCLUSIVE ENCARGOS SOCIAIS
01999 | MAO-DE-OBRA DE SERVENTE DA CONSTRUCAO CIVIL, INCLUSIVE ENCAR | H | 0.835 | 18.31 | 3 | 15.7475
GOS SOCIAIS
02527 | ARRUELA DE BORRACHA SBR PARA FLANGE, PN 10, COM DIAMETRO NOM | UN | 1 | 4.91 | 0 | 4.91
INAL DE 150MM
06.001.0306-A | MONTAGEM DE ADUFA DE PAREDE COM FLANGE,DIAMETRO DE 150MM,EXC | UN |  | 38.87
LUSIVE FORNECIMENTO DOS PARAFUSOS DE FIXACAO
02527 | ARRUELA DE BORRACHA SBR PARA FLANGE, PN 10, COM DIAMETRO NOM | UN | 1 | 4.91 | 0 | 4.91
INAL DE 150MM
20102 | MAO-DE-OBRA DE MONTADOR A (MONTAGEM DE ESTRUTURAS METALICAS) | H | 0.835 | 23.62 | 3 | 20.3144
, INCLUSIVE ENCARGOS SOCIAIS DESONERADOS
20132 | MAO-DE-OBRA DE SERVENTE DA CONSTRUCAO CIVIL, INCLUSIVE ENCAR | H | 0.835 | 15.87 | 3 | 13.649
GOS SOCIAIS DESONERADOS
06.001.0307-0 | MONTAGEM DE ADUFA DE PAREDE COM FLANGE,DIAMETRO DE 200MM,EXC | UN |  | 54.81
LUSIVE FORNECIMENTO DE PARAFUSOS DE FIXACAO
00058 | ARRUELA DE BORRACHA SBR PARA FLANGE, PN 10, COM DIAMETRO NOM | UN | 1 | 6.16 | 0 | 6.16
INAL DE 200MM
01975 | MAO-DE-OBRA DE MONTADOR A (MONTAGEM DE ESTRUTURAS METALICAS) | H | 0.837 | 27.26 | 3 | 23.5011
, INCLUSIVE ENCARGOS SOCIAIS
01999 | MAO-DE-OBRA DE SERVENTE DA CONSTRUCAO CIVIL, INCLUSIVE ENCAR | H | 1.334 | 18.31 | 3 | 25.1583
GOS SOCIAIS
06.001.0307-A | MONTAGEM DE ADUFA DE PAREDE COM FLANGE,DIAMETRO DE 200MM,EXC | UN |  | 48.32
LUSIVE FORNECIMENTO DE PARAFUSOS DE FIXACAO
00058 | ARRUELA DE BORRACHA SBR PARA FLANGE, PN 10, COM DIAMETRO NOM | UN | 1 | 6.16 | 0 | 6.16
INAL DE 200MM
20102 | MAO-DE-OBRA DE MONTADOR A (MONTAGEM DE ESTRUTURAS METALICAS) | H | 0.837 | 23.62 | 3 | 20.363
, INCLUSIVE ENCARGOS SOCIAIS DESONERADOS
20132 | MAO-DE-OBRA DE SERVENTE DA CONSTRUCAO CIVIL, INCLUSIVE ENCAR | H | 1.334 | 15.87 | 3 | 21.8057
GOS SOCIAIS DESONERADOS
06.001.0308-0 | MONTAGEM DE ADUFA DE PAREDES COM FLANGE,DIAMETRO DE 250MM,EX | UN |  | 215.57
CLUSIVE FORNECIMENTO DE PARAFUSOS DE FIXACAO
01294 | GUINDASTE S/RODAS, DIESEL, 45CV, 6T (CP) | H | 0.152 | 404.9604 | 0 | 61.554
01295 | GUINDASTE S/RODAS, DIESEL, 45CV, 6T (CF) | H | 0.354 | 247.5654 | 0 | 87.6382
01975 | MAO-DE-OBRA DE MONTADOR A (MONTAGEM DE ESTRUTURAS METALICAS) | H | 1.015 | 27.26 | 3 | 28.499
, INCLUSIVE ENCARGOS SOCIAIS
01999 | MAO-DE-OBRA DE SERVENTE DA CONSTRUCAO CIVIL, INCLUSIVE ENCAR | H | 1.52 | 18.31 | 3 | 28.6661
GOS SOCIAIS
02528 | ARRUELA DE BORRACHA SBR PARA FLANGE, PN 10, NO DIAMETRO NOMI | UN | 1 | 9.22 | 0 | 9.22
NAL DE 250MM
06.001.0308-A | MONTAGEM DE ADUFA DE PAREDES COM FLANGE,DIAMETRO DE 250MM,EX | UN |  | 206.02
CLUSIVE FORNECIMENTO DE PARAFUSOS DE FIXACAO
02528 | ARRUELA DE BORRACHA SBR PARA FLANGE, PN 10, NO DIAMETRO NOMI | UN | 1 | 9.22 | 0 | 9.22
NAL DE 250MM
20102 | MAO-DE-OBRA DE MONTADOR A (MONTAGEM DE ESTRUTURAS METALICAS) | H | 1.015 | 23.62 | 3 | 24.6935
, INCLUSIVE ENCARGOS SOCIAIS DESONERADOS
20132 | MAO-DE-OBRA DE SERVENTE DA CONSTRUCAO CIVIL, INCLUSIVE ENCAR | H | 1.52 | 15.87 | 3 | 24.8461
GOS SOCIAIS DESONERADOS
30500 | GUINDASTE S/RODAS, DIESEL, 45CV, 6T (CP) | H | 0.152 | 401.1604 | 0 | 60.9764
30501 | GUINDASTE S/RODAS, DIESEL, 45CV, 6T (CF) | H | 0.354 | 243.7654 | 0 | 86.293
06.001.0309-0 | MONTAGEM DE ADUFA DE PAREDE COM FLANGE,DIAMETRO DE 300MM,EXC | UN |  | 227.52
LUSIVE FORNECIMENTO DE PARAFUSOS DE FIXACAO
01294 | GUINDASTE S/RODAS, DIESEL, 45CV, 6T (CP) | H | 0.153 | 404.9604 | 0 | 61.9589
01295 | GUINDASTE S/RODAS, DIESEL, 45CV, 6T (CF) | H | 0.356 | 247.5654 | 0 | 88.1333
01975 | MAO-DE-OBRA DE MONTADOR A (MONTAGEM DE ESTRUTURAS METALICAS) | H | 1.019 | 27.26 | 3 | 28.6113
, INCLUSIVE ENCARGOS SOCIAIS
01999 | MAO-DE-OBRA DE SERVENTE DA CONSTRUCAO CIVIL, INCLUSIVE ENCAR | H | 1.528 | 18.31 | 3 | 28.817
GOS SOCIAIS
02529 | ARRUELA DE BORRACHA SBR PARA FLANGE, PN 10, COM DIAMETRO NOM | UN | 1 | 20 | 0 | 20
INAL DE 300MM
06.001.0309-A | MONTAGEM DE ADUFA DE PAREDE COM FLANGE,DIAMETRO DE 300MM,EXC | UN |  | 217.92
LUSIVE FORNECIMENTO DE PARAFUSOS DE FIXACAO
02529 | ARRUELA DE BORRACHA SBR PARA FLANGE, PN 10, COM DIAMETRO NOM | UN | 1 | 20 | 0 | 20
INAL DE 300MM
20102 | MAO-DE-OBRA DE MONTADOR A (MONTAGEM DE ESTRUTURAS METALICAS) | H | 1.019 | 23.62 | 3 | 24.7908
, INCLUSIVE ENCARGOS SOCIAIS DESONERADOS
20132 | MAO-DE-OBRA DE SERVENTE DA CONSTRUCAO CIVIL, INCLUSIVE ENCAR | H | 1.528 | 15.87 | 3 | 24.9768
GOS SOCIAIS DESONERADOS
30500 | GUINDASTE S/RODAS, DIESEL, 45CV, 6T (CP) | H | 0.153 | 401.1604 | 0 | 61.3775
30501 | GUINDASTE S/RODAS, DIESEL, 45CV, 6T (CF) | H | 0.356 | 243.7654 | 0 | 86.7805
06.001.0310-0 | MONTAGEM DE ADUFA DE PAREDE COM FLANGE,DIAMETRO DE 400MM,EXC | UN |  | 258.8
LUSIVE FORNECIMENTO DOS PARAFUSOS DE FIXACAO
01294 | GUINDASTE S/RODAS, DIESEL, 45CV, 6T (CP) | H | 0.155 | 404.9604 | 0 | 62.7689
01295 | GUINDASTE S/RODAS, DIESEL, 45CV, 6T (CF) | H | 0.361 | 247.5654 | 0 | 89.3711
01975 | MAO-DE-OBRA DE MONTADOR A (MONTAGEM DE ESTRUTURAS METALICAS) | H | 1.315 | 27.26 | 3 | 36.9223
, INCLUSIVE ENCARGOS SOCIAIS
01999 | MAO-DE-OBRA DE SERVENTE DA CONSTRUCAO CIVIL, INCLUSIVE ENCAR | H | 1.83 | 18.31 | 3 | 34.5125
GOS SOCIAIS
02531 | ARRUELA BORR.P/FLANGE 400MM. | UN | 1 | 35.23 | 0 | 35.23
06.001.0310-A | MONTAGEM DE ADUFA DE PAREDE COM FLANGE,DIAMETRO DE 400MM,EXC | UN |  | 247.31
LUSIVE FORNECIMENTO DOS PARAFUSOS DE FIXACAO
20102 | MAO-DE-OBRA DE MONTADOR A (MONTAGEM DE ESTRUTURAS METALICAS) | H | 1.315 | 23.62 | 3 | 31.9921
, INCLUSIVE ENCARGOS SOCIAIS DESONERADOS
20132 | MAO-DE-OBRA DE SERVENTE DA CONSTRUCAO CIVIL, INCLUSIVE ENCAR | H | 1.83 | 15.87 | 3 | 29.9134
GOS SOCIAIS DESONERADOS
30500 | GUINDASTE S/RODAS, DIESEL, 45CV, 6T (CP) | H | 0.155 | 401.1604 | 0 | 62.1799
30501 | GUINDASTE S/RODAS, DIESEL, 45CV, 6T (CF) | H | 0.361 | 243.7654 | 0 | 87.9993
30894 | ARRUELA BORR.P/FLANGE 400MM. | UN | 1 | 35.23 | 0 | 35.23
06.001.0311-0 | MONTAGEM DE ADUFA DE PAREDE COM FLANGE,DIAMETRO DE 500MM,EXC | UN |  | 276.17
LUSIVE FORNECIMENTO DOS PARAFUSOS DE FIXACAO
01294 | GUINDASTE S/RODAS, DIESEL, 45CV, 6T (CP) | H | 0.16 | 404.9604 | 0 | 64.7937
01295 | GUINDASTE S/RODAS, DIESEL, 45CV, 6T (CF) | H | 0.374 | 247.5654 | 0 | 92.5895
01975 | MAO-DE-OBRA DE MONTADOR A (MONTAGEM DE ESTRUTURAS METALICAS) | H | 1.534 | 27.26 | 3 | 43.0713
, INCLUSIVE ENCARGOS SOCIAIS
01999 | MAO-DE-OBRA DE SERVENTE DA CONSTRUCAO CIVIL, INCLUSIVE ENCAR | H | 2.068 | 18.31 | 3 | 39.001
GOS SOCIAIS
02533 | ARRUELA BORR.P/FLANGE 500MM. | UN | 1 | 36.724 | 0 | 36.724
06.001.0311-A | MONTAGEM DE ADUFA DE PAREDE COM FLANGE,DIAMETRO DE 500MM,EXC | UN |  | 263.2
LUSIVE FORNECIMENTO DOS PARAFUSOS DE FIXACAO
20102 | MAO-DE-OBRA DE MONTADOR A (MONTAGEM DE ESTRUTURAS METALICAS) | H | 1.534 | 23.62 | 3 | 37.3201
, INCLUSIVE ENCARGOS SOCIAIS DESONERADOS
20132 | MAO-DE-OBRA DE SERVENTE DA CONSTRUCAO CIVIL, INCLUSIVE ENCAR | H | 2.068 | 15.87 | 3 | 33.8037
GOS SOCIAIS DESONERADOS
30500 | GUINDASTE S/RODAS, DIESEL, 45CV, 6T (CP) | H | 0.16 | 401.1604 | 0 | 64.1857
30501 | GUINDASTE S/RODAS, DIESEL, 45CV, 6T (CF) | H | 0.374 | 243.7654 | 0 | 91.1683
30895 | ARRUELA BORR.P/FLANGE 500MM. | UN | 1 | 36.724 | 0 | 36.724
06.001.0312-0 | MONTAGEM DE ADUFA DE PAREDE COM FLANGE,DIAMETRO DE 600MM,EXC | UN |  | 292.65
LUSIVE FORNECIMENTO DOS PARAFUSOS DE FIXACAO
01294 | GUINDASTE S/RODAS, DIESEL, 45CV, 6T (CP) | H | 0.165 | 404.9604 | 0 | 66.8185
01295 | GUINDASTE S/RODAS, DIESEL, 45CV, 6T (CF) | H | 0.385 | 247.5654 | 0 | 95.3127
01975 | MAO-DE-OBRA DE MONTADOR A (MONTAGEM DE ESTRUTURAS METALICAS) | H | 1.663 | 27.26 | 3 | 46.6934
, INCLUSIVE ENCARGOS SOCIAIS
01999 | MAO-DE-OBRA DE SERVENTE DA CONSTRUCAO CIVIL, INCLUSIVE ENCAR | H | 2.213 | 18.31 | 3 | 41.7356
GOS SOCIAIS
02534 | ARRUELA BORR.P/FLANGE 600MM. | UN | 1 | 42.098 | 0 | 42.098
06.001.0312-A | MONTAGEM DE ADUFA DE PAREDE COM FLANGE,DIAMETRO DE 600MM,EXC | UN |  | 278.77
LUSIVE FORNECIMENTO DOS PARAFUSOS DE FIXACAO
20102 | MAO-DE-OBRA DE MONTADOR A (MONTAGEM DE ESTRUTURAS METALICAS) | H | 1.663 | 23.62 | 3 | 40.4585
, INCLUSIVE ENCARGOS SOCIAIS DESONERADOS
20132 | MAO-DE-OBRA DE SERVENTE DA CONSTRUCAO CIVIL, INCLUSIVE ENCAR | H | 2.213 | 15.87 | 3 | 36.1739
GOS SOCIAIS DESONERADOS
30500 | GUINDASTE S/RODAS, DIESEL, 45CV, 6T (CP) | H | 0.165 | 401.1604 | 0 | 66.1915
30501 | GUINDASTE S/RODAS, DIESEL, 45CV, 6T (CF) | H | 0.385 | 243.7654 | 0 | 93.8497
30896 | ARRUELA BORR.P/FLANGE 600MM. | UN | 1 | 42.098 | 0 | 42.098
06.001.0313-0 | MONTAGEM DE ADUFA DE FUNDO COM FLANGE,DIAMETRO DE 150MM,EXCL | UN |  | 53.56
USIVE FORNECIMENTO DOS PARAFUSOS DE FIXACAO
01975 | MAO-DE-OBRA DE MONTADOR A (MONTAGEM DE ESTRUTURAS METALICAS) | H | 0.837 | 27.26 | 3 | 23.5011
, INCLUSIVE ENCARGOS SOCIAIS
01999 | MAO-DE-OBRA DE SERVENTE DA CONSTRUCAO CIVIL, INCLUSIVE ENCAR | H | 1.334 | 18.31 | 3 | 25.1583
GOS SOCIAIS
02527 | ARRUELA DE BORRACHA SBR PARA FLANGE, PN 10, COM DIAMETRO NOM | UN | 1 | 4.91 | 0 | 4.91
INAL DE 150MM
06.001.0313-A | MONTAGEM DE ADUFA DE FUNDO COM FLANGE,DIAMETRO DE 150MM,EXCL | UN |  | 47.07
USIVE FORNECIMENTO DOS PARAFUSOS DE FIXACAO
02527 | ARRUELA DE BORRACHA SBR PARA FLANGE, PN 10, COM DIAMETRO NOM | UN | 1 | 4.91 | 0 | 4.91
INAL DE 150MM
20102 | MAO-DE-OBRA DE MONTADOR A (MONTAGEM DE ESTRUTURAS METALICAS) | H | 0.837 | 23.62 | 3 | 20.363
, INCLUSIVE ENCARGOS SOCIAIS DESONERADOS
20132 | MAO-DE-OBRA DE SERVENTE DA CONSTRUCAO CIVIL, INCLUSIVE ENCAR | H | 1.334 | 15.87 | 3 | 21.8057
GOS SOCIAIS DESONERADOS
06.001.0314-0 | MONTAGEM DE ADUFA DE FUNDO COM FLANGE,DIAMETRO DE 200MM,EXCL | UN |  | 54.95
USIVE FORNECIMENTO DOS PARAFUSOS DE FIXACAO
00058 | ARRUELA DE BORRACHA SBR PARA FLANGE, PN 10, COM DIAMETRO NOM | UN | 1 | 6.16 | 0 | 6.16
INAL DE 200MM
01975 | MAO-DE-OBRA DE MONTADOR A (MONTAGEM DE ESTRUTURAS METALICAS) | H | 0.839 | 27.26 | 3 | 23.5573
, INCLUSIVE ENCARGOS SOCIAIS
01999 | MAO-DE-OBRA DE SERVENTE DA CONSTRUCAO CIVIL, INCLUSIVE ENCAR | H | 1.338 | 18.31 | 3 | 25.2337
GOS SOCIAIS
06.001.0314-A | MONTAGEM DE ADUFA DE FUNDO COM FLANGE,DIAMETRO DE 200MM,EXCL | UN |  | 48.44
USIVE FORNECIMENTO DOS PARAFUSOS DE FIXACAO
00058 | ARRUELA DE BORRACHA SBR PARA FLANGE, PN 10, COM DIAMETRO NOM | UN | 1 | 6.16 | 0 | 6.16
INAL DE 200MM
20102 | MAO-DE-OBRA DE MONTADOR A (MONTAGEM DE ESTRUTURAS METALICAS) | H | 0.839 | 23.62 | 3 | 20.4117
, INCLUSIVE ENCARGOS SOCIAIS DESONERADOS
20132 | MAO-DE-OBRA DE SERVENTE DA CONSTRUCAO CIVIL, INCLUSIVE ENCAR | H | 1.338 | 15.87 | 3 | 21.8711
GOS SOCIAIS DESONERADOS
06.001.0315-0 | MONTAGEM DE ADUFA DE FUNDO COM FLANGE,DIAMETRO DE 250MM,EXCL | UN |  | 214.23
USIVE FORNECIMENTO DOS PARAFUSOS DE FIXACAO
01294 | GUINDASTE S/RODAS, DIESEL, 45CV, 6T (CP) | H | 0.151 | 404.9604 | 0 | 61.149
01295 | GUINDASTE S/RODAS, DIESEL, 45CV, 6T (CF) | H | 0.351 | 247.5654 | 0 | 86.8955
01975 | MAO-DE-OBRA DE MONTADOR A (MONTAGEM DE ESTRUTURAS METALICAS) | H | 1.012 | 27.26 | 3 | 28.4147
, INCLUSIVE ENCARGOS SOCIAIS
01999 | MAO-DE-OBRA DE SERVENTE DA CONSTRUCAO CIVIL, INCLUSIVE ENCAR | H | 1.514 | 18.31 | 3 | 28.553
GOS SOCIAIS
02528 | ARRUELA DE BORRACHA SBR PARA FLANGE, PN 10, NO DIAMETRO NOMI | UN | 1 | 9.22 | 0 | 9.22
NAL DE 250MM
06.001.0315-A | MONTAGEM DE ADUFA DE FUNDO COM FLANGE,DIAMETRO DE 250MM,EXCL | UN |  | 204.72
USIVE FORNECIMENTO DOS PARAFUSOS DE FIXACAO
02528 | ARRUELA DE BORRACHA SBR PARA FLANGE, PN 10, NO DIAMETRO NOMI | UN | 1 | 9.22 | 0 | 9.22
NAL DE 250MM
20102 | MAO-DE-OBRA DE MONTADOR A (MONTAGEM DE ESTRUTURAS METALICAS) | H | 1.012 | 23.62 | 3 | 24.6205
, INCLUSIVE ENCARGOS SOCIAIS DESONERADOS
20132 | MAO-DE-OBRA DE SERVENTE DA CONSTRUCAO CIVIL, INCLUSIVE ENCAR | H | 1.514 | 15.87 | 3 | 24.748
GOS SOCIAIS DESONERADOS
30500 | GUINDASTE S/RODAS, DIESEL, 45CV, 6T (CP) | H | 0.151 | 401.1604 | 0 | 60.5752
30501 | GUINDASTE S/RODAS, DIESEL, 45CV, 6T (CF) | H | 0.351 | 243.7654 | 0 | 85.5617
06.001.0316-0 | MONTAGEM DE ADUFA DE FUNDO COM FLANGE,DIAMETRO DE 300MM,EXCL | UN |  | 226.42
USIVE FORNECIMENTO DE PARAFUSOS DE FIXACAO
01294 | GUINDASTE S/RODAS, DIESEL, 45CV, 6T (CP) | H | 0.152 | 404.9604 | 0 | 61.554
01295 | GUINDASTE S/RODAS, DIESEL, 45CV, 6T (CF) | H | 0.354 | 247.5654 | 0 | 87.6382
01975 | MAO-DE-OBRA DE MONTADOR A (MONTAGEM DE ESTRUTURAS METALICAS) | H | 1.016 | 27.26 | 3 | 28.527
, INCLUSIVE ENCARGOS SOCIAIS
01999 | MAO-DE-OBRA DE SERVENTE DA CONSTRUCAO CIVIL, INCLUSIVE ENCAR | H | 1.522 | 18.31 | 3 | 28.7039
GOS SOCIAIS
02529 | ARRUELA DE BORRACHA SBR PARA FLANGE, PN 10, COM DIAMETRO NOM | UN | 1 | 20 | 0 | 20
INAL DE 300MM
06.001.0316-A | MONTAGEM DE ADUFA DE FUNDO COM FLANGE,DIAMETRO DE 300MM,EXCL | UN |  | 216.86
USIVE FORNECIMENTO DE PARAFUSOS DE FIXACAO
02529 | ARRUELA DE BORRACHA SBR PARA FLANGE, PN 10, COM DIAMETRO NOM | UN | 1 | 20 | 0 | 20
INAL DE 300MM
20102 | MAO-DE-OBRA DE MONTADOR A (MONTAGEM DE ESTRUTURAS METALICAS) | H | 1.016 | 23.62 | 3 | 24.7179
, INCLUSIVE ENCARGOS SOCIAIS DESONERADOS
20132 | MAO-DE-OBRA DE SERVENTE DA CONSTRUCAO CIVIL, INCLUSIVE ENCAR | H | 1.522 | 15.87 | 3 | 24.8788
GOS SOCIAIS DESONERADOS
30500 | GUINDASTE S/RODAS, DIESEL, 45CV, 6T (CP) | H | 0.152 | 401.1604 | 0 | 60.9764
30501 | GUINDASTE S/RODAS, DIESEL, 45CV, 6T (CF) | H | 0.354 | 243.7654 | 0 | 86.293
06.001.0317-0 | MONTAGEM DE ADUFA DE FUNDO COM FLANGE,DIAMETRO DE 400MM,EXCL | UN |  | 260.59
USIVE FORNECIMENTO DE PARAFUSOS DE FIXACAO
01294 | GUINDASTE S/RODAS, DIESEL, 45CV, 6T (CP) | H | 0.156 | 404.9604 | 0 | 63.1738
01295 | GUINDASTE S/RODAS, DIESEL, 45CV, 6T (CF) | H | 0.365 | 247.5654 | 0 | 90.3614
01975 | MAO-DE-OBRA DE MONTADOR A (MONTAGEM DE ESTRUTURAS METALICAS) | H | 1.321 | 27.26 | 3 | 37.0908
, INCLUSIVE ENCARGOS SOCIAIS
01999 | MAO-DE-OBRA DE SERVENTE DA CONSTRUCAO CIVIL, INCLUSIVE ENCAR | H | 1.842 | 18.31 | 3 | 34.7388
GOS SOCIAIS
02531 | ARRUELA BORR.P/FLANGE 400MM. | UN | 1 | 35.23 | 0 | 35.23
06.001.0317-A | MONTAGEM DE ADUFA DE FUNDO COM FLANGE,DIAMETRO DE 400MM,EXCL | UN |  | 249.03
USIVE FORNECIMENTO DE PARAFUSOS DE FIXACAO
20102 | MAO-DE-OBRA DE MONTADOR A (MONTAGEM DE ESTRUTURAS METALICAS) | H | 1.321 | 23.62 | 3 | 32.1381
, INCLUSIVE ENCARGOS SOCIAIS DESONERADOS
20132 | MAO-DE-OBRA DE SERVENTE DA CONSTRUCAO CIVIL, INCLUSIVE ENCAR | H | 1.842 | 15.87 | 3 | 30.1095
GOS SOCIAIS DESONERADOS
30500 | GUINDASTE S/RODAS, DIESEL, 45CV, 6T (CP) | H | 0.156 | 401.1604 | 0 | 62.581
30501 | GUINDASTE S/RODAS, DIESEL, 45CV, 6T (CF) | H | 0.365 | 243.7654 | 0 | 88.9744
30894 | ARRUELA BORR.P/FLANGE 400MM. | UN | 1 | 35.23 | 0 | 35.23
06.001.0318-0 | MONTAGEM DE 1 MANCAL INTERMEDIARIO E 1 HASTE DE PROLONGAMENT | UN |  | 12.28
O EM PEDESTAIS DE COMANDO OU MANOBRA
00724 | TARIFA DE ENERGIA ELETRICA, TIPO COMERCIAL | KWH | 0.032 | 1.0286 | 0 | 0.0329
01921 | MAO-DE-OBRA DE AJUDANTE DE CONSTRUCAO CIVIL, INCLUSIVE ENCAR | H | 0.105 | 18.31 | 3 | 1.9802
GOS SOCIAIS
01968 | MAO-DE-OBRA DE PEDREIRO, INCLUSIVE ENCARGOS SOCIAIS | H | 0.125 | 25.34 | 3 | 3.2625
01975 | MAO-DE-OBRA DE MONTADOR A (MONTAGEM DE ESTRUTURAS METALICAS) | H | 0.105 | 27.26 | 3 | 2.9482
, INCLUSIVE ENCARGOS SOCIAIS
01999 | MAO-DE-OBRA DE SERVENTE DA CONSTRUCAO CIVIL, INCLUSIVE ENCAR | H | 0.125 | 18.31 | 3 | 2.3574
GOS SOCIAIS
13573 | BROCA COM PONTA WIDIA, TIPO ENCAIXE, SDS MAX, DIAMETRO 16MM | UN | 0.015 | 98.64 | 0 | 1.4796
OU 5/8", COMPRIMENTO UTIL 200MM E TOTAL 340MM
13577 | MARTELO ELETRICO PERFURADOR ROTATIVO E DE IMPACTO, POTENCIA | UN | 0.0003 | 741.6 | 0 | 0.2225
DE 750W, 3900 IMPACTOS POR MIN. P/PERF.DE CONCR.ATE 1" DIAM.
06.001.0318-A | MONTAGEM DE 1 MANCAL INTERMEDIARIO E 1 HASTE DE PROLONGAMENT | UN |  | 10.87
O EM PEDESTAIS DE COMANDO OU MANOBRA
00724 | TARIFA DE ENERGIA ELETRICA, TIPO COMERCIAL | KWH | 0.032 | 1.0286 | 0 | 0.0329
13573 | BROCA COM PONTA WIDIA, TIPO ENCAIXE, SDS MAX, DIAMETRO 16MM | UN | 0.015 | 98.64 | 0 | 1.4796
OU 5/8", COMPRIMENTO UTIL 200MM E TOTAL 340MM
13577 | MARTELO ELETRICO PERFURADOR ROTATIVO E DE IMPACTO, POTENCIA | UN | 0.0003 | 741.6 | 0 | 0.2225
DE 750W, 3900 IMPACTOS POR MIN. P/PERF.DE CONCR.ATE 1" DIAM.
20004 | MAO-DE-OBRA DE AJUDANTE DA CONSTRUCAO CIVIL, INCLUSIVE ENCAR | H | 0.105 | 15.87 | 3 | 1.7163
GOS SOCIAIS DESONERADOS
20102 | MAO-DE-OBRA DE MONTADOR A (MONTAGEM DE ESTRUTURAS METALICAS) | H | 0.105 | 23.62 | 3 | 2.5545
, INCLUSIVE ENCARGOS SOCIAIS DESONERADOS
20115 | MAO-DE-OBRA DE PEDREIRO, INCLUSIVE ENCARGOS SOCIAIS DESONERA | H | 0.125 | 21.96 | 3 | 2.8274
DOS
20132 | MAO-DE-OBRA DE SERVENTE DA CONSTRUCAO CIVIL, INCLUSIVE ENCAR | H | 0.125 | 15.87 | 3 | 2.0433
GOS SOCIAIS DESONERADOS
06.001.0319-0 | ASSENTAMENTO DE TAMPAO DE FºFº,TIPO QUADRADO,ATE 0,25 X 0,25 | UN |  | 46.29
M,ASSENTADO COM ARGAMASSA DE CIMENTO E AREIA,NO TRACO 1:4 EM
VOLUME,EXCLUSIVE TAMPAO
01607 | ARGAMASSA CIM.,AREIA TRACO 1:4,PREPARO MECANICO | M3 | 0.003 | 445.3705 | 0 | 1.3361
01968 | MAO-DE-OBRA DE PEDREIRO, INCLUSIVE ENCARGOS SOCIAIS | H | 1 | 25.34 | 3 | 26.1002
01999 | MAO-DE-OBRA DE SERVENTE DA CONSTRUCAO CIVIL, INCLUSIVE ENCAR | H | 1 | 18.31 | 3 | 18.8593
GOS SOCIAIS
06.001.0319-A | ASSENTAMENTO DE TAMPAO DE FºFº,TIPO QUADRADO,ATE 0,25 X 0,25 | UN |  | 40.27
M,ASSENTADO COM ARGAMASSA DE CIMENTO E AREIA,NO TRACO 1:4 EM
VOLUME,EXCLUSIVE TAMPAO
20115 | MAO-DE-OBRA DE PEDREIRO, INCLUSIVE ENCARGOS SOCIAIS DESONERA | H | 1 | 21.96 | 3 | 22.6188
DOS
20132 | MAO-DE-OBRA DE SERVENTE DA CONSTRUCAO CIVIL, INCLUSIVE ENCAR | H | 1 | 15.87 | 3 | 16.3461
GOS SOCIAIS DESONERADOS
30164 | ARGAMASSA CIM.,AREIA TRACO 1:4,PREPARO MECANICO | M3 | 0.003 | 436.1963 | 0 | 1.3086
06.001.0320-0 | ASSENTAMENTO DE TAMPAO DE FºFº,TIPO QUADRADO,COM MAIS DE 0,5 | UN |  | 184.29
0 X 0,50M ATE 1,00 X 1,00M,ASSENTADO C0M ARGAMASSA DE CIMENT
O E AREIA,NO TRACO 1:4 EM VOLUME,EXCLUSIVE O TAMPAO
01607 | ARGAMASSA CIM.,AREIA TRACO 1:4,PREPARO MECANICO | M3 | 0.01 | 445.3705 | 0 | 4.4537
01968 | MAO-DE-OBRA DE PEDREIRO, INCLUSIVE ENCARGOS SOCIAIS | H | 4 | 25.34 | 3 | 104.4008
01999 | MAO-DE-OBRA DE SERVENTE DA CONSTRUCAO CIVIL, INCLUSIVE ENCAR | H | 4 | 18.31 | 3 | 75.4372
GOS SOCIAIS
06.001.0320-A | ASSENTAMENTO DE TAMPAO DE FºFº,TIPO QUADRADO,COM MAIS DE 0,5 | UN |  | 160.22
0 X 0,50M ATE 1,00 X 1,00M,ASSENTADO C0M ARGAMASSA DE CIMENT
O E AREIA,NO TRACO 1:4 EM VOLUME,EXCLUSIVE O TAMPAO
20115 | MAO-DE-OBRA DE PEDREIRO, INCLUSIVE ENCARGOS SOCIAIS DESONERA | H | 4 | 21.96 | 3 | 90.4752
DOS
20132 | MAO-DE-OBRA DE SERVENTE DA CONSTRUCAO CIVIL, INCLUSIVE ENCAR | H | 4 | 15.87 | 3 | 65.3844
GOS SOCIAIS DESONERADOS
30164 | ARGAMASSA CIM.,AREIA TRACO 1:4,PREPARO MECANICO | M3 | 0.01 | 436.1963 | 0 | 4.362
06.001.0325-0 | ASSENTAMENTO DE TAMPAO DE FºFº,TIPO CIRCULAR,COM DIAMETRO AC | UN |  | 254.42
IMA DE 0,60M E ATE 1,00M,ASSENTADO COM ARGASSA DE CIMENTO E
AREIA,NO TRACO 1:4 EM VOLUME,EXCLUSIVE TAMPAO
01607 | ARGAMASSA CIM.,AREIA TRACO 1:4,PREPARO MECANICO | M3 | 0.01 | 445.3705 | 0 | 4.4537
01968 | MAO-DE-OBRA DE PEDREIRO, INCLUSIVE ENCARGOS SOCIAIS | H | 5.56 | 25.34 | 3 | 145.1171
01999 | MAO-DE-OBRA DE SERVENTE DA CONSTRUCAO CIVIL, INCLUSIVE ENCAR | H | 5.56 | 18.31 | 3 | 104.8577
GOS SOCIAIS
06.001.0325-A | ASSENTAMENTO DE TAMPAO DE FºFº,TIPO CIRCULAR,COM DIAMETRO AC | UN |  | 221
IMA DE 0,60M E ATE 1,00M,ASSENTADO COM ARGASSA DE CIMENTO E
AREIA,NO TRACO 1:4 EM VOLUME,EXCLUSIVE TAMPAO
20115 | MAO-DE-OBRA DE PEDREIRO, INCLUSIVE ENCARGOS SOCIAIS DESONERA | H | 5.56 | 21.96 | 3 | 125.7605
DOS
20132 | MAO-DE-OBRA DE SERVENTE DA CONSTRUCAO CIVIL, INCLUSIVE ENCAR | H | 5.56 | 15.87 | 3 | 90.8843
GOS SOCIAIS DESONERADOS
30164 | ARGAMASSA CIM.,AREIA TRACO 1:4,PREPARO MECANICO | M3 | 0.01 | 436.1963 | 0 | 4.362
06.001.0327-0 | ASSENTAMENTO DE TAMPAO DE FºFº,TIPO CIRCULAR,COM DIAMETRO DE | UN |  | 92.14
0,40 A 0,60M,ASSENTADO COM ARGAMASSA DE CIMENTO E AREIA,NO
TRACO 1:4 EM VOLUME,EXCLUSIVE TAMPAO
01607 | ARGAMASSA CIM.,AREIA TRACO 1:4,PREPARO MECANICO | M3 | 0.005 | 445.3705 | 0 | 2.2269
01968 | MAO-DE-OBRA DE PEDREIRO, INCLUSIVE ENCARGOS SOCIAIS | H | 2 | 25.34 | 3 | 52.2004
01999 | MAO-DE-OBRA DE SERVENTE DA CONSTRUCAO CIVIL, INCLUSIVE ENCAR | H | 2 | 18.31 | 3 | 37.7186
GOS SOCIAIS
06.001.0327-A | ASSENTAMENTO DE TAMPAO DE FºFº,TIPO CIRCULAR,COM DIAMETRO DE | UN |  | 80.11
0,40 A 0,60M,ASSENTADO COM ARGAMASSA DE CIMENTO E AREIA,NO
TRACO 1:4 EM VOLUME,EXCLUSIVE TAMPAO
20115 | MAO-DE-OBRA DE PEDREIRO, INCLUSIVE ENCARGOS SOCIAIS DESONERA | H | 2 | 21.96 | 3 | 45.2376
DOS
20132 | MAO-DE-OBRA DE SERVENTE DA CONSTRUCAO CIVIL, INCLUSIVE ENCAR | H | 2 | 15.87 | 3 | 32.6922
GOS SOCIAIS DESONERADOS
30164 | ARGAMASSA CIM.,AREIA TRACO 1:4,PREPARO MECANICO | M3 | 0.005 | 436.1963 | 0 | 2.181
06.001.0328-0 | ASSENTAMENTO DE TAMPAO DE FºFº,TIPO CIRCULAR,COM DIAMETRO DE | UN |  | 92.14
0,60M E ATE 225KG,ASSENTADO COM ARGAMASSA DE CIMENTO E AREI
A,NO TRACO 1:4 EM VOLUME,EXCLUSIVE TAMPAO
01607 | ARGAMASSA CIM.,AREIA TRACO 1:4,PREPARO MECANICO | M3 | 0.005 | 445.3705 | 0 | 2.2269
01968 | MAO-DE-OBRA DE PEDREIRO, INCLUSIVE ENCARGOS SOCIAIS | H | 2 | 25.34 | 3 | 52.2004
01999 | MAO-DE-OBRA DE SERVENTE DA CONSTRUCAO CIVIL, INCLUSIVE ENCAR | H | 2 | 18.31 | 3 | 37.7186
GOS SOCIAIS
06.001.0328-A | ASSENTAMENTO DE TAMPAO DE FºFº,TIPO CIRCULAR,COM DIAMETRO DE | UN |  | 80.11
0,60M E ATE 225KG,ASSENTADO COM ARGAMASSA DE CIMENTO E AREI
A,NO TRACO 1:4 EM VOLUME,EXCLUSIVE TAMPAO
20115 | MAO-DE-OBRA DE PEDREIRO, INCLUSIVE ENCARGOS SOCIAIS DESONERA | H | 2 | 21.96 | 3 | 45.2376
DOS
20132 | MAO-DE-OBRA DE SERVENTE DA CONSTRUCAO CIVIL, INCLUSIVE ENCAR | H | 2 | 15.87 | 3 | 32.6922
GOS SOCIAIS DESONERADOS
30164 | ARGAMASSA CIM.,AREIA TRACO 1:4,PREPARO MECANICO | M3 | 0.005 | 436.1963 | 0 | 2.181
06.001.0329-0 | ASSENTAMENTO DE TAMPAO DE FºFº,DE TRES SECOES,COM LARGURA AT | UN |  | 184.29
E 1,60M,ASSENTADO COM ARGAMASSA DE CIMENTO E AREIA,NO TRACO
1:4 EM VOLUME,EXCLUSIVE TAMPAO
01607 | ARGAMASSA CIM.,AREIA TRACO 1:4,PREPARO MECANICO | M3 | 0.01 | 445.3705 | 0 | 4.4537
01968 | MAO-DE-OBRA DE PEDREIRO, INCLUSIVE ENCARGOS SOCIAIS | H | 4 | 25.34 | 3 | 104.4008
01999 | MAO-DE-OBRA DE SERVENTE DA CONSTRUCAO CIVIL, INCLUSIVE ENCAR | H | 4 | 18.31 | 3 | 75.4372
GOS SOCIAIS
06.001.0329-A | ASSENTAMENTO DE TAMPAO DE FºFº,DE TRES SECOES,COM LARGURA AT | UN |  | 160.22
E 1,60M,ASSENTADO COM ARGAMASSA DE CIMENTO E AREIA,NO TRACO
1:4 EM VOLUME,EXCLUSIVE TAMPAO
20115 | MAO-DE-OBRA DE PEDREIRO, INCLUSIVE ENCARGOS SOCIAIS DESONERA | H | 4 | 21.96 | 3 | 90.4752
DOS
20132 | MAO-DE-OBRA DE SERVENTE DA CONSTRUCAO CIVIL, INCLUSIVE ENCAR | H | 4 | 15.87 | 3 | 65.3844
GOS SOCIAIS DESONERADOS
30164 | ARGAMASSA CIM.,AREIA TRACO 1:4,PREPARO MECANICO | M3 | 0.01 | 436.1963 | 0 | 4.362
06.001.0330-0 | ASSENTAMENTO DE TAMPAO DE FºFº,DE QUATRO SECOES,COM LARGURA | UN |  | 276.43
MINIMA DE 2,00M,ASSENTADO COM ARGAMASSA DE CIMENTO E AREIA,N
O TRACO 1:4 EM VOLUME,EXCLUSIVE TAMPAO
01607 | ARGAMASSA CIM.,AREIA TRACO 1:4,PREPARO MECANICO | M3 | 0.015 | 445.3705 | 0 | 6.6806
01968 | MAO-DE-OBRA DE PEDREIRO, INCLUSIVE ENCARGOS SOCIAIS | H | 6 | 25.34 | 3 | 156.6012
01999 | MAO-DE-OBRA DE SERVENTE DA CONSTRUCAO CIVIL, INCLUSIVE ENCAR | H | 6 | 18.31 | 3 | 113.1558
GOS SOCIAIS
06.001.0330-A | ASSENTAMENTO DE TAMPAO DE FºFº,DE QUATRO SECOES,COM LARGURA | UN |  | 240.33
MINIMA DE 2,00M,ASSENTADO COM ARGAMASSA DE CIMENTO E AREIA,N
O TRACO 1:4 EM VOLUME,EXCLUSIVE TAMPAO
20115 | MAO-DE-OBRA DE PEDREIRO, INCLUSIVE ENCARGOS SOCIAIS DESONERA | H | 6 | 21.96 | 3 | 135.7128
DOS
20132 | MAO-DE-OBRA DE SERVENTE DA CONSTRUCAO CIVIL, INCLUSIVE ENCAR | H | 6 | 15.87 | 3 | 98.0766
GOS SOCIAIS DESONERADOS
30164 | ARGAMASSA CIM.,AREIA TRACO 1:4,PREPARO MECANICO | M3 | 0.015 | 436.1963 | 0 | 6.5429
06.001.0331-0 | ASSENTAMENTO DE TAMPAO DE FºFº,DE SETE SECOES,COM LARGURA MI | UN |  | 467.4
NIMA DE 4,00M,ASSENTADO COM ARGAMASSA DE CIMENTO E AREIA,NO
TRACO 1:4 EM VOLUME,EXCLUSIVE TAMPAO
01607 | ARGAMASSA CIM.,AREIA TRACO 1:4,PREPARO MECANICO | M3 | 0.04 | 445.3705 | 0 | 17.8148
01968 | MAO-DE-OBRA DE PEDREIRO, INCLUSIVE ENCARGOS SOCIAIS | H | 10 | 25.34 | 3 | 261.002
01999 | MAO-DE-OBRA DE SERVENTE DA CONSTRUCAO CIVIL, INCLUSIVE ENCAR | H | 10 | 18.31 | 3 | 188.593
GOS SOCIAIS
06.001.0331-A | ASSENTAMENTO DE TAMPAO DE FºFº,DE SETE SECOES,COM LARGURA MI | UN |  | 407.09
NIMA DE 4,00M,ASSENTADO COM ARGAMASSA DE CIMENTO E AREIA,NO
TRACO 1:4 EM VOLUME,EXCLUSIVE TAMPAO
20115 | MAO-DE-OBRA DE PEDREIRO, INCLUSIVE ENCARGOS SOCIAIS DESONERA | H | 10 | 21.96 | 3 | 226.188
DOS
20132 | MAO-DE-OBRA DE SERVENTE DA CONSTRUCAO CIVIL, INCLUSIVE ENCAR | H | 10 | 15.87 | 3 | 163.461
GOS SOCIAIS DESONERADOS
30164 | ARGAMASSA CIM.,AREIA TRACO 1:4,PREPARO MECANICO | M3 | 0.04 | 436.1963 | 0 | 17.4479
06.001.0332-0 | ASSENTAMENTO DE TAMPAO DE FºFº,DE 30 X 90CM,PARA CAIXA DE RA | UN |  | 120.45
LO,ASSENTADO COM ARGAMASSA DE CIMENTO E AREIA,NO TRACO 1:4 E
M VOLUME,EXCLUSIVE TAMPAO
01607 | ARGAMASSA CIM.,AREIA TRACO 1:4,PREPARO MECANICO | M3 | 0.008 | 445.3705 | 0 | 3.563
01968 | MAO-DE-OBRA DE PEDREIRO, INCLUSIVE ENCARGOS SOCIAIS | H | 2.6 | 25.34 | 3 | 67.8605
01999 | MAO-DE-OBRA DE SERVENTE DA CONSTRUCAO CIVIL, INCLUSIVE ENCAR | H | 2.6 | 18.31 | 3 | 49.0342
GOS SOCIAIS
06.001.0332-A | ASSENTAMENTO DE TAMPAO DE FºFº,DE 30 X 90CM,PARA CAIXA DE RA | UN |  | 104.79
LO,ASSENTADO COM ARGAMASSA DE CIMENTO E AREIA,NO TRACO 1:4 E
M VOLUME,EXCLUSIVE TAMPAO
20115 | MAO-DE-OBRA DE PEDREIRO, INCLUSIVE ENCARGOS SOCIAIS DESONERA | H | 2.6 | 21.96 | 3 | 58.8089
DOS
20132 | MAO-DE-OBRA DE SERVENTE DA CONSTRUCAO CIVIL, INCLUSIVE ENCAR | H | 2.6 | 15.87 | 3 | 42.4999
GOS SOCIAIS DESONERADOS
30164 | ARGAMASSA CIM.,AREIA TRACO 1:4,PREPARO MECANICO | M3 | 0.008 | 436.1963 | 0 | 3.4896
06.001.0335-0 | ASSENTAMENTO DE CAIXA DE PASSEIO PARA REGISTRO EM FºFº,PADRA | UN |  | 69.66
O CEDAE,ASSENTADA COM ARGAMASSA DE CIMENTO E AREIA,NO TRACO
1:4 EM VOLUME,EXCLUSIVE TAMPAO
01607 | ARGAMASSA CIM.,AREIA TRACO 1:4,PREPARO MECANICO | M3 | 0.005 | 445.3705 | 0 | 2.2269
01968 | MAO-DE-OBRA DE PEDREIRO, INCLUSIVE ENCARGOS SOCIAIS | H | 1.5 | 25.34 | 3 | 39.1503
01999 | MAO-DE-OBRA DE SERVENTE DA CONSTRUCAO CIVIL, INCLUSIVE ENCAR | H | 1.5 | 18.31 | 3 | 28.289
GOS SOCIAIS
06.001.0335-A | ASSENTAMENTO DE CAIXA DE PASSEIO PARA REGISTRO EM FºFº,PADRA | UN |  | 60.62
O CEDAE,ASSENTADA COM ARGAMASSA DE CIMENTO E AREIA,NO TRACO
1:4 EM VOLUME,EXCLUSIVE TAMPAO
20115 | MAO-DE-OBRA DE PEDREIRO, INCLUSIVE ENCARGOS SOCIAIS DESONERA | H | 1.5 | 21.96 | 3 | 33.9282
DOS
20132 | MAO-DE-OBRA DE SERVENTE DA CONSTRUCAO CIVIL, INCLUSIVE ENCAR | H | 1.5 | 15.87 | 3 | 24.5192
GOS SOCIAIS DESONERADOS
30164 | ARGAMASSA CIM.,AREIA TRACO 1:4,PREPARO MECANICO | M3 | 0.005 | 436.1963 | 0 | 2.181
06.001.0500-0 | ASSENTAMENTO DE TUBULACAO DE FERRO FUNDIDO,COM JUNTA ELASTIC | M |  | 4.7
A,PARA SISTEMAS DE ESCOAMENTO FORCADO DE AGUA OU ESGOTO,COMP
REENDENDO CARGA E DESCARGA,ACERTO DE FUNDO DE VALA,COLOCACAO
NA VALA,MONTAGEM E REATERRO ATE A GERATRIZ SUPERIOR DO TUBO
CONSIDERANDO MATERIAL DA PROPRIA ESCAVACAO E TESTE HIDROSTA
TICO,EXCL.FORN.DO TUBO E JUNTA ELASTICA,COM DIAMETRO DE 50MM
01010 | CAMINHAO TANQUE 6000L (CP) | H | 0.0001 | 206.9513 | 0 | 0.0207
01011 | CAMINHAO TANQUE 6000L (CF) | H | 0.0001 | 79.5788 | 0 | 0.008
01032 | BOMBA CENTRIFUGA AUTOESCORVANTE,PARA BOMBEAMENTO DE AGUA LIM | H | 0.012 | 4.2115 | 0 | 0.0505
PAS OU SUJAS,VAZAO MAXIMA 60M3/H,EXCLUSIVE OPERADOR (CP)
01792 | REATERRO VALA/CAVA COMPACT. MACO 30CM | M3 | 0.025 | 39.6045 | 0 | 0.9901
01997 | MAO-DE-OBRA DE ASSENTADOR DE TUBOS (REDES SUBTERRANEAS), INC | H | 0.05 | 25.34 | 3 | 1.305
LUSIVE ENCARGOS SOCIAIS
01999 | MAO-DE-OBRA DE SERVENTE DA CONSTRUCAO CIVIL, INCLUSIVE ENCAR | H | 0.075 | 18.31 | 3 | 1.4144
GOS SOCIAIS
02056 | CARGA E DESC. MAN. DE MAT. | T | 0.009 | 101.2895 | 0 | 0.9116
06.001.0500-A | ASSENTAMENTO DE TUBULACAO DE FERRO FUNDIDO,COM JUNTA ELASTIC | M |  | 4.11
A,PARA SISTEMAS DE ESCOAMENTO FORCADO DE AGUA OU ESGOTO,COMP
REENDENDO CARGA E DESCARGA,ACERTO DE FUNDO DE VALA,COLOCACAO
NA VALA,MONTAGEM E REATERRO ATE A GERATRIZ SUPERIOR DO TUBO
CONSIDERANDO MATERIAL DA PROPRIA ESCAVACAO E TESTE HIDROSTA
TICO,EXCL.FORN.DO TUBO E JUNTA ELASTICA,COM DIAMETRO DE 50MM
20022 | MAO-DE-OBRA DE ASSENTADOR DE TUBOS (REDES SUBTERRANEAS), INC | H | 0.05 | 21.96 | 3 | 1.1309
LUSIVE ENCARGOS SOCIAIS DESONERADOS
20132 | MAO-DE-OBRA DE SERVENTE DA CONSTRUCAO CIVIL, INCLUSIVE ENCAR | H | 0.075 | 15.87 | 3 | 1.226
GOS SOCIAIS DESONERADOS
30031 | REATERRO VALA/CAVA COMPACT. MACO 30CM | M3 | 0.025 | 34.3268 | 0 | 0.8582
30065 | CARGA E DESC. MAN. DE MAT. | T | 0.009 | 91.2014 | 0 | 0.8208
30438 | CAMINHAO TANQUE 6000L (CP) | H | 0.0001 | 203.5713 | 0 | 0.0204
30439 | CAMINHAO TANQUE 6000L (CF) | H | 0.0001 | 76.1988 | 0 | 0.0076
30755 | BOMBA CENTRIFUGA AUTOESCORVANTE,PARA BOMBEAMENTO DE AGUA LIM | H | 0.012 | 4.2115 | 0 | 0.0505
PAS OU SUJAS,VAZAO MAXIMA 60M3/H,EXCLUSIVE OPERADOR (CP)
06.001.0501-0 | ASSENTAMENTO DE TUBULACAO DE FERRO FUNDIDO,COM JUNTA ELASTIC | M |  | 7.62
A,PARA SISTEMAS DE ESCOAMENTO FORCADO DE AGUA OU ESGOTO,COMP
REENDENDO CARGA E DESCARGA,ACERTO DE FUNDO DE VALA,COLOCACAO
NA VALA,MONTAGEM E REATERRO ATE A GERATRIZ SUPERIOR DO TUBO
CONSIDERANDO O MATERIAL DA PROPRIA ESCAVACAO E TESTE HIDROS
TATICO,EXCL.FORN.TUBO E JUNTA ELAST.,C/DIAMETR.DE 75 OU 80MM
01010 | CAMINHAO TANQUE 6000L (CP) | H | 0.00015 | 206.9513 | 0 | 0.031
01011 | CAMINHAO TANQUE 6000L (CF) | H | 0.00015 | 79.5788 | 0 | 0.0119
01032 | BOMBA CENTRIFUGA AUTOESCORVANTE,PARA BOMBEAMENTO DE AGUA LIM | H | 0.018 | 4.2115 | 0 | 0.0758
PAS OU SUJAS,VAZAO MAXIMA 60M3/H,EXCLUSIVE OPERADOR (CP)
01792 | REATERRO VALA/CAVA COMPACT. MACO 30CM | M3 | 0.038 | 39.6045 | 0 | 1.505
01997 | MAO-DE-OBRA DE ASSENTADOR DE TUBOS (REDES SUBTERRANEAS), INC | H | 0.075 | 25.34 | 3 | 1.9575
LUSIVE ENCARGOS SOCIAIS
01999 | MAO-DE-OBRA DE SERVENTE DA CONSTRUCAO CIVIL, INCLUSIVE ENCAR | H | 0.15 | 18.31 | 3 | 2.8289
GOS SOCIAIS
02056 | CARGA E DESC. MAN. DE MAT. | T | 0.012 | 101.2895 | 0 | 1.2155
06.001.0501-A | ASSENTAMENTO DE TUBULACAO DE FERRO FUNDIDO,COM JUNTA ELASTIC | M |  | 6.66
A,PARA SISTEMAS DE ESCOAMENTO FORCADO DE AGUA OU ESGOTO,COMP
REENDENDO CARGA E DESCARGA,ACERTO DE FUNDO DE VALA,COLOCACAO
NA VALA,MONTAGEM E REATERRO ATE A GERATRIZ SUPERIOR DO TUBO
CONSIDERANDO O MATERIAL DA PROPRIA ESCAVACAO E TESTE HIDROS
TATICO,EXCL.FORN.TUBO E JUNTA ELAST.,C/DIAMETR.DE 75 OU 80MM
20022 | MAO-DE-OBRA DE ASSENTADOR DE TUBOS (REDES SUBTERRANEAS), INC | H | 0.075 | 21.96 | 3 | 1.6964
LUSIVE ENCARGOS SOCIAIS DESONERADOS
20132 | MAO-DE-OBRA DE SERVENTE DA CONSTRUCAO CIVIL, INCLUSIVE ENCAR | H | 0.15 | 15.87 | 3 | 2.4519
GOS SOCIAIS DESONERADOS
30031 | REATERRO VALA/CAVA COMPACT. MACO 30CM | M3 | 0.038 | 34.3268 | 0 | 1.3044
30065 | CARGA E DESC. MAN. DE MAT. | T | 0.012 | 91.2014 | 0 | 1.0944
30438 | CAMINHAO TANQUE 6000L (CP) | H | 0.00015 | 203.5713 | 0 | 0.0305
30439 | CAMINHAO TANQUE 6000L (CF) | H | 0.00015 | 76.1988 | 0 | 0.0114
30755 | BOMBA CENTRIFUGA AUTOESCORVANTE,PARA BOMBEAMENTO DE AGUA LIM | H | 0.018 | 4.2115 | 0 | 0.0758
PAS OU SUJAS,VAZAO MAXIMA 60M3/H,EXCLUSIVE OPERADOR (CP)
06.001.0502-0 | ASSENTAMENTO DE TUBULACAO DE FERRO FUNDIDO,COM JUNTA ELASTIC | M |  | 11.08
A,PARA SISTEMAS DE ESCOAMENTO FORCADO DE AGUA OU ESGOTO,COMP
REENDENDO CARGA E DESCARGA,ACERTO DE FUNDO DE VALA,COLOCACAO
NA VALA,MONTAGEM E REATERRO ATE A GERATRIZ SUPERIOR DO TUBO
CONSIDERANDO O MATERIAL DA PROPRIA ESCAVACAO E TESTE HIDROS
TATICO,EXCL.FORN.TUBO E JUNTA ELASTICA,COM DIAMETRO DE 100MM
01010 | CAMINHAO TANQUE 6000L (CP) | H | 0.0002 | 206.9513 | 0 | 0.0414
01011 | CAMINHAO TANQUE 6000L (CF) | H | 0.0002 | 79.5788 | 0 | 0.0159
01032 | BOMBA CENTRIFUGA AUTOESCORVANTE,PARA BOMBEAMENTO DE AGUA LIM | H | 0.024 | 4.2115 | 0 | 0.1011
PAS OU SUJAS,VAZAO MAXIMA 60M3/H,EXCLUSIVE OPERADOR (CP)
01792 | REATERRO VALA/CAVA COMPACT. MACO 30CM | M3 | 0.05 | 39.6045 | 0 | 1.9802
01997 | MAO-DE-OBRA DE ASSENTADOR DE TUBOS (REDES SUBTERRANEAS), INC | H | 0.1 | 25.34 | 3 | 2.61
LUSIVE ENCARGOS SOCIAIS
01999 | MAO-DE-OBRA DE SERVENTE DA CONSTRUCAO CIVIL, INCLUSIVE ENCAR | H | 0.25 | 18.31 | 3 | 4.7148
GOS SOCIAIS
02056 | CARGA E DESC. MAN. DE MAT. | T | 0.016 | 101.2895 | 0 | 1.6206
06.001.0502-A | ASSENTAMENTO DE TUBULACAO DE FERRO FUNDIDO,COM JUNTA ELASTIC | M |  | 9.68
A,PARA SISTEMAS DE ESCOAMENTO FORCADO DE AGUA OU ESGOTO,COMP
REENDENDO CARGA E DESCARGA,ACERTO DE FUNDO DE VALA,COLOCACAO
NA VALA,MONTAGEM E REATERRO ATE A GERATRIZ SUPERIOR DO TUBO
CONSIDERANDO O MATERIAL DA PROPRIA ESCAVACAO E TESTE HIDROS
TATICO,EXCL.FORN.TUBO E JUNTA ELASTICA,COM DIAMETRO DE 100MM
20022 | MAO-DE-OBRA DE ASSENTADOR DE TUBOS (REDES SUBTERRANEAS), INC | H | 0.1 | 21.96 | 3 | 2.2619
LUSIVE ENCARGOS SOCIAIS DESONERADOS
20132 | MAO-DE-OBRA DE SERVENTE DA CONSTRUCAO CIVIL, INCLUSIVE ENCAR | H | 0.25 | 15.87 | 3 | 4.0865
GOS SOCIAIS DESONERADOS
30031 | REATERRO VALA/CAVA COMPACT. MACO 30CM | M3 | 0.05 | 34.3268 | 0 | 1.7163
30065 | CARGA E DESC. MAN. DE MAT. | T | 0.016 | 91.2014 | 0 | 1.4592
30438 | CAMINHAO TANQUE 6000L (CP) | H | 0.0002 | 203.5713 | 0 | 0.0407
30439 | CAMINHAO TANQUE 6000L (CF) | H | 0.0002 | 76.1988 | 0 | 0.0152
30755 | BOMBA CENTRIFUGA AUTOESCORVANTE,PARA BOMBEAMENTO DE AGUA LIM | H | 0.024 | 4.2115 | 0 | 0.1011
PAS OU SUJAS,VAZAO MAXIMA 60M3/H,EXCLUSIVE OPERADOR (CP)
06.001.0503-0 | ASSENTAMENTO DE TUBULACAO DE FERRO FUNDIDO,COM JUNTA ELASTIC | M |  | 18.22
A,PARA SISTEMAS DE ESCOAMENTO FORCADO DE AGUA OU ESGOTO,COMP
REENDENDO CARGA E DESCARGA,ACERTO DE FUNDO DE VALA,COLOCACAO
NA VALA,MONTAGEM E REATERRO ATE A GERATRIZ SUPERIOR DO TUBO
CONSIDERANDO O MATERIAL DA PROPRIA ESCAVACAO E TESTE HIDROS
TATICO,EXCL.FORN.TUBO E JUNTA ELASTICA,COM DIAMETRO DE 150MM
01010 | CAMINHAO TANQUE 6000L (CP) | H | 0.0004 | 206.9513 | 0 | 0.0828
01011 | CAMINHAO TANQUE 6000L (CF) | H | 0.0004 | 79.5788 | 0 | 0.0318
01032 | BOMBA CENTRIFUGA AUTOESCORVANTE,PARA BOMBEAMENTO DE AGUA LIM | H | 0.024 | 4.2115 | 0 | 0.1011
PAS OU SUJAS,VAZAO MAXIMA 60M3/H,EXCLUSIVE OPERADOR (CP)
01792 | REATERRO VALA/CAVA COMPACT. MACO 30CM | M3 | 0.075 | 39.6045 | 0 | 2.9703
01997 | MAO-DE-OBRA DE ASSENTADOR DE TUBOS (REDES SUBTERRANEAS), INC | H | 0.15 | 25.34 | 3 | 3.915
LUSIVE ENCARGOS SOCIAIS
01999 | MAO-DE-OBRA DE SERVENTE DA CONSTRUCAO CIVIL, INCLUSIVE ENCAR | H | 0.45 | 18.31 | 3 | 8.4867
GOS SOCIAIS
02056 | CARGA E DESC. MAN. DE MAT. | T | 0.026 | 101.2895 | 0 | 2.6335
06.001.0503-A | ASSENTAMENTO DE TUBULACAO DE FERRO FUNDIDO,COM JUNTA ELASTIC | M |  | 15.9
A,PARA SISTEMAS DE ESCOAMENTO FORCADO DE AGUA OU ESGOTO,COMP
REENDENDO CARGA E DESCARGA,ACERTO DE FUNDO DE VALA,COLOCACAO
NA VALA,MONTAGEM E REATERRO ATE A GERATRIZ SUPERIOR DO TUBO
CONSIDERANDO O MATERIAL DA PROPRIA ESCAVACAO E TESTE HIDROS
TATICO,EXCL.FORN.TUBO E JUNTA ELASTICA,COM DIAMETRO DE 150MM
20022 | MAO-DE-OBRA DE ASSENTADOR DE TUBOS (REDES SUBTERRANEAS), INC | H | 0.15 | 21.96 | 3 | 3.3928
LUSIVE ENCARGOS SOCIAIS DESONERADOS
20132 | MAO-DE-OBRA DE SERVENTE DA CONSTRUCAO CIVIL, INCLUSIVE ENCAR | H | 0.45 | 15.87 | 3 | 7.3557
GOS SOCIAIS DESONERADOS
30031 | REATERRO VALA/CAVA COMPACT. MACO 30CM | M3 | 0.075 | 34.3268 | 0 | 2.5745
30065 | CARGA E DESC. MAN. DE MAT. | T | 0.026 | 91.2014 | 0 | 2.3712
30438 | CAMINHAO TANQUE 6000L (CP) | H | 0.0004 | 203.5713 | 0 | 0.0814
30439 | CAMINHAO TANQUE 6000L (CF) | H | 0.0004 | 76.1988 | 0 | 0.0305
30755 | BOMBA CENTRIFUGA AUTOESCORVANTE,PARA BOMBEAMENTO DE AGUA LIM | H | 0.024 | 4.2115 | 0 | 0.1011
PAS OU SUJAS,VAZAO MAXIMA 60M3/H,EXCLUSIVE OPERADOR (CP)
06.001.0504-0 | ASSENTAMENTO DE TUBULACAO DE FERRO FUNDIDO,COM JUNTA ELASTIC | M |  | 27.34
A,PARA SISTEMAS DE ESCOAMENTO FORCADO DE AGUA OU ESGOTO,COMP
REENDENDO CARGA E DESCARGA,ACERTO DE FUNDO DE VALA,COLOCACAO
NA VALA,MONTAGEM E REATERRO ATE A GERATRIZ SUPERIOR DO TUBO
CONSIDERANDO O MATERIAL DA PROPRIA ESCAVACAO E TESTE HIDROS
TATICO,EXCL.FORN.TUBO E JUNTA ELASTICA,COM DIAMETRO DE 200MM
01010 | CAMINHAO TANQUE 6000L (CP) | H | 0.0006 | 206.9513 | 0 | 0.1242
01011 | CAMINHAO TANQUE 6000L (CF) | H | 0.0006 | 79.5788 | 0 | 0.0477
01032 | BOMBA CENTRIFUGA AUTOESCORVANTE,PARA BOMBEAMENTO DE AGUA LIM | H | 0.024 | 4.2115 | 0 | 0.1011
PAS OU SUJAS,VAZAO MAXIMA 60M3/H,EXCLUSIVE OPERADOR (CP)
01792 | REATERRO VALA/CAVA COMPACT. MACO 30CM | M3 | 0.1 | 39.6045 | 0 | 3.9605
01997 | MAO-DE-OBRA DE ASSENTADOR DE TUBOS (REDES SUBTERRANEAS), INC | H | 0.2 | 25.34 | 3 | 5.22
LUSIVE ENCARGOS SOCIAIS
01999 | MAO-DE-OBRA DE SERVENTE DA CONSTRUCAO CIVIL, INCLUSIVE ENCAR | H | 0.75 | 18.31 | 3 | 14.1445
GOS SOCIAIS
02056 | CARGA E DESC. MAN. DE MAT. | T | 0.037 | 101.2895 | 0 | 3.7477
06.001.0504-A | ASSENTAMENTO DE TUBULACAO DE FERRO FUNDIDO,COM JUNTA ELASTIC | M |  | 23.85
A,PARA SISTEMAS DE ESCOAMENTO FORCADO DE AGUA OU ESGOTO,COMP
REENDENDO CARGA E DESCARGA,ACERTO DE FUNDO DE VALA,COLOCACAO
NA VALA,MONTAGEM E REATERRO ATE A GERATRIZ SUPERIOR DO TUBO
CONSIDERANDO O MATERIAL DA PROPRIA ESCAVACAO E TESTE HIDROS
TATICO,EXCL.FORN.TUBO E JUNTA ELASTICA,COM DIAMETRO DE 200MM
20022 | MAO-DE-OBRA DE ASSENTADOR DE TUBOS (REDES SUBTERRANEAS), INC | H | 0.2 | 21.96 | 3 | 4.5238
LUSIVE ENCARGOS SOCIAIS DESONERADOS
20132 | MAO-DE-OBRA DE SERVENTE DA CONSTRUCAO CIVIL, INCLUSIVE ENCAR | H | 0.75 | 15.87 | 3 | 12.2596
GOS SOCIAIS DESONERADOS
30031 | REATERRO VALA/CAVA COMPACT. MACO 30CM | M3 | 0.1 | 34.3268 | 0 | 3.4327
30065 | CARGA E DESC. MAN. DE MAT. | T | 0.037 | 91.2014 | 0 | 3.3745
30438 | CAMINHAO TANQUE 6000L (CP) | H | 0.0006 | 203.5713 | 0 | 0.1221
30439 | CAMINHAO TANQUE 6000L (CF) | H | 0.0006 | 76.1988 | 0 | 0.0457
30755 | BOMBA CENTRIFUGA AUTOESCORVANTE,PARA BOMBEAMENTO DE AGUA LIM | H | 0.024 | 4.2115 | 0 | 0.1011
PAS OU SUJAS,VAZAO MAXIMA 60M3/H,EXCLUSIVE OPERADOR (CP)
06.001.0505-0 | ASSENTAMENTO DE TUBULACAO DE FERRO FUNDIDO,COM JUNTA ELASTIC | M |  | 35.68
A,PARA SISTEMAS DE ESCOAMENTO FORCADO DE AGUA OU ESGOTO,COMP
REENDENDO CARGA E DESCARGA,ACERTO DE FUNDO DE VALA,COLOCACAO
NA VALA,MONTAGEM E REATERRO ATE A GERATRIZ SUPERIOR DO TUBO
CONSIDERANDO O MATERIAL DA PROPRIA ESCAVACAO E TESTE HIDROS
TATICO,EXCL.FORN.TUBO E JUNTA ELASTICA,COM DIAMETRO DE 250MM
01010 | CAMINHAO TANQUE 6000L (CP) | H | 0.001 | 206.9513 | 0 | 0.207
01011 | CAMINHAO TANQUE 6000L (CF) | H | 0.001 | 79.5788 | 0 | 0.0796
01032 | BOMBA CENTRIFUGA AUTOESCORVANTE,PARA BOMBEAMENTO DE AGUA LIM | H | 0.024 | 4.2115 | 0 | 0.1011
PAS OU SUJAS,VAZAO MAXIMA 60M3/H,EXCLUSIVE OPERADOR (CP)
01792 | REATERRO VALA/CAVA COMPACT. MACO 30CM | M3 | 0.125 | 39.6045 | 0 | 4.9506
01997 | MAO-DE-OBRA DE ASSENTADOR DE TUBOS (REDES SUBTERRANEAS), INC | H | 0.25 | 25.34 | 3 | 6.5251
LUSIVE ENCARGOS SOCIAIS
01999 | MAO-DE-OBRA DE SERVENTE DA CONSTRUCAO CIVIL, INCLUSIVE ENCAR | H | 1 | 18.31 | 3 | 18.8593
GOS SOCIAIS
02056 | CARGA E DESC. MAN. DE MAT. | T | 0.049 | 101.2895 | 0 | 4.9632
06.001.0505-A | ASSENTAMENTO DE TUBULACAO DE FERRO FUNDIDO,COM JUNTA ELASTIC | M |  | 31.14
A,PARA SISTEMAS DE ESCOAMENTO FORCADO DE AGUA OU ESGOTO,COMP
REENDENDO CARGA E DESCARGA,ACERTO DE FUNDO DE VALA,COLOCACAO
NA VALA,MONTAGEM E REATERRO ATE A GERATRIZ SUPERIOR DO TUBO
CONSIDERANDO O MATERIAL DA PROPRIA ESCAVACAO E TESTE HIDROS
TATICO,EXCL.FORN.TUBO E JUNTA ELASTICA,COM DIAMETRO DE 250MM
20022 | MAO-DE-OBRA DE ASSENTADOR DE TUBOS (REDES SUBTERRANEAS), INC | H | 0.25 | 21.96 | 3 | 5.6547
LUSIVE ENCARGOS SOCIAIS DESONERADOS
20132 | MAO-DE-OBRA DE SERVENTE DA CONSTRUCAO CIVIL, INCLUSIVE ENCAR | H | 1 | 15.87 | 3 | 16.3461
GOS SOCIAIS DESONERADOS
30031 | REATERRO VALA/CAVA COMPACT. MACO 30CM | M3 | 0.125 | 34.3268 | 0 | 4.2909
30065 | CARGA E DESC. MAN. DE MAT. | T | 0.049 | 91.2014 | 0 | 4.4689
30438 | CAMINHAO TANQUE 6000L (CP) | H | 0.001 | 203.5713 | 0 | 0.2036
30439 | CAMINHAO TANQUE 6000L (CF) | H | 0.001 | 76.1988 | 0 | 0.0762
30755 | BOMBA CENTRIFUGA AUTOESCORVANTE,PARA BOMBEAMENTO DE AGUA LIM | H | 0.024 | 4.2115 | 0 | 0.1011
PAS OU SUJAS,VAZAO MAXIMA 60M3/H,EXCLUSIVE OPERADOR (CP)
06.001.0506-0 | ASSENTAMENTO DE TUBULACAO DE FERRO FUNDIDO,COM JUNTA ELASTIC | M |  | 39.85
A,PARA SISTEMAS DE ESCOAMENTO FORCADO DE AGUA OU ESGOTO,COMP
REENDENDO CARGA E DESCARGA,ACERTO DE FUNDO DE VALA,COLOCACAO
NA VALA,MONTAGEM E REATERRO ATE A GERATRIZ SUPERIOR DO TUBO
CONSIDERANDO O MATERIAL DA PROPRIA ESCAVACAO E TESTE HIDROS
TATICO,EXCL.FORN.TUBO E JUNTA ELASTICA,COM DIAMETRO DE 300MM
01005 | CAMINHAO CARROC. FIXA, 7,5T (CF) | H | 0.06 | 73.7816 | 0 | 4.4269
01010 | CAMINHAO TANQUE 6000L (CP) | H | 0.0015 | 206.9513 | 0 | 0.3104
01011 | CAMINHAO TANQUE 6000L (CF) | H | 0.0015 | 79.5788 | 0 | 0.1194
01032 | BOMBA CENTRIFUGA AUTOESCORVANTE,PARA BOMBEAMENTO DE AGUA LIM | H | 0.024 | 4.2115 | 0 | 0.1011
PAS OU SUJAS,VAZAO MAXIMA 60M3/H,EXCLUSIVE OPERADOR (CP)
01183 | TALHA-GUINCHO MAN. 4000KG (CP) | H | 0.12 | 1.1993 | 0 | 0.1439
01792 | REATERRO VALA/CAVA COMPACT. MACO 30CM | M3 | 0.15 | 39.6045 | 0 | 5.9407
01997 | MAO-DE-OBRA DE ASSENTADOR DE TUBOS (REDES SUBTERRANEAS), INC | H | 0.3 | 25.34 | 3 | 7.8301
LUSIVE ENCARGOS SOCIAIS
01999 | MAO-DE-OBRA DE SERVENTE DA CONSTRUCAO CIVIL, INCLUSIVE ENCAR | H | 0.6 | 18.31 | 3 | 11.3156
GOS SOCIAIS
02003 | GUINDAUTO 3,5T, ALCANCE 7,0M (CP) | H | 0.06 | 56.4506 | 0 | 3.387
02056 | CARGA E DESC. MAN. DE MAT. | T | 0.062 | 101.2895 | 0 | 6.2799
06.001.0506-A | ASSENTAMENTO DE TUBULACAO DE FERRO FUNDIDO,COM JUNTA ELASTIC | M |  | 35.37
A,PARA SISTEMAS DE ESCOAMENTO FORCADO DE AGUA OU ESGOTO,COMP
REENDENDO CARGA E DESCARGA,ACERTO DE FUNDO DE VALA,COLOCACAO
NA VALA,MONTAGEM E REATERRO ATE A GERATRIZ SUPERIOR DO TUBO
CONSIDERANDO O MATERIAL DA PROPRIA ESCAVACAO E TESTE HIDROS
TATICO,EXCL.FORN.TUBO E JUNTA ELASTICA,COM DIAMETRO DE 300MM
20022 | MAO-DE-OBRA DE ASSENTADOR DE TUBOS (REDES SUBTERRANEAS), INC | H | 0.3 | 21.96 | 3 | 6.7856
LUSIVE ENCARGOS SOCIAIS DESONERADOS
20132 | MAO-DE-OBRA DE SERVENTE DA CONSTRUCAO CIVIL, INCLUSIVE ENCAR | H | 0.6 | 15.87 | 3 | 9.8077
GOS SOCIAIS DESONERADOS
30031 | REATERRO VALA/CAVA COMPACT. MACO 30CM | M3 | 0.15 | 34.3268 | 0 | 5.149
30065 | CARGA E DESC. MAN. DE MAT. | T | 0.062 | 91.2014 | 0 | 5.6545
30415 | CAMINHAO CARROC. FIXA, 7,5T (CF) | H | 0.06 | 70.4016 | 0 | 4.2241
30438 | CAMINHAO TANQUE 6000L (CP) | H | 0.0015 | 203.5713 | 0 | 0.3054
30439 | CAMINHAO TANQUE 6000L (CF) | H | 0.0015 | 76.1988 | 0 | 0.1143
30523 | GUINDAUTO 3,5T, ALCANCE 5,90M (CP) | H | 0.06 | 51.5706 | 0 | 3.0942
30755 | BOMBA CENTRIFUGA AUTOESCORVANTE,PARA BOMBEAMENTO DE AGUA LIM | H | 0.024 | 4.2115 | 0 | 0.1011
PAS OU SUJAS,VAZAO MAXIMA 60M3/H,EXCLUSIVE OPERADOR (CP)
30843 | TALHA-GUINCHO MAN. 4000KG (CP) | H | 0.12 | 1.1993 | 0 | 0.1439
06.001.0507-0 | ASSENTAMENTO DE TUBULACAO DE FERRO FUNDIDO,COM JUNTA ELASTIC | M |  | 46.23
A,PARA SISTEMAS DE ESCOAMENTO FORCADO DE AGUA OU ESGOTO,COMP
REENDENDO CARGA E DESCARGA,ACERTO DE FUNDO DE VALA,COLOCACAO
NA VALA,MONTAGEM E REATERRO ATE A GERATRIZ SUPERIOR DO TUBO
CONSIDERANDO O MATERIAL DA PROPRIA ESCAVACAO E TESTE HIDROS
TATICO,EXCL.FORN.TUBO E JUNTA ELASTICA,COM DIAMETRO DE 350MM
01005 | CAMINHAO CARROC. FIXA, 7,5T (CF) | H | 0.07 | 73.7816 | 0 | 5.1647
01010 | CAMINHAO TANQUE 6000L (CP) | H | 0.0017 | 206.9513 | 0 | 0.3518
01011 | CAMINHAO TANQUE 6000L (CF) | H | 0.0017 | 79.5788 | 0 | 0.1353
01032 | BOMBA CENTRIFUGA AUTOESCORVANTE,PARA BOMBEAMENTO DE AGUA LIM | H | 0.024 | 4.2115 | 0 | 0.1011
PAS OU SUJAS,VAZAO MAXIMA 60M3/H,EXCLUSIVE OPERADOR (CP)
01183 | TALHA-GUINCHO MAN. 4000KG (CP) | H | 0.14 | 1.1993 | 0 | 0.1679
01792 | REATERRO VALA/CAVA COMPACT. MACO 30CM | M3 | 0.17 | 39.6045 | 0 | 6.7328
01997 | MAO-DE-OBRA DE ASSENTADOR DE TUBOS (REDES SUBTERRANEAS), INC | H | 0.35 | 25.34 | 3 | 9.1351
LUSIVE ENCARGOS SOCIAIS
01999 | MAO-DE-OBRA DE SERVENTE DA CONSTRUCAO CIVIL, INCLUSIVE ENCAR | H | 0.7 | 18.31 | 3 | 13.2015
GOS SOCIAIS
02003 | GUINDAUTO 3,5T, ALCANCE 7,0M (CP) | H | 0.07 | 56.4506 | 0 | 3.9515
02056 | CARGA E DESC. MAN. DE MAT. | T | 0.072 | 101.2895 | 0 | 7.2928
06.001.0507-A | ASSENTAMENTO DE TUBULACAO DE FERRO FUNDIDO,COM JUNTA ELASTIC | M |  | 41.04
A,PARA SISTEMAS DE ESCOAMENTO FORCADO DE AGUA OU ESGOTO,COMP
REENDENDO CARGA E DESCARGA,ACERTO DE FUNDO DE VALA,COLOCACAO
NA VALA,MONTAGEM E REATERRO ATE A GERATRIZ SUPERIOR DO TUBO
CONSIDERANDO O MATERIAL DA PROPRIA ESCAVACAO E TESTE HIDROS
TATICO,EXCL.FORN.TUBO E JUNTA ELASTICA,COM DIAMETRO DE 350MM
20022 | MAO-DE-OBRA DE ASSENTADOR DE TUBOS (REDES SUBTERRANEAS), INC | H | 0.35 | 21.96 | 3 | 7.9166
LUSIVE ENCARGOS SOCIAIS DESONERADOS
20132 | MAO-DE-OBRA DE SERVENTE DA CONSTRUCAO CIVIL, INCLUSIVE ENCAR | H | 0.7 | 15.87 | 3 | 11.4423
GOS SOCIAIS DESONERADOS
30031 | REATERRO VALA/CAVA COMPACT. MACO 30CM | M3 | 0.17 | 34.3268 | 0 | 5.8356
30065 | CARGA E DESC. MAN. DE MAT. | T | 0.072 | 91.2014 | 0 | 6.5665
30415 | CAMINHAO CARROC. FIXA, 7,5T (CF) | H | 0.07 | 70.4016 | 0 | 4.9281
30438 | CAMINHAO TANQUE 6000L (CP) | H | 0.0017 | 203.5713 | 0 | 0.3461
30439 | CAMINHAO TANQUE 6000L (CF) | H | 0.0017 | 76.1988 | 0 | 0.1295
30523 | GUINDAUTO 3,5T, ALCANCE 5,90M (CP) | H | 0.07 | 51.5706 | 0 | 3.6099
30755 | BOMBA CENTRIFUGA AUTOESCORVANTE,PARA BOMBEAMENTO DE AGUA LIM | H | 0.024 | 4.2115 | 0 | 0.1011
PAS OU SUJAS,VAZAO MAXIMA 60M3/H,EXCLUSIVE OPERADOR (CP)
30843 | TALHA-GUINCHO MAN. 4000KG (CP) | H | 0.14 | 1.1993 | 0 | 0.1679
06.001.0508-0 | ASSENTAMENTO DE TUBULACAO DE FERRO FUNDIDO,COM JUNTA ELASTIC | M |  | 54
A,PARA SISTEMAS DE ESCOAMENTO FORCADO DE AGUA OU ESGOTO,COMP
REENDENDO CARGA E DESCARGA,ACERTO DE FUNDO DE VALA,COLOCACAO
NA VALA,MONTAGEM E REATERRO ATE A GERATRIZ SUPERIOR DO TUBO
CONSIDERANDO O MATERIAL DA PROPRIA ESCAVACAO E TESTE HIDROS
TATICO,EXCL.FORN.TUBO E JUNTA ELASTICA,COM DIAMETRO DE 400MM
01005 | CAMINHAO CARROC. FIXA, 7,5T (CF) | H | 0.08 | 73.7816 | 0 | 5.9025
01010 | CAMINHAO TANQUE 6000L (CP) | H | 0.0022 | 206.9513 | 0 | 0.4553
01011 | CAMINHAO TANQUE 6000L (CF) | H | 0.0022 | 79.5788 | 0 | 0.1751
01032 | BOMBA CENTRIFUGA AUTOESCORVANTE,PARA BOMBEAMENTO DE AGUA LIM | H | 0.024 | 4.2115 | 0 | 0.1011
PAS OU SUJAS,VAZAO MAXIMA 60M3/H,EXCLUSIVE OPERADOR (CP)
01183 | TALHA-GUINCHO MAN. 4000KG (CP) | H | 0.16 | 1.1993 | 0 | 0.1919
01792 | REATERRO VALA/CAVA COMPACT. MACO 30CM | M3 | 0.2 | 39.6045 | 0 | 7.9209
01997 | MAO-DE-OBRA DE ASSENTADOR DE TUBOS (REDES SUBTERRANEAS), INC | H | 0.4 | 25.34 | 3 | 10.4401
LUSIVE ENCARGOS SOCIAIS
01999 | MAO-DE-OBRA DE SERVENTE DA CONSTRUCAO CIVIL, INCLUSIVE ENCAR | H | 0.8 | 18.31 | 3 | 15.0874
GOS SOCIAIS
02003 | GUINDAUTO 3,5T, ALCANCE 7,0M (CP) | H | 0.08 | 56.4506 | 0 | 4.516
02056 | CARGA E DESC. MAN. DE MAT. | T | 0.091 | 101.2895 | 0 | 9.2173
06.001.0508-A | ASSENTAMENTO DE TUBULACAO DE FERRO FUNDIDO,COM JUNTA ELASTIC | M |  | 47.95
A,PARA SISTEMAS DE ESCOAMENTO FORCADO DE AGUA OU ESGOTO,COMP
REENDENDO CARGA E DESCARGA,ACERTO DE FUNDO DE VALA,COLOCACAO
NA VALA,MONTAGEM E REATERRO ATE A GERATRIZ SUPERIOR DO TUBO
CONSIDERANDO O MATERIAL DA PROPRIA ESCAVACAO E TESTE HIDROS
TATICO,EXCL.FORN.TUBO E JUNTA ELASTICA,COM DIAMETRO DE 400MM
20022 | MAO-DE-OBRA DE ASSENTADOR DE TUBOS (REDES SUBTERRANEAS), INC | H | 0.4 | 21.96 | 3 | 9.0475
LUSIVE ENCARGOS SOCIAIS DESONERADOS
20132 | MAO-DE-OBRA DE SERVENTE DA CONSTRUCAO CIVIL, INCLUSIVE ENCAR | H | 0.8 | 15.87 | 3 | 13.0769
GOS SOCIAIS DESONERADOS
30031 | REATERRO VALA/CAVA COMPACT. MACO 30CM | M3 | 0.2 | 34.3268 | 0 | 6.8654
30065 | CARGA E DESC. MAN. DE MAT. | T | 0.091 | 91.2014 | 0 | 8.2993
30415 | CAMINHAO CARROC. FIXA, 7,5T (CF) | H | 0.08 | 70.4016 | 0 | 5.6321
30438 | CAMINHAO TANQUE 6000L (CP) | H | 0.0022 | 203.5713 | 0 | 0.4479
30439 | CAMINHAO TANQUE 6000L (CF) | H | 0.0022 | 76.1988 | 0 | 0.1676
30523 | GUINDAUTO 3,5T, ALCANCE 5,90M (CP) | H | 0.08 | 51.5706 | 0 | 4.1256
30755 | BOMBA CENTRIFUGA AUTOESCORVANTE,PARA BOMBEAMENTO DE AGUA LIM | H | 0.024 | 4.2115 | 0 | 0.1011
PAS OU SUJAS,VAZAO MAXIMA 60M3/H,EXCLUSIVE OPERADOR (CP)
30843 | TALHA-GUINCHO MAN. 4000KG (CP) | H | 0.16 | 1.1993 | 0 | 0.1919
06.001.0509-0 | ASSENTAMENTO DE TUBULACAO DE FERRO FUNDIDO,COM JUNTA ELASTIC | M |  | 69.2
A,PARA SISTEMAS DE ESCOAMENTO FORCADO DE AGUA OU ESGOTO,COMP
REENDENDO CARGA E DESCARGA,ACERTO DE FUNDO DE VALA,COLOCACAO
NA VALA,MONTAGEM E REATERRO ATE A GERATRIZ SUPERIOR DO TUBO
CONSIDERANDO O MATERIAL DA PROPRIA ESCAVACAO E TESTE HIDROS
TATICO,EXCL.FORN.TUBO E JUNTA ELASTICA,COM DIAMETRO DE 450MM
01005 | CAMINHAO CARROC. FIXA, 7,5T (CF) | H | 0.09 | 73.7816 | 0 | 6.6403
01010 | CAMINHAO TANQUE 6000L (CP) | H | 0.03 | 206.9513 | 0 | 6.2085
01011 | CAMINHAO TANQUE 6000L (CF) | H | 0.03 | 79.5788 | 0 | 2.3874
01032 | BOMBA CENTRIFUGA AUTOESCORVANTE,PARA BOMBEAMENTO DE AGUA LIM | H | 0.024 | 4.2115 | 0 | 0.1011
PAS OU SUJAS,VAZAO MAXIMA 60M3/H,EXCLUSIVE OPERADOR (CP)
01183 | TALHA-GUINCHO MAN. 4000KG (CP) | H | 0.18 | 1.1993 | 0 | 0.2159
01792 | REATERRO VALA/CAVA COMPACT. MACO 30CM | M3 | 0.225 | 39.6045 | 0 | 8.911
01997 | MAO-DE-OBRA DE ASSENTADOR DE TUBOS (REDES SUBTERRANEAS), INC | H | 0.45 | 25.34 | 3 | 11.7451
LUSIVE ENCARGOS SOCIAIS
01999 | MAO-DE-OBRA DE SERVENTE DA CONSTRUCAO CIVIL, INCLUSIVE ENCAR | H | 0.9 | 18.31 | 3 | 16.9734
GOS SOCIAIS
02003 | GUINDAUTO 3,5T, ALCANCE 7,0M (CP) | H | 0.09 | 56.4506 | 0 | 5.0806
02056 | CARGA E DESC. MAN. DE MAT. | T | 0.108 | 101.2895 | 0 | 10.9393
06.001.0509-A | ASSENTAMENTO DE TUBULACAO DE FERRO FUNDIDO,COM JUNTA ELASTIC | M |  | 62.15
A,PARA SISTEMAS DE ESCOAMENTO FORCADO DE AGUA OU ESGOTO,COMP
REENDENDO CARGA E DESCARGA,ACERTO DE FUNDO DE VALA,COLOCACAO
NA VALA,MONTAGEM E REATERRO ATE A GERATRIZ SUPERIOR DO TUBO
CONSIDERANDO O MATERIAL DA PROPRIA ESCAVACAO E TESTE HIDROS
TATICO,EXCL.FORN.TUBO E JUNTA ELASTICA,COM DIAMETRO DE 450MM
20022 | MAO-DE-OBRA DE ASSENTADOR DE TUBOS (REDES SUBTERRANEAS), INC | H | 0.45 | 21.96 | 3 | 10.1785
LUSIVE ENCARGOS SOCIAIS DESONERADOS
20132 | MAO-DE-OBRA DE SERVENTE DA CONSTRUCAO CIVIL, INCLUSIVE ENCAR | H | 0.9 | 15.87 | 3 | 14.7115
GOS SOCIAIS DESONERADOS
30031 | REATERRO VALA/CAVA COMPACT. MACO 30CM | M3 | 0.225 | 34.3268 | 0 | 7.7235
30065 | CARGA E DESC. MAN. DE MAT. | T | 0.108 | 91.2014 | 0 | 9.8498
30415 | CAMINHAO CARROC. FIXA, 7,5T (CF) | H | 0.09 | 70.4016 | 0 | 6.3361
30438 | CAMINHAO TANQUE 6000L (CP) | H | 0.03 | 203.5713 | 0 | 6.1071
30439 | CAMINHAO TANQUE 6000L (CF) | H | 0.03 | 76.1988 | 0 | 2.286
30523 | GUINDAUTO 3,5T, ALCANCE 5,90M (CP) | H | 0.09 | 51.5706 | 0 | 4.6414
30755 | BOMBA CENTRIFUGA AUTOESCORVANTE,PARA BOMBEAMENTO DE AGUA LIM | H | 0.024 | 4.2115 | 0 | 0.1011
PAS OU SUJAS,VAZAO MAXIMA 60M3/H,EXCLUSIVE OPERADOR (CP)
30843 | TALHA-GUINCHO MAN. 4000KG (CP) | H | 0.18 | 1.1993 | 0 | 0.2159
06.001.0510-0 | ASSENTAMENTO DE TUBULACAO DE FERRO FUNDIDO,COM JUNTA ELASTIC | M |  | 68.92
A,PARA SISTEMAS DE ESCOAMENTO FORCADO DE AGUA OU ESGOTO,COMP
REENDENDO CARGA E DESCARGA,ACERTO DE FUNDO DE VALA,COLOCACAO
NA VALA,MONTAGEM E REATERRO ATE A GERATRIZ SUPERIOR DO TUBO
CONSIDERANDO O MATERIAL DA PROPRIA ESCAVACAO E TESTE HIDROS
TATICO,EXCL.FORN.TUBO E JUNTA ELASTICA,COM DIAMETRO DE 500MM
01005 | CAMINHAO CARROC. FIXA, 7,5T (CF) | H | 0.1 | 73.7816 | 0 | 7.3782
01010 | CAMINHAO TANQUE 6000L (CP) | H | 0.0038 | 206.9513 | 0 | 0.7864
01011 | CAMINHAO TANQUE 6000L (CF) | H | 0.0038 | 79.5788 | 0 | 0.3024
01032 | BOMBA CENTRIFUGA AUTOESCORVANTE,PARA BOMBEAMENTO DE AGUA LIM | H | 0.024 | 4.2115 | 0 | 0.1011
PAS OU SUJAS,VAZAO MAXIMA 60M3/H,EXCLUSIVE OPERADOR (CP)
01183 | TALHA-GUINCHO MAN. 4000KG (CP) | H | 0.2 | 1.1993 | 0 | 0.2399
01792 | REATERRO VALA/CAVA COMPACT. MACO 30CM | M3 | 0.25 | 39.6045 | 0 | 9.9011
01997 | MAO-DE-OBRA DE ASSENTADOR DE TUBOS (REDES SUBTERRANEAS), INC | H | 0.5 | 25.34 | 3 | 13.0501
LUSIVE ENCARGOS SOCIAIS
01999 | MAO-DE-OBRA DE SERVENTE DA CONSTRUCAO CIVIL, INCLUSIVE ENCAR | H | 1 | 18.31 | 3 | 18.8593
GOS SOCIAIS
02003 | GUINDAUTO 3,5T, ALCANCE 7,0M (CP) | H | 0.1 | 56.4506 | 0 | 5.6451
02056 | CARGA E DESC. MAN. DE MAT. | T | 0.125 | 101.2895 | 0 | 12.6612
06.001.0510-A | ASSENTAMENTO DE TUBULACAO DE FERRO FUNDIDO,COM JUNTA ELASTIC | M |  | 61.23
A,PARA SISTEMAS DE ESCOAMENTO FORCADO DE AGUA OU ESGOTO,COMP
REENDENDO CARGA E DESCARGA,ACERTO DE FUNDO DE VALA,COLOCACAO
NA VALA,MONTAGEM E REATERRO ATE A GERATRIZ SUPERIOR DO TUBO
CONSIDERANDO O MATERIAL DA PROPRIA ESCAVACAO E TESTE HIDROS
TATICO,EXCL.FORN.TUBO E JUNTA ELASTICA,COM DIAMETRO DE 500MM
20022 | MAO-DE-OBRA DE ASSENTADOR DE TUBOS (REDES SUBTERRANEAS), INC | H | 0.5 | 21.96 | 3 | 11.3094
LUSIVE ENCARGOS SOCIAIS DESONERADOS
20132 | MAO-DE-OBRA DE SERVENTE DA CONSTRUCAO CIVIL, INCLUSIVE ENCAR | H | 1 | 15.87 | 3 | 16.3461
GOS SOCIAIS DESONERADOS
30031 | REATERRO VALA/CAVA COMPACT. MACO 30CM | M3 | 0.25 | 34.3268 | 0 | 8.5817
30065 | CARGA E DESC. MAN. DE MAT. | T | 0.125 | 91.2014 | 0 | 11.4002
30415 | CAMINHAO CARROC. FIXA, 7,5T (CF) | H | 0.1 | 70.4016 | 0 | 7.0402
30438 | CAMINHAO TANQUE 6000L (CP) | H | 0.0038 | 203.5713 | 0 | 0.7736
30439 | CAMINHAO TANQUE 6000L (CF) | H | 0.0038 | 76.1988 | 0 | 0.2896
30523 | GUINDAUTO 3,5T, ALCANCE 5,90M (CP) | H | 0.1 | 51.5706 | 0 | 5.1571
30755 | BOMBA CENTRIFUGA AUTOESCORVANTE,PARA BOMBEAMENTO DE AGUA LIM | H | 0.024 | 4.2115 | 0 | 0.1011
PAS OU SUJAS,VAZAO MAXIMA 60M3/H,EXCLUSIVE OPERADOR (CP)
30843 | TALHA-GUINCHO MAN. 4000KG (CP) | H | 0.2 | 1.1993 | 0 | 0.2399
06.001.0511-0 | ASSENTAMENTO DE TUBULACAO DE FERRO FUNDIDO,COM JUNTA ELASTIC | M |  | 84.47
A,PARA SISTEMAS DE ESCOAMENTO FORCADO DE AGUA OU ESGOTO,COMP
REENDENDO CARGA E DESCARGA,ACERTO DE FUNDO DE VALA,COLOCACAO
NA VALA,MONTAGEM E REATERRO ATE A GERATRIZ SUPERIOR DO TUBO
CONSIDERANDO O MATERIAL DA PROPRIA ESCAVACAO E TESTE HIDROS
TATICO,EXCL.FORN.TUBO E JUNTA ELASTICA,COM DIAMETRO DE 600MM
01005 | CAMINHAO CARROC. FIXA, 7,5T (CF) | H | 0.12 | 73.7816 | 0 | 8.8538
01010 | CAMINHAO TANQUE 6000L (CP) | H | 0.0055 | 206.9513 | 0 | 1.1382
01011 | CAMINHAO TANQUE 6000L (CF) | H | 0.0055 | 79.5788 | 0 | 0.4377
01032 | BOMBA CENTRIFUGA AUTOESCORVANTE,PARA BOMBEAMENTO DE AGUA LIM | H | 0.024 | 4.2115 | 0 | 0.1011
PAS OU SUJAS,VAZAO MAXIMA 60M3/H,EXCLUSIVE OPERADOR (CP)
01183 | TALHA-GUINCHO MAN. 4000KG (CP) | H | 0.24 | 1.1993 | 0 | 0.2878
01792 | REATERRO VALA/CAVA COMPACT. MACO 30CM | M3 | 0.3 | 39.6045 | 0 | 11.8814
01997 | MAO-DE-OBRA DE ASSENTADOR DE TUBOS (REDES SUBTERRANEAS), INC | H | 0.6 | 25.34 | 3 | 15.6601
LUSIVE ENCARGOS SOCIAIS
01999 | MAO-DE-OBRA DE SERVENTE DA CONSTRUCAO CIVIL, INCLUSIVE ENCAR | H | 1.2 | 18.31 | 3 | 22.6312
GOS SOCIAIS
02003 | GUINDAUTO 3,5T, ALCANCE 7,0M (CP) | H | 0.12 | 56.4506 | 0 | 6.7741
02056 | CARGA E DESC. MAN. DE MAT. | T | 0.165 | 101.2895 | 0 | 16.7128
06.001.0511-A | ASSENTAMENTO DE TUBULACAO DE FERRO FUNDIDO,COM JUNTA ELASTIC | M |  | 75.09
A,PARA SISTEMAS DE ESCOAMENTO FORCADO DE AGUA OU ESGOTO,COMP
REENDENDO CARGA E DESCARGA,ACERTO DE FUNDO DE VALA,COLOCACAO
NA VALA,MONTAGEM E REATERRO ATE A GERATRIZ SUPERIOR DO TUBO
CONSIDERANDO O MATERIAL DA PROPRIA ESCAVACAO E TESTE HIDROS
TATICO,EXCL.FORN.TUBO E JUNTA ELASTICA,COM DIAMETRO DE 600MM
20022 | MAO-DE-OBRA DE ASSENTADOR DE TUBOS (REDES SUBTERRANEAS), INC | H | 0.6 | 21.96 | 3 | 13.5713
LUSIVE ENCARGOS SOCIAIS DESONERADOS
20132 | MAO-DE-OBRA DE SERVENTE DA CONSTRUCAO CIVIL, INCLUSIVE ENCAR | H | 1.2 | 15.87 | 3 | 19.6153
GOS SOCIAIS DESONERADOS
30031 | REATERRO VALA/CAVA COMPACT. MACO 30CM | M3 | 0.3 | 34.3268 | 0 | 10.298
30065 | CARGA E DESC. MAN. DE MAT. | T | 0.165 | 91.2014 | 0 | 15.0482
30415 | CAMINHAO CARROC. FIXA, 7,5T (CF) | H | 0.12 | 70.4016 | 0 | 8.4482
30438 | CAMINHAO TANQUE 6000L (CP) | H | 0.0055 | 203.5713 | 0 | 1.1196
30439 | CAMINHAO TANQUE 6000L (CF) | H | 0.0055 | 76.1988 | 0 | 0.4191
30523 | GUINDAUTO 3,5T, ALCANCE 5,90M (CP) | H | 0.12 | 51.5706 | 0 | 6.1885
30755 | BOMBA CENTRIFUGA AUTOESCORVANTE,PARA BOMBEAMENTO DE AGUA LIM | H | 0.024 | 4.2115 | 0 | 0.1011
PAS OU SUJAS,VAZAO MAXIMA 60M3/H,EXCLUSIVE OPERADOR (CP)
30843 | TALHA-GUINCHO MAN. 4000KG (CP) | H | 0.24 | 1.1993 | 0 | 0.2878
06.001.0512-0 | ASSENTAMENTO DE TUBULACAO DE FERRO FUNDIDO,COM JUNTA ELASTIC | M |  | 145.26
A,PARA SISTEMAS DE ESCOAMENTO FORCADO DE AGUA OU ESGOTO,COMP
REENDENDO CARGA E DESCARGA,ACERTO DE FUNDO DE VALA,COLOCACAO
NA VALA,MONTAGEM E REATERRO ATE A GERATRIZ SUPERIOR DO TUBO
CONSIDERANDO O MATERIAL DA PROPRIA ESCAVACAO E TESTE HIDROS
TATICO,EXCL.FORN.TUBO E JUNTA ELASTICA,COM DIAMETRO DE 700MM
01010 | CAMINHAO TANQUE 6000L (CP) | H | 0.007 | 206.9513 | 0 | 1.4487
01011 | CAMINHAO TANQUE 6000L (CF) | H | 0.007 | 79.5788 | 0 | 0.5571
01032 | BOMBA CENTRIFUGA AUTOESCORVANTE,PARA BOMBEAMENTO DE AGUA LIM | H | 0.024 | 4.2115 | 0 | 0.1011
PAS OU SUJAS,VAZAO MAXIMA 60M3/H,EXCLUSIVE OPERADOR (CP)
01183 | TALHA-GUINCHO MAN. 4000KG (CP) | H | 0.6 | 1.1993 | 0 | 0.7196
01294 | GUINDASTE S/RODAS, DIESEL, 45CV, 6T (CP) | H | 0.15 | 404.9604 | 0 | 60.7441
01792 | REATERRO VALA/CAVA COMPACT. MACO 30CM | M3 | 0.35 | 39.6045 | 0 | 13.8616
01997 | MAO-DE-OBRA DE ASSENTADOR DE TUBOS (REDES SUBTERRANEAS), INC | H | 0.7 | 25.34 | 3 | 18.2701
LUSIVE ENCARGOS SOCIAIS
01999 | MAO-DE-OBRA DE SERVENTE DA CONSTRUCAO CIVIL, INCLUSIVE ENCAR | H | 1.5 | 18.31 | 3 | 28.289
GOS SOCIAIS
02056 | CARGA E DESC. MAN. DE MAT. | T | 0.21 | 101.2895 | 0 | 21.2708
06.001.0512-A | ASSENTAMENTO DE TUBULACAO DE FERRO FUNDIDO,COM JUNTA ELASTIC | M |  | 134.47
A,PARA SISTEMAS DE ESCOAMENTO FORCADO DE AGUA OU ESGOTO,COMP
REENDENDO CARGA E DESCARGA,ACERTO DE FUNDO DE VALA,COLOCACAO
NA VALA,MONTAGEM E REATERRO ATE A GERATRIZ SUPERIOR DO TUBO
CONSIDERANDO O MATERIAL DA PROPRIA ESCAVACAO E TESTE HIDROS
TATICO,EXCL.FORN.TUBO E JUNTA ELASTICA,COM DIAMETRO DE 700MM
20022 | MAO-DE-OBRA DE ASSENTADOR DE TUBOS (REDES SUBTERRANEAS), INC | H | 0.7 | 21.96 | 3 | 15.8332
LUSIVE ENCARGOS SOCIAIS DESONERADOS
20132 | MAO-DE-OBRA DE SERVENTE DA CONSTRUCAO CIVIL, INCLUSIVE ENCAR | H | 1.5 | 15.87 | 3 | 24.5192
GOS SOCIAIS DESONERADOS
30031 | REATERRO VALA/CAVA COMPACT. MACO 30CM | M3 | 0.35 | 34.3268 | 0 | 12.0144
30065 | CARGA E DESC. MAN. DE MAT. | T | 0.21 | 91.2014 | 0 | 19.1523
30438 | CAMINHAO TANQUE 6000L (CP) | H | 0.007 | 203.5713 | 0 | 1.425
30439 | CAMINHAO TANQUE 6000L (CF) | H | 0.007 | 76.1988 | 0 | 0.5334
30500 | GUINDASTE S/RODAS, DIESEL, 45CV, 6T (CP) | H | 0.15 | 401.1604 | 0 | 60.1741
30755 | BOMBA CENTRIFUGA AUTOESCORVANTE,PARA BOMBEAMENTO DE AGUA LIM | H | 0.024 | 4.2115 | 0 | 0.1011
PAS OU SUJAS,VAZAO MAXIMA 60M3/H,EXCLUSIVE OPERADOR (CP)
30843 | TALHA-GUINCHO MAN. 4000KG (CP) | H | 0.6 | 1.1993 | 0 | 0.7196
06.001.0513-0 | ASSENTAMENTO DE TUBULACAO DE FERRO FUNDIDO,COM JUNTA ELASTIC | M |  | 173.05
A,PARA SISTEMAS DE ESCOAMENTO FORCADO DE AGUA OU ESGOTO,COMP
REENDENDO CARGA E DESCARGA,ACERTO DE FUNDO DE VALA,COLOCACAO
NA VALA,MONTAGEM E REATERRO ATE A GERATRIZ SUPERIOR DO TUBO
CONSIDERANDO O MATERIAL DA PROPRIA ESCAVACAO E TESTE HIDROS
TATICO,EXCL.FORN.TUBO E JUNTA ELASTICA,COM DIAMETRO DE 800MM
01010 | CAMINHAO TANQUE 6000L (CP) | H | 0.008 | 206.9513 | 0 | 1.6556
01011 | CAMINHAO TANQUE 6000L (CF) | H | 0.008 | 79.5788 | 0 | 0.6366
01032 | BOMBA CENTRIFUGA AUTOESCORVANTE,PARA BOMBEAMENTO DE AGUA LIM | H | 0.024 | 4.2115 | 0 | 0.1011
PAS OU SUJAS,VAZAO MAXIMA 60M3/H,EXCLUSIVE OPERADOR (CP)
01183 | TALHA-GUINCHO MAN. 4000KG (CP) | H | 0.72 | 1.1993 | 0 | 0.8635
01294 | GUINDASTE S/RODAS, DIESEL, 45CV, 6T (CP) | H | 0.18 | 404.9604 | 0 | 72.8929
01792 | REATERRO VALA/CAVA COMPACT. MACO 30CM | M3 | 0.4 | 39.6045 | 0 | 15.8418
01997 | MAO-DE-OBRA DE ASSENTADOR DE TUBOS (REDES SUBTERRANEAS), INC | H | 0.8 | 25.34 | 3 | 20.8802
LUSIVE ENCARGOS SOCIAIS
01999 | MAO-DE-OBRA DE SERVENTE DA CONSTRUCAO CIVIL, INCLUSIVE ENCAR | H | 1.8 | 18.31 | 3 | 33.9467
GOS SOCIAIS
02056 | CARGA E DESC. MAN. DE MAT. | T | 0.259 | 101.2895 | 0 | 26.234
06.001.0513-A | ASSENTAMENTO DE TUBULACAO DE FERRO FUNDIDO,COM JUNTA ELASTIC | M |  | 160.28
A,PARA SISTEMAS DE ESCOAMENTO FORCADO DE AGUA OU ESGOTO,COMP
REENDENDO CARGA E DESCARGA,ACERTO DE FUNDO DE VALA,COLOCACAO
NA VALA,MONTAGEM E REATERRO ATE A GERATRIZ SUPERIOR DO TUBO
CONSIDERANDO O MATERIAL DA PROPRIA ESCAVACAO E TESTE HIDROS
TATICO,EXCL.FORN.TUBO E JUNTA ELASTICA,COM DIAMETRO DE 800MM
20022 | MAO-DE-OBRA DE ASSENTADOR DE TUBOS (REDES SUBTERRANEAS), INC | H | 0.8 | 21.96 | 3 | 18.095
LUSIVE ENCARGOS SOCIAIS DESONERADOS
20132 | MAO-DE-OBRA DE SERVENTE DA CONSTRUCAO CIVIL, INCLUSIVE ENCAR | H | 1.8 | 15.87 | 3 | 29.423
GOS SOCIAIS DESONERADOS
30031 | REATERRO VALA/CAVA COMPACT. MACO 30CM | M3 | 0.4 | 34.3268 | 0 | 13.7307
30065 | CARGA E DESC. MAN. DE MAT. | T | 0.259 | 91.2014 | 0 | 23.6212
30438 | CAMINHAO TANQUE 6000L (CP) | H | 0.008 | 203.5713 | 0 | 1.6286
30439 | CAMINHAO TANQUE 6000L (CF) | H | 0.008 | 76.1988 | 0 | 0.6096
30500 | GUINDASTE S/RODAS, DIESEL, 45CV, 6T (CP) | H | 0.18 | 401.1604 | 0 | 72.2089
30755 | BOMBA CENTRIFUGA AUTOESCORVANTE,PARA BOMBEAMENTO DE AGUA LIM | H | 0.024 | 4.2115 | 0 | 0.1011
PAS OU SUJAS,VAZAO MAXIMA 60M3/H,EXCLUSIVE OPERADOR (CP)
30843 | TALHA-GUINCHO MAN. 4000KG (CP) | H | 0.72 | 1.1993 | 0 | 0.8635
06.001.0514-0 | ASSENTAMENTO DE TUBULACAO DE FERRO FUNDIDO,COM JUNTA ELASTIC | M |  | 207.8
A,PARA SISTEMAS DE ESCOAMENTO FORCADO DE AGUA OU ESGOTO,COMP
REENDENDO CARGA E DESCARGA,ACERTO DE FUNDO DE VALA,COLOCACAO
NA VALA,MONTAGEM E REATERRO ATE A GERATRIZ SUPERIOR DO TUBO
CONSIDERANDO O MATERIAL DA PROPRIA ESCAVACAO E TESTE HIDROS
TATICO,EXCL.FORN.TUBO E JUNTA ELASTICA,COM DIAMETRO DE 900MM
01010 | CAMINHAO TANQUE 6000L (CP) | H | 0.011 | 206.9513 | 0 | 2.2765
01011 | CAMINHAO TANQUE 6000L (CF) | H | 0.011 | 79.5788 | 0 | 0.8754
01032 | BOMBA CENTRIFUGA AUTOESCORVANTE,PARA BOMBEAMENTO DE AGUA LIM | H | 0.024 | 4.2115 | 0 | 0.1011
PAS OU SUJAS,VAZAO MAXIMA 60M3/H,EXCLUSIVE OPERADOR (CP)
01183 | TALHA-GUINCHO MAN. 4000KG (CP) | H | 0.88 | 1.1993 | 0 | 1.0554
01294 | GUINDASTE S/RODAS, DIESEL, 45CV, 6T (CP) | H | 0.22 | 404.9604 | 0 | 89.0913
01792 | REATERRO VALA/CAVA COMPACT. MACO 30CM | M3 | 0.45 | 39.6045 | 0 | 17.822
01997 | MAO-DE-OBRA DE ASSENTADOR DE TUBOS (REDES SUBTERRANEAS), INC | H | 0.9 | 25.34 | 3 | 23.4902
LUSIVE ENCARGOS SOCIAIS
01999 | MAO-DE-OBRA DE SERVENTE DA CONSTRUCAO CIVIL, INCLUSIVE ENCAR | H | 2.2 | 18.31 | 3 | 41.4905
GOS SOCIAIS
02056 | CARGA E DESC. MAN. DE MAT. | T | 0.312 | 101.2895 | 0 | 31.6023
06.001.0514-A | ASSENTAMENTO DE TUBULACAO DE FERRO FUNDIDO,COM JUNTA ELASTIC | M |  | 192.7
A,PARA SISTEMAS DE ESCOAMENTO FORCADO DE AGUA OU ESGOTO,COMP
REENDENDO CARGA E DESCARGA,ACERTO DE FUNDO DE VALA,COLOCACAO
NA VALA,MONTAGEM E REATERRO ATE A GERATRIZ SUPERIOR DO TUBO
CONSIDERANDO O MATERIAL DA PROPRIA ESCAVACAO E TESTE HIDROS
TATICO,EXCL.FORN.TUBO E JUNTA ELASTICA,COM DIAMETRO DE 900MM
20022 | MAO-DE-OBRA DE ASSENTADOR DE TUBOS (REDES SUBTERRANEAS), INC | H | 0.9 | 21.96 | 3 | 20.3569
LUSIVE ENCARGOS SOCIAIS DESONERADOS
20132 | MAO-DE-OBRA DE SERVENTE DA CONSTRUCAO CIVIL, INCLUSIVE ENCAR | H | 2.2 | 15.87 | 3 | 35.9614
GOS SOCIAIS DESONERADOS
30031 | REATERRO VALA/CAVA COMPACT. MACO 30CM | M3 | 0.45 | 34.3268 | 0 | 15.4471
30065 | CARGA E DESC. MAN. DE MAT. | T | 0.312 | 91.2014 | 0 | 28.4548
30438 | CAMINHAO TANQUE 6000L (CP) | H | 0.011 | 203.5713 | 0 | 2.2393
30439 | CAMINHAO TANQUE 6000L (CF) | H | 0.011 | 76.1988 | 0 | 0.8382
30500 | GUINDASTE S/RODAS, DIESEL, 45CV, 6T (CP) | H | 0.22 | 401.1604 | 0 | 88.2553
30755 | BOMBA CENTRIFUGA AUTOESCORVANTE,PARA BOMBEAMENTO DE AGUA LIM | H | 0.024 | 4.2115 | 0 | 0.1011
PAS OU SUJAS,VAZAO MAXIMA 60M3/H,EXCLUSIVE OPERADOR (CP)
30843 | TALHA-GUINCHO MAN. 4000KG (CP) | H | 0.88 | 1.1993 | 0 | 1.0554
06.001.0515-0 | ASSENTAMENTO DE TUBULACAO DE FERRO FUNDIDO,COM JUNTA ELASTIC | M |  | 242.68
A,PARA SISTEMAS DE ESCOAMENTO FORCADO DE AGUA OU ESGOTO,COMP
REENDENDO CARGA E DESCARGA,ACERTO DE FUNDO DE VALA,COLOCACAO
NA VALA,MONTAGEM E REATERRO ATE A GERATRIZ SUPERIOR DO TUBO
CONSIDERANDO O MATERIAL DA PROPRIA ESCAVACAO E TESTE HIDROS
TATICO,EXCL.FORN.TUBO E JUNTA ELASTICA,C/DIAMETRO DE 1000MM
01010 | CAMINHAO TANQUE 6000L (CP) | H | 0.013 | 206.9513 | 0 | 2.6904
01011 | CAMINHAO TANQUE 6000L (CF) | H | 0.013 | 79.5788 | 0 | 1.0345
01032 | BOMBA CENTRIFUGA AUTOESCORVANTE,PARA BOMBEAMENTO DE AGUA LIM | H | 0.024 | 4.2115 | 0 | 0.1011
PAS OU SUJAS,VAZAO MAXIMA 60M3/H,EXCLUSIVE OPERADOR (CP)
01183 | TALHA-GUINCHO MAN. 4000KG (CP) | H | 0.96 | 1.1993 | 0 | 1.1513
01294 | GUINDASTE S/RODAS, DIESEL, 45CV, 6T (CP) | H | 0.26 | 404.9604 | 0 | 105.2897
01792 | REATERRO VALA/CAVA COMPACT. MACO 30CM | M3 | 0.5 | 39.6045 | 0 | 19.8023
01997 | MAO-DE-OBRA DE ASSENTADOR DE TUBOS (REDES SUBTERRANEAS), INC | H | 1 | 25.34 | 3 | 26.1002
LUSIVE ENCARGOS SOCIAIS
01999 | MAO-DE-OBRA DE SERVENTE DA CONSTRUCAO CIVIL, INCLUSIVE ENCAR | H | 2.6 | 18.31 | 3 | 49.0342
GOS SOCIAIS
02056 | CARGA E DESC. MAN. DE MAT. | T | 0.37 | 101.2895 | 0 | 37.4771
06.001.0515-A | ASSENTAMENTO DE TUBULACAO DE FERRO FUNDIDO,COM JUNTA ELASTIC | M |  | 225.21
A,PARA SISTEMAS DE ESCOAMENTO FORCADO DE AGUA OU ESGOTO,COMP
REENDENDO CARGA E DESCARGA,ACERTO DE FUNDO DE VALA,COLOCACAO
NA VALA,MONTAGEM E REATERRO ATE A GERATRIZ SUPERIOR DO TUBO
CONSIDERANDO O MATERIAL DA PROPRIA ESCAVACAO E TESTE HIDROS
TATICO,EXCL.FORN.TUBO E JUNTA ELASTICA,C/DIAMETRO DE 1000MM
20022 | MAO-DE-OBRA DE ASSENTADOR DE TUBOS (REDES SUBTERRANEAS), INC | H | 1 | 21.96 | 3 | 22.6188
LUSIVE ENCARGOS SOCIAIS DESONERADOS
20132 | MAO-DE-OBRA DE SERVENTE DA CONSTRUCAO CIVIL, INCLUSIVE ENCAR | H | 2.6 | 15.87 | 3 | 42.4999
GOS SOCIAIS DESONERADOS
30031 | REATERRO VALA/CAVA COMPACT. MACO 30CM | M3 | 0.5 | 34.3268 | 0 | 17.1634
30065 | CARGA E DESC. MAN. DE MAT. | T | 0.37 | 91.2014 | 0 | 33.7445
30438 | CAMINHAO TANQUE 6000L (CP) | H | 0.013 | 203.5713 | 0 | 2.6464
30439 | CAMINHAO TANQUE 6000L (CF) | H | 0.013 | 76.1988 | 0 | 0.9906
30500 | GUINDASTE S/RODAS, DIESEL, 45CV, 6T (CP) | H | 0.26 | 401.1604 | 0 | 104.3017
30755 | BOMBA CENTRIFUGA AUTOESCORVANTE,PARA BOMBEAMENTO DE AGUA LIM | H | 0.024 | 4.2115 | 0 | 0.1011
PAS OU SUJAS,VAZAO MAXIMA 60M3/H,EXCLUSIVE OPERADOR (CP)
30843 | TALHA-GUINCHO MAN. 4000KG (CP) | H | 0.96 | 1.1993 | 0 | 1.1513
06.001.0516-0 | ASSENTAMENTO DE TUBULACAO DE FERRO FUNDIDO,COM JUNTA ELASTIC | M |  | 301.24
A,PARA SISTEMAS DE ESCOAMENTO FORCADO DE AGUA OU ESGOTO,COMP
REENDENDO CARGA E DESCARGA,ACERTO DE FUNDO DE VALA,COLOCACAO
NA VALA,MONTAGEM E REATERRO ATE A GERATRIZ SUPERIOR DO TUBO
CONSIDERANDO O MATERIAL DA PROPRIA ESCAVACAO E TESTE HIDROS
TATICO,EXCL.FORN.TUBO E JUNTA ELASTICA,C/DIAMETRO DE 1200MM
01010 | CAMINHAO TANQUE 6000L (CP) | H | 0.017 | 206.9513 | 0 | 3.5182
01011 | CAMINHAO TANQUE 6000L (CF) | H | 0.017 | 79.5788 | 0 | 1.3528
01032 | BOMBA CENTRIFUGA AUTOESCORVANTE,PARA BOMBEAMENTO DE AGUA LIM | H | 0.024 | 4.2115 | 0 | 0.1011
PAS OU SUJAS,VAZAO MAXIMA 60M3/H,EXCLUSIVE OPERADOR (CP)
01183 | TALHA-GUINCHO MAN. 4000KG (CP) | H | 1.1 | 1.1993 | 0 | 1.3192
01294 | GUINDASTE S/RODAS, DIESEL, 45CV, 6T (CP) | H | 0.32 | 404.9604 | 0 | 129.5873
01792 | REATERRO VALA/CAVA COMPACT. MACO 30CM | M3 | 0.6 | 39.6045 | 0 | 23.7627
01997 | MAO-DE-OBRA DE ASSENTADOR DE TUBOS (REDES SUBTERRANEAS), INC | H | 1.2 | 25.34 | 3 | 31.3202
LUSIVE ENCARGOS SOCIAIS
01999 | MAO-DE-OBRA DE SERVENTE DA CONSTRUCAO CIVIL, INCLUSIVE ENCAR | H | 3.2 | 18.31 | 3 | 60.3498
GOS SOCIAIS
02056 | CARGA E DESC. MAN. DE MAT. | T | 0.493 | 101.2895 | 0 | 49.9357
06.001.0516-A | ASSENTAMENTO DE TUBULACAO DE FERRO FUNDIDO,COM JUNTA ELASTIC | M |  | 279.55
A,PARA SISTEMAS DE ESCOAMENTO FORCADO DE AGUA OU ESGOTO,COMP
REENDENDO CARGA E DESCARGA,ACERTO DE FUNDO DE VALA,COLOCACAO
NA VALA,MONTAGEM E REATERRO ATE A GERATRIZ SUPERIOR DO TUBO
CONSIDERANDO O MATERIAL DA PROPRIA ESCAVACAO E TESTE HIDROS
TATICO,EXCL.FORN.TUBO E JUNTA ELASTICA,C/DIAMETRO DE 1200MM
20022 | MAO-DE-OBRA DE ASSENTADOR DE TUBOS (REDES SUBTERRANEAS), INC | H | 1.2 | 21.96 | 3 | 27.1426
LUSIVE ENCARGOS SOCIAIS DESONERADOS
20132 | MAO-DE-OBRA DE SERVENTE DA CONSTRUCAO CIVIL, INCLUSIVE ENCAR | H | 3.2 | 15.87 | 3 | 52.3075
GOS SOCIAIS DESONERADOS
30031 | REATERRO VALA/CAVA COMPACT. MACO 30CM | M3 | 0.6 | 34.3268 | 0 | 20.5961
30065 | CARGA E DESC. MAN. DE MAT. | T | 0.493 | 91.2014 | 0 | 44.9623
30438 | CAMINHAO TANQUE 6000L (CP) | H | 0.017 | 203.5713 | 0 | 3.4607
30439 | CAMINHAO TANQUE 6000L (CF) | H | 0.017 | 76.1988 | 0 | 1.2954
30500 | GUINDASTE S/RODAS, DIESEL, 45CV, 6T (CP) | H | 0.32 | 401.1604 | 0 | 128.3713
30755 | BOMBA CENTRIFUGA AUTOESCORVANTE,PARA BOMBEAMENTO DE AGUA LIM | H | 0.024 | 4.2115 | 0 | 0.1011
PAS OU SUJAS,VAZAO MAXIMA 60M3/H,EXCLUSIVE OPERADOR (CP)
30843 | TALHA-GUINCHO MAN. 4000KG (CP) | H | 1.1 | 1.1993 | 0 | 1.3192
06.001.0550-0 | ASSENTAMENTO DE TUBULACAO DE FERRO FUNDIDO,COM JUNTA ELASTIC | M |  | 3.16
A,INSTALACAO AEREA,PARA SISTEMAS DE ESCOAMENTO FORCADO DE AG
UA OU ESGOTO,COMPREENDENDO CARGA E DESCARGA,MONTAGEM SOBRE A
POIOS EXISTENTES E TESTE HIDROSTATICO,EXCLUSIVE FORNECIMENTO
DO TUBO E JUNTA ELASTICA,COM DIAMETRO DE 50MM
01010 | CAMINHAO TANQUE 6000L (CP) | H | 0.0001 | 206.9513 | 0 | 0.0207
01011 | CAMINHAO TANQUE 6000L (CF) | H | 0.0001 | 79.5788 | 0 | 0.008
01032 | BOMBA CENTRIFUGA AUTOESCORVANTE,PARA BOMBEAMENTO DE AGUA LIM | H | 0.012 | 4.2115 | 0 | 0.0505
PAS OU SUJAS,VAZAO MAXIMA 60M3/H,EXCLUSIVE OPERADOR (CP)
01997 | MAO-DE-OBRA DE ASSENTADOR DE TUBOS (REDES SUBTERRANEAS), INC | H | 0.04 | 25.34 | 3 | 1.044
LUSIVE ENCARGOS SOCIAIS
01999 | MAO-DE-OBRA DE SERVENTE DA CONSTRUCAO CIVIL, INCLUSIVE ENCAR | H | 0.06 | 18.31 | 3 | 1.1316
GOS SOCIAIS
02056 | CARGA E DESC. MAN. DE MAT. | T | 0.009 | 101.2895 | 0 | 0.9116
06.001.0550-A | ASSENTAMENTO DE TUBULACAO DE FERRO FUNDIDO,COM JUNTA ELASTIC | M |  | 2.78
A,INSTALACAO AEREA,PARA SISTEMAS DE ESCOAMENTO FORCADO DE AG
UA OU ESGOTO,COMPREENDENDO CARGA E DESCARGA,MONTAGEM SOBRE A
POIOS EXISTENTES E TESTE HIDROSTATICO,EXCLUSIVE FORNECIMENTO
DO TUBO E JUNTA ELASTICA,COM DIAMETRO DE 50MM
20022 | MAO-DE-OBRA DE ASSENTADOR DE TUBOS (REDES SUBTERRANEAS), INC | H | 0.04 | 21.96 | 3 | 0.9048
LUSIVE ENCARGOS SOCIAIS DESONERADOS
20132 | MAO-DE-OBRA DE SERVENTE DA CONSTRUCAO CIVIL, INCLUSIVE ENCAR | H | 0.06 | 15.87 | 3 | 0.9808
GOS SOCIAIS DESONERADOS
30065 | CARGA E DESC. MAN. DE MAT. | T | 0.009 | 91.2014 | 0 | 0.8208
30438 | CAMINHAO TANQUE 6000L (CP) | H | 0.0001 | 203.5713 | 0 | 0.0204
30439 | CAMINHAO TANQUE 6000L (CF) | H | 0.0001 | 76.1988 | 0 | 0.0076
30755 | BOMBA CENTRIFUGA AUTOESCORVANTE,PARA BOMBEAMENTO DE AGUA LIM | H | 0.012 | 4.2115 | 0 | 0.0505
PAS OU SUJAS,VAZAO MAXIMA 60M3/H,EXCLUSIVE OPERADOR (CP)
06.001.0551-0 | ASSENTAMENTO DE TUBULACAO DE FERRO FUNDIDO,COM JUNTA ELASTIC | M |  | 5.16
A,INSTALACAO AEREA,PARA SISTEMAS DE ESCOAMENTO FORCADO DE AG
UA OU ESGOTO,COMPREENDENDO CARGA E DESCARGA,MONTAGEM SOBRE A
POIOS EXISTENTES E TESTE HIDROSTATICO,EXCLUSIVE FORNECIMENTO
DO TUBO E JUNTA ELASTICA,COM DIAMETRO DE 75 OU 80MM
01010 | CAMINHAO TANQUE 6000L (CP) | H | 0.00015 | 206.9513 | 0 | 0.031
01011 | CAMINHAO TANQUE 6000L (CF) | H | 0.00015 | 79.5788 | 0 | 0.0119
01032 | BOMBA CENTRIFUGA AUTOESCORVANTE,PARA BOMBEAMENTO DE AGUA LIM | H | 0.018 | 4.2115 | 0 | 0.0758
PAS OU SUJAS,VAZAO MAXIMA 60M3/H,EXCLUSIVE OPERADOR (CP)
01997 | MAO-DE-OBRA DE ASSENTADOR DE TUBOS (REDES SUBTERRANEAS), INC | H | 0.06 | 25.34 | 3 | 1.566
LUSIVE ENCARGOS SOCIAIS
01999 | MAO-DE-OBRA DE SERVENTE DA CONSTRUCAO CIVIL, INCLUSIVE ENCAR | H | 0.12 | 18.31 | 3 | 2.2631
GOS SOCIAIS
02056 | CARGA E DESC. MAN. DE MAT. | T | 0.012 | 101.2895 | 0 | 1.2155
06.001.0551-A | ASSENTAMENTO DE TUBULACAO DE FERRO FUNDIDO,COM JUNTA ELASTIC | M |  | 4.53
A,INSTALACAO AEREA,PARA SISTEMAS DE ESCOAMENTO FORCADO DE AG
UA OU ESGOTO,COMPREENDENDO CARGA E DESCARGA,MONTAGEM SOBRE A
POIOS EXISTENTES E TESTE HIDROSTATICO,EXCLUSIVE FORNECIMENTO
DO TUBO E JUNTA ELASTICA,COM DIAMETRO DE 75 OU 80MM
20022 | MAO-DE-OBRA DE ASSENTADOR DE TUBOS (REDES SUBTERRANEAS), INC | H | 0.06 | 21.96 | 3 | 1.3571
LUSIVE ENCARGOS SOCIAIS DESONERADOS
20132 | MAO-DE-OBRA DE SERVENTE DA CONSTRUCAO CIVIL, INCLUSIVE ENCAR | H | 0.12 | 15.87 | 3 | 1.9615
GOS SOCIAIS DESONERADOS
30065 | CARGA E DESC. MAN. DE MAT. | T | 0.012 | 91.2014 | 0 | 1.0944
30438 | CAMINHAO TANQUE 6000L (CP) | H | 0.00015 | 203.5713 | 0 | 0.0305
30439 | CAMINHAO TANQUE 6000L (CF) | H | 0.00015 | 76.1988 | 0 | 0.0114
30755 | BOMBA CENTRIFUGA AUTOESCORVANTE,PARA BOMBEAMENTO DE AGUA LIM | H | 0.018 | 4.2115 | 0 | 0.0758
PAS OU SUJAS,VAZAO MAXIMA 60M3/H,EXCLUSIVE OPERADOR (CP)
06.001.0552-0 | ASSENTAMENTO DE TUBULACAO DE FERRO FUNDIDO,COM JUNTA ELASTIC | M |  | 7.63
A,INSTALACAO AEREA,PARA SISTEMAS DE ESCOAMENTO FORCADO DE AG
UA OU ESGOTO,COMPREENDENDO CARGA E DESCARGA,MONTAGEM SOBRE A
POIOS EXISTENTES E TESTE HIDROSTATICO,EXCLUSIVE FORNECIMENTO
DO TUBO E JUNTA ELASTICA,COM DIAMETRO DE 100MM
01010 | CAMINHAO TANQUE 6000L (CP) | H | 0.0002 | 206.9513 | 0 | 0.0414
01011 | CAMINHAO TANQUE 6000L (CF) | H | 0.0002 | 79.5788 | 0 | 0.0159
01032 | BOMBA CENTRIFUGA AUTOESCORVANTE,PARA BOMBEAMENTO DE AGUA LIM | H | 0.024 | 4.2115 | 0 | 0.1011
PAS OU SUJAS,VAZAO MAXIMA 60M3/H,EXCLUSIVE OPERADOR (CP)
01997 | MAO-DE-OBRA DE ASSENTADOR DE TUBOS (REDES SUBTERRANEAS), INC | H | 0.08 | 25.34 | 3 | 2.088
LUSIVE ENCARGOS SOCIAIS
01999 | MAO-DE-OBRA DE SERVENTE DA CONSTRUCAO CIVIL, INCLUSIVE ENCAR | H | 0.2 | 18.31 | 3 | 3.7719
GOS SOCIAIS
02056 | CARGA E DESC. MAN. DE MAT. | T | 0.016 | 101.2895 | 0 | 1.6206
06.001.0552-A | ASSENTAMENTO DE TUBULACAO DE FERRO FUNDIDO,COM JUNTA ELASTIC | M |  | 6.69
A,INSTALACAO AEREA,PARA SISTEMAS DE ESCOAMENTO FORCADO DE AG
UA OU ESGOTO,COMPREENDENDO CARGA E DESCARGA,MONTAGEM SOBRE A
POIOS EXISTENTES E TESTE HIDROSTATICO,EXCLUSIVE FORNECIMENTO
DO TUBO E JUNTA ELASTICA,COM DIAMETRO DE 100MM
20022 | MAO-DE-OBRA DE ASSENTADOR DE TUBOS (REDES SUBTERRANEAS), INC | H | 0.08 | 21.96 | 3 | 1.8095
LUSIVE ENCARGOS SOCIAIS DESONERADOS
20132 | MAO-DE-OBRA DE SERVENTE DA CONSTRUCAO CIVIL, INCLUSIVE ENCAR | H | 0.2 | 15.87 | 3 | 3.2692
GOS SOCIAIS DESONERADOS
30065 | CARGA E DESC. MAN. DE MAT. | T | 0.016 | 91.2014 | 0 | 1.4592
30438 | CAMINHAO TANQUE 6000L (CP) | H | 0.0002 | 203.5713 | 0 | 0.0407
30439 | CAMINHAO TANQUE 6000L (CF) | H | 0.0002 | 76.1988 | 0 | 0.0152
30755 | BOMBA CENTRIFUGA AUTOESCORVANTE,PARA BOMBEAMENTO DE AGUA LIM | H | 0.024 | 4.2115 | 0 | 0.1011
PAS OU SUJAS,VAZAO MAXIMA 60M3/H,EXCLUSIVE OPERADOR (CP)
06.001.0553-0 | ASSENTAMENTO DE TUBULACAO DE FERRO FUNDIDO,COM JUNTA ELASTIC | M |  | 12.77
A,INSTALACAO AEREA,PARA SISTEMAS DE ESCOAMENTO FORCADO DE AG
UA OU ESGOTO,COMPREENDENDO CARGA E DESCARGA,MONTAGEM SOBRE A
POIOS EXISTENTES E TESTE HIDROSTATICO,EXCLUSIVE FORNECIMENTO
DO TUBO E JUNTA ELASTICA,COM DIAMETRO DE 150MM
01010 | CAMINHAO TANQUE 6000L (CP) | H | 0.0004 | 206.9513 | 0 | 0.0828
01011 | CAMINHAO TANQUE 6000L (CF) | H | 0.0004 | 79.5788 | 0 | 0.0318
01032 | BOMBA CENTRIFUGA AUTOESCORVANTE,PARA BOMBEAMENTO DE AGUA LIM | H | 0.024 | 4.2115 | 0 | 0.1011
PAS OU SUJAS,VAZAO MAXIMA 60M3/H,EXCLUSIVE OPERADOR (CP)
01997 | MAO-DE-OBRA DE ASSENTADOR DE TUBOS (REDES SUBTERRANEAS), INC | H | 0.12 | 25.34 | 3 | 3.132
LUSIVE ENCARGOS SOCIAIS
01999 | MAO-DE-OBRA DE SERVENTE DA CONSTRUCAO CIVIL, INCLUSIVE ENCAR | H | 0.36 | 18.31 | 3 | 6.7893
GOS SOCIAIS
02056 | CARGA E DESC. MAN. DE MAT. | T | 0.026 | 101.2895 | 0 | 2.6335
06.001.0553-A | ASSENTAMENTO DE TUBULACAO DE FERRO FUNDIDO,COM JUNTA ELASTIC | M |  | 11.18
A,INSTALACAO AEREA,PARA SISTEMAS DE ESCOAMENTO FORCADO DE AG
UA OU ESGOTO,COMPREENDENDO CARGA E DESCARGA,MONTAGEM SOBRE A
POIOS EXISTENTES E TESTE HIDROSTATICO,EXCLUSIVE FORNECIMENTO
DO TUBO E JUNTA ELASTICA,COM DIAMETRO DE 150MM
20022 | MAO-DE-OBRA DE ASSENTADOR DE TUBOS (REDES SUBTERRANEAS), INC | H | 0.12 | 21.96 | 3 | 2.7143
LUSIVE ENCARGOS SOCIAIS DESONERADOS
20132 | MAO-DE-OBRA DE SERVENTE DA CONSTRUCAO CIVIL, INCLUSIVE ENCAR | H | 0.36 | 15.87 | 3 | 5.8846
GOS SOCIAIS DESONERADOS
30065 | CARGA E DESC. MAN. DE MAT. | T | 0.026 | 91.2014 | 0 | 2.3712
30438 | CAMINHAO TANQUE 6000L (CP) | H | 0.0004 | 203.5713 | 0 | 0.0814
30439 | CAMINHAO TANQUE 6000L (CF) | H | 0.0004 | 76.1988 | 0 | 0.0305
30755 | BOMBA CENTRIFUGA AUTOESCORVANTE,PARA BOMBEAMENTO DE AGUA LIM | H | 0.024 | 4.2115 | 0 | 0.1011
PAS OU SUJAS,VAZAO MAXIMA 60M3/H,EXCLUSIVE OPERADOR (CP)
06.001.0554-0 | ASSENTAMENTO DE TUBULACAO DE FERRO FUNDIDO,COM JUNTA ESLASTC | M |  | 19.51
A,INSTALACAO AEREA,PARA SISTEMAS DE ESCOAMENTO FORCADO DE AG
UA OU ESGOTO,COMPREENDENDO CARGA E DESCARGA,MONTAGEM SOBRE A
POIOS EXISTENTES E TESTE HIDROSTATICO,EXCLUSIVE FORNECIMENTO
DO TUBO E JUNTA ELASTICA,COM DIAMETRO DE 200MM
01010 | CAMINHAO TANQUE 6000L (CP) | H | 0.0006 | 206.9513 | 0 | 0.1242
01011 | CAMINHAO TANQUE 6000L (CF) | H | 0.0006 | 79.5788 | 0 | 0.0477
01032 | BOMBA CENTRIFUGA AUTOESCORVANTE,PARA BOMBEAMENTO DE AGUA LIM | H | 0.024 | 4.2115 | 0 | 0.1011
PAS OU SUJAS,VAZAO MAXIMA 60M3/H,EXCLUSIVE OPERADOR (CP)
01997 | MAO-DE-OBRA DE ASSENTADOR DE TUBOS (REDES SUBTERRANEAS), INC | H | 0.16 | 25.34 | 3 | 4.176
LUSIVE ENCARGOS SOCIAIS
01999 | MAO-DE-OBRA DE SERVENTE DA CONSTRUCAO CIVIL, INCLUSIVE ENCAR | H | 0.6 | 18.31 | 3 | 11.3156
GOS SOCIAIS
02056 | CARGA E DESC. MAN. DE MAT. | T | 0.037 | 101.2895 | 0 | 3.7477
06.001.0554-A | ASSENTAMENTO DE TUBULACAO DE FERRO FUNDIDO,COM JUNTA ESLASTC | M |  | 17.06
A,INSTALACAO AEREA,PARA SISTEMAS DE ESCOAMENTO FORCADO DE AG
UA OU ESGOTO,COMPREENDENDO CARGA E DESCARGA,MONTAGEM SOBRE A
POIOS EXISTENTES E TESTE HIDROSTATICO,EXCLUSIVE FORNECIMENTO
DO TUBO E JUNTA ELASTICA,COM DIAMETRO DE 200MM
20022 | MAO-DE-OBRA DE ASSENTADOR DE TUBOS (REDES SUBTERRANEAS), INC | H | 0.16 | 21.96 | 3 | 3.619
LUSIVE ENCARGOS SOCIAIS DESONERADOS
20132 | MAO-DE-OBRA DE SERVENTE DA CONSTRUCAO CIVIL, INCLUSIVE ENCAR | H | 0.6 | 15.87 | 3 | 9.8077
GOS SOCIAIS DESONERADOS
30065 | CARGA E DESC. MAN. DE MAT. | T | 0.037 | 91.2014 | 0 | 3.3745
30438 | CAMINHAO TANQUE 6000L (CP) | H | 0.0006 | 203.5713 | 0 | 0.1221
30439 | CAMINHAO TANQUE 6000L (CF) | H | 0.0006 | 76.1988 | 0 | 0.0457
30755 | BOMBA CENTRIFUGA AUTOESCORVANTE,PARA BOMBEAMENTO DE AGUA LIM | H | 0.024 | 4.2115 | 0 | 0.1011
PAS OU SUJAS,VAZAO MAXIMA 60M3/H,EXCLUSIVE OPERADOR (CP)
06.001.0555-0 | ASSENTAMENTO DE TUBULACAO DE FERRO FUNDIDO,COM JUNTA ELASTIC | M |  | 25.65
A,INSTALACAO AEREA,PARA SISTEMAS DE ESCOAMENTO FORCADO DE AG
UA OU ESGOTO,COMPREENDENDO CARGA E DESCARGA,MONTAGEM SOBRE A
POIOS EXISTENTES E TESTE HIDROSTATICO,EXCLUSIVE FORNECIMENTO
DO TUBO E JUNTA ELASTICA,COM DIAMETRO DE 250MM
01010 | CAMINHAO TANQUE 6000L (CP) | H | 0.001 | 206.9513 | 0 | 0.207
01011 | CAMINHAO TANQUE 6000L (CF) | H | 0.001 | 79.5788 | 0 | 0.0796
01032 | BOMBA CENTRIFUGA AUTOESCORVANTE,PARA BOMBEAMENTO DE AGUA LIM | H | 0.024 | 4.2115 | 0 | 0.1011
PAS OU SUJAS,VAZAO MAXIMA 60M3/H,EXCLUSIVE OPERADOR (CP)
01997 | MAO-DE-OBRA DE ASSENTADOR DE TUBOS (REDES SUBTERRANEAS), INC | H | 0.2 | 25.34 | 3 | 5.22
LUSIVE ENCARGOS SOCIAIS
01999 | MAO-DE-OBRA DE SERVENTE DA CONSTRUCAO CIVIL, INCLUSIVE ENCAR | H | 0.8 | 18.31 | 3 | 15.0874
GOS SOCIAIS
02056 | CARGA E DESC. MAN. DE MAT. | T | 0.049 | 101.2895 | 0 | 4.9632
06.001.0555-A | ASSENTAMENTO DE TUBULACAO DE FERRO FUNDIDO,COM JUNTA ELASTIC | M |  | 22.44
A,INSTALACAO AEREA,PARA SISTEMAS DE ESCOAMENTO FORCADO DE AG
UA OU ESGOTO,COMPREENDENDO CARGA E DESCARGA,MONTAGEM SOBRE A
POIOS EXISTENTES E TESTE HIDROSTATICO,EXCLUSIVE FORNECIMENTO
DO TUBO E JUNTA ELASTICA,COM DIAMETRO DE 250MM
20022 | MAO-DE-OBRA DE ASSENTADOR DE TUBOS (REDES SUBTERRANEAS), INC | H | 0.2 | 21.96 | 3 | 4.5238
LUSIVE ENCARGOS SOCIAIS DESONERADOS
20132 | MAO-DE-OBRA DE SERVENTE DA CONSTRUCAO CIVIL, INCLUSIVE ENCAR | H | 0.8 | 15.87 | 3 | 13.0769
GOS SOCIAIS DESONERADOS
30065 | CARGA E DESC. MAN. DE MAT. | T | 0.049 | 91.2014 | 0 | 4.4689
30438 | CAMINHAO TANQUE 6000L (CP) | H | 0.001 | 203.5713 | 0 | 0.2036
30439 | CAMINHAO TANQUE 6000L (CF) | H | 0.001 | 76.1988 | 0 | 0.0762
30755 | BOMBA CENTRIFUGA AUTOESCORVANTE,PARA BOMBEAMENTO DE AGUA LIM | H | 0.024 | 4.2115 | 0 | 0.1011
PAS OU SUJAS,VAZAO MAXIMA 60M3/H,EXCLUSIVE OPERADOR (CP)
06.001.0556-0 | ASSENTAMENTO DE TUBULACAO DE FERRO FUNDIDO,COM JUNTA ELASTIC | M |  | 30.08
A,INSTALACAO AEREA,PARA SISTEMAS DE ESCOAMENTO FORCADO DE AG
UA OU ESGOTO,COMPREENDENDO CARGA E DESCARGA,MONTAGEM SOBRE A
POIOS EXISTENTES E TESTE HIDROSTATICO,EXCLUSIVE FORNECIMENTO
DO TUBO E JUNTA ELASTICA,COM DIAMETRO DE 300MM
01005 | CAMINHAO CARROC. FIXA, 7,5T (CF) | H | 0.06 | 73.7816 | 0 | 4.4269
01010 | CAMINHAO TANQUE 6000L (CP) | H | 0.0015 | 206.9513 | 0 | 0.3104
01011 | CAMINHAO TANQUE 6000L (CF) | H | 0.0015 | 79.5788 | 0 | 0.1194
01032 | BOMBA CENTRIFUGA AUTOESCORVANTE,PARA BOMBEAMENTO DE AGUA LIM | H | 0.024 | 4.2115 | 0 | 0.1011
PAS OU SUJAS,VAZAO MAXIMA 60M3/H,EXCLUSIVE OPERADOR (CP)
01183 | TALHA-GUINCHO MAN. 4000KG (CP) | H | 0.12 | 1.1993 | 0 | 0.1439
01997 | MAO-DE-OBRA DE ASSENTADOR DE TUBOS (REDES SUBTERRANEAS), INC | H | 0.24 | 25.34 | 3 | 6.264
LUSIVE ENCARGOS SOCIAIS
01999 | MAO-DE-OBRA DE SERVENTE DA CONSTRUCAO CIVIL, INCLUSIVE ENCAR | H | 0.48 | 18.31 | 3 | 9.0525
GOS SOCIAIS
02003 | GUINDAUTO 3,5T, ALCANCE 7,0M (CP) | H | 0.06 | 56.4506 | 0 | 3.387
02056 | CARGA E DESC. MAN. DE MAT. | T | 0.062 | 101.2895 | 0 | 6.2799
06.001.0556-A | ASSENTAMENTO DE TUBULACAO DE FERRO FUNDIDO,COM JUNTA ELASTIC | M |  | 26.91
A,INSTALACAO AEREA,PARA SISTEMAS DE ESCOAMENTO FORCADO DE AG
UA OU ESGOTO,COMPREENDENDO CARGA E DESCARGA,MONTAGEM SOBRE A
POIOS EXISTENTES E TESTE HIDROSTATICO,EXCLUSIVE FORNECIMENTO
DO TUBO E JUNTA ELASTICA,COM DIAMETRO DE 300MM
20022 | MAO-DE-OBRA DE ASSENTADOR DE TUBOS (REDES SUBTERRANEAS), INC | H | 0.24 | 21.96 | 3 | 5.4285
LUSIVE ENCARGOS SOCIAIS DESONERADOS
20132 | MAO-DE-OBRA DE SERVENTE DA CONSTRUCAO CIVIL, INCLUSIVE ENCAR | H | 0.48 | 15.87 | 3 | 7.8461
GOS SOCIAIS DESONERADOS
30065 | CARGA E DESC. MAN. DE MAT. | T | 0.062 | 91.2014 | 0 | 5.6545
30415 | CAMINHAO CARROC. FIXA, 7,5T (CF) | H | 0.06 | 70.4016 | 0 | 4.2241
30438 | CAMINHAO TANQUE 6000L (CP) | H | 0.0015 | 203.5713 | 0 | 0.3054
30439 | CAMINHAO TANQUE 6000L (CF) | H | 0.0015 | 76.1988 | 0 | 0.1143
30523 | GUINDAUTO 3,5T, ALCANCE 5,90M (CP) | H | 0.06 | 51.5706 | 0 | 3.0942
30755 | BOMBA CENTRIFUGA AUTOESCORVANTE,PARA BOMBEAMENTO DE AGUA LIM | H | 0.024 | 4.2115 | 0 | 0.1011
PAS OU SUJAS,VAZAO MAXIMA 60M3/H,EXCLUSIVE OPERADOR (CP)
30843 | TALHA-GUINCHO MAN. 4000KG (CP) | H | 0.12 | 1.1993 | 0 | 0.1439
06.001.0557-0 | ASSENTAMENTO DE TUBULACAO DE FERRO FUNDIDO,COM JUNTA ELASTIC | M |  | 35.54
A,INSTALACAO AEREA,PARA SISTEMAS DE ESCOAMENTO FORCADO DE AG
UA OU ESGOTO,COMPREENDENDO CARGA E DESCARGA,MONTAGEM SOBRE A
POIOS EXISTENTES E TESTE HIDROSTATICO,EXCLUSIVE FORNECIMENTO
DO TUBO E JUNTA ELASTICA,COM DIAMETRO DE 350MM
01005 | CAMINHAO CARROC. FIXA, 7,5T (CF) | H | 0.07 | 73.7816 | 0 | 5.1647
01010 | CAMINHAO TANQUE 6000L (CP) | H | 0.0017 | 206.9513 | 0 | 0.3518
01011 | CAMINHAO TANQUE 6000L (CF) | H | 0.0017 | 79.5788 | 0 | 0.1353
01032 | BOMBA CENTRIFUGA AUTOESCORVANTE,PARA BOMBEAMENTO DE AGUA LIM | H | 0.024 | 4.2115 | 0 | 0.1011
PAS OU SUJAS,VAZAO MAXIMA 60M3/H,EXCLUSIVE OPERADOR (CP)
01183 | TALHA-GUINCHO MAN. 4000KG (CP) | H | 0.14 | 1.1993 | 0 | 0.1679
01997 | MAO-DE-OBRA DE ASSENTADOR DE TUBOS (REDES SUBTERRANEAS), INC | H | 0.28 | 25.34 | 3 | 7.3081
LUSIVE ENCARGOS SOCIAIS
01999 | MAO-DE-OBRA DE SERVENTE DA CONSTRUCAO CIVIL, INCLUSIVE ENCAR | H | 0.56 | 18.31 | 3 | 10.5612
GOS SOCIAIS
02003 | GUINDAUTO 3,5T, ALCANCE 7,0M (CP) | H | 0.07 | 56.4506 | 0 | 3.9515
02056 | CARGA E DESC. MAN. DE MAT. | T | 0.077 | 101.2895 | 0 | 7.7993
06.001.0557-A | ASSENTAMENTO DE TUBULACAO DE FERRO FUNDIDO,COM JUNTA ELASTIC | M |  | 31.79
A,INSTALACAO AEREA,PARA SISTEMAS DE ESCOAMENTO FORCADO DE AG
UA OU ESGOTO,COMPREENDENDO CARGA E DESCARGA,MONTAGEM SOBRE A
POIOS EXISTENTES E TESTE HIDROSTATICO,EXCLUSIVE FORNECIMENTO
DO TUBO E JUNTA ELASTICA,COM DIAMETRO DE 350MM
20022 | MAO-DE-OBRA DE ASSENTADOR DE TUBOS (REDES SUBTERRANEAS), INC | H | 0.28 | 21.96 | 3 | 6.3333
LUSIVE ENCARGOS SOCIAIS DESONERADOS
20132 | MAO-DE-OBRA DE SERVENTE DA CONSTRUCAO CIVIL, INCLUSIVE ENCAR | H | 0.56 | 15.87 | 3 | 9.1538
GOS SOCIAIS DESONERADOS
30065 | CARGA E DESC. MAN. DE MAT. | T | 0.077 | 91.2014 | 0 | 7.0225
30415 | CAMINHAO CARROC. FIXA, 7,5T (CF) | H | 0.07 | 70.4016 | 0 | 4.9281
30438 | CAMINHAO TANQUE 6000L (CP) | H | 0.0017 | 203.5713 | 0 | 0.3461
30439 | CAMINHAO TANQUE 6000L (CF) | H | 0.0017 | 76.1988 | 0 | 0.1295
30523 | GUINDAUTO 3,5T, ALCANCE 5,90M (CP) | H | 0.07 | 51.5706 | 0 | 3.6099
30755 | BOMBA CENTRIFUGA AUTOESCORVANTE,PARA BOMBEAMENTO DE AGUA LIM | H | 0.024 | 4.2115 | 0 | 0.1011
PAS OU SUJAS,VAZAO MAXIMA 60M3/H,EXCLUSIVE OPERADOR (CP)
30843 | TALHA-GUINCHO MAN. 4000KG (CP) | H | 0.14 | 1.1993 | 0 | 0.1679
06.001.0558-0 | ASSENTAMENTO DE TUBULACAO DE FERRO FUNDIDO,COM JUNTA ELASTIC | M |  | 40.98
A,INSTALACAO AEREA,PARA SISTEMAS DE ESCOAMENTO FORCADO DE AG
UA OU ESGOTO,COMPREENDENDO CARGA E DESCARGA,MONTAGEM SOBRE A
POIOS EXISTENTES E TESTE HIDROSTATICO,EXCLUSIVE FORNECIMENTO
DO TUBO E JUNTA ELASTICA,COM DIAMETRO DE 400MM
01005 | CAMINHAO CARROC. FIXA, 7,5T (CF) | H | 0.08 | 73.7816 | 0 | 5.9025
01010 | CAMINHAO TANQUE 6000L (CP) | H | 0.0022 | 206.9513 | 0 | 0.4553
01011 | CAMINHAO TANQUE 6000L (CF) | H | 0.0022 | 79.5788 | 0 | 0.1751
01032 | BOMBA CENTRIFUGA AUTOESCORVANTE,PARA BOMBEAMENTO DE AGUA LIM | H | 0.024 | 4.2115 | 0 | 0.1011
PAS OU SUJAS,VAZAO MAXIMA 60M3/H,EXCLUSIVE OPERADOR (CP)
01183 | TALHA-GUINCHO MAN. 4000KG (CP) | H | 0.16 | 1.1993 | 0 | 0.1919
01997 | MAO-DE-OBRA DE ASSENTADOR DE TUBOS (REDES SUBTERRANEAS), INC | H | 0.32 | 25.34 | 3 | 8.3521
LUSIVE ENCARGOS SOCIAIS
01999 | MAO-DE-OBRA DE SERVENTE DA CONSTRUCAO CIVIL, INCLUSIVE ENCAR | H | 0.64 | 18.31 | 3 | 12.07
GOS SOCIAIS
02003 | GUINDAUTO 3,5T, ALCANCE 7,0M (CP) | H | 0.08 | 56.4506 | 0 | 4.516
02056 | CARGA E DESC. MAN. DE MAT. | T | 0.091 | 101.2895 | 0 | 9.2173
06.001.0558-A | ASSENTAMENTO DE TUBULACAO DE FERRO FUNDIDO,COM JUNTA ELASTIC | M |  | 36.66
A,INSTALACAO AEREA,PARA SISTEMAS DE ESCOAMENTO FORCADO DE AG
UA OU ESGOTO,COMPREENDENDO CARGA E DESCARGA,MONTAGEM SOBRE A
POIOS EXISTENTES E TESTE HIDROSTATICO,EXCLUSIVE FORNECIMENTO
DO TUBO E JUNTA ELASTICA,COM DIAMETRO DE 400MM
20022 | MAO-DE-OBRA DE ASSENTADOR DE TUBOS (REDES SUBTERRANEAS), INC | H | 0.32 | 21.96 | 3 | 7.238
LUSIVE ENCARGOS SOCIAIS DESONERADOS
20132 | MAO-DE-OBRA DE SERVENTE DA CONSTRUCAO CIVIL, INCLUSIVE ENCAR | H | 0.64 | 15.87 | 3 | 10.4615
GOS SOCIAIS DESONERADOS
30065 | CARGA E DESC. MAN. DE MAT. | T | 0.091 | 91.2014 | 0 | 8.2993
30415 | CAMINHAO CARROC. FIXA, 7,5T (CF) | H | 0.08 | 70.4016 | 0 | 5.6321
30438 | CAMINHAO TANQUE 6000L (CP) | H | 0.0022 | 203.5713 | 0 | 0.4479
30439 | CAMINHAO TANQUE 6000L (CF) | H | 0.0022 | 76.1988 | 0 | 0.1676
30523 | GUINDAUTO 3,5T, ALCANCE 5,90M (CP) | H | 0.08 | 51.5706 | 0 | 4.1256
30755 | BOMBA CENTRIFUGA AUTOESCORVANTE,PARA BOMBEAMENTO DE AGUA LIM | H | 0.024 | 4.2115 | 0 | 0.1011
PAS OU SUJAS,VAZAO MAXIMA 60M3/H,EXCLUSIVE OPERADOR (CP)
30843 | TALHA-GUINCHO MAN. 4000KG (CP) | H | 0.16 | 1.1993 | 0 | 0.1919
06.001.0559-0 | ASSENTAMENTO DE TUBULACAO DE FERRO FUNDIDO,COM JUNTA ELASTIC | M |  | 46.81
A,INSTALACAO AEREA,PARA SISTEMAS DE ESCOAMENTO FORCADO DE AG
UA OU ESGOTO,COMPREENDENDO CARGA E DESCARGA,MONTAGEM SOBRE A
POIOS EXISTENTES E TESTE HIDROSTATICO,EXCLUSIVE FORNECIMENTO
DO TUBO E JUNTA ELASTICA,COM DIAMETRO DE 450MM
01005 | CAMINHAO CARROC. FIXA, 7,5T (CF) | H | 0.09 | 73.7816 | 0 | 6.6403
01010 | CAMINHAO TANQUE 6000L (CP) | H | 0.003 | 206.9513 | 0 | 0.6209
01011 | CAMINHAO TANQUE 6000L (CF) | H | 0.003 | 79.5788 | 0 | 0.2387
01032 | BOMBA CENTRIFUGA AUTOESCORVANTE,PARA BOMBEAMENTO DE AGUA LIM | H | 0.024 | 4.2115 | 0 | 0.1011
PAS OU SUJAS,VAZAO MAXIMA 60M3/H,EXCLUSIVE OPERADOR (CP)
01183 | TALHA-GUINCHO MAN. 4000KG (CP) | H | 0.18 | 1.1993 | 0 | 0.2159
01997 | MAO-DE-OBRA DE ASSENTADOR DE TUBOS (REDES SUBTERRANEAS), INC | H | 0.36 | 25.34 | 3 | 9.3961
LUSIVE ENCARGOS SOCIAIS
01999 | MAO-DE-OBRA DE SERVENTE DA CONSTRUCAO CIVIL, INCLUSIVE ENCAR | H | 0.72 | 18.31 | 3 | 13.5787
GOS SOCIAIS
02003 | GUINDAUTO 3,5T, ALCANCE 7,0M (CP) | H | 0.09 | 56.4506 | 0 | 5.0806
02056 | CARGA E DESC. MAN. DE MAT. | T | 0.108 | 101.2895 | 0 | 10.9393
06.001.0559-A | ASSENTAMENTO DE TUBULACAO DE FERRO FUNDIDO,COM JUNTA ELASTIC | M |  | 41.89
A,INSTALACAO AEREA,PARA SISTEMAS DE ESCOAMENTO FORCADO DE AG
UA OU ESGOTO,COMPREENDENDO CARGA E DESCARGA,MONTAGEM SOBRE A
POIOS EXISTENTES E TESTE HIDROSTATICO,EXCLUSIVE FORNECIMENTO
DO TUBO E JUNTA ELASTICA,COM DIAMETRO DE 450MM
20022 | MAO-DE-OBRA DE ASSENTADOR DE TUBOS (REDES SUBTERRANEAS), INC | H | 0.36 | 21.96 | 3 | 8.1428
LUSIVE ENCARGOS SOCIAIS DESONERADOS
20132 | MAO-DE-OBRA DE SERVENTE DA CONSTRUCAO CIVIL, INCLUSIVE ENCAR | H | 0.72 | 15.87 | 3 | 11.7692
GOS SOCIAIS DESONERADOS
30065 | CARGA E DESC. MAN. DE MAT. | T | 0.108 | 91.2014 | 0 | 9.8498
30415 | CAMINHAO CARROC. FIXA, 7,5T (CF) | H | 0.09 | 70.4016 | 0 | 6.3361
30438 | CAMINHAO TANQUE 6000L (CP) | H | 0.003 | 203.5713 | 0 | 0.6107
30439 | CAMINHAO TANQUE 6000L (CF) | H | 0.003 | 76.1988 | 0 | 0.2286
30523 | GUINDAUTO 3,5T, ALCANCE 5,90M (CP) | H | 0.09 | 51.5706 | 0 | 4.6414
30755 | BOMBA CENTRIFUGA AUTOESCORVANTE,PARA BOMBEAMENTO DE AGUA LIM | H | 0.024 | 4.2115 | 0 | 0.1011
PAS OU SUJAS,VAZAO MAXIMA 60M3/H,EXCLUSIVE OPERADOR (CP)
30843 | TALHA-GUINCHO MAN. 4000KG (CP) | H | 0.18 | 1.1993 | 0 | 0.2159
06.001.0560-0 | ASSENTAMENTO DE TUBULACAO DE FERRO FUNDIDO,COM JUNTA ELASTIC | M |  | 52.64
A,INSTALACAO AEREA,PARA SISTEMAS DE ESCOAMENTO FORCADO DE AG
UA OU ESGOTO,COMPREENDENDO CARGA E DESCARGA,MONTAGEM SOBRE A
POIOS EXISTENTES E TESTE HIDROSTATICO,EXCLUSIVE FORNECIMENTO
DO TUBO E JUNTA ELASTICA,COM DIAMETRO DE 500MM
01005 | CAMINHAO CARROC. FIXA, 7,5T (CF) | H | 0.1 | 73.7816 | 0 | 7.3782
01010 | CAMINHAO TANQUE 6000L (CP) | H | 0.0038 | 206.9513 | 0 | 0.7864
01011 | CAMINHAO TANQUE 6000L (CF) | H | 0.0038 | 79.5788 | 0 | 0.3024
01032 | BOMBA CENTRIFUGA AUTOESCORVANTE,PARA BOMBEAMENTO DE AGUA LIM | H | 0.024 | 4.2115 | 0 | 0.1011
PAS OU SUJAS,VAZAO MAXIMA 60M3/H,EXCLUSIVE OPERADOR (CP)
01183 | TALHA-GUINCHO MAN. 4000KG (CP) | H | 0.2 | 1.1993 | 0 | 0.2399
01997 | MAO-DE-OBRA DE ASSENTADOR DE TUBOS (REDES SUBTERRANEAS), INC | H | 0.4 | 25.34 | 3 | 10.4401
LUSIVE ENCARGOS SOCIAIS
01999 | MAO-DE-OBRA DE SERVENTE DA CONSTRUCAO CIVIL, INCLUSIVE ENCAR | H | 0.8 | 18.31 | 3 | 15.0874
GOS SOCIAIS
02003 | GUINDAUTO 3,5T, ALCANCE 7,0M (CP) | H | 0.1 | 56.4506 | 0 | 5.6451
02056 | CARGA E DESC. MAN. DE MAT. | T | 0.125 | 101.2895 | 0 | 12.6612
06.001.0560-A | ASSENTAMENTO DE TUBULACAO DE FERRO FUNDIDO,COM JUNTA ELASTIC | M |  | 47.12
A,INSTALACAO AEREA,PARA SISTEMAS DE ESCOAMENTO FORCADO DE AG
UA OU ESGOTO,COMPREENDENDO CARGA E DESCARGA,MONTAGEM SOBRE A
POIOS EXISTENTES E TESTE HIDROSTATICO,EXCLUSIVE FORNECIMENTO
DO TUBO E JUNTA ELASTICA,COM DIAMETRO DE 500MM
20022 | MAO-DE-OBRA DE ASSENTADOR DE TUBOS (REDES SUBTERRANEAS), INC | H | 0.4 | 21.96 | 3 | 9.0475
LUSIVE ENCARGOS SOCIAIS DESONERADOS
20132 | MAO-DE-OBRA DE SERVENTE DA CONSTRUCAO CIVIL, INCLUSIVE ENCAR | H | 0.8 | 15.87 | 3 | 13.0769
GOS SOCIAIS DESONERADOS
30065 | CARGA E DESC. MAN. DE MAT. | T | 0.125 | 91.2014 | 0 | 11.4002
30415 | CAMINHAO CARROC. FIXA, 7,5T (CF) | H | 0.1 | 70.4016 | 0 | 7.0402
30438 | CAMINHAO TANQUE 6000L (CP) | H | 0.0038 | 203.5713 | 0 | 0.7736
30439 | CAMINHAO TANQUE 6000L (CF) | H | 0.0038 | 76.1988 | 0 | 0.2896
30523 | GUINDAUTO 3,5T, ALCANCE 5,90M (CP) | H | 0.1 | 51.5706 | 0 | 5.1571
30755 | BOMBA CENTRIFUGA AUTOESCORVANTE,PARA BOMBEAMENTO DE AGUA LIM | H | 0.024 | 4.2115 | 0 | 0.1011
PAS OU SUJAS,VAZAO MAXIMA 60M3/H,EXCLUSIVE OPERADOR (CP)
30843 | TALHA-GUINCHO MAN. 4000KG (CP) | H | 0.2 | 1.1993 | 0 | 0.2399
06.001.0561-0 | ASSENTAMENTO DE TUBULACAO DE FERRO FUNDIDO,COM JUNTA ELASTIC | M |  | 64.93
A,INSTALACAO AEREA,PARA SISTEMAS DE ESCOAMENTO FORCADO DE AG
UA OU ESGOTO,COMPREENDENDO CARGA E DESCARGA,MONTAGEM SOBRE A
POIOS EXISTENTES E TESTE HIDROSTATICO,EXCLUSIVE FORNECIMENTO
DO TUBO E JUNTA ELASTICA,COM DIAMETRO DE 600MM
01005 | CAMINHAO CARROC. FIXA, 7,5T (CF) | H | 0.12 | 73.7816 | 0 | 8.8538
01010 | CAMINHAO TANQUE 6000L (CP) | H | 0.0055 | 206.9513 | 0 | 1.1382
01011 | CAMINHAO TANQUE 6000L (CF) | H | 0.0055 | 79.5788 | 0 | 0.4377
01032 | BOMBA CENTRIFUGA AUTOESCORVANTE,PARA BOMBEAMENTO DE AGUA LIM | H | 0.024 | 4.2115 | 0 | 0.1011
PAS OU SUJAS,VAZAO MAXIMA 60M3/H,EXCLUSIVE OPERADOR (CP)
01183 | TALHA-GUINCHO MAN. 4000KG (CP) | H | 0.24 | 1.1993 | 0 | 0.2878
01997 | MAO-DE-OBRA DE ASSENTADOR DE TUBOS (REDES SUBTERRANEAS), INC | H | 0.48 | 25.34 | 3 | 12.5281
LUSIVE ENCARGOS SOCIAIS
01999 | MAO-DE-OBRA DE SERVENTE DA CONSTRUCAO CIVIL, INCLUSIVE ENCAR | H | 0.96 | 18.31 | 3 | 18.1049
GOS SOCIAIS
02003 | GUINDAUTO 3,5T, ALCANCE 7,0M (CP) | H | 0.12 | 56.4506 | 0 | 6.7741
02056 | CARGA E DESC. MAN. DE MAT. | T | 0.165 | 101.2895 | 0 | 16.7128
06.001.0561-A | ASSENTAMENTO DE TUBULACAO DE FERRO FUNDIDO,COM JUNTA ELASTIC | M |  | 58.16
A,INSTALACAO AEREA,PARA SISTEMAS DE ESCOAMENTO FORCADO DE AG
UA OU ESGOTO,COMPREENDENDO CARGA E DESCARGA,MONTAGEM SOBRE A
POIOS EXISTENTES E TESTE HIDROSTATICO,EXCLUSIVE FORNECIMENTO
DO TUBO E JUNTA ELASTICA,COM DIAMETRO DE 600MM
20022 | MAO-DE-OBRA DE ASSENTADOR DE TUBOS (REDES SUBTERRANEAS), INC | H | 0.48 | 21.96 | 3 | 10.857
LUSIVE ENCARGOS SOCIAIS DESONERADOS
20132 | MAO-DE-OBRA DE SERVENTE DA CONSTRUCAO CIVIL, INCLUSIVE ENCAR | H | 0.96 | 15.87 | 3 | 15.6923
GOS SOCIAIS DESONERADOS
30065 | CARGA E DESC. MAN. DE MAT. | T | 0.165 | 91.2014 | 0 | 15.0482
30415 | CAMINHAO CARROC. FIXA, 7,5T (CF) | H | 0.12 | 70.4016 | 0 | 8.4482
30438 | CAMINHAO TANQUE 6000L (CP) | H | 0.0055 | 203.5713 | 0 | 1.1196
30439 | CAMINHAO TANQUE 6000L (CF) | H | 0.0055 | 76.1988 | 0 | 0.4191
30523 | GUINDAUTO 3,5T, ALCANCE 5,90M (CP) | H | 0.12 | 51.5706 | 0 | 6.1885
30755 | BOMBA CENTRIFUGA AUTOESCORVANTE,PARA BOMBEAMENTO DE AGUA LIM | H | 0.024 | 4.2115 | 0 | 0.1011
PAS OU SUJAS,VAZAO MAXIMA 60M3/H,EXCLUSIVE OPERADOR (CP)
30843 | TALHA-GUINCHO MAN. 4000KG (CP) | H | 0.24 | 1.1993 | 0 | 0.2878
06.001.0562-0 | ASSENTAMENTO DE TUBULACAO DE FERRO FUNDIDO,COM JUNTA ELASTIC | M |  | 121.88
A,INSTALACAO AEREA,PARA SISTEMAS DE ESCOAMENTO FORCADO DE AG
UA OU ESGOTO,COMPREENDENDO CARGA E DESCARGA,MONTAGEM SOBRE A
POIOS EXISTENTES E TESTE HIDROSTATICO,EXCLUSIVE FORNECIMENTO
DO TUBO E JUNTA ELASTICA,COM DIAMETRO DE 700MM
01010 | CAMINHAO TANQUE 6000L (CP) | H | 0.007 | 206.9513 | 0 | 1.4487
01011 | CAMINHAO TANQUE 6000L (CF) | H | 0.007 | 79.5788 | 0 | 0.5571
01032 | BOMBA CENTRIFUGA AUTOESCORVANTE,PARA BOMBEAMENTO DE AGUA LIM | H | 0.024 | 4.2115 | 0 | 0.1011
PAS OU SUJAS,VAZAO MAXIMA 60M3/H,EXCLUSIVE OPERADOR (CP)
01183 | TALHA-GUINCHO MAN. 4000KG (CP) | H | 0.6 | 1.1993 | 0 | 0.7196
01294 | GUINDASTE S/RODAS, DIESEL, 45CV, 6T (CP) | H | 0.15 | 404.9604 | 0 | 60.7441
01997 | MAO-DE-OBRA DE ASSENTADOR DE TUBOS (REDES SUBTERRANEAS), INC | H | 0.56 | 25.34 | 3 | 14.6161
LUSIVE ENCARGOS SOCIAIS
01999 | MAO-DE-OBRA DE SERVENTE DA CONSTRUCAO CIVIL, INCLUSIVE ENCAR | H | 1.2 | 18.31 | 3 | 22.6312
GOS SOCIAIS
02056 | CARGA E DESC. MAN. DE MAT. | T | 0.208 | 101.2895 | 0 | 21.0682
06.001.0562-A | ASSENTAMENTO DE TUBULACAO DE FERRO FUNDIDO,COM JUNTA ELASTIC | M |  | 114.2
A,INSTALACAO AEREA,PARA SISTEMAS DE ESCOAMENTO FORCADO DE AG
UA OU ESGOTO,COMPREENDENDO CARGA E DESCARGA,MONTAGEM SOBRE A
POIOS EXISTENTES E TESTE HIDROSTATICO,EXCLUSIVE FORNECIMENTO
DO TUBO E JUNTA ELASTICA,COM DIAMETRO DE 700MM
20022 | MAO-DE-OBRA DE ASSENTADOR DE TUBOS (REDES SUBTERRANEAS), INC | H | 0.56 | 21.96 | 3 | 12.6665
LUSIVE ENCARGOS SOCIAIS DESONERADOS
20132 | MAO-DE-OBRA DE SERVENTE DA CONSTRUCAO CIVIL, INCLUSIVE ENCAR | H | 1.2 | 15.87 | 3 | 19.6153
GOS SOCIAIS DESONERADOS
30065 | CARGA E DESC. MAN. DE MAT. | T | 0.208 | 91.2014 | 0 | 18.9699
30438 | CAMINHAO TANQUE 6000L (CP) | H | 0.007 | 203.5713 | 0 | 1.425
30439 | CAMINHAO TANQUE 6000L (CF) | H | 0.007 | 76.1988 | 0 | 0.5334
30500 | GUINDASTE S/RODAS, DIESEL, 45CV, 6T (CP) | H | 0.15 | 401.1604 | 0 | 60.1741
30755 | BOMBA CENTRIFUGA AUTOESCORVANTE,PARA BOMBEAMENTO DE AGUA LIM | H | 0.024 | 4.2115 | 0 | 0.1011
PAS OU SUJAS,VAZAO MAXIMA 60M3/H,EXCLUSIVE OPERADOR (CP)
30843 | TALHA-GUINCHO MAN. 4000KG (CP) | H | 0.6 | 1.1993 | 0 | 0.7196
06.001.0563-0 | ASSENTAMENTO DE TUBULACAO DE FERRO FUNDIDO,COM JUNTA ELASTIC | M |  | 146.24
A,INSTALACAO AEREA,PARA SISTEMAS DE ESCOAMENTO FORCADO DE AG
UA OU ESGOTO,COMPREENDENDO CARGA E DESCARGA,MONTAGEM SOBRE A
POIOS EXISTENTES E TESTE HIDROSTATICO,EXCLUSIVE FORNECIMENTO
DO TUBO E JUNTA ELASTICA,COM DIAMETRO DE 800MM
01010 | CAMINHAO TANQUE 6000L (CP) | H | 0.008 | 206.9513 | 0 | 1.6556
01011 | CAMINHAO TANQUE 6000L (CF) | H | 0.008 | 79.5788 | 0 | 0.6366
01032 | BOMBA CENTRIFUGA AUTOESCORVANTE,PARA BOMBEAMENTO DE AGUA LIM | H | 0.024 | 4.2115 | 0 | 0.1011
PAS OU SUJAS,VAZAO MAXIMA 60M3/H,EXCLUSIVE OPERADOR (CP)
01183 | TALHA-GUINCHO MAN. 4000KG (CP) | H | 0.72 | 1.1993 | 0 | 0.8635
01294 | GUINDASTE S/RODAS, DIESEL, 45CV, 6T (CP) | H | 0.18 | 404.9604 | 0 | 72.8929
01997 | MAO-DE-OBRA DE ASSENTADOR DE TUBOS (REDES SUBTERRANEAS), INC | H | 0.64 | 25.34 | 3 | 16.7041
LUSIVE ENCARGOS SOCIAIS
01999 | MAO-DE-OBRA DE SERVENTE DA CONSTRUCAO CIVIL, INCLUSIVE ENCAR | H | 1.44 | 18.31 | 3 | 27.1574
GOS SOCIAIS
02056 | CARGA E DESC. MAN. DE MAT. | T | 0.259 | 101.2895 | 0 | 26.234
06.001.0563-A | ASSENTAMENTO DE TUBULACAO DE FERRO FUNDIDO,COM JUNTA ELASTIC | M |  | 137.04
A,INSTALACAO AEREA,PARA SISTEMAS DE ESCOAMENTO FORCADO DE AG
UA OU ESGOTO,COMPREENDENDO CARGA E DESCARGA,MONTAGEM SOBRE A
POIOS EXISTENTES E TESTE HIDROSTATICO,EXCLUSIVE FORNECIMENTO
DO TUBO E JUNTA ELASTICA,COM DIAMETRO DE 800MM
20022 | MAO-DE-OBRA DE ASSENTADOR DE TUBOS (REDES SUBTERRANEAS), INC | H | 0.64 | 21.96 | 3 | 14.476
LUSIVE ENCARGOS SOCIAIS DESONERADOS
20132 | MAO-DE-OBRA DE SERVENTE DA CONSTRUCAO CIVIL, INCLUSIVE ENCAR | H | 1.44 | 15.87 | 3 | 23.5384
GOS SOCIAIS DESONERADOS
30065 | CARGA E DESC. MAN. DE MAT. | T | 0.259 | 91.2014 | 0 | 23.6212
30438 | CAMINHAO TANQUE 6000L (CP) | H | 0.008 | 203.5713 | 0 | 1.6286
30439 | CAMINHAO TANQUE 6000L (CF) | H | 0.008 | 76.1988 | 0 | 0.6096
30500 | GUINDASTE S/RODAS, DIESEL, 45CV, 6T (CP) | H | 0.18 | 401.1604 | 0 | 72.2089
30755 | BOMBA CENTRIFUGA AUTOESCORVANTE,PARA BOMBEAMENTO DE AGUA LIM | H | 0.024 | 4.2115 | 0 | 0.1011
PAS OU SUJAS,VAZAO MAXIMA 60M3/H,EXCLUSIVE OPERADOR (CP)
30843 | TALHA-GUINCHO MAN. 4000KG (CP) | H | 0.72 | 1.1993 | 0 | 0.8635
06.001.0564-0 | ASSENTAMENTO DE TUBULACAO DE FERRO FUNDIDO,COM JUNTA ELASTIC | M |  | 176.98
A,INSTALACAO AEREA,PARA SISTEMAS DE ESCOAMENTO FORCADO DE AG
UA OU ESGOTO,COMPREENDENDO CARGA E DESCARGA,MONTAGEM SOBRE A
POIOS EXISTENTES E TESTE HIDROSTATICO,EXCLUSIVE FORNECIMENTO
DO TUBO E JUNTA ELASTICA,COM DIAMETRO DE 900MM
01010 | CAMINHAO TANQUE 6000L (CP) | H | 0.011 | 206.9513 | 0 | 2.2765
01011 | CAMINHAO TANQUE 6000L (CF) | H | 0.011 | 79.5788 | 0 | 0.8754
01032 | BOMBA CENTRIFUGA AUTOESCORVANTE,PARA BOMBEAMENTO DE AGUA LIM | H | 0.024 | 4.2115 | 0 | 0.1011
PAS OU SUJAS,VAZAO MAXIMA 60M3/H,EXCLUSIVE OPERADOR (CP)
01183 | TALHA-GUINCHO MAN. 4000KG (CP) | H | 0.88 | 1.1993 | 0 | 1.0554
01294 | GUINDASTE S/RODAS, DIESEL, 45CV, 6T (CP) | H | 0.22 | 404.9604 | 0 | 89.0913
01997 | MAO-DE-OBRA DE ASSENTADOR DE TUBOS (REDES SUBTERRANEAS), INC | H | 0.72 | 25.34 | 3 | 18.7921
LUSIVE ENCARGOS SOCIAIS
01999 | MAO-DE-OBRA DE SERVENTE DA CONSTRUCAO CIVIL, INCLUSIVE ENCAR | H | 1.76 | 18.31 | 3 | 33.1924
GOS SOCIAIS
02056 | CARGA E DESC. MAN. DE MAT. | T | 0.312 | 101.2895 | 0 | 31.6023
06.001.0564-A | ASSENTAMENTO DE TUBULACAO DE FERRO FUNDIDO,COM JUNTA ELASTIC | M |  | 165.99
A,INSTALACAO AEREA,PARA SISTEMAS DE ESCOAMENTO FORCADO DE AG
UA OU ESGOTO,COMPREENDENDO CARGA E DESCARGA,MONTAGEM SOBRE A
POIOS EXISTENTES E TESTE HIDROSTATICO,EXCLUSIVE FORNECIMENTO
DO TUBO E JUNTA ELASTICA,COM DIAMETRO DE 900MM
20022 | MAO-DE-OBRA DE ASSENTADOR DE TUBOS (REDES SUBTERRANEAS), INC | H | 0.72 | 21.96 | 3 | 16.2855
LUSIVE ENCARGOS SOCIAIS DESONERADOS
20132 | MAO-DE-OBRA DE SERVENTE DA CONSTRUCAO CIVIL, INCLUSIVE ENCAR | H | 1.76 | 15.87 | 3 | 28.7691
GOS SOCIAIS DESONERADOS
30065 | CARGA E DESC. MAN. DE MAT. | T | 0.312 | 91.2014 | 0 | 28.4548
30438 | CAMINHAO TANQUE 6000L (CP) | H | 0.011 | 203.5713 | 0 | 2.2393
30439 | CAMINHAO TANQUE 6000L (CF) | H | 0.011 | 76.1988 | 0 | 0.8382
30500 | GUINDASTE S/RODAS, DIESEL, 45CV, 6T (CP) | H | 0.22 | 401.1604 | 0 | 88.2553
30755 | BOMBA CENTRIFUGA AUTOESCORVANTE,PARA BOMBEAMENTO DE AGUA LIM | H | 0.024 | 4.2115 | 0 | 0.1011
PAS OU SUJAS,VAZAO MAXIMA 60M3/H,EXCLUSIVE OPERADOR (CP)
30843 | TALHA-GUINCHO MAN. 4000KG (CP) | H | 0.88 | 1.1993 | 0 | 1.0554
06.001.0565-0 | ASSENTAMENTO DE TUBULACAO DE FERRO FUNDIDO,COM JUNTA ELASTIC | M |  | 207.85
A,INSTALACAO AEREA,PARA SISTEMAS DE ESCOAMENTO FORCADO DE AG
UA OU ESGOTO,COMPREENDENDO CARGA E DESCARGA,MONTAGEM SOBRE A
POIOS EXISTENTES E TESTE HIDROSTATICO,EXCLUSIVE FORNECIMENTO
DO TUBO E JUNTA ELASTICA,COM DIAMETRO DE 1000MMM
01010 | CAMINHAO TANQUE 6000L (CP) | H | 0.013 | 206.9513 | 0 | 2.6904
01011 | CAMINHAO TANQUE 6000L (CF) | H | 0.013 | 79.5788 | 0 | 1.0345
01032 | BOMBA CENTRIFUGA AUTOESCORVANTE,PARA BOMBEAMENTO DE AGUA LIM | H | 0.024 | 4.2115 | 0 | 0.1011
PAS OU SUJAS,VAZAO MAXIMA 60M3/H,EXCLUSIVE OPERADOR (CP)
01183 | TALHA-GUINCHO MAN. 4000KG (CP) | H | 0.96 | 1.1993 | 0 | 1.1513
01294 | GUINDASTE S/RODAS, DIESEL, 45CV, 6T (CP) | H | 0.26 | 404.9604 | 0 | 105.2897
01997 | MAO-DE-OBRA DE ASSENTADOR DE TUBOS (REDES SUBTERRANEAS), INC | H | 0.8 | 25.34 | 3 | 20.8802
LUSIVE ENCARGOS SOCIAIS
01999 | MAO-DE-OBRA DE SERVENTE DA CONSTRUCAO CIVIL, INCLUSIVE ENCAR | H | 2.08 | 18.31 | 3 | 39.2273
GOS SOCIAIS
02056 | CARGA E DESC. MAN. DE MAT. | T | 0.37 | 101.2895 | 0 | 37.4771
06.001.0565-A | ASSENTAMENTO DE TUBULACAO DE FERRO FUNDIDO,COM JUNTA ELASTIC | M |  | 195.03
A,INSTALACAO AEREA,PARA SISTEMAS DE ESCOAMENTO FORCADO DE AG
UA OU ESGOTO,COMPREENDENDO CARGA E DESCARGA,MONTAGEM SOBRE A
POIOS EXISTENTES E TESTE HIDROSTATICO,EXCLUSIVE FORNECIMENTO
DO TUBO E JUNTA ELASTICA,COM DIAMETRO DE 1000MMM
20022 | MAO-DE-OBRA DE ASSENTADOR DE TUBOS (REDES SUBTERRANEAS), INC | H | 0.8 | 21.96 | 3 | 18.095
LUSIVE ENCARGOS SOCIAIS DESONERADOS
20132 | MAO-DE-OBRA DE SERVENTE DA CONSTRUCAO CIVIL, INCLUSIVE ENCAR | H | 2.08 | 15.87 | 3 | 33.9999
GOS SOCIAIS DESONERADOS
30065 | CARGA E DESC. MAN. DE MAT. | T | 0.37 | 91.2014 | 0 | 33.7445
30438 | CAMINHAO TANQUE 6000L (CP) | H | 0.013 | 203.5713 | 0 | 2.6464
30439 | CAMINHAO TANQUE 6000L (CF) | H | 0.013 | 76.1988 | 0 | 0.9906
30500 | GUINDASTE S/RODAS, DIESEL, 45CV, 6T (CP) | H | 0.26 | 401.1604 | 0 | 104.3017
30755 | BOMBA CENTRIFUGA AUTOESCORVANTE,PARA BOMBEAMENTO DE AGUA LIM | H | 0.024 | 4.2115 | 0 | 0.1011
PAS OU SUJAS,VAZAO MAXIMA 60M3/H,EXCLUSIVE OPERADOR (CP)
30843 | TALHA-GUINCHO MAN. 4000KG (CP) | H | 0.96 | 1.1993 | 0 | 1.1513
06.001.0566-0 | ASSENTAMENTO DE TUBULACAO DE FERRO FUNDIDO,COM JUNTA ELASTIC | M |  | 259.15
A,INSTALACAO AEREA,PARA SISTEMAS DE ESCOAMENTO FORCADO DE AG
UA OU ESGOTO,COMPREENDENDO CARGA E DESCARGA,MONTAGEM SOBRE A
POIOS EXISTENTES E TESTE HIDROSTATICO,EXCLUSIVE FORNECIMENTO
DO TUBO E JUNTA ELASTICA,COM DIAMETRO DE 1200MM
01010 | CAMINHAO TANQUE 6000L (CP) | H | 0.017 | 206.9513 | 0 | 3.5182
01011 | CAMINHAO TANQUE 6000L (CF) | H | 0.017 | 79.5788 | 0 | 1.3528
01032 | BOMBA CENTRIFUGA AUTOESCORVANTE,PARA BOMBEAMENTO DE AGUA LIM | H | 0.024 | 4.2115 | 0 | 0.1011
PAS OU SUJAS,VAZAO MAXIMA 60M3/H,EXCLUSIVE OPERADOR (CP)
01183 | TALHA-GUINCHO MAN. 4000KG (CP) | H | 1.1 | 1.1993 | 0 | 1.3192
01294 | GUINDASTE S/RODAS, DIESEL, 45CV, 6T (CP) | H | 0.32 | 404.9604 | 0 | 129.5873
01997 | MAO-DE-OBRA DE ASSENTADOR DE TUBOS (REDES SUBTERRANEAS), INC | H | 0.96 | 25.34 | 3 | 25.0562
LUSIVE ENCARGOS SOCIAIS
01999 | MAO-DE-OBRA DE SERVENTE DA CONSTRUCAO CIVIL, INCLUSIVE ENCAR | H | 2.56 | 18.31 | 3 | 48.2798
GOS SOCIAIS
02056 | CARGA E DESC. MAN. DE MAT. | T | 0.493 | 101.2895 | 0 | 49.9357
06.001.0566-A | ASSENTAMENTO DE TUBULACAO DE FERRO FUNDIDO,COM JUNTA ELASTIC | M |  | 243.06
A,INSTALACAO AEREA,PARA SISTEMAS DE ESCOAMENTO FORCADO DE AG
UA OU ESGOTO,COMPREENDENDO CARGA E DESCARGA,MONTAGEM SOBRE A
POIOS EXISTENTES E TESTE HIDROSTATICO,EXCLUSIVE FORNECIMENTO
DO TUBO E JUNTA ELASTICA,COM DIAMETRO DE 1200MM
20022 | MAO-DE-OBRA DE ASSENTADOR DE TUBOS (REDES SUBTERRANEAS), INC | H | 0.96 | 21.96 | 3 | 21.714
LUSIVE ENCARGOS SOCIAIS DESONERADOS
20132 | MAO-DE-OBRA DE SERVENTE DA CONSTRUCAO CIVIL, INCLUSIVE ENCAR | H | 2.56 | 15.87 | 3 | 41.846
GOS SOCIAIS DESONERADOS
30065 | CARGA E DESC. MAN. DE MAT. | T | 0.493 | 91.2014 | 0 | 44.9623
30438 | CAMINHAO TANQUE 6000L (CP) | H | 0.017 | 203.5713 | 0 | 3.4607
30439 | CAMINHAO TANQUE 6000L (CF) | H | 0.017 | 76.1988 | 0 | 1.2954
30500 | GUINDASTE S/RODAS, DIESEL, 45CV, 6T (CP) | H | 0.32 | 401.1604 | 0 | 128.3713
30755 | BOMBA CENTRIFUGA AUTOESCORVANTE,PARA BOMBEAMENTO DE AGUA LIM | H | 0.024 | 4.2115 | 0 | 0.1011
PAS OU SUJAS,VAZAO MAXIMA 60M3/H,EXCLUSIVE OPERADOR (CP)
30843 | TALHA-GUINCHO MAN. 4000KG (CP) | H | 1.1 | 1.1993 | 0 | 1.3192
06.001.0630-0 | ASSENTAMENTO DE TUBULACAO DE FERRO FUNDIDO,COM JUNTA ELASTIC | M |  | 10.92
A,PARA SISTEMAS DE ESCOAMENTO LIVRE DE AGUA OU ESGOTOS,COMPR
EENDENDO CARGA E DESCARGA,ACERTO DE FUNDO DE VALA,COLOCACAO
NA VALA,MONTAGEM E REATERRO ATE A GERATRIZ SUPERIOR DO TUBO
CONSIDERANDO MATERIAL DA PROPRIA ESCAVACAO,EXCLUSIVE FORNECI
MENTO DO TUBO E JUNTA ELASTICA,COM DIAMETRO DE 100MM
01792 | REATERRO VALA/CAVA COMPACT. MACO 30CM | M3 | 0.05 | 39.6045 | 0 | 1.9802
01997 | MAO-DE-OBRA DE ASSENTADOR DE TUBOS (REDES SUBTERRANEAS), INC | H | 0.1 | 25.34 | 3 | 2.61
LUSIVE ENCARGOS SOCIAIS
01999 | MAO-DE-OBRA DE SERVENTE DA CONSTRUCAO CIVIL, INCLUSIVE ENCAR | H | 0.25 | 18.31 | 3 | 4.7148
GOS SOCIAIS
02056 | CARGA E DESC. MAN. DE MAT. | T | 0.016 | 101.2895 | 0 | 1.6206
06.001.0630-A | ASSENTAMENTO DE TUBULACAO DE FERRO FUNDIDO,COM JUNTA ELASTIC | M |  | 9.52
A,PARA SISTEMAS DE ESCOAMENTO LIVRE DE AGUA OU ESGOTOS,COMPR
EENDENDO CARGA E DESCARGA,ACERTO DE FUNDO DE VALA,COLOCACAO
NA VALA,MONTAGEM E REATERRO ATE A GERATRIZ SUPERIOR DO TUBO
CONSIDERANDO MATERIAL DA PROPRIA ESCAVACAO,EXCLUSIVE FORNECI
MENTO DO TUBO E JUNTA ELASTICA,COM DIAMETRO DE 100MM
20022 | MAO-DE-OBRA DE ASSENTADOR DE TUBOS (REDES SUBTERRANEAS), INC | H | 0.1 | 21.96 | 3 | 2.2619
LUSIVE ENCARGOS SOCIAIS DESONERADOS
20132 | MAO-DE-OBRA DE SERVENTE DA CONSTRUCAO CIVIL, INCLUSIVE ENCAR | H | 0.25 | 15.87 | 3 | 4.0865
GOS SOCIAIS DESONERADOS
30031 | REATERRO VALA/CAVA COMPACT. MACO 30CM | M3 | 0.05 | 34.3268 | 0 | 1.7163
30065 | CARGA E DESC. MAN. DE MAT. | T | 0.016 | 91.2014 | 0 | 1.4592
06.001.0631-0 | ASSENTAMENTO DE TUBO DE FºFº,COM JUNTA ELASTICA,PARA SISTEMA | M |  | 18
S DE ESCOAMENTO LIVRE DE AGUA OU ESGOTOS,COMPREENDENDO CARGA
E DESCARGA,ACERTO DE FUNDO DE VALA,COLOCACAO NA VALA,MONTAG
EM E REATERRO ATE A GERATRIZ SUPERIOR DO TUBO CONSIDERANDO O
MATERIAL DA PROPRIA ESCAVACAO,EXCLUSIVE FORNECIMENTO DO TUB
O E JUNTA ELASTICA,COM DIAMETRO DE 150MM
01792 | REATERRO VALA/CAVA COMPACT. MACO 30CM | M3 | 0.075 | 39.6045 | 0 | 2.9703
01997 | MAO-DE-OBRA DE ASSENTADOR DE TUBOS (REDES SUBTERRANEAS), INC | H | 0.15 | 25.34 | 3 | 3.915
LUSIVE ENCARGOS SOCIAIS
01999 | MAO-DE-OBRA DE SERVENTE DA CONSTRUCAO CIVIL, INCLUSIVE ENCAR | H | 0.45 | 18.31 | 3 | 8.4867
GOS SOCIAIS
02056 | CARGA E DESC. MAN. DE MAT. | T | 0.026 | 101.2895 | 0 | 2.6335
06.001.0631-A | ASSENTAMENTO DE TUBO DE FºFº,COM JUNTA ELASTICA,PARA SISTEMA | M |  | 15.69
S DE ESCOAMENTO LIVRE DE AGUA OU ESGOTOS,COMPREENDENDO CARGA
E DESCARGA,ACERTO DE FUNDO DE VALA,COLOCACAO NA VALA,MONTAG
EM E REATERRO ATE A GERATRIZ SUPERIOR DO TUBO CONSIDERANDO O
MATERIAL DA PROPRIA ESCAVACAO,EXCLUSIVE FORNECIMENTO DO TUB
O E JUNTA ELASTICA,COM DIAMETRO DE 150MM
20022 | MAO-DE-OBRA DE ASSENTADOR DE TUBOS (REDES SUBTERRANEAS), INC | H | 0.15 | 21.96 | 3 | 3.3928
LUSIVE ENCARGOS SOCIAIS DESONERADOS
20132 | MAO-DE-OBRA DE SERVENTE DA CONSTRUCAO CIVIL, INCLUSIVE ENCAR | H | 0.45 | 15.87 | 3 | 7.3557
GOS SOCIAIS DESONERADOS
30031 | REATERRO VALA/CAVA COMPACT. MACO 30CM | M3 | 0.075 | 34.3268 | 0 | 2.5745
30065 | CARGA E DESC. MAN. DE MAT. | T | 0.026 | 91.2014 | 0 | 2.3712
06.001.0632-0 | ASSENTAMENTO DE TUBO DE FºFº,COM JUNTA ELASTICA,PARA SISTEMA | M |  | 27.07
S DE ESCOAMENTO LIVRE DE AGUA OU ESGOTOS,COMPREENDENDO CARGA
E DESCARGA,ACERTO DE FUNDO DE VALA,COLOCACAO NA VALA,MONTAG
EM E REATERRO ATE A GERATRIZ SUPERIOR DO TUBO CONSIDERANDO O
MATERIAL DA PROPRIA ESCAVACAO,EXCLUSIVE FORNECIMENTO DO TUBO
E JUNTA ELASTICA,COM DIAMETRO DE 200MM
01792 | REATERRO VALA/CAVA COMPACT. MACO 30CM | M3 | 0.1 | 39.6045 | 0 | 3.9605
01997 | MAO-DE-OBRA DE ASSENTADOR DE TUBOS (REDES SUBTERRANEAS), INC | H | 0.2 | 25.34 | 3 | 5.22
LUSIVE ENCARGOS SOCIAIS
01999 | MAO-DE-OBRA DE SERVENTE DA CONSTRUCAO CIVIL, INCLUSIVE ENCAR | H | 0.75 | 18.31 | 3 | 14.1445
GOS SOCIAIS
02056 | CARGA E DESC. MAN. DE MAT. | T | 0.037 | 101.2895 | 0 | 3.7477
06.001.0632-A | ASSENTAMENTO DE TUBO DE FºFº,COM JUNTA ELASTICA,PARA SISTEMA | M |  | 23.59
S DE ESCOAMENTO LIVRE DE AGUA OU ESGOTOS,COMPREENDENDO CARGA
E DESCARGA,ACERTO DE FUNDO DE VALA,COLOCACAO NA VALA,MONTAG
EM E REATERRO ATE A GERATRIZ SUPERIOR DO TUBO CONSIDERANDO O
MATERIAL DA PROPRIA ESCAVACAO,EXCLUSIVE FORNECIMENTO DO TUBO
E JUNTA ELASTICA,COM DIAMETRO DE 200MM
20022 | MAO-DE-OBRA DE ASSENTADOR DE TUBOS (REDES SUBTERRANEAS), INC | H | 0.2 | 21.96 | 3 | 4.5238
LUSIVE ENCARGOS SOCIAIS DESONERADOS
20132 | MAO-DE-OBRA DE SERVENTE DA CONSTRUCAO CIVIL, INCLUSIVE ENCAR | H | 0.75 | 15.87 | 3 | 12.2596
GOS SOCIAIS DESONERADOS
30031 | REATERRO VALA/CAVA COMPACT. MACO 30CM | M3 | 0.1 | 34.3268 | 0 | 3.4327
30065 | CARGA E DESC. MAN. DE MAT. | T | 0.037 | 91.2014 | 0 | 3.3745
06.001.0633-0 | ASSENTAMENTO DE TUBO DE FºFº,COM JUNTA ELASTICA,PARA SISTEMA | M |  | 35.29
S DE ESCOAMENTO LIVRE DE AGUA OU ESGOTOS,COMPREENDENDO CARGA
E DESCARGA,ACERTO DE FUNDO DE VALA,COLOCACAO NA VALA,MONTAG
EM E REATERRO ATE A GERATRIZ SUPERIOR DO TUBO CONSIDERANDO O
MATERIAL DA PROPRIA ESCAVACAO,EXCLUSIVE FORNECIMENTO DO TUB
O E JUNTA ELASTICA,COM DIAMETRO DE 250MM
01792 | REATERRO VALA/CAVA COMPACT. MACO 30CM | M3 | 0.125 | 39.6045 | 0 | 4.9506
01997 | MAO-DE-OBRA DE ASSENTADOR DE TUBOS (REDES SUBTERRANEAS), INC | H | 0.25 | 25.34 | 3 | 6.5251
LUSIVE ENCARGOS SOCIAIS
01999 | MAO-DE-OBRA DE SERVENTE DA CONSTRUCAO CIVIL, INCLUSIVE ENCAR | H | 1 | 18.31 | 3 | 18.8593
GOS SOCIAIS
02056 | CARGA E DESC. MAN. DE MAT. | T | 0.049 | 101.2895 | 0 | 4.9632
06.001.0633-A | ASSENTAMENTO DE TUBO DE FºFº,COM JUNTA ELASTICA,PARA SISTEMA | M |  | 30.76
S DE ESCOAMENTO LIVRE DE AGUA OU ESGOTOS,COMPREENDENDO CARGA
E DESCARGA,ACERTO DE FUNDO DE VALA,COLOCACAO NA VALA,MONTAG
EM E REATERRO ATE A GERATRIZ SUPERIOR DO TUBO CONSIDERANDO O
MATERIAL DA PROPRIA ESCAVACAO,EXCLUSIVE FORNECIMENTO DO TUB
O E JUNTA ELASTICA,COM DIAMETRO DE 250MM
20022 | MAO-DE-OBRA DE ASSENTADOR DE TUBOS (REDES SUBTERRANEAS), INC | H | 0.25 | 21.96 | 3 | 5.6547
LUSIVE ENCARGOS SOCIAIS DESONERADOS
20132 | MAO-DE-OBRA DE SERVENTE DA CONSTRUCAO CIVIL, INCLUSIVE ENCAR | H | 1 | 15.87 | 3 | 16.3461
GOS SOCIAIS DESONERADOS
30031 | REATERRO VALA/CAVA COMPACT. MACO 30CM | M3 | 0.125 | 34.3268 | 0 | 4.2909
30065 | CARGA E DESC. MAN. DE MAT. | T | 0.049 | 91.2014 | 0 | 4.4689
06.001.0634-0 | ASSENTAMENTO DE TUBO DE FºFº,COM JUNTA ELASTICA,PARA SISTEMA | M |  | 39.32
S DE ESCOAMENTO LIVRE DE AGUA OU ESGOTOS,COMPREENDENDO CARGA
E DESCARGA,ACERTO DE FUNDO DE VALA,COLOCACAO NA VALA,MONTAG
EM E REATERRO ATE A GERATRIZ SUPERIOR DO TUBO CONSIDERANDO O
MATERIAL DA PROPRIA ESCAVACAO,EXCLUSIVE FORNECIMENTO DO TUB
O E JUNTA ELASTICA,COM DIAMETRO DE 300MM
01005 | CAMINHAO CARROC. FIXA, 7,5T (CF) | H | 0.06 | 73.7816 | 0 | 4.4269
01183 | TALHA-GUINCHO MAN. 4000KG (CP) | H | 0.12 | 1.1993 | 0 | 0.1439
01792 | REATERRO VALA/CAVA COMPACT. MACO 30CM | M3 | 0.15 | 39.6045 | 0 | 5.9407
01997 | MAO-DE-OBRA DE ASSENTADOR DE TUBOS (REDES SUBTERRANEAS), INC | H | 0.3 | 25.34 | 3 | 7.8301
LUSIVE ENCARGOS SOCIAIS
01999 | MAO-DE-OBRA DE SERVENTE DA CONSTRUCAO CIVIL, INCLUSIVE ENCAR | H | 0.6 | 18.31 | 3 | 11.3156
GOS SOCIAIS
02003 | GUINDAUTO 3,5T, ALCANCE 7,0M (CP) | H | 0.06 | 56.4506 | 0 | 3.387
02056 | CARGA E DESC. MAN. DE MAT. | T | 0.062 | 101.2895 | 0 | 6.2799
06.001.0634-A | ASSENTAMENTO DE TUBO DE FºFº,COM JUNTA ELASTICA,PARA SISTEMA | M |  | 34.85
S DE ESCOAMENTO LIVRE DE AGUA OU ESGOTOS,COMPREENDENDO CARGA
E DESCARGA,ACERTO DE FUNDO DE VALA,COLOCACAO NA VALA,MONTAG
EM E REATERRO ATE A GERATRIZ SUPERIOR DO TUBO CONSIDERANDO O
MATERIAL DA PROPRIA ESCAVACAO,EXCLUSIVE FORNECIMENTO DO TUB
O E JUNTA ELASTICA,COM DIAMETRO DE 300MM
20022 | MAO-DE-OBRA DE ASSENTADOR DE TUBOS (REDES SUBTERRANEAS), INC | H | 0.3 | 21.96 | 3 | 6.7856
LUSIVE ENCARGOS SOCIAIS DESONERADOS
20132 | MAO-DE-OBRA DE SERVENTE DA CONSTRUCAO CIVIL, INCLUSIVE ENCAR | H | 0.6 | 15.87 | 3 | 9.8077
GOS SOCIAIS DESONERADOS
30031 | REATERRO VALA/CAVA COMPACT. MACO 30CM | M3 | 0.15 | 34.3268 | 0 | 5.149
30065 | CARGA E DESC. MAN. DE MAT. | T | 0.062 | 91.2014 | 0 | 5.6545
30415 | CAMINHAO CARROC. FIXA, 7,5T (CF) | H | 0.06 | 70.4016 | 0 | 4.2241
30523 | GUINDAUTO 3,5T, ALCANCE 5,90M (CP) | H | 0.06 | 51.5706 | 0 | 3.0942
30843 | TALHA-GUINCHO MAN. 4000KG (CP) | H | 0.12 | 1.1993 | 0 | 0.1439
06.001.0650-0 | ASSENTAMENTO DE CONEXOES DE FºFº,COM JUNTA ELASTICA,COM DIAM | UN |  | 8.99
ETRO DE 50MM,EXCLUSIVE CONEXOES E JUNTAS ELASTICAS.CUSTO POR
JUNTA
01993 | MAO-DE-OBRA DE BOMBEIRO HIDRAULICO DA CONSTRUCAO CIVIL, INCL | H | 0.2 | 25.34 | 3 | 5.22
USIVE ENCARGOS SOCIAIS
01999 | MAO-DE-OBRA DE SERVENTE DA CONSTRUCAO CIVIL, INCLUSIVE ENCAR | H | 0.2 | 18.31 | 3 | 3.7719
GOS SOCIAIS
06.001.0650-A | ASSENTAMENTO DE CONEXOES DE FºFº,COM JUNTA ELASTICA,COM DIAM | UN |  | 7.79
ETRO DE 50MM,EXCLUSIVE CONEXOES E JUNTAS ELASTICAS.CUSTO POR
JUNTA
20039 | MAO-DE-OBRA DE BOMBEIRO HIDRAULICO DA CONSTRUCAO CIVIL, INCL | H | 0.2 | 21.96 | 3 | 4.5238
USIVE ENCARGOS SOCIAIS DESONERADOS
20132 | MAO-DE-OBRA DE SERVENTE DA CONSTRUCAO CIVIL, INCLUSIVE ENCAR | H | 0.2 | 15.87 | 3 | 3.2692
GOS SOCIAIS DESONERADOS
06.001.0651-0 | ASSENTAMENTO DE CONEXOES DE FºFº,COM JUNTA ELASTICA,COM DIAM | UN |  | 13.48
ETRO DE 75MM,EXCLUSIVE CONEXOES E JUNTAS ELASTICAS.CUSTO POR
JUNTA
01993 | MAO-DE-OBRA DE BOMBEIRO HIDRAULICO DA CONSTRUCAO CIVIL, INCL | H | 0.3 | 25.34 | 3 | 7.8301
USIVE ENCARGOS SOCIAIS
01999 | MAO-DE-OBRA DE SERVENTE DA CONSTRUCAO CIVIL, INCLUSIVE ENCAR | H | 0.3 | 18.31 | 3 | 5.6578
GOS SOCIAIS
06.001.0651-A | ASSENTAMENTO DE CONEXOES DE FºFº,COM JUNTA ELASTICA,COM DIAM | UN |  | 11.68
ETRO DE 75MM,EXCLUSIVE CONEXOES E JUNTAS ELASTICAS.CUSTO POR
JUNTA
20039 | MAO-DE-OBRA DE BOMBEIRO HIDRAULICO DA CONSTRUCAO CIVIL, INCL | H | 0.3 | 21.96 | 3 | 6.7856
USIVE ENCARGOS SOCIAIS DESONERADOS
20132 | MAO-DE-OBRA DE SERVENTE DA CONSTRUCAO CIVIL, INCLUSIVE ENCAR | H | 0.3 | 15.87 | 3 | 4.9038
GOS SOCIAIS DESONERADOS
06.001.0652-0 | ASSENTAMENTO DE CONEXOES DE FºFº,COM JUNTA ELASTICA,COM DIAM | UN |  | 17.98
ETRO DE 100MM,EXCLUSIVE CONEXOES E JUNTAS ELASTICAS.CUSTO PO
R JUNTA
01993 | MAO-DE-OBRA DE BOMBEIRO HIDRAULICO DA CONSTRUCAO CIVIL, INCL | H | 0.4 | 25.34 | 3 | 10.4401
USIVE ENCARGOS SOCIAIS
01999 | MAO-DE-OBRA DE SERVENTE DA CONSTRUCAO CIVIL, INCLUSIVE ENCAR | H | 0.4 | 18.31 | 3 | 7.5437
GOS SOCIAIS
06.001.0652-A | ASSENTAMENTO DE CONEXOES DE FºFº,COM JUNTA ELASTICA,COM DIAM | UN |  | 15.58
ETRO DE 100MM,EXCLUSIVE CONEXOES E JUNTAS ELASTICAS.CUSTO PO
R JUNTA
20039 | MAO-DE-OBRA DE BOMBEIRO HIDRAULICO DA CONSTRUCAO CIVIL, INCL | H | 0.4 | 21.96 | 3 | 9.0475
USIVE ENCARGOS SOCIAIS DESONERADOS
20132 | MAO-DE-OBRA DE SERVENTE DA CONSTRUCAO CIVIL, INCLUSIVE ENCAR | H | 0.4 | 15.87 | 3 | 6.5384
GOS SOCIAIS DESONERADOS
06.001.0653-0 | ASSENTAMENTO DE CONEXOES DE FºFº,COM JUNTA ELASTICA,COM DIAM | UN |  | 22.47
ETRO DE 150MM,EXCLUSIVE CONEXOES E JUNTAS ELASTICAS.CUSTO PO
R JUNTA
01993 | MAO-DE-OBRA DE BOMBEIRO HIDRAULICO DA CONSTRUCAO CIVIL, INCL | H | 0.5 | 25.34 | 3 | 13.0501
USIVE ENCARGOS SOCIAIS
01999 | MAO-DE-OBRA DE SERVENTE DA CONSTRUCAO CIVIL, INCLUSIVE ENCAR | H | 0.5 | 18.31 | 3 | 9.4296
GOS SOCIAIS
06.001.0653-A | ASSENTAMENTO DE CONEXOES DE FºFº,COM JUNTA ELASTICA,COM DIAM | UN |  | 19.48
ETRO DE 150MM,EXCLUSIVE CONEXOES E JUNTAS ELASTICAS.CUSTO PO
R JUNTA
20039 | MAO-DE-OBRA DE BOMBEIRO HIDRAULICO DA CONSTRUCAO CIVIL, INCL | H | 0.5 | 21.96 | 3 | 11.3094
USIVE ENCARGOS SOCIAIS DESONERADOS
20132 | MAO-DE-OBRA DE SERVENTE DA CONSTRUCAO CIVIL, INCLUSIVE ENCAR | H | 0.5 | 15.87 | 3 | 8.1731
GOS SOCIAIS DESONERADOS
06.001.0654-0 | ASSENTAMENTO DE CONEXOES DE FºFº,COM JUNTA ELASTICA,COM DIAM | UN |  | 26.97
ETRO DE 200MM,EXCLUSIVE CONEXOES E JUNTAS ELASTICAS.CUSTO PO
R JUNTA
01993 | MAO-DE-OBRA DE BOMBEIRO HIDRAULICO DA CONSTRUCAO CIVIL, INCL | H | 0.6 | 25.34 | 3 | 15.6601
USIVE ENCARGOS SOCIAIS
01999 | MAO-DE-OBRA DE SERVENTE DA CONSTRUCAO CIVIL, INCLUSIVE ENCAR | H | 0.6 | 18.31 | 3 | 11.3156
GOS SOCIAIS
06.001.0654-A | ASSENTAMENTO DE CONEXOES DE FºFº,COM JUNTA ELASTICA,COM DIAM | UN |  | 23.37
ETRO DE 200MM,EXCLUSIVE CONEXOES E JUNTAS ELASTICAS.CUSTO PO
R JUNTA
20039 | MAO-DE-OBRA DE BOMBEIRO HIDRAULICO DA CONSTRUCAO CIVIL, INCL | H | 0.6 | 21.96 | 3 | 13.5713
USIVE ENCARGOS SOCIAIS DESONERADOS
20132 | MAO-DE-OBRA DE SERVENTE DA CONSTRUCAO CIVIL, INCLUSIVE ENCAR | H | 0.6 | 15.87 | 3 | 9.8077
GOS SOCIAIS DESONERADOS
06.001.0655-0 | ASSENTAMENTO DE CONEXOES DE FºFº,COM JUNTA ELASTICA,COM DIAM | UN |  | 31.47
ETRO DE 250MM,EXCLUSIVE CONEXOES E JUNTAS ELASTICAS.CUSTO PO
R JUNTA
01993 | MAO-DE-OBRA DE BOMBEIRO HIDRAULICO DA CONSTRUCAO CIVIL, INCL | H | 0.7 | 25.34 | 3 | 18.2701
USIVE ENCARGOS SOCIAIS
01999 | MAO-DE-OBRA DE SERVENTE DA CONSTRUCAO CIVIL, INCLUSIVE ENCAR | H | 0.7 | 18.31 | 3 | 13.2015
GOS SOCIAIS
06.001.0655-A | ASSENTAMENTO DE CONEXOES DE FºFº,COM JUNTA ELASTICA,COM DIAM | UN |  | 27.27
ETRO DE 250MM,EXCLUSIVE CONEXOES E JUNTAS ELASTICAS.CUSTO PO
R JUNTA
20039 | MAO-DE-OBRA DE BOMBEIRO HIDRAULICO DA CONSTRUCAO CIVIL, INCL | H | 0.7 | 21.96 | 3 | 15.8332
USIVE ENCARGOS SOCIAIS DESONERADOS
20132 | MAO-DE-OBRA DE SERVENTE DA CONSTRUCAO CIVIL, INCLUSIVE ENCAR | H | 0.7 | 15.87 | 3 | 11.4423
GOS SOCIAIS DESONERADOS
06.001.0656-0 | ASSENTAMENTO DE CONEXOES DE FºFº,COM JUNTA ELASTICA,COM DIAM | UN |  | 35.96
ETRO DE 300MM,EXCLUSIVE CONEXOES E JUNTAS ELASTICAS.CUSTO PO
R JUNTA
01993 | MAO-DE-OBRA DE BOMBEIRO HIDRAULICO DA CONSTRUCAO CIVIL, INCL | H | 0.8 | 25.34 | 3 | 20.8802
USIVE ENCARGOS SOCIAIS
01999 | MAO-DE-OBRA DE SERVENTE DA CONSTRUCAO CIVIL, INCLUSIVE ENCAR | H | 0.8 | 18.31 | 3 | 15.0874
GOS SOCIAIS
06.001.0656-A | ASSENTAMENTO DE CONEXOES DE FºFº,COM JUNTA ELASTICA,COM DIAM | UN |  | 31.17
ETRO DE 300MM,EXCLUSIVE CONEXOES E JUNTAS ELASTICAS.CUSTO PO
R JUNTA
20039 | MAO-DE-OBRA DE BOMBEIRO HIDRAULICO DA CONSTRUCAO CIVIL, INCL | H | 0.8 | 21.96 | 3 | 18.095
USIVE ENCARGOS SOCIAIS DESONERADOS
20132 | MAO-DE-OBRA DE SERVENTE DA CONSTRUCAO CIVIL, INCLUSIVE ENCAR | H | 0.8 | 15.87 | 3 | 13.0769
GOS SOCIAIS DESONERADOS
06.001.0657-0 | ASSENTAMENTO DE CONEXOES DE FºFº,COM JUNTA ELASTICA,COM DIAM | UN |  | 40.46
ETRO DE 350MM,EXCLUSIVE CONEXOES E JUNTAS ELASTICAS.CUSTO PO
R JUNTA
01993 | MAO-DE-OBRA DE BOMBEIRO HIDRAULICO DA CONSTRUCAO CIVIL, INCL | H | 0.9 | 25.34 | 3 | 23.4902
USIVE ENCARGOS SOCIAIS
01999 | MAO-DE-OBRA DE SERVENTE DA CONSTRUCAO CIVIL, INCLUSIVE ENCAR | H | 0.9 | 18.31 | 3 | 16.9734
GOS SOCIAIS
06.001.0657-A | ASSENTAMENTO DE CONEXOES DE FºFº,COM JUNTA ELASTICA,COM DIAM | UN |  | 35.06
ETRO DE 350MM,EXCLUSIVE CONEXOES E JUNTAS ELASTICAS.CUSTO PO
R JUNTA
20039 | MAO-DE-OBRA DE BOMBEIRO HIDRAULICO DA CONSTRUCAO CIVIL, INCL | H | 0.9 | 21.96 | 3 | 20.3569
USIVE ENCARGOS SOCIAIS DESONERADOS
20132 | MAO-DE-OBRA DE SERVENTE DA CONSTRUCAO CIVIL, INCLUSIVE ENCAR | H | 0.9 | 15.87 | 3 | 14.7115
GOS SOCIAIS DESONERADOS
06.001.0658-0 | ASSENTAMENTO DE CONEXOES DE FºFº,COM JUNTA ELASTICA,COM DIAM | UN |  | 44.95
ETRO DE 400MM,EXCLUSIVE CONEXOES E JUNTAS ELASTICAS.CUSTO PO
R JUNTA
01993 | MAO-DE-OBRA DE BOMBEIRO HIDRAULICO DA CONSTRUCAO CIVIL, INCL | H | 1 | 25.34 | 3 | 26.1002
USIVE ENCARGOS SOCIAIS
01999 | MAO-DE-OBRA DE SERVENTE DA CONSTRUCAO CIVIL, INCLUSIVE ENCAR | H | 1 | 18.31 | 3 | 18.8593
GOS SOCIAIS
06.001.0658-A | ASSENTAMENTO DE CONEXOES DE FºFº,COM JUNTA ELASTICA,COM DIAM | UN |  | 38.96
ETRO DE 400MM,EXCLUSIVE CONEXOES E JUNTAS ELASTICAS.CUSTO PO
R JUNTA
20039 | MAO-DE-OBRA DE BOMBEIRO HIDRAULICO DA CONSTRUCAO CIVIL, INCL | H | 1 | 21.96 | 3 | 22.6188
USIVE ENCARGOS SOCIAIS DESONERADOS
20132 | MAO-DE-OBRA DE SERVENTE DA CONSTRUCAO CIVIL, INCLUSIVE ENCAR | H | 1 | 15.87 | 3 | 16.3461
GOS SOCIAIS DESONERADOS
06.001.0659-0 | ASSENTAMENTO DE CONEXOES DE FºFº,COM JUNTA ELASTICA,COM DIAM | UN |  | 49.45
ETRO DE 450MM,EXCLUSIVE CONEXOES E JUNTAS ELASTICAS.CUSTO PO
R JUNTA
01993 | MAO-DE-OBRA DE BOMBEIRO HIDRAULICO DA CONSTRUCAO CIVIL, INCL | H | 1.1 | 25.34 | 3 | 28.7102
USIVE ENCARGOS SOCIAIS
01999 | MAO-DE-OBRA DE SERVENTE DA CONSTRUCAO CIVIL, INCLUSIVE ENCAR | H | 1.1 | 18.31 | 3 | 20.7452
GOS SOCIAIS
06.001.0659-A | ASSENTAMENTO DE CONEXOES DE FºFº,COM JUNTA ELASTICA,COM DIAM | UN |  | 42.86
ETRO DE 450MM,EXCLUSIVE CONEXOES E JUNTAS ELASTICAS.CUSTO PO
R JUNTA
20039 | MAO-DE-OBRA DE BOMBEIRO HIDRAULICO DA CONSTRUCAO CIVIL, INCL | H | 1.1 | 21.96 | 3 | 24.8807
USIVE ENCARGOS SOCIAIS DESONERADOS
20132 | MAO-DE-OBRA DE SERVENTE DA CONSTRUCAO CIVIL, INCLUSIVE ENCAR | H | 1.1 | 15.87 | 3 | 17.9807
GOS SOCIAIS DESONERADOS
06.001.0660-0 | ASSENTAMENTO DE CONEXOES DE FºFº,COM JUNTA ELASTICA,COM DIAM | UN |  | 53.95
ETRO DE 500MM,EXCLUSIVE CONEXOES E JUNTAS ELASTICAS.CUSTO PO
R JUNTA
01993 | MAO-DE-OBRA DE BOMBEIRO HIDRAULICO DA CONSTRUCAO CIVIL, INCL | H | 1.2 | 25.34 | 3 | 31.3202
USIVE ENCARGOS SOCIAIS
01999 | MAO-DE-OBRA DE SERVENTE DA CONSTRUCAO CIVIL, INCLUSIVE ENCAR | H | 1.2 | 18.31 | 3 | 22.6312
GOS SOCIAIS
06.001.0660-A | ASSENTAMENTO DE CONEXOES DE FºFº,COM JUNTA ELASTICA,COM DIAM | UN |  | 46.75
ETRO DE 500MM,EXCLUSIVE CONEXOES E JUNTAS ELASTICAS.CUSTO PO
R JUNTA
20039 | MAO-DE-OBRA DE BOMBEIRO HIDRAULICO DA CONSTRUCAO CIVIL, INCL | H | 1.2 | 21.96 | 3 | 27.1426
USIVE ENCARGOS SOCIAIS DESONERADOS
20132 | MAO-DE-OBRA DE SERVENTE DA CONSTRUCAO CIVIL, INCLUSIVE ENCAR | H | 1.2 | 15.87 | 3 | 19.6153
GOS SOCIAIS DESONERADOS
06.001.0661-0 | ASSENTAMENTO DE CONEXOES DE FºFº,COM JUNTA ELASTICA,COM DIAM | UN |  | 58.44
ETRO DE 600MM,EXCLUSIVE CONEXOES E JUNTAS ELASTICAS.CUSTO PO
R JUNTA
01993 | MAO-DE-OBRA DE BOMBEIRO HIDRAULICO DA CONSTRUCAO CIVIL, INCL | H | 1.3 | 25.34 | 3 | 33.9303
USIVE ENCARGOS SOCIAIS
01999 | MAO-DE-OBRA DE SERVENTE DA CONSTRUCAO CIVIL, INCLUSIVE ENCAR | H | 1.3 | 18.31 | 3 | 24.5171
GOS SOCIAIS
06.001.0661-A | ASSENTAMENTO DE CONEXOES DE FºFº,COM JUNTA ELASTICA,COM DIAM | UN |  | 50.65
ETRO DE 600MM,EXCLUSIVE CONEXOES E JUNTAS ELASTICAS.CUSTO PO
R JUNTA
20039 | MAO-DE-OBRA DE BOMBEIRO HIDRAULICO DA CONSTRUCAO CIVIL, INCL | H | 1.3 | 21.96 | 3 | 29.4044
USIVE ENCARGOS SOCIAIS DESONERADOS
20132 | MAO-DE-OBRA DE SERVENTE DA CONSTRUCAO CIVIL, INCLUSIVE ENCAR | H | 1.3 | 15.87 | 3 | 21.2499
GOS SOCIAIS DESONERADOS
06.001.0662-0 | ASSENTAMENTO DE CONEXOES DE FERRO FUNDIDO,COM JUNTA ELASTICA | UN |  | 62.94
,COM DIAMETRO DE 700MM,EXCLUSIVE CONEXOES E JUNTAS ELASTICAS
.CUSTO POR JUNTA
01993 | MAO-DE-OBRA DE BOMBEIRO HIDRAULICO DA CONSTRUCAO CIVIL, INCL | H | 1.4 | 25.34 | 3 | 36.5403
USIVE ENCARGOS SOCIAIS
01999 | MAO-DE-OBRA DE SERVENTE DA CONSTRUCAO CIVIL, INCLUSIVE ENCAR | H | 1.4 | 18.31 | 3 | 26.403
GOS SOCIAIS
06.001.0662-A | ASSENTAMENTO DE CONEXOES DE FERRO FUNDIDO,COM JUNTA ELASTICA | UN |  | 54.55
,COM DIAMETRO DE 700MM,EXCLUSIVE CONEXOES E JUNTAS ELASTICAS
.CUSTO POR JUNTA
20039 | MAO-DE-OBRA DE BOMBEIRO HIDRAULICO DA CONSTRUCAO CIVIL, INCL | H | 1.4 | 21.96 | 3 | 31.6663
USIVE ENCARGOS SOCIAIS DESONERADOS
20132 | MAO-DE-OBRA DE SERVENTE DA CONSTRUCAO CIVIL, INCLUSIVE ENCAR | H | 1.4 | 15.87 | 3 | 22.8845
GOS SOCIAIS DESONERADOS
06.001.0663-0 | ASSENTAMENTO DE CONEXOES DE FERRO FUNDIDO,COM JUNTA ELASTICA | UN |  | 67.43
,COM DIAMETRO DE 800MM,EXCLUSIVE CONEXOES E JUNTAS ELASTICAS
.CUSTO POR JUNTA
01993 | MAO-DE-OBRA DE BOMBEIRO HIDRAULICO DA CONSTRUCAO CIVIL, INCL | H | 1.5 | 25.34 | 3 | 39.1503
USIVE ENCARGOS SOCIAIS
01999 | MAO-DE-OBRA DE SERVENTE DA CONSTRUCAO CIVIL, INCLUSIVE ENCAR | H | 1.5 | 18.31 | 3 | 28.289
GOS SOCIAIS
06.001.0663-A | ASSENTAMENTO DE CONEXOES DE FERRO FUNDIDO,COM JUNTA ELASTICA | UN |  | 58.44
,COM DIAMETRO DE 800MM,EXCLUSIVE CONEXOES E JUNTAS ELASTICAS
.CUSTO POR JUNTA
20039 | MAO-DE-OBRA DE BOMBEIRO HIDRAULICO DA CONSTRUCAO CIVIL, INCL | H | 1.5 | 21.96 | 3 | 33.9282
USIVE ENCARGOS SOCIAIS DESONERADOS
20132 | MAO-DE-OBRA DE SERVENTE DA CONSTRUCAO CIVIL, INCLUSIVE ENCAR | H | 1.5 | 15.87 | 3 | 24.5192
GOS SOCIAIS DESONERADOS
06.001.0664-0 | ASSENTAMENTO DE CONEXOES DE FERRO FUNDIDO,COM JUNTA ELASTICA | UN |  | 71.93
,COM DIAMETRO DE 900MM,EXCLUSIVE CONEXOES E JUNTAS ELASTICAS
.CUSTO POR JUNTA
01993 | MAO-DE-OBRA DE BOMBEIRO HIDRAULICO DA CONSTRUCAO CIVIL, INCL | H | 1.6 | 25.34 | 3 | 41.7603
USIVE ENCARGOS SOCIAIS
01999 | MAO-DE-OBRA DE SERVENTE DA CONSTRUCAO CIVIL, INCLUSIVE ENCAR | H | 1.6 | 18.31 | 3 | 30.1749
GOS SOCIAIS
06.001.0664-A | ASSENTAMENTO DE CONEXOES DE FERRO FUNDIDO,COM JUNTA ELASTICA | UN |  | 62.34
,COM DIAMETRO DE 900MM,EXCLUSIVE CONEXOES E JUNTAS ELASTICAS
.CUSTO POR JUNTA
20039 | MAO-DE-OBRA DE BOMBEIRO HIDRAULICO DA CONSTRUCAO CIVIL, INCL | H | 1.6 | 21.96 | 3 | 36.1901
USIVE ENCARGOS SOCIAIS DESONERADOS
20132 | MAO-DE-OBRA DE SERVENTE DA CONSTRUCAO CIVIL, INCLUSIVE ENCAR | H | 1.6 | 15.87 | 3 | 26.1538
GOS SOCIAIS DESONERADOS
06.001.0665-0 | ASSENTAMENTO DE CONEXOES DE FERRO FUNDIDO,COM JUNTA ELASTICA | UN |  | 76.43
,COM DIAMETRO DE 1000MM,EXCLUSIVE CONEXOES E JUNTAS ELASTICA
S.CUSTO POR JUNTA
01993 | MAO-DE-OBRA DE BOMBEIRO HIDRAULICO DA CONSTRUCAO CIVIL, INCL | H | 1.7 | 25.34 | 3 | 44.3703
USIVE ENCARGOS SOCIAIS
01999 | MAO-DE-OBRA DE SERVENTE DA CONSTRUCAO CIVIL, INCLUSIVE ENCAR | H | 1.7 | 18.31 | 3 | 32.0608
GOS SOCIAIS
06.001.0665-A | ASSENTAMENTO DE CONEXOES DE FERRO FUNDIDO,COM JUNTA ELASTICA | UN |  | 66.24
,COM DIAMETRO DE 1000MM,EXCLUSIVE CONEXOES E JUNTAS ELASTICA
S.CUSTO POR JUNTA
20039 | MAO-DE-OBRA DE BOMBEIRO HIDRAULICO DA CONSTRUCAO CIVIL, INCL | H | 1.7 | 21.96 | 3 | 38.452
USIVE ENCARGOS SOCIAIS DESONERADOS
20132 | MAO-DE-OBRA DE SERVENTE DA CONSTRUCAO CIVIL, INCLUSIVE ENCAR | H | 1.7 | 15.87 | 3 | 27.7884
GOS SOCIAIS DESONERADOS
06.001.0666-0 | ASSENTAMENTO DE CONEXOES DE FERRO FUNDIDO,COM JUNTA ELASTICA | UN |  | 85.42
,COM DIAMETRO DE 1200MM,EXCLUSIVE CONEXOES E JUNTAS ELASTICA
S.CUSTO POR JUNTA
01993 | MAO-DE-OBRA DE BOMBEIRO HIDRAULICO DA CONSTRUCAO CIVIL, INCL | H | 1.9 | 25.34 | 3 | 49.5904
USIVE ENCARGOS SOCIAIS
01999 | MAO-DE-OBRA DE SERVENTE DA CONSTRUCAO CIVIL, INCLUSIVE ENCAR | H | 1.9 | 18.31 | 3 | 35.8327
GOS SOCIAIS
06.001.0666-A | ASSENTAMENTO DE CONEXOES DE FERRO FUNDIDO,COM JUNTA ELASTICA | UN |  | 74.03
,COM DIAMETRO DE 1200MM,EXCLUSIVE CONEXOES E JUNTAS ELASTICA
S.CUSTO POR JUNTA
20039 | MAO-DE-OBRA DE BOMBEIRO HIDRAULICO DA CONSTRUCAO CIVIL, INCL | H | 1.9 | 21.96 | 3 | 42.9757
USIVE ENCARGOS SOCIAIS DESONERADOS
20132 | MAO-DE-OBRA DE SERVENTE DA CONSTRUCAO CIVIL, INCLUSIVE ENCAR | H | 1.9 | 15.87 | 3 | 31.0576
GOS SOCIAIS DESONERADOS
06.001.0670-0 | ASSENTAMENTO SEM FORNECIMENTO DE CONEXOES E REGISTROS DE FER | UN |  | 22.47
RO FUNDIDO,COM JUNTAS MECANICAS OU FLANGEADAS,EXCLUSIVE MATE
RIAIS DAS JUNTAS,COM DIAMETRO DE 50MM.CUSTO POR JUNTA
01993 | MAO-DE-OBRA DE BOMBEIRO HIDRAULICO DA CONSTRUCAO CIVIL, INCL | H | 0.5 | 25.34 | 3 | 13.0501
USIVE ENCARGOS SOCIAIS
01999 | MAO-DE-OBRA DE SERVENTE DA CONSTRUCAO CIVIL, INCLUSIVE ENCAR | H | 0.5 | 18.31 | 3 | 9.4296
GOS SOCIAIS
06.001.0670-A | ASSENTAMENTO SEM FORNECIMENTO DE CONEXOES E REGISTROS DE FER | UN |  | 19.48
RO FUNDIDO,COM JUNTAS MECANICAS OU FLANGEADAS,EXCLUSIVE MATE
RIAIS DAS JUNTAS,COM DIAMETRO DE 50MM.CUSTO POR JUNTA
20039 | MAO-DE-OBRA DE BOMBEIRO HIDRAULICO DA CONSTRUCAO CIVIL, INCL | H | 0.5 | 21.96 | 3 | 11.3094
USIVE ENCARGOS SOCIAIS DESONERADOS
20132 | MAO-DE-OBRA DE SERVENTE DA CONSTRUCAO CIVIL, INCLUSIVE ENCAR | H | 0.5 | 15.87 | 3 | 8.1731
GOS SOCIAIS DESONERADOS
06.001.0671-0 | ASSENTAMENTO SEM FORNECIMENTO DE CONEXOES E REGISTROS DE FER | UN |  | 33.26
RO FUNDIDO,COM JUNTAS MECANICAS OU FLANGEADAS,EXCLUSIVE MATE
RIAIS DAS JUNTAS,COM DIAMETRO DE 75MM.CUSTO POR JUNTA
01993 | MAO-DE-OBRA DE BOMBEIRO HIDRAULICO DA CONSTRUCAO CIVIL, INCL | H | 0.74 | 25.34 | 3 | 19.3141
USIVE ENCARGOS SOCIAIS
01999 | MAO-DE-OBRA DE SERVENTE DA CONSTRUCAO CIVIL, INCLUSIVE ENCAR | H | 0.74 | 18.31 | 3 | 13.9559
GOS SOCIAIS
06.001.0671-A | ASSENTAMENTO SEM FORNECIMENTO DE CONEXOES E REGISTROS DE FER | UN |  | 28.83
RO FUNDIDO,COM JUNTAS MECANICAS OU FLANGEADAS,EXCLUSIVE MATE
RIAIS DAS JUNTAS,COM DIAMETRO DE 75MM.CUSTO POR JUNTA
20039 | MAO-DE-OBRA DE BOMBEIRO HIDRAULICO DA CONSTRUCAO CIVIL, INCL | H | 0.74 | 21.96 | 3 | 16.7379
USIVE ENCARGOS SOCIAIS DESONERADOS
20132 | MAO-DE-OBRA DE SERVENTE DA CONSTRUCAO CIVIL, INCLUSIVE ENCAR | H | 0.74 | 15.87 | 3 | 12.0961
GOS SOCIAIS DESONERADOS
06.001.0672-0 | ASSENTAMENTO SEM FORNECIMENTO DE CONEXOES E REGISTROS DE FER | UN |  | 43.61
RO FUNDIDO,COM JUNTAS MECANICAS OU FLANGEADAS,EXCLUSIVE MATE
RIAIS DAS JUNTAS,COM DIAMETRO DE 100MM.CUSTO POR JUNTA
01993 | MAO-DE-OBRA DE BOMBEIRO HIDRAULICO DA CONSTRUCAO CIVIL, INCL | H | 0.97 | 25.34 | 3 | 25.3172
USIVE ENCARGOS SOCIAIS
01999 | MAO-DE-OBRA DE SERVENTE DA CONSTRUCAO CIVIL, INCLUSIVE ENCAR | H | 0.97 | 18.31 | 3 | 18.2935
GOS SOCIAIS
06.001.0672-A | ASSENTAMENTO SEM FORNECIMENTO DE CONEXOES E REGISTROS DE FER | UN |  | 37.79
RO FUNDIDO,COM JUNTAS MECANICAS OU FLANGEADAS,EXCLUSIVE MATE
RIAIS DAS JUNTAS,COM DIAMETRO DE 100MM.CUSTO POR JUNTA
20039 | MAO-DE-OBRA DE BOMBEIRO HIDRAULICO DA CONSTRUCAO CIVIL, INCL | H | 0.97 | 21.96 | 3 | 21.9402
USIVE ENCARGOS SOCIAIS DESONERADOS
20132 | MAO-DE-OBRA DE SERVENTE DA CONSTRUCAO CIVIL, INCLUSIVE ENCAR | H | 0.97 | 15.87 | 3 | 15.8557
GOS SOCIAIS DESONERADOS
06.001.0673-0 | ASSENTAMENTO SEM FORNECIMENTO DE CONEXOES E REGISTROS DE FER | UN |  | 64.74
RO FUNDIDO,COM JUNTAS MECANICAS OU FLANGEADAS,EXCLUSIVE MATE
RIAIS DAS JUNTAS,COM DIAMETRO DE 150MM.CUSTO POR JUNTA
01993 | MAO-DE-OBRA DE BOMBEIRO HIDRAULICO DA CONSTRUCAO CIVIL, INCL | H | 1.44 | 25.34 | 3 | 37.5843
USIVE ENCARGOS SOCIAIS
01999 | MAO-DE-OBRA DE SERVENTE DA CONSTRUCAO CIVIL, INCLUSIVE ENCAR | H | 1.44 | 18.31 | 3 | 27.1574
GOS SOCIAIS
06.001.0673-A | ASSENTAMENTO SEM FORNECIMENTO DE CONEXOES E REGISTROS DE FER | UN |  | 56.1
RO FUNDIDO,COM JUNTAS MECANICAS OU FLANGEADAS,EXCLUSIVE MATE
RIAIS DAS JUNTAS,COM DIAMETRO DE 150MM.CUSTO POR JUNTA
20039 | MAO-DE-OBRA DE BOMBEIRO HIDRAULICO DA CONSTRUCAO CIVIL, INCL | H | 1.44 | 21.96 | 3 | 32.5711
USIVE ENCARGOS SOCIAIS DESONERADOS
20132 | MAO-DE-OBRA DE SERVENTE DA CONSTRUCAO CIVIL, INCLUSIVE ENCAR | H | 1.44 | 15.87 | 3 | 23.5384
GOS SOCIAIS DESONERADOS
06.001.0674-0 | ASSENTAMENTO SEM FORNECIMENTO DE CONEXOES E REGISTROS DE FER | UN |  | 84.07
RO FUNDIDO,COM JUNTAS MECANICAS OU FLANGEADAS,EXCLUSIVE MATE
RIAIS DAS JUNTAS,COM DIAMETRO DE 200MM.CUSTO POR JUNTA
01993 | MAO-DE-OBRA DE BOMBEIRO HIDRAULICO DA CONSTRUCAO CIVIL, INCL | H | 1.87 | 25.34 | 3 | 48.8074
USIVE ENCARGOS SOCIAIS
01999 | MAO-DE-OBRA DE SERVENTE DA CONSTRUCAO CIVIL, INCLUSIVE ENCAR | H | 1.87 | 18.31 | 3 | 35.2669
GOS SOCIAIS
06.001.0674-A | ASSENTAMENTO SEM FORNECIMENTO DE CONEXOES E REGISTROS DE FER | UN |  | 72.86
RO FUNDIDO,COM JUNTAS MECANICAS OU FLANGEADAS,EXCLUSIVE MATE
RIAIS DAS JUNTAS,COM DIAMETRO DE 200MM.CUSTO POR JUNTA
20039 | MAO-DE-OBRA DE BOMBEIRO HIDRAULICO DA CONSTRUCAO CIVIL, INCL | H | 1.87 | 21.96 | 3 | 42.2972
USIVE ENCARGOS SOCIAIS DESONERADOS
20132 | MAO-DE-OBRA DE SERVENTE DA CONSTRUCAO CIVIL, INCLUSIVE ENCAR | H | 1.87 | 15.87 | 3 | 30.5672
GOS SOCIAIS DESONERADOS
06.001.0675-0 | ASSENTAMENTO SEM FORNECIMENTO DE CONEXOES E REGISTROS DE FER | UN |  | 102.95
RO FUNDIDO,COM JUNTAS MECANICAS OU FLANGEADAS,EXCLUSIVE MATE
RIAIS DAS JUNTAS,COM DIAMETRO DE 250MM.CUSTO POR JUNTA
01993 | MAO-DE-OBRA DE BOMBEIRO HIDRAULICO DA CONSTRUCAO CIVIL, INCL | H | 2.29 | 25.34 | 3 | 59.7695
USIVE ENCARGOS SOCIAIS
01999 | MAO-DE-OBRA DE SERVENTE DA CONSTRUCAO CIVIL, INCLUSIVE ENCAR | H | 2.29 | 18.31 | 3 | 43.1878
GOS SOCIAIS
06.001.0675-A | ASSENTAMENTO SEM FORNECIMENTO DE CONEXOES E REGISTROS DE FER | UN |  | 89.22
RO FUNDIDO,COM JUNTAS MECANICAS OU FLANGEADAS,EXCLUSIVE MATE
RIAIS DAS JUNTAS,COM DIAMETRO DE 250MM.CUSTO POR JUNTA
20039 | MAO-DE-OBRA DE BOMBEIRO HIDRAULICO DA CONSTRUCAO CIVIL, INCL | H | 2.29 | 21.96 | 3 | 51.7971
USIVE ENCARGOS SOCIAIS DESONERADOS
20132 | MAO-DE-OBRA DE SERVENTE DA CONSTRUCAO CIVIL, INCLUSIVE ENCAR | H | 2.29 | 15.87 | 3 | 37.4326
GOS SOCIAIS DESONERADOS
06.001.0676-0 | ASSENTAMENTO SEM FORNECIMENTO DE CONEXOES E REGISTROS DE FER | UN |  | 120.94
RO FUNDIDO,COM JUNTAS MECANICAS OU FLANGEADAS,EXCLUSIVE MATE
RIAIS DAS JUNTAS,COM DIAMETRO DE 300MM.CUSTO POR JUNTA
01993 | MAO-DE-OBRA DE BOMBEIRO HIDRAULICO DA CONSTRUCAO CIVIL, INCL | H | 2.69 | 25.34 | 3 | 70.2095
USIVE ENCARGOS SOCIAIS
01999 | MAO-DE-OBRA DE SERVENTE DA CONSTRUCAO CIVIL, INCLUSIVE ENCAR | H | 2.69 | 18.31 | 3 | 50.7315
GOS SOCIAIS
06.001.0676-A | ASSENTAMENTO SEM FORNECIMENTO DE CONEXOES E REGISTROS DE FER | UN |  | 104.81
RO FUNDIDO,COM JUNTAS MECANICAS OU FLANGEADAS,EXCLUSIVE MATE
RIAIS DAS JUNTAS,COM DIAMETRO DE 300MM.CUSTO POR JUNTA
20039 | MAO-DE-OBRA DE BOMBEIRO HIDRAULICO DA CONSTRUCAO CIVIL, INCL | H | 2.69 | 21.96 | 3 | 60.8446
USIVE ENCARGOS SOCIAIS DESONERADOS
20132 | MAO-DE-OBRA DE SERVENTE DA CONSTRUCAO CIVIL, INCLUSIVE ENCAR | H | 2.69 | 15.87 | 3 | 43.971
GOS SOCIAIS DESONERADOS
06.001.0677-0 | ASSENTAMENTO SEM FORNECIMENTO DE CONEXOES E REGISTROS DE FER | UN |  | 137.57
RO FUNDIDO,COM JUNTAS MECANICAS OU FLANGEADAS,EXCLUSIVE MATE
RIAIS DAS JUNTAS,COM DIAMETRO DE 350MM.CUSTO POR JUNTA
01993 | MAO-DE-OBRA DE BOMBEIRO HIDRAULICO DA CONSTRUCAO CIVIL, INCL | H | 3.06 | 25.34 | 3 | 79.8666
USIVE ENCARGOS SOCIAIS
01999 | MAO-DE-OBRA DE SERVENTE DA CONSTRUCAO CIVIL, INCLUSIVE ENCAR | H | 3.06 | 18.31 | 3 | 57.7095
GOS SOCIAIS
06.001.0677-A | ASSENTAMENTO SEM FORNECIMENTO DE CONEXOES E REGISTROS DE FER | UN |  | 119.23
RO FUNDIDO,COM JUNTAS MECANICAS OU FLANGEADAS,EXCLUSIVE MATE
RIAIS DAS JUNTAS,COM DIAMETRO DE 350MM.CUSTO POR JUNTA
20039 | MAO-DE-OBRA DE BOMBEIRO HIDRAULICO DA CONSTRUCAO CIVIL, INCL | H | 3.06 | 21.96 | 3 | 69.2135
USIVE ENCARGOS SOCIAIS DESONERADOS
20132 | MAO-DE-OBRA DE SERVENTE DA CONSTRUCAO CIVIL, INCLUSIVE ENCAR | H | 3.06 | 15.87 | 3 | 50.0191
GOS SOCIAIS DESONERADOS
06.001.0678-0 | ASSENTAMENTO SEM FORNECIMENTO DE CONEXOES E REGISTROS DE FER | UN |  | 153.31
RO FUNDIDO,COM JUNTAS MECANICAS OU FLANGEADAS,EXCLUSIVE MATE
RIAIS DAS JUNTAS,COM DIAMETRO DE 400MM.CUSTO POR JUNTA
01993 | MAO-DE-OBRA DE BOMBEIRO HIDRAULICO DA CONSTRUCAO CIVIL, INCL | H | 3.41 | 25.34 | 3 | 89.0017
USIVE ENCARGOS SOCIAIS
01999 | MAO-DE-OBRA DE SERVENTE DA CONSTRUCAO CIVIL, INCLUSIVE ENCAR | H | 3.41 | 18.31 | 3 | 64.3102
GOS SOCIAIS
06.001.0678-A | ASSENTAMENTO SEM FORNECIMENTO DE CONEXOES E REGISTROS DE FER | UN |  | 132.87
RO FUNDIDO,COM JUNTAS MECANICAS OU FLANGEADAS,EXCLUSIVE MATE
RIAIS DAS JUNTAS,COM DIAMETRO DE 400MM.CUSTO POR JUNTA
20039 | MAO-DE-OBRA DE BOMBEIRO HIDRAULICO DA CONSTRUCAO CIVIL, INCL | H | 3.41 | 21.96 | 3 | 77.1301
USIVE ENCARGOS SOCIAIS DESONERADOS
20132 | MAO-DE-OBRA DE SERVENTE DA CONSTRUCAO CIVIL, INCLUSIVE ENCAR | H | 3.41 | 15.87 | 3 | 55.7402
GOS SOCIAIS DESONERADOS
06.001.0679-0 | ASSENTAMENTO SEM FORNECIMENTO DE CONEXOES E REGISTROS DE FER | UN |  | 168.59
RO FUNDIDO,COM JUNTAS MECANICAS OU FLANGEADAS,EXCLUSIVE MATE
RIAIS DAS JUNTAS,COM DIAMETRO DE 450MM.CUSTO POR JUNTA
01993 | MAO-DE-OBRA DE BOMBEIRO HIDRAULICO DA CONSTRUCAO CIVIL, INCL | H | 3.75 | 25.34 | 3 | 97.8758
USIVE ENCARGOS SOCIAIS
01999 | MAO-DE-OBRA DE SERVENTE DA CONSTRUCAO CIVIL, INCLUSIVE ENCAR | H | 3.75 | 18.31 | 3 | 70.7224
GOS SOCIAIS
06.001.0679-A | ASSENTAMENTO SEM FORNECIMENTO DE CONEXOES E REGISTROS DE FER | UN |  | 146.11
RO FUNDIDO,COM JUNTAS MECANICAS OU FLANGEADAS,EXCLUSIVE MATE
RIAIS DAS JUNTAS,COM DIAMETRO DE 450MM.CUSTO POR JUNTA
20039 | MAO-DE-OBRA DE BOMBEIRO HIDRAULICO DA CONSTRUCAO CIVIL, INCL | H | 3.75 | 21.96 | 3 | 84.8205
USIVE ENCARGOS SOCIAIS DESONERADOS
20132 | MAO-DE-OBRA DE SERVENTE DA CONSTRUCAO CIVIL, INCLUSIVE ENCAR | H | 3.75 | 15.87 | 3 | 61.2979
GOS SOCIAIS DESONERADOS
06.001.0680-0 | ASSENTAMENTO SEM FORNECIMENTO DE CONEXOES E REGISTROS DE FER | UN |  | 182.53
RO FUNDIDO,COM JUNTAS MECANICAS OU FLANGEADAS,EXCLUSIVE MATE
RIAIS DAS JUNTAS,COM DIAMETRO DE 500MM.CUSTO POR JUNTA
01993 | MAO-DE-OBRA DE BOMBEIRO HIDRAULICO DA CONSTRUCAO CIVIL, INCL | H | 4.06 | 25.34 | 3 | 105.9668
USIVE ENCARGOS SOCIAIS
01999 | MAO-DE-OBRA DE SERVENTE DA CONSTRUCAO CIVIL, INCLUSIVE ENCAR | H | 4.06 | 18.31 | 3 | 76.5688
GOS SOCIAIS
06.001.0680-A | ASSENTAMENTO SEM FORNECIMENTO DE CONEXOES E REGISTROS DE FER | UN |  | 158.19
RO FUNDIDO,COM JUNTAS MECANICAS OU FLANGEADAS,EXCLUSIVE MATE
RIAIS DAS JUNTAS,COM DIAMETRO DE 500MM.CUSTO POR JUNTA
20039 | MAO-DE-OBRA DE BOMBEIRO HIDRAULICO DA CONSTRUCAO CIVIL, INCL | H | 4.06 | 21.96 | 3 | 91.8323
USIVE ENCARGOS SOCIAIS DESONERADOS
20132 | MAO-DE-OBRA DE SERVENTE DA CONSTRUCAO CIVIL, INCLUSIVE ENCAR | H | 4.06 | 15.87 | 3 | 66.3652
GOS SOCIAIS DESONERADOS
06.001.0681-0 | ASSENTAMENTO SEM FORNECIMENTO DE CONEXOES E REGISTROS DE FER | UN |  | 208.16
RO FUNDIDO,COM JUNTAS MECANICAS OU FLANGEADAS,EXCLUSIVE MATE
RIAIS DAS JUNTAS,COM DIAMETRO DE 600MM.CUSTO POR JUNTA
01993 | MAO-DE-OBRA DE BOMBEIRO HIDRAULICO DA CONSTRUCAO CIVIL, INCL | H | 4.63 | 25.34 | 3 | 120.8439
USIVE ENCARGOS SOCIAIS
01999 | MAO-DE-OBRA DE SERVENTE DA CONSTRUCAO CIVIL, INCLUSIVE ENCAR | H | 4.63 | 18.31 | 3 | 87.3186
GOS SOCIAIS
06.001.0681-A | ASSENTAMENTO SEM FORNECIMENTO DE CONEXOES E REGISTROS DE FER | UN |  | 180.4
RO FUNDIDO,COM JUNTAS MECANICAS OU FLANGEADAS,EXCLUSIVE MATE
RIAIS DAS JUNTAS,COM DIAMETRO DE 600MM.CUSTO POR JUNTA
20039 | MAO-DE-OBRA DE BOMBEIRO HIDRAULICO DA CONSTRUCAO CIVIL, INCL | H | 4.63 | 21.96 | 3 | 104.725
USIVE ENCARGOS SOCIAIS DESONERADOS
20132 | MAO-DE-OBRA DE SERVENTE DA CONSTRUCAO CIVIL, INCLUSIVE ENCAR | H | 4.63 | 15.87 | 3 | 75.6824
GOS SOCIAIS DESONERADOS
06.001.0682-0 | ASSENTAMENTO SEM FORNECIMENTO DE CONEXOES E REGISTROS DE FER | UN |  | 229.74
RO FUNDIDO,COM JUNTAS MECANICAS OU FLANGEADAS,EXCLUSIVE MATE
RIAIS DAS JUNTAS,COM DIAMETRO DE 700MM.CUSTO POR JUNTA
01993 | MAO-DE-OBRA DE BOMBEIRO HIDRAULICO DA CONSTRUCAO CIVIL, INCL | H | 5.11 | 25.34 | 3 | 133.372
USIVE ENCARGOS SOCIAIS
01999 | MAO-DE-OBRA DE SERVENTE DA CONSTRUCAO CIVIL, INCLUSIVE ENCAR | H | 5.11 | 18.31 | 3 | 96.371
GOS SOCIAIS
06.001.0682-A | ASSENTAMENTO SEM FORNECIMENTO DE CONEXOES E REGISTROS DE FER | UN |  | 199.11
RO FUNDIDO,COM JUNTAS MECANICAS OU FLANGEADAS,EXCLUSIVE MATE
RIAIS DAS JUNTAS,COM DIAMETRO DE 700MM.CUSTO POR JUNTA
20039 | MAO-DE-OBRA DE BOMBEIRO HIDRAULICO DA CONSTRUCAO CIVIL, INCL | H | 5.11 | 21.96 | 3 | 115.5821
USIVE ENCARGOS SOCIAIS DESONERADOS
20132 | MAO-DE-OBRA DE SERVENTE DA CONSTRUCAO CIVIL, INCLUSIVE ENCAR | H | 5.11 | 15.87 | 3 | 83.5286
GOS SOCIAIS DESONERADOS
06.001.0683-0 | ASSENTAMENTO SEM FORNECIMENTO DE CONEXOES E REGISTROS DE FER | UN |  | 240.08
RO FUNDIDO,COM JUNTAS MECANICAS OU FLANGEADAS,EXCLUSIVE MATE
RIAIS DAS JUNTAS,COM DIAMETRO DE 800MM.CUSTO POR JUNTA
01993 | MAO-DE-OBRA DE BOMBEIRO HIDRAULICO DA CONSTRUCAO CIVIL, INCL | H | 5.34 | 25.34 | 3 | 139.3751
USIVE ENCARGOS SOCIAIS
01999 | MAO-DE-OBRA DE SERVENTE DA CONSTRUCAO CIVIL, INCLUSIVE ENCAR | H | 5.34 | 18.31 | 3 | 100.7087
GOS SOCIAIS
06.001.0683-A | ASSENTAMENTO SEM FORNECIMENTO DE CONEXOES E REGISTROS DE FER | UN |  | 208.07
RO FUNDIDO,COM JUNTAS MECANICAS OU FLANGEADAS,EXCLUSIVE MATE
RIAIS DAS JUNTAS,COM DIAMETRO DE 800MM.CUSTO POR JUNTA
20039 | MAO-DE-OBRA DE BOMBEIRO HIDRAULICO DA CONSTRUCAO CIVIL, INCL | H | 5.34 | 21.96 | 3 | 120.7844
USIVE ENCARGOS SOCIAIS DESONERADOS
20132 | MAO-DE-OBRA DE SERVENTE DA CONSTRUCAO CIVIL, INCLUSIVE ENCAR | H | 5.34 | 15.87 | 3 | 87.2882
GOS SOCIAIS DESONERADOS
06.001.0684-0 | ASSENTAMENTO SEM FORNECIMENTO DE CONEXOES E REGISTROS DE FER | UN |  | 247.72
RO FUNDIDO,COM JUNTAS MECANICAS OU FLANGEADAS,EXCLUSIVE MATE
RIAIS DAS JUNTAS,COM DIAMETRO DE 900MM.CUSTO POR JUNTA
01993 | MAO-DE-OBRA DE BOMBEIRO HIDRAULICO DA CONSTRUCAO CIVIL, INCL | H | 5.51 | 25.34 | 3 | 143.8121
USIVE ENCARGOS SOCIAIS
01999 | MAO-DE-OBRA DE SERVENTE DA CONSTRUCAO CIVIL, INCLUSIVE ENCAR | H | 5.51 | 18.31 | 3 | 103.9147
GOS SOCIAIS
06.001.0684-A | ASSENTAMENTO SEM FORNECIMENTO DE CONEXOES E REGISTROS DE FER | UN |  | 214.69
RO FUNDIDO,COM JUNTAS MECANICAS OU FLANGEADAS,EXCLUSIVE MATE
RIAIS DAS JUNTAS,COM DIAMETRO DE 900MM.CUSTO POR JUNTA
20039 | MAO-DE-OBRA DE BOMBEIRO HIDRAULICO DA CONSTRUCAO CIVIL, INCL | H | 5.51 | 21.96 | 3 | 124.6296
USIVE ENCARGOS SOCIAIS DESONERADOS
20132 | MAO-DE-OBRA DE SERVENTE DA CONSTRUCAO CIVIL, INCLUSIVE ENCAR | H | 5.51 | 15.87 | 3 | 90.067
GOS SOCIAIS DESONERADOS
06.001.0685-0 | ASSENTAMENTO SEM FORNECIMENTO DE CONEXOES E REGISTROS DE FER | UN |  | 272
RO FUNDIDO,COM JUNTAS MECANICAS OU FLANGEADAS,EXCLUSIVE MATE
RIAIS DAS JUNTAS,COM DIAMETRO DE 1000MM.CUSTO POR JUNTA
01993 | MAO-DE-OBRA DE BOMBEIRO HIDRAULICO DA CONSTRUCAO CIVIL, INCL | H | 6.05 | 25.34 | 3 | 157.9062
USIVE ENCARGOS SOCIAIS
01999 | MAO-DE-OBRA DE SERVENTE DA CONSTRUCAO CIVIL, INCLUSIVE ENCAR | H | 6.05 | 18.31 | 3 | 114.0988
GOS SOCIAIS
06.001.0685-A | ASSENTAMENTO SEM FORNECIMENTO DE CONEXOES E REGISTROS DE FER | UN |  | 235.73
RO FUNDIDO,COM JUNTAS MECANICAS OU FLANGEADAS,EXCLUSIVE MATE
RIAIS DAS JUNTAS,COM DIAMETRO DE 1000MM.CUSTO POR JUNTA
20039 | MAO-DE-OBRA DE BOMBEIRO HIDRAULICO DA CONSTRUCAO CIVIL, INCL | H | 6.05 | 21.96 | 3 | 136.8437
USIVE ENCARGOS SOCIAIS DESONERADOS
20132 | MAO-DE-OBRA DE SERVENTE DA CONSTRUCAO CIVIL, INCLUSIVE ENCAR | H | 6.05 | 15.87 | 3 | 98.8939
GOS SOCIAIS DESONERADOS
06.001.0686-0 | ASSENTAMENTO SEM FORNECIMENTO DE CONEXOES E REGISTROS DE FER | UN |  | 281.89
RO FUNDIDO,COM JUNTAS MECANICAS OU FLANGEADAS,EXCLUSIVE MATE
RIAIS DAS JUNTAS,COM DIAMETRO DE 1200MM.CUSTO POR JUNTA
01993 | MAO-DE-OBRA DE BOMBEIRO HIDRAULICO DA CONSTRUCAO CIVIL, INCL | H | 6.27 | 25.34 | 3 | 163.6483
USIVE ENCARGOS SOCIAIS
01999 | MAO-DE-OBRA DE SERVENTE DA CONSTRUCAO CIVIL, INCLUSIVE ENCAR | H | 6.27 | 18.31 | 3 | 118.2478
GOS SOCIAIS
06.001.0686-A | ASSENTAMENTO SEM FORNECIMENTO DE CONEXOES E REGISTROS DE FER | UN |  | 244.3
RO FUNDIDO,COM JUNTAS MECANICAS OU FLANGEADAS,EXCLUSIVE MATE
RIAIS DAS JUNTAS,COM DIAMETRO DE 1200MM.CUSTO POR JUNTA
20039 | MAO-DE-OBRA DE BOMBEIRO HIDRAULICO DA CONSTRUCAO CIVIL, INCL | H | 6.27 | 21.96 | 3 | 141.8199
USIVE ENCARGOS SOCIAIS DESONERADOS
20132 | MAO-DE-OBRA DE SERVENTE DA CONSTRUCAO CIVIL, INCLUSIVE ENCAR | H | 6.27 | 15.87 | 3 | 102.49
GOS SOCIAIS DESONERADOS
06.001.0710-0 | MONTAGEM DE JUNTA GIBAULT,EXCLUSIVE PECA,COM DIAMETRO ATE 20 | UN |  | 28.11
0MM.CUSTO POR PECA
01975 | MAO-DE-OBRA DE MONTADOR A (MONTAGEM DE ESTRUTURAS METALICAS) | H | 0.599 | 27.26 | 3 | 16.8186
, INCLUSIVE ENCARGOS SOCIAIS
01999 | MAO-DE-OBRA DE SERVENTE DA CONSTRUCAO CIVIL, INCLUSIVE ENCAR | H | 0.599 | 18.31 | 3 | 11.2967
GOS SOCIAIS
06.001.0710-A | MONTAGEM DE JUNTA GIBAULT,EXCLUSIVE PECA,COM DIAMETRO ATE 20 | UN |  | 24.36
0MM.CUSTO POR PECA
20102 | MAO-DE-OBRA DE MONTADOR A (MONTAGEM DE ESTRUTURAS METALICAS) | H | 0.599 | 23.62 | 3 | 14.5728
, INCLUSIVE ENCARGOS SOCIAIS DESONERADOS
20132 | MAO-DE-OBRA DE SERVENTE DA CONSTRUCAO CIVIL, INCLUSIVE ENCAR | H | 0.599 | 15.87 | 3 | 9.7913
GOS SOCIAIS DESONERADOS
06.001.0711-0 | MONTAGEM DE JUNTA GIBAULT,EXCLUSIVE A PECA,COM DIAMETRO DE 2 | UN |  | 40.61
50 A 300MM. CUSTO POR PECA
01975 | MAO-DE-OBRA DE MONTADOR A (MONTAGEM DE ESTRUTURAS METALICAS) | H | 0.666 | 27.26 | 3 | 18.6998
, INCLUSIVE ENCARGOS SOCIAIS
01999 | MAO-DE-OBRA DE SERVENTE DA CONSTRUCAO CIVIL, INCLUSIVE ENCAR | H | 1.162 | 18.31 | 3 | 21.9145
GOS SOCIAIS
06.001.0711-A | MONTAGEM DE JUNTA GIBAULT,EXCLUSIVE A PECA,COM DIAMETRO DE 2 | UN |  | 35.19
50 A 300MM. CUSTO POR PECA
20102 | MAO-DE-OBRA DE MONTADOR A (MONTAGEM DE ESTRUTURAS METALICAS) | H | 0.666 | 23.62 | 3 | 16.2028
, INCLUSIVE ENCARGOS SOCIAIS DESONERADOS
20132 | MAO-DE-OBRA DE SERVENTE DA CONSTRUCAO CIVIL, INCLUSIVE ENCAR | H | 1.162 | 15.87 | 3 | 18.9942
GOS SOCIAIS DESONERADOS
06.001.0712-0 | MONTAGEM DE JUNTA GIBAULT,EXCLUSIVE A PECA,COM DIAMETRO DE 3 | UN |  | 194.38
00 A 600MM.CUSTO POR PECA
01294 | GUINDASTE S/RODAS, DIESEL, 45CV, 6T (CP) | H | 0.152 | 404.9604 | 0 | 61.554
01295 | GUINDASTE S/RODAS, DIESEL, 45CV, 6T (CF) | H | 0.354 | 247.5654 | 0 | 87.6382
01975 | MAO-DE-OBRA DE MONTADOR A (MONTAGEM DE ESTRUTURAS METALICAS) | H | 0.76 | 27.26 | 3 | 21.3391
, INCLUSIVE ENCARGOS SOCIAIS
01999 | MAO-DE-OBRA DE SERVENTE DA CONSTRUCAO CIVIL, INCLUSIVE ENCAR | H | 1.265 | 18.31 | 3 | 23.857
GOS SOCIAIS
06.001.0712-A | MONTAGEM DE JUNTA GIBAULT,EXCLUSIVE A PECA,COM DIAMETRO DE 3 | UN |  | 186.43
00 A 600MM.CUSTO POR PECA
20102 | MAO-DE-OBRA DE MONTADOR A (MONTAGEM DE ESTRUTURAS METALICAS) | H | 0.76 | 23.62 | 3 | 18.4897
, INCLUSIVE ENCARGOS SOCIAIS DESONERADOS
20132 | MAO-DE-OBRA DE SERVENTE DA CONSTRUCAO CIVIL, INCLUSIVE ENCAR | H | 1.265 | 15.87 | 3 | 20.6778
GOS SOCIAIS DESONERADOS
30500 | GUINDASTE S/RODAS, DIESEL, 45CV, 6T (CP) | H | 0.152 | 401.1604 | 0 | 60.9764
30501 | GUINDASTE S/RODAS, DIESEL, 45CV, 6T (CF) | H | 0.354 | 243.7654 | 0 | 86.293
06.001.0715-0 | MONTAGEM SEM FORNECIMENTO DE LUVA TRIPARTIDA DE FERRO DUCTIL | UN |  | 21.4
PARA DN ATE 100MM
01975 | MAO-DE-OBRA DE MONTADOR A (MONTAGEM DE ESTRUTURAS METALICAS) | H | 0.456 | 27.26 | 3 | 12.8035
, INCLUSIVE ENCARGOS SOCIAIS
01999 | MAO-DE-OBRA DE SERVENTE DA CONSTRUCAO CIVIL, INCLUSIVE ENCAR | H | 0.456 | 18.31 | 3 | 8.5998
GOS SOCIAIS
06.001.0715-A | MONTAGEM SEM FORNECIMENTO DE LUVA TRIPARTIDA DE FERRO DUCTIL | UN |  | 18.54
PARA DN ATE 100MM
20102 | MAO-DE-OBRA DE MONTADOR A (MONTAGEM DE ESTRUTURAS METALICAS) | H | 0.456 | 23.62 | 3 | 11.0938
, INCLUSIVE ENCARGOS SOCIAIS DESONERADOS
20132 | MAO-DE-OBRA DE SERVENTE DA CONSTRUCAO CIVIL, INCLUSIVE ENCAR | H | 0.456 | 15.87 | 3 | 7.4538
GOS SOCIAIS DESONERADOS
06.001.0716-0 | MONTAGEM SEM FORNECIMENTO DE LUVA TRIPARTIDA DE FERRO DUCTIL | UN |  | 26.47
PARA DN ACIMA DE 100MM ATE 250MM
01975 | MAO-DE-OBRA DE MONTADOR A (MONTAGEM DE ESTRUTURAS METALICAS) | H | 0.564 | 27.26 | 3 | 15.8359
, INCLUSIVE ENCARGOS SOCIAIS
01999 | MAO-DE-OBRA DE SERVENTE DA CONSTRUCAO CIVIL, INCLUSIVE ENCAR | H | 0.564 | 18.31 | 3 | 10.6366
GOS SOCIAIS
06.001.0716-A | MONTAGEM SEM FORNECIMENTO DE LUVA TRIPARTIDA DE FERRO DUCTIL | UN |  | 22.94
PARA DN ACIMA DE 100MM ATE 250MM
20102 | MAO-DE-OBRA DE MONTADOR A (MONTAGEM DE ESTRUTURAS METALICAS) | H | 0.564 | 23.62 | 3 | 13.7213
, INCLUSIVE ENCARGOS SOCIAIS DESONERADOS
20132 | MAO-DE-OBRA DE SERVENTE DA CONSTRUCAO CIVIL, INCLUSIVE ENCAR | H | 0.564 | 15.87 | 3 | 9.2192
GOS SOCIAIS DESONERADOS
06.001.0717-0 | MONTAGEM SEM FORNECIMENTO DE LUVA TRIPARTIDA DE FERRO DUCTIL | UN |  | 29.75
PARA DN ACIMA DE 250MM ATE 400MM
01975 | MAO-DE-OBRA DE MONTADOR A (MONTAGEM DE ESTRUTURAS METALICAS) | H | 0.634 | 27.26 | 3 | 17.8013
, INCLUSIVE ENCARGOS SOCIAIS
01999 | MAO-DE-OBRA DE SERVENTE DA CONSTRUCAO CIVIL, INCLUSIVE ENCAR | H | 0.634 | 18.31 | 3 | 11.9568
GOS SOCIAIS
06.001.0717-A | MONTAGEM SEM FORNECIMENTO DE LUVA TRIPARTIDA DE FERRO DUCTIL | UN |  | 25.78
PARA DN ACIMA DE 250MM ATE 400MM
20102 | MAO-DE-OBRA DE MONTADOR A (MONTAGEM DE ESTRUTURAS METALICAS) | H | 0.634 | 23.62 | 3 | 15.4243
, INCLUSIVE ENCARGOS SOCIAIS DESONERADOS
20132 | MAO-DE-OBRA DE SERVENTE DA CONSTRUCAO CIVIL, INCLUSIVE ENCAR | H | 0.634 | 15.87 | 3 | 10.3634
GOS SOCIAIS DESONERADOS
06.001.0718-0 | MONTAGEM SEM FORNECIMENTO DE LUVA TRIPARTIDA DE FERRO DUCTIL | UN |  | 34.62
PARA DN ACIMA DE 400MM ATE 500MM
01975 | MAO-DE-OBRA DE MONTADOR A (MONTAGEM DE ESTRUTURAS METALICAS) | H | 0.636 | 27.26 | 3 | 17.8575
, INCLUSIVE ENCARGOS SOCIAIS
01999 | MAO-DE-OBRA DE SERVENTE DA CONSTRUCAO CIVIL, INCLUSIVE ENCAR | H | 0.889 | 18.31 | 3 | 16.7659
GOS SOCIAIS
06.001.0718-A | MONTAGEM SEM FORNECIMENTO DE LUVA TRIPARTIDA DE FERRO DUCTIL | UN |  | 30
PARA DN ACIMA DE 400MM ATE 500MM
20102 | MAO-DE-OBRA DE MONTADOR A (MONTAGEM DE ESTRUTURAS METALICAS) | H | 0.636 | 23.62 | 3 | 15.473
, INCLUSIVE ENCARGOS SOCIAIS DESONERADOS
20132 | MAO-DE-OBRA DE SERVENTE DA CONSTRUCAO CIVIL, INCLUSIVE ENCAR | H | 0.889 | 15.87 | 3 | 14.5317
GOS SOCIAIS DESONERADOS
06.001.0719-0 | MONTAGEM SEM FORNECIMENTO DE LUVA TRIPARTIDA DE FERRO DUCTIL | UN |  | 37.83
PARA DN ACIMA DE 500MM ATE 600MM
01975 | MAO-DE-OBRA DE MONTADOR A (MONTAGEM DE ESTRUTURAS METALICAS) | H | 0.704 | 27.26 | 3 | 19.7668
, INCLUSIVE ENCARGOS SOCIAIS
01999 | MAO-DE-OBRA DE SERVENTE DA CONSTRUCAO CIVIL, INCLUSIVE ENCAR | H | 0.958 | 18.31 | 3 | 18.0672
GOS SOCIAIS
06.001.0719-A | MONTAGEM SEM FORNECIMENTO DE LUVA TRIPARTIDA DE FERRO DUCTIL | UN |  | 32.78
PARA DN ACIMA DE 500MM ATE 600MM
20102 | MAO-DE-OBRA DE MONTADOR A (MONTAGEM DE ESTRUTURAS METALICAS) | H | 0.704 | 23.62 | 3 | 17.1273
, INCLUSIVE ENCARGOS SOCIAIS DESONERADOS
20132 | MAO-DE-OBRA DE SERVENTE DA CONSTRUCAO CIVIL, INCLUSIVE ENCAR | H | 0.958 | 15.87 | 3 | 15.6596
GOS SOCIAIS DESONERADOS
06.001.0720-0 | MONTAGEM DE JUNTA DE DESMONTAGEM,EXCLUSIVE A PECA,COM DIAMET | UN |  | 70.8
RO DE 100MM.CUSTO POR PECA
01975 | MAO-DE-OBRA DE MONTADOR A (MONTAGEM DE ESTRUTURAS METALICAS) | H | 1.335 | 27.26 | 3 | 37.4839
, INCLUSIVE ENCARGOS SOCIAIS
01999 | MAO-DE-OBRA DE SERVENTE DA CONSTRUCAO CIVIL, INCLUSIVE ENCAR | H | 1.335 | 18.31 | 3 | 25.1772
GOS SOCIAIS
02526 | ARRUELA DE BORRACHA SBR PARA FLANGE, PN 10, COM DIAMETRO NOM | UN | 2 | 4.07 | 0 | 8.14
INAL DE 100MM
06.001.0720-A | MONTAGEM DE JUNTA DE DESMONTAGEM,EXCLUSIVE A PECA,COM DIAMET | UN |  | 62.44
RO DE 100MM.CUSTO POR PECA
02526 | ARRUELA DE BORRACHA SBR PARA FLANGE, PN 10, COM DIAMETRO NOM | UN | 2 | 4.07 | 0 | 8.14
INAL DE 100MM
20102 | MAO-DE-OBRA DE MONTADOR A (MONTAGEM DE ESTRUTURAS METALICAS) | H | 1.335 | 23.62 | 3 | 32.4787
, INCLUSIVE ENCARGOS SOCIAIS DESONERADOS
20132 | MAO-DE-OBRA DE SERVENTE DA CONSTRUCAO CIVIL, INCLUSIVE ENCAR | H | 1.335 | 15.87 | 3 | 21.822
GOS SOCIAIS DESONERADOS
06.001.0721-0 | MONTAGEM DE JUNTA DE DESMONTAGEM,EXCLUSIVE A PECA,COM DIAMET | UN |  | 90.33
RO DE 150MM.CUSTO POR PECA
01975 | MAO-DE-OBRA DE MONTADOR A (MONTAGEM DE ESTRUTURAS METALICAS) | H | 1.516 | 27.26 | 3 | 42.5659
, INCLUSIVE ENCARGOS SOCIAIS
01999 | MAO-DE-OBRA DE SERVENTE DA CONSTRUCAO CIVIL, INCLUSIVE ENCAR | H | 2.012 | 18.31 | 3 | 37.9449
GOS SOCIAIS
02527 | ARRUELA DE BORRACHA SBR PARA FLANGE, PN 10, COM DIAMETRO NOM | UN | 2 | 4.91 | 0 | 9.82
INAL DE 150MM
06.001.0721-A | MONTAGEM DE JUNTA DE DESMONTAGEM,EXCLUSIVE A PECA,COM DIAMET | UN |  | 79.59
RO DE 150MM.CUSTO POR PECA
02527 | ARRUELA DE BORRACHA SBR PARA FLANGE, PN 10, COM DIAMETRO NOM | UN | 2 | 4.91 | 0 | 9.82
INAL DE 150MM
20102 | MAO-DE-OBRA DE MONTADOR A (MONTAGEM DE ESTRUTURAS METALICAS) | H | 1.516 | 23.62 | 3 | 36.8822
, INCLUSIVE ENCARGOS SOCIAIS DESONERADOS
20132 | MAO-DE-OBRA DE SERVENTE DA CONSTRUCAO CIVIL, INCLUSIVE ENCAR | H | 2.012 | 15.87 | 3 | 32.8884
GOS SOCIAIS DESONERADOS
06.001.0722-0 | MONTAGEM DE JUNTA DE DESMONTAGEM,EXCLUSIVE A PECA,COM DIAMET | UN |  | 92.96
RO DE 200MM.CUSTO POR PECA
00058 | ARRUELA DE BORRACHA SBR PARA FLANGE, PN 10, COM DIAMETRO NOM | UN | 2 | 6.16 | 0 | 12.32
INAL DE 200MM
01975 | MAO-DE-OBRA DE MONTADOR A (MONTAGEM DE ESTRUTURAS METALICAS) | H | 1.518 | 27.26 | 3 | 42.6221
, INCLUSIVE ENCARGOS SOCIAIS
01999 | MAO-DE-OBRA DE SERVENTE DA CONSTRUCAO CIVIL, INCLUSIVE ENCAR | H | 2.016 | 18.31 | 3 | 38.0203
GOS SOCIAIS
06.001.0722-A | MONTAGEM DE JUNTA DE DESMONTAGEM,EXCLUSIVE A PECA,COM DIAMET | UN |  | 82.2
RO DE 200MM.CUSTO POR PECA
00058 | ARRUELA DE BORRACHA SBR PARA FLANGE, PN 10, COM DIAMETRO NOM | UN | 2 | 6.16 | 0 | 12.32
INAL DE 200MM
20102 | MAO-DE-OBRA DE MONTADOR A (MONTAGEM DE ESTRUTURAS METALICAS) | H | 1.518 | 23.62 | 3 | 36.9308
, INCLUSIVE ENCARGOS SOCIAIS DESONERADOS
20132 | MAO-DE-OBRA DE SERVENTE DA CONSTRUCAO CIVIL, INCLUSIVE ENCAR | H | 2.016 | 15.87 | 3 | 32.9537
GOS SOCIAIS DESONERADOS
06.001.0723-0 | MONTAGEM DE JUNTA DE DESMONTAGEM,EXCLUSIVE A PECA,COM DIAMET | UN |  | 270.54
RO DE 250MM.CUSTO POR PECA
01294 | GUINDASTE S/RODAS, DIESEL, 45CV, 6T (CP) | H | 0.15 | 404.9604 | 0 | 60.7441
01295 | GUINDASTE S/RODAS, DIESEL, 45CV, 6T (CF) | H | 0.35 | 247.5654 | 0 | 86.6479
01975 | MAO-DE-OBRA DE MONTADOR A (MONTAGEM DE ESTRUTURAS METALICAS) | H | 2.03 | 27.26 | 3 | 56.9979
, INCLUSIVE ENCARGOS SOCIAIS
01999 | MAO-DE-OBRA DE SERVENTE DA CONSTRUCAO CIVIL, INCLUSIVE ENCAR | H | 2.53 | 18.31 | 3 | 47.714
GOS SOCIAIS
02528 | ARRUELA DE BORRACHA SBR PARA FLANGE, PN 10, NO DIAMETRO NOMI | UN | 2 | 9.22 | 0 | 18.44
NAL DE 250MM
06.001.0723-A | MONTAGEM DE JUNTA DE DESMONTAGEM,EXCLUSIVE A PECA,COM DIAMET | UN |  | 254.67
RO DE 250MM.CUSTO POR PECA
02528 | ARRUELA DE BORRACHA SBR PARA FLANGE, PN 10, NO DIAMETRO NOMI | UN | 2 | 9.22 | 0 | 18.44
NAL DE 250MM
20102 | MAO-DE-OBRA DE MONTADOR A (MONTAGEM DE ESTRUTURAS METALICAS) | H | 2.03 | 23.62 | 3 | 49.3871
, INCLUSIVE ENCARGOS SOCIAIS DESONERADOS
20132 | MAO-DE-OBRA DE SERVENTE DA CONSTRUCAO CIVIL, INCLUSIVE ENCAR | H | 2.53 | 15.87 | 3 | 41.3556
GOS SOCIAIS DESONERADOS
30500 | GUINDASTE S/RODAS, DIESEL, 45CV, 6T (CP) | H | 0.15 | 401.1604 | 0 | 60.1741
30501 | GUINDASTE S/RODAS, DIESEL, 45CV, 6T (CF) | H | 0.35 | 243.7654 | 0 | 85.3179
06.001.0724-0 | MONTAGEM DE JUNTA DE DESMONTAGEM,EXCLUSIVE A PECA,COM DIAMET | UN |  | 293.51
RO DE 300MM.CUSTO POR PECA
01294 | GUINDASTE S/RODAS, DIESEL, 45CV, 6T (CP) | H | 0.151 | 404.9604 | 0 | 61.149
01295 | GUINDASTE S/RODAS, DIESEL, 45CV, 6T (CF) | H | 0.353 | 247.5654 | 0 | 87.3906
01975 | MAO-DE-OBRA DE MONTADOR A (MONTAGEM DE ESTRUTURAS METALICAS) | H | 2.034 | 27.26 | 3 | 57.1102
, INCLUSIVE ENCARGOS SOCIAIS
01999 | MAO-DE-OBRA DE SERVENTE DA CONSTRUCAO CIVIL, INCLUSIVE ENCAR | H | 2.538 | 18.31 | 3 | 47.8649
GOS SOCIAIS
02529 | ARRUELA DE BORRACHA SBR PARA FLANGE, PN 10, COM DIAMETRO NOM | UN | 2 | 20 | 0 | 40
INAL DE 300MM
06.001.0724-A | MONTAGEM DE JUNTA DE DESMONTAGEM,EXCLUSIVE A PECA,COM DIAMET | UN |  | 277.59
RO DE 300MM.CUSTO POR PECA
02529 | ARRUELA DE BORRACHA SBR PARA FLANGE, PN 10, COM DIAMETRO NOM | UN | 2 | 20 | 0 | 40
INAL DE 300MM
20102 | MAO-DE-OBRA DE MONTADOR A (MONTAGEM DE ESTRUTURAS METALICAS) | H | 2.034 | 23.62 | 3 | 49.4844
, INCLUSIVE ENCARGOS SOCIAIS DESONERADOS
20132 | MAO-DE-OBRA DE SERVENTE DA CONSTRUCAO CIVIL, INCLUSIVE ENCAR | H | 2.538 | 15.87 | 3 | 41.4864
GOS SOCIAIS DESONERADOS
30500 | GUINDASTE S/RODAS, DIESEL, 45CV, 6T (CP) | H | 0.151 | 401.1604 | 0 | 60.5752
30501 | GUINDASTE S/RODAS, DIESEL, 45CV, 6T (CF) | H | 0.353 | 243.7654 | 0 | 86.0492
06.001.0725-0 | MONTAGEM DE JUNTA DE DESMONTAGEM,EXCLUSIVE A PECA,COM DIAMET | UN |  | 342.69
RO DE 350MM.CUSTO POR PECA
01294 | GUINDASTE S/RODAS, DIESEL, 45CV, 6T (CP) | H | 0.152 | 404.9604 | 0 | 61.554
01295 | GUINDASTE S/RODAS, DIESEL, 45CV, 6T (CF) | H | 0.355 | 247.5654 | 0 | 87.8857
01975 | MAO-DE-OBRA DE MONTADOR A (MONTAGEM DE ESTRUTURAS METALICAS) | H | 2.547 | 27.26 | 3 | 71.5142
, INCLUSIVE ENCARGOS SOCIAIS
01999 | MAO-DE-OBRA DE SERVENTE DA CONSTRUCAO CIVIL, INCLUSIVE ENCAR | H | 3.054 | 18.31 | 3 | 57.5963
GOS SOCIAIS
07296 | ARRUELA BORR.P/FLANGE 350MM. | UN | 2 | 32.074 | 0 | 64.148
06.001.0725-A | MONTAGEM DE JUNTA DE DESMONTAGEM,EXCLUSIVE A PECA,COM DIAMET | UN |  | 323.54
RO DE 350MM.CUSTO POR PECA
20102 | MAO-DE-OBRA DE MONTADOR A (MONTAGEM DE ESTRUTURAS METALICAS) | H | 2.547 | 23.62 | 3 | 61.9649
, INCLUSIVE ENCARGOS SOCIAIS DESONERADOS
20132 | MAO-DE-OBRA DE SERVENTE DA CONSTRUCAO CIVIL, INCLUSIVE ENCAR | H | 3.054 | 15.87 | 3 | 49.921
GOS SOCIAIS DESONERADOS
30500 | GUINDASTE S/RODAS, DIESEL, 45CV, 6T (CP) | H | 0.152 | 401.1604 | 0 | 60.9764
30501 | GUINDASTE S/RODAS, DIESEL, 45CV, 6T (CF) | H | 0.355 | 243.7654 | 0 | 86.5367
30893 | ARRUELA BORR.P/FLANGE 350MM. | UN | 2 | 32.074 | 0 | 64.148
06.001.0726-0 | MONTAGEM DE JUNTA DE DESMONTAGEM,EXCLUSIVE A PECA,COM DIAMET | UN |  | 367.31
RO DE 400MM.CUSTO POR PECA
01294 | GUINDASTE S/RODAS, DIESEL, 45CV, 6T (CP) | H | 0.153 | 404.9604 | 0 | 61.9589
01295 | GUINDASTE S/RODAS, DIESEL, 45CV, 6T (CF) | H | 0.358 | 247.5654 | 0 | 88.6284
01975 | MAO-DE-OBRA DE MONTADOR A (MONTAGEM DE ESTRUTURAS METALICAS) | H | 2.911 | 27.26 | 3 | 81.7345
, INCLUSIVE ENCARGOS SOCIAIS
01999 | MAO-DE-OBRA DE SERVENTE DA CONSTRUCAO CIVIL, INCLUSIVE ENCAR | H | 3.422 | 18.31 | 3 | 64.5365
GOS SOCIAIS
02531 | ARRUELA BORR.P/FLANGE 400MM. | UN | 2 | 35.23 | 0 | 70.46
06.001.0726-A | MONTAGEM DE JUNTA DE DESMONTAGEM,EXCLUSIVE A PECA,COM DIAMET | UN |  | 345.86
RO DE 400MM.CUSTO POR PECA
20102 | MAO-DE-OBRA DE MONTADOR A (MONTAGEM DE ESTRUTURAS METALICAS) | H | 2.911 | 23.62 | 3 | 70.8206
, INCLUSIVE ENCARGOS SOCIAIS DESONERADOS
20132 | MAO-DE-OBRA DE SERVENTE DA CONSTRUCAO CIVIL, INCLUSIVE ENCAR | H | 3.422 | 15.87 | 3 | 55.9364
GOS SOCIAIS DESONERADOS
30500 | GUINDASTE S/RODAS, DIESEL, 45CV, 6T (CP) | H | 0.153 | 401.1604 | 0 | 61.3775
30501 | GUINDASTE S/RODAS, DIESEL, 45CV, 6T (CF) | H | 0.358 | 243.7654 | 0 | 87.268
30894 | ARRUELA BORR.P/FLANGE 400MM. | UN | 2 | 35.23 | 0 | 70.46
06.001.0727-0 | MONTAGEM DE JUNTA DE DESMONTAGEM,EXCLUSIVE A PECA,COM DIAMET | UN |  | 369.88
RO DE 450MM.CUSTO POR PECA
01294 | GUINDASTE S/RODAS, DIESEL, 45CV, 6T (CP) | H | 0.154 | 404.9604 | 0 | 62.3639
01295 | GUINDASTE S/RODAS, DIESEL, 45CV, 6T (CF) | H | 0.36 | 247.5654 | 0 | 89.1235
01975 | MAO-DE-OBRA DE MONTADOR A (MONTAGEM DE ESTRUTURAS METALICAS) | H | 2.914 | 27.26 | 3 | 81.8187
, INCLUSIVE ENCARGOS SOCIAIS
01999 | MAO-DE-OBRA DE SERVENTE DA CONSTRUCAO CIVIL, INCLUSIVE ENCAR | H | 3.428 | 18.31 | 3 | 64.6497
GOS SOCIAIS
15240 | ARRUELA BORRACHA PARA FLANGE 450MM. | UN | 2 | 35.964 | 0 | 71.928
06.001.0727-A | MONTAGEM DE JUNTA DE DESMONTAGEM,EXCLUSIVE A PECA,COM DIAMET | UN |  | 348.39
RO DE 450MM.CUSTO POR PECA
20102 | MAO-DE-OBRA DE MONTADOR A (MONTAGEM DE ESTRUTURAS METALICAS) | H | 2.914 | 23.62 | 3 | 70.8935
, INCLUSIVE ENCARGOS SOCIAIS DESONERADOS
20132 | MAO-DE-OBRA DE SERVENTE DA CONSTRUCAO CIVIL, INCLUSIVE ENCAR | H | 3.428 | 15.87 | 3 | 56.0344
GOS SOCIAIS DESONERADOS
30500 | GUINDASTE S/RODAS, DIESEL, 45CV, 6T (CP) | H | 0.154 | 401.1604 | 0 | 61.7787
30501 | GUINDASTE S/RODAS, DIESEL, 45CV, 6T (CF) | H | 0.36 | 243.7654 | 0 | 87.7555
30909 | ARRUELA BORRACHA PARA FLANGE 450MM. | UN | 2 | 35.964 | 0 | 71.928
06.001.0728-0 | MONTAGEM DE JUNTA DE DESMONTAGEM,EXCLUSIVE A PECA,COM DIAMET | UN |  | 400.66
RO DE 500MM. CUSTO POR PECA
01294 | GUINDASTE S/RODAS, DIESEL, 45CV, 6T (CP) | H | 0.155 | 404.9604 | 0 | 62.7689
01295 | GUINDASTE S/RODAS, DIESEL, 45CV, 6T (CF) | H | 0.362 | 247.5654 | 0 | 89.6187
01975 | MAO-DE-OBRA DE MONTADOR A (MONTAGEM DE ESTRUTURAS METALICAS) | H | 3.517 | 27.26 | 3 | 98.7496
, INCLUSIVE ENCARGOS SOCIAIS
01999 | MAO-DE-OBRA DE SERVENTE DA CONSTRUCAO CIVIL, INCLUSIVE ENCAR | H | 4.034 | 18.31 | 3 | 76.0784
GOS SOCIAIS
02533 | ARRUELA BORR.P/FLANGE 500MM. | UN | 2 | 36.724 | 0 | 73.448
06.001.0728-A | MONTAGEM DE JUNTA DE DESMONTAGEM,EXCLUSIVE A PECA,COM DIAMET | UN |  | 375.37
RO DE 500MM. CUSTO POR PECA
20102 | MAO-DE-OBRA DE MONTADOR A (MONTAGEM DE ESTRUTURAS METALICAS) | H | 3.517 | 23.62 | 3 | 85.5637
, INCLUSIVE ENCARGOS SOCIAIS DESONERADOS
20132 | MAO-DE-OBRA DE SERVENTE DA CONSTRUCAO CIVIL, INCLUSIVE ENCAR | H | 4.034 | 15.87 | 3 | 65.9402
GOS SOCIAIS DESONERADOS
30500 | GUINDASTE S/RODAS, DIESEL, 45CV, 6T (CP) | H | 0.155 | 401.1604 | 0 | 62.1799
30501 | GUINDASTE S/RODAS, DIESEL, 45CV, 6T (CF) | H | 0.362 | 243.7654 | 0 | 88.2431
30895 | ARRUELA BORR.P/FLANGE 500MM. | UN | 2 | 36.724 | 0 | 73.448
06.001.0729-0 | MONTAGEM DE JUNTA DE DESMONTAGEM,EXCLUSIVE A PECA,COM DIAMET | UN |  | 429.78
RO DE 600MM.CUSTO POR PECA
01294 | GUINDASTE S/RODAS, DIESEL, 45CV, 6T (CP) | H | 0.157 | 404.9604 | 0 | 63.5788
01295 | GUINDASTE S/RODAS, DIESEL, 45CV, 6T (CF) | H | 0.367 | 247.5654 | 0 | 90.8565
01975 | MAO-DE-OBRA DE MONTADOR A (MONTAGEM DE ESTRUTURAS METALICAS) | H | 3.862 | 27.26 | 3 | 108.4365
, INCLUSIVE ENCARGOS SOCIAIS
01999 | MAO-DE-OBRA DE SERVENTE DA CONSTRUCAO CIVIL, INCLUSIVE ENCAR | H | 4.386 | 18.31 | 3 | 82.7169
GOS SOCIAIS
02534 | ARRUELA BORR.P/FLANGE 600MM. | UN | 2 | 42.098 | 0 | 84.196
06.001.0729-A | MONTAGEM DE JUNTA DE DESMONTAGEM,EXCLUSIVE A PECA,COM DIAMET | UN |  | 402.29
RO DE 600MM.CUSTO POR PECA
20102 | MAO-DE-OBRA DE MONTADOR A (MONTAGEM DE ESTRUTURAS METALICAS) | H | 3.862 | 23.62 | 3 | 93.9571
, INCLUSIVE ENCARGOS SOCIAIS DESONERADOS
20132 | MAO-DE-OBRA DE SERVENTE DA CONSTRUCAO CIVIL, INCLUSIVE ENCAR | H | 4.386 | 15.87 | 3 | 71.694
GOS SOCIAIS DESONERADOS
30500 | GUINDASTE S/RODAS, DIESEL, 45CV, 6T (CP) | H | 0.157 | 401.1604 | 0 | 62.9822
30501 | GUINDASTE S/RODAS, DIESEL, 45CV, 6T (CF) | H | 0.367 | 243.7654 | 0 | 89.4619
30896 | ARRUELA BORR.P/FLANGE 600MM. | UN | 2 | 42.098 | 0 | 84.196
06.001.0730-0 | MONTAGEM DE JUNTA DE DESMONTAGEM,EXCLUSIVE A PECA,COM DIAMET | UN |  | 466.12
RO DE 700MM.CUSTO POR PECA
01294 | GUINDASTE S/RODAS, DIESEL, 45CV, 6T (CP) | H | 0.16 | 404.9604 | 0 | 64.7937
01295 | GUINDASTE S/RODAS, DIESEL, 45CV, 6T (CF) | H | 0.373 | 247.5654 | 0 | 92.3419
01975 | MAO-DE-OBRA DE MONTADOR A (MONTAGEM DE ESTRUTURAS METALICAS) | H | 4.538 | 27.26 | 3 | 127.4171
, INCLUSIVE ENCARGOS SOCIAIS
01999 | MAO-DE-OBRA DE SERVENTE DA CONSTRUCAO CIVIL, INCLUSIVE ENCAR | H | 5.071 | 18.31 | 3 | 95.6355
GOS SOCIAIS
07297 | ARRUELA BORR.P/FLANGE 700MM. | UN | 2 | 42.97 | 0 | 85.94
06.001.0730-A | MONTAGEM DE JUNTA DE DESMONTAGEM,EXCLUSIVE A PECA,COM DIAMET | UN |  | 434.34
RO DE 700MM.CUSTO POR PECA
20102 | MAO-DE-OBRA DE MONTADOR A (MONTAGEM DE ESTRUTURAS METALICAS) | H | 4.538 | 23.62 | 3 | 110.4032
, INCLUSIVE ENCARGOS SOCIAIS DESONERADOS
20132 | MAO-DE-OBRA DE SERVENTE DA CONSTRUCAO CIVIL, INCLUSIVE ENCAR | H | 5.071 | 15.87 | 3 | 82.8911
GOS SOCIAIS DESONERADOS
30500 | GUINDASTE S/RODAS, DIESEL, 45CV, 6T (CP) | H | 0.16 | 401.1604 | 0 | 64.1857
30501 | GUINDASTE S/RODAS, DIESEL, 45CV, 6T (CF) | H | 0.373 | 243.7654 | 0 | 90.9245
30897 | ARRUELA BORR.P/FLANGE 700MM. | UN | 2 | 42.97 | 0 | 85.94
06.001.0731-0 | MONTAGEM DE JUNTA DE DESMONTAGEM,EXCLUSIVE A PECA,COM DIAMET | UN |  | 507.61
RO DE 800MM.CUSTO POR PECA
01294 | GUINDASTE S/RODAS, DIESEL, 45CV, 6T (CP) | H | 0.164 | 404.9604 | 0 | 66.4135
01295 | GUINDASTE S/RODAS, DIESEL, 45CV, 6T (CF) | H | 0.383 | 247.5654 | 0 | 94.8175
01975 | MAO-DE-OBRA DE MONTADOR A (MONTAGEM DE ESTRUTURAS METALICAS) | H | 4.957 | 27.26 | 3 | 139.1817
, INCLUSIVE ENCARGOS SOCIAIS
01999 | MAO-DE-OBRA DE SERVENTE DA CONSTRUCAO CIVIL, INCLUSIVE ENCAR | H | 5.5071 | 18.31 | 3 | 103.8601
GOS SOCIAIS
07298 | ARRUELA BORR.P/FLANGE 800MM. | UN | 2 | 51.672 | 0 | 103.344
06.001.0731-A | MONTAGEM DE JUNTA DE DESMONTAGEM,EXCLUSIVE A PECA,COM DIAMET | UN |  | 473.11
RO DE 800MM.CUSTO POR PECA
20102 | MAO-DE-OBRA DE MONTADOR A (MONTAGEM DE ESTRUTURAS METALICAS) | H | 4.957 | 23.62 | 3 | 120.5969
, INCLUSIVE ENCARGOS SOCIAIS DESONERADOS
20132 | MAO-DE-OBRA DE SERVENTE DA CONSTRUCAO CIVIL, INCLUSIVE ENCAR | H | 5.5071 | 15.87 | 3 | 90.0196
GOS SOCIAIS DESONERADOS
30500 | GUINDASTE S/RODAS, DIESEL, 45CV, 6T (CP) | H | 0.164 | 401.1604 | 0 | 65.7903
30501 | GUINDASTE S/RODAS, DIESEL, 45CV, 6T (CF) | H | 0.383 | 243.7654 | 0 | 93.3621
30898 | ARRUELA BORR.P/FLANGE 800MM. | UN | 2 | 51.672 | 0 | 103.344
06.001.0732-0 | MONTAGEM DE JUNTA DE DESMONTAGEM,EXCLUSIVE A PECA,COM DIAMET | UN |  | 554.59
RO DE 900MM.CUSTO POR PECA
01294 | GUINDASTE S/RODAS, DIESEL, 45CV, 6T (CP) | H | 0.167 | 404.9604 | 0 | 67.6284
01295 | GUINDASTE S/RODAS, DIESEL, 45CV, 6T (CF) | H | 0.389 | 247.5654 | 0 | 96.3029
01975 | MAO-DE-OBRA DE MONTADOR A (MONTAGEM DE ESTRUTURAS METALICAS) | H | 5.701 | 27.26 | 3 | 160.0715
, INCLUSIVE ENCARGOS SOCIAIS
01999 | MAO-DE-OBRA DE SERVENTE DA CONSTRUCAO CIVIL, INCLUSIVE ENCAR | H | 6.257 | 18.31 | 3 | 118.0026
GOS SOCIAIS
07299 | ARRUELA BORR.P/FLANGE 900MM. | UN | 2 | 56.296 | 0 | 112.592
06.001.0732-A | MONTAGEM DE JUNTA DE DESMONTAGEM,EXCLUSIVE A PECA,COM DIAMET | UN |  | 515.38
RO DE 900MM.CUSTO POR PECA
20102 | MAO-DE-OBRA DE MONTADOR A (MONTAGEM DE ESTRUTURAS METALICAS) | H | 5.701 | 23.62 | 3 | 138.6973
, INCLUSIVE ENCARGOS SOCIAIS DESONERADOS
20132 | MAO-DE-OBRA DE SERVENTE DA CONSTRUCAO CIVIL, INCLUSIVE ENCAR | H | 6.257 | 15.87 | 3 | 102.2775
GOS SOCIAIS DESONERADOS
30500 | GUINDASTE S/RODAS, DIESEL, 45CV, 6T (CP) | H | 0.167 | 401.1604 | 0 | 66.9938
30501 | GUINDASTE S/RODAS, DIESEL, 45CV, 6T (CF) | H | 0.389 | 243.7654 | 0 | 94.8247
30899 | ARRUELA BORR.P/FLANGE 900MM. | UN | 2 | 56.296 | 0 | 112.592
06.001.0733-0 | MONTAGEM DE JUNTA DE DESMONTAGEM,EXCLUSIVE A PECA,COM DIAMET | UN |  | 601.15
RO DE 1000MM.CUSTO POR PECA
01294 | GUINDASTE S/RODAS, DIESEL, 45CV, 6T (CP) | H | 0.17 | 404.9604 | 0 | 68.8433
01295 | GUINDASTE S/RODAS, DIESEL, 45CV, 6T (CF) | H | 0.398 | 247.5654 | 0 | 98.531
01975 | MAO-DE-OBRA DE MONTADOR A (MONTAGEM DE ESTRUTURAS METALICAS) | H | 6.186 | 27.26 | 3 | 173.6893
, INCLUSIVE ENCARGOS SOCIAIS
01999 | MAO-DE-OBRA DE SERVENTE DA CONSTRUCAO CIVIL, INCLUSIVE ENCAR | H | 6.754 | 18.31 | 3 | 127.3757
GOS SOCIAIS
07300 | ARRUELA BORR.P/FLANGE 1000MM. | UN | 2 | 66.358 | 0 | 132.716
06.001.0733-A | MONTAGEM DE JUNTA DE DESMONTAGEM,EXCLUSIVE A PECA,COM DIAMET | UN |  | 558.83
RO DE 1000MM.CUSTO POR PECA
20102 | MAO-DE-OBRA DE MONTADOR A (MONTAGEM DE ESTRUTURAS METALICAS) | H | 6.186 | 23.62 | 3 | 150.4967
, INCLUSIVE ENCARGOS SOCIAIS DESONERADOS
20132 | MAO-DE-OBRA DE SERVENTE DA CONSTRUCAO CIVIL, INCLUSIVE ENCAR | H | 6.754 | 15.87 | 3 | 110.4016
GOS SOCIAIS DESONERADOS
30500 | GUINDASTE S/RODAS, DIESEL, 45CV, 6T (CP) | H | 0.17 | 401.1604 | 0 | 68.1973
30501 | GUINDASTE S/RODAS, DIESEL, 45CV, 6T (CF) | H | 0.398 | 243.7654 | 0 | 97.0186
30900 | ARRUELA BORR.P/FLANGE 1000MM. | UN | 2 | 66.358 | 0 | 132.716
06.001.0734-0 | MONTAGEM DE JUNTA DE DESMONTAGEM,EXCLUSIVE A PECA,COM DIAMET | UN |  | 693.72
RO DE 1200MM.CUSTO POR PECA
01294 | GUINDASTE S/RODAS, DIESEL, 45CV, 6T (CP) | H | 0.183 | 404.9604 | 0 | 74.1078
01295 | GUINDASTE S/RODAS, DIESEL, 45CV, 6T (CF) | H | 0.426 | 247.5654 | 0 | 105.4629
01975 | MAO-DE-OBRA DE MONTADOR A (MONTAGEM DE ESTRUTURAS METALICAS) | H | 7.569 | 27.26 | 3 | 212.5209
, INCLUSIVE ENCARGOS SOCIAIS
01999 | MAO-DE-OBRA DE SERVENTE DA CONSTRUCAO CIVIL, INCLUSIVE ENCAR | H | 8.178 | 18.31 | 3 | 154.2314
GOS SOCIAIS
07301 | ARRUELA BORR.P/FLANGE 1200MM. | UN | 2 | 73.702 | 0 | 147.404
06.001.0734-A | MONTAGEM DE JUNTA DE DESMONTAGEM,EXCLUSIVE A PECA,COM DIAMET | UN |  | 642.48
RO DE 1200MM.CUSTO POR PECA
20102 | MAO-DE-OBRA DE MONTADOR A (MONTAGEM DE ESTRUTURAS METALICAS) | H | 7.569 | 23.62 | 3 | 184.1432
, INCLUSIVE ENCARGOS SOCIAIS DESONERADOS
20132 | MAO-DE-OBRA DE SERVENTE DA CONSTRUCAO CIVIL, INCLUSIVE ENCAR | H | 8.178 | 15.87 | 3 | 133.6784
GOS SOCIAIS DESONERADOS
30500 | GUINDASTE S/RODAS, DIESEL, 45CV, 6T (CP) | H | 0.183 | 401.1604 | 0 | 73.4124
30501 | GUINDASTE S/RODAS, DIESEL, 45CV, 6T (CF) | H | 0.426 | 243.7654 | 0 | 103.8441
30901 | ARRUELA BORR.P/FLANGE 1200MM. | UN | 2 | 73.702 | 0 | 147.404
06.001.0735-0 | MONTAGEM DE JUNTA DE DESMONTAGEM,EXCLUSIVE A PECA,COM DIAMET | UN |  | 783.12
RO DE 1400MM.CUSTO POR PECA
01294 | GUINDASTE S/RODAS, DIESEL, 45CV, 6T (CP) | H | 0.196 | 404.9604 | 0 | 79.3722
01295 | GUINDASTE S/RODAS, DIESEL, 45CV, 6T (CF) | H | 0.458 | 247.5654 | 0 | 113.385
01975 | MAO-DE-OBRA DE MONTADOR A (MONTAGEM DE ESTRUTURAS METALICAS) | H | 9.092 | 27.26 | 3 | 255.2834
, INCLUSIVE ENCARGOS SOCIAIS
01999 | MAO-DE-OBRA DE SERVENTE DA CONSTRUCAO CIVIL, INCLUSIVE ENCAR | H | 9.092 | 18.31 | 3 | 171.4688
GOS SOCIAIS
15249 | ARRUELA DE BORRACHA PARA FLANGE 1400MM | UN | 2 | 81.81 | 0 | 163.62
06.001.0735-A | MONTAGEM DE JUNTA DE DESMONTAGEM,EXCLUSIVE A PECA,COM DIAMET | UN |  | 723.7
RO DE 1400MM.CUSTO POR PECA
20102 | MAO-DE-OBRA DE MONTADOR A (MONTAGEM DE ESTRUTURAS METALICAS) | H | 9.092 | 23.62 | 3 | 221.1956
, INCLUSIVE ENCARGOS SOCIAIS DESONERADOS
20132 | MAO-DE-OBRA DE SERVENTE DA CONSTRUCAO CIVIL, INCLUSIVE ENCAR | H | 9.092 | 15.87 | 3 | 148.6187
GOS SOCIAIS DESONERADOS
30500 | GUINDASTE S/RODAS, DIESEL, 45CV, 6T (CP) | H | 0.196 | 401.1604 | 0 | 78.6274
30501 | GUINDASTE S/RODAS, DIESEL, 45CV, 6T (CF) | H | 0.458 | 243.7654 | 0 | 111.6446
30910 | ARRUELA DE BORRACHA PARA FLANGE 1400MM | UN | 2 | 81.81 | 0 | 163.62
06.001.0736-0 | MONTAGEM DE JUNTA DE DESMONTAGEM,EXCLUSIVE A PECA,COM DIAMET | UN |  | 832.15
RO DE 1500MM.CUSTO POR PECA
01294 | GUINDASTE S/RODAS, DIESEL, 45CV, 6T (CP) | H | 0.215 | 404.9604 | 0 | 87.0665
01295 | GUINDASTE S/RODAS, DIESEL, 45CV, 6T (CF) | H | 0.502 | 247.5654 | 0 | 124.2778
01975 | MAO-DE-OBRA DE MONTADOR A (MONTAGEM DE ESTRUTURAS METALICAS) | H | 9.357 | 27.26 | 3 | 262.724
, INCLUSIVE ENCARGOS SOCIAIS
01999 | MAO-DE-OBRA DE SERVENTE DA CONSTRUCAO CIVIL, INCLUSIVE ENCAR | H | 9.357 | 18.31 | 3 | 176.4665
GOS SOCIAIS
15250 | ARRUELA DE BORRACHA PARA FLANGE 1500MM | UN | 2 | 90.808 | 0 | 181.616
06.001.0736-A | MONTAGEM DE JUNTA DE DESMONTAGEM,EXCLUSIVE A PECA,COM DIAMET | UN |  | 770.82
RO DE 1500MM.CUSTO POR PECA
20102 | MAO-DE-OBRA DE MONTADOR A (MONTAGEM DE ESTRUTURAS METALICAS) | H | 9.357 | 23.62 | 3 | 227.6427
, INCLUSIVE ENCARGOS SOCIAIS DESONERADOS
20132 | MAO-DE-OBRA DE SERVENTE DA CONSTRUCAO CIVIL, INCLUSIVE ENCAR | H | 9.357 | 15.87 | 3 | 152.9505
GOS SOCIAIS DESONERADOS
30500 | GUINDASTE S/RODAS, DIESEL, 45CV, 6T (CP) | H | 0.215 | 401.1604 | 0 | 86.2495
30501 | GUINDASTE S/RODAS, DIESEL, 45CV, 6T (CF) | H | 0.502 | 243.7654 | 0 | 122.3702
30911 | ARRUELA DE BORRACHA PARA FLANGE 1500MM | UN | 2 | 90.808 | 0 | 181.616
06.001.0750-0 | MONTAGEM DE JUNTA DRESSER SEM ANCORAGENS (HARNESS),EXCLUSIVE | UN |  | 32.99
A PECA,COM DIAMETRO DE 150MM.CUSTO POR PECA
01975 | MAO-DE-OBRA DE MONTADOR A (MONTAGEM DE ESTRUTURAS METALICAS) | H | 0.703 | 27.26 | 3 | 19.7387
, INCLUSIVE ENCARGOS SOCIAIS
01999 | MAO-DE-OBRA DE SERVENTE DA CONSTRUCAO CIVIL, INCLUSIVE ENCAR | H | 0.703 | 18.31 | 3 | 13.2581
GOS SOCIAIS
06.001.0750-A | MONTAGEM DE JUNTA DRESSER SEM ANCORAGENS (HARNESS),EXCLUSIVE | UN |  | 28.59
A PECA,COM DIAMETRO DE 150MM.CUSTO POR PECA
20102 | MAO-DE-OBRA DE MONTADOR A (MONTAGEM DE ESTRUTURAS METALICAS) | H | 0.703 | 23.62 | 3 | 17.103
, INCLUSIVE ENCARGOS SOCIAIS DESONERADOS
20132 | MAO-DE-OBRA DE SERVENTE DA CONSTRUCAO CIVIL, INCLUSIVE ENCAR | H | 0.703 | 15.87 | 3 | 11.4913
GOS SOCIAIS DESONERADOS
06.001.0751-0 | MONTAGEM DE JUNTA DRESSER SEM ANCORAGENS (HARNESS),EXCLUSIVE | UN |  | 33.04
A PECA,COM DIAMETRO DE 200MM.CUSTO POR PECA
01975 | MAO-DE-OBRA DE MONTADOR A (MONTAGEM DE ESTRUTURAS METALICAS) | H | 0.704 | 27.26 | 3 | 19.7668
, INCLUSIVE ENCARGOS SOCIAIS
01999 | MAO-DE-OBRA DE SERVENTE DA CONSTRUCAO CIVIL, INCLUSIVE ENCAR | H | 0.704 | 18.31 | 3 | 13.2769
GOS SOCIAIS
06.001.0751-A | MONTAGEM DE JUNTA DRESSER SEM ANCORAGENS (HARNESS),EXCLUSIVE | UN |  | 28.63
A PECA,COM DIAMETRO DE 200MM.CUSTO POR PECA
20102 | MAO-DE-OBRA DE MONTADOR A (MONTAGEM DE ESTRUTURAS METALICAS) | H | 0.704 | 23.62 | 3 | 17.1273
, INCLUSIVE ENCARGOS SOCIAIS DESONERADOS
20132 | MAO-DE-OBRA DE SERVENTE DA CONSTRUCAO CIVIL, INCLUSIVE ENCAR | H | 0.704 | 15.87 | 3 | 11.5077
GOS SOCIAIS DESONERADOS
06.001.0752-0 | MONTAGEM DE JUNTA DRESSER SEM ANCORAGENS (HARNESS),EXCLUSIVE | UN |  | 36.32
A PECA,COM DIAMETRO DE 250MM.CUSTO POR PECA
01975 | MAO-DE-OBRA DE MONTADOR A (MONTAGEM DE ESTRUTURAS METALICAS) | H | 0.774 | 27.26 | 3 | 21.7322
, INCLUSIVE ENCARGOS SOCIAIS
01999 | MAO-DE-OBRA DE SERVENTE DA CONSTRUCAO CIVIL, INCLUSIVE ENCAR | H | 0.774 | 18.31 | 3 | 14.5971
GOS SOCIAIS
06.001.0752-A | MONTAGEM DE JUNTA DRESSER SEM ANCORAGENS (HARNESS),EXCLUSIVE | UN |  | 31.48
A PECA,COM DIAMETRO DE 250MM.CUSTO POR PECA
20102 | MAO-DE-OBRA DE MONTADOR A (MONTAGEM DE ESTRUTURAS METALICAS) | H | 0.774 | 23.62 | 3 | 18.8303
, INCLUSIVE ENCARGOS SOCIAIS DESONERADOS
20132 | MAO-DE-OBRA DE SERVENTE DA CONSTRUCAO CIVIL, INCLUSIVE ENCAR | H | 0.774 | 15.87 | 3 | 12.6519
GOS SOCIAIS DESONERADOS
06.001.0753-0 | MONTAGEM DE JUNTA DRESSER SEM ANCORAGENS (HARNESS),EXCLUSIVE | UN |  | 36.37
A PECA,COM DIAMETRO DE 300MM.CUSTO POR PECA
01975 | MAO-DE-OBRA DE MONTADOR A (MONTAGEM DE ESTRUTURAS METALICAS) | H | 0.775 | 27.26 | 3 | 21.7603
, INCLUSIVE ENCARGOS SOCIAIS
01999 | MAO-DE-OBRA DE SERVENTE DA CONSTRUCAO CIVIL, INCLUSIVE ENCAR | H | 0.775 | 18.31 | 3 | 14.616
GOS SOCIAIS
06.001.0753-A | MONTAGEM DE JUNTA DRESSER SEM ANCORAGENS (HARNESS),EXCLUSIVE | UN |  | 31.52
A PECA,COM DIAMETRO DE 300MM.CUSTO POR PECA
20102 | MAO-DE-OBRA DE MONTADOR A (MONTAGEM DE ESTRUTURAS METALICAS) | H | 0.775 | 23.62 | 3 | 18.8547
, INCLUSIVE ENCARGOS SOCIAIS DESONERADOS
20132 | MAO-DE-OBRA DE SERVENTE DA CONSTRUCAO CIVIL, INCLUSIVE ENCAR | H | 0.775 | 15.87 | 3 | 12.6682
GOS SOCIAIS DESONERADOS
06.001.0754-0 | MONTAGEM DE JUNTA DRESSER SEM ANCORAGENS (HARNESS),EXCLUSIVE | UN |  | 36.37
A PECA,COM DIAMETRO DE 350MM.CUSTO POR PECA
01975 | MAO-DE-OBRA DE MONTADOR A (MONTAGEM DE ESTRUTURAS METALICAS) | H | 0.775 | 27.26 | 3 | 21.7603
, INCLUSIVE ENCARGOS SOCIAIS
01999 | MAO-DE-OBRA DE SERVENTE DA CONSTRUCAO CIVIL, INCLUSIVE ENCAR | H | 0.775 | 18.31 | 3 | 14.616
GOS SOCIAIS
06.001.0754-A | MONTAGEM DE JUNTA DRESSER SEM ANCORAGENS (HARNESS),EXCLUSIVE | UN |  | 31.52
A PECA,COM DIAMETRO DE 350MM.CUSTO POR PECA
20102 | MAO-DE-OBRA DE MONTADOR A (MONTAGEM DE ESTRUTURAS METALICAS) | H | 0.775 | 23.62 | 3 | 18.8547
, INCLUSIVE ENCARGOS SOCIAIS DESONERADOS
20132 | MAO-DE-OBRA DE SERVENTE DA CONSTRUCAO CIVIL, INCLUSIVE ENCAR | H | 0.775 | 15.87 | 3 | 12.6682
GOS SOCIAIS DESONERADOS
06.001.0755-0 | MONTAGEM DE JUNTA DRESSER SEM ANCORAGENS (HARNESS),EXCLUSIVE | UN |  | 49.06
A PECA,COM DIAMETRO DE 400MM.CUSTO POR PECA
01975 | MAO-DE-OBRA DE MONTADOR A (MONTAGEM DE ESTRUTURAS METALICAS) | H | 0.846 | 27.26 | 3 | 23.7538
, INCLUSIVE ENCARGOS SOCIAIS
01999 | MAO-DE-OBRA DE SERVENTE DA CONSTRUCAO CIVIL, INCLUSIVE ENCAR | H | 1.342 | 18.31 | 3 | 25.3092
GOS SOCIAIS
06.001.0755-A | MONTAGEM DE JUNTA DRESSER SEM ANCORAGENS (HARNESS),EXCLUSIVE | UN |  | 42.51
A PECA,COM DIAMETRO DE 400MM.CUSTO POR PECA
20102 | MAO-DE-OBRA DE MONTADOR A (MONTAGEM DE ESTRUTURAS METALICAS) | H | 0.846 | 23.62 | 3 | 20.582
, INCLUSIVE ENCARGOS SOCIAIS DESONERADOS
20132 | MAO-DE-OBRA DE SERVENTE DA CONSTRUCAO CIVIL, INCLUSIVE ENCAR | H | 1.342 | 15.87 | 3 | 21.9365
GOS SOCIAIS DESONERADOS
06.001.0756-0 | MONTAGEM DE JUNTA DRESSER SEM ANCORAGENS (HARNESS),EXCLUSIVE | UN |  | 49.06
A PECA,COM DIAMETRO DE 450MM.CUSTO POR PECA
01975 | MAO-DE-OBRA DE MONTADOR A (MONTAGEM DE ESTRUTURAS METALICAS) | H | 0.846 | 27.26 | 3 | 23.7538
, INCLUSIVE ENCARGOS SOCIAIS
01999 | MAO-DE-OBRA DE SERVENTE DA CONSTRUCAO CIVIL, INCLUSIVE ENCAR | H | 1.342 | 18.31 | 3 | 25.3092
GOS SOCIAIS
06.001.0756-A | MONTAGEM DE JUNTA DRESSER SEM ANCORAGENS (HARNESS),EXCLUSIVE | UN |  | 42.51
A PECA,COM DIAMETRO DE 450MM.CUSTO POR PECA
20102 | MAO-DE-OBRA DE MONTADOR A (MONTAGEM DE ESTRUTURAS METALICAS) | H | 0.846 | 23.62 | 3 | 20.582
, INCLUSIVE ENCARGOS SOCIAIS DESONERADOS
20132 | MAO-DE-OBRA DE SERVENTE DA CONSTRUCAO CIVIL, INCLUSIVE ENCAR | H | 1.342 | 15.87 | 3 | 21.9365
GOS SOCIAIS DESONERADOS
06.001.0757-0 | MONTAGEM DE JUNTA DRESSER SEM ANCORAGENS (HARNESS),EXCLUSIVE | UN |  | 52.41
A PECA,COM DIAMETRO DE 500MM.CUSTO POR PECA
01975 | MAO-DE-OBRA DE MONTADOR A (MONTAGEM DE ESTRUTURAS METALICAS) | H | 0.917 | 27.26 | 3 | 25.7473
, INCLUSIVE ENCARGOS SOCIAIS
01999 | MAO-DE-OBRA DE SERVENTE DA CONSTRUCAO CIVIL, INCLUSIVE ENCAR | H | 1.414 | 18.31 | 3 | 26.6671
GOS SOCIAIS
06.001.0757-A | MONTAGEM DE JUNTA DRESSER SEM ANCORAGENS (HARNESS),EXCLUSIVE | UN |  | 45.42
A PECA,COM DIAMETRO DE 500MM.CUSTO POR PECA
20102 | MAO-DE-OBRA DE MONTADOR A (MONTAGEM DE ESTRUTURAS METALICAS) | H | 0.917 | 23.62 | 3 | 22.3093
, INCLUSIVE ENCARGOS SOCIAIS DESONERADOS
20132 | MAO-DE-OBRA DE SERVENTE DA CONSTRUCAO CIVIL, INCLUSIVE ENCAR | H | 1.414 | 15.87 | 3 | 23.1134
GOS SOCIAIS DESONERADOS
06.001.0758-0 | MONTAGEM DE JUNTA DRESSER SEM ANCORAGENS (HARNESS),EXCLUSIVE | UN |  | 55.76
A PECA,COM DIAMETRO DE 600MM.CUSTO POR PECA
01975 | MAO-DE-OBRA DE MONTADOR A (MONTAGEM DE ESTRUTURAS METALICAS) | H | 0.988 | 27.26 | 3 | 27.7409
, INCLUSIVE ENCARGOS SOCIAIS
01999 | MAO-DE-OBRA DE SERVENTE DA CONSTRUCAO CIVIL, INCLUSIVE ENCAR | H | 1.486 | 18.31 | 3 | 28.0249
GOS SOCIAIS
06.001.0758-A | MONTAGEM DE JUNTA DRESSER SEM ANCORAGENS (HARNESS),EXCLUSIVE | UN |  | 48.32
A PECA,COM DIAMETRO DE 600MM.CUSTO POR PECA
20102 | MAO-DE-OBRA DE MONTADOR A (MONTAGEM DE ESTRUTURAS METALICAS) | H | 0.988 | 23.62 | 3 | 24.0367
, INCLUSIVE ENCARGOS SOCIAIS DESONERADOS
20132 | MAO-DE-OBRA DE SERVENTE DA CONSTRUCAO CIVIL, INCLUSIVE ENCAR | H | 1.486 | 15.87 | 3 | 24.2903
GOS SOCIAIS DESONERADOS
06.001.0759-0 | MONTAGEM DE JUNTA DRESSER SEM ANCORAGENS (HARNESS),EXCLUSIVE | UN |  | 55.83
A PECA,COM DIAMETRO DE 700MM.CUSTO POR PECA
01975 | MAO-DE-OBRA DE MONTADOR A (MONTAGEM DE ESTRUTURAS METALICAS) | H | 0.989 | 27.26 | 3 | 27.7689
, INCLUSIVE ENCARGOS SOCIAIS
01999 | MAO-DE-OBRA DE SERVENTE DA CONSTRUCAO CIVIL, INCLUSIVE ENCAR | H | 1.488 | 18.31 | 3 | 28.0626
GOS SOCIAIS
06.001.0759-A | MONTAGEM DE JUNTA DRESSER SEM ANCORAGENS (HARNESS),EXCLUSIVE | UN |  | 48.38
A PECA,COM DIAMETRO DE 700MM.CUSTO POR PECA
20102 | MAO-DE-OBRA DE MONTADOR A (MONTAGEM DE ESTRUTURAS METALICAS) | H | 0.989 | 23.62 | 3 | 24.061
, INCLUSIVE ENCARGOS SOCIAIS DESONERADOS
20132 | MAO-DE-OBRA DE SERVENTE DA CONSTRUCAO CIVIL, INCLUSIVE ENCAR | H | 1.488 | 15.87 | 3 | 24.323
GOS SOCIAIS DESONERADOS
06.001.0760-0 | MONTAGEM DE JUNTA DRESSER SEM ANCORAGENS (HARNESS),EXCLUSIVE | UN |  | 206.57
A PECA,COM DIAMETRO DE 800MM.CUSTO POR PECA
01294 | GUINDASTE S/RODAS, DIESEL, 45CV, 6T (CP) | H | 0.15 | 404.9604 | 0 | 60.7441
01295 | GUINDASTE S/RODAS, DIESEL, 45CV, 6T (CF) | H | 0.35 | 247.5654 | 0 | 86.6479
01975 | MAO-DE-OBRA DE MONTADOR A (MONTAGEM DE ESTRUTURAS METALICAS) | H | 1.06 | 27.26 | 3 | 29.7625
, INCLUSIVE ENCARGOS SOCIAIS
01999 | MAO-DE-OBRA DE SERVENTE DA CONSTRUCAO CIVIL, INCLUSIVE ENCAR | H | 1.56 | 18.31 | 3 | 29.4205
GOS SOCIAIS
06.001.0760-A | MONTAGEM DE JUNTA DRESSER SEM ANCORAGENS (HARNESS),EXCLUSIVE | UN |  | 196.78
A PECA,COM DIAMETRO DE 800MM.CUSTO POR PECA
20102 | MAO-DE-OBRA DE MONTADOR A (MONTAGEM DE ESTRUTURAS METALICAS) | H | 1.06 | 23.62 | 3 | 25.7883
, INCLUSIVE ENCARGOS SOCIAIS DESONERADOS
20132 | MAO-DE-OBRA DE SERVENTE DA CONSTRUCAO CIVIL, INCLUSIVE ENCAR | H | 1.56 | 15.87 | 3 | 25.4999
GOS SOCIAIS DESONERADOS
30500 | GUINDASTE S/RODAS, DIESEL, 45CV, 6T (CP) | H | 0.15 | 401.1604 | 0 | 60.1741
30501 | GUINDASTE S/RODAS, DIESEL, 45CV, 6T (CF) | H | 0.35 | 243.7654 | 0 | 85.3179
06.001.0761-0 | MONTAGEM DE JUNTA DRESSER SEM ANCORAGENS (HARNESS),EXCLUSIVE | UN |  | 210.17
A PECA,COM DIAMETRO DE 900MM.CUSTO POR PECA
01294 | GUINDASTE S/RODAS, DIESEL, 45CV, 6T (CP) | H | 0.15 | 404.9604 | 0 | 60.7441
01295 | GUINDASTE S/RODAS, DIESEL, 45CV, 6T (CF) | H | 0.351 | 247.5654 | 0 | 86.8955
01975 | MAO-DE-OBRA DE MONTADOR A (MONTAGEM DE ESTRUTURAS METALICAS) | H | 1.131 | 27.26 | 3 | 31.756
, INCLUSIVE ENCARGOS SOCIAIS
01999 | MAO-DE-OBRA DE SERVENTE DA CONSTRUCAO CIVIL, INCLUSIVE ENCAR | H | 1.632 | 18.31 | 3 | 30.7784
GOS SOCIAIS
06.001.0761-A | MONTAGEM DE JUNTA DRESSER SEM ANCORAGENS (HARNESS),EXCLUSIVE | UN |  | 199.92
A PECA,COM DIAMETRO DE 900MM.CUSTO POR PECA
20102 | MAO-DE-OBRA DE MONTADOR A (MONTAGEM DE ESTRUTURAS METALICAS) | H | 1.131 | 23.62 | 3 | 27.5156
, INCLUSIVE ENCARGOS SOCIAIS DESONERADOS
20132 | MAO-DE-OBRA DE SERVENTE DA CONSTRUCAO CIVIL, INCLUSIVE ENCAR | H | 1.632 | 15.87 | 3 | 26.6768
GOS SOCIAIS DESONERADOS
30500 | GUINDASTE S/RODAS, DIESEL, 45CV, 6T (CP) | H | 0.15 | 401.1604 | 0 | 60.1741
30501 | GUINDASTE S/RODAS, DIESEL, 45CV, 6T (CF) | H | 0.351 | 243.7654 | 0 | 85.5617
06.001.0762-0 | MONTAGEM DE JUNTA DRESSER SEM ANCORAGENS (HARNESS),EXCLUSIVE | UN |  | 213.77
A PECA,COM DIAMETRO DE 1000MM.CUSTO POR PECA
01294 | GUINDASTE S/RODAS, DIESEL, 45CV, 6T (CP) | H | 0.153 | 404.9604 | 0 | 61.9589
01295 | GUINDASTE S/RODAS, DIESEL, 45CV, 6T (CF) | H | 0.358 | 247.5654 | 0 | 88.6284
01975 | MAO-DE-OBRA DE MONTADOR A (MONTAGEM DE ESTRUTURAS METALICAS) | H | 1.141 | 27.26 | 3 | 32.0368
, INCLUSIVE ENCARGOS SOCIAIS
01999 | MAO-DE-OBRA DE SERVENTE DA CONSTRUCAO CIVIL, INCLUSIVE ENCAR | H | 1.652 | 18.31 | 3 | 31.1556
GOS SOCIAIS
06.001.0762-A | MONTAGEM DE JUNTA DRESSER SEM ANCORAGENS (HARNESS),EXCLUSIVE | UN |  | 203.4
A PECA,COM DIAMETRO DE 1000MM.CUSTO POR PECA
20102 | MAO-DE-OBRA DE MONTADOR A (MONTAGEM DE ESTRUTURAS METALICAS) | H | 1.141 | 23.62 | 3 | 27.7589
, INCLUSIVE ENCARGOS SOCIAIS DESONERADOS
20132 | MAO-DE-OBRA DE SERVENTE DA CONSTRUCAO CIVIL, INCLUSIVE ENCAR | H | 1.652 | 15.87 | 3 | 27.0038
GOS SOCIAIS DESONERADOS
30500 | GUINDASTE S/RODAS, DIESEL, 45CV, 6T (CP) | H | 0.153 | 401.1604 | 0 | 61.3775
30501 | GUINDASTE S/RODAS, DIESEL, 45CV, 6T (CF) | H | 0.358 | 243.7654 | 0 | 87.268
06.001.0763-0 | MONTAGEM DE JUNTA DRESSER SEM ANCORAGENS (HARNESS),EXCLUSIVE | UN |  | 221.13
A PECA,COM DIAMETRO DE 1200MM.CUSTO POR PECA
01294 | GUINDASTE S/RODAS, DIESEL, 45CV, 6T (CP) | H | 0.154 | 404.9604 | 0 | 62.3639
01295 | GUINDASTE S/RODAS, DIESEL, 45CV, 6T (CF) | H | 0.359 | 247.5654 | 0 | 88.876
01975 | MAO-DE-OBRA DE MONTADOR A (MONTAGEM DE ESTRUTURAS METALICAS) | H | 1.283 | 27.26 | 3 | 36.0238
, INCLUSIVE ENCARGOS SOCIAIS
01999 | MAO-DE-OBRA DE SERVENTE DA CONSTRUCAO CIVIL, INCLUSIVE ENCAR | H | 1.796 | 18.31 | 3 | 33.8713
GOS SOCIAIS
06.001.0763-A | MONTAGEM DE JUNTA DRESSER SEM ANCORAGENS (HARNESS),EXCLUSIVE | UN |  | 209.86
A PECA,COM DIAMETRO DE 1200MM.CUSTO POR PECA
20102 | MAO-DE-OBRA DE MONTADOR A (MONTAGEM DE ESTRUTURAS METALICAS) | H | 1.283 | 23.62 | 3 | 31.2136
, INCLUSIVE ENCARGOS SOCIAIS DESONERADOS
20132 | MAO-DE-OBRA DE SERVENTE DA CONSTRUCAO CIVIL, INCLUSIVE ENCAR | H | 1.796 | 15.87 | 3 | 29.3576
GOS SOCIAIS DESONERADOS
30500 | GUINDASTE S/RODAS, DIESEL, 45CV, 6T (CP) | H | 0.154 | 401.1604 | 0 | 61.7787
30501 | GUINDASTE S/RODAS, DIESEL, 45CV, 6T (CF) | H | 0.359 | 243.7654 | 0 | 87.5118
06.001.0764-0 | MONTAGEM DE JUNTA DRESSER SEM ANCORAGENS (HARNESS),EXCLUSIVE | UN |  | 225.51
A PECA,COM DIAMETRO DE 1300MM.CUSTO POR PECA
01294 | GUINDASTE S/RODAS, DIESEL, 45CV, 6T (CP) | H | 0.155 | 404.9604 | 0 | 62.7689
01295 | GUINDASTE S/RODAS, DIESEL, 45CV, 6T (CF) | H | 0.361 | 247.5654 | 0 | 89.3711
01975 | MAO-DE-OBRA DE MONTADOR A (MONTAGEM DE ESTRUTURAS METALICAS) | H | 1.356 | 27.26 | 3 | 38.0735
, INCLUSIVE ENCARGOS SOCIAIS
01999 | MAO-DE-OBRA DE SERVENTE DA CONSTRUCAO CIVIL, INCLUSIVE ENCAR | H | 1.872 | 18.31 | 3 | 35.3046
GOS SOCIAIS
06.001.0764-A | MONTAGEM DE JUNTA DRESSER SEM ANCORAGENS (HARNESS),EXCLUSIVE | UN |  | 213.76
A PECA,COM DIAMETRO DE 1300MM.CUSTO POR PECA
20102 | MAO-DE-OBRA DE MONTADOR A (MONTAGEM DE ESTRUTURAS METALICAS) | H | 1.356 | 23.62 | 3 | 32.9896
, INCLUSIVE ENCARGOS SOCIAIS DESONERADOS
20132 | MAO-DE-OBRA DE SERVENTE DA CONSTRUCAO CIVIL, INCLUSIVE ENCAR | H | 1.872 | 15.87 | 3 | 30.5999
GOS SOCIAIS DESONERADOS
30500 | GUINDASTE S/RODAS, DIESEL, 45CV, 6T (CP) | H | 0.155 | 401.1604 | 0 | 62.1799
30501 | GUINDASTE S/RODAS, DIESEL, 45CV, 6T (CF) | H | 0.361 | 243.7654 | 0 | 87.9993
06.001.0765-0 | MONTAGEM DE JUNTA DRESSER SEM ANCORAGENS (HARNESS),EXCLUSIVE | UN |  | 230.99
A PECA,COM DIAMETRO DE 1500MM.CUSTO POR PECA
01294 | GUINDASTE S/RODAS, DIESEL, 45CV, 6T (CP) | H | 0.157 | 404.9604 | 0 | 63.5788
01295 | GUINDASTE S/RODAS, DIESEL, 45CV, 6T (CF) | H | 0.365 | 247.5654 | 0 | 90.3614
01975 | MAO-DE-OBRA DE MONTADOR A (MONTAGEM DE ESTRUTURAS METALICAS) | H | 1.432 | 27.26 | 3 | 40.2074
, INCLUSIVE ENCARGOS SOCIAIS
01999 | MAO-DE-OBRA DE SERVENTE DA CONSTRUCAO CIVIL, INCLUSIVE ENCAR | H | 1.954 | 18.31 | 3 | 36.8511
GOS SOCIAIS
06.001.0765-A | MONTAGEM DE JUNTA DRESSER SEM ANCORAGENS (HARNESS),EXCLUSIVE | UN |  | 218.73
A PECA,COM DIAMETRO DE 1500MM.CUSTO POR PECA
20102 | MAO-DE-OBRA DE MONTADOR A (MONTAGEM DE ESTRUTURAS METALICAS) | H | 1.432 | 23.62 | 3 | 34.8386
, INCLUSIVE ENCARGOS SOCIAIS DESONERADOS
20132 | MAO-DE-OBRA DE SERVENTE DA CONSTRUCAO CIVIL, INCLUSIVE ENCAR | H | 1.954 | 15.87 | 3 | 31.9403
GOS SOCIAIS DESONERADOS
30500 | GUINDASTE S/RODAS, DIESEL, 45CV, 6T (CP) | H | 0.157 | 401.1604 | 0 | 62.9822
30501 | GUINDASTE S/RODAS, DIESEL, 45CV, 6T (CF) | H | 0.365 | 243.7654 | 0 | 88.9744
06.001.0766-0 | MONTAGEM DE JUNTA DRESSER SEM ANCORAGENS (HARNESS),EXCLUSIVE | UN |  | 247.74
A PECA,COM DIAMETRO DE 2000MM.CUSTO POR PECA
01294 | GUINDASTE S/RODAS, DIESEL, 45CV, 6T (CP) | H | 0.16 | 404.9604 | 0 | 64.7937
01295 | GUINDASTE S/RODAS, DIESEL, 45CV, 6T (CF) | H | 0.372 | 247.5654 | 0 | 92.0943
01975 | MAO-DE-OBRA DE MONTADOR A (MONTAGEM DE ESTRUTURAS METALICAS) | H | 1.722 | 27.26 | 3 | 48.35
, INCLUSIVE ENCARGOS SOCIAIS
01999 | MAO-DE-OBRA DE SERVENTE DA CONSTRUCAO CIVIL, INCLUSIVE ENCAR | H | 2.254 | 18.31 | 3 | 42.5089
GOS SOCIAIS
06.001.0766-A | MONTAGEM DE JUNTA DRESSER SEM ANCORAGENS (HARNESS),EXCLUSIVE | UN |  | 233.6
A PECA,COM DIAMETRO DE 2000MM.CUSTO POR PECA
20102 | MAO-DE-OBRA DE MONTADOR A (MONTAGEM DE ESTRUTURAS METALICAS) | H | 1.722 | 23.62 | 3 | 41.8938
, INCLUSIVE ENCARGOS SOCIAIS DESONERADOS
20132 | MAO-DE-OBRA DE SERVENTE DA CONSTRUCAO CIVIL, INCLUSIVE ENCAR | H | 2.254 | 15.87 | 3 | 36.8441
GOS SOCIAIS DESONERADOS
30500 | GUINDASTE S/RODAS, DIESEL, 45CV, 6T (CP) | H | 0.16 | 401.1604 | 0 | 64.1857
30501 | GUINDASTE S/RODAS, DIESEL, 45CV, 6T (CF) | H | 0.372 | 243.7654 | 0 | 90.6807
06.001.0767-0 | MONTAGEM DE JUNTA DRESSER SEM ANCORAGENS (HARNESS),EXCLUSIVE | UN |  | 254.63
A PECA,COM DIAMETRO DE 2500MM.CUSTO POR PECA
01294 | GUINDASTE S/RODAS, DIESEL, 45CV, 6T (CP) | H | 0.163 | 404.9604 | 0 | 66.0085
01295 | GUINDASTE S/RODAS, DIESEL, 45CV, 6T (CF) | H | 0.379 | 247.5654 | 0 | 93.8273
01975 | MAO-DE-OBRA DE MONTADOR A (MONTAGEM DE ESTRUTURAS METALICAS) | H | 1.802 | 27.26 | 3 | 50.5962
, INCLUSIVE ENCARGOS SOCIAIS
01999 | MAO-DE-OBRA DE SERVENTE DA CONSTRUCAO CIVIL, INCLUSIVE ENCAR | H | 2.344 | 18.31 | 3 | 44.2062
GOS SOCIAIS
06.001.0767-A | MONTAGEM DE JUNTA DRESSER SEM ANCORAGENS (HARNESS),EXCLUSIVE | UN |  | 239.93
A PECA,COM DIAMETRO DE 2500MM.CUSTO POR PECA
20102 | MAO-DE-OBRA DE MONTADOR A (MONTAGEM DE ESTRUTURAS METALICAS) | H | 1.802 | 23.62 | 3 | 43.8401
, INCLUSIVE ENCARGOS SOCIAIS DESONERADOS
20132 | MAO-DE-OBRA DE SERVENTE DA CONSTRUCAO CIVIL, INCLUSIVE ENCAR | H | 2.344 | 15.87 | 3 | 38.3153
GOS SOCIAIS DESONERADOS
30500 | GUINDASTE S/RODAS, DIESEL, 45CV, 6T (CP) | H | 0.163 | 401.1604 | 0 | 65.3891
30501 | GUINDASTE S/RODAS, DIESEL, 45CV, 6T (CF) | H | 0.379 | 243.7654 | 0 | 92.3871
06.001.0770-0 | ASSENTAMENTO DE TUBOS DE POLIETILENO,COM DE=20 A 40MM,INCLUS | M |  | 29.69
IVE TESTE HIDROSTATICO,EXCLUSIVE SOLDA DAS JUNTAS E FORNECIM
ENTO DE TUBOS E DE CONEXOES
01004 | CAMINHAO CARROC. FIXA, 7,5T (CP) | H | 0.01 | 196.1456 | 0 | 1.9615
01006 | CAMINHAO CARROC. FIXA 7,5T (CI) | H | 0.03 | 58.5695 | 0 | 1.7571
01010 | CAMINHAO TANQUE 6000L (CP) | H | 0.01 | 206.9513 | 0 | 2.0695
01012 | CAMINHAO TANQUE 6000L (CI) | H | 0.01 | 62.6376 | 0 | 0.6264
01032 | BOMBA CENTRIFUGA AUTOESCORVANTE,PARA BOMBEAMENTO DE AGUA LIM | H | 0.01 | 4.2115 | 0 | 0.0421
PAS OU SUJAS,VAZAO MAXIMA 60M3/H,EXCLUSIVE OPERADOR (CP)
01033 | BOMBA CENTRIFUGA AUTOESCORVANTE,PARA BOMBEAMENTO DE AGUAS LI | H | 0.01 | 0.6314 | 0 | 0.0063
MPAS OU SUJAS,VAZAO MAXIMA DE 60M3/H,EXCLUSIVE OPERADOR
01997 | MAO-DE-OBRA DE ASSENTADOR DE TUBOS (REDES SUBTERRANEAS), INC | H | 0.33 | 25.34 | 3 | 8.6131
LUSIVE ENCARGOS SOCIAIS
01999 | MAO-DE-OBRA DE SERVENTE DA CONSTRUCAO CIVIL, INCLUSIVE ENCAR | H | 0.66 | 18.31 | 3 | 12.4471
GOS SOCIAIS
02003 | GUINDAUTO 3,5T, ALCANCE 7,0M (CP) | H | 0.03 | 56.4506 | 0 | 1.6935
02004 | GUINDAUTO 3,5T, ALCANCE 7,0M (CI) | H | 0.01 | 48.1583 | 0 | 0.4816
06.001.0770-A | ASSENTAMENTO DE TUBOS DE POLIETILENO,COM DE=20 A 40MM,INCLUS | M |  | 26.49
IVE TESTE HIDROSTATICO,EXCLUSIVE SOLDA DAS JUNTAS E FORNECIM
ENTO DE TUBOS E DE CONEXOES
20022 | MAO-DE-OBRA DE ASSENTADOR DE TUBOS (REDES SUBTERRANEAS), INC | H | 0.33 | 21.96 | 3 | 7.4642
LUSIVE ENCARGOS SOCIAIS DESONERADOS
20132 | MAO-DE-OBRA DE SERVENTE DA CONSTRUCAO CIVIL, INCLUSIVE ENCAR | H | 0.66 | 15.87 | 3 | 10.7884
GOS SOCIAIS DESONERADOS
30414 | CAMINHAO CARROC. FIXA, 7,5T (CP) | H | 0.01 | 192.7656 | 0 | 1.9277
30416 | CAMINHAO CARROC. FIXA 7,5T (CI) | H | 0.03 | 55.1895 | 0 | 1.6557
30438 | CAMINHAO TANQUE 6000L (CP) | H | 0.01 | 203.5713 | 0 | 2.0357
30440 | CAMINHAO TANQUE 6000L (CI) | H | 0.01 | 59.2576 | 0 | 0.5926
30523 | GUINDAUTO 3,5T, ALCANCE 5,90M (CP) | H | 0.03 | 51.5706 | 0 | 1.5471
30524 | GUINDAUTO 3,5T, ALCANCE 5,90M (CI) | H | 0.01 | 43.2783 | 0 | 0.4328
30755 | BOMBA CENTRIFUGA AUTOESCORVANTE,PARA BOMBEAMENTO DE AGUA LIM | H | 0.01 | 4.2115 | 0 | 0.0421
PAS OU SUJAS,VAZAO MAXIMA 60M3/H,EXCLUSIVE OPERADOR (CP)
30756 | BOMBA CENTRIFUGA AUTOESCORVANTE,PARA BOMBEAMENTO DE AGUAS LI | H | 0.01 | 0.6314 | 0 | 0.0063
MPAS OU SUJAS,VAZAO MAXIMA DE 60M3/H,EXCLUSIVE OPERADOR
06.001.0771-0 | ASSENTAMENTO DE TUBOS DE POLIETILENO,COM DE ACIMA DE 40 A 75 | M |  | 30.33
MM,INCLUSIVE TESTE HIDROSTATICO,EXCLUSIVE SOLDA DAS JUNTAS E
FORNECIMENTO DE TUBOS E DE CONEXOES
01004 | CAMINHAO CARROC. FIXA, 7,5T (CP) | H | 0.01 | 196.1456 | 0 | 1.9615
01006 | CAMINHAO CARROC. FIXA 7,5T (CI) | H | 0.03 | 58.5695 | 0 | 1.7571
01010 | CAMINHAO TANQUE 6000L (CP) | H | 0.01 | 206.9513 | 0 | 2.0695
01012 | CAMINHAO TANQUE 6000L (CI) | H | 0.01 | 62.6376 | 0 | 0.6264
01032 | BOMBA CENTRIFUGA AUTOESCORVANTE,PARA BOMBEAMENTO DE AGUA LIM | H | 0.01 | 4.2115 | 0 | 0.0421
PAS OU SUJAS,VAZAO MAXIMA 60M3/H,EXCLUSIVE OPERADOR (CP)
01033 | BOMBA CENTRIFUGA AUTOESCORVANTE,PARA BOMBEAMENTO DE AGUAS LI | H | 0.01 | 0.6314 | 0 | 0.0063
MPAS OU SUJAS,VAZAO MAXIMA DE 60M3/H,EXCLUSIVE OPERADOR
01997 | MAO-DE-OBRA DE ASSENTADOR DE TUBOS (REDES SUBTERRANEAS), INC | H | 0.34 | 25.34 | 3 | 8.8741
LUSIVE ENCARGOS SOCIAIS
01999 | MAO-DE-OBRA DE SERVENTE DA CONSTRUCAO CIVIL, INCLUSIVE ENCAR | H | 0.68 | 18.31 | 3 | 12.8243
GOS SOCIAIS
02003 | GUINDAUTO 3,5T, ALCANCE 7,0M (CP) | H | 0.03 | 56.4506 | 0 | 1.6935
02004 | GUINDAUTO 3,5T, ALCANCE 7,0M (CI) | H | 0.01 | 48.1583 | 0 | 0.4816
06.001.0771-A | ASSENTAMENTO DE TUBOS DE POLIETILENO,COM DE ACIMA DE 40 A 75 | M |  | 27.04
MM,INCLUSIVE TESTE HIDROSTATICO,EXCLUSIVE SOLDA DAS JUNTAS E
FORNECIMENTO DE TUBOS E DE CONEXOES
20022 | MAO-DE-OBRA DE ASSENTADOR DE TUBOS (REDES SUBTERRANEAS), INC | H | 0.34 | 21.96 | 3 | 7.6904
LUSIVE ENCARGOS SOCIAIS DESONERADOS
20132 | MAO-DE-OBRA DE SERVENTE DA CONSTRUCAO CIVIL, INCLUSIVE ENCAR | H | 0.68 | 15.87 | 3 | 11.1153
GOS SOCIAIS DESONERADOS
30414 | CAMINHAO CARROC. FIXA, 7,5T (CP) | H | 0.01 | 192.7656 | 0 | 1.9277
30416 | CAMINHAO CARROC. FIXA 7,5T (CI) | H | 0.03 | 55.1895 | 0 | 1.6557
30438 | CAMINHAO TANQUE 6000L (CP) | H | 0.01 | 203.5713 | 0 | 2.0357
30440 | CAMINHAO TANQUE 6000L (CI) | H | 0.01 | 59.2576 | 0 | 0.5926
30523 | GUINDAUTO 3,5T, ALCANCE 5,90M (CP) | H | 0.03 | 51.5706 | 0 | 1.5471
30524 | GUINDAUTO 3,5T, ALCANCE 5,90M (CI) | H | 0.01 | 43.2783 | 0 | 0.4328
30755 | BOMBA CENTRIFUGA AUTOESCORVANTE,PARA BOMBEAMENTO DE AGUA LIM | H | 0.01 | 4.2115 | 0 | 0.0421
PAS OU SUJAS,VAZAO MAXIMA 60M3/H,EXCLUSIVE OPERADOR (CP)
30756 | BOMBA CENTRIFUGA AUTOESCORVANTE,PARA BOMBEAMENTO DE AGUAS LI | H | 0.01 | 0.6314 | 0 | 0.0063
MPAS OU SUJAS,VAZAO MAXIMA DE 60M3/H,EXCLUSIVE OPERADOR
06.001.0772-0 | ASSENTAMENTO DE TUBOS DE POLIETILENO,COM DE ACIMA DE 75MM A | M |  | 31.24
125MM,INCLUSIVE TESTE HIDROSTATICO,EXCLUSIVE SOLDA DAS JUNTA
S E FORNECIMENTO DE TUBOS E DE CONEXOES
01004 | CAMINHAO CARROC. FIXA, 7,5T (CP) | H | 0.01 | 196.1456 | 0 | 1.9615
01006 | CAMINHAO CARROC. FIXA 7,5T (CI) | H | 0.03 | 58.5695 | 0 | 1.7571
01010 | CAMINHAO TANQUE 6000L (CP) | H | 0.011 | 206.9513 | 0 | 2.2765
01012 | CAMINHAO TANQUE 6000L (CI) | H | 0.011 | 62.6376 | 0 | 0.689
01032 | BOMBA CENTRIFUGA AUTOESCORVANTE,PARA BOMBEAMENTO DE AGUA LIM | H | 0.011 | 4.2115 | 0 | 0.0463
PAS OU SUJAS,VAZAO MAXIMA 60M3/H,EXCLUSIVE OPERADOR (CP)
01033 | BOMBA CENTRIFUGA AUTOESCORVANTE,PARA BOMBEAMENTO DE AGUAS LI | H | 0.011 | 0.6314 | 0 | 0.0069
MPAS OU SUJAS,VAZAO MAXIMA DE 60M3/H,EXCLUSIVE OPERADOR
01997 | MAO-DE-OBRA DE ASSENTADOR DE TUBOS (REDES SUBTERRANEAS), INC | H | 0.35 | 25.34 | 3 | 9.1351
LUSIVE ENCARGOS SOCIAIS
01999 | MAO-DE-OBRA DE SERVENTE DA CONSTRUCAO CIVIL, INCLUSIVE ENCAR | H | 0.7 | 18.31 | 3 | 13.2015
GOS SOCIAIS
02003 | GUINDAUTO 3,5T, ALCANCE 7,0M (CP) | H | 0.03 | 56.4506 | 0 | 1.6935
02004 | GUINDAUTO 3,5T, ALCANCE 7,0M (CI) | H | 0.01 | 48.1583 | 0 | 0.4816
06.001.0772-A | ASSENTAMENTO DE TUBOS DE POLIETILENO,COM DE ACIMA DE 75MM A | M |  | 27.86
125MM,INCLUSIVE TESTE HIDROSTATICO,EXCLUSIVE SOLDA DAS JUNTA
S E FORNECIMENTO DE TUBOS E DE CONEXOES
20022 | MAO-DE-OBRA DE ASSENTADOR DE TUBOS (REDES SUBTERRANEAS), INC | H | 0.35 | 21.96 | 3 | 7.9166
LUSIVE ENCARGOS SOCIAIS DESONERADOS
20132 | MAO-DE-OBRA DE SERVENTE DA CONSTRUCAO CIVIL, INCLUSIVE ENCAR | H | 0.7 | 15.87 | 3 | 11.4423
GOS SOCIAIS DESONERADOS
30414 | CAMINHAO CARROC. FIXA, 7,5T (CP) | H | 0.01 | 192.7656 | 0 | 1.9277
30416 | CAMINHAO CARROC. FIXA 7,5T (CI) | H | 0.03 | 55.1895 | 0 | 1.6557
30438 | CAMINHAO TANQUE 6000L (CP) | H | 0.011 | 203.5713 | 0 | 2.2393
30440 | CAMINHAO TANQUE 6000L (CI) | H | 0.011 | 59.2576 | 0 | 0.6518
30523 | GUINDAUTO 3,5T, ALCANCE 5,90M (CP) | H | 0.03 | 51.5706 | 0 | 1.5471
30524 | GUINDAUTO 3,5T, ALCANCE 5,90M (CI) | H | 0.01 | 43.2783 | 0 | 0.4328
30755 | BOMBA CENTRIFUGA AUTOESCORVANTE,PARA BOMBEAMENTO DE AGUA LIM | H | 0.011 | 4.2115 | 0 | 0.0463
PAS OU SUJAS,VAZAO MAXIMA 60M3/H,EXCLUSIVE OPERADOR (CP)
30756 | BOMBA CENTRIFUGA AUTOESCORVANTE,PARA BOMBEAMENTO DE AGUAS LI | H | 0.011 | 0.6314 | 0 | 0.0069
MPAS OU SUJAS,VAZAO MAXIMA DE 60M3/H,EXCLUSIVE OPERADOR
06.001.0773-0 | ASSENTAMENTO DE TUBOS DE POLIETILENO,COM DE ACIMA DE 125MM A | M |  | 32.16
180MM,INCLUSIVE TESTE HIDROSTATICO,EXCLUSIVE SOLDA DAS JUNT
AS E FORNECIMENTO DE TUBOS E DE CONEXOES
01004 | CAMINHAO CARROC. FIXA, 7,5T (CP) | H | 0.01 | 196.1456 | 0 | 1.9615
01006 | CAMINHAO CARROC. FIXA 7,5T (CI) | H | 0.03 | 58.5695 | 0 | 1.7571
01010 | CAMINHAO TANQUE 6000L (CP) | H | 0.012 | 206.9513 | 0 | 2.4834
01012 | CAMINHAO TANQUE 6000L (CI) | H | 0.012 | 62.6376 | 0 | 0.7517
01032 | BOMBA CENTRIFUGA AUTOESCORVANTE,PARA BOMBEAMENTO DE AGUA LIM | H | 0.012 | 4.2115 | 0 | 0.0505
PAS OU SUJAS,VAZAO MAXIMA 60M3/H,EXCLUSIVE OPERADOR (CP)
01033 | BOMBA CENTRIFUGA AUTOESCORVANTE,PARA BOMBEAMENTO DE AGUAS LI | H | 0.012 | 0.6314 | 0 | 0.0076
MPAS OU SUJAS,VAZAO MAXIMA DE 60M3/H,EXCLUSIVE OPERADOR
01997 | MAO-DE-OBRA DE ASSENTADOR DE TUBOS (REDES SUBTERRANEAS), INC | H | 0.36 | 25.34 | 3 | 9.3961
LUSIVE ENCARGOS SOCIAIS
01999 | MAO-DE-OBRA DE SERVENTE DA CONSTRUCAO CIVIL, INCLUSIVE ENCAR | H | 0.72 | 18.31 | 3 | 13.5787
GOS SOCIAIS
02003 | GUINDAUTO 3,5T, ALCANCE 7,0M (CP) | H | 0.03 | 56.4506 | 0 | 1.6935
02004 | GUINDAUTO 3,5T, ALCANCE 7,0M (CI) | H | 0.01 | 48.1583 | 0 | 0.4816
06.001.0773-A | ASSENTAMENTO DE TUBOS DE POLIETILENO,COM DE ACIMA DE 125MM A | M |  | 28.68
180MM,INCLUSIVE TESTE HIDROSTATICO,EXCLUSIVE SOLDA DAS JUNT
AS E FORNECIMENTO DE TUBOS E DE CONEXOES
20022 | MAO-DE-OBRA DE ASSENTADOR DE TUBOS (REDES SUBTERRANEAS), INC | H | 0.36 | 21.96 | 3 | 8.1428
LUSIVE ENCARGOS SOCIAIS DESONERADOS
20132 | MAO-DE-OBRA DE SERVENTE DA CONSTRUCAO CIVIL, INCLUSIVE ENCAR | H | 0.72 | 15.87 | 3 | 11.7692
GOS SOCIAIS DESONERADOS
30414 | CAMINHAO CARROC. FIXA, 7,5T (CP) | H | 0.01 | 192.7656 | 0 | 1.9277
30416 | CAMINHAO CARROC. FIXA 7,5T (CI) | H | 0.03 | 55.1895 | 0 | 1.6557
30438 | CAMINHAO TANQUE 6000L (CP) | H | 0.012 | 203.5713 | 0 | 2.4429
30440 | CAMINHAO TANQUE 6000L (CI) | H | 0.012 | 59.2576 | 0 | 0.7111
30523 | GUINDAUTO 3,5T, ALCANCE 5,90M (CP) | H | 0.03 | 51.5706 | 0 | 1.5471
30524 | GUINDAUTO 3,5T, ALCANCE 5,90M (CI) | H | 0.01 | 43.2783 | 0 | 0.4328
30755 | BOMBA CENTRIFUGA AUTOESCORVANTE,PARA BOMBEAMENTO DE AGUA LIM | H | 0.012 | 4.2115 | 0 | 0.0505
PAS OU SUJAS,VAZAO MAXIMA 60M3/H,EXCLUSIVE OPERADOR (CP)
30756 | BOMBA CENTRIFUGA AUTOESCORVANTE,PARA BOMBEAMENTO DE AGUAS LI | H | 0.012 | 0.6314 | 0 | 0.0076
MPAS OU SUJAS,VAZAO MAXIMA DE 60M3/H,EXCLUSIVE OPERADOR
06.001.0774-0 | ASSENTAMENTO DE TUBOS DE POLIETILENO,COM DE ACIMA DE 180MM A | M |  | 33.07
225MM,INCLUSIVE TESTE HIDROSTATICO,EXCLUSIVE SOLDA DAS JUNT
AS E FORNECIMENTO DE TUBOS E DE CONEXOES
01004 | CAMINHAO CARROC. FIXA, 7,5T (CP) | H | 0.01 | 196.1456 | 0 | 1.9615
01006 | CAMINHAO CARROC. FIXA 7,5T (CI) | H | 0.03 | 58.5695 | 0 | 1.7571
01010 | CAMINHAO TANQUE 6000L (CP) | H | 0.013 | 206.9513 | 0 | 2.6904
01012 | CAMINHAO TANQUE 6000L (CI) | H | 0.013 | 62.6376 | 0 | 0.8143
01032 | BOMBA CENTRIFUGA AUTOESCORVANTE,PARA BOMBEAMENTO DE AGUA LIM | H | 0.013 | 4.2115 | 0 | 0.0547
PAS OU SUJAS,VAZAO MAXIMA 60M3/H,EXCLUSIVE OPERADOR (CP)
01033 | BOMBA CENTRIFUGA AUTOESCORVANTE,PARA BOMBEAMENTO DE AGUAS LI | H | 0.013 | 0.6314 | 0 | 0.0082
MPAS OU SUJAS,VAZAO MAXIMA DE 60M3/H,EXCLUSIVE OPERADOR
01997 | MAO-DE-OBRA DE ASSENTADOR DE TUBOS (REDES SUBTERRANEAS), INC | H | 0.37 | 25.34 | 3 | 9.6571
LUSIVE ENCARGOS SOCIAIS
01999 | MAO-DE-OBRA DE SERVENTE DA CONSTRUCAO CIVIL, INCLUSIVE ENCAR | H | 0.74 | 18.31 | 3 | 13.9559
GOS SOCIAIS
02003 | GUINDAUTO 3,5T, ALCANCE 7,0M (CP) | H | 0.03 | 56.4506 | 0 | 1.6935
02004 | GUINDAUTO 3,5T, ALCANCE 7,0M (CI) | H | 0.01 | 48.1583 | 0 | 0.4816
06.001.0774-A | ASSENTAMENTO DE TUBOS DE POLIETILENO,COM DE ACIMA DE 180MM A | M |  | 29.5
225MM,INCLUSIVE TESTE HIDROSTATICO,EXCLUSIVE SOLDA DAS JUNT
AS E FORNECIMENTO DE TUBOS E DE CONEXOES
20022 | MAO-DE-OBRA DE ASSENTADOR DE TUBOS (REDES SUBTERRANEAS), INC | H | 0.37 | 21.96 | 3 | 8.369
LUSIVE ENCARGOS SOCIAIS DESONERADOS
20132 | MAO-DE-OBRA DE SERVENTE DA CONSTRUCAO CIVIL, INCLUSIVE ENCAR | H | 0.74 | 15.87 | 3 | 12.0961
GOS SOCIAIS DESONERADOS
30414 | CAMINHAO CARROC. FIXA, 7,5T (CP) | H | 0.01 | 192.7656 | 0 | 1.9277
30416 | CAMINHAO CARROC. FIXA 7,5T (CI) | H | 0.03 | 55.1895 | 0 | 1.6557
30438 | CAMINHAO TANQUE 6000L (CP) | H | 0.013 | 203.5713 | 0 | 2.6464
30440 | CAMINHAO TANQUE 6000L (CI) | H | 0.013 | 59.2576 | 0 | 0.7703
30523 | GUINDAUTO 3,5T, ALCANCE 5,90M (CP) | H | 0.03 | 51.5706 | 0 | 1.5471
30524 | GUINDAUTO 3,5T, ALCANCE 5,90M (CI) | H | 0.01 | 43.2783 | 0 | 0.4328
30755 | BOMBA CENTRIFUGA AUTOESCORVANTE,PARA BOMBEAMENTO DE AGUA LIM | H | 0.013 | 4.2115 | 0 | 0.0547
PAS OU SUJAS,VAZAO MAXIMA 60M3/H,EXCLUSIVE OPERADOR (CP)
30756 | BOMBA CENTRIFUGA AUTOESCORVANTE,PARA BOMBEAMENTO DE AGUAS LI | H | 0.013 | 0.6314 | 0 | 0.0082
MPAS OU SUJAS,VAZAO MAXIMA DE 60M3/H,EXCLUSIVE OPERADOR
06.001.0775-0 | ASSENTAMENTO DE TUBOS DE POLIETILENO,COM DE ACIMA DE 225MM A | M |  | 33.98
280MM,INCLUSIVE TESTE HIDROSTATICO,EXCLUSIVE SOLDA DAS JUNT
AS E FORNECIMENTO DE TUBOS E DE CONEXOES
01004 | CAMINHAO CARROC. FIXA, 7,5T (CP) | H | 0.01 | 196.1456 | 0 | 1.9615
01006 | CAMINHAO CARROC. FIXA 7,5T (CI) | H | 0.03 | 58.5695 | 0 | 1.7571
01010 | CAMINHAO TANQUE 6000L (CP) | H | 0.014 | 206.9513 | 0 | 2.8973
01012 | CAMINHAO TANQUE 6000L (CI) | H | 0.014 | 62.6376 | 0 | 0.8769
01032 | BOMBA CENTRIFUGA AUTOESCORVANTE,PARA BOMBEAMENTO DE AGUA LIM | H | 0.014 | 4.2115 | 0 | 0.059
PAS OU SUJAS,VAZAO MAXIMA 60M3/H,EXCLUSIVE OPERADOR (CP)
01033 | BOMBA CENTRIFUGA AUTOESCORVANTE,PARA BOMBEAMENTO DE AGUAS LI | H | 0.014 | 0.6314 | 0 | 0.0088
MPAS OU SUJAS,VAZAO MAXIMA DE 60M3/H,EXCLUSIVE OPERADOR
01997 | MAO-DE-OBRA DE ASSENTADOR DE TUBOS (REDES SUBTERRANEAS), INC | H | 0.38 | 25.34 | 3 | 9.9181
LUSIVE ENCARGOS SOCIAIS
01999 | MAO-DE-OBRA DE SERVENTE DA CONSTRUCAO CIVIL, INCLUSIVE ENCAR | H | 0.76 | 18.31 | 3 | 14.3331
GOS SOCIAIS
02003 | GUINDAUTO 3,5T, ALCANCE 7,0M (CP) | H | 0.03 | 56.4506 | 0 | 1.6935
02004 | GUINDAUTO 3,5T, ALCANCE 7,0M (CI) | H | 0.01 | 48.1583 | 0 | 0.4816
06.001.0775-A | ASSENTAMENTO DE TUBOS DE POLIETILENO,COM DE ACIMA DE 225MM A | M |  | 30.32
280MM,INCLUSIVE TESTE HIDROSTATICO,EXCLUSIVE SOLDA DAS JUNT
AS E FORNECIMENTO DE TUBOS E DE CONEXOES
20022 | MAO-DE-OBRA DE ASSENTADOR DE TUBOS (REDES SUBTERRANEAS), INC | H | 0.38 | 21.96 | 3 | 8.5951
LUSIVE ENCARGOS SOCIAIS DESONERADOS
20132 | MAO-DE-OBRA DE SERVENTE DA CONSTRUCAO CIVIL, INCLUSIVE ENCAR | H | 0.76 | 15.87 | 3 | 12.423
GOS SOCIAIS DESONERADOS
30414 | CAMINHAO CARROC. FIXA, 7,5T (CP) | H | 0.01 | 192.7656 | 0 | 1.9277
30416 | CAMINHAO CARROC. FIXA 7,5T (CI) | H | 0.03 | 55.1895 | 0 | 1.6557
30438 | CAMINHAO TANQUE 6000L (CP) | H | 0.014 | 203.5713 | 0 | 2.85
30440 | CAMINHAO TANQUE 6000L (CI) | H | 0.014 | 59.2576 | 0 | 0.8296
30523 | GUINDAUTO 3,5T, ALCANCE 5,90M (CP) | H | 0.03 | 51.5706 | 0 | 1.5471
30524 | GUINDAUTO 3,5T, ALCANCE 5,90M (CI) | H | 0.01 | 43.2783 | 0 | 0.4328
30755 | BOMBA CENTRIFUGA AUTOESCORVANTE,PARA BOMBEAMENTO DE AGUA LIM | H | 0.014 | 4.2115 | 0 | 0.059
PAS OU SUJAS,VAZAO MAXIMA 60M3/H,EXCLUSIVE OPERADOR (CP)
30756 | BOMBA CENTRIFUGA AUTOESCORVANTE,PARA BOMBEAMENTO DE AGUAS LI | H | 0.014 | 0.6314 | 0 | 0.0088
MPAS OU SUJAS,VAZAO MAXIMA DE 60M3/H,EXCLUSIVE OPERADOR
06.001.0776-0 | ASSENTAMENTO DE TUBOS DE POLIETILENO,COM DE ACIMA DE 280MM A | M |  | 34.89
355MM,INCLUSIVE TESTE HIDROSTATICO,EXCLUSIVE SOLDA DAS JUNT
AS E FORNECIMENTO DE TUBOS E DE CONEXOES
01004 | CAMINHAO CARROC. FIXA, 7,5T (CP) | H | 0.01 | 196.1456 | 0 | 1.9615
01006 | CAMINHAO CARROC. FIXA 7,5T (CI) | H | 0.03 | 58.5695 | 0 | 1.7571
01010 | CAMINHAO TANQUE 6000L (CP) | H | 0.015 | 206.9513 | 0 | 3.1043
01012 | CAMINHAO TANQUE 6000L (CI) | H | 0.015 | 62.6376 | 0 | 0.9396
01032 | BOMBA CENTRIFUGA AUTOESCORVANTE,PARA BOMBEAMENTO DE AGUA LIM | H | 0.015 | 4.2115 | 0 | 0.0632
PAS OU SUJAS,VAZAO MAXIMA 60M3/H,EXCLUSIVE OPERADOR (CP)
01033 | BOMBA CENTRIFUGA AUTOESCORVANTE,PARA BOMBEAMENTO DE AGUAS LI | H | 0.015 | 0.6314 | 0 | 0.0095
MPAS OU SUJAS,VAZAO MAXIMA DE 60M3/H,EXCLUSIVE OPERADOR
01997 | MAO-DE-OBRA DE ASSENTADOR DE TUBOS (REDES SUBTERRANEAS), INC | H | 0.39 | 25.34 | 3 | 10.1791
LUSIVE ENCARGOS SOCIAIS
01999 | MAO-DE-OBRA DE SERVENTE DA CONSTRUCAO CIVIL, INCLUSIVE ENCAR | H | 0.78 | 18.31 | 3 | 14.7103
GOS SOCIAIS
02003 | GUINDAUTO 3,5T, ALCANCE 7,0M (CP) | H | 0.03 | 56.4506 | 0 | 1.6935
02004 | GUINDAUTO 3,5T, ALCANCE 7,0M (CI) | H | 0.01 | 48.1583 | 0 | 0.4816
06.001.0776-A | ASSENTAMENTO DE TUBOS DE POLIETILENO,COM DE ACIMA DE 280MM A | M |  | 31.14
355MM,INCLUSIVE TESTE HIDROSTATICO,EXCLUSIVE SOLDA DAS JUNT
AS E FORNECIMENTO DE TUBOS E DE CONEXOES
20022 | MAO-DE-OBRA DE ASSENTADOR DE TUBOS (REDES SUBTERRANEAS), INC | H | 0.39 | 21.96 | 3 | 8.8213
LUSIVE ENCARGOS SOCIAIS DESONERADOS
20132 | MAO-DE-OBRA DE SERVENTE DA CONSTRUCAO CIVIL, INCLUSIVE ENCAR | H | 0.78 | 15.87 | 3 | 12.75
GOS SOCIAIS DESONERADOS
30414 | CAMINHAO CARROC. FIXA, 7,5T (CP) | H | 0.01 | 192.7656 | 0 | 1.9277
30416 | CAMINHAO CARROC. FIXA 7,5T (CI) | H | 0.03 | 55.1895 | 0 | 1.6557
30438 | CAMINHAO TANQUE 6000L (CP) | H | 0.015 | 203.5713 | 0 | 3.0536
30440 | CAMINHAO TANQUE 6000L (CI) | H | 0.015 | 59.2576 | 0 | 0.8889
30523 | GUINDAUTO 3,5T, ALCANCE 5,90M (CP) | H | 0.03 | 51.5706 | 0 | 1.5471
30524 | GUINDAUTO 3,5T, ALCANCE 5,90M (CI) | H | 0.01 | 43.2783 | 0 | 0.4328
30755 | BOMBA CENTRIFUGA AUTOESCORVANTE,PARA BOMBEAMENTO DE AGUA LIM | H | 0.015 | 4.2115 | 0 | 0.0632
PAS OU SUJAS,VAZAO MAXIMA 60M3/H,EXCLUSIVE OPERADOR (CP)
30756 | BOMBA CENTRIFUGA AUTOESCORVANTE,PARA BOMBEAMENTO DE AGUAS LI | H | 0.015 | 0.6314 | 0 | 0.0095
MPAS OU SUJAS,VAZAO MAXIMA DE 60M3/H,EXCLUSIVE OPERADOR
06.001.0777-0 | ASSENTAMENTO DE TUBOS DE POLIETILENO,COM DE ACIMA DE 355MM A | M |  | 35.81
450MM,INCLUSIVE TESTE HIDROSTATICO,EXCLUSIVE SOLDA DAS JUNT
AS E FORNECIMENTO DE TUBOS E DE CONEXOES
01004 | CAMINHAO CARROC. FIXA, 7,5T (CP) | H | 0.01 | 196.1456 | 0 | 1.9615
01006 | CAMINHAO CARROC. FIXA 7,5T (CI) | H | 0.03 | 58.5695 | 0 | 1.7571
01010 | CAMINHAO TANQUE 6000L (CP) | H | 0.016 | 206.9513 | 0 | 3.3112
01012 | CAMINHAO TANQUE 6000L (CI) | H | 0.016 | 62.6376 | 0 | 1.0022
01032 | BOMBA CENTRIFUGA AUTOESCORVANTE,PARA BOMBEAMENTO DE AGUA LIM | H | 0.016 | 4.2115 | 0 | 0.0674
PAS OU SUJAS,VAZAO MAXIMA 60M3/H,EXCLUSIVE OPERADOR (CP)
01033 | BOMBA CENTRIFUGA AUTOESCORVANTE,PARA BOMBEAMENTO DE AGUAS LI | H | 0.016 | 0.6314 | 0 | 0.0101
MPAS OU SUJAS,VAZAO MAXIMA DE 60M3/H,EXCLUSIVE OPERADOR
01997 | MAO-DE-OBRA DE ASSENTADOR DE TUBOS (REDES SUBTERRANEAS), INC | H | 0.4 | 25.34 | 3 | 10.4401
LUSIVE ENCARGOS SOCIAIS
01999 | MAO-DE-OBRA DE SERVENTE DA CONSTRUCAO CIVIL, INCLUSIVE ENCAR | H | 0.8 | 18.31 | 3 | 15.0874
GOS SOCIAIS
02003 | GUINDAUTO 3,5T, ALCANCE 7,0M (CP) | H | 0.03 | 56.4506 | 0 | 1.6935
02004 | GUINDAUTO 3,5T, ALCANCE 7,0M (CI) | H | 0.01 | 48.1583 | 0 | 0.4816
06.001.0777-A | ASSENTAMENTO DE TUBOS DE POLIETILENO,COM DE ACIMA DE 355MM A | M |  | 31.96
450MM,INCLUSIVE TESTE HIDROSTATICO,EXCLUSIVE SOLDA DAS JUNT
AS E FORNECIMENTO DE TUBOS E DE CONEXOES
20022 | MAO-DE-OBRA DE ASSENTADOR DE TUBOS (REDES SUBTERRANEAS), INC | H | 0.4 | 21.96 | 3 | 9.0475
LUSIVE ENCARGOS SOCIAIS DESONERADOS
20132 | MAO-DE-OBRA DE SERVENTE DA CONSTRUCAO CIVIL, INCLUSIVE ENCAR | H | 0.8 | 15.87 | 3 | 13.0769
GOS SOCIAIS DESONERADOS
30414 | CAMINHAO CARROC. FIXA, 7,5T (CP) | H | 0.01 | 192.7656 | 0 | 1.9277
30416 | CAMINHAO CARROC. FIXA 7,5T (CI) | H | 0.03 | 55.1895 | 0 | 1.6557
30438 | CAMINHAO TANQUE 6000L (CP) | H | 0.016 | 203.5713 | 0 | 3.2571
30440 | CAMINHAO TANQUE 6000L (CI) | H | 0.016 | 59.2576 | 0 | 0.9481
30523 | GUINDAUTO 3,5T, ALCANCE 5,90M (CP) | H | 0.03 | 51.5706 | 0 | 1.5471
30524 | GUINDAUTO 3,5T, ALCANCE 5,90M (CI) | H | 0.01 | 43.2783 | 0 | 0.4328
30755 | BOMBA CENTRIFUGA AUTOESCORVANTE,PARA BOMBEAMENTO DE AGUA LIM | H | 0.016 | 4.2115 | 0 | 0.0674
PAS OU SUJAS,VAZAO MAXIMA 60M3/H,EXCLUSIVE OPERADOR (CP)
30756 | BOMBA CENTRIFUGA AUTOESCORVANTE,PARA BOMBEAMENTO DE AGUAS LI | H | 0.016 | 0.6314 | 0 | 0.0101
MPAS OU SUJAS,VAZAO MAXIMA DE 60M3/H,EXCLUSIVE OPERADOR
06.001.0778-0 | ASSENTAMENTO DE TUBOS DE POLIETILENO,COM DE ACIMA DE 450MM A | M |  | 43.61
560MM,INCLUSIVE TESTE HIDROSTATICO,EXCLUSIVE SOLDA DAS JUNT
AS E FORNECIMENTO DE TUBOS E DE CONEXOES
01004 | CAMINHAO CARROC. FIXA, 7,5T (CP) | H | 0.016 | 196.1456 | 0 | 3.1383
01006 | CAMINHAO CARROC. FIXA 7,5T (CI) | H | 0.047 | 58.5695 | 0 | 2.7528
01010 | CAMINHAO TANQUE 6000L (CP) | H | 0.025 | 206.9513 | 0 | 5.1738
01012 | CAMINHAO TANQUE 6000L (CI) | H | 0.025 | 62.6376 | 0 | 1.5659
01032 | BOMBA CENTRIFUGA AUTOESCORVANTE,PARA BOMBEAMENTO DE AGUA LIM | H | 0.025 | 4.2115 | 0 | 0.1053
PAS OU SUJAS,VAZAO MAXIMA 60M3/H,EXCLUSIVE OPERADOR (CP)
01033 | BOMBA CENTRIFUGA AUTOESCORVANTE,PARA BOMBEAMENTO DE AGUAS LI | H | 0.025 | 0.6314 | 0 | 0.0158
MPAS OU SUJAS,VAZAO MAXIMA DE 60M3/H,EXCLUSIVE OPERADOR
01997 | MAO-DE-OBRA DE ASSENTADOR DE TUBOS (REDES SUBTERRANEAS), INC | H | 0.43 | 25.34 | 3 | 11.2231
LUSIVE ENCARGOS SOCIAIS
01999 | MAO-DE-OBRA DE SERVENTE DA CONSTRUCAO CIVIL, INCLUSIVE ENCAR | H | 0.86 | 18.31 | 3 | 16.219
GOS SOCIAIS
02003 | GUINDAUTO 3,5T, ALCANCE 7,0M (CP) | H | 0.047 | 56.4506 | 0 | 2.6532
02004 | GUINDAUTO 3,5T, ALCANCE 7,0M (CI) | H | 0.016 | 48.1583 | 0 | 0.7705
06.001.0778-A | ASSENTAMENTO DE TUBOS DE POLIETILENO,COM DE ACIMA DE 450MM A | M |  | 39.26
560MM,INCLUSIVE TESTE HIDROSTATICO,EXCLUSIVE SOLDA DAS JUNT
AS E FORNECIMENTO DE TUBOS E DE CONEXOES
20022 | MAO-DE-OBRA DE ASSENTADOR DE TUBOS (REDES SUBTERRANEAS), INC | H | 0.43 | 21.96 | 3 | 9.7261
LUSIVE ENCARGOS SOCIAIS DESONERADOS
20132 | MAO-DE-OBRA DE SERVENTE DA CONSTRUCAO CIVIL, INCLUSIVE ENCAR | H | 0.86 | 15.87 | 3 | 14.0576
GOS SOCIAIS DESONERADOS
30414 | CAMINHAO CARROC. FIXA, 7,5T (CP) | H | 0.016 | 192.7656 | 0 | 3.0842
30416 | CAMINHAO CARROC. FIXA 7,5T (CI) | H | 0.047 | 55.1895 | 0 | 2.5939
30438 | CAMINHAO TANQUE 6000L (CP) | H | 0.025 | 203.5713 | 0 | 5.0893
30440 | CAMINHAO TANQUE 6000L (CI) | H | 0.025 | 59.2576 | 0 | 1.4814
30523 | GUINDAUTO 3,5T, ALCANCE 5,90M (CP) | H | 0.047 | 51.5706 | 0 | 2.4238
30524 | GUINDAUTO 3,5T, ALCANCE 5,90M (CI) | H | 0.016 | 43.2783 | 0 | 0.6925
30755 | BOMBA CENTRIFUGA AUTOESCORVANTE,PARA BOMBEAMENTO DE AGUA LIM | H | 0.025 | 4.2115 | 0 | 0.1053
PAS OU SUJAS,VAZAO MAXIMA 60M3/H,EXCLUSIVE OPERADOR (CP)
30756 | BOMBA CENTRIFUGA AUTOESCORVANTE,PARA BOMBEAMENTO DE AGUAS LI | H | 0.025 | 0.6314 | 0 | 0.0158
MPAS OU SUJAS,VAZAO MAXIMA DE 60M3/H,EXCLUSIVE OPERADOR
06.001.0779-0 | ASSENTAMENTO DE TUBOS DE POLIETILENO,COM DE ACIMA DE 560MM A | M |  | 58.05
800MM,INCLUSIVE TESTE HIDROSTATICO,EXCLUSIVE SOLDA DAS JUNT
AS E FORNECIMENTO DE TUBOS E DE CONEXOES
01004 | CAMINHAO CARROC. FIXA, 7,5T (CP) | H | 0.026 | 196.1456 | 0 | 5.0998
01006 | CAMINHAO CARROC. FIXA 7,5T (CI) | H | 0.079 | 58.5695 | 0 | 4.627
01010 | CAMINHAO TANQUE 6000L (CP) | H | 0.046 | 206.9513 | 0 | 9.5198
01012 | CAMINHAO TANQUE 6000L (CI) | H | 0.046 | 62.6376 | 0 | 2.8813
01032 | BOMBA CENTRIFUGA AUTOESCORVANTE,PARA BOMBEAMENTO DE AGUA LIM | H | 0.046 | 4.2115 | 0 | 0.1937
PAS OU SUJAS,VAZAO MAXIMA 60M3/H,EXCLUSIVE OPERADOR (CP)
01033 | BOMBA CENTRIFUGA AUTOESCORVANTE,PARA BOMBEAMENTO DE AGUAS LI | H | 0.046 | 0.6314 | 0 | 0.029
MPAS OU SUJAS,VAZAO MAXIMA DE 60M3/H,EXCLUSIVE OPERADOR
01997 | MAO-DE-OBRA DE ASSENTADOR DE TUBOS (REDES SUBTERRANEAS), INC | H | 0.47 | 25.34 | 3 | 12.2671
LUSIVE ENCARGOS SOCIAIS
01999 | MAO-DE-OBRA DE SERVENTE DA CONSTRUCAO CIVIL, INCLUSIVE ENCAR | H | 0.94 | 18.31 | 3 | 17.7277
GOS SOCIAIS
02003 | GUINDAUTO 3,5T, ALCANCE 7,0M (CP) | H | 0.079 | 56.4506 | 0 | 4.4596
02004 | GUINDAUTO 3,5T, ALCANCE 7,0M (CI) | H | 0.026 | 48.1583 | 0 | 1.2521
06.001.0779-A | ASSENTAMENTO DE TUBOS DE POLIETILENO,COM DE ACIMA DE 560MM A | M |  | 52.87
800MM,INCLUSIVE TESTE HIDROSTATICO,EXCLUSIVE SOLDA DAS JUNT
AS E FORNECIMENTO DE TUBOS E DE CONEXOES
20022 | MAO-DE-OBRA DE ASSENTADOR DE TUBOS (REDES SUBTERRANEAS), INC | H | 0.47 | 21.96 | 3 | 10.6308
LUSIVE ENCARGOS SOCIAIS DESONERADOS
20132 | MAO-DE-OBRA DE SERVENTE DA CONSTRUCAO CIVIL, INCLUSIVE ENCAR | H | 0.94 | 15.87 | 3 | 15.3653
GOS SOCIAIS DESONERADOS
30414 | CAMINHAO CARROC. FIXA, 7,5T (CP) | H | 0.026 | 192.7656 | 0 | 5.0119
30416 | CAMINHAO CARROC. FIXA 7,5T (CI) | H | 0.079 | 55.1895 | 0 | 4.36
30438 | CAMINHAO TANQUE 6000L (CP) | H | 0.046 | 203.5713 | 0 | 9.3643
30440 | CAMINHAO TANQUE 6000L (CI) | H | 0.046 | 59.2576 | 0 | 2.7258
30523 | GUINDAUTO 3,5T, ALCANCE 5,90M (CP) | H | 0.079 | 51.5706 | 0 | 4.0741
30524 | GUINDAUTO 3,5T, ALCANCE 5,90M (CI) | H | 0.026 | 43.2783 | 0 | 1.1252
30755 | BOMBA CENTRIFUGA AUTOESCORVANTE,PARA BOMBEAMENTO DE AGUA LIM | H | 0.046 | 4.2115 | 0 | 0.1937
PAS OU SUJAS,VAZAO MAXIMA 60M3/H,EXCLUSIVE OPERADOR (CP)
30756 | BOMBA CENTRIFUGA AUTOESCORVANTE,PARA BOMBEAMENTO DE AGUAS LI | H | 0.046 | 0.6314 | 0 | 0.029
MPAS OU SUJAS,VAZAO MAXIMA DE 60M3/H,EXCLUSIVE OPERADOR
06.001.0780-0 | ASSENTAMENTO DE TUBOS DE POLIETILENO,COM DE ACIMA DE 800MM A | M |  | 70.56
1000MM,INCLUSIVE TESTE HIDROSTATICO,EXCLUSIVE SOLDA DAS JUN
TAS E FORNECIMENTO DE TUBOS E DE CONEXOES
01010 | CAMINHAO TANQUE 6000L (CP) | H | 0.081 | 206.9513 | 0 | 16.7631
01012 | CAMINHAO TANQUE 6000L (CI) | H | 0.081 | 62.6376 | 0 | 5.0736
01032 | BOMBA CENTRIFUGA AUTOESCORVANTE,PARA BOMBEAMENTO DE AGUA LIM | H | 0.081 | 4.2115 | 0 | 0.3411
PAS OU SUJAS,VAZAO MAXIMA 60M3/H,EXCLUSIVE OPERADOR (CP)
01033 | BOMBA CENTRIFUGA AUTOESCORVANTE,PARA BOMBEAMENTO DE AGUAS LI | H | 0.081 | 0.6314 | 0 | 0.0511
MPAS OU SUJAS,VAZAO MAXIMA DE 60M3/H,EXCLUSIVE OPERADOR
01114 | ESCAVADEIRA HIDRAULICA,MOTOR DIESEL 111CV,CAPACIDADE 0,78M3 | H | 0.045 | 284.3537 | 0 | 12.7959
(CP)
01116 | ESCAVADEIRA HIDRAULICA,MOTOR DIESEL 111CV,CAPACIDADE 0,78M3 | H | 0.018 | 95.25 | 0 | 1.7145
(CI)
01997 | MAO-DE-OBRA DE ASSENTADOR DE TUBOS (REDES SUBTERRANEAS), INC | H | 0.53 | 25.34 | 3 | 13.8331
LUSIVE ENCARGOS SOCIAIS
01999 | MAO-DE-OBRA DE SERVENTE DA CONSTRUCAO CIVIL, INCLUSIVE ENCAR | H | 1.06 | 18.31 | 3 | 19.9909
GOS SOCIAIS
06.001.0780-A | ASSENTAMENTO DE TUBOS DE POLIETILENO,COM DE ACIMA DE 800MM A | M |  | 65.26
1000MM,INCLUSIVE TESTE HIDROSTATICO,EXCLUSIVE SOLDA DAS JUN
TAS E FORNECIMENTO DE TUBOS E DE CONEXOES
20022 | MAO-DE-OBRA DE ASSENTADOR DE TUBOS (REDES SUBTERRANEAS), INC | H | 0.53 | 21.96 | 3 | 11.988
LUSIVE ENCARGOS SOCIAIS DESONERADOS
20132 | MAO-DE-OBRA DE SERVENTE DA CONSTRUCAO CIVIL, INCLUSIVE ENCAR | H | 1.06 | 15.87 | 3 | 17.3269
GOS SOCIAIS DESONERADOS
30438 | CAMINHAO TANQUE 6000L (CP) | H | 0.081 | 203.5713 | 0 | 16.4893
30440 | CAMINHAO TANQUE 6000L (CI) | H | 0.081 | 59.2576 | 0 | 4.7999
30554 | ESCAVADEIRA HIDRAULICA,MOTOR DIESEL 111CV,CAPACIDADE 0,78M3 | H | 0.045 | 280.5537 | 0 | 12.6249
(CP)
30556 | ESCAVADEIRA HIDRAULICA,MOTOR DIESEL 111CV,CAPACIDADE 0,78M3 | H | 0.018 | 91.45 | 0 | 1.6461
(CI)
30755 | BOMBA CENTRIFUGA AUTOESCORVANTE,PARA BOMBEAMENTO DE AGUA LIM | H | 0.081 | 4.2115 | 0 | 0.3411
PAS OU SUJAS,VAZAO MAXIMA 60M3/H,EXCLUSIVE OPERADOR (CP)
30756 | BOMBA CENTRIFUGA AUTOESCORVANTE,PARA BOMBEAMENTO DE AGUAS LI | H | 0.081 | 0.6314 | 0 | 0.0511
MPAS OU SUJAS,VAZAO MAXIMA DE 60M3/H,EXCLUSIVE OPERADOR
06.001.0781-0 | ASSENTAMENTO DE TUBOS DE POLIETILENO,COM DE ACIMA DE 1000MM | M |  | 97.15
A 1200MM,INCLUSIVE TESTE HIDROSTATICO,EXCLUSIVE SOLDA DAS JU
NTAS E FORNECIMENTO DE TUBOS E DE CONEXOES
01010 | CAMINHAO TANQUE 6000L (CP) | H | 0.144 | 206.9513 | 0 | 29.801
01012 | CAMINHAO TANQUE 6000L (CI) | H | 0.144 | 62.6376 | 0 | 9.0198
01032 | BOMBA CENTRIFUGA AUTOESCORVANTE,PARA BOMBEAMENTO DE AGUA LIM | H | 0.144 | 4.2115 | 0 | 0.6065
PAS OU SUJAS,VAZAO MAXIMA 60M3/H,EXCLUSIVE OPERADOR (CP)
01033 | BOMBA CENTRIFUGA AUTOESCORVANTE,PARA BOMBEAMENTO DE AGUAS LI | H | 0.144 | 0.6314 | 0 | 0.0909
MPAS OU SUJAS,VAZAO MAXIMA DE 60M3/H,EXCLUSIVE OPERADOR
01114 | ESCAVADEIRA HIDRAULICA,MOTOR DIESEL 111CV,CAPACIDADE 0,78M3 | H | 0.06 | 284.3537 | 0 | 17.0612
(CP)
01116 | ESCAVADEIRA HIDRAULICA,MOTOR DIESEL 111CV,CAPACIDADE 0,78M3 | H | 0.024 | 95.25 | 0 | 2.286
(CI)
01997 | MAO-DE-OBRA DE ASSENTADOR DE TUBOS (REDES SUBTERRANEAS), INC | H | 0.6 | 25.34 | 3 | 15.6601
LUSIVE ENCARGOS SOCIAIS
01999 | MAO-DE-OBRA DE SERVENTE DA CONSTRUCAO CIVIL, INCLUSIVE ENCAR | H | 1.2 | 18.31 | 3 | 22.6312
GOS SOCIAIS
06.001.0781-A | ASSENTAMENTO DE TUBOS DE POLIETILENO,COM DE ACIMA DE 1000MM | M |  | 90.75
A 1200MM,INCLUSIVE TESTE HIDROSTATICO,EXCLUSIVE SOLDA DAS JU
NTAS E FORNECIMENTO DE TUBOS E DE CONEXOES
20022 | MAO-DE-OBRA DE ASSENTADOR DE TUBOS (REDES SUBTERRANEAS), INC | H | 0.6 | 21.96 | 3 | 13.5713
LUSIVE ENCARGOS SOCIAIS DESONERADOS
20132 | MAO-DE-OBRA DE SERVENTE DA CONSTRUCAO CIVIL, INCLUSIVE ENCAR | H | 1.2 | 15.87 | 3 | 19.6153
GOS SOCIAIS DESONERADOS
30438 | CAMINHAO TANQUE 6000L (CP) | H | 0.144 | 203.5713 | 0 | 29.3143
30440 | CAMINHAO TANQUE 6000L (CI) | H | 0.144 | 59.2576 | 0 | 8.5331
30554 | ESCAVADEIRA HIDRAULICA,MOTOR DIESEL 111CV,CAPACIDADE 0,78M3 | H | 0.06 | 280.5537 | 0 | 16.8332
(CP)
30556 | ESCAVADEIRA HIDRAULICA,MOTOR DIESEL 111CV,CAPACIDADE 0,78M3 | H | 0.024 | 91.45 | 0 | 2.1948
(CI)
30755 | BOMBA CENTRIFUGA AUTOESCORVANTE,PARA BOMBEAMENTO DE AGUA LIM | H | 0.144 | 4.2115 | 0 | 0.6065
PAS OU SUJAS,VAZAO MAXIMA 60M3/H,EXCLUSIVE OPERADOR (CP)
30756 | BOMBA CENTRIFUGA AUTOESCORVANTE,PARA BOMBEAMENTO DE AGUAS LI | H | 0.144 | 0.6314 | 0 | 0.0909
MPAS OU SUJAS,VAZAO MAXIMA DE 60M3/H,EXCLUSIVE OPERADOR
06.002.0010-0 | TUBO DE CONCRETO ARMADO,CLASSE EA-2,CONFORME ABNT NBR 8890,C | M |  | 245.01
OM JUNTA ELASTICA,PARA ESGOTO SANITARIO,COM DIAMETRO DE 400M
M,INCLUSIVE CARGA E DESCARGA,ACERTO DE FUNDO DE VALA,COLOCAC
AO,ATERRO E SOCA ATE A ALTURA DA GERATRIZ SUPERIOR DO TUBO,C
ONSIDERANDO O MATERIAL DA PROPRIA ESCAVACAO E FORNECIMENTO D
O ANEL DE BORRACHA.FORNECIMENTO E ASSENTAMENTO
01005 | CAMINHAO CARROC. FIXA, 7,5T (CF) | H | 0.065 | 73.7816 | 0 | 4.7958
01183 | TALHA-GUINCHO MAN. 4000KG (CP) | H | 0.13 | 1.1993 | 0 | 0.1559
01407 | TUBO DE CONCRETO ARMADO, ESGOTO, EA2, 0400MM | M | 1 | 185.6472 | 0 | 185.6472
01958 | MAO-DE-OBRA DE TOPOGRAFO B (SERVICOS DE CAMPO), INCLUSIVE EN | H | 0.08 | 27.26 | 3 | 2.2462
CARGOS SOCIAIS
01997 | MAO-DE-OBRA DE ASSENTADOR DE TUBOS (REDES SUBTERRANEAS), INC | H | 0.76 | 25.34 | 3 | 19.8362
LUSIVE ENCARGOS SOCIAIS
01999 | MAO-DE-OBRA DE SERVENTE DA CONSTRUCAO CIVIL, INCLUSIVE ENCAR | H | 1.4 | 18.31 | 3 | 26.403
GOS SOCIAIS
02003 | GUINDAUTO 3,5T, ALCANCE 7,0M (CP) | H | 0.105 | 56.4506 | 0 | 5.9273
06.002.0010-A | TUBO DE CONCRETO ARMADO,CLASSE EA-2,CONFORME ABNT NBR 8890,C | M |  | 237.81
OM JUNTA ELASTICA,PARA ESGOTO SANITARIO,COM DIAMETRO DE 400M
M,INCLUSIVE CARGA E DESCARGA,ACERTO DE FUNDO DE VALA,COLOCAC
AO,ATERRO E SOCA ATE A ALTURA DA GERATRIZ SUPERIOR DO TUBO,C
ONSIDERANDO O MATERIAL DA PROPRIA ESCAVACAO E FORNECIMENTO D
O ANEL DE BORRACHA.FORNECIMENTO E ASSENTAMENTO
01407 | TUBO DE CONCRETO ARMADO, ESGOTO, EA2, 0400MM | M | 1 | 185.6472 | 0 | 185.6472
20022 | MAO-DE-OBRA DE ASSENTADOR DE TUBOS (REDES SUBTERRANEAS), INC | H | 0.76 | 21.96 | 3 | 17.1903
LUSIVE ENCARGOS SOCIAIS DESONERADOS
20132 | MAO-DE-OBRA DE SERVENTE DA CONSTRUCAO CIVIL, INCLUSIVE ENCAR | H | 1.4 | 15.87 | 3 | 22.8845
GOS SOCIAIS DESONERADOS
20150 | MAO-DE-OBRA DE TOPOGRAFO B (SERVICOS DE CAMPO),INCLUSIVE ENC | H | 0.08 | 23.62 | 3 | 1.9463
ARGOS SOCIAIS DESONERADOS
30415 | CAMINHAO CARROC. FIXA, 7,5T (CF) | H | 0.065 | 70.4016 | 0 | 4.5761
30523 | GUINDAUTO 3,5T, ALCANCE 5,90M (CP) | H | 0.105 | 51.5706 | 0 | 5.4149
30843 | TALHA-GUINCHO MAN. 4000KG (CP) | H | 0.13 | 1.1993 | 0 | 0.1559
06.002.0011-0 | TUBO DE CONCRETO ARMADO,CLASSE EA-2,CONFORME ABNT NBR 8890,C | M |  | 342.62
OM JUNTA ELASTICA,PARA ESGOTO SANITARIO,COM DIAMETRO DE 500M
M,INCLUSIVE CARGA E DESCARGA,ACERTO DE FUNDO DE VALA,COLOCAC
AO,ATERRO E SOCA ATE A ALTURA DE GERATRIZ SUPERIOR DO TUBO,C
ONSIDERANDO O MATERIAL DA PROPRIA ESCAVACAO E FORNECIMENTO D
O ANEL DE BORRACHA.FORNECIMENTO E ASSENTAMENTO
01005 | CAMINHAO CARROC. FIXA, 7,5T (CF) | H | 0.105 | 73.7816 | 0 | 7.7471
01183 | TALHA-GUINCHO MAN. 4000KG (CP) | H | 0.21 | 1.1993 | 0 | 0.2519
01408 | TUBO DE CONCRETO ARMADO, ESGOTO, EA2, 0500MM | M | 1 | 280.2115 | 0 | 280.2115
01958 | MAO-DE-OBRA DE TOPOGRAFO B (SERVICOS DE CAMPO), INCLUSIVE EN | H | 0.08 | 27.26 | 3 | 2.2462
CARGOS SOCIAIS
01997 | MAO-DE-OBRA DE ASSENTADOR DE TUBOS (REDES SUBTERRANEAS), INC | H | 0.76 | 25.34 | 3 | 19.8362
LUSIVE ENCARGOS SOCIAIS
01999 | MAO-DE-OBRA DE SERVENTE DA CONSTRUCAO CIVIL, INCLUSIVE ENCAR | H | 1.4 | 18.31 | 3 | 26.403
GOS SOCIAIS
02003 | GUINDAUTO 3,5T, ALCANCE 7,0M (CP) | H | 0.105 | 56.4506 | 0 | 5.9273
06.002.0011-A | TUBO DE CONCRETO ARMADO,CLASSE EA-2,CONFORME ABNT NBR 8890,C | M |  | 335.29
OM JUNTA ELASTICA,PARA ESGOTO SANITARIO,COM DIAMETRO DE 500M
M,INCLUSIVE CARGA E DESCARGA,ACERTO DE FUNDO DE VALA,COLOCAC
AO,ATERRO E SOCA ATE A ALTURA DE GERATRIZ SUPERIOR DO TUBO,C
ONSIDERANDO O MATERIAL DA PROPRIA ESCAVACAO E FORNECIMENTO D
O ANEL DE BORRACHA.FORNECIMENTO E ASSENTAMENTO
01408 | TUBO DE CONCRETO ARMADO, ESGOTO, EA2, 0500MM | M | 1 | 280.2115 | 0 | 280.2115
20022 | MAO-DE-OBRA DE ASSENTADOR DE TUBOS (REDES SUBTERRANEAS), INC | H | 0.76 | 21.96 | 3 | 17.1903
LUSIVE ENCARGOS SOCIAIS DESONERADOS
20132 | MAO-DE-OBRA DE SERVENTE DA CONSTRUCAO CIVIL, INCLUSIVE ENCAR | H | 1.4 | 15.87 | 3 | 22.8845
GOS SOCIAIS DESONERADOS
20150 | MAO-DE-OBRA DE TOPOGRAFO B (SERVICOS DE CAMPO),INCLUSIVE ENC | H | 0.08 | 23.62 | 3 | 1.9463
ARGOS SOCIAIS DESONERADOS
30415 | CAMINHAO CARROC. FIXA, 7,5T (CF) | H | 0.105 | 70.4016 | 0 | 7.3922
30523 | GUINDAUTO 3,5T, ALCANCE 5,90M (CP) | H | 0.105 | 51.5706 | 0 | 5.4149
30843 | TALHA-GUINCHO MAN. 4000KG (CP) | H | 0.21 | 1.1993 | 0 | 0.2519
06.002.0012-0 | TUBO DE CONCRETO ARMADO,CLASSE EA-2,CONFORME ABNR NBR 8890,C | M |  | 418.57
OM JUNTA ELASTICA,PARA ESGOTO SANITARIO,COM DIAMETRO DE 600M
M,INCLUSIVE CARGA E DESCARGA,ACERTO DE FUNDO DE VALA,COLOCAC
AO,ATERRO E SOCA ATE A ALTURA DA GERATRIZ SUPERIOR DO TUBO,C
ONSIDERANDO O MATERIAL DA PROPRIA ESCAVACAO E FORNECIMENTO D
O ANEL DE BORRACHA.FORNECIMENTO E ASSENTAMENTO
01005 | CAMINHAO CARROC. FIXA, 7,5T (CF) | H | 0.125 | 73.7816 | 0 | 9.2227
01183 | TALHA-GUINCHO MAN. 4000KG (CP) | H | 0.25 | 1.1993 | 0 | 0.2998
01409 | TUBO DE CONCRETO ARMADO, ESGOTO, EA2, 0600MM | M | 1 | 343.8346 | 0 | 343.8346
01958 | MAO-DE-OBRA DE TOPOGRAFO B (SERVICOS DE CAMPO), INCLUSIVE EN | H | 0.08 | 27.26 | 3 | 2.2462
CARGOS SOCIAIS
01997 | MAO-DE-OBRA DE ASSENTADOR DE TUBOS (REDES SUBTERRANEAS), INC | H | 0.95 | 25.34 | 3 | 24.7952
LUSIVE ENCARGOS SOCIAIS
01999 | MAO-DE-OBRA DE SERVENTE DA CONSTRUCAO CIVIL, INCLUSIVE ENCAR | H | 1.65 | 18.31 | 3 | 31.1178
GOS SOCIAIS
02003 | GUINDAUTO 3,5T, ALCANCE 7,0M (CP) | H | 0.125 | 56.4506 | 0 | 7.0563
06.002.0012-A | TUBO DE CONCRETO ARMADO,CLASSE EA-2,CONFORME ABNR NBR 8890,C | M |  | 409.78
OM JUNTA ELASTICA,PARA ESGOTO SANITARIO,COM DIAMETRO DE 600M
M,INCLUSIVE CARGA E DESCARGA,ACERTO DE FUNDO DE VALA,COLOCAC
AO,ATERRO E SOCA ATE A ALTURA DA GERATRIZ SUPERIOR DO TUBO,C
ONSIDERANDO O MATERIAL DA PROPRIA ESCAVACAO E FORNECIMENTO D
O ANEL DE BORRACHA.FORNECIMENTO E ASSENTAMENTO
01409 | TUBO DE CONCRETO ARMADO, ESGOTO, EA2, 0600MM | M | 1 | 343.8346 | 0 | 343.8346
20022 | MAO-DE-OBRA DE ASSENTADOR DE TUBOS (REDES SUBTERRANEAS), INC | H | 0.95 | 21.96 | 3 | 21.4879
LUSIVE ENCARGOS SOCIAIS DESONERADOS
20132 | MAO-DE-OBRA DE SERVENTE DA CONSTRUCAO CIVIL, INCLUSIVE ENCAR | H | 1.65 | 15.87 | 3 | 26.9711
GOS SOCIAIS DESONERADOS
20150 | MAO-DE-OBRA DE TOPOGRAFO B (SERVICOS DE CAMPO),INCLUSIVE ENC | H | 0.08 | 23.62 | 3 | 1.9463
ARGOS SOCIAIS DESONERADOS
30415 | CAMINHAO CARROC. FIXA, 7,5T (CF) | H | 0.125 | 70.4016 | 0 | 8.8002
30523 | GUINDAUTO 3,5T, ALCANCE 5,90M (CP) | H | 0.125 | 51.5706 | 0 | 6.4463
30843 | TALHA-GUINCHO MAN. 4000KG (CP) | H | 0.25 | 1.1993 | 0 | 0.2998
06.002.0013-0 | TUBO DE CONCRETO ARMADO,CLASSE EA-2,CONFORME ABNT NBR 8890,C | M |  | 538.32
OM JUNTA ELASTICA,PARA ESGOTO SANITARIO,COM DIAMETRO DE 700M
M,INCLUSIVE CARGA E DESCARGA,ACERTO DE FUNDO DE VALA,COLOCAC
AO,ATERRO E SOCA ATE A ALTURA DA GERATRIZ SUPERIOR DO TUBO,C
ONSIDERANDO O MATERIAL DA PROPRIA ESCAVACAO E FORNECIMENTO D
O ANEL DE BORRACHA.FORNECIMENTO E ASSENTAMENTO
01005 | CAMINHAO CARROC. FIXA, 7,5T (CF) | H | 0.155 | 73.7816 | 0 | 11.4361
01183 | TALHA-GUINCHO MAN. 4000KG (CP) | H | 0.3 | 1.1993 | 0 | 0.3598
01410 | TUBO DE CONCRETO ARMADO, ESGOTO, EA2, 0700MM | M | 1 | 449.1006 | 0 | 449.1006
01958 | MAO-DE-OBRA DE TOPOGRAFO B (SERVICOS DE CAMPO), INCLUSIVE EN | H | 0.08 | 27.26 | 3 | 2.2462
CARGOS SOCIAIS
01997 | MAO-DE-OBRA DE ASSENTADOR DE TUBOS (REDES SUBTERRANEAS), INC | H | 1.1 | 25.34 | 3 | 28.7102
LUSIVE ENCARGOS SOCIAIS
01999 | MAO-DE-OBRA DE SERVENTE DA CONSTRUCAO CIVIL, INCLUSIVE ENCAR | H | 2 | 18.31 | 3 | 37.7186
GOS SOCIAIS
02003 | GUINDAUTO 3,5T, ALCANCE 7,0M (CP) | H | 0.155 | 56.4506 | 0 | 8.7498
06.002.0013-A | TUBO DE CONCRETO ARMADO,CLASSE EA-2,CONFORME ABNT NBR 8890,C | M |  | 527.88
OM JUNTA ELASTICA,PARA ESGOTO SANITARIO,COM DIAMETRO DE 700M
M,INCLUSIVE CARGA E DESCARGA,ACERTO DE FUNDO DE VALA,COLOCAC
AO,ATERRO E SOCA ATE A ALTURA DA GERATRIZ SUPERIOR DO TUBO,C
ONSIDERANDO O MATERIAL DA PROPRIA ESCAVACAO E FORNECIMENTO D
O ANEL DE BORRACHA.FORNECIMENTO E ASSENTAMENTO
01410 | TUBO DE CONCRETO ARMADO, ESGOTO, EA2, 0700MM | M | 1 | 449.1006 | 0 | 449.1006
20022 | MAO-DE-OBRA DE ASSENTADOR DE TUBOS (REDES SUBTERRANEAS), INC | H | 1.1 | 21.96 | 3 | 24.8807
LUSIVE ENCARGOS SOCIAIS DESONERADOS
20132 | MAO-DE-OBRA DE SERVENTE DA CONSTRUCAO CIVIL, INCLUSIVE ENCAR | H | 2 | 15.87 | 3 | 32.6922
GOS SOCIAIS DESONERADOS
20150 | MAO-DE-OBRA DE TOPOGRAFO B (SERVICOS DE CAMPO),INCLUSIVE ENC | H | 0.08 | 23.62 | 3 | 1.9463
ARGOS SOCIAIS DESONERADOS
30415 | CAMINHAO CARROC. FIXA, 7,5T (CF) | H | 0.155 | 70.4016 | 0 | 10.9122
30523 | GUINDAUTO 3,5T, ALCANCE 5,90M (CP) | H | 0.155 | 51.5706 | 0 | 7.9934
30843 | TALHA-GUINCHO MAN. 4000KG (CP) | H | 0.3 | 1.1993 | 0 | 0.3598
06.002.0014-0 | TUBO DE CONCRETO ARMADO,CLASSE EA-2,CONFORME ABNT NBR 8890,C | M |  | 638.28
OM JUNTA ELASTICA,PARA ESGOTO SANITARIO,COM DIAMETRO DE 800M
M,INCLUSIVE CARGA E DESCARGA,ACERTO DE FUNDO DE VALA,COLOCAC
AO,ATERRO E SOCA ATE A ALTURA DA GERATRIZ SUPERIOR DO TUBO,C
ONSIDERANDO O MATERIAL DA PROPRIA ESCAVACAO E FORNECIMENTO D
O ANEL DE BORRACHA.FORNECIMENTO E ASSENTAMENTO
01005 | CAMINHAO CARROC. FIXA, 7,5T (CF) | H | 0.19 | 73.7816 | 0 | 14.0185
01183 | TALHA-GUINCHO MAN. 4000KG (CP) | H | 0.36 | 1.1993 | 0 | 0.4317
01411 | TUBO DE CONCRETO ARMADO, ESGOTO, EA2, 0800MM | M | 1 | 529.42 | 0 | 529.42
01958 | MAO-DE-OBRA DE TOPOGRAFO B (SERVICOS DE CAMPO), INCLUSIVE EN | H | 0.08 | 27.26 | 3 | 2.2462
CARGOS SOCIAIS
01997 | MAO-DE-OBRA DE ASSENTADOR DE TUBOS (REDES SUBTERRANEAS), INC | H | 1.35 | 25.34 | 3 | 35.2353
LUSIVE ENCARGOS SOCIAIS
01999 | MAO-DE-OBRA DE SERVENTE DA CONSTRUCAO CIVIL, INCLUSIVE ENCAR | H | 2.45 | 18.31 | 3 | 46.2053
GOS SOCIAIS
02003 | GUINDAUTO 3,5T, ALCANCE 7,0M (CP) | H | 0.19 | 56.4506 | 0 | 10.7256
06.002.0014-A | TUBO DE CONCRETO ARMADO,CLASSE EA-2,CONFORME ABNT NBR 8890,C | M |  | 625.55
OM JUNTA ELASTICA,PARA ESGOTO SANITARIO,COM DIAMETRO DE 800M
M,INCLUSIVE CARGA E DESCARGA,ACERTO DE FUNDO DE VALA,COLOCAC
AO,ATERRO E SOCA ATE A ALTURA DA GERATRIZ SUPERIOR DO TUBO,C
ONSIDERANDO O MATERIAL DA PROPRIA ESCAVACAO E FORNECIMENTO D
O ANEL DE BORRACHA.FORNECIMENTO E ASSENTAMENTO
01411 | TUBO DE CONCRETO ARMADO, ESGOTO, EA2, 0800MM | M | 1 | 529.42 | 0 | 529.42
20022 | MAO-DE-OBRA DE ASSENTADOR DE TUBOS (REDES SUBTERRANEAS), INC | H | 1.35 | 21.96 | 3 | 30.5354
LUSIVE ENCARGOS SOCIAIS DESONERADOS
20132 | MAO-DE-OBRA DE SERVENTE DA CONSTRUCAO CIVIL, INCLUSIVE ENCAR | H | 2.45 | 15.87 | 3 | 40.0479
GOS SOCIAIS DESONERADOS
20150 | MAO-DE-OBRA DE TOPOGRAFO B (SERVICOS DE CAMPO),INCLUSIVE ENC | H | 0.08 | 23.62 | 3 | 1.9463
ARGOS SOCIAIS DESONERADOS
30415 | CAMINHAO CARROC. FIXA, 7,5T (CF) | H | 0.19 | 70.4016 | 0 | 13.3763
30523 | GUINDAUTO 3,5T, ALCANCE 5,90M (CP) | H | 0.19 | 51.5706 | 0 | 9.7984
30843 | TALHA-GUINCHO MAN. 4000KG (CP) | H | 0.36 | 1.1993 | 0 | 0.4317
06.002.0015-0 | TUBO DE CONCRETO ARMADO,CLASSE EA-2,CONFORME ABNT NBR 8890,C | M |  | 823.3
OM JUNTA ELASTICA,PARA ESGOTO SANITARIO,COM DIAMETRO DE 900M
M,INCLUSIVE CARGA E DESCARGA,ACERTO DE FUNDO DE VALA,COLOCAC
AO,ATERRO E SOCA ATE A ALTURA DA GERATRIZ SUPERIOR DO TUBO,C
ONSIDERANDO O MATERIAL DA PROPRIA ESCAVACAO E FORNECIMENTO D
O ANEL DE BORRACHA.FORNECIMENTO E ASSENTAMENTO
01005 | CAMINHAO CARROC. FIXA, 7,5T (CF) | H | 0.23 | 73.7816 | 0 | 16.9698
01183 | TALHA-GUINCHO MAN. 4000KG (CP) | H | 0.45 | 1.1993 | 0 | 0.5397
01412 | TUBO DE CONCRETO ARMADO, ESGOTO, EA2, 0900MM | M | 1 | 696.0019 | 0 | 696.0019
01958 | MAO-DE-OBRA DE TOPOGRAFO B (SERVICOS DE CAMPO), INCLUSIVE EN | H | 0.08 | 27.26 | 3 | 2.2462
CARGOS SOCIAIS
01997 | MAO-DE-OBRA DE ASSENTADOR DE TUBOS (REDES SUBTERRANEAS), INC | H | 1.6 | 25.34 | 3 | 41.7603
LUSIVE ENCARGOS SOCIAIS
01999 | MAO-DE-OBRA DE SERVENTE DA CONSTRUCAO CIVIL, INCLUSIVE ENCAR | H | 2.8 | 18.31 | 3 | 52.806
GOS SOCIAIS
02003 | GUINDAUTO 3,5T, ALCANCE 7,0M (CP) | H | 0.23 | 56.4506 | 0 | 12.9836
06.002.0015-A | TUBO DE CONCRETO ARMADO,CLASSE EA-2,CONFORME ABNT NBR 8890,C | M |  | 808.5
OM JUNTA ELASTICA,PARA ESGOTO SANITARIO,COM DIAMETRO DE 900M
M,INCLUSIVE CARGA E DESCARGA,ACERTO DE FUNDO DE VALA,COLOCAC
AO,ATERRO E SOCA ATE A ALTURA DA GERATRIZ SUPERIOR DO TUBO,C
ONSIDERANDO O MATERIAL DA PROPRIA ESCAVACAO E FORNECIMENTO D
O ANEL DE BORRACHA.FORNECIMENTO E ASSENTAMENTO
01412 | TUBO DE CONCRETO ARMADO, ESGOTO, EA2, 0900MM | M | 1 | 696.0019 | 0 | 696.0019
20022 | MAO-DE-OBRA DE ASSENTADOR DE TUBOS (REDES SUBTERRANEAS), INC | H | 1.6 | 21.96 | 3 | 36.1901
LUSIVE ENCARGOS SOCIAIS DESONERADOS
20132 | MAO-DE-OBRA DE SERVENTE DA CONSTRUCAO CIVIL, INCLUSIVE ENCAR | H | 2.8 | 15.87 | 3 | 45.7691
GOS SOCIAIS DESONERADOS
20150 | MAO-DE-OBRA DE TOPOGRAFO B (SERVICOS DE CAMPO),INCLUSIVE ENC | H | 0.08 | 23.62 | 3 | 1.9463
ARGOS SOCIAIS DESONERADOS
30415 | CAMINHAO CARROC. FIXA, 7,5T (CF) | H | 0.23 | 70.4016 | 0 | 16.1924
30523 | GUINDAUTO 3,5T, ALCANCE 5,90M (CP) | H | 0.23 | 51.5706 | 0 | 11.8612
30843 | TALHA-GUINCHO MAN. 4000KG (CP) | H | 0.45 | 1.1993 | 0 | 0.5397
06.002.0016-0 | TUBO DE CONCRETO ARMADO,CLASSE EA-2,CONFORME ABNT NBR 8890,C | M |  | 997.27
OM JUNTA ELASTICA,PARA ESGOTO SANITARIO,COM DIAMETRO DE 1000
MM,INCLUSIVE CARGA E DESCARGA,ACERTO DE FUNDO DE VALA,COLOCA
CAO,ATERRO E SOCA ATE A ALTURA DA GERATRIZ SUPERIOR DO TUBO,
CONSIDERANDO O MATERIAL DA PROPRIA ESCAVACAO E FORNECIMENTO
DO ANEL DE BORRACHA.FORNECIMENTO E ASSENTAMENTO
01183 | TALHA-GUINCHO MAN. 4000KG (CP) | H | 1.2 | 1.1993 | 0 | 1.4392
01294 | GUINDASTE S/RODAS, DIESEL, 45CV, 6T (CP) | H | 0.35 | 404.9604 | 0 | 141.7361
01413 | TUBO DE CONCRETO ARMADO, ESGOTO, EA2, 1000MM | M | 1 | 740.1992 | 0 | 740.1992
01958 | MAO-DE-OBRA DE TOPOGRAFO B (SERVICOS DE CAMPO), INCLUSIVE EN | H | 0.08 | 27.26 | 3 | 2.2462
CARGOS SOCIAIS
01997 | MAO-DE-OBRA DE ASSENTADOR DE TUBOS (REDES SUBTERRANEAS), INC | H | 1.85 | 25.34 | 3 | 48.2854
LUSIVE ENCARGOS SOCIAIS
01999 | MAO-DE-OBRA DE SERVENTE DA CONSTRUCAO CIVIL, INCLUSIVE ENCAR | H | 3.36 | 18.31 | 3 | 63.3672
GOS SOCIAIS
06.002.0016-A | TUBO DE CONCRETO ARMADO,CLASSE EA-2,CONFORME ABNT NBR 8890,C | M |  | 980.75
OM JUNTA ELASTICA,PARA ESGOTO SANITARIO,COM DIAMETRO DE 1000
MM,INCLUSIVE CARGA E DESCARGA,ACERTO DE FUNDO DE VALA,COLOCA
CAO,ATERRO E SOCA ATE A ALTURA DA GERATRIZ SUPERIOR DO TUBO,
CONSIDERANDO O MATERIAL DA PROPRIA ESCAVACAO E FORNECIMENTO
DO ANEL DE BORRACHA.FORNECIMENTO E ASSENTAMENTO
01413 | TUBO DE CONCRETO ARMADO, ESGOTO, EA2, 1000MM | M | 1 | 740.1992 | 0 | 740.1992
20022 | MAO-DE-OBRA DE ASSENTADOR DE TUBOS (REDES SUBTERRANEAS), INC | H | 1.85 | 21.96 | 3 | 41.8448
LUSIVE ENCARGOS SOCIAIS DESONERADOS
20132 | MAO-DE-OBRA DE SERVENTE DA CONSTRUCAO CIVIL, INCLUSIVE ENCAR | H | 3.36 | 15.87 | 3 | 54.9229
GOS SOCIAIS DESONERADOS
20150 | MAO-DE-OBRA DE TOPOGRAFO B (SERVICOS DE CAMPO),INCLUSIVE ENC | H | 0.08 | 23.62 | 3 | 1.9463
ARGOS SOCIAIS DESONERADOS
30500 | GUINDASTE S/RODAS, DIESEL, 45CV, 6T (CP) | H | 0.35 | 401.1604 | 0 | 140.4061
30843 | TALHA-GUINCHO MAN. 4000KG (CP) | H | 1.2 | 1.1993 | 0 | 1.4392
06.002.0017-0 | TUBO DE CONCRETO ARMADO,CLASSE EA-2,CONFORME ABNT NBR 8890,C | M |  | 1558.44
OM JUNTA ELASTICA,PARA ESGOTO SANITARIO,COM DIAMETRO DE 1200
MM,INCLUSIVE CARGA E DESCARGA,ACERTO DE FUNDO DE VALA,COLOCA
CAO,ATERRO E SOCA ATE A ALTURA DA GERATRIZ SUPERIOR DO TUBO,
CONSIDERANDO O MATERIAL DA PROPRIA ESCAVACAO E FORNECIMENTO
DO ANEL DE BORRACHA.FORNECIMENTO E ASSENTAMENTO
01183 | TALHA-GUINCHO MAN. 4000KG (CP) | H | 1.6 | 1.1993 | 0 | 1.9189
01294 | GUINDASTE S/RODAS, DIESEL, 45CV, 6T (CP) | H | 0.45 | 404.9604 | 0 | 182.2322
01414 | TUBO DE CONCRETO ARMADO, ESGOTO, EA2, 1200MM | M | 1 | 1233.94 | 0 | 1233.94
01958 | MAO-DE-OBRA DE TOPOGRAFO B (SERVICOS DE CAMPO), INCLUSIVE EN | H | 0.08 | 27.26 | 3 | 2.2462
CARGOS SOCIAIS
01997 | MAO-DE-OBRA DE ASSENTADOR DE TUBOS (REDES SUBTERRANEAS), INC | H | 2.3 | 25.34 | 3 | 60.0305
LUSIVE ENCARGOS SOCIAIS
01999 | MAO-DE-OBRA DE SERVENTE DA CONSTRUCAO CIVIL, INCLUSIVE ENCAR | H | 4.14 | 18.31 | 3 | 78.0775
GOS SOCIAIS
06.002.0017-A | TUBO DE CONCRETO ARMADO,CLASSE EA-2,CONFORME ABNT NBR 8890,C | M |  | 1538.02
OM JUNTA ELASTICA,PARA ESGOTO SANITARIO,COM DIAMETRO DE 1200
MM,INCLUSIVE CARGA E DESCARGA,ACERTO DE FUNDO DE VALA,COLOCA
CAO,ATERRO E SOCA ATE A ALTURA DA GERATRIZ SUPERIOR DO TUBO,
CONSIDERANDO O MATERIAL DA PROPRIA ESCAVACAO E FORNECIMENTO
DO ANEL DE BORRACHA.FORNECIMENTO E ASSENTAMENTO
01414 | TUBO DE CONCRETO ARMADO, ESGOTO, EA2, 1200MM | M | 1 | 1233.94 | 0 | 1233.94
20022 | MAO-DE-OBRA DE ASSENTADOR DE TUBOS (REDES SUBTERRANEAS), INC | H | 2.3 | 21.96 | 3 | 52.0232
LUSIVE ENCARGOS SOCIAIS DESONERADOS
20132 | MAO-DE-OBRA DE SERVENTE DA CONSTRUCAO CIVIL, INCLUSIVE ENCAR | H | 4.14 | 15.87 | 3 | 67.6729
GOS SOCIAIS DESONERADOS
20150 | MAO-DE-OBRA DE TOPOGRAFO B (SERVICOS DE CAMPO),INCLUSIVE ENC | H | 0.08 | 23.62 | 3 | 1.9463
ARGOS SOCIAIS DESONERADOS
30500 | GUINDASTE S/RODAS, DIESEL, 45CV, 6T (CP) | H | 0.45 | 401.1604 | 0 | 180.5222
30843 | TALHA-GUINCHO MAN. 4000KG (CP) | H | 1.6 | 1.1993 | 0 | 1.9189
06.002.0018-0 | TUBO DE CONCRETO ARMADO,CLASSE EA-2,CONFORME ABNT NBR 8890,C | M |  | 2224.34
OM JUNTA ELASTICA,PARA ESGOTO SANITARIO,COM DIAMETRO DE 1500
MM,INCLUSIVE CARGA E DESCARGA,ACERTO DE FUNDO DE VALA,COLOCA
CAO,ATERRO E SOCA ATE A ALTURA DA GERATRIZ SUPERIOR DO TUBO,
CONSIDERANDO O MATERIAL DA PROPRIA ESCAVACAO E FORNECIMENTO
DO ANEL DE BORRACHA.FORNECIMENTO E ASSENTAMENTO
01183 | TALHA-GUINCHO MAN. 4000KG (CP) | H | 1.8 | 1.1993 | 0 | 2.1587
01294 | GUINDASTE S/RODAS, DIESEL, 45CV, 6T (CP) | H | 0.5 | 404.9604 | 0 | 202.4802
01415 | TUBO DE CONCRETO ARMADO, ESGOTO, EA2, 1500MM | M | 1 | 1843.7 | 0 | 1843.7
01958 | MAO-DE-OBRA DE TOPOGRAFO B (SERVICOS DE CAMPO), INCLUSIVE EN | H | 0.08 | 27.26 | 3 | 2.2462
CARGOS SOCIAIS
01997 | MAO-DE-OBRA DE ASSENTADOR DE TUBOS (REDES SUBTERRANEAS), INC | H | 2.9 | 25.34 | 3 | 75.6906
LUSIVE ENCARGOS SOCIAIS
01999 | MAO-DE-OBRA DE SERVENTE DA CONSTRUCAO CIVIL, INCLUSIVE ENCAR | H | 5.2 | 18.31 | 3 | 98.0684
GOS SOCIAIS
06.002.0018-A | TUBO DE CONCRETO ARMADO,CLASSE EA-2,CONFORME ABNT NBR 8890,C | M |  | 2198.97
OM JUNTA ELASTICA,PARA ESGOTO SANITARIO,COM DIAMETRO DE 1500
MM,INCLUSIVE CARGA E DESCARGA,ACERTO DE FUNDO DE VALA,COLOCA
CAO,ATERRO E SOCA ATE A ALTURA DA GERATRIZ SUPERIOR DO TUBO,
CONSIDERANDO O MATERIAL DA PROPRIA ESCAVACAO E FORNECIMENTO
DO ANEL DE BORRACHA.FORNECIMENTO E ASSENTAMENTO
01415 | TUBO DE CONCRETO ARMADO, ESGOTO, EA2, 1500MM | M | 1 | 1843.7 | 0 | 1843.7
20022 | MAO-DE-OBRA DE ASSENTADOR DE TUBOS (REDES SUBTERRANEAS), INC | H | 2.9 | 21.96 | 3 | 65.5945
LUSIVE ENCARGOS SOCIAIS DESONERADOS
20132 | MAO-DE-OBRA DE SERVENTE DA CONSTRUCAO CIVIL, INCLUSIVE ENCAR | H | 5.2 | 15.87 | 3 | 84.9997
GOS SOCIAIS DESONERADOS
20150 | MAO-DE-OBRA DE TOPOGRAFO B (SERVICOS DE CAMPO),INCLUSIVE ENC | H | 0.08 | 23.62 | 3 | 1.9463
ARGOS SOCIAIS DESONERADOS
30500 | GUINDASTE S/RODAS, DIESEL, 45CV, 6T (CP) | H | 0.5 | 401.1604 | 0 | 200.5802
30843 | TALHA-GUINCHO MAN. 4000KG (CP) | H | 1.8 | 1.1993 | 0 | 2.1587
06.002.0041-0 | TUBO DE CONCRETO ARMADO,CLASSE EA-3,CONFORME ABNT NBR 8890,C | M |  | 248.81
OM JUNTA ELASTICA,PARA ESGOTO SANITARIO,COM DIAMETRO DE 400M
M,INCLUSIVE CARGA E DESCARGA,ACERTO DE FUNDO DE VALA,COLOCAC
AO,ATERRO E SOCA ATE A ALTURA DA GERATRIZ SUPERIOR DO TUBO,C
ONSIDERANDO O MATERIAL DA PROPRIA ESCAVACAO E FORNECIMENTO D
O ANEL DE BORRACHA.FORNECIMENTO E ASSENTAMENTO
01005 | CAMINHAO CARROC. FIXA, 7,5T (CF) | H | 0.065 | 73.7816 | 0 | 4.7958
01183 | TALHA-GUINCHO MAN. 4000KG (CP) | H | 0.13 | 1.1993 | 0 | 0.1559
01958 | MAO-DE-OBRA DE TOPOGRAFO B (SERVICOS DE CAMPO), INCLUSIVE EN | H | 0.08 | 27.26 | 3 | 2.2462
CARGOS SOCIAIS
01997 | MAO-DE-OBRA DE ASSENTADOR DE TUBOS (REDES SUBTERRANEAS), INC | H | 0.57 | 25.34 | 3 | 14.8771
LUSIVE ENCARGOS SOCIAIS
01999 | MAO-DE-OBRA DE SERVENTE DA CONSTRUCAO CIVIL, INCLUSIVE ENCAR | H | 1 | 18.31 | 3 | 18.8593
GOS SOCIAIS
02003 | GUINDAUTO 3,5T, ALCANCE 7,0M (CP) | H | 0.065 | 56.4506 | 0 | 3.6693
10622 | TUBO DE CONCRETO ARMADO, ESGOTO, EA3, 400MM | M | 1 | 204.2078 | 0 | 204.2078
06.002.0041-A | TUBO DE CONCRETO ARMADO,CLASSE EA-3,CONFORME ABNT NBR 8890,C | M |  | 243.47
OM JUNTA ELASTICA,PARA ESGOTO SANITARIO,COM DIAMETRO DE 400M
M,INCLUSIVE CARGA E DESCARGA,ACERTO DE FUNDO DE VALA,COLOCAC
AO,ATERRO E SOCA ATE A ALTURA DA GERATRIZ SUPERIOR DO TUBO,C
ONSIDERANDO O MATERIAL DA PROPRIA ESCAVACAO E FORNECIMENTO D
O ANEL DE BORRACHA.FORNECIMENTO E ASSENTAMENTO
10622 | TUBO DE CONCRETO ARMADO, ESGOTO, EA3, 400MM | M | 1 | 204.2078 | 0 | 204.2078
20022 | MAO-DE-OBRA DE ASSENTADOR DE TUBOS (REDES SUBTERRANEAS), INC | H | 0.57 | 21.96 | 3 | 12.8927
LUSIVE ENCARGOS SOCIAIS DESONERADOS
20132 | MAO-DE-OBRA DE SERVENTE DA CONSTRUCAO CIVIL, INCLUSIVE ENCAR | H | 1 | 15.87 | 3 | 16.3461
GOS SOCIAIS DESONERADOS
20150 | MAO-DE-OBRA DE TOPOGRAFO B (SERVICOS DE CAMPO),INCLUSIVE ENC | H | 0.08 | 23.62 | 3 | 1.9463
ARGOS SOCIAIS DESONERADOS
30415 | CAMINHAO CARROC. FIXA, 7,5T (CF) | H | 0.065 | 70.4016 | 0 | 4.5761
30523 | GUINDAUTO 3,5T, ALCANCE 5,90M (CP) | H | 0.065 | 51.5706 | 0 | 3.3521
30843 | TALHA-GUINCHO MAN. 4000KG (CP) | H | 0.13 | 1.1993 | 0 | 0.1559
06.002.0042-0 | TUBO DE CONCRETO ARMADO,CLASSE EA-3,CONFORME ABNT NBR 8890,C | M |  | 392.41
OM JUNTA ELASTICA,PARA ESGOTO SANITARIO,COM DIAMETRO DE 500M
M,INCLUSIVE CARGA E DESCARGA,ACERTO DE FUNDO DA VALA,COLOCAC
AO,ATERRO E SOCA ATE A ALTURA DA GERATRIZ SUPERIOR DO TUBO,C
ONSIDERANDO O MATERIAL DA PROPRIA ESCAVACAO E FORNECIMENTO D
O ANEL DE BORRACHA.FORNECIMENTO E ASSENTAMENTO
01005 | CAMINHAO CARROC. FIXA, 7,5T (CF) | H | 0.105 | 73.7816 | 0 | 7.7471
01183 | TALHA-GUINCHO MAN. 4000KG (CP) | H | 0.21 | 1.1993 | 0 | 0.2519
01958 | MAO-DE-OBRA DE TOPOGRAFO B (SERVICOS DE CAMPO), INCLUSIVE EN | H | 0.08 | 27.26 | 3 | 2.2462
CARGOS SOCIAIS
01997 | MAO-DE-OBRA DE ASSENTADOR DE TUBOS (REDES SUBTERRANEAS), INC | H | 0.76 | 25.34 | 3 | 19.8362
LUSIVE ENCARGOS SOCIAIS
01999 | MAO-DE-OBRA DE SERVENTE DA CONSTRUCAO CIVIL, INCLUSIVE ENCAR | H | 1.4 | 18.31 | 3 | 26.403
GOS SOCIAIS
02003 | GUINDAUTO 3,5T, ALCANCE 7,0M (CP) | H | 0.105 | 56.4506 | 0 | 5.9273
10623 | TUBO DE CONCRETO ARMADO, ESGOTO, EA3, 500MM | M | 1 | 330 | 0 | 330
06.002.0042-A | TUBO DE CONCRETO ARMADO,CLASSE EA-3,CONFORME ABNT NBR 8890,C | M |  | 385.07
OM JUNTA ELASTICA,PARA ESGOTO SANITARIO,COM DIAMETRO DE 500M
M,INCLUSIVE CARGA E DESCARGA,ACERTO DE FUNDO DA VALA,COLOCAC
AO,ATERRO E SOCA ATE A ALTURA DA GERATRIZ SUPERIOR DO TUBO,C
ONSIDERANDO O MATERIAL DA PROPRIA ESCAVACAO E FORNECIMENTO D
O ANEL DE BORRACHA.FORNECIMENTO E ASSENTAMENTO
10623 | TUBO DE CONCRETO ARMADO, ESGOTO, EA3, 500MM | M | 1 | 330 | 0 | 330
20022 | MAO-DE-OBRA DE ASSENTADOR DE TUBOS (REDES SUBTERRANEAS), INC | H | 0.76 | 21.96 | 3 | 17.1903
LUSIVE ENCARGOS SOCIAIS DESONERADOS
20132 | MAO-DE-OBRA DE SERVENTE DA CONSTRUCAO CIVIL, INCLUSIVE ENCAR | H | 1.4 | 15.87 | 3 | 22.8845
GOS SOCIAIS DESONERADOS
20150 | MAO-DE-OBRA DE TOPOGRAFO B (SERVICOS DE CAMPO),INCLUSIVE ENC | H | 0.08 | 23.62 | 3 | 1.9463
ARGOS SOCIAIS DESONERADOS
30415 | CAMINHAO CARROC. FIXA, 7,5T (CF) | H | 0.105 | 70.4016 | 0 | 7.3922
30523 | GUINDAUTO 3,5T, ALCANCE 5,90M (CP) | H | 0.105 | 51.5706 | 0 | 5.4149
30843 | TALHA-GUINCHO MAN. 4000KG (CP) | H | 0.21 | 1.1993 | 0 | 0.2519
06.002.0043-0 | TUBO DE CONCRETO ARMADO,CLASSE EA-3,CONFORME ABNT NBR 8890,C | M |  | 469.31
OM JUNTA ELASTICA,PARA ESGOTO SANITARIO,COM DIAMETRO DE 600M
M,INCLUSIVE CARGA E DESCARGA,ACERTO DE FUNDO DE VALA,COLOCAC
AO,ATERRO E SOCA ATE A ALTURA DA GERATRIZ SUPERIOR DO TUBO,C
ONSIDERANDO O MATERIAL DA PROPRIA ESCAVACAO E FORNECIMENTO D
O ANEL DE BORRACHA.FORNECIMENTO E ASSENTAMENTO
01005 | CAMINHAO CARROC. FIXA, 7,5T (CF) | H | 0.125 | 73.7816 | 0 | 9.2227
01183 | TALHA-GUINCHO MAN. 4000KG (CP) | H | 0.25 | 1.1993 | 0 | 0.2998
01958 | MAO-DE-OBRA DE TOPOGRAFO B (SERVICOS DE CAMPO), INCLUSIVE EN | H | 0.08 | 27.26 | 3 | 2.2462
CARGOS SOCIAIS
01997 | MAO-DE-OBRA DE ASSENTADOR DE TUBOS (REDES SUBTERRANEAS), INC | H | 0.95 | 25.34 | 3 | 24.7952
LUSIVE ENCARGOS SOCIAIS
01999 | MAO-DE-OBRA DE SERVENTE DA CONSTRUCAO CIVIL, INCLUSIVE ENCAR | H | 1.65 | 18.31 | 3 | 31.1178
GOS SOCIAIS
02003 | GUINDAUTO 3,5T, ALCANCE 7,0M (CP) | H | 0.125 | 56.4506 | 0 | 7.0563
10624 | TUBO DE CONCRETO ARMADO, ESGOTO, EA3, 600MM | M | 1 | 394.5724 | 0 | 394.5724
06.002.0043-A | TUBO DE CONCRETO ARMADO,CLASSE EA-3,CONFORME ABNT NBR 8890,C | M |  | 460.52
OM JUNTA ELASTICA,PARA ESGOTO SANITARIO,COM DIAMETRO DE 600M
M,INCLUSIVE CARGA E DESCARGA,ACERTO DE FUNDO DE VALA,COLOCAC
AO,ATERRO E SOCA ATE A ALTURA DA GERATRIZ SUPERIOR DO TUBO,C
ONSIDERANDO O MATERIAL DA PROPRIA ESCAVACAO E FORNECIMENTO D
O ANEL DE BORRACHA.FORNECIMENTO E ASSENTAMENTO
10624 | TUBO DE CONCRETO ARMADO, ESGOTO, EA3, 600MM | M | 1 | 394.5724 | 0 | 394.5724
20022 | MAO-DE-OBRA DE ASSENTADOR DE TUBOS (REDES SUBTERRANEAS), INC | H | 0.95 | 21.96 | 3 | 21.4879
LUSIVE ENCARGOS SOCIAIS DESONERADOS
20132 | MAO-DE-OBRA DE SERVENTE DA CONSTRUCAO CIVIL, INCLUSIVE ENCAR | H | 1.65 | 15.87 | 3 | 26.9711
GOS SOCIAIS DESONERADOS
20150 | MAO-DE-OBRA DE TOPOGRAFO B (SERVICOS DE CAMPO),INCLUSIVE ENC | H | 0.08 | 23.62 | 3 | 1.9463
ARGOS SOCIAIS DESONERADOS
30415 | CAMINHAO CARROC. FIXA, 7,5T (CF) | H | 0.125 | 70.4016 | 0 | 8.8002
30523 | GUINDAUTO 3,5T, ALCANCE 5,90M (CP) | H | 0.125 | 51.5706 | 0 | 6.4463
30843 | TALHA-GUINCHO MAN. 4000KG (CP) | H | 0.25 | 1.1993 | 0 | 0.2998
06.002.0044-0 | TUBO DE CONCRETO ARMADO,CLASSE EA-3,CONFORME ABNT NBR 8890,C | M |  | 604.22
OM JUNTA ELASTICA,PARA ESGOTO SANITARIO,COM DIAMETRO DE 700M
M,INCLUSIVE CARGA E DESCARGA,ACERTO DE FUNDO DE VALA,COLOCAC
AO,ATERRO E SOCA ATE A ALTURA DA GERATRIZ SUPERIOR DO TUBO,C
ONSIDERANDO O MATERIAL DA PROPRIA ESCAVACAO E FORNECIMENTO D
O ANEL DE BORRACHA.FORNECIMENTO E ASSENTAMENTO
01005 | CAMINHAO CARROC. FIXA, 7,5T (CF) | H | 0.155 | 73.7816 | 0 | 11.4361
01183 | TALHA-GUINCHO MAN. 4000KG (CP) | H | 0.3 | 1.1993 | 0 | 0.3598
01958 | MAO-DE-OBRA DE TOPOGRAFO B (SERVICOS DE CAMPO), INCLUSIVE EN | H | 0.08 | 27.26 | 3 | 2.2462
CARGOS SOCIAIS
01997 | MAO-DE-OBRA DE ASSENTADOR DE TUBOS (REDES SUBTERRANEAS), INC | H | 1.1 | 25.34 | 3 | 28.7102
LUSIVE ENCARGOS SOCIAIS
01999 | MAO-DE-OBRA DE SERVENTE DA CONSTRUCAO CIVIL, INCLUSIVE ENCAR | H | 2 | 18.31 | 3 | 37.7186
GOS SOCIAIS
02003 | GUINDAUTO 3,5T, ALCANCE 7,0M (CP) | H | 0.155 | 56.4506 | 0 | 8.7498
10625 | TUBO DE CONCRETO ARMADO, ESGOTO, EA3, 700MM | M | 1 | 515 | 0 | 515
06.002.0044-A | TUBO DE CONCRETO ARMADO,CLASSE EA-3,CONFORME ABNT NBR 8890,C | M |  | 593.78
OM JUNTA ELASTICA,PARA ESGOTO SANITARIO,COM DIAMETRO DE 700M
M,INCLUSIVE CARGA E DESCARGA,ACERTO DE FUNDO DE VALA,COLOCAC
AO,ATERRO E SOCA ATE A ALTURA DA GERATRIZ SUPERIOR DO TUBO,C
ONSIDERANDO O MATERIAL DA PROPRIA ESCAVACAO E FORNECIMENTO D
O ANEL DE BORRACHA.FORNECIMENTO E ASSENTAMENTO
10625 | TUBO DE CONCRETO ARMADO, ESGOTO, EA3, 700MM | M | 1 | 515 | 0 | 515
20022 | MAO-DE-OBRA DE ASSENTADOR DE TUBOS (REDES SUBTERRANEAS), INC | H | 1.1 | 21.96 | 3 | 24.8807
LUSIVE ENCARGOS SOCIAIS DESONERADOS
20132 | MAO-DE-OBRA DE SERVENTE DA CONSTRUCAO CIVIL, INCLUSIVE ENCAR | H | 2 | 15.87 | 3 | 32.6922
GOS SOCIAIS DESONERADOS
20150 | MAO-DE-OBRA DE TOPOGRAFO B (SERVICOS DE CAMPO),INCLUSIVE ENC | H | 0.08 | 23.62 | 3 | 1.9463
ARGOS SOCIAIS DESONERADOS
30415 | CAMINHAO CARROC. FIXA, 7,5T (CF) | H | 0.155 | 70.4016 | 0 | 10.9122
30523 | GUINDAUTO 3,5T, ALCANCE 5,90M (CP) | H | 0.155 | 51.5706 | 0 | 7.9934
30843 | TALHA-GUINCHO MAN. 4000KG (CP) | H | 0.3 | 1.1993 | 0 | 0.3598
06.002.0045-0 | TUBO DE CONCRETO ARMADO,CLASSE EA-3,CONFORME ABNT NBR 8890,C | M |  | 748.19
OM JUNTA ELASTICA,PARA ESGOTO SANITARIO,COM DIAMETRO DE 800M
M,INCLUSIVE CARGA E DESCARGA,ACERTO DE FUNDO DE VALA,COLOCAC
AO,ATERRO E SOCA ATE A ALTURA DA GERATRIZ SUPERIOR DO TUBO,C
ONSIDERANDO O MATERIAL DA PROPRIA ESCAVACAO E FORNECIMENTO D
O ANEL DE BORRACHA.FORNECIMENTO E ASSENTAMENTO
01005 | CAMINHAO CARROC. FIXA, 7,5T (CF) | H | 0.19 | 73.7816 | 0 | 14.0185
01183 | TALHA-GUINCHO MAN. 4000KG (CP) | H | 0.36 | 1.1993 | 0 | 0.4317
01958 | MAO-DE-OBRA DE TOPOGRAFO B (SERVICOS DE CAMPO), INCLUSIVE EN | H | 0.08 | 27.26 | 3 | 2.2462
CARGOS SOCIAIS
01997 | MAO-DE-OBRA DE ASSENTADOR DE TUBOS (REDES SUBTERRANEAS), INC | H | 1.35 | 25.34 | 3 | 35.2353
LUSIVE ENCARGOS SOCIAIS
01999 | MAO-DE-OBRA DE SERVENTE DA CONSTRUCAO CIVIL, INCLUSIVE ENCAR | H | 2.45 | 18.31 | 3 | 46.2053
GOS SOCIAIS
02003 | GUINDAUTO 3,5T, ALCANCE 7,0M (CP) | H | 0.19 | 56.4506 | 0 | 10.7256
10626 | TUBO DE CONCRETO ARMADO, ESGOTO, EA3, 800MM | M | 1 | 639.3313 | 0 | 639.3313
06.002.0045-A | TUBO DE CONCRETO ARMADO,CLASSE EA-3,CONFORME ABNT NBR 8890,C | M |  | 735.46
OM JUNTA ELASTICA,PARA ESGOTO SANITARIO,COM DIAMETRO DE 800M
M,INCLUSIVE CARGA E DESCARGA,ACERTO DE FUNDO DE VALA,COLOCAC
AO,ATERRO E SOCA ATE A ALTURA DA GERATRIZ SUPERIOR DO TUBO,C
ONSIDERANDO O MATERIAL DA PROPRIA ESCAVACAO E FORNECIMENTO D
O ANEL DE BORRACHA.FORNECIMENTO E ASSENTAMENTO
10626 | TUBO DE CONCRETO ARMADO, ESGOTO, EA3, 800MM | M | 1 | 639.3313 | 0 | 639.3313
20022 | MAO-DE-OBRA DE ASSENTADOR DE TUBOS (REDES SUBTERRANEAS), INC | H | 1.35 | 21.96 | 3 | 30.5354
LUSIVE ENCARGOS SOCIAIS DESONERADOS
20132 | MAO-DE-OBRA DE SERVENTE DA CONSTRUCAO CIVIL, INCLUSIVE ENCAR | H | 2.45 | 15.87 | 3 | 40.0479
GOS SOCIAIS DESONERADOS
20150 | MAO-DE-OBRA DE TOPOGRAFO B (SERVICOS DE CAMPO),INCLUSIVE ENC | H | 0.08 | 23.62 | 3 | 1.9463
ARGOS SOCIAIS DESONERADOS
30415 | CAMINHAO CARROC. FIXA, 7,5T (CF) | H | 0.19 | 70.4016 | 0 | 13.3763
30523 | GUINDAUTO 3,5T, ALCANCE 5,90M (CP) | H | 0.19 | 51.5706 | 0 | 9.7984
30843 | TALHA-GUINCHO MAN. 4000KG (CP) | H | 0.36 | 1.1993 | 0 | 0.4317
06.002.0046-0 | TUBO DE CONCRETO ARMADO,CLASSE EA-3,CONFORME ABNT NBR 8890,C | M |  | 926.3
OM JUNTA ELASTICA,PARA ESGOTO SANITARIO,COM DIAMETRO DE 900M
M,INCLUSIVE CARGA E DESCARGA,ACERTO DE FUNDO DE VALA,COLOCAC
AO,ATERRO E SOCA ATE A ALTURA DA GERATRIZ SUPERIOR DO TUBO,C
ONSIDERANDO O MATERIAL DA PROPRIA ESCAVACAO E FORNECIMENTO D
O ANEL DE BORRACHA.FORNECIMENTO E ASSENTAMENTO
01005 | CAMINHAO CARROC. FIXA, 7,5T (CF) | H | 0.23 | 73.7816 | 0 | 16.9698
01183 | TALHA-GUINCHO MAN. 4000KG (CP) | H | 0.45 | 1.1993 | 0 | 0.5397
01958 | MAO-DE-OBRA DE TOPOGRAFO B (SERVICOS DE CAMPO), INCLUSIVE EN | H | 0.08 | 27.26 | 3 | 2.2462
CARGOS SOCIAIS
01997 | MAO-DE-OBRA DE ASSENTADOR DE TUBOS (REDES SUBTERRANEAS), INC | H | 1.6 | 25.34 | 3 | 41.7603
LUSIVE ENCARGOS SOCIAIS
01999 | MAO-DE-OBRA DE SERVENTE DA CONSTRUCAO CIVIL, INCLUSIVE ENCAR | H | 2.8 | 18.31 | 3 | 52.806
GOS SOCIAIS
02003 | GUINDAUTO 3,5T, ALCANCE 7,0M (CP) | H | 0.23 | 56.4506 | 0 | 12.9836
10627 | TUBO DE CONCRETO ARMADO, ESGOTO, EA3, 900MM | M | 1 | 799.0019 | 0 | 799.0019
06.002.0046-A | TUBO DE CONCRETO ARMADO,CLASSE EA-3,CONFORME ABNT NBR 8890,C | M |  | 911.5
OM JUNTA ELASTICA,PARA ESGOTO SANITARIO,COM DIAMETRO DE 900M
M,INCLUSIVE CARGA E DESCARGA,ACERTO DE FUNDO DE VALA,COLOCAC
AO,ATERRO E SOCA ATE A ALTURA DA GERATRIZ SUPERIOR DO TUBO,C
ONSIDERANDO O MATERIAL DA PROPRIA ESCAVACAO E FORNECIMENTO D
O ANEL DE BORRACHA.FORNECIMENTO E ASSENTAMENTO
10627 | TUBO DE CONCRETO ARMADO, ESGOTO, EA3, 900MM | M | 1 | 799.0019 | 0 | 799.0019
20022 | MAO-DE-OBRA DE ASSENTADOR DE TUBOS (REDES SUBTERRANEAS), INC | H | 1.6 | 21.96 | 3 | 36.1901
LUSIVE ENCARGOS SOCIAIS DESONERADOS
20132 | MAO-DE-OBRA DE SERVENTE DA CONSTRUCAO CIVIL, INCLUSIVE ENCAR | H | 2.8 | 15.87 | 3 | 45.7691
GOS SOCIAIS DESONERADOS
20150 | MAO-DE-OBRA DE TOPOGRAFO B (SERVICOS DE CAMPO),INCLUSIVE ENC | H | 0.08 | 23.62 | 3 | 1.9463
ARGOS SOCIAIS DESONERADOS
30415 | CAMINHAO CARROC. FIXA, 7,5T (CF) | H | 0.23 | 70.4016 | 0 | 16.1924
30523 | GUINDAUTO 3,5T, ALCANCE 5,90M (CP) | H | 0.23 | 51.5706 | 0 | 11.8612
30843 | TALHA-GUINCHO MAN. 4000KG (CP) | H | 0.45 | 1.1993 | 0 | 0.5397
06.002.0047-0 | TUBO DE CONCRETO ARMADO,CLASSE EA-3,CONFORME ABNT NBR 8890,C | M |  | 1158.32
OM JUNTA ELASTICA,PARA ESGOTO SANITARIO,COM DIAMETRO DE 1000
MM,INCLUSIVE CARGA E DESCARGA,ACERTO DE FUNDO DE VALA,COLOCA
CAO,ATERRO E SOCA ATE A ALTURA DA GERATRIZ SUPERIOR DO TUBO,
CONSIDERANDO O MATERIAL DA PROPRIA ESCAVACAO E FORNECIMENTO
DO ANEL DE BORRACHA.FORNECIMENTO E ASSENTAMENTO
01183 | TALHA-GUINCHO MAN. 4000KG (CP) | H | 1.2 | 1.1993 | 0 | 1.4392
01294 | GUINDASTE S/RODAS, DIESEL, 45CV, 6T (CP) | H | 0.35 | 404.9604 | 0 | 141.7361
01958 | MAO-DE-OBRA DE TOPOGRAFO B (SERVICOS DE CAMPO), INCLUSIVE EN | H | 0.08 | 27.26 | 3 | 2.2462
CARGOS SOCIAIS
01997 | MAO-DE-OBRA DE ASSENTADOR DE TUBOS (REDES SUBTERRANEAS), INC | H | 1.85 | 25.34 | 3 | 48.2854
LUSIVE ENCARGOS SOCIAIS
01999 | MAO-DE-OBRA DE SERVENTE DA CONSTRUCAO CIVIL, INCLUSIVE ENCAR | H | 3.36 | 18.31 | 3 | 63.3672
GOS SOCIAIS
10628 | TUBO DE CONCRETO ARMADO, ESGOTO, EA3, 1000MM | M | 1 | 901.25 | 0 | 901.25
06.002.0047-A | TUBO DE CONCRETO ARMADO,CLASSE EA-3,CONFORME ABNT NBR 8890,C | M |  | 1141.8
OM JUNTA ELASTICA,PARA ESGOTO SANITARIO,COM DIAMETRO DE 1000
MM,INCLUSIVE CARGA E DESCARGA,ACERTO DE FUNDO DE VALA,COLOCA
CAO,ATERRO E SOCA ATE A ALTURA DA GERATRIZ SUPERIOR DO TUBO,
CONSIDERANDO O MATERIAL DA PROPRIA ESCAVACAO E FORNECIMENTO
DO ANEL DE BORRACHA.FORNECIMENTO E ASSENTAMENTO
10628 | TUBO DE CONCRETO ARMADO, ESGOTO, EA3, 1000MM | M | 1 | 901.25 | 0 | 901.25
20022 | MAO-DE-OBRA DE ASSENTADOR DE TUBOS (REDES SUBTERRANEAS), INC | H | 1.85 | 21.96 | 3 | 41.8448
LUSIVE ENCARGOS SOCIAIS DESONERADOS
20132 | MAO-DE-OBRA DE SERVENTE DA CONSTRUCAO CIVIL, INCLUSIVE ENCAR | H | 3.36 | 15.87 | 3 | 54.9229
GOS SOCIAIS DESONERADOS
20150 | MAO-DE-OBRA DE TOPOGRAFO B (SERVICOS DE CAMPO),INCLUSIVE ENC | H | 0.08 | 23.62 | 3 | 1.9463
ARGOS SOCIAIS DESONERADOS
30500 | GUINDASTE S/RODAS, DIESEL, 45CV, 6T (CP) | H | 0.35 | 401.1604 | 0 | 140.4061
30843 | TALHA-GUINCHO MAN. 4000KG (CP) | H | 1.2 | 1.1993 | 0 | 1.4392
06.002.0049-0 | TUBO DE CONCRETO ARMADO,CLASSE EA-3,CONFORME ABNT NBR 8890,C | M |  | 1618.18
OM JUNTA ELASTICA,PARA ESGOTO SANITARIO,COM DIAMETRO DE 1200
MM,INCLUSIVE CARGA E DESCARGA,ACERTO DE FUNDO DE VALA,COLOCA
CAO,ATERRO E SOCA ATE A ALTURA DA GERATRIZ SUPERIOR DO TUBO,
CONSIDERANDO O MATERIAL DA PROPRIA ESCAVACAO E FORNECIMENTO
DO ANEL DE BORRACHA.FORNECIMENTO E ASSENTAMENTO
01183 | TALHA-GUINCHO MAN. 4000KG (CP) | H | 1.6 | 1.1993 | 0 | 1.9189
01294 | GUINDASTE S/RODAS, DIESEL, 45CV, 6T (CP) | H | 0.45 | 404.9604 | 0 | 182.2322
01958 | MAO-DE-OBRA DE TOPOGRAFO B (SERVICOS DE CAMPO), INCLUSIVE EN | H | 0.08 | 27.26 | 3 | 2.2462
CARGOS SOCIAIS
01997 | MAO-DE-OBRA DE ASSENTADOR DE TUBOS (REDES SUBTERRANEAS), INC | H | 2.3 | 25.34 | 3 | 60.0305
LUSIVE ENCARGOS SOCIAIS
01999 | MAO-DE-OBRA DE SERVENTE DA CONSTRUCAO CIVIL, INCLUSIVE ENCAR | H | 4.14 | 18.31 | 3 | 78.0775
GOS SOCIAIS
10630 | TUBO DE CONCRETO ARMADO, ESGOTO, EA3, 1200MM | M | 1 | 1293.68 | 0 | 1293.68
06.002.0049-A | TUBO DE CONCRETO ARMADO,CLASSE EA-3,CONFORME ABNT NBR 8890,C | M |  | 1597.76
OM JUNTA ELASTICA,PARA ESGOTO SANITARIO,COM DIAMETRO DE 1200
MM,INCLUSIVE CARGA E DESCARGA,ACERTO DE FUNDO DE VALA,COLOCA
CAO,ATERRO E SOCA ATE A ALTURA DA GERATRIZ SUPERIOR DO TUBO,
CONSIDERANDO O MATERIAL DA PROPRIA ESCAVACAO E FORNECIMENTO
DO ANEL DE BORRACHA.FORNECIMENTO E ASSENTAMENTO
10630 | TUBO DE CONCRETO ARMADO, ESGOTO, EA3, 1200MM | M | 1 | 1293.68 | 0 | 1293.68
20022 | MAO-DE-OBRA DE ASSENTADOR DE TUBOS (REDES SUBTERRANEAS), INC | H | 2.3 | 21.96 | 3 | 52.0232
LUSIVE ENCARGOS SOCIAIS DESONERADOS
20132 | MAO-DE-OBRA DE SERVENTE DA CONSTRUCAO CIVIL, INCLUSIVE ENCAR | H | 4.14 | 15.87 | 3 | 67.6729
GOS SOCIAIS DESONERADOS
20150 | MAO-DE-OBRA DE TOPOGRAFO B (SERVICOS DE CAMPO),INCLUSIVE ENC | H | 0.08 | 23.62 | 3 | 1.9463
ARGOS SOCIAIS DESONERADOS
30500 | GUINDASTE S/RODAS, DIESEL, 45CV, 6T (CP) | H | 0.45 | 401.1604 | 0 | 180.5222
30843 | TALHA-GUINCHO MAN. 4000KG (CP) | H | 1.6 | 1.1993 | 0 | 1.9189
06.002.0050-0 | TUBO DE CONCRETO ARMADO,CLASSE EA-3,CONFORME ABNT NBR 8890,C | M |  | 2316.01
OM JUNTA ELASTICA,PARA ESGOTO SANITARIO,COM DIAMETRO DE 1500
MM,INCLUSIVE CARGA E DESCARGA,ACERTO DE FUNDO DE VALA,COLOCA
CAO,ATERRO E SOCA ATE A ALTURA DA GERATRIZ SUPERIOR DO TUBO,
CONSIDERANDO O MATERIAL DA PROPRIA ESCAVACAO E FORNECIMENTO
DO ANEL DE BORRACHA.FORNECIMENTO E ASSENTAMENTO
01183 | TALHA-GUINCHO MAN. 4000KG (CP) | H | 1.8 | 1.1993 | 0 | 2.1587
01294 | GUINDASTE S/RODAS, DIESEL, 45CV, 6T (CP) | H | 0.5 | 404.9604 | 0 | 202.4802
01958 | MAO-DE-OBRA DE TOPOGRAFO B (SERVICOS DE CAMPO), INCLUSIVE EN | H | 0.08 | 27.26 | 3 | 2.2462
CARGOS SOCIAIS
01997 | MAO-DE-OBRA DE ASSENTADOR DE TUBOS (REDES SUBTERRANEAS), INC | H | 2.9 | 25.34 | 3 | 75.6906
LUSIVE ENCARGOS SOCIAIS
01999 | MAO-DE-OBRA DE SERVENTE DA CONSTRUCAO CIVIL, INCLUSIVE ENCAR | H | 5.2 | 18.31 | 3 | 98.0684
GOS SOCIAIS
10631 | TUBO DE CONCRETO ARMADO, ESGOTO, EA3, 1500MM | M | 1 | 1935.37 | 0 | 1935.37
06.002.0050-A | TUBO DE CONCRETO ARMADO,CLASSE EA-3,CONFORME ABNT NBR 8890,C | M |  | 2290.64
OM JUNTA ELASTICA,PARA ESGOTO SANITARIO,COM DIAMETRO DE 1500
MM,INCLUSIVE CARGA E DESCARGA,ACERTO DE FUNDO DE VALA,COLOCA
CAO,ATERRO E SOCA ATE A ALTURA DA GERATRIZ SUPERIOR DO TUBO,
CONSIDERANDO O MATERIAL DA PROPRIA ESCAVACAO E FORNECIMENTO
DO ANEL DE BORRACHA.FORNECIMENTO E ASSENTAMENTO
10631 | TUBO DE CONCRETO ARMADO, ESGOTO, EA3, 1500MM | M | 1 | 1935.37 | 0 | 1935.37
20022 | MAO-DE-OBRA DE ASSENTADOR DE TUBOS (REDES SUBTERRANEAS), INC | H | 2.9 | 21.96 | 3 | 65.5945
LUSIVE ENCARGOS SOCIAIS DESONERADOS
20132 | MAO-DE-OBRA DE SERVENTE DA CONSTRUCAO CIVIL, INCLUSIVE ENCAR | H | 5.2 | 15.87 | 3 | 84.9997
GOS SOCIAIS DESONERADOS
20150 | MAO-DE-OBRA DE TOPOGRAFO B (SERVICOS DE CAMPO),INCLUSIVE ENC | H | 0.08 | 23.62 | 3 | 1.9463
ARGOS SOCIAIS DESONERADOS
30500 | GUINDASTE S/RODAS, DIESEL, 45CV, 6T (CP) | H | 0.5 | 401.1604 | 0 | 200.5802
30843 | TALHA-GUINCHO MAN. 4000KG (CP) | H | 1.8 | 1.1993 | 0 | 2.1587
06.002.0061-0 | TUBO DE CONCRETO ARMADO,CLASSE EA-4,CONFORME ABNT NBR 8890,C | M |  | 296.95
OM JUNTA ELASTICA,PARA ESGOTO SANITARIO,COM DIAMETRO DE 400M
M,INCLUSIVE CARGA E DESCARGA,ACERTO DE FUNDO DE VALA,COLOCAC
AO,ATERRO E SOCA ATE A ALTURA DA GERATRIZ SUPERIOR DO TUBO,C
ONSIDERANDO O MATERIAL DA PROPRIA ESCAVACAO E FORNECIMENTO D
O ANEL DE BORRACHA.FORNECIMENTO E ASSENTAMENTO
01005 | CAMINHAO CARROC. FIXA, 7,5T (CF) | H | 0.065 | 73.7816 | 0 | 4.7958
01183 | TALHA-GUINCHO MAN. 4000KG (CP) | H | 0.13 | 1.1993 | 0 | 0.1559
01958 | MAO-DE-OBRA DE TOPOGRAFO B (SERVICOS DE CAMPO), INCLUSIVE EN | H | 0.08 | 27.26 | 3 | 2.2462
CARGOS SOCIAIS
01997 | MAO-DE-OBRA DE ASSENTADOR DE TUBOS (REDES SUBTERRANEAS), INC | H | 0.57 | 25.34 | 3 | 14.8771
LUSIVE ENCARGOS SOCIAIS
01999 | MAO-DE-OBRA DE SERVENTE DA CONSTRUCAO CIVIL, INCLUSIVE ENCAR | H | 1 | 18.31 | 3 | 18.8593
GOS SOCIAIS
02003 | GUINDAUTO 3,5T, ALCANCE 7,0M (CP) | H | 0.065 | 56.4506 | 0 | 3.6693
10635 | TUBO DE CONCRETO ARMADO, ESGOTO, EA4, 400MM | M | 1 | 252.35 | 0 | 252.35
06.002.0061-A | TUBO DE CONCRETO ARMADO,CLASSE EA-4,CONFORME ABNT NBR 8890,C | M |  | 291.61
OM JUNTA ELASTICA,PARA ESGOTO SANITARIO,COM DIAMETRO DE 400M
M,INCLUSIVE CARGA E DESCARGA,ACERTO DE FUNDO DE VALA,COLOCAC
AO,ATERRO E SOCA ATE A ALTURA DA GERATRIZ SUPERIOR DO TUBO,C
ONSIDERANDO O MATERIAL DA PROPRIA ESCAVACAO E FORNECIMENTO D
O ANEL DE BORRACHA.FORNECIMENTO E ASSENTAMENTO
10635 | TUBO DE CONCRETO ARMADO, ESGOTO, EA4, 400MM | M | 1 | 252.35 | 0 | 252.35
20022 | MAO-DE-OBRA DE ASSENTADOR DE TUBOS (REDES SUBTERRANEAS), INC | H | 0.57 | 21.96 | 3 | 12.8927
LUSIVE ENCARGOS SOCIAIS DESONERADOS
20132 | MAO-DE-OBRA DE SERVENTE DA CONSTRUCAO CIVIL, INCLUSIVE ENCAR | H | 1 | 15.87 | 3 | 16.3461
GOS SOCIAIS DESONERADOS
20150 | MAO-DE-OBRA DE TOPOGRAFO B (SERVICOS DE CAMPO),INCLUSIVE ENC | H | 0.08 | 23.62 | 3 | 1.9463
ARGOS SOCIAIS DESONERADOS
30415 | CAMINHAO CARROC. FIXA, 7,5T (CF) | H | 0.065 | 70.4016 | 0 | 4.5761
30523 | GUINDAUTO 3,5T, ALCANCE 5,90M (CP) | H | 0.065 | 51.5706 | 0 | 3.3521
30843 | TALHA-GUINCHO MAN. 4000KG (CP) | H | 0.13 | 1.1993 | 0 | 0.1559
06.002.0062-0 | TUBO DE CONCRETO ARMADO,CLASSE EA-4,CONFORME ABNT NBR 8890,C | M |  | 411.41
OM JUNTA ELASTICA,PARA ESGOTO SANITARIO,COM DIAMETRO DE 500M
M,INCLUSICE CARGA E DESCARGA,ACERTO DE FUNDO DE VALA,COLOCAC
AO,ATERRO E SOCA ATE A ALTURA DA GERATRIZ SUPERIOR DO TUBO,C
ONSIDERANDO O MATERIAL DA PROPRIA ESCAVACAO E FORNECIMENTO D
O ANEL DE BORRACHA.FORNECIMENTO E ASSENTAMENTO
01005 | CAMINHAO CARROC. FIXA, 7,5T (CF) | H | 0.105 | 73.7816 | 0 | 7.7471
01183 | TALHA-GUINCHO MAN. 4000KG (CP) | H | 0.21 | 1.1993 | 0 | 0.2519
01958 | MAO-DE-OBRA DE TOPOGRAFO B (SERVICOS DE CAMPO), INCLUSIVE EN | H | 0.08 | 27.26 | 3 | 2.2462
CARGOS SOCIAIS
01997 | MAO-DE-OBRA DE ASSENTADOR DE TUBOS (REDES SUBTERRANEAS), INC | H | 0.76 | 25.34 | 3 | 19.8362
LUSIVE ENCARGOS SOCIAIS
01999 | MAO-DE-OBRA DE SERVENTE DA CONSTRUCAO CIVIL, INCLUSIVE ENCAR | H | 1.4 | 18.31 | 3 | 26.403
GOS SOCIAIS
02003 | GUINDAUTO 3,5T, ALCANCE 7,0M (CP) | H | 0.105 | 56.4506 | 0 | 5.9273
10636 | TUBO DE CONCRETO ARMADO, ESGOTO, EA4, 500MM | M | 1 | 349 | 0 | 349
06.002.0062-A | TUBO DE CONCRETO ARMADO,CLASSE EA-4,CONFORME ABNT NBR 8890,C | M |  | 404.07
OM JUNTA ELASTICA,PARA ESGOTO SANITARIO,COM DIAMETRO DE 500M
M,INCLUSICE CARGA E DESCARGA,ACERTO DE FUNDO DE VALA,COLOCAC
AO,ATERRO E SOCA ATE A ALTURA DA GERATRIZ SUPERIOR DO TUBO,C
ONSIDERANDO O MATERIAL DA PROPRIA ESCAVACAO E FORNECIMENTO D
O ANEL DE BORRACHA.FORNECIMENTO E ASSENTAMENTO
10636 | TUBO DE CONCRETO ARMADO, ESGOTO, EA4, 500MM | M | 1 | 349 | 0 | 349
20022 | MAO-DE-OBRA DE ASSENTADOR DE TUBOS (REDES SUBTERRANEAS), INC | H | 0.76 | 21.96 | 3 | 17.1903
LUSIVE ENCARGOS SOCIAIS DESONERADOS
20132 | MAO-DE-OBRA DE SERVENTE DA CONSTRUCAO CIVIL, INCLUSIVE ENCAR | H | 1.4 | 15.87 | 3 | 22.8845
GOS SOCIAIS DESONERADOS
20150 | MAO-DE-OBRA DE TOPOGRAFO B (SERVICOS DE CAMPO),INCLUSIVE ENC | H | 0.08 | 23.62 | 3 | 1.9463
ARGOS SOCIAIS DESONERADOS
30415 | CAMINHAO CARROC. FIXA, 7,5T (CF) | H | 0.105 | 70.4016 | 0 | 7.3922
30523 | GUINDAUTO 3,5T, ALCANCE 5,90M (CP) | H | 0.105 | 51.5706 | 0 | 5.4149
30843 | TALHA-GUINCHO MAN. 4000KG (CP) | H | 0.21 | 1.1993 | 0 | 0.2519
06.002.0063-0 | TUBO DE CONCRETO ARMADO,CLASSE EA-4,CONFORME ABNT NBR 8890,C | M |  | 537.2
OM JUNTA ELASTICA,PARA ESGOTO SANITARIO,COM DIAMETRO DE 600M
M,INCLUSIVE CARGA E DESCARGA,ACERTO DE FUNDO DE VALA,COLOCAC
AO,ATERRO E SOCA ATE A ALTURA DA GERATRIZ SUPERIOR DO TUBO,C
ONSIDERANDO O MATERIAL DA PROPRIA ESCAVACAO E FORNECIMENTO D
O ANEL DE BORRACHA.FORNECIMENTO E ASSENTAMENTO
01005 | CAMINHAO CARROC. FIXA, 7,5T (CF) | H | 0.125 | 73.7816 | 0 | 9.2227
01183 | TALHA-GUINCHO MAN. 4000KG (CP) | H | 0.25 | 1.1993 | 0 | 0.2998
01958 | MAO-DE-OBRA DE TOPOGRAFO B (SERVICOS DE CAMPO), INCLUSIVE EN | H | 0.08 | 27.26 | 3 | 2.2462
CARGOS SOCIAIS
01997 | MAO-DE-OBRA DE ASSENTADOR DE TUBOS (REDES SUBTERRANEAS), INC | H | 0.95 | 25.34 | 3 | 24.7952
LUSIVE ENCARGOS SOCIAIS
01999 | MAO-DE-OBRA DE SERVENTE DA CONSTRUCAO CIVIL, INCLUSIVE ENCAR | H | 1.65 | 18.31 | 3 | 31.1178
GOS SOCIAIS
02003 | GUINDAUTO 3,5T, ALCANCE 7,0M (CP) | H | 0.125 | 56.4506 | 0 | 7.0563
10637 | TUBO DE CONCRETO ARMADO, ESGOTO, EA4, 600MM | M | 1 | 462.47 | 0 | 462.47
06.002.0063-A | TUBO DE CONCRETO ARMADO,CLASSE EA-4,CONFORME ABNT NBR 8890,C | M |  | 528.42
OM JUNTA ELASTICA,PARA ESGOTO SANITARIO,COM DIAMETRO DE 600M
M,INCLUSIVE CARGA E DESCARGA,ACERTO DE FUNDO DE VALA,COLOCAC
AO,ATERRO E SOCA ATE A ALTURA DA GERATRIZ SUPERIOR DO TUBO,C
ONSIDERANDO O MATERIAL DA PROPRIA ESCAVACAO E FORNECIMENTO D
O ANEL DE BORRACHA.FORNECIMENTO E ASSENTAMENTO
10637 | TUBO DE CONCRETO ARMADO, ESGOTO, EA4, 600MM | M | 1 | 462.47 | 0 | 462.47
20022 | MAO-DE-OBRA DE ASSENTADOR DE TUBOS (REDES SUBTERRANEAS), INC | H | 0.95 | 21.96 | 3 | 21.4879
LUSIVE ENCARGOS SOCIAIS DESONERADOS
20132 | MAO-DE-OBRA DE SERVENTE DA CONSTRUCAO CIVIL, INCLUSIVE ENCAR | H | 1.65 | 15.87 | 3 | 26.9711
GOS SOCIAIS DESONERADOS
20150 | MAO-DE-OBRA DE TOPOGRAFO B (SERVICOS DE CAMPO),INCLUSIVE ENC | H | 0.08 | 23.62 | 3 | 1.9463
ARGOS SOCIAIS DESONERADOS
30415 | CAMINHAO CARROC. FIXA, 7,5T (CF) | H | 0.125 | 70.4016 | 0 | 8.8002
30523 | GUINDAUTO 3,5T, ALCANCE 5,90M (CP) | H | 0.125 | 51.5706 | 0 | 6.4463
30843 | TALHA-GUINCHO MAN. 4000KG (CP) | H | 0.25 | 1.1993 | 0 | 0.2998
06.002.0064-0 | TUBO DE CONCRETO ARMADO,CLASSE EA-4,CONFORME ABNT NBR 8890,C | M |  | 669.11
OM JUNTA ELASTICA,PARA ESGOTO SANITARIO,COM DIAMETRO DE 700M
M,INCLUSIVE CARGA E DESCARGA,ACERTO DE FUNDO DE VALA,COLOCAC
AO,ATERRO E SOCA ATE A ALTURA DA GERATRIZ SUPERIOR DO TUBO,C
ONSIDERANDO O MATERIAL DA PROPRIA ESCAVACAO E FORNECIMENTO D
O ANEL DE BORRACHA.FORNECIMENTO E ASSENTAMENTO
01005 | CAMINHAO CARROC. FIXA, 7,5T (CF) | H | 0.155 | 73.7816 | 0 | 11.4361
01183 | TALHA-GUINCHO MAN. 4000KG (CP) | H | 0.3 | 1.1993 | 0 | 0.3598
01958 | MAO-DE-OBRA DE TOPOGRAFO B (SERVICOS DE CAMPO), INCLUSIVE EN | H | 0.08 | 27.26 | 3 | 2.2462
CARGOS SOCIAIS
01997 | MAO-DE-OBRA DE ASSENTADOR DE TUBOS (REDES SUBTERRANEAS), INC | H | 1.1 | 25.34 | 3 | 28.7102
LUSIVE ENCARGOS SOCIAIS
01999 | MAO-DE-OBRA DE SERVENTE DA CONSTRUCAO CIVIL, INCLUSIVE ENCAR | H | 2 | 18.31 | 3 | 37.7186
GOS SOCIAIS
02003 | GUINDAUTO 3,5T, ALCANCE 7,0M (CP) | H | 0.155 | 56.4506 | 0 | 8.7498
10638 | TUBO DE CONCRETO ARMADO, ESGOTO, EA4, 700MM | M | 1 | 579.89 | 0 | 579.89
06.002.0064-A | TUBO DE CONCRETO ARMADO,CLASSE EA-4,CONFORME ABNT NBR 8890,C | M |  | 658.67
OM JUNTA ELASTICA,PARA ESGOTO SANITARIO,COM DIAMETRO DE 700M
M,INCLUSIVE CARGA E DESCARGA,ACERTO DE FUNDO DE VALA,COLOCAC
AO,ATERRO E SOCA ATE A ALTURA DA GERATRIZ SUPERIOR DO TUBO,C
ONSIDERANDO O MATERIAL DA PROPRIA ESCAVACAO E FORNECIMENTO D
O ANEL DE BORRACHA.FORNECIMENTO E ASSENTAMENTO
10638 | TUBO DE CONCRETO ARMADO, ESGOTO, EA4, 700MM | M | 1 | 579.89 | 0 | 579.89
20022 | MAO-DE-OBRA DE ASSENTADOR DE TUBOS (REDES SUBTERRANEAS), INC | H | 1.1 | 21.96 | 3 | 24.8807
LUSIVE ENCARGOS SOCIAIS DESONERADOS
20132 | MAO-DE-OBRA DE SERVENTE DA CONSTRUCAO CIVIL, INCLUSIVE ENCAR | H | 2 | 15.87 | 3 | 32.6922
GOS SOCIAIS DESONERADOS
20150 | MAO-DE-OBRA DE TOPOGRAFO B (SERVICOS DE CAMPO),INCLUSIVE ENC | H | 0.08 | 23.62 | 3 | 1.9463
ARGOS SOCIAIS DESONERADOS
30415 | CAMINHAO CARROC. FIXA, 7,5T (CF) | H | 0.155 | 70.4016 | 0 | 10.9122
30523 | GUINDAUTO 3,5T, ALCANCE 5,90M (CP) | H | 0.155 | 51.5706 | 0 | 7.9934
30843 | TALHA-GUINCHO MAN. 4000KG (CP) | H | 0.3 | 1.1993 | 0 | 0.3598
06.002.0065-0 | TUBO DE CONCRETO ARMADO,CLASSE EA-4,CONFORME ABNT NBR 8890,C | M |  | 817.43
OM JUNTA ELASTICA,PARA ESGOTO SANITARIO,COM DIAMETRO DE 800M
M,INCLUSIVE CARGA E DESCARGA,ACERTO DE FUNDO DE VALA,COLOCAC
AO,ATERRO E SOCA ATE A ALTURA DA GERATRIZ SUPERIOR DO TUBO,C
ONSIDERANDO O MATERIAL DA PROPRIA ESCAVACAO E FORNECIMENTO D
O ANEL DE BORRACHA.FORNECIMENTO E ASSENTAMENTO
01005 | CAMINHAO CARROC. FIXA, 7,5T (CF) | H | 0.19 | 73.7816 | 0 | 14.0185
01183 | TALHA-GUINCHO MAN. 4000KG (CP) | H | 0.36 | 1.1993 | 0 | 0.4317
01958 | MAO-DE-OBRA DE TOPOGRAFO B (SERVICOS DE CAMPO), INCLUSIVE EN | H | 0.08 | 27.26 | 3 | 2.2462
CARGOS SOCIAIS
01997 | MAO-DE-OBRA DE ASSENTADOR DE TUBOS (REDES SUBTERRANEAS), INC | H | 1.35 | 25.34 | 3 | 35.2353
LUSIVE ENCARGOS SOCIAIS
01999 | MAO-DE-OBRA DE SERVENTE DA CONSTRUCAO CIVIL, INCLUSIVE ENCAR | H | 2.45 | 18.31 | 3 | 46.2053
GOS SOCIAIS
02003 | GUINDAUTO 3,5T, ALCANCE 7,0M (CP) | H | 0.19 | 56.4506 | 0 | 10.7256
10639 | TUBO DE CONCRETO ARMADO, ESGOTO, EA4, 800MM | M | 1 | 708.5679 | 0 | 708.5679
06.002.0065-A | TUBO DE CONCRETO ARMADO,CLASSE EA-4,CONFORME ABNT NBR 8890,C | M |  | 804.7
OM JUNTA ELASTICA,PARA ESGOTO SANITARIO,COM DIAMETRO DE 800M
M,INCLUSIVE CARGA E DESCARGA,ACERTO DE FUNDO DE VALA,COLOCAC
AO,ATERRO E SOCA ATE A ALTURA DA GERATRIZ SUPERIOR DO TUBO,C
ONSIDERANDO O MATERIAL DA PROPRIA ESCAVACAO E FORNECIMENTO D
O ANEL DE BORRACHA.FORNECIMENTO E ASSENTAMENTO
10639 | TUBO DE CONCRETO ARMADO, ESGOTO, EA4, 800MM | M | 1 | 708.5679 | 0 | 708.5679
20022 | MAO-DE-OBRA DE ASSENTADOR DE TUBOS (REDES SUBTERRANEAS), INC | H | 1.35 | 21.96 | 3 | 30.5354
LUSIVE ENCARGOS SOCIAIS DESONERADOS
20132 | MAO-DE-OBRA DE SERVENTE DA CONSTRUCAO CIVIL, INCLUSIVE ENCAR | H | 2.45 | 15.87 | 3 | 40.0479
GOS SOCIAIS DESONERADOS
20150 | MAO-DE-OBRA DE TOPOGRAFO B (SERVICOS DE CAMPO),INCLUSIVE ENC | H | 0.08 | 23.62 | 3 | 1.9463
ARGOS SOCIAIS DESONERADOS
30415 | CAMINHAO CARROC. FIXA, 7,5T (CF) | H | 0.19 | 70.4016 | 0 | 13.3763
30523 | GUINDAUTO 3,5T, ALCANCE 5,90M (CP) | H | 0.19 | 51.5706 | 0 | 9.7984
30843 | TALHA-GUINCHO MAN. 4000KG (CP) | H | 0.36 | 1.1993 | 0 | 0.4317
06.002.0066-0 | TUBO DE CONCRETO ARMADO,CLASSE EA-4,CONFORME ABNT NBR 8890,C | M |  | 1013.1
OM JUNTA ELASTICA,PARA ESGOTO SANITARIO,COM DIAMETRO DE 900M
M,INCLUSIVE CARGA E DESCARGA,ACERTO DE FUNDO DE VALA,COLOCAC
AO,ATERRO E SOCA ATE A ALTURA DA GERATRIZ SUPERIOR DO TUBO,C
ONSIDERANDO O MATERIAL DA PROPRIA ESCAVACAO E FORNECIMENTO D
O ANEL DE BORRACHA.FORNECIMENTO E ASSENTAMENTO
01005 | CAMINHAO CARROC. FIXA, 7,5T (CF) | H | 0.23 | 73.7816 | 0 | 16.9698
01183 | TALHA-GUINCHO MAN. 4000KG (CP) | H | 0.45 | 1.1993 | 0 | 0.5397
01958 | MAO-DE-OBRA DE TOPOGRAFO B (SERVICOS DE CAMPO), INCLUSIVE EN | H | 0.08 | 27.26 | 3 | 2.2462
CARGOS SOCIAIS
01997 | MAO-DE-OBRA DE ASSENTADOR DE TUBOS (REDES SUBTERRANEAS), INC | H | 1.6 | 25.34 | 3 | 41.7603
LUSIVE ENCARGOS SOCIAIS
01999 | MAO-DE-OBRA DE SERVENTE DA CONSTRUCAO CIVIL, INCLUSIVE ENCAR | H | 2.8 | 18.31 | 3 | 52.806
GOS SOCIAIS
02003 | GUINDAUTO 3,5T, ALCANCE 7,0M (CP) | H | 0.23 | 56.4506 | 0 | 12.9836
10640 | TUBO DE CONCRETO ARMADO, ESGOTO, EA4, 900MM | M | 1 | 885.8 | 0 | 885.8
06.002.0066-A | TUBO DE CONCRETO ARMADO,CLASSE EA-4,CONFORME ABNT NBR 8890,C | M |  | 998.29
OM JUNTA ELASTICA,PARA ESGOTO SANITARIO,COM DIAMETRO DE 900M
M,INCLUSIVE CARGA E DESCARGA,ACERTO DE FUNDO DE VALA,COLOCAC
AO,ATERRO E SOCA ATE A ALTURA DA GERATRIZ SUPERIOR DO TUBO,C
ONSIDERANDO O MATERIAL DA PROPRIA ESCAVACAO E FORNECIMENTO D
O ANEL DE BORRACHA.FORNECIMENTO E ASSENTAMENTO
10640 | TUBO DE CONCRETO ARMADO, ESGOTO, EA4, 900MM | M | 1 | 885.8 | 0 | 885.8
20022 | MAO-DE-OBRA DE ASSENTADOR DE TUBOS (REDES SUBTERRANEAS), INC | H | 1.6 | 21.96 | 3 | 36.1901
LUSIVE ENCARGOS SOCIAIS DESONERADOS
20132 | MAO-DE-OBRA DE SERVENTE DA CONSTRUCAO CIVIL, INCLUSIVE ENCAR | H | 2.8 | 15.87 | 3 | 45.7691
GOS SOCIAIS DESONERADOS
20150 | MAO-DE-OBRA DE TOPOGRAFO B (SERVICOS DE CAMPO),INCLUSIVE ENC | H | 0.08 | 23.62 | 3 | 1.9463
ARGOS SOCIAIS DESONERADOS
30415 | CAMINHAO CARROC. FIXA, 7,5T (CF) | H | 0.23 | 70.4016 | 0 | 16.1924
30523 | GUINDAUTO 3,5T, ALCANCE 5,90M (CP) | H | 0.23 | 51.5706 | 0 | 11.8612
30843 | TALHA-GUINCHO MAN. 4000KG (CP) | H | 0.45 | 1.1993 | 0 | 0.5397
06.002.0067-0 | TUBO DE CONCRETO ARMADO,CLASSE EA-4,CONFORME ABNT NBR 8890,C | M |  | 1317.97
OM JUNTA ELASTICA,PARA ESGOTO SANITARIO,COM DIAMETRO DE 1000
MM,INCLUSIVE CARGA E DESCARGA,ACERTO DE FUNDO DE VALA,COLOCA
CAO,ATERRO E SOCA ATE A ALTURA DA GERATRIZ SUPERIOR DO TUBO,
CONSIDERANDO O MATERIAL DA PROPRIA ESCAVACAO E FORNECIMENTO
DO ANEL DE BORRACHA.FORNECIMENTO E ASSENTAMENTO
01183 | TALHA-GUINCHO MAN. 4000KG (CP) | H | 1.2 | 1.1993 | 0 | 1.4392
01294 | GUINDASTE S/RODAS, DIESEL, 45CV, 6T (CP) | H | 0.35 | 404.9604 | 0 | 141.7361
01958 | MAO-DE-OBRA DE TOPOGRAFO B (SERVICOS DE CAMPO), INCLUSIVE EN | H | 0.08 | 27.26 | 3 | 2.2462
CARGOS SOCIAIS
01997 | MAO-DE-OBRA DE ASSENTADOR DE TUBOS (REDES SUBTERRANEAS), INC | H | 1.85 | 25.34 | 3 | 48.2854
LUSIVE ENCARGOS SOCIAIS
01999 | MAO-DE-OBRA DE SERVENTE DA CONSTRUCAO CIVIL, INCLUSIVE ENCAR | H | 3.36 | 18.31 | 3 | 63.3672
GOS SOCIAIS
10641 | TUBO DE CONCRETO ARMADO, ESGOTO, EA4, 1000MM | M | 1 | 1060.9 | 0 | 1060.9
06.002.0067-A | TUBO DE CONCRETO ARMADO,CLASSE EA-4,CONFORME ABNT NBR 8890,C | M |  | 1301.45
OM JUNTA ELASTICA,PARA ESGOTO SANITARIO,COM DIAMETRO DE 1000
MM,INCLUSIVE CARGA E DESCARGA,ACERTO DE FUNDO DE VALA,COLOCA
CAO,ATERRO E SOCA ATE A ALTURA DA GERATRIZ SUPERIOR DO TUBO,
CONSIDERANDO O MATERIAL DA PROPRIA ESCAVACAO E FORNECIMENTO
DO ANEL DE BORRACHA.FORNECIMENTO E ASSENTAMENTO
10641 | TUBO DE CONCRETO ARMADO, ESGOTO, EA4, 1000MM | M | 1 | 1060.9 | 0 | 1060.9
20022 | MAO-DE-OBRA DE ASSENTADOR DE TUBOS (REDES SUBTERRANEAS), INC | H | 1.85 | 21.96 | 3 | 41.8448
LUSIVE ENCARGOS SOCIAIS DESONERADOS
20132 | MAO-DE-OBRA DE SERVENTE DA CONSTRUCAO CIVIL, INCLUSIVE ENCAR | H | 3.36 | 15.87 | 3 | 54.9229
GOS SOCIAIS DESONERADOS
20150 | MAO-DE-OBRA DE TOPOGRAFO B (SERVICOS DE CAMPO),INCLUSIVE ENC | H | 0.08 | 23.62 | 3 | 1.9463
ARGOS SOCIAIS DESONERADOS
30500 | GUINDASTE S/RODAS, DIESEL, 45CV, 6T (CP) | H | 0.35 | 401.1604 | 0 | 140.4061
30843 | TALHA-GUINCHO MAN. 4000KG (CP) | H | 1.2 | 1.1993 | 0 | 1.4392
06.002.0069-0 | TUBO DE CONCRETO ARMADO,CLASSE EA-4,CONFORME ABNT NBR 8890,C | M |  | 1853.02
OM JUNTA ELASTICA,PARA ESGOTO SANITARIO,COM DIAMETRO DE 1200
MM,INCLUSIVE CARGA E DESCARGA,ACERTO DE FUNDO DE VALA,COLOCA
CAO,ATERRO E SOCA ATE A ALTURA DA GERATRIZ SUPERIOR DO TUBO,
CONSIDERANDO O MATERIAL DA PROPRIA ESCAVACAO E FORNECIMENTO
DO ANEL DE BORRACHA.FORNECIMENTO E ASSENTAMENTO
01183 | TALHA-GUINCHO MAN. 4000KG (CP) | H | 1.6 | 1.1993 | 0 | 1.9189
01294 | GUINDASTE S/RODAS, DIESEL, 45CV, 6T (CP) | H | 0.45 | 404.9604 | 0 | 182.2322
01958 | MAO-DE-OBRA DE TOPOGRAFO B (SERVICOS DE CAMPO), INCLUSIVE EN | H | 0.08 | 27.26 | 3 | 2.2462
CARGOS SOCIAIS
01997 | MAO-DE-OBRA DE ASSENTADOR DE TUBOS (REDES SUBTERRANEAS), INC | H | 2.3 | 25.34 | 3 | 60.0305
LUSIVE ENCARGOS SOCIAIS
01999 | MAO-DE-OBRA DE SERVENTE DA CONSTRUCAO CIVIL, INCLUSIVE ENCAR | H | 4.14 | 18.31 | 3 | 78.0775
GOS SOCIAIS
10643 | TUBO DE CONCRETO ARMADO, ESGOTO, EA4, 1200MM | M | 1 | 1528.52 | 0 | 1528.52
06.002.0069-A | TUBO DE CONCRETO ARMADO,CLASSE EA-4,CONFORME ABNT NBR 8890,C | M |  | 1832.6
OM JUNTA ELASTICA,PARA ESGOTO SANITARIO,COM DIAMETRO DE 1200
MM,INCLUSIVE CARGA E DESCARGA,ACERTO DE FUNDO DE VALA,COLOCA
CAO,ATERRO E SOCA ATE A ALTURA DA GERATRIZ SUPERIOR DO TUBO,
CONSIDERANDO O MATERIAL DA PROPRIA ESCAVACAO E FORNECIMENTO
DO ANEL DE BORRACHA.FORNECIMENTO E ASSENTAMENTO
10643 | TUBO DE CONCRETO ARMADO, ESGOTO, EA4, 1200MM | M | 1 | 1528.52 | 0 | 1528.52
20022 | MAO-DE-OBRA DE ASSENTADOR DE TUBOS (REDES SUBTERRANEAS), INC | H | 2.3 | 21.96 | 3 | 52.0232
LUSIVE ENCARGOS SOCIAIS DESONERADOS
20132 | MAO-DE-OBRA DE SERVENTE DA CONSTRUCAO CIVIL, INCLUSIVE ENCAR | H | 4.14 | 15.87 | 3 | 67.6729
GOS SOCIAIS DESONERADOS
20150 | MAO-DE-OBRA DE TOPOGRAFO B (SERVICOS DE CAMPO),INCLUSIVE ENC | H | 0.08 | 23.62 | 3 | 1.9463
ARGOS SOCIAIS DESONERADOS
30500 | GUINDASTE S/RODAS, DIESEL, 45CV, 6T (CP) | H | 0.45 | 401.1604 | 0 | 180.5222
30843 | TALHA-GUINCHO MAN. 4000KG (CP) | H | 1.6 | 1.1993 | 0 | 1.9189
06.002.0070-0 | TUBO DE CONCRETO ARMADO,CLASSE EA-4,CONFORME ABNT NBR 8890,C | M |  | 2454.77
OM JUNTA ELASTICA,PARA ESGOTO SANITARIO,COM DIAMETRO DE 1500
MM,INCLUSIVE CARGA E DESCARGA,ACERTO DE FUNDO DE VALA,COLOCA
CAO,ATERRO E SOCA ATE A ALTURA DA GERATRIZ SUPERIOR DO TUBO,
CONSIDERANDO O MATERIAL DA PROPRIA ESCAVACAO E FORNECIMENTO
DO ANEL DE BORRACHA.FORNECIMENTO E ASSENTAMENTO
01183 | TALHA-GUINCHO MAN. 4000KG (CP) | H | 1.8 | 1.1993 | 0 | 2.1587
01294 | GUINDASTE S/RODAS, DIESEL, 45CV, 6T (CP) | H | 0.5 | 404.9604 | 0 | 202.4802
01958 | MAO-DE-OBRA DE TOPOGRAFO B (SERVICOS DE CAMPO), INCLUSIVE EN | H | 0.08 | 27.26 | 3 | 2.2462
CARGOS SOCIAIS
01997 | MAO-DE-OBRA DE ASSENTADOR DE TUBOS (REDES SUBTERRANEAS), INC | H | 2.9 | 25.34 | 3 | 75.6906
LUSIVE ENCARGOS SOCIAIS
01999 | MAO-DE-OBRA DE SERVENTE DA CONSTRUCAO CIVIL, INCLUSIVE ENCAR | H | 5.2 | 18.31 | 3 | 98.0684
GOS SOCIAIS
10644 | TUBO DE CONCRETO ARMADO, ESGOTO, EA4, 1500MM | M | 1 | 2074.1316 | 0 | 2074.1316
06.002.0070-A | TUBO DE CONCRETO ARMADO,CLASSE EA-4,CONFORME ABNT NBR 8890,C | M |  | 2429.41
OM JUNTA ELASTICA,PARA ESGOTO SANITARIO,COM DIAMETRO DE 1500
MM,INCLUSIVE CARGA E DESCARGA,ACERTO DE FUNDO DE VALA,COLOCA
CAO,ATERRO E SOCA ATE A ALTURA DA GERATRIZ SUPERIOR DO TUBO,
CONSIDERANDO O MATERIAL DA PROPRIA ESCAVACAO E FORNECIMENTO
DO ANEL DE BORRACHA.FORNECIMENTO E ASSENTAMENTO
10644 | TUBO DE CONCRETO ARMADO, ESGOTO, EA4, 1500MM | M | 1 | 2074.1316 | 0 | 2074.1316
20022 | MAO-DE-OBRA DE ASSENTADOR DE TUBOS (REDES SUBTERRANEAS), INC | H | 2.9 | 21.96 | 3 | 65.5945
LUSIVE ENCARGOS SOCIAIS DESONERADOS
20132 | MAO-DE-OBRA DE SERVENTE DA CONSTRUCAO CIVIL, INCLUSIVE ENCAR | H | 5.2 | 15.87 | 3 | 84.9997
GOS SOCIAIS DESONERADOS
20150 | MAO-DE-OBRA DE TOPOGRAFO B (SERVICOS DE CAMPO),INCLUSIVE ENC | H | 0.08 | 23.62 | 3 | 1.9463
ARGOS SOCIAIS DESONERADOS
30500 | GUINDASTE S/RODAS, DIESEL, 45CV, 6T (CP) | H | 0.5 | 401.1604 | 0 | 200.5802
30843 | TALHA-GUINCHO MAN. 4000KG (CP) | H | 1.8 | 1.1993 | 0 | 2.1587
06.003.0010-0 | CALHA MEIO-TUBO CIRCULAR DE CONCRETO VIBRADO,DIAMETRO INTERN | M |  | 59.56
O DE 300MM,INCLUSIVE ACERTO DE FUNDO DE VALA.FORNECIMENTO E
ASSENTAMENTO
00855 | CALHA DE CONCRETO SIMPLES, PARA ESCOAMENTO DE AGUAS PLUVIAIS | M | 1 | 33.99 | 0 | 33.99
, TIPO PONTA E BOLSA, DE 0300MM
01607 | ARGAMASSA CIM.,AREIA TRACO 1:4,PREPARO MECANICO | M3 | 0.012 | 445.3705 | 0 | 5.3444
01958 | MAO-DE-OBRA DE TOPOGRAFO B (SERVICOS DE CAMPO), INCLUSIVE EN | H | 0.08 | 27.26 | 3 | 2.2462
CARGOS SOCIAIS
01968 | MAO-DE-OBRA DE PEDREIRO, INCLUSIVE ENCARGOS SOCIAIS | H | 0.4 | 25.34 | 3 | 10.4401
01999 | MAO-DE-OBRA DE SERVENTE DA CONSTRUCAO CIVIL, INCLUSIVE ENCAR | H | 0.4 | 18.31 | 3 | 7.5437
GOS SOCIAIS
06.003.0010-A | CALHA MEIO-TUBO CIRCULAR DE CONCRETO VIBRADO,DIAMETRO INTERN | M |  | 56.75
O DE 300MM,INCLUSIVE ACERTO DE FUNDO DE VALA.FORNECIMENTO E
ASSENTAMENTO
00855 | CALHA DE CONCRETO SIMPLES, PARA ESCOAMENTO DE AGUAS PLUVIAIS | M | 1 | 33.99 | 0 | 33.99
, TIPO PONTA E BOLSA, DE 0300MM
20115 | MAO-DE-OBRA DE PEDREIRO, INCLUSIVE ENCARGOS SOCIAIS DESONERA | H | 0.4 | 21.96 | 3 | 9.0475
DOS
20132 | MAO-DE-OBRA DE SERVENTE DA CONSTRUCAO CIVIL, INCLUSIVE ENCAR | H | 0.4 | 15.87 | 3 | 6.5384
GOS SOCIAIS DESONERADOS
20150 | MAO-DE-OBRA DE TOPOGRAFO B (SERVICOS DE CAMPO),INCLUSIVE ENC | H | 0.08 | 23.62 | 3 | 1.9463
ARGOS SOCIAIS DESONERADOS
30164 | ARGAMASSA CIM.,AREIA TRACO 1:4,PREPARO MECANICO | M3 | 0.012 | 436.1963 | 0 | 5.2344
06.003.0011-0 | CALHA MEIO-TUBO CIRCULAR DE CONCRETO VIBRADO,DIAMETRO INTERN | M |  | 83.3
O DE 400MM,INCLUSIVE ACERTO DE FUNDO DE VALA.FORNECIMENTO E
ASSENTAMENTO
00854 | CALHA DE CONCRETO SIMPLES, PARA ESCOAMENTO DE AGUAS PLUVIAIS | M | 1 | 42.1 | 0 | 42.1
, TIPO PONTA E BOLSA, DE 0400MM
01607 | ARGAMASSA CIM.,AREIA TRACO 1:4,PREPARO MECANICO | M3 | 0.0015 | 445.3705 | 0 | 0.6681
01958 | MAO-DE-OBRA DE TOPOGRAFO B (SERVICOS DE CAMPO), INCLUSIVE EN | H | 0.08 | 27.26 | 3 | 2.2462
CARGOS SOCIAIS
01968 | MAO-DE-OBRA DE PEDREIRO, INCLUSIVE ENCARGOS SOCIAIS | H | 0.6 | 25.34 | 3 | 15.6601
01999 | MAO-DE-OBRA DE SERVENTE DA CONSTRUCAO CIVIL, INCLUSIVE ENCAR | H | 1.2 | 18.31 | 3 | 22.6312
GOS SOCIAIS
06.003.0011-A | CALHA MEIO-TUBO CIRCULAR DE CONCRETO VIBRADO,DIAMETRO INTERN | M |  | 77.88
O DE 400MM,INCLUSIVE ACERTO DE FUNDO DE VALA.FORNECIMENTO E
ASSENTAMENTO
00854 | CALHA DE CONCRETO SIMPLES, PARA ESCOAMENTO DE AGUAS PLUVIAIS | M | 1 | 42.1 | 0 | 42.1
, TIPO PONTA E BOLSA, DE 0400MM
20115 | MAO-DE-OBRA DE PEDREIRO, INCLUSIVE ENCARGOS SOCIAIS DESONERA | H | 0.6 | 21.96 | 3 | 13.5713
DOS
20132 | MAO-DE-OBRA DE SERVENTE DA CONSTRUCAO CIVIL, INCLUSIVE ENCAR | H | 1.2 | 15.87 | 3 | 19.6153
GOS SOCIAIS DESONERADOS
20150 | MAO-DE-OBRA DE TOPOGRAFO B (SERVICOS DE CAMPO),INCLUSIVE ENC | H | 0.08 | 23.62 | 3 | 1.9463
ARGOS SOCIAIS DESONERADOS
30164 | ARGAMASSA CIM.,AREIA TRACO 1:4,PREPARO MECANICO | M3 | 0.0015 | 436.1963 | 0 | 0.6543
06.003.0012-0 | CALHA DE MEIO-TUBO CIRCULAR DE CONCRETO VIBRADO,DIAMETRO INT | M |  | 159.06
ERNO DE 500MM,INCLUSIVE ACERTO DE FUNDO DE VALA.FORNECIMENTO
E ASSENTAMENTO
00693 | CALHA DE CONCRETO SIMPLES, PARA ESCOAMENTO DE AGUAS PLUVIAIS | M | 1 | 91.67 | 0 | 91.67
, TIPO PONTA E BOLSA, DE 0500MM
01607 | ARGAMASSA CIM.,AREIA TRACO 1:4,PREPARO MECANICO | M3 | 0.002 | 445.3705 | 0 | 0.8907
01958 | MAO-DE-OBRA DE TOPOGRAFO B (SERVICOS DE CAMPO), INCLUSIVE EN | H | 0.08 | 27.26 | 3 | 2.2462
CARGOS SOCIAIS
01968 | MAO-DE-OBRA DE PEDREIRO, INCLUSIVE ENCARGOS SOCIAIS | H | 0.8 | 25.34 | 3 | 20.8802
01999 | MAO-DE-OBRA DE SERVENTE DA CONSTRUCAO CIVIL, INCLUSIVE ENCAR | H | 2.3 | 18.31 | 3 | 43.3764
GOS SOCIAIS
06.003.0012-A | CALHA DE MEIO-TUBO CIRCULAR DE CONCRETO VIBRADO,DIAMETRO INT | M |  | 150.17
ERNO DE 500MM,INCLUSIVE ACERTO DE FUNDO DE VALA.FORNECIMENTO
E ASSENTAMENTO
00693 | CALHA DE CONCRETO SIMPLES, PARA ESCOAMENTO DE AGUAS PLUVIAIS | M | 1 | 91.67 | 0 | 91.67
, TIPO PONTA E BOLSA, DE 0500MM
20115 | MAO-DE-OBRA DE PEDREIRO, INCLUSIVE ENCARGOS SOCIAIS DESONERA | H | 0.8 | 21.96 | 3 | 18.095
DOS
20132 | MAO-DE-OBRA DE SERVENTE DA CONSTRUCAO CIVIL, INCLUSIVE ENCAR | H | 2.3 | 15.87 | 3 | 37.596
GOS SOCIAIS DESONERADOS
20150 | MAO-DE-OBRA DE TOPOGRAFO B (SERVICOS DE CAMPO),INCLUSIVE ENC | H | 0.08 | 23.62 | 3 | 1.9463
ARGOS SOCIAIS DESONERADOS
30164 | ARGAMASSA CIM.,AREIA TRACO 1:4,PREPARO MECANICO | M3 | 0.002 | 436.1963 | 0 | 0.8724
06.003.0013-0 | CALHA MEIO-TUBO CIRCULAR DE CONCRETO VIBRADO,DIAMETRO INTERN | M |  | 195.49
O DE 600MM,INCLUSIVE ACERTO DE FUNDO DE VALA.FORNECIMENTO E
ASSENTAMENTO
01607 | ARGAMASSA CIM.,AREIA TRACO 1:4,PREPARO MECANICO | M3 | 0.003 | 445.3705 | 0 | 1.3361
01958 | MAO-DE-OBRA DE TOPOGRAFO B (SERVICOS DE CAMPO), INCLUSIVE EN | H | 0.08 | 27.26 | 3 | 2.2462
CARGOS SOCIAIS
01968 | MAO-DE-OBRA DE PEDREIRO, INCLUSIVE ENCARGOS SOCIAIS | H | 1.2 | 25.34 | 3 | 31.3202
01999 | MAO-DE-OBRA DE SERVENTE DA CONSTRUCAO CIVIL, INCLUSIVE ENCAR | H | 3.6 | 18.31 | 3 | 67.8935
GOS SOCIAIS
04796 | CALHA DE CONCRETO SIMPLES, PARA ESCOAMENTO DE AGUAS PLUVIAIS | M | 1 | 92.7 | 0 | 92.7
, TIPO PONTA E BOLSA DE 0600MM
06.003.0013-A | CALHA MEIO-TUBO CIRCULAR DE CONCRETO VIBRADO,DIAMETRO INTERN | M |  | 181.94
O DE 600MM,INCLUSIVE ACERTO DE FUNDO DE VALA.FORNECIMENTO E
ASSENTAMENTO
04796 | CALHA DE CONCRETO SIMPLES, PARA ESCOAMENTO DE AGUAS PLUVIAIS | M | 1 | 92.7 | 0 | 92.7
, TIPO PONTA E BOLSA DE 0600MM
20115 | MAO-DE-OBRA DE PEDREIRO, INCLUSIVE ENCARGOS SOCIAIS DESONERA | H | 1.2 | 21.96 | 3 | 27.1426
DOS
20132 | MAO-DE-OBRA DE SERVENTE DA CONSTRUCAO CIVIL, INCLUSIVE ENCAR | H | 3.6 | 15.87 | 3 | 58.846
GOS SOCIAIS DESONERADOS
20150 | MAO-DE-OBRA DE TOPOGRAFO B (SERVICOS DE CAMPO),INCLUSIVE ENC | H | 0.08 | 23.62 | 3 | 1.9463
ARGOS SOCIAIS DESONERADOS
30164 | ARGAMASSA CIM.,AREIA TRACO 1:4,PREPARO MECANICO | M3 | 0.003 | 436.1963 | 0 | 1.3086
06.003.0015-0 | CALHA MEIO-TUBO CIRCULAR DE CONCRETO VIBRADO,DIAMETRO INTERN | M |  | 572.44
O DE 800MM,INCLUSIVE ACERTO DE FUNDO DE VALA.FORNECIMENTO E
ASSENTAMENTO
01114 | ESCAVADEIRA HIDRAULICA,MOTOR DIESEL 111CV,CAPACIDADE 0,78M3 | H | 0.55 | 284.3537 | 0 | 156.3945
(CP)
01607 | ARGAMASSA CIM.,AREIA TRACO 1:4,PREPARO MECANICO | M3 | 0.005 | 445.3705 | 0 | 2.2269
01958 | MAO-DE-OBRA DE TOPOGRAFO B (SERVICOS DE CAMPO), INCLUSIVE EN | H | 0.08 | 27.26 | 3 | 2.2462
CARGOS SOCIAIS
01968 | MAO-DE-OBRA DE PEDREIRO, INCLUSIVE ENCARGOS SOCIAIS | H | 1.1 | 25.34 | 3 | 28.7102
01999 | MAO-DE-OBRA DE SERVENTE DA CONSTRUCAO CIVIL, INCLUSIVE ENCAR | H | 2.75 | 18.31 | 3 | 51.8631
GOS SOCIAIS
04797 | CALHA DE CONCRETO SIMPLES, PARA ESCOAMENTO DE AGUAS PLUVIAIS | M | 1 | 331 | 0 | 331
, TIPO PONTA E BOLSA DE 0800MM
06.003.0015-A | CALHA MEIO-TUBO CIRCULAR DE CONCRETO VIBRADO,DIAMETRO INTERN | M |  | 559.26
O DE 800MM,INCLUSIVE ACERTO DE FUNDO DE VALA.FORNECIMENTO E
ASSENTAMENTO
04797 | CALHA DE CONCRETO SIMPLES, PARA ESCOAMENTO DE AGUAS PLUVIAIS | M | 1 | 331 | 0 | 331
, TIPO PONTA E BOLSA DE 0800MM
20115 | MAO-DE-OBRA DE PEDREIRO, INCLUSIVE ENCARGOS SOCIAIS DESONERA | H | 1.1 | 21.96 | 3 | 24.8807
DOS
20132 | MAO-DE-OBRA DE SERVENTE DA CONSTRUCAO CIVIL, INCLUSIVE ENCAR | H | 2.75 | 15.87 | 3 | 44.9518
GOS SOCIAIS DESONERADOS
20150 | MAO-DE-OBRA DE TOPOGRAFO B (SERVICOS DE CAMPO),INCLUSIVE ENC | H | 0.08 | 23.62 | 3 | 1.9463
ARGOS SOCIAIS DESONERADOS
30164 | ARGAMASSA CIM.,AREIA TRACO 1:4,PREPARO MECANICO | M3 | 0.005 | 436.1963 | 0 | 2.181
30554 | ESCAVADEIRA HIDRAULICA,MOTOR DIESEL 111CV,CAPACIDADE 0,78M3 | H | 0.55 | 280.5537 | 0 | 154.3045
(CP)
06.003.0017-0 | CALHA MEIO-TUBO CIRCULAR DE CONCRETO VIBRADO,DIAMETRO INTERN | M |  | 822.05
O DE 1000MM,INCLUSIVE ACERTO DE FUNDO DE VALA.FORNECIMENTO E
ASSENTAMENTO
01114 | ESCAVADEIRA HIDRAULICA,MOTOR DIESEL 111CV,CAPACIDADE 0,78M3 | H | 0.7 | 284.3537 | 0 | 199.0476
(CP)
01607 | ARGAMASSA CIM.,AREIA TRACO 1:4,PREPARO MECANICO | M3 | 0.009 | 445.3705 | 0 | 4.0083
01958 | MAO-DE-OBRA DE TOPOGRAFO B (SERVICOS DE CAMPO), INCLUSIVE EN | H | 0.08 | 27.26 | 3 | 2.2462
CARGOS SOCIAIS
01968 | MAO-DE-OBRA DE PEDREIRO, INCLUSIVE ENCARGOS SOCIAIS | H | 1.4 | 25.34 | 3 | 36.5403
01999 | MAO-DE-OBRA DE SERVENTE DA CONSTRUCAO CIVIL, INCLUSIVE ENCAR | H | 4.2 | 18.31 | 3 | 79.2091
GOS SOCIAIS
04798 | CALHA DE CONCRETO SIMPLES, PARA ESCOAMENTO DE AGUAS PLUVIAIS | M | 1 | 501 | 0 | 501
, TIPO PONTA E BOLSA, DE 1000MM
06.003.0017-A | CALHA MEIO-TUBO CIRCULAR DE CONCRETO VIBRADO,DIAMETRO INTERN | M |  | 803.57
O DE 1000MM,INCLUSIVE ACERTO DE FUNDO DE VALA.FORNECIMENTO E
ASSENTAMENTO
04798 | CALHA DE CONCRETO SIMPLES, PARA ESCOAMENTO DE AGUAS PLUVIAIS | M | 1 | 501 | 0 | 501
, TIPO PONTA E BOLSA, DE 1000MM
20115 | MAO-DE-OBRA DE PEDREIRO, INCLUSIVE ENCARGOS SOCIAIS DESONERA | H | 1.4 | 21.96 | 3 | 31.6663
DOS
20132 | MAO-DE-OBRA DE SERVENTE DA CONSTRUCAO CIVIL, INCLUSIVE ENCAR | H | 4.2 | 15.87 | 3 | 68.6536
GOS SOCIAIS DESONERADOS
20150 | MAO-DE-OBRA DE TOPOGRAFO B (SERVICOS DE CAMPO),INCLUSIVE ENC | H | 0.08 | 23.62 | 3 | 1.9463
ARGOS SOCIAIS DESONERADOS
30164 | ARGAMASSA CIM.,AREIA TRACO 1:4,PREPARO MECANICO | M3 | 0.009 | 436.1963 | 0 | 3.9258
30554 | ESCAVADEIRA HIDRAULICA,MOTOR DIESEL 111CV,CAPACIDADE 0,78M3 | H | 0.7 | 280.5537 | 0 | 196.3876
(CP)
06.003.0050-0 | TUBO DE CONCRETO SIMPLES,CLASSE PS-1,CONFORME ABNT NBR 8890, | M |  | 82.17
PARA COLETOR DE AGUAS PLUVIAIS,COM DIAMETRO DE 200MM,ATERRO
E SOCA ATE A ALTURA DA GERATRIZ SUPERIOR DO TUBO,CONSIDERAND
O O MATERIAL DA PROPRIA ESCAVACAO,INCLUSIVE FORNECIMENTO DO
MATERIAL P/REJUNTAMENTO COM ARGAMASSA DE CIMENTO E AREIA,NO
TRACO 1:4 E ACERTO DE FUNDO DE VALA.FORNECIMENTO E ASSENT.
00528 | TUBO DE CONCRETO SIMPLES, P/AGUAS PLUVIAIS, PS-1, SEM PINTUR | M | 1 | 47.4 | 0 | 47.4
A, DE 0200MM
01607 | ARGAMASSA CIM.,AREIA TRACO 1:4,PREPARO MECANICO | M3 | 0.0014 | 445.3705 | 0 | 0.6235
01958 | MAO-DE-OBRA DE TOPOGRAFO B (SERVICOS DE CAMPO), INCLUSIVE EN | H | 0.08 | 27.26 | 3 | 2.2462
CARGOS SOCIAIS
01997 | MAO-DE-OBRA DE ASSENTADOR DE TUBOS (REDES SUBTERRANEAS), INC | H | 0.5 | 25.34 | 3 | 13.0501
LUSIVE ENCARGOS SOCIAIS
01999 | MAO-DE-OBRA DE SERVENTE DA CONSTRUCAO CIVIL, INCLUSIVE ENCAR | H | 1 | 18.31 | 3 | 18.8593
GOS SOCIAIS
06.003.0050-A | TUBO DE CONCRETO SIMPLES,CLASSE PS-1,CONFORME ABNT NBR 8890, | M |  | 77.61
PARA COLETOR DE AGUAS PLUVIAIS,COM DIAMETRO DE 200MM,ATERRO
E SOCA ATE A ALTURA DA GERATRIZ SUPERIOR DO TUBO,CONSIDERAND
O O MATERIAL DA PROPRIA ESCAVACAO,INCLUSIVE FORNECIMENTO DO
MATERIAL P/REJUNTAMENTO COM ARGAMASSA DE CIMENTO E AREIA,NO
TRACO 1:4 E ACERTO DE FUNDO DE VALA.FORNECIMENTO E ASSENT.
00528 | TUBO DE CONCRETO SIMPLES, P/AGUAS PLUVIAIS, PS-1, SEM PINTUR | M | 1 | 47.4 | 0 | 47.4
A, DE 0200MM
20022 | MAO-DE-OBRA DE ASSENTADOR DE TUBOS (REDES SUBTERRANEAS), INC | H | 0.5 | 21.96 | 3 | 11.3094
LUSIVE ENCARGOS SOCIAIS DESONERADOS
20132 | MAO-DE-OBRA DE SERVENTE DA CONSTRUCAO CIVIL, INCLUSIVE ENCAR | H | 1 | 15.87 | 3 | 16.3461
GOS SOCIAIS DESONERADOS
20150 | MAO-DE-OBRA DE TOPOGRAFO B (SERVICOS DE CAMPO),INCLUSIVE ENC | H | 0.08 | 23.62 | 3 | 1.9463
ARGOS SOCIAIS DESONERADOS
30164 | ARGAMASSA CIM.,AREIA TRACO 1:4,PREPARO MECANICO | M3 | 0.0014 | 436.1963 | 0 | 0.6107
06.003.0053-0 | TUBO DE CONCRETO SIMPLES,CLASSE PS-1,CONFORME ABNT NBR 8890, | M |  | 115.74
PARA COLETOR DE AGUAS PLUVIAIS,COM DIAMETRO DE 300MM,ATERRO
E SOCA ATE A ALTURA DE GERATRIZ SUPERIOR DO TUBO,CONSIDERAND
O O MATERIAL DA PROPRIA ESCAVACAO,INCLUSIVE FORNECIMENTO DO
MATERIAL P/REJUNTAMENTO COM ARGAMASSA DE CIMENTO E AREIA,NO
TRACO 1:4 E ACERTO DE FUNDO DE VALA.FORNECIMENTO E ASSENT.
00529 | TUBO DE CONCRETO SIMPLES, P/AGUAS PLUVIAIS , PS-1, SEM PINTU | M | 1 | 69.82 | 0 | 69.82
RA, DE 0300MM
01607 | ARGAMASSA CIM.,AREIA TRACO 1:4,PREPARO MECANICO | M3 | 0.002 | 445.3705 | 0 | 0.8907
01958 | MAO-DE-OBRA DE TOPOGRAFO B (SERVICOS DE CAMPO), INCLUSIVE EN | H | 0.08 | 27.26 | 3 | 2.2462
CARGOS SOCIAIS
01997 | MAO-DE-OBRA DE ASSENTADOR DE TUBOS (REDES SUBTERRANEAS), INC | H | 0.7 | 25.34 | 3 | 18.2701
LUSIVE ENCARGOS SOCIAIS
01999 | MAO-DE-OBRA DE SERVENTE DA CONSTRUCAO CIVIL, INCLUSIVE ENCAR | H | 1.3 | 18.31 | 3 | 24.5171
GOS SOCIAIS
06.003.0053-A | TUBO DE CONCRETO SIMPLES,CLASSE PS-1,CONFORME ABNT NBR 8890, | M |  | 109.72
PARA COLETOR DE AGUAS PLUVIAIS,COM DIAMETRO DE 300MM,ATERRO
E SOCA ATE A ALTURA DE GERATRIZ SUPERIOR DO TUBO,CONSIDERAND
O O MATERIAL DA PROPRIA ESCAVACAO,INCLUSIVE FORNECIMENTO DO
MATERIAL P/REJUNTAMENTO COM ARGAMASSA DE CIMENTO E AREIA,NO
TRACO 1:4 E ACERTO DE FUNDO DE VALA.FORNECIMENTO E ASSENT.
00529 | TUBO DE CONCRETO SIMPLES, P/AGUAS PLUVIAIS , PS-1, SEM PINTU | M | 1 | 69.82 | 0 | 69.82
RA, DE 0300MM
20022 | MAO-DE-OBRA DE ASSENTADOR DE TUBOS (REDES SUBTERRANEAS), INC | H | 0.7 | 21.96 | 3 | 15.8332
LUSIVE ENCARGOS SOCIAIS DESONERADOS
20132 | MAO-DE-OBRA DE SERVENTE DA CONSTRUCAO CIVIL, INCLUSIVE ENCAR | H | 1.3 | 15.87 | 3 | 21.2499
GOS SOCIAIS DESONERADOS
20150 | MAO-DE-OBRA DE TOPOGRAFO B (SERVICOS DE CAMPO),INCLUSIVE ENC | H | 0.08 | 23.62 | 3 | 1.9463
ARGOS SOCIAIS DESONERADOS
30164 | ARGAMASSA CIM.,AREIA TRACO 1:4,PREPARO MECANICO | M3 | 0.002 | 436.1963 | 0 | 0.8724
06.003.0055-0 | TUBO DE CONCRETO SIMPLES,CLASSE PS-1,CONFORME ABNT NBR 8890, | M |  | 157.76
PARA COLETOR DE AGUAS PLUVIAIS,COM DIAMETRO DE 400MM,ATERRO
E SOCA ATE A ALTURA DA GERATRIZ SUPERIOR DO TUBO,CONSIDERAND
O O MATERIAL DA PROPRIA ESCAVACAO,INCLUSIVE FORNECIMENTO DO
MATERIAL P/REJUNTAMENTO COM ARGAMASSA DE CIMENTO E AREIA,NO
TRACO 1:4 E ACERTO DE FUNDO DE VALA.FORNECIMENTO E ASSENT.
00530 | TUBO DE CONCRETO SIMPLES, P/AGUAS PLUVIAIS, PS-1, SEM PINTUR | M | 1 | 92.7 | 0 | 92.7
A, DE 0400MM
01005 | CAMINHAO CARROC. FIXA, 7,5T (CF) | H | 0.06 | 73.7816 | 0 | 4.4269
01607 | ARGAMASSA CIM.,AREIA TRACO 1:4,PREPARO MECANICO | M3 | 0.003 | 445.3705 | 0 | 1.3361
01958 | MAO-DE-OBRA DE TOPOGRAFO B (SERVICOS DE CAMPO), INCLUSIVE EN | H | 0.08 | 27.26 | 3 | 2.2462
CARGOS SOCIAIS
01997 | MAO-DE-OBRA DE ASSENTADOR DE TUBOS (REDES SUBTERRANEAS), INC | H | 0.9 | 25.34 | 3 | 23.4902
LUSIVE ENCARGOS SOCIAIS
01999 | MAO-DE-OBRA DE SERVENTE DA CONSTRUCAO CIVIL, INCLUSIVE ENCAR | H | 1.6 | 18.31 | 3 | 30.1749
GOS SOCIAIS
02003 | GUINDAUTO 3,5T, ALCANCE 7,0M (CP) | H | 0.06 | 56.4506 | 0 | 3.387
06.003.0055-A | TUBO DE CONCRETO SIMPLES,CLASSE PS-1,CONFORME ABNT NBR 8890, | M |  | 149.78
PARA COLETOR DE AGUAS PLUVIAIS,COM DIAMETRO DE 400MM,ATERRO
E SOCA ATE A ALTURA DA GERATRIZ SUPERIOR DO TUBO,CONSIDERAND
O O MATERIAL DA PROPRIA ESCAVACAO,INCLUSIVE FORNECIMENTO DO
MATERIAL P/REJUNTAMENTO COM ARGAMASSA DE CIMENTO E AREIA,NO
TRACO 1:4 E ACERTO DE FUNDO DE VALA.FORNECIMENTO E ASSENT.
00530 | TUBO DE CONCRETO SIMPLES, P/AGUAS PLUVIAIS, PS-1, SEM PINTUR | M | 1 | 92.7 | 0 | 92.7
A, DE 0400MM
20022 | MAO-DE-OBRA DE ASSENTADOR DE TUBOS (REDES SUBTERRANEAS), INC | H | 0.9 | 21.96 | 3 | 20.3569
LUSIVE ENCARGOS SOCIAIS DESONERADOS
20132 | MAO-DE-OBRA DE SERVENTE DA CONSTRUCAO CIVIL, INCLUSIVE ENCAR | H | 1.6 | 15.87 | 3 | 26.1538
GOS SOCIAIS DESONERADOS
20150 | MAO-DE-OBRA DE TOPOGRAFO B (SERVICOS DE CAMPO),INCLUSIVE ENC | H | 0.08 | 23.62 | 3 | 1.9463
ARGOS SOCIAIS DESONERADOS
30164 | ARGAMASSA CIM.,AREIA TRACO 1:4,PREPARO MECANICO | M3 | 0.003 | 436.1963 | 0 | 1.3086
30415 | CAMINHAO CARROC. FIXA, 7,5T (CF) | H | 0.06 | 70.4016 | 0 | 4.2241
30523 | GUINDAUTO 3,5T, ALCANCE 5,90M (CP) | H | 0.06 | 51.5706 | 0 | 3.0942
06.003.0057-0 | TUBO DE CONCRETO SIMPLES,CLASSE PS-1,CONFORME ABNT NBR 8890, | M |  | 259.47
PARA COLETOR DE AGUAS PLUVIAIS,COM DIAMETRO DE 500MM,ATERRO
E SOCA ATE A ALTURA DA GERATRIZ SUPERIOR DO TUBO,CONSIDERAND
O O MATERIAL DA PROPRIA ESCAVACAO,INCLUSIVE FORNECIMENTO DO
MATERIAL P/REJUNTAMENTO COM ARGAMASSA DE CIMENTO E AREIA,NO
TRACO 1:4 E ACERTO DE FUNDO DE VALA.FORNECIMENTO E ASSENT.
00531 | TUBO DE CONCRETO SIMPLES, P/AGUAS PLUVIAIS, PS-1, SEM PINTUR | M | 1 | 176 | 0 | 176
A, DE 0500MM
01005 | CAMINHAO CARROC. FIXA, 7,5T (CF) | H | 0.1 | 73.7816 | 0 | 7.3782
01607 | ARGAMASSA CIM.,AREIA TRACO 1:4,PREPARO MECANICO | M3 | 0.004 | 445.3705 | 0 | 1.7815
01958 | MAO-DE-OBRA DE TOPOGRAFO B (SERVICOS DE CAMPO), INCLUSIVE EN | H | 0.08 | 27.26 | 3 | 2.2462
CARGOS SOCIAIS
01997 | MAO-DE-OBRA DE ASSENTADOR DE TUBOS (REDES SUBTERRANEAS), INC | H | 1.1 | 25.34 | 3 | 28.7102
LUSIVE ENCARGOS SOCIAIS
01999 | MAO-DE-OBRA DE SERVENTE DA CONSTRUCAO CIVIL, INCLUSIVE ENCAR | H | 2 | 18.31 | 3 | 37.7186
GOS SOCIAIS
02003 | GUINDAUTO 3,5T, ALCANCE 7,0M (CP) | H | 0.1 | 56.4506 | 0 | 5.6451
06.003.0057-A | TUBO DE CONCRETO SIMPLES,CLASSE PS-1,CONFORME ABNT NBR 8890, | M |  | 249.46
PARA COLETOR DE AGUAS PLUVIAIS,COM DIAMETRO DE 500MM,ATERRO
E SOCA ATE A ALTURA DA GERATRIZ SUPERIOR DO TUBO,CONSIDERAND
O O MATERIAL DA PROPRIA ESCAVACAO,INCLUSIVE FORNECIMENTO DO
MATERIAL P/REJUNTAMENTO COM ARGAMASSA DE CIMENTO E AREIA,NO
TRACO 1:4 E ACERTO DE FUNDO DE VALA.FORNECIMENTO E ASSENT.
00531 | TUBO DE CONCRETO SIMPLES, P/AGUAS PLUVIAIS, PS-1, SEM PINTUR | M | 1 | 176 | 0 | 176
A, DE 0500MM
20022 | MAO-DE-OBRA DE ASSENTADOR DE TUBOS (REDES SUBTERRANEAS), INC | H | 1.1 | 21.96 | 3 | 24.8807
LUSIVE ENCARGOS SOCIAIS DESONERADOS
20132 | MAO-DE-OBRA DE SERVENTE DA CONSTRUCAO CIVIL, INCLUSIVE ENCAR | H | 2 | 15.87 | 3 | 32.6922
GOS SOCIAIS DESONERADOS
20150 | MAO-DE-OBRA DE TOPOGRAFO B (SERVICOS DE CAMPO),INCLUSIVE ENC | H | 0.08 | 23.62 | 3 | 1.9463
ARGOS SOCIAIS DESONERADOS
30164 | ARGAMASSA CIM.,AREIA TRACO 1:4,PREPARO MECANICO | M3 | 0.004 | 436.1963 | 0 | 1.7448
30415 | CAMINHAO CARROC. FIXA, 7,5T (CF) | H | 0.1 | 70.4016 | 0 | 7.0402
30523 | GUINDAUTO 3,5T, ALCANCE 5,90M (CP) | H | 0.1 | 51.5706 | 0 | 5.1571
06.003.0058-0 | TUBO DE CONCRETO SIMPLES,CLASSE PS-1,CONFORME ABNT NBR 8890, | M |  | 283.75
PARA COLETOR DE AGUAS PLUVIAIS,COM DIAMETRO DE 600MM,ATERRO
E SOCA ATE A ALTURA DA GERATRIZ SUPERIOR DO TUBO,CONSIDERAND
O O MATERIAL DA PROPRIA ESCAVACAO,INCLUSIVE FORNECIMENTO DO
MATERIAL P/REJUNTAMENTO COM ARGAMASSA DE CIMENTO E AREIA,NO
TRACO 1:4 E ACERTO DE FUNDO DE VALA.FORNECIMENTO E ASSENT.
00532 | TUBO DE CONCRETO SIMPLES, P/AGUAS PLUVIAIS, PS-1, SEM PINTUR | M | 1 | 185.4 | 0 | 185.4
A, DE 0600MM
01005 | CAMINHAO CARROC. FIXA, 7,5T (CF) | H | 0.12 | 73.7816 | 0 | 8.8538
01607 | ARGAMASSA CIM.,AREIA TRACO 1:4,PREPARO MECANICO | M3 | 0.005 | 445.3705 | 0 | 2.2269
01958 | MAO-DE-OBRA DE TOPOGRAFO B (SERVICOS DE CAMPO), INCLUSIVE EN | H | 0.08 | 27.26 | 3 | 2.2462
CARGOS SOCIAIS
01997 | MAO-DE-OBRA DE ASSENTADOR DE TUBOS (REDES SUBTERRANEAS), INC | H | 1.3 | 25.34 | 3 | 33.9303
LUSIVE ENCARGOS SOCIAIS
01999 | MAO-DE-OBRA DE SERVENTE DA CONSTRUCAO CIVIL, INCLUSIVE ENCAR | H | 2.35 | 18.31 | 3 | 44.3194
GOS SOCIAIS
02003 | GUINDAUTO 3,5T, ALCANCE 7,0M (CP) | H | 0.12 | 56.4506 | 0 | 6.7741
06.003.0058-A | TUBO DE CONCRETO SIMPLES,CLASSE PS-1,CONFORME ABNT NBR 8890, | M |  | 271.98
PARA COLETOR DE AGUAS PLUVIAIS,COM DIAMETRO DE 600MM,ATERRO
E SOCA ATE A ALTURA DA GERATRIZ SUPERIOR DO TUBO,CONSIDERAND
O O MATERIAL DA PROPRIA ESCAVACAO,INCLUSIVE FORNECIMENTO DO
MATERIAL P/REJUNTAMENTO COM ARGAMASSA DE CIMENTO E AREIA,NO
TRACO 1:4 E ACERTO DE FUNDO DE VALA.FORNECIMENTO E ASSENT.
00532 | TUBO DE CONCRETO SIMPLES, P/AGUAS PLUVIAIS, PS-1, SEM PINTUR | M | 1 | 185.4 | 0 | 185.4
A, DE 0600MM
20022 | MAO-DE-OBRA DE ASSENTADOR DE TUBOS (REDES SUBTERRANEAS), INC | H | 1.3 | 21.96 | 3 | 29.4044
LUSIVE ENCARGOS SOCIAIS DESONERADOS
20132 | MAO-DE-OBRA DE SERVENTE DA CONSTRUCAO CIVIL, INCLUSIVE ENCAR | H | 2.35 | 15.87 | 3 | 38.4133
GOS SOCIAIS DESONERADOS
20150 | MAO-DE-OBRA DE TOPOGRAFO B (SERVICOS DE CAMPO),INCLUSIVE ENC | H | 0.08 | 23.62 | 3 | 1.9463
ARGOS SOCIAIS DESONERADOS
30164 | ARGAMASSA CIM.,AREIA TRACO 1:4,PREPARO MECANICO | M3 | 0.005 | 436.1963 | 0 | 2.181
30415 | CAMINHAO CARROC. FIXA, 7,5T (CF) | H | 0.12 | 70.4016 | 0 | 8.4482
30523 | GUINDAUTO 3,5T, ALCANCE 5,90M (CP) | H | 0.12 | 51.5706 | 0 | 6.1885
06.003.0060-0 | TUBO DE CONCRETO SIMPLES,CLASSE PS-2,CONFORME ABNT NBR 8890, | M |  | 131.36
PARA COLETOR DE AGUAS PLUVIAIS,COM DIAMETRO DE 200MM,ATERRO
E SOCA ATE A ALTURA DA GERATRIZ SUPERIOR DO TUBO,CONSIDERAND
O O MATERIAL DA PROPRIA ESCAVACAO,INCLUSIVE FORNECIMENTO DO
MATERIAL P/REJUNTAMENTO COM ARGAMASSA DE CIMENTO E AREIA,NO
TRACO 1:4 E ACERTO DE FUNDO DE VALA.FORNECIMENTO E ASSENT.
01607 | ARGAMASSA CIM.,AREIA TRACO 1:4,PREPARO MECANICO | M3 | 0.001 | 445.3705 | 0 | 0.4454
01958 | MAO-DE-OBRA DE TOPOGRAFO B (SERVICOS DE CAMPO), INCLUSIVE EN | H | 0.08 | 27.26 | 3 | 2.2462
CARGOS SOCIAIS
01997 | MAO-DE-OBRA DE ASSENTADOR DE TUBOS (REDES SUBTERRANEAS), INC | H | 0.47 | 25.34 | 3 | 12.2671
LUSIVE ENCARGOS SOCIAIS
01999 | MAO-DE-OBRA DE SERVENTE DA CONSTRUCAO CIVIL, INCLUSIVE ENCAR | H | 0.87 | 18.31 | 3 | 16.4076
GOS SOCIAIS
10721 | TUBO DE CONCRETO SIMPLES, PS-2, AGUA, 200MM | M | 1 | 100 | 0 | 100
06.003.0060-A | TUBO DE CONCRETO SIMPLES,CLASSE PS-2,CONFORME ABNT NBR 8890, | M |  | 127.23
PARA COLETOR DE AGUAS PLUVIAIS,COM DIAMETRO DE 200MM,ATERRO
E SOCA ATE A ALTURA DA GERATRIZ SUPERIOR DO TUBO,CONSIDERAND
O O MATERIAL DA PROPRIA ESCAVACAO,INCLUSIVE FORNECIMENTO DO
MATERIAL P/REJUNTAMENTO COM ARGAMASSA DE CIMENTO E AREIA,NO
TRACO 1:4 E ACERTO DE FUNDO DE VALA.FORNECIMENTO E ASSENT.
10721 | TUBO DE CONCRETO SIMPLES, PS-2, AGUA, 200MM | M | 1 | 100 | 0 | 100
20022 | MAO-DE-OBRA DE ASSENTADOR DE TUBOS (REDES SUBTERRANEAS), INC | H | 0.47 | 21.96 | 3 | 10.6308
LUSIVE ENCARGOS SOCIAIS DESONERADOS
20132 | MAO-DE-OBRA DE SERVENTE DA CONSTRUCAO CIVIL, INCLUSIVE ENCAR | H | 0.87 | 15.87 | 3 | 14.2211
GOS SOCIAIS DESONERADOS
20150 | MAO-DE-OBRA DE TOPOGRAFO B (SERVICOS DE CAMPO),INCLUSIVE ENC | H | 0.08 | 23.62 | 3 | 1.9463
ARGOS SOCIAIS DESONERADOS
30164 | ARGAMASSA CIM.,AREIA TRACO 1:4,PREPARO MECANICO | M3 | 0.001 | 436.1963 | 0 | 0.4362
06.003.0062-0 | TUBO DE CONCRETO SIMPLES,CLASSE PS-2,CONFORME ABNT NBR 8890, | M |  | 156.08
PARA COLETOR DE AGUAS PLUVIAIS,COM DIAMETRO DE 300MM,ATERRO
E SOCA ATE A ALTURA DA GERATRIZ SUPERIOR DO TUBO,CONSIDERAND
O O MATERIAL DA PROPRIA ESCAVACAO,INCLUSIVE FORNECIMENTO DO
MATERIAL P/REJUNTAMENTO COM ARGAMASSA DE CIMENTO E AREIA,NO
TRACO 1:4 E ACERTO DE FUNDO DE VALA.FORNECIMENTO E ASSENT.
01607 | ARGAMASSA CIM.,AREIA TRACO 1:4,PREPARO MECANICO | M3 | 0.002 | 445.3705 | 0 | 0.8907
01958 | MAO-DE-OBRA DE TOPOGRAFO B (SERVICOS DE CAMPO), INCLUSIVE EN | H | 0.08 | 27.26 | 3 | 2.2462
CARGOS SOCIAIS
01997 | MAO-DE-OBRA DE ASSENTADOR DE TUBOS (REDES SUBTERRANEAS), INC | H | 0.7 | 25.34 | 3 | 18.2701
LUSIVE ENCARGOS SOCIAIS
01999 | MAO-DE-OBRA DE SERVENTE DA CONSTRUCAO CIVIL, INCLUSIVE ENCAR | H | 1.3 | 18.31 | 3 | 24.5171
GOS SOCIAIS
10722 | TUBO DE CONCRETO SIMPLES, PS-2, AGUA, 300MM | M | 1 | 110.16 | 0 | 110.16
06.003.0062-A | TUBO DE CONCRETO SIMPLES,CLASSE PS-2,CONFORME ABNT NBR 8890, | M |  | 150.06
PARA COLETOR DE AGUAS PLUVIAIS,COM DIAMETRO DE 300MM,ATERRO
E SOCA ATE A ALTURA DA GERATRIZ SUPERIOR DO TUBO,CONSIDERAND
O O MATERIAL DA PROPRIA ESCAVACAO,INCLUSIVE FORNECIMENTO DO
MATERIAL P/REJUNTAMENTO COM ARGAMASSA DE CIMENTO E AREIA,NO
TRACO 1:4 E ACERTO DE FUNDO DE VALA.FORNECIMENTO E ASSENT.
10722 | TUBO DE CONCRETO SIMPLES, PS-2, AGUA, 300MM | M | 1 | 110.16 | 0 | 110.16
20022 | MAO-DE-OBRA DE ASSENTADOR DE TUBOS (REDES SUBTERRANEAS), INC | H | 0.7 | 21.96 | 3 | 15.8332
LUSIVE ENCARGOS SOCIAIS DESONERADOS
20132 | MAO-DE-OBRA DE SERVENTE DA CONSTRUCAO CIVIL, INCLUSIVE ENCAR | H | 1.3 | 15.87 | 3 | 21.2499
GOS SOCIAIS DESONERADOS
20150 | MAO-DE-OBRA DE TOPOGRAFO B (SERVICOS DE CAMPO),INCLUSIVE ENC | H | 0.08 | 23.62 | 3 | 1.9463
ARGOS SOCIAIS DESONERADOS
30164 | ARGAMASSA CIM.,AREIA TRACO 1:4,PREPARO MECANICO | M3 | 0.002 | 436.1963 | 0 | 0.8724
06.003.0064-0 | TUBO DE CONCRETO SIMPLES,CLASSE PS-2,CONFORME ABNT NBR 8890, | M |  | 203.51
PARA COLETOR DE AGUAS PLUVIAIS,COM DIAMETRO DE 400MM,ATERRO
E SOCA ATE A ALTURA DA GERATRIZ SUPERIOR DO TUBO,CONSIDERAND
O O MATERIAL DA PROPRIA ESCAVACAO,INCLUSIVE FORNECIMENTO DO
MATERIAL P/REJUNTAMENTO COM ARGAMASSA DE CIMENTO E AREIA,NO
TRACO 1:4 E ACERTO DE FUNDO DE VALA.FORNECIMENTO E ASSENT.
01005 | CAMINHAO CARROC. FIXA, 7,5T (CF) | H | 0.06 | 73.7816 | 0 | 4.4269
01607 | ARGAMASSA CIM.,AREIA TRACO 1:4,PREPARO MECANICO | M3 | 0.003 | 445.3705 | 0 | 1.3361
01958 | MAO-DE-OBRA DE TOPOGRAFO B (SERVICOS DE CAMPO), INCLUSIVE EN | H | 0.08 | 27.26 | 3 | 2.2462
CARGOS SOCIAIS
01997 | MAO-DE-OBRA DE ASSENTADOR DE TUBOS (REDES SUBTERRANEAS), INC | H | 0.9 | 25.34 | 3 | 23.4902
LUSIVE ENCARGOS SOCIAIS
01999 | MAO-DE-OBRA DE SERVENTE DA CONSTRUCAO CIVIL, INCLUSIVE ENCAR | H | 1.6 | 18.31 | 3 | 30.1749
GOS SOCIAIS
02003 | GUINDAUTO 3,5T, ALCANCE 7,0M (CP) | H | 0.06 | 56.4506 | 0 | 3.387
10723 | TUBO DE CONCRETO SIMPLES, PS-2, AGUA, 400MM | M | 1 | 138.45 | 0 | 138.45
06.003.0064-A | TUBO DE CONCRETO SIMPLES,CLASSE PS-2,CONFORME ABNT NBR 8890, | M |  | 195.53
PARA COLETOR DE AGUAS PLUVIAIS,COM DIAMETRO DE 400MM,ATERRO
E SOCA ATE A ALTURA DA GERATRIZ SUPERIOR DO TUBO,CONSIDERAND
O O MATERIAL DA PROPRIA ESCAVACAO,INCLUSIVE FORNECIMENTO DO
MATERIAL P/REJUNTAMENTO COM ARGAMASSA DE CIMENTO E AREIA,NO
TRACO 1:4 E ACERTO DE FUNDO DE VALA.FORNECIMENTO E ASSENT.
10723 | TUBO DE CONCRETO SIMPLES, PS-2, AGUA, 400MM | M | 1 | 138.45 | 0 | 138.45
20022 | MAO-DE-OBRA DE ASSENTADOR DE TUBOS (REDES SUBTERRANEAS), INC | H | 0.9 | 21.96 | 3 | 20.3569
LUSIVE ENCARGOS SOCIAIS DESONERADOS
20132 | MAO-DE-OBRA DE SERVENTE DA CONSTRUCAO CIVIL, INCLUSIVE ENCAR | H | 1.6 | 15.87 | 3 | 26.1538
GOS SOCIAIS DESONERADOS
20150 | MAO-DE-OBRA DE TOPOGRAFO B (SERVICOS DE CAMPO),INCLUSIVE ENC | H | 0.08 | 23.62 | 3 | 1.9463
ARGOS SOCIAIS DESONERADOS
30164 | ARGAMASSA CIM.,AREIA TRACO 1:4,PREPARO MECANICO | M3 | 0.003 | 436.1963 | 0 | 1.3086
30415 | CAMINHAO CARROC. FIXA, 7,5T (CF) | H | 0.06 | 70.4016 | 0 | 4.2241
30523 | GUINDAUTO 3,5T, ALCANCE 5,90M (CP) | H | 0.06 | 51.5706 | 0 | 3.0942
06.003.0066-0 | TUBO DE CONCRETO SIMPLES,CLASSE PS-2,CONFORME ABNT NBR 8890, | M |  | 296.89
PARA COLETOR DE AGUAS PLUVIAIS,COM DIAMETRO DE 500MM,ATERRO
E SOCA ATE A ALTURA DA GERATRIZ SUPERIOR DO TUBO,CONSIDERAND
O O MATERIAL DA PROPRIA ESCAVACAO,INCLUSIVE FORNECIMENTO DO
MATERIAL P/REJUNTAMENTO COM ARGAMASSA DE CIMENTO E AREIA,NO
TRACO 1:4 E ACERTO DE FUNDO DE VALA.FORNECIMENTO E ASSENT.
01005 | CAMINHAO CARROC. FIXA, 7,5T (CF) | H | 0.1 | 73.7816 | 0 | 7.3782
01607 | ARGAMASSA CIM.,AREIA TRACO 1:4,PREPARO MECANICO | M3 | 0.004 | 445.3705 | 0 | 1.7815
01958 | MAO-DE-OBRA DE TOPOGRAFO B (SERVICOS DE CAMPO), INCLUSIVE EN | H | 0.08 | 27.26 | 3 | 2.2462
CARGOS SOCIAIS
01997 | MAO-DE-OBRA DE ASSENTADOR DE TUBOS (REDES SUBTERRANEAS), INC | H | 1.1 | 25.34 | 3 | 28.7102
LUSIVE ENCARGOS SOCIAIS
01999 | MAO-DE-OBRA DE SERVENTE DA CONSTRUCAO CIVIL, INCLUSIVE ENCAR | H | 2 | 18.31 | 3 | 37.7186
GOS SOCIAIS
02003 | GUINDAUTO 3,5T, ALCANCE 7,0M (CP) | H | 0.1 | 56.4506 | 0 | 5.6451
10724 | TUBO DE CONCRETO SIMPLES, PS-2, AGUA, 500MM | M | 1 | 213.42 | 0 | 213.42
06.003.0066-A | TUBO DE CONCRETO SIMPLES,CLASSE PS-2,CONFORME ABNT NBR 8890, | M |  | 286.88
PARA COLETOR DE AGUAS PLUVIAIS,COM DIAMETRO DE 500MM,ATERRO
E SOCA ATE A ALTURA DA GERATRIZ SUPERIOR DO TUBO,CONSIDERAND
O O MATERIAL DA PROPRIA ESCAVACAO,INCLUSIVE FORNECIMENTO DO
MATERIAL P/REJUNTAMENTO COM ARGAMASSA DE CIMENTO E AREIA,NO
TRACO 1:4 E ACERTO DE FUNDO DE VALA.FORNECIMENTO E ASSENT.
10724 | TUBO DE CONCRETO SIMPLES, PS-2, AGUA, 500MM | M | 1 | 213.42 | 0 | 213.42
20022 | MAO-DE-OBRA DE ASSENTADOR DE TUBOS (REDES SUBTERRANEAS), INC | H | 1.1 | 21.96 | 3 | 24.8807
LUSIVE ENCARGOS SOCIAIS DESONERADOS
20132 | MAO-DE-OBRA DE SERVENTE DA CONSTRUCAO CIVIL, INCLUSIVE ENCAR | H | 2 | 15.87 | 3 | 32.6922
GOS SOCIAIS DESONERADOS
20150 | MAO-DE-OBRA DE TOPOGRAFO B (SERVICOS DE CAMPO),INCLUSIVE ENC | H | 0.08 | 23.62 | 3 | 1.9463
ARGOS SOCIAIS DESONERADOS
30164 | ARGAMASSA CIM.,AREIA TRACO 1:4,PREPARO MECANICO | M3 | 0.004 | 436.1963 | 0 | 1.7448
30415 | CAMINHAO CARROC. FIXA, 7,5T (CF) | H | 0.1 | 70.4016 | 0 | 7.0402
30523 | GUINDAUTO 3,5T, ALCANCE 5,90M (CP) | H | 0.1 | 51.5706 | 0 | 5.1571
06.003.0068-0 | TUBO DE CONCRETO SIMPLES,CLASSE PS-2,CONFORME ABNT NBR 8890, | M |  | 368.82
PARA COLETOR DE AGUAS PLUVIAIS,COM DIAMETRO DE 600MM,ATERRO
E SOCA ATE A ALTURA DA GERATRIZ SUPERIOR DO TUBO,CONSIDERAND
O O MATERIAL DA PROPRIA ESCAVACAO,INCLUSIVE FORNECIMENTO DO
MATERIAL P/REJUNTAMENTO COM ARGAMASSA DE CIMENTO E AREIA,NO
TRACO 1:4 E ACERTO DE FUNDO DE VALA.FORNECIMENTO E ASSENT.
01005 | CAMINHAO CARROC. FIXA, 7,5T (CF) | H | 0.12 | 73.7816 | 0 | 8.8538
01607 | ARGAMASSA CIM.,AREIA TRACO 1:4,PREPARO MECANICO | M3 | 0.005 | 445.3705 | 0 | 2.2269
01958 | MAO-DE-OBRA DE TOPOGRAFO B (SERVICOS DE CAMPO), INCLUSIVE EN | H | 0.08 | 27.26 | 3 | 2.2462
CARGOS SOCIAIS
01997 | MAO-DE-OBRA DE ASSENTADOR DE TUBOS (REDES SUBTERRANEAS), INC | H | 1.3 | 25.34 | 3 | 33.9303
LUSIVE ENCARGOS SOCIAIS
01999 | MAO-DE-OBRA DE SERVENTE DA CONSTRUCAO CIVIL, INCLUSIVE ENCAR | H | 2.35 | 18.31 | 3 | 44.3194
GOS SOCIAIS
02003 | GUINDAUTO 3,5T, ALCANCE 7,0M (CP) | H | 0.12 | 56.4506 | 0 | 6.7741
10725 | TUBO DE CONCRETO SIMPLES, PS-2, AGUA, 600MM | M | 1 | 270.47 | 0 | 270.47
06.003.0068-A | TUBO DE CONCRETO SIMPLES,CLASSE PS-2,CONFORME ABNT NBR 8890, | M |  | 357.05
PARA COLETOR DE AGUAS PLUVIAIS,COM DIAMETRO DE 600MM,ATERRO
E SOCA ATE A ALTURA DA GERATRIZ SUPERIOR DO TUBO,CONSIDERAND
O O MATERIAL DA PROPRIA ESCAVACAO,INCLUSIVE FORNECIMENTO DO
MATERIAL P/REJUNTAMENTO COM ARGAMASSA DE CIMENTO E AREIA,NO
TRACO 1:4 E ACERTO DE FUNDO DE VALA.FORNECIMENTO E ASSENT.
10725 | TUBO DE CONCRETO SIMPLES, PS-2, AGUA, 600MM | M | 1 | 270.47 | 0 | 270.47
20022 | MAO-DE-OBRA DE ASSENTADOR DE TUBOS (REDES SUBTERRANEAS), INC | H | 1.3 | 21.96 | 3 | 29.4044
LUSIVE ENCARGOS SOCIAIS DESONERADOS
20132 | MAO-DE-OBRA DE SERVENTE DA CONSTRUCAO CIVIL, INCLUSIVE ENCAR | H | 2.35 | 15.87 | 3 | 38.4133
GOS SOCIAIS DESONERADOS
20150 | MAO-DE-OBRA DE TOPOGRAFO B (SERVICOS DE CAMPO),INCLUSIVE ENC | H | 0.08 | 23.62 | 3 | 1.9463
ARGOS SOCIAIS DESONERADOS
30164 | ARGAMASSA CIM.,AREIA TRACO 1:4,PREPARO MECANICO | M3 | 0.005 | 436.1963 | 0 | 2.181
30415 | CAMINHAO CARROC. FIXA, 7,5T (CF) | H | 0.12 | 70.4016 | 0 | 8.4482
30523 | GUINDAUTO 3,5T, ALCANCE 5,90M (CP) | H | 0.12 | 51.5706 | 0 | 6.1885
06.004.0060-0 | TUBO DE CONCRETO ARMADO,CLASSE PA-1,CONFORME ABNT NBR 8890,P | M |  | 193.59
ARA GALERIAS DE AGUAS PLUVIAIS,COM DIAMETRO DE 300MM,ATERRO
E SOCA ATE A ALTURA DA GERATRIZ SUPERIOR DO TUBO,CONSIDERAND
O O MATERIAL DA PROPRIA ESCAVACAO,INCLUSIVE FORNECIMENTO DO
MATERIAL P/REJUNTAMENTO COM ARGAMASSA DE CIMENTO E AREIA,NO
TRACO 1:4 E ACERTO DE FUNDO DE VALA.FORNECIMENTO E ASSENT.
01005 | CAMINHAO CARROC. FIXA, 7,5T (CF) | H | 0.048 | 73.7816 | 0 | 3.5415
01607 | ARGAMASSA CIM.,AREIA TRACO 1:4,PREPARO MECANICO | M3 | 0.002 | 445.3705 | 0 | 0.8907
01958 | MAO-DE-OBRA DE TOPOGRAFO B (SERVICOS DE CAMPO), INCLUSIVE EN | H | 0.06 | 27.26 | 3 | 1.6847
CARGOS SOCIAIS
01997 | MAO-DE-OBRA DE ASSENTADOR DE TUBOS (REDES SUBTERRANEAS), INC | H | 0.75 | 25.34 | 3 | 19.5752
LUSIVE ENCARGOS SOCIAIS
01999 | MAO-DE-OBRA DE SERVENTE DA CONSTRUCAO CIVIL, INCLUSIVE ENCAR | H | 1.23 | 18.31 | 3 | 23.1969
GOS SOCIAIS
02003 | GUINDAUTO 3,5T, ALCANCE 7,0M (CP) | H | 0.048 | 56.4506 | 0 | 2.7096
10647 | TUBO DE CONCRETO ARMADO, PA1, AGUA, 300MM | M | 1 | 142 | 0 | 142
06.004.0060-A | TUBO DE CONCRETO ARMADO,CLASSE PA-1,CONFORME ABNT NBR 8890,P | M |  | 187.25
ARA GALERIAS DE AGUAS PLUVIAIS,COM DIAMETRO DE 300MM,ATERRO
E SOCA ATE A ALTURA DA GERATRIZ SUPERIOR DO TUBO,CONSIDERAND
O O MATERIAL DA PROPRIA ESCAVACAO,INCLUSIVE FORNECIMENTO DO
MATERIAL P/REJUNTAMENTO COM ARGAMASSA DE CIMENTO E AREIA,NO
TRACO 1:4 E ACERTO DE FUNDO DE VALA.FORNECIMENTO E ASSENT.
10647 | TUBO DE CONCRETO ARMADO, PA1, AGUA, 300MM | M | 1 | 142 | 0 | 142
20022 | MAO-DE-OBRA DE ASSENTADOR DE TUBOS (REDES SUBTERRANEAS), INC | H | 0.75 | 21.96 | 3 | 16.9641
LUSIVE ENCARGOS SOCIAIS DESONERADOS
20132 | MAO-DE-OBRA DE SERVENTE DA CONSTRUCAO CIVIL, INCLUSIVE ENCAR | H | 1.23 | 15.87 | 3 | 20.1057
GOS SOCIAIS DESONERADOS
20150 | MAO-DE-OBRA DE TOPOGRAFO B (SERVICOS DE CAMPO),INCLUSIVE ENC | H | 0.06 | 23.62 | 3 | 1.4597
ARGOS SOCIAIS DESONERADOS
30164 | ARGAMASSA CIM.,AREIA TRACO 1:4,PREPARO MECANICO | M3 | 0.002 | 436.1963 | 0 | 0.8724
30415 | CAMINHAO CARROC. FIXA, 7,5T (CF) | H | 0.048 | 70.4016 | 0 | 3.3793
30523 | GUINDAUTO 3,5T, ALCANCE 5,90M (CP) | H | 0.048 | 51.5706 | 0 | 2.4754
06.004.0062-0 | TUBO DE CONCRETO ARMADO,CLASSE PA-1,CONFORME ABNT NBR 8890,P | M |  | 209.26
ARA GALERIAS DE AGUAS PLUVIAIS,COM DIAMETRO DE 400MM,ATERRO
E SOCA ATE A ALTURA DA GERATRIZ SUPERIOR DO TUBO,CONSIDERAND
O O MATERIAL DA PROPRIA ESCAVACAO,INCLUSIVE FORNECIMENTO DO
MATERIAL P/REJUNTAMENTO COM ARGAMASSA DE CIMENTO E AREIA,NO
TRACO 1:4 E ACERTO DE FUNDO DE VALA.FORNECIMENTO E ASSENT.
00533 | TUBO DE CONCRETO ARMADO, P/AGUAS PLUVIAIS, PA-1, SEM PINTURA | M | 1 | 144.2 | 0 | 144.2
, DE 0400MM
01005 | CAMINHAO CARROC. FIXA, 7,5T (CF) | H | 0.06 | 73.7816 | 0 | 4.4269
01607 | ARGAMASSA CIM.,AREIA TRACO 1:4,PREPARO MECANICO | M3 | 0.003 | 445.3705 | 0 | 1.3361
01958 | MAO-DE-OBRA DE TOPOGRAFO B (SERVICOS DE CAMPO), INCLUSIVE EN | H | 0.08 | 27.26 | 3 | 2.2462
CARGOS SOCIAIS
01997 | MAO-DE-OBRA DE ASSENTADOR DE TUBOS (REDES SUBTERRANEAS), INC | H | 0.9 | 25.34 | 3 | 23.4902
LUSIVE ENCARGOS SOCIAIS
01999 | MAO-DE-OBRA DE SERVENTE DA CONSTRUCAO CIVIL, INCLUSIVE ENCAR | H | 1.6 | 18.31 | 3 | 30.1749
GOS SOCIAIS
02003 | GUINDAUTO 3,5T, ALCANCE 7,0M (CP) | H | 0.06 | 56.4506 | 0 | 3.387
06.004.0062-A | TUBO DE CONCRETO ARMADO,CLASSE PA-1,CONFORME ABNT NBR 8890,P | M |  | 201.28
ARA GALERIAS DE AGUAS PLUVIAIS,COM DIAMETRO DE 400MM,ATERRO
E SOCA ATE A ALTURA DA GERATRIZ SUPERIOR DO TUBO,CONSIDERAND
O O MATERIAL DA PROPRIA ESCAVACAO,INCLUSIVE FORNECIMENTO DO
MATERIAL P/REJUNTAMENTO COM ARGAMASSA DE CIMENTO E AREIA,NO
TRACO 1:4 E ACERTO DE FUNDO DE VALA.FORNECIMENTO E ASSENT.
00533 | TUBO DE CONCRETO ARMADO, P/AGUAS PLUVIAIS, PA-1, SEM PINTURA | M | 1 | 144.2 | 0 | 144.2
, DE 0400MM
20022 | MAO-DE-OBRA DE ASSENTADOR DE TUBOS (REDES SUBTERRANEAS), INC | H | 0.9 | 21.96 | 3 | 20.3569
LUSIVE ENCARGOS SOCIAIS DESONERADOS
20132 | MAO-DE-OBRA DE SERVENTE DA CONSTRUCAO CIVIL, INCLUSIVE ENCAR | H | 1.6 | 15.87 | 3 | 26.1538
GOS SOCIAIS DESONERADOS
20150 | MAO-DE-OBRA DE TOPOGRAFO B (SERVICOS DE CAMPO),INCLUSIVE ENC | H | 0.08 | 23.62 | 3 | 1.9463
ARGOS SOCIAIS DESONERADOS
30164 | ARGAMASSA CIM.,AREIA TRACO 1:4,PREPARO MECANICO | M3 | 0.003 | 436.1963 | 0 | 1.3086
30415 | CAMINHAO CARROC. FIXA, 7,5T (CF) | H | 0.06 | 70.4016 | 0 | 4.2241
30523 | GUINDAUTO 3,5T, ALCANCE 5,90M (CP) | H | 0.06 | 51.5706 | 0 | 3.0942
06.004.0064-0 | TUBO DE CONCRETO ARMADO,CLASSE PA-1,CONFORME ABNT NBR 8890,P | M |  | 269.47
ARA GALERIAS DE AGUAS PLUVIAIS,COM DIAMETRO DE 500MM,ATERRO
E SOCA ATE A ALTURA DA GERATRIZ SUPERIOR DO TUBO,CONSIDERAND
O MATERIAL DA PROPRIA ESCAVACAO,INCLUSIVE FORNECIMENTO DO MA
MATERIAL P/REJUNTAMENTO COM ARGAMASSA DE CIMENTO E AREIA,NO
TRACO 1:4 E ACERTO DE FUNDO DE VALA.FORNECIMENTO E ASSENT.
00534 | TUBO DE CONCRETO ARMADO, P/AGUAS PLUVIAIS, PA-1, SEM PINTURA | M | 1 | 186 | 0 | 186
, DE 0500MM
01005 | CAMINHAO CARROC. FIXA, 7,5T (CF) | H | 0.1 | 73.7816 | 0 | 7.3782
01607 | ARGAMASSA CIM.,AREIA TRACO 1:4,PREPARO MECANICO | M3 | 0.004 | 445.3705 | 0 | 1.7815
01958 | MAO-DE-OBRA DE TOPOGRAFO B (SERVICOS DE CAMPO), INCLUSIVE EN | H | 0.08 | 27.26 | 3 | 2.2462
CARGOS SOCIAIS
01997 | MAO-DE-OBRA DE ASSENTADOR DE TUBOS (REDES SUBTERRANEAS), INC | H | 1.1 | 25.34 | 3 | 28.7102
LUSIVE ENCARGOS SOCIAIS
01999 | MAO-DE-OBRA DE SERVENTE DA CONSTRUCAO CIVIL, INCLUSIVE ENCAR | H | 2 | 18.31 | 3 | 37.7186
GOS SOCIAIS
02003 | GUINDAUTO 3,5T, ALCANCE 7,0M (CP) | H | 0.1 | 56.4506 | 0 | 5.6451
06.004.0064-A | TUBO DE CONCRETO ARMADO,CLASSE PA-1,CONFORME ABNT NBR 8890,P | M |  | 259.46
ARA GALERIAS DE AGUAS PLUVIAIS,COM DIAMETRO DE 500MM,ATERRO
E SOCA ATE A ALTURA DA GERATRIZ SUPERIOR DO TUBO,CONSIDERAND
O MATERIAL DA PROPRIA ESCAVACAO,INCLUSIVE FORNECIMENTO DO MA
MATERIAL P/REJUNTAMENTO COM ARGAMASSA DE CIMENTO E AREIA,NO
TRACO 1:4 E ACERTO DE FUNDO DE VALA.FORNECIMENTO E ASSENT.
00534 | TUBO DE CONCRETO ARMADO, P/AGUAS PLUVIAIS, PA-1, SEM PINTURA | M | 1 | 186 | 0 | 186
, DE 0500MM
20022 | MAO-DE-OBRA DE ASSENTADOR DE TUBOS (REDES SUBTERRANEAS), INC | H | 1.1 | 21.96 | 3 | 24.8807
LUSIVE ENCARGOS SOCIAIS DESONERADOS
20132 | MAO-DE-OBRA DE SERVENTE DA CONSTRUCAO CIVIL, INCLUSIVE ENCAR | H | 2 | 15.87 | 3 | 32.6922
GOS SOCIAIS DESONERADOS
20150 | MAO-DE-OBRA DE TOPOGRAFO B (SERVICOS DE CAMPO),INCLUSIVE ENC | H | 0.08 | 23.62 | 3 | 1.9463
ARGOS SOCIAIS DESONERADOS
30164 | ARGAMASSA CIM.,AREIA TRACO 1:4,PREPARO MECANICO | M3 | 0.004 | 436.1963 | 0 | 1.7448
30415 | CAMINHAO CARROC. FIXA, 7,5T (CF) | H | 0.1 | 70.4016 | 0 | 7.0402
30523 | GUINDAUTO 3,5T, ALCANCE 5,90M (CP) | H | 0.1 | 51.5706 | 0 | 5.1571
06.004.0066-0 | TUBO DE CONCRETO ARMADO,CLASSE PA-1,CONFORME ABNT NBR 8890,P | M |  | 350.35
ARA GALERIAS DE AGUAS PLUVIAIS,COM DIAMETRO DE 600MM,ATERRO
E SOCA ATE A ALTURA DA GERATRIZ SUPERIOR DO TUBO,CONSIDERAND
O O MATERIAL DA PROPRIA ESCAVACAO,INCLUSIVE FORNECIMENTO DO
MATERIAL P/REJUNTAMENTO COM ARGAMASSA DE CIMENTO E AREIA,NO
TRACO 1:4 E ACERTO DE FUNDO DE VALA.FORNECIMENTO E ASSENT.
00695 | TUBO DE CONCRETO ARMADO, PARA AGUAS PLUVIAIS, PA-1, SEM PINT | M | 1 | 252 | 0 | 252
URA, DE 0600MM
01005 | CAMINHAO CARROC. FIXA, 7,5T (CF) | H | 0.12 | 73.7816 | 0 | 8.8538
01607 | ARGAMASSA CIM.,AREIA TRACO 1:4,PREPARO MECANICO | M3 | 0.005 | 445.3705 | 0 | 2.2269
01958 | MAO-DE-OBRA DE TOPOGRAFO B (SERVICOS DE CAMPO), INCLUSIVE EN | H | 0.08 | 27.26 | 3 | 2.2462
CARGOS SOCIAIS
01997 | MAO-DE-OBRA DE ASSENTADOR DE TUBOS (REDES SUBTERRANEAS), INC | H | 1.3 | 25.34 | 3 | 33.9303
LUSIVE ENCARGOS SOCIAIS
01999 | MAO-DE-OBRA DE SERVENTE DA CONSTRUCAO CIVIL, INCLUSIVE ENCAR | H | 2.35 | 18.31 | 3 | 44.3194
GOS SOCIAIS
02003 | GUINDAUTO 3,5T, ALCANCE 7,0M (CP) | H | 0.12 | 56.4506 | 0 | 6.7741
06.004.0066-A | TUBO DE CONCRETO ARMADO,CLASSE PA-1,CONFORME ABNT NBR 8890,P | M |  | 338.58
ARA GALERIAS DE AGUAS PLUVIAIS,COM DIAMETRO DE 600MM,ATERRO
E SOCA ATE A ALTURA DA GERATRIZ SUPERIOR DO TUBO,CONSIDERAND
O O MATERIAL DA PROPRIA ESCAVACAO,INCLUSIVE FORNECIMENTO DO
MATERIAL P/REJUNTAMENTO COM ARGAMASSA DE CIMENTO E AREIA,NO
TRACO 1:4 E ACERTO DE FUNDO DE VALA.FORNECIMENTO E ASSENT.
00695 | TUBO DE CONCRETO ARMADO, PARA AGUAS PLUVIAIS, PA-1, SEM PINT | M | 1 | 252 | 0 | 252
URA, DE 0600MM
20022 | MAO-DE-OBRA DE ASSENTADOR DE TUBOS (REDES SUBTERRANEAS), INC | H | 1.3 | 21.96 | 3 | 29.4044
LUSIVE ENCARGOS SOCIAIS DESONERADOS
20132 | MAO-DE-OBRA DE SERVENTE DA CONSTRUCAO CIVIL, INCLUSIVE ENCAR | H | 2.35 | 15.87 | 3 | 38.4133
GOS SOCIAIS DESONERADOS
20150 | MAO-DE-OBRA DE TOPOGRAFO B (SERVICOS DE CAMPO),INCLUSIVE ENC | H | 0.08 | 23.62 | 3 | 1.9463
ARGOS SOCIAIS DESONERADOS
30164 | ARGAMASSA CIM.,AREIA TRACO 1:4,PREPARO MECANICO | M3 | 0.005 | 436.1963 | 0 | 2.181
30415 | CAMINHAO CARROC. FIXA, 7,5T (CF) | H | 0.12 | 70.4016 | 0 | 8.4482
30523 | GUINDAUTO 3,5T, ALCANCE 5,90M (CP) | H | 0.12 | 51.5706 | 0 | 6.1885
06.004.0068-0 | TUBO DE CONCRETO ARMADO,CLASSE PA-1,CONFORME ABNT NBR 8890,P | M |  | 432.19
ARA GALERIAS DE AGUAS PLUVIAIS,COM DIAMETRO DE 700MM,ATERRO
E SOCA ATE A ALTURA DA GERATRIZ SUPERIOR DO TUBO,CONSIDERAND
O O MATERIAL DA PROPRIA ESCAVACAO,INCLUSIVE FORNECIMENTO DO
MATERIAL P/REJUNTAMENTO COM ARGAMASSA DE CIMENTO E AREIA,NO
TRACO 1:4 E ACERTO DE FUNDO DE VALA.FORNECIMENTO E ASSENT.
00537 | TUBO DE CONCRETO ARMADO, P/AGUAS PLUVIAIS, PA-1, SEM PINTURA | M | 1 | 317 | 0 | 317
, DE 0700MM
01005 | CAMINHAO CARROC. FIXA, 7,5T (CF) | H | 0.15 | 73.7816 | 0 | 11.0672
01607 | ARGAMASSA CIM.,AREIA TRACO 1:4,PREPARO MECANICO | M3 | 0.0075 | 445.3705 | 0 | 3.3403
01958 | MAO-DE-OBRA DE TOPOGRAFO B (SERVICOS DE CAMPO), INCLUSIVE EN | H | 0.08 | 27.26 | 3 | 2.2462
CARGOS SOCIAIS
01997 | MAO-DE-OBRA DE ASSENTADOR DE TUBOS (REDES SUBTERRANEAS), INC | H | 1.5 | 25.34 | 3 | 39.1503
LUSIVE ENCARGOS SOCIAIS
01999 | MAO-DE-OBRA DE SERVENTE DA CONSTRUCAO CIVIL, INCLUSIVE ENCAR | H | 2.7 | 18.31 | 3 | 50.9201
GOS SOCIAIS
02003 | GUINDAUTO 3,5T, ALCANCE 7,0M (CP) | H | 0.15 | 56.4506 | 0 | 8.4676
06.004.0068-A | TUBO DE CONCRETO ARMADO,CLASSE PA-1,CONFORME ABNT NBR 8890,P | M |  | 418.57
ARA GALERIAS DE AGUAS PLUVIAIS,COM DIAMETRO DE 700MM,ATERRO
E SOCA ATE A ALTURA DA GERATRIZ SUPERIOR DO TUBO,CONSIDERAND
O O MATERIAL DA PROPRIA ESCAVACAO,INCLUSIVE FORNECIMENTO DO
MATERIAL P/REJUNTAMENTO COM ARGAMASSA DE CIMENTO E AREIA,NO
TRACO 1:4 E ACERTO DE FUNDO DE VALA.FORNECIMENTO E ASSENT.
00537 | TUBO DE CONCRETO ARMADO, P/AGUAS PLUVIAIS, PA-1, SEM PINTURA | M | 1 | 317 | 0 | 317
, DE 0700MM
20022 | MAO-DE-OBRA DE ASSENTADOR DE TUBOS (REDES SUBTERRANEAS), INC | H | 1.5 | 21.96 | 3 | 33.9282
LUSIVE ENCARGOS SOCIAIS DESONERADOS
20132 | MAO-DE-OBRA DE SERVENTE DA CONSTRUCAO CIVIL, INCLUSIVE ENCAR | H | 2.7 | 15.87 | 3 | 44.1345
GOS SOCIAIS DESONERADOS
20150 | MAO-DE-OBRA DE TOPOGRAFO B (SERVICOS DE CAMPO),INCLUSIVE ENC | H | 0.08 | 23.62 | 3 | 1.9463
ARGOS SOCIAIS DESONERADOS
30164 | ARGAMASSA CIM.,AREIA TRACO 1:4,PREPARO MECANICO | M3 | 0.0075 | 436.1963 | 0 | 3.2715
30415 | CAMINHAO CARROC. FIXA, 7,5T (CF) | H | 0.15 | 70.4016 | 0 | 10.5602
30523 | GUINDAUTO 3,5T, ALCANCE 5,90M (CP) | H | 0.15 | 51.5706 | 0 | 7.7356
06.004.0070-0 | TUBO DE CONCRETO ARMADO,CLASSE PA-1,CONFORME ABNT NBR 8890,P | M |  | 513.03
ARA GALERIAS DE AGUAS PLUVIAIS,COM DIAMETRO DE 800MM,ATERRO
E SOCA ATE A ALTURA DA GERATRIZ SUPERIOR DO TUBO,CONSIDERAND
O O MATERIAL DA PROPRIA ESCAVACAO,INCLUSIVE FORNECIMENTO DO
MATERIAL P/REJUNTAMENTO COM ARGAMASSA DE CIMENTO E AREIA,NO
TRACO 1:4 E ACERTO DE FUNDO DE VALA.FORNECIMENTO E ASSENT.
00538 | TUBO DE CONCRETO ARMADO, P/AGUAS PLUVIAIS, PA-1, SEM PINTURA | M | 1 | 381 | 0 | 381
, DE 0800MM
01005 | CAMINHAO CARROC. FIXA, 7,5T (CF) | H | 0.18 | 73.7816 | 0 | 13.2807
01607 | ARGAMASSA CIM.,AREIA TRACO 1:4,PREPARO MECANICO | M3 | 0.01 | 445.3705 | 0 | 4.4537
01958 | MAO-DE-OBRA DE TOPOGRAFO B (SERVICOS DE CAMPO), INCLUSIVE EN | H | 0.08 | 27.26 | 3 | 2.2462
CARGOS SOCIAIS
01997 | MAO-DE-OBRA DE ASSENTADOR DE TUBOS (REDES SUBTERRANEAS), INC | H | 1.7 | 25.34 | 3 | 44.3703
LUSIVE ENCARGOS SOCIAIS
01999 | MAO-DE-OBRA DE SERVENTE DA CONSTRUCAO CIVIL, INCLUSIVE ENCAR | H | 3.05 | 18.31 | 3 | 57.5209
GOS SOCIAIS
02003 | GUINDAUTO 3,5T, ALCANCE 7,0M (CP) | H | 0.18 | 56.4506 | 0 | 10.1611
06.004.0070-A | TUBO DE CONCRETO ARMADO,CLASSE PA-1,CONFORME ABNT NBR 8890,P | M |  | 497.57
ARA GALERIAS DE AGUAS PLUVIAIS,COM DIAMETRO DE 800MM,ATERRO
E SOCA ATE A ALTURA DA GERATRIZ SUPERIOR DO TUBO,CONSIDERAND
O O MATERIAL DA PROPRIA ESCAVACAO,INCLUSIVE FORNECIMENTO DO
MATERIAL P/REJUNTAMENTO COM ARGAMASSA DE CIMENTO E AREIA,NO
TRACO 1:4 E ACERTO DE FUNDO DE VALA.FORNECIMENTO E ASSENT.
00538 | TUBO DE CONCRETO ARMADO, P/AGUAS PLUVIAIS, PA-1, SEM PINTURA | M | 1 | 381 | 0 | 381
, DE 0800MM
20022 | MAO-DE-OBRA DE ASSENTADOR DE TUBOS (REDES SUBTERRANEAS), INC | H | 1.7 | 21.96 | 3 | 38.452
LUSIVE ENCARGOS SOCIAIS DESONERADOS
20132 | MAO-DE-OBRA DE SERVENTE DA CONSTRUCAO CIVIL, INCLUSIVE ENCAR | H | 3.05 | 15.87 | 3 | 49.8556
GOS SOCIAIS DESONERADOS
20150 | MAO-DE-OBRA DE TOPOGRAFO B (SERVICOS DE CAMPO),INCLUSIVE ENC | H | 0.08 | 23.62 | 3 | 1.9463
ARGOS SOCIAIS DESONERADOS
30164 | ARGAMASSA CIM.,AREIA TRACO 1:4,PREPARO MECANICO | M3 | 0.01 | 436.1963 | 0 | 4.362
30415 | CAMINHAO CARROC. FIXA, 7,5T (CF) | H | 0.18 | 70.4016 | 0 | 12.6723
30523 | GUINDAUTO 3,5T, ALCANCE 5,90M (CP) | H | 0.18 | 51.5706 | 0 | 9.2827
06.004.0072-0 | TUBO DE CONCRETO ARMADO,CLASSE PA-1,CONFORME ABNT NBR 8890,P | M |  | 647.76
ARA GALERIAS DE AGUAS PLUVIAIS,COM DIAMETRO DE 900MM,ATERRO
E SOCA ATE A ALTURA DA GERATRIZ SUPERIOR DO TUBO,CONSIDERAND
O O MATERIAL DA PROPRIA ESCAVACAO,INCLUSIVE FORNECIMENTO DO
MATERIAL P/REJUNTAMENTO COM ARGAMASSA DE CIMENTO E AREIA,NO
TRACO 1:4 E ACERTO DE FUNDO DE VALA.FORNECIMENTO E ASSENT.
00539 | TUBO DE CONCRETO ARMADO, P/AGUAS PLUVIAIS, PA-1, SEM PINTURA | M | 1 | 473 | 0 | 473
, DE 0900MM
01005 | CAMINHAO CARROC. FIXA, 7,5T (CF) | H | 0.22 | 73.7816 | 0 | 16.232
01607 | ARGAMASSA CIM.,AREIA TRACO 1:4,PREPARO MECANICO | M3 | 0.0125 | 445.3705 | 0 | 5.5671
01958 | MAO-DE-OBRA DE TOPOGRAFO B (SERVICOS DE CAMPO), INCLUSIVE EN | H | 0.08 | 27.26 | 3 | 2.2462
CARGOS SOCIAIS
01997 | MAO-DE-OBRA DE ASSENTADOR DE TUBOS (REDES SUBTERRANEAS), INC | H | 2.3 | 25.34 | 3 | 60.0305
LUSIVE ENCARGOS SOCIAIS
01999 | MAO-DE-OBRA DE SERVENTE DA CONSTRUCAO CIVIL, INCLUSIVE ENCAR | H | 4.15 | 18.31 | 3 | 78.2661
GOS SOCIAIS
02003 | GUINDAUTO 3,5T, ALCANCE 7,0M (CP) | H | 0.22 | 56.4506 | 0 | 12.4191
06.004.0072-A | TUBO DE CONCRETO ARMADO,CLASSE PA-1,CONFORME ABNT NBR 8890,P | M |  | 627.09
ARA GALERIAS DE AGUAS PLUVIAIS,COM DIAMETRO DE 900MM,ATERRO
E SOCA ATE A ALTURA DA GERATRIZ SUPERIOR DO TUBO,CONSIDERAND
O O MATERIAL DA PROPRIA ESCAVACAO,INCLUSIVE FORNECIMENTO DO
MATERIAL P/REJUNTAMENTO COM ARGAMASSA DE CIMENTO E AREIA,NO
TRACO 1:4 E ACERTO DE FUNDO DE VALA.FORNECIMENTO E ASSENT.
00539 | TUBO DE CONCRETO ARMADO, P/AGUAS PLUVIAIS, PA-1, SEM PINTURA | M | 1 | 473 | 0 | 473
, DE 0900MM
20022 | MAO-DE-OBRA DE ASSENTADOR DE TUBOS (REDES SUBTERRANEAS), INC | H | 2.3 | 21.96 | 3 | 52.0232
LUSIVE ENCARGOS SOCIAIS DESONERADOS
20132 | MAO-DE-OBRA DE SERVENTE DA CONSTRUCAO CIVIL, INCLUSIVE ENCAR | H | 4.15 | 15.87 | 3 | 67.8363
GOS SOCIAIS DESONERADOS
20150 | MAO-DE-OBRA DE TOPOGRAFO B (SERVICOS DE CAMPO),INCLUSIVE ENC | H | 0.08 | 23.62 | 3 | 1.9463
ARGOS SOCIAIS DESONERADOS
30164 | ARGAMASSA CIM.,AREIA TRACO 1:4,PREPARO MECANICO | M3 | 0.0125 | 436.1963 | 0 | 5.4525
30415 | CAMINHAO CARROC. FIXA, 7,5T (CF) | H | 0.22 | 70.4016 | 0 | 15.4884
30523 | GUINDAUTO 3,5T, ALCANCE 5,90M (CP) | H | 0.22 | 51.5706 | 0 | 11.3455
06.004.0074-0 | TUBO DE CONCRETO ARMADO,CLASSE PA-1,CONFORME ABNT NBR 8890,P | M |  | 888.16
ARA GALERIAS DE AGUAS PLUVIAIS,COM DIAMETRO DE 1000MM,ATERRO
E SOCA ATE A ALTURA DA GERATRIZ SUPERIOR DO TUBO,CONSIDERAN
DO O MATERIAL DA PROPRIA ESCAVACAO,INCLUSIVE FORNECIMENTO DO
MATERIAL P/REJUNTAMENTO COM ARGAMASSA DE CIMENTO E AREIA,NO
TRACO 1:4 E ACERTO DE FUNDO DE VALA.FORNECIMENTO E ASSENT.
00540 | TUBO DE CONCRETO ARMADO, P/AGUAS PLUVIAIS, PA-1, SEM PINTURA | M | 1 | 599 | 0 | 599
, DE 1000MM
01294 | GUINDASTE S/RODAS, DIESEL, 45CV, 6T (CP) | H | 0.3 | 404.9604 | 0 | 121.4881
01607 | ARGAMASSA CIM.,AREIA TRACO 1:4,PREPARO MECANICO | M3 | 0.015 | 445.3705 | 0 | 6.6806
01958 | MAO-DE-OBRA DE TOPOGRAFO B (SERVICOS DE CAMPO), INCLUSIVE EN | H | 0.08 | 27.26 | 3 | 2.2462
CARGOS SOCIAIS
01997 | MAO-DE-OBRA DE ASSENTADOR DE TUBOS (REDES SUBTERRANEAS), INC | H | 2.65 | 25.34 | 3 | 69.1655
LUSIVE ENCARGOS SOCIAIS
01999 | MAO-DE-OBRA DE SERVENTE DA CONSTRUCAO CIVIL, INCLUSIVE ENCAR | H | 4.75 | 18.31 | 3 | 89.5817
GOS SOCIAIS
06.004.0074-A | TUBO DE CONCRETO ARMADO,CLASSE PA-1,CONFORME ABNT NBR 8890,P | M |  | 865.42
ARA GALERIAS DE AGUAS PLUVIAIS,COM DIAMETRO DE 1000MM,ATERRO
E SOCA ATE A ALTURA DA GERATRIZ SUPERIOR DO TUBO,CONSIDERAN
DO O MATERIAL DA PROPRIA ESCAVACAO,INCLUSIVE FORNECIMENTO DO
MATERIAL P/REJUNTAMENTO COM ARGAMASSA DE CIMENTO E AREIA,NO
TRACO 1:4 E ACERTO DE FUNDO DE VALA.FORNECIMENTO E ASSENT.
00540 | TUBO DE CONCRETO ARMADO, P/AGUAS PLUVIAIS, PA-1, SEM PINTURA | M | 1 | 599 | 0 | 599
, DE 1000MM
20022 | MAO-DE-OBRA DE ASSENTADOR DE TUBOS (REDES SUBTERRANEAS), INC | H | 2.65 | 21.96 | 3 | 59.9398
LUSIVE ENCARGOS SOCIAIS DESONERADOS
20132 | MAO-DE-OBRA DE SERVENTE DA CONSTRUCAO CIVIL, INCLUSIVE ENCAR | H | 4.75 | 15.87 | 3 | 77.644
GOS SOCIAIS DESONERADOS
20150 | MAO-DE-OBRA DE TOPOGRAFO B (SERVICOS DE CAMPO),INCLUSIVE ENC | H | 0.08 | 23.62 | 3 | 1.9463
ARGOS SOCIAIS DESONERADOS
30164 | ARGAMASSA CIM.,AREIA TRACO 1:4,PREPARO MECANICO | M3 | 0.015 | 436.1963 | 0 | 6.5429
30500 | GUINDASTE S/RODAS, DIESEL, 45CV, 6T (CP) | H | 0.3 | 401.1604 | 0 | 120.3481
06.004.0076-0 | TUBO DE CONCRETO ARMADO,CLASSE PA-1,CONFORME ABNT NBR 8890,P | M |  | 1029.76
ARA GALERIAS DE AGUAS PLUVIAIS,COM DIAMETRO DE 1100MM,ATERRO
E SOCA ATE A ALTURA DA GERATRIZ SUPERIOR DO TUBO,CONSIDERAN
DO O MATERIAL DA PROPRIA ESCAVACAO,INCLUSIVE FORNECIMENTO DO
MATERIAL P/REJUNTAMENTO COM ARGAMASSA DE CIMENTO E AREIA,NO
TRACO 1:4 E ACERTO DE FUNDO DE VALA.FORNECIMENTO E ASSENT.
00696 | TUBO DE CONCRETO ARMADO, PARA AGUAS PLUVIAIS, PA-1, SEM PINT | M | 1 | 677.6 | 0 | 677.6
URA, DE 1100MM
01294 | GUINDASTE S/RODAS, DIESEL, 45CV, 6T (CP) | H | 0.4 | 404.9604 | 0 | 161.9842
01607 | ARGAMASSA CIM.,AREIA TRACO 1:4,PREPARO MECANICO | M3 | 0.0175 | 445.3705 | 0 | 7.794
01958 | MAO-DE-OBRA DE TOPOGRAFO B (SERVICOS DE CAMPO), INCLUSIVE EN | H | 0.08 | 27.26 | 3 | 2.2462
CARGOS SOCIAIS
01997 | MAO-DE-OBRA DE ASSENTADOR DE TUBOS (REDES SUBTERRANEAS), INC | H | 3 | 25.34 | 3 | 78.3006
LUSIVE ENCARGOS SOCIAIS
01999 | MAO-DE-OBRA DE SERVENTE DA CONSTRUCAO CIVIL, INCLUSIVE ENCAR | H | 5.4 | 18.31 | 3 | 101.8402
GOS SOCIAIS
06.004.0076-A | TUBO DE CONCRETO ARMADO,CLASSE PA-1,CONFORME ABNT NBR 8890,P | M |  | 1003.76
ARA GALERIAS DE AGUAS PLUVIAIS,COM DIAMETRO DE 1100MM,ATERRO
E SOCA ATE A ALTURA DA GERATRIZ SUPERIOR DO TUBO,CONSIDERAN
DO O MATERIAL DA PROPRIA ESCAVACAO,INCLUSIVE FORNECIMENTO DO
MATERIAL P/REJUNTAMENTO COM ARGAMASSA DE CIMENTO E AREIA,NO
TRACO 1:4 E ACERTO DE FUNDO DE VALA.FORNECIMENTO E ASSENT.
00696 | TUBO DE CONCRETO ARMADO, PARA AGUAS PLUVIAIS, PA-1, SEM PINT | M | 1 | 677.6 | 0 | 677.6
URA, DE 1100MM
20022 | MAO-DE-OBRA DE ASSENTADOR DE TUBOS (REDES SUBTERRANEAS), INC | H | 3 | 21.96 | 3 | 67.8564
LUSIVE ENCARGOS SOCIAIS DESONERADOS
20132 | MAO-DE-OBRA DE SERVENTE DA CONSTRUCAO CIVIL, INCLUSIVE ENCAR | H | 5.4 | 15.87 | 3 | 88.2689
GOS SOCIAIS DESONERADOS
20150 | MAO-DE-OBRA DE TOPOGRAFO B (SERVICOS DE CAMPO),INCLUSIVE ENC | H | 0.08 | 23.62 | 3 | 1.9463
ARGOS SOCIAIS DESONERADOS
30164 | ARGAMASSA CIM.,AREIA TRACO 1:4,PREPARO MECANICO | M3 | 0.0175 | 436.1963 | 0 | 7.6334
30500 | GUINDASTE S/RODAS, DIESEL, 45CV, 6T (CP) | H | 0.4 | 401.1604 | 0 | 160.4642
06.004.0078-0 | TUBO DE CONCRETO ARMADO,CLASSE PA-1,CONFORME ABNT NBR 8890,P | M |  | 1135.92
ARA GALERIAS DE AGUAS PLUVIAIS,COM DIAMETRO DE 1200MM,ATERRO
E SOCA ATE A ALTURA DA GERATRIZ SUPERIOR DO TUBO,CONSIDERAN
DO O MATERIAL DA PROPRIA ESCAVACAO,INCLUSIVE FORNECIMENTO DO
MATERIAL P/REJUNTAMENTO COM ARGAMASSA DE CIMENTO E AREIA,NO
TRACO 1:4 E ACERTO DE FUNDO DE VALA.FORNECIMENTO E ASSENT.
00541 | TUBO DE CONCRETO ARMADO, P/AGUAS PLUVIAIS, PA-1, SEM PINTURA | M | 1 | 759 | 0 | 759
, DE 1200MM
01294 | GUINDASTE S/RODAS, DIESEL, 45CV, 6T (CP) | H | 0.4 | 404.9604 | 0 | 161.9842
01607 | ARGAMASSA CIM.,AREIA TRACO 1:4,PREPARO MECANICO | M3 | 0.02 | 445.3705 | 0 | 8.9074
01958 | MAO-DE-OBRA DE TOPOGRAFO B (SERVICOS DE CAMPO), INCLUSIVE EN | H | 0.08 | 27.26 | 3 | 2.2462
CARGOS SOCIAIS
01997 | MAO-DE-OBRA DE ASSENTADOR DE TUBOS (REDES SUBTERRANEAS), INC | H | 3.4 | 25.34 | 3 | 88.7407
LUSIVE ENCARGOS SOCIAIS
01999 | MAO-DE-OBRA DE SERVENTE DA CONSTRUCAO CIVIL, INCLUSIVE ENCAR | H | 6.1 | 18.31 | 3 | 115.0417
GOS SOCIAIS
06.004.0078-A | TUBO DE CONCRETO ARMADO,CLASSE PA-1,CONFORME ABNT NBR 8890,P | M |  | 1106.74
ARA GALERIAS DE AGUAS PLUVIAIS,COM DIAMETRO DE 1200MM,ATERRO
E SOCA ATE A ALTURA DA GERATRIZ SUPERIOR DO TUBO,CONSIDERAN
DO O MATERIAL DA PROPRIA ESCAVACAO,INCLUSIVE FORNECIMENTO DO
MATERIAL P/REJUNTAMENTO COM ARGAMASSA DE CIMENTO E AREIA,NO
TRACO 1:4 E ACERTO DE FUNDO DE VALA.FORNECIMENTO E ASSENT.
00541 | TUBO DE CONCRETO ARMADO, P/AGUAS PLUVIAIS, PA-1, SEM PINTURA | M | 1 | 759 | 0 | 759
, DE 1200MM
20022 | MAO-DE-OBRA DE ASSENTADOR DE TUBOS (REDES SUBTERRANEAS), INC | H | 3.4 | 21.96 | 3 | 76.9039
LUSIVE ENCARGOS SOCIAIS DESONERADOS
20132 | MAO-DE-OBRA DE SERVENTE DA CONSTRUCAO CIVIL, INCLUSIVE ENCAR | H | 6.1 | 15.87 | 3 | 99.7112
GOS SOCIAIS DESONERADOS
20150 | MAO-DE-OBRA DE TOPOGRAFO B (SERVICOS DE CAMPO),INCLUSIVE ENC | H | 0.08 | 23.62 | 3 | 1.9463
ARGOS SOCIAIS DESONERADOS
30164 | ARGAMASSA CIM.,AREIA TRACO 1:4,PREPARO MECANICO | M3 | 0.02 | 436.1963 | 0 | 8.7239
30500 | GUINDASTE S/RODAS, DIESEL, 45CV, 6T (CP) | H | 0.4 | 401.1604 | 0 | 160.4642
06.004.0080-0 | TUBO DE CONCRETO ARMADO,CLASSE PA-1,CONFORME ABNT NBR 8890,P | M |  | 1716.47
ARA GALERIAS DE AGUAS PLUVIAIS,COM DIAMETRO DE 1500MM,ATERRO
E SOCA ATE A ALTURA DA GERATRIZ SUPERIOR DO TUBO,CONSIDERAN
DO O MATERIAL DA PROPRIA ESCAVACAO,INCLUSIVE FORNECIMENTO DO
MATERIAL P/REJUNTAMENTO COM ARGAMASSA DE CIMENTO E AREIA,NO
TRACO 1:4 E ACERTO DE FUNDO DE VALA.FORNECIMENTO E ASSENT.
01294 | GUINDASTE S/RODAS, DIESEL, 45CV, 6T (CP) | H | 0.5 | 404.9604 | 0 | 202.4802
01607 | ARGAMASSA CIM.,AREIA TRACO 1:4,PREPARO MECANICO | M3 | 0.03 | 445.3705 | 0 | 13.3611
01958 | MAO-DE-OBRA DE TOPOGRAFO B (SERVICOS DE CAMPO), INCLUSIVE EN | H | 0.08 | 27.26 | 3 | 2.2462
CARGOS SOCIAIS
01997 | MAO-DE-OBRA DE ASSENTADOR DE TUBOS (REDES SUBTERRANEAS), INC | H | 4.3 | 25.34 | 3 | 112.2309
LUSIVE ENCARGOS SOCIAIS
01999 | MAO-DE-OBRA DE SERVENTE DA CONSTRUCAO CIVIL, INCLUSIVE ENCAR | H | 7.75 | 18.31 | 3 | 146.1596
GOS SOCIAIS
03991 | TUBO DE CONCRETO ARMADO, P/AGUAS PLUVIAIS, PA-1, SEM PINTURA | M | 1 | 1240 | 0 | 1240
, DE 1500MM
06.004.0080-A | TUBO DE CONCRETO ARMADO,CLASSE PA-1,CONFORME ABNT NBR 8890,P | M |  | 1679.55
ARA GALERIAS DE AGUAS PLUVIAIS,COM DIAMETRO DE 1500MM,ATERRO
E SOCA ATE A ALTURA DA GERATRIZ SUPERIOR DO TUBO,CONSIDERAN
DO O MATERIAL DA PROPRIA ESCAVACAO,INCLUSIVE FORNECIMENTO DO
MATERIAL P/REJUNTAMENTO COM ARGAMASSA DE CIMENTO E AREIA,NO
TRACO 1:4 E ACERTO DE FUNDO DE VALA.FORNECIMENTO E ASSENT.
03991 | TUBO DE CONCRETO ARMADO, P/AGUAS PLUVIAIS, PA-1, SEM PINTURA | M | 1 | 1240 | 0 | 1240
, DE 1500MM
20022 | MAO-DE-OBRA DE ASSENTADOR DE TUBOS (REDES SUBTERRANEAS), INC | H | 4.3 | 21.96 | 3 | 97.2608
LUSIVE ENCARGOS SOCIAIS DESONERADOS
20132 | MAO-DE-OBRA DE SERVENTE DA CONSTRUCAO CIVIL, INCLUSIVE ENCAR | H | 7.75 | 15.87 | 3 | 126.6823
GOS SOCIAIS DESONERADOS
20150 | MAO-DE-OBRA DE TOPOGRAFO B (SERVICOS DE CAMPO),INCLUSIVE ENC | H | 0.08 | 23.62 | 3 | 1.9463
ARGOS SOCIAIS DESONERADOS
30164 | ARGAMASSA CIM.,AREIA TRACO 1:4,PREPARO MECANICO | M3 | 0.03 | 436.1963 | 0 | 13.0859
30500 | GUINDASTE S/RODAS, DIESEL, 45CV, 6T (CP) | H | 0.5 | 401.1604 | 0 | 200.5802
06.004.0084-0 | TUBO DE CONCRETO ARMADO,CLASSE PA-1,CONFORME ABNT NBR 8890,P | M |  | 3417.54
ARA GALERIAS DE AGUAS PLUVIAIS,COM DIAMETRO DE 2000MM,ATERRO
E SOCA ATE A ALTURA DA GERATRIZ SUPERIOR DO TUBO,CONSIDERAN
DO O MATERIAL DA PROPRIA ESCAVACAO,INCLUSIVE FORNECIMENTO DO
MATERIAL P/REJUNTAMENTO COM ARGAMASSA DE CIMENTO E AREIA,NO
TRACO 1:4 E ACERTO DE FUNDO DE VALA.FORNECIMENTO E ASSENT.
01294 | GUINDASTE S/RODAS, DIESEL, 45CV, 6T (CP) | H | 0.66 | 404.9604 | 0 | 267.2739
01607 | ARGAMASSA CIM.,AREIA TRACO 1:4,PREPARO MECANICO | M3 | 0.04 | 445.3705 | 0 | 17.8148
01958 | MAO-DE-OBRA DE TOPOGRAFO B (SERVICOS DE CAMPO), INCLUSIVE EN | H | 0.1 | 27.26 | 3 | 2.8078
CARGOS SOCIAIS
01997 | MAO-DE-OBRA DE ASSENTADOR DE TUBOS (REDES SUBTERRANEAS), INC | H | 5.8 | 25.34 | 3 | 151.3812
LUSIVE ENCARGOS SOCIAIS
01999 | MAO-DE-OBRA DE SERVENTE DA CONSTRUCAO CIVIL, INCLUSIVE ENCAR | H | 10.46 | 18.31 | 3 | 197.2683
GOS SOCIAIS
10728 | TUBO DE CONCRETO ARMADO, PA1, AGUA, 2000MM | M | 1 | 2781 | 0 | 2781
06.004.0084-A | TUBO DE CONCRETO ARMADO,CLASSE PA-1,CONFORME ABNT NBR 8890,P | M |  | 3367.81
ARA GALERIAS DE AGUAS PLUVIAIS,COM DIAMETRO DE 2000MM,ATERRO
E SOCA ATE A ALTURA DA GERATRIZ SUPERIOR DO TUBO,CONSIDERAN
DO O MATERIAL DA PROPRIA ESCAVACAO,INCLUSIVE FORNECIMENTO DO
MATERIAL P/REJUNTAMENTO COM ARGAMASSA DE CIMENTO E AREIA,NO
TRACO 1:4 E ACERTO DE FUNDO DE VALA.FORNECIMENTO E ASSENT.
10728 | TUBO DE CONCRETO ARMADO, PA1, AGUA, 2000MM | M | 1 | 2781 | 0 | 2781
20022 | MAO-DE-OBRA DE ASSENTADOR DE TUBOS (REDES SUBTERRANEAS), INC | H | 5.8 | 21.96 | 3 | 131.189
LUSIVE ENCARGOS SOCIAIS DESONERADOS
20132 | MAO-DE-OBRA DE SERVENTE DA CONSTRUCAO CIVIL, INCLUSIVE ENCAR | H | 10.46 | 15.87 | 3 | 170.9802
GOS SOCIAIS DESONERADOS
20150 | MAO-DE-OBRA DE TOPOGRAFO B (SERVICOS DE CAMPO),INCLUSIVE ENC | H | 0.1 | 23.62 | 3 | 2.4329
ARGOS SOCIAIS DESONERADOS
30164 | ARGAMASSA CIM.,AREIA TRACO 1:4,PREPARO MECANICO | M3 | 0.04 | 436.1963 | 0 | 17.4479
30500 | GUINDASTE S/RODAS, DIESEL, 45CV, 6T (CP) | H | 0.66 | 401.1604 | 0 | 264.7659
06.004.0090-0 | TUBO DE CONCRETO ARMADO,CLASSE PA-2,CONFORME ABNT NBR 8890,P | M |  | 218.59
ARA GALERIAS DE AGUAS PLUVIAIS,COM DIAMETRO DE 300MM,ATERRO
E SOCA ATE A ALTURA DA GERATRIZ SUPERIOR DO TUBO,CONSIDERAND
O O MATERIAL DA PROPRIA ESCAVACAO,INCLUSIVE FORNECIMENTO DO
MATERIAL P/REJUNTAMENTO COM ARGAMASSA DE CIMENTO E AREIA,NO
TRACO 1:4 E ACERTO DE FUNDO DE VALA.FORNECIMENTO E ASSENT.
01005 | CAMINHAO CARROC. FIXA, 7,5T (CF) | H | 0.048 | 73.7816 | 0 | 3.5415
01607 | ARGAMASSA CIM.,AREIA TRACO 1:4,PREPARO MECANICO | M3 | 0.002 | 445.3705 | 0 | 0.8907
01958 | MAO-DE-OBRA DE TOPOGRAFO B (SERVICOS DE CAMPO), INCLUSIVE EN | H | 0.06 | 27.26 | 3 | 1.6847
CARGOS SOCIAIS
01997 | MAO-DE-OBRA DE ASSENTADOR DE TUBOS (REDES SUBTERRANEAS), INC | H | 0.75 | 25.34 | 3 | 19.5752
LUSIVE ENCARGOS SOCIAIS
01999 | MAO-DE-OBRA DE SERVENTE DA CONSTRUCAO CIVIL, INCLUSIVE ENCAR | H | 1.23 | 18.31 | 3 | 23.1969
GOS SOCIAIS
02003 | GUINDAUTO 3,5T, ALCANCE 7,0M (CP) | H | 0.048 | 56.4506 | 0 | 2.7096
10648 | TUBO DE CONCRETO ARMADO, PA2, AGUA, 300MM | M | 1 | 167 | 0 | 167
06.004.0090-A | TUBO DE CONCRETO ARMADO,CLASSE PA-2,CONFORME ABNT NBR 8890,P | M |  | 212.25
ARA GALERIAS DE AGUAS PLUVIAIS,COM DIAMETRO DE 300MM,ATERRO
E SOCA ATE A ALTURA DA GERATRIZ SUPERIOR DO TUBO,CONSIDERAND
O O MATERIAL DA PROPRIA ESCAVACAO,INCLUSIVE FORNECIMENTO DO
MATERIAL P/REJUNTAMENTO COM ARGAMASSA DE CIMENTO E AREIA,NO
TRACO 1:4 E ACERTO DE FUNDO DE VALA.FORNECIMENTO E ASSENT.
10648 | TUBO DE CONCRETO ARMADO, PA2, AGUA, 300MM | M | 1 | 167 | 0 | 167
20022 | MAO-DE-OBRA DE ASSENTADOR DE TUBOS (REDES SUBTERRANEAS), INC | H | 0.75 | 21.96 | 3 | 16.9641
LUSIVE ENCARGOS SOCIAIS DESONERADOS
20132 | MAO-DE-OBRA DE SERVENTE DA CONSTRUCAO CIVIL, INCLUSIVE ENCAR | H | 1.23 | 15.87 | 3 | 20.1057
GOS SOCIAIS DESONERADOS
20150 | MAO-DE-OBRA DE TOPOGRAFO B (SERVICOS DE CAMPO),INCLUSIVE ENC | H | 0.06 | 23.62 | 3 | 1.4597
ARGOS SOCIAIS DESONERADOS
30164 | ARGAMASSA CIM.,AREIA TRACO 1:4,PREPARO MECANICO | M3 | 0.002 | 436.1963 | 0 | 0.8724
30415 | CAMINHAO CARROC. FIXA, 7,5T (CF) | H | 0.048 | 70.4016 | 0 | 3.3793
30523 | GUINDAUTO 3,5T, ALCANCE 5,90M (CP) | H | 0.048 | 51.5706 | 0 | 2.4754
06.004.0092-0 | TUBO DE CONCRETO ARMADO,CLASSE PA-2,CONFORME ABNT NBR 8890,P | M |  | 243.02
ARA GALERIAS DE AGUAS PLUVIAIS,COM DIAMETRO DE 400MM,ATERRO
E SOCA ATE A ALTURA DA GERATRIZ SUPERIOR DO TUBO,CONSIDERAN
DO O MATERIAL DA PROPRIA ESCAVACAO,INCLUSIVE FORNECIMENTO DO
MATERIAL P/REJUNTAMENTO COM ARGAMASSA DE CIMENTO E AREIA,NO
TRACO 1:4 E ACERTO DE FUNDO DE VALA.FORNECIMENTO E ASSENT.
01005 | CAMINHAO CARROC. FIXA, 7,5T (CF) | H | 0.06 | 73.7816 | 0 | 4.4269
01607 | ARGAMASSA CIM.,AREIA TRACO 1:4,PREPARO MECANICO | M3 | 0.003 | 445.3705 | 0 | 1.3361
01958 | MAO-DE-OBRA DE TOPOGRAFO B (SERVICOS DE CAMPO), INCLUSIVE EN | H | 0.08 | 27.26 | 3 | 2.2462
CARGOS SOCIAIS
01997 | MAO-DE-OBRA DE ASSENTADOR DE TUBOS (REDES SUBTERRANEAS), INC | H | 0.9 | 25.34 | 3 | 23.4902
LUSIVE ENCARGOS SOCIAIS
01999 | MAO-DE-OBRA DE SERVENTE DA CONSTRUCAO CIVIL, INCLUSIVE ENCAR | H | 1.6 | 18.31 | 3 | 30.1749
GOS SOCIAIS
02003 | GUINDAUTO 3,5T, ALCANCE 7,0M (CP) | H | 0.06 | 56.4506 | 0 | 3.387
04800 | TUBO DE CONCRETO ARMADO, P/AGUAS PLUVIAIS, PA-2, SEM PINTURA | M | 1 | 177.96 | 0 | 177.96
, DE 0400MM
06.004.0092-A | TUBO DE CONCRETO ARMADO,CLASSE PA-2,CONFORME ABNT NBR 8890,P | M |  | 235.04
ARA GALERIAS DE AGUAS PLUVIAIS,COM DIAMETRO DE 400MM,ATERRO
E SOCA ATE A ALTURA DA GERATRIZ SUPERIOR DO TUBO,CONSIDERAN
DO O MATERIAL DA PROPRIA ESCAVACAO,INCLUSIVE FORNECIMENTO DO
MATERIAL P/REJUNTAMENTO COM ARGAMASSA DE CIMENTO E AREIA,NO
TRACO 1:4 E ACERTO DE FUNDO DE VALA.FORNECIMENTO E ASSENT.
04800 | TUBO DE CONCRETO ARMADO, P/AGUAS PLUVIAIS, PA-2, SEM PINTURA | M | 1 | 177.96 | 0 | 177.96
, DE 0400MM
20022 | MAO-DE-OBRA DE ASSENTADOR DE TUBOS (REDES SUBTERRANEAS), INC | H | 0.9 | 21.96 | 3 | 20.3569
LUSIVE ENCARGOS SOCIAIS DESONERADOS
20132 | MAO-DE-OBRA DE SERVENTE DA CONSTRUCAO CIVIL, INCLUSIVE ENCAR | H | 1.6 | 15.87 | 3 | 26.1538
GOS SOCIAIS DESONERADOS
20150 | MAO-DE-OBRA DE TOPOGRAFO B (SERVICOS DE CAMPO),INCLUSIVE ENC | H | 0.08 | 23.62 | 3 | 1.9463
ARGOS SOCIAIS DESONERADOS
30164 | ARGAMASSA CIM.,AREIA TRACO 1:4,PREPARO MECANICO | M3 | 0.003 | 436.1963 | 0 | 1.3086
30415 | CAMINHAO CARROC. FIXA, 7,5T (CF) | H | 0.06 | 70.4016 | 0 | 4.2241
30523 | GUINDAUTO 3,5T, ALCANCE 5,90M (CP) | H | 0.06 | 51.5706 | 0 | 3.0942
06.004.0094-0 | TUBO DE CONCRETO ARMADO,CLASSE PA-2,CONFORME ABNT NBR 8890,P | M |  | 302.47
ARA GALERIAS DE AGUAS PLUVIAIS,COM DIAMETRO DE 500MM,ATERRO
E SOCA ATE A ALTURA DA GERATRIZ SUPERIOR DO TUBO,CONSIDERAND
O O MATERIAL DA PROPRIA ESCAVACAO,INCLUSIVE FORNECIMENTO DO
MATERIAL P/REJUNTAMENTO COM ARGAMASSA DE CIMENTO E AREIA,NO
TRACO 1:4 E ACERTO DE FUNDO DE VALA.FORNECIMENTO E ASSENT.
01005 | CAMINHAO CARROC. FIXA, 7,5T (CF) | H | 0.1 | 73.7816 | 0 | 7.3782
01607 | ARGAMASSA CIM.,AREIA TRACO 1:4,PREPARO MECANICO | M3 | 0.004 | 445.3705 | 0 | 1.7815
01958 | MAO-DE-OBRA DE TOPOGRAFO B (SERVICOS DE CAMPO), INCLUSIVE EN | H | 0.08 | 27.26 | 3 | 2.2462
CARGOS SOCIAIS
01997 | MAO-DE-OBRA DE ASSENTADOR DE TUBOS (REDES SUBTERRANEAS), INC | H | 1.1 | 25.34 | 3 | 28.7102
LUSIVE ENCARGOS SOCIAIS
01999 | MAO-DE-OBRA DE SERVENTE DA CONSTRUCAO CIVIL, INCLUSIVE ENCAR | H | 2 | 18.31 | 3 | 37.7186
GOS SOCIAIS
02003 | GUINDAUTO 3,5T, ALCANCE 7,0M (CP) | H | 0.1 | 56.4506 | 0 | 5.6451
04801 | TUBO DE CONCRETO ARMADO, P/AGUAS PLUVIAIS, PA-2, SEM PINTURA | M | 1 | 219 | 0 | 219
, DE 0500MM
06.004.0094-A | TUBO DE CONCRETO ARMADO,CLASSE PA-2,CONFORME ABNT NBR 8890,P | M |  | 292.46
ARA GALERIAS DE AGUAS PLUVIAIS,COM DIAMETRO DE 500MM,ATERRO
E SOCA ATE A ALTURA DA GERATRIZ SUPERIOR DO TUBO,CONSIDERAND
O O MATERIAL DA PROPRIA ESCAVACAO,INCLUSIVE FORNECIMENTO DO
MATERIAL P/REJUNTAMENTO COM ARGAMASSA DE CIMENTO E AREIA,NO
TRACO 1:4 E ACERTO DE FUNDO DE VALA.FORNECIMENTO E ASSENT.
04801 | TUBO DE CONCRETO ARMADO, P/AGUAS PLUVIAIS, PA-2, SEM PINTURA | M | 1 | 219 | 0 | 219
, DE 0500MM
20022 | MAO-DE-OBRA DE ASSENTADOR DE TUBOS (REDES SUBTERRANEAS), INC | H | 1.1 | 21.96 | 3 | 24.8807
LUSIVE ENCARGOS SOCIAIS DESONERADOS
20132 | MAO-DE-OBRA DE SERVENTE DA CONSTRUCAO CIVIL, INCLUSIVE ENCAR | H | 2 | 15.87 | 3 | 32.6922
GOS SOCIAIS DESONERADOS
20150 | MAO-DE-OBRA DE TOPOGRAFO B (SERVICOS DE CAMPO),INCLUSIVE ENC | H | 0.08 | 23.62 | 3 | 1.9463
ARGOS SOCIAIS DESONERADOS
30164 | ARGAMASSA CIM.,AREIA TRACO 1:4,PREPARO MECANICO | M3 | 0.004 | 436.1963 | 0 | 1.7448
30415 | CAMINHAO CARROC. FIXA, 7,5T (CF) | H | 0.1 | 70.4016 | 0 | 7.0402
30523 | GUINDAUTO 3,5T, ALCANCE 5,90M (CP) | H | 0.1 | 51.5706 | 0 | 5.1571
06.004.0096-0 | TUBO DE CONCRETO ARMADO,CLASSE PA-2,CONFORME ABNT NBR 8890,P | M |  | 351.1
ARA GALERIAS DE AGUAS PLUVIAIS,COM DIAMETRO DE 600MM,ATERRO
E SOCA ATE A ALTURA DE GERATRIZ SUPERIOR DO TUBO,CONSIDERAND
O O MATERIAL DA PROPRIA ESCAVACAO,INCLUSIVE FORNECIMENTO DO
MATERIAL P/REJUNTAMENTO COM ARGAMASSA DE CIMENTO E AREIA,NO
TRACO 1:4 E ACERTO DE FUNDO DE VALA.FORNECIMENTO E ASSENT.
01005 | CAMINHAO CARROC. FIXA, 7,5T (CF) | H | 0.12 | 73.7816 | 0 | 8.8538
01607 | ARGAMASSA CIM.,AREIA TRACO 1:4,PREPARO MECANICO | M3 | 0.005 | 445.3705 | 0 | 2.2269
01958 | MAO-DE-OBRA DE TOPOGRAFO B (SERVICOS DE CAMPO), INCLUSIVE EN | H | 0.08 | 27.26 | 3 | 2.2462
CARGOS SOCIAIS
01997 | MAO-DE-OBRA DE ASSENTADOR DE TUBOS (REDES SUBTERRANEAS), INC | H | 1.3 | 25.34 | 3 | 33.9303
LUSIVE ENCARGOS SOCIAIS
01999 | MAO-DE-OBRA DE SERVENTE DA CONSTRUCAO CIVIL, INCLUSIVE ENCAR | H | 2.35 | 18.31 | 3 | 44.3194
GOS SOCIAIS
02003 | GUINDAUTO 3,5T, ALCANCE 7,0M (CP) | H | 0.12 | 56.4506 | 0 | 6.7741
04802 | TUBO DE CONCRETO ARMADO, P/AGUAS PLUVIAIS, PA-2, SEM PINTURA | M | 1 | 252.75 | 0 | 252.75
, DE 0600MM
06.004.0096-A | TUBO DE CONCRETO ARMADO,CLASSE PA-2,CONFORME ABNT NBR 8890,P | M |  | 339.33
ARA GALERIAS DE AGUAS PLUVIAIS,COM DIAMETRO DE 600MM,ATERRO
E SOCA ATE A ALTURA DE GERATRIZ SUPERIOR DO TUBO,CONSIDERAND
O O MATERIAL DA PROPRIA ESCAVACAO,INCLUSIVE FORNECIMENTO DO
MATERIAL P/REJUNTAMENTO COM ARGAMASSA DE CIMENTO E AREIA,NO
TRACO 1:4 E ACERTO DE FUNDO DE VALA.FORNECIMENTO E ASSENT.
04802 | TUBO DE CONCRETO ARMADO, P/AGUAS PLUVIAIS, PA-2, SEM PINTURA | M | 1 | 252.75 | 0 | 252.75
, DE 0600MM
20022 | MAO-DE-OBRA DE ASSENTADOR DE TUBOS (REDES SUBTERRANEAS), INC | H | 1.3 | 21.96 | 3 | 29.4044
LUSIVE ENCARGOS SOCIAIS DESONERADOS
20132 | MAO-DE-OBRA DE SERVENTE DA CONSTRUCAO CIVIL, INCLUSIVE ENCAR | H | 2.35 | 15.87 | 3 | 38.4133
GOS SOCIAIS DESONERADOS
20150 | MAO-DE-OBRA DE TOPOGRAFO B (SERVICOS DE CAMPO),INCLUSIVE ENC | H | 0.08 | 23.62 | 3 | 1.9463
ARGOS SOCIAIS DESONERADOS
30164 | ARGAMASSA CIM.,AREIA TRACO 1:4,PREPARO MECANICO | M3 | 0.005 | 436.1963 | 0 | 2.181
30415 | CAMINHAO CARROC. FIXA, 7,5T (CF) | H | 0.12 | 70.4016 | 0 | 8.4482
30523 | GUINDAUTO 3,5T, ALCANCE 5,90M (CP) | H | 0.12 | 51.5706 | 0 | 6.1885
06.004.0098-0 | TUBO DE CONCRETO ARMADO,CLASSE PA-2,CONFORME ABNT NBR 8890,P | M |  | 549.19
ARA GALERIAS DE AGUAS PLUVIAIS,COM DIAMETRO DE 700MM,ATERRO
E SOCA ATE A ALTURA DA GERATRIZ SUPERIOR DO TUBO,CONSIDERAND
O O MATERIAL DA PROPRIA ESCAVACAO,INCLUSIVE FORNECIMENTO DO
MATERIAL P/REJUNTAMENTO COM ARGAMASSA DE CIMENTO E AREIA,NO
TRACO 1:4 E ACERTO DE FUNDO DE VALA.FORNECIMENTO E ASSENT.
01005 | CAMINHAO CARROC. FIXA, 7,5T (CF) | H | 0.15 | 73.7816 | 0 | 11.0672
01607 | ARGAMASSA CIM.,AREIA TRACO 1:4,PREPARO MECANICO | M3 | 0.0075 | 445.3705 | 0 | 3.3403
01958 | MAO-DE-OBRA DE TOPOGRAFO B (SERVICOS DE CAMPO), INCLUSIVE EN | H | 0.08 | 27.26 | 3 | 2.2462
CARGOS SOCIAIS
01997 | MAO-DE-OBRA DE ASSENTADOR DE TUBOS (REDES SUBTERRANEAS), INC | H | 1.5 | 25.34 | 3 | 39.1503
LUSIVE ENCARGOS SOCIAIS
01999 | MAO-DE-OBRA DE SERVENTE DA CONSTRUCAO CIVIL, INCLUSIVE ENCAR | H | 2.7 | 18.31 | 3 | 50.9201
GOS SOCIAIS
02003 | GUINDAUTO 3,5T, ALCANCE 7,0M (CP) | H | 0.15 | 56.4506 | 0 | 8.4676
04803 | TUBO DE CONCRETO ARMADO, P/AGUAS PLUVIAIS, PA-2, SEM PINTURA | M | 1 | 434 | 0 | 434
, DE 0700MM
06.004.0098-A | TUBO DE CONCRETO ARMADO,CLASSE PA-2,CONFORME ABNT NBR 8890,P | M |  | 535.57
ARA GALERIAS DE AGUAS PLUVIAIS,COM DIAMETRO DE 700MM,ATERRO
E SOCA ATE A ALTURA DA GERATRIZ SUPERIOR DO TUBO,CONSIDERAND
O O MATERIAL DA PROPRIA ESCAVACAO,INCLUSIVE FORNECIMENTO DO
MATERIAL P/REJUNTAMENTO COM ARGAMASSA DE CIMENTO E AREIA,NO
TRACO 1:4 E ACERTO DE FUNDO DE VALA.FORNECIMENTO E ASSENT.
04803 | TUBO DE CONCRETO ARMADO, P/AGUAS PLUVIAIS, PA-2, SEM PINTURA | M | 1 | 434 | 0 | 434
, DE 0700MM
20022 | MAO-DE-OBRA DE ASSENTADOR DE TUBOS (REDES SUBTERRANEAS), INC | H | 1.5 | 21.96 | 3 | 33.9282
LUSIVE ENCARGOS SOCIAIS DESONERADOS
20132 | MAO-DE-OBRA DE SERVENTE DA CONSTRUCAO CIVIL, INCLUSIVE ENCAR | H | 2.7 | 15.87 | 3 | 44.1345
GOS SOCIAIS DESONERADOS
20150 | MAO-DE-OBRA DE TOPOGRAFO B (SERVICOS DE CAMPO),INCLUSIVE ENC | H | 0.08 | 23.62 | 3 | 1.9463
ARGOS SOCIAIS DESONERADOS
30164 | ARGAMASSA CIM.,AREIA TRACO 1:4,PREPARO MECANICO | M3 | 0.0075 | 436.1963 | 0 | 3.2715
30415 | CAMINHAO CARROC. FIXA, 7,5T (CF) | H | 0.15 | 70.4016 | 0 | 10.5602
30523 | GUINDAUTO 3,5T, ALCANCE 5,90M (CP) | H | 0.15 | 51.5706 | 0 | 7.7356
06.004.0100-0 | TUBO DE CONCRETO ARMADO,CLASSE PA-2,CONFORME ABNT NBR 8890,P | M |  | 672.03
ARA GALERIAS DE AGUAS PLUVIAIS,COM DIAMETRO DE 800MM,ATERRO
E SOCA ATE A ALTURA DA GERATRIZ SUPERIOR DO TUBO,CONSIDERAND
O O MATERIAL DA PROPRIA ESCAVACAO,INCLUSIVE FORNECIMENTO DO
MATERIAL P/REJUNTAMENTO COM ARGAMASSA DE CIMENTO E AREIA,NO
TRACO 1:4 E ACERTO DE FUNDO DE VALA.FORNECIMENTO E ASSENT.
01005 | CAMINHAO CARROC. FIXA, 7,5T (CF) | H | 0.18 | 73.7816 | 0 | 13.2807
01607 | ARGAMASSA CIM.,AREIA TRACO 1:4,PREPARO MECANICO | M3 | 0.01 | 445.3705 | 0 | 4.4537
01958 | MAO-DE-OBRA DE TOPOGRAFO B (SERVICOS DE CAMPO), INCLUSIVE EN | H | 0.08 | 27.26 | 3 | 2.2462
CARGOS SOCIAIS
01997 | MAO-DE-OBRA DE ASSENTADOR DE TUBOS (REDES SUBTERRANEAS), INC | H | 1.7 | 25.34 | 3 | 44.3703
LUSIVE ENCARGOS SOCIAIS
01999 | MAO-DE-OBRA DE SERVENTE DA CONSTRUCAO CIVIL, INCLUSIVE ENCAR | H | 3.05 | 18.31 | 3 | 57.5209
GOS SOCIAIS
02003 | GUINDAUTO 3,5T, ALCANCE 7,0M (CP) | H | 0.18 | 56.4506 | 0 | 10.1611
04804 | TUBO DE CONCRETO ARMADO, P/AGUAS PLUVIAIS, PA-2, SEM PINTURA | M | 1 | 540 | 0 | 540
, DE 0800MM
06.004.0100-A | TUBO DE CONCRETO ARMADO,CLASSE PA-2,CONFORME ABNT NBR 8890,P | M |  | 656.57
ARA GALERIAS DE AGUAS PLUVIAIS,COM DIAMETRO DE 800MM,ATERRO
E SOCA ATE A ALTURA DA GERATRIZ SUPERIOR DO TUBO,CONSIDERAND
O O MATERIAL DA PROPRIA ESCAVACAO,INCLUSIVE FORNECIMENTO DO
MATERIAL P/REJUNTAMENTO COM ARGAMASSA DE CIMENTO E AREIA,NO
TRACO 1:4 E ACERTO DE FUNDO DE VALA.FORNECIMENTO E ASSENT.
04804 | TUBO DE CONCRETO ARMADO, P/AGUAS PLUVIAIS, PA-2, SEM PINTURA | M | 1 | 540 | 0 | 540
, DE 0800MM
20022 | MAO-DE-OBRA DE ASSENTADOR DE TUBOS (REDES SUBTERRANEAS), INC | H | 1.7 | 21.96 | 3 | 38.452
LUSIVE ENCARGOS SOCIAIS DESONERADOS
20132 | MAO-DE-OBRA DE SERVENTE DA CONSTRUCAO CIVIL, INCLUSIVE ENCAR | H | 3.05 | 15.87 | 3 | 49.8556
GOS SOCIAIS DESONERADOS
20150 | MAO-DE-OBRA DE TOPOGRAFO B (SERVICOS DE CAMPO),INCLUSIVE ENC | H | 0.08 | 23.62 | 3 | 1.9463
ARGOS SOCIAIS DESONERADOS
30164 | ARGAMASSA CIM.,AREIA TRACO 1:4,PREPARO MECANICO | M3 | 0.01 | 436.1963 | 0 | 4.362
30415 | CAMINHAO CARROC. FIXA, 7,5T (CF) | H | 0.18 | 70.4016 | 0 | 12.6723
30523 | GUINDAUTO 3,5T, ALCANCE 5,90M (CP) | H | 0.18 | 51.5706 | 0 | 9.2827
06.004.0102-0 | TUBO DE CONCRETO ARMADO,CLASSE PA-2,CONFORME ABNT NBR 8890,P | M |  | 874.76
ARA GALERIAS DE AGUAS PLUVIAIS,COM DIAMETRO DE 900MM,ATERRO
E SOCA ATE A ALTURA DA GERATRIZ SUPERIOR DO TUBO,CONSIDERAND
O O MATERIAL DA PROPRIA ESCAVACAO,INCLUSIVE FORNECIMENTO DO
MATERIAL P/REJUNTAMENTO COM ARGAMASSA DE CIMENTO E AREIA,NO
TRACO 1:4 E ACERTO DE FUNDO DE VALA.FORNECIMENTO E ASSENT.
01005 | CAMINHAO CARROC. FIXA, 7,5T (CF) | H | 0.22 | 73.7816 | 0 | 16.232
01607 | ARGAMASSA CIM.,AREIA TRACO 1:4,PREPARO MECANICO | M3 | 0.0125 | 445.3705 | 0 | 5.5671
01958 | MAO-DE-OBRA DE TOPOGRAFO B (SERVICOS DE CAMPO), INCLUSIVE EN | H | 0.08 | 27.26 | 3 | 2.2462
CARGOS SOCIAIS
01997 | MAO-DE-OBRA DE ASSENTADOR DE TUBOS (REDES SUBTERRANEAS), INC | H | 2.3 | 25.34 | 3 | 60.0305
LUSIVE ENCARGOS SOCIAIS
01999 | MAO-DE-OBRA DE SERVENTE DA CONSTRUCAO CIVIL, INCLUSIVE ENCAR | H | 4.15 | 18.31 | 3 | 78.2661
GOS SOCIAIS
02003 | GUINDAUTO 3,5T, ALCANCE 7,0M (CP) | H | 0.22 | 56.4506 | 0 | 12.4191
04805 | TUBO DE CONCRETO ARMADO, P/AGUAS PLUVIAIS, PA-2, SEM PINTURA | M | 1 | 700 | 0 | 700
, DE 0900MM
06.004.0102-A | TUBO DE CONCRETO ARMADO,CLASSE PA-2,CONFORME ABNT NBR 8890,P | M |  | 854.09
ARA GALERIAS DE AGUAS PLUVIAIS,COM DIAMETRO DE 900MM,ATERRO
E SOCA ATE A ALTURA DA GERATRIZ SUPERIOR DO TUBO,CONSIDERAND
O O MATERIAL DA PROPRIA ESCAVACAO,INCLUSIVE FORNECIMENTO DO
MATERIAL P/REJUNTAMENTO COM ARGAMASSA DE CIMENTO E AREIA,NO
TRACO 1:4 E ACERTO DE FUNDO DE VALA.FORNECIMENTO E ASSENT.
04805 | TUBO DE CONCRETO ARMADO, P/AGUAS PLUVIAIS, PA-2, SEM PINTURA | M | 1 | 700 | 0 | 700
, DE 0900MM
20022 | MAO-DE-OBRA DE ASSENTADOR DE TUBOS (REDES SUBTERRANEAS), INC | H | 2.3 | 21.96 | 3 | 52.0232
LUSIVE ENCARGOS SOCIAIS DESONERADOS
20132 | MAO-DE-OBRA DE SERVENTE DA CONSTRUCAO CIVIL, INCLUSIVE ENCAR | H | 4.15 | 15.87 | 3 | 67.8363
GOS SOCIAIS DESONERADOS
20150 | MAO-DE-OBRA DE TOPOGRAFO B (SERVICOS DE CAMPO),INCLUSIVE ENC | H | 0.08 | 23.62 | 3 | 1.9463
ARGOS SOCIAIS DESONERADOS
30164 | ARGAMASSA CIM.,AREIA TRACO 1:4,PREPARO MECANICO | M3 | 0.0125 | 436.1963 | 0 | 5.4525
30415 | CAMINHAO CARROC. FIXA, 7,5T (CF) | H | 0.22 | 70.4016 | 0 | 15.4884
30523 | GUINDAUTO 3,5T, ALCANCE 5,90M (CP) | H | 0.22 | 51.5706 | 0 | 11.3455
06.004.0104-0 | TUBO DE CONCRETO ARMADO,CLASSE PA-2,CONFORME ABNT NBR 8890,P | M |  | 1095.04
ARA GALERIAS DE AGUAS PLUVIAIS,COM DIAMETRO DE 1000MM,ATERRO
E SOCA ATE A ALTURA DA GERATRIZ SUPERIOR DO TUBO,CONSIDERAN
DO O MATERIAL DA PROPRIA ESCAVACAO,INCLUSIVE FORNECIMENTO DO
MATERIAL P/REJUNTAMENTO COM ARGAMASSA DE CIMENTO E AREIA,N
O TRACO 1:4 E ACERTO DE FUNDO DE VALA.FORNECIMENTO E ASSENT.
01294 | GUINDASTE S/RODAS, DIESEL, 45CV, 6T (CP) | H | 0.3 | 404.9604 | 0 | 121.4881
01607 | ARGAMASSA CIM.,AREIA TRACO 1:4,PREPARO MECANICO | M3 | 0.015 | 445.3705 | 0 | 6.6806
01958 | MAO-DE-OBRA DE TOPOGRAFO B (SERVICOS DE CAMPO), INCLUSIVE EN | H | 0.08 | 27.26 | 3 | 2.2462
CARGOS SOCIAIS
01997 | MAO-DE-OBRA DE ASSENTADOR DE TUBOS (REDES SUBTERRANEAS), INC | H | 2.65 | 25.34 | 3 | 69.1655
LUSIVE ENCARGOS SOCIAIS
01999 | MAO-DE-OBRA DE SERVENTE DA CONSTRUCAO CIVIL, INCLUSIVE ENCAR | H | 4.75 | 18.31 | 3 | 89.5817
GOS SOCIAIS
04806 | TUBO DE CONCRETO ARMADO, P/AGUAS PLUVIAIS, PA-2, SEM PINTURA | M | 1 | 805.88 | 0 | 805.88
, DE 1000MM
06.004.0104-A | TUBO DE CONCRETO ARMADO,CLASSE PA-2,CONFORME ABNT NBR 8890,P | M |  | 1072.3
ARA GALERIAS DE AGUAS PLUVIAIS,COM DIAMETRO DE 1000MM,ATERRO
E SOCA ATE A ALTURA DA GERATRIZ SUPERIOR DO TUBO,CONSIDERAN
DO O MATERIAL DA PROPRIA ESCAVACAO,INCLUSIVE FORNECIMENTO DO
MATERIAL P/REJUNTAMENTO COM ARGAMASSA DE CIMENTO E AREIA,N
O TRACO 1:4 E ACERTO DE FUNDO DE VALA.FORNECIMENTO E ASSENT.
04806 | TUBO DE CONCRETO ARMADO, P/AGUAS PLUVIAIS, PA-2, SEM PINTURA | M | 1 | 805.88 | 0 | 805.88
, DE 1000MM
20022 | MAO-DE-OBRA DE ASSENTADOR DE TUBOS (REDES SUBTERRANEAS), INC | H | 2.65 | 21.96 | 3 | 59.9398
LUSIVE ENCARGOS SOCIAIS DESONERADOS
20132 | MAO-DE-OBRA DE SERVENTE DA CONSTRUCAO CIVIL, INCLUSIVE ENCAR | H | 4.75 | 15.87 | 3 | 77.644
GOS SOCIAIS DESONERADOS
20150 | MAO-DE-OBRA DE TOPOGRAFO B (SERVICOS DE CAMPO),INCLUSIVE ENC | H | 0.08 | 23.62 | 3 | 1.9463
ARGOS SOCIAIS DESONERADOS
30164 | ARGAMASSA CIM.,AREIA TRACO 1:4,PREPARO MECANICO | M3 | 0.015 | 436.1963 | 0 | 6.5429
30500 | GUINDASTE S/RODAS, DIESEL, 45CV, 6T (CP) | H | 0.3 | 401.1604 | 0 | 120.3481
06.004.0108-0 | TUBO DE CONCRETO ARMADO,CLASSE PA-2,CONFORME ABNT NBR 8890,P | M |  | 1247.92
ARA GALERIAS DE AGUAS PLUVIAIS,COM DIAMETRO DE 1200MM,ATERRO
E SOCA ATE A ALTURA DA GERATRIZ SUPERIOR DO TUBO,CONSIDERAN
DO O MATERIAL DA PROPRIA ESCAVACAO,INCLUSIVE FORNECIMENTO DO
MATERIAL P/REJUNTAMENTO COM ARGAMASSA DE CIMENTO E AREIA,NO
TRACO 1:4 E ACERTO DE FUNDO DE VALA.FORNECIMENTO E ASSENT.
01294 | GUINDASTE S/RODAS, DIESEL, 45CV, 6T (CP) | H | 0.4 | 404.9604 | 0 | 161.9842
01607 | ARGAMASSA CIM.,AREIA TRACO 1:4,PREPARO MECANICO | M3 | 0.02 | 445.3705 | 0 | 8.9074
01958 | MAO-DE-OBRA DE TOPOGRAFO B (SERVICOS DE CAMPO), INCLUSIVE EN | H | 0.08 | 27.26 | 3 | 2.2462
CARGOS SOCIAIS
01997 | MAO-DE-OBRA DE ASSENTADOR DE TUBOS (REDES SUBTERRANEAS), INC | H | 3.4 | 25.34 | 3 | 88.7407
LUSIVE ENCARGOS SOCIAIS
01999 | MAO-DE-OBRA DE SERVENTE DA CONSTRUCAO CIVIL, INCLUSIVE ENCAR | H | 6.1 | 18.31 | 3 | 115.0417
GOS SOCIAIS
04808 | TUBO DE CONCRETO ARMADO, P/AGUAS PLUVIAIS, PA-2, SEM PINTURA | M | 1 | 871 | 0 | 871
, DE 1200MM
06.004.0108-A | TUBO DE CONCRETO ARMADO,CLASSE PA-2,CONFORME ABNT NBR 8890,P | M |  | 1218.74
ARA GALERIAS DE AGUAS PLUVIAIS,COM DIAMETRO DE 1200MM,ATERRO
E SOCA ATE A ALTURA DA GERATRIZ SUPERIOR DO TUBO,CONSIDERAN
DO O MATERIAL DA PROPRIA ESCAVACAO,INCLUSIVE FORNECIMENTO DO
MATERIAL P/REJUNTAMENTO COM ARGAMASSA DE CIMENTO E AREIA,NO
TRACO 1:4 E ACERTO DE FUNDO DE VALA.FORNECIMENTO E ASSENT.
04808 | TUBO DE CONCRETO ARMADO, P/AGUAS PLUVIAIS, PA-2, SEM PINTURA | M | 1 | 871 | 0 | 871
, DE 1200MM
20022 | MAO-DE-OBRA DE ASSENTADOR DE TUBOS (REDES SUBTERRANEAS), INC | H | 3.4 | 21.96 | 3 | 76.9039
LUSIVE ENCARGOS SOCIAIS DESONERADOS
20132 | MAO-DE-OBRA DE SERVENTE DA CONSTRUCAO CIVIL, INCLUSIVE ENCAR | H | 6.1 | 15.87 | 3 | 99.7112
GOS SOCIAIS DESONERADOS
20150 | MAO-DE-OBRA DE TOPOGRAFO B (SERVICOS DE CAMPO),INCLUSIVE ENC | H | 0.08 | 23.62 | 3 | 1.9463
ARGOS SOCIAIS DESONERADOS
30164 | ARGAMASSA CIM.,AREIA TRACO 1:4,PREPARO MECANICO | M3 | 0.02 | 436.1963 | 0 | 8.7239
30500 | GUINDASTE S/RODAS, DIESEL, 45CV, 6T (CP) | H | 0.4 | 401.1604 | 0 | 160.4642
06.004.0110-0 | TUBO DE CONCRETO ARMADO,CLASSE PA-2,CONFORME ABNT NBR 8890,P | M |  | 1856.47
ARA GALERIAS DE AGUAS PLUVIAIS,COM DIAMETRO DE 1500MM,ATERRO
E SOCA ATE A ALTURA DA GERATRIZ SUPERIOR DO TUBO,CONSIDERAN
DO O MATERIAL DA PROPRIA ESCAVACAO,INCLUSIVE FORNECIMENTO DO
MATERIAL P/REJUNTAMENTO COM ARGAMASSA DE CIMENTO E AREIA,NO
TRACO 1:4 E ACERTO DE FUNDO DE VALA.FORNECIMENTO E ASSENT.
01294 | GUINDASTE S/RODAS, DIESEL, 45CV, 6T (CP) | H | 0.5 | 404.9604 | 0 | 202.4802
01607 | ARGAMASSA CIM.,AREIA TRACO 1:4,PREPARO MECANICO | M3 | 0.03 | 445.3705 | 0 | 13.3611
01958 | MAO-DE-OBRA DE TOPOGRAFO B (SERVICOS DE CAMPO), INCLUSIVE EN | H | 0.08 | 27.26 | 3 | 2.2462
CARGOS SOCIAIS
01997 | MAO-DE-OBRA DE ASSENTADOR DE TUBOS (REDES SUBTERRANEAS), INC | H | 4.3 | 25.34 | 3 | 112.2309
LUSIVE ENCARGOS SOCIAIS
01999 | MAO-DE-OBRA DE SERVENTE DA CONSTRUCAO CIVIL, INCLUSIVE ENCAR | H | 7.75 | 18.31 | 3 | 146.1596
GOS SOCIAIS
04809 | TUBO DE CONCRETO ARMADO, P/AGUAS PLUVIAIS, PA-2, SEM PINTURA | M | 1 | 1380 | 0 | 1380
, DE 1500MM
06.004.0110-A | TUBO DE CONCRETO ARMADO,CLASSE PA-2,CONFORME ABNT NBR 8890,P | M |  | 1819.55
ARA GALERIAS DE AGUAS PLUVIAIS,COM DIAMETRO DE 1500MM,ATERRO
E SOCA ATE A ALTURA DA GERATRIZ SUPERIOR DO TUBO,CONSIDERAN
DO O MATERIAL DA PROPRIA ESCAVACAO,INCLUSIVE FORNECIMENTO DO
MATERIAL P/REJUNTAMENTO COM ARGAMASSA DE CIMENTO E AREIA,NO
TRACO 1:4 E ACERTO DE FUNDO DE VALA.FORNECIMENTO E ASSENT.
04809 | TUBO DE CONCRETO ARMADO, P/AGUAS PLUVIAIS, PA-2, SEM PINTURA | M | 1 | 1380 | 0 | 1380
, DE 1500MM
20022 | MAO-DE-OBRA DE ASSENTADOR DE TUBOS (REDES SUBTERRANEAS), INC | H | 4.3 | 21.96 | 3 | 97.2608
LUSIVE ENCARGOS SOCIAIS DESONERADOS
20132 | MAO-DE-OBRA DE SERVENTE DA CONSTRUCAO CIVIL, INCLUSIVE ENCAR | H | 7.75 | 15.87 | 3 | 126.6823
GOS SOCIAIS DESONERADOS
20150 | MAO-DE-OBRA DE TOPOGRAFO B (SERVICOS DE CAMPO),INCLUSIVE ENC | H | 0.08 | 23.62 | 3 | 1.9463
ARGOS SOCIAIS DESONERADOS
30164 | ARGAMASSA CIM.,AREIA TRACO 1:4,PREPARO MECANICO | M3 | 0.03 | 436.1963 | 0 | 13.0859
30500 | GUINDASTE S/RODAS, DIESEL, 45CV, 6T (CP) | H | 0.5 | 401.1604 | 0 | 200.5802
06.004.0114-0 | TUBO DE CONCRETO ARMADO,CLASSE PA-2,CONFORME ABNT NBR 8890,P | M |  | 3767.92
ARA GALERIAS DE AGUAS PLUVIAIS,COM DIAMETRO DE 2000MM,ATERRO
E SOCA ATE A ALTURA DA GERATRIZ SUPERIOR DO TUBO,CONSIDERAN
DO O MATERIAL DA PROPRIA ESCAVACAO,INCLUSIVE FORNECIMENTO DO
MATERIAL P/REJUNTAMENTO COM ARGAMASSA DE CIMENTO E AREIA,NO
TRACO 1:4 E ACERTO DE FUNDO DE VALA.FORNECIMENTO E ASSENT.
01294 | GUINDASTE S/RODAS, DIESEL, 45CV, 6T (CP) | H | 0.66 | 404.9604 | 0 | 267.2739
01607 | ARGAMASSA CIM.,AREIA TRACO 1:4,PREPARO MECANICO | M3 | 0.04 | 445.3705 | 0 | 17.8148
01958 | MAO-DE-OBRA DE TOPOGRAFO B (SERVICOS DE CAMPO), INCLUSIVE EN | H | 0.1 | 27.26 | 3 | 2.8078
CARGOS SOCIAIS
01997 | MAO-DE-OBRA DE ASSENTADOR DE TUBOS (REDES SUBTERRANEAS), INC | H | 5.8 | 25.34 | 3 | 151.3812
LUSIVE ENCARGOS SOCIAIS
01999 | MAO-DE-OBRA DE SERVENTE DA CONSTRUCAO CIVIL, INCLUSIVE ENCAR | H | 10.46 | 18.31 | 3 | 197.2683
GOS SOCIAIS
10731 | TUBO DE CONCRETO ARMADO, PA2, AGUA, 2000MM | M | 1 | 3131.3751 | 0 | 3131.3751
06.004.0114-A | TUBO DE CONCRETO ARMADO,CLASSE PA-2,CONFORME ABNT NBR 8890,P | M |  | 3718.19
ARA GALERIAS DE AGUAS PLUVIAIS,COM DIAMETRO DE 2000MM,ATERRO
E SOCA ATE A ALTURA DA GERATRIZ SUPERIOR DO TUBO,CONSIDERAN
DO O MATERIAL DA PROPRIA ESCAVACAO,INCLUSIVE FORNECIMENTO DO
MATERIAL P/REJUNTAMENTO COM ARGAMASSA DE CIMENTO E AREIA,NO
TRACO 1:4 E ACERTO DE FUNDO DE VALA.FORNECIMENTO E ASSENT.
10731 | TUBO DE CONCRETO ARMADO, PA2, AGUA, 2000MM | M | 1 | 3131.3751 | 0 | 3131.3751
20022 | MAO-DE-OBRA DE ASSENTADOR DE TUBOS (REDES SUBTERRANEAS), INC | H | 5.8 | 21.96 | 3 | 131.189
LUSIVE ENCARGOS SOCIAIS DESONERADOS
20132 | MAO-DE-OBRA DE SERVENTE DA CONSTRUCAO CIVIL, INCLUSIVE ENCAR | H | 10.46 | 15.87 | 3 | 170.9802
GOS SOCIAIS DESONERADOS
20150 | MAO-DE-OBRA DE TOPOGRAFO B (SERVICOS DE CAMPO),INCLUSIVE ENC | H | 0.1 | 23.62 | 3 | 2.4329
ARGOS SOCIAIS DESONERADOS
30164 | ARGAMASSA CIM.,AREIA TRACO 1:4,PREPARO MECANICO | M3 | 0.04 | 436.1963 | 0 | 17.4479
30500 | GUINDASTE S/RODAS, DIESEL, 45CV, 6T (CP) | H | 0.66 | 401.1604 | 0 | 264.7659
06.004.0120-0 | TUBO DE CONCRETO ARMADO,CLASSE PA-3,CONFORME ABNT NBR 8890,P | M |  | 254.46
ARA GALERIAS DE AGUAS PLUVIAIS,COM DIAMETRO DE 300MM,ATERRO
E SOCA ATE A ALTURA DA GERATRIZ SUPERIOR DO TUBO,CONSIDERAND
O O MATERIAL DA PROPRIA ESCAVACAO,INCLUSIVE FORNECIMENTO DO
MATERIAL P/REJUNTAMENTO COM ARGAMASSA DE CIMENTO E AREIA,NO
TRACO 1:4 E ACERTO DE FUNDO DE VALA.FORNECIMENTO E ASSENT.
01005 | CAMINHAO CARROC. FIXA, 7,5T (CF) | H | 0.048 | 73.7816 | 0 | 3.5415
01607 | ARGAMASSA CIM.,AREIA TRACO 1:4,PREPARO MECANICO | M3 | 0.002 | 445.3705 | 0 | 0.8907
01958 | MAO-DE-OBRA DE TOPOGRAFO B (SERVICOS DE CAMPO), INCLUSIVE EN | H | 0.06 | 27.26 | 3 | 1.6847
CARGOS SOCIAIS
01997 | MAO-DE-OBRA DE ASSENTADOR DE TUBOS (REDES SUBTERRANEAS), INC | H | 0.75 | 25.34 | 3 | 19.5752
LUSIVE ENCARGOS SOCIAIS
01999 | MAO-DE-OBRA DE SERVENTE DA CONSTRUCAO CIVIL, INCLUSIVE ENCAR | H | 1.23 | 18.31 | 3 | 23.1969
GOS SOCIAIS
02003 | GUINDAUTO 3,5T, ALCANCE 7,0M (CP) | H | 0.048 | 56.4506 | 0 | 2.7096
10649 | TUBO DE CONCRETO ARMADO, PA3, AGUA, 300MM | M | 1 | 202.8641 | 0 | 202.8641
06.004.0120-A | TUBO DE CONCRETO ARMADO,CLASSE PA-3,CONFORME ABNT NBR 8890,P | M |  | 248.12
ARA GALERIAS DE AGUAS PLUVIAIS,COM DIAMETRO DE 300MM,ATERRO
E SOCA ATE A ALTURA DA GERATRIZ SUPERIOR DO TUBO,CONSIDERAND
O O MATERIAL DA PROPRIA ESCAVACAO,INCLUSIVE FORNECIMENTO DO
MATERIAL P/REJUNTAMENTO COM ARGAMASSA DE CIMENTO E AREIA,NO
TRACO 1:4 E ACERTO DE FUNDO DE VALA.FORNECIMENTO E ASSENT.
10649 | TUBO DE CONCRETO ARMADO, PA3, AGUA, 300MM | M | 1 | 202.8641 | 0 | 202.8641
20022 | MAO-DE-OBRA DE ASSENTADOR DE TUBOS (REDES SUBTERRANEAS), INC | H | 0.75 | 21.96 | 3 | 16.9641
LUSIVE ENCARGOS SOCIAIS DESONERADOS
20132 | MAO-DE-OBRA DE SERVENTE DA CONSTRUCAO CIVIL, INCLUSIVE ENCAR | H | 1.23 | 15.87 | 3 | 20.1057
GOS SOCIAIS DESONERADOS
20150 | MAO-DE-OBRA DE TOPOGRAFO B (SERVICOS DE CAMPO),INCLUSIVE ENC | H | 0.06 | 23.62 | 3 | 1.4597
ARGOS SOCIAIS DESONERADOS
30164 | ARGAMASSA CIM.,AREIA TRACO 1:4,PREPARO MECANICO | M3 | 0.002 | 436.1963 | 0 | 0.8724
30415 | CAMINHAO CARROC. FIXA, 7,5T (CF) | H | 0.048 | 70.4016 | 0 | 3.3793
30523 | GUINDAUTO 3,5T, ALCANCE 5,90M (CP) | H | 0.048 | 51.5706 | 0 | 2.4754
06.004.0122-0 | TUBO DE CONCRETO ARMADO,CLASSE PA-3,CONFORME ABNT NBR 8890,P | M |  | 276.78
ARA GALERIAS DE AGUAS PLUVIAIS,COM DIAMETRO DE 400MM,ATERRO
E SOCA ATE A ALTURA DA GERATRIZ SUPERIOR DO TUBO,CONSIDERAND
O O MATERIAL DA PROPRIA ESCAVACAO,INCLUSIVE FORNECIMENTO DO
MATERIAL P/REJUNTAMENTO COM ARGAMASSA DE CIMENTO E AREIA,NO
TRACO 1:4 E ACERTO DE FUNDO DE VALA.FORNECIMENTO E ASSENT.
01005 | CAMINHAO CARROC. FIXA, 7,5T (CF) | H | 0.06 | 73.7816 | 0 | 4.4269
01607 | ARGAMASSA CIM.,AREIA TRACO 1:4,PREPARO MECANICO | M3 | 0.003 | 445.3705 | 0 | 1.3361
01958 | MAO-DE-OBRA DE TOPOGRAFO B (SERVICOS DE CAMPO), INCLUSIVE EN | H | 0.08 | 27.26 | 3 | 2.2462
CARGOS SOCIAIS
01997 | MAO-DE-OBRA DE ASSENTADOR DE TUBOS (REDES SUBTERRANEAS), INC | H | 0.9 | 25.34 | 3 | 23.4902
LUSIVE ENCARGOS SOCIAIS
01999 | MAO-DE-OBRA DE SERVENTE DA CONSTRUCAO CIVIL, INCLUSIVE ENCAR | H | 1.6 | 18.31 | 3 | 30.1749
GOS SOCIAIS
02003 | GUINDAUTO 3,5T, ALCANCE 7,0M (CP) | H | 0.06 | 56.4506 | 0 | 3.387
04810 | TUBO DE CONCRETO ARMADO, P/AGUAS PLUVIAIS, PA-3, SEM PINTURA | M | 1 | 211.7268 | 0 | 211.7268
, DE 0400MM
06.004.0122-A | TUBO DE CONCRETO ARMADO,CLASSE PA-3,CONFORME ABNT NBR 8890,P | M |  | 268.81
ARA GALERIAS DE AGUAS PLUVIAIS,COM DIAMETRO DE 400MM,ATERRO
E SOCA ATE A ALTURA DA GERATRIZ SUPERIOR DO TUBO,CONSIDERAND
O O MATERIAL DA PROPRIA ESCAVACAO,INCLUSIVE FORNECIMENTO DO
MATERIAL P/REJUNTAMENTO COM ARGAMASSA DE CIMENTO E AREIA,NO
TRACO 1:4 E ACERTO DE FUNDO DE VALA.FORNECIMENTO E ASSENT.
04810 | TUBO DE CONCRETO ARMADO, P/AGUAS PLUVIAIS, PA-3, SEM PINTURA | M | 1 | 211.7268 | 0 | 211.7268
, DE 0400MM
20022 | MAO-DE-OBRA DE ASSENTADOR DE TUBOS (REDES SUBTERRANEAS), INC | H | 0.9 | 21.96 | 3 | 20.3569
LUSIVE ENCARGOS SOCIAIS DESONERADOS
20132 | MAO-DE-OBRA DE SERVENTE DA CONSTRUCAO CIVIL, INCLUSIVE ENCAR | H | 1.6 | 15.87 | 3 | 26.1538
GOS SOCIAIS DESONERADOS
20150 | MAO-DE-OBRA DE TOPOGRAFO B (SERVICOS DE CAMPO),INCLUSIVE ENC | H | 0.08 | 23.62 | 3 | 1.9463
ARGOS SOCIAIS DESONERADOS
30164 | ARGAMASSA CIM.,AREIA TRACO 1:4,PREPARO MECANICO | M3 | 0.003 | 436.1963 | 0 | 1.3086
30415 | CAMINHAO CARROC. FIXA, 7,5T (CF) | H | 0.06 | 70.4016 | 0 | 4.2241
30523 | GUINDAUTO 3,5T, ALCANCE 5,90M (CP) | H | 0.06 | 51.5706 | 0 | 3.0942
06.004.0124-0 | TUBO DE CONCRETO ARMADO,CLASSE PA-3,CONFORME ABNT NBR 8890,P | M |  | 369.68
ARA GALERIAS DE AGUAS PLUVIAIS,COM DIAMETRO DE 500MM,ATERRO
E SOCA ATE A ALTURA DA GERATRIZ SUPERIOR DO TUBO,CONSIDERAND
O O MATERIAL DA PROPRIA ESCAVACAO,INCLUSIVE FORNECIMENTO DO
MATERIAL P/REJUNTAMENTO COM ARGAMASSA DE CIMENTO E AREIA NO
TRACO 1:4 E ACERTO DE FUNDO DE VALA.FORNECIMENTO E ASSENT.
01005 | CAMINHAO CARROC. FIXA, 7,5T (CF) | H | 0.1 | 73.7816 | 0 | 7.3782
01607 | ARGAMASSA CIM.,AREIA TRACO 1:4,PREPARO MECANICO | M3 | 0.004 | 445.3705 | 0 | 1.7815
01958 | MAO-DE-OBRA DE TOPOGRAFO B (SERVICOS DE CAMPO), INCLUSIVE EN | H | 0.08 | 27.26 | 3 | 2.2462
CARGOS SOCIAIS
01997 | MAO-DE-OBRA DE ASSENTADOR DE TUBOS (REDES SUBTERRANEAS), INC | H | 1.1 | 25.34 | 3 | 28.7102
LUSIVE ENCARGOS SOCIAIS
01999 | MAO-DE-OBRA DE SERVENTE DA CONSTRUCAO CIVIL, INCLUSIVE ENCAR | H | 2 | 18.31 | 3 | 37.7186
GOS SOCIAIS
02003 | GUINDAUTO 3,5T, ALCANCE 7,0M (CP) | H | 0.1 | 56.4506 | 0 | 5.6451
04811 | TUBO DE CONCRETO ARMADO, P/AGUAS PLUVIAIS, PA-3, SEM PINTURA | M | 1 | 286.2061 | 0 | 286.2061
, DE 0500MM
06.004.0124-A | TUBO DE CONCRETO ARMADO,CLASSE PA-3,CONFORME ABNT NBR 8890,P | M |  | 359.66
ARA GALERIAS DE AGUAS PLUVIAIS,COM DIAMETRO DE 500MM,ATERRO
E SOCA ATE A ALTURA DA GERATRIZ SUPERIOR DO TUBO,CONSIDERAND
O O MATERIAL DA PROPRIA ESCAVACAO,INCLUSIVE FORNECIMENTO DO
MATERIAL P/REJUNTAMENTO COM ARGAMASSA DE CIMENTO E AREIA NO
TRACO 1:4 E ACERTO DE FUNDO DE VALA.FORNECIMENTO E ASSENT.
04811 | TUBO DE CONCRETO ARMADO, P/AGUAS PLUVIAIS, PA-3, SEM PINTURA | M | 1 | 286.2061 | 0 | 286.2061
, DE 0500MM
20022 | MAO-DE-OBRA DE ASSENTADOR DE TUBOS (REDES SUBTERRANEAS), INC | H | 1.1 | 21.96 | 3 | 24.8807
LUSIVE ENCARGOS SOCIAIS DESONERADOS
20132 | MAO-DE-OBRA DE SERVENTE DA CONSTRUCAO CIVIL, INCLUSIVE ENCAR | H | 2 | 15.87 | 3 | 32.6922
GOS SOCIAIS DESONERADOS
20150 | MAO-DE-OBRA DE TOPOGRAFO B (SERVICOS DE CAMPO),INCLUSIVE ENC | H | 0.08 | 23.62 | 3 | 1.9463
ARGOS SOCIAIS DESONERADOS
30164 | ARGAMASSA CIM.,AREIA TRACO 1:4,PREPARO MECANICO | M3 | 0.004 | 436.1963 | 0 | 1.7448
30415 | CAMINHAO CARROC. FIXA, 7,5T (CF) | H | 0.1 | 70.4016 | 0 | 7.0402
30523 | GUINDAUTO 3,5T, ALCANCE 5,90M (CP) | H | 0.1 | 51.5706 | 0 | 5.1571
06.004.0126-0 | TUBO DE CONCRETO ARMADO,CLASSE PA-3,CONFORME ABNT NBR 8890,P | M |  | 444.35
ARA GALERIAS DE AGUAS PLUVIAIS,COM DIAMETRO DE 600MM,ATERRO
E SOCA ATE A ALTURA DA GERATRIZ SUPERIOR DO TUBO,CONSIDERAND
O O MATERIAL DA PROPRIA ESCAVACAO,INCLUSIVE FORNECIMENTO DO
MATERIAL P/REJUNTAMENTO COM ARGAMASSA DE CIMENTO E AREIA,NO
TRACO 1:4 E ACERTO DE FUNDO DE VALA.FORNECIMENTO E ASSENT.
01005 | CAMINHAO CARROC. FIXA, 7,5T (CF) | H | 0.12 | 73.7816 | 0 | 8.8538
01607 | ARGAMASSA CIM.,AREIA TRACO 1:4,PREPARO MECANICO | M3 | 0.005 | 445.3705 | 0 | 2.2269
01958 | MAO-DE-OBRA DE TOPOGRAFO B (SERVICOS DE CAMPO), INCLUSIVE EN | H | 0.08 | 27.26 | 3 | 2.2462
CARGOS SOCIAIS
01997 | MAO-DE-OBRA DE ASSENTADOR DE TUBOS (REDES SUBTERRANEAS), INC | H | 1.3 | 25.34 | 3 | 33.9303
LUSIVE ENCARGOS SOCIAIS
01999 | MAO-DE-OBRA DE SERVENTE DA CONSTRUCAO CIVIL, INCLUSIVE ENCAR | H | 2.35 | 18.31 | 3 | 44.3194
GOS SOCIAIS
02003 | GUINDAUTO 3,5T, ALCANCE 7,0M (CP) | H | 0.12 | 56.4506 | 0 | 6.7741
04812 | TUBO DE CONCRETO ARMADO, P/AGUAS PLUVIAIS, PA-3, SEM PINTURA | M | 1 | 346 | 0 | 346
, DE 0600MM
06.004.0126-A | TUBO DE CONCRETO ARMADO,CLASSE PA-3,CONFORME ABNT NBR 8890,P | M |  | 432.58
ARA GALERIAS DE AGUAS PLUVIAIS,COM DIAMETRO DE 600MM,ATERRO
E SOCA ATE A ALTURA DA GERATRIZ SUPERIOR DO TUBO,CONSIDERAND
O O MATERIAL DA PROPRIA ESCAVACAO,INCLUSIVE FORNECIMENTO DO
MATERIAL P/REJUNTAMENTO COM ARGAMASSA DE CIMENTO E AREIA,NO
TRACO 1:4 E ACERTO DE FUNDO DE VALA.FORNECIMENTO E ASSENT.
04812 | TUBO DE CONCRETO ARMADO, P/AGUAS PLUVIAIS, PA-3, SEM PINTURA | M | 1 | 346 | 0 | 346
, DE 0600MM
20022 | MAO-DE-OBRA DE ASSENTADOR DE TUBOS (REDES SUBTERRANEAS), INC | H | 1.3 | 21.96 | 3 | 29.4044
LUSIVE ENCARGOS SOCIAIS DESONERADOS
20132 | MAO-DE-OBRA DE SERVENTE DA CONSTRUCAO CIVIL, INCLUSIVE ENCAR | H | 2.35 | 15.87 | 3 | 38.4133
GOS SOCIAIS DESONERADOS
20150 | MAO-DE-OBRA DE TOPOGRAFO B (SERVICOS DE CAMPO),INCLUSIVE ENC | H | 0.08 | 23.62 | 3 | 1.9463
ARGOS SOCIAIS DESONERADOS
30164 | ARGAMASSA CIM.,AREIA TRACO 1:4,PREPARO MECANICO | M3 | 0.005 | 436.1963 | 0 | 2.181
30415 | CAMINHAO CARROC. FIXA, 7,5T (CF) | H | 0.12 | 70.4016 | 0 | 8.4482
30523 | GUINDAUTO 3,5T, ALCANCE 5,90M (CP) | H | 0.12 | 51.5706 | 0 | 6.1885
06.004.0128-0 | TUBO DE CONCRETO ARMADO,CLASSE PA-3,CONFORME ABNT NBR 8890,P | M |  | 541.19
ARA GALERIAS DE AGUAS PLUVIAIS,COM DIAMETRO DE 700MM,ATERRO
E SOCA ATE A ALTURA DA GERATRIZ SUPERIOR DO TUBO,CONSIDERAND
O O MATERIAL DA PROPRIA ESCAVACAO,INCLUSIVE FORNECIMENTO DO
MATERIAL P/REJUNTAMENTO COM ARGAMASSA DE CIMENTO E AREIA,NO
TRACO 1:4 E ACERTO DE FUNDO DE VALA.FORNECIMENTO E ASSENT.
01005 | CAMINHAO CARROC. FIXA, 7,5T (CF) | H | 0.15 | 73.7816 | 0 | 11.0672
01607 | ARGAMASSA CIM.,AREIA TRACO 1:4,PREPARO MECANICO | M3 | 0.0075 | 445.3705 | 0 | 3.3403
01958 | MAO-DE-OBRA DE TOPOGRAFO B (SERVICOS DE CAMPO), INCLUSIVE EN | H | 0.08 | 27.26 | 3 | 2.2462
CARGOS SOCIAIS
01997 | MAO-DE-OBRA DE ASSENTADOR DE TUBOS (REDES SUBTERRANEAS), INC | H | 1.5 | 25.34 | 3 | 39.1503
LUSIVE ENCARGOS SOCIAIS
01999 | MAO-DE-OBRA DE SERVENTE DA CONSTRUCAO CIVIL, INCLUSIVE ENCAR | H | 2.7 | 18.31 | 3 | 50.9201
GOS SOCIAIS
02003 | GUINDAUTO 3,5T, ALCANCE 7,0M (CP) | H | 0.15 | 56.4506 | 0 | 8.4676
04813 | TUBO DE CONCRETO ARMADO, P/AGUAS PLUVIAIS, PA-3, SEM PINTURA | M | 1 | 426 | 0 | 426
, DE 0700MM
06.004.0128-A | TUBO DE CONCRETO ARMADO,CLASSE PA-3,CONFORME ABNT NBR 8890,P | M |  | 527.57
ARA GALERIAS DE AGUAS PLUVIAIS,COM DIAMETRO DE 700MM,ATERRO
E SOCA ATE A ALTURA DA GERATRIZ SUPERIOR DO TUBO,CONSIDERAND
O O MATERIAL DA PROPRIA ESCAVACAO,INCLUSIVE FORNECIMENTO DO
MATERIAL P/REJUNTAMENTO COM ARGAMASSA DE CIMENTO E AREIA,NO
TRACO 1:4 E ACERTO DE FUNDO DE VALA.FORNECIMENTO E ASSENT.
04813 | TUBO DE CONCRETO ARMADO, P/AGUAS PLUVIAIS, PA-3, SEM PINTURA | M | 1 | 426 | 0 | 426
, DE 0700MM
20022 | MAO-DE-OBRA DE ASSENTADOR DE TUBOS (REDES SUBTERRANEAS), INC | H | 1.5 | 21.96 | 3 | 33.9282
LUSIVE ENCARGOS SOCIAIS DESONERADOS
20132 | MAO-DE-OBRA DE SERVENTE DA CONSTRUCAO CIVIL, INCLUSIVE ENCAR | H | 2.7 | 15.87 | 3 | 44.1345
GOS SOCIAIS DESONERADOS
20150 | MAO-DE-OBRA DE TOPOGRAFO B (SERVICOS DE CAMPO),INCLUSIVE ENC | H | 0.08 | 23.62 | 3 | 1.9463
ARGOS SOCIAIS DESONERADOS
30164 | ARGAMASSA CIM.,AREIA TRACO 1:4,PREPARO MECANICO | M3 | 0.0075 | 436.1963 | 0 | 3.2715
30415 | CAMINHAO CARROC. FIXA, 7,5T (CF) | H | 0.15 | 70.4016 | 0 | 10.5602
30523 | GUINDAUTO 3,5T, ALCANCE 5,90M (CP) | H | 0.15 | 51.5706 | 0 | 7.7356
06.004.0130-0 | TUBO DE CONCRETO ARMADO,CLASSE PA-3,CONFORME ABNT NBR 8890,P | M |  | 631.03
ARA GALERIAS DE AGUAS PLUVIAIS,COM DIAMETRO DE 800MM,ATERRO
E SOCA ATE A ALTURA DA GERATRIZ SUPERIOR DO TUBO,CONSIDERAND
O O MATERIAL DA PROPRIA ESCAVACAO,INCLUSIVE FORNECIMENTO DO
MATERIAL P/REJUNTAMENTO COM ARGAMASSA DE CIMENTO E AREIA,NO
TRACO 1:4 E ACERTO DE FUNDO DE VALA.FORNECIMENTO E ASSENT.
01005 | CAMINHAO CARROC. FIXA, 7,5T (CF) | H | 0.18 | 73.7816 | 0 | 13.2807
01607 | ARGAMASSA CIM.,AREIA TRACO 1:4,PREPARO MECANICO | M3 | 0.01 | 445.3705 | 0 | 4.4537
01958 | MAO-DE-OBRA DE TOPOGRAFO B (SERVICOS DE CAMPO), INCLUSIVE EN | H | 0.08 | 27.26 | 3 | 2.2462
CARGOS SOCIAIS
01997 | MAO-DE-OBRA DE ASSENTADOR DE TUBOS (REDES SUBTERRANEAS), INC | H | 1.7 | 25.34 | 3 | 44.3703
LUSIVE ENCARGOS SOCIAIS
01999 | MAO-DE-OBRA DE SERVENTE DA CONSTRUCAO CIVIL, INCLUSIVE ENCAR | H | 3.05 | 18.31 | 3 | 57.5209
GOS SOCIAIS
02003 | GUINDAUTO 3,5T, ALCANCE 7,0M (CP) | H | 0.18 | 56.4506 | 0 | 10.1611
04814 | TUBO DE CONCRETO ARMADO, P/AGUAS PLUVIAIS, PA-3, SEM PINTURA | M | 1 | 499 | 0 | 499
, DE 0800MM
06.004.0130-A | TUBO DE CONCRETO ARMADO,CLASSE PA-3,CONFORME ABNT NBR 8890,P | M |  | 615.57
ARA GALERIAS DE AGUAS PLUVIAIS,COM DIAMETRO DE 800MM,ATERRO
E SOCA ATE A ALTURA DA GERATRIZ SUPERIOR DO TUBO,CONSIDERAND
O O MATERIAL DA PROPRIA ESCAVACAO,INCLUSIVE FORNECIMENTO DO
MATERIAL P/REJUNTAMENTO COM ARGAMASSA DE CIMENTO E AREIA,NO
TRACO 1:4 E ACERTO DE FUNDO DE VALA.FORNECIMENTO E ASSENT.
04814 | TUBO DE CONCRETO ARMADO, P/AGUAS PLUVIAIS, PA-3, SEM PINTURA | M | 1 | 499 | 0 | 499
, DE 0800MM
20022 | MAO-DE-OBRA DE ASSENTADOR DE TUBOS (REDES SUBTERRANEAS), INC | H | 1.7 | 21.96 | 3 | 38.452
LUSIVE ENCARGOS SOCIAIS DESONERADOS
20132 | MAO-DE-OBRA DE SERVENTE DA CONSTRUCAO CIVIL, INCLUSIVE ENCAR | H | 3.05 | 15.87 | 3 | 49.8556
GOS SOCIAIS DESONERADOS
20150 | MAO-DE-OBRA DE TOPOGRAFO B (SERVICOS DE CAMPO),INCLUSIVE ENC | H | 0.08 | 23.62 | 3 | 1.9463
ARGOS SOCIAIS DESONERADOS
30164 | ARGAMASSA CIM.,AREIA TRACO 1:4,PREPARO MECANICO | M3 | 0.01 | 436.1963 | 0 | 4.362
30415 | CAMINHAO CARROC. FIXA, 7,5T (CF) | H | 0.18 | 70.4016 | 0 | 12.6723
30523 | GUINDAUTO 3,5T, ALCANCE 5,90M (CP) | H | 0.18 | 51.5706 | 0 | 9.2827
06.004.0134-0 | TUBO DE CONCRETO ARMADO,CLASSE PA-3,CONFORME ABNT NBR 8890,P | M |  | 1089.16
ARA GALERIAS DE AGUAS PLUVIAIS,COM DIAMETRO DE 1000MM,ATERRO
E SOCA ATE A ALTURA DA GERATRIZ SUPERIOR DO TUBO,CONSIDERAN
DO O MATERIAL DA PROPRIA ESCAVACAO,INCLUSIVE FORNECIMENTO DO
MATERIAL P/REJUNTAMENTO COM ARGAMASSA DE CIMENTO E AREIA,NO
TRACO 1:4 E ACERTO DE FUNDO DE VALA.FORNECIMENTO E ASSENT.
01294 | GUINDASTE S/RODAS, DIESEL, 45CV, 6T (CP) | H | 0.3 | 404.9604 | 0 | 121.4881
01607 | ARGAMASSA CIM.,AREIA TRACO 1:4,PREPARO MECANICO | M3 | 0.015 | 445.3705 | 0 | 6.6806
01958 | MAO-DE-OBRA DE TOPOGRAFO B (SERVICOS DE CAMPO), INCLUSIVE EN | H | 0.08 | 27.26 | 3 | 2.2462
CARGOS SOCIAIS
01997 | MAO-DE-OBRA DE ASSENTADOR DE TUBOS (REDES SUBTERRANEAS), INC | H | 2.65 | 25.34 | 3 | 69.1655
LUSIVE ENCARGOS SOCIAIS
01999 | MAO-DE-OBRA DE SERVENTE DA CONSTRUCAO CIVIL, INCLUSIVE ENCAR | H | 4.75 | 18.31 | 3 | 89.5817
GOS SOCIAIS
04816 | TUBO DE CONCRETO ARMADO, P/AGUAS PLUVIAIS, PA-3, SEM PINTURA | M | 1 | 800 | 0 | 800
, DE 1000MM
06.004.0134-A | TUBO DE CONCRETO ARMADO,CLASSE PA-3,CONFORME ABNT NBR 8890,P | M |  | 1066.42
ARA GALERIAS DE AGUAS PLUVIAIS,COM DIAMETRO DE 1000MM,ATERRO
E SOCA ATE A ALTURA DA GERATRIZ SUPERIOR DO TUBO,CONSIDERAN
DO O MATERIAL DA PROPRIA ESCAVACAO,INCLUSIVE FORNECIMENTO DO
MATERIAL P/REJUNTAMENTO COM ARGAMASSA DE CIMENTO E AREIA,NO
TRACO 1:4 E ACERTO DE FUNDO DE VALA.FORNECIMENTO E ASSENT.
04816 | TUBO DE CONCRETO ARMADO, P/AGUAS PLUVIAIS, PA-3, SEM PINTURA | M | 1 | 800 | 0 | 800
, DE 1000MM
20022 | MAO-DE-OBRA DE ASSENTADOR DE TUBOS (REDES SUBTERRANEAS), INC | H | 2.65 | 21.96 | 3 | 59.9398
LUSIVE ENCARGOS SOCIAIS DESONERADOS
20132 | MAO-DE-OBRA DE SERVENTE DA CONSTRUCAO CIVIL, INCLUSIVE ENCAR | H | 4.75 | 15.87 | 3 | 77.644
GOS SOCIAIS DESONERADOS
20150 | MAO-DE-OBRA DE TOPOGRAFO B (SERVICOS DE CAMPO),INCLUSIVE ENC | H | 0.08 | 23.62 | 3 | 1.9463
ARGOS SOCIAIS DESONERADOS
30164 | ARGAMASSA CIM.,AREIA TRACO 1:4,PREPARO MECANICO | M3 | 0.015 | 436.1963 | 0 | 6.5429
30500 | GUINDASTE S/RODAS, DIESEL, 45CV, 6T (CP) | H | 0.3 | 401.1604 | 0 | 120.3481
06.004.0138-0 | TUBO DE CONCRETO ARMADO,CLASSE PA-3,CONFORME ABNT NBR 8890,P | M |  | 1533.47
ARA GALERIAS DE AGUAS PLUVIAIS,COM DIAMETRO DE 1200MM,ATERRO
E SOCA ATE A ALTURA DA GERATRIZ SUPERIOR DO TUBO,CONSIDERAN
DO O MATERIAL DA PROPRIA ESCAVACAO,INCLUSIVE FORNECIMENTO DO
MATERIAL P/REJUNTAMENTO COM ARGAMASSA DE CIMENTO E AREIA NO
TRACO 1:4 E ACERTO DE FUNDO DE VALA.FORNECIMENTO E ASSENT.
01294 | GUINDASTE S/RODAS, DIESEL, 45CV, 6T (CP) | H | 0.4 | 404.9604 | 0 | 161.9842
01607 | ARGAMASSA CIM.,AREIA TRACO 1:4,PREPARO MECANICO | M3 | 0.02 | 445.3705 | 0 | 8.9074
01958 | MAO-DE-OBRA DE TOPOGRAFO B (SERVICOS DE CAMPO), INCLUSIVE EN | H | 0.08 | 27.26 | 3 | 2.2462
CARGOS SOCIAIS
01997 | MAO-DE-OBRA DE ASSENTADOR DE TUBOS (REDES SUBTERRANEAS), INC | H | 3.4 | 25.34 | 3 | 88.7407
LUSIVE ENCARGOS SOCIAIS
01999 | MAO-DE-OBRA DE SERVENTE DA CONSTRUCAO CIVIL, INCLUSIVE ENCAR | H | 6.1 | 18.31 | 3 | 115.0417
GOS SOCIAIS
04818 | TUBO DE CONCRETO ARMADO, P/AGUAS PLUVIAIS, PA-3, SEM PINTURA | M | 1 | 1156.5561 | 0 | 1156.5561
, DE 1200MM
06.004.0138-A | TUBO DE CONCRETO ARMADO,CLASSE PA-3,CONFORME ABNT NBR 8890,P | M |  | 1504.3
ARA GALERIAS DE AGUAS PLUVIAIS,COM DIAMETRO DE 1200MM,ATERRO
E SOCA ATE A ALTURA DA GERATRIZ SUPERIOR DO TUBO,CONSIDERAN
DO O MATERIAL DA PROPRIA ESCAVACAO,INCLUSIVE FORNECIMENTO DO
MATERIAL P/REJUNTAMENTO COM ARGAMASSA DE CIMENTO E AREIA NO
TRACO 1:4 E ACERTO DE FUNDO DE VALA.FORNECIMENTO E ASSENT.
04818 | TUBO DE CONCRETO ARMADO, P/AGUAS PLUVIAIS, PA-3, SEM PINTURA | M | 1 | 1156.5561 | 0 | 1156.5561
, DE 1200MM
20022 | MAO-DE-OBRA DE ASSENTADOR DE TUBOS (REDES SUBTERRANEAS), INC | H | 3.4 | 21.96 | 3 | 76.9039
LUSIVE ENCARGOS SOCIAIS DESONERADOS
20132 | MAO-DE-OBRA DE SERVENTE DA CONSTRUCAO CIVIL, INCLUSIVE ENCAR | H | 6.1 | 15.87 | 3 | 99.7112
GOS SOCIAIS DESONERADOS
20150 | MAO-DE-OBRA DE TOPOGRAFO B (SERVICOS DE CAMPO),INCLUSIVE ENC | H | 0.08 | 23.62 | 3 | 1.9463
ARGOS SOCIAIS DESONERADOS
30164 | ARGAMASSA CIM.,AREIA TRACO 1:4,PREPARO MECANICO | M3 | 0.02 | 436.1963 | 0 | 8.7239
30500 | GUINDASTE S/RODAS, DIESEL, 45CV, 6T (CP) | H | 0.4 | 401.1604 | 0 | 160.4642
06.004.0140-0 | TUBO DE CONCRETO ARMADO,CLASSE PA-3,CONFORME ABNT NBR 8890,P | M |  | 1996.47
ARA GALERIAS DE AGUAS PLUVIAIS,COM DIAMETRO DE 1500MM,ATERRO
E SOCA ATE A ALTURA DA GERATRIZ SUPERIOR DO TUBO,CONSIDERAN
DO O MATERIAL DA PROPRIA ESCAVACAO,INCLUSIVE FORNECIMENTO DO
MATERIAL P/REJUNTAMENTO COM ARGAMASSA DE CIMENTO E AREIA,NO
TRACO 1:4 E ACERTO DE FUNDO DE VALA.FORNECIMENTO E ASSENT.
01294 | GUINDASTE S/RODAS, DIESEL, 45CV, 6T (CP) | H | 0.5 | 404.9604 | 0 | 202.4802
01607 | ARGAMASSA CIM.,AREIA TRACO 1:4,PREPARO MECANICO | M3 | 0.03 | 445.3705 | 0 | 13.3611
01958 | MAO-DE-OBRA DE TOPOGRAFO B (SERVICOS DE CAMPO), INCLUSIVE EN | H | 0.08 | 27.26 | 3 | 2.2462
CARGOS SOCIAIS
01997 | MAO-DE-OBRA DE ASSENTADOR DE TUBOS (REDES SUBTERRANEAS), INC | H | 4.3 | 25.34 | 3 | 112.2309
LUSIVE ENCARGOS SOCIAIS
01999 | MAO-DE-OBRA DE SERVENTE DA CONSTRUCAO CIVIL, INCLUSIVE ENCAR | H | 7.75 | 18.31 | 3 | 146.1596
GOS SOCIAIS
04819 | TUBO DE CONCRETO ARMADO, P/AGUAS PLUVIAIS, PA-3, SEM PINTURA | M | 1 | 1520 | 0 | 1520
, DE 1500MM
06.004.0140-A | TUBO DE CONCRETO ARMADO,CLASSE PA-3,CONFORME ABNT NBR 8890,P | M |  | 1959.55
ARA GALERIAS DE AGUAS PLUVIAIS,COM DIAMETRO DE 1500MM,ATERRO
E SOCA ATE A ALTURA DA GERATRIZ SUPERIOR DO TUBO,CONSIDERAN
DO O MATERIAL DA PROPRIA ESCAVACAO,INCLUSIVE FORNECIMENTO DO
MATERIAL P/REJUNTAMENTO COM ARGAMASSA DE CIMENTO E AREIA,NO
TRACO 1:4 E ACERTO DE FUNDO DE VALA.FORNECIMENTO E ASSENT.
04819 | TUBO DE CONCRETO ARMADO, P/AGUAS PLUVIAIS, PA-3, SEM PINTURA | M | 1 | 1520 | 0 | 1520
, DE 1500MM
20022 | MAO-DE-OBRA DE ASSENTADOR DE TUBOS (REDES SUBTERRANEAS), INC | H | 4.3 | 21.96 | 3 | 97.2608
LUSIVE ENCARGOS SOCIAIS DESONERADOS
20132 | MAO-DE-OBRA DE SERVENTE DA CONSTRUCAO CIVIL, INCLUSIVE ENCAR | H | 7.75 | 15.87 | 3 | 126.6823
GOS SOCIAIS DESONERADOS
20150 | MAO-DE-OBRA DE TOPOGRAFO B (SERVICOS DE CAMPO),INCLUSIVE ENC | H | 0.08 | 23.62 | 3 | 1.9463
ARGOS SOCIAIS DESONERADOS
30164 | ARGAMASSA CIM.,AREIA TRACO 1:4,PREPARO MECANICO | M3 | 0.03 | 436.1963 | 0 | 13.0859
30500 | GUINDASTE S/RODAS, DIESEL, 45CV, 6T (CP) | H | 0.5 | 401.1604 | 0 | 200.5802
06.004.0150-0 | TUBO DE CONCRETO ARMADO,CLASSE PA-4,CONFORME ABNT NBR 8890,P | M |  | 286.06
ARA GALERIAS DE AGUAS PLUVIAIS,COM DIAMETRO DE 300MM,ATERRO
E SOCA ATE A ALTURA DA GERATRIZ SUPERIOR DO TUBO,CONSIDERAND
O O MATERIAL DA PROPRIA ESCAVACAO,INCLUSIVE FORNECIMENTO DO
MATERIAL P/REJUNTAMENTO COM ARGAMASSA DE CIMENTO E AREIA,NO
TRACO 1:4 E ACERTO DE FUNDO DE VALA.FORNECIMENTO E ASSENT.
01005 | CAMINHAO CARROC. FIXA, 7,5T (CF) | H | 0.048 | 73.7816 | 0 | 3.5415
01607 | ARGAMASSA CIM.,AREIA TRACO 1:4,PREPARO MECANICO | M3 | 0.002 | 445.3705 | 0 | 0.8907
01958 | MAO-DE-OBRA DE TOPOGRAFO B (SERVICOS DE CAMPO), INCLUSIVE EN | H | 0.06 | 27.26 | 3 | 1.6847
CARGOS SOCIAIS
01997 | MAO-DE-OBRA DE ASSENTADOR DE TUBOS (REDES SUBTERRANEAS), INC | H | 0.75 | 25.34 | 3 | 19.5752
LUSIVE ENCARGOS SOCIAIS
01999 | MAO-DE-OBRA DE SERVENTE DA CONSTRUCAO CIVIL, INCLUSIVE ENCAR | H | 1.23 | 18.31 | 3 | 23.1969
GOS SOCIAIS
02003 | GUINDAUTO 3,5T, ALCANCE 7,0M (CP) | H | 0.048 | 56.4506 | 0 | 2.7096
10735 | TUBO DE CONCRETO ARMADO,PA4,AGUA,300MM | M | 1 | 234.466 | 0 | 234.466
06.004.0150-A | TUBO DE CONCRETO ARMADO,CLASSE PA-4,CONFORME ABNT NBR 8890,P | M |  | 279.72
ARA GALERIAS DE AGUAS PLUVIAIS,COM DIAMETRO DE 300MM,ATERRO
E SOCA ATE A ALTURA DA GERATRIZ SUPERIOR DO TUBO,CONSIDERAND
O O MATERIAL DA PROPRIA ESCAVACAO,INCLUSIVE FORNECIMENTO DO
MATERIAL P/REJUNTAMENTO COM ARGAMASSA DE CIMENTO E AREIA,NO
TRACO 1:4 E ACERTO DE FUNDO DE VALA.FORNECIMENTO E ASSENT.
10735 | TUBO DE CONCRETO ARMADO,PA4,AGUA,300MM | M | 1 | 234.466 | 0 | 234.466
20022 | MAO-DE-OBRA DE ASSENTADOR DE TUBOS (REDES SUBTERRANEAS), INC | H | 0.75 | 21.96 | 3 | 16.9641
LUSIVE ENCARGOS SOCIAIS DESONERADOS
20132 | MAO-DE-OBRA DE SERVENTE DA CONSTRUCAO CIVIL, INCLUSIVE ENCAR | H | 1.23 | 15.87 | 3 | 20.1057
GOS SOCIAIS DESONERADOS
20150 | MAO-DE-OBRA DE TOPOGRAFO B (SERVICOS DE CAMPO),INCLUSIVE ENC | H | 0.06 | 23.62 | 3 | 1.4597
ARGOS SOCIAIS DESONERADOS
30164 | ARGAMASSA CIM.,AREIA TRACO 1:4,PREPARO MECANICO | M3 | 0.002 | 436.1963 | 0 | 0.8724
30415 | CAMINHAO CARROC. FIXA, 7,5T (CF) | H | 0.048 | 70.4016 | 0 | 3.3793
30523 | GUINDAUTO 3,5T, ALCANCE 5,90M (CP) | H | 0.048 | 51.5706 | 0 | 2.4754
06.004.0152-0 | TUBO DE CONCRETO ARMADO,CLASSE PA-4,CONFORME ABNT NBR 8890,P | M |  | 325.13
ARA GALERIAS DE AGUAS PLUVIAIS,COM DIAMETRO DE 400MM,ATERRO
E SOCA ATE A ALTURA DA GERATRIZ SUPERIOR DO TUBO,CONSIDERAND
O O MATERIAL DA PROPRIA ESCAVACAO,INCLUSIVE FORNECIMENTO DO
MATERIAL P/REJUNTAMENTO COM ARGAMASSA DE CIMENTO E AREIA,NO
TRACO 1:4 E ACERTO DE FUNDO DE VALA.FORNECIMENTO E ASSENT.
01005 | CAMINHAO CARROC. FIXA, 7,5T (CF) | H | 0.065 | 73.7816 | 0 | 4.7958
01607 | ARGAMASSA CIM.,AREIA TRACO 1:4,PREPARO MECANICO | M3 | 0.003 | 445.3705 | 0 | 1.3361
01958 | MAO-DE-OBRA DE TOPOGRAFO B (SERVICOS DE CAMPO), INCLUSIVE EN | H | 0.08 | 27.26 | 3 | 2.2462
CARGOS SOCIAIS
01997 | MAO-DE-OBRA DE ASSENTADOR DE TUBOS (REDES SUBTERRANEAS), INC | H | 1 | 25.34 | 3 | 26.1002
LUSIVE ENCARGOS SOCIAIS
01999 | MAO-DE-OBRA DE SERVENTE DA CONSTRUCAO CIVIL, INCLUSIVE ENCAR | H | 1.65 | 18.31 | 3 | 31.1178
GOS SOCIAIS
02003 | GUINDAUTO 3,5T, ALCANCE 7,0M (CP) | H | 0.065 | 56.4506 | 0 | 3.6693
10736 | TUBO DE CONCRETO ARMADO,PA4,AGUA,400MM | M | 1 | 255.8738 | 0 | 255.8738
06.004.0152-A | TUBO DE CONCRETO ARMADO,CLASSE PA-4,CONFORME ABNT NBR 8890,P | M |  | 316.64
ARA GALERIAS DE AGUAS PLUVIAIS,COM DIAMETRO DE 400MM,ATERRO
E SOCA ATE A ALTURA DA GERATRIZ SUPERIOR DO TUBO,CONSIDERAND
O O MATERIAL DA PROPRIA ESCAVACAO,INCLUSIVE FORNECIMENTO DO
MATERIAL P/REJUNTAMENTO COM ARGAMASSA DE CIMENTO E AREIA,NO
TRACO 1:4 E ACERTO DE FUNDO DE VALA.FORNECIMENTO E ASSENT.
10736 | TUBO DE CONCRETO ARMADO,PA4,AGUA,400MM | M | 1 | 255.8738 | 0 | 255.8738
20022 | MAO-DE-OBRA DE ASSENTADOR DE TUBOS (REDES SUBTERRANEAS), INC | H | 1 | 21.96 | 3 | 22.6188
LUSIVE ENCARGOS SOCIAIS DESONERADOS
20132 | MAO-DE-OBRA DE SERVENTE DA CONSTRUCAO CIVIL, INCLUSIVE ENCAR | H | 1.65 | 15.87 | 3 | 26.9711
GOS SOCIAIS DESONERADOS
20150 | MAO-DE-OBRA DE TOPOGRAFO B (SERVICOS DE CAMPO),INCLUSIVE ENC | H | 0.08 | 23.62 | 3 | 1.9463
ARGOS SOCIAIS DESONERADOS
30164 | ARGAMASSA CIM.,AREIA TRACO 1:4,PREPARO MECANICO | M3 | 0.003 | 436.1963 | 0 | 1.3086
30415 | CAMINHAO CARROC. FIXA, 7,5T (CF) | H | 0.065 | 70.4016 | 0 | 4.5761
30523 | GUINDAUTO 3,5T, ALCANCE 5,90M (CP) | H | 0.065 | 51.5706 | 0 | 3.3521
06.004.0154-0 | TUBO DE CONCRETO ARMADO,CLASSE PA-4,CONFORME ABNT NBR 8890,P | M |  | 391.18
ARA GALERIAS DE AGUAS PLUVIAIS,COM DIAMETRO DE 500MM,ATERRO
E SOCA ATE A ALTURA DA GERATRIZ SUPERIOR DO TUBO,CONSIDERAND
O O MATERIAL DA PROPRIA ESCAVACAO,INCLUSIVE FORNECIMENTO DO
MATERIAL P/REJUNTAMENTO COM ARGAMASSA DE CIMENTO E AREIA,NO
TRACO 1:4 E ACERTO DE FUNDO DE VALA.FORNECIMENTO E ASSENT.
01005 | CAMINHAO CARROC. FIXA, 7,5T (CF) | H | 0.105 | 73.7816 | 0 | 7.7471
01607 | ARGAMASSA CIM.,AREIA TRACO 1:4,PREPARO MECANICO | M3 | 0.004 | 445.3705 | 0 | 1.7815
01958 | MAO-DE-OBRA DE TOPOGRAFO B (SERVICOS DE CAMPO), INCLUSIVE EN | H | 0.08 | 27.26 | 3 | 2.2462
CARGOS SOCIAIS
01997 | MAO-DE-OBRA DE ASSENTADOR DE TUBOS (REDES SUBTERRANEAS), INC | H | 1.15 | 25.34 | 3 | 30.0152
LUSIVE ENCARGOS SOCIAIS
01999 | MAO-DE-OBRA DE SERVENTE DA CONSTRUCAO CIVIL, INCLUSIVE ENCAR | H | 2.05 | 18.31 | 3 | 38.6616
GOS SOCIAIS
02003 | GUINDAUTO 3,5T, ALCANCE 7,0M (CP) | H | 0.105 | 56.4506 | 0 | 5.9273
10737 | TUBO DE CONCRETO ARMADO,PA4,AGUA,500MM | M | 1 | 304.8058 | 0 | 304.8058
06.004.0154-A | TUBO DE CONCRETO ARMADO,CLASSE PA-4,CONFORME ABNT NBR 8890,P | M |  | 380.82
ARA GALERIAS DE AGUAS PLUVIAIS,COM DIAMETRO DE 500MM,ATERRO
E SOCA ATE A ALTURA DA GERATRIZ SUPERIOR DO TUBO,CONSIDERAND
O O MATERIAL DA PROPRIA ESCAVACAO,INCLUSIVE FORNECIMENTO DO
MATERIAL P/REJUNTAMENTO COM ARGAMASSA DE CIMENTO E AREIA,NO
TRACO 1:4 E ACERTO DE FUNDO DE VALA.FORNECIMENTO E ASSENT.
10737 | TUBO DE CONCRETO ARMADO,PA4,AGUA,500MM | M | 1 | 304.8058 | 0 | 304.8058
20022 | MAO-DE-OBRA DE ASSENTADOR DE TUBOS (REDES SUBTERRANEAS), INC | H | 1.15 | 21.96 | 3 | 26.0116
LUSIVE ENCARGOS SOCIAIS DESONERADOS
20132 | MAO-DE-OBRA DE SERVENTE DA CONSTRUCAO CIVIL, INCLUSIVE ENCAR | H | 2.05 | 15.87 | 3 | 33.5095
GOS SOCIAIS DESONERADOS
20150 | MAO-DE-OBRA DE TOPOGRAFO B (SERVICOS DE CAMPO),INCLUSIVE ENC | H | 0.08 | 23.62 | 3 | 1.9463
ARGOS SOCIAIS DESONERADOS
30164 | ARGAMASSA CIM.,AREIA TRACO 1:4,PREPARO MECANICO | M3 | 0.004 | 436.1963 | 0 | 1.7448
30415 | CAMINHAO CARROC. FIXA, 7,5T (CF) | H | 0.105 | 70.4016 | 0 | 7.3922
30523 | GUINDAUTO 3,5T, ALCANCE 5,90M (CP) | H | 0.105 | 51.5706 | 0 | 5.4149
06.004.0156-0 | TUBO DE CONCRETO ARMADO,CLASSE PA-4,CONFORME ABNT NBR 8890,P | M |  | 525.59
ARA GALERIAS DE AGUAS PLUVIAIS,COM DIAMETRO DE 600MM,ATERRO
E SOCA ATE A ALTURA DA GERATRIZ SUPERIOR DO TUBO,CONSIDERAND
O O MATERIAL DA PROPRIA ESCAVACAO,INCLUSIVE FORNECIMENTO DO
MATERIAL P/REJUNTAMENTO COM ARGAMASSA DE CIMENTO E AREIA,NO
TRACO 1:4 E ACERTO DE FUNDO DE VALA.FORNECIMENTO E ASSENT.
01005 | CAMINHAO CARROC. FIXA, 7,5T (CF) | H | 0.125 | 73.7816 | 0 | 9.2227
01607 | ARGAMASSA CIM.,AREIA TRACO 1:4,PREPARO MECANICO | M3 | 0.005 | 445.3705 | 0 | 2.2269
01958 | MAO-DE-OBRA DE TOPOGRAFO B (SERVICOS DE CAMPO), INCLUSIVE EN | H | 0.08 | 27.26 | 3 | 2.2462
CARGOS SOCIAIS
01997 | MAO-DE-OBRA DE ASSENTADOR DE TUBOS (REDES SUBTERRANEAS), INC | H | 1.45 | 25.34 | 3 | 37.8453
LUSIVE ENCARGOS SOCIAIS
01999 | MAO-DE-OBRA DE SERVENTE DA CONSTRUCAO CIVIL, INCLUSIVE ENCAR | H | 2.6 | 18.31 | 3 | 49.0342
GOS SOCIAIS
02003 | GUINDAUTO 3,5T, ALCANCE 7,0M (CP) | H | 0.125 | 56.4506 | 0 | 7.0563
10738 | TUBO DE CONCRETO ARMADO,PA4,AGUA,600MM | M | 1 | 417.9612 | 0 | 417.9612
06.004.0156-A | TUBO DE CONCRETO ARMADO,CLASSE PA-4,CONFORME ABNT NBR 8890,P | M |  | 512.63
ARA GALERIAS DE AGUAS PLUVIAIS,COM DIAMETRO DE 600MM,ATERRO
E SOCA ATE A ALTURA DA GERATRIZ SUPERIOR DO TUBO,CONSIDERAND
O O MATERIAL DA PROPRIA ESCAVACAO,INCLUSIVE FORNECIMENTO DO
MATERIAL P/REJUNTAMENTO COM ARGAMASSA DE CIMENTO E AREIA,NO
TRACO 1:4 E ACERTO DE FUNDO DE VALA.FORNECIMENTO E ASSENT.
10738 | TUBO DE CONCRETO ARMADO,PA4,AGUA,600MM | M | 1 | 417.9612 | 0 | 417.9612
20022 | MAO-DE-OBRA DE ASSENTADOR DE TUBOS (REDES SUBTERRANEAS), INC | H | 1.45 | 21.96 | 3 | 32.7973
LUSIVE ENCARGOS SOCIAIS DESONERADOS
20132 | MAO-DE-OBRA DE SERVENTE DA CONSTRUCAO CIVIL, INCLUSIVE ENCAR | H | 2.6 | 15.87 | 3 | 42.4999
GOS SOCIAIS DESONERADOS
20150 | MAO-DE-OBRA DE TOPOGRAFO B (SERVICOS DE CAMPO),INCLUSIVE ENC | H | 0.08 | 23.62 | 3 | 1.9463
ARGOS SOCIAIS DESONERADOS
30164 | ARGAMASSA CIM.,AREIA TRACO 1:4,PREPARO MECANICO | M3 | 0.005 | 436.1963 | 0 | 2.181
30415 | CAMINHAO CARROC. FIXA, 7,5T (CF) | H | 0.125 | 70.4016 | 0 | 8.8002
30523 | GUINDAUTO 3,5T, ALCANCE 5,90M (CP) | H | 0.125 | 51.5706 | 0 | 6.4463
06.004.0158-0 | TUBO DE CONCRETO ARMADO,CLASSE PA-4,CONFORME ABNT NBR 8890,P | M |  | 634.1
ARA GALERIAS DE AGUAS PLUVIAIS,COM DIAMETRO DE 700MM,ATERRO
E SOCA ATE A ALTURA DA GERATRIZ SUPERIOR DO TUBO,CONSIDERAND
O O MATERIAL DA PROPRIA ESCAVACAO,INCLUSIVE FORNECIMENTO DO
MATERIAL P/REJUNTAMENTO COM ARGAMASSA DE CIMENTO E AREIA,NO
TRACO 1:4 E ACERTO DE FUNDO DE VALA.FORNECIMENTO E ASSENT.
01005 | CAMINHAO CARROC. FIXA, 7,5T (CF) | H | 0.155 | 73.7816 | 0 | 11.4361
01607 | ARGAMASSA CIM.,AREIA TRACO 1:4,PREPARO MECANICO | M3 | 0.0075 | 445.3705 | 0 | 3.3403
01958 | MAO-DE-OBRA DE TOPOGRAFO B (SERVICOS DE CAMPO), INCLUSIVE EN | H | 0.08 | 27.26 | 3 | 2.2462
CARGOS SOCIAIS
01997 | MAO-DE-OBRA DE ASSENTADOR DE TUBOS (REDES SUBTERRANEAS), INC | H | 1.65 | 25.34 | 3 | 43.0653
LUSIVE ENCARGOS SOCIAIS
01999 | MAO-DE-OBRA DE SERVENTE DA CONSTRUCAO CIVIL, INCLUSIVE ENCAR | H | 3 | 18.31 | 3 | 56.5779
GOS SOCIAIS
02003 | GUINDAUTO 3,5T, ALCANCE 7,0M (CP) | H | 0.155 | 56.4506 | 0 | 8.7498
10739 | TUBO DE CONCRETO ARMADO,PA4,AGUA,700MM | M | 1 | 508.6893 | 0 | 508.6893
06.004.0158-A | TUBO DE CONCRETO ARMADO,CLASSE PA-4,CONFORME ABNT NBR 8890,P | M |  | 619.17
ARA GALERIAS DE AGUAS PLUVIAIS,COM DIAMETRO DE 700MM,ATERRO
E SOCA ATE A ALTURA DA GERATRIZ SUPERIOR DO TUBO,CONSIDERAND
O O MATERIAL DA PROPRIA ESCAVACAO,INCLUSIVE FORNECIMENTO DO
MATERIAL P/REJUNTAMENTO COM ARGAMASSA DE CIMENTO E AREIA,NO
TRACO 1:4 E ACERTO DE FUNDO DE VALA.FORNECIMENTO E ASSENT.
10739 | TUBO DE CONCRETO ARMADO,PA4,AGUA,700MM | M | 1 | 508.6893 | 0 | 508.6893
20022 | MAO-DE-OBRA DE ASSENTADOR DE TUBOS (REDES SUBTERRANEAS), INC | H | 1.65 | 21.96 | 3 | 37.321
LUSIVE ENCARGOS SOCIAIS DESONERADOS
20132 | MAO-DE-OBRA DE SERVENTE DA CONSTRUCAO CIVIL, INCLUSIVE ENCAR | H | 3 | 15.87 | 3 | 49.0383
GOS SOCIAIS DESONERADOS
20150 | MAO-DE-OBRA DE TOPOGRAFO B (SERVICOS DE CAMPO),INCLUSIVE ENC | H | 0.08 | 23.62 | 3 | 1.9463
ARGOS SOCIAIS DESONERADOS
30164 | ARGAMASSA CIM.,AREIA TRACO 1:4,PREPARO MECANICO | M3 | 0.0075 | 436.1963 | 0 | 3.2715
30415 | CAMINHAO CARROC. FIXA, 7,5T (CF) | H | 0.155 | 70.4016 | 0 | 10.9122
30523 | GUINDAUTO 3,5T, ALCANCE 5,90M (CP) | H | 0.155 | 51.5706 | 0 | 7.9934
06.004.0160-0 | TUBO DE CONCRETO ARMADO,CLASSE PA-4,CONFORME ABNT NBR 8890,P | M |  | 748.02
ARA GALERIAS DE AGUAS PLUVIAIS,COM DIAMETRO DE 800MM,ATERRO
E SOCA ATE A ALTURA DA GERATRIZ SUPERIOR DO TUBO,CONSIDERAND
O O MATERIAL DA PROPRIA ESCAVACAO,INCLUSIVE FORNECIMENTO DO
MATERIAL P/REJUNTAMENTO COM ARGAMASSA DE CIMENTO E AREIA,NO
TRACO 1:4 E ACERTO DE FUNDO DE VALA.FORNECIMENTO E ASSENT.
01005 | CAMINHAO CARROC. FIXA, 7,5T (CF) | H | 0.19 | 73.7816 | 0 | 14.0185
01607 | ARGAMASSA CIM.,AREIA TRACO 1:4,PREPARO MECANICO | M3 | 0.01 | 445.3705 | 0 | 4.4537
01958 | MAO-DE-OBRA DE TOPOGRAFO B (SERVICOS DE CAMPO), INCLUSIVE EN | H | 0.08 | 27.26 | 3 | 2.2462
CARGOS SOCIAIS
01997 | MAO-DE-OBRA DE ASSENTADOR DE TUBOS (REDES SUBTERRANEAS), INC | H | 2.05 | 25.34 | 3 | 53.5054
LUSIVE ENCARGOS SOCIAIS
01999 | MAO-DE-OBRA DE SERVENTE DA CONSTRUCAO CIVIL, INCLUSIVE ENCAR | H | 3.7 | 18.31 | 3 | 69.7794
GOS SOCIAIS
02003 | GUINDAUTO 3,5T, ALCANCE 7,0M (CP) | H | 0.19 | 56.4506 | 0 | 10.7256
10740 | TUBO DE CONCRETO ARMADO,PA4,AGUA,800MM | M | 1 | 593.301 | 0 | 593.301
06.004.0160-A | TUBO DE CONCRETO ARMADO,CLASSE PA-4,CONFORME ABNT NBR 8890,P | M |  | 729.63
ARA GALERIAS DE AGUAS PLUVIAIS,COM DIAMETRO DE 800MM,ATERRO
E SOCA ATE A ALTURA DA GERATRIZ SUPERIOR DO TUBO,CONSIDERAND
O O MATERIAL DA PROPRIA ESCAVACAO,INCLUSIVE FORNECIMENTO DO
MATERIAL P/REJUNTAMENTO COM ARGAMASSA DE CIMENTO E AREIA,NO
TRACO 1:4 E ACERTO DE FUNDO DE VALA.FORNECIMENTO E ASSENT.
10740 | TUBO DE CONCRETO ARMADO,PA4,AGUA,800MM | M | 1 | 593.301 | 0 | 593.301
20022 | MAO-DE-OBRA DE ASSENTADOR DE TUBOS (REDES SUBTERRANEAS), INC | H | 2.05 | 21.96 | 3 | 46.3685
LUSIVE ENCARGOS SOCIAIS DESONERADOS
20132 | MAO-DE-OBRA DE SERVENTE DA CONSTRUCAO CIVIL, INCLUSIVE ENCAR | H | 3.7 | 15.87 | 3 | 60.4806
GOS SOCIAIS DESONERADOS
20150 | MAO-DE-OBRA DE TOPOGRAFO B (SERVICOS DE CAMPO),INCLUSIVE ENC | H | 0.08 | 23.62 | 3 | 1.9463
ARGOS SOCIAIS DESONERADOS
30164 | ARGAMASSA CIM.,AREIA TRACO 1:4,PREPARO MECANICO | M3 | 0.01 | 436.1963 | 0 | 4.362
30415 | CAMINHAO CARROC. FIXA, 7,5T (CF) | H | 0.19 | 70.4016 | 0 | 13.3763
30523 | GUINDAUTO 3,5T, ALCANCE 5,90M (CP) | H | 0.19 | 51.5706 | 0 | 9.7984
06.004.0162-0 | TUBO DE CONCRETO ARMADO,CLASSE PA-4,CONFORME ABNT NBR 8890,P | M |  | 922.4
ARA GALERIAS DE AGUAS PLUVIAIS,COM DIAMETRO DE 900MM,ATERRO
E SOCA ATE A ALTURA DA GERATRIZ SUPERIOR DO TUBO,CONSIDERAND
O O MATERIAL DA PROPRIA ESCAVACAO,INCLUSIVE FORNECIMENTO DO
MATERIAL P/REJUNTAMENTO COM ARGAMASSA DE CIMENTO E AREIA,NO
TRACO 1:4 E ACERTO DE FUNDO DE VALA.FORNECIMENTO E ASSENT.
01005 | CAMINHAO CARROC. FIXA, 7,5T (CF) | H | 0.23 | 73.7816 | 0 | 16.9698
01607 | ARGAMASSA CIM.,AREIA TRACO 1:4,PREPARO MECANICO | M3 | 0.0125 | 445.3705 | 0 | 5.5671
01958 | MAO-DE-OBRA DE TOPOGRAFO B (SERVICOS DE CAMPO), INCLUSIVE EN | H | 0.08 | 27.26 | 3 | 2.2462
CARGOS SOCIAIS
01997 | MAO-DE-OBRA DE ASSENTADOR DE TUBOS (REDES SUBTERRANEAS), INC | H | 2.35 | 25.34 | 3 | 61.3355
LUSIVE ENCARGOS SOCIAIS
01999 | MAO-DE-OBRA DE SERVENTE DA CONSTRUCAO CIVIL, INCLUSIVE ENCAR | H | 4.25 | 18.31 | 3 | 80.152
GOS SOCIAIS
02003 | GUINDAUTO 3,5T, ALCANCE 7,0M (CP) | H | 0.23 | 56.4506 | 0 | 12.9836
10741 | TUBO DE CONCRETO ARMADO,PA4,AGUA,900MM | M | 1 | 743.1553 | 0 | 743.1553
06.004.0162-A | TUBO DE CONCRETO ARMADO,CLASSE PA-4,CONFORME ABNT NBR 8890,P | M |  | 901.23
ARA GALERIAS DE AGUAS PLUVIAIS,COM DIAMETRO DE 900MM,ATERRO
E SOCA ATE A ALTURA DA GERATRIZ SUPERIOR DO TUBO,CONSIDERAND
O O MATERIAL DA PROPRIA ESCAVACAO,INCLUSIVE FORNECIMENTO DO
MATERIAL P/REJUNTAMENTO COM ARGAMASSA DE CIMENTO E AREIA,NO
TRACO 1:4 E ACERTO DE FUNDO DE VALA.FORNECIMENTO E ASSENT.
10741 | TUBO DE CONCRETO ARMADO,PA4,AGUA,900MM | M | 1 | 743.1553 | 0 | 743.1553
20022 | MAO-DE-OBRA DE ASSENTADOR DE TUBOS (REDES SUBTERRANEAS), INC | H | 2.35 | 21.96 | 3 | 53.1542
LUSIVE ENCARGOS SOCIAIS DESONERADOS
20132 | MAO-DE-OBRA DE SERVENTE DA CONSTRUCAO CIVIL, INCLUSIVE ENCAR | H | 4.25 | 15.87 | 3 | 69.4709
GOS SOCIAIS DESONERADOS
20150 | MAO-DE-OBRA DE TOPOGRAFO B (SERVICOS DE CAMPO),INCLUSIVE ENC | H | 0.08 | 23.62 | 3 | 1.9463
ARGOS SOCIAIS DESONERADOS
30164 | ARGAMASSA CIM.,AREIA TRACO 1:4,PREPARO MECANICO | M3 | 0.0125 | 436.1963 | 0 | 5.4525
30415 | CAMINHAO CARROC. FIXA, 7,5T (CF) | H | 0.23 | 70.4016 | 0 | 16.1924
30523 | GUINDAUTO 3,5T, ALCANCE 5,90M (CP) | H | 0.23 | 51.5706 | 0 | 11.8612
06.004.0164-0 | TUBO DE CONCRETO ARMADO,CLASSE PA-4,CONFORME ABNT NBR 8890,P | M |  | 1316.36
ARA GALERIAS DE AGUAS PLUVIAIS,COM DIAMETRO DE 1000MM,ATERRO
E SOCA ATE A ALTURA DA GERATRIZ SUPERIOR DO TUBO,CONSIDERAN
DO O MATERIAL DA PROPRIA ESCAVACAO,INCLUSIVE FORNECIMENTO DO
MATERIAL P/REJUNTAMENTO COM ARGAMASSA DE CIMENTO E AREIA,NO
TRACO 1:4 E ACERTO DE FUNDO DE VALA.FORNECIMENTO E ASSENT.
01294 | GUINDASTE S/RODAS, DIESEL, 45CV, 6T (CP) | H | 0.35 | 404.9604 | 0 | 141.7361
01607 | ARGAMASSA CIM.,AREIA TRACO 1:4,PREPARO MECANICO | M3 | 0.015 | 445.3705 | 0 | 6.6806
01958 | MAO-DE-OBRA DE TOPOGRAFO B (SERVICOS DE CAMPO), INCLUSIVE EN | H | 0.08 | 27.26 | 3 | 2.2462
CARGOS SOCIAIS
01997 | MAO-DE-OBRA DE ASSENTADOR DE TUBOS (REDES SUBTERRANEAS), INC | H | 2.8 | 25.34 | 3 | 73.0806
LUSIVE ENCARGOS SOCIAIS
01999 | MAO-DE-OBRA DE SERVENTE DA CONSTRUCAO CIVIL, INCLUSIVE ENCAR | H | 5.05 | 18.31 | 3 | 95.2395
GOS SOCIAIS
10742 | TUBO DE CONCRETO ARMADO,PA4,AGUA,1000MM | M | 1 | 997.3777 | 0 | 997.3777
06.004.0164-A | TUBO DE CONCRETO ARMADO,CLASSE PA-4,CONFORME ABNT NBR 8890,P | M |  | 1292.15
ARA GALERIAS DE AGUAS PLUVIAIS,COM DIAMETRO DE 1000MM,ATERRO
E SOCA ATE A ALTURA DA GERATRIZ SUPERIOR DO TUBO,CONSIDERAN
DO O MATERIAL DA PROPRIA ESCAVACAO,INCLUSIVE FORNECIMENTO DO
MATERIAL P/REJUNTAMENTO COM ARGAMASSA DE CIMENTO E AREIA,NO
TRACO 1:4 E ACERTO DE FUNDO DE VALA.FORNECIMENTO E ASSENT.
10742 | TUBO DE CONCRETO ARMADO,PA4,AGUA,1000MM | M | 1 | 997.3777 | 0 | 997.3777
20022 | MAO-DE-OBRA DE ASSENTADOR DE TUBOS (REDES SUBTERRANEAS), INC | H | 2.8 | 21.96 | 3 | 63.3326
LUSIVE ENCARGOS SOCIAIS DESONERADOS
20132 | MAO-DE-OBRA DE SERVENTE DA CONSTRUCAO CIVIL, INCLUSIVE ENCAR | H | 5.05 | 15.87 | 3 | 82.5478
GOS SOCIAIS DESONERADOS
20150 | MAO-DE-OBRA DE TOPOGRAFO B (SERVICOS DE CAMPO),INCLUSIVE ENC | H | 0.08 | 23.62 | 3 | 1.9463
ARGOS SOCIAIS DESONERADOS
30164 | ARGAMASSA CIM.,AREIA TRACO 1:4,PREPARO MECANICO | M3 | 0.015 | 436.1963 | 0 | 6.5429
30500 | GUINDASTE S/RODAS, DIESEL, 45CV, 6T (CP) | H | 0.35 | 401.1604 | 0 | 140.4061
06.004.0166-0 | TUBO DE CONCRETO ARMADO,CLASSE PA-4,CONFORME ABNT NBR 8890,P | M |  | 1426.35
ARA GALERIAS DE AGUAS PLUVIAIS,COM DIAMETRO DE 1100MM,ATERRO
E SOCA ATE A ALTURA DA GERATRIZ SUPERIOR DO TUBO,CONSIDERAN
DO O MATERIAL DA PROPRIA ESCAVACAO,INCLUSIVE FORNECIMENTO DO
MATERIAL P/REJUNTAMENTO COM ARGAMASSA DE CIMENTO E AREIA,NO
TRACO 1:4 E ACERTO DE FUNDO DE VALA.FORNECIMENTO E ASSENT.
01294 | GUINDASTE S/RODAS, DIESEL, 45CV, 6T (CP) | H | 0.4 | 404.9604 | 0 | 161.9842
01607 | ARGAMASSA CIM.,AREIA TRACO 1:4,PREPARO MECANICO | M3 | 0.0175 | 445.3705 | 0 | 7.794
01958 | MAO-DE-OBRA DE TOPOGRAFO B (SERVICOS DE CAMPO), INCLUSIVE EN | H | 0.08 | 27.26 | 3 | 2.2462
CARGOS SOCIAIS
01997 | MAO-DE-OBRA DE ASSENTADOR DE TUBOS (REDES SUBTERRANEAS), INC | H | 3.05 | 25.34 | 3 | 79.6056
LUSIVE ENCARGOS SOCIAIS
01999 | MAO-DE-OBRA DE SERVENTE DA CONSTRUCAO CIVIL, INCLUSIVE ENCAR | H | 5.5 | 18.31 | 3 | 103.7262
GOS SOCIAIS
10743 | TUBO DE CONCRETO ARMADO,PA4,AGUA,1100MM | M | 1 | 1071 | 0 | 1071
06.004.0166-A | TUBO DE CONCRETO ARMADO,CLASSE PA-4,CONFORME ABNT NBR 8890,P | M |  | 1399.93
ARA GALERIAS DE AGUAS PLUVIAIS,COM DIAMETRO DE 1100MM,ATERRO
E SOCA ATE A ALTURA DA GERATRIZ SUPERIOR DO TUBO,CONSIDERAN
DO O MATERIAL DA PROPRIA ESCAVACAO,INCLUSIVE FORNECIMENTO DO
MATERIAL P/REJUNTAMENTO COM ARGAMASSA DE CIMENTO E AREIA,NO
TRACO 1:4 E ACERTO DE FUNDO DE VALA.FORNECIMENTO E ASSENT.
10743 | TUBO DE CONCRETO ARMADO,PA4,AGUA,1100MM | M | 1 | 1071 | 0 | 1071
20022 | MAO-DE-OBRA DE ASSENTADOR DE TUBOS (REDES SUBTERRANEAS), INC | H | 3.05 | 21.96 | 3 | 68.9873
LUSIVE ENCARGOS SOCIAIS DESONERADOS
20132 | MAO-DE-OBRA DE SERVENTE DA CONSTRUCAO CIVIL, INCLUSIVE ENCAR | H | 5.5 | 15.87 | 3 | 89.9036
GOS SOCIAIS DESONERADOS
20150 | MAO-DE-OBRA DE TOPOGRAFO B (SERVICOS DE CAMPO),INCLUSIVE ENC | H | 0.08 | 23.62 | 3 | 1.9463
ARGOS SOCIAIS DESONERADOS
30164 | ARGAMASSA CIM.,AREIA TRACO 1:4,PREPARO MECANICO | M3 | 0.0175 | 436.1963 | 0 | 7.6334
30500 | GUINDASTE S/RODAS, DIESEL, 45CV, 6T (CP) | H | 0.4 | 401.1604 | 0 | 160.4642
06.004.0168-0 | TUBO DE CONCRETO ARMADO,CLASSE PA-4,CONFORME ABNT NBR 8890,P | M |  | 1858.09
ARA GALERIAS DE AGUAS PLUVIAIS,COM DIAMETRO DE 1200MM,ATERRO
E SOCA ATE A ALTURA DA GERATRIZ SUPERIOR DO TUBO,CONSIDERAN
DO O MATERIAL DA PROPRIA ESCAVACAO,INCLUSIVE FORNECIMENTO DO
MATERIAL P/REJUNTAMENTO COM ARGAMASSA DE CIMENTO E AREIA,NO
TRACO 1:4 E ACERTO DE FUNDO DE VALA.FORNECIMENTO E ASSENT.
01294 | GUINDASTE S/RODAS, DIESEL, 45CV, 6T (CP) | H | 0.45 | 404.9604 | 0 | 182.2322
01607 | ARGAMASSA CIM.,AREIA TRACO 1:4,PREPARO MECANICO | M3 | 0.02 | 445.3705 | 0 | 8.9074
01958 | MAO-DE-OBRA DE TOPOGRAFO B (SERVICOS DE CAMPO), INCLUSIVE EN | H | 0.08 | 27.26 | 3 | 2.2462
CARGOS SOCIAIS
01997 | MAO-DE-OBRA DE ASSENTADOR DE TUBOS (REDES SUBTERRANEAS), INC | H | 3.45 | 25.34 | 3 | 90.0457
LUSIVE ENCARGOS SOCIAIS
01999 | MAO-DE-OBRA DE SERVENTE DA CONSTRUCAO CIVIL, INCLUSIVE ENCAR | H | 6.2 | 18.31 | 3 | 116.9277
GOS SOCIAIS
10744 | TUBO DE CONCRETO ARMADO,PA4,AGUA,1200MM | M | 1 | 1457.7364 | 0 | 1457.7364
06.004.0168-A | TUBO DE CONCRETO ARMADO,CLASSE PA-4,CONFORME ABNT NBR 8890,P | M |  | 1828.3
ARA GALERIAS DE AGUAS PLUVIAIS,COM DIAMETRO DE 1200MM,ATERRO
E SOCA ATE A ALTURA DA GERATRIZ SUPERIOR DO TUBO,CONSIDERAN
DO O MATERIAL DA PROPRIA ESCAVACAO,INCLUSIVE FORNECIMENTO DO
MATERIAL P/REJUNTAMENTO COM ARGAMASSA DE CIMENTO E AREIA,NO
TRACO 1:4 E ACERTO DE FUNDO DE VALA.FORNECIMENTO E ASSENT.
10744 | TUBO DE CONCRETO ARMADO,PA4,AGUA,1200MM | M | 1 | 1457.7364 | 0 | 1457.7364
20022 | MAO-DE-OBRA DE ASSENTADOR DE TUBOS (REDES SUBTERRANEAS), INC | H | 3.45 | 21.96 | 3 | 78.0349
LUSIVE ENCARGOS SOCIAIS DESONERADOS
20132 | MAO-DE-OBRA DE SERVENTE DA CONSTRUCAO CIVIL, INCLUSIVE ENCAR | H | 6.2 | 15.87 | 3 | 101.3458
GOS SOCIAIS DESONERADOS
20150 | MAO-DE-OBRA DE TOPOGRAFO B (SERVICOS DE CAMPO),INCLUSIVE ENC | H | 0.08 | 23.62 | 3 | 1.9463
ARGOS SOCIAIS DESONERADOS
30164 | ARGAMASSA CIM.,AREIA TRACO 1:4,PREPARO MECANICO | M3 | 0.02 | 436.1963 | 0 | 8.7239
30500 | GUINDASTE S/RODAS, DIESEL, 45CV, 6T (CP) | H | 0.45 | 401.1604 | 0 | 180.5222
06.004.0170-0 | TUBO DE CONCRETO ARMADO,CLASSE PA-4,CONFORME ABNT NBR 8890,P | M |  | 2356.25
ARA GALERIAS DE AGUAS PLUVIAIS,COM DIAMETRO DE 1500MM,ATERRO
E SOCA ATE A ALTURA DA GERATRIZ SUPERIOR DO TUBO,CONSIDERAN
DO O MATERIAL DA PROPRIA ESCAVACAO,INCLUSIVE FORNECIMENTO DO
MATERIAL P/REJUNTAMENTO COM ARGAMASSA DE CIMENTO E AREIA,NO
TRACO 1:4 E ACERTO DE FUNDO DE VALA.FORNECIMENTO E ASSENT.
01294 | GUINDASTE S/RODAS, DIESEL, 45CV, 6T (CP) | H | 0.5 | 404.9604 | 0 | 202.4802
01607 | ARGAMASSA CIM.,AREIA TRACO 1:4,PREPARO MECANICO | M3 | 0.03 | 445.3705 | 0 | 13.3611
01958 | MAO-DE-OBRA DE TOPOGRAFO B (SERVICOS DE CAMPO), INCLUSIVE EN | H | 0.08 | 27.26 | 3 | 2.2462
CARGOS SOCIAIS
01997 | MAO-DE-OBRA DE ASSENTADOR DE TUBOS (REDES SUBTERRANEAS), INC | H | 4.35 | 25.34 | 3 | 113.5359
LUSIVE ENCARGOS SOCIAIS
01999 | MAO-DE-OBRA DE SERVENTE DA CONSTRUCAO CIVIL, INCLUSIVE ENCAR | H | 7.85 | 18.31 | 3 | 148.0455
GOS SOCIAIS
10745 | TUBO DE CONCRETO ARMADO,PA4,AGUA,1500MM | M | 1 | 1876.5845 | 0 | 1876.5845
06.004.0170-A | TUBO DE CONCRETO ARMADO,CLASSE PA-4,CONFORME ABNT NBR 8890,P | M |  | 2318.9
ARA GALERIAS DE AGUAS PLUVIAIS,COM DIAMETRO DE 1500MM,ATERRO
E SOCA ATE A ALTURA DA GERATRIZ SUPERIOR DO TUBO,CONSIDERAN
DO O MATERIAL DA PROPRIA ESCAVACAO,INCLUSIVE FORNECIMENTO DO
MATERIAL P/REJUNTAMENTO COM ARGAMASSA DE CIMENTO E AREIA,NO
TRACO 1:4 E ACERTO DE FUNDO DE VALA.FORNECIMENTO E ASSENT.
10745 | TUBO DE CONCRETO ARMADO,PA4,AGUA,1500MM | M | 1 | 1876.5845 | 0 | 1876.5845
20022 | MAO-DE-OBRA DE ASSENTADOR DE TUBOS (REDES SUBTERRANEAS), INC | H | 4.35 | 21.96 | 3 | 98.3918
LUSIVE ENCARGOS SOCIAIS DESONERADOS
20132 | MAO-DE-OBRA DE SERVENTE DA CONSTRUCAO CIVIL, INCLUSIVE ENCAR | H | 7.85 | 15.87 | 3 | 128.3169
GOS SOCIAIS DESONERADOS
20150 | MAO-DE-OBRA DE TOPOGRAFO B (SERVICOS DE CAMPO),INCLUSIVE ENC | H | 0.08 | 23.62 | 3 | 1.9463
ARGOS SOCIAIS DESONERADOS
30164 | ARGAMASSA CIM.,AREIA TRACO 1:4,PREPARO MECANICO | M3 | 0.03 | 436.1963 | 0 | 13.0859
30500 | GUINDASTE S/RODAS, DIESEL, 45CV, 6T (CP) | H | 0.5 | 401.1604 | 0 | 200.5802
06.004.0253-1 | CANAL PRE-FABRICADO,EM CONCRETO PROTENDIDO E/OU ARMADO,COM S | M2 |  | 928.86
ECAO EM "U",MEDIDO PELA AREA DO PERIMETRO INTERNO DA SECAO V
EZES O COMPRIMENTO DO CANAL.FORNECIMENTO E ASSENTAMENTO
00001 | AREIA LAVADA, GROSSA, PARA REGIAO METROPOLITANA DO RIO DE JA | M3 | 0.07 | 118.5 | 5 | 8.7098
NEIRO
01724 | ESCORAMENTO PARAM.VERT. 5M, APROVEIT. 2V | M2 | 2.1 | 48.9006 | 0 | 102.6913
01746 | PREPARO CONCR. BETON. 320L; 1,5M3/H | M3 | 0.2056 | 108.1214 | 0 | 22.2298
01750 | LANCAMENTO CONC.C/ARM.7,0M3/H,HORIZ/VERT | M3 | 0.2056 | 107.4238 | 0 | 22.0863
01858 | ESTACAO TOTAL,COM PRECISAO ANGULAR DE 1"A 2",ALCANCE MINIMO | H | 0.2901 | 1.2067 | 0 | 0.3501
DE 500M SEM PRISMA,EALCANCE MINIMO DE 3000M COM UM PRISMA
01889 | PORTICO MOVEL,C/MOTOR ELETRICO,CAPACIDADE 10T,VAO LIVRE 20M | H | 0.0563 | 66.6208 | 0 | 3.7508
(CP)
01890 | PORTICO MOVEL,C/MOTOR ELETRICO,CAPACIDADE 10T,VAO LIVRE 20M | H | 0.0845 | 41.638 | 0 | 3.5184
(CI)
01958 | MAO-DE-OBRA DE TOPOGRAFO B (SERVICOS DE CAMPO), INCLUSIVE EN | H | 0.1408 | 27.26 | 3 | 3.9534
CARGOS SOCIAIS
01968 | MAO-DE-OBRA DE PEDREIRO, INCLUSIVE ENCARGOS SOCIAIS | H | 0.4225 | 25.34 | 3 | 11.0273
01974 | MAO-DE-OBRA DE MONTADOR B (MENOR CATEGORIA QUE O MONTADOR A) | H | 0.2817 | 25.34 | 3 | 7.3524
, INCLUSIVE ENCARGOSSOCIAIS
01990 | MAO-DE-OBRA DE CARPINTEIRO DE FORMA DE CONCRETO, INCLUSIVE E | H | 0.4225 | 25.34 | 3 | 11.0273
NCARGOS SOCIAIS
01995 | MAO-DE-OBRA DE AUXILIAR DE TOPOGRAFIA, INCLUSIVE ENCARGOS SO | H | 0.2817 | 19.31 | 3 | 5.6028
CIAIS
01998 | MAO-DE-OBRA DE ARMADOR DE CONCRETO ARMADO, INCLUSIVE ENCARGO | H | 0.1408 | 25.34 | 3 | 3.6749
S SOCIAIS
01999 | MAO-DE-OBRA DE SERVENTE DA CONSTRUCAO CIVIL, INCLUSIVE ENCAR | H | 0.7042 | 18.31 | 3 | 13.2807
GOS SOCIAIS
02008 | CARRETA P/ TRANSP. PESADO 30T (CP) | H | 0.0845 | 348.4833 | 0 | 29.4468
02010 | CARRETA P/ TRANSP. PESADO 30T (CI) | H | 0.0563 | 86.0167 | 0 | 4.8427
02014 | GUINDASTE ARTICULADO SOBRE CAMINHAO DIESEL,POTENCIA MAXIMA 2 | H | 0.0704 | 304.8728 | 0 | 21.463
31CV (CP)
02015 | GUINDASTE ARTICULADO SOBRE CAMINHAO DIESEL,POTENCIA MAXIMA 2 | H | 0.0704 | 125.0616 | 0 | 8.8043
31CV (CF)
03050 | BARRA ACO CA-50,DIAM.DE 8 A 12,5MM | KG | 12.04 | 7.9687 | 0 | 95.9431
03053 | CORTE ACO CA-50B DIAM.ENTRE 8MM A 12,5MM | KG | 12.04 | 4.7207 | 0 | 56.8372
03113 | FORMAS CHAPAS MADEIRA PLAST.20MM,2 VEZES | M2 | 2.1 | 184.3446 | 0 | 387.1237
05349 | ARGAMASSA DE CIMENTO, AREIA DE QUARTZO E ADITIVOS | KG | 9.66 | 1.594 | 0 | 15.398
06912 | MAO-DE-OBRA DE ENCARREGADO DE MONTAGEM, INCLUSIVE ENCARGOS S | H | 0.1408 | 35.01 | 3 | 5.0773
OCIAIS
14543 | PEDRA BRITADA 1 E 2 (MEDIA), PARA REGIAO METROPOLITANA DO RI | T | 0.2059 | 90.4 | 5 | 19.544
O DE JANEIRO
14663 | CIMENTO PORTLAND, CP III 40, RESISTENTE A SULFATOS, EM SACO | KG | 103 | 0.6022 | 5 | 65.1279
DE 50KG
06.004.0253-B | CANAL PRE-FABRICADO,EM CONCRETO PROTENDIDO E/OU ARMADO,COM S | M2 |  | 866.87
ECAO EM "U",MEDIDO PELA AREA DO PERIMETRO INTERNO DA SECAO V
EZES O COMPRIMENTO DO CANAL.FORNECIMENTO E ASSENTAMENTO
00001 | AREIA LAVADA, GROSSA, PARA REGIAO METROPOLITANA DO RIO DE JA | M3 | 0.07 | 118.5 | 5 | 8.7098
NEIRO
05349 | ARGAMASSA DE CIMENTO, AREIA DE QUARTZO E ADITIVOS | KG | 9.66 | 1.594 | 0 | 15.398
14543 | PEDRA BRITADA 1 E 2 (MEDIA), PARA REGIAO METROPOLITANA DO RI | T | 0.2059 | 90.4 | 5 | 19.544
O DE JANEIRO
14663 | CIMENTO PORTLAND, CP III 40, RESISTENTE A SULFATOS, EM SACO | KG | 103 | 0.6022 | 5 | 65.1279
DE 50KG
20015 | MAO-DE-OBRA DE ARMADOR DE CONCRETO ARMADO, INCLUSIVE ENCARGO | H | 0.1408 | 21.96 | 3 | 3.1847
S SOCIAIS DESONERADOS
20032 | MAO-DE-OBRA DE AUXILIAR DE TOPOGRAFIA, INCLUSIVE ENCARGOS SO | H | 0.2817 | 16.73 | 3 | 4.8542
CIAIS DESONERADOS
20046 | MAO-DE-OBRA DE CARPINTEIRO DE FORMA DE CONCRETO, INCLUSIVE E | H | 0.4225 | 21.96 | 3 | 9.5564
NCARGOS SOCIAIS DESONERADOS
20063 | MAO-DE-OBRA DE ENCARREGADO DE MONTAGEM, INCLUSIVE ENCARGOS S | H | 0.1408 | 30.34 | 3 | 4.4
OCIAIS DESONERADOS
20103 | MAO-DE-OBRA DE MONTADOR B (MENOR CATEGORIA QUE O MONTADOR A) | H | 0.2817 | 21.96 | 3 | 6.3717
, INCLUSIVE ENCARGOS SOCIAIS DESONERADOS
20115 | MAO-DE-OBRA DE PEDREIRO, INCLUSIVE ENCARGOS SOCIAIS DESONERA | H | 0.4225 | 21.96 | 3 | 9.5564
DOS
20132 | MAO-DE-OBRA DE SERVENTE DA CONSTRUCAO CIVIL, INCLUSIVE ENCAR | H | 0.7042 | 15.87 | 3 | 11.5109
GOS SOCIAIS DESONERADOS
20150 | MAO-DE-OBRA DE TOPOGRAFO B (SERVICOS DE CAMPO),INCLUSIVE ENC | H | 0.1408 | 23.62 | 3 | 3.4255
ARGOS SOCIAIS DESONERADOS
30255 | PREPARO CONCR. BETON. 320L; 1,5M3/H | M3 | 0.2056 | 94.7261 | 0 | 19.4757
30258 | LANCAMENTO CONC.C/ARM.7,0M3/H,HORIZ/VERT | M3 | 0.2056 | 93.5991 | 0 | 19.244
30292 | ESCORAMENTO PARAM.VERT. 5M, APROVEIT. 2V | M2 | 2.1 | 44.7043 | 0 | 93.879
30299 | FORMAS CHAPAS MADEIRA PLAST.20MM,2 VEZES | M2 | 2.1 | 169.8804 | 0 | 356.7488
30302 | BARRA ACO CA-50,DIAM.DE 8 A 12,5MM | KG | 12.04 | 7.9687 | 0 | 95.9431
30309 | CORTE ACO CA-50B DIAM.ENTRE 8MM A 12,5MM | KG | 12.04 | 4.0912 | 0 | 49.258
30462 | CARRETA P/ TRANSP. PESADO 30T (CP) | H | 0.0845 | 345.1033 | 0 | 29.1612
30464 | CARRETA P/ TRANSP. PESADO 30T (CI) | H | 0.0563 | 82.6367 | 0 | 4.6524
30506 | GUINDASTE ARTICULADO SOBRE CAMINHAO DIESEL,POTENCIA MAXIMA 2 | H | 0.0704 | 297.6928 | 0 | 20.9576
31CV (CP)
30507 | GUINDASTE ARTICULADO SOBRE CAMINHAO DIESEL,POTENCIA MAXIMA 2 | H | 0.0704 | 117.8816 | 0 | 8.2989
31CV (CF)
30521 | PORTICO MOVEL,C/MOTOR ELETRICO,CAPACIDADE 10T,VAO LIVRE 20M | H | 0.0563 | 66.6208 | 0 | 3.7508
(CP)
30522 | PORTICO MOVEL,C/MOTOR ELETRICO,CAPACIDADE 10T,VAO LIVRE 20M | H | 0.0845 | 41.638 | 0 | 3.5184
(CI)
30848 | ESTACAO TOTAL,COM PRECISAO ANGULAR DE 1"A 2",ALCANCE MINIMO | H | 0.2901 | 1.2067 | 0 | 0.3501
DE 500M SEM PRISMA,EALCANCE MINIMO DE 3000M COM UM PRISMA
06.004.0254-1 | COBERTURA DE CANAL PRE-FABRICADO,EM CONCRETO PROTENDIDO E/OU | M2 |  | 1039.48
ARMADO,PARA VAOS ATE 5,00M.FORNECIMENTO E ASSENTAMENTO
00001 | AREIA LAVADA, GROSSA, PARA REGIAO METROPOLITANA DO RIO DE JA | M3 | 0.105 | 118.5 | 5 | 13.0646
NEIRO
01724 | ESCORAMENTO PARAM.VERT. 5M, APROVEIT. 2V | M2 | 2 | 48.9006 | 0 | 97.8012
01746 | PREPARO CONCR. BETON. 320L; 1,5M3/H | M3 | 0.3056 | 108.1214 | 0 | 33.0419
01750 | LANCAMENTO CONC.C/ARM.7,0M3/H,HORIZ/VERT | M3 | 0.3056 | 107.4238 | 0 | 32.8287
01889 | PORTICO MOVEL,C/MOTOR ELETRICO,CAPACIDADE 10T,VAO LIVRE 20M | H | 0.0563 | 66.6208 | 0 | 3.7508
(CP)
01890 | PORTICO MOVEL,C/MOTOR ELETRICO,CAPACIDADE 10T,VAO LIVRE 20M | H | 0.0845 | 41.638 | 0 | 3.5184
(CI)
01968 | MAO-DE-OBRA DE PEDREIRO, INCLUSIVE ENCARGOS SOCIAIS | H | 0.4225 | 25.34 | 3 | 11.0273
01974 | MAO-DE-OBRA DE MONTADOR B (MENOR CATEGORIA QUE O MONTADOR A) | H | 0.2817 | 25.34 | 3 | 7.3524
, INCLUSIVE ENCARGOSSOCIAIS
01990 | MAO-DE-OBRA DE CARPINTEIRO DE FORMA DE CONCRETO, INCLUSIVE E | H | 0.4225 | 25.34 | 3 | 11.0273
NCARGOS SOCIAIS
01998 | MAO-DE-OBRA DE ARMADOR DE CONCRETO ARMADO, INCLUSIVE ENCARGO | H | 0.1408 | 25.34 | 3 | 3.6749
S SOCIAIS
01999 | MAO-DE-OBRA DE SERVENTE DA CONSTRUCAO CIVIL, INCLUSIVE ENCAR | H | 0.7042 | 18.31 | 3 | 13.2807
GOS SOCIAIS
02008 | CARRETA P/ TRANSP. PESADO 30T (CP) | H | 0.0845 | 348.4833 | 0 | 29.4468
02010 | CARRETA P/ TRANSP. PESADO 30T (CI) | H | 0.0563 | 86.0167 | 0 | 4.8427
02014 | GUINDASTE ARTICULADO SOBRE CAMINHAO DIESEL,POTENCIA MAXIMA 2 | H | 0.0704 | 304.8728 | 0 | 21.463
31CV (CP)
02015 | GUINDASTE ARTICULADO SOBRE CAMINHAO DIESEL,POTENCIA MAXIMA 2 | H | 0.0704 | 125.0616 | 0 | 8.8043
31CV (CF)
03050 | BARRA ACO CA-50,DIAM.DE 8 A 12,5MM | KG | 17.998 | 7.9687 | 0 | 143.4207
03053 | CORTE ACO CA-50B DIAM.ENTRE 8MM A 12,5MM | KG | 17.998 | 4.7207 | 0 | 84.9632
03113 | FORMAS CHAPAS MADEIRA PLAST.20MM,2 VEZES | M2 | 2 | 184.3446 | 0 | 368.6892
05349 | ARGAMASSA DE CIMENTO, AREIA DE QUARTZO E ADITIVOS | KG | 9.66 | 1.594 | 0 | 15.398
06912 | MAO-DE-OBRA DE ENCARREGADO DE MONTAGEM, INCLUSIVE ENCARGOS S | H | 0.1408 | 35.01 | 3 | 5.0773
OCIAIS
14543 | PEDRA BRITADA 1 E 2 (MEDIA), PARA REGIAO METROPOLITANA DO RI | T | 0.3089 | 90.4 | 5 | 29.3208
O DE JANEIRO
14663 | CIMENTO PORTLAND, CP III 40, RESISTENTE A SULFATOS, EM SACO | KG | 154.5 | 0.6022 | 5 | 97.6919
DE 50KG
06.004.0254-B | COBERTURA DE CANAL PRE-FABRICADO,EM CONCRETO PROTENDIDO E/OU | M2 |  | 974.16
ARMADO,PARA VAOS ATE 5,00M.FORNECIMENTO E ASSENTAMENTO
00001 | AREIA LAVADA, GROSSA, PARA REGIAO METROPOLITANA DO RIO DE JA | M3 | 0.105 | 118.5 | 5 | 13.0646
NEIRO
05349 | ARGAMASSA DE CIMENTO, AREIA DE QUARTZO E ADITIVOS | KG | 9.66 | 1.594 | 0 | 15.398
14543 | PEDRA BRITADA 1 E 2 (MEDIA), PARA REGIAO METROPOLITANA DO RI | T | 0.3089 | 90.4 | 5 | 29.3208
O DE JANEIRO
14663 | CIMENTO PORTLAND, CP III 40, RESISTENTE A SULFATOS, EM SACO | KG | 154.5 | 0.6022 | 5 | 97.6919
DE 50KG
20015 | MAO-DE-OBRA DE ARMADOR DE CONCRETO ARMADO, INCLUSIVE ENCARGO | H | 0.1408 | 21.96 | 3 | 3.1847
S SOCIAIS DESONERADOS
20046 | MAO-DE-OBRA DE CARPINTEIRO DE FORMA DE CONCRETO, INCLUSIVE E | H | 0.4225 | 21.96 | 3 | 9.5564
NCARGOS SOCIAIS DESONERADOS
20063 | MAO-DE-OBRA DE ENCARREGADO DE MONTAGEM, INCLUSIVE ENCARGOS S | H | 0.1408 | 30.34 | 3 | 4.4
OCIAIS DESONERADOS
20103 | MAO-DE-OBRA DE MONTADOR B (MENOR CATEGORIA QUE O MONTADOR A) | H | 0.2817 | 21.96 | 3 | 6.3717
, INCLUSIVE ENCARGOS SOCIAIS DESONERADOS
20115 | MAO-DE-OBRA DE PEDREIRO, INCLUSIVE ENCARGOS SOCIAIS DESONERA | H | 0.4225 | 21.96 | 3 | 9.5564
DOS
20132 | MAO-DE-OBRA DE SERVENTE DA CONSTRUCAO CIVIL, INCLUSIVE ENCAR | H | 0.7042 | 15.87 | 3 | 11.5109
GOS SOCIAIS DESONERADOS
30255 | PREPARO CONCR. BETON. 320L; 1,5M3/H | M3 | 0.3056 | 94.7261 | 0 | 28.9483
30258 | LANCAMENTO CONC.C/ARM.7,0M3/H,HORIZ/VERT | M3 | 0.3056 | 93.5991 | 0 | 28.6039
30292 | ESCORAMENTO PARAM.VERT. 5M, APROVEIT. 2V | M2 | 2 | 44.7043 | 0 | 89.4086
30299 | FORMAS CHAPAS MADEIRA PLAST.20MM,2 VEZES | M2 | 2 | 169.8804 | 0 | 339.7608
30302 | BARRA ACO CA-50,DIAM.DE 8 A 12,5MM | KG | 17.998 | 7.9687 | 0 | 143.4207
30309 | CORTE ACO CA-50B DIAM.ENTRE 8MM A 12,5MM | KG | 17.998 | 4.0912 | 0 | 73.6334
30462 | CARRETA P/ TRANSP. PESADO 30T (CP) | H | 0.0845 | 345.1033 | 0 | 29.1612
30464 | CARRETA P/ TRANSP. PESADO 30T (CI) | H | 0.0563 | 82.6367 | 0 | 4.6524
30506 | GUINDASTE ARTICULADO SOBRE CAMINHAO DIESEL,POTENCIA MAXIMA 2 | H | 0.0704 | 297.6928 | 0 | 20.9576
31CV (CP)
30507 | GUINDASTE ARTICULADO SOBRE CAMINHAO DIESEL,POTENCIA MAXIMA 2 | H | 0.0704 | 117.8816 | 0 | 8.2989
31CV (CF)
30521 | PORTICO MOVEL,C/MOTOR ELETRICO,CAPACIDADE 10T,VAO LIVRE 20M | H | 0.0563 | 66.6208 | 0 | 3.7508
(CP)
30522 | PORTICO MOVEL,C/MOTOR ELETRICO,CAPACIDADE 10T,VAO LIVRE 20M | H | 0.0845 | 41.638 | 0 | 3.5184
(CI)
06.004.0400-0 | GALERIA MULTIDIMENSIONAL RODOVIARIA SIMPLES CONCR.ARMADO E C | M |  | 6985.39
ONCR.ARMADO PROTENDIDO,30MPA,FUNDO C/6M E 8,80T,PAREDE 6,00M
,PESO 3,90T E TAMPA C/2,00M,PESO 2,30T,ESTRUTURALMENTE BI-AP
OIADA C/CARGA APOIO 112T,(TB-450,NBR 7188),C/TABULEIRO 3,05M
,ALT.2,62M,VAZAO 7,13M3/S,VELOCIDADE DE ESCOAMENTO 2,00M/S,E
XCL.TRANSPORTE,DESCARGA,ESCAVACAO E REATERRO.FORN.E ASSENT.
00691 | TELA P/ESTRUTURA DE CONCRETO ARMADO, FORMADA POR FIOS DE ACO | KG | 70.56 | 9.7244 | 0 | 686.1537
CA-60, DIAM.4,2MM E ESPACAMENTO ENTRE ELES DE (10X10)CM
01157 | VIBRADOR IMERSAO ELETR. 2CV (CP) | H | 0.0575 | 1.5 | 0 | 0.0863
01158 | VIBRADOR IMERSAO ELETR. 2CV (CI) | H | 0.0975 | 0.3367 | 0 | 0.0328
01394 | CORDOALHA DE 12,7MM, CP-190 RB | KG | 7.92 | 15.27 | 0 | 120.9384
01605 | ARGAMASSA CIM.,AREIA TRACO 1:3,PREPARO MECANICO | M3 | 0.00313 | 466.5979 | 0 | 1.4605
01747 | PREPARO CONCR. BETON. 320L; 1,00M3/H | M3 | 0.1 | 124.015 | 0 | 12.4015
01760 | LANCAMENTO CONC.S/ARM.1,0M3/H/HORIZ/VERT | M3 | 0.1 | 180.5107 | 0 | 18.0511
01921 | MAO-DE-OBRA DE AJUDANTE DE CONSTRUCAO CIVIL, INCLUSIVE ENCAR | H | 1 | 18.31 | 3 | 18.8593
GOS SOCIAIS
01944 | MAO-DE-OBRA DE SOLDADOR DA CONSTRUCAO CIVIL, INCLUSIVE ENCAR | H | 1.3 | 27.26 | 3 | 36.5011
GOS SOCIAIS
01945 | MAO-DE-OBRA DE ENGENHEIRO OU ARQUITETO COORDENADOR DE OBRAS, | H | 1 | 237.93 | 3 | 245.0679
INCLUSIVE ENCARGOS SOCIAIS
01958 | MAO-DE-OBRA DE TOPOGRAFO B (SERVICOS DE CAMPO), INCLUSIVE EN | H | 1.3 | 27.26 | 3 | 36.5011
CARGOS SOCIAIS
01968 | MAO-DE-OBRA DE PEDREIRO, INCLUSIVE ENCARGOS SOCIAIS | H | 0.15 | 25.34 | 3 | 3.915
01979 | MAO-DE-OBRA DE LABORATORISTA DE SOLOS A, INCLUSIVE ENCARGOS | H | 2.45 | 35.01 | 3 | 88.3477
SOCIAIS
01990 | MAO-DE-OBRA DE CARPINTEIRO DE FORMA DE CONCRETO, INCLUSIVE E | H | 0.15 | 25.34 | 3 | 3.915
NCARGOS SOCIAIS
01997 | MAO-DE-OBRA DE ASSENTADOR DE TUBOS (REDES SUBTERRANEAS), INC | H | 6.6 | 25.34 | 3 | 172.2613
LUSIVE ENCARGOS SOCIAIS
01998 | MAO-DE-OBRA DE ARMADOR DE CONCRETO ARMADO, INCLUSIVE ENCARGO | H | 0.495 | 25.34 | 3 | 12.9196
S SOCIAIS
01999 | MAO-DE-OBRA DE SERVENTE DA CONSTRUCAO CIVIL, INCLUSIVE ENCAR | H | 5.9 | 18.31 | 3 | 111.2699
GOS SOCIAIS
02003 | GUINDAUTO 3,5T, ALCANCE 7,0M (CP) | H | 3.1 | 56.4506 | 0 | 174.9969
02004 | GUINDAUTO 3,5T, ALCANCE 7,0M (CI) | H | 3.52 | 48.1583 | 0 | 169.5172
02014 | GUINDASTE ARTICULADO SOBRE CAMINHAO DIESEL,POTENCIA MAXIMA 2 | H | 1.3 | 304.8728 | 0 | 396.3346
31CV (CP)
02016 | GUINDASTE ARTICULADO SOBRE CAMINHAO DIESEL,POTENCIA MAXIMA 2 | H | 1.3 | 102.3663 | 0 | 133.0762
31CV (CI)
02523 | INSTALACAO AVULSA DE BOMBA DE CONCRETO | M3 | 0.25 | 42 | 0 | 10.5
03050 | BARRA ACO CA-50,DIAM.DE 8 A 12,5MM | KG | 32.145 | 7.9687 | 0 | 256.1539
03051 | BARRA ACO CA-50B DIAM. ACIMA DE 12,5MM | KG | 18.42 | 6.8888 | 0 | 126.8917
03053 | CORTE ACO CA-50B DIAM.ENTRE 8MM A 12,5MM | KG | 2.9 | 4.7207 | 0 | 13.69
03113 | FORMAS CHAPAS MADEIRA PLAST.20MM,2 VEZES | M2 | 1.88 | 184.3446 | 0 | 346.5678
03118 | CONE DE ANCORAGEM P/12 CORDOALHAS 12,5MM | UN | 1.082 | 1337.6204 | 0 | 1447.3053
04867 | BAINHA DE ACO GALVANIZADO, NO DIAMETRO DE 065MM | M | 0.79 | 26.66 | 0 | 21.0614
05204 | CONCRETO BOMBEAVEL, UTILIZANDO BRITA 1, DE 30MPA | M3 | 0.2625 | 455 | 0 | 119.4375
05349 | ARGAMASSA DE CIMENTO, AREIA DE QUARTZO E ADITIVOS | KG | 172.5 | 1.594 | 0 | 274.965
06007 | TELA P/ESTRUTURA DE CONCRETO ARMADO, FORMADA POR BARRAS DE A | KG | 58.7 | 12.9792 | 0 | 761.879
CO CA-60, DIAM. 4,2MM E ESPACAMENTO ENTRE ELES DE (30X10)CM
14293 | MANTA A BASE DE ASFALTO MODIFICADO COM POLIMEROS, TIPO III-B | M2 | 6 | 46.0794 | 0 | 276.4764
, ESPESSURA DE 4MM
14541 | BRITA 0, PARA REGIAO METROPOLITANA DO RIO DE JANEIRO | T | 0.0781 | 95.17 | 0 | 7.4328
15254 | CONCRETO AUTO-ADENSAVEL,DOSADO RACIONALMENTE P/UMA RESISTENC | M3 | 1.57 | 560.7827 | 0 | 880.4288
IA CARACTERISTICA A COMPRES.30MPA,INCL.5% DE PERDAS
06.004.0400-A | GALERIA MULTIDIMENSIONAL RODOVIARIA SIMPLES CONCR.ARMADO E C | M |  | 6766.78
ONCR.ARMADO PROTENDIDO,30MPA,FUNDO C/6M E 8,80T,PAREDE 6,00M
,PESO 3,90T E TAMPA C/2,00M,PESO 2,30T,ESTRUTURALMENTE BI-AP
OIADA C/CARGA APOIO 112T,(TB-450,NBR 7188),C/TABULEIRO 3,05M
,ALT.2,62M,VAZAO 7,13M3/S,VELOCIDADE DE ESCOAMENTO 2,00M/S,E
XCL.TRANSPORTE,DESCARGA,ESCAVACAO E REATERRO.FORN.E ASSENT.
00691 | TELA P/ESTRUTURA DE CONCRETO ARMADO, FORMADA POR FIOS DE ACO | KG | 70.56 | 9.7244 | 0 | 686.1537
CA-60, DIAM.4,2MM E ESPACAMENTO ENTRE ELES DE (10X10)CM
01394 | CORDOALHA DE 12,7MM, CP-190 RB | KG | 7.92 | 15.27 | 0 | 120.9384
02523 | INSTALACAO AVULSA DE BOMBA DE CONCRETO | M3 | 0.25 | 42 | 0 | 10.5
04867 | BAINHA DE ACO GALVANIZADO, NO DIAMETRO DE 065MM | M | 0.79 | 26.66 | 0 | 21.0614
05204 | CONCRETO BOMBEAVEL, UTILIZANDO BRITA 1, DE 30MPA | M3 | 0.2625 | 455 | 0 | 119.4375
05349 | ARGAMASSA DE CIMENTO, AREIA DE QUARTZO E ADITIVOS | KG | 172.5 | 1.594 | 0 | 274.965
06007 | TELA P/ESTRUTURA DE CONCRETO ARMADO, FORMADA POR BARRAS DE A | KG | 58.7 | 12.9792 | 0 | 761.879
CO CA-60, DIAM. 4,2MM E ESPACAMENTO ENTRE ELES DE (30X10)CM
14293 | MANTA A BASE DE ASFALTO MODIFICADO COM POLIMEROS, TIPO III-B | M2 | 6 | 46.0794 | 0 | 276.4764
, ESPESSURA DE 4MM
14541 | BRITA 0, PARA REGIAO METROPOLITANA DO RIO DE JANEIRO | T | 0.0781 | 95.17 | 0 | 7.4328
20004 | MAO-DE-OBRA DE AJUDANTE DA CONSTRUCAO CIVIL, INCLUSIVE ENCAR | H | 1 | 15.87 | 3 | 16.3461
GOS SOCIAIS DESONERADOS
20015 | MAO-DE-OBRA DE ARMADOR DE CONCRETO ARMADO, INCLUSIVE ENCARGO | H | 0.495 | 21.96 | 3 | 11.1963
S SOCIAIS DESONERADOS
20022 | MAO-DE-OBRA DE ASSENTADOR DE TUBOS (REDES SUBTERRANEAS), INC | H | 6.6 | 21.96 | 3 | 149.2841
LUSIVE ENCARGOS SOCIAIS DESONERADOS
20046 | MAO-DE-OBRA DE CARPINTEIRO DE FORMA DE CONCRETO, INCLUSIVE E | H | 0.15 | 21.96 | 3 | 3.3928
NCARGOS SOCIAIS DESONERADOS
20069 | MAO-DE-OBRA DE ENGENHEIRO OU ARQUITETO COORDENADOR DE OBRAS, | H | 1 | 206.16 | 3 | 212.3448
INCLUSIVE ENCARGOS SOCIAIS DESONERADOS
20085 | MAO-DE-OBRA DE LABORATORISTA DE SOLOS A, INCLUSIVE ENCARGOS | H | 2.45 | 30.34 | 3 | 76.563
SOCIAIS DESONERADOS
20115 | MAO-DE-OBRA DE PEDREIRO, INCLUSIVE ENCARGOS SOCIAIS DESONERA | H | 0.15 | 21.96 | 3 | 3.3928
DOS
20132 | MAO-DE-OBRA DE SERVENTE DA CONSTRUCAO CIVIL, INCLUSIVE ENCAR | H | 5.9 | 15.87 | 3 | 96.442
GOS SOCIAIS DESONERADOS
20134 | MAO-DE-OBRA DE SOLDADOR DA CONSTRUCAO CIVIL, INCLUSIVE ENCAR | H | 1.3 | 23.62 | 3 | 31.6272
GOS SOCIAIS DESONERADOS
20150 | MAO-DE-OBRA DE TOPOGRAFO B (SERVICOS DE CAMPO),INCLUSIVE ENC | H | 1.3 | 23.62 | 3 | 31.6272
ARGOS SOCIAIS DESONERADOS
30163 | ARGAMASSA CIM.,AREIA TRACO 1:3,PREPARO MECANICO | M3 | 0.00313 | 458.806 | 0 | 1.4361
30256 | PREPARO CONCR. BETON. 320L; 1,00M3/H | M3 | 0.1 | 108.9358 | 0 | 10.8936
30267 | LANCAMENTO CONC.S/ARM.1,0M3/H/HORIZ/VERT | M3 | 0.1 | 157.5005 | 0 | 15.7501
30299 | FORMAS CHAPAS MADEIRA PLAST.20MM,2 VEZES | M2 | 1.88 | 169.8804 | 0 | 319.3752
30302 | BARRA ACO CA-50,DIAM.DE 8 A 12,5MM | KG | 32.145 | 7.9687 | 0 | 256.1539
30303 | BARRA ACO CA-50B DIAM. ACIMA DE 12,5MM | KG | 18.42 | 6.8888 | 0 | 126.8917
30309 | CORTE ACO CA-50B DIAM.ENTRE 8MM A 12,5MM | KG | 2.9 | 4.0912 | 0 | 11.8645
30311 | CONE DE ANCORAGEM P/12 CORDOALHAS 12,5MM | UN | 1.082 | 1303.0135 | 0 | 1409.8606
30506 | GUINDASTE ARTICULADO SOBRE CAMINHAO DIESEL,POTENCIA MAXIMA 2 | H | 1.3 | 297.6928 | 0 | 387.0006
31CV (CP)
30508 | GUINDASTE ARTICULADO SOBRE CAMINHAO DIESEL,POTENCIA MAXIMA 2 | H | 1.3 | 95.1863 | 0 | 123.7422
31CV (CI)
30523 | GUINDAUTO 3,5T, ALCANCE 5,90M (CP) | H | 3.1 | 51.5706 | 0 | 159.8689
30524 | GUINDAUTO 3,5T, ALCANCE 5,90M (CI) | H | 3.52 | 43.2783 | 0 | 152.3396
30730 | VIBRADOR IMERSAO ELETR. 2CV (CP) | H | 0.0575 | 1.5 | 0 | 0.0863
30731 | VIBRADOR IMERSAO ELETR. 2CV (CI) | H | 0.0975 | 0.3367 | 0 | 0.0328
31015 | CONCRETO AUTO-ADENSAVEL,DOSADO RACIONALMENTE P/UMA RESISTENC | M3 | 1.57 | 560.7827 | 0 | 880.4288
IA CARACTERISTICA A COMPRES.30MPA,INCL.5% DE PERDAS
06.004.0405-0 | GALERIA MULTIDIMENSIONAL RODOVIARIA SIMPLES CONCR.ARMADO E C | M |  | 7257.73
ONCR.ARMADO PROTENDIDO,30MPA,PAREDE C/6M,PESO 4,90T E TAMPA
C/2,00M,PESO 2,70T,ESTRUTURALMENTE BI-APOIADA C/CARGA POR AP
OIO DE 130T,(TB-450,NBR 7188),C/TABULEIRO DE 3,40M,ALTURA 3,
00M,VAZAO 9,98M3/S,VELOCIDADE ESCOAMENTO 2,16M/S,EXCLUSIVE T
RANSPORTE,DESCARGA,ESCAVACAO E REATERRO.FORN.E ASSENTAMENTO
00691 | TELA P/ESTRUTURA DE CONCRETO ARMADO, FORMADA POR FIOS DE ACO | KG | 77.88 | 9.7244 | 0 | 757.3363
CA-60, DIAM.4,2MM E ESPACAMENTO ENTRE ELES DE (10X10)CM
01157 | VIBRADOR IMERSAO ELETR. 2CV (CP) | H | 0.0575 | 1.5 | 0 | 0.0863
01158 | VIBRADOR IMERSAO ELETR. 2CV (CI) | H | 0.0975 | 0.3367 | 0 | 0.0328
01394 | CORDOALHA DE 12,7MM, CP-190 RB | KG | 7.92 | 15.27 | 0 | 120.9384
01605 | ARGAMASSA CIM.,AREIA TRACO 1:3,PREPARO MECANICO | M3 | 0.00313 | 466.5979 | 0 | 1.4605
01747 | PREPARO CONCR. BETON. 320L; 1,00M3/H | M3 | 0.1 | 124.015 | 0 | 12.4015
01760 | LANCAMENTO CONC.S/ARM.1,0M3/H/HORIZ/VERT | M3 | 0.1 | 180.5107 | 0 | 18.0511
01921 | MAO-DE-OBRA DE AJUDANTE DE CONSTRUCAO CIVIL, INCLUSIVE ENCAR | H | 1.1 | 18.31 | 3 | 20.7452
GOS SOCIAIS
01944 | MAO-DE-OBRA DE SOLDADOR DA CONSTRUCAO CIVIL, INCLUSIVE ENCAR | H | 1.3 | 27.26 | 3 | 36.5011
GOS SOCIAIS
01945 | MAO-DE-OBRA DE ENGENHEIRO OU ARQUITETO COORDENADOR DE OBRAS, | H | 1.08 | 237.93 | 3 | 264.6733
INCLUSIVE ENCARGOS SOCIAIS
01958 | MAO-DE-OBRA DE TOPOGRAFO B (SERVICOS DE CAMPO), INCLUSIVE EN | H | 1.3 | 27.26 | 3 | 36.5011
CARGOS SOCIAIS
01968 | MAO-DE-OBRA DE PEDREIRO, INCLUSIVE ENCARGOS SOCIAIS | H | 0.15 | 25.34 | 3 | 3.915
01979 | MAO-DE-OBRA DE LABORATORISTA DE SOLOS A, INCLUSIVE ENCARGOS | H | 2.69 | 35.01 | 3 | 97.0022
SOCIAIS
01990 | MAO-DE-OBRA DE CARPINTEIRO DE FORMA DE CONCRETO, INCLUSIVE E | H | 0.15 | 25.34 | 3 | 3.915
NCARGOS SOCIAIS
01997 | MAO-DE-OBRA DE ASSENTADOR DE TUBOS (REDES SUBTERRANEAS), INC | H | 6.6 | 25.34 | 3 | 172.2613
LUSIVE ENCARGOS SOCIAIS
01998 | MAO-DE-OBRA DE ARMADOR DE CONCRETO ARMADO, INCLUSIVE ENCARGO | H | 0.53 | 25.34 | 3 | 13.8331
S SOCIAIS
01999 | MAO-DE-OBRA DE SERVENTE DA CONSTRUCAO CIVIL, INCLUSIVE ENCAR | H | 5.9 | 18.31 | 3 | 111.2699
GOS SOCIAIS
02003 | GUINDAUTO 3,5T, ALCANCE 7,0M (CP) | H | 3.1 | 56.4506 | 0 | 174.9969
02004 | GUINDAUTO 3,5T, ALCANCE 7,0M (CI) | H | 3.52 | 48.1583 | 0 | 169.5172
02014 | GUINDASTE ARTICULADO SOBRE CAMINHAO DIESEL,POTENCIA MAXIMA 2 | H | 1.3 | 304.8728 | 0 | 396.3346
31CV (CP)
02016 | GUINDASTE ARTICULADO SOBRE CAMINHAO DIESEL,POTENCIA MAXIMA 2 | H | 1.3 | 102.3663 | 0 | 133.0762
31CV (CI)
02523 | INSTALACAO AVULSA DE BOMBA DE CONCRETO | M3 | 0.25 | 42 | 0 | 10.5
03050 | BARRA ACO CA-50,DIAM.DE 8 A 12,5MM | KG | 32.145 | 7.9687 | 0 | 256.1539
03053 | CORTE ACO CA-50B DIAM.ENTRE 8MM A 12,5MM | KG | 21.32 | 4.7207 | 0 | 100.6453
03113 | FORMAS CHAPAS MADEIRA PLAST.20MM,2 VEZES | M2 | 2.12 | 184.3446 | 0 | 390.8106
03118 | CONE DE ANCORAGEM P/12 CORDOALHAS 12,5MM | UN | 1.082 | 1337.6204 | 0 | 1447.3053
04867 | BAINHA DE ACO GALVANIZADO, NO DIAMETRO DE 065MM | M | 0.79 | 26.66 | 0 | 21.0614
05204 | CONCRETO BOMBEAVEL, UTILIZANDO BRITA 1, DE 30MPA | M3 | 0.2625 | 455 | 0 | 119.4375
05349 | ARGAMASSA DE CIMENTO, AREIA DE QUARTZO E ADITIVOS | KG | 172.5 | 1.594 | 0 | 274.965
06007 | TELA P/ESTRUTURA DE CONCRETO ARMADO, FORMADA POR BARRAS DE A | KG | 62.4 | 12.9792 | 0 | 809.9021
CO CA-60, DIAM. 4,2MM E ESPACAMENTO ENTRE ELES DE (30X10)CM
14293 | MANTA A BASE DE ASFALTO MODIFICADO COM POLIMEROS, TIPO III-B | M2 | 6 | 46.0794 | 0 | 276.4764
, ESPESSURA DE 4MM
14541 | BRITA 0, PARA REGIAO METROPOLITANA DO RIO DE JANEIRO | T | 0.0781 | 95.17 | 0 | 7.4328
15254 | CONCRETO AUTO-ADENSAVEL,DOSADO RACIONALMENTE P/UMA RESISTENC | M3 | 1.78 | 560.7827 | 0 | 998.1932
IA CARACTERISTICA A COMPRES.30MPA,INCL.5% DE PERDAS
06.004.0405-A | GALERIA MULTIDIMENSIONAL RODOVIARIA SIMPLES CONCR.ARMADO E C | M |  | 7019.9
ONCR.ARMADO PROTENDIDO,30MPA,PAREDE C/6M,PESO 4,90T E TAMPA
C/2,00M,PESO 2,70T,ESTRUTURALMENTE BI-APOIADA C/CARGA POR AP
OIO DE 130T,(TB-450,NBR 7188),C/TABULEIRO DE 3,40M,ALTURA 3,
00M,VAZAO 9,98M3/S,VELOCIDADE ESCOAMENTO 2,16M/S,EXCLUSIVE T
RANSPORTE,DESCARGA,ESCAVACAO E REATERRO.FORN.E ASSENTAMENTO
00691 | TELA P/ESTRUTURA DE CONCRETO ARMADO, FORMADA POR FIOS DE ACO | KG | 77.88 | 9.7244 | 0 | 757.3363
CA-60, DIAM.4,2MM E ESPACAMENTO ENTRE ELES DE (10X10)CM
01394 | CORDOALHA DE 12,7MM, CP-190 RB | KG | 7.92 | 15.27 | 0 | 120.9384
02523 | INSTALACAO AVULSA DE BOMBA DE CONCRETO | M3 | 0.25 | 42 | 0 | 10.5
04867 | BAINHA DE ACO GALVANIZADO, NO DIAMETRO DE 065MM | M | 0.79 | 26.66 | 0 | 21.0614
05204 | CONCRETO BOMBEAVEL, UTILIZANDO BRITA 1, DE 30MPA | M3 | 0.2625 | 455 | 0 | 119.4375
05349 | ARGAMASSA DE CIMENTO, AREIA DE QUARTZO E ADITIVOS | KG | 172.5 | 1.594 | 0 | 274.965
06007 | TELA P/ESTRUTURA DE CONCRETO ARMADO, FORMADA POR BARRAS DE A | KG | 62.4 | 12.9792 | 0 | 809.9021
CO CA-60, DIAM. 4,2MM E ESPACAMENTO ENTRE ELES DE (30X10)CM
14293 | MANTA A BASE DE ASFALTO MODIFICADO COM POLIMEROS, TIPO III-B | M2 | 6 | 46.0794 | 0 | 276.4764
, ESPESSURA DE 4MM
14541 | BRITA 0, PARA REGIAO METROPOLITANA DO RIO DE JANEIRO | T | 0.0781 | 95.17 | 0 | 7.4328
20004 | MAO-DE-OBRA DE AJUDANTE DA CONSTRUCAO CIVIL, INCLUSIVE ENCAR | H | 1.1 | 15.87 | 3 | 17.9807
GOS SOCIAIS DESONERADOS
20015 | MAO-DE-OBRA DE ARMADOR DE CONCRETO ARMADO, INCLUSIVE ENCARGO | H | 0.53 | 21.96 | 3 | 11.988
S SOCIAIS DESONERADOS
20022 | MAO-DE-OBRA DE ASSENTADOR DE TUBOS (REDES SUBTERRANEAS), INC | H | 6.6 | 21.96 | 3 | 149.2841
LUSIVE ENCARGOS SOCIAIS DESONERADOS
20046 | MAO-DE-OBRA DE CARPINTEIRO DE FORMA DE CONCRETO, INCLUSIVE E | H | 0.15 | 21.96 | 3 | 3.3928
NCARGOS SOCIAIS DESONERADOS
20069 | MAO-DE-OBRA DE ENGENHEIRO OU ARQUITETO COORDENADOR DE OBRAS, | H | 1.08 | 206.16 | 3 | 229.3324
INCLUSIVE ENCARGOS SOCIAIS DESONERADOS
20085 | MAO-DE-OBRA DE LABORATORISTA DE SOLOS A, INCLUSIVE ENCARGOS | H | 2.69 | 30.34 | 3 | 84.063
SOCIAIS DESONERADOS
20115 | MAO-DE-OBRA DE PEDREIRO, INCLUSIVE ENCARGOS SOCIAIS DESONERA | H | 0.15 | 21.96 | 3 | 3.3928
DOS
20132 | MAO-DE-OBRA DE SERVENTE DA CONSTRUCAO CIVIL, INCLUSIVE ENCAR | H | 5.9 | 15.87 | 3 | 96.442
GOS SOCIAIS DESONERADOS
20134 | MAO-DE-OBRA DE SOLDADOR DA CONSTRUCAO CIVIL, INCLUSIVE ENCAR | H | 1.3 | 23.62 | 3 | 31.6272
GOS SOCIAIS DESONERADOS
20150 | MAO-DE-OBRA DE TOPOGRAFO B (SERVICOS DE CAMPO),INCLUSIVE ENC | H | 1.3 | 23.62 | 3 | 31.6272
ARGOS SOCIAIS DESONERADOS
30163 | ARGAMASSA CIM.,AREIA TRACO 1:3,PREPARO MECANICO | M3 | 0.00313 | 458.806 | 0 | 1.4361
30256 | PREPARO CONCR. BETON. 320L; 1,00M3/H | M3 | 0.1 | 108.9358 | 0 | 10.8936
30267 | LANCAMENTO CONC.S/ARM.1,0M3/H/HORIZ/VERT | M3 | 0.1 | 157.5005 | 0 | 15.7501
30299 | FORMAS CHAPAS MADEIRA PLAST.20MM,2 VEZES | M2 | 2.12 | 169.8804 | 0 | 360.1464
30302 | BARRA ACO CA-50,DIAM.DE 8 A 12,5MM | KG | 32.145 | 7.9687 | 0 | 256.1539
30309 | CORTE ACO CA-50B DIAM.ENTRE 8MM A 12,5MM | KG | 21.32 | 4.0912 | 0 | 87.2244
30311 | CONE DE ANCORAGEM P/12 CORDOALHAS 12,5MM | UN | 1.082 | 1303.0135 | 0 | 1409.8606
30506 | GUINDASTE ARTICULADO SOBRE CAMINHAO DIESEL,POTENCIA MAXIMA 2 | H | 1.3 | 297.6928 | 0 | 387.0006
31CV (CP)
30508 | GUINDASTE ARTICULADO SOBRE CAMINHAO DIESEL,POTENCIA MAXIMA 2 | H | 1.3 | 95.1863 | 0 | 123.7422
31CV (CI)
30523 | GUINDAUTO 3,5T, ALCANCE 5,90M (CP) | H | 3.1 | 51.5706 | 0 | 159.8689
30524 | GUINDAUTO 3,5T, ALCANCE 5,90M (CI) | H | 3.52 | 43.2783 | 0 | 152.3396
30730 | VIBRADOR IMERSAO ELETR. 2CV (CP) | H | 0.0575 | 1.5 | 0 | 0.0863
30731 | VIBRADOR IMERSAO ELETR. 2CV (CI) | H | 0.0975 | 0.3367 | 0 | 0.0328
31015 | CONCRETO AUTO-ADENSAVEL,DOSADO RACIONALMENTE P/UMA RESISTENC | M3 | 1.78 | 560.7827 | 0 | 998.1932
IA CARACTERISTICA A COMPRES.30MPA,INCL.5% DE PERDAS
06.004.0410-0 | GALERIA MULTIDIMENSIONAL RODOVIARIA SIMPLES CONCR.ARMADO E C | M |  | 8070.49
ONCR.ARMADO PROTENDIDO,30MPA,PAREDE C/6,00M,PESO 7,40T E TAM
PA C/2,00M,PESO 3,70T,ESTRUTURALMENTE BI-APOIADA C/CARGA POR
APOIO 177T,(TB-450,NBR 7188),C/TABULEIRO 4,18M,ALTURA 4,03M
,VAZAO 19,86M3/S,VELOCIDADE DE ESCOAMENTO 2,49M/S,EXCLUSIVE
TRANSPORTE,DESCARGA,ESCAVACAO E REATERRO.FORN.E ASSENTAMENTO
00691 | TELA P/ESTRUTURA DE CONCRETO ARMADO, FORMADA POR FIOS DE ACO | KG | 94.82 | 9.7244 | 0 | 922.0676
CA-60, DIAM.4,2MM E ESPACAMENTO ENTRE ELES DE (10X10)CM
01157 | VIBRADOR IMERSAO ELETR. 2CV (CP) | H | 0.0575 | 1.5 | 0 | 0.0863
01158 | VIBRADOR IMERSAO ELETR. 2CV (CI) | H | 0.0975 | 0.3367 | 0 | 0.0328
01394 | CORDOALHA DE 12,7MM, CP-190 RB | KG | 7.92 | 15.27 | 0 | 120.9384
01605 | ARGAMASSA CIM.,AREIA TRACO 1:3,PREPARO MECANICO | M3 | 0.00313 | 466.5979 | 0 | 1.4605
01747 | PREPARO CONCR. BETON. 320L; 1,00M3/H | M3 | 0.1 | 124.015 | 0 | 12.4015
01760 | LANCAMENTO CONC.S/ARM.1,0M3/H/HORIZ/VERT | M3 | 0.1 | 180.5107 | 0 | 18.0511
01921 | MAO-DE-OBRA DE AJUDANTE DE CONSTRUCAO CIVIL, INCLUSIVE ENCAR | H | 1.43 | 18.31 | 3 | 26.9688
GOS SOCIAIS
01944 | MAO-DE-OBRA DE SOLDADOR DA CONSTRUCAO CIVIL, INCLUSIVE ENCAR | H | 1.3 | 27.26 | 3 | 36.5011
GOS SOCIAIS
01945 | MAO-DE-OBRA DE ENGENHEIRO OU ARQUITETO COORDENADOR DE OBRAS, | H | 1.41 | 237.93 | 3 | 345.5457
INCLUSIVE ENCARGOS SOCIAIS
01958 | MAO-DE-OBRA DE TOPOGRAFO B (SERVICOS DE CAMPO), INCLUSIVE EN | H | 1.3 | 27.26 | 3 | 36.5011
CARGOS SOCIAIS
01968 | MAO-DE-OBRA DE PEDREIRO, INCLUSIVE ENCARGOS SOCIAIS | H | 0.15 | 25.34 | 3 | 3.915
01979 | MAO-DE-OBRA DE LABORATORISTA DE SOLOS A, INCLUSIVE ENCARGOS | H | 3.5 | 35.01 | 3 | 126.2111
SOCIAIS
01990 | MAO-DE-OBRA DE CARPINTEIRO DE FORMA DE CONCRETO, INCLUSIVE E | H | 0.15 | 25.34 | 3 | 3.915
NCARGOS SOCIAIS
01997 | MAO-DE-OBRA DE ASSENTADOR DE TUBOS (REDES SUBTERRANEAS), INC | H | 6.6 | 25.34 | 3 | 172.2613
LUSIVE ENCARGOS SOCIAIS
01998 | MAO-DE-OBRA DE ARMADOR DE CONCRETO ARMADO, INCLUSIVE ENCARGO | H | 0.64 | 25.34 | 3 | 16.7041
S SOCIAIS
01999 | MAO-DE-OBRA DE SERVENTE DA CONSTRUCAO CIVIL, INCLUSIVE ENCAR | H | 5.9 | 18.31 | 3 | 111.2699
GOS SOCIAIS
02003 | GUINDAUTO 3,5T, ALCANCE 7,0M (CP) | H | 3.1 | 56.4506 | 0 | 174.9969
02004 | GUINDAUTO 3,5T, ALCANCE 7,0M (CI) | H | 3.52 | 48.1583 | 0 | 169.5172
02014 | GUINDASTE ARTICULADO SOBRE CAMINHAO DIESEL,POTENCIA MAXIMA 2 | H | 1.3 | 304.8728 | 0 | 396.3346
31CV (CP)
02016 | GUINDASTE ARTICULADO SOBRE CAMINHAO DIESEL,POTENCIA MAXIMA 2 | H | 1.3 | 102.3663 | 0 | 133.0762
31CV (CI)
02523 | INSTALACAO AVULSA DE BOMBA DE CONCRETO | M3 | 0.25 | 42 | 0 | 10.5
03050 | BARRA ACO CA-50,DIAM.DE 8 A 12,5MM | KG | 32.145 | 7.9687 | 0 | 256.1539
03053 | CORTE ACO CA-50B DIAM.ENTRE 8MM A 12,5MM | KG | 21.32 | 4.7207 | 0 | 100.6453
03113 | FORMAS CHAPAS MADEIRA PLAST.20MM,2 VEZES | M2 | 2.765 | 184.3446 | 0 | 509.7128
03118 | CONE DE ANCORAGEM P/12 CORDOALHAS 12,5MM | UN | 1.082 | 1337.6204 | 0 | 1447.3053
04867 | BAINHA DE ACO GALVANIZADO, NO DIAMETRO DE 065MM | M | 0.79 | 26.66 | 0 | 21.0614
05204 | CONCRETO BOMBEAVEL, UTILIZANDO BRITA 1, DE 30MPA | M3 | 0.2625 | 455 | 0 | 119.4375
05349 | ARGAMASSA DE CIMENTO, AREIA DE QUARTZO E ADITIVOS | KG | 172.5 | 1.594 | 0 | 274.965
06007 | TELA P/ESTRUTURA DE CONCRETO ARMADO, FORMADA POR BARRAS DE A | KG | 71 | 12.9792 | 0 | 921.5232
CO CA-60, DIAM. 4,2MM E ESPACAMENTO ENTRE ELES DE (30X10)CM
14293 | MANTA A BASE DE ASFALTO MODIFICADO COM POLIMEROS, TIPO III-B | M2 | 6 | 46.0794 | 0 | 276.4764
, ESPESSURA DE 4MM
14541 | BRITA 0, PARA REGIAO METROPOLITANA DO RIO DE JANEIRO | T | 0.0781 | 95.17 | 0 | 7.4328
15254 | CONCRETO AUTO-ADENSAVEL,DOSADO RACIONALMENTE P/UMA RESISTENC | M3 | 2.312 | 560.7827 | 0 | 1296.5296
IA CARACTERISTICA A COMPRES.30MPA,INCL.5% DE PERDAS
06.004.0410-A | GALERIA MULTIDIMENSIONAL RODOVIARIA SIMPLES CONCR.ARMADO E C | M |  | 7807.43
ONCR.ARMADO PROTENDIDO,30MPA,PAREDE C/6,00M,PESO 7,40T E TAM
PA C/2,00M,PESO 3,70T,ESTRUTURALMENTE BI-APOIADA C/CARGA POR
APOIO 177T,(TB-450,NBR 7188),C/TABULEIRO 4,18M,ALTURA 4,03M
,VAZAO 19,86M3/S,VELOCIDADE DE ESCOAMENTO 2,49M/S,EXCLUSIVE
TRANSPORTE,DESCARGA,ESCAVACAO E REATERRO.FORN.E ASSENTAMENTO
00691 | TELA P/ESTRUTURA DE CONCRETO ARMADO, FORMADA POR FIOS DE ACO | KG | 94.82 | 9.7244 | 0 | 922.0676
CA-60, DIAM.4,2MM E ESPACAMENTO ENTRE ELES DE (10X10)CM
01394 | CORDOALHA DE 12,7MM, CP-190 RB | KG | 7.92 | 15.27 | 0 | 120.9384
02523 | INSTALACAO AVULSA DE BOMBA DE CONCRETO | M3 | 0.25 | 42 | 0 | 10.5
04867 | BAINHA DE ACO GALVANIZADO, NO DIAMETRO DE 065MM | M | 0.79 | 26.66 | 0 | 21.0614
05204 | CONCRETO BOMBEAVEL, UTILIZANDO BRITA 1, DE 30MPA | M3 | 0.2625 | 455 | 0 | 119.4375
05349 | ARGAMASSA DE CIMENTO, AREIA DE QUARTZO E ADITIVOS | KG | 172.5 | 1.594 | 0 | 274.965
06007 | TELA P/ESTRUTURA DE CONCRETO ARMADO, FORMADA POR BARRAS DE A | KG | 71 | 12.9792 | 0 | 921.5232
CO CA-60, DIAM. 4,2MM E ESPACAMENTO ENTRE ELES DE (30X10)CM
14293 | MANTA A BASE DE ASFALTO MODIFICADO COM POLIMEROS, TIPO III-B | M2 | 6 | 46.0794 | 0 | 276.4764
, ESPESSURA DE 4MM
14541 | BRITA 0, PARA REGIAO METROPOLITANA DO RIO DE JANEIRO | T | 0.0781 | 95.17 | 0 | 7.4328
20004 | MAO-DE-OBRA DE AJUDANTE DA CONSTRUCAO CIVIL, INCLUSIVE ENCAR | H | 1.43 | 15.87 | 3 | 23.3749
GOS SOCIAIS DESONERADOS
20015 | MAO-DE-OBRA DE ARMADOR DE CONCRETO ARMADO, INCLUSIVE ENCARGO | H | 0.64 | 21.96 | 3 | 14.476
S SOCIAIS DESONERADOS
20022 | MAO-DE-OBRA DE ASSENTADOR DE TUBOS (REDES SUBTERRANEAS), INC | H | 6.6 | 21.96 | 3 | 149.2841
LUSIVE ENCARGOS SOCIAIS DESONERADOS
20046 | MAO-DE-OBRA DE CARPINTEIRO DE FORMA DE CONCRETO, INCLUSIVE E | H | 0.15 | 21.96 | 3 | 3.3928
NCARGOS SOCIAIS DESONERADOS
20069 | MAO-DE-OBRA DE ENGENHEIRO OU ARQUITETO COORDENADOR DE OBRAS, | H | 1.41 | 206.16 | 3 | 299.4062
INCLUSIVE ENCARGOS SOCIAIS DESONERADOS
20085 | MAO-DE-OBRA DE LABORATORISTA DE SOLOS A, INCLUSIVE ENCARGOS | H | 3.5 | 30.34 | 3 | 109.3757
SOCIAIS DESONERADOS
20115 | MAO-DE-OBRA DE PEDREIRO, INCLUSIVE ENCARGOS SOCIAIS DESONERA | H | 0.15 | 21.96 | 3 | 3.3928
DOS
20132 | MAO-DE-OBRA DE SERVENTE DA CONSTRUCAO CIVIL, INCLUSIVE ENCAR | H | 5.9 | 15.87 | 3 | 96.442
GOS SOCIAIS DESONERADOS
20134 | MAO-DE-OBRA DE SOLDADOR DA CONSTRUCAO CIVIL, INCLUSIVE ENCAR | H | 1.3 | 23.62 | 3 | 31.6272
GOS SOCIAIS DESONERADOS
20150 | MAO-DE-OBRA DE TOPOGRAFO B (SERVICOS DE CAMPO),INCLUSIVE ENC | H | 1.3 | 23.62 | 3 | 31.6272
ARGOS SOCIAIS DESONERADOS
30163 | ARGAMASSA CIM.,AREIA TRACO 1:3,PREPARO MECANICO | M3 | 0.00313 | 458.806 | 0 | 1.4361
30256 | PREPARO CONCR. BETON. 320L; 1,00M3/H | M3 | 0.1 | 108.9358 | 0 | 10.8936
30267 | LANCAMENTO CONC.S/ARM.1,0M3/H/HORIZ/VERT | M3 | 0.1 | 157.5005 | 0 | 15.7501
30299 | FORMAS CHAPAS MADEIRA PLAST.20MM,2 VEZES | M2 | 2.765 | 169.8804 | 0 | 469.7193
30302 | BARRA ACO CA-50,DIAM.DE 8 A 12,5MM | KG | 32.145 | 7.9687 | 0 | 256.1539
30309 | CORTE ACO CA-50B DIAM.ENTRE 8MM A 12,5MM | KG | 21.32 | 4.0912 | 0 | 87.2244
30311 | CONE DE ANCORAGEM P/12 CORDOALHAS 12,5MM | UN | 1.082 | 1303.0135 | 0 | 1409.8606
30506 | GUINDASTE ARTICULADO SOBRE CAMINHAO DIESEL,POTENCIA MAXIMA 2 | H | 1.3 | 297.6928 | 0 | 387.0006
31CV (CP)
30508 | GUINDASTE ARTICULADO SOBRE CAMINHAO DIESEL,POTENCIA MAXIMA 2 | H | 1.3 | 95.1863 | 0 | 123.7422
31CV (CI)
30523 | GUINDAUTO 3,5T, ALCANCE 5,90M (CP) | H | 3.1 | 51.5706 | 0 | 159.8689
30524 | GUINDAUTO 3,5T, ALCANCE 5,90M (CI) | H | 3.52 | 43.2783 | 0 | 152.3396
30730 | VIBRADOR IMERSAO ELETR. 2CV (CP) | H | 0.0575 | 1.5 | 0 | 0.0863
30731 | VIBRADOR IMERSAO ELETR. 2CV (CI) | H | 0.0975 | 0.3367 | 0 | 0.0328
31015 | CONCRETO AUTO-ADENSAVEL,DOSADO RACIONALMENTE P/UMA RESISTENC | M3 | 2.312 | 560.7827 | 0 | 1296.5296
IA CARACTERISTICA A COMPRES.30MPA,INCL.5% DE PERDAS
06.004.0415-0 | GALERIA MULTIDIMENSIONAL RODOVIARIA SIMPLES CONCR.ARMADO E C | M |  | 12310.11
ONCR.ARMADO PROTENDIDO,30MPA,PAREDE C/6,00M,PESO 12,00T E TA
MPA C/2,00M,PESO 4,60T,ESTRUTURALMENTE BI-APOIADA C/CARGA PO
R APOIO 233T,(TB-450,NBR 7188),C/TABULEIRO 5,00M,ALTURA 4,97
M,VAZAO DE 30,73M3/S,VELOCIDADE DE ESCOAMENTO 2,75M/S,EXCLUS
IVE TRANSPORTE,DESCARGA,ESCAVACAO E REATERRO.FORN.E ASSENT.
00691 | TELA P/ESTRUTURA DE CONCRETO ARMADO, FORMADA POR FIOS DE ACO | KG | 176.7 | 9.7244 | 0 | 1718.3015
CA-60, DIAM.4,2MM E ESPACAMENTO ENTRE ELES DE (10X10)CM
01157 | VIBRADOR IMERSAO ELETR. 2CV (CP) | H | 0.0575 | 1.5 | 0 | 0.0863
01158 | VIBRADOR IMERSAO ELETR. 2CV (CI) | H | 0.0975 | 0.3367 | 0 | 0.0328
01394 | CORDOALHA DE 12,7MM, CP-190 RB | KG | 11.55 | 15.27 | 0 | 176.3685
01605 | ARGAMASSA CIM.,AREIA TRACO 1:3,PREPARO MECANICO | M3 | 0.00313 | 466.5979 | 0 | 1.4605
01747 | PREPARO CONCR. BETON. 320L; 1,00M3/H | M3 | 0.1 | 124.015 | 0 | 12.4015
01760 | LANCAMENTO CONC.S/ARM.1,0M3/H/HORIZ/VERT | M3 | 0.1 | 180.5107 | 0 | 18.0511
01921 | MAO-DE-OBRA DE AJUDANTE DE CONSTRUCAO CIVIL, INCLUSIVE ENCAR | H | 3.32 | 18.31 | 3 | 62.6129
GOS SOCIAIS
01944 | MAO-DE-OBRA DE SOLDADOR DA CONSTRUCAO CIVIL, INCLUSIVE ENCAR | H | 1.3 | 27.26 | 3 | 36.5011
GOS SOCIAIS
01945 | MAO-DE-OBRA DE ENGENHEIRO OU ARQUITETO COORDENADOR DE OBRAS, | H | 4.031 | 237.93 | 3 | 987.8687
INCLUSIVE ENCARGOS SOCIAIS
01958 | MAO-DE-OBRA DE TOPOGRAFO B (SERVICOS DE CAMPO), INCLUSIVE EN | H | 1.3 | 27.26 | 3 | 36.5011
CARGOS SOCIAIS
01968 | MAO-DE-OBRA DE PEDREIRO, INCLUSIVE ENCARGOS SOCIAIS | H | 0.15 | 25.34 | 3 | 3.915
01979 | MAO-DE-OBRA DE LABORATORISTA DE SOLOS A, INCLUSIVE ENCARGOS | H | 6.22 | 35.01 | 3 | 224.2951
SOCIAIS
01990 | MAO-DE-OBRA DE CARPINTEIRO DE FORMA DE CONCRETO, INCLUSIVE E | H | 0.15 | 25.34 | 3 | 3.915
NCARGOS SOCIAIS
01997 | MAO-DE-OBRA DE ASSENTADOR DE TUBOS (REDES SUBTERRANEAS), INC | H | 6.6 | 25.34 | 3 | 172.2613
LUSIVE ENCARGOS SOCIAIS
01998 | MAO-DE-OBRA DE ARMADOR DE CONCRETO ARMADO, INCLUSIVE ENCARGO | H | 1.661 | 25.34 | 3 | 43.3524
S SOCIAIS
01999 | MAO-DE-OBRA DE SERVENTE DA CONSTRUCAO CIVIL, INCLUSIVE ENCAR | H | 5.9 | 18.31 | 3 | 111.2699
GOS SOCIAIS
02003 | GUINDAUTO 3,5T, ALCANCE 7,0M (CP) | H | 12.334 | 56.4506 | 0 | 696.2617
02004 | GUINDAUTO 3,5T, ALCANCE 7,0M (CI) | H | 14.017 | 48.1583 | 0 | 675.0349
02014 | GUINDASTE ARTICULADO SOBRE CAMINHAO DIESEL,POTENCIA MAXIMA 2 | H | 1.3 | 304.8728 | 0 | 396.3346
31CV (CP)
02016 | GUINDASTE ARTICULADO SOBRE CAMINHAO DIESEL,POTENCIA MAXIMA 2 | H | 1.3 | 102.3663 | 0 | 133.0762
31CV (CI)
02523 | INSTALACAO AVULSA DE BOMBA DE CONCRETO | M3 | 0.25 | 42 | 0 | 10.5
03050 | BARRA ACO CA-50,DIAM.DE 8 A 12,5MM | KG | 32.145 | 7.9687 | 0 | 256.1539
03053 | CORTE ACO CA-50B DIAM.ENTRE 8MM A 12,5MM | KG | 21.32 | 4.7207 | 0 | 100.6453
03113 | FORMAS CHAPAS MADEIRA PLAST.20MM,2 VEZES | M2 | 3.96 | 184.3446 | 0 | 730.0046
03118 | CONE DE ANCORAGEM P/12 CORDOALHAS 12,5MM | UN | 1.239 | 1337.6204 | 0 | 1657.3117
04867 | BAINHA DE ACO GALVANIZADO, NO DIAMETRO DE 065MM | M | 1.15 | 26.66 | 0 | 30.659
05204 | CONCRETO BOMBEAVEL, UTILIZANDO BRITA 1, DE 30MPA | M3 | 0.2625 | 455 | 0 | 119.4375
05349 | ARGAMASSA DE CIMENTO, AREIA DE QUARTZO E ADITIVOS | KG | 172.5 | 1.594 | 0 | 274.965
06007 | TELA P/ESTRUTURA DE CONCRETO ARMADO, FORMADA POR BARRAS DE A | KG | 113.76 | 12.9792 | 0 | 1476.5138
CO CA-60, DIAM. 4,2MM E ESPACAMENTO ENTRE ELES DE (30X10)CM
14293 | MANTA A BASE DE ASFALTO MODIFICADO COM POLIMEROS, TIPO III-B | M2 | 6 | 46.0794 | 0 | 276.4764
, ESPESSURA DE 4MM
14541 | BRITA 0, PARA REGIAO METROPOLITANA DO RIO DE JANEIRO | T | 0.0781 | 95.17 | 0 | 7.4328
15254 | CONCRETO AUTO-ADENSAVEL,DOSADO RACIONALMENTE P/UMA RESISTENC | M3 | 3.317 | 560.7827 | 0 | 1860.1162
IA CARACTERISTICA A COMPRES.30MPA,INCL.5% DE PERDAS
06.004.0415-A | GALERIA MULTIDIMENSIONAL RODOVIARIA SIMPLES CONCR.ARMADO E C | M |  | 11820.89
ONCR.ARMADO PROTENDIDO,30MPA,PAREDE C/6,00M,PESO 12,00T E TA
MPA C/2,00M,PESO 4,60T,ESTRUTURALMENTE BI-APOIADA C/CARGA PO
R APOIO 233T,(TB-450,NBR 7188),C/TABULEIRO 5,00M,ALTURA 4,97
M,VAZAO DE 30,73M3/S,VELOCIDADE DE ESCOAMENTO 2,75M/S,EXCLUS
IVE TRANSPORTE,DESCARGA,ESCAVACAO E REATERRO.FORN.E ASSENT.
00691 | TELA P/ESTRUTURA DE CONCRETO ARMADO, FORMADA POR FIOS DE ACO | KG | 176.7 | 9.7244 | 0 | 1718.3015
CA-60, DIAM.4,2MM E ESPACAMENTO ENTRE ELES DE (10X10)CM
01394 | CORDOALHA DE 12,7MM, CP-190 RB | KG | 11.55 | 15.27 | 0 | 176.3685
02523 | INSTALACAO AVULSA DE BOMBA DE CONCRETO | M3 | 0.25 | 42 | 0 | 10.5
04867 | BAINHA DE ACO GALVANIZADO, NO DIAMETRO DE 065MM | M | 1.15 | 26.66 | 0 | 30.659
05204 | CONCRETO BOMBEAVEL, UTILIZANDO BRITA 1, DE 30MPA | M3 | 0.2625 | 455 | 0 | 119.4375
05349 | ARGAMASSA DE CIMENTO, AREIA DE QUARTZO E ADITIVOS | KG | 172.5 | 1.594 | 0 | 274.965
06007 | TELA P/ESTRUTURA DE CONCRETO ARMADO, FORMADA POR BARRAS DE A | KG | 113.76 | 12.9792 | 0 | 1476.5138
CO CA-60, DIAM. 4,2MM E ESPACAMENTO ENTRE ELES DE (30X10)CM
14293 | MANTA A BASE DE ASFALTO MODIFICADO COM POLIMEROS, TIPO III-B | M2 | 6 | 46.0794 | 0 | 276.4764
, ESPESSURA DE 4MM
14541 | BRITA 0, PARA REGIAO METROPOLITANA DO RIO DE JANEIRO | T | 0.0781 | 95.17 | 0 | 7.4328
20004 | MAO-DE-OBRA DE AJUDANTE DA CONSTRUCAO CIVIL, INCLUSIVE ENCAR | H | 3.32 | 15.87 | 3 | 54.2691
GOS SOCIAIS DESONERADOS
20015 | MAO-DE-OBRA DE ARMADOR DE CONCRETO ARMADO, INCLUSIVE ENCARGO | H | 1.661 | 21.96 | 3 | 37.5698
S SOCIAIS DESONERADOS
20022 | MAO-DE-OBRA DE ASSENTADOR DE TUBOS (REDES SUBTERRANEAS), INC | H | 6.6 | 21.96 | 3 | 149.2841
LUSIVE ENCARGOS SOCIAIS DESONERADOS
20046 | MAO-DE-OBRA DE CARPINTEIRO DE FORMA DE CONCRETO, INCLUSIVE E | H | 0.15 | 21.96 | 3 | 3.3928
NCARGOS SOCIAIS DESONERADOS
20069 | MAO-DE-OBRA DE ENGENHEIRO OU ARQUITETO COORDENADOR DE OBRAS, | H | 4.031 | 206.16 | 3 | 855.9619
INCLUSIVE ENCARGOS SOCIAIS DESONERADOS
20085 | MAO-DE-OBRA DE LABORATORISTA DE SOLOS A, INCLUSIVE ENCARGOS | H | 6.22 | 30.34 | 3 | 194.3762
SOCIAIS DESONERADOS
20115 | MAO-DE-OBRA DE PEDREIRO, INCLUSIVE ENCARGOS SOCIAIS DESONERA | H | 0.15 | 21.96 | 3 | 3.3928
DOS
20132 | MAO-DE-OBRA DE SERVENTE DA CONSTRUCAO CIVIL, INCLUSIVE ENCAR | H | 5.9 | 15.87 | 3 | 96.442
GOS SOCIAIS DESONERADOS
20134 | MAO-DE-OBRA DE SOLDADOR DA CONSTRUCAO CIVIL, INCLUSIVE ENCAR | H | 1.3 | 23.62 | 3 | 31.6272
GOS SOCIAIS DESONERADOS
20150 | MAO-DE-OBRA DE TOPOGRAFO B (SERVICOS DE CAMPO),INCLUSIVE ENC | H | 1.3 | 23.62 | 3 | 31.6272
ARGOS SOCIAIS DESONERADOS
30163 | ARGAMASSA CIM.,AREIA TRACO 1:3,PREPARO MECANICO | M3 | 0.00313 | 458.806 | 0 | 1.4361
30256 | PREPARO CONCR. BETON. 320L; 1,00M3/H | M3 | 0.1 | 108.9358 | 0 | 10.8936
30267 | LANCAMENTO CONC.S/ARM.1,0M3/H/HORIZ/VERT | M3 | 0.1 | 157.5005 | 0 | 15.7501
30299 | FORMAS CHAPAS MADEIRA PLAST.20MM,2 VEZES | M2 | 3.96 | 169.8804 | 0 | 672.7264
30302 | BARRA ACO CA-50,DIAM.DE 8 A 12,5MM | KG | 32.145 | 7.9687 | 0 | 256.1539
30309 | CORTE ACO CA-50B DIAM.ENTRE 8MM A 12,5MM | KG | 21.32 | 4.0912 | 0 | 87.2244
30311 | CONE DE ANCORAGEM P/12 CORDOALHAS 12,5MM | UN | 1.239 | 1303.0135 | 0 | 1614.4337
30506 | GUINDASTE ARTICULADO SOBRE CAMINHAO DIESEL,POTENCIA MAXIMA 2 | H | 1.3 | 297.6928 | 0 | 387.0006
31CV (CP)
30508 | GUINDASTE ARTICULADO SOBRE CAMINHAO DIESEL,POTENCIA MAXIMA 2 | H | 1.3 | 95.1863 | 0 | 123.7422
31CV (CI)
30523 | GUINDAUTO 3,5T, ALCANCE 5,90M (CP) | H | 12.334 | 51.5706 | 0 | 636.0718
30524 | GUINDAUTO 3,5T, ALCANCE 5,90M (CI) | H | 14.017 | 43.2783 | 0 | 606.6319
30730 | VIBRADOR IMERSAO ELETR. 2CV (CP) | H | 0.0575 | 1.5 | 0 | 0.0863
30731 | VIBRADOR IMERSAO ELETR. 2CV (CI) | H | 0.0975 | 0.3367 | 0 | 0.0328
31015 | CONCRETO AUTO-ADENSAVEL,DOSADO RACIONALMENTE P/UMA RESISTENC | M3 | 3.317 | 560.7827 | 0 | 1860.1162
IA CARACTERISTICA A COMPRES.30MPA,INCL.5% DE PERDAS
06.004.0420-0 | GALERIA MULTIMENSIONAL RODOVIARIA DUPLA CONCR.ARMADO E CONCR | M |  | 10586.99
.ARMADO PROTENDIDO,30MPA,2 FUNDOS 6M,PESO 8,80T,PAREDE C/6,0
0M,PESO 3,90T E TAMPA C/2,00M,PESO 4,81T,ESTRUTURALMENTE BI-
APOIADA C/CARGA APOIO 191T,(TB-450,NBR 7188),C/TABULEIRO 5,2
2M,ALT.2,62M,VAZAO 15,42M3/S,VELOCIDADE ESCOAMENTO 2,00M/S,E
XCL.TRANSPORTE,DESCARGA,ESCAVACAO E REATERRO.FORN.E ASSENT.
00691 | TELA P/ESTRUTURA DE CONCRETO ARMADO, FORMADA POR FIOS DE ACO | KG | 118 | 9.7244 | 0 | 1147.4792
CA-60, DIAM.4,2MM E ESPACAMENTO ENTRE ELES DE (10X10)CM
01157 | VIBRADOR IMERSAO ELETR. 2CV (CP) | H | 0.0575 | 1.5 | 0 | 0.0863
01158 | VIBRADOR IMERSAO ELETR. 2CV (CI) | H | 0.0975 | 0.3367 | 0 | 0.0328
01394 | CORDOALHA DE 12,7MM, CP-190 RB | KG | 13.23 | 15.27 | 0 | 202.0221
01605 | ARGAMASSA CIM.,AREIA TRACO 1:3,PREPARO MECANICO | M3 | 0.00313 | 466.5979 | 0 | 1.4605
01747 | PREPARO CONCR. BETON. 320L; 1,00M3/H | M3 | 0.1 | 124.015 | 0 | 12.4015
01760 | LANCAMENTO CONC.S/ARM.1,0M3/H/HORIZ/VERT | M3 | 0.1 | 180.5107 | 0 | 18.0511
01921 | MAO-DE-OBRA DE AJUDANTE DE CONSTRUCAO CIVIL, INCLUSIVE ENCAR | H | 1.7 | 18.31 | 3 | 32.0608
GOS SOCIAIS
01944 | MAO-DE-OBRA DE SOLDADOR DA CONSTRUCAO CIVIL, INCLUSIVE ENCAR | H | 1.3 | 27.26 | 3 | 36.5011
GOS SOCIAIS
01945 | MAO-DE-OBRA DE ENGENHEIRO OU ARQUITETO COORDENADOR DE OBRAS, | H | 1.6 | 237.93 | 3 | 392.1086
INCLUSIVE ENCARGOS SOCIAIS
01958 | MAO-DE-OBRA DE TOPOGRAFO B (SERVICOS DE CAMPO), INCLUSIVE EN | H | 1.3 | 27.26 | 3 | 36.5011
CARGOS SOCIAIS
01968 | MAO-DE-OBRA DE PEDREIRO, INCLUSIVE ENCARGOS SOCIAIS | H | 0.15 | 25.34 | 3 | 3.915
01979 | MAO-DE-OBRA DE LABORATORISTA DE SOLOS A, INCLUSIVE ENCARGOS | H | 4 | 35.01 | 3 | 144.2412
SOCIAIS
01990 | MAO-DE-OBRA DE CARPINTEIRO DE FORMA DE CONCRETO, INCLUSIVE E | H | 0.15 | 25.34 | 3 | 3.915
NCARGOS SOCIAIS
01997 | MAO-DE-OBRA DE ASSENTADOR DE TUBOS (REDES SUBTERRANEAS), INC | H | 6.6 | 25.34 | 3 | 172.2613
LUSIVE ENCARGOS SOCIAIS
01998 | MAO-DE-OBRA DE ARMADOR DE CONCRETO ARMADO, INCLUSIVE ENCARGO | H | 2.61 | 25.34 | 3 | 68.1215
S SOCIAIS
01999 | MAO-DE-OBRA DE SERVENTE DA CONSTRUCAO CIVIL, INCLUSIVE ENCAR | H | 5.9 | 18.31 | 3 | 111.2699
GOS SOCIAIS
02003 | GUINDAUTO 3,5T, ALCANCE 7,0M (CP) | H | 5.171 | 56.4506 | 0 | 291.9061
02004 | GUINDAUTO 3,5T, ALCANCE 7,0M (CI) | H | 5.88 | 48.1583 | 0 | 283.1708
02014 | GUINDASTE ARTICULADO SOBRE CAMINHAO DIESEL,POTENCIA MAXIMA 2 | H | 1.3 | 304.8728 | 0 | 396.3346
31CV (CP)
02016 | GUINDASTE ARTICULADO SOBRE CAMINHAO DIESEL,POTENCIA MAXIMA 2 | H | 1.3 | 102.3663 | 0 | 133.0762
31CV (CI)
02523 | INSTALACAO AVULSA DE BOMBA DE CONCRETO | M3 | 0.25 | 42 | 0 | 10.5
03050 | BARRA ACO CA-50,DIAM.DE 8 A 12,5MM | KG | 51.9 | 7.9687 | 0 | 413.5755
03051 | BARRA ACO CA-50B DIAM. ACIMA DE 12,5MM | KG | 30.8 | 6.8888 | 0 | 212.175
03053 | CORTE ACO CA-50B DIAM.ENTRE 8MM A 12,5MM | KG | 2.9 | 4.7207 | 0 | 13.69
03113 | FORMAS CHAPAS MADEIRA PLAST.20MM,2 VEZES | M2 | 3.131 | 184.3446 | 0 | 577.1829
03118 | CONE DE ANCORAGEM P/12 CORDOALHAS 12,5MM | UN | 1.808 | 1337.6204 | 0 | 2418.4177
04867 | BAINHA DE ACO GALVANIZADO, NO DIAMETRO DE 065MM | M | 1.32 | 26.66 | 0 | 35.1912
05204 | CONCRETO BOMBEAVEL, UTILIZANDO BRITA 1, DE 30MPA | M3 | 0.2625 | 455 | 0 | 119.4375
05349 | ARGAMASSA DE CIMENTO, AREIA DE QUARTZO E ADITIVOS | KG | 172.5 | 1.594 | 0 | 274.965
06007 | TELA P/ESTRUTURA DE CONCRETO ARMADO, FORMADA POR BARRAS DE A | KG | 97.9 | 12.9792 | 0 | 1270.6637
CO CA-60, DIAM. 4,2MM E ESPACAMENTO ENTRE ELES DE (30X10)CM
14293 | MANTA A BASE DE ASFALTO MODIFICADO COM POLIMEROS, TIPO III-B | M2 | 6 | 46.0794 | 0 | 276.4764
, ESPESSURA DE 4MM
14541 | BRITA 0, PARA REGIAO METROPOLITANA DO RIO DE JANEIRO | T | 0.0781 | 95.17 | 0 | 7.4328
15254 | CONCRETO AUTO-ADENSAVEL,DOSADO RACIONALMENTE P/UMA RESISTENC | M3 | 2.622 | 560.7827 | 0 | 1470.3722
IA CARACTERISTICA A COMPRES.30MPA,INCL.5% DE PERDAS
06.004.0420-A | GALERIA MULTIMENSIONAL RODOVIARIA DUPLA CONCR.ARMADO E CONCR | M |  | 10267.32
.ARMADO PROTENDIDO,30MPA,2 FUNDOS 6M,PESO 8,80T,PAREDE C/6,0
0M,PESO 3,90T E TAMPA C/2,00M,PESO 4,81T,ESTRUTURALMENTE BI-
APOIADA C/CARGA APOIO 191T,(TB-450,NBR 7188),C/TABULEIRO 5,2
2M,ALT.2,62M,VAZAO 15,42M3/S,VELOCIDADE ESCOAMENTO 2,00M/S,E
XCL.TRANSPORTE,DESCARGA,ESCAVACAO E REATERRO.FORN.E ASSENT.
00691 | TELA P/ESTRUTURA DE CONCRETO ARMADO, FORMADA POR FIOS DE ACO | KG | 118 | 9.7244 | 0 | 1147.4792
CA-60, DIAM.4,2MM E ESPACAMENTO ENTRE ELES DE (10X10)CM
01394 | CORDOALHA DE 12,7MM, CP-190 RB | KG | 13.23 | 15.27 | 0 | 202.0221
02523 | INSTALACAO AVULSA DE BOMBA DE CONCRETO | M3 | 0.25 | 42 | 0 | 10.5
04867 | BAINHA DE ACO GALVANIZADO, NO DIAMETRO DE 065MM | M | 1.32 | 26.66 | 0 | 35.1912
05204 | CONCRETO BOMBEAVEL, UTILIZANDO BRITA 1, DE 30MPA | M3 | 0.2625 | 455 | 0 | 119.4375
05349 | ARGAMASSA DE CIMENTO, AREIA DE QUARTZO E ADITIVOS | KG | 172.5 | 1.594 | 0 | 274.965
06007 | TELA P/ESTRUTURA DE CONCRETO ARMADO, FORMADA POR BARRAS DE A | KG | 97.9 | 12.9792 | 0 | 1270.6637
CO CA-60, DIAM. 4,2MM E ESPACAMENTO ENTRE ELES DE (30X10)CM
14293 | MANTA A BASE DE ASFALTO MODIFICADO COM POLIMEROS, TIPO III-B | M2 | 6 | 46.0794 | 0 | 276.4764
, ESPESSURA DE 4MM
14541 | BRITA 0, PARA REGIAO METROPOLITANA DO RIO DE JANEIRO | T | 0.0781 | 95.17 | 0 | 7.4328
20004 | MAO-DE-OBRA DE AJUDANTE DA CONSTRUCAO CIVIL, INCLUSIVE ENCAR | H | 1.7 | 15.87 | 3 | 27.7884
GOS SOCIAIS DESONERADOS
20015 | MAO-DE-OBRA DE ARMADOR DE CONCRETO ARMADO, INCLUSIVE ENCARGO | H | 2.61 | 21.96 | 3 | 59.0351
S SOCIAIS DESONERADOS
20022 | MAO-DE-OBRA DE ASSENTADOR DE TUBOS (REDES SUBTERRANEAS), INC | H | 6.6 | 21.96 | 3 | 149.2841
LUSIVE ENCARGOS SOCIAIS DESONERADOS
20046 | MAO-DE-OBRA DE CARPINTEIRO DE FORMA DE CONCRETO, INCLUSIVE E | H | 0.15 | 21.96 | 3 | 3.3928
NCARGOS SOCIAIS DESONERADOS
20069 | MAO-DE-OBRA DE ENGENHEIRO OU ARQUITETO COORDENADOR DE OBRAS, | H | 1.6 | 206.16 | 3 | 339.7517
INCLUSIVE ENCARGOS SOCIAIS DESONERADOS
20085 | MAO-DE-OBRA DE LABORATORISTA DE SOLOS A, INCLUSIVE ENCARGOS | H | 4 | 30.34 | 3 | 125.0008
SOCIAIS DESONERADOS
20115 | MAO-DE-OBRA DE PEDREIRO, INCLUSIVE ENCARGOS SOCIAIS DESONERA | H | 0.15 | 21.96 | 3 | 3.3928
DOS
20132 | MAO-DE-OBRA DE SERVENTE DA CONSTRUCAO CIVIL, INCLUSIVE ENCAR | H | 5.9 | 15.87 | 3 | 96.442
GOS SOCIAIS DESONERADOS
20134 | MAO-DE-OBRA DE SOLDADOR DA CONSTRUCAO CIVIL, INCLUSIVE ENCAR | H | 1.3 | 23.62 | 3 | 31.6272
GOS SOCIAIS DESONERADOS
20150 | MAO-DE-OBRA DE TOPOGRAFO B (SERVICOS DE CAMPO),INCLUSIVE ENC | H | 1.3 | 23.62 | 3 | 31.6272
ARGOS SOCIAIS DESONERADOS
30163 | ARGAMASSA CIM.,AREIA TRACO 1:3,PREPARO MECANICO | M3 | 0.00313 | 458.806 | 0 | 1.4361
30256 | PREPARO CONCR. BETON. 320L; 1,00M3/H | M3 | 0.1 | 108.9358 | 0 | 10.8936
30267 | LANCAMENTO CONC.S/ARM.1,0M3/H/HORIZ/VERT | M3 | 0.1 | 157.5005 | 0 | 15.7501
30299 | FORMAS CHAPAS MADEIRA PLAST.20MM,2 VEZES | M2 | 3.131 | 169.8804 | 0 | 531.8955
30302 | BARRA ACO CA-50,DIAM.DE 8 A 12,5MM | KG | 51.9 | 7.9687 | 0 | 413.5755
30303 | BARRA ACO CA-50B DIAM. ACIMA DE 12,5MM | KG | 30.8 | 6.8888 | 0 | 212.175
30309 | CORTE ACO CA-50B DIAM.ENTRE 8MM A 12,5MM | KG | 2.9 | 4.0912 | 0 | 11.8645
30311 | CONE DE ANCORAGEM P/12 CORDOALHAS 12,5MM | UN | 1.808 | 1303.0135 | 0 | 2355.8484
30506 | GUINDASTE ARTICULADO SOBRE CAMINHAO DIESEL,POTENCIA MAXIMA 2 | H | 1.3 | 297.6928 | 0 | 387.0006
31CV (CP)
30508 | GUINDASTE ARTICULADO SOBRE CAMINHAO DIESEL,POTENCIA MAXIMA 2 | H | 1.3 | 95.1863 | 0 | 123.7422
31CV (CI)
30523 | GUINDAUTO 3,5T, ALCANCE 5,90M (CP) | H | 5.171 | 51.5706 | 0 | 266.6716
30524 | GUINDAUTO 3,5T, ALCANCE 5,90M (CI) | H | 5.88 | 43.2783 | 0 | 254.4764
30730 | VIBRADOR IMERSAO ELETR. 2CV (CP) | H | 0.0575 | 1.5 | 0 | 0.0863
30731 | VIBRADOR IMERSAO ELETR. 2CV (CI) | H | 0.0975 | 0.3367 | 0 | 0.0328
31015 | CONCRETO AUTO-ADENSAVEL,DOSADO RACIONALMENTE P/UMA RESISTENC | M3 | 2.622 | 560.7827 | 0 | 1470.3722
IA CARACTERISTICA A COMPRES.30MPA,INCL.5% DE PERDAS
06.004.0425-0 | GALERIA MULTIDIMENSIONAL RODOVIARIA DUPLA CONCRETO ARMADO E | M |  | 13375.56
PROTENDIDO,30MPA,PAREDE C/6,00M,PESO 4,90T E TAMPA C/2,00M,P
ESO 5,22T,ESTRUTURALMENTE BI-APOIADA C/CARGA POR APOIO 223T,
(TB-450,ABNT NBR 7188),C/TABULEIRO 5,53M,ALT.3,00M,VAZAO 21,
45M3/S,VELOCIDADE DE ESCOAMENTO 2,16M/S,EXCLUSIVE TRANSPORTE
,DESCARGA,ESCAVACAO E REATERRO.FORNECIMENTO E ASSENTAMENTO
00691 | TELA P/ESTRUTURA DE CONCRETO ARMADO, FORMADA POR FIOS DE ACO | KG | 149.3 | 9.7244 | 0 | 1451.8529
CA-60, DIAM.4,2MM E ESPACAMENTO ENTRE ELES DE (10X10)CM
01157 | VIBRADOR IMERSAO ELETR. 2CV (CP) | H | 0.0575 | 1.5 | 0 | 0.0863
01158 | VIBRADOR IMERSAO ELETR. 2CV (CI) | H | 0.0975 | 0.3367 | 0 | 0.0328
01394 | CORDOALHA DE 12,7MM, CP-190 RB | KG | 15.19 | 15.27 | 0 | 231.9513
01605 | ARGAMASSA CIM.,AREIA TRACO 1:3,PREPARO MECANICO | M3 | 0.00313 | 466.5979 | 0 | 1.4605
01747 | PREPARO CONCR. BETON. 320L; 1,00M3/H | M3 | 0.1 | 124.015 | 0 | 12.4015
01760 | LANCAMENTO CONC.S/ARM.1,0M3/H/HORIZ/VERT | M3 | 0.1 | 180.5107 | 0 | 18.0511
01921 | MAO-DE-OBRA DE AJUDANTE DE CONSTRUCAO CIVIL, INCLUSIVE ENCAR | H | 2.11 | 18.31 | 3 | 39.7931
GOS SOCIAIS
01944 | MAO-DE-OBRA DE SOLDADOR DA CONSTRUCAO CIVIL, INCLUSIVE ENCAR | H | 1.3 | 27.26 | 3 | 36.5011
GOS SOCIAIS
01945 | MAO-DE-OBRA DE ENGENHEIRO OU ARQUITETO COORDENADOR DE OBRAS, | H | 2.07 | 237.93 | 3 | 507.2906
INCLUSIVE ENCARGOS SOCIAIS
01958 | MAO-DE-OBRA DE TOPOGRAFO B (SERVICOS DE CAMPO), INCLUSIVE EN | H | 1.3 | 27.26 | 3 | 36.5011
CARGOS SOCIAIS
01968 | MAO-DE-OBRA DE PEDREIRO, INCLUSIVE ENCARGOS SOCIAIS | H | 0.15 | 25.34 | 3 | 3.915
01979 | MAO-DE-OBRA DE LABORATORISTA DE SOLOS A, INCLUSIVE ENCARGOS | H | 5.14 | 35.01 | 3 | 185.3499
SOCIAIS
01990 | MAO-DE-OBRA DE CARPINTEIRO DE FORMA DE CONCRETO, INCLUSIVE E | H | 0.15 | 25.34 | 3 | 3.915
NCARGOS SOCIAIS
01997 | MAO-DE-OBRA DE ASSENTADOR DE TUBOS (REDES SUBTERRANEAS), INC | H | 6.6 | 25.34 | 3 | 172.2613
LUSIVE ENCARGOS SOCIAIS
01998 | MAO-DE-OBRA DE ARMADOR DE CONCRETO ARMADO, INCLUSIVE ENCARGO | H | 0.871 | 25.34 | 3 | 22.7333
S SOCIAIS
01999 | MAO-DE-OBRA DE SERVENTE DA CONSTRUCAO CIVIL, INCLUSIVE ENCAR | H | 5.9 | 18.31 | 3 | 111.2699
GOS SOCIAIS
02003 | GUINDAUTO 3,5T, ALCANCE 7,0M (CP) | H | 5.95 | 56.4506 | 0 | 335.8811
02004 | GUINDAUTO 3,5T, ALCANCE 7,0M (CI) | H | 6.75 | 48.1583 | 0 | 325.0685
02014 | GUINDASTE ARTICULADO SOBRE CAMINHAO DIESEL,POTENCIA MAXIMA 2 | H | 1.3 | 304.8728 | 0 | 396.3346
31CV (CP)
02016 | GUINDASTE ARTICULADO SOBRE CAMINHAO DIESEL,POTENCIA MAXIMA 2 | H | 1.3 | 102.3663 | 0 | 133.0762
31CV (CI)
02523 | INSTALACAO AVULSA DE BOMBA DE CONCRETO | M3 | 0.25 | 42 | 0 | 10.5
03050 | BARRA ACO CA-50,DIAM.DE 8 A 12,5MM | KG | 59 | 7.9687 | 0 | 470.1533
03053 | CORTE ACO CA-50B DIAM.ENTRE 8MM A 12,5MM | KG | 38.2 | 4.7207 | 0 | 180.3307
03113 | FORMAS CHAPAS MADEIRA PLAST.20MM,2 VEZES | M2 | 4.062 | 184.3446 | 0 | 748.8078
03118 | CONE DE ANCORAGEM P/12 CORDOALHAS 12,5MM | UN | 2.81 | 1337.6204 | 0 | 3758.7133
04867 | BAINHA DE ACO GALVANIZADO, NO DIAMETRO DE 065MM | M | 1.51 | 26.66 | 0 | 40.2566
05204 | CONCRETO BOMBEAVEL, UTILIZANDO BRITA 1, DE 30MPA | M3 | 0.2625 | 455 | 0 | 119.4375
05349 | ARGAMASSA DE CIMENTO, AREIA DE QUARTZO E ADITIVOS | KG | 172.5 | 1.594 | 0 | 274.965
06007 | TELA P/ESTRUTURA DE CONCRETO ARMADO, FORMADA POR BARRAS DE A | KG | 119.46 | 12.9792 | 0 | 1550.4952
CO CA-60, DIAM. 4,2MM E ESPACAMENTO ENTRE ELES DE (30X10)CM
14293 | MANTA A BASE DE ASFALTO MODIFICADO COM POLIMEROS, TIPO III-B | M2 | 6 | 46.0794 | 0 | 276.4764
, ESPESSURA DE 4MM
14541 | BRITA 0, PARA REGIAO METROPOLITANA DO RIO DE JANEIRO | T | 0.0781 | 95.17 | 0 | 7.4328
15254 | CONCRETO AUTO-ADENSAVEL,DOSADO RACIONALMENTE P/UMA RESISTENC | M3 | 3.41 | 560.7827 | 0 | 1912.269
IA CARACTERISTICA A COMPRES.30MPA,INCL.5% DE PERDAS
06.004.0425-A | GALERIA MULTIDIMENSIONAL RODOVIARIA DUPLA CONCRETO ARMADO E | M |  | 12961.64
PROTENDIDO,30MPA,PAREDE C/6,00M,PESO 4,90T E TAMPA C/2,00M,P
ESO 5,22T,ESTRUTURALMENTE BI-APOIADA C/CARGA POR APOIO 223T,
(TB-450,ABNT NBR 7188),C/TABULEIRO 5,53M,ALT.3,00M,VAZAO 21,
45M3/S,VELOCIDADE DE ESCOAMENTO 2,16M/S,EXCLUSIVE TRANSPORTE
,DESCARGA,ESCAVACAO E REATERRO.FORNECIMENTO E ASSENTAMENTO
00691 | TELA P/ESTRUTURA DE CONCRETO ARMADO, FORMADA POR FIOS DE ACO | KG | 149.3 | 9.7244 | 0 | 1451.8529
CA-60, DIAM.4,2MM E ESPACAMENTO ENTRE ELES DE (10X10)CM
01394 | CORDOALHA DE 12,7MM, CP-190 RB | KG | 15.19 | 15.27 | 0 | 231.9513
02523 | INSTALACAO AVULSA DE BOMBA DE CONCRETO | M3 | 0.25 | 42 | 0 | 10.5
04867 | BAINHA DE ACO GALVANIZADO, NO DIAMETRO DE 065MM | M | 1.51 | 26.66 | 0 | 40.2566
05204 | CONCRETO BOMBEAVEL, UTILIZANDO BRITA 1, DE 30MPA | M3 | 0.2625 | 455 | 0 | 119.4375
05349 | ARGAMASSA DE CIMENTO, AREIA DE QUARTZO E ADITIVOS | KG | 172.5 | 1.594 | 0 | 274.965
06007 | TELA P/ESTRUTURA DE CONCRETO ARMADO, FORMADA POR BARRAS DE A | KG | 119.46 | 12.9792 | 0 | 1550.4952
CO CA-60, DIAM. 4,2MM E ESPACAMENTO ENTRE ELES DE (30X10)CM
14293 | MANTA A BASE DE ASFALTO MODIFICADO COM POLIMEROS, TIPO III-B | M2 | 6 | 46.0794 | 0 | 276.4764
, ESPESSURA DE 4MM
14541 | BRITA 0, PARA REGIAO METROPOLITANA DO RIO DE JANEIRO | T | 0.0781 | 95.17 | 0 | 7.4328
20004 | MAO-DE-OBRA DE AJUDANTE DA CONSTRUCAO CIVIL, INCLUSIVE ENCAR | H | 2.11 | 15.87 | 3 | 34.4903
GOS SOCIAIS DESONERADOS
20015 | MAO-DE-OBRA DE ARMADOR DE CONCRETO ARMADO, INCLUSIVE ENCARGO | H | 0.871 | 21.96 | 3 | 19.701
S SOCIAIS DESONERADOS
20022 | MAO-DE-OBRA DE ASSENTADOR DE TUBOS (REDES SUBTERRANEAS), INC | H | 6.6 | 21.96 | 3 | 149.2841
LUSIVE ENCARGOS SOCIAIS DESONERADOS
20046 | MAO-DE-OBRA DE CARPINTEIRO DE FORMA DE CONCRETO, INCLUSIVE E | H | 0.15 | 21.96 | 3 | 3.3928
NCARGOS SOCIAIS DESONERADOS
20069 | MAO-DE-OBRA DE ENGENHEIRO OU ARQUITETO COORDENADOR DE OBRAS, | H | 2.07 | 206.16 | 3 | 439.5537
INCLUSIVE ENCARGOS SOCIAIS DESONERADOS
20085 | MAO-DE-OBRA DE LABORATORISTA DE SOLOS A, INCLUSIVE ENCARGOS | H | 5.14 | 30.34 | 3 | 160.626
SOCIAIS DESONERADOS
20115 | MAO-DE-OBRA DE PEDREIRO, INCLUSIVE ENCARGOS SOCIAIS DESONERA | H | 0.15 | 21.96 | 3 | 3.3928
DOS
20132 | MAO-DE-OBRA DE SERVENTE DA CONSTRUCAO CIVIL, INCLUSIVE ENCAR | H | 5.9 | 15.87 | 3 | 96.442
GOS SOCIAIS DESONERADOS
20134 | MAO-DE-OBRA DE SOLDADOR DA CONSTRUCAO CIVIL, INCLUSIVE ENCAR | H | 1.3 | 23.62 | 3 | 31.6272
GOS SOCIAIS DESONERADOS
20150 | MAO-DE-OBRA DE TOPOGRAFO B (SERVICOS DE CAMPO),INCLUSIVE ENC | H | 1.3 | 23.62 | 3 | 31.6272
ARGOS SOCIAIS DESONERADOS
30163 | ARGAMASSA CIM.,AREIA TRACO 1:3,PREPARO MECANICO | M3 | 0.00313 | 458.806 | 0 | 1.4361
30256 | PREPARO CONCR. BETON. 320L; 1,00M3/H | M3 | 0.1 | 108.9358 | 0 | 10.8936
30267 | LANCAMENTO CONC.S/ARM.1,0M3/H/HORIZ/VERT | M3 | 0.1 | 157.5005 | 0 | 15.7501
30299 | FORMAS CHAPAS MADEIRA PLAST.20MM,2 VEZES | M2 | 4.062 | 169.8804 | 0 | 690.0542
30302 | BARRA ACO CA-50,DIAM.DE 8 A 12,5MM | KG | 59 | 7.9687 | 0 | 470.1533
30309 | CORTE ACO CA-50B DIAM.ENTRE 8MM A 12,5MM | KG | 38.2 | 4.0912 | 0 | 156.2838
30311 | CONE DE ANCORAGEM P/12 CORDOALHAS 12,5MM | UN | 2.81 | 1303.0135 | 0 | 3661.4679
30506 | GUINDASTE ARTICULADO SOBRE CAMINHAO DIESEL,POTENCIA MAXIMA 2 | H | 1.3 | 297.6928 | 0 | 387.0006
31CV (CP)
30508 | GUINDASTE ARTICULADO SOBRE CAMINHAO DIESEL,POTENCIA MAXIMA 2 | H | 1.3 | 95.1863 | 0 | 123.7422
31CV (CI)
30523 | GUINDAUTO 3,5T, ALCANCE 5,90M (CP) | H | 5.95 | 51.5706 | 0 | 306.8451
30524 | GUINDAUTO 3,5T, ALCANCE 5,90M (CI) | H | 6.75 | 43.2783 | 0 | 292.1285
30730 | VIBRADOR IMERSAO ELETR. 2CV (CP) | H | 0.0575 | 1.5 | 0 | 0.0863
30731 | VIBRADOR IMERSAO ELETR. 2CV (CI) | H | 0.0975 | 0.3367 | 0 | 0.0328
31015 | CONCRETO AUTO-ADENSAVEL,DOSADO RACIONALMENTE P/UMA RESISTENC | M3 | 3.41 | 560.7827 | 0 | 1912.269
IA CARACTERISTICA A COMPRES.30MPA,INCL.5% DE PERDAS
06.004.0430-0 | GALERIA MULTIDIMENSIONAL RODOVIARIA DUPLA CONCRETO ARMADO E | M |  | 13199.07
PROTENDIDO,30MPA,PAREDE C/6,00M,PESO 7,40T E TAMPA C/2,00M,P
ESO 6,15T,ESTRUTURALMENTE BI-APOIADA C/CARGA POR APOIO 284T,
(TB-450,ABNT NBR 7188),TABULEIRO 6,35M,ALTURA 4,03M,VAZAO 40
,71M3/S,VELOCIDADE DE ESCOAMENTO 2,49M/S,EXCLUSIVE TRANSPORT
E,DESCARGA,ESCAVACAO E REATERRO.FORNECIMENTO E ASSENTAMENTO
00691 | TELA P/ESTRUTURA DE CONCRETO ARMADO, FORMADA POR FIOS DE ACO | KG | 170.7 | 9.7244 | 0 | 1659.9551
CA-60, DIAM.4,2MM E ESPACAMENTO ENTRE ELES DE (10X10)CM
01157 | VIBRADOR IMERSAO ELETR. 2CV (CP) | H | 0.0575 | 1.5 | 0 | 0.0863
01158 | VIBRADOR IMERSAO ELETR. 2CV (CI) | H | 0.0975 | 0.3367 | 0 | 0.0328
01394 | CORDOALHA DE 12,7MM, CP-190 RB | KG | 14.25 | 15.27 | 0 | 217.5975
01605 | ARGAMASSA CIM.,AREIA TRACO 1:3,PREPARO MECANICO | M3 | 0.00313 | 466.5979 | 0 | 1.4605
01747 | PREPARO CONCR. BETON. 320L; 1,00M3/H | M3 | 0.1 | 124.015 | 0 | 12.4015
01760 | LANCAMENTO CONC.S/ARM.1,0M3/H/HORIZ/VERT | M3 | 0.1 | 180.5107 | 0 | 18.0511
01921 | MAO-DE-OBRA DE AJUDANTE DE CONSTRUCAO CIVIL, INCLUSIVE ENCAR | H | 2.6 | 18.31 | 3 | 49.0342
GOS SOCIAIS
01944 | MAO-DE-OBRA DE SOLDADOR DA CONSTRUCAO CIVIL, INCLUSIVE ENCAR | H | 1.3 | 27.26 | 3 | 36.5011
GOS SOCIAIS
01945 | MAO-DE-OBRA DE ENGENHEIRO OU ARQUITETO COORDENADOR DE OBRAS, | H | 2.53 | 237.93 | 3 | 620.0218
INCLUSIVE ENCARGOS SOCIAIS
01958 | MAO-DE-OBRA DE TOPOGRAFO B (SERVICOS DE CAMPO), INCLUSIVE EN | H | 1.3 | 27.26 | 3 | 36.5011
CARGOS SOCIAIS
01968 | MAO-DE-OBRA DE PEDREIRO, INCLUSIVE ENCARGOS SOCIAIS | H | 0.15 | 25.34 | 3 | 3.915
01979 | MAO-DE-OBRA DE LABORATORISTA DE SOLOS A, INCLUSIVE ENCARGOS | H | 6.3 | 35.01 | 3 | 227.1799
SOCIAIS
01990 | MAO-DE-OBRA DE CARPINTEIRO DE FORMA DE CONCRETO, INCLUSIVE E | H | 0.15 | 25.34 | 3 | 3.915
NCARGOS SOCIAIS
01997 | MAO-DE-OBRA DE ASSENTADOR DE TUBOS (REDES SUBTERRANEAS), INC | H | 6.6 | 25.34 | 3 | 172.2613
LUSIVE ENCARGOS SOCIAIS
01998 | MAO-DE-OBRA DE ARMADOR DE CONCRETO ARMADO, INCLUSIVE ENCARGO | H | 1.04 | 25.34 | 3 | 27.1442
S SOCIAIS
01999 | MAO-DE-OBRA DE SERVENTE DA CONSTRUCAO CIVIL, INCLUSIVE ENCAR | H | 5.9 | 18.31 | 3 | 111.2699
GOS SOCIAIS
02003 | GUINDAUTO 3,5T, ALCANCE 7,0M (CP) | H | 5.595 | 56.4506 | 0 | 315.8411
02004 | GUINDAUTO 3,5T, ALCANCE 7,0M (CI) | H | 6.36 | 48.1583 | 0 | 306.2868
02014 | GUINDASTE ARTICULADO SOBRE CAMINHAO DIESEL,POTENCIA MAXIMA 2 | H | 1.3 | 304.8728 | 0 | 396.3346
31CV (CP)
02016 | GUINDASTE ARTICULADO SOBRE CAMINHAO DIESEL,POTENCIA MAXIMA 2 | H | 1.3 | 102.3663 | 0 | 133.0762
31CV (CI)
02523 | INSTALACAO AVULSA DE BOMBA DE CONCRETO | M3 | 0.25 | 42 | 0 | 10.5
03050 | BARRA ACO CA-50,DIAM.DE 8 A 12,5MM | KG | 55.54 | 7.9687 | 0 | 442.5816
03053 | CORTE ACO CA-50B DIAM.ENTRE 8MM A 12,5MM | KG | 36.04 | 4.7207 | 0 | 170.134
03113 | FORMAS CHAPAS MADEIRA PLAST.20MM,2 VEZES | M2 | 4.961 | 184.3446 | 0 | 914.5336
03118 | CONE DE ANCORAGEM P/12 CORDOALHAS 12,5MM | UN | 1.9482 | 1337.6204 | 0 | 2605.9521
04867 | BAINHA DE ACO GALVANIZADO, NO DIAMETRO DE 065MM | M | 1.42 | 26.66 | 0 | 37.8572
05204 | CONCRETO BOMBEAVEL, UTILIZANDO BRITA 1, DE 30MPA | M3 | 0.2625 | 455 | 0 | 119.4375
05349 | ARGAMASSA DE CIMENTO, AREIA DE QUARTZO E ADITIVOS | KG | 172.5 | 1.594 | 0 | 274.965
06007 | TELA P/ESTRUTURA DE CONCRETO ARMADO, FORMADA POR BARRAS DE A | KG | 127.66 | 12.9792 | 0 | 1656.9247
CO CA-60, DIAM. 4,2MM E ESPACAMENTO ENTRE ELES DE (30X10)CM
14293 | MANTA A BASE DE ASFALTO MODIFICADO COM POLIMEROS, TIPO III-B | M2 | 6 | 46.0794 | 0 | 276.4764
, ESPESSURA DE 4MM
14541 | BRITA 0, PARA REGIAO METROPOLITANA DO RIO DE JANEIRO | T | 0.0781 | 95.17 | 0 | 7.4328
15254 | CONCRETO AUTO-ADENSAVEL,DOSADO RACIONALMENTE P/UMA RESISTENC | M3 | 4.161 | 560.7827 | 0 | 2333.4168
IA CARACTERISTICA A COMPRES.30MPA,INCL.5% DE PERDAS
06.004.0430-A | GALERIA MULTIDIMENSIONAL RODOVIARIA DUPLA CONCRETO ARMADO E | M |  | 12784.52
PROTENDIDO,30MPA,PAREDE C/6,00M,PESO 7,40T E TAMPA C/2,00M,P
ESO 6,15T,ESTRUTURALMENTE BI-APOIADA C/CARGA POR APOIO 284T,
(TB-450,ABNT NBR 7188),TABULEIRO 6,35M,ALTURA 4,03M,VAZAO 40
,71M3/S,VELOCIDADE DE ESCOAMENTO 2,49M/S,EXCLUSIVE TRANSPORT
E,DESCARGA,ESCAVACAO E REATERRO.FORNECIMENTO E ASSENTAMENTO
00691 | TELA P/ESTRUTURA DE CONCRETO ARMADO, FORMADA POR FIOS DE ACO | KG | 170.7 | 9.7244 | 0 | 1659.9551
CA-60, DIAM.4,2MM E ESPACAMENTO ENTRE ELES DE (10X10)CM
01394 | CORDOALHA DE 12,7MM, CP-190 RB | KG | 14.25 | 15.27 | 0 | 217.5975
02523 | INSTALACAO AVULSA DE BOMBA DE CONCRETO | M3 | 0.25 | 42 | 0 | 10.5
04867 | BAINHA DE ACO GALVANIZADO, NO DIAMETRO DE 065MM | M | 1.42 | 26.66 | 0 | 37.8572
05204 | CONCRETO BOMBEAVEL, UTILIZANDO BRITA 1, DE 30MPA | M3 | 0.2625 | 455 | 0 | 119.4375
05349 | ARGAMASSA DE CIMENTO, AREIA DE QUARTZO E ADITIVOS | KG | 172.5 | 1.594 | 0 | 274.965
06007 | TELA P/ESTRUTURA DE CONCRETO ARMADO, FORMADA POR BARRAS DE A | KG | 127.66 | 12.9792 | 0 | 1656.9247
CO CA-60, DIAM. 4,2MM E ESPACAMENTO ENTRE ELES DE (30X10)CM
14293 | MANTA A BASE DE ASFALTO MODIFICADO COM POLIMEROS, TIPO III-B | M2 | 6 | 46.0794 | 0 | 276.4764
, ESPESSURA DE 4MM
14541 | BRITA 0, PARA REGIAO METROPOLITANA DO RIO DE JANEIRO | T | 0.0781 | 95.17 | 0 | 7.4328
20004 | MAO-DE-OBRA DE AJUDANTE DA CONSTRUCAO CIVIL, INCLUSIVE ENCAR | H | 2.6 | 15.87 | 3 | 42.4999
GOS SOCIAIS DESONERADOS
20015 | MAO-DE-OBRA DE ARMADOR DE CONCRETO ARMADO, INCLUSIVE ENCARGO | H | 1.04 | 21.96 | 3 | 23.5236
S SOCIAIS DESONERADOS
20022 | MAO-DE-OBRA DE ASSENTADOR DE TUBOS (REDES SUBTERRANEAS), INC | H | 6.6 | 21.96 | 3 | 149.2841
LUSIVE ENCARGOS SOCIAIS DESONERADOS
20046 | MAO-DE-OBRA DE CARPINTEIRO DE FORMA DE CONCRETO, INCLUSIVE E | H | 0.15 | 21.96 | 3 | 3.3928
NCARGOS SOCIAIS DESONERADOS
20069 | MAO-DE-OBRA DE ENGENHEIRO OU ARQUITETO COORDENADOR DE OBRAS, | H | 2.53 | 206.16 | 3 | 537.2323
INCLUSIVE ENCARGOS SOCIAIS DESONERADOS
20085 | MAO-DE-OBRA DE LABORATORISTA DE SOLOS A, INCLUSIVE ENCARGOS | H | 6.3 | 30.34 | 3 | 196.8763
SOCIAIS DESONERADOS
20115 | MAO-DE-OBRA DE PEDREIRO, INCLUSIVE ENCARGOS SOCIAIS DESONERA | H | 0.15 | 21.96 | 3 | 3.3928
DOS
20132 | MAO-DE-OBRA DE SERVENTE DA CONSTRUCAO CIVIL, INCLUSIVE ENCAR | H | 5.9 | 15.87 | 3 | 96.442
GOS SOCIAIS DESONERADOS
20134 | MAO-DE-OBRA DE SOLDADOR DA CONSTRUCAO CIVIL, INCLUSIVE ENCAR | H | 1.3 | 23.62 | 3 | 31.6272
GOS SOCIAIS DESONERADOS
20150 | MAO-DE-OBRA DE TOPOGRAFO B (SERVICOS DE CAMPO),INCLUSIVE ENC | H | 1.3 | 23.62 | 3 | 31.6272
ARGOS SOCIAIS DESONERADOS
30163 | ARGAMASSA CIM.,AREIA TRACO 1:3,PREPARO MECANICO | M3 | 0.00313 | 458.806 | 0 | 1.4361
30256 | PREPARO CONCR. BETON. 320L; 1,00M3/H | M3 | 0.1 | 108.9358 | 0 | 10.8936
30267 | LANCAMENTO CONC.S/ARM.1,0M3/H/HORIZ/VERT | M3 | 0.1 | 157.5005 | 0 | 15.7501
30299 | FORMAS CHAPAS MADEIRA PLAST.20MM,2 VEZES | M2 | 4.961 | 169.8804 | 0 | 842.7767
30302 | BARRA ACO CA-50,DIAM.DE 8 A 12,5MM | KG | 55.54 | 7.9687 | 0 | 442.5816
30309 | CORTE ACO CA-50B DIAM.ENTRE 8MM A 12,5MM | KG | 36.04 | 4.0912 | 0 | 147.4468
30311 | CONE DE ANCORAGEM P/12 CORDOALHAS 12,5MM | UN | 1.9482 | 1303.0135 | 0 | 2538.5309
30506 | GUINDASTE ARTICULADO SOBRE CAMINHAO DIESEL,POTENCIA MAXIMA 2 | H | 1.3 | 297.6928 | 0 | 387.0006
31CV (CP)
30508 | GUINDASTE ARTICULADO SOBRE CAMINHAO DIESEL,POTENCIA MAXIMA 2 | H | 1.3 | 95.1863 | 0 | 123.7422
31CV (CI)
30523 | GUINDAUTO 3,5T, ALCANCE 5,90M (CP) | H | 5.595 | 51.5706 | 0 | 288.5375
30524 | GUINDAUTO 3,5T, ALCANCE 5,90M (CI) | H | 6.36 | 43.2783 | 0 | 275.25
30730 | VIBRADOR IMERSAO ELETR. 2CV (CP) | H | 0.0575 | 1.5 | 0 | 0.0863
30731 | VIBRADOR IMERSAO ELETR. 2CV (CI) | H | 0.0975 | 0.3367 | 0 | 0.0328
31015 | CONCRETO AUTO-ADENSAVEL,DOSADO RACIONALMENTE P/UMA RESISTENC | M3 | 4.161 | 560.7827 | 0 | 2333.4168
IA CARACTERISTICA A COMPRES.30MPA,INCL.5% DE PERDAS
06.004.0435-0 | GALERIA MULTIDIMENSIONAL RODOVIARIA DUPLA EM CONCRETO ARMADO | M |  | 19669.18
E PROTENDIDO,30MPA,PAREDE C/6,00M,PESO 12,00T E TAMPA C/2,0
0M,PESO 7,10T,ESTRUTURALMENTE BI-APOIADA C/CARGA POR APOIO 3
48T,(TB-450,ABNT NBR 7188),TABULEIRO 7,09M,ALT.4,97M,VAZAO 6
0,73M3/S E VELOCIDADE DE ESCOAMENTO 2,75M/S,EXCL.TRANSPORTE,
DESCARGA,ESCAVACAO E REATERRO.FORNECIMENTO E ASSENTAMENTO
00691 | TELA P/ESTRUTURA DE CONCRETO ARMADO, FORMADA POR FIOS DE ACO | KG | 298.6 | 9.7244 | 0 | 2903.7058
CA-60, DIAM.4,2MM E ESPACAMENTO ENTRE ELES DE (10X10)CM
01157 | VIBRADOR IMERSAO ELETR. 2CV (CP) | H | 0.0575 | 1.5 | 0 | 0.0863
01158 | VIBRADOR IMERSAO ELETR. 2CV (CI) | H | 0.0975 | 0.3367 | 0 | 0.0328
01394 | CORDOALHA DE 12,7MM, CP-190 RB | KG | 19.49 | 15.27 | 0 | 297.6123
01605 | ARGAMASSA CIM.,AREIA TRACO 1:3,PREPARO MECANICO | M3 | 0.00313 | 466.5979 | 0 | 1.4605
01747 | PREPARO CONCR. BETON. 320L; 1,00M3/H | M3 | 0.1 | 124.015 | 0 | 12.4015
01760 | LANCAMENTO CONC.S/ARM.1,0M3/H/HORIZ/VERT | M3 | 0.1 | 180.5107 | 0 | 18.0511
01921 | MAO-DE-OBRA DE AJUDANTE DE CONSTRUCAO CIVIL, INCLUSIVE ENCAR | H | 5.601 | 18.31 | 3 | 105.6309
GOS SOCIAIS
01944 | MAO-DE-OBRA DE SOLDADOR DA CONSTRUCAO CIVIL, INCLUSIVE ENCAR | H | 1.3 | 27.26 | 3 | 36.5011
GOS SOCIAIS
01945 | MAO-DE-OBRA DE ENGENHEIRO OU ARQUITETO COORDENADOR DE OBRAS, | H | 6.813 | 237.93 | 3 | 1669.6476
INCLUSIVE ENCARGOS SOCIAIS
01958 | MAO-DE-OBRA DE TOPOGRAFO B (SERVICOS DE CAMPO), INCLUSIVE EN | H | 1.3 | 27.26 | 3 | 36.5011
CARGOS SOCIAIS
01968 | MAO-DE-OBRA DE PEDREIRO, INCLUSIVE ENCARGOS SOCIAIS | H | 0.15 | 25.34 | 3 | 3.915
01979 | MAO-DE-OBRA DE LABORATORISTA DE SOLOS A, INCLUSIVE ENCARGOS | H | 10.505 | 35.01 | 3 | 378.8135
SOCIAIS
01990 | MAO-DE-OBRA DE CARPINTEIRO DE FORMA DE CONCRETO, INCLUSIVE E | H | 0.15 | 25.34 | 3 | 3.915
NCARGOS SOCIAIS
01997 | MAO-DE-OBRA DE ASSENTADOR DE TUBOS (REDES SUBTERRANEAS), INC | H | 6.6 | 25.34 | 3 | 172.2613
LUSIVE ENCARGOS SOCIAIS
01998 | MAO-DE-OBRA DE ARMADOR DE CONCRETO ARMADO, INCLUSIVE ENCARGO | H | 2.71 | 25.34 | 3 | 70.7315
S SOCIAIS
01999 | MAO-DE-OBRA DE SERVENTE DA CONSTRUCAO CIVIL, INCLUSIVE ENCAR | H | 5.9 | 18.31 | 3 | 111.2699
GOS SOCIAIS
02003 | GUINDAUTO 3,5T, ALCANCE 7,0M (CP) | H | 20.845 | 56.4506 | 0 | 1176.7128
02004 | GUINDAUTO 3,5T, ALCANCE 7,0M (CI) | H | 23.69 | 48.1583 | 0 | 1140.8701
02014 | GUINDASTE ARTICULADO SOBRE CAMINHAO DIESEL,POTENCIA MAXIMA 2 | H | 1.3 | 304.8728 | 0 | 396.3346
31CV (CP)
02016 | GUINDASTE ARTICULADO SOBRE CAMINHAO DIESEL,POTENCIA MAXIMA 2 | H | 1.3 | 102.3663 | 0 | 133.0762
31CV (CI)
02523 | INSTALACAO AVULSA DE BOMBA DE CONCRETO | M3 | 0.25 | 42 | 0 | 10.5
03050 | BARRA ACO CA-50,DIAM.DE 8 A 12,5MM | KG | 52.33 | 7.9687 | 0 | 417.0021
03053 | CORTE ACO CA-50B DIAM.ENTRE 8MM A 12,5MM | KG | 34.02 | 4.7207 | 0 | 160.5982
03113 | FORMAS CHAPAS MADEIRA PLAST.20MM,2 VEZES | M2 | 6.69 | 184.3446 | 0 | 1233.2654
03118 | CONE DE ANCORAGEM P/12 CORDOALHAS 12,5MM | UN | 2.1 | 1337.6204 | 0 | 2809.0028
04867 | BAINHA DE ACO GALVANIZADO, NO DIAMETRO DE 065MM | M | 1.94 | 26.66 | 0 | 51.7204
05204 | CONCRETO BOMBEAVEL, UTILIZANDO BRITA 1, DE 30MPA | M3 | 0.2625 | 455 | 0 | 119.4375
05349 | ARGAMASSA DE CIMENTO, AREIA DE QUARTZO E ADITIVOS | KG | 172.5 | 1.594 | 0 | 274.965
06007 | TELA P/ESTRUTURA DE CONCRETO ARMADO, FORMADA POR BARRAS DE A | KG | 192.3 | 12.9792 | 0 | 2495.9002
CO CA-60, DIAM. 4,2MM E ESPACAMENTO ENTRE ELES DE (30X10)CM
14293 | MANTA A BASE DE ASFALTO MODIFICADO COM POLIMEROS, TIPO III-B | M2 | 6 | 46.0794 | 0 | 276.4764
, ESPESSURA DE 4MM
14541 | BRITA 0, PARA REGIAO METROPOLITANA DO RIO DE JANEIRO | T | 0.0781 | 95.17 | 0 | 7.4328
15254 | CONCRETO AUTO-ADENSAVEL,DOSADO RACIONALMENTE P/UMA RESISTENC | M3 | 5.6053 | 560.7827 | 0 | 3143.3553
IA CARACTERISTICA A COMPRES.30MPA,INCL.5% DE PERDAS
06.004.0435-A | GALERIA MULTIDIMENSIONAL RODOVIARIA DUPLA EM CONCRETO ARMADO | M |  | 18892.91
E PROTENDIDO,30MPA,PAREDE C/6,00M,PESO 12,00T E TAMPA C/2,0
0M,PESO 7,10T,ESTRUTURALMENTE BI-APOIADA C/CARGA POR APOIO 3
48T,(TB-450,ABNT NBR 7188),TABULEIRO 7,09M,ALT.4,97M,VAZAO 6
0,73M3/S E VELOCIDADE DE ESCOAMENTO 2,75M/S,EXCL.TRANSPORTE,
DESCARGA,ESCAVACAO E REATERRO.FORNECIMENTO E ASSENTAMENTO
00691 | TELA P/ESTRUTURA DE CONCRETO ARMADO, FORMADA POR FIOS DE ACO | KG | 298.6 | 9.7244 | 0 | 2903.7058
CA-60, DIAM.4,2MM E ESPACAMENTO ENTRE ELES DE (10X10)CM
01394 | CORDOALHA DE 12,7MM, CP-190 RB | KG | 19.49 | 15.27 | 0 | 297.6123
02523 | INSTALACAO AVULSA DE BOMBA DE CONCRETO | M3 | 0.25 | 42 | 0 | 10.5
04867 | BAINHA DE ACO GALVANIZADO, NO DIAMETRO DE 065MM | M | 1.94 | 26.66 | 0 | 51.7204
05204 | CONCRETO BOMBEAVEL, UTILIZANDO BRITA 1, DE 30MPA | M3 | 0.2625 | 455 | 0 | 119.4375
05349 | ARGAMASSA DE CIMENTO, AREIA DE QUARTZO E ADITIVOS | KG | 172.5 | 1.594 | 0 | 274.965
06007 | TELA P/ESTRUTURA DE CONCRETO ARMADO, FORMADA POR BARRAS DE A | KG | 192.3 | 12.9792 | 0 | 2495.9002
CO CA-60, DIAM. 4,2MM E ESPACAMENTO ENTRE ELES DE (30X10)CM
14293 | MANTA A BASE DE ASFALTO MODIFICADO COM POLIMEROS, TIPO III-B | M2 | 6 | 46.0794 | 0 | 276.4764
, ESPESSURA DE 4MM
14541 | BRITA 0, PARA REGIAO METROPOLITANA DO RIO DE JANEIRO | T | 0.0781 | 95.17 | 0 | 7.4328
20004 | MAO-DE-OBRA DE AJUDANTE DA CONSTRUCAO CIVIL, INCLUSIVE ENCAR | H | 5.601 | 15.87 | 3 | 91.5545
GOS SOCIAIS DESONERADOS
20015 | MAO-DE-OBRA DE ARMADOR DE CONCRETO ARMADO, INCLUSIVE ENCARGO | H | 2.71 | 21.96 | 3 | 61.2969
S SOCIAIS DESONERADOS
20022 | MAO-DE-OBRA DE ASSENTADOR DE TUBOS (REDES SUBTERRANEAS), INC | H | 6.6 | 21.96 | 3 | 149.2841
LUSIVE ENCARGOS SOCIAIS DESONERADOS
20046 | MAO-DE-OBRA DE CARPINTEIRO DE FORMA DE CONCRETO, INCLUSIVE E | H | 0.15 | 21.96 | 3 | 3.3928
NCARGOS SOCIAIS DESONERADOS
20069 | MAO-DE-OBRA DE ENGENHEIRO OU ARQUITETO COORDENADOR DE OBRAS, | H | 6.813 | 206.16 | 3 | 1446.7051
INCLUSIVE ENCARGOS SOCIAIS DESONERADOS
20085 | MAO-DE-OBRA DE LABORATORISTA DE SOLOS A, INCLUSIVE ENCARGOS | H | 10.505 | 30.34 | 3 | 328.2834
SOCIAIS DESONERADOS
20115 | MAO-DE-OBRA DE PEDREIRO, INCLUSIVE ENCARGOS SOCIAIS DESONERA | H | 0.15 | 21.96 | 3 | 3.3928
DOS
20132 | MAO-DE-OBRA DE SERVENTE DA CONSTRUCAO CIVIL, INCLUSIVE ENCAR | H | 5.9 | 15.87 | 3 | 96.442
GOS SOCIAIS DESONERADOS
20134 | MAO-DE-OBRA DE SOLDADOR DA CONSTRUCAO CIVIL, INCLUSIVE ENCAR | H | 1.3 | 23.62 | 3 | 31.6272
GOS SOCIAIS DESONERADOS
20150 | MAO-DE-OBRA DE TOPOGRAFO B (SERVICOS DE CAMPO),INCLUSIVE ENC | H | 1.3 | 23.62 | 3 | 31.6272
ARGOS SOCIAIS DESONERADOS
30163 | ARGAMASSA CIM.,AREIA TRACO 1:3,PREPARO MECANICO | M3 | 0.00313 | 458.806 | 0 | 1.4361
30256 | PREPARO CONCR. BETON. 320L; 1,00M3/H | M3 | 0.1 | 108.9358 | 0 | 10.8936
30267 | LANCAMENTO CONC.S/ARM.1,0M3/H/HORIZ/VERT | M3 | 0.1 | 157.5005 | 0 | 15.7501
30299 | FORMAS CHAPAS MADEIRA PLAST.20MM,2 VEZES | M2 | 6.69 | 169.8804 | 0 | 1136.4999
30302 | BARRA ACO CA-50,DIAM.DE 8 A 12,5MM | KG | 52.33 | 7.9687 | 0 | 417.0021
30309 | CORTE ACO CA-50B DIAM.ENTRE 8MM A 12,5MM | KG | 34.02 | 4.0912 | 0 | 139.1826
30311 | CONE DE ANCORAGEM P/12 CORDOALHAS 12,5MM | UN | 2.1 | 1303.0135 | 0 | 2736.3284
30506 | GUINDASTE ARTICULADO SOBRE CAMINHAO DIESEL,POTENCIA MAXIMA 2 | H | 1.3 | 297.6928 | 0 | 387.0006
31CV (CP)
30508 | GUINDASTE ARTICULADO SOBRE CAMINHAO DIESEL,POTENCIA MAXIMA 2 | H | 1.3 | 95.1863 | 0 | 123.7422
31CV (CI)
30523 | GUINDAUTO 3,5T, ALCANCE 5,90M (CP) | H | 20.845 | 51.5706 | 0 | 1074.9892
30524 | GUINDAUTO 3,5T, ALCANCE 5,90M (CI) | H | 23.69 | 43.2783 | 0 | 1025.2629
30730 | VIBRADOR IMERSAO ELETR. 2CV (CP) | H | 0.0575 | 1.5 | 0 | 0.0863
30731 | VIBRADOR IMERSAO ELETR. 2CV (CI) | H | 0.0975 | 0.3367 | 0 | 0.0328
31015 | CONCRETO AUTO-ADENSAVEL,DOSADO RACIONALMENTE P/UMA RESISTENC | M3 | 5.6053 | 560.7827 | 0 | 3143.3553
IA CARACTERISTICA A COMPRES.30MPA,INCL.5% DE PERDAS
06.004.0440-0 | GALERIA MULTIDIMENSIONAL RODOVIARIA TRIPLA EM CONCRETO ARMAD | M |  | 14726.25
O E PROTENDIDO,30MPA,3 FUNDOS 6,00M,8,80T,PAREDE C/6,60M,PES
O 3,90T E TAMPA 2,00M,PESO 7,33T,ESTRUTURALMENTE BI-APOIADA
C/CARGA POR APOIO 288T,(TB-450,ABNT NBR 7188),TABULEIRO 3,05
M,ALT.2,62M,VAZAO 23,85M3/S,VELOCIDADE DE ESCOAMENTO 2,00M/S
,EXCL.TRANSPORTE,DESCARGA,ESCAVACAO E REATERRO.FORN.ASSENT.
00691 | TELA P/ESTRUTURA DE CONCRETO ARMADO, FORMADA POR FIOS DE ACO | KG | 173.57 | 9.7244 | 0 | 1687.8641
CA-60, DIAM.4,2MM E ESPACAMENTO ENTRE ELES DE (10X10)CM
01157 | VIBRADOR IMERSAO ELETR. 2CV (CP) | H | 0.0575 | 1.5 | 0 | 0.0863
01158 | VIBRADOR IMERSAO ELETR. 2CV (CI) | H | 0.0975 | 0.3367 | 0 | 0.0328
01394 | CORDOALHA DE 12,7MM, CP-190 RB | KG | 19.49 | 15.27 | 0 | 297.6123
01605 | ARGAMASSA CIM.,AREIA TRACO 1:3,PREPARO MECANICO | M3 | 0.00313 | 466.5979 | 0 | 1.4605
01747 | PREPARO CONCR. BETON. 320L; 1,00M3/H | M3 | 0.1 | 124.015 | 0 | 12.4015
01760 | LANCAMENTO CONC.S/ARM.1,0M3/H/HORIZ/VERT | M3 | 0.1 | 180.5107 | 0 | 18.0511
01921 | MAO-DE-OBRA DE AJUDANTE DE CONSTRUCAO CIVIL, INCLUSIVE ENCAR | H | 2.4 | 18.31 | 3 | 45.2623
GOS SOCIAIS
01944 | MAO-DE-OBRA DE SOLDADOR DA CONSTRUCAO CIVIL, INCLUSIVE ENCAR | H | 1.3 | 27.26 | 3 | 36.5011
GOS SOCIAIS
01945 | MAO-DE-OBRA DE ENGENHEIRO OU ARQUITETO COORDENADOR DE OBRAS, | H | 2.35 | 237.93 | 3 | 575.9096
INCLUSIVE ENCARGOS SOCIAIS
01958 | MAO-DE-OBRA DE TOPOGRAFO B (SERVICOS DE CAMPO), INCLUSIVE EN | H | 1.3 | 27.26 | 3 | 36.5011
CARGOS SOCIAIS
01968 | MAO-DE-OBRA DE PEDREIRO, INCLUSIVE ENCARGOS SOCIAIS | H | 0.15 | 25.34 | 3 | 3.915
01979 | MAO-DE-OBRA DE LABORATORISTA DE SOLOS A, INCLUSIVE ENCARGOS | H | 5.838 | 35.01 | 3 | 210.52
SOCIAIS
01990 | MAO-DE-OBRA DE CARPINTEIRO DE FORMA DE CONCRETO, INCLUSIVE E | H | 0.15 | 25.34 | 3 | 3.915
NCARGOS SOCIAIS
01997 | MAO-DE-OBRA DE ASSENTADOR DE TUBOS (REDES SUBTERRANEAS), INC | H | 6.6 | 25.34 | 3 | 172.2613
LUSIVE ENCARGOS SOCIAIS
01998 | MAO-DE-OBRA DE ARMADOR DE CONCRETO ARMADO, INCLUSIVE ENCARGO | H | 0.97 | 25.34 | 3 | 25.3172
S SOCIAIS
01999 | MAO-DE-OBRA DE SERVENTE DA CONSTRUCAO CIVIL, INCLUSIVE ENCAR | H | 5.9 | 18.31 | 3 | 111.2699
GOS SOCIAIS
02003 | GUINDAUTO 3,5T, ALCANCE 7,0M (CP) | H | 7.6 | 56.4506 | 0 | 429.0246
02004 | GUINDAUTO 3,5T, ALCANCE 7,0M (CI) | H | 8.66 | 48.1583 | 0 | 417.0509
02014 | GUINDASTE ARTICULADO SOBRE CAMINHAO DIESEL,POTENCIA MAXIMA 2 | H | 1.3 | 304.8728 | 0 | 396.3346
31CV (CP)
02016 | GUINDASTE ARTICULADO SOBRE CAMINHAO DIESEL,POTENCIA MAXIMA 2 | H | 1.3 | 102.3663 | 0 | 133.0762
31CV (CI)
02523 | INSTALACAO AVULSA DE BOMBA DE CONCRETO | M3 | 0.25 | 42 | 0 | 10.5
03050 | BARRA ACO CA-50,DIAM.DE 8 A 12,5MM | KG | 74.9 | 7.9687 | 0 | 596.8556
03051 | BARRA ACO CA-50B DIAM. ACIMA DE 12,5MM | KG | 45.3 | 6.8888 | 0 | 312.0626
03053 | CORTE ACO CA-50B DIAM.ENTRE 8MM A 12,5MM | KG | 2.9 | 4.7207 | 0 | 13.69
03113 | FORMAS CHAPAS MADEIRA PLAST.20MM,2 VEZES | M2 | 4.613 | 184.3446 | 0 | 850.3816
03118 | CONE DE ANCORAGEM P/12 CORDOALHAS 12,5MM | UN | 2.663 | 1337.6204 | 0 | 3562.0831
04867 | BAINHA DE ACO GALVANIZADO, NO DIAMETRO DE 065MM | M | 1.94 | 26.66 | 0 | 51.7204
05204 | CONCRETO BOMBEAVEL, UTILIZANDO BRITA 1, DE 30MPA | M3 | 0.2625 | 455 | 0 | 119.4375
05349 | ARGAMASSA DE CIMENTO, AREIA DE QUARTZO E ADITIVOS | KG | 172.5 | 1.594 | 0 | 274.965
06007 | TELA P/ESTRUTURA DE CONCRETO ARMADO, FORMADA POR BARRAS DE A | KG | 144.11 | 12.9792 | 0 | 1870.4325
CO CA-60, DIAM. 4,2MM E ESPACAMENTO ENTRE ELES DE (30X10)CM
14293 | MANTA A BASE DE ASFALTO MODIFICADO COM POLIMEROS, TIPO III-B | M2 | 6 | 46.0794 | 0 | 276.4764
, ESPESSURA DE 4MM
14541 | BRITA 0, PARA REGIAO METROPOLITANA DO RIO DE JANEIRO | T | 0.0781 | 95.17 | 0 | 7.4328
15254 | CONCRETO AUTO-ADENSAVEL,DOSADO RACIONALMENTE P/UMA RESISTENC | M3 | 3.8622 | 560.7827 | 0 | 2165.8549
IA CARACTERISTICA A COMPRES.30MPA,INCL.5% DE PERDAS
06.004.0440-A | GALERIA MULTIDIMENSIONAL RODOVIARIA TRIPLA EM CONCRETO ARMAD | M |  | 14300.71
O E PROTENDIDO,30MPA,3 FUNDOS 6,00M,8,80T,PAREDE C/6,60M,PES
O 3,90T E TAMPA 2,00M,PESO 7,33T,ESTRUTURALMENTE BI-APOIADA
C/CARGA POR APOIO 288T,(TB-450,ABNT NBR 7188),TABULEIRO 3,05
M,ALT.2,62M,VAZAO 23,85M3/S,VELOCIDADE DE ESCOAMENTO 2,00M/S
,EXCL.TRANSPORTE,DESCARGA,ESCAVACAO E REATERRO.FORN.ASSENT.
00691 | TELA P/ESTRUTURA DE CONCRETO ARMADO, FORMADA POR FIOS DE ACO | KG | 173.57 | 9.7244 | 0 | 1687.8641
CA-60, DIAM.4,2MM E ESPACAMENTO ENTRE ELES DE (10X10)CM
01394 | CORDOALHA DE 12,7MM, CP-190 RB | KG | 19.49 | 15.27 | 0 | 297.6123
02523 | INSTALACAO AVULSA DE BOMBA DE CONCRETO | M3 | 0.25 | 42 | 0 | 10.5
04867 | BAINHA DE ACO GALVANIZADO, NO DIAMETRO DE 065MM | M | 1.94 | 26.66 | 0 | 51.7204
05204 | CONCRETO BOMBEAVEL, UTILIZANDO BRITA 1, DE 30MPA | M3 | 0.2625 | 455 | 0 | 119.4375
05349 | ARGAMASSA DE CIMENTO, AREIA DE QUARTZO E ADITIVOS | KG | 172.5 | 1.594 | 0 | 274.965
06007 | TELA P/ESTRUTURA DE CONCRETO ARMADO, FORMADA POR BARRAS DE A | KG | 144.11 | 12.9792 | 0 | 1870.4325
CO CA-60, DIAM. 4,2MM E ESPACAMENTO ENTRE ELES DE (30X10)CM
14293 | MANTA A BASE DE ASFALTO MODIFICADO COM POLIMEROS, TIPO III-B | M2 | 6 | 46.0794 | 0 | 276.4764
, ESPESSURA DE 4MM
14541 | BRITA 0, PARA REGIAO METROPOLITANA DO RIO DE JANEIRO | T | 0.0781 | 95.17 | 0 | 7.4328
20004 | MAO-DE-OBRA DE AJUDANTE DA CONSTRUCAO CIVIL, INCLUSIVE ENCAR | H | 2.4 | 15.87 | 3 | 39.2306
GOS SOCIAIS DESONERADOS
20015 | MAO-DE-OBRA DE ARMADOR DE CONCRETO ARMADO, INCLUSIVE ENCARGO | H | 0.97 | 21.96 | 3 | 21.9402
S SOCIAIS DESONERADOS
20022 | MAO-DE-OBRA DE ASSENTADOR DE TUBOS (REDES SUBTERRANEAS), INC | H | 6.6 | 21.96 | 3 | 149.2841
LUSIVE ENCARGOS SOCIAIS DESONERADOS
20046 | MAO-DE-OBRA DE CARPINTEIRO DE FORMA DE CONCRETO, INCLUSIVE E | H | 0.15 | 21.96 | 3 | 3.3928
NCARGOS SOCIAIS DESONERADOS
20069 | MAO-DE-OBRA DE ENGENHEIRO OU ARQUITETO COORDENADOR DE OBRAS, | H | 2.35 | 206.16 | 3 | 499.0103
INCLUSIVE ENCARGOS SOCIAIS DESONERADOS
20085 | MAO-DE-OBRA DE LABORATORISTA DE SOLOS A, INCLUSIVE ENCARGOS | H | 5.838 | 30.34 | 3 | 182.4387
SOCIAIS DESONERADOS
20115 | MAO-DE-OBRA DE PEDREIRO, INCLUSIVE ENCARGOS SOCIAIS DESONERA | H | 0.15 | 21.96 | 3 | 3.3928
DOS
20132 | MAO-DE-OBRA DE SERVENTE DA CONSTRUCAO CIVIL, INCLUSIVE ENCAR | H | 5.9 | 15.87 | 3 | 96.442
GOS SOCIAIS DESONERADOS
20134 | MAO-DE-OBRA DE SOLDADOR DA CONSTRUCAO CIVIL, INCLUSIVE ENCAR | H | 1.3 | 23.62 | 3 | 31.6272
GOS SOCIAIS DESONERADOS
20150 | MAO-DE-OBRA DE TOPOGRAFO B (SERVICOS DE CAMPO),INCLUSIVE ENC | H | 1.3 | 23.62 | 3 | 31.6272
ARGOS SOCIAIS DESONERADOS
30163 | ARGAMASSA CIM.,AREIA TRACO 1:3,PREPARO MECANICO | M3 | 0.00313 | 458.806 | 0 | 1.4361
30256 | PREPARO CONCR. BETON. 320L; 1,00M3/H | M3 | 0.1 | 108.9358 | 0 | 10.8936
30267 | LANCAMENTO CONC.S/ARM.1,0M3/H/HORIZ/VERT | M3 | 0.1 | 157.5005 | 0 | 15.7501
30299 | FORMAS CHAPAS MADEIRA PLAST.20MM,2 VEZES | M2 | 4.613 | 169.8804 | 0 | 783.6583
30302 | BARRA ACO CA-50,DIAM.DE 8 A 12,5MM | KG | 74.9 | 7.9687 | 0 | 596.8556
30303 | BARRA ACO CA-50B DIAM. ACIMA DE 12,5MM | KG | 45.3 | 6.8888 | 0 | 312.0626
30309 | CORTE ACO CA-50B DIAM.ENTRE 8MM A 12,5MM | KG | 2.9 | 4.0912 | 0 | 11.8645
30311 | CONE DE ANCORAGEM P/12 CORDOALHAS 12,5MM | UN | 2.663 | 1303.0135 | 0 | 3469.925
30506 | GUINDASTE ARTICULADO SOBRE CAMINHAO DIESEL,POTENCIA MAXIMA 2 | H | 1.3 | 297.6928 | 0 | 387.0006
31CV (CP)
30508 | GUINDASTE ARTICULADO SOBRE CAMINHAO DIESEL,POTENCIA MAXIMA 2 | H | 1.3 | 95.1863 | 0 | 123.7422
31CV (CI)
30523 | GUINDAUTO 3,5T, ALCANCE 5,90M (CP) | H | 7.6 | 51.5706 | 0 | 391.9366
30524 | GUINDAUTO 3,5T, ALCANCE 5,90M (CI) | H | 8.66 | 43.2783 | 0 | 374.7901
30730 | VIBRADOR IMERSAO ELETR. 2CV (CP) | H | 0.0575 | 1.5 | 0 | 0.0863
30731 | VIBRADOR IMERSAO ELETR. 2CV (CI) | H | 0.0975 | 0.3367 | 0 | 0.0328
31015 | CONCRETO AUTO-ADENSAVEL,DOSADO RACIONALMENTE P/UMA RESISTENC | M3 | 3.8622 | 560.7827 | 0 | 2165.8549
IA CARACTERISTICA A COMPRES.30MPA,INCL.5% DE PERDAS
06.004.0445-0 | GALERIA MULTIDIMENSIONAL RODOVIARIA TRIPLA EM CONCRETO ARMAD | M |  | 16426.16
O E PROTENDIDO,30MPA,PAREDE C/6,00M,PESO 4,9T E TAMPA C/2,00
M,PESO 7,70T,ESTRUTURALMENTE BI-APOIADA C/CARGA POR APOIO 31
0T,(TB-450,ABNT NBR 7188),TABULEIRO 7,55M,ALT.3,00M,VAZAO 34
,92M3/S E VELOCIDADE DE ESCOAMENTO 2,16M/S,EXCLUSIVE TRANSPO
RTE,DESCARGA,ESCAVACAO E REATERRO.FORNECIMENTO E ASSENT.
00691 | TELA P/ESTRUTURA DE CONCRETO ARMADO, FORMADA POR FIOS DE ACO | KG | 205.35 | 9.7244 | 0 | 1996.9055
CA-60, DIAM.4,2MM E ESPACAMENTO ENTRE ELES DE (10X10)CM
01157 | VIBRADOR IMERSAO ELETR. 2CV (CP) | H | 0.0575 | 1.5 | 0 | 0.0863
01158 | VIBRADOR IMERSAO ELETR. 2CV (CI) | H | 0.0975 | 0.3367 | 0 | 0.0328
01394 | CORDOALHA DE 12,7MM, CP-190 RB | KG | 20.89 | 15.27 | 0 | 318.9903
01605 | ARGAMASSA CIM.,AREIA TRACO 1:3,PREPARO MECANICO | M3 | 0.00313 | 466.5979 | 0 | 1.4605
01747 | PREPARO CONCR. BETON. 320L; 1,00M3/H | M3 | 0.1 | 124.015 | 0 | 12.4015
01760 | LANCAMENTO CONC.S/ARM.1,0M3/H/HORIZ/VERT | M3 | 0.1 | 180.5107 | 0 | 18.0511
01921 | MAO-DE-OBRA DE AJUDANTE DE CONSTRUCAO CIVIL, INCLUSIVE ENCAR | H | 2.9 | 18.31 | 3 | 54.692
GOS SOCIAIS
01944 | MAO-DE-OBRA DE SOLDADOR DA CONSTRUCAO CIVIL, INCLUSIVE ENCAR | H | 1.3 | 27.26 | 3 | 36.5011
GOS SOCIAIS
01945 | MAO-DE-OBRA DE ENGENHEIRO OU ARQUITETO COORDENADOR DE OBRAS, | H | 2.85 | 237.93 | 3 | 698.4435
INCLUSIVE ENCARGOS SOCIAIS
01958 | MAO-DE-OBRA DE TOPOGRAFO B (SERVICOS DE CAMPO), INCLUSIVE EN | H | 1.3 | 27.26 | 3 | 36.5011
CARGOS SOCIAIS
01968 | MAO-DE-OBRA DE PEDREIRO, INCLUSIVE ENCARGOS SOCIAIS | H | 0.15 | 25.34 | 3 | 3.915
01979 | MAO-DE-OBRA DE LABORATORISTA DE SOLOS A, INCLUSIVE ENCARGOS | H | 7.071 | 35.01 | 3 | 254.9824
SOCIAIS
01990 | MAO-DE-OBRA DE CARPINTEIRO DE FORMA DE CONCRETO, INCLUSIVE E | H | 0.15 | 25.34 | 3 | 3.915
NCARGOS SOCIAIS
01997 | MAO-DE-OBRA DE ASSENTADOR DE TUBOS (REDES SUBTERRANEAS), INC | H | 6.6 | 25.34 | 3 | 172.2613
LUSIVE ENCARGOS SOCIAIS
01998 | MAO-DE-OBRA DE ARMADOR DE CONCRETO ARMADO, INCLUSIVE ENCARGO | H | 1.141 | 25.34 | 3 | 29.7803
S SOCIAIS
01999 | MAO-DE-OBRA DE SERVENTE DA CONSTRUCAO CIVIL, INCLUSIVE ENCAR | H | 5.9 | 18.31 | 3 | 111.2699
GOS SOCIAIS
02003 | GUINDAUTO 3,5T, ALCANCE 7,0M (CP) | H | 8.2 | 56.4506 | 0 | 462.8949
02004 | GUINDAUTO 3,5T, ALCANCE 7,0M (CI) | H | 9.29 | 48.1583 | 0 | 447.3906
02014 | GUINDASTE ARTICULADO SOBRE CAMINHAO DIESEL,POTENCIA MAXIMA 2 | H | 1.3 | 304.8728 | 0 | 396.3346
31CV (CP)
02016 | GUINDASTE ARTICULADO SOBRE CAMINHAO DIESEL,POTENCIA MAXIMA 2 | H | 1.3 | 102.3663 | 0 | 133.0762
31CV (CI)
02523 | INSTALACAO AVULSA DE BOMBA DE CONCRETO | M3 | 0.25 | 42 | 0 | 10.5
03050 | BARRA ACO CA-50,DIAM.DE 8 A 12,5MM | KG | 80.02 | 7.9687 | 0 | 637.6554
03053 | CORTE ACO CA-50B DIAM.ENTRE 8MM A 12,5MM | KG | 51.46 | 4.7207 | 0 | 242.9272
03113 | FORMAS CHAPAS MADEIRA PLAST.20MM,2 VEZES | M2 | 5.59 | 184.3446 | 0 | 1030.4863
03118 | CONE DE ANCORAGEM P/12 CORDOALHAS 12,5MM | UN | 2.854 | 1337.6204 | 0 | 3817.5686
04867 | BAINHA DE ACO GALVANIZADO, NO DIAMETRO DE 065MM | M | 2.08 | 26.66 | 0 | 55.4528
05204 | CONCRETO BOMBEAVEL, UTILIZANDO BRITA 1, DE 30MPA | M3 | 0.2625 | 455 | 0 | 119.4375
05349 | ARGAMASSA DE CIMENTO, AREIA DE QUARTZO E ADITIVOS | KG | 172.5 | 1.594 | 0 | 274.965
06007 | TELA P/ESTRUTURA DE CONCRETO ARMADO, FORMADA POR BARRAS DE A | KG | 164.32 | 12.9792 | 0 | 2132.7421
CO CA-60, DIAM. 4,2MM E ESPACAMENTO ENTRE ELES DE (30X10)CM
14293 | MANTA A BASE DE ASFALTO MODIFICADO COM POLIMEROS, TIPO III-B | M2 | 6 | 46.0794 | 0 | 276.4764
, ESPESSURA DE 4MM
14541 | BRITA 0, PARA REGIAO METROPOLITANA DO RIO DE JANEIRO | T | 0.0781 | 95.17 | 0 | 7.4328
15254 | CONCRETO AUTO-ADENSAVEL,DOSADO RACIONALMENTE P/UMA RESISTENC | M3 | 4.691 | 560.7827 | 0 | 2630.6316
IA CARACTERISTICA A COMPRES.30MPA,INCL.5% DE PERDAS
06.004.0445-A | GALERIA MULTIDIMENSIONAL RODOVIARIA TRIPLA EM CONCRETO ARMAD | M |  | 15919.15
O E PROTENDIDO,30MPA,PAREDE C/6,00M,PESO 4,9T E TAMPA C/2,00
M,PESO 7,70T,ESTRUTURALMENTE BI-APOIADA C/CARGA POR APOIO 31
0T,(TB-450,ABNT NBR 7188),TABULEIRO 7,55M,ALT.3,00M,VAZAO 34
,92M3/S E VELOCIDADE DE ESCOAMENTO 2,16M/S,EXCLUSIVE TRANSPO
RTE,DESCARGA,ESCAVACAO E REATERRO.FORNECIMENTO E ASSENT.
00691 | TELA P/ESTRUTURA DE CONCRETO ARMADO, FORMADA POR FIOS DE ACO | KG | 205.35 | 9.7244 | 0 | 1996.9055
CA-60, DIAM.4,2MM E ESPACAMENTO ENTRE ELES DE (10X10)CM
01394 | CORDOALHA DE 12,7MM, CP-190 RB | KG | 20.89 | 15.27 | 0 | 318.9903
02523 | INSTALACAO AVULSA DE BOMBA DE CONCRETO | M3 | 0.25 | 42 | 0 | 10.5
04867 | BAINHA DE ACO GALVANIZADO, NO DIAMETRO DE 065MM | M | 2.08 | 26.66 | 0 | 55.4528
05204 | CONCRETO BOMBEAVEL, UTILIZANDO BRITA 1, DE 30MPA | M3 | 0.2625 | 455 | 0 | 119.4375
05349 | ARGAMASSA DE CIMENTO, AREIA DE QUARTZO E ADITIVOS | KG | 172.5 | 1.594 | 0 | 274.965
06007 | TELA P/ESTRUTURA DE CONCRETO ARMADO, FORMADA POR BARRAS DE A | KG | 164.32 | 12.9792 | 0 | 2132.7421
CO CA-60, DIAM. 4,2MM E ESPACAMENTO ENTRE ELES DE (30X10)CM
14293 | MANTA A BASE DE ASFALTO MODIFICADO COM POLIMEROS, TIPO III-B | M2 | 6 | 46.0794 | 0 | 276.4764
, ESPESSURA DE 4MM
14541 | BRITA 0, PARA REGIAO METROPOLITANA DO RIO DE JANEIRO | T | 0.0781 | 95.17 | 0 | 7.4328
20004 | MAO-DE-OBRA DE AJUDANTE DA CONSTRUCAO CIVIL, INCLUSIVE ENCAR | H | 2.9 | 15.87 | 3 | 47.4037
GOS SOCIAIS DESONERADOS
20015 | MAO-DE-OBRA DE ARMADOR DE CONCRETO ARMADO, INCLUSIVE ENCARGO | H | 1.141 | 21.96 | 3 | 25.8081
S SOCIAIS DESONERADOS
20022 | MAO-DE-OBRA DE ASSENTADOR DE TUBOS (REDES SUBTERRANEAS), INC | H | 6.6 | 21.96 | 3 | 149.2841
LUSIVE ENCARGOS SOCIAIS DESONERADOS
20046 | MAO-DE-OBRA DE CARPINTEIRO DE FORMA DE CONCRETO, INCLUSIVE E | H | 0.15 | 21.96 | 3 | 3.3928
NCARGOS SOCIAIS DESONERADOS
20069 | MAO-DE-OBRA DE ENGENHEIRO OU ARQUITETO COORDENADOR DE OBRAS, | H | 2.85 | 206.16 | 3 | 605.1827
INCLUSIVE ENCARGOS SOCIAIS DESONERADOS
20085 | MAO-DE-OBRA DE LABORATORISTA DE SOLOS A, INCLUSIVE ENCARGOS | H | 7.071 | 30.34 | 3 | 220.9702
SOCIAIS DESONERADOS
20115 | MAO-DE-OBRA DE PEDREIRO, INCLUSIVE ENCARGOS SOCIAIS DESONERA | H | 0.15 | 21.96 | 3 | 3.3928
DOS
20132 | MAO-DE-OBRA DE SERVENTE DA CONSTRUCAO CIVIL, INCLUSIVE ENCAR | H | 5.9 | 15.87 | 3 | 96.442
GOS SOCIAIS DESONERADOS
20134 | MAO-DE-OBRA DE SOLDADOR DA CONSTRUCAO CIVIL, INCLUSIVE ENCAR | H | 1.3 | 23.62 | 3 | 31.6272
GOS SOCIAIS DESONERADOS
20150 | MAO-DE-OBRA DE TOPOGRAFO B (SERVICOS DE CAMPO),INCLUSIVE ENC | H | 1.3 | 23.62 | 3 | 31.6272
ARGOS SOCIAIS DESONERADOS
30163 | ARGAMASSA CIM.,AREIA TRACO 1:3,PREPARO MECANICO | M3 | 0.00313 | 458.806 | 0 | 1.4361
30256 | PREPARO CONCR. BETON. 320L; 1,00M3/H | M3 | 0.1 | 108.9358 | 0 | 10.8936
30267 | LANCAMENTO CONC.S/ARM.1,0M3/H/HORIZ/VERT | M3 | 0.1 | 157.5005 | 0 | 15.7501
30299 | FORMAS CHAPAS MADEIRA PLAST.20MM,2 VEZES | M2 | 5.59 | 169.8804 | 0 | 949.6314
30302 | BARRA ACO CA-50,DIAM.DE 8 A 12,5MM | KG | 80.02 | 7.9687 | 0 | 637.6554
30309 | CORTE ACO CA-50B DIAM.ENTRE 8MM A 12,5MM | KG | 51.46 | 4.0912 | 0 | 210.5332
30311 | CONE DE ANCORAGEM P/12 CORDOALHAS 12,5MM | UN | 2.854 | 1303.0135 | 0 | 3718.8005
30506 | GUINDASTE ARTICULADO SOBRE CAMINHAO DIESEL,POTENCIA MAXIMA 2 | H | 1.3 | 297.6928 | 0 | 387.0006
31CV (CP)
30508 | GUINDASTE ARTICULADO SOBRE CAMINHAO DIESEL,POTENCIA MAXIMA 2 | H | 1.3 | 95.1863 | 0 | 123.7422
31CV (CI)
30523 | GUINDAUTO 3,5T, ALCANCE 5,90M (CP) | H | 8.2 | 51.5706 | 0 | 422.8789
30524 | GUINDAUTO 3,5T, ALCANCE 5,90M (CI) | H | 9.29 | 43.2783 | 0 | 402.0554
30730 | VIBRADOR IMERSAO ELETR. 2CV (CP) | H | 0.0575 | 1.5 | 0 | 0.0863
30731 | VIBRADOR IMERSAO ELETR. 2CV (CI) | H | 0.0975 | 0.3367 | 0 | 0.0328
31015 | CONCRETO AUTO-ADENSAVEL,DOSADO RACIONALMENTE P/UMA RESISTENC | M3 | 4.691 | 560.7827 | 0 | 2630.6316
IA CARACTERISTICA A COMPRES.30MPA,INCL.5% DE PERDAS
06.004.0450-0 | GALERIA MULTIDIMENSIONAL RODOVIARIA TRIPLA EM CONCRETO ARMAD | M |  | 17364.74
O E PROTENDIDO,30MPA,PAREDE C/6,00M,PESO 7,40T E TAMPA C/2,0
0M,PESO 8,70T,ESTRUTURALMENTE BI-APOIADA C/CARGA POR APOIO 3
87T,(TB-450,ABNT NBR 7188),TABULEIRO 8,37M,ALT.4,03M,VAZAO 6
5,64M3/S E VELOCIDADE DE ESCOAMENTO DE 2,49M/S,EXCLUSIVE TRA
NSPORTE,DESCARGA,ESCAVACAO E REATERRO.FORN.E ASSENTAMENTO
00691 | TELA P/ESTRUTURA DE CONCRETO ARMADO, FORMADA POR FIOS DE ACO | KG | 232.3 | 9.7244 | 0 | 2258.9781
CA-60, DIAM.4,2MM E ESPACAMENTO ENTRE ELES DE (10X10)CM
01157 | VIBRADOR IMERSAO ELETR. 2CV (CP) | H | 0.0575 | 1.5 | 0 | 0.0863
01158 | VIBRADOR IMERSAO ELETR. 2CV (CI) | H | 0.0975 | 0.3367 | 0 | 0.0328
01394 | CORDOALHA DE 12,7MM, CP-190 RB | KG | 19.4 | 15.27 | 0 | 296.238
01605 | ARGAMASSA CIM.,AREIA TRACO 1:3,PREPARO MECANICO | M3 | 0.00313 | 466.5979 | 0 | 1.4605
01747 | PREPARO CONCR. BETON. 320L; 1,00M3/H | M3 | 0.1 | 124.015 | 0 | 12.4015
01760 | LANCAMENTO CONC.S/ARM.1,0M3/H/HORIZ/VERT | M3 | 0.1 | 180.5107 | 0 | 18.0511
01921 | MAO-DE-OBRA DE AJUDANTE DE CONSTRUCAO CIVIL, INCLUSIVE ENCAR | H | 3.501 | 18.31 | 3 | 66.0264
GOS SOCIAIS
01944 | MAO-DE-OBRA DE SOLDADOR DA CONSTRUCAO CIVIL, INCLUSIVE ENCAR | H | 1.3 | 27.26 | 3 | 36.5011
GOS SOCIAIS
01945 | MAO-DE-OBRA DE ENGENHEIRO OU ARQUITETO COORDENADOR DE OBRAS, | H | 3.4401 | 237.93 | 3 | 843.0581
INCLUSIVE ENCARGOS SOCIAIS
01958 | MAO-DE-OBRA DE TOPOGRAFO B (SERVICOS DE CAMPO), INCLUSIVE EN | H | 1.3 | 27.26 | 3 | 36.5011
CARGOS SOCIAIS
01968 | MAO-DE-OBRA DE PEDREIRO, INCLUSIVE ENCARGOS SOCIAIS | H | 0.15 | 25.34 | 3 | 3.915
01979 | MAO-DE-OBRA DE LABORATORISTA DE SOLOS A, INCLUSIVE ENCARGOS | H | 8.56 | 35.01 | 3 | 308.6762
SOCIAIS
01990 | MAO-DE-OBRA DE CARPINTEIRO DE FORMA DE CONCRETO, INCLUSIVE E | H | 0.15 | 25.34 | 3 | 3.915
NCARGOS SOCIAIS
01997 | MAO-DE-OBRA DE ASSENTADOR DE TUBOS (REDES SUBTERRANEAS), INC | H | 6.6 | 25.34 | 3 | 172.2613
LUSIVE ENCARGOS SOCIAIS
01998 | MAO-DE-OBRA DE ARMADOR DE CONCRETO ARMADO, INCLUSIVE ENCARGO | H | 1.35 | 25.34 | 3 | 35.2353
S SOCIAIS
01999 | MAO-DE-OBRA DE SERVENTE DA CONSTRUCAO CIVIL, INCLUSIVE ENCAR | H | 5.9 | 18.31 | 3 | 111.2699
GOS SOCIAIS
02003 | GUINDAUTO 3,5T, ALCANCE 7,0M (CP) | H | 7.66 | 56.4506 | 0 | 432.4116
02004 | GUINDAUTO 3,5T, ALCANCE 7,0M (CI) | H | 8.6 | 48.1583 | 0 | 414.1614
02014 | GUINDASTE ARTICULADO SOBRE CAMINHAO DIESEL,POTENCIA MAXIMA 2 | H | 1.3 | 304.8728 | 0 | 396.3346
31CV (CP)
02016 | GUINDASTE ARTICULADO SOBRE CAMINHAO DIESEL,POTENCIA MAXIMA 2 | H | 1.3 | 102.3663 | 0 | 133.0762
31CV (CI)
02523 | INSTALACAO AVULSA DE BOMBA DE CONCRETO | M3 | 0.25 | 42 | 0 | 10.5
03050 | BARRA ACO CA-50,DIAM.DE 8 A 12,5MM | KG | 74.5421 | 7.9687 | 0 | 594.0036
03053 | CORTE ACO CA-50B DIAM.ENTRE 8MM A 12,5MM | KG | 48.01 | 4.7207 | 0 | 226.6408
03113 | FORMAS CHAPAS MADEIRA PLAST.20MM,2 VEZES | M2 | 6.752 | 184.3446 | 0 | 1244.6947
03118 | CONE DE ANCORAGEM P/12 CORDOALHAS 12,5MM | UN | 2.6517 | 1337.6204 | 0 | 3546.968
04867 | BAINHA DE ACO GALVANIZADO, NO DIAMETRO DE 065MM | M | 1.94 | 26.66 | 0 | 51.7204
05204 | CONCRETO BOMBEAVEL, UTILIZANDO BRITA 1, DE 30MPA | M3 | 0.2625 | 455 | 0 | 119.4375
05349 | ARGAMASSA DE CIMENTO, AREIA DE QUARTZO E ADITIVOS | KG | 172.5 | 1.594 | 0 | 274.965
06007 | TELA P/ESTRUTURA DE CONCRETO ARMADO, FORMADA POR BARRAS DE A | KG | 173.76 | 12.9792 | 0 | 2255.2658
CO CA-60, DIAM. 4,2MM E ESPACAMENTO ENTRE ELES DE (30X10)CM
14293 | MANTA A BASE DE ASFALTO MODIFICADO COM POLIMEROS, TIPO III-B | M2 | 6 | 46.0794 | 0 | 276.4764
, ESPESSURA DE 4MM
14541 | BRITA 0, PARA REGIAO METROPOLITANA DO RIO DE JANEIRO | T | 0.0781 | 95.17 | 0 | 7.4328
15254 | CONCRETO AUTO-ADENSAVEL,DOSADO RACIONALMENTE P/UMA RESISTENC | M3 | 5.6636 | 560.7827 | 0 | 3176.0489
IA CARACTERISTICA A COMPRES.30MPA,INCL.5% DE PERDAS
06.004.0450-A | GALERIA MULTIDIMENSIONAL RODOVIARIA TRIPLA EM CONCRETO ARMAD | M |  | 16827.4
O E PROTENDIDO,30MPA,PAREDE C/6,00M,PESO 7,40T E TAMPA C/2,0
0M,PESO 8,70T,ESTRUTURALMENTE BI-APOIADA C/CARGA POR APOIO 3
87T,(TB-450,ABNT NBR 7188),TABULEIRO 8,37M,ALT.4,03M,VAZAO 6
5,64M3/S E VELOCIDADE DE ESCOAMENTO DE 2,49M/S,EXCLUSIVE TRA
NSPORTE,DESCARGA,ESCAVACAO E REATERRO.FORN.E ASSENTAMENTO
00691 | TELA P/ESTRUTURA DE CONCRETO ARMADO, FORMADA POR FIOS DE ACO | KG | 232.3 | 9.7244 | 0 | 2258.9781
CA-60, DIAM.4,2MM E ESPACAMENTO ENTRE ELES DE (10X10)CM
01394 | CORDOALHA DE 12,7MM, CP-190 RB | KG | 19.4 | 15.27 | 0 | 296.238
02523 | INSTALACAO AVULSA DE BOMBA DE CONCRETO | M3 | 0.25 | 42 | 0 | 10.5
04867 | BAINHA DE ACO GALVANIZADO, NO DIAMETRO DE 065MM | M | 1.94 | 26.66 | 0 | 51.7204
05204 | CONCRETO BOMBEAVEL, UTILIZANDO BRITA 1, DE 30MPA | M3 | 0.2625 | 455 | 0 | 119.4375
05349 | ARGAMASSA DE CIMENTO, AREIA DE QUARTZO E ADITIVOS | KG | 172.5 | 1.594 | 0 | 274.965
06007 | TELA P/ESTRUTURA DE CONCRETO ARMADO, FORMADA POR BARRAS DE A | KG | 173.76 | 12.9792 | 0 | 2255.2658
CO CA-60, DIAM. 4,2MM E ESPACAMENTO ENTRE ELES DE (30X10)CM
14293 | MANTA A BASE DE ASFALTO MODIFICADO COM POLIMEROS, TIPO III-B | M2 | 6 | 46.0794 | 0 | 276.4764
, ESPESSURA DE 4MM
14541 | BRITA 0, PARA REGIAO METROPOLITANA DO RIO DE JANEIRO | T | 0.0781 | 95.17 | 0 | 7.4328
20004 | MAO-DE-OBRA DE AJUDANTE DA CONSTRUCAO CIVIL, INCLUSIVE ENCAR | H | 3.501 | 15.87 | 3 | 57.2277
GOS SOCIAIS DESONERADOS
20015 | MAO-DE-OBRA DE ARMADOR DE CONCRETO ARMADO, INCLUSIVE ENCARGO | H | 1.35 | 21.96 | 3 | 30.5354
S SOCIAIS DESONERADOS
20022 | MAO-DE-OBRA DE ASSENTADOR DE TUBOS (REDES SUBTERRANEAS), INC | H | 6.6 | 21.96 | 3 | 149.2841
LUSIVE ENCARGOS SOCIAIS DESONERADOS
20046 | MAO-DE-OBRA DE CARPINTEIRO DE FORMA DE CONCRETO, INCLUSIVE E | H | 0.15 | 21.96 | 3 | 3.3928
NCARGOS SOCIAIS DESONERADOS
20069 | MAO-DE-OBRA DE ENGENHEIRO OU ARQUITETO COORDENADOR DE OBRAS, | H | 3.4401 | 206.16 | 3 | 730.4873
INCLUSIVE ENCARGOS SOCIAIS DESONERADOS
20085 | MAO-DE-OBRA DE LABORATORISTA DE SOLOS A, INCLUSIVE ENCARGOS | H | 8.56 | 30.34 | 3 | 267.5017
SOCIAIS DESONERADOS
20115 | MAO-DE-OBRA DE PEDREIRO, INCLUSIVE ENCARGOS SOCIAIS DESONERA | H | 0.15 | 21.96 | 3 | 3.3928
DOS
20132 | MAO-DE-OBRA DE SERVENTE DA CONSTRUCAO CIVIL, INCLUSIVE ENCAR | H | 5.9 | 15.87 | 3 | 96.442
GOS SOCIAIS DESONERADOS
20134 | MAO-DE-OBRA DE SOLDADOR DA CONSTRUCAO CIVIL, INCLUSIVE ENCAR | H | 1.3 | 23.62 | 3 | 31.6272
GOS SOCIAIS DESONERADOS
20150 | MAO-DE-OBRA DE TOPOGRAFO B (SERVICOS DE CAMPO),INCLUSIVE ENC | H | 1.3 | 23.62 | 3 | 31.6272
ARGOS SOCIAIS DESONERADOS
30163 | ARGAMASSA CIM.,AREIA TRACO 1:3,PREPARO MECANICO | M3 | 0.00313 | 458.806 | 0 | 1.4361
30256 | PREPARO CONCR. BETON. 320L; 1,00M3/H | M3 | 0.1 | 108.9358 | 0 | 10.8936
30267 | LANCAMENTO CONC.S/ARM.1,0M3/H/HORIZ/VERT | M3 | 0.1 | 157.5005 | 0 | 15.7501
30299 | FORMAS CHAPAS MADEIRA PLAST.20MM,2 VEZES | M2 | 6.752 | 169.8804 | 0 | 1147.0325
30302 | BARRA ACO CA-50,DIAM.DE 8 A 12,5MM | KG | 74.5421 | 7.9687 | 0 | 594.0036
30309 | CORTE ACO CA-50B DIAM.ENTRE 8MM A 12,5MM | KG | 48.01 | 4.0912 | 0 | 196.4185
30311 | CONE DE ANCORAGEM P/12 CORDOALHAS 12,5MM | UN | 2.6517 | 1303.0135 | 0 | 3455.2009
30506 | GUINDASTE ARTICULADO SOBRE CAMINHAO DIESEL,POTENCIA MAXIMA 2 | H | 1.3 | 297.6928 | 0 | 387.0006
31CV (CP)
30508 | GUINDASTE ARTICULADO SOBRE CAMINHAO DIESEL,POTENCIA MAXIMA 2 | H | 1.3 | 95.1863 | 0 | 123.7422
31CV (CI)
30523 | GUINDAUTO 3,5T, ALCANCE 5,90M (CP) | H | 7.66 | 51.5706 | 0 | 395.0308
30524 | GUINDAUTO 3,5T, ALCANCE 5,90M (CI) | H | 8.6 | 43.2783 | 0 | 372.1934
30730 | VIBRADOR IMERSAO ELETR. 2CV (CP) | H | 0.0575 | 1.5 | 0 | 0.0863
30731 | VIBRADOR IMERSAO ELETR. 2CV (CI) | H | 0.0975 | 0.3367 | 0 | 0.0328
31015 | CONCRETO AUTO-ADENSAVEL,DOSADO RACIONALMENTE P/UMA RESISTENC | M3 | 5.6636 | 560.7827 | 0 | 3176.0489
IA CARACTERISTICA A COMPRES.30MPA,INCL.5% DE PERDAS
06.004.0455-0 | GALERIA MULTIDIMENSIONAL RODOVIARIA TRIPLA EM CONCRETO ARMAD | M |  | 25929.06
O E PROTENDIDO,30MPA,PAREDE C/6,00M,PESO 12,00T E TAMPA C/2,
00M,PESO 9,60T,ESTRUTURALMENTE BI-APOIADA C/CARGA POR APOIO
463T,(TB-450,ABNT NBR 7188),TABULEIRO DE 9,11M,ALT.4,97M,VAZ
AO DE 92,30M3/S E VELOCIDADE DE ESCOAMENTO 2,75M/S,EXCLUSIVE
TRANSPORTE,DESCARGA,ESCAVACAO E REATERRO.FORN.E ASSENT.
00691 | TELA P/ESTRUTURA DE CONCRETO ARMADO, FORMADA POR FIOS DE ACO | KG | 403 | 9.7244 | 0 | 3918.9332
CA-60, DIAM.4,2MM E ESPACAMENTO ENTRE ELES DE (10X10)CM
01157 | VIBRADOR IMERSAO ELETR. 2CV (CP) | H | 0.0575 | 1.5 | 0 | 0.0863
01158 | VIBRADOR IMERSAO ELETR. 2CV (CI) | H | 0.0975 | 0.3367 | 0 | 0.0328
01394 | CORDOALHA DE 12,7MM, CP-190 RB | KG | 26.29 | 15.27 | 0 | 401.4483
01605 | ARGAMASSA CIM.,AREIA TRACO 1:3,PREPARO MECANICO | M3 | 0.00313 | 466.5979 | 0 | 1.4605
01747 | PREPARO CONCR. BETON. 320L; 1,00M3/H | M3 | 0.1 | 124.015 | 0 | 12.4015
01760 | LANCAMENTO CONC.S/ARM.1,0M3/H/HORIZ/VERT | M3 | 0.1 | 180.5107 | 0 | 18.0511
01921 | MAO-DE-OBRA DE AJUDANTE DE CONSTRUCAO CIVIL, INCLUSIVE ENCAR | H | 6.42 | 18.31 | 3 | 121.0767
GOS SOCIAIS
01944 | MAO-DE-OBRA DE SOLDADOR DA CONSTRUCAO CIVIL, INCLUSIVE ENCAR | H | 1.3 | 27.26 | 3 | 36.5011
GOS SOCIAIS
01945 | MAO-DE-OBRA DE ENGENHEIRO OU ARQUITETO COORDENADOR DE OBRAS, | H | 9.2 | 237.93 | 3 | 2254.6247
INCLUSIVE ENCARGOS SOCIAIS
01958 | MAO-DE-OBRA DE TOPOGRAFO B (SERVICOS DE CAMPO), INCLUSIVE EN | H | 1.3 | 27.26 | 3 | 36.5011
CARGOS SOCIAIS
01968 | MAO-DE-OBRA DE PEDREIRO, INCLUSIVE ENCARGOS SOCIAIS | H | 0.15 | 25.34 | 3 | 3.915
01979 | MAO-DE-OBRA DE LABORATORISTA DE SOLOS A, INCLUSIVE ENCARGOS | H | 14.2 | 35.01 | 3 | 512.0563
SOCIAIS
01990 | MAO-DE-OBRA DE CARPINTEIRO DE FORMA DE CONCRETO, INCLUSIVE E | H | 0.15 | 25.34 | 3 | 3.915
NCARGOS SOCIAIS
01997 | MAO-DE-OBRA DE ASSENTADOR DE TUBOS (REDES SUBTERRANEAS), INC | H | 6.6 | 25.34 | 3 | 172.2613
LUSIVE ENCARGOS SOCIAIS
01998 | MAO-DE-OBRA DE ARMADOR DE CONCRETO ARMADO, INCLUSIVE ENCARGO | H | 3.594 | 25.34 | 3 | 93.8041
S SOCIAIS
01999 | MAO-DE-OBRA DE SERVENTE DA CONSTRUCAO CIVIL, INCLUSIVE ENCAR | H | 5.9 | 18.31 | 3 | 111.2699
GOS SOCIAIS
02003 | GUINDAUTO 3,5T, ALCANCE 7,0M (CP) | H | 28.13 | 56.4506 | 0 | 1587.9554
02004 | GUINDAUTO 3,5T, ALCANCE 7,0M (CI) | H | 32 | 48.1583 | 0 | 1541.0656
02014 | GUINDASTE ARTICULADO SOBRE CAMINHAO DIESEL,POTENCIA MAXIMA 2 | H | 1.3 | 304.8728 | 0 | 396.3346
31CV (CP)
02016 | GUINDASTE ARTICULADO SOBRE CAMINHAO DIESEL,POTENCIA MAXIMA 2 | H | 1.3 | 102.3663 | 0 | 133.0762
31CV (CI)
02523 | INSTALACAO AVULSA DE BOMBA DE CONCRETO | M3 | 0.25 | 42 | 0 | 10.5
03050 | BARRA ACO CA-50,DIAM.DE 8 A 12,5MM | KG | 69.58 | 7.9687 | 0 | 554.4621
03053 | CORTE ACO CA-50B DIAM.ENTRE 8MM A 12,5MM | KG | 44.9 | 4.7207 | 0 | 211.9594
03113 | FORMAS CHAPAS MADEIRA PLAST.20MM,2 VEZES | M2 | 9.02 | 184.3446 | 0 | 1662.7883
03118 | CONE DE ANCORAGEM P/12 CORDOALHAS 12,5MM | UN | 2.8241 | 1337.6204 | 0 | 3777.5738
04867 | BAINHA DE ACO GALVANIZADO, NO DIAMETRO DE 065MM | M | 2.62 | 26.66 | 0 | 69.8492
05204 | CONCRETO BOMBEAVEL, UTILIZANDO BRITA 1, DE 30MPA | M3 | 0.2625 | 455 | 0 | 119.4375
05349 | ARGAMASSA DE CIMENTO, AREIA DE QUARTZO E ADITIVOS | KG | 172.5 | 1.594 | 0 | 274.965
06007 | TELA P/ESTRUTURA DE CONCRETO ARMADO, FORMADA POR BARRAS DE A | KG | 259.354 | 12.9792 | 0 | 3366.2074
CO CA-60, DIAM. 4,2MM E ESPACAMENTO ENTRE ELES DE (30X10)CM
14293 | MANTA A BASE DE ASFALTO MODIFICADO COM POLIMEROS, TIPO III-B | M2 | 6 | 46.0794 | 0 | 276.4764
, ESPESSURA DE 4MM
14541 | BRITA 0, PARA REGIAO METROPOLITANA DO RIO DE JANEIRO | T | 0.0781 | 95.17 | 0 | 7.4328
15254 | CONCRETO AUTO-ADENSAVEL,DOSADO RACIONALMENTE P/UMA RESISTENC | M3 | 7.562 | 560.7827 | 0 | 4240.6388
IA CARACTERISTICA A COMPRES.30MPA,INCL.5% DE PERDAS
06.004.0455-A | GALERIA MULTIDIMENSIONAL RODOVIARIA TRIPLA EM CONCRETO ARMAD | M |  | 24910.05
O E PROTENDIDO,30MPA,PAREDE C/6,00M,PESO 12,00T E TAMPA C/2,
00M,PESO 9,60T,ESTRUTURALMENTE BI-APOIADA C/CARGA POR APOIO
463T,(TB-450,ABNT NBR 7188),TABULEIRO DE 9,11M,ALT.4,97M,VAZ
AO DE 92,30M3/S E VELOCIDADE DE ESCOAMENTO 2,75M/S,EXCLUSIVE
TRANSPORTE,DESCARGA,ESCAVACAO E REATERRO.FORN.E ASSENT.
00691 | TELA P/ESTRUTURA DE CONCRETO ARMADO, FORMADA POR FIOS DE ACO | KG | 403 | 9.7244 | 0 | 3918.9332
CA-60, DIAM.4,2MM E ESPACAMENTO ENTRE ELES DE (10X10)CM
01394 | CORDOALHA DE 12,7MM, CP-190 RB | KG | 26.29 | 15.27 | 0 | 401.4483
02523 | INSTALACAO AVULSA DE BOMBA DE CONCRETO | M3 | 0.25 | 42 | 0 | 10.5
04867 | BAINHA DE ACO GALVANIZADO, NO DIAMETRO DE 065MM | M | 2.62 | 26.66 | 0 | 69.8492
05204 | CONCRETO BOMBEAVEL, UTILIZANDO BRITA 1, DE 30MPA | M3 | 0.2625 | 455 | 0 | 119.4375
05349 | ARGAMASSA DE CIMENTO, AREIA DE QUARTZO E ADITIVOS | KG | 172.5 | 1.594 | 0 | 274.965
06007 | TELA P/ESTRUTURA DE CONCRETO ARMADO, FORMADA POR BARRAS DE A | KG | 259.354 | 12.9792 | 0 | 3366.2074
CO CA-60, DIAM. 4,2MM E ESPACAMENTO ENTRE ELES DE (30X10)CM
14293 | MANTA A BASE DE ASFALTO MODIFICADO COM POLIMEROS, TIPO III-B | M2 | 6 | 46.0794 | 0 | 276.4764
, ESPESSURA DE 4MM
14541 | BRITA 0, PARA REGIAO METROPOLITANA DO RIO DE JANEIRO | T | 0.0781 | 95.17 | 0 | 7.4328
20004 | MAO-DE-OBRA DE AJUDANTE DA CONSTRUCAO CIVIL, INCLUSIVE ENCAR | H | 6.42 | 15.87 | 3 | 104.942
GOS SOCIAIS DESONERADOS
20015 | MAO-DE-OBRA DE ARMADOR DE CONCRETO ARMADO, INCLUSIVE ENCARGO | H | 3.594 | 21.96 | 3 | 81.292
S SOCIAIS DESONERADOS
20022 | MAO-DE-OBRA DE ASSENTADOR DE TUBOS (REDES SUBTERRANEAS), INC | H | 6.6 | 21.96 | 3 | 149.2841
LUSIVE ENCARGOS SOCIAIS DESONERADOS
20046 | MAO-DE-OBRA DE CARPINTEIRO DE FORMA DE CONCRETO, INCLUSIVE E | H | 0.15 | 21.96 | 3 | 3.3928
NCARGOS SOCIAIS DESONERADOS
20069 | MAO-DE-OBRA DE ENGENHEIRO OU ARQUITETO COORDENADOR DE OBRAS, | H | 9.2 | 206.16 | 3 | 1953.5722
INCLUSIVE ENCARGOS SOCIAIS DESONERADOS
20085 | MAO-DE-OBRA DE LABORATORISTA DE SOLOS A, INCLUSIVE ENCARGOS | H | 14.2 | 30.34 | 3 | 443.7528
SOCIAIS DESONERADOS
20115 | MAO-DE-OBRA DE PEDREIRO, INCLUSIVE ENCARGOS SOCIAIS DESONERA | H | 0.15 | 21.96 | 3 | 3.3928
DOS
20132 | MAO-DE-OBRA DE SERVENTE DA CONSTRUCAO CIVIL, INCLUSIVE ENCAR | H | 5.9 | 15.87 | 3 | 96.442
GOS SOCIAIS DESONERADOS
20134 | MAO-DE-OBRA DE SOLDADOR DA CONSTRUCAO CIVIL, INCLUSIVE ENCAR | H | 1.3 | 23.62 | 3 | 31.6272
GOS SOCIAIS DESONERADOS
20150 | MAO-DE-OBRA DE TOPOGRAFO B (SERVICOS DE CAMPO),INCLUSIVE ENC | H | 1.3 | 23.62 | 3 | 31.6272
ARGOS SOCIAIS DESONERADOS
30163 | ARGAMASSA CIM.,AREIA TRACO 1:3,PREPARO MECANICO | M3 | 0.00313 | 458.806 | 0 | 1.4361
30256 | PREPARO CONCR. BETON. 320L; 1,00M3/H | M3 | 0.1 | 108.9358 | 0 | 10.8936
30267 | LANCAMENTO CONC.S/ARM.1,0M3/H/HORIZ/VERT | M3 | 0.1 | 157.5005 | 0 | 15.7501
30299 | FORMAS CHAPAS MADEIRA PLAST.20MM,2 VEZES | M2 | 9.02 | 169.8804 | 0 | 1532.3212
30302 | BARRA ACO CA-50,DIAM.DE 8 A 12,5MM | KG | 69.58 | 7.9687 | 0 | 554.4621
30309 | CORTE ACO CA-50B DIAM.ENTRE 8MM A 12,5MM | KG | 44.9 | 4.0912 | 0 | 183.6949
30311 | CONE DE ANCORAGEM P/12 CORDOALHAS 12,5MM | UN | 2.8241 | 1303.0135 | 0 | 3679.8404
30506 | GUINDASTE ARTICULADO SOBRE CAMINHAO DIESEL,POTENCIA MAXIMA 2 | H | 1.3 | 297.6928 | 0 | 387.0006
31CV (CP)
30508 | GUINDASTE ARTICULADO SOBRE CAMINHAO DIESEL,POTENCIA MAXIMA 2 | H | 1.3 | 95.1863 | 0 | 123.7422
31CV (CI)
30523 | GUINDAUTO 3,5T, ALCANCE 5,90M (CP) | H | 28.13 | 51.5706 | 0 | 1450.681
30524 | GUINDAUTO 3,5T, ALCANCE 5,90M (CI) | H | 32 | 43.2783 | 0 | 1384.9056
30730 | VIBRADOR IMERSAO ELETR. 2CV (CP) | H | 0.0575 | 1.5 | 0 | 0.0863
30731 | VIBRADOR IMERSAO ELETR. 2CV (CI) | H | 0.0975 | 0.3367 | 0 | 0.0328
31015 | CONCRETO AUTO-ADENSAVEL,DOSADO RACIONALMENTE P/UMA RESISTENC | M3 | 7.562 | 560.7827 | 0 | 4240.6388
IA CARACTERISTICA A COMPRES.30MPA,INCL.5% DE PERDAS
06.004.0500-0 | GALERIA TECNICA PRE-FABRICADA DE CONCRETO ARMADO,DIMENSOES | M |  | 3826.07
INTERNAS DE 1,00X1,00M (BXH) RECOBRIMENTO COM 2CM,EXCLUSIVE
ESCAVACAO E REATERRO.FORNECIMENTO E ASSENTAMENTO.
15236 | CANAL PRE-FABRICADO,EM CONCRETO PROTENDIDO E/OU ARMADO,C/SEC | M2 | 3 | 928.8625 | 0 | 2786.5875
AO "U"
15237 | COBERTURA DE CANAL PRE-FABRICADO,EM CONCRETO PROTENDIDO E/OU | M2 | 1 | 1039.4855 | 0 | 1039.4855
ARMADO
06.004.0500-A | GALERIA TECNICA PRE-FABRICADA DE CONCRETO ARMADO,DIMENSOES | M |  | 3574.79
INTERNAS DE 1,00X1,00M (BXH) RECOBRIMENTO COM 2CM,EXCLUSIVE
ESCAVACAO E REATERRO.FORNECIMENTO E ASSENTAMENTO.
30125 | CANAL PRE-FABRICADO,EM CONCRETO PROTENDIDO E/OU ARMADO,C/SEC | M2 | 3 | 866.8767 | 0 | 2600.6301
AO "U"
30126 | COBERTURA DE CANAL PRE-FABRICADO,EM CONCRETO PROTENDIDO E/OU | M2 | 1 | 974.1696 | 0 | 974.1696
ARMADO
06.004.0505-0 | GALERIA TECNICA PRE-FABRICADA DE CONCRETO ARMADO,DIMENSOES | M |  | 4810.24
INTERNAS DE 1,50X1,00M (BXH) RECOBRIMENTO COM 2CM,EXCLUSIVE
ESCAVACAO E REATERRO.FORNECIMENTO E ASSENTAMENTO
15236 | CANAL PRE-FABRICADO,EM CONCRETO PROTENDIDO E/OU ARMADO,C/SEC | M2 | 3.5 | 928.8625 | 0 | 3251.0188
AO "U"
15237 | COBERTURA DE CANAL PRE-FABRICADO,EM CONCRETO PROTENDIDO E/OU | M2 | 1.5 | 1039.4855 | 0 | 1559.2283
ARMADO
06.004.0505-A | GALERIA TECNICA PRE-FABRICADA DE CONCRETO ARMADO,DIMENSOES | M |  | 4495.32
INTERNAS DE 1,50X1,00M (BXH) RECOBRIMENTO COM 2CM,EXCLUSIVE
ESCAVACAO E REATERRO.FORNECIMENTO E ASSENTAMENTO
30125 | CANAL PRE-FABRICADO,EM CONCRETO PROTENDIDO E/OU ARMADO,C/SEC | M2 | 3.5 | 866.8767 | 0 | 3034.0685
AO "U"
30126 | COBERTURA DE CANAL PRE-FABRICADO,EM CONCRETO PROTENDIDO E/OU | M2 | 1.5 | 974.1696 | 0 | 1461.2544
ARMADO
06.004.0510-0 | GALERIA TECNICA PRE-FABRICADA DE CONCRETO ARMADO,DIMENSOES | M |  | 6165.96
INTERNAS DE 2,00X1,20M (BXH) RECOBRIMENTO COM 2CM,EXCLUSIVE
ESCAVACAO E REATERRO.FORNECIMENTO E ASSENTAMENTO
15236 | CANAL PRE-FABRICADO,EM CONCRETO PROTENDIDO E/OU ARMADO,C/SEC | M2 | 4.4 | 928.8625 | 0 | 4086.995
AO "U"
15237 | COBERTURA DE CANAL PRE-FABRICADO,EM CONCRETO PROTENDIDO E/OU | M2 | 2 | 1039.4855 | 0 | 2078.971
ARMADO
06.004.0510-A | GALERIA TECNICA PRE-FABRICADA DE CONCRETO ARMADO,DIMENSOES | M |  | 5762.59
INTERNAS DE 2,00X1,20M (BXH) RECOBRIMENTO COM 2CM,EXCLUSIVE
ESCAVACAO E REATERRO.FORNECIMENTO E ASSENTAMENTO
30125 | CANAL PRE-FABRICADO,EM CONCRETO PROTENDIDO E/OU ARMADO,C/SEC | M2 | 4.4 | 866.8767 | 0 | 3814.2575
AO "U"
30126 | COBERTURA DE CANAL PRE-FABRICADO,EM CONCRETO PROTENDIDO E/OU | M2 | 2 | 974.1696 | 0 | 1948.3392
ARMADO
06.004.0515-0 | GALERIA TECNICA PRE-FABRICADA DE CONCRETO ARMADO,DIMENSOES | M |  | 6723.28
INTERNAS DE 2,00X1,50M (BXH) RECOBRIMENTO COM 2CM,EXCLUSIVE
ESCAVACAO E REATERRO.FORNECIMENTO E ASSENTAMENTO
15236 | CANAL PRE-FABRICADO,EM CONCRETO PROTENDIDO E/OU ARMADO,C/SEC | M2 | 5 | 928.8625 | 0 | 4644.3125
AO "U"
15237 | COBERTURA DE CANAL PRE-FABRICADO,EM CONCRETO PROTENDIDO E/OU | M2 | 2 | 1039.4855 | 0 | 2078.971
ARMADO
06.004.0515-A | GALERIA TECNICA PRE-FABRICADA DE CONCRETO ARMADO,DIMENSOES | M |  | 6282.72
INTERNAS DE 2,00X1,50M (BXH) RECOBRIMENTO COM 2CM,EXCLUSIVE
ESCAVACAO E REATERRO.FORNECIMENTO E ASSENTAMENTO
30125 | CANAL PRE-FABRICADO,EM CONCRETO PROTENDIDO E/OU ARMADO,C/SEC | M2 | 5 | 866.8767 | 0 | 4334.3835
AO "U"
30126 | COBERTURA DE CANAL PRE-FABRICADO,EM CONCRETO PROTENDIDO E/OU | M2 | 2 | 974.1696 | 0 | 1948.3392
ARMADO
06.004.0520-0 | GALERIA TECNICA PRE-FABRICADA DE CONCRETO ARMADO,DIMENSOES | M |  | 7707.45
INTERNAS DE 2,50X1,50M (BXH) RECOBRIMENTO COM 2CM,EXCLUSIVE
ESCAVACAO E REATERRO.FORNECIMENTO E ASSENTAMENTO
15236 | CANAL PRE-FABRICADO,EM CONCRETO PROTENDIDO E/OU ARMADO,C/SEC | M2 | 5.5 | 928.8625 | 0 | 5108.7438
AO "U"
15237 | COBERTURA DE CANAL PRE-FABRICADO,EM CONCRETO PROTENDIDO E/OU | M2 | 2.5 | 1039.4855 | 0 | 2598.7138
ARMADO
06.004.0520-A | GALERIA TECNICA PRE-FABRICADA DE CONCRETO ARMADO,DIMENSOES | M |  | 7203.24
INTERNAS DE 2,50X1,50M (BXH) RECOBRIMENTO COM 2CM,EXCLUSIVE
ESCAVACAO E REATERRO.FORNECIMENTO E ASSENTAMENTO
30125 | CANAL PRE-FABRICADO,EM CONCRETO PROTENDIDO E/OU ARMADO,C/SEC | M2 | 5.5 | 866.8767 | 0 | 4767.8219
AO "U"
30126 | COBERTURA DE CANAL PRE-FABRICADO,EM CONCRETO PROTENDIDO E/OU | M2 | 2.5 | 974.1696 | 0 | 2435.424
ARMADO
06.004.0525-0 | GALERIA TECNICA PRE-FABRICADA DE CONCRETO ARMADO,DIMENSOES | M |  | 8636.31
INTERNAS DE 2,50X2,00M (BXH) RECOBRIMENTO COM 2CM,EXCLUSIVE
ESCAVACAO E REATERRO.FORNECIMENTO E ASSENTAMENTO
15236 | CANAL PRE-FABRICADO,EM CONCRETO PROTENDIDO E/OU ARMADO,C/SEC | M2 | 6.5 | 928.8625 | 0 | 6037.6063
AO "U"
15237 | COBERTURA DE CANAL PRE-FABRICADO,EM CONCRETO PROTENDIDO E/OU | M2 | 2.5 | 1039.4855 | 0 | 2598.7138
ARMADO
06.004.0525-A | GALERIA TECNICA PRE-FABRICADA DE CONCRETO ARMADO,DIMENSOES | M |  | 8070.12
INTERNAS DE 2,50X2,00M (BXH) RECOBRIMENTO COM 2CM,EXCLUSIVE
ESCAVACAO E REATERRO.FORNECIMENTO E ASSENTAMENTO
30125 | CANAL PRE-FABRICADO,EM CONCRETO PROTENDIDO E/OU ARMADO,C/SEC | M2 | 6.5 | 866.8767 | 0 | 5634.6986
AO "U"
30126 | COBERTURA DE CANAL PRE-FABRICADO,EM CONCRETO PROTENDIDO E/OU | M2 | 2.5 | 974.1696 | 0 | 2435.424
ARMADO
06.004.0530-0 | GALERIA TECNICA PRE-FABRICADA DE CONCRETO ARMADO,DIMENSOES | M |  | 9620.49
INTERNAS DE 3,00X2,00M (BXH) RECOBRIMENTO COM 2CM,EXCLUSIVE
ESCAVACAO E REATERRO.FORNECIMENTO E ASSENTAMENTO
15236 | CANAL PRE-FABRICADO,EM CONCRETO PROTENDIDO E/OU ARMADO,C/SEC | M2 | 7 | 928.8625 | 0 | 6502.0375
AO "U"
15237 | COBERTURA DE CANAL PRE-FABRICADO,EM CONCRETO PROTENDIDO E/OU | M2 | 3 | 1039.4855 | 0 | 3118.4565
ARMADO
06.004.0530-A | GALERIA TECNICA PRE-FABRICADA DE CONCRETO ARMADO,DIMENSOES | M |  | 8990.64
INTERNAS DE 3,00X2,00M (BXH) RECOBRIMENTO COM 2CM,EXCLUSIVE
ESCAVACAO E REATERRO.FORNECIMENTO E ASSENTAMENTO
30125 | CANAL PRE-FABRICADO,EM CONCRETO PROTENDIDO E/OU ARMADO,C/SEC | M2 | 7 | 866.8767 | 0 | 6068.1369
AO "U"
30126 | COBERTURA DE CANAL PRE-FABRICADO,EM CONCRETO PROTENDIDO E/OU | M2 | 3 | 974.1696 | 0 | 2922.5088
ARMADO
06.004.0535-0 | GALERIA TECNICA PRE-FABRICADA DE CONCRETO ARMADO,DIMENSOES | M |  | 10604.66
INTERNAS DE 3,50X2,00M (BXH) RECOBRIMENTO COM 2CM,EXCLUSIVE
ESCAVACAO E REATERRO.FORNECIMENTO E ASSENTAMENTO
15236 | CANAL PRE-FABRICADO,EM CONCRETO PROTENDIDO E/OU ARMADO,C/SEC | M2 | 7.5 | 928.8625 | 0 | 6966.4688
AO "U"
15237 | COBERTURA DE CANAL PRE-FABRICADO,EM CONCRETO PROTENDIDO E/OU | M2 | 3.5 | 1039.4855 | 0 | 3638.1993
ARMADO
06.004.0535-A | GALERIA TECNICA PRE-FABRICADA DE CONCRETO ARMADO,DIMENSOES | M |  | 9911.16
INTERNAS DE 3,50X2,00M (BXH) RECOBRIMENTO COM 2CM,EXCLUSIVE
ESCAVACAO E REATERRO.FORNECIMENTO E ASSENTAMENTO
30125 | CANAL PRE-FABRICADO,EM CONCRETO PROTENDIDO E/OU ARMADO,C/SEC | M2 | 7.5 | 866.8767 | 0 | 6501.5753
AO "U"
30126 | COBERTURA DE CANAL PRE-FABRICADO,EM CONCRETO PROTENDIDO E/OU | M2 | 3.5 | 974.1696 | 0 | 3409.5936
ARMADO
06.005.0030-0 | TUBO CERAMICO VIDRADO,CONFORME ESPECIFICACOES DA CEDAE,PARA | M |  | 51.32
ESGOTO SANITARIO E AGUAS PLUVIAIS,ATERRO E SOCA ATE A ALTURA
DA GERATRIZ SUPERIOR DO TUBO,CONSIDERANDO O MATERIAL DA PRO
PRIA ESCAVACAO,COM DIAMETRO DE 100MM,INCLUSIVE FORNECIMENTO
DO MATERIAL PARA REJUNTAMENTO COM ARGAMASSA DE CIMENTO E ARE
IA,NO TRACO 1:4.FORNECIMENTO E ASSENTAMENTO
00843 | TUBO CERAMICO, ESGOTO SANITARIO, DE 100MM E COM COMPRIMENTO | M | 1.05 | 24 | 0 | 25.2
DE 1,00M
01607 | ARGAMASSA CIM.,AREIA TRACO 1:4,PREPARO MECANICO | M3 | 0.0018 | 445.3705 | 0 | 0.8017
01958 | MAO-DE-OBRA DE TOPOGRAFO B (SERVICOS DE CAMPO), INCLUSIVE EN | H | 0.08 | 27.26 | 3 | 2.2462
CARGOS SOCIAIS
01997 | MAO-DE-OBRA DE ASSENTADOR DE TUBOS (REDES SUBTERRANEAS), INC | H | 0.4 | 25.34 | 3 | 10.4401
LUSIVE ENCARGOS SOCIAIS
01999 | MAO-DE-OBRA DE SERVENTE DA CONSTRUCAO CIVIL, INCLUSIVE ENCAR | H | 0.67 | 18.31 | 3 | 12.6357
GOS SOCIAIS
06.005.0030-A | TUBO CERAMICO VIDRADO,CONFORME ESPECIFICACOES DA CEDAE,PARA | M |  | 47.93
ESGOTO SANITARIO E AGUAS PLUVIAIS,ATERRO E SOCA ATE A ALTURA
DA GERATRIZ SUPERIOR DO TUBO,CONSIDERANDO O MATERIAL DA PRO
PRIA ESCAVACAO,COM DIAMETRO DE 100MM,INCLUSIVE FORNECIMENTO
DO MATERIAL PARA REJUNTAMENTO COM ARGAMASSA DE CIMENTO E ARE
IA,NO TRACO 1:4.FORNECIMENTO E ASSENTAMENTO
00843 | TUBO CERAMICO, ESGOTO SANITARIO, DE 100MM E COM COMPRIMENTO | M | 1.05 | 24 | 0 | 25.2
DE 1,00M
20022 | MAO-DE-OBRA DE ASSENTADOR DE TUBOS (REDES SUBTERRANEAS), INC | H | 0.4 | 21.96 | 3 | 9.0475
LUSIVE ENCARGOS SOCIAIS DESONERADOS
20132 | MAO-DE-OBRA DE SERVENTE DA CONSTRUCAO CIVIL, INCLUSIVE ENCAR | H | 0.67 | 15.87 | 3 | 10.9519
GOS SOCIAIS DESONERADOS
20150 | MAO-DE-OBRA DE TOPOGRAFO B (SERVICOS DE CAMPO),INCLUSIVE ENC | H | 0.08 | 23.62 | 3 | 1.9463
ARGOS SOCIAIS DESONERADOS
30164 | ARGAMASSA CIM.,AREIA TRACO 1:4,PREPARO MECANICO | M3 | 0.0018 | 436.1963 | 0 | 0.7852
06.005.0035-0 | TUBO CERAMICO VIDRADO,CONFORME ESPECIFICACOES DA CEDAE,PARA | M |  | 68.37
ESGOTO SANITARIO E AGUAS PLUVIAIS,ATERRO E SOCA ATE A ALTURA
DA GERATRIZ SUPERIOR DO TUBO,CONSIDERANDO O MATERIAL DA PRO
PRIA ESCAVACAO,COM DIAMETRO DE 150MM,INCLUSIVE FORNECIMENTO
DO MATERIAL PARA REJUNTAMENTO COM ARGAMASSA DE CIMENTO E ARE
IA,NO TRACO 1:4.FORNECIMENTO E ASSENTAMENTO
00844 | TUBO CERAMICO, ESGOTO SANITARIO, DE 150MM E COM COMPRIMENTO | M | 1.05 | 35.3333 | 0 | 37.1
DE 1,00M
01607 | ARGAMASSA CIM.,AREIA TRACO 1:4,PREPARO MECANICO | M3 | 0.002 | 445.3705 | 0 | 0.8907
01958 | MAO-DE-OBRA DE TOPOGRAFO B (SERVICOS DE CAMPO), INCLUSIVE EN | H | 0.08 | 27.26 | 3 | 2.2462
CARGOS SOCIAIS
01997 | MAO-DE-OBRA DE ASSENTADOR DE TUBOS (REDES SUBTERRANEAS), INC | H | 0.5 | 25.34 | 3 | 13.0501
LUSIVE ENCARGOS SOCIAIS
01999 | MAO-DE-OBRA DE SERVENTE DA CONSTRUCAO CIVIL, INCLUSIVE ENCAR | H | 0.8 | 18.31 | 3 | 15.0874
GOS SOCIAIS
06.005.0035-A | TUBO CERAMICO VIDRADO,CONFORME ESPECIFICACOES DA CEDAE,PARA | M |  | 64.3
ESGOTO SANITARIO E AGUAS PLUVIAIS,ATERRO E SOCA ATE A ALTURA
DA GERATRIZ SUPERIOR DO TUBO,CONSIDERANDO O MATERIAL DA PRO
PRIA ESCAVACAO,COM DIAMETRO DE 150MM,INCLUSIVE FORNECIMENTO
DO MATERIAL PARA REJUNTAMENTO COM ARGAMASSA DE CIMENTO E ARE
IA,NO TRACO 1:4.FORNECIMENTO E ASSENTAMENTO
00844 | TUBO CERAMICO, ESGOTO SANITARIO, DE 150MM E COM COMPRIMENTO | M | 1.05 | 35.3333 | 0 | 37.1
DE 1,00M
20022 | MAO-DE-OBRA DE ASSENTADOR DE TUBOS (REDES SUBTERRANEAS), INC | H | 0.5 | 21.96 | 3 | 11.3094
LUSIVE ENCARGOS SOCIAIS DESONERADOS
20132 | MAO-DE-OBRA DE SERVENTE DA CONSTRUCAO CIVIL, INCLUSIVE ENCAR | H | 0.8 | 15.87 | 3 | 13.0769
GOS SOCIAIS DESONERADOS
20150 | MAO-DE-OBRA DE TOPOGRAFO B (SERVICOS DE CAMPO),INCLUSIVE ENC | H | 0.08 | 23.62 | 3 | 1.9463
ARGOS SOCIAIS DESONERADOS
30164 | ARGAMASSA CIM.,AREIA TRACO 1:4,PREPARO MECANICO | M3 | 0.002 | 436.1963 | 0 | 0.8724
06.005.0040-0 | TUBO CERAMICO VIDRADO,CONFORME ESPECIFICACOES DA CEDAE,PARA | M |  | 98.15
ESGOTO SANITARIO E AGUAS PLUVIAIS,ATERRO E SOCA ATE A ALTURA
DA GERATRIZ SUPERIOR DO TUBO,CONSIDERANDO O MATERIAL DA PRO
PRIA ESCAVACAO,COM DIAMETRO DE 200MM,INCLUSIVE FORNECIMENTO
DO MATERIAL PARA REJUNTAMENTO COM ARGAMASSA DE CIMENTO E ARE
IA,NO TRACO 1:4.FORNECIMENTO E ASSENTAMENTO
00845 | TUBO CERAMICO, ESGOTO SANITARIO, DE 200MM E COM COMPRIMENTO | M | 1.05 | 58.6667 | 0 | 61.6
DE 1,00M
01607 | ARGAMASSA CIM.,AREIA TRACO 1:4,PREPARO MECANICO | M3 | 0.0025 | 445.3705 | 0 | 1.1134
01958 | MAO-DE-OBRA DE TOPOGRAFO B (SERVICOS DE CAMPO), INCLUSIVE EN | H | 0.08 | 27.26 | 3 | 2.2462
CARGOS SOCIAIS
01997 | MAO-DE-OBRA DE ASSENTADOR DE TUBOS (REDES SUBTERRANEAS), INC | H | 0.6 | 25.34 | 3 | 15.6601
LUSIVE ENCARGOS SOCIAIS
01999 | MAO-DE-OBRA DE SERVENTE DA CONSTRUCAO CIVIL, INCLUSIVE ENCAR | H | 0.93 | 18.31 | 3 | 17.5391
GOS SOCIAIS
06.005.0040-A | TUBO CERAMICO VIDRADO,CONFORME ESPECIFICACOES DA CEDAE,PARA | M |  | 93.4
ESGOTO SANITARIO E AGUAS PLUVIAIS,ATERRO E SOCA ATE A ALTURA
DA GERATRIZ SUPERIOR DO TUBO,CONSIDERANDO O MATERIAL DA PRO
PRIA ESCAVACAO,COM DIAMETRO DE 200MM,INCLUSIVE FORNECIMENTO
DO MATERIAL PARA REJUNTAMENTO COM ARGAMASSA DE CIMENTO E ARE
IA,NO TRACO 1:4.FORNECIMENTO E ASSENTAMENTO
00845 | TUBO CERAMICO, ESGOTO SANITARIO, DE 200MM E COM COMPRIMENTO | M | 1.05 | 58.6667 | 0 | 61.6
DE 1,00M
20022 | MAO-DE-OBRA DE ASSENTADOR DE TUBOS (REDES SUBTERRANEAS), INC | H | 0.6 | 21.96 | 3 | 13.5713
LUSIVE ENCARGOS SOCIAIS DESONERADOS
20132 | MAO-DE-OBRA DE SERVENTE DA CONSTRUCAO CIVIL, INCLUSIVE ENCAR | H | 0.93 | 15.87 | 3 | 15.2019
GOS SOCIAIS DESONERADOS
20150 | MAO-DE-OBRA DE TOPOGRAFO B (SERVICOS DE CAMPO),INCLUSIVE ENC | H | 0.08 | 23.62 | 3 | 1.9463
ARGOS SOCIAIS DESONERADOS
30164 | ARGAMASSA CIM.,AREIA TRACO 1:4,PREPARO MECANICO | M3 | 0.0025 | 436.1963 | 0 | 1.0905
06.005.0045-0 | TUBO CERAMICO VIDRADO,CONFORME ESPECIFICACOES DA CEDAE,PARA | M |  | 136.38
ESGOTO SANITARIO E AGUAS PLUVIAIS,ATERRO E SOCA ATE A ALTURA
DA GERATRIZ SUPERIOR DO TUBO,CONSIDERANDO O MATERIAL DA PRO
PRIA ESCAVACAO,COM DIAMETRO DE 250MM,INCLUSIVE FORNECIMENTO
DO MATERIAL PARA REJUNTAMENTO COM ARGAMASSA DE CIMENTO E ARE
IA,NO TRACO 1:4.FORNECIMENTO E ASSENTAMENTO
00847 | TUBO CERAMICO, ESGOTO SANITARIO, 250MM E C/COMPRIMENTO DE 1, | M | 1.05 | 85.3333 | 0 | 89.6
00M
01607 | ARGAMASSA CIM.,AREIA TRACO 1:4,PREPARO MECANICO | M3 | 0.004 | 445.3705 | 0 | 1.7815
01958 | MAO-DE-OBRA DE TOPOGRAFO B (SERVICOS DE CAMPO), INCLUSIVE EN | H | 0.08 | 27.26 | 3 | 2.2462
CARGOS SOCIAIS
01997 | MAO-DE-OBRA DE ASSENTADOR DE TUBOS (REDES SUBTERRANEAS), INC | H | 0.8 | 25.34 | 3 | 20.8802
LUSIVE ENCARGOS SOCIAIS
01999 | MAO-DE-OBRA DE SERVENTE DA CONSTRUCAO CIVIL, INCLUSIVE ENCAR | H | 1.16 | 18.31 | 3 | 21.8768
GOS SOCIAIS
06.005.0045-A | TUBO CERAMICO VIDRADO,CONFORME ESPECIFICACOES DA CEDAE,PARA | M |  | 130.34
ESGOTO SANITARIO E AGUAS PLUVIAIS,ATERRO E SOCA ATE A ALTURA
DA GERATRIZ SUPERIOR DO TUBO,CONSIDERANDO O MATERIAL DA PRO
PRIA ESCAVACAO,COM DIAMETRO DE 250MM,INCLUSIVE FORNECIMENTO
DO MATERIAL PARA REJUNTAMENTO COM ARGAMASSA DE CIMENTO E ARE
IA,NO TRACO 1:4.FORNECIMENTO E ASSENTAMENTO
00847 | TUBO CERAMICO, ESGOTO SANITARIO, 250MM E C/COMPRIMENTO DE 1, | M | 1.05 | 85.3333 | 0 | 89.6
00M
20022 | MAO-DE-OBRA DE ASSENTADOR DE TUBOS (REDES SUBTERRANEAS), INC | H | 0.8 | 21.96 | 3 | 18.095
LUSIVE ENCARGOS SOCIAIS DESONERADOS
20132 | MAO-DE-OBRA DE SERVENTE DA CONSTRUCAO CIVIL, INCLUSIVE ENCAR | H | 1.16 | 15.87 | 3 | 18.9615
GOS SOCIAIS DESONERADOS
20150 | MAO-DE-OBRA DE TOPOGRAFO B (SERVICOS DE CAMPO),INCLUSIVE ENC | H | 0.08 | 23.62 | 3 | 1.9463
ARGOS SOCIAIS DESONERADOS
30164 | ARGAMASSA CIM.,AREIA TRACO 1:4,PREPARO MECANICO | M3 | 0.004 | 436.1963 | 0 | 1.7448
06.005.0050-0 | TUBO CERAMICO VIDRADO,CONFORME ESPECIFICACOES DA CEDAE,PARA | M |  | 167.98
ESGOTO SANITARIO E AGUAS PLUVIAIS,ATERRO E SOCA ATE A ALTURA
DA GERATRIZ SUPERIOR DO TUBO,CONSIDERANDO O MATERIAL DA PRO
PRIA ESCAVACAO,COM DIAMETRO DE 300MM,INCLUSIVE FORNECIMENTO
DO MATERIAL PARA REJUNTAMENTO COM ARGAMASSA DE CIMENTO E ARE
IA,NO TRACO 1:4.FORNECIMENTO E ASSENTAMENTO
00848 | TUBO CERAMICO, ESGOTO SANITARIO, DE 300MM E C/COMPRIMENTO DE | M | 1.05 | 110 | 0 | 115.5
1,00M
01607 | ARGAMASSA CIM.,AREIA TRACO 1:4,PREPARO MECANICO | M3 | 0.005 | 445.3705 | 0 | 2.2269
01958 | MAO-DE-OBRA DE TOPOGRAFO B (SERVICOS DE CAMPO), INCLUSIVE EN | H | 0.08 | 27.26 | 3 | 2.2462
CARGOS SOCIAIS
01997 | MAO-DE-OBRA DE ASSENTADOR DE TUBOS (REDES SUBTERRANEAS), INC | H | 0.9 | 25.34 | 3 | 23.4902
LUSIVE ENCARGOS SOCIAIS
01999 | MAO-DE-OBRA DE SERVENTE DA CONSTRUCAO CIVIL, INCLUSIVE ENCAR | H | 1.3 | 18.31 | 3 | 24.5171
GOS SOCIAIS
06.005.0050-A | TUBO CERAMICO VIDRADO,CONFORME ESPECIFICACOES DA CEDAE,PARA | M |  | 161.23
ESGOTO SANITARIO E AGUAS PLUVIAIS,ATERRO E SOCA ATE A ALTURA
DA GERATRIZ SUPERIOR DO TUBO,CONSIDERANDO O MATERIAL DA PRO
PRIA ESCAVACAO,COM DIAMETRO DE 300MM,INCLUSIVE FORNECIMENTO
DO MATERIAL PARA REJUNTAMENTO COM ARGAMASSA DE CIMENTO E ARE
IA,NO TRACO 1:4.FORNECIMENTO E ASSENTAMENTO
00848 | TUBO CERAMICO, ESGOTO SANITARIO, DE 300MM E C/COMPRIMENTO DE | M | 1.05 | 110 | 0 | 115.5
1,00M
20022 | MAO-DE-OBRA DE ASSENTADOR DE TUBOS (REDES SUBTERRANEAS), INC | H | 0.9 | 21.96 | 3 | 20.3569
LUSIVE ENCARGOS SOCIAIS DESONERADOS
20132 | MAO-DE-OBRA DE SERVENTE DA CONSTRUCAO CIVIL, INCLUSIVE ENCAR | H | 1.3 | 15.87 | 3 | 21.2499
GOS SOCIAIS DESONERADOS
20150 | MAO-DE-OBRA DE TOPOGRAFO B (SERVICOS DE CAMPO),INCLUSIVE ENC | H | 0.08 | 23.62 | 3 | 1.9463
ARGOS SOCIAIS DESONERADOS
30164 | ARGAMASSA CIM.,AREIA TRACO 1:4,PREPARO MECANICO | M3 | 0.005 | 436.1963 | 0 | 2.181
06.006.0010-0 | CAIXA DE VISITA,EXECUTADA COM CONEXOES CERAMICAS,COM DIAMETR | UN |  | 351.64
O DE 150MM,INCLUSIVE BASE,CAIXA DE PROTECAO E TAMPA EM CONCR
ETO,CONFORME PADRAO CEDAE,PROFUNDIDADE ATE 1,00M.FORNECIMENT
O E ASSENTAMENTO
00881 | JUNCAO 45º OU 90º DE CERAMICA VIDRADA, PARA ESGOTO, DE 200MM | UN | 1 | 160 | 0 | 160
00896 | SELIM PARA ADAPTACAO DE TUBO CERAMICO, DE (150X100)MM | UN | 1 | 40 | 0 | 40
01635 | CONCRETO FCK 15MPA | M3 | 0.0154 | 375.9477 | 0 | 5.7896
01639 | FORMAS MADEIRA, PINUS, 20 VEZES | M2 | 1.5 | 38.079 | 0 | 57.1185
01647 | CONCRETO FCK 10MPA INCL. MAT.,PREP.,LANC | M3 | 0.082 | 580.1518 | 0 | 47.5724
01993 | MAO-DE-OBRA DE BOMBEIRO HIDRAULICO DA CONSTRUCAO CIVIL, INCL | H | 0.82 | 25.34 | 3 | 21.4022
USIVE ENCARGOS SOCIAIS
01999 | MAO-DE-OBRA DE SERVENTE DA CONSTRUCAO CIVIL, INCLUSIVE ENCAR | H | 0.8 | 18.31 | 3 | 15.0874
GOS SOCIAIS
03050 | BARRA ACO CA-50,DIAM.DE 8 A 12,5MM | KG | 0.35 | 7.9687 | 0 | 2.789
03115 | CORTE ACO CA-25 DIAM. IGUAL A 6,3MM | KG | 0.35 | 5.3951 | 0 | 1.8883
06.006.0010-A | CAIXA DE VISITA,EXECUTADA COM CONEXOES CERAMICAS,COM DIAMETR | UN |  | 338.56
O DE 150MM,INCLUSIVE BASE,CAIXA DE PROTECAO E TAMPA EM CONCR
ETO,CONFORME PADRAO CEDAE,PROFUNDIDADE ATE 1,00M.FORNECIMENT
O E ASSENTAMENTO
00881 | JUNCAO 45º OU 90º DE CERAMICA VIDRADA, PARA ESGOTO, DE 200MM | UN | 1 | 160 | 0 | 160
00896 | SELIM PARA ADAPTACAO DE TUBO CERAMICO, DE (150X100)MM | UN | 1 | 40 | 0 | 40
20039 | MAO-DE-OBRA DE BOMBEIRO HIDRAULICO DA CONSTRUCAO CIVIL, INCL | H | 0.82 | 21.96 | 3 | 18.5474
USIVE ENCARGOS SOCIAIS DESONERADOS
20132 | MAO-DE-OBRA DE SERVENTE DA CONSTRUCAO CIVIL, INCLUSIVE ENCAR | H | 0.8 | 15.87 | 3 | 13.0769
GOS SOCIAIS DESONERADOS
30246 | CONCRETO FCK 15MPA | M3 | 0.0154 | 375.9477 | 0 | 5.7896
30276 | CONCRETO FCK 10MPA INCL. MAT.,PREP.,LANC | M3 | 0.082 | 551.8268 | 0 | 45.2498
30280 | FORMAS MADEIRA, PINUS, 20 VEZES | M2 | 1.5 | 34.3186 | 0 | 51.4779
30302 | BARRA ACO CA-50,DIAM.DE 8 A 12,5MM | KG | 0.35 | 7.9687 | 0 | 2.789
30306 | CORTE ACO CA-25 DIAM. IGUAL A 6,3MM | KG | 0.35 | 4.6757 | 0 | 1.6365
06.006.0011-0 | ADICIONAL DE PROFUNDIDADE EXCEDENTE DE 1,00M,PARA CAIXA DE V | M |  | 59.08
ISITA,EXECUTADA COM CONEXOES CERAMICAS,COM DIAMETRO DE 150MM
,CONFORME PADRAO CEDAE.FORNECIMENTO E ASSENTAMENTO
00844 | TUBO CERAMICO, ESGOTO SANITARIO, DE 150MM E COM COMPRIMENTO | M | 1 | 35.3333 | 0 | 35.3333
DE 1,00M
01607 | ARGAMASSA CIM.,AREIA TRACO 1:4,PREPARO MECANICO | M3 | 0.017 | 445.3705 | 0 | 7.5713
01993 | MAO-DE-OBRA DE BOMBEIRO HIDRAULICO DA CONSTRUCAO CIVIL, INCL | H | 0.36 | 25.34 | 3 | 9.3961
USIVE ENCARGOS SOCIAIS
01999 | MAO-DE-OBRA DE SERVENTE DA CONSTRUCAO CIVIL, INCLUSIVE ENCAR | H | 0.36 | 18.31 | 3 | 6.7893
GOS SOCIAIS
06.006.0011-A | ADICIONAL DE PROFUNDIDADE EXCEDENTE DE 1,00M,PARA CAIXA DE V | M |  | 56.77
ISITA,EXECUTADA COM CONEXOES CERAMICAS,COM DIAMETRO DE 150MM
,CONFORME PADRAO CEDAE.FORNECIMENTO E ASSENTAMENTO
00844 | TUBO CERAMICO, ESGOTO SANITARIO, DE 150MM E COM COMPRIMENTO | M | 1 | 35.3333 | 0 | 35.3333
DE 1,00M
20039 | MAO-DE-OBRA DE BOMBEIRO HIDRAULICO DA CONSTRUCAO CIVIL, INCL | H | 0.36 | 21.96 | 3 | 8.1428
USIVE ENCARGOS SOCIAIS DESONERADOS
20132 | MAO-DE-OBRA DE SERVENTE DA CONSTRUCAO CIVIL, INCLUSIVE ENCAR | H | 0.36 | 15.87 | 3 | 5.8846
GOS SOCIAIS DESONERADOS
30164 | ARGAMASSA CIM.,AREIA TRACO 1:4,PREPARO MECANICO | M3 | 0.017 | 436.1963 | 0 | 7.4153
06.006.0015-0 | CAIXA DE VISITA,EXECUTADA COM CONEXOES CERAMICAS,COM DIAMETR | UN |  | 207.52
O DE 100MM,INCLUSIVE BASE,CAIXA DE PROTECAO E TAMPA EM CONCR
ETO,CONFORME PADRAO CEDAE,PROFUNDIDADE ATE 1,00M.FORNECIMENT
O E ASSENTAMENTO
00880 | JUNCAO 45º OU 90º DE CERAMICA VIDRADA, PARA ESGOTO, DE 150MM | UN | 1 | 70.6667 | 0 | 70.6667
00896 | SELIM PARA ADAPTACAO DE TUBO CERAMICO, DE (150X100)MM | UN | 1 | 40 | 0 | 40
01635 | CONCRETO FCK 15MPA | M3 | 0.0139 | 375.9477 | 0 | 5.2257
01639 | FORMAS MADEIRA, PINUS, 20 VEZES | M2 | 1.09 | 38.079 | 0 | 41.5061
01647 | CONCRETO FCK 10MPA INCL. MAT.,PREP.,LANC | M3 | 0.05 | 580.1518 | 0 | 29.0076
01993 | MAO-DE-OBRA DE BOMBEIRO HIDRAULICO DA CONSTRUCAO CIVIL, INCL | H | 0.22 | 25.34 | 3 | 5.742
USIVE ENCARGOS SOCIAIS
01999 | MAO-DE-OBRA DE SERVENTE DA CONSTRUCAO CIVIL, INCLUSIVE ENCAR | H | 0.59 | 18.31 | 3 | 11.127
GOS SOCIAIS
03050 | BARRA ACO CA-50,DIAM.DE 8 A 12,5MM | KG | 0.335 | 7.9687 | 0 | 2.6695
03053 | CORTE ACO CA-50B DIAM.ENTRE 8MM A 12,5MM | KG | 0.335 | 4.7207 | 0 | 1.5814
06.006.0015-A | CAIXA DE VISITA,EXECUTADA COM CONEXOES CERAMICAS,COM DIAMETR | UN |  | 199.55
O DE 100MM,INCLUSIVE BASE,CAIXA DE PROTECAO E TAMPA EM CONCR
ETO,CONFORME PADRAO CEDAE,PROFUNDIDADE ATE 1,00M.FORNECIMENT
O E ASSENTAMENTO
00880 | JUNCAO 45º OU 90º DE CERAMICA VIDRADA, PARA ESGOTO, DE 150MM | UN | 1 | 70.6667 | 0 | 70.6667
00896 | SELIM PARA ADAPTACAO DE TUBO CERAMICO, DE (150X100)MM | UN | 1 | 40 | 0 | 40
20039 | MAO-DE-OBRA DE BOMBEIRO HIDRAULICO DA CONSTRUCAO CIVIL, INCL | H | 0.22 | 21.96 | 3 | 4.9761
USIVE ENCARGOS SOCIAIS DESONERADOS
20132 | MAO-DE-OBRA DE SERVENTE DA CONSTRUCAO CIVIL, INCLUSIVE ENCAR | H | 0.59 | 15.87 | 3 | 9.6442
GOS SOCIAIS DESONERADOS
30246 | CONCRETO FCK 15MPA | M3 | 0.0139 | 375.9477 | 0 | 5.2257
30276 | CONCRETO FCK 10MPA INCL. MAT.,PREP.,LANC | M3 | 0.05 | 551.8268 | 0 | 27.5913
30280 | FORMAS MADEIRA, PINUS, 20 VEZES | M2 | 1.09 | 34.3186 | 0 | 37.4073
30302 | BARRA ACO CA-50,DIAM.DE 8 A 12,5MM | KG | 0.335 | 7.9687 | 0 | 2.6695
30309 | CORTE ACO CA-50B DIAM.ENTRE 8MM A 12,5MM | KG | 0.335 | 4.0912 | 0 | 1.3706
06.006.0016-0 | ADICIONAL DE PROFUNDIDADE EXCEDENTE DE 1,00M,PARA CAIXA DE V | M |  | 39.68
ISITA,EXECUTADA COM CONEXOES CERAMICAS,COM DIAMETRO DE 100MM
,CONFORME PADRAO CEDAE.FORNECIMENTO E ASSENTAMENTO
00843 | TUBO CERAMICO, ESGOTO SANITARIO, DE 100MM E COM COMPRIMENTO | M | 1 | 24 | 0 | 24
DE 1,00M
01607 | ARGAMASSA CIM.,AREIA TRACO 1:4,PREPARO MECANICO | M3 | 0.011 | 445.3705 | 0 | 4.8991
01993 | MAO-DE-OBRA DE BOMBEIRO HIDRAULICO DA CONSTRUCAO CIVIL, INCL | H | 0.24 | 25.34 | 3 | 6.264
USIVE ENCARGOS SOCIAIS
01999 | MAO-DE-OBRA DE SERVENTE DA CONSTRUCAO CIVIL, INCLUSIVE ENCAR | H | 0.24 | 18.31 | 3 | 4.5262
GOS SOCIAIS
06.006.0016-A | ADICIONAL DE PROFUNDIDADE EXCEDENTE DE 1,00M,PARA CAIXA DE V | M |  | 38.14
ISITA,EXECUTADA COM CONEXOES CERAMICAS,COM DIAMETRO DE 100MM
,CONFORME PADRAO CEDAE.FORNECIMENTO E ASSENTAMENTO
00843 | TUBO CERAMICO, ESGOTO SANITARIO, DE 100MM E COM COMPRIMENTO | M | 1 | 24 | 0 | 24
DE 1,00M
20039 | MAO-DE-OBRA DE BOMBEIRO HIDRAULICO DA CONSTRUCAO CIVIL, INCL | H | 0.24 | 21.96 | 3 | 5.4285
USIVE ENCARGOS SOCIAIS DESONERADOS
20132 | MAO-DE-OBRA DE SERVENTE DA CONSTRUCAO CIVIL, INCLUSIVE ENCAR | H | 0.24 | 15.87 | 3 | 3.9231
GOS SOCIAIS DESONERADOS
30164 | ARGAMASSA CIM.,AREIA TRACO 1:4,PREPARO MECANICO | M3 | 0.011 | 436.1963 | 0 | 4.7982
06.006.0020-0 | CAIXA DE INSPECAO,EXECUTADA COM CONEXOES CERAMICAS,COM DIAME | UN |  | 138.25
TRO DE 100MM,INCLUSIVE BASE,CAIXA DE PROTECAO E TAMPA EM CON
CRETO,CONFORME PADRAO CEDAE.FORNECIMENTO E ASSENTAMENTO
00879 | JUNCAO 45º OU 90º DE CERAMICA VIDRADA, PARA ESGOTO, DE 100MM | UN | 1 | 38.6667 | 0 | 38.6667
00896 | SELIM PARA ADAPTACAO DE TUBO CERAMICO, DE (150X100)MM | UN | 1 | 40 | 0 | 40
01635 | CONCRETO FCK 15MPA | M3 | 0.0123 | 375.9477 | 0 | 4.6242
01639 | FORMAS MADEIRA, PINUS, 20 VEZES | M2 | 0.68 | 38.079 | 0 | 25.8937
01647 | CONCRETO FCK 10MPA INCL. MAT.,PREP.,LANC | M3 | 0.0172 | 580.1518 | 0 | 9.9786
01993 | MAO-DE-OBRA DE BOMBEIRO HIDRAULICO DA CONSTRUCAO CIVIL, INCL | H | 0.2 | 25.34 | 3 | 5.22
USIVE ENCARGOS SOCIAIS
01999 | MAO-DE-OBRA DE SERVENTE DA CONSTRUCAO CIVIL, INCLUSIVE ENCAR | H | 0.52 | 18.31 | 3 | 9.8068
GOS SOCIAIS
03050 | BARRA ACO CA-50,DIAM.DE 8 A 12,5MM | KG | 0.32 | 7.9687 | 0 | 2.55
03053 | CORTE ACO CA-50B DIAM.ENTRE 8MM A 12,5MM | KG | 0.32 | 4.7207 | 0 | 1.5106
06.006.0020-A | CAIXA DE INSPECAO,EXECUTADA COM CONEXOES CERAMICAS,COM DIAME | UN |  | 133
TRO DE 100MM,INCLUSIVE BASE,CAIXA DE PROTECAO E TAMPA EM CON
CRETO,CONFORME PADRAO CEDAE.FORNECIMENTO E ASSENTAMENTO
00879 | JUNCAO 45º OU 90º DE CERAMICA VIDRADA, PARA ESGOTO, DE 100MM | UN | 1 | 38.6667 | 0 | 38.6667
00896 | SELIM PARA ADAPTACAO DE TUBO CERAMICO, DE (150X100)MM | UN | 1 | 40 | 0 | 40
20039 | MAO-DE-OBRA DE BOMBEIRO HIDRAULICO DA CONSTRUCAO CIVIL, INCL | H | 0.2 | 21.96 | 3 | 4.5238
USIVE ENCARGOS SOCIAIS DESONERADOS
20132 | MAO-DE-OBRA DE SERVENTE DA CONSTRUCAO CIVIL, INCLUSIVE ENCAR | H | 0.52 | 15.87 | 3 | 8.5
GOS SOCIAIS DESONERADOS
30246 | CONCRETO FCK 15MPA | M3 | 0.0123 | 375.9477 | 0 | 4.6242
30276 | CONCRETO FCK 10MPA INCL. MAT.,PREP.,LANC | M3 | 0.0172 | 551.8268 | 0 | 9.4914
30280 | FORMAS MADEIRA, PINUS, 20 VEZES | M2 | 0.68 | 34.3186 | 0 | 23.3366
30302 | BARRA ACO CA-50,DIAM.DE 8 A 12,5MM | KG | 0.32 | 7.9687 | 0 | 2.55
30309 | CORTE ACO CA-50B DIAM.ENTRE 8MM A 12,5MM | KG | 0.32 | 4.0912 | 0 | 1.3092
06.006.0030-0 | TUBO DE QUEDA EM CERAMICA,COM DIAMETRO DE 100MM,COM DESNIVEL | UN |  | 221.05
DE ATE 1,00M,PARA POCOS DE VISITA DE ESGOTO SANITARIO,CONFO
RME PADRAO CEDAE.FORNECIMENTO E ASSENTAMENTO
00872 | CURVA 45º OU 90º DE CERAMICA PARA ESGOTO COM JUNTA ARGAMASSA | UN | 2 | 28 | 0 | 56
, DE 0100MM
00879 | JUNCAO 45º OU 90º DE CERAMICA VIDRADA, PARA ESGOTO, DE 100MM | UN | 1 | 38.6667 | 0 | 38.6667
01607 | ARGAMASSA CIM.,AREIA TRACO 1:4,PREPARO MECANICO | M3 | 0.0044 | 445.3705 | 0 | 1.9596
01639 | FORMAS MADEIRA, PINUS, 20 VEZES | M2 | 0.9 | 38.079 | 0 | 34.2711
01647 | CONCRETO FCK 10MPA INCL. MAT.,PREP.,LANC | M3 | 0.081 | 580.1518 | 0 | 46.9923
01993 | MAO-DE-OBRA DE BOMBEIRO HIDRAULICO DA CONSTRUCAO CIVIL, INCL | H | 0.96 | 25.34 | 3 | 25.0562
USIVE ENCARGOS SOCIAIS
01999 | MAO-DE-OBRA DE SERVENTE DA CONSTRUCAO CIVIL, INCLUSIVE ENCAR | H | 0.96 | 18.31 | 3 | 18.1049
GOS SOCIAIS
06.006.0030-A | TUBO DE QUEDA EM CERAMICA,COM DIAMETRO DE 100MM,COM DESNIVEL | UN |  | 209.57
DE ATE 1,00M,PARA POCOS DE VISITA DE ESGOTO SANITARIO,CONFO
RME PADRAO CEDAE.FORNECIMENTO E ASSENTAMENTO
00872 | CURVA 45º OU 90º DE CERAMICA PARA ESGOTO COM JUNTA ARGAMASSA | UN | 2 | 28 | 0 | 56
, DE 0100MM
00879 | JUNCAO 45º OU 90º DE CERAMICA VIDRADA, PARA ESGOTO, DE 100MM | UN | 1 | 38.6667 | 0 | 38.6667
20039 | MAO-DE-OBRA DE BOMBEIRO HIDRAULICO DA CONSTRUCAO CIVIL, INCL | H | 0.96 | 21.96 | 3 | 21.714
USIVE ENCARGOS SOCIAIS DESONERADOS
20132 | MAO-DE-OBRA DE SERVENTE DA CONSTRUCAO CIVIL, INCLUSIVE ENCAR | H | 0.96 | 15.87 | 3 | 15.6923
GOS SOCIAIS DESONERADOS
30164 | ARGAMASSA CIM.,AREIA TRACO 1:4,PREPARO MECANICO | M3 | 0.0044 | 436.1963 | 0 | 1.9193
30276 | CONCRETO FCK 10MPA INCL. MAT.,PREP.,LANC | M3 | 0.081 | 551.8268 | 0 | 44.698
30280 | FORMAS MADEIRA, PINUS, 20 VEZES | M2 | 0.9 | 34.3186 | 0 | 30.8867
06.006.0031-0 | ADICIONAL PARA DESNIVEL EXCEDENTE A 1,00M,PARA TUBO DE QUEDA | M |  | 132
EM CERAMICA,COM DIAMETRO DE 100MM,PARA POCOS DE VISITA DE E
SGOTO SANITARIO,CONFORME PADRAO CEDAE.FORNECIMENTO E ASSENTA
MENTO
00843 | TUBO CERAMICO, ESGOTO SANITARIO, DE 100MM E COM COMPRIMENTO | M | 1.05 | 24 | 0 | 25.2
DE 1,00M
01607 | ARGAMASSA CIM.,AREIA TRACO 1:4,PREPARO MECANICO | M3 | 0.0018 | 445.3705 | 0 | 0.8017
01639 | FORMAS MADEIRA, PINUS, 20 VEZES | M2 | 0.9 | 38.079 | 0 | 34.2711
01647 | CONCRETO FCK 10MPA INCL. MAT.,PREP.,LANC | M3 | 0.08 | 580.1518 | 0 | 46.4121
01958 | MAO-DE-OBRA DE TOPOGRAFO B (SERVICOS DE CAMPO), INCLUSIVE EN | H | 0.08 | 27.26 | 3 | 2.2462
CARGOS SOCIAIS
01993 | MAO-DE-OBRA DE BOMBEIRO HIDRAULICO DA CONSTRUCAO CIVIL, INCL | H | 0.4 | 25.34 | 3 | 10.4401
USIVE ENCARGOS SOCIAIS
01999 | MAO-DE-OBRA DE SERVENTE DA CONSTRUCAO CIVIL, INCLUSIVE ENCAR | H | 0.67 | 18.31 | 3 | 12.6357
GOS SOCIAIS
06.006.0031-A | ADICIONAL PARA DESNIVEL EXCEDENTE A 1,00M,PARA TUBO DE QUEDA | M |  | 122.96
EM CERAMICA,COM DIAMETRO DE 100MM,PARA POCOS DE VISITA DE E
SGOTO SANITARIO,CONFORME PADRAO CEDAE.FORNECIMENTO E ASSENTA
MENTO
00843 | TUBO CERAMICO, ESGOTO SANITARIO, DE 100MM E COM COMPRIMENTO | M | 1.05 | 24 | 0 | 25.2
DE 1,00M
20039 | MAO-DE-OBRA DE BOMBEIRO HIDRAULICO DA CONSTRUCAO CIVIL, INCL | H | 0.4 | 21.96 | 3 | 9.0475
USIVE ENCARGOS SOCIAIS DESONERADOS
20132 | MAO-DE-OBRA DE SERVENTE DA CONSTRUCAO CIVIL, INCLUSIVE ENCAR | H | 0.67 | 15.87 | 3 | 10.9519
GOS SOCIAIS DESONERADOS
20150 | MAO-DE-OBRA DE TOPOGRAFO B (SERVICOS DE CAMPO),INCLUSIVE ENC | H | 0.08 | 23.62 | 3 | 1.9463
ARGOS SOCIAIS DESONERADOS
30164 | ARGAMASSA CIM.,AREIA TRACO 1:4,PREPARO MECANICO | M3 | 0.0018 | 436.1963 | 0 | 0.7852
30276 | CONCRETO FCK 10MPA INCL. MAT.,PREP.,LANC | M3 | 0.08 | 551.8268 | 0 | 44.1461
30280 | FORMAS MADEIRA, PINUS, 20 VEZES | M2 | 0.9 | 34.3186 | 0 | 30.8867
06.006.0035-0 | TUBO DE QUEDA EM CERAMICA,COM DIAMETRO DE 150MM,COM DESNIVEL | UN |  | 312.98
DE ATE 1,00M,PARA POCOS DE VISITA DE ESGOTO SANITARIO,CONFO
RME PADRAO CEDAE.FORNECIMENTO E ASSENTAMENTO
00873 | CURVA 45º OU 90º DE CERAMICA PARA ESGOTO, COM JUNTA ARGAMASS | UN | 2 | 42.6667 | 0 | 85.3334
A, DE 0150MM
00880 | JUNCAO 45º OU 90º DE CERAMICA VIDRADA, PARA ESGOTO, DE 150MM | UN | 1 | 70.6667 | 0 | 70.6667
01607 | ARGAMASSA CIM.,AREIA TRACO 1:4,PREPARO MECANICO | M3 | 0.0048 | 445.3705 | 0 | 2.1378
01639 | FORMAS MADEIRA, PINUS, 20 VEZES | M2 | 1.05 | 38.079 | 0 | 39.983
01647 | CONCRETO FCK 10MPA INCL. MAT.,PREP.,LANC | M3 | 0.105 | 580.1518 | 0 | 60.9159
01993 | MAO-DE-OBRA DE BOMBEIRO HIDRAULICO DA CONSTRUCAO CIVIL, INCL | H | 1.2 | 25.34 | 3 | 31.3202
USIVE ENCARGOS SOCIAIS
01999 | MAO-DE-OBRA DE SERVENTE DA CONSTRUCAO CIVIL, INCLUSIVE ENCAR | H | 1.2 | 18.31 | 3 | 22.6312
GOS SOCIAIS
06.006.0035-A | TUBO DE QUEDA EM CERAMICA,COM DIAMETRO DE 150MM,COM DESNIVEL | UN |  | 298.82
DE ATE 1,00M,PARA POCOS DE VISITA DE ESGOTO SANITARIO,CONFO
RME PADRAO CEDAE.FORNECIMENTO E ASSENTAMENTO
00873 | CURVA 45º OU 90º DE CERAMICA PARA ESGOTO, COM JUNTA ARGAMASS | UN | 2 | 42.6667 | 0 | 85.3334
A, DE 0150MM
00880 | JUNCAO 45º OU 90º DE CERAMICA VIDRADA, PARA ESGOTO, DE 150MM | UN | 1 | 70.6667 | 0 | 70.6667
20039 | MAO-DE-OBRA DE BOMBEIRO HIDRAULICO DA CONSTRUCAO CIVIL, INCL | H | 1.2 | 21.96 | 3 | 27.1426
USIVE ENCARGOS SOCIAIS DESONERADOS
20132 | MAO-DE-OBRA DE SERVENTE DA CONSTRUCAO CIVIL, INCLUSIVE ENCAR | H | 1.2 | 15.87 | 3 | 19.6153
GOS SOCIAIS DESONERADOS
30164 | ARGAMASSA CIM.,AREIA TRACO 1:4,PREPARO MECANICO | M3 | 0.0048 | 436.1963 | 0 | 2.0937
30276 | CONCRETO FCK 10MPA INCL. MAT.,PREP.,LANC | M3 | 0.105 | 551.8268 | 0 | 57.9418
30280 | FORMAS MADEIRA, PINUS, 20 VEZES | M2 | 1.05 | 34.3186 | 0 | 36.0345
06.006.0036-0 | ADICIONAL PARA DESNIVEL EXCEDENTE DE 1,00M,PARA TUBO DE QUED | M |  | 169.27
A EM CERAMICA,COM DIAMETRO DE 150MM,PARA POCOS DE VISITA DE
ESGOTO SANITARIO,CONFORME PADRAO CEDAE.FORNECIMENTO E ASSENT
AMENTO
00844 | TUBO CERAMICO, ESGOTO SANITARIO, DE 150MM E COM COMPRIMENTO | M | 1.05 | 35.3333 | 0 | 37.1
DE 1,00M
01607 | ARGAMASSA CIM.,AREIA TRACO 1:4,PREPARO MECANICO | M3 | 0.002 | 445.3705 | 0 | 0.8907
01639 | FORMAS MADEIRA, PINUS, 20 VEZES | M2 | 1.05 | 38.079 | 0 | 39.983
01647 | CONCRETO FCK 10MPA INCL. MAT.,PREP.,LANC | M3 | 0.105 | 580.1518 | 0 | 60.9159
01958 | MAO-DE-OBRA DE TOPOGRAFO B (SERVICOS DE CAMPO), INCLUSIVE EN | H | 0.08 | 27.26 | 3 | 2.2462
CARGOS SOCIAIS
01993 | MAO-DE-OBRA DE BOMBEIRO HIDRAULICO DA CONSTRUCAO CIVIL, INCL | H | 0.5 | 25.34 | 3 | 13.0501
USIVE ENCARGOS SOCIAIS
01999 | MAO-DE-OBRA DE SERVENTE DA CONSTRUCAO CIVIL, INCLUSIVE ENCAR | H | 0.8 | 18.31 | 3 | 15.0874
GOS SOCIAIS
06.006.0036-A | ADICIONAL PARA DESNIVEL EXCEDENTE DE 1,00M,PARA TUBO DE QUED | M |  | 158.28
A EM CERAMICA,COM DIAMETRO DE 150MM,PARA POCOS DE VISITA DE
ESGOTO SANITARIO,CONFORME PADRAO CEDAE.FORNECIMENTO E ASSENT
AMENTO
00844 | TUBO CERAMICO, ESGOTO SANITARIO, DE 150MM E COM COMPRIMENTO | M | 1.05 | 35.3333 | 0 | 37.1
DE 1,00M
20039 | MAO-DE-OBRA DE BOMBEIRO HIDRAULICO DA CONSTRUCAO CIVIL, INCL | H | 0.5 | 21.96 | 3 | 11.3094
USIVE ENCARGOS SOCIAIS DESONERADOS
20132 | MAO-DE-OBRA DE SERVENTE DA CONSTRUCAO CIVIL, INCLUSIVE ENCAR | H | 0.8 | 15.87 | 3 | 13.0769
GOS SOCIAIS DESONERADOS
20150 | MAO-DE-OBRA DE TOPOGRAFO B (SERVICOS DE CAMPO),INCLUSIVE ENC | H | 0.08 | 23.62 | 3 | 1.9463
ARGOS SOCIAIS DESONERADOS
30164 | ARGAMASSA CIM.,AREIA TRACO 1:4,PREPARO MECANICO | M3 | 0.002 | 436.1963 | 0 | 0.8724
30276 | CONCRETO FCK 10MPA INCL. MAT.,PREP.,LANC | M3 | 0.105 | 551.8268 | 0 | 57.9418
30280 | FORMAS MADEIRA, PINUS, 20 VEZES | M2 | 1.05 | 34.3186 | 0 | 36.0345
06.006.0040-0 | TUBO DE QUEDA EM CERAMICA,COM DIAMETRO DE 200MM,COM DESNIVEL | UN |  | 514.23
DE ATE 1,00M,PARA POCOS DE VISITA DE ESGOTO SANITARIO,CONFO
RME PADRAO CEDAE.FORNECIMENTO E ASSENTAMENTO
00874 | CURVA 45º OU 90º DE CERAMICA PARA ESGOTO, COM JUNTA ARGAMASS | UN | 2 | 80 | 0 | 160
A, DE 0200MM
00881 | JUNCAO 45º OU 90º DE CERAMICA VIDRADA, PARA ESGOTO, DE 200MM | UN | 1 | 160 | 0 | 160
01607 | ARGAMASSA CIM.,AREIA TRACO 1:4,PREPARO MECANICO | M3 | 0.008 | 445.3705 | 0 | 3.563
01639 | FORMAS MADEIRA, PINUS, 20 VEZES | M2 | 1.2 | 38.079 | 0 | 45.6948
01647 | CONCRETO FCK 10MPA INCL. MAT.,PREP.,LANC | M3 | 0.129 | 580.1518 | 0 | 74.8396
01993 | MAO-DE-OBRA DE BOMBEIRO HIDRAULICO DA CONSTRUCAO CIVIL, INCL | H | 1.56 | 25.34 | 3 | 40.7163
USIVE ENCARGOS SOCIAIS
01999 | MAO-DE-OBRA DE SERVENTE DA CONSTRUCAO CIVIL, INCLUSIVE ENCAR | H | 1.56 | 18.31 | 3 | 29.4205
GOS SOCIAIS
06.006.0040-A | TUBO DE QUEDA EM CERAMICA,COM DIAMETRO DE 200MM,COM DESNIVEL | UN |  | 496.64
DE ATE 1,00M,PARA POCOS DE VISITA DE ESGOTO SANITARIO,CONFO
RME PADRAO CEDAE.FORNECIMENTO E ASSENTAMENTO
00874 | CURVA 45º OU 90º DE CERAMICA PARA ESGOTO, COM JUNTA ARGAMASS | UN | 2 | 80 | 0 | 160
A, DE 0200MM
00881 | JUNCAO 45º OU 90º DE CERAMICA VIDRADA, PARA ESGOTO, DE 200MM | UN | 1 | 160 | 0 | 160
20039 | MAO-DE-OBRA DE BOMBEIRO HIDRAULICO DA CONSTRUCAO CIVIL, INCL | H | 1.56 | 21.96 | 3 | 35.2853
USIVE ENCARGOS SOCIAIS DESONERADOS
20132 | MAO-DE-OBRA DE SERVENTE DA CONSTRUCAO CIVIL, INCLUSIVE ENCAR | H | 1.56 | 15.87 | 3 | 25.4999
GOS SOCIAIS DESONERADOS
30164 | ARGAMASSA CIM.,AREIA TRACO 1:4,PREPARO MECANICO | M3 | 0.008 | 436.1963 | 0 | 3.4896
30276 | CONCRETO FCK 10MPA INCL. MAT.,PREP.,LANC | M3 | 0.129 | 551.8268 | 0 | 71.1857
30280 | FORMAS MADEIRA, PINUS, 20 VEZES | M2 | 1.2 | 34.3186 | 0 | 41.1823
06.006.0041-0 | ADICIONAL PARA DESNIVEL EXCEDENTE DE 1,00M,PARA TUBO DE QUED | M |  | 218.69
A EM CERAMICA,COM DIAMETRO DE 200MM,PARA POCOS DE VISITA DE
ESGOTO SANITARIO,CONFORME PADRAO CEDAE.FORNECIMENTO E ASSENT
AMENTO
00845 | TUBO CERAMICO, ESGOTO SANITARIO, DE 200MM E COM COMPRIMENTO | M | 1.05 | 58.6667 | 0 | 61.6
DE 1,00M
01607 | ARGAMASSA CIM.,AREIA TRACO 1:4,PREPARO MECANICO | M3 | 0.0025 | 445.3705 | 0 | 1.1134
01639 | FORMAS MADEIRA, PINUS, 20 VEZES | M2 | 1.2 | 38.079 | 0 | 45.6948
01647 | CONCRETO FCK 10MPA INCL. MAT.,PREP.,LANC | M3 | 0.129 | 580.1518 | 0 | 74.8396
01958 | MAO-DE-OBRA DE TOPOGRAFO B (SERVICOS DE CAMPO), INCLUSIVE EN | H | 0.08 | 27.26 | 3 | 2.2462
CARGOS SOCIAIS
01993 | MAO-DE-OBRA DE BOMBEIRO HIDRAULICO DA CONSTRUCAO CIVIL, INCL | H | 0.6 | 25.34 | 3 | 15.6601
USIVE ENCARGOS SOCIAIS
01999 | MAO-DE-OBRA DE SERVENTE DA CONSTRUCAO CIVIL, INCLUSIVE ENCAR | H | 0.93 | 18.31 | 3 | 17.5391
GOS SOCIAIS
06.006.0041-A | ADICIONAL PARA DESNIVEL EXCEDENTE DE 1,00M,PARA TUBO DE QUED | M |  | 205.77
A EM CERAMICA,COM DIAMETRO DE 200MM,PARA POCOS DE VISITA DE
ESGOTO SANITARIO,CONFORME PADRAO CEDAE.FORNECIMENTO E ASSENT
AMENTO
00845 | TUBO CERAMICO, ESGOTO SANITARIO, DE 200MM E COM COMPRIMENTO | M | 1.05 | 58.6667 | 0 | 61.6
DE 1,00M
20039 | MAO-DE-OBRA DE BOMBEIRO HIDRAULICO DA CONSTRUCAO CIVIL, INCL | H | 0.6 | 21.96 | 3 | 13.5713
USIVE ENCARGOS SOCIAIS DESONERADOS
20132 | MAO-DE-OBRA DE SERVENTE DA CONSTRUCAO CIVIL, INCLUSIVE ENCAR | H | 0.93 | 15.87 | 3 | 15.2019
GOS SOCIAIS DESONERADOS
20150 | MAO-DE-OBRA DE TOPOGRAFO B (SERVICOS DE CAMPO),INCLUSIVE ENC | H | 0.08 | 23.62 | 3 | 1.9463
ARGOS SOCIAIS DESONERADOS
30164 | ARGAMASSA CIM.,AREIA TRACO 1:4,PREPARO MECANICO | M3 | 0.0025 | 436.1963 | 0 | 1.0905
30276 | CONCRETO FCK 10MPA INCL. MAT.,PREP.,LANC | M3 | 0.129 | 551.8268 | 0 | 71.1857
30280 | FORMAS MADEIRA, PINUS, 20 VEZES | M2 | 1.2 | 34.3186 | 0 | 41.1823
06.006.0050-0 | TUBO DE QUEDA EM CERAMICA,COM DIAMETRO DE 250MM,COM DESNIVEL | UN |  | 1098.1
DE ATE 1,00M,PARA POCOS DE VISITA DE ESGOTO SANITARIO,CONFO
RME PADRAO CEDAE.FORNECIMENTO E ASSENTAMENTO
00876 | CURVA 45º OU 90º DE CERAMICA PARA ESGOTO, COM JUNTA ARGAMASS | UN | 2 | 248 | 0 | 496
A, DE 0250MM
00886 | JUNCAO 45º E 90º DE CERAMICA VIDRADA, PARA ESGOTO, DE 250MM | UN | 1 | 362 | 0 | 362
01607 | ARGAMASSA CIM.,AREIA TRACO 1:4,PREPARO MECANICO | M3 | 0.0124 | 445.3705 | 0 | 5.5226
01639 | FORMAS MADEIRA, PINUS, 20 VEZES | M2 | 1.35 | 38.079 | 0 | 51.4067
01647 | CONCRETO FCK 10MPA INCL. MAT.,PREP.,LANC | M3 | 0.153 | 580.1518 | 0 | 88.7632
01993 | MAO-DE-OBRA DE BOMBEIRO HIDRAULICO DA CONSTRUCAO CIVIL, INCL | H | 2.1 | 25.34 | 3 | 54.8104
USIVE ENCARGOS SOCIAIS
01999 | MAO-DE-OBRA DE SERVENTE DA CONSTRUCAO CIVIL, INCLUSIVE ENCAR | H | 2.1 | 18.31 | 3 | 39.6045
GOS SOCIAIS
06.006.0050-A | TUBO DE QUEDA EM CERAMICA,COM DIAMETRO DE 250MM,COM DESNIVEL | UN |  | 1075.99
DE ATE 1,00M,PARA POCOS DE VISITA DE ESGOTO SANITARIO,CONFO
RME PADRAO CEDAE.FORNECIMENTO E ASSENTAMENTO
00876 | CURVA 45º OU 90º DE CERAMICA PARA ESGOTO, COM JUNTA ARGAMASS | UN | 2 | 248 | 0 | 496
A, DE 0250MM
00886 | JUNCAO 45º E 90º DE CERAMICA VIDRADA, PARA ESGOTO, DE 250MM | UN | 1 | 362 | 0 | 362
20039 | MAO-DE-OBRA DE BOMBEIRO HIDRAULICO DA CONSTRUCAO CIVIL, INCL | H | 2.1 | 21.96 | 3 | 47.4995
USIVE ENCARGOS SOCIAIS DESONERADOS
20132 | MAO-DE-OBRA DE SERVENTE DA CONSTRUCAO CIVIL, INCLUSIVE ENCAR | H | 2.1 | 15.87 | 3 | 34.3268
GOS SOCIAIS DESONERADOS
30164 | ARGAMASSA CIM.,AREIA TRACO 1:4,PREPARO MECANICO | M3 | 0.0124 | 436.1963 | 0 | 5.4088
30276 | CONCRETO FCK 10MPA INCL. MAT.,PREP.,LANC | M3 | 0.153 | 551.8268 | 0 | 84.4295
30280 | FORMAS MADEIRA, PINUS, 20 VEZES | M2 | 1.35 | 34.3186 | 0 | 46.3301
06.006.0051-0 | ADICIONAL PARA DESNIVEL EXCEDENTE DE 1,00M,PARA TUBO DE QUED | M |  | 276.55
A EM CERAMICA,COM DIAMETRO DE 250MM,PARA POCOS DE VISITA DE
ESGOTO SANITARIO,CONFORME PADRAO CEDAE.FORNECIMENTO E ASSENT
AMENTO
00847 | TUBO CERAMICO, ESGOTO SANITARIO, 250MM E C/COMPRIMENTO DE 1, | M | 1.05 | 85.3333 | 0 | 89.6
00M
01607 | ARGAMASSA CIM.,AREIA TRACO 1:4,PREPARO MECANICO | M3 | 0.004 | 445.3705 | 0 | 1.7815
01639 | FORMAS MADEIRA, PINUS, 20 VEZES | M2 | 1.35 | 38.079 | 0 | 51.4067
01647 | CONCRETO FCK 10MPA INCL. MAT.,PREP.,LANC | M3 | 0.153 | 580.1518 | 0 | 88.7632
01958 | MAO-DE-OBRA DE TOPOGRAFO B (SERVICOS DE CAMPO), INCLUSIVE EN | H | 0.08 | 27.26 | 3 | 2.2462
CARGOS SOCIAIS
01993 | MAO-DE-OBRA DE BOMBEIRO HIDRAULICO DA CONSTRUCAO CIVIL, INCL | H | 0.8 | 25.34 | 3 | 20.8802
USIVE ENCARGOS SOCIAIS
01999 | MAO-DE-OBRA DE SERVENTE DA CONSTRUCAO CIVIL, INCLUSIVE ENCAR | H | 1.16 | 18.31 | 3 | 21.8768
GOS SOCIAIS
06.006.0051-A | ADICIONAL PARA DESNIVEL EXCEDENTE DE 1,00M,PARA TUBO DE QUED | M |  | 261.1
A EM CERAMICA,COM DIAMETRO DE 250MM,PARA POCOS DE VISITA DE
ESGOTO SANITARIO,CONFORME PADRAO CEDAE.FORNECIMENTO E ASSENT
AMENTO
00847 | TUBO CERAMICO, ESGOTO SANITARIO, 250MM E C/COMPRIMENTO DE 1, | M | 1.05 | 85.3333 | 0 | 89.6
00M
20039 | MAO-DE-OBRA DE BOMBEIRO HIDRAULICO DA CONSTRUCAO CIVIL, INCL | H | 0.8 | 21.96 | 3 | 18.095
USIVE ENCARGOS SOCIAIS DESONERADOS
20132 | MAO-DE-OBRA DE SERVENTE DA CONSTRUCAO CIVIL, INCLUSIVE ENCAR | H | 1.16 | 15.87 | 3 | 18.9615
GOS SOCIAIS DESONERADOS
20150 | MAO-DE-OBRA DE TOPOGRAFO B (SERVICOS DE CAMPO),INCLUSIVE ENC | H | 0.08 | 23.62 | 3 | 1.9463
ARGOS SOCIAIS DESONERADOS
30164 | ARGAMASSA CIM.,AREIA TRACO 1:4,PREPARO MECANICO | M3 | 0.004 | 436.1963 | 0 | 1.7448
30276 | CONCRETO FCK 10MPA INCL. MAT.,PREP.,LANC | M3 | 0.153 | 551.8268 | 0 | 84.4295
30280 | FORMAS MADEIRA, PINUS, 20 VEZES | M2 | 1.35 | 34.3186 | 0 | 46.3301
06.006.0060-0 | TUBO DE QUEDA EM CERAMICA,COM DIAMETRO DE 300MM,COM DESNIVEL | UN |  | 1516.47
DE ATE 1,00M,PARA POCOS DE VISITA DE ESGOTO SANITARIO,CONFO
RME PADRAO CEDAE.FORNECIMENTO E ASSENTAMENTO
00669 | JUNCAO 45º OU 90º DE CERAMICA VIDRADA, PARA ESGOTO, DE 300MM | UN | 1 | 590 | 0 | 590
00877 | CURVA 45º OU 90º DE CERAMICA PARA ESGOTO, COM JUNTA ARGAMASS | UN | 2 | 320 | 0 | 640
A, DE 0300MM
01607 | ARGAMASSA CIM.,AREIA TRACO 1:4,PREPARO MECANICO | M3 | 0.0151 | 445.3705 | 0 | 6.7251
01639 | FORMAS MADEIRA, PINUS, 20 VEZES | M2 | 1.5 | 38.079 | 0 | 57.1185
01647 | CONCRETO FCK 10MPA INCL. MAT.,PREP.,LANC | M3 | 0.19 | 580.1518 | 0 | 110.2288
01993 | MAO-DE-OBRA DE BOMBEIRO HIDRAULICO DA CONSTRUCAO CIVIL, INCL | H | 2.5 | 25.34 | 3 | 65.2505
USIVE ENCARGOS SOCIAIS
01999 | MAO-DE-OBRA DE SERVENTE DA CONSTRUCAO CIVIL, INCLUSIVE ENCAR | H | 2.5 | 18.31 | 3 | 47.1483
GOS SOCIAIS
06.006.0060-A | TUBO DE QUEDA EM CERAMICA,COM DIAMETRO DE 300MM,COM DESNIVEL | UN |  | 1490.32
DE ATE 1,00M,PARA POCOS DE VISITA DE ESGOTO SANITARIO,CONFO
RME PADRAO CEDAE.FORNECIMENTO E ASSENTAMENTO
00669 | JUNCAO 45º OU 90º DE CERAMICA VIDRADA, PARA ESGOTO, DE 300MM | UN | 1 | 590 | 0 | 590
00877 | CURVA 45º OU 90º DE CERAMICA PARA ESGOTO, COM JUNTA ARGAMASS | UN | 2 | 320 | 0 | 640
A, DE 0300MM
20039 | MAO-DE-OBRA DE BOMBEIRO HIDRAULICO DA CONSTRUCAO CIVIL, INCL | H | 2.5 | 21.96 | 3 | 56.547
USIVE ENCARGOS SOCIAIS DESONERADOS
20132 | MAO-DE-OBRA DE SERVENTE DA CONSTRUCAO CIVIL, INCLUSIVE ENCAR | H | 2.5 | 15.87 | 3 | 40.8653
GOS SOCIAIS DESONERADOS
30164 | ARGAMASSA CIM.,AREIA TRACO 1:4,PREPARO MECANICO | M3 | 0.0151 | 436.1963 | 0 | 6.5866
30276 | CONCRETO FCK 10MPA INCL. MAT.,PREP.,LANC | M3 | 0.19 | 551.8268 | 0 | 104.8471
30280 | FORMAS MADEIRA, PINUS, 20 VEZES | M2 | 1.5 | 34.3186 | 0 | 51.4779
06.006.0061-0 | ADICIONAL PARA DESNIVEL EXCEDENTE DE 1,00M,PARA TUBO DE QUED | M |  | 335.32
A EM CERAMICA,COM DIAMETRO DE 300MM,PARA POCOS DE VISITA DE
ESGOTO SANITARIO,CONFORME PADRAO CEDAE.FORNECIMENTO E ASSENT
AMENTO
00848 | TUBO CERAMICO, ESGOTO SANITARIO, DE 300MM E C/COMPRIMENTO DE | M | 1.05 | 110 | 0 | 115.5
1,00M
01607 | ARGAMASSA CIM.,AREIA TRACO 1:4,PREPARO MECANICO | M3 | 0.005 | 445.3705 | 0 | 2.2269
01639 | FORMAS MADEIRA, PINUS, 20 VEZES | M2 | 1.5 | 38.079 | 0 | 57.1185
01647 | CONCRETO FCK 10MPA INCL. MAT.,PREP.,LANC | M3 | 0.19 | 580.1518 | 0 | 110.2288
01958 | MAO-DE-OBRA DE TOPOGRAFO B (SERVICOS DE CAMPO), INCLUSIVE EN | H | 0.08 | 27.26 | 3 | 2.2462
CARGOS SOCIAIS
01993 | MAO-DE-OBRA DE BOMBEIRO HIDRAULICO DA CONSTRUCAO CIVIL, INCL | H | 0.9 | 25.34 | 3 | 23.4902
USIVE ENCARGOS SOCIAIS
01999 | MAO-DE-OBRA DE SERVENTE DA CONSTRUCAO CIVIL, INCLUSIVE ENCAR | H | 1.3 | 18.31 | 3 | 24.5171
GOS SOCIAIS
06.006.0061-A | ADICIONAL PARA DESNIVEL EXCEDENTE DE 1,00M,PARA TUBO DE QUED | M |  | 317.55
A EM CERAMICA,COM DIAMETRO DE 300MM,PARA POCOS DE VISITA DE
ESGOTO SANITARIO,CONFORME PADRAO CEDAE.FORNECIMENTO E ASSENT
AMENTO
00848 | TUBO CERAMICO, ESGOTO SANITARIO, DE 300MM E C/COMPRIMENTO DE | M | 1.05 | 110 | 0 | 115.5
1,00M
20039 | MAO-DE-OBRA DE BOMBEIRO HIDRAULICO DA CONSTRUCAO CIVIL, INCL | H | 0.9 | 21.96 | 3 | 20.3569
USIVE ENCARGOS SOCIAIS DESONERADOS
20132 | MAO-DE-OBRA DE SERVENTE DA CONSTRUCAO CIVIL, INCLUSIVE ENCAR | H | 1.3 | 15.87 | 3 | 21.2499
GOS SOCIAIS DESONERADOS
20150 | MAO-DE-OBRA DE TOPOGRAFO B (SERVICOS DE CAMPO),INCLUSIVE ENC | H | 0.08 | 23.62 | 3 | 1.9463
ARGOS SOCIAIS DESONERADOS
30164 | ARGAMASSA CIM.,AREIA TRACO 1:4,PREPARO MECANICO | M3 | 0.005 | 436.1963 | 0 | 2.181
30276 | CONCRETO FCK 10MPA INCL. MAT.,PREP.,LANC | M3 | 0.19 | 551.8268 | 0 | 104.8471
30280 | FORMAS MADEIRA, PINUS, 20 VEZES | M2 | 1.5 | 34.3186 | 0 | 51.4779
06.006.0090-0 | CONJUNTO DE PECAS EM CERAMICA,PARA RAMAL PREDIAL DE ESGOTO S | UN |  | 93.34
ANITARIO,COM DIAMETRO DE 100MM E SERVICOS DE LIGACAO NA CAIX
A DE INSPECAO OU NO RAMAL ANTIGO E NO COLETOR.FORNECIMENTO E
ASSENTAMENTO
00872 | CURVA 45º OU 90º DE CERAMICA PARA ESGOTO COM JUNTA ARGAMASSA | UN | 1 | 28 | 0 | 28
, DE 0100MM
00896 | SELIM PARA ADAPTACAO DE TUBO CERAMICO, DE (150X100)MM | UN | 1 | 40 | 0 | 40
01607 | ARGAMASSA CIM.,AREIA TRACO 1:4,PREPARO MECANICO | M3 | 0.0024 | 445.3705 | 0 | 1.0689
01997 | MAO-DE-OBRA DE ASSENTADOR DE TUBOS (REDES SUBTERRANEAS), INC | H | 0.54 | 25.34 | 3 | 14.0941
LUSIVE ENCARGOS SOCIAIS
01999 | MAO-DE-OBRA DE SERVENTE DA CONSTRUCAO CIVIL, INCLUSIVE ENCAR | H | 0.54 | 18.31 | 3 | 10.184
GOS SOCIAIS
06.006.0090-A | CONJUNTO DE PECAS EM CERAMICA,PARA RAMAL PREDIAL DE ESGOTO S | UN |  | 90.08
ANITARIO,COM DIAMETRO DE 100MM E SERVICOS DE LIGACAO NA CAIX
A DE INSPECAO OU NO RAMAL ANTIGO E NO COLETOR.FORNECIMENTO E
ASSENTAMENTO
00872 | CURVA 45º OU 90º DE CERAMICA PARA ESGOTO COM JUNTA ARGAMASSA | UN | 1 | 28 | 0 | 28
, DE 0100MM
00896 | SELIM PARA ADAPTACAO DE TUBO CERAMICO, DE (150X100)MM | UN | 1 | 40 | 0 | 40
20022 | MAO-DE-OBRA DE ASSENTADOR DE TUBOS (REDES SUBTERRANEAS), INC | H | 0.54 | 21.96 | 3 | 12.2142
LUSIVE ENCARGOS SOCIAIS DESONERADOS
20132 | MAO-DE-OBRA DE SERVENTE DA CONSTRUCAO CIVIL, INCLUSIVE ENCAR | H | 0.54 | 15.87 | 3 | 8.8269
GOS SOCIAIS DESONERADOS
30164 | ARGAMASSA CIM.,AREIA TRACO 1:4,PREPARO MECANICO | M3 | 0.0024 | 436.1963 | 0 | 1.0469
06.006.0091-0 | CONJUNTO DE PECAS EM CERAMICA,PARA RAMAL PREDIAL DE ESGOTO S | UN |  | 128.61
ANITARIO,COM DIAMETRO DE 150MM E SERVICOS DE LIGACAO NA CAIX
A DE INSPECAO OU NO RAMAL ANTIGO E NO COLETOR.FORNECIMENTO E
ASSENTAMENTO
00873 | CURVA 45º OU 90º DE CERAMICA PARA ESGOTO, COM JUNTA ARGAMASS | UN | 1 | 42.6667 | 0 | 42.6667
A, DE 0150MM
00897 | SELIM PARA ADAPTACAO DE TUBO CERAMICO, DE (200X150)MM | UN | 1 | 54 | 0 | 54
01607 | ARGAMASSA CIM.,AREIA TRACO 1:4,PREPARO MECANICO | M3 | 0.0036 | 445.3705 | 0 | 1.6033
01997 | MAO-DE-OBRA DE ASSENTADOR DE TUBOS (REDES SUBTERRANEAS), INC | H | 0.675 | 25.34 | 3 | 17.6176
LUSIVE ENCARGOS SOCIAIS
01999 | MAO-DE-OBRA DE SERVENTE DA CONSTRUCAO CIVIL, INCLUSIVE ENCAR | H | 0.675 | 18.31 | 3 | 12.73
GOS SOCIAIS
06.006.0091-A | CONJUNTO DE PECAS EM CERAMICA,PARA RAMAL PREDIAL DE ESGOTO S | UN |  | 124.53
ANITARIO,COM DIAMETRO DE 150MM E SERVICOS DE LIGACAO NA CAIX
A DE INSPECAO OU NO RAMAL ANTIGO E NO COLETOR.FORNECIMENTO E
ASSENTAMENTO
00873 | CURVA 45º OU 90º DE CERAMICA PARA ESGOTO, COM JUNTA ARGAMASS | UN | 1 | 42.6667 | 0 | 42.6667
A, DE 0150MM
00897 | SELIM PARA ADAPTACAO DE TUBO CERAMICO, DE (200X150)MM | UN | 1 | 54 | 0 | 54
20022 | MAO-DE-OBRA DE ASSENTADOR DE TUBOS (REDES SUBTERRANEAS), INC | H | 0.675 | 21.96 | 3 | 15.2677
LUSIVE ENCARGOS SOCIAIS DESONERADOS
20132 | MAO-DE-OBRA DE SERVENTE DA CONSTRUCAO CIVIL, INCLUSIVE ENCAR | H | 0.675 | 15.87 | 3 | 11.0336
GOS SOCIAIS DESONERADOS
30164 | ARGAMASSA CIM.,AREIA TRACO 1:4,PREPARO MECANICO | M3 | 0.0036 | 436.1963 | 0 | 1.5703
06.007.0010-0 | LEVANTAMENTO,LIMPEZA E REASSENTAMENTO DE TUBO DE FºFº,PONTA | M |  | 42.13
E BOLSA,TIPO ESGOTO,INCLUSIVE FORNECIMENTO DO MATERIAL PARA
REJUNTAMENTO(JUNTA DE CHUMBO),COM DIAMETRO DE 50MM
00088 | CHUMBO VIRGEM EM LINGOTE | KG | 0.18 | 32 | 0 | 5.76
01993 | MAO-DE-OBRA DE BOMBEIRO HIDRAULICO DA CONSTRUCAO CIVIL, INCL | H | 0.57 | 25.34 | 3 | 14.8771
USIVE ENCARGOS SOCIAIS
01999 | MAO-DE-OBRA DE SERVENTE DA CONSTRUCAO CIVIL, INCLUSIVE ENCAR | H | 1.14 | 18.31 | 3 | 21.4996
GOS SOCIAIS
06.007.0010-A | LEVANTAMENTO,LIMPEZA E REASSENTAMENTO DE TUBO DE FºFº,PONTA | M |  | 37.28
E BOLSA,TIPO ESGOTO,INCLUSIVE FORNECIMENTO DO MATERIAL PARA
REJUNTAMENTO(JUNTA DE CHUMBO),COM DIAMETRO DE 50MM
00088 | CHUMBO VIRGEM EM LINGOTE | KG | 0.18 | 32 | 0 | 5.76
20039 | MAO-DE-OBRA DE BOMBEIRO HIDRAULICO DA CONSTRUCAO CIVIL, INCL | H | 0.57 | 21.96 | 3 | 12.8927
USIVE ENCARGOS SOCIAIS DESONERADOS
20132 | MAO-DE-OBRA DE SERVENTE DA CONSTRUCAO CIVIL, INCLUSIVE ENCAR | H | 1.14 | 15.87 | 3 | 18.6346
GOS SOCIAIS DESONERADOS
06.007.0011-0 | LEVANTAMENTO,LIMPEZA E REASSENTAMENTO DE TUBO DE FºFº,PONTA | M |  | 52.98
E BOLSA,TIPO ESGOTO,INCLUSIVE FORNECIMENTO DO MATERIAL PARA
REJUNTAMENTO(JUNTA DE CHUMBO),COM DIAMETRO DE 75MM
00088 | CHUMBO VIRGEM EM LINGOTE | KG | 0.22 | 32 | 0 | 7.04
01993 | MAO-DE-OBRA DE BOMBEIRO HIDRAULICO DA CONSTRUCAO CIVIL, INCL | H | 0.72 | 25.34 | 3 | 18.7921
USIVE ENCARGOS SOCIAIS
01999 | MAO-DE-OBRA DE SERVENTE DA CONSTRUCAO CIVIL, INCLUSIVE ENCAR | H | 1.44 | 18.31 | 3 | 27.1574
GOS SOCIAIS
06.007.0011-A | LEVANTAMENTO,LIMPEZA E REASSENTAMENTO DE TUBO DE FºFº,PONTA | M |  | 46.86
E BOLSA,TIPO ESGOTO,INCLUSIVE FORNECIMENTO DO MATERIAL PARA
REJUNTAMENTO(JUNTA DE CHUMBO),COM DIAMETRO DE 75MM
00088 | CHUMBO VIRGEM EM LINGOTE | KG | 0.22 | 32 | 0 | 7.04
20039 | MAO-DE-OBRA DE BOMBEIRO HIDRAULICO DA CONSTRUCAO CIVIL, INCL | H | 0.72 | 21.96 | 3 | 16.2855
USIVE ENCARGOS SOCIAIS DESONERADOS
20132 | MAO-DE-OBRA DE SERVENTE DA CONSTRUCAO CIVIL, INCLUSIVE ENCAR | H | 1.44 | 15.87 | 3 | 23.5384
GOS SOCIAIS DESONERADOS
06.007.0012-0 | LEVANTAMENTO,LIMPEZA E REASSENTAMENTO DE TUBO DE FºFº,PONTA | M |  | 72.05
E BOLSA,TIPO ESGOTO,INCLUSIVE FORNECIMENTO DO MATERIAL PARA
REJUNTAMENTO(JUNTA DE CHUMBO),COM DIAMETRO DE 100MM
00088 | CHUMBO VIRGEM EM LINGOTE | KG | 0.3 | 32 | 0 | 9.6
01993 | MAO-DE-OBRA DE BOMBEIRO HIDRAULICO DA CONSTRUCAO CIVIL, INCL | H | 1.02 | 25.34 | 3 | 26.6222
USIVE ENCARGOS SOCIAIS
01999 | MAO-DE-OBRA DE SERVENTE DA CONSTRUCAO CIVIL, INCLUSIVE ENCAR | H | 1.9 | 18.31 | 3 | 35.8327
GOS SOCIAIS
06.007.0012-A | LEVANTAMENTO,LIMPEZA E REASSENTAMENTO DE TUBO DE FºFº,PONTA | M |  | 63.72
E BOLSA,TIPO ESGOTO,INCLUSIVE FORNECIMENTO DO MATERIAL PARA
REJUNTAMENTO(JUNTA DE CHUMBO),COM DIAMETRO DE 100MM
00088 | CHUMBO VIRGEM EM LINGOTE | KG | 0.3 | 32 | 0 | 9.6
20039 | MAO-DE-OBRA DE BOMBEIRO HIDRAULICO DA CONSTRUCAO CIVIL, INCL | H | 1.02 | 21.96 | 3 | 23.0712
USIVE ENCARGOS SOCIAIS DESONERADOS
20132 | MAO-DE-OBRA DE SERVENTE DA CONSTRUCAO CIVIL, INCLUSIVE ENCAR | H | 1.9 | 15.87 | 3 | 31.0576
GOS SOCIAIS DESONERADOS
06.007.0013-0 | LEVANTAMENTO,LIMPEZA E REASSENTAMENTO DE TUBO DE FºFº,PONTA | M |  | 88.7
E BOLSA,TIPO ESGOTO,INCLUSIVE FORNECIMENTO DO MATERIAL PARA
REJUNTAMENTO(JUNTA DE CHUMBO),COM DIAMETRO DE 150MM
00088 | CHUMBO VIRGEM EM LINGOTE | KG | 0.36 | 32 | 0 | 11.52
01993 | MAO-DE-OBRA DE BOMBEIRO HIDRAULICO DA CONSTRUCAO CIVIL, INCL | H | 1.44 | 25.34 | 3 | 37.5843
USIVE ENCARGOS SOCIAIS
01999 | MAO-DE-OBRA DE SERVENTE DA CONSTRUCAO CIVIL, INCLUSIVE ENCAR | H | 2.1 | 18.31 | 3 | 39.6045
GOS SOCIAIS
06.007.0013-A | LEVANTAMENTO,LIMPEZA E REASSENTAMENTO DE TUBO DE FºFº,PONTA | M |  | 78.41
E BOLSA,TIPO ESGOTO,INCLUSIVE FORNECIMENTO DO MATERIAL PARA
REJUNTAMENTO(JUNTA DE CHUMBO),COM DIAMETRO DE 150MM
00088 | CHUMBO VIRGEM EM LINGOTE | KG | 0.36 | 32 | 0 | 11.52
20039 | MAO-DE-OBRA DE BOMBEIRO HIDRAULICO DA CONSTRUCAO CIVIL, INCL | H | 1.44 | 21.96 | 3 | 32.5711
USIVE ENCARGOS SOCIAIS DESONERADOS
20132 | MAO-DE-OBRA DE SERVENTE DA CONSTRUCAO CIVIL, INCLUSIVE ENCAR | H | 2.1 | 15.87 | 3 | 34.3268
GOS SOCIAIS DESONERADOS
06.007.0015-0 | LEVANTAMENTO,LIMPEZA E REASSENTAMENTO DE TUBO DE FºFº,PONTA | M |  | 95.32
E BOLSA,TIPO ESGOTO,INCLUSIVE FORNECIMENTO DO MATERIAL PARA
REJUNTAMENTO(JUNTA DE CHUMBO),COM DIAMETRO DE 200MM
00088 | CHUMBO VIRGEM EM LINGOTE | KG | 0.4 | 32 | 0 | 12.8
01993 | MAO-DE-OBRA DE BOMBEIRO HIDRAULICO DA CONSTRUCAO CIVIL, INCL | H | 1.5 | 25.34 | 3 | 39.1503
USIVE ENCARGOS SOCIAIS
01999 | MAO-DE-OBRA DE SERVENTE DA CONSTRUCAO CIVIL, INCLUSIVE ENCAR | H | 2.3 | 18.31 | 3 | 43.3764
GOS SOCIAIS
06.007.0015-A | LEVANTAMENTO,LIMPEZA E REASSENTAMENTO DE TUBO DE FºFº,PONTA | M |  | 84.32
E BOLSA,TIPO ESGOTO,INCLUSIVE FORNECIMENTO DO MATERIAL PARA
REJUNTAMENTO(JUNTA DE CHUMBO),COM DIAMETRO DE 200MM
00088 | CHUMBO VIRGEM EM LINGOTE | KG | 0.4 | 32 | 0 | 12.8
20039 | MAO-DE-OBRA DE BOMBEIRO HIDRAULICO DA CONSTRUCAO CIVIL, INCL | H | 1.5 | 21.96 | 3 | 33.9282
USIVE ENCARGOS SOCIAIS DESONERADOS
20132 | MAO-DE-OBRA DE SERVENTE DA CONSTRUCAO CIVIL, INCLUSIVE ENCAR | H | 2.3 | 15.87 | 3 | 37.596
GOS SOCIAIS DESONERADOS
06.007.0016-0 | LEVANTAMENTO,LIMPEZA E REASSENTAMENTO DE TUBO DE FºFº,PONTA | M |  | 108.52
E BOLSA,TIPO ESGOTO,INCLUSIVE FORNECIMENTO DO MATERIAL PARA
REJUNTAMENTO(JUNTA DE CHUMBO),COM DIAMETRO DE 250MM
00088 | CHUMBO VIRGEM EM LINGOTE | KG | 0.45 | 32 | 0 | 14.4
01993 | MAO-DE-OBRA DE BOMBEIRO HIDRAULICO DA CONSTRUCAO CIVIL, INCL | H | 1.8 | 25.34 | 3 | 46.9804
USIVE ENCARGOS SOCIAIS
01999 | MAO-DE-OBRA DE SERVENTE DA CONSTRUCAO CIVIL, INCLUSIVE ENCAR | H | 2.5 | 18.31 | 3 | 47.1483
GOS SOCIAIS
06.007.0016-A | LEVANTAMENTO,LIMPEZA E REASSENTAMENTO DE TUBO DE FºFº,PONTA | M |  | 95.97
E BOLSA,TIPO ESGOTO,INCLUSIVE FORNECIMENTO DO MATERIAL PARA
REJUNTAMENTO(JUNTA DE CHUMBO),COM DIAMETRO DE 250MM
00088 | CHUMBO VIRGEM EM LINGOTE | KG | 0.45 | 32 | 0 | 14.4
20039 | MAO-DE-OBRA DE BOMBEIRO HIDRAULICO DA CONSTRUCAO CIVIL, INCL | H | 1.8 | 21.96 | 3 | 40.7138
USIVE ENCARGOS SOCIAIS DESONERADOS
20132 | MAO-DE-OBRA DE SERVENTE DA CONSTRUCAO CIVIL, INCLUSIVE ENCAR | H | 2.5 | 15.87 | 3 | 40.8653
GOS SOCIAIS DESONERADOS
06.007.0017-0 | LEVANTAMENTO,LIMPEZA E REASSENTAMENTO DE TUBO DE FºFº,PONTA | M |  | 128.98
E BOLSA,TIPO ESGOTO,INCLUSIVE FORNECIMENTO DO MATERIAL PARA
REJUNTAMENTO(JUNTA DE CHUMBO),COM DIAMETRO DE 300MM
00088 | CHUMBO VIRGEM EM LINGOTE | KG | 0.55 | 32 | 0 | 17.6
01993 | MAO-DE-OBRA DE BOMBEIRO HIDRAULICO DA CONSTRUCAO CIVIL, INCL | H | 2.1 | 25.34 | 3 | 54.8104
USIVE ENCARGOS SOCIAIS
01999 | MAO-DE-OBRA DE SERVENTE DA CONSTRUCAO CIVIL, INCLUSIVE ENCAR | H | 3 | 18.31 | 3 | 56.5779
GOS SOCIAIS
06.007.0017-A | LEVANTAMENTO,LIMPEZA E REASSENTAMENTO DE TUBO DE FºFº,PONTA | M |  | 114.13
E BOLSA,TIPO ESGOTO,INCLUSIVE FORNECIMENTO DO MATERIAL PARA
REJUNTAMENTO(JUNTA DE CHUMBO),COM DIAMETRO DE 300MM
00088 | CHUMBO VIRGEM EM LINGOTE | KG | 0.55 | 32 | 0 | 17.6
20039 | MAO-DE-OBRA DE BOMBEIRO HIDRAULICO DA CONSTRUCAO CIVIL, INCL | H | 2.1 | 21.96 | 3 | 47.4995
USIVE ENCARGOS SOCIAIS DESONERADOS
20132 | MAO-DE-OBRA DE SERVENTE DA CONSTRUCAO CIVIL, INCLUSIVE ENCAR | H | 3 | 15.87 | 3 | 49.0383
GOS SOCIAIS DESONERADOS
06.007.0060-0 | LEVANTAMENTO,LIMPEZA E REASSENTAMENTO DE CURVA DE FºFº,PONTA | UN |  | 67.55
E BOLSA,COM QUALQUER DEFLEXAO,INCLUSIVE FORNECIMENTO DO MAT
ERIAL PARA REJUNTAMENTO(JUNTA DE CHUMBO),COM DIAMETRO DE 75M
M
00088 | CHUMBO VIRGEM EM LINGOTE | KG | 0.65 | 32 | 0 | 20.8
01993 | MAO-DE-OBRA DE BOMBEIRO HIDRAULICO DA CONSTRUCAO CIVIL, INCL | H | 1.04 | 25.34 | 3 | 27.1442
USIVE ENCARGOS SOCIAIS
01999 | MAO-DE-OBRA DE SERVENTE DA CONSTRUCAO CIVIL, INCLUSIVE ENCAR | H | 1.04 | 18.31 | 3 | 19.6137
GOS SOCIAIS
06.007.0060-A | LEVANTAMENTO,LIMPEZA E REASSENTAMENTO DE CURVA DE FºFº,PONTA | UN |  | 61.32
E BOLSA,COM QUALQUER DEFLEXAO,INCLUSIVE FORNECIMENTO DO MAT
ERIAL PARA REJUNTAMENTO(JUNTA DE CHUMBO),COM DIAMETRO DE 75M
M
00088 | CHUMBO VIRGEM EM LINGOTE | KG | 0.65 | 32 | 0 | 20.8
20039 | MAO-DE-OBRA DE BOMBEIRO HIDRAULICO DA CONSTRUCAO CIVIL, INCL | H | 1.04 | 21.96 | 3 | 23.5236
USIVE ENCARGOS SOCIAIS DESONERADOS
20132 | MAO-DE-OBRA DE SERVENTE DA CONSTRUCAO CIVIL, INCLUSIVE ENCAR | H | 1.04 | 15.87 | 3 | 16.9999
GOS SOCIAIS DESONERADOS
06.007.0061-0 | LEVANTAMENTO,LIMPEZA E REASSENTAMENTO DE CURVA DE FºFº,PONTA | UN |  | 90.14
E BOLSA,COM QUALQUER DEFLEXAO,INCLUSIVE FORNECIMENTO DO MAT
ERIAL PARA REJUNTAMENTO(JUNTA DE CHUMBO),COM DIAMETRO DE 100
MM
00088 | CHUMBO VIRGEM EM LINGOTE | KG | 0.85 | 32 | 0 | 27.2
01993 | MAO-DE-OBRA DE BOMBEIRO HIDRAULICO DA CONSTRUCAO CIVIL, INCL | H | 1.4 | 25.34 | 3 | 36.5403
USIVE ENCARGOS SOCIAIS
01999 | MAO-DE-OBRA DE SERVENTE DA CONSTRUCAO CIVIL, INCLUSIVE ENCAR | H | 1.4 | 18.31 | 3 | 26.403
GOS SOCIAIS
06.007.0061-A | LEVANTAMENTO,LIMPEZA E REASSENTAMENTO DE CURVA DE FºFº,PONTA | UN |  | 81.75
E BOLSA,COM QUALQUER DEFLEXAO,INCLUSIVE FORNECIMENTO DO MAT
ERIAL PARA REJUNTAMENTO(JUNTA DE CHUMBO),COM DIAMETRO DE 100
MM
00088 | CHUMBO VIRGEM EM LINGOTE | KG | 0.85 | 32 | 0 | 27.2
20039 | MAO-DE-OBRA DE BOMBEIRO HIDRAULICO DA CONSTRUCAO CIVIL, INCL | H | 1.4 | 21.96 | 3 | 31.6663
USIVE ENCARGOS SOCIAIS DESONERADOS
20132 | MAO-DE-OBRA DE SERVENTE DA CONSTRUCAO CIVIL, INCLUSIVE ENCAR | H | 1.4 | 15.87 | 3 | 22.8845
GOS SOCIAIS DESONERADOS
06.007.0062-0 | LEVANTAMENTO,LIMPEZA E REASSENTAMENTO DE CURVA DE FºFº,PONTA | UN |  | 139.21
E BOLSA,COM QUALQUER DEFLEXAO,INCLUSIVE FORNECIMENTO DO MAT
ERIAL PARA REJUNTAMENTO(JUNTA DE CHUMBO),COM DIAMETRO DE 150
MM
00088 | CHUMBO VIRGEM EM LINGOTE | KG | 1.4 | 32 | 0 | 44.8
01993 | MAO-DE-OBRA DE BOMBEIRO HIDRAULICO DA CONSTRUCAO CIVIL, INCL | H | 2.1 | 25.34 | 3 | 54.8104
USIVE ENCARGOS SOCIAIS
01999 | MAO-DE-OBRA DE SERVENTE DA CONSTRUCAO CIVIL, INCLUSIVE ENCAR | H | 2.1 | 18.31 | 3 | 39.6045
GOS SOCIAIS
06.007.0062-A | LEVANTAMENTO,LIMPEZA E REASSENTAMENTO DE CURVA DE FºFº,PONTA | UN |  | 126.62
E BOLSA,COM QUALQUER DEFLEXAO,INCLUSIVE FORNECIMENTO DO MAT
ERIAL PARA REJUNTAMENTO(JUNTA DE CHUMBO),COM DIAMETRO DE 150
MM
00088 | CHUMBO VIRGEM EM LINGOTE | KG | 1.4 | 32 | 0 | 44.8
20039 | MAO-DE-OBRA DE BOMBEIRO HIDRAULICO DA CONSTRUCAO CIVIL, INCL | H | 2.1 | 21.96 | 3 | 47.4995
USIVE ENCARGOS SOCIAIS DESONERADOS
20132 | MAO-DE-OBRA DE SERVENTE DA CONSTRUCAO CIVIL, INCLUSIVE ENCAR | H | 2.1 | 15.87 | 3 | 34.3268
GOS SOCIAIS DESONERADOS
06.007.0063-0 | LEVANTAMENTO,LIMPEZA E REASSENTAMENTO DE CURVA DE FºFº,PONTA | UN |  | 216.58
E BOLSA,COM QUALQUER DEFLEXAO,INCLUSIVE FORNECIMENTO DO MAT
ERIAL PARA REJUNTAMENTO(JUNTA DE CHUMBO),COM DIAMETRO DE 200
MM
00088 | CHUMBO VIRGEM EM LINGOTE | KG | 2.05 | 32 | 0 | 65.6
01993 | MAO-DE-OBRA DE BOMBEIRO HIDRAULICO DA CONSTRUCAO CIVIL, INCL | H | 2.75 | 25.34 | 3 | 71.7756
USIVE ENCARGOS SOCIAIS
01999 | MAO-DE-OBRA DE SERVENTE DA CONSTRUCAO CIVIL, INCLUSIVE ENCAR | H | 4.2 | 18.31 | 3 | 79.2091
GOS SOCIAIS
06.007.0063-A | LEVANTAMENTO,LIMPEZA E REASSENTAMENTO DE CURVA DE FºFº,PONTA | UN |  | 196.45
E BOLSA,COM QUALQUER DEFLEXAO,INCLUSIVE FORNECIMENTO DO MAT
ERIAL PARA REJUNTAMENTO(JUNTA DE CHUMBO),COM DIAMETRO DE 200
MM
00088 | CHUMBO VIRGEM EM LINGOTE | KG | 2.05 | 32 | 0 | 65.6
20039 | MAO-DE-OBRA DE BOMBEIRO HIDRAULICO DA CONSTRUCAO CIVIL, INCL | H | 2.75 | 21.96 | 3 | 62.2017
USIVE ENCARGOS SOCIAIS DESONERADOS
20132 | MAO-DE-OBRA DE SERVENTE DA CONSTRUCAO CIVIL, INCLUSIVE ENCAR | H | 4.2 | 15.87 | 3 | 68.6536
GOS SOCIAIS DESONERADOS
06.007.0064-0 | LEVANTAMENTO,LIMPEZA E REASSENTAMENTO DE CURVA DE FºFº,PONTA | UN |  | 280.6
E BOLSA,COM QUALQUER DEFLEXAO,INCLUSIVE FORNECIMENTO DO MAT
ERIAL PARA REJUNTAMENTO(JUNTA DE CHUMBO),COM DIAMETRO DE 250
MM
00088 | CHUMBO VIRGEM EM LINGOTE | KG | 2.65 | 32 | 0 | 84.8
01993 | MAO-DE-OBRA DE BOMBEIRO HIDRAULICO DA CONSTRUCAO CIVIL, INCL | H | 3.6 | 25.34 | 3 | 93.9607
USIVE ENCARGOS SOCIAIS
01999 | MAO-DE-OBRA DE SERVENTE DA CONSTRUCAO CIVIL, INCLUSIVE ENCAR | H | 5.4 | 18.31 | 3 | 101.8402
GOS SOCIAIS
06.007.0064-A | LEVANTAMENTO,LIMPEZA E REASSENTAMENTO DE CURVA DE FºFº,PONTA | UN |  | 254.49
E BOLSA,COM QUALQUER DEFLEXAO,INCLUSIVE FORNECIMENTO DO MAT
ERIAL PARA REJUNTAMENTO(JUNTA DE CHUMBO),COM DIAMETRO DE 250
MM
00088 | CHUMBO VIRGEM EM LINGOTE | KG | 2.65 | 32 | 0 | 84.8
20039 | MAO-DE-OBRA DE BOMBEIRO HIDRAULICO DA CONSTRUCAO CIVIL, INCL | H | 3.6 | 21.96 | 3 | 81.4277
USIVE ENCARGOS SOCIAIS DESONERADOS
20132 | MAO-DE-OBRA DE SERVENTE DA CONSTRUCAO CIVIL, INCLUSIVE ENCAR | H | 5.4 | 15.87 | 3 | 88.2689
GOS SOCIAIS DESONERADOS
06.007.0065-0 | LEVANTAMENTO,LIMPEZA E REASSENTAMENTO DE CURVA DE FºFº,PONTA | UN |  | 344.91
E BOLSA,COM QUALQUER DEFLEXAO,INCLUSIVE FORNECIMENTO DO MAT
ERIAL PARA REJUNTAMENTO(JUNTA DE CHUMBO),COM DIAMETRO DE 300
MM
00088 | CHUMBO VIRGEM EM LINGOTE | KG | 3.3 | 32 | 0 | 105.6
01993 | MAO-DE-OBRA DE BOMBEIRO HIDRAULICO DA CONSTRUCAO CIVIL, INCL | H | 4.4 | 25.34 | 3 | 114.8409
USIVE ENCARGOS SOCIAIS
01999 | MAO-DE-OBRA DE SERVENTE DA CONSTRUCAO CIVIL, INCLUSIVE ENCAR | H | 6.6 | 18.31 | 3 | 124.4714
GOS SOCIAIS
06.007.0065-A | LEVANTAMENTO,LIMPEZA E REASSENTAMENTO DE CURVA DE FºFº,PONTA | UN |  | 313
E BOLSA,COM QUALQUER DEFLEXAO,INCLUSIVE FORNECIMENTO DO MAT
ERIAL PARA REJUNTAMENTO(JUNTA DE CHUMBO),COM DIAMETRO DE 300
MM
00088 | CHUMBO VIRGEM EM LINGOTE | KG | 3.3 | 32 | 0 | 105.6
20039 | MAO-DE-OBRA DE BOMBEIRO HIDRAULICO DA CONSTRUCAO CIVIL, INCL | H | 4.4 | 21.96 | 3 | 99.5227
USIVE ENCARGOS SOCIAIS DESONERADOS
20132 | MAO-DE-OBRA DE SERVENTE DA CONSTRUCAO CIVIL, INCLUSIVE ENCAR | H | 6.6 | 15.87 | 3 | 107.8843
GOS SOCIAIS DESONERADOS
06.007.0080-0 | LEVANTAMENTO,LIMPEZA E REASSENTAMENTO DE JUNCAO 45° DE FºFº, | UN |  | 136.01
PONTA E BOLSA,INCLUSIVE FORNECIMENTO DO MATERIAL PARA REJUNT
AMENTO(JUNTA DE CHUMBO),COM DIAMETRO DE 75MM
00088 | CHUMBO VIRGEM EM LINGOTE | KG | 1.3 | 32 | 0 | 41.6
01993 | MAO-DE-OBRA DE BOMBEIRO HIDRAULICO DA CONSTRUCAO CIVIL, INCL | H | 2.1 | 25.34 | 3 | 54.8104
USIVE ENCARGOS SOCIAIS
01999 | MAO-DE-OBRA DE SERVENTE DA CONSTRUCAO CIVIL, INCLUSIVE ENCAR | H | 2.1 | 18.31 | 3 | 39.6045
GOS SOCIAIS
06.007.0080-A | LEVANTAMENTO,LIMPEZA E REASSENTAMENTO DE JUNCAO 45° DE FºFº, | UN |  | 123.42
PONTA E BOLSA,INCLUSIVE FORNECIMENTO DO MATERIAL PARA REJUNT
AMENTO(JUNTA DE CHUMBO),COM DIAMETRO DE 75MM
00088 | CHUMBO VIRGEM EM LINGOTE | KG | 1.3 | 32 | 0 | 41.6
20039 | MAO-DE-OBRA DE BOMBEIRO HIDRAULICO DA CONSTRUCAO CIVIL, INCL | H | 2.1 | 21.96 | 3 | 47.4995
USIVE ENCARGOS SOCIAIS DESONERADOS
20132 | MAO-DE-OBRA DE SERVENTE DA CONSTRUCAO CIVIL, INCLUSIVE ENCAR | H | 2.1 | 15.87 | 3 | 34.3268
GOS SOCIAIS DESONERADOS
06.007.0081-0 | LEVANTAMENTO,LIMPEZA E REASSENTAMENTO DE JUNCAO 45° DE FºFº, | UN |  | 177.39
PONTA E BOLSA,INCLUSIVE FORNECIMENTO DO MATERIAL PARA REJUNT
AMENTO(JUNTA DE CHUMBO),COM DIAMETRO DE 100MM
00088 | CHUMBO VIRGEM EM LINGOTE | KG | 1.75 | 32 | 0 | 56
01993 | MAO-DE-OBRA DE BOMBEIRO HIDRAULICO DA CONSTRUCAO CIVIL, INCL | H | 2.7 | 25.34 | 3 | 70.4705
USIVE ENCARGOS SOCIAIS
01999 | MAO-DE-OBRA DE SERVENTE DA CONSTRUCAO CIVIL, INCLUSIVE ENCAR | H | 2.7 | 18.31 | 3 | 50.9201
GOS SOCIAIS
06.007.0081-A | LEVANTAMENTO,LIMPEZA E REASSENTAMENTO DE JUNCAO 45° DE FºFº, | UN |  | 161.2
PONTA E BOLSA,INCLUSIVE FORNECIMENTO DO MATERIAL PARA REJUNT
AMENTO(JUNTA DE CHUMBO),COM DIAMETRO DE 100MM
00088 | CHUMBO VIRGEM EM LINGOTE | KG | 1.75 | 32 | 0 | 56
20039 | MAO-DE-OBRA DE BOMBEIRO HIDRAULICO DA CONSTRUCAO CIVIL, INCL | H | 2.7 | 21.96 | 3 | 61.0708
USIVE ENCARGOS SOCIAIS DESONERADOS
20132 | MAO-DE-OBRA DE SERVENTE DA CONSTRUCAO CIVIL, INCLUSIVE ENCAR | H | 2.7 | 15.87 | 3 | 44.1345
GOS SOCIAIS DESONERADOS
06.007.0082-0 | LEVANTAMENTO,LIMPEZA E REASSENTAMENTO DE JUNCAO 45° DE FºFº, | UN |  | 277.78
PONTA E BOLSA,INCLUSIVE FORNECIMENTO DO MATERIAL PARA REJUNT
AMENTO(JUNTA DE CHUMBO),COM DIAMETRO DE 150MM
00088 | CHUMBO VIRGEM EM LINGOTE | KG | 2.85 | 32 | 0 | 91.2
01993 | MAO-DE-OBRA DE BOMBEIRO HIDRAULICO DA CONSTRUCAO CIVIL, INCL | H | 4.15 | 25.34 | 3 | 108.3158
USIVE ENCARGOS SOCIAIS
01999 | MAO-DE-OBRA DE SERVENTE DA CONSTRUCAO CIVIL, INCLUSIVE ENCAR | H | 4.15 | 18.31 | 3 | 78.2661
GOS SOCIAIS
06.007.0082-A | LEVANTAMENTO,LIMPEZA E REASSENTAMENTO DE JUNCAO 45° DE FºFº, | UN |  | 252.9
PONTA E BOLSA,INCLUSIVE FORNECIMENTO DO MATERIAL PARA REJUNT
AMENTO(JUNTA DE CHUMBO),COM DIAMETRO DE 150MM
00088 | CHUMBO VIRGEM EM LINGOTE | KG | 2.85 | 32 | 0 | 91.2
20039 | MAO-DE-OBRA DE BOMBEIRO HIDRAULICO DA CONSTRUCAO CIVIL, INCL | H | 4.15 | 21.96 | 3 | 93.868
USIVE ENCARGOS SOCIAIS DESONERADOS
20132 | MAO-DE-OBRA DE SERVENTE DA CONSTRUCAO CIVIL, INCLUSIVE ENCAR | H | 4.15 | 15.87 | 3 | 67.8363
GOS SOCIAIS DESONERADOS
06.007.0083-0 | LEVANTAMENTO,LIMPEZA E REASSENTAMENTO DE JUNCAO 45° DE FºFº, | UN |  | 433.16
PONTA E BOLSA,INCLUSIVE FORNECIMENTO DO MATERIAL PARA REJUNT
AMENTO(JUNTA DE CHUMBO),COM DIAMETRO DE 200MM
00088 | CHUMBO VIRGEM EM LINGOTE | KG | 4.1 | 32 | 0 | 131.2
01993 | MAO-DE-OBRA DE BOMBEIRO HIDRAULICO DA CONSTRUCAO CIVIL, INCL | H | 5.5 | 25.34 | 3 | 143.5511
USIVE ENCARGOS SOCIAIS
01999 | MAO-DE-OBRA DE SERVENTE DA CONSTRUCAO CIVIL, INCLUSIVE ENCAR | H | 8.4 | 18.31 | 3 | 158.4181
GOS SOCIAIS
06.007.0083-A | LEVANTAMENTO,LIMPEZA E REASSENTAMENTO DE JUNCAO 45° DE FºFº, | UN |  | 392.91
PONTA E BOLSA,INCLUSIVE FORNECIMENTO DO MATERIAL PARA REJUNT
AMENTO(JUNTA DE CHUMBO),COM DIAMETRO DE 200MM
00088 | CHUMBO VIRGEM EM LINGOTE | KG | 4.1 | 32 | 0 | 131.2
20039 | MAO-DE-OBRA DE BOMBEIRO HIDRAULICO DA CONSTRUCAO CIVIL, INCL | H | 5.5 | 21.96 | 3 | 124.4034
USIVE ENCARGOS SOCIAIS DESONERADOS
20132 | MAO-DE-OBRA DE SERVENTE DA CONSTRUCAO CIVIL, INCLUSIVE ENCAR | H | 8.4 | 15.87 | 3 | 137.3072
GOS SOCIAIS DESONERADOS
06.007.0084-0 | LEVANTAMENTO,LIMPEZA E REASSENTAMENTO DE JUNCAO 45° DE FºFº, | UN |  | 562.8
PONTA E BOLSA,INCLUSIVE FORNECIMENTO DO MATERIAL PARA REJUNT
AMENTO(JUNTA DE CHUMBO),COM DIAMETRO DE 250MM
00088 | CHUMBO VIRGEM EM LINGOTE | KG | 5.35 | 32 | 0 | 171.2
01993 | MAO-DE-OBRA DE BOMBEIRO HIDRAULICO DA CONSTRUCAO CIVIL, INCL | H | 7.2 | 25.34 | 3 | 187.9214
USIVE ENCARGOS SOCIAIS
01999 | MAO-DE-OBRA DE SERVENTE DA CONSTRUCAO CIVIL, INCLUSIVE ENCAR | H | 10.8 | 18.31 | 3 | 203.6804
GOS SOCIAIS
06.007.0084-A | LEVANTAMENTO,LIMPEZA E REASSENTAMENTO DE JUNCAO 45° DE FºFº, | UN |  | 510.59
PONTA E BOLSA,INCLUSIVE FORNECIMENTO DO MATERIAL PARA REJUNT
AMENTO(JUNTA DE CHUMBO),COM DIAMETRO DE 250MM
00088 | CHUMBO VIRGEM EM LINGOTE | KG | 5.35 | 32 | 0 | 171.2
20039 | MAO-DE-OBRA DE BOMBEIRO HIDRAULICO DA CONSTRUCAO CIVIL, INCL | H | 7.2 | 21.96 | 3 | 162.8554
USIVE ENCARGOS SOCIAIS DESONERADOS
20132 | MAO-DE-OBRA DE SERVENTE DA CONSTRUCAO CIVIL, INCLUSIVE ENCAR | H | 10.8 | 15.87 | 3 | 176.5379
GOS SOCIAIS DESONERADOS
06.007.0085-0 | LEVANTAMENTO,LIMPEZA E REASSENTAMENTO DE JUNCAO 45° DE FºFº, | UN |  | 688.22
PONTA E BOLSA,INCLUSIVE FORNECIMENTO DO MATERIAL PARA REJUNT
AMENTO(JUNTA DE CHUMBO),COM DIAMETRO DE 300MM
00088 | CHUMBO VIRGEM EM LINGOTE | KG | 6.55 | 32 | 0 | 209.6
01993 | MAO-DE-OBRA DE BOMBEIRO HIDRAULICO DA CONSTRUCAO CIVIL, INCL | H | 8.8 | 25.34 | 3 | 229.6818
USIVE ENCARGOS SOCIAIS
01999 | MAO-DE-OBRA DE SERVENTE DA CONSTRUCAO CIVIL, INCLUSIVE ENCAR | H | 13.2 | 18.31 | 3 | 248.9428
GOS SOCIAIS
06.007.0085-A | LEVANTAMENTO,LIMPEZA E REASSENTAMENTO DE JUNCAO 45° DE FºFº, | UN |  | 624.41
PONTA E BOLSA,INCLUSIVE FORNECIMENTO DO MATERIAL PARA REJUNT
AMENTO(JUNTA DE CHUMBO),COM DIAMETRO DE 300MM
00088 | CHUMBO VIRGEM EM LINGOTE | KG | 6.55 | 32 | 0 | 209.6
20039 | MAO-DE-OBRA DE BOMBEIRO HIDRAULICO DA CONSTRUCAO CIVIL, INCL | H | 8.8 | 21.96 | 3 | 199.0454
USIVE ENCARGOS SOCIAIS DESONERADOS
20132 | MAO-DE-OBRA DE SERVENTE DA CONSTRUCAO CIVIL, INCLUSIVE ENCAR | H | 13.2 | 15.87 | 3 | 215.7685
GOS SOCIAIS DESONERADOS
06.007.0100-0 | LEVANTAMENTO,LIMPEZA E REASSENTAMENTO DE LUVA DE FºFº,TIPO E | UN |  | 136.01
SGOTO OU STANDARD,INCLUSIVE FORNECIMENTO DO MATERIAL PARA RE
JUNTAMENTO(JUNTA DE CHUMBO),COM DIAMETRO DE 75MM
00088 | CHUMBO VIRGEM EM LINGOTE | KG | 1.3 | 32 | 0 | 41.6
01993 | MAO-DE-OBRA DE BOMBEIRO HIDRAULICO DA CONSTRUCAO CIVIL, INCL | H | 2.1 | 25.34 | 3 | 54.8104
USIVE ENCARGOS SOCIAIS
01999 | MAO-DE-OBRA DE SERVENTE DA CONSTRUCAO CIVIL, INCLUSIVE ENCAR | H | 2.1 | 18.31 | 3 | 39.6045
GOS SOCIAIS
06.007.0100-A | LEVANTAMENTO,LIMPEZA E REASSENTAMENTO DE LUVA DE FºFº,TIPO E | UN |  | 123.42
SGOTO OU STANDARD,INCLUSIVE FORNECIMENTO DO MATERIAL PARA RE
JUNTAMENTO(JUNTA DE CHUMBO),COM DIAMETRO DE 75MM
00088 | CHUMBO VIRGEM EM LINGOTE | KG | 1.3 | 32 | 0 | 41.6
20039 | MAO-DE-OBRA DE BOMBEIRO HIDRAULICO DA CONSTRUCAO CIVIL, INCL | H | 2.1 | 21.96 | 3 | 47.4995
USIVE ENCARGOS SOCIAIS DESONERADOS
20132 | MAO-DE-OBRA DE SERVENTE DA CONSTRUCAO CIVIL, INCLUSIVE ENCAR | H | 2.1 | 15.87 | 3 | 34.3268
GOS SOCIAIS DESONERADOS
06.007.0101-0 | LEVANTAMENTO,LIMPEZA E REASSENTAMENTO DE LUVA DE FºFº,TIPO E | UN |  | 178.99
SGOTO OU STANDARD,INCLUSIVE FORNECIMENTO DO MATERIAL PARA RE
JUNTAMENTO(JUNTA DE CHUMBO),COM DIAMETRO DE 100MM
00088 | CHUMBO VIRGEM EM LINGOTE | KG | 1.8 | 32 | 0 | 57.6
01993 | MAO-DE-OBRA DE BOMBEIRO HIDRAULICO DA CONSTRUCAO CIVIL, INCL | H | 2.7 | 25.34 | 3 | 70.4705
USIVE ENCARGOS SOCIAIS
01999 | MAO-DE-OBRA DE SERVENTE DA CONSTRUCAO CIVIL, INCLUSIVE ENCAR | H | 2.7 | 18.31 | 3 | 50.9201
GOS SOCIAIS
06.007.0101-A | LEVANTAMENTO,LIMPEZA E REASSENTAMENTO DE LUVA DE FºFº,TIPO E | UN |  | 162.8
SGOTO OU STANDARD,INCLUSIVE FORNECIMENTO DO MATERIAL PARA RE
JUNTAMENTO(JUNTA DE CHUMBO),COM DIAMETRO DE 100MM
00088 | CHUMBO VIRGEM EM LINGOTE | KG | 1.8 | 32 | 0 | 57.6
20039 | MAO-DE-OBRA DE BOMBEIRO HIDRAULICO DA CONSTRUCAO CIVIL, INCL | H | 2.7 | 21.96 | 3 | 61.0708
USIVE ENCARGOS SOCIAIS DESONERADOS
20132 | MAO-DE-OBRA DE SERVENTE DA CONSTRUCAO CIVIL, INCLUSIVE ENCAR | H | 2.7 | 15.87 | 3 | 44.1345
GOS SOCIAIS DESONERADOS
06.007.0102-0 | LEVANTAMENTO,LIMPEZA E REASSENTAMENTO DE LUVA DE FºFº,TIPO E | UN |  | 275.53
SGOTO OU STANDARD,INCLUSIVE FORNECIMENTO DO MATERIAL PARA RE
JUNTAMENTO(JUNTA DE CHUMBO),COM DIAMETRO DE 150MM
00088 | CHUMBO VIRGEM EM LINGOTE | KG | 2.85 | 32 | 0 | 91.2
01993 | MAO-DE-OBRA DE BOMBEIRO HIDRAULICO DA CONSTRUCAO CIVIL, INCL | H | 4.1 | 25.34 | 3 | 107.0108
USIVE ENCARGOS SOCIAIS
01999 | MAO-DE-OBRA DE SERVENTE DA CONSTRUCAO CIVIL, INCLUSIVE ENCAR | H | 4.1 | 18.31 | 3 | 77.3231
GOS SOCIAIS
06.007.0102-A | LEVANTAMENTO,LIMPEZA E REASSENTAMENTO DE LUVA DE FºFº,TIPO E | UN |  | 250.95
SGOTO OU STANDARD,INCLUSIVE FORNECIMENTO DO MATERIAL PARA RE
JUNTAMENTO(JUNTA DE CHUMBO),COM DIAMETRO DE 150MM
00088 | CHUMBO VIRGEM EM LINGOTE | KG | 2.85 | 32 | 0 | 91.2
20039 | MAO-DE-OBRA DE BOMBEIRO HIDRAULICO DA CONSTRUCAO CIVIL, INCL | H | 4.1 | 21.96 | 3 | 92.7371
USIVE ENCARGOS SOCIAIS DESONERADOS
20132 | MAO-DE-OBRA DE SERVENTE DA CONSTRUCAO CIVIL, INCLUSIVE ENCAR | H | 4.1 | 15.87 | 3 | 67.019
GOS SOCIAIS DESONERADOS
06.007.0120-0 | LEVANTAMENTO,LIMPEZA E REASSENTAMENTO DE LUVA DE CORRER,TIPO | UN |  | 190.49
STANDARD,INCLUSIVE FORNECIMENTO DO MATERIAL PARA REJUNTAMEN
TO(JUNTA DE CHUMBO),COM DIAMETRO DE 75MM
00088 | CHUMBO VIRGEM EM LINGOTE | KG | 2.3 | 32 | 0 | 73.6
01993 | MAO-DE-OBRA DE BOMBEIRO HIDRAULICO DA CONSTRUCAO CIVIL, INCL | H | 2.6 | 25.34 | 3 | 67.8605
USIVE ENCARGOS SOCIAIS
01999 | MAO-DE-OBRA DE SERVENTE DA CONSTRUCAO CIVIL, INCLUSIVE ENCAR | H | 2.6 | 18.31 | 3 | 49.0342
GOS SOCIAIS
06.007.0120-A | LEVANTAMENTO,LIMPEZA E REASSENTAMENTO DE LUVA DE CORRER,TIPO | UN |  | 174.9
STANDARD,INCLUSIVE FORNECIMENTO DO MATERIAL PARA REJUNTAMEN
TO(JUNTA DE CHUMBO),COM DIAMETRO DE 75MM
00088 | CHUMBO VIRGEM EM LINGOTE | KG | 2.3 | 32 | 0 | 73.6
20039 | MAO-DE-OBRA DE BOMBEIRO HIDRAULICO DA CONSTRUCAO CIVIL, INCL | H | 2.6 | 21.96 | 3 | 58.8089
USIVE ENCARGOS SOCIAIS DESONERADOS
20132 | MAO-DE-OBRA DE SERVENTE DA CONSTRUCAO CIVIL, INCLUSIVE ENCAR | H | 2.6 | 15.87 | 3 | 42.4999
GOS SOCIAIS DESONERADOS
06.007.0121-0 | LEVANTAMENTO,LIMPEZA E REASSENTAMENTO DE LUVA DE CORRER,TIPO | UN |  | 241.85
STANDARD,INCLUSIVE FORNECIMENTO DO MATERIAL PARA REJUNTAMEN
TO(JUNTA DE CHUMBO),COM DIAMETRO DE 100MM
00088 | CHUMBO VIRGEM EM LINGOTE | KG | 2.5 | 32 | 0 | 80
01993 | MAO-DE-OBRA DE BOMBEIRO HIDRAULICO DA CONSTRUCAO CIVIL, INCL | H | 3.6 | 25.34 | 3 | 93.9607
USIVE ENCARGOS SOCIAIS
01999 | MAO-DE-OBRA DE SERVENTE DA CONSTRUCAO CIVIL, INCLUSIVE ENCAR | H | 3.6 | 18.31 | 3 | 67.8935
GOS SOCIAIS
06.007.0121-A | LEVANTAMENTO,LIMPEZA E REASSENTAMENTO DE LUVA DE CORRER,TIPO | UN |  | 220.27
STANDARD,INCLUSIVE FORNECIMENTO DO MATERIAL PARA REJUNTAMEN
TO(JUNTA DE CHUMBO),COM DIAMETRO DE 100MM
00088 | CHUMBO VIRGEM EM LINGOTE | KG | 2.5 | 32 | 0 | 80
20039 | MAO-DE-OBRA DE BOMBEIRO HIDRAULICO DA CONSTRUCAO CIVIL, INCL | H | 3.6 | 21.96 | 3 | 81.4277
USIVE ENCARGOS SOCIAIS DESONERADOS
20132 | MAO-DE-OBRA DE SERVENTE DA CONSTRUCAO CIVIL, INCLUSIVE ENCAR | H | 3.6 | 15.87 | 3 | 58.846
GOS SOCIAIS DESONERADOS
06.007.0122-0 | LEVANTAMENTO,LIMPEZA E REASSENTAMENTO DE LUVA DE CORRER,TIPO | UN |  | 412.38
STANDARD,INCLUSIVE FORNECIMENTO DO MATERIAL PARA REJUNTAMEN
TO(JUNTA DE CHUMBO),COM DIAMETRO DE 150MM
00088 | CHUMBO VIRGEM EM LINGOTE | KG | 5.3 | 32 | 0 | 169.6
01993 | MAO-DE-OBRA DE BOMBEIRO HIDRAULICO DA CONSTRUCAO CIVIL, INCL | H | 5.4 | 25.34 | 3 | 140.9411
USIVE ENCARGOS SOCIAIS
01999 | MAO-DE-OBRA DE SERVENTE DA CONSTRUCAO CIVIL, INCLUSIVE ENCAR | H | 5.4 | 18.31 | 3 | 101.8402
GOS SOCIAIS
06.007.0122-A | LEVANTAMENTO,LIMPEZA E REASSENTAMENTO DE LUVA DE CORRER,TIPO | UN |  | 380.01
STANDARD,INCLUSIVE FORNECIMENTO DO MATERIAL PARA REJUNTAMEN
TO(JUNTA DE CHUMBO),COM DIAMETRO DE 150MM
00088 | CHUMBO VIRGEM EM LINGOTE | KG | 5.3 | 32 | 0 | 169.6
20039 | MAO-DE-OBRA DE BOMBEIRO HIDRAULICO DA CONSTRUCAO CIVIL, INCL | H | 5.4 | 21.96 | 3 | 122.1415
USIVE ENCARGOS SOCIAIS DESONERADOS
20132 | MAO-DE-OBRA DE SERVENTE DA CONSTRUCAO CIVIL, INCLUSIVE ENCAR | H | 5.4 | 15.87 | 3 | 88.2689
GOS SOCIAIS DESONERADOS
06.007.0123-0 | LEVANTAMENTO,LIMPEZA E REASSENTAMENTO DE LUVA DE CORRER,TIPO | UN |  | 679.6
STANDARD,INCLUSIVE FORNECIMENTO DO MATERIAL PARA REJUNTAMEN
TO(JUNTA DE CHUMBO),COM DIAMETRO DE 200MM
00088 | CHUMBO VIRGEM EM LINGOTE | KG | 9 | 32 | 0 | 288
01993 | MAO-DE-OBRA DE BOMBEIRO HIDRAULICO DA CONSTRUCAO CIVIL, INCL | H | 7.2 | 25.34 | 3 | 187.9214
USIVE ENCARGOS SOCIAIS
01999 | MAO-DE-OBRA DE SERVENTE DA CONSTRUCAO CIVIL, INCLUSIVE ENCAR | H | 10.8 | 18.31 | 3 | 203.6804
GOS SOCIAIS
06.007.0123-A | LEVANTAMENTO,LIMPEZA E REASSENTAMENTO DE LUVA DE CORRER,TIPO | UN |  | 627.39
STANDARD,INCLUSIVE FORNECIMENTO DO MATERIAL PARA REJUNTAMEN
TO(JUNTA DE CHUMBO),COM DIAMETRO DE 200MM
00088 | CHUMBO VIRGEM EM LINGOTE | KG | 9 | 32 | 0 | 288
20039 | MAO-DE-OBRA DE BOMBEIRO HIDRAULICO DA CONSTRUCAO CIVIL, INCL | H | 7.2 | 21.96 | 3 | 162.8554
USIVE ENCARGOS SOCIAIS DESONERADOS
20132 | MAO-DE-OBRA DE SERVENTE DA CONSTRUCAO CIVIL, INCLUSIVE ENCAR | H | 10.8 | 15.87 | 3 | 176.5379
GOS SOCIAIS DESONERADOS
06.007.0124-0 | LEVANTAMENTO,LIMPEZA E REASSENTAMENTO DE LUVA DE CORRER,TIPO | UN |  | 944.57
STANDARD,INCLUSIVE FORNECIMENTO DO MATERIAL PARA REJUNTAMEN
TO(JUNTA DE CHUMBO),COM DIAMETRO DE 250MM
00088 | CHUMBO VIRGEM EM LINGOTE | KG | 13.6 | 32 | 0 | 435.2
01993 | MAO-DE-OBRA DE BOMBEIRO HIDRAULICO DA CONSTRUCAO CIVIL, INCL | H | 9.4 | 25.34 | 3 | 245.3419
USIVE ENCARGOS SOCIAIS
01999 | MAO-DE-OBRA DE SERVENTE DA CONSTRUCAO CIVIL, INCLUSIVE ENCAR | H | 14 | 18.31 | 3 | 264.0302
GOS SOCIAIS
06.007.0124-A | LEVANTAMENTO,LIMPEZA E REASSENTAMENTO DE LUVA DE CORRER,TIPO | UN |  | 876.66
STANDARD,INCLUSIVE FORNECIMENTO DO MATERIAL PARA REJUNTAMEN
TO(JUNTA DE CHUMBO),COM DIAMETRO DE 250MM
00088 | CHUMBO VIRGEM EM LINGOTE | KG | 13.6 | 32 | 0 | 435.2
20039 | MAO-DE-OBRA DE BOMBEIRO HIDRAULICO DA CONSTRUCAO CIVIL, INCL | H | 9.4 | 21.96 | 3 | 212.6167
USIVE ENCARGOS SOCIAIS DESONERADOS
20132 | MAO-DE-OBRA DE SERVENTE DA CONSTRUCAO CIVIL, INCLUSIVE ENCAR | H | 14 | 15.87 | 3 | 228.8454
GOS SOCIAIS DESONERADOS
06.007.0125-0 | LEVANTAMENTO,LIMPEZA E REASSENTAMENTO DE LUVA DE CORRER,TIPO | UN |  | 1126.93
STANDARD,INCLUSIVE FORNECIMENTO DO MATERIAL PARA REJUNTAMEN
TO(JUNTA DE CHUMBO),COM DIAMETRO DE 300MM
00088 | CHUMBO VIRGEM EM LINGOTE | KG | 15.7 | 32 | 0 | 502.4
01993 | MAO-DE-OBRA DE BOMBEIRO HIDRAULICO DA CONSTRUCAO CIVIL, INCL | H | 11.5 | 25.34 | 3 | 300.1523
USIVE ENCARGOS SOCIAIS
01999 | MAO-DE-OBRA DE SERVENTE DA CONSTRUCAO CIVIL, INCLUSIVE ENCAR | H | 17.2 | 18.31 | 3 | 324.38
GOS SOCIAIS
06.007.0125-A | LEVANTAMENTO,LIMPEZA E REASSENTAMENTO DE LUVA DE CORRER,TIPO | UN |  | 1043.66
STANDARD,INCLUSIVE FORNECIMENTO DO MATERIAL PARA REJUNTAMEN
TO(JUNTA DE CHUMBO),COM DIAMETRO DE 300MM
00088 | CHUMBO VIRGEM EM LINGOTE | KG | 15.7 | 32 | 0 | 502.4
20039 | MAO-DE-OBRA DE BOMBEIRO HIDRAULICO DA CONSTRUCAO CIVIL, INCL | H | 11.5 | 21.96 | 3 | 260.1162
USIVE ENCARGOS SOCIAIS DESONERADOS
20132 | MAO-DE-OBRA DE SERVENTE DA CONSTRUCAO CIVIL, INCLUSIVE ENCAR | H | 17.2 | 15.87 | 3 | 281.1529
GOS SOCIAIS DESONERADOS
06.008.0050-0 | TUBO DE FERRO FUNDIDO,CENTRIFUGADO,PONTA/PONTA,P/ESGOTO PRED | M |  | 194.51
IAL E DRENAGEM PLUVIAL,CONFORME ABNT NBR 9651,REVESTIDO INTE
RNAMENTE C/EPOXI BICOMPONENTE COR OCRE,S/HPA E EXTERNAMENTE
C/PINTURA BASE ACRILICA ANTICORRIVA COR VERMELHA,INCL.JUNTA
RAPID (ABRACAD.ACO INOX.ANEL BORR.EPDM E PARAF.ACO GALV.) E
ATERRO SOCA ATE GERATRIZ SUP.TUBO,DN=50MM.FORN.E ASSENT.
01958 | MAO-DE-OBRA DE TOPOGRAFO B (SERVICOS DE CAMPO), INCLUSIVE EN | H | 0.08 | 27.26 | 3 | 2.2462
CARGOS SOCIAIS
01993 | MAO-DE-OBRA DE BOMBEIRO HIDRAULICO DA CONSTRUCAO CIVIL, INCL | H | 0.2 | 25.34 | 3 | 5.22
USIVE ENCARGOS SOCIAIS
01999 | MAO-DE-OBRA DE SERVENTE DA CONSTRUCAO CIVIL, INCLUSIVE ENCAR | H | 0.3 | 18.31 | 3 | 5.6578
GOS SOCIAIS
13916 | TUBO DE FERRO FUNDIDO, CENTRIFUGADO, PONTA/PONTA, DN 50MM, L | UN | 0.35 | 478.0642 | 0 | 167.3225
INHA SMU, COMPRIMENTO DE 3,00M, EXCLUSIVE JUNTA
13936 | JUNTA RAPID, LINHA SMU, DESTINADA PARA UNIAO E VEDACAO ENTRE | UN | 0.33 | 42.6299 | 0 | 14.0679
EXTREMIDADES PONTA/PONTA DE TUBOS E CONEXOES COM DN 50MM
06.008.0050-A | TUBO DE FERRO FUNDIDO,CENTRIFUGADO,PONTA/PONTA,P/ESGOTO PRED | M |  | 192.76
IAL E DRENAGEM PLUVIAL,CONFORME ABNT NBR 9651,REVESTIDO INTE
RNAMENTE C/EPOXI BICOMPONENTE COR OCRE,S/HPA E EXTERNAMENTE
C/PINTURA BASE ACRILICA ANTICORRIVA COR VERMELHA,INCL.JUNTA
RAPID (ABRACAD.ACO INOX.ANEL BORR.EPDM E PARAF.ACO GALV.) E
ATERRO SOCA ATE GERATRIZ SUP.TUBO,DN=50MM.FORN.E ASSENT.
13916 | TUBO DE FERRO FUNDIDO, CENTRIFUGADO, PONTA/PONTA, DN 50MM, L | UN | 0.35 | 478.0642 | 0 | 167.3225
INHA SMU, COMPRIMENTO DE 3,00M, EXCLUSIVE JUNTA
13936 | JUNTA RAPID, LINHA SMU, DESTINADA PARA UNIAO E VEDACAO ENTRE | UN | 0.33 | 42.6299 | 0 | 14.0679
EXTREMIDADES PONTA/PONTA DE TUBOS E CONEXOES COM DN 50MM
20039 | MAO-DE-OBRA DE BOMBEIRO HIDRAULICO DA CONSTRUCAO CIVIL, INCL | H | 0.2 | 21.96 | 3 | 4.5238
USIVE ENCARGOS SOCIAIS DESONERADOS
20132 | MAO-DE-OBRA DE SERVENTE DA CONSTRUCAO CIVIL, INCLUSIVE ENCAR | H | 0.3 | 15.87 | 3 | 4.9038
GOS SOCIAIS DESONERADOS
20150 | MAO-DE-OBRA DE TOPOGRAFO B (SERVICOS DE CAMPO),INCLUSIVE ENC | H | 0.08 | 23.62 | 3 | 1.9463
ARGOS SOCIAIS DESONERADOS
06.008.0053-0 | TUBO DE FERRO FUNDIDO,CENTRIFUGADO,PONTA/PONTA,P/ESGOTO PRED | M |  | 236.6
IAL E DRENAGEM PLUVIAL,CONFORME ABNT NBR 9651,REVESTIDO INTE
RNAMENTE C/EPOXI BICOMPONENTE COR OCRE,S/HPA E EXTERNAMENTE
C/PINTURA BASE ACRILICA ANTICORRIVA COR VERMELHA,INCL.JUNTA
RAPID (ABRACAD.ACO INOX.ANEL BORR.EPDM E PARAF.ACO GALV.) E
ATERRO SOCA ATE GERATRIZ SUP.TUBO,DN=75MM.FORN.E ASSENT.
01958 | MAO-DE-OBRA DE TOPOGRAFO B (SERVICOS DE CAMPO), INCLUSIVE EN | H | 0.08 | 27.26 | 3 | 2.2462
CARGOS SOCIAIS
01993 | MAO-DE-OBRA DE BOMBEIRO HIDRAULICO DA CONSTRUCAO CIVIL, INCL | H | 0.3 | 25.34 | 3 | 7.8301
USIVE ENCARGOS SOCIAIS
01999 | MAO-DE-OBRA DE SERVENTE DA CONSTRUCAO CIVIL, INCLUSIVE ENCAR | H | 0.4 | 18.31 | 3 | 7.5437
GOS SOCIAIS
13917 | TUBO DE FERRO FUNDIDO, CENTRIFUGADO, PONTA/PONTA, DN 75MM, L | UN | 0.35 | 577.7066 | 0 | 202.1973
INHA SMU, COMPRIMENTO DE 3,00M, EXCLUSIVE JUNTA
13937 | JUNTA RAPID, LINHA SMU, DESTINADA PARA UNIAO E VEDACAO ENTRE | UN | 0.33 | 50.8717 | 0 | 16.7877
EXTREMIDADES PONTA/PONTA DE TUBOS E CONEXOES COM DN 75MM
06.008.0053-A | TUBO DE FERRO FUNDIDO,CENTRIFUGADO,PONTA/PONTA,P/ESGOTO PRED | M |  | 234.25
IAL E DRENAGEM PLUVIAL,CONFORME ABNT NBR 9651,REVESTIDO INTE
RNAMENTE C/EPOXI BICOMPONENTE COR OCRE,S/HPA E EXTERNAMENTE
C/PINTURA BASE ACRILICA ANTICORRIVA COR VERMELHA,INCL.JUNTA
RAPID (ABRACAD.ACO INOX.ANEL BORR.EPDM E PARAF.ACO GALV.) E
ATERRO SOCA ATE GERATRIZ SUP.TUBO,DN=75MM.FORN.E ASSENT.
13917 | TUBO DE FERRO FUNDIDO, CENTRIFUGADO, PONTA/PONTA, DN 75MM, L | UN | 0.35 | 577.7066 | 0 | 202.1973
INHA SMU, COMPRIMENTO DE 3,00M, EXCLUSIVE JUNTA
13937 | JUNTA RAPID, LINHA SMU, DESTINADA PARA UNIAO E VEDACAO ENTRE | UN | 0.33 | 50.8717 | 0 | 16.7877
EXTREMIDADES PONTA/PONTA DE TUBOS E CONEXOES COM DN 75MM
20039 | MAO-DE-OBRA DE BOMBEIRO HIDRAULICO DA CONSTRUCAO CIVIL, INCL | H | 0.3 | 21.96 | 3 | 6.7856
USIVE ENCARGOS SOCIAIS DESONERADOS
20132 | MAO-DE-OBRA DE SERVENTE DA CONSTRUCAO CIVIL, INCLUSIVE ENCAR | H | 0.4 | 15.87 | 3 | 6.5384
GOS SOCIAIS DESONERADOS
20150 | MAO-DE-OBRA DE TOPOGRAFO B (SERVICOS DE CAMPO),INCLUSIVE ENC | H | 0.08 | 23.62 | 3 | 1.9463
ARGOS SOCIAIS DESONERADOS
06.008.0055-0 | TUBO DE FERRO FUNDIDO,CENTRIFUGADO,PONTA/PONTA,P/ESGOTO PRED | M |  | 270.35
IAL E DRENAGEM PLUVIAL,CONFORME ABNT NBR 9651,REVESTIDO INTE
RNAMENTE C/EPOXI BICOMPONENTE COR OCRE,S/HPA E EXTERNAMENTE
C/PINTURA BASE ACRILICA ANTICORROSIVA COR VERMELHA,INCL.JUNT
A RAPID (ABRACAD.ACO INOX.ANEL BORR.EPDM E PARAF.ACO GALV.)
E ATERRO SOCA ATE GERATRIZ SUP.TUBO,DN=100MM.FORN.E ASSENT.
01958 | MAO-DE-OBRA DE TOPOGRAFO B (SERVICOS DE CAMPO), INCLUSIVE EN | H | 0.08 | 27.26 | 3 | 2.2462
CARGOS SOCIAIS
01993 | MAO-DE-OBRA DE BOMBEIRO HIDRAULICO DA CONSTRUCAO CIVIL, INCL | H | 0.4 | 25.34 | 3 | 10.4401
USIVE ENCARGOS SOCIAIS
01999 | MAO-DE-OBRA DE SERVENTE DA CONSTRUCAO CIVIL, INCLUSIVE ENCAR | H | 0.5 | 18.31 | 3 | 9.4296
GOS SOCIAIS
13918 | TUBO DE FERRO FUNDIDO, CENTRIFUGADO, PONTA/PONTA, DN 100MM, | UN | 0.35 | 659.2414 | 0 | 230.7345
LINHA SMU, COMPRIMENTO DE 3,00M, EXCLUSIVE JUNTA
13938 | JUNTA RAPID, LINHA SMU, DESTINADA PARA UNIAO E VEDACAO ENTRE | UN | 0.33 | 53.0337 | 0 | 17.5011
EXTREMIDADES PONTA/PONTA DE TUBOS E CONEXOES COM DN 100MM
06.008.0055-A | TUBO DE FERRO FUNDIDO,CENTRIFUGADO,PONTA/PONTA,P/ESGOTO PRED | M |  | 267.4
IAL E DRENAGEM PLUVIAL,CONFORME ABNT NBR 9651,REVESTIDO INTE
RNAMENTE C/EPOXI BICOMPONENTE COR OCRE,S/HPA E EXTERNAMENTE
C/PINTURA BASE ACRILICA ANTICORROSIVA COR VERMELHA,INCL.JUNT
A RAPID (ABRACAD.ACO INOX.ANEL BORR.EPDM E PARAF.ACO GALV.)
E ATERRO SOCA ATE GERATRIZ SUP.TUBO,DN=100MM.FORN.E ASSENT.
13918 | TUBO DE FERRO FUNDIDO, CENTRIFUGADO, PONTA/PONTA, DN 100MM, | UN | 0.35 | 659.2414 | 0 | 230.7345
LINHA SMU, COMPRIMENTO DE 3,00M, EXCLUSIVE JUNTA
13938 | JUNTA RAPID, LINHA SMU, DESTINADA PARA UNIAO E VEDACAO ENTRE | UN | 0.33 | 53.0337 | 0 | 17.5011
EXTREMIDADES PONTA/PONTA DE TUBOS E CONEXOES COM DN 100MM
20039 | MAO-DE-OBRA DE BOMBEIRO HIDRAULICO DA CONSTRUCAO CIVIL, INCL | H | 0.4 | 21.96 | 3 | 9.0475
USIVE ENCARGOS SOCIAIS DESONERADOS
20132 | MAO-DE-OBRA DE SERVENTE DA CONSTRUCAO CIVIL, INCLUSIVE ENCAR | H | 0.5 | 15.87 | 3 | 8.1731
GOS SOCIAIS DESONERADOS
20150 | MAO-DE-OBRA DE TOPOGRAFO B (SERVICOS DE CAMPO),INCLUSIVE ENC | H | 0.08 | 23.62 | 3 | 1.9463
ARGOS SOCIAIS DESONERADOS
06.008.0056-0 | TUBO DE FERRO FUNDIDO,CENTRIFUGADO,PONTA/PONTA,P/ESGOTO PRED | M |  | 363.97
IAL E DRENAGEM PLUVIAL,CONFORME ABNT 9651,REVESTIDO INTERNAM
ENTE C/EPOXI BICOMPONENTE COR OCRE,S/HPA E EXTERNAMENTE C/PI
NTURA BASE ACRILICA ANTICORROSIVA COR VERMELHA,INCL.JUNTA RA
PID(ABRACADEIRA ACO INOX.ANEL BORRACHA EPDM E PARAF.ACO GALV
.),ATERRO SOCA ATE GERATRIZ SUP.TUBO,DN=125MM.FORN.E ASSENT.
01958 | MAO-DE-OBRA DE TOPOGRAFO B (SERVICOS DE CAMPO), INCLUSIVE EN | H | 0.08 | 27.26 | 3 | 2.2462
CARGOS SOCIAIS
01993 | MAO-DE-OBRA DE BOMBEIRO HIDRAULICO DA CONSTRUCAO CIVIL, INCL | H | 0.45 | 25.34 | 3 | 11.7451
USIVE ENCARGOS SOCIAIS
01999 | MAO-DE-OBRA DE SERVENTE DA CONSTRUCAO CIVIL, INCLUSIVE ENCAR | H | 0.55 | 18.31 | 3 | 10.3726
GOS SOCIAIS
13919 | TUBO DE FERRO FUNDIDO, CENTRIFUGADO, PONTA/PONTA, DN 125MM, | UN | 0.35 | 893.5537 | 0 | 312.7438
LINHA SMU, COMPRIMENTO DE 3,00M, EXCLUSIVE JUNTA
13939 | JUNTA RAPID, LINHA SMU, DESTINADA PARA UNIAO E VEDACAO ENTRE | UN | 0.33 | 81.413 | 0 | 26.8663
EXTREMIDADES PONTA/PONTA DE TUBOS E CONEXOES COM DN 125MM
06.008.0056-A | TUBO DE FERRO FUNDIDO,CENTRIFUGADO,PONTA/PONTA,P/ESGOTO PRED | M |  | 360.72
IAL E DRENAGEM PLUVIAL,CONFORME ABNT 9651,REVESTIDO INTERNAM
ENTE C/EPOXI BICOMPONENTE COR OCRE,S/HPA E EXTERNAMENTE C/PI
NTURA BASE ACRILICA ANTICORROSIVA COR VERMELHA,INCL.JUNTA RA
PID(ABRACADEIRA ACO INOX.ANEL BORRACHA EPDM E PARAF.ACO GALV
.),ATERRO SOCA ATE GERATRIZ SUP.TUBO,DN=125MM.FORN.E ASSENT.
13919 | TUBO DE FERRO FUNDIDO, CENTRIFUGADO, PONTA/PONTA, DN 125MM, | UN | 0.35 | 893.5537 | 0 | 312.7438
LINHA SMU, COMPRIMENTO DE 3,00M, EXCLUSIVE JUNTA
13939 | JUNTA RAPID, LINHA SMU, DESTINADA PARA UNIAO E VEDACAO ENTRE | UN | 0.33 | 81.413 | 0 | 26.8663
EXTREMIDADES PONTA/PONTA DE TUBOS E CONEXOES COM DN 125MM
20039 | MAO-DE-OBRA DE BOMBEIRO HIDRAULICO DA CONSTRUCAO CIVIL, INCL | H | 0.45 | 21.96 | 3 | 10.1785
USIVE ENCARGOS SOCIAIS DESONERADOS
20132 | MAO-DE-OBRA DE SERVENTE DA CONSTRUCAO CIVIL, INCLUSIVE ENCAR | H | 0.55 | 15.87 | 3 | 8.9904
GOS SOCIAIS DESONERADOS
20150 | MAO-DE-OBRA DE TOPOGRAFO B (SERVICOS DE CAMPO),INCLUSIVE ENC | H | 0.08 | 23.62 | 3 | 1.9463
ARGOS SOCIAIS DESONERADOS
06.008.0058-0 | TUBO DE FERRO FUNDIDO,CENTRIFUGADO,PONTA/PONTA,P/ESGOTO PRED | M |  | 392.79
IAL E DRENAGEM PLUVIAL,CONFORME ABNT NBR 9651,REVETIDO INTER
NAMENTE C/EPOXI BICOMPONENTE COR OCRE,S/HPA E EXTERNAMENTE C
/PINTURA BASE ACRILICA ANTICORROSIVA COR VERMELHA INCL.JUNTA
RAPID (ABRACAD.ACO INOX.ANEL BORR.EPDM E PARAF.ACO GALV.) E
ATERRO SOCA ATE GERATRIZ SUP.TUBO,DN=150MM.FORN.E ASSENT.
01958 | MAO-DE-OBRA DE TOPOGRAFO B (SERVICOS DE CAMPO), INCLUSIVE EN | H | 0.08 | 27.26 | 3 | 2.2462
CARGOS SOCIAIS
01993 | MAO-DE-OBRA DE BOMBEIRO HIDRAULICO DA CONSTRUCAO CIVIL, INCL | H | 0.5 | 25.34 | 3 | 13.0501
USIVE ENCARGOS SOCIAIS
01999 | MAO-DE-OBRA DE SERVENTE DA CONSTRUCAO CIVIL, INCLUSIVE ENCAR | H | 0.6 | 18.31 | 3 | 11.3156
GOS SOCIAIS
13920 | TUBO DE FERRO FUNDIDO, CENTRIFUGADO, PONTA/PONTA, DN 150MM, | UN | 0.35 | 943.6642 | 0 | 330.2825
LINHA SMU, COMPRIMENTO DE 3,00, EXCLUSIVE JUNTA
13940 | JUNTA RAPID, LINHA SMU, DESTINADA PARA UNIAO E VEDACAO ENTRE | UN | 0.33 | 108.7774 | 0 | 35.8965
EXTREMIDADES PONTA/PONTA DE TUBOS E CONEXOES COM DN 150MM
06.008.0058-A | TUBO DE FERRO FUNDIDO,CENTRIFUGADO,PONTA/PONTA,P/ESGOTO PRED | M |  | 389.24
IAL E DRENAGEM PLUVIAL,CONFORME ABNT NBR 9651,REVETIDO INTER
NAMENTE C/EPOXI BICOMPONENTE COR OCRE,S/HPA E EXTERNAMENTE C
/PINTURA BASE ACRILICA ANTICORROSIVA COR VERMELHA INCL.JUNTA
RAPID (ABRACAD.ACO INOX.ANEL BORR.EPDM E PARAF.ACO GALV.) E
ATERRO SOCA ATE GERATRIZ SUP.TUBO,DN=150MM.FORN.E ASSENT.
13920 | TUBO DE FERRO FUNDIDO, CENTRIFUGADO, PONTA/PONTA, DN 150MM, | UN | 0.35 | 943.6642 | 0 | 330.2825
LINHA SMU, COMPRIMENTO DE 3,00, EXCLUSIVE JUNTA
13940 | JUNTA RAPID, LINHA SMU, DESTINADA PARA UNIAO E VEDACAO ENTRE | UN | 0.33 | 108.7774 | 0 | 35.8965
EXTREMIDADES PONTA/PONTA DE TUBOS E CONEXOES COM DN 150MM
20039 | MAO-DE-OBRA DE BOMBEIRO HIDRAULICO DA CONSTRUCAO CIVIL, INCL | H | 0.5 | 21.96 | 3 | 11.3094
USIVE ENCARGOS SOCIAIS DESONERADOS
20132 | MAO-DE-OBRA DE SERVENTE DA CONSTRUCAO CIVIL, INCLUSIVE ENCAR | H | 0.6 | 15.87 | 3 | 9.8077
GOS SOCIAIS DESONERADOS
20150 | MAO-DE-OBRA DE TOPOGRAFO B (SERVICOS DE CAMPO),INCLUSIVE ENC | H | 0.08 | 23.62 | 3 | 1.9463
ARGOS SOCIAIS DESONERADOS
06.008.0060-0 | TUBO DE FERRO FUNDIDO,CENTRIFUGADO,PONTA/PONTA,P/ESGOTO PRED | M |  | 704.6
IAL E DRENAGEM PLUVIAL,CONFORME ABNT NBR 9651,REVESTIDO INTE
RNAMENTE C/EPOXI BICOMPONENTE COR OCRE,S/HPA E EXTERNAMENTE
C/PINTURA BASE ACRILICA ANTICORROSIVA COR VERMELHA,INCL.JUNT
A RAPID (ABRACAD.ACO INOX.ANEL BORR.EPDM PARAF.ACO GALV.) E
ATERRO SOCA ATE GERATRIZ SUP.TUBO,DN=200MM.FORN.E ASSENT.
01958 | MAO-DE-OBRA DE TOPOGRAFO B (SERVICOS DE CAMPO), INCLUSIVE EN | H | 0.08 | 27.26 | 3 | 2.2462
CARGOS SOCIAIS
01993 | MAO-DE-OBRA DE BOMBEIRO HIDRAULICO DA CONSTRUCAO CIVIL, INCL | H | 0.6 | 25.34 | 3 | 15.6601
USIVE ENCARGOS SOCIAIS
01999 | MAO-DE-OBRA DE SERVENTE DA CONSTRUCAO CIVIL, INCLUSIVE ENCAR | H | 0.7 | 18.31 | 3 | 13.2015
GOS SOCIAIS
13921 | TUBO DE FERRO FUNDIDO, CENTRIFUGADO, PONTA/PONTA, DN 200MM, | UN | 0.35 | 1787.6657 | 0 | 625.683
LINHA SMU, COMPRIMENTO DE 3,00M, EXCLUSIVE JUNTA
13941 | JUNTA RAPID, LINHA SMU, DESTINADA PARA UNIAO E VEDACAO ENTRE | UN | 0.33 | 144.891 | 0 | 47.814
EXTREMIDADES PONTA/PONTA DE TUBOS E CONEXOES COM DN 200MM
06.008.0060-A | TUBO DE FERRO FUNDIDO,CENTRIFUGADO,PONTA/PONTA,P/ESGOTO PRED | M |  | 700.45
IAL E DRENAGEM PLUVIAL,CONFORME ABNT NBR 9651,REVESTIDO INTE
RNAMENTE C/EPOXI BICOMPONENTE COR OCRE,S/HPA E EXTERNAMENTE
C/PINTURA BASE ACRILICA ANTICORROSIVA COR VERMELHA,INCL.JUNT
A RAPID (ABRACAD.ACO INOX.ANEL BORR.EPDM PARAF.ACO GALV.) E
ATERRO SOCA ATE GERATRIZ SUP.TUBO,DN=200MM.FORN.E ASSENT.
13921 | TUBO DE FERRO FUNDIDO, CENTRIFUGADO, PONTA/PONTA, DN 200MM, | UN | 0.35 | 1787.6657 | 0 | 625.683
LINHA SMU, COMPRIMENTO DE 3,00M, EXCLUSIVE JUNTA
13941 | JUNTA RAPID, LINHA SMU, DESTINADA PARA UNIAO E VEDACAO ENTRE | UN | 0.33 | 144.891 | 0 | 47.814
EXTREMIDADES PONTA/PONTA DE TUBOS E CONEXOES COM DN 200MM
20039 | MAO-DE-OBRA DE BOMBEIRO HIDRAULICO DA CONSTRUCAO CIVIL, INCL | H | 0.6 | 21.96 | 3 | 13.5713
USIVE ENCARGOS SOCIAIS DESONERADOS
20132 | MAO-DE-OBRA DE SERVENTE DA CONSTRUCAO CIVIL, INCLUSIVE ENCAR | H | 0.7 | 15.87 | 3 | 11.4423
GOS SOCIAIS DESONERADOS
20150 | MAO-DE-OBRA DE TOPOGRAFO B (SERVICOS DE CAMPO),INCLUSIVE ENC | H | 0.08 | 23.62 | 3 | 1.9463
ARGOS SOCIAIS DESONERADOS
06.008.0062-0 | TUBO DE FERRO FUNDIDO,CENTRIFUGADO,PONTA/PONTA,P/ESGOTO PRED | M |  | 1169.22
IAL E DRENAGEM PLUVIAL,CONFORME ABNT NBR 9651,REVESTIDO INTE
RNAMENTE C/EPOXI BICOMPONENTE COR OCRE,S/HPA E EXTERNAMENTE
C/PINTURA BASE ACRILICA ANTICORROSIVA COR VERMELHA,INCL.JUNT
A RAPID (ABRACAD.ACO INOX.ANEL BORR.EPDM E PARAF.ACO GALV.)
E ATERRO SOCA ATE GERATRIZ SUP.TUBO,DN=250MM.FORN.E ASSENT.
01958 | MAO-DE-OBRA DE TOPOGRAFO B (SERVICOS DE CAMPO), INCLUSIVE EN | H | 0.08 | 27.26 | 3 | 2.2462
CARGOS SOCIAIS
01993 | MAO-DE-OBRA DE BOMBEIRO HIDRAULICO DA CONSTRUCAO CIVIL, INCL | H | 0.7 | 25.34 | 3 | 18.2701
USIVE ENCARGOS SOCIAIS
01999 | MAO-DE-OBRA DE SERVENTE DA CONSTRUCAO CIVIL, INCLUSIVE ENCAR | H | 0.8 | 18.31 | 3 | 15.0874
GOS SOCIAIS
13922 | TUBO DE FERRO FUNDIDO, CENTRIFUGADO, PONTA/PONTA, DN 250MM, | UN | 0.35 | 2776.5379 | 0 | 971.7883
LINHA SMU, COMPRIMENTO DE 3,00M, EXCLUSIVE JUNTA
13947 | JUNTA CV, LINHA SMU, DESTINADA PARA UNIAO E VEDACAO ENTRE EX | UN | 0.33 | 490.4167 | 0 | 161.8375
TREMIDADES PONTA/PONTA DE TUBOS E CONEXOES COM DN 250MM
06.008.0062-A | TUBO DE FERRO FUNDIDO,CENTRIFUGADO,PONTA/PONTA,P/ESGOTO PRED | M |  | 1164.48
IAL E DRENAGEM PLUVIAL,CONFORME ABNT NBR 9651,REVESTIDO INTE
RNAMENTE C/EPOXI BICOMPONENTE COR OCRE,S/HPA E EXTERNAMENTE
C/PINTURA BASE ACRILICA ANTICORROSIVA COR VERMELHA,INCL.JUNT
A RAPID (ABRACAD.ACO INOX.ANEL BORR.EPDM E PARAF.ACO GALV.)
E ATERRO SOCA ATE GERATRIZ SUP.TUBO,DN=250MM.FORN.E ASSENT.
13922 | TUBO DE FERRO FUNDIDO, CENTRIFUGADO, PONTA/PONTA, DN 250MM, | UN | 0.35 | 2776.5379 | 0 | 971.7883
LINHA SMU, COMPRIMENTO DE 3,00M, EXCLUSIVE JUNTA
13947 | JUNTA CV, LINHA SMU, DESTINADA PARA UNIAO E VEDACAO ENTRE EX | UN | 0.33 | 490.4167 | 0 | 161.8375
TREMIDADES PONTA/PONTA DE TUBOS E CONEXOES COM DN 250MM
20039 | MAO-DE-OBRA DE BOMBEIRO HIDRAULICO DA CONSTRUCAO CIVIL, INCL | H | 0.7 | 21.96 | 3 | 15.8332
USIVE ENCARGOS SOCIAIS DESONERADOS
20132 | MAO-DE-OBRA DE SERVENTE DA CONSTRUCAO CIVIL, INCLUSIVE ENCAR | H | 0.8 | 15.87 | 3 | 13.0769
GOS SOCIAIS DESONERADOS
20150 | MAO-DE-OBRA DE TOPOGRAFO B (SERVICOS DE CAMPO),INCLUSIVE ENC | H | 0.08 | 23.62 | 3 | 1.9463
ARGOS SOCIAIS DESONERADOS
06.008.0065-0 | TUBO DE FERRO FUNDIDO,CENTRIFUGADO,PONTA/PONTA,P/ESGOTO PRED | M |  | 1710.6
IAL E DRENAGEM PLUVIAL,CONFORME ABNT NBR 9651,REVESTIDO INTE
RNAMENTE C/EPOXI BICOMPONENTE COR OCRE,S/HPA E EXTERNAMENTE
C/PINTURA BASE ACRILICA ANTICORROSIVA COR VERMELHA,INCL.JUNT
A RAPID (ABRACAD.ACO INOX.ANEL BORR.EPDM E PARAF.ACO GALV.)
E ATERRO SOCA ATE GERATRIZ SUP.TUBO,DN=300MM.FORN.E ASSENT.
01958 | MAO-DE-OBRA DE TOPOGRAFO B (SERVICOS DE CAMPO), INCLUSIVE EN | H | 0.08 | 27.26 | 3 | 2.2462
CARGOS SOCIAIS
01993 | MAO-DE-OBRA DE BOMBEIRO HIDRAULICO DA CONSTRUCAO CIVIL, INCL | H | 0.8 | 25.34 | 3 | 20.8802
USIVE ENCARGOS SOCIAIS
01999 | MAO-DE-OBRA DE SERVENTE DA CONSTRUCAO CIVIL, INCLUSIVE ENCAR | H | 0.9 | 18.31 | 3 | 16.9734
GOS SOCIAIS
13923 | TUBO DE FERRO FUNDIDO, CENTRIFUGADO, PONTA/PONTA, DM 300MM, | UN | 0.35 | 4202.6713 | 0 | 1470.935
LINHA SMU, COMPRIMENTO DE 3,00M, EXCLUSIVE JUNTA
13948 | JUNTA CV, LINHA SMU, DESTINADA PARA UNIAO E VEDACAO ENTRE EX | UN | 0.33 | 604.7563 | 0 | 199.5696
TREMIDADES PONTA/PONTA DE TUBOS E CONEXOES COM DN 300MM
06.008.0065-A | TUBO DE FERRO FUNDIDO,CENTRIFUGADO,PONTA/PONTA,P/ESGOTO PRED | M |  | 1705.25
IAL E DRENAGEM PLUVIAL,CONFORME ABNT NBR 9651,REVESTIDO INTE
RNAMENTE C/EPOXI BICOMPONENTE COR OCRE,S/HPA E EXTERNAMENTE
C/PINTURA BASE ACRILICA ANTICORROSIVA COR VERMELHA,INCL.JUNT
A RAPID (ABRACAD.ACO INOX.ANEL BORR.EPDM E PARAF.ACO GALV.)
E ATERRO SOCA ATE GERATRIZ SUP.TUBO,DN=300MM.FORN.E ASSENT.
13923 | TUBO DE FERRO FUNDIDO, CENTRIFUGADO, PONTA/PONTA, DM 300MM, | UN | 0.35 | 4202.6713 | 0 | 1470.935
LINHA SMU, COMPRIMENTO DE 3,00M, EXCLUSIVE JUNTA
13948 | JUNTA CV, LINHA SMU, DESTINADA PARA UNIAO E VEDACAO ENTRE EX | UN | 0.33 | 604.7563 | 0 | 199.5696
TREMIDADES PONTA/PONTA DE TUBOS E CONEXOES COM DN 300MM
20039 | MAO-DE-OBRA DE BOMBEIRO HIDRAULICO DA CONSTRUCAO CIVIL, INCL | H | 0.8 | 21.96 | 3 | 18.095
USIVE ENCARGOS SOCIAIS DESONERADOS
20132 | MAO-DE-OBRA DE SERVENTE DA CONSTRUCAO CIVIL, INCLUSIVE ENCAR | H | 0.9 | 15.87 | 3 | 14.7115
GOS SOCIAIS DESONERADOS
20150 | MAO-DE-OBRA DE TOPOGRAFO B (SERVICOS DE CAMPO),INCLUSIVE ENC | H | 0.08 | 23.62 | 3 | 1.9463
ARGOS SOCIAIS DESONERADOS
06.008.0068-0 | TUBO DE FERRO FUNDIDO,CENTRIFUGADO,PONTA/PONTA,P/ESGOTO PRED | M |  | 5174.38
IAL E DRENAGEM PLUVIAL,CONFORME ABNT NBR 9651,REVESTIDO INTE
RNAMENTE C/EPOXI BICOMPONENTE COR OCRE,S/HPA E EXTERNAMENTE
C/PINTURA BASE ACRILICA ANTICORROSIVA COR VERMELHA,INCL.JUNT
A RAPID (ABRACAD.ACO INOX.ANEL BORR.EPDM E PARAF.ACO GALV.)
E ATERRO SOCA ATE GERATRIZ SUP.TUBO,DN=400MM.FORN.E ASSENT.
01958 | MAO-DE-OBRA DE TOPOGRAFO B (SERVICOS DE CAMPO), INCLUSIVE EN | H | 0.08 | 27.26 | 3 | 2.2462
CARGOS SOCIAIS
01993 | MAO-DE-OBRA DE BOMBEIRO HIDRAULICO DA CONSTRUCAO CIVIL, INCL | H | 0.9 | 25.34 | 3 | 23.4902
USIVE ENCARGOS SOCIAIS
01999 | MAO-DE-OBRA DE SERVENTE DA CONSTRUCAO CIVIL, INCLUSIVE ENCAR | H | 1 | 18.31 | 3 | 18.8593
GOS SOCIAIS
13924 | TUBO DE FERRO FUNDIDO, CENTRIFUGADO, PONTA/PONTA, DN 400MM, | UN | 0.35 | 11440.9386 | 0 | 4004.3285
LINHA SMU, COMPRIMENTO DE 3,00M, EXCLUSIVE JUNTA
13944 | JUNTA RAPID, LINHA SMU, DESTINADA PARA UNIAO E VEDACAO ENTRE | UN | 0.33 | 3410.4855 | 0 | 1125.4602
EXTREMIDADES PONTA/PONTA DE TUBOS E CONEXOES COM DN 400MM
06.008.0068-A | TUBO DE FERRO FUNDIDO,CENTRIFUGADO,PONTA/PONTA,P/ESGOTO PRED | M |  | 5168.43
IAL E DRENAGEM PLUVIAL,CONFORME ABNT NBR 9651,REVESTIDO INTE
RNAMENTE C/EPOXI BICOMPONENTE COR OCRE,S/HPA E EXTERNAMENTE
C/PINTURA BASE ACRILICA ANTICORROSIVA COR VERMELHA,INCL.JUNT
A RAPID (ABRACAD.ACO INOX.ANEL BORR.EPDM E PARAF.ACO GALV.)
E ATERRO SOCA ATE GERATRIZ SUP.TUBO,DN=400MM.FORN.E ASSENT.
13924 | TUBO DE FERRO FUNDIDO, CENTRIFUGADO, PONTA/PONTA, DN 400MM, | UN | 0.35 | 11440.9386 | 0 | 4004.3285
LINHA SMU, COMPRIMENTO DE 3,00M, EXCLUSIVE JUNTA
13944 | JUNTA RAPID, LINHA SMU, DESTINADA PARA UNIAO E VEDACAO ENTRE | UN | 0.33 | 3410.4855 | 0 | 1125.4602
EXTREMIDADES PONTA/PONTA DE TUBOS E CONEXOES COM DN 400MM
20039 | MAO-DE-OBRA DE BOMBEIRO HIDRAULICO DA CONSTRUCAO CIVIL, INCL | H | 0.9 | 21.96 | 3 | 20.3569
USIVE ENCARGOS SOCIAIS DESONERADOS
20132 | MAO-DE-OBRA DE SERVENTE DA CONSTRUCAO CIVIL, INCLUSIVE ENCAR | H | 1 | 15.87 | 3 | 16.3461
GOS SOCIAIS DESONERADOS
20150 | MAO-DE-OBRA DE TOPOGRAFO B (SERVICOS DE CAMPO),INCLUSIVE ENC | H | 0.08 | 23.62 | 3 | 1.9463
ARGOS SOCIAIS DESONERADOS
06.008.0070-0 | TUBO DE FERRO FUNDIDO,CENTRIFUGADO,PONTA/PONTA,P/ESGOTO PRED | M |  | 6290.32
IAL E DRENAGEM PLUVIAL,CONFORME ABNT NBR 9651,REVESTIDO INTE
NAMENTE C/EPOXI BICOMPONENTE COR OCRE,S/HPA E EXTERNAMENTE C
/PINTURA BASE ACRILICA ANTICORROSIVA COR VERMELHA,INCL.JUNTA
RAPID(ABRACAD.ACO INOX.ANEL BORR.EPDM E PARAF.ACO GALV.) E
ATERRO SOCA ATE GERATRIZ SUP.TUBO,DN=500MM.FORN. E ASSENT.
01958 | MAO-DE-OBRA DE TOPOGRAFO B (SERVICOS DE CAMPO), INCLUSIVE EN | H | 0.08 | 27.26 | 3 | 2.2462
CARGOS SOCIAIS
01993 | MAO-DE-OBRA DE BOMBEIRO HIDRAULICO DA CONSTRUCAO CIVIL, INCL | H | 1 | 25.34 | 3 | 26.1002
USIVE ENCARGOS SOCIAIS
01999 | MAO-DE-OBRA DE SERVENTE DA CONSTRUCAO CIVIL, INCLUSIVE ENCAR | H | 1.1 | 18.31 | 3 | 20.7452
GOS SOCIAIS
13925 | TUBO DE FERRO FUNDIDO, CENTRIFUGADO, PONTA/PONTA, DN 500MM, | UN | 0.35 | 14127.9029 | 0 | 4944.766
LINHA SMU, COMPRIMENTO DE 3,00M, EXCLUSIVE JUNTA
13945 | JUNTA RAPID, LINHA SMU, DESTINADA PARA UNIAO E VEDACAO ENTRE | UN | 0.33 | 3928.703 | 0 | 1296.472
EXTREMIDADES PONTA/PONTA DE TUBOS E CONEXOES COM DN 500MM
06.008.0070-A | TUBO DE FERRO FUNDIDO,CENTRIFUGADO,PONTA/PONTA,P/ESGOTO PRED | M |  | 6283.78
IAL E DRENAGEM PLUVIAL,CONFORME ABNT NBR 9651,REVESTIDO INTE
NAMENTE C/EPOXI BICOMPONENTE COR OCRE,S/HPA E EXTERNAMENTE C
/PINTURA BASE ACRILICA ANTICORROSIVA COR VERMELHA,INCL.JUNTA
RAPID(ABRACAD.ACO INOX.ANEL BORR.EPDM E PARAF.ACO GALV.) E
ATERRO SOCA ATE GERATRIZ SUP.TUBO,DN=500MM.FORN. E ASSENT.
13925 | TUBO DE FERRO FUNDIDO, CENTRIFUGADO, PONTA/PONTA, DN 500MM, | UN | 0.35 | 14127.9029 | 0 | 4944.766
LINHA SMU, COMPRIMENTO DE 3,00M, EXCLUSIVE JUNTA
13945 | JUNTA RAPID, LINHA SMU, DESTINADA PARA UNIAO E VEDACAO ENTRE | UN | 0.33 | 3928.703 | 0 | 1296.472
EXTREMIDADES PONTA/PONTA DE TUBOS E CONEXOES COM DN 500MM
20039 | MAO-DE-OBRA DE BOMBEIRO HIDRAULICO DA CONSTRUCAO CIVIL, INCL | H | 1 | 21.96 | 3 | 22.6188
USIVE ENCARGOS SOCIAIS DESONERADOS
20132 | MAO-DE-OBRA DE SERVENTE DA CONSTRUCAO CIVIL, INCLUSIVE ENCAR | H | 1.1 | 15.87 | 3 | 17.9807
GOS SOCIAIS DESONERADOS
20150 | MAO-DE-OBRA DE TOPOGRAFO B (SERVICOS DE CAMPO),INCLUSIVE ENC | H | 0.08 | 23.62 | 3 | 1.9463
ARGOS SOCIAIS DESONERADOS
06.008.0072-0 | TUBO DE FERRO FUNDIDO,CENTRIFUGADO,PONTA/PONTA,P/ESGOTO PRED | M |  | 8454.17
IAL E DRENAGEM PLUVIAL,CONFORME ABNT NBR 9651,REVESTIDO INTE
RNAMENT C/EPOXI BICOMPONENTE COR OCRE,S/HPA E EXTERNAMENTE C
/PINTURA BASE ACRILICA ANTICORROSIVA COR VERMELHA,INCL.JUNTA
RAPID(ABRACAD.ACO INOX.ANEL BORR.EPDM E PARAF.ACO GALV.) E
ATERRO SOCA ATE GERATRIZ SUP.TUBO,DN=600MM.FORN. E ASSENT.
01958 | MAO-DE-OBRA DE TOPOGRAFO B (SERVICOS DE CAMPO), INCLUSIVE EN | H | 0.08 | 27.26 | 3 | 2.2462
CARGOS SOCIAIS
01993 | MAO-DE-OBRA DE BOMBEIRO HIDRAULICO DA CONSTRUCAO CIVIL, INCL | H | 1.1 | 25.34 | 3 | 28.7102
USIVE ENCARGOS SOCIAIS
01999 | MAO-DE-OBRA DE SERVENTE DA CONSTRUCAO CIVIL, INCLUSIVE ENCAR | H | 1.2 | 18.31 | 3 | 22.6312
GOS SOCIAIS
13926 | TUBO DE FERRO FUNDIDO, CENTRIFUGADO, PONTA/PONTA, DN 600MM, | UN | 0.35 | 19836.2937 | 0 | 6942.7028
LINHA SMU, COMPRIMENTO DE 3,00M, EXCLUSIVE JUNTA
13946 | JUNTA RAPID, LINHA SMU, DESTINADA PARA UNIAO E VEDACAO ENTRE | UN | 0.33 | 4417.8408 | 0 | 1457.8875
EXTREMIDADES PONTA/PONTA DE TUBOS E CONEXOES COM DN 600MM
06.008.0072-A | TUBO DE FERRO FUNDIDO,CENTRIFUGADO,PONTA/PONTA,P/ESGOTO PRED | M |  | 8447.03
IAL E DRENAGEM PLUVIAL,CONFORME ABNT NBR 9651,REVESTIDO INTE
RNAMENT C/EPOXI BICOMPONENTE COR OCRE,S/HPA E EXTERNAMENTE C
/PINTURA BASE ACRILICA ANTICORROSIVA COR VERMELHA,INCL.JUNTA
RAPID(ABRACAD.ACO INOX.ANEL BORR.EPDM E PARAF.ACO GALV.) E
ATERRO SOCA ATE GERATRIZ SUP.TUBO,DN=600MM.FORN. E ASSENT.
13926 | TUBO DE FERRO FUNDIDO, CENTRIFUGADO, PONTA/PONTA, DN 600MM, | UN | 0.35 | 19836.2937 | 0 | 6942.7028
LINHA SMU, COMPRIMENTO DE 3,00M, EXCLUSIVE JUNTA
13946 | JUNTA RAPID, LINHA SMU, DESTINADA PARA UNIAO E VEDACAO ENTRE | UN | 0.33 | 4417.8408 | 0 | 1457.8875
EXTREMIDADES PONTA/PONTA DE TUBOS E CONEXOES COM DN 600MM
20039 | MAO-DE-OBRA DE BOMBEIRO HIDRAULICO DA CONSTRUCAO CIVIL, INCL | H | 1.1 | 21.96 | 3 | 24.8807
USIVE ENCARGOS SOCIAIS DESONERADOS
20132 | MAO-DE-OBRA DE SERVENTE DA CONSTRUCAO CIVIL, INCLUSIVE ENCAR | H | 1.2 | 15.87 | 3 | 19.6153
GOS SOCIAIS DESONERADOS
20150 | MAO-DE-OBRA DE TOPOGRAFO B (SERVICOS DE CAMPO),INCLUSIVE ENC | H | 0.08 | 23.62 | 3 | 1.9463
ARGOS SOCIAIS DESONERADOS
06.008.0100-0 | TUBO DE FERRO FUNDIDO,CENTRIFUGADO,PONTA/BOLSA,P/ESGOTO PRED | M |  | 295.17
IAL E DRENAGEM PLUVIAL,CONFORME ABNR NBR 9651,REVESTIDO INTE
RNAMENTE C/EPOXI BICOMPONENTE COR OCRE E EXTERNAMENTE C/PINT
URA BASE ACRILICA ANTICORROSIVA COR VERMELHA,INCL.JUNTA RAPI
D (ABRACAD.ACO INOX.ANEL BORR.EPDM E PARAF.ACO GALV.) E ATER
RO E SOCA ATE GERATRIZ SUPERIOR TUBO,DN=100MM.FORN.E ASSENT.
01958 | MAO-DE-OBRA DE TOPOGRAFO B (SERVICOS DE CAMPO), INCLUSIVE EN | H | 0.08 | 27.26 | 3 | 2.2462
CARGOS SOCIAIS
01993 | MAO-DE-OBRA DE BOMBEIRO HIDRAULICO DA CONSTRUCAO CIVIL, INCL | H | 0.4 | 25.34 | 3 | 10.4401
USIVE ENCARGOS SOCIAIS
01999 | MAO-DE-OBRA DE SERVENTE DA CONSTRUCAO CIVIL, INCLUSIVE ENCAR | H | 0.5 | 18.31 | 3 | 9.4296
GOS SOCIAIS
13949 | TUBO DE FERRO FUNDIDO, CENTRIFUGADO, PONTA/BOLSA, DN 100MM, | UN | 0.35 | 780.1784 | 0 | 273.0624
LINHA PREDIAL TRADICIONAL, COMPRIM.DE 3,00M, INCLUSIVE JUNTA
06.008.0100-A | TUBO DE FERRO FUNDIDO,CENTRIFUGADO,PONTA/BOLSA,P/ESGOTO PRED | M |  | 292.22
IAL E DRENAGEM PLUVIAL,CONFORME ABNR NBR 9651,REVESTIDO INTE
RNAMENTE C/EPOXI BICOMPONENTE COR OCRE E EXTERNAMENTE C/PINT
URA BASE ACRILICA ANTICORROSIVA COR VERMELHA,INCL.JUNTA RAPI
D (ABRACAD.ACO INOX.ANEL BORR.EPDM E PARAF.ACO GALV.) E ATER
RO E SOCA ATE GERATRIZ SUPERIOR TUBO,DN=100MM.FORN.E ASSENT.
13949 | TUBO DE FERRO FUNDIDO, CENTRIFUGADO, PONTA/BOLSA, DN 100MM, | UN | 0.35 | 780.1784 | 0 | 273.0624
LINHA PREDIAL TRADICIONAL, COMPRIM.DE 3,00M, INCLUSIVE JUNTA
20039 | MAO-DE-OBRA DE BOMBEIRO HIDRAULICO DA CONSTRUCAO CIVIL, INCL | H | 0.4 | 21.96 | 3 | 9.0475
USIVE ENCARGOS SOCIAIS DESONERADOS
20132 | MAO-DE-OBRA DE SERVENTE DA CONSTRUCAO CIVIL, INCLUSIVE ENCAR | H | 0.5 | 15.87 | 3 | 8.1731
GOS SOCIAIS DESONERADOS
20150 | MAO-DE-OBRA DE TOPOGRAFO B (SERVICOS DE CAMPO),INCLUSIVE ENC | H | 0.08 | 23.62 | 3 | 1.9463
ARGOS SOCIAIS DESONERADOS
06.008.0105-0 | TUBO DE FERRO FUNDIDO,CENTRIFUGADO,PONTA/BOLSA,P/ESGOTO PRED | M |  | 456.89
IAL E DRENAGEM PLUVIAL,CONFORME ABNT NBR 9651,REVESTIDO INTE
RNAMENTE C/EPOXI BICOMPONENTE COR OCRE E EXTERNAMENTE C/PINT
URA BASE ACRILICA ANTICORROSIVA COR VERMELHA,INCL.JUNTA RAPI
D (ABRACAD.ACO INOX.ANEL BORR.EPDM E PARAF.ACO GALV.) E ATER
RO E SOCA ATE GERATRIZ SUPERIOR TUBO,DN=150MM.FORN.E ASSENT.
01958 | MAO-DE-OBRA DE TOPOGRAFO B (SERVICOS DE CAMPO), INCLUSIVE EN | H | 0.08 | 27.26 | 3 | 2.2462
CARGOS SOCIAIS
01993 | MAO-DE-OBRA DE BOMBEIRO HIDRAULICO DA CONSTRUCAO CIVIL, INCL | H | 0.5 | 25.34 | 3 | 13.0501
USIVE ENCARGOS SOCIAIS
01999 | MAO-DE-OBRA DE SERVENTE DA CONSTRUCAO CIVIL, INCLUSIVE ENCAR | H | 0.6 | 18.31 | 3 | 11.3156
GOS SOCIAIS
13950 | TUBO DE FERRO FUNDIDO, CENTRIFUGADO, PONTA/BOLSA, DN 150MM, | UN | 0.35 | 1229.376 | 0 | 430.2816
LINHA PREDIAL TRADICIONAL, COMPRIM.DE 3,00M, INCLUSIVE JUNTA
06.008.0105-A | TUBO DE FERRO FUNDIDO,CENTRIFUGADO,PONTA/BOLSA,P/ESGOTO PRED | M |  | 453.34
IAL E DRENAGEM PLUVIAL,CONFORME ABNT NBR 9651,REVESTIDO INTE
RNAMENTE C/EPOXI BICOMPONENTE COR OCRE E EXTERNAMENTE C/PINT
URA BASE ACRILICA ANTICORROSIVA COR VERMELHA,INCL.JUNTA RAPI
D (ABRACAD.ACO INOX.ANEL BORR.EPDM E PARAF.ACO GALV.) E ATER
RO E SOCA ATE GERATRIZ SUPERIOR TUBO,DN=150MM.FORN.E ASSENT.
13950 | TUBO DE FERRO FUNDIDO, CENTRIFUGADO, PONTA/BOLSA, DN 150MM, | UN | 0.35 | 1229.376 | 0 | 430.2816
LINHA PREDIAL TRADICIONAL, COMPRIM.DE 3,00M, INCLUSIVE JUNTA
20039 | MAO-DE-OBRA DE BOMBEIRO HIDRAULICO DA CONSTRUCAO CIVIL, INCL | H | 0.5 | 21.96 | 3 | 11.3094
USIVE ENCARGOS SOCIAIS DESONERADOS
20132 | MAO-DE-OBRA DE SERVENTE DA CONSTRUCAO CIVIL, INCLUSIVE ENCAR | H | 0.6 | 15.87 | 3 | 9.8077
GOS SOCIAIS DESONERADOS
20150 | MAO-DE-OBRA DE TOPOGRAFO B (SERVICOS DE CAMPO),INCLUSIVE ENC | H | 0.08 | 23.62 | 3 | 1.9463
ARGOS SOCIAIS DESONERADOS
06.009.0030-0 | TUBO DE FERRO FUNDIDO,CENTRIFUGADO,DUCTIL,CLASSE 25KG,P/CANA | M |  | 219.65
LIZACAO DE AGUA,PONTA/BOLSA,CLASS.MIN.=A FE 42012,INCL.JUNTA
ELAST.,REVEST.INT.C/TERMOPLASTICO DUCTAN COR AZUL MARINHO E
EXT.C/ZINALIUM(ZINCO+ALUMINIO)E EPOXI AZUL MARINHO,CONF.ABN
T NBR 7675,DN=90MM,INCL.CARGA E DESC.,COLOC.NA VALA,MONT.E R
EATERR.ATE GERATRIZ.SUP.TUBO E TESTE HIDROST.FORN.E ASSENT.
01010 | CAMINHAO TANQUE 6000L (CP) | H | 0.000102 | 206.9513 | 0 | 0.0211
01011 | CAMINHAO TANQUE 6000L (CF) | H | 0.000102 | 79.5788 | 0 | 0.0081
01032 | BOMBA CENTRIFUGA AUTOESCORVANTE,PARA BOMBEAMENTO DE AGUA LIM | H | 0.012 | 4.2115 | 0 | 0.0505
PAS OU SUJAS,VAZAO MAXIMA 60M3/H,EXCLUSIVE OPERADOR (CP)
01792 | REATERRO VALA/CAVA COMPACT. MACO 30CM | M3 | 0.026 | 39.6045 | 0 | 1.0297
01997 | MAO-DE-OBRA DE ASSENTADOR DE TUBOS (REDES SUBTERRANEAS), INC | H | 0.051 | 25.34 | 3 | 1.3311
LUSIVE ENCARGOS SOCIAIS
01999 | MAO-DE-OBRA DE SERVENTE DA CONSTRUCAO CIVIL, INCLUSIVE ENCAR | H | 0.102 | 18.31 | 3 | 1.9236
GOS SOCIAIS
02056 | CARGA E DESC. MAN. DE MAT. | T | 0.0081 | 101.2895 | 0 | 0.8204
13953 | TUBO FERRO FUND.CENTR.DUCTIL,CLAS.25KG,P/CANAL.AGUA,ABNT NBR | M | 1 | 214.47 | 0 | 214.47
6916,CLAS.MIN.IGUAL FE 42012 NBR 7675,COR AZUL,DIAM.90MM
06.009.0030-A | TUBO DE FERRO FUNDIDO,CENTRIFUGADO,DUCTIL,CLASSE 25KG,P/CANA | M |  | 219
LIZACAO DE AGUA,PONTA/BOLSA,CLASS.MIN.=A FE 42012,INCL.JUNTA
ELAST.,REVEST.INT.C/TERMOPLASTICO DUCTAN COR AZUL MARINHO E
EXT.C/ZINALIUM(ZINCO+ALUMINIO)E EPOXI AZUL MARINHO,CONF.ABN
T NBR 7675,DN=90MM,INCL.CARGA E DESC.,COLOC.NA VALA,MONT.E R
EATERR.ATE GERATRIZ.SUP.TUBO E TESTE HIDROST.FORN.E ASSENT.
13953 | TUBO FERRO FUND.CENTR.DUCTIL,CLAS.25KG,P/CANAL.AGUA,ABNT NBR | M | 1 | 214.47 | 0 | 214.47
6916,CLAS.MIN.IGUAL FE 42012 NBR 7675,COR AZUL,DIAM.90MM
20022 | MAO-DE-OBRA DE ASSENTADOR DE TUBOS (REDES SUBTERRANEAS), INC | H | 0.051 | 21.96 | 3 | 1.1536
LUSIVE ENCARGOS SOCIAIS DESONERADOS
20132 | MAO-DE-OBRA DE SERVENTE DA CONSTRUCAO CIVIL, INCLUSIVE ENCAR | H | 0.102 | 15.87 | 3 | 1.6673
GOS SOCIAIS DESONERADOS
30031 | REATERRO VALA/CAVA COMPACT. MACO 30CM | M3 | 0.026 | 34.3268 | 0 | 0.8925
30065 | CARGA E DESC. MAN. DE MAT. | T | 0.0081 | 91.2014 | 0 | 0.7387
30438 | CAMINHAO TANQUE 6000L (CP) | H | 0.000102 | 203.5713 | 0 | 0.0208
30439 | CAMINHAO TANQUE 6000L (CF) | H | 0.000102 | 76.1988 | 0 | 0.0078
30755 | BOMBA CENTRIFUGA AUTOESCORVANTE,PARA BOMBEAMENTO DE AGUA LIM | H | 0.012 | 4.2115 | 0 | 0.0505
PAS OU SUJAS,VAZAO MAXIMA 60M3/H,EXCLUSIVE OPERADOR (CP)
06.009.0033-0 | TUBO DE FERRO FUNDIDO,CENTRIFUGADO,DUCTIL,CLASSE 25KG,P/CANA | M |  | 309.89
LIZACAO DE AGUA,PONTA/BOLSA,CLASS.MIN.=A FE 42012,INCL.JUNTA
ELAST.,REVEST.INT.C/TERMOPLASTICO DUCTAN COR AZUL MARINHO E
EXT.C/ZINALIUM(ZINCO+ALUMINIO)E EPOXI AZUL MARINHO,CONF.ABN
T NBR 7675 DN=110MM,INCL.CARGA E DESC.,COLOC.NA VALA,MONT.E
REATERR.ATE GERATRIZ SUP.TUBO E TESTE HIDROST.FORN.E ASSENT.
01010 | CAMINHAO TANQUE 6000L (CP) | H | 0.000132 | 206.9513 | 0 | 0.0273
01011 | CAMINHAO TANQUE 6000L (CF) | H | 0.000132 | 79.5788 | 0 | 0.0105
01032 | BOMBA CENTRIFUGA AUTOESCORVANTE,PARA BOMBEAMENTO DE AGUA LIM | H | 0.016 | 4.2115 | 0 | 0.0674
PAS OU SUJAS,VAZAO MAXIMA 60M3/H,EXCLUSIVE OPERADOR (CP)
01792 | REATERRO VALA/CAVA COMPACT. MACO 30CM | M3 | 0.033 | 39.6045 | 0 | 1.3069
01997 | MAO-DE-OBRA DE ASSENTADOR DE TUBOS (REDES SUBTERRANEAS), INC | H | 0.066 | 25.34 | 3 | 1.7226
LUSIVE ENCARGOS SOCIAIS
01999 | MAO-DE-OBRA DE SERVENTE DA CONSTRUCAO CIVIL, INCLUSIVE ENCAR | H | 0.165 | 18.31 | 3 | 3.1118
GOS SOCIAIS
02056 | CARGA E DESC. MAN. DE MAT. | T | 0.011 | 101.2895 | 0 | 1.1142
13954 | TUBO FERRO FUND.CENTR.DUCTIL,CLAS.25KG,P/CANAL.AGUA,ABNT MBR | M | 1 | 302.53 | 0 | 302.53
6916,CLAS.MIN.IGUAL FE 42012 NBR 7675,COR AZUL,DIAM.110MM
06.009.0033-A | TUBO DE FERRO FUNDIDO,CENTRIFUGADO,DUCTIL,CLASSE 25KG,P/CANA | M |  | 308.95
LIZACAO DE AGUA,PONTA/BOLSA,CLASS.MIN.=A FE 42012,INCL.JUNTA
ELAST.,REVEST.INT.C/TERMOPLASTICO DUCTAN COR AZUL MARINHO E
EXT.C/ZINALIUM(ZINCO+ALUMINIO)E EPOXI AZUL MARINHO,CONF.ABN
T NBR 7675 DN=110MM,INCL.CARGA E DESC.,COLOC.NA VALA,MONT.E
REATERR.ATE GERATRIZ SUP.TUBO E TESTE HIDROST.FORN.E ASSENT.
13954 | TUBO FERRO FUND.CENTR.DUCTIL,CLAS.25KG,P/CANAL.AGUA,ABNT MBR | M | 1 | 302.53 | 0 | 302.53
6916,CLAS.MIN.IGUAL FE 42012 NBR 7675,COR AZUL,DIAM.110MM
20022 | MAO-DE-OBRA DE ASSENTADOR DE TUBOS (REDES SUBTERRANEAS), INC | H | 0.066 | 21.96 | 3 | 1.4928
LUSIVE ENCARGOS SOCIAIS DESONERADOS
20132 | MAO-DE-OBRA DE SERVENTE DA CONSTRUCAO CIVIL, INCLUSIVE ENCAR | H | 0.165 | 15.87 | 3 | 2.6971
GOS SOCIAIS DESONERADOS
30031 | REATERRO VALA/CAVA COMPACT. MACO 30CM | M3 | 0.033 | 34.3268 | 0 | 1.1328
30065 | CARGA E DESC. MAN. DE MAT. | T | 0.011 | 91.2014 | 0 | 1.0032
30438 | CAMINHAO TANQUE 6000L (CP) | H | 0.000132 | 203.5713 | 0 | 0.0269
30439 | CAMINHAO TANQUE 6000L (CF) | H | 0.000132 | 76.1988 | 0 | 0.0101
30755 | BOMBA CENTRIFUGA AUTOESCORVANTE,PARA BOMBEAMENTO DE AGUA LIM | H | 0.016 | 4.2115 | 0 | 0.0674
PAS OU SUJAS,VAZAO MAXIMA 60M3/H,EXCLUSIVE OPERADOR (CP)
06.009.0035-0 | TUBO DE FERRO FUNDIDO,CENTRIFUGADO,DUCTIL,CLASSE 25KG,P/CANA | M |  | 426.38
LIZACAO DE AGUA,PONTA/BOLSA,CLASS.MIN.=A FE 42012,INCL.JUNTA
ELAST.,REVEST.INT.C/TERMOPLASTICO DUCTAN COR AZUL MARINHO E
EXT.C/ZINALIUM(ZINCO+ALUMINIO)E EPOXI AZUL MARINHO,CONF.ABN
T NBR 7675,DN=125MM,INCL.CARGA E DESC.,COLOC.NA VALA,MONT.E
REATERR.ATE GERATRIZ SUP.TUBO E TESTE HIDROST.FORN.E ASSENT.
01010 | CAMINHAO TANQUE 6000L (CP) | H | 0.00015 | 206.9513 | 0 | 0.031
01011 | CAMINHAO TANQUE 6000L (CF) | H | 0.00015 | 79.5788 | 0 | 0.0119
01032 | BOMBA CENTRIFUGA AUTOESCORVANTE,PARA BOMBEAMENTO DE AGUA LIM | H | 0.018 | 4.2115 | 0 | 0.0758
PAS OU SUJAS,VAZAO MAXIMA 60M3/H,EXCLUSIVE OPERADOR (CP)
01792 | REATERRO VALA/CAVA COMPACT. MACO 30CM | M3 | 0.0375 | 39.6045 | 0 | 1.4852
01997 | MAO-DE-OBRA DE ASSENTADOR DE TUBOS (REDES SUBTERRANEAS), INC | H | 0.075 | 25.34 | 3 | 1.9575
LUSIVE ENCARGOS SOCIAIS
01999 | MAO-DE-OBRA DE SERVENTE DA CONSTRUCAO CIVIL, INCLUSIVE ENCAR | H | 0.19 | 18.31 | 3 | 3.5833
GOS SOCIAIS
02056 | CARGA E DESC. MAN. DE MAT. | T | 0.012 | 101.2895 | 0 | 1.2155
13955 | TUBO FERRO FUNF.CENTR.DUCTIL,CLAS.25KG,P/CANAL.AGUA,ABNT NBR | M | 1 | 418.03 | 0 | 418.03
6919,CLAS.MIN.IGUAL FE 42012 NBR 7675,COR AZUL,DIAM.125MM
06.009.0035-A | TUBO DE FERRO FUNDIDO,CENTRIFUGADO,DUCTIL,CLASSE 25KG,P/CANA | M |  | 425.33
LIZACAO DE AGUA,PONTA/BOLSA,CLASS.MIN.=A FE 42012,INCL.JUNTA
ELAST.,REVEST.INT.C/TERMOPLASTICO DUCTAN COR AZUL MARINHO E
EXT.C/ZINALIUM(ZINCO+ALUMINIO)E EPOXI AZUL MARINHO,CONF.ABN
T NBR 7675,DN=125MM,INCL.CARGA E DESC.,COLOC.NA VALA,MONT.E
REATERR.ATE GERATRIZ SUP.TUBO E TESTE HIDROST.FORN.E ASSENT.
13955 | TUBO FERRO FUNF.CENTR.DUCTIL,CLAS.25KG,P/CANAL.AGUA,ABNT NBR | M | 1 | 418.03 | 0 | 418.03
6919,CLAS.MIN.IGUAL FE 42012 NBR 7675,COR AZUL,DIAM.125MM
20022 | MAO-DE-OBRA DE ASSENTADOR DE TUBOS (REDES SUBTERRANEAS), INC | H | 0.075 | 21.96 | 3 | 1.6964
LUSIVE ENCARGOS SOCIAIS DESONERADOS
20132 | MAO-DE-OBRA DE SERVENTE DA CONSTRUCAO CIVIL, INCLUSIVE ENCAR | H | 0.19 | 15.87 | 3 | 3.1058
GOS SOCIAIS DESONERADOS
30031 | REATERRO VALA/CAVA COMPACT. MACO 30CM | M3 | 0.0375 | 34.3268 | 0 | 1.2873
30065 | CARGA E DESC. MAN. DE MAT. | T | 0.012 | 91.2014 | 0 | 1.0944
30438 | CAMINHAO TANQUE 6000L (CP) | H | 0.00015 | 203.5713 | 0 | 0.0305
30439 | CAMINHAO TANQUE 6000L (CF) | H | 0.00015 | 76.1988 | 0 | 0.0114
30755 | BOMBA CENTRIFUGA AUTOESCORVANTE,PARA BOMBEAMENTO DE AGUA LIM | H | 0.018 | 4.2115 | 0 | 0.0758
PAS OU SUJAS,VAZAO MAXIMA 60M3/H,EXCLUSIVE OPERADOR (CP)
06.009.0051-0 | TUBO DE FºFº,CENTRIFUGADO,DUCTIL,P/CANALIZACOES SOB PRESSAO, | M |  | 517.43
CLASSE K-9,PONTA/BOLSA,REVEST.EXT.C/ZINCO METALICO E PINT.BE
TUMINOSA E INT.COM ARGAMASSA DE CIMENTO,COM JUNTA ELASTICA,C
ONFORME ABNT NBR 7675, DIAM.80MM,COMPREENDENDO:CARGA E DESCA
RGA,COLOCACAO NA VALA,MONTAGEM E REATERRO ATE A GERATRIZ SUP
ERIOR DO TUBO E TESTE HIDROSTATICO.FORNEC.E ASSENTAMENTO
01010 | CAMINHAO TANQUE 6000L (CP) | H | 0.00015 | 206.9513 | 0 | 0.031
01011 | CAMINHAO TANQUE 6000L (CF) | H | 0.00015 | 79.5788 | 0 | 0.0119
01032 | BOMBA CENTRIFUGA AUTOESCORVANTE,PARA BOMBEAMENTO DE AGUA LIM | H | 0.018 | 4.2115 | 0 | 0.0758
PAS OU SUJAS,VAZAO MAXIMA 60M3/H,EXCLUSIVE OPERADOR (CP)
01792 | REATERRO VALA/CAVA COMPACT. MACO 30CM | M3 | 0.038 | 39.6045 | 0 | 1.505
01997 | MAO-DE-OBRA DE ASSENTADOR DE TUBOS (REDES SUBTERRANEAS), INC | H | 0.075 | 25.34 | 3 | 1.9575
LUSIVE ENCARGOS SOCIAIS
01999 | MAO-DE-OBRA DE SERVENTE DA CONSTRUCAO CIVIL, INCLUSIVE ENCAR | H | 0.15 | 18.31 | 3 | 2.8289
GOS SOCIAIS
02056 | CARGA E DESC. MAN. DE MAT. | T | 0.012 | 101.2895 | 0 | 1.2155
02510 | TUBO FERRO FUND.CENT.DUCTIL P/CAN.SOB PRES.CLAS.K-9,NBR 7675 | M | 1 | 509.81 | 0 | 509.81
,PONTA/BOLSA,REV.EST.ZINCO MET.PINT.INT.ARG.CIM.DIAM.80MM
06.009.0051-A | TUBO DE FºFº,CENTRIFUGADO,DUCTIL,P/CANALIZACOES SOB PRESSAO, | M |  | 516.47
CLASSE K-9,PONTA/BOLSA,REVEST.EXT.C/ZINCO METALICO E PINT.BE
TUMINOSA E INT.COM ARGAMASSA DE CIMENTO,COM JUNTA ELASTICA,C
ONFORME ABNT NBR 7675, DIAM.80MM,COMPREENDENDO:CARGA E DESCA
RGA,COLOCACAO NA VALA,MONTAGEM E REATERRO ATE A GERATRIZ SUP
ERIOR DO TUBO E TESTE HIDROSTATICO.FORNEC.E ASSENTAMENTO
02510 | TUBO FERRO FUND.CENT.DUCTIL P/CAN.SOB PRES.CLAS.K-9,NBR 7675 | M | 1 | 509.81 | 0 | 509.81
,PONTA/BOLSA,REV.EST.ZINCO MET.PINT.INT.ARG.CIM.DIAM.80MM
20022 | MAO-DE-OBRA DE ASSENTADOR DE TUBOS (REDES SUBTERRANEAS), INC | H | 0.075 | 21.96 | 3 | 1.6964
LUSIVE ENCARGOS SOCIAIS DESONERADOS
20132 | MAO-DE-OBRA DE SERVENTE DA CONSTRUCAO CIVIL, INCLUSIVE ENCAR | H | 0.15 | 15.87 | 3 | 2.4519
GOS SOCIAIS DESONERADOS
30031 | REATERRO VALA/CAVA COMPACT. MACO 30CM | M3 | 0.038 | 34.3268 | 0 | 1.3044
30065 | CARGA E DESC. MAN. DE MAT. | T | 0.012 | 91.2014 | 0 | 1.0944
30438 | CAMINHAO TANQUE 6000L (CP) | H | 0.00015 | 203.5713 | 0 | 0.0305
30439 | CAMINHAO TANQUE 6000L (CF) | H | 0.00015 | 76.1988 | 0 | 0.0114
30755 | BOMBA CENTRIFUGA AUTOESCORVANTE,PARA BOMBEAMENTO DE AGUA LIM | H | 0.018 | 4.2115 | 0 | 0.0758
PAS OU SUJAS,VAZAO MAXIMA 60M3/H,EXCLUSIVE OPERADOR (CP)
06.009.0052-0 | TUBO DE FºFº,CENTRIFUGADO,DUCTIL,P/CANALIZACOES SOB PRESSAO, | M |  | 509.44
CLASSE K-9,PONTA/BOLSA,REVEST.EXT.C/ZINCO METALICO E PINT.BE
TUMINOSA E INT.COM ARGAMASSA DE CIMENTO,COM JUNTA ELASTICA,C
ONFORME ABNT NBR 7675,DIAMETRO DE 100MM,COMPREENDENDO:CARGA
E DESCARGA,COLOCACAO NA VALA,MONTAGEM E REATERRO ATE A GERAT
RIZ SUPERIOR DO TUBO E TESTE HIDROSTATICO.FORNEC.E ASSENT.
01010 | CAMINHAO TANQUE 6000L (CP) | H | 0.0002 | 206.9513 | 0 | 0.0414
01011 | CAMINHAO TANQUE 6000L (CF) | H | 0.0002 | 79.5788 | 0 | 0.0159
01032 | BOMBA CENTRIFUGA AUTOESCORVANTE,PARA BOMBEAMENTO DE AGUA LIM | H | 0.024 | 4.2115 | 0 | 0.1011
PAS OU SUJAS,VAZAO MAXIMA 60M3/H,EXCLUSIVE OPERADOR (CP)
01792 | REATERRO VALA/CAVA COMPACT. MACO 30CM | M3 | 0.05 | 39.6045 | 0 | 1.9802
01997 | MAO-DE-OBRA DE ASSENTADOR DE TUBOS (REDES SUBTERRANEAS), INC | H | 0.1 | 25.34 | 3 | 2.61
LUSIVE ENCARGOS SOCIAIS
01999 | MAO-DE-OBRA DE SERVENTE DA CONSTRUCAO CIVIL, INCLUSIVE ENCAR | H | 0.25 | 18.31 | 3 | 4.7148
GOS SOCIAIS
02056 | CARGA E DESC. MAN. DE MAT. | T | 0.016 | 101.2895 | 0 | 1.6206
02511 | TUBO FERRO FUND.CENT.DUCTIL P/CAN.SOB PRES.CLAS.K-9,NBR 7675 | M | 1 | 498.36 | 0 | 498.36
,PONTA/BOLSA,REV.EST.ZINCO MET.PINT.INT.ARG.CIM.DIAM.100MM
06.009.0052-A | TUBO DE FºFº,CENTRIFUGADO,DUCTIL,P/CANALIZACOES SOB PRESSAO, | M |  | 508.04
CLASSE K-9,PONTA/BOLSA,REVEST.EXT.C/ZINCO METALICO E PINT.BE
TUMINOSA E INT.COM ARGAMASSA DE CIMENTO,COM JUNTA ELASTICA,C
ONFORME ABNT NBR 7675,DIAMETRO DE 100MM,COMPREENDENDO:CARGA
E DESCARGA,COLOCACAO NA VALA,MONTAGEM E REATERRO ATE A GERAT
RIZ SUPERIOR DO TUBO E TESTE HIDROSTATICO.FORNEC.E ASSENT.
02511 | TUBO FERRO FUND.CENT.DUCTIL P/CAN.SOB PRES.CLAS.K-9,NBR 7675 | M | 1 | 498.36 | 0 | 498.36
,PONTA/BOLSA,REV.EST.ZINCO MET.PINT.INT.ARG.CIM.DIAM.100MM
20022 | MAO-DE-OBRA DE ASSENTADOR DE TUBOS (REDES SUBTERRANEAS), INC | H | 0.1 | 21.96 | 3 | 2.2619
LUSIVE ENCARGOS SOCIAIS DESONERADOS
20132 | MAO-DE-OBRA DE SERVENTE DA CONSTRUCAO CIVIL, INCLUSIVE ENCAR | H | 0.25 | 15.87 | 3 | 4.0865
GOS SOCIAIS DESONERADOS
30031 | REATERRO VALA/CAVA COMPACT. MACO 30CM | M3 | 0.05 | 34.3268 | 0 | 1.7163
30065 | CARGA E DESC. MAN. DE MAT. | T | 0.016 | 91.2014 | 0 | 1.4592
30438 | CAMINHAO TANQUE 6000L (CP) | H | 0.0002 | 203.5713 | 0 | 0.0407
30439 | CAMINHAO TANQUE 6000L (CF) | H | 0.0002 | 76.1988 | 0 | 0.0152
30755 | BOMBA CENTRIFUGA AUTOESCORVANTE,PARA BOMBEAMENTO DE AGUA LIM | H | 0.024 | 4.2115 | 0 | 0.1011
PAS OU SUJAS,VAZAO MAXIMA 60M3/H,EXCLUSIVE OPERADOR (CP)
06.009.0053-0 | TUBO DE FºFº,CENTRIFUGADO,DUCTIL,P/CANALIZACOES SOB PRESSAO, | M |  | 610.6
CLASSE K-9,PONTA/BOLSA,REVEST.EXT.C/ZINCO METALICO E PINT.BE
TUMINOSA E INT.COM ARGAMASSA DE CIMENTO,COM JUNTA ELASTICA,C
ONFORME ABNT NBR 7675,DIAMETRO DE 150MM,COMPREENDENDO:CARGA
E DESCARGA,COLOCACAO NA VALA,MONTAGEM E REATERRO ATE A GERAT
RIZ SUPERIOR DO TUBO E TESTE HIDROSTATICO.FORNEC.E ASSENT.
01010 | CAMINHAO TANQUE 6000L (CP) | H | 0.0004 | 206.9513 | 0 | 0.0828
01011 | CAMINHAO TANQUE 6000L (CF) | H | 0.0004 | 79.5788 | 0 | 0.0318
01032 | BOMBA CENTRIFUGA AUTOESCORVANTE,PARA BOMBEAMENTO DE AGUA LIM | H | 0.024 | 4.2115 | 0 | 0.1011
PAS OU SUJAS,VAZAO MAXIMA 60M3/H,EXCLUSIVE OPERADOR (CP)
01792 | REATERRO VALA/CAVA COMPACT. MACO 30CM | M3 | 0.075 | 39.6045 | 0 | 2.9703
01997 | MAO-DE-OBRA DE ASSENTADOR DE TUBOS (REDES SUBTERRANEAS), INC | H | 0.15 | 25.34 | 3 | 3.915
LUSIVE ENCARGOS SOCIAIS
01999 | MAO-DE-OBRA DE SERVENTE DA CONSTRUCAO CIVIL, INCLUSIVE ENCAR | H | 0.45 | 18.31 | 3 | 8.4867
GOS SOCIAIS
02056 | CARGA E DESC. MAN. DE MAT. | T | 0.026 | 101.2895 | 0 | 2.6335
02512 | TUBO FERRO FUND.CENT.DUCTIL P/CAN.SOB PRES.CLAS.K-9,NBR 7675 | M | 1 | 592.38 | 0 | 592.38
,PONTA/BOLSA,REV.EST.ZINCO MET.PINT.INT.ARG.CIM.DIAM.150MM
06.009.0053-A | TUBO DE FºFº,CENTRIFUGADO,DUCTIL,P/CANALIZACOES SOB PRESSAO, | M |  | 608.28
CLASSE K-9,PONTA/BOLSA,REVEST.EXT.C/ZINCO METALICO E PINT.BE
TUMINOSA E INT.COM ARGAMASSA DE CIMENTO,COM JUNTA ELASTICA,C
ONFORME ABNT NBR 7675,DIAMETRO DE 150MM,COMPREENDENDO:CARGA
E DESCARGA,COLOCACAO NA VALA,MONTAGEM E REATERRO ATE A GERAT
RIZ SUPERIOR DO TUBO E TESTE HIDROSTATICO.FORNEC.E ASSENT.
02512 | TUBO FERRO FUND.CENT.DUCTIL P/CAN.SOB PRES.CLAS.K-9,NBR 7675 | M | 1 | 592.38 | 0 | 592.38
,PONTA/BOLSA,REV.EST.ZINCO MET.PINT.INT.ARG.CIM.DIAM.150MM
20022 | MAO-DE-OBRA DE ASSENTADOR DE TUBOS (REDES SUBTERRANEAS), INC | H | 0.15 | 21.96 | 3 | 3.3928
LUSIVE ENCARGOS SOCIAIS DESONERADOS
20132 | MAO-DE-OBRA DE SERVENTE DA CONSTRUCAO CIVIL, INCLUSIVE ENCAR | H | 0.45 | 15.87 | 3 | 7.3557
GOS SOCIAIS DESONERADOS
30031 | REATERRO VALA/CAVA COMPACT. MACO 30CM | M3 | 0.075 | 34.3268 | 0 | 2.5745
30065 | CARGA E DESC. MAN. DE MAT. | T | 0.026 | 91.2014 | 0 | 2.3712
30438 | CAMINHAO TANQUE 6000L (CP) | H | 0.0004 | 203.5713 | 0 | 0.0814
30439 | CAMINHAO TANQUE 6000L (CF) | H | 0.0004 | 76.1988 | 0 | 0.0305
30755 | BOMBA CENTRIFUGA AUTOESCORVANTE,PARA BOMBEAMENTO DE AGUA LIM | H | 0.024 | 4.2115 | 0 | 0.1011
PAS OU SUJAS,VAZAO MAXIMA 60M3/H,EXCLUSIVE OPERADOR (CP)
06.009.0054-0 | TUBO DE FºFº,CENTRIFUGADO,DUCTIL,P/CANALIZACOES SOB PRESSAO, | M |  | 748.4
CLASSE K-9,PONTA/BOLSA,REVEST.EXT.C/ZINCO METALICO E PINT.BE
TUMINOSA E INT.COM ARGAMASSA DE CIMENTO,COM JUNTA ELASTICA,C
ONFORME ABNT NBR 7675, DIAMETRO DE 200MM,COMPREENDENDO:CARGA
E DESCARGA,COLOCACAO NA VALA,MONTAGEM E REATERRO ATE A GERA
TRIZ SUPERIOR DO TUBO E TESTE HIDROSTATICO.FORNEC.E ASSENT.
01010 | CAMINHAO TANQUE 6000L (CP) | H | 0.0006 | 206.9513 | 0 | 0.1242
01011 | CAMINHAO TANQUE 6000L (CF) | H | 0.0006 | 79.5788 | 0 | 0.0477
01032 | BOMBA CENTRIFUGA AUTOESCORVANTE,PARA BOMBEAMENTO DE AGUA LIM | H | 0.024 | 4.2115 | 0 | 0.1011
PAS OU SUJAS,VAZAO MAXIMA 60M3/H,EXCLUSIVE OPERADOR (CP)
01792 | REATERRO VALA/CAVA COMPACT. MACO 30CM | M3 | 0.1 | 39.6045 | 0 | 3.9605
01997 | MAO-DE-OBRA DE ASSENTADOR DE TUBOS (REDES SUBTERRANEAS), INC | H | 0.2 | 25.34 | 3 | 5.22
LUSIVE ENCARGOS SOCIAIS
01999 | MAO-DE-OBRA DE SERVENTE DA CONSTRUCAO CIVIL, INCLUSIVE ENCAR | H | 0.75 | 18.31 | 3 | 14.1445
GOS SOCIAIS
02056 | CARGA E DESC. MAN. DE MAT. | T | 0.037 | 101.2895 | 0 | 3.7477
02513 | TUBO FERRO FUND.CENT.DUCTIL P/CAN.SOB PRES.CLAS.K-9,NBR 7675 | M | 1 | 721.06 | 0 | 721.06
,PONTA/BOLSA,REV.EST.ZINCO MET.PINT.INT.ARG.CIM.DIAM.200MM
06.009.0054-A | TUBO DE FºFº,CENTRIFUGADO,DUCTIL,P/CANALIZACOES SOB PRESSAO, | M |  | 744.91
CLASSE K-9,PONTA/BOLSA,REVEST.EXT.C/ZINCO METALICO E PINT.BE
TUMINOSA E INT.COM ARGAMASSA DE CIMENTO,COM JUNTA ELASTICA,C
ONFORME ABNT NBR 7675, DIAMETRO DE 200MM,COMPREENDENDO:CARGA
E DESCARGA,COLOCACAO NA VALA,MONTAGEM E REATERRO ATE A GERA
TRIZ SUPERIOR DO TUBO E TESTE HIDROSTATICO.FORNEC.E ASSENT.
02513 | TUBO FERRO FUND.CENT.DUCTIL P/CAN.SOB PRES.CLAS.K-9,NBR 7675 | M | 1 | 721.06 | 0 | 721.06
,PONTA/BOLSA,REV.EST.ZINCO MET.PINT.INT.ARG.CIM.DIAM.200MM
20022 | MAO-DE-OBRA DE ASSENTADOR DE TUBOS (REDES SUBTERRANEAS), INC | H | 0.2 | 21.96 | 3 | 4.5238
LUSIVE ENCARGOS SOCIAIS DESONERADOS
20132 | MAO-DE-OBRA DE SERVENTE DA CONSTRUCAO CIVIL, INCLUSIVE ENCAR | H | 0.75 | 15.87 | 3 | 12.2596
GOS SOCIAIS DESONERADOS
30031 | REATERRO VALA/CAVA COMPACT. MACO 30CM | M3 | 0.1 | 34.3268 | 0 | 3.4327
30065 | CARGA E DESC. MAN. DE MAT. | T | 0.037 | 91.2014 | 0 | 3.3745
30438 | CAMINHAO TANQUE 6000L (CP) | H | 0.0006 | 203.5713 | 0 | 0.1221
30439 | CAMINHAO TANQUE 6000L (CF) | H | 0.0006 | 76.1988 | 0 | 0.0457
30755 | BOMBA CENTRIFUGA AUTOESCORVANTE,PARA BOMBEAMENTO DE AGUA LIM | H | 0.024 | 4.2115 | 0 | 0.1011
PAS OU SUJAS,VAZAO MAXIMA 60M3/H,EXCLUSIVE OPERADOR (CP)
06.009.0055-0 | TUBO DE FºFº,CENTRIFUGADO,DUCTIL,P/CANALIZACOES SOB PRESSAO, | M |  | 919.92
CLASSE K-9,PONTA/BOLSA,REVEST.EXT.C/ZINCO METALICO E PINT.BE
TUMINOSA E INT.COM ARGAMASSA DE CIMENTO,COM JUNTA ELASTICA,C
ONFORME ABNT NBR 7675,DIAMETRO DE 250MM,COMPREENDENDO:CARGA
E DESCARGA,COLOCACAO NA VALA,MONTAGEM E REATERRO ATE A GERAT
SUPERIOR DO TUBO E TESTE HIDROSTATICO.FORNEC.E ASSENTAMENTO
01010 | CAMINHAO TANQUE 6000L (CP) | H | 0.001 | 206.9513 | 0 | 0.207
01011 | CAMINHAO TANQUE 6000L (CF) | H | 0.001 | 79.5788 | 0 | 0.0796
01032 | BOMBA CENTRIFUGA AUTOESCORVANTE,PARA BOMBEAMENTO DE AGUA LIM | H | 0.024 | 4.2115 | 0 | 0.1011
PAS OU SUJAS,VAZAO MAXIMA 60M3/H,EXCLUSIVE OPERADOR (CP)
01792 | REATERRO VALA/CAVA COMPACT. MACO 30CM | M3 | 0.125 | 39.6045 | 0 | 4.9506
01997 | MAO-DE-OBRA DE ASSENTADOR DE TUBOS (REDES SUBTERRANEAS), INC | H | 0.25 | 25.34 | 3 | 6.5251
LUSIVE ENCARGOS SOCIAIS
01999 | MAO-DE-OBRA DE SERVENTE DA CONSTRUCAO CIVIL, INCLUSIVE ENCAR | H | 1 | 18.31 | 3 | 18.8593
GOS SOCIAIS
02056 | CARGA E DESC. MAN. DE MAT. | T | 0.049 | 101.2895 | 0 | 4.9632
02514 | TUBO FERRO FUND.CENT.DUCTIL P/CAN.SOB PRES.CLAS.K-9,NBR 7675 | M | 1 | 884.24 | 0 | 884.24
,PONTA/BOLSA,REV.EST.ZINCO MET.PINT.INT.ARG.CIM.DIAM.250MM
06.009.0055-A | TUBO DE FºFº,CENTRIFUGADO,DUCTIL,P/CANALIZACOES SOB PRESSAO, | M |  | 915.38
CLASSE K-9,PONTA/BOLSA,REVEST.EXT.C/ZINCO METALICO E PINT.BE
TUMINOSA E INT.COM ARGAMASSA DE CIMENTO,COM JUNTA ELASTICA,C
ONFORME ABNT NBR 7675,DIAMETRO DE 250MM,COMPREENDENDO:CARGA
E DESCARGA,COLOCACAO NA VALA,MONTAGEM E REATERRO ATE A GERAT
SUPERIOR DO TUBO E TESTE HIDROSTATICO.FORNEC.E ASSENTAMENTO
02514 | TUBO FERRO FUND.CENT.DUCTIL P/CAN.SOB PRES.CLAS.K-9,NBR 7675 | M | 1 | 884.24 | 0 | 884.24
,PONTA/BOLSA,REV.EST.ZINCO MET.PINT.INT.ARG.CIM.DIAM.250MM
20022 | MAO-DE-OBRA DE ASSENTADOR DE TUBOS (REDES SUBTERRANEAS), INC | H | 0.25 | 21.96 | 3 | 5.6547
LUSIVE ENCARGOS SOCIAIS DESONERADOS
20132 | MAO-DE-OBRA DE SERVENTE DA CONSTRUCAO CIVIL, INCLUSIVE ENCAR | H | 1 | 15.87 | 3 | 16.3461
GOS SOCIAIS DESONERADOS
30031 | REATERRO VALA/CAVA COMPACT. MACO 30CM | M3 | 0.125 | 34.3268 | 0 | 4.2909
30065 | CARGA E DESC. MAN. DE MAT. | T | 0.049 | 91.2014 | 0 | 4.4689
30438 | CAMINHAO TANQUE 6000L (CP) | H | 0.001 | 203.5713 | 0 | 0.2036
30439 | CAMINHAO TANQUE 6000L (CF) | H | 0.001 | 76.1988 | 0 | 0.0762
30755 | BOMBA CENTRIFUGA AUTOESCORVANTE,PARA BOMBEAMENTO DE AGUA LIM | H | 0.024 | 4.2115 | 0 | 0.1011
PAS OU SUJAS,VAZAO MAXIMA 60M3/H,EXCLUSIVE OPERADOR (CP)
06.009.0056-0 | TUBO DE FºFº,CENTRIFUGADO,DUCTIL,P/CANALIZACOES SOB PRESSAO, | M |  | 1083.44
CLASSE K-9,PONTA/BOLSA,REVEST.EXT.C/ZINCO METALICO E PINT.BE
TUMINOSA E INT.COM ARGAMASSA DE CIMENTO,COM JUNTA ELASTICA,C